4844 | CN107792366A | 一种能够提高农药喷洒精度的农业植保无人机 | 2017-12-12 | 撤回 | 南京市雨花台区创新创业法治宣传与法律服务中心 | 本发明涉及一种能够提高农药喷洒精度的农业植保无人机，包括机身、螺旋桨和支架，还包括挡风机构和固定机构，挡风机构包括收放组件和挡风组件，固定机构包括固定环和设置在固定环内的至少两个固定组件，该能够提高农药喷洒精度的农业植保无人机，当农药由喷头向下方喷洒时，通过挡风机构在农药箱和喷头的四周形成遮挡，避免农药被风吹离原定路线，进而使农作物被均匀喷洒，从而提高了农药喷洒的精度；另外，通过固定机构将农药箱牢固地固定在机身上，避免无人机在飞行过程中，水箱因晃动而掉落，且通过固定机构的启动，能便于农药箱的安装和拆卸，从而增强了无人机的实用性和便捷性。 | 1.一种能够提高农药喷洒精度的农业植保无人机，包括机身(1)、螺旋桨(2)和支架(3)，其特征在于，还包括挡风机构和固定机构，所述挡风机构设置在机身(1)内，所述机身(1)的下方设有农药箱(4)，所述农药箱(4)为圆柱形，所述农药箱(4)竖向设置，所述农药箱(4)的底部均匀设有若干喷头，所述固定机构设置在机身(1)的下方，所述农药箱(4)通过固定机构与机身(1)连接，所述挡风机构有四个，四个挡风机构沿着农药箱(4)周向均匀分布； 所述挡风机构包括收放组件和挡风组件，所述收放组件位于挡风组件的一侧，所述收放组件与挡风组件传动连接； 所述收放组件包括固定块(5)、滑动块(6)、伸缩架(7)、铰接块(8)、收放板(9)和驱动单元，所述机身(1)内水平设有隔板，所述固定块(5)和滑动块(6)均设置在隔板的下方，所述固定块(5)与隔板固定连接，所述滑动块(6)与隔板滑动连接，所述伸缩架(7)竖向设置，所述伸缩架(7)的顶部的两端分别与固定块(5)和滑动块(6)铰接，所述铰接块(8)有两个，所述伸缩架(7)的底部的两端分别与两个铰接块(8)铰接，所述收放板(9)水平设置在铰接块(8)的下方，两个铰接块(8)均与收放板(9)滑动连接，所述驱动单元设置在隔板的下方，所述驱动单元与滑动块(6)传动连接； 所述挡风组件包括支杆(10)、转轴(11)、滚筒(12)和挡风布(13)，所述支杆(10)竖向设置，所述转轴(11)水平设置，所述转轴(11)通过第一轴承与支杆(10)连接，所述转轴(11)与支杆(10)的连接处设有扭转弹簧，所述滚筒(12)套设在转轴(11)上，所述滚筒(12)与转轴(11)固定连接，所述挡风布(13)的一端缠绕在滚筒(12)上，所述挡风布(13)的另一端与收放板(9)连接，所述挡风布(13)所在的平面与伸缩架(7)所在的平面平行； 所述固定机构包括固定环(14)和设置在固定环(14)内的至少两个固定组件，各固定组件沿着固定环(14)的圆心周向均匀设置； 所述固定组件包括第一电机(15)、蜗杆(16)、蜗轮(17)、丝杆(18)和套筒(19)，所述第一电机(15)与蜗杆(16)传动连接，所述丝杆(18)水平设置，所述固定环(14)的圆心位于丝杆(18)所在的直线上，所述丝杆(18)的一端通过第二轴承与固定环(14)的外圈连接，所述丝杆(18)的另一端位于套筒(19)内，所述套筒(19)的内壁设有内螺纹，所述丝杆(18)与套筒(19)螺纹连接，所述蜗轮(17)套设在丝杆(18)上，所述蜗杆(16)与蜗轮(17)啮合，所述套筒(19)的外壁设有限位块，所述固定环(14)内设有限位杆，所述限位杆与丝杆(18)平行，所述限位杆穿过限位块且限位杆与限位块滑动连接，所述固定环(14)的内圈设有第一开口，所述套筒(19)经第一开口穿过固定环(14)的内圈，所述固定环(14)套设在农药箱(4)的外周上，所述农药箱(4)与固定环(14)匹配，所述农药箱(4)的周身均匀设有若干固定槽，各套筒(19)分别位于各固定槽内，各套筒(19)分别与各固定槽匹配。 | B64C39/02
4845 | CN107792370A | 一种无人机喷管的独立悬挂减震装置 | 2017-10-30 | 撤回 | 张罗悦 | 本发明公开了一种无人机喷管的独立悬挂减震装置，其结构包括固定安装板、主轴、固定机座、支撑臂、螺旋翼运动机构、支撑臂运动机构，所述支撑臂运动机构设有挤压传动杆、活动挡板、承托杆、支撑杆、转轴，使设备在进行使用时，能够避免在强制套上头套时会造成动物的不安，易攻击人，同时通过一种能够通过微型电机带动螺旋翼运动机构、减震支杆运动机构、支撑臂运动机构的连续性工作，使起落架节省了安装与拆卸的工序，不需要另外配备起落架，同时也不会增加无人机的重量，使其飞行不会受到影响，避免在飞行过程中容易绊倒其他东西或者缠绕上电线、树枝，造成飞行器丢失，影响飞行器的正常工作。 | 1.一种无人机喷管的独立悬挂减震装置，其结构包括固定安装板(1)、主轴(2)、固定机座(3)、支撑臂(4)、螺旋翼运动机构(5)、支撑臂运动机构(6)，所述固定安装板(1)通过螺栓铆合连接于主轴(2)上，所述主轴(2)通过螺栓铆合连接于固定安装板(1)与三通轴套(21)之间，所述固定机座(3)通过螺纹啮合连接于悬臂(22)两端，所述支撑臂(4)通过螺栓铆合连接于固定机座(3)外侧，所述螺旋翼运动机构(5)嵌设于螺旋翼机座(30)内部，所述支撑臂运动机构(6)连接于螺旋翼运动机构(5)与支撑臂(4)之间，其特征在于： 所述固定安装板(1)设有固定螺栓(10)，所述固定螺栓(10)均匀等距铆合连接于固定安装板(1)上； 所述主轴(2)设有支臂(20)、三通轴套(21)、悬臂(22)，所述支臂(20)通过螺栓铆合连接于固定安装板(1)与三通轴套(21)之间，所述三通轴套(21)通过螺纹啮合连接于悬臂(22)中间部分，所述悬臂(22)通过螺纹啮合连接于三通轴套(21)两侧； 所述固定机座(3)设有螺旋翼机座(30)、加固支撑杆(31)、旋转螺帽(32)、螺旋翼(33)，所述螺旋翼机座(30)通过螺栓铆合连接于固定机座(3)内部，所述加固支撑杆(31)通过螺纹啮合连接于固定机座(3)与减震支脚(40)之间，所述旋转螺帽(32)通过螺纹啮合连接于螺旋翼机座(30)顶部，所述螺旋翼(33)垂直焊接于旋转螺帽(32)外表面上； 所述支撑臂运动机构(6)设有挤压传动杆(60)、活动挡板(61)、承托杆(62)、支撑杆(63)、转轴(64)，所述挤压传动杆(60)通过螺纹啮合连接于推杆(56)一端，所述活动挡板(61)通过螺栓铆合连接于旋转翼机座(30)上，所述承托板(62)通过螺栓铆合连接于支撑臂(4)内部，所述支撑杆(63)通过转轴(64)连接于固定机座(3)上。 | B64D1/18
4846 | CN107797564A | 多无人机协同编队中信息交互拓扑启发式优化方法及装置 | 2017-07-04 | 撤回 | 合肥工业大学 | 本发明提供了一种多无人机协同编队中信息交互拓扑启发式优化方法及装置。该方法包括：S1、根据多无人机协同编队需要组成的三维持久编队的队形获取通信网络拓扑；S2、当多无人机协同编队发生通信故障时，根据通信故障的类型在通信网络拓扑中删除通信故障弧或通信故障节点以构建第一重构通信网络拓扑；S3、根据信息交互拓扑重构算法获取第一重构通信网络拓扑对应的三维最优持久图，即为第一最优重构信息交互拓扑；S4、根据第一最优重构信息交互拓扑、多无人机协同编队的若干位置配置和信息交互拓扑重构算法获取满足预设条件n＞¦V¦×(¦V¦‑1)/2的第二最优重构信息交互拓扑即为所述多无人机协同编队的重优化信息交互拓扑。本发明可以确保大规模的多无人机协同编队在有通信故障时避免发生无人机碰撞事故并恢复编队队形，同时保持编队的通信代价较小。 | 1.一种多无人机协同编队中信息交互拓扑启发式优化方法，其特征在于，所述方法包括： S1、根据多无人机协同编队需要组成的三维持久编队的队形获取通信网络拓扑； S2、当所述多无人机协同编队发生通信故障时，根据所述通信故障的类型在所述通信网络拓扑中删除通信故障弧或通信故障节点以构建第一重构通信网络拓扑； S3、根据信息交互拓扑重构算法获取所述第一重构通信网络拓扑对应的三维最优持久图，即为第一最优重构信息交互拓扑； S4、根据所述第一最优重构信息交互拓扑、多无人机协同编队的若干位置配置和所述信息交互拓扑重构算法获取满足预设条件n＞¦V¦×(¦V¦-1)/2的第二最优重构信息交互拓扑即为所述多无人机协同编队的重优化信息交互拓扑； 所述位置配置是指多无人机协同编队中各架无人机在编队队形中的位置；通信故障发生之前的位置配置为第一位置配置Pr；¦V¦表示多无人机协同编队中无人机的数量；n取1、2、……、¦V¦×(¦V¦-1)/2。 | G05D1/10
4847 | CN107797566A | 一种无人机的地面控制方法 | 2017-10-20 | 驳回 | 莲花丝路科技有限公司 | 本发明提供一种无人机的地面控制方法，包括步骤：无人机向控制中心发送注册请求，控制中心接收注册请求并进行验证，验证成功后完成注册；控制中心向无人机发送启动指令，无人机启动，无人机将实时采集到的实况信息发送至控制中心；于无人机位于空中时，控制中心向无人机发送更改监测信息请求，无人机判断更改监测信息请求是否正确，于正确时根据更改监测信息请求更改飞行信息以及监视信息；否则，忽略更改监测信息请求，继续按照启动指令要求进行数据采集。在上述无人机的地面控制方法中，保证了无人机和控制中心之间的保密性，防止了其它伪控制中心对无人机的操控及影响。 | 1.一种无人机的地面控制方法，其特征在于，所述方法包括步骤： S1、无人机向控制中心发送注册请求，所述控制中心接收所述注册请求并进行验证，验证成功后完成注册； S2、所述控制中心向所述无人机发送启动指令，所述无人机启动，所述无人机将实时采集到的实况信息发送至控制中心； S3、于所述无人机位于空中时，所述控制中心向所述无人机发送更改监测信息请求，所述无人机判断所述更改监测信息请求是否正确，于正确时执行步骤 S4；否则，执行步骤S5； S4、根据所述更改监测信息请求更改飞行信息以及监视信息； S5、忽略所述更改监测信息请求，继续按照所述启动指令要求进行数据采集； 其中，上述启动指令中包括所述飞行信息以及所述监视目标信息，所述飞行信息包括启动时间信息、飞行高度信息、飞行路线信息、返回时间信息以及返回位置信息；以及 在步骤S1中，提供一编码算法，于所述无人机向所述控制中心发送所述注册请求时，所述控制中心接收所述注册请求并向所述无人机返回一验证码，所述无人机接收所述验证码后利用所述编码算法进行计算，并返回一计算结果至所述控制中心，所述控制中心点对所述计算结果进行解码，并将解码结果与所述验证码进行比对，于相同时判定所述无人机验证成功。 | G05D1/10
4848 | CN207096815U | 一种无人机自动导航装置 | 2017-03-28 | 未缴年费 | 上海熙宥信息科技有限公司 | 本实用新型公开了一种无人机自动导航装置，包括飞行控制CPU，所述飞行控制CPU与信号发射器电性连接，所述飞行控制CPU的输出端与信号接收器的输入端电性连接，所述飞行控制CPU与数据处理模块电性连接，所述飞行控制CPU的输入端与GPS定位发射器的输出端电性连接，所述飞行控制CPU的输出端与GPS定位接收器的输入端电性连接。该无人机自动导航装置，通过信号发射器信号发给飞行控制CPU，再经过数据处理模块，将信号传递给信号接收器，对无人机进行飞行控制校正，通过GPS定位发射器对无人机进行定位，对于无人机飞行控制的过程通过传感器，不断进行路线修改，使得无人机飞行控制路线精确，对于速度和精度都有较好的效果，从而能实现更加精确地自动导航。 | 1.一种无人机自动导航装置，包括飞行控制CPU(1)，其特征在于：所述飞行控制CPU(1)与信号发射器(4)电性连接，所述飞行控制CPU(1)的输出端与信号接收器(5)的输入端电性连接，所述飞行控制CPU(1)与数据处理模块(6)电性连接，所述飞行控制CPU(1)的输入端与GPS定位发射器(3)的输出端电性连接，所述飞行控制CPU(1)的输出端与GPS定位接收器(2)的输入端电性连接。 | G05D1/10
4849 | CN105223964A | 一种用于无人机编队飞行的控制系统 | 2015-09-28 | 未缴年费 | 沈阳航空航天大学 | 本发明公开了一种用于无人机编队飞行的控制系统，包括一个长机编队控制装置、多个僚机编队控制装置和一个地面装置。所述长机编队控制器包括：卫星导航模块、地面站通讯电台接口、编队通讯电台接口、GNSS接口、GCS(Ground Control Station)接口和一套长机编队控制器软件；所述僚机编队控制装置包括：僚机编队控制器、僚机自动驾驶仪和僚机编队通讯电台；所述僚机编队控制器包括：卫星导航模块、编队通讯电台接口、SBUS接口、GNSS接口、GCS(Ground Control Station)接口和一套僚机编队控制器软件；所述地面装置包括地面控制站和地面差分基站，地面控制站与地面通讯电台连接，地面差分基站与地面差分电台相连。 | 1.一种用于无人机编队飞行的控制系统，包括一个长机编队控制装置、多个僚机编队控制装置和一个地面装置；其特征在于，所述长机编队控制装置包括：长机编队控制器、长机自动驾驶仪、长机地面通讯电台和长机编队通讯电台；所述长机自动驾驶仪、长机地面通讯电台和长机编队通讯电台分别与长机编队控制器相连；所述长机编队控制器包括：卫星导航模块、地面站通讯电台接口、编队通讯电台接口、GNSS接口、GCS(GroundControlStation)接口和一套长机编队控制器软件；所述地面站通讯电台接口与长机地面通讯电台连接；所述编队通讯电台接口与长机编队通讯电台连接；所述GNSS接口和GCS(GroundControlStation)接口分别与长机自动驾驶仪连接；一套长机编队控制器软件，作用于长机编队控制器各个接口和模块；所述僚机编队控制装置包括：僚机编队控制器、僚机自动驾驶仪和僚机编队通讯电台；所述僚机自动驾驶仪和僚机编队通讯电台分别与僚机编队控制器相连；所述僚机编队控制器包括：卫星导航模块、编队通讯电台接口、SBUS接口、GNSS接口、GCS(GroundControlStation)接口和一套僚机编队控制器软件；所述编队通讯电台接口与僚机编队通讯电台连接；所述SBUS接口、GNSS接口和GCS(GroundControlStation)接口分别与僚机自动驾驶仪连接；一套僚机编队控制器软件，作用于僚机编队控制器各个接口和模块；所述地面装置包括地面控制站和地面差分基站，地面控制站与地面通讯电台连接，地面差分基站与地面差分电台相连。 | G05D1/10
4850 | CN106081136A | 一种无人机滑跑侧偏检测方法与装置 | 2016-06-03 | 未缴年费 | 北方工业大学 | 本发明涉及一种无人机滑跑侧偏检测方法与装置，包括中央处理电路、轮速传感器及将制动摩擦盘固定在轮毂上的若干均布的被感应螺栓；所述轮速传感器分左右两个，分别固定连接在无人机两侧的起落架上，与被感应螺栓相对保持一定间隔设置。通过本发明所述的方法可以快速准确的直接检测无人机在起飞降落过程中滑跑侧偏，并能够及时与无人机飞控系统进行实时通讯，使飞机滑跑姿态得到及时的修正，保证了无人机的运行安全。 | 一种无人机滑跑侧偏检测方法，其特征在于：该方法是通过一种无人机滑跑侧偏检测装置来实现的，包括中央处理电路、轮速传感器及将制动摩擦盘固定在轮毂上的若干均布的被感应螺栓；所述轮速传感器分左右两个，分别固定连接在无人机两侧的起落架上，与被感应螺栓相对保持一定间隔设置；所述无人机滑跑侧偏检测方法包括如下步骤：步骤一：在无人机起落架左右轮上各安装一个感应式轮速传感器以便测量左右轮的轮速，无人机在滑跑的过程中感应式轮速传感将检测到轮速以高低电平信号的形式传给中央处理电路；步骤二：中央处理电路对轮速信号采集及处理；中央处理电路包括中央处理芯片、轮速信号接收模块、光电隔离电路、电源模块、通讯模块及I/O输出模块，中央处理电路在接收到轮速信号后，将信号进行比较处理，然后把处理的结果发送到无人机飞控系统，供飞控系统对无人机滑跑姿态进行控制，其详细叙述如下：(1)安装在无人机起落架上的轮速传感器将轮速信号发送出来后，轮速信号接收模块接收轮速信号，由于传感器发送来的信号不适合直接处理，轮速信号接收模块会将轮速信号电压转换成适合中央处理芯片处理的电压信号；(2)中央处理芯片自身具备高低电平的输入捕获功能，每当轮速传感器感应到无人机轮子上的被感应螺栓后，即刻给中央处理芯片发送轮速信号，中央处理芯片的输入捕获功能会捕捉到此时的高电平，并记录此时的时间T1，然后等待下次出现高电平的出现；当下一次高电平出现后，中央处理芯片再次捕获此次的高电平，将此次的时间T2与上次捕获高电平的时间T1进行差运算；(3)中央处理芯片的工作时钟由外部晶振提供，外部晶振的频率为8Mhz，经过中央处理芯片的内部倍频后频率达到72Mhz，再经过预分频后能够得到计数器的计数频率，即每增加一个数，处理器所用的时间，在步骤(2)进行差运算得到的时间差与计数频率相乘，即可得到此刻此轮无人机滑跑的速度；(4)中央处理芯片将采集的两路轮速传感器信号经行处理后，将处理的结果与预先设定的左右轮轮速差的阈值进行对比，如果处理的结果超出预设阈值则给无人机飞控系统发送无人机滑跑侧偏信息，由飞控系统对无人机滑跑姿态进行调整；如果所得结果符合要求，则给飞控系统发送飞机滑跑姿态正常的信息；步骤三：重复步骤二，即可完成对无人机滑跑侧偏状态的实时监控，以保证无人机在起飞、降落滑跑过程中姿态正确。 | B64D47/00
4851 | CN107771766A | 一种油动植保无人机的便携弥雾器装置 | 2017-09-30 | 驳回 | 安徽瓦尔特机械贸易有限公司 | 本发明公开了一种油动植保无人机的便携弥雾器装置，属于农用机械技术领域。包括油箱、药箱和泵、气缸、排气管、金属管、第一喷头、绝缘管道、输药软管、输油管、静电装置和第二喷头，所述药箱与泵连接，所述泵与所述金属管通过输药软管连接，所述输油管一端连接油箱，另一端连接所述气缸，所述气缸连接所述排气管，所述排气管内设置第一喷头所述金属管一端连接药箱，另一端连接所述第一喷头，所述排气管出口端连接绝缘管道，所述绝缘管道连接静电装置，所述静电装置上设置第二喷头。本发明的一种油动植保无人机的便携弥雾器装置便携轻便，所负药液重量大，喷洒药液效率高。 | 1.一种油动植保无人机的便携弥雾器装置，包括油箱(8)、药箱(9)和泵(10)，其特征在于：包括气缸(1)、排气管(2)、金属管(3)、第一喷头(4)、绝缘管道(5)、输药软管(11)、输油管(12)、静电装置(6)和第二喷头(7)，所述药箱(9)与泵(10)连接，所述泵(10)与所述金属管(3)通过输药软管(11)连接，所述输油管(12)一端连接油箱(8)，另一端连接所述气缸(1)，所述气缸(1)连接所述排气管(2)，所述排气管(2)内设置第一喷头(4)所述金属管(3)一端连接药箱，另一端连接所述第一喷头(4)，所述排气管(2)出口端连接绝缘管道(5)，所述绝缘管道(5)连接静电装置(6)，所述静电装置(6)上设置第二喷头(7)。 | A01M7/00
4852 | CN107771772A | 一种植保无人机药箱用便携添药装置 | 2017-12-20 | 撤回 | 南京菱亚汽车技术研究院 | 本发明公开了一种植保无人机药箱用便携添药装置，包括底座、存储箱、水管、药水出口管和放置板，所述底座下端固定有滚轮，所述拉伸杆上端表面设置有把手，所述存储箱通过连接件与稳定件相互连接，所述水管通过末端固定的调节装置与存储箱相互连接，所述水管前端固定有水泵，所述药水出口管设置在软管前端表面，所述放置板通过第一转动轴与拉伸杆后端表面相互连接，所述调节装置内部分别设置有调节处、挡板、第三转动轴和调节板。该植保无人机药箱用便携添药装置，使用者无需将药箱拆卸，只需将注药口打开，药水出口管卡入注药口内侧，便可打开水泵和阀门对药箱进行添药，有效避免因反复拆装造成的无人机部件受损，安全安心，省时省力。 | 1.一种植保无人机药箱用便携添药装置，包括底座(1)、存储箱(6)、水管(10)、药水出口管(14)和放置板(16)，其特征在于：所述底座(1)下端固定有滚轮(2)，且底座(1)上端安装有拉伸杆(3)，并且拉伸杆(3)前端表面固定有稳定件(4)，所述拉伸杆(3)上端表面设置有把手(5)，所述存储箱(6)通过连接件(7)与稳定件(4)相互连接，且存储箱(6)表面设置有视窗(8)，所述水管(10)通过末端固定的调节装置(9)与存储箱(6)相互连接，所述水管(10)前端固定有水泵(11)，且水泵(11)一侧设置有软管(12)，并且软管(12)内部固定有阀门(13)，所述药水出口管(14)设置在软管(12)前端表面，所述放置板(16)通过第一转动轴(15)与拉伸杆(3)后端表面相互连接，且放置板(16)上端内部开设有预留槽(17)，并且放置板(16)通过下端内部的第二转动轴(18)与伸缩杆(19)相互连接，所述调节装置(9)内部分别设置有调节处(20)、挡板(21)、第三转动轴(22)和调节板(23)，且调节处(20)设置在调节装置(9)表面，并且挡板(21)通过第三转动轴(22)与前端的调节板(23)相互连接，所述挡板(21)和调节板(23)内部均预留有开口(24)，所述连接件(7)和稳定件(4)内部前端均固定有延伸块(25)，且延伸块(25)前端表面安装有凸块(26)，并且连接件(7)和稳定件(4)内部底端均预留有第一凹槽(27)，所述延伸块(25)内侧表面开设有第二凹槽(28)，且第二凹槽(28)内部设置有插件(29)，并且插件(29)一侧表面安装有捏头(30)。 | A01M7/00
4853 | CN107776880A | 具遮蔽单元的无人飞行器 | 2016-08-25 | 撤回 | 酷波(厦门)进出口有限公司 | 一种具遮蔽单元的无人飞行器，包含一个包括一个基座的基座单元、一个驱动单元及一个遮蔽单元。该驱动单元设置于该基座单元，包括一个驱动电路，及至少两个各自受该驱动电路驱动以提供垂直升降及水平移动功能的螺旋桨装置。该遮蔽单元设置于该基座，并包一个能于一个展开状态及一个收合状态间变化的延展件，该延展件于该展开状态时的遮蔽面积大于该延展件于该收合状态时的遮蔽面积。藉此，当要使用时，仅须根据实际需求调整该延展件的遮蔽面积，即可在使用者不需要伸手握持的情况下，提供遮挡太阳及下雨的功效，于不使用时，则能令该延展件收合而收纳于该基座单元内，能减少体积、方便携带收纳、增加使用便利性。 | 1.一种具遮蔽单元的无人飞行器，包含一个基座单元及一个驱动单元： 该基座单元包括一个基座； 该驱动单元设置于该基座单元，包括一个驱动电路，及至少两个各自受该驱动电路驱动以提供垂直升降及水平移动功能的螺旋桨装置；及 其特征在于： 该无人飞行器还包含一个遮蔽单元； 该遮蔽单元设置于该基座，并包括一个能于一个展开状态及一个收合状态间变化的延展件，该延展件于该展开状态时的遮蔽面积大于该延展件于该收合状态时的遮蔽面积。 | B64C27/08
4854 | CN107776883A | 用于路径规划的多摄像采集无人机 | 2017-09-25 | 撤回 | 南京律智诚专利技术开发有限公司 | 本发明公开了一种用于路径规划的多摄像采集无人机，包括无人机主体，无人机主体四周设有四旋翼，旋翼与电机相连，无人机主体上设置有卫星定位模块、高度传感器、处理器、无线通信模块，无人机主体底部和前部均设置有摄像头，摄像头、电机、微型定位模块、高度传感器、无线通信模块均与处理器连接。本发明能够采集无人机下方和前下方图像，判断是否有移动物体；此外，基于前下方图像，通过卫星定位模块和高度传感器获取计算必要的数据，计算得出可加速飞行距离，控制无人机在通过无移动物体路段时加速飞行，提高效率。 | 1.一种用于路径规划的多摄像采集无人机，其特征在于，包括无人机主体，所述无人机主体四周设有四旋翼，旋翼与电机相连，无人机主体上设置有卫星定位模块、高度传感器、处理器、无线通信模块，所述无人机主体底部和前部均设置有摄像头，所述摄像头、电机、微型定位模块、高度传感器、无线通信模块均与处理器连接。 | B64C27/08
4855 | CN107782308A | 一种车载式自动控制无人机系统、定位方法及控制方法 | 2016-08-28 | 驳回 | 常州星宇车灯股份有限公司 | 本发明涉及乘用汽车和移动飞行器技术领域，尤其是一种车载式自动控制无人机系统、定位方法及控制方法，包括无人机和车载中控平台，无人机安装有摄像模块，摄像模块将获取的图像信息实时传输至车载中控平台以辅助驾驶员驾驶。本发明的无人机采用GPS、GLONASS和BDS三星联合解算定位，可以实现高精度定位，有利于提高在恶劣观测环境下的定位精度及可靠性，以及缩短初始化时间，本发明采用滤波算法和姿态算法计算欧拉角，同时采用PID控制算法控制电机转速调整欧拉角，控制精度更高。 | 1.一种车载式自动控制无人机系统，包括无人机和车载中控平台，所述无人机安装有摄像模块，所述摄像模块将获取的图像信息实时传输至所述车载中控平台，其特征在于：所述无人机采用GPS、GLONASS和BDS三星联合解算定位，所述无人机采用滤波算法和姿态算法计算欧拉角，同时采用PID控制算法控制电机转速调整欧拉角。 | G01C21/16
4856 | CN107783421A | 一种无人机自适应质量补偿控制方法和系统 | 2017-09-30 | 驳回 | 深圳禾苗通信科技有限公司 | 本发明提供了一种无人机自适应质量补偿控制方法，所述方法包括：实时获取无人机的加速度和高度方向的升力；建立无人机的高度方向的动力学方程，在该动力学方程的基础上，以重力加速度和高度方向的升力作为测量输入参数，将所述无人机的加速度作为一个变量，设定估计的无人机质量，通过带有遗忘因子的递推最小二乘法，动态辨识出无人机的实时等效重力；将所述动态辨识出无人机的实时等效重力作为补偿项，与传统PID控制相结合，形成基于重量补偿的PD控制。本发明计算过程简单易实现，实施方便，且当无人机在飞行时或者飞行过程中遇上负载突变的情况时，本发明实施例可确保无人机持续保持平稳状态。 | 1.一种无人机自适应质量补偿控制方法，其特征在于，具体包括如下步骤： 实时获取无人机的加速度和高度方向的升力； 建立无人机的高度方向的动力学方程，在该动力学方程的基础上，以重力加速度和高度方向的升力作为测量输入参数，将所述无人机的加速度作为一个变量，设定估计的无人机质量，通过带有遗忘因子的递推最小二乘法，动态辨识出无人机的实时等效重力； 将所述动态辨识出无人机的实时等效重力作为补偿项，与传统PID控制相结合，形成基于重量补偿的PD控制。 | G05B13/04
4857 | CN107783543A | 一种无人直升机回路成形全包线飞行控制方法 | 2017-11-06 | 驳回 | 贾杰 | 本发明提出一种无人直升机回路成形全包线飞行控制方法，根据无人直升机飞行控制系统的内外回路设计概念，利用H∞回路方法设计了无人直升机双回路控制系统。首先采用H∞回路成形方法设计姿态命令/姿态保持控制器，使得系统内回路具有良好的带宽和相应时间，并且保持通道的解耦和鲁棒性；采用H∞回路成形的方法构建无人直升机的速度回路作为外回路，实现对直升机的前飞速度和横向速度的控制，保证速度通道上具有良好的跟踪性能和鲁棒性能。内回路和外回路控制器的设计使基于H∞回路成形控制技术的，内回路提供稳定与解耦，外回路在内回路的基础上，进行速度和轨迹控制。本发明将经典控制与现代鲁棒优化控制综合在一个框架下，使直升机在全包线机动飞行范围内具有优良的对输入信号进行动态跟踪及各通道解耦性能。 | 1.一种无人直升机回路成形全包线飞行控制方法，其特征在于：包括以下步骤： 步骤S1：回路成形设计，对于H∞回路成形基本结构，设置加权对角阵W1和W2加权配置后成形的开环传递函数阵为： Gs＝W2GW1， 并设计H∞控制器K∞(s)阵，使[d, v]T到误差[z1, z2]T的传递函数阵的H∞范数的倒数达到最大；即， 也即， 其中，G为被控对象模型，Gs为加权配置后的对象模型，W1和W2针对不同的对象得出不同的矩阵，d为扰动输入，v为控制输入，z1为扰动输入下的输出，z2为控制输入下的输出误差，∈可表征系统的稳定裕度； 直接按照上式求解K∞得出H∞控制器K∞(s)； 步骤S2：基于所设计的H∞控制器K∞(s)分别设计内回路控制器和外回路控制器，以用于全包线飞行控制。 | G05D1/08
4858 | CN107783546A | 单旋翼的植保无人机避障系统及方法 | 2016-08-25 | 驳回 | 大连楼兰科技股份有限公司 | 单旋翼的植保无人机避障系统及方法，包括：S1.毫米波防撞雷达传感器进行中远距离环境中障碍物目标特征的获取；S2.超声波传感器进行近距离内障碍物目标特征的获取：S3.毫米波雷达高度表进行无人机与地面垂直距离的测量；S4.GPS/北斗定位传感器，采集定位信息、无人机海拔高度、无人机飞行速度；S5.AHRS模块采集无人机的航姿数据；S6.主控制器通过对各个传感器获得的数据进行分析，控制无人机完成避障动作。通过多传感器的应用，为固定翼植保无人机提供防碰撞的保护措施，提高植保无人机的应用范围以及使用过程中的安全性能。 | 1.单旋翼的植保无人机避障系统，其特征在于，包括： 毫米波雷达高度表，对无人机与地面的相对高度进行测量； GPS/北斗定位传感器，采集定位信息、无人机海拔高度、无人机飞行速度； AHRS模块，采集无人机飞行航向，横滚和侧翻信息； 毫米波防撞雷达传感器，采集无人机与障碍物的相对速度、相对距离以及方位角； 超声波雷达传感器，用于对障碍物的相对距离进行采集； 主控制器，通过对各个传感器获得的数据进行分析，控制无人机完成避障动作； 所述主控制器分别与毫米波雷达高度表、GPS/北斗定位传感器、AHRS模块、毫米波防撞雷达传感器、超声波雷达传感器相连。 | G05D1/10
4859 | CN107783547A | 灾后救援旋翼无人机避障系统及方法 | 2016-08-25 | 驳回 | 大连楼兰科技股份有限公司 | 灾后救援旋翼无人机避障系统及方法，雷达高度传感器，测量无人机对地面的垂直距离；GPS/北斗定位传感器，进行实时定位，以实现无人机的定点悬停；AHRS模块，采集无人机的飞行姿态与航行信息；毫米波雷达传感器，用于实现障碍物到无人机的远距离测量；超声波雷达传感器，用于实现障碍物到无人机的近距离测量；双目视觉传感器，测量障碍物的大小以及形状；主控制器，通过对各个传感器获得的数据进行分析，控制无人机完成避障动作。本申请可以有效地感知无人机对其飞行环境以及障碍物目标的准确获取，弥补单一传感器存在的相关数据信息缺失以及不足等因素。 | 1.灾后救援旋翼无人机避障系统，其特征在于，包括： 雷达高度传感器，测量无人机对地面的垂直距离； GPS/北斗定位传感器，进行实时定位，以实现无人机的定点悬停； AHRS模块，采集无人机的飞行姿态与航行信息； 毫米波雷达传感器，用于实现障碍物到无人机的远距离测量； 超声波雷达传感器，用于实现障碍物到无人机的近距离测量； 双目视觉传感器，测量障碍物的大小以及形状； 主控制器，通过对各个传感器获得的数据进行分析，控制无人机完成避障动作； 所述主控制器分别与雷达高度传感器、GPS/北斗定位传感器、AHRS模块、毫米波雷达传感器、超声波雷达传感器和双目视觉传感器相连。 | G05D1/10
4860 | CN107783550A | 控制无人机返航的方法及装置 | 2016-08-26 | 驳回 | 北京臻迪机器人有限公司 | 本申请提出控制无人机返航的方法及装置。方法包括：接收地面控制终端发来的无人机返航指令，根据该返航指令指示的返航点，控制无人机进行返航。本申请实现了对无人机的准确返航控制。 | 1.一种控制无人机返航的方法，其特征在于，该方法包括： 接收地面控制终端发来的无人机返航指令，根据该返航指令指示的返航点，控制无人机进行返航。 | G05D1/10
4861 | CN107783553A | 控制无人机的方法、装置及系统 | 2016-08-26 | 驳回 | 北京臻迪机器人有限公司 | 本申请提出控制无人机的方法、装置及系统。方法包括：采集用户针对无人机的用户指令，将该用户指令转换为无人机的飞控模块能够识别的控制指令，以使得无人机的飞控模块根据该控制指令控制无人机飞行。所述用户指令为语音指令或手势指令。本申请能够通过语音或者手势，实现对无人机的准确控制。 | 1.一种控制无人机的方法，其特征在于，该方法包括： 采集用户针对无人机的用户指令，将该用户指令转换为无人机的飞控模块能够识别的控制指令，以使得无人机的飞控模块根据该控制指令控制无人机飞行；所述用户指令为：语音指令或者手势指令。 | G05D1/10
4862 | CN107783554A | 无人机飞行控制方法及装置 | 2016-08-26 | 驳回 | 北京臻迪机器人有限公司 | 本申请提出无人机飞行控制方法及装置。方法包括：接收地面控制终端通过无线链路发来的飞行任务指令，控制无人机起飞；在无人机飞行过程中，自动检测无人机周围的障碍物；根据检测到的障碍物实时生成电子围栏，当无人机遇到障碍物而无法完成飞行任务时，检查无人机当前位置处是否有电子围栏，若有，则调取并更新电子围栏，使用电子围栏完成飞行任务；若没有，则实时生成并存储电子围栏，使用电子围栏完成飞行任务。本申请能够在无人机飞行过程中实时检测障碍物，并使用电子围栏完成安全飞行。 | 1.一种无人机飞行控制方法，其特征在于，该方法包括： 接收地面控制终端通过无线链路发来的飞行任务指令，控制无人机起飞； 在无人机飞行过程中，自动检测无人机周围的障碍物； 根据检测到的障碍物实时生成电子围栏，使用电子围栏完成飞行任务。 | G05D1/10
4863 | CN107786802A | 无人机拍摄方法及装置 | 2016-08-26 | 驳回 | 北京臻迪机器人有限公司 | 本申请提出无人机拍摄方法及装置。方法包括：根据接收到的拍摄点的位置信息，控制无人机飞到拍摄点；根据接收到的被拍点的位置信息，将无人机的机头方向对准被拍点的方向，将无人机云台相机的方向对准被拍点的方向；控制无人机对被拍点进行拍摄。本申请实现了无人机对物体的清晰、准确拍摄。 | 1.一种无人机拍摄方法，其特征在于，该方法包括： 根据接收到的拍摄点的位置信息，控制无人机飞到拍摄点； 根据接收到的被拍点的位置信息，将无人机的机头方向对准被拍点的方向，将无人机云台相机的方向对准被拍点的方向； 控制无人机云台相机对被拍点进行拍摄。 | H04N5/232
4864 | CN207078317U | 一种离心式药物喷洒多旋翼无人机 | 2017-08-03 | 未缴年费 | 四川建筑职业技术学院 | 本实用新型公开了一种离心式药物喷洒多旋翼无人机，包括机身、机臂和电机座，所述电机座连接有喷头系统，所述喷头系统包括壳体和用于雾化药物的叶轮，所述电机座内安装有双头电机，所述双头电机驱动连接所述旋翼和叶轮；所述机身下方安装有带加压泵的储仓，所述储仓与所述壳体之间设置有输送管；所述加压泵上安装有开关模块，所述开关模块与无人机的控制模块连接。利用多旋翼无人机搭载重量较小、飞行可操控性强的特点，适用于中小型农田药物喷洒，且可以重点喷洒，将电机设置为双头电机，在不增加驱动装置的基础上，利用高速转动的叶轮将药水雾化、喷洒，替代体力劳动，降低成本，且无需在农田间预留用于步行垄沟，提高了农田利用率。 | 1.一种离心式药物喷洒多旋翼无人机，包括多旋翼无人机机身(1)、机臂(2)和与所述机臂(2)固定连接的电机座(4)，其特征在于，所述电机座(4)下方可拆卸固定连接有喷头系统(6)，所述喷头系统(6)包括侧壁带有开口的筒状壳体(64)和用于雾化药物的叶轮(61)，所述电机座(4)内安装有带上输出端(42)和下输出端(43)的双头电机(41)，所述上输出端(42)上安装有用于提供升力的旋翼(5)，所述下输出端(43)与所述叶轮(61)驱动连接；所述机身(1)下方安装有带加压泵的储仓(3)，所述储仓(3)的顶部设置有进药口、底部设置有出药口，所述出药口与所述壳体(64)的开口之间设置有用于联通的输送管(8)；所述加压泵上安装有开关模块，所述开关模块与无人机的控制模块连接。 | B64C27/08
4865 | CN207078318U | 一种多旋翼无人机动态安防系统 | 2017-08-08 | 未缴年费 | 云南安防科技有限公司 | 一种多旋翼无人机动态安防系统，包括多旋翼无人机、地面站和户外LED显示屏，多旋翼无人机的机体外围安设有无线电遥控接收机、FPV视频发射机和GPS定位仪并同时搭载有FPV摄像头，无线电遥控接收机可接收无线遥控计算机输出的无线电控制指令调整飞行姿态，FPV视频发射机通过无线电波将拍摄的画面传输至FPV接收机，FPV接收机将接收的无线电波还原为数字信号并通过显示设备显示出来；该系统可实时拍摄并传输监控区域的人员活动状况的画面，防止监控区域出现突发性事件给监控区域的人员造成伤害或损失，同时对无人机的结构布置更为合理，防止电源产生的磁场对无线接收装置造成干扰，同时设置减震模块，可防止多旋翼无人机起落时硬着陆造成摄像设备的损坏。 | 1.一种多旋翼无人机动态安防系统，包括多旋翼无人机、地面站和户外LED显示屏，多旋翼无人机的机体外围安设有无线电遥控接收机、FPV视频发射机和GPS定位仪并同时搭载有FPV摄像头，无线电遥控接收机可接收无线遥控计算机输出的无线电控制指令调整飞行姿态，FPV视频发射机通过无线电波将拍摄的画面传输至FPV接收机，FPV接收机将接收的无线电波还原为数字信号并通过显示设备显示出来，其特征在于：多旋翼无人机的机体内部由两个隔振架分隔为三个独立腔体，上层隔振架上固定安装有起落架控制器，中层隔振架上固定安装有自动驾驶仪，中层隔振架的下方固定安装有电源，多旋翼无人机的机体外围固定四个外伸臂，外伸臂的前端固定有超声波测距传感器，超声波测距传感器后方区域的外伸臂上下各安装一个无刷电动机，无刷电动机后方的外伸臂上安装有电子调速器，电子调速器与分电板连接，分电板与电源连接； 所述机体的下方安装有减震起落架，减震起落架的中下部安装有减震器，减震器内部设有减震弹簧，减震起落架的上半段与减震弹簧的上端连接，减震起落架的下半段与减震弹簧的下端连接，减震起落器的脚部固定有抓地底盘，减震起落架与起落架控制器连接，起落架控制器可控制减震起落架的收放； 所述的地面站包括FPV接收机和无线遥控计算机，FPV接收机与无线遥控计算机连接，FPV接收机可接收FPV摄像头传输的无线电波并将其还原为数字信号通过无线遥控计算机显示出来，无线遥控计算机通过HDMI接口与户外LED显示屏连接并通过户外LED显示屏动态实时显示航拍视频。 | B64C27/08
4866 | CN207082020U | 将带刻度的薄膜固定到混凝土结构表面的无人机 | 2017-08-31 | 未缴年费 | 宁波海曙筑砼建筑科技有限公司 | 本实用新型申请公开了将带刻度的薄膜固定到混凝土结构表面的无人机，它包括机架，机架上安装有摄像头和螺旋桨，机架还设有弓弩和用于触发弓弩的包含导磁部分的扳机，弓弩的弩箭头部与带刻度的薄膜的后表面可拆式连接，带刻度的薄膜前表面涂有用于粘结在混凝土结构表面的胶；机架上还设有不透光匣子，不透光匣子内设有光敏电阻和可控式光源，机架还包括用于吸附扳机的电磁铁，所述电磁铁配有第一电源；光敏电阻、电磁铁和第一电源经导线串联连接。该无人机能够安全成功地将带刻度的薄膜固定在混凝土结构表面，以方便后续的测量裂缝宽度。 | 1.将带刻度的薄膜固定到混凝土结构表面的无人机，它包括机架(1)，机架(1)上安装有摄像头和螺旋桨(2)，其特征在于：所述机架(1)上设有弓弩(3)和用于触发弓弩(3)的包含导磁部分的扳机(3.1)，所述弓弩(3)的弩箭(3.2)头部与带刻度的薄膜(4)的后表面可拆式连接，所述带刻度的薄膜(4)前表面涂有用于粘结在混凝土结构表面的胶；机架(1)上还设有不透光匣子(5)，不透光匣子(5)内设有光敏电阻(5.1)和可控式光源(5.2)，机架上还设有用于吸附扳机(3.1)的电磁铁(6)，所述电磁铁(6)配有第一电源(6.1)；光敏电阻(5.1)、电磁铁(6)和第一电源(6.1)经导线串联连接。 | G05D1/10
4867 | KR1020180025416A | 无人机飞行控制系统和方法使用运动识别和虚拟现实 | 2016-08-30 | 驳回 | Kumoh National Institute Of Technology Industry Academic Cooperation Foundation | 本发明涉及一种使用运动识别方法(TU[TU]理论和航班虚拟现实系统本发明的方法。本发明根据动作识别方法和虚拟现实航班[TU[TU]理论，更具体地在前动作识别装置的用户动作，通过比较动作识别装置给用户的运动的运动被重新注册；它被注册的情况下识别出的运动和运动，用户的运动相对应的运动识别装置将所述航班的飞机[TU[TU][原理图[TU]理论步数犁的命令信号；[[]的飞行原理图的TU虚拟现实装置，其中每个发送的数据，基于所述配置步骤和TU3周围的三维[[TU]的理论。3维系统中使用TU虚拟现实装置[[TU]的理论和通过事故的发生，虚拟现实装置安装在摄像机的运动方向一侧的TU[TU]一种犁的原理，包括以下步骤。根据本发明，虚拟现实使用外围装置(TU[TU]原理直观事故的发生，所述用户通过所述运动的运动识别装置由TU数量的TU[]的飞行原理，现有的数量的方法(TU[][TU[TU]理论原理的TU...更容易[]的数量自动飞行。 | [CLAIM 3] The drone Flight Control System using the motion recognition and virtual reality of claim 1, wherein : as to the motion recognition apparatus, in case of comparing with the motion which is predetermined the motion of the user recognizing through the motion recognition sensor and is stored and coinciding with it transmits the predetermined corresponding to aviation command signal. | G05D1/02
4868 | AU2016313150A1 | 一种空中交通管制自动化系统(atm)的至少一个无人机(无人机UAV) | 2016-08-29 | 撤回 | Dronsystems Limited | dronav是一种空中交通管制自动化系统(atm)的至少一个无人机，无人机低空无人飞行器的车辆。由硬件部分(称为dronassistant dronav，待安装在遥控飞机)和软件部分的ATM自动化程度高(简称dronatc)。 | 2. The automated system of air traffic control according to claim 1, wherein said virtualsystem of air traffic control (VATC) (300) is adapted to process and guarantee theconditions and constraints predetermined for operability in automated air traffic forunmanned aerial vehicles (UAV) by the at least a second processing unit (301) byexchanging information with or receiving information from or about other aircrafts, 35 obstructions, satellite communication systems and cellular, government agencies andregulators . | G08G5/00
4869 | US20180064094A1 | 通过无人驾驶车辆保护作物免受作物害虫危害的系统和方法 | 2017-09-06 | 放弃 | Walmart Apollo, Llc | 在一些实施例中，保护包含农作物的区域免受农作物损坏害虫的方法和系统包括无人驾驶航空器，该航空器包括检测包含农作物的区域中的一种或多种害虫的传感器和配置成从包含农作物的区域中消除害虫的输出设备。在一些实施例中，保护包含农作物的区域免受农作物损坏害虫的方法和系统包括无人驾驶航空器，该无人驾驶航空器包括检测包含农作物的区域中的一种或多种害虫的传感器和配置成从包含农作物的区域中消除害虫的输出设备。 提供配置成容纳无人机的一个或多个对接站。 提供了一种被配置为通过网络与无人机和对接台通信的计算设备。 无人机被配置成在巡逻农作物包含区域时发送由无人机的传感器捕获的害虫检测数据。 作为回报，计算设备被配置为向UAV发送信号，以向UAV指示关于如何移动或激活输出设备的指令，以便从包含作物的区域中消除检测到的害虫。 | 1. A system for defending a crop-containing area against crop-damaging pests, the system comprising : at least one unmanned aerial vehicle including at least one sensor configured to detect at least one pest in the crop-containing area and at least one output device configured to eliminate the at least one detected pest; at least one docking station positioned proximate the crop-containing area and configured to accommodate the at least one unmanned aerial vehicle; anda computing device including a processor-based control circuit and configured to communicate with the at least one unmanned aerial vehicle and the at least one docking station via a wireless network; wherein the at least one unmanned aerial vehicle is configured to send a first signal to the computing device via the wireless network, the first signal including pest detection data captured by the at least one sensor of the at least one unmanned aerial vehicle upon detection, by the at least one sensor, of the at least one pest in the crop-containing area; andwherein, in response to receipt of the first signal from the at least one unmanned aerial vehicle, the computing device is configured to send a second signal to the at least one unmanned aerial vehicle via the wireless network, the second signal indicating instructions to the at least one unmanned aerial vehicle for responding to the at least one detected pest. | A01M31/00
4870 | US20180067493A1 | 用于无人机智能万向节组件和方法 | 2017-09-02 | 放弃 | Skeyfish Llc | 通过使用智能万向节总成，可以方便地同时控制无人驾驶车辆和车载传感器。 该组件包括用于承载传感器的万向节和用于控制万向节、传感器和万向节组件所附接的无人驾驶车辆的节点控制器。 节点控制器通过车辆中的应用程序编程接口控制无人机的飞行或导航控制器。 节点控制器可以包括用于控制不同车辆和不同万向节的驱动器。 | 1. An assembly comprising : a gimbal; a sensor mounted on the gimbal; anda node controller mechanically connected to the gimbal, the node controller configured to control an unmanned vehicle; wherein the assembly is configured to be attached to and removed from the unmanned vehicle. | G05D1/00
4871 | US20180067502A1 | 无人机安全系统 | 2017-08-07 | 放弃 | Richard Chi Hsueh | 无人机的安全系统暴露了。 该系统包括多个定位单元、主机、至少一个无人机基座和移动设备。 每个定位单元包括定位传感模块和信号传输模块。 主机与定位单元无线连接，由处理器、信号接收模块、中央数据中心和信息显示模块组成。 无人机基座与主机电连接，每个无人机基座包括至少一个设置有阻吓装置的无人机。 移动设备与主机和至少一个无人机基座电连接。 因此，所需的安全防护装置可以被快速同步到达入侵区域的无人机所取代，从而确保了该区域的安全。 | 1. A motion sensored security drone applied to a security system is built in a certain area (such as farm, forest, fishing ground, ranch, factory area, a courtyard house, a mall, a school, a river, a stream, a harbor, a coast, etc); the system immediately checks and shows geographic location and coordinates of an intrusion area and then activates at least one drone to track and deter an intruder when the intruder enters the intrusion area. | G05D1/10
4872 | US20180068165A1 | 用于基于作物损伤检测通过无人驾驶车辆识别含作物区域中的害虫的系统和方法 | 2017-09-07 | 未缴年费 | Walmart Apollo, Llc | 在一些实施例中，基于包含作物的区域中的作物损伤检测来识别至少一种害虫的方法和系统包括无人驾驶车辆，该无人驾驶车辆包括配置成检测包含作物的区域中的至少一种作物上的至少一种类型的害虫损伤并捕获害虫损伤数据的至少一个传感器。 电子数据库包括与一个或多个作物损害害虫相关联的害虫损害识别数据，并且计算设备经由网络与无人驾驶车辆和电子数据库通信。 无人驾驶车辆通过网络将捕获的害虫危害数据发送到计算设备，并且响应于从无人驾驶车辆接收到捕获的害虫危害数据，计算设备访问电子数据库上的害虫危害标识数据，以确定对检测到的害虫作物危害类型负责的一个或多个害虫的标识。 | 1. A system for identifying at least one pest based on crop damage detection in a crop-containing area, the system comprising : at least one unmanned aerial vehicle including at least one sensor configured to detect at least one type of pest damage on at least one crop in the crop-containing area and to capture pest damage data; at least one electronic database including pest damage identity data associated with at least one pest; anda computing device including a processor-based control circuit and configured to communicate with the at least one unmanned aerial vehicle and the at least one electronic database via a network; wherein the at least one unmanned aerial vehicle is configured to transmit the captured pest damage data via the network to the computing device; andwherein, in response to receipt of the captured pest damage data via the network from the at least one unmanned aerial vehicle, the computing device is configured to access, via the network, the pest damage identity data on the at least one electronic database to determine an identity of the at least one pest responsible for the detected at least one type of pest damage on the at least one crop. | G06K9/00
4873 | AU2015290107A1 | 无人机通信，监测，交通管理 | 2015-07-08 | 撤回 | John Jarrell | 一种计算机实现的与无人机通信的方法包括 : 发送第一消息通过通信发射机一种照明组件，以由无人机。第一消息包括与所述照明组件相关联的标识符，所述照明组件位于接近该巷道。该方法还包括 : 接收(第二)消息从所述无人机通过通信接收机中的照明组件。第二消息包括与无人机相关联的标识符。该方法还包括发送第三消息经由通信的发射器接收的照明组件无人机。第三消息包括指示在所述无人机的高度将该飞。 | 1. A computer-implemented method of communicating with an unmannedaerial vehicle, comprising : transmitting a first message, via a communications transmitter of alighting assembly for receipt by an unmanned aerial vehicle, the first messagecomprising an identifier associated with the lighting assembly, wherein thelighting assembly is located within a proximity of a roadway; receiving a second message from the unmanned aerial vehicle via acommunications receiver of the lighting assembly, the second messagecomprising an identifier associated with the unmanned aerial vehicle; andtransmitting a third message via the communications transmitter of thelighting assembly for receipt by the unmanned aerial vehicle, the third messagecomprising an indication of an altitude at which the unmanned aerial vehicleshould fly. | G05D1/00
4874 | EP3290339A1 | 无人机发射的方法和设备及结合其的无人机 | 2017-01-26 | 撤回 | Zerotech (Chongqing) Intelligence Technology Co Ltd | 一种方法(400)发射的无人驾驶飞行器(UAV)包括 : 接收(410)预发射信号；检测，通过所述无人机的至少一个传感器，所述无人机的至少一个状态参数响应于接收到所述预发射信号；确定(420)所述无人机的发射方式，根据所述至少一个检测所述无人机的状态的参数；和根据所确定的所述无人机(430)发射所述无人机的发射模式。 | A method (400) for launching an unmanned aerial vehicle (UAV), comprising : receiving (410) a pre-launching signal; detecting (420), via at least one sensor of the UAV, at least one status parameter of the UAV in response to receiving the pre-launching signal; determining (430) a launching mode of the UAV according to the at least one detected status parameter of the UAV; andlaunching (440) the UAV according to the determined launching mode of the UAV. | B64C39/02
4875 | CN107765273A | 基于北斗导航定位的无人机测报棉花成熟期的监控系统 | 2017-12-18 | 撤回 | 无锡同春新能源科技有限公司 | 本发明涉及基于北斗导航定位的无人机测报棉花成熟期的监控系统，属于北斗导航定位应用技术领域。北斗卫星在棉花田上方的高空中运行，在棉花田里的棉花吐絮成熟区域上方的低空中有无人机在飞行。无人机腹部下方的棉花成熟监控器监控成熟棉花的吐絮情况，无人机底面下方的光电吊舱内的摄像机对准棉花吐絮成熟区域进行摄像。棉花田左旁地面上的固定式基准站和右旁地面上的移动式基准站，组成双基准站增强技术和系统，用以差分定位为核心的基准站增强技术和系统消除或削弱卫星导航定位的误差，使棉花采收指挥中心获得棉花吐絮成熟区域的高精度位置服务，按照棉花吐絮成熟区域的数量和面积来组织采棉机和采棉工人精准采收吐絮成熟棉花。 | 1.基于北斗导航定位的无人机测报棉花成熟期的监控系统，其特征是，由无人机(1)、电子计算机甲(2)、光电吊舱(3)、棉花成熟监控器(4)、北斗卫星定位终端甲(5)、无人驾驶装置(6)、锂离子电池(7)、导电线(8)、无线通信设备甲(9)、无线通信天线甲(10)、北斗卫星(11)、固定式基准站(15)、移动式基准站(16)、无线通信天线乙(17)、无线通信设备乙(18)、北斗卫星定位终端乙(19)、电子计算机乙(20)、棉花采收指挥中心(21)共同组成； 在棉花田(12)的棉花吐絮成熟区域(13)里出现吐絮成熟棉花(14)，在棉花田(12)上方的高空中有北斗卫星(11)在运行，在棉花田(12)上方的低空中有无人机(1)围绕棉花吐絮成熟区域(13)的边缘在飞行，在棉花田(12)的左方安装固定式基准站(15)，在棉花田(12)的右方安装移动式基准站(16)，在无人机(1)内的前部安装无人驾驶装置(6)，在无人驾驶装置(6)的下方安装北斗卫星定位终端甲(5)，在无人机(1)内的中部安装锂离子电池(7)，在锂离子电池(7)的下方安装电子计算机甲(2)，在无人机(1)内的后部安装无线通信设备甲(9)，在无线通信设备甲(9)的上面安装无线通信天线甲(10)，在无人机(1)的底面上的外部安装光电吊舱(3)，在光电吊舱(3)的前方的底面上安装棉花成熟监控器(4)，在棉区设立棉花采收指挥中心(21)，在棉花采收指挥中心(21)内安装电子计算机乙(20)，在电子计算机乙(20)的上面安装无线通信设备乙(18)，在无线通信设备乙(18)内安装北斗卫星定位终端乙(19)，在无线通信设备乙(18)的上面安装无线通信天线乙(17)； 北斗卫星(11)通过无线电波与固定式基准站(15)互通信息，北斗卫星(11)通过无线电波与移动式基准站(16)互通信息，固定式基准站(15)通过无线电波与北斗卫星定位终端甲(5)互通信息，移动式基准站(16)通过无线电波与北斗卫星定位终端甲(5)互通信息，固定式基准站(15)通过无线电波与北斗卫星定位终端乙(19)互通信息，移动式基准站(16)通过无线电波与北斗卫星定位终端乙(19)互通信息，在无人机(1)内：锂离子电池(7)通过导电线(8)与无人驾驶装置(6)连接，锂离子电池(7)通过导电线(8)与北斗卫星定位终端甲(5)连接，锂离子电池(7)通过导电线(8)与电子计算机甲(2)连接，锂离子电池(7)通过导电线(8)与无线通信设备甲(9)连接，无人驾驶装置(6)通过导电线(8)与北斗卫星定位终端甲(5)连接，北斗卫星定位终端甲(5)通过导电线(8)与电子计算机甲(2)连接，电子计算机甲(2)通过导电线(8)与无线通信设备甲(9)连接，无线通信设备甲(9)通过内置导电线与无线通信天线甲(10)连接，电子计算机甲(2)通过导电线(8)与光电吊舱(3)连接，电子计算机甲(2)通过导电线(8)与棉花成熟监控器(4)连接，在棉花采收指挥中心(21)内安装电子计算机乙(20)，电子计算机乙(20)通过导电线(8)与北斗卫星定位终端乙(19)连接，电子计算机乙(20)通过内置导电线与无线通信设备乙(18)连接，北斗卫星定位终端乙(19)通过导电线(8)与无线通信天线乙(17)连接，无线通信设备乙(18)通过内置导电线与无线通信天线乙(17)连接。 | G01S19/41
4876 | CN107765700A | 移动终端的使用辅助方法、系统及飞行器 | 2017-10-01 | 撤回 | 上海量科电子科技有限公司 | 本发明提供了一种移动终端的使用辅助方法、系统及飞行器，涉及无人机技术领域。一种移动终端的人工智能系统，所述系统包括飞行器端和移动终端；所述移动终端，面向用户设置，并与用户建立关联关系；所述飞行器端，用以在采集移动终端发生新事件的信息或采集用户需要使用移动终端的事件信息时，飞至移动终端位置并对移动终端进行抓取，并基于前述关联关系携带移动终端飞至该移动终端对应的用户的位置。利用本发明，通过飞行器飞携带移动终端飞至对应的用户所在位置，以便用户使用该移动终端，提高了用户使用移动终端的自动化程度，提高了通讯效率和用户体验。 | 1.一种移动终端的使用辅助方法，其特征在于包括步骤： 预设移动终端与用户的关联关系； 采集移动终端发生新事件的信息或采集用户需要使用移动终端的事件信息； 具有飞行结构的飞行器飞至移动终端位置并对移动终端进行抓取； 飞行器携带移动终端飞至前述用户的位置。 | G05D1/08
4877 | CN107765705A | 一种可快速充电的无人机控制装置 | 2017-10-13 | 撤回 | 南京涵曦月自动化科技有限公司 | 本发明公开了一种可快速充电的无人机控制装置，包括装置主体，所述装置主体的前端设有内置格，且所述内置格嵌入设置在装置本体内，所述装置本体的上端的左右两侧设有方向操纵杆，且所述方向操纵杆恰合设置在装置本体内，使用了侧飞转向微调器，且所述侧飞转向微调器与装置本体之间紧密贴合，通过侧飞转向微调器能够便捷的对机翼进行侧飞和转向，避免了原有的机翼不能够侧飞和转向的缺点，提高了侧飞转向微调器的功能性和安全性，同时利用了光纤维聚热板，且所述光纤维聚热板与内置格之间紧密贴合，通过光纤维聚热板能够高效的对光进行聚热，有效的提高了光纤维聚热板的供能性，且操作简单，在未来具有广泛的运用市场需求。 | 1.一种可快速充电的无人机控制装置，包括装置主体(1)，其特征在于：所述装置主体(1)的前端设有内置格(2)，且所述内置格(2)嵌入设置在装置本体(1)内，所述装置本体(1)的上端的左右两侧设有方向操纵杆(6)，且所述方向操纵杆(6)恰合设置在装置本体(1)内，所述装置本体(1)的上端的后方固定有支撑架(13)，所述支撑架(13)的上端设有智能显示屏(4)，且所述智能显示屏(4)与支撑架(13)通过螺丝固定连接，所述智能显示屏(4)的顶端设有全方位信号器(5)，且所述全方位信号器(5)与智能显示屏(4)电性连接，所述方向操纵杆(6)的右端设有助推器(10)，且所述助推器(10)和方向操纵杆(6)均与装置本体(1)通过强力胶粘合，所述装置本体(1)的上端的右侧安装有一键返航(11)，且所述一键返航(11)嵌入设置在装置本体(1)内，所述装置本体(1)的上端的左侧设有电源开关(12)，所述装置本体(1)的右侧安装有侧飞转向微调器(7)，且所述侧飞转向微调器(7)与装置本体(1)之间紧密贴合，所述侧飞转向微调器(7)的前端设有扣环(8)，所述内置格(2)的内侧的前端设有蓄电池(23)，且所述蓄电池(23)嵌入设置在内置格(2)的内壁，所述内置格(2)的内侧的上端设有光纤维聚热板(21)，且所述光纤维聚热板(21)与内置格(2)之间紧密贴合，所述蓄电池(21)的右侧设有降落装置(24)，且所述降落装置(24)和蓄电池(21)均嵌入设置在内置格(2)的内侧，所述方向操纵杆(6)的上方设有控制杆(17)，所述方向操作杆(6)的下方设有力矩器(19)，且所述力矩器(19)与方向操纵杆(6)通过强力胶粘合，所述力矩器(19)的外侧设有滚轮(15)，所述力矩器(19)的前端的上方设有导航仪(14)，且所述导航仪(14)与力矩器(19)信号连接，所述力矩器(19)的左右两侧设有执行器(18)。 | G05D1/10
4878 | CN107765707A | 控制无人机翻滚的方法、装置及系统 | 2017-10-25 | 驳回 | 深圳慧源创新科技有限公司 | 本发明提供了一种控制无人机翻滚的方法，包括：实时响应用户在移动终端的触控显示屏上的滑动操作；判断所述滑动操作是否属于预设操作；当判断所述滑动操作是预设操作时，将所述滑动操作解析为无人机翻滚的操作指令；发送所述操作指令给对应的无人机以使所述无人机实现翻滚。本发明还提供了一种控制无人机翻滚的装置及系统。该控制无人机翻滚的方法新奇有趣，可极大调动用户操控无人机强烈的互动情绪，实操性很强，大大提高了用户的体验度。 | 1.一种控制无人机翻滚的方法，其特征在于，包括： 实时响应用户在移动终端的触控显示屏上的滑动操作； 判断所述滑动操作是否属于预设操作； 当判断所述滑动操作是预设操作时，将所述滑动操作解析为无人机翻滚的操作指令； 发送所述操作指令给对应的无人机以使所述无人机实现翻滚。 | G05D1/10
4879 | CN107769942A | 一种微型无人机监控方法和装置 | 2016-08-18 | 驳回 | 重庆工程学院 | 一种微型无人机监控方法和装置，其中所述的微型无人机监控方法，在无人机上安装微型无人机标识装置，获取微型无人机的标识信息和感知位置信息, 在所述标识信息和位置信息获取后，通过移动网络将微型无人机的位置信息和时间信息按照特定频率上传到公有的设备云中；其中微型无人机监控装置包括：位置获取单元，用于获取微型无人机位置状态信息；位置时间信息传送单元，用于将微型无人机位置获取单元获取到的位置信息和时间信息发送到物联网公共设备云；数据处理单元，用于将微型无人机传输的位置和时间信息进行处理和分析，以及生成微型无人机飞行数据报表。本发明实现了对多厂家多型号无人机监管，并且减少监管对无人机飞行的影响。 | 1.一种微型无人机监控方法，其特征在于 : 在微型无人机上安装便携式微型无人机标识装置，获取微型无人机的标识信息和感知微型无人机的位置信息, 在所述标识信息和位置信息获取后，通过移动网络将微型无人机的位置信息和时间信息按照一定频率上传到公共物联网云平台中。 | H04L12/24
4880 | CN207074381U | 无人机巡逻系统 | 2017-09-02 | 未缴年费 | 重庆启航航空技术服务有限公司 | 本实用新型公开了一种无人机巡逻系统，包括无人机、电子围栏、以及地面显示及控制系统，所述无人机包括无人机控制系统、自动目标识别系统、微波发射装置、以及为无人机提供电源的电池，所述电子围栏与无人机控制系统连接，在目标飞行物进入电子围栏设定的区域时，电子围栏发出报警信号给无人机控制系统；所述自动目标识别系统与无人机控制系统连接，用于搜索识别目标并将目标信息发送到地面显示及控制系统；所述微波发射装置与无人机控制系统连接，用于发射微波对目标实施打击。本实用新型的无人机装备有微波武器，能够快速识别目标并对目标实施精确打击。 | 1.一种无人机巡逻系统，其特征在于，包括无人机、电子围栏、以及地面显示及控制系统，所述无人机包括无人机控制系统、自动目标识别系统、微波发射装置、以及为无人机提供电源的电池，所述电子围栏与无人机控制系统连接，在目标飞行物进入电子围栏设定的区域时，电子围栏发出报警信号给无人机控制系统；所述自动目标识别系统与无人机控制系统连接，用于搜索识别目标并将目标信息发送到地面显示及控制系统；所述微波发射装置与无人机控制系统连接，用于发射微波对目标实施打击。 | G05D1/10
4881 | CN107745803A | 一种喷药除虫无人机 | 2017-10-31 | 撤回 | 河南飞防兵科技有限公司 | 本发明公开了一种喷药除虫无人机，包括机身，所述机身的外圈均匀设有多个连杆，连杆的端部均设有圆形保护框，保护框的内部配合设有十字形支架，十字形支架的中部设有旋翼电机，旋翼电机的输出轴上设有旋翼，机身的顶部螺纹连接有药瓶，机身的内部设有喷药器，机身的外圈于各个连杆之间均匀设有多个喷药管，喷药管的端部下侧设有喷头。本发明结构稳定性好，在进行农田喷药杀虫时不易发生抖动，通过GPS模块与摄像头相配合可获取装置的位置信息，降低杀虫作业难度，通过保护框可以对旋翼电机和旋翼进行充分保护，避免农作物对旋翼造成影响，同时在手工操作或出现操作故障时，使旋翼电机停止空转，节电效果显著。 | 1.一种喷药除虫无人机，包括机身，其特征在于，所述机身的外圈均匀设有多个连杆，连杆的端部均设有圆形保护框，保护框的内部配合设有十字形支架，十字形支架的中部设有旋翼电机，旋翼电机的输出轴上设有旋翼，保护框的外圈下侧设有支脚，所述机身的顶部螺纹连接有药瓶，机身的内部设有喷药器，机身的外圈于各个连杆之间均匀设有多个喷药管，喷药管的端部下侧设有喷头，所述机身的底部设有摄像头，所述机身上还设有蓄电池、GPS模块、惯性导航装置、数据发射器和数据接收器；所述旋翼电机还包括驱动装置，驱动装置包括刀开关Q、交流接触器KM、电阻R1、电容C1、二极管VS、三极管VT、电机M和霍尔传感器集成电路U1，刀开关Q引脚1、引脚2和引脚3分别连接三相电源线L1、L2和L3，刀开关Q引脚6连接交流接触器KM触点引脚1，刀开关Q引脚5分别连接交流接触器KM触点引脚2和交流接触器KM线圈，刀开关Q引脚4分别连接交流接触器KM触点引脚3、电阻R1、电容C1、二极管VD1正极和继电器K触点，继电器K触点另一端连接交流接触器KM线圈另一端，交流接触器KM触点引脚4、引脚5和引脚6分别连接电机M的三相，电机M接地端分别连接三相电源中性线N、二极管VD1负极和整流桥UR引脚3，整流桥UR引脚1分别连接电阻R1另一端和电容C1另一端，整流桥UR引脚2分别连接电阻R2、二极管VD负极和继电器K线圈，继电器K线圈另一端分别连接二极管VD正极和三极管VT集电极，三极管VT基极连接电阻R4，电阻R4另一端分别连接霍尔传感器集成电路U1引脚2、电容C4和电阻R3，电阻R3另一端分别连接电阻R2另一端、二极管VS负极、电容C3和霍尔传感器集成电路引脚1，霍尔传感器集成电路引脚3分别连接整流桥UR引脚4、电容C2另一端、二极管VS正极、电容C3另一端、电容C4另一端和发光二极管VL负极，发光二极管VL正极连接三极管VT发射极。 | B64C27/00
4882 | CN107745815A | 一种驱鸟无人机 | 2017-10-17 | 撤回 | 佛山市神风航空科技有限公司 | 一种驱鸟无人机，属于无人机技术领域，尤其涉及一种驱鸟无人机，包括无人机、扩声器、喷头、压缩驱鸟剂和无人机支架。扩声器置于无人机上方；喷头置于无人机支架内，外端露出，喷头连接压缩驱鸟剂；压缩驱鸟剂置于无人机机身中；无人机支架置于无人机下方，共有四根，作起落架使用，喷头安装于四根无人机支架中的任意一根。该无人机的工作方式是：工作人员操控无人机靠近鸟群所在区域后，控制扩声器播放驱赶鸟群的声音，同时，喷头喷洒压缩驱鸟剂，直至鸟群离去。压缩驱鸟剂用完后，可以回到地面更换或者充值。本发明的一种驱鸟无人机结构简单，操控方便，可以驱赶在高空的鸟群，工作半径大，利用声音与驱鸟剂结合，工作效果明显。 | 1.一种驱鸟无人机，其特征在于：包括无人机(5)、扩声器(1)、喷头(3)、压缩驱鸟剂(2)和无人机支架(4)；扩声器(1)置于无人机(5)上方；喷头(3)置于无人机支架(4)内，外端露出，喷头(3)连接压缩驱鸟剂(2)；压缩驱鸟剂(2)置于无人机(5)机身中；无人机支架(4)置于无人机(5)下方，共有四根，喷头(3)安装于四根无人机支架(4)中的任意一根。 | B64D1/18
4883 | CN107748570A | 一种无人机上门取件和送件系统及取件和送件方法 | 2017-10-09 | 驳回 | 李祖源 | 本发明提供了一种无人机上门取件和送件系统及取件和送件方法，所述系统包括移动终端，快递控制中心用于与所述移动终端进行通信，所述快递控制中心生成客户订单信息，并将客户订单信息发送给无人机控制装置；所述无人机控制装置用于接收所述快递控制中心发出的客户订单信息，所述自动飞行模块用于根据客户订单信息中存储的路线控制无人机飞行至指定的位置；所述摄像机用于拍摄阳台窗户是否开启；若所述摄像机拍摄到阳台窗户开启，所述自动飞行模块控制所述无人机穿过窗户进入目的地。本发明能够根据客户设定的地点进行收取件，可实现人为的自由收取快递，且定位准确。 | 1.一种无人机上门取件和送件系统，其特征在于：所述系统包括：移动终端、快递控制中心、无人机控制装置及无人机，所述无人机控制装置包括自动飞行模块，所述无人机包括摄像机， 所述快递控制中心用于与所述移动终端进行通信，所述快递控制中心生成客户订单信息，并将客户订单信息发送给无人机控制装置； 所述无人机控制装置用于接收所述快递控制中心发出的客户订单信息，所述自动飞行模块用于根据客户订单信息中存储的路线控制无人机飞行至指定的位置； 所述摄像机用于拍摄阳台窗户是否开启； 若所述摄像机拍摄到阳台窗户开启，所述自动飞行模块控制所述无人机穿过窗户进入目的地。 | G05D1/10
4884 | CN107748572A | 可用于桥梁健康状态检测的无人机 | 2017-10-20 | 撤回 | 成都上甲光电科技有限公司 | 本发明公开了可用于桥梁健康状态检测的无人机，包括无人机、地面接收站以及所述无人机的遥控设备，所述无人机上设置搭载平台，所述搭载平台上设置影像模块、传感器、处理器、通信模块和存储模块。本发明解决了现有技术存在的桥梁检测时会停用桥梁给人们生活出行带来不便的问题，检测桥梁下表面很不方便甚至对检测人员有生命危险的问题，提供可用于桥梁健康状态检测的无人机，其应用时可以在桥梁检测过程中让桥梁正常运营，而且在检测桥梁的下表面和较高的桥梁时不需要检测工人下到危险的桥底，而且显著提高检测效率，消除人身安全隐患。 | 1.可用于桥梁健康状态检测的无人机，其特征在于，包括无人机、地面接收站以及所述无人机的遥控设备，所述无人机上设置搭载平台，所述搭载平台上设置影像模块、传感器、处理器、通信模块和存储模块，其中： 影像模块，用于采集影像数据，并将采集到的影像数据传输到处理器； 传感器，用于采集状态数据，并将采集到的状态数据传输到处理器； 处理器，用于接收影像模块和传感器传输来的影像数据和状态数据，将接收到的影像数据和状态数据处理后再传输到的通信模块，再将所述影像数据和状态数据传输到存储模块； 通信模块，用于接收处理器传输来的处理后的状态数据和影像数据，并将处理后的状态数据和影像数据传输到地面接收站； 存储模块，用于接收并存储处理器传输来的状态数据和影像数据。 | G05D1/10
4885 | CN107748573A | 无人机、基于无人机集群的天线阵、控制系统及控制方法 | 2017-10-24 | 撤回 | 中国电子科技集团公司第三十八研究所 | 本发明属于无线通信技术领域，具体涉及一种无人机、基于无人机集群的天线阵、控制系统及控制方法，本发明将传统固定排布的天线阵拆分成若干可以自由运动的天线单元，并用采用无人机进行调度，天线阵大小可以通过放飞无人机集群规模来调整；布阵自由度大，天线阵可以根据用户终端需求，控制无人机飞行布局，重构天线阵形状、天线单元布阵方式；由于消除了大型天线阵机械结构、尺寸包络的限制，尤其运动平台重量、体积限制，在低频段可以获得大型或超大型阵面，因此，很容易获得高增益能力；天线阵除了传统幅度和相位加权变量外，还具备空间位置调整变化的加权能力(如密度加权)，可以实现更为灵活多变的方向图，包括扫描范围；天线阵机动性好。 | 1.一种无人机，该无人机(1)配备有无线通信系统(3)、卫星导航系统(4)、遥控遥测系统(5)和飞行控制系统(7)；所述无线通信系统用于与其它无人机(1)进行信息互通；所述卫星导航系统(4)用于获取无人机(1)位置信息；该位置信息通过遥控遥测系统(5)发送至用户终端(8)，遥控遥测系统(5)接收用户终端(8)发出的控制指令，并将控制指令发送至飞行控制系统(7)，飞行控制系统(7)根据控制指令对无人机(1)进行飞行控制；其特征在于：无人机(1)还携带有天线单元(2)和数传系统(6)，所述天线单元(2)为大型天线阵的其中一个组成部分，所述天线单元(2)的信息数据通过数传系统(6)与用户终端(8)进行互通。 | G05D1/10
4886 | CN107748574A | 基于Cortex‑M3无人机智能控制系统 | 2017-12-05 | 撤回 | 长沙展朔轩兴信息科技有限公司 | 本发明提供一种基于双STM32芯片的智能控制系统设计方法与具体实现方案。所述无人机智能控制系统以2个STM32F107芯片作为主从控制器，通过高速SPI接口进行数据通信，保证控制阶段的实时性。所述主控制器包括地磁和气压传感器、IMU模块、GPS模块、遥控接收机和XBEE模块，主要用于实现与地面站通信、数字信号采集、导航数据融合和推算以及速度和位置控制等功能；所述从控制器主要包括陀螺仪和加速度传感器、电机驱动及SD卡等，主要用于完成模拟信号采集、姿态控制、电机控制等功能。本发明具有可靠，运算处理能力强，实时性好，稳定性高特点，实现了自主飞行，为实现该类无人机自主飞行研究提供了一种新的思路。 | 1.基于Cortex-M3无人机智能控制系统，其特征在于：包括双芯片飞控部分和地面控制站部分，所述双芯片飞控部分包括主控模块和从控模块两部分，所述主、从控制模块之间通过高速SPI接口进行双机通信，采用2个STM32处理器同时分工协作的机制，完成自主飞行控制的任务。 | G05D1/10
4887 | CN207054621U | 一种新型的无人机音箱 | 2017-02-21 | 未缴年费 | 广州市东声电子科技有限公司 | 本实用新型公开了一种新型的无人机音箱，包括箱体、卡环、遥控面板和控制按钮，所述箱体上面设置有所述卡环，所述箱体表面设置有网罩，所述网罩下方设置有电源开关，所述箱体内部地面设置有蓄电池，所述蓄电池旁侧设置有控制主机，所述控制主机上面设置有功率放大器，所述功率放大器旁侧设置有储存器，所述储存器旁侧设置有无线信号接收器，所述蓄电池上方设置有USB接头。有益效果在于：本无人机音箱可通过遥控面板远程无线控制音箱，不需要再将无人机降落后方能控制音箱，方便了对音箱的控制。 | 1.一种新型的无人机音箱，其特征在于：包括箱体、卡环、遥控面板和控制按钮，所述箱体上面设置有所述卡环，所述箱体表面设置有网罩，所述网罩下方设置有电源开关，所述箱体内部地面设置有蓄电池，所述蓄电池旁侧设置有控制主机，所述控制主机上面设置有功率放大器，所述功率放大器旁侧设置有储存器，所述储存器旁侧设置有无线信号接收器，所述蓄电池上方设置有USB接头，所述USB接头旁侧设置有扬声器，所述遥控面板上设置有所述控制按钮，所述遥控面板内部上面设置有无线信号发射器，所述遥控面板内部下面设置有干电池。 | A01M29/16
4888 | CN207067804U | 无人机控制装置 | 2017-06-12 | 未缴年费 | 宁夏启迪高科新农技术有限公司 | 本实用新型公开了无人机控制装置，包括遥控器本体，遥控器本体上连接有面板显示器，且遥控器本体内部设有主控模块，GPS装置，传感器装置，电机控制单元以及视频录像单元，所述GPS装置以及所述传感器装置均与主控模块连接，主控模块上连接有信号发射器，信号发射器上连接有选频放大器，传感器装置由姿态传感器以及惯性测量单元构成，且传感器装置上连接有控制量转换装置，控制量转换装置与电机控制单元连接，遥控器本体中连接有减震装置。本实用新型具有稳定性较强，信号不会受到外部环境影响，控制准确，对内部零件有保护作用的特点。 | 1.无人机控制装置，包括遥控器本体(1)，其特征在于：所述遥控器本体(1)上连接有面板显示器(2)，且所述遥控器本体(1)内部设有主控模块(3)，GPS装置(4)，传感器装置(5)，电机控制单元(9)以及视频录像单元(10)，所述GPS装置(4)以及所述传感器装置(5)均与所述主控模块(3)连接，所述主控模块(3)上连接有信号发射器(6)，所述信号发射器(6)上连接有选频放大器(7)，所述传感器装置(5)由姿态传感器以及惯性测量单元构成，且所述传感器装置(5)上连接有控制量转换装置(8)，所述控制量转换装置(8)与所述电机控制单元(9)连接，所述遥控器本体(1)中连接有减震装置(11)。 | G05D1/08
4889 | FR3031407A1 | 车辆控制系统，特别是空气 | 2015-01-07 | 放弃 | Centre Nat D'etudes Spatiales | 一种车辆的车载控制系统包括控制单元(12)和包括计算机，被配置为接收信息从多个外围模块(18i)和导电任务的基础上，这些信息。至少一个外围模块(181)被配置成，通过至少一个专用的传感器，主和执行功能，在需求，预定的二次执行对应的功能主要功能的另一外围模块(182)。监护人的方法可操作以 : 确定的每个的操作的情况外围模块，，在外围模块的故障的情况下，评估任务执行的可能性在降级模式，特别是通过激活二次功能的外围模块中的无缺陷，可用于通过所述控制模块代替数据的主功能的外围模块有缺陷的。 | Claims1.On-board vehicle control system comprising : a control unit (12) comprising a computer; a plurality of peripheral modules (18, ) each performing a determined main function, each peripheral module comprising at least one dedicated sensor supplying the measurements making it possible to fulfill its main function; the control unit (12) being configured to receive information from the peripheral modules (18, ) and to conduct a mission based on this information; characterized in that at least one of the peripheral modules (181) is configured to, by means of its at least one sensor, perform its main function and, on request, perform a predetermined secondary function corresponding to the main function of another module peripheral (182) of the system ; and the control unit (12) is configured to implement a guardian process (PG) having the function : to check the operating state of each of the peripheral modules and, in the event of a peripheral module failure, to assess the possibility of carrying out the mission in a degraded mode, in particular by activating a secondary function in a non-defective peripheral module , to be used by the control module as a substitute for the main function data of the defective peripheral module. | G06F11/20
4890 | US20180059659A1 | 递送系统和递送方法 | 2017-06-06 | 放弃 | Hitachi Ltd | 为了提供一种递送系统，通过该递送系统，无人机可以安全地着陆在着陆地点，并且无人机可以高精度地着陆在期望的地点，递送系统包括 : 无人机，其将包裹递送到递送目的地； 控制服务器，其管理所述包的递送； 以及设置在所述无人飞行器的着陆地点附近的接入点，其中所述无人飞行器被配置为 : 当在预定范围内时通过所述接入点与所述控制服务器通信； 并通过预定范围外的电信运营商网络与控制服务器通信。 | 1. A delivery system, comprising : an unmanned aerial vehicle that delivers a package to a delivery destination; a control server that manages delivery of the package; andan access point set in a vicinity of a landing site of the unmanned aerial vehicle, wherein the unmanned aerial vehicle is configured to : communicate with the control server through the access point when inside a predetermined range; andcommunicate with the control server through a telecommunications carrier network outside of the predetermined range. | G05D1/00
4891 | US20180059660A1 | 无人机系统的智能事件响应 | 2017-08-23 | 放弃 | Groupcare Technologies, Llc; Strax Technologies, Llc | 一种用于远程显示由无人机系统(UAS)捕获的视频的系统，所述系统包括无人机系统(UAS)，所述无人机系统(UAS)包括无人机(UAV)，耦合到UAV的一个或多个图像捕获设备，用于捕获UAV周围环境的视频，以及车载发射器，用于发射携带UAV周围环境的视频的短程或中程无线信号； 便携式通信系统，包括用于接收从UAS发送的短程或中程无线信号的接收器和用于向广域网(WAN)发送携带UAV周围环境的视频的远程无线信号的发射机； 以及与所述WAN通信的服务器，所述服务器被配置为与一个或多个远程设备共享所述UAV周围环境的视频，以在所述一个或多个远程设备上显示。 | 1. A system for remotely displaying video captured by an unmanned aerial system (UAS), the system comprising : an unmanned aerial system (UAS) including an unmanned aerial vehicle (UAV), one or more image capture devices coupled to the UAV for capturing video of an environment surrounding the UAV, and an onboard transmitter for transmitting a short-range or medium-range wireless signal carrying the video of the environment surrounding the UAV; a portable communications system including a receiver for receiving the short-range or medium-range wireless signal transmitted from the UAS and a transmitter for transmitting a long-range wireless signal carrying the video of the environment surrounding the UAV to a wide area network (WAN); anda server in communication with the WAN, the server being configured to share the video of the environment surrounding the UAV with one or more remote devices for display on the one or more remote devices. | G05D1/00
4892 | EP3287367A1 | 内部检查的风力涡轮机 | 2016-08-26 | 撤回 | Siemens Aktiengesellschaft | 本发明提出了一种用于风力涡轮机的内部检查，包括以下步骤 : 激活至少一个无人机位于风轮机执行内部检查与所述至少一个激活的无人机在风力涡轮机。此外，一种系统，提出了一种无人飞行器的位置信息和监控中心用于执行所述方法。 | A method for internal inspection of a wind turbine (100) , comprising the following steps - activating at least one unmanned aerial vehicle (16) located inside the wind turbine (100), - performing an internal inspection with the at least one activated unmanned aerial vehicle (160) inside the wind turbine (100). | B64C39/02
4893 | CN107741597A | 一种核辐射探测的无人机系统 | 2017-08-30 | 撤回 | 成都新核泰科科技有限公司 | 本发明涉及辐射探测技术领域，公开了一种核辐射探测的无人机系统，包括无人机机架、无人机机架顶端设置多个飞行装置、无人机机架顶端还设置有三轴云台，三轴云台上还设置有核辐射传感器，连接核辐射传感器的处理器、无线传输模块，定位模块；处理器用于根据飞行线路控制多个飞行装置的飞行，同时控制三轴云台的转动角度，从而控制核辐射传感器对不同方位的探测，在探测到有核辐射时，经处理器的处理分析，获得处理结果，并经无线传输模块传输至远端的监控中心，且当核辐射传感器检测到多种类型的核辐射时，通过定位模块对多种类型的核辐射所在地进行定位，并经处理器、无线传输模块输出至远端的监控中心，进而能够实现对危险区域的有效探测。 | 1.一种核辐射探测的无人机系统，其特征在于，包括无人机机架、无人机机架顶端设置多个飞行装置、无人机机架底端还设置有三轴云台，所述三轴云台上还设置有核辐射传感器，连接所述核辐射传感器的处理器、无线传输模块，定位模块； 所述处理器用于根据飞行线路控制多个飞行装置的飞行，同时控制三轴云台的转动角度，从而控制核辐射传感器对不同方位的探测，在探测到有核辐射时，经处理器的处理分析，获得处理结果，并经无线传输模块传输至远端的监控中心，且当核辐射传感器检测到多种类型的核辐射时，通过定位模块对多种类型的核辐射所在地进行定位，并经处理器、无线传输模块输出至远端的监控中心。 | G01T1/16
4894 | CN207051741U | 一种蜂巢救援型无人机设备 | 2017-06-14 | 未缴年费 | 亨利智创(北京)科技有限公司 | 本实用新型公开了一种蜂巢救援型无人机设备。该设备包括无人机微控制器、电机、螺旋桨、无人机机体、图像采集模块、热释电感应器、高精度定位器、无人机扩展板卡、飞控图传模块、无线收发器、声光报警器和闪光文字显示器。无人机微控制器通过电连接方式接收图像采集模块、热释电感应器、高精度定位器、飞控图传模块和无线收发器的数据信息，并经过分析处理后控制电机、声光报警器和闪光文字显示器工作。该设备能够快速响应火灾作业任务，减少救援人员伤亡，且设备鲁棒性强，应用前景广阔。 | 1.一种蜂巢救援型无人机设备，包括无人机微控制器(1)、电机(2)、螺旋桨(3)、无人机机体(4)、图像采集模块(5)、热释电感应器(6)、高精度定位器(7)、无人机扩展板卡(8)、飞控图传模块(9)、无线收发器(A)、声光报警器(10)和闪光文字显示器(11)，其特征在于： 所述无人机微控制器(1)电性连接至电机(2)，所述电机(2)电性连接至螺旋桨(3)，所述螺旋桨(3)以抽孔铆接的方式固定在无人机机体(4)上方，所述图像采集模块(5)电性连接至无人机微控制器(1)，所述热释电感应器(6)电性连接至无人机微控制器(1)，所述高精度定位器(7)电性连接至无人机微控制器(1)，所述无人机扩展板卡(8)电性连接至无人机微控制器(1)，所述飞控图传模块(9)电性连接至无人机微控制器(1)，所述无线收发器(A)电性连接至飞控图传模块(9)，所述声光报警器(10)电性连接至无人机微控制器(1)，所述闪光文字显示器(11)电性连接至无人机微控制器(1)。 | G05D1/08
4895 | CN207051742U | 带有可分离底盘的无人机系统 | 2017-05-02 | 未缴年费 | 毕雪松 | 本实用新型公开了一种带有可分离底盘的无人机系统。本实用新型包含服务器、无人机和可分离的底盘，其中所述的可分离的底盘能够根据服务器指令行驶至无人机将要降落的地点。采用本实用新型的无人机系统，在无人机起飞后，底盘和无人机分离，以减轻无人机的飞行负荷，增加无人机的续航时间；本实用新型的另一个有益的效果是，采用本实用新型的系统，将使传统的无人机具备较佳的地面行驶性能。 | 1.带有可分离底盘的无人机系统，其特征在于，所述的系统包含： 可分离的底盘，能够根据服务器的指令，行驶至适宜的地点，以接收无人机降落，并与无人机组合成为可以地面行驶的车辆； 服务器，能够根据无人机发来的降落请求，优选距离无人机降落点最近的底盘执行接收无人机的任务； 无人机，和服务器、可分离的底盘之间能够互相通信； 其中，所述的可分离的底盘可以接受无线遥控指令，能够以手机遥控其行驶。 | G05D1/10
4896 | CN107711785A | 一种无人机喷药装置 | 2017-10-16 | 驳回 | 金陵科技学院 | 本发明公开了一种无人机喷药装置，它涉及智能农业用具技术领域；无人机本体的前端安装有药箱，进药口上安装有连接进药嘴，无人机本体的中部安装有药箱，药箱上端的中部安装有搅拌电机，搅拌电机的转轴上均对称的安装有数个搅拌横杆，搅拌横杆的两侧壁上均安装有搅拌斜杆，所述药箱的侧壁上安装有双泵喷药机构，双泵喷药机构的进药管设置在药箱内部，所述双泵喷药机构的出药管与喷药管连接，所述喷药管通过伸降机构安装在所述药箱的底部，所述无人机本体的前端安装有电气箱，无人机本体的前端通过减震轴安装有防撞板，防撞板的内前侧壁上安装有数个检测传感器；本发明能实现自动检测式喷药，且喷药能实现自动化控制，能节省喷药与控制时间，操作简便，效率高。 | 1.一种无人机喷药装置，其特征在于：它包含无人机本体、药箱、搅拌电机、搅拌横杆、搅拌斜杆、双泵喷药机构、喷药杆、电气箱、控制器、蓄电池、GPS定位模块、照明灯、拍摄摄像头、传感器组件、减震轴、防撞板、检测传感器；所述无人机本体的前端安装有药箱，药箱上设置有进药口，且进药口上安装有连接进药嘴，无人机本体的中部安装有药箱，药箱的内部安装有液位检测传感器，药箱上端的中部安装有搅拌电机，搅拌电机的转轴上均对称的安装有数个搅拌横杆，搅拌横杆的两侧壁上均安装有搅拌斜杆，所述药箱的侧壁上安装有双泵喷药机构，双泵喷药机构的进药管设置在药箱内部，所述双泵喷药机构的出药管与喷药管连接，所述喷药管通过伸降机构安装在所述药箱的底部，所述无人机本体的前端安装有电气箱，电气箱的前下端分别安装有照明灯、拍摄摄像头、传感器组件，所述电气箱的内部分别安装有控制器、蓄电池、GPS定位模块，所述无人机本体的前端通过减震轴安装有防撞板，防撞板的内前侧壁上安装有数个检测传感器；数个检测传感器、拍摄摄像头、传感器组件、液位检测传感器均通过导线与控制器的输入端连接，控制器的输出端分别与照明灯、双泵喷药机构、搅拌电机连接，控制器的电源端与蓄电池连接，控制器的定位端与GPS定位模块连接。 | A01M7/00
4897 | CN107711799A | 一种基于无人机检测果园信息的人工智能喷药系统 | 2017-11-29 | 撤回 | 西北农林科技大学 | 本发明公开了一种基于无人机检测果园信息的人工智能喷药系统，该系统包含四旋翼无人机、远距离激光摄像机、遥控器、智能手机、牵引式果园弥雾机。远距离激光摄像机固定安装在GoPro karma智能航拍无人机上，通过遥控器同时操作无人机和摄像机，对果园的信息进行采集，并适时地将采集的信息反馈到操作人员的手机上，操作人员根据该信息，通过手机发送指令到牵引式果园弥雾机，控制弥雾机是否喷药和走停动作。该系统具有操作简单、高效快速、精细可靠、适应范围广，同时很大程度上降低了操作人员的劳动强度、减轻了农药对人身体的损伤，而且能够更好的适应郁闭型果园的作业环境，具有较强的实用性和推广价值。 | 1.一种基于无人机检测果园信息的人工智能喷药系统，其特征在于：该系统包含四旋翼无人机、远距离激光摄像机、遥控器、智能手机、牵引式果园弥雾机； 所述的四旋翼无人机为GoPro karma智能航拍无人机； 所述的远距离激光摄像机固定安装在GoPro karma智能航拍无人机上； 所述的遥控器，同时操控无人机和摄像机； 所述的智能手机，通过接收摄像机采集的果园信息遥控牵引式果园弥雾机的是否喷药和走停动作； 所述的牵引式果园弥雾机，由履带式丘陵山地拖拉机和风送式果园弥雾机组成，实现对果园的选择性喷药功能。 | A01M7/00
4898 | CN107719656A | 一种基于超声波测距技术的无人机、距离控制系统及方法 | 2017-11-17 | 撤回 | 成都市思卡利科技有限公司 | 本发明公开了一种基于超声波测距技术的无人机、距离控制系统及方法，所述无人机包括：传感器组、机臂、中心板和脚支架组成；所述机臂包括力臂套、力臂杆、电机座、电机和桨叶；所述传感器组设置于所述机臂的力臂杆上；所述电机固定在电机座上，所述桨叶固定在电机上，所述电机座固定在力臂杆一端，所述力臂杆另一端设置有力臂套，并通过力臂套与中心板连接，相邻所述机臂上的桨叶之间设有高度差，使相邻所述桨叶不处于同一水平面上；所述脚支架设置在中心板底部。具有结构简单、成本低、智能化程度高和控制精准的优点。 | 1.一种基于超声波测距技术的无人机，其特征在于，所述无人机包括：传感器组、机臂、中心板和脚支架组成；所述机臂包括力臂套、力臂杆、电机座、电机和桨叶；所述传感器组设置于所述机臂的力臂杆上；所述电机固定在电机座上，所述桨叶固定在电机上，所述电机座固定在力臂杆一端，所述力臂杆另一端设置有力臂套，并通过力臂套与中心板连接，相邻所述机臂上的桨叶之间设有高度差，使相邻所述桨叶不处于同一水平面上；所述脚支架设置在中心板底部。 | B64C27/08
4899 | CN107719673A | 远程控制方法及终端 | 2014-02-10 | 未缴年费 | 深圳市大疆创新科技有限公司 | 本发明提供一种用于控制可移动物体及/或其载荷的姿态的远程控制方法及装置。所述远程控制方法包括：通过所述装置接收用户位置的对应姿态信号；基于所述姿态信号，远程控制可移动物体所携带的载荷的姿态，其中，所述载荷的姿态是载荷相对可移动物体及可移动物体相对环境的姿态的组合。例如，可以通过装置本身的姿态、装置所获取的用户的姿态、装置的屏幕上的用户界面、或者语音命令来实现姿态的控制。 | 1.一种控制负载定位的方法，该方法包括： 提供负载，该负载通过载体支持于运输工具或者生物体上，其中，该负载可以通过所述载体相对所述运输工具或者生物体绕一个或者多个旋转轴移动； 位于所述载体或者运输工具上的接收器从终端接收信号，其中，所述终端远离运输工具或者生物体、载体以及负载，所述信号指示所述终端获取的音频命令；及 响应该信号，通过载体的驱动，相对运输工具或者生物体绕一个或者多个旋转轴移动该负载。 | B64C39/02
4900 | CN107727239A | 一种基于无人机的堤坝渗漏遥测方法与系统 | 2017-10-20 | 撤回 | 江苏筑升土木工程科技有限公司 | 本发明涉及水利水电工程技术领域，具体的说是一种基于无人机的堤坝渗漏遥测方法与系统，包括控制中心、无人机群和基站群，所述控制中心和无人机进行实时通信，所述无人机群与基站群进行实时通信，所述基站群与控制中心进行实时通信；本发明的有益效果是：本发明提供一种基于无人机的堤坝渗漏遥测方法与系统，通过系统由控制中心、无人机(群)和基站群构成，并实现两两通信。本发明适用于需进行长时间、远距离、全天候的无人机巡航领域，具备智能化、系统化、可操作性好、效率高等优点。 | 1.一种基于无人机的堤坝渗漏遥测方法与系统，其特征在于，包括控制中心、无人机群和基站群，所述控制中心和无人机进行实时通信，所述无人机群与基站群进行实时通信，所述基站群与控制中心进行实时通信；所述控制中心包括通信中心、数据中心和分析中心，所述通信中心、数据中心和分析中心均通信连通，所述控制中心对无人机群通过通信单元通信连通，所述控制中心接收通过基站群的传输单元传回的影像资料、检测数据和无人机群的工作状态信息，所述无人机群为单架无人机或多架无人机群组成，所述无人机群包括通信单元、摄像单元、检测单元、存储单元和供电单元，所述通信单元接收来自控制中心的指令，确定无人机群的巡航路线后将巡航参数、工作状态信息与基站群的传输单元进行实时传输，所述摄像单元进行影像数据的采集，所述摄像单元采集数据保存至存储单元中，所述摄像单元在夜间借助夜视设备巡航，所述摄像单元在巡航时通过检测单元的瞬变电磁设备和红外成像设备进行实时检测，所述存储单元接收到影像数据和检测数据，供电单元用于给通信单元、摄像单元、检测单元和存储单元供电；所述基站群为相互通信连通的多基站系统，所述基站群包括传输单元、存储单元和蓄能单元，所述传输单元实时接收通信单元发来的信息，并将信息传递至控制中心，所述存储单元接收的数据传递至传输单元，然后传递至控制中心，所述蓄能单元通过供电网、太阳能和潮汐能积蓄电能，所述蓄能单元为传输单元和存储单元供电。 | G01J5/00
4901 | CN107728622A | 一种基于超声波阵列的无人驾驶机械车辆位姿测量与追踪方法 | 2017-10-20 | 驳回 | 中国人民解放军陆军工程大学 | 本发明公开了一种基于超声波阵列的无人驾驶机械车辆追踪方法，特别涉及一种无人跟车行驶过程中的位姿测量与追踪方法。该方法的实现所依赖的硬件包括两个超声波发射器、两个超声波接收器、供电模块、前后车收发控制处理模块等。两个超声波发射器都具备广角发射与脉冲编码功能，布置于有人驾驶的前车上，两个超声波接收器布置于无人驾驶的后车上，构成测量阵列，用于测量解算无人驾驶车辆与前车的位姿与速度关系，从而控制无人驾驶车辆与前车的距离、速度以及角度关系，实现无人驾驶车辆的定位与自动追踪。本发明结构简单，使用方便，对于提高机械车辆无人化物资输送的效率、减少运营成本、降低人员驾乘风险等方面具有很大实用价值。 | 1.基于超声波阵列的无人驾驶位姿测量与追踪定位方法，该方法的实现所依赖的硬件包括：两个超声波发射器、两个超声波接收器、供电模块、前后车收发控制处理模块等；其特征在于由多个超声波发射器、接收器构成特定的阵列，相互间易于辨识，实现无人驾驶机械车辆相对前车的距离、角度以及速度信息的有效检测。 | G05D1/02
4902 | CN107728630A | 无人机遥控装置 | 2017-09-21 | 驳回 | 沈阳无距科技有限公司 | 本公开涉及一种无人机遥控装置，包括壳体(1)、固定带(2)、操纵杆(3)和用于固定所述操纵杆(3)的操纵杆座(4)，所述固定带(2)的两端固定在所述壳体(1)上，以形成供操作者手臂穿过的闭环，所述操纵杆座(4)连接在所述壳体(1)的前端，以使所述操作者手臂穿过所述闭环后能够握持所述操纵杆(3)。通过上述技术方案，操作者的手臂穿过固定带后，可以将无人机遥控装置的整体挂在手臂上，使得操作者单手即可控制操纵杆，以控制无人机的飞行状态。 | 1.一种无人机遥控装置，其特征在于，包括壳体(1)、固定带(2)、操纵杆(3)和用于固定所述操纵杆(3)的操纵杆座(4)，所述固定带(2)的两端固定在所述壳体(1)上，以形成供操作者手臂穿过的闭环，所述操纵杆座(4)连接在所述壳体(1)的前端，以使所述操作者手臂穿过所述闭环后能够握持所述操纵杆(3)。 | G05D1/08
4903 | CN107728637A | 一种智能化调整摄影角度的无人机系统 | 2017-12-02 | 驳回 | 广东容祺智能科技有限公司 | 本发明公开了一种智能化调整摄影角度的无人机系统，涉及无人机技术领域，包括自主飞行系统、相机姿态调整模块、图像采集模块、角度位移分析模块、图像提取与侦测模块、姿态路径规划模块和图像存储与无线回传模块，该种无人机系统可应用于无人机消防救援、电力巡检、交通执法等领域，针对需要对目标物准确拍摄、高效采集实景影像的应用场景提出了一套行之有效的智能化解决方案，结合人工智能技术，实现全自主跟拍、对焦、构图等功能，有助于提高无人机综合应用水平。 | 1.一种智能化调整摄影角度的无人机系统，包括自主飞行系统、相机姿态调整模块、图像采集模块、角度位移分析模块、图像提取与侦测模块、姿态路径规划模块和图像存储与无线回传模块，其特征在于，所述自主飞行系统，包括无人机飞控系统、动力系统和导航系统，根据姿态路径规划模块的实时数据，实时调整飞行行径； 所述相机姿态调整模块，为图像采集模块提供增稳效果，保证拍摄清晰度和合理角度，根据目标数据相应的调整拍摄焦距、放大倍数、曝光时间，实现最佳的成像效果； 所述角度位移分析模块，根据提取的特征物体，分析其行为与姿态角度，得出拍摄角度值，并将该值传递给姿态路径规划模块； 所述图像提取与侦测模块，根据图像采集模块提供的图像信息提取其中有用的信息并加以对比； 所述姿态路径规划模块，根据角度位移分析模块的数据。结合无人机、相机姿态调整模块的当前状态，实时计算差值，并传给自主飞行系统，用于更正调整； 所述图像存储与无线回传模块，将有效的目标物照片或者视频，通过前端存储或者实时无线传输的方式将信息及时传回指挥中心，用于报警或者进一步分析对比，所述角度位移分析模块、姿态路径规划模块、相机姿态调整模块、图像采集模块、图像提取与侦测模块和图像存储与无线回传模块依次连接，所述姿态路径规划模块与无人机自主飞行系统连接，所述角度位移分析模块与无人机自主飞行系统连接，所述图像提取与侦测模块与角度位移分析模块连接。 | G05D1/08
4904 | CN107728638A | 无人机返航的控制方法和装置 | 2016-08-11 | 驳回 | 深圳光启空间技术有限公司 | 本发明公开了一种无人机返航的控制方法和装置。其中，该方法包括：根据第一控制信号控制无人机按预定路径返航；在无人机按预定路径返航过程中，接收遥控器发送的第二控制信号，其中，第二控制信号用于调整预定路径，以使无人机躲避障碍物；将第二控制信号与第一控制信号叠加，得到叠加控制信号；利用叠加控制信号，控制无人机返航。本发明解决了目前无人机在返航过程中避障性能差的技术问题。 | 1.一种无人机返航的控制方法，其特征在于，包括： 根据第一控制信号控制所述无人机按预定路径返航； 在所述无人机按所述预定路径返航过程中，接收遥控器发送的第二控制信号，其中，所述第二控制信号用于调整所述预定路径，以使所述无人机躲避障碍物； 将所述第二控制信号与所述第一控制信号叠加，得到叠加控制信号； 利用所述叠加控制信号，控制所述无人机返航。 | G05D1/10
4905 | CN107728644A | 一种防汛巡堤无人机 | 2017-11-15 | 撤回 | 王清平 | 本发明涉及水利技术领域，尤其是一种防汛巡堤无人机，包括多旋翼无人机，摄像装置，地面信息收集装置，信息合成、存储和发射装置，指令接收和传达装置；摄像装置安装在无人机底部，摄像头向下伸出并可以360度旋转；地面信息收集装置通过设定的对应频率实时收集堤岸和水体信息；信息合成、存储和发射装置将实时收集的堤岸信息和水体信息与拍摄的数据信息进行合成、存储并传送到防汛指挥中心。本发明的防汛巡堤无人机，利用无人机巡堤时实时收集堤岸和水体防汛信息，并发送到防汛指挥中心，由防汛指挥中心作出防汛决策，不仅可以替代人工巡堤，而且能够实时反馈，及时预警，提高信息收集量和准确率，有效减少险情的发生。 | 1.一种防汛巡堤无人机，其特征在于所述防汛无人机包括多旋翼无人机，摄像装置，地面信息收集装置，信息合成、存储和发射装置，指令接收和传达装置； 所述摄像装置安装在多旋翼无人机底部，摄像头向下伸出并可以360度旋转； 地面信息收集装置通过设定的对应频率在巡堤过程中实时收集堤岸信息采集装置、水体信息采集装置监测的数据；所述堤岸信息采集装置按照评估的堤坝风险等级沿堤岸分别设置在防汛堤岸上，包括水位监测装置、定向摄相头、超声探测装置、堤背土壤含水量监测装置、岸电源以及堤岸信息存储、发射和接收装置，不间断实时监测堤岸最高水位、最低水位和警戒水位以及堤坝高度、堤坝宽度和堤背土壤含水量，所述水位监测装置的水位标尺、浮标和警戒水位点采用萤光标示；所述水体信息采集装置根据近岸水底地形特征沿堤岸分别设置在离堤岸2-10米的水中，通过锚固和浮体支撑，包括水下装置、浮体、水上装置、水电源以及水体信息存储、发射和接收装置，所述水下装置包括水底水流方向、流速和水温监测装置，水上装置包括风速、风向和浪高、浪幅监测装置，水电源以及水体信息存储、发射和接收装置防水安装在浮体上； 所述信息合成、存储和发射装置将实时收集的堤岸信息和水体信息与拍摄的数据信息进行合成，存储在芯片内，并通过无人机信息发射装置，将巡堤综合信息发射到防汛指挥中心； 所述指令接收和传达装置随时接收由防汛指挥中心发出的指令，并通过无人机信息发射装置及时向地面信息收集装置传达，地面信息收集装置接收指令后执行并实时监测回传到多旋翼无人机及防汛指挥中心。 | G05D1/10
4906 | CN107730965A | 基于智能无人机器的车辆管理方法及车辆管理系统 | 2016-12-14 | 驳回 | 西安艾润物联网技术服务有限责任公司 | 本发明公开一种基于智能无人机器的车辆管理方法及车辆管理系统，其中，该基于智能无人机器的车辆管理方法由集群管理端获取计费管理端实时反馈的包括车库规模、空车位数量及停放密度的停车信息，然后由集群管理端依据该车库的规模、停放密度等停车信息配置智能无人机器的数量，并设定智能无人机器的行驶路径以便在最短的时间内采集到车库内停放车辆的全部数据，智能无人机器在采集到车辆状态数据后实时传输至集群管理端，由集群管理端实时反馈至计费管理端进行车位数据更新，方便对车库车辆进行及时有效的管理，且降低了车库管理方的运营成本。 | 1.一种基于智能无人机器的车辆管理方法，其特征在于，该车辆管理方法包括： 获取计费管理端实时反馈的停车信息； 依据所述停车信息配置智能无人机器的数量，并设定智能无人机器的行驶路径； 接收智能无人机器采集并实时传输的车辆状态数据，实时反馈至计费管理端进行车位数据更新。 | G08G1/14
4907 | CN107733975A | 一种无人机数据删除系统及方法 | 2017-08-31 | 驳回 | 广东容祺智能科技有限公司 | 本发明公开了一种无人机数据删除系统及方法，涉及无人机技术领域，包括无人机本体和地面人机交互端，所述无人机本体中包括：飞控系统，黑匣子存储系统，GPS定位模块一，数据收发模块一，数据篡改模块，所述地面人机交互端中包括：控制模块，GPS定位模块二，数据收发模块二，验证模块，显示模块，所述无人机与地面人机交互端无线连接，该无人机在被捕获情况下启动紧急数据自删除或者置换机制，自动删除或者置换存储系统中的数据信息，避免信息泄露，提高了数据信息的安全性和保密性。 | 1.一种无人机数据删除系统，包括无人机本体和地面人机交互端，其特征在于，所述无人机本体中包括： 飞控系统：用于控制无人机完成起飞、空中飞行、执行任务和返场回收的整个飞行过程的核心系统； 黑匣子存储系统：用于将无人机停止工作或失事坠毁的飞行高度、速度、航向、爬升率、下降率、加速情况、北京时间以及无人机系统工作状况和发动机工作参数都记录下来，需要时把所记录的内容解码； GPS定位模块一：用于对无人机的位置进行实时定位，确保无人机的位置在可监控的范围内； 数据收发模块一：用于对无人机的位置信息、飞行姿态信息和无人机中的状态信息的发送，以及对无人机进行一切操控指令的接收； 数据篡改模块：内部设有数据删除协议和数据置换协议，当数据收发模块一接收到数据删除指令后，启动数据删除协议将预先设置好的机密文件和数据及时进行永久性的删除；当数据收发模块一接收到数据置换指令后，启动数据置换协议，将原本存储的数据进行随机的置换，使数据错乱形成无法使用的数据； 所述地面人机交互端中包括： 控制模块：用于对无人机的状态信息进行判断，同时做出相应的指令，并且对地面人机交互端中的各个模块进行协调控制； GPS定位模块二：用于向无人机主动发出定位信息，当无法接收到无人机传送过来的定位信息后，启动该模块进行定位； 数据收发模块二：用于接收无人机的定位信息、飞行状态信息和飞行姿态信息，并且向无人机发送相应到达某地的指令、执行相应的飞行任务的指令、删除机密文件以及对重要数据进行置换的指令； 验证模块：用于对无人机传送的数据进行验证，防止其他设备恶意侵入，破坏程序，同时还用来验证无人机是否被捕获或者丢失； 显示模块：用于在地图上显示无人机的位置信息，同时还有无人机的飞行速度、飞行高度、飞行方向以及飞行姿态信息； 所述无人机与地面人机交互端无线连接。 | H04L29/08
4908 | CN207029556U | 多用途自保无人机 | 2017-07-25 | 未缴年费 | 红河学院 | 本实用新型是一种多用途自保无人机，它有上中心板、下中心板、机臂、螺旋桨和载物台，机臂呈放射状固定在上中心板和下中心板间，每个机臂的上侧安装有螺旋桨，螺旋桨由电机驱动，部分或全部机臂下侧装有喷头固定支架，喷头固定支架的端头处安装有多功能喷头，载物台安装在下中心板下方，载物台上有装料箱，装料箱与多功能喷头间有管道连接，上中心板上装有自保装置，自保装置由自保装置外壳以及外壳内的弹射器构成，弹射器连接着降落伞；上中心板和下中心板间装有Wifi模块、遥控器接收机、GPS模块和零度飞控芯片，零度飞控芯片与Wifi模块、遥控器接收机、GPS模块，螺旋桨电机，以及多功能喷头间有电连接。本实用新型结构精简、重量轻能耗小飞行时间长，智能省力安全。 | 1.一种多用途自保无人机，它有上中心板、下中心板、机臂、螺旋桨和载物台，其特征在于机臂呈放射状固定在上中心板和下中心板间，每个机臂的上侧安装有螺旋桨，螺旋桨由电机驱动，部分或全部机臂下侧装有喷头固定支架，喷头固定支架的端头处安装有多功能喷头，载物台安装在下中心板下方，载物台上有装料箱，装料箱与多功能喷头间有管道连接，上中心板上装有自保装置，自保装置由自保装置外壳以及外壳内的弹射器构成，弹射器连接着降落伞；上中心板和下中心板间装有Wifi模块、遥控器接收机、GPS模块和零度飞控芯片，零度飞控芯片与Wifi模块、遥控器接收机、GPS模块，螺旋桨电机，以及多功能喷头间有电连接。 | B64D1/18
4909 | CN207037475U | 一种基于空间定位的四旋翼无人机 | 2017-06-01 | 未缴年费 | 仲恺农业工程学院 | 本实用新型涉及一种基于空间定位的四旋翼无人机，包括无人机本体及飞行控制系统；无人机本体的四旋翼上均设有电机及螺旋桨，电机用于驱动螺旋桨转动；飞行控制系统包括电源及与电源连接的单片机、UWB定位装置及电子调速器，UWB定位装置用于检测无人机本体的空间位置并将其传输至单片机，电子调速器与单片机及电机连接，单片机内预存飞行航迹；单片机将UWB定位装置检测到的无人机本体的空间位置与预存的飞行航迹相比较，并根据比较结果向电子调速器发送信号以控制电机转速使无人机本体沿预存的飞行航迹飞行。本实用新型一种基于空间定位的四旋翼无人机，能不断地修正飞行航迹，使无人机本体能严格按照预定的飞行航迹自动飞行，尤其在狭小区域内能自动规避障碍，确保无人机飞行时的安全性。 | 1.一种基于空间定位的四旋翼无人机，其特征在于，包括无人机本体及飞行控制系统；无人机本体的四旋翼上均设有电机(5)及螺旋桨，电机(5)用于驱动螺旋桨转动；飞行控制系统包括电源(3)及与电源(3)连接的单片机(1)、UWB定位装置(2)及电子调速器(4)，UWB定位装置(2)用于检测无人机本体的空间位置并将其传输至单片机(1)，电子调速器(4)与单片机(1)及电机(5)连接，单片机(1)内预存飞行航迹；单片机(1)将UWB定位装置(2)检测到的无人机本体的空间位置与预存的飞行航迹相比较，并根据比较结果向电子调速器(4)发送信号以控制电机(5)转速使无人机本体沿预存的飞行航迹飞行。 | G05D1/10
4910 | US20180053054A1 | 一种无人机结构评估系统及方法 | 2017-11-03 | 放弃 | Pictometry International Corp | 公开了无人机(UAV)系统和方法，包括显示待检查结构的第一图形表示，所述第一图形表示包括描述所述结构的鸟瞰图的一个或多个图像； 确定无人机将根据其在所述结构上方导航的飞行路径，并从所述第一图形表示获得描述所述结构的鸟瞰图的传感器数据； 接收由所述UAV获得的传感器数据，所述传感器数据包括描述描绘结构屋顶的鸟瞰图的多个图像； 基于所述多个图像生成所述结构的第二图形表示，所述第二图形表示包括基于所述多个图像的所述屋顶的合成图像； 确定所述屋顶的损坏区域的出现； 以及显示屋顶的第二图形表示，其中屋顶的损坏区域被识别。 | 1. A method performed by a system having one or more processors, the method comprising : displaying, via a user interface, a first graphical representation of a structure to be inspected, the first graphical representation comprising one or more images describing an aerial view of the structure; determining a flight path according to which an unmanned aerial vehicle (UAV) is to navigate above the structure and obtain sensor data describing an aerial view of the structure from the first graphical representation, the flight path including waypoints; receiving sensor data obtained by the UAV during performance of the flight path, wherein the sensor data includes multiple images describing an aerial view depicting a rooftop of the structure; generating a second graphical representation of the structure based on the multiple images, wherein the second graphical representation comprises composite imagery of the rooftop based on the multiple images; determining an occurrence of damaged areas of the rooftop in the multiple images; anddisplaying, via the user interface, the second graphical representation of the rooftop with damaged areas of the rooftop identified in the second graphical representation, wherein the damaged areas of the rooftop are represented by a graphical indication of the respective damaged areas, wherein the user interface is configured to receive selection of a damaged area identified in the second graphical representation. | G06K9/00
4911 | EP3283930A2 | 系统创建，执行，和无人机的飞行行为文件的分配 | 2016-04-14 | 撤回 | Fisher Tobin; Van Niekerk Johannes Becker | 本发明提供了一种方法，用于允许导频以产生无人机飞行路径简档，并上传至中央服务器，允许访问其他无人机的导频。该方法包括以下步骤 : 将具有第一的飞行路径简档创建，飞行路径上传配置文件发送到中心服务器，允许飞行路径简档等，第一一种无人机飞行路径简档下载，使第一是下载无人机飞行剖面。飞行路径简档包括三维运动及取向控制的无人机控制摄像头的视图取向，以及其它照相机设置，如视频和静止图像模式，帧率以及曝光，高度和速度和停留时间。 | Claims of equivalent WO 2017003538 A2 WHAT IS CLAIMED IS : 1. A portable electronic device, comprising : one or more sensors configured to determine an orientation of the portable electronic device; and a processor, the processor configured to generate instructions for controlling a UAV, the instructions for controlling a UAV including predefined flight parameters based at least in part on a determined orientation of the portable electronic device. | G05D1/00
4912 | KR1020180017256A | 组合系统的载人航空飞机，无人机便携式无人机控制装置 | 2016-08-08 | 驳回 | Korean Air Lines Co Ltd | 本发明根据载人的适宜靶标和载人飞行的无人飞机数器其为圆筒；设置所述载人座舱的测试方法，便携式无人飞机地面设备安装地面读出气缸的缸号设备；所述便携式无人飞机飞行托盘接收装置接收到管状气缸的缸号设备号码；所述便携式无人飞机的机筒设备本身或，或近场通信(例如蓝牙)操作操纵杆或嘴便携式无人飞机，它会看到，形成穿过所述圆柱形数器的操作部；上述便携式无人机机筒与所述靶标网络设备使能双向通信；包括载人和上述各种任务的展开的配合，可以为等于或小于。 | 1. Withdrawing (200); mounted in the cockpit or withdrawing (200), terrestrial ground equipment (400) arranged in the portable equipment (100) mounted on the UAV; control the portable unmanned aircraft equipment (100) under control of the control device (600) and a UAV flight; the portable unmanned aircraft control equipment (100) itself be mounted on, or near or through the long range communication equipment (100) the portable unmanned aircraft control for manipulating a joystick or ball mouse operation unit of the (200) form; control equipment (100) and the portable unmanned aircraft and the UAV (600) to enable bidirectional communication with the network (500); comprises congruent with the UAV is capable of withdrawing the UAV flight control portable equipment. | G05D1/00
4913 | US20170227368A1 | 用于控制车辆和无人机的方法和系统 | 2016-02-10 | 未缴年费 | International Business Machines Corporation | 提供了用于控制车辆和无人机车队的实施例。 车辆须分别在多个地点落客。 路线是车辆根据预测的接载时间、乘客组大小和可用车辆容量分别从多个位置接载乘客组的路线。 在每个地点为每个乘客组分配一架或多架无人驾驶飞机。 每个无人驾驶飞机被配置成广播乘客组在该位置中的当前位置和预测拾取时间中的相应一个，并且基于被延迟的被分配为乘客组的拾取车辆的车辆之一来延迟该位置中的相应乘客组。 | 1. A computer program product for controlling a fleet of vehicles and drones, the computer program product comprising a computer readable storage medium having program instructions embodied therewith, the program instructions being readable and executable by a processing circuit to cause the processing circuit to : direct the vehicles to respectively drop off passenger groups at multiple locations; calculate routes for the vehicles to respectively pick up the passenger groups from the multiple locations based on predicted pick-up times, passenger group sizes and available vehicle capacities; andassign one or more of the drones to each passenger group at each location, each drone being configured to : broadcast a current location of the passenger group in the location and a corresponding one of the predicted pick-up times, anddelay the corresponding passenger group in the location based on one of the vehicles assigned as a pick-up vehicle for the passenger group being delayed. | G01C21/34
4914 | CN106428481A | 基于四旋翼结构的水下探测及清洗用无人机及其工作方法 | 2016-10-14 | 未缴年费 | 河海大学常州校区 | 本发明涉及一种基于四旋翼结构的水下探测及清洗用无人机及其工作方法，本水下无人机，包括：带有四旋翼叶片的机身本体，该机身本体携带有清洗装置，通过所述清洗装置适于对水下场景进行清洗；本发明的水下无人机及其工作方法将空中无人机的四旋翼结构推广到水下无人机采用四旋翼的结构，同时搭载陀螺仪、加速度传感器。在水中运行拥有较高的稳定性；并且通过摄像头、超声波传感器、红外传感器可以准确探测水下情况，高效稳定地完成水下清洗工作，以及本水下无人机较于传统的水下机器人整体框架体积小，成本低，方便测试。 | 一种水下无人机，其特征在于，包括：带有四旋翼叶片的机身本体，该机身本体携带有清洗装置；通过所述清洗装置适于对水下场景进行清洗。 | B63C11/52
4915 | CN107690897A | 一种固体颗粒均匀播撒的装置以及无人机 | 2017-09-26 | 驳回 | 深圳天鹰兄弟无人机创新有限公司 | 本发明适用于农业机械设备领域，提供了一种固体颗粒均匀播撒的装置以及无人机，该装置包括进料漏斗、旋转动力源、控制器、支架以及播撒轮，播撒轮可转动地安装在支架上，且播撒轮的周缘上设有若干用于放置固体颗粒的凹槽；支架沿播撒轮的周缘设有挡部，支架的顶部与底部分别具有入料口和出料口，播撒轮的顶部和底部分别与入料口和出料口相对应；旋转动力源与控制器电连接，且旋转动力源安装在支架的一侧，旋转动力源的输出轴与播撒轮可拆卸地连接；进料漏斗安装在支架的顶部，且进料漏斗的底部与入料口相连通。该装置通过控制器控制旋转动力源的转速，进而控制播撒轮的转速，以此来自由控制播撒固体颗粒的撒播量。 | 1.一种固体颗粒均匀播撒的装置，其特征在于，包括进料漏斗、旋转动力源、可控制旋转动力源的输出轴转速的控制器、支架以及播撒轮，所述播撒轮可转动地安装在所述支架上，且所述播撒轮的周缘上设有若干用于放置固体颗粒的凹槽；所述支架沿播撒轮的周缘设有用于防止固体颗粒掉出所述凹槽的挡部，所述支架的顶部与底部分别具有入料口和出料口，所述播撒轮的顶部和底部分别与所述入料口和出料口相对应；所述旋转动力源与所述控制器电连接，且所述旋转动力源安装在所述支架的一侧，所述旋转动力源的输出轴与所述播撒轮可拆卸地连接；所述进料漏斗安装在所述支架的顶部，且所述进料漏斗的底部与所述入料口相连通。 | A01C7/08
4916 | CN107697296A | 一种快速拆装的无人机农药喷洒装置 | 2017-07-07 | 撤回 | 永春县奇鹏农用机械研发中心 | 本发明公开了一种快速拆装的无人机农药喷洒装置，包括由上机体以及下机体组成的机体，上机体顶部设有旋翼组件，下机体内部设有储药腔，储药腔内设有纵向延伸设置的搅匀轴，下机体顶部端面左右两侧对称设有插紧件，上机体内设有第一电机，第一电机底部配合连接有变速箱，变速箱底部配合连接有贯穿上机体底部端面且转动配合连接的第一转动轴，第一转动轴左右两侧的上机体顶部端面内均设有与插紧件相对设置的插紧槽，两组插紧槽相背侧的侧壁内均设有锁紧滑动槽，每个锁紧滑动槽远离插紧槽一侧连通设有向后延伸设置的第一滑动腔；本发明结构简单，方便拆卸维护，提高了无人机的使用寿命，能实现自动匀速搅匀工作，提高喷洒效率以及使农作物受药均匀。 | 1.一种快速拆装的无人机农药喷洒装置，包括由上机体以及下机体组成的机体，其特征在于：上机体顶部设有旋翼组件，下机体内部设有储药腔，储药腔内设有纵向延伸设置的搅匀轴，下机体顶部端面左右两侧对称设有插紧件，上机体内设有第一电机，第一电机底部配合连接有变速箱，变速箱底部配合连接有贯穿上机体底部端面且转动配合连接的第一转动轴，第一转动轴左右两侧的上机体顶部端面内均设有与插紧件相对设置的插紧槽，两组插紧槽相背侧的侧壁内均设有锁紧滑动槽，每个锁紧滑动槽远离插紧槽一侧连通设有向后延伸设置的第一滑动腔，两组第一滑动腔之间的上机体内设有第二滑动腔，两组第一滑动腔与第二滑动腔相邻侧之间均相连通设有通槽，每个锁紧滑动槽内均设有锁紧块，每个第一滑动腔内均滑动配合连接有第一滑动块，每个通槽内均滑动配合连接有向左右两侧延伸设置的顶压杆，两组顶压杆相背侧均伸入第一滑动腔内且与第一滑动腔内的第一滑动块固定连接，两组顶压杆相对侧均伸入第二滑动腔内的上方，第二滑动腔内的每个顶压杆上均设有第一斜面，第二滑动腔内下方设有前后延伸设置的调节螺纹杆，调节螺纹杆上螺纹配合连接有顶压滑动块，顶压滑动块前端两侧分别设有用以与两组顶压杆上的第一斜面顶压滑动配合的顶压斜面，第一电机上设置有消音减震装置。 | B64D1/18
4917 | CN107697297A | 一种无人机农药喷洒装置 | 2017-07-07 | 撤回 | 永春县奇鹏农用机械研发中心 | 本发明公开了一种无人机农药喷洒装置，包括由上机体以及下机体组成的机体，上机体顶部设有旋翼组件，下机体内部设有储药腔，储药腔内设有纵向延伸设置的搅匀轴，下机体顶部端面左右两侧对称设有插紧件，上机体内设有第一电机，第一电机底部配合连接有变速箱，变速箱底部配合连接有贯穿上机体底部端面且转动配合连接的第一转动轴，第一转动轴左右两侧的上机体顶部端面内均设有与插紧件相对设置的插紧槽，两组插紧槽相背侧的侧壁内均设有锁紧滑动槽，每个锁紧滑动槽远离插紧槽一侧连通设有向后延伸设置的第一滑动腔；本发明结构简单，方便拆卸维护，提高了无人机的使用寿命，能实现自动匀速搅匀工作，提高喷洒效率以及使农作物受药均匀。 | 1.一种无人机农药喷洒装置，包括由上机体以及下机体组成的机体，其特征在于：上机体顶部设有旋翼组件，下机体内部设有储药腔，储药腔内设有纵向延伸设置的搅匀轴，下机体顶部端面左右两侧对称设有插紧件，上机体内设有第一电机，第一电机底部配合连接有变速箱，变速箱底部配合连接有贯穿上机体底部端面且转动配合连接的第一转动轴，第一转动轴左右两侧的上机体顶部端面内均设有与插紧件相对设置的插紧槽，两组插紧槽相背侧的侧壁内均设有锁紧滑动槽，每个锁紧滑动槽远离插紧槽一侧连通设有向后延伸设置的第一滑动腔，两组第一滑动腔之间的上机体内设有第二滑动腔，两组第一滑动腔与第二滑动腔相邻侧之间均相连通设有通槽，每个锁紧滑动槽内均设有锁紧块，每个第一滑动腔内均滑动配合连接有第一滑动块，每个通槽内均滑动配合连接有向左右两侧延伸设置的顶压杆，两组顶压杆相背侧均伸入第一滑动腔内且与第一滑动腔内的第一滑动块固定连接，两组顶压杆相对侧均伸入第二滑动腔内的上方，第二滑动腔内的每个顶压杆上均设有第一斜面，第二滑动腔内下方设有前后延伸设置的调节螺纹杆，调节螺纹杆上螺纹配合连接有顶压滑动块，顶压滑动块前端两侧分别设有用以与两组顶压杆上的第一斜面顶压滑动配合的顶压斜面，下机体底部设置有支撑装置。 | B64D1/18
4918 | CN107697300A | 一种喷洒农药的旋翼式无人机 | 2017-07-11 | 驳回 | 成都千里驹科技有限公司 | 本发明公开了一种喷洒农药的旋翼式无人机，包括主机体以及设置在主机体底部的喷洒架体，喷洒架体内设有储药腔，储药腔内底壁设有搅拌叶，搅拌叶底部与嵌于储药腔内底壁内且固定连接的电机配合连接，储药腔下方的喷洒架体内设有传动腔，传动腔内底壁左右两侧对称设有导向槽，每个导向槽内均设有导向块，传动腔内部中间位置设有上下对称设置的第一支撑板和第二支撑板，且第一支撑板和第二支撑板均向前后两侧延伸设置，第一支撑板和第二支撑板之间的中间位置设有上下延伸设置的转动轴，转动轴顶部延伸段贯穿第一支撑板顶部端面且转动配合连接；本发明结构简单，能实现自动拆装，方便后期维护和搬运，同时提高了寿命以及农药喷洒覆盖面积，农药浓度均匀。 | 1.一种喷洒农药的旋翼式无人机，包括主机体以及设置在主机体底部的喷洒架体，其特征在于：喷洒架体内设有储药腔，储药腔内底壁设有搅拌叶，搅拌叶底部与嵌于储药腔内底壁内且固定连接的电机配合连接，储药腔下方的喷洒架体内设有传动腔，传动腔内底壁左右两侧对称设有导向槽，每个导向槽内均设有导向块，传动腔内部中间位置设有上下对称设置的第一支撑板和第二支撑板，且第一支撑板和第二支撑板均向前后两侧延伸设置，第一支撑板和第二支撑板之间的中间位置设有上下延伸设置的转动轴，转动轴顶部延伸段贯穿第一支撑板顶部端面且转动配合连接，转动轴顶部末端固设有向右侧延伸设置的第一转动件，转动轴底部延伸段贯穿第二支撑板底部端面且转动配合连接，转动轴底部末端固设有向左侧延伸设置的第二转动件，第一支撑板和第二支撑板之间的转动轴上周向固设有第一齿轮，第一齿轮后侧啮合连接有第二齿轮，第二齿轮上设有上下延伸设置的传动转动轴，第一转动件右侧顶部铰接配合连接有第一推动杆，第二转动件左侧底部铰接配合连接有第二推动杆，第一推动杆远离第一转动件一侧铰接有向下延伸设置的连杆，连杆底部与右侧导向块顶部固定连接，第二推动杆远离第二转动件一侧与左侧导向块顶部铰接配合连接，所述电机上设置有减震散热装置。 | B64D1/18
4919 | CN107697302A | 一种基于双目视觉的农药喷洒无人机系统 | 2017-08-31 | 驳回 | 广东容祺智能科技有限公司 | 本发明公开了一种基于双目视觉的农药喷洒无人机系统，涉及无人机技术领域，无人机系统：包括无人机本体、图像采集模块以及农药喷洒模块，无人机本体内设置有飞控系统、自主导航模块以及数据通信模块，所述图像采集模块具体为双目摄像组件；地面指挥平台：包括指挥中心控制台与数据通信模块二，所述指挥中心控制台和数据通信模块二连接，数据通信模块二与数据通信模块一无线连接，本发明依赖于目前高度发达的卫星定位系统来实现目标区域的定位和自主导航，相比传统的方法，精度更高，效率也更高，通过特殊结构设计的药箱结构，可以利用飞控系统实施定量喷洒的控制。 | 1.一种基于双目视觉的农药喷洒无人机系统，其特征在于，包括 无人机系统：包括无人机本体(1)、图像采集模块(2)以及农药喷洒模块(3)，无人机本体(1)内设置有飞控系统(101)、自主导航模块(102)以及数据通信模块一(103)，所述飞控系统(101)分别与导航模块、数据通信模块一(103)连接，所述图像采集模块(2)具体为双目摄像组件并与飞控系统(101)连接，所述自主导航模块(102)用于为飞控系统(101)提供目标区域的坐标信息； 地面指挥平台：包括指挥中心控制台(4)与数据通信模块二(5)，所述指挥中心控制台(4)和数据通信模块二(5)连接，数据通信模块二(5)与数据通信模块一(103)无线连接。 | B64D1/18
4920 | CN107703957A | 一种无人机定点着落系统及方法 | 2017-10-19 | 撤回 | 广东泰一高新技术发展有限公司 | 本发明涉及一种无人机着落系统，包括装载车的车体，所述车体包括底盘以及设置于底盘侧壁的车轮，所述底板的上方设置有夹持机构，所述底盘与夹持机构之间设置有减震器，所述底盘上还设置有追踪导航机构、测距校准机构和驱动机构，所述追踪导航机构、测距校准机构、驱动机构和夹持机构相互通信连接。该系统通过装载车作为无人机与粗糙的着陆跑到间的媒介，使无人机免于着陆跑道不良而降落失败，摔伤受损的情况发生。 | 1.一种无人机定点着落系统，其特征在于：包括装载车的车体，所述车体包括底盘以及设置于底盘侧壁的车轮，所述底板的上方设置有夹持机构，所述底盘与夹持机构之间设置有减震器，所述底盘上还设置有追踪导航机构、测距校准机构和驱动机构，所述追踪导航机构、测距校准机构、驱动机构和夹持机构相互通信连接。 | G05D1/08
4921 | CN107703958A | 一种无人机语音控制方法 | 2017-10-24 | 撤回 | 成都天麒科技有限公司 | 本发明公开一种无人机语音控制方法，包括以下步骤：S1：移动端获取语音信息，根据所述语音信息转换生成控制信号，通过第一数传模块向无人机发送所述控制信号；S2：参考站获取参考坐标和第一定位信息，根据所述参考坐标和第一定位信息计算差分修正数据，通过第二数传模块向无人机发送所述差分修正数据；本发明旨在提供一种无人机语音控制方法，实现语音控制无人机飞行，对延时产生的位置信息变化进行修正，语音控制信号根据修正后位置信息进行操控，使无人机的操控准确及时，灵活方便。 | 1.一种无人机语音控制方法，其特征在于，包括以下步骤： S1：移动端获取语音信息，根据所述语音信息转换生成控制信号，通过第一数传模块向无人机发送所述控制信号； S2：参考站获取参考坐标和第一定位信息，根据所述参考坐标和第一定位信息计算差分修正数据，通过第二数传模块向无人机发送所述差分修正数据； S3：无人机获取第二定位信息，根据所述差分修正数据和第二定位信息计算无人机的当前位置信息； S4：分析处理所述控制信号和当前位置信息，生成飞行运动指令。 | G05D1/08
4922 | CN107703959A | 一种基于无人机的巡检机器人控制系统及方法 | 2017-10-31 | 撤回 | 成都意町工业产品设计有限公司 | 本发明公开了一种基于无人机的巡检机器人控制系统，其特征在于：包括上线模块、行走模块、越障模块和下线模块；所述上线模块，用于控制无人机将巡检机器人提到输电线上；所述行走模块，用于牵引巡检机器人在输电线上行走；所述越障模块，用于控制机器人越过输电线上的障碍；所述下线模块，用于控制无人机将机器人降落到地面。本发明通过无人机解决巡检机器人上下线的问题，同时在输电线上为巡检机器人提供动力，减少巡检机器人的重量，采用简单和快速的越障方式，节省越障成本和时间，并且通过控制系统，实现自动巡检。 | 1.一种基于无人机的巡检机器人控制系统，其特征在于：包括上线模块、行走模块、越障模块和下线模块；所述上线模块，用于控制无人机将巡检机器人提到输电线上；所述行走模块，用于牵引巡检机器人在输电线上行走；所述越障模块，用于控制机器人越过输电线上的障碍；所述下线模块，用于控制无人机将机器人降落到地面。 | G05D1/08
4923 | US20180039272A1 | 飞行无人机的综合控制/指令模块 | 2017-08-08 | 放弃 | Parrot Drones | 一种用于无人机的模块，其集成电子电路和一个或多个传感器，用于无人机在同一整体外壳中的姿态、高度、速度、定向和/或位置。 该模块还集成电子功率电路，该电子功率电路接收由电子电路的处理器基于集成传感器提供的数据准备的设定命令值，并且作为输出提供用于直接向无人机的推进装置和控制表面提供电流或电压的对应信号。 | 1. An integrated control/command module for a fixed-wing flying drone that includes a propulsion system and control surfaces, said module comprising : a housing including an electronic circuit comprising an automatic pilot capable of controlling the propulsion system and the control surfaces of the drone in manual assisted piloting and/or in autonomous flight, and a plurality of sensors for the attitude, altitude, speed, orientation and/or position of the drone; an interface for connection to the propulsion system and to the control surfaces and an interface for connection to a battery, wherein the automatic pilot prepares set command values for said propulsion system and for said control surfaces, said set command values being prepared on the basis of the data provided by said plurality of sensors integrated in the housing and external piloting instructions received by the automatic pilot from a remote control apparatus, and/or internal piloting instructions generated within the automatic pilot in autonomous flight; and, an electronic power circuit including said interface for connection to the propulsion system and to the control surfaces and receives, as an input, said set command values prepared by the automatic pilot of the electronic circuit, and provides, as an output, corresponding signals for powering the propulsion system and for powering the control surfaces, said signals for powering the propulsion system being signals for directly powering the propulsion system, comprising controlled currents capable of varying the motor speed of said propulsion system. | G05D1/00
4924 | CN107703962A | 一种无人机集体照拍摄方法 | 2017-08-26 | 撤回 | 上海瞬动科技有限公司合肥分公司 | 一种无人机集体照拍摄方法，涉及无人机领域，解决现有无人机拍照时必须手动控制无人机飞往目标机位，完成目标构图的技术不足，包括有如下步骤：(1)通过人脸检测分别框出画面中所有人脸；(2)通过人脸识别，锁定画面中的目标人脸(3)建立坐标系，求解画面中所有人脸的位置(x，y，z)(4)筛选出期望人脸(5)根据筛选出的期望人脸，确定关键人脸框；(6)根据关键人脸框和目标构图中人脸聚合框的位置，求解无人机目标目标机位。本发明能够实现无人机自动完成集体照人物筛选和构图，简化无人机的拍照过程，使拍照过程更加智能化，提升用户拍照体验。 | 1.一种无人机拍摄集体照的方法，所述方法包括如下步骤： 用户通过控制终端操控无人机飞至预备位置，启动无人机集体照拍照指令；无人根据获取的拍照指令，执行如下操作： S1通过人脸检测分别框出画面中所有人脸； S2通过人脸识别，锁定画面中的目标人脸； S3建立坐标系，求解画面中所有人脸的位置(x，y，z)； S4遍历画面中所有人脸，筛选出期望人脸； S5根据筛选出的期望人脸，确定关键人脸框； S6根据关键人脸框和目标构图中人脸聚合框的位置，求解无人机目标目标机位。 | G05D1/10
4925 | CN107703964A | 一种无人机的光伏阵列巡检系统 | 2017-10-09 | 撤回 | 常州工学院 | 一种无人机的光伏阵列巡检系统，本发明涉及光伏电站技术领域；它包含无人机、地面控制中心、光伏电站；无人机与地面控制中心和光伏电站连接；其中，所述的无人机包含监测模块、数据存储模块、数据传输模块和CPU；CPU与监测模块连接，监测模块与数据存储模块连接，数据存储模块与数据传输模块连接，数据传输模块与地面控制中心连接；所述的光伏电站包含控制器和若干个指示标志控制器与若干个指示标志连接，且控制器与无人机上的CPU连接。能够对光伏电站内的光伏阵列进行现场状况的实时传递，其检测准确性高，同时还能够降低人工劳动力，实用性能得到大大的提高。 | 1.一种无人机的光伏阵列巡检系统，其特征在于：它包含无人机、地面控制中心、光伏电站；无人机与地面控制中心和光伏电站连接；其中，所述的无人机包含监测模块、数据存储模块、数据传输模块和CPU；CPU 与监测模块连接，监测模块与数据存储模块连接，数据存储模块与数据传输模块连接，数据传输模块与地面控制中心连接；所述的光伏电站包含控制器和若干个指示标志控制器与若干个指示标志连接，且控制器与无人机上的CPU连接。 | G05D1/10
4926 | CN107703969A | 无人机监控方法和无人机监控系统 | 2017-10-30 | 驳回 | 中国联合网络通信集团有限公司 | 本发明公开了一种无人机监控方法和无人机监控系统，包括：无人机向移动通信系统发送当前状态信息；移动通信系统根据当前状态信息判断无人机的当前状态为准备起飞状态或正常飞行状态；当判断出无人机当前状态为准备起飞状态时，移动通信系统获取无人机的起飞位置信息，并根据起飞位置信息判断无人机的起飞位置处于区域；当判断出无人机的起飞位置处于正常飞行区域时，移动通信系统向无人机发送准许起飞指令；当判断出无人机的起飞位置处于控制区域时，移动通信系统向无人机发送限制起飞指令；当判断出无人机的起飞位置处于禁飞区域时，移动通信系统向无人机发送禁止起飞指令。本发明的技术方案可有效避免无人机飞入禁飞区域。 | 1.一种无人机监控方法，其特征在于，所述无人机监控方法基于无人机监控系统，所述无人机监控系统包括：无人机和移动通信系统，所述移动通信系统存在对应的工作区域，所述工作区域中划分有：正常飞行区域、飞行控制区域和禁飞区域； 所述无人机监控方法包括： 所述无人机与所述移动通信系统建立通信连接，并向所述移动通信系统发送当前状态信息； 移动通信系统根据所述当前状态信息判断所述无人机的当前状态为准备起飞状态或正常飞行状态； 当判断出所述无人机当前状态为准备起飞状态时，所述移动通信系统获取所述无人机的起飞位置信息，并根据所述起飞位置信息判断所述无人机的起飞位置处于所述正常飞行区域、所述飞行控制区域或所述禁飞区域； 当判断出所述无人机的起飞位置处于所述正常飞行区域时，所述移动通信系统向所述无人机发送准许起飞指令，以供所述无人机正常起飞并处于正常飞行状态； 当判断出所述无人机的起飞位置处于所述控制区域时，所述移动通信系统向所述无人机发送限制起飞指令，以供所述无人机起飞至预设高度且原地旋停； 当判断出所述无人机的起飞位置处于所述禁飞区域时，所述移动通信系统向所述无人机发送禁止起飞指令，以控制所述无人机无法起飞。 | G05D1/10
4927 | US20180039271A1 | 固定翼无人机，特别是飞翼无人机，具有辅助人工驾驶和自动驾驶功能 | 2017-08-08 | 放弃 | Parrot Drones | 一种无人机，包括自动驾驶系统，该自动驾驶系统接收内部和/或外部驾驶指令，以及由传感器传送的瞬时姿态(φ*，θ*)、高度(Z*)和速度(V*)的数据。 设定点计算电路根据飞行中的无人机的空气动力学行为模型计算与接收到的内部和/或外部驾驶指令相对应的滚转(φ)和/或俯仰(θ)设定点和/或速度设定点(V)和/或高度设定点(Z)。 校正和控制电路控制推进系统和无人机操纵面伺服机构。 一种系统还允许为自动飞行模式(例如自动起飞或自动着陆)生成内部驾驶指令。 | 1. A fixed-wing drone, comprising : a propulsion system, control surfaces and an automatic pilot, wherein the automatic pilot is configured to : calculate set points as a function of instructions, said instructions comprising internal piloting instructions generated by the automatic pilot and external instructions received by the drone, said internal instructions and external instructions comprising turn instructions, move up/move down instructions and speed change instructions, said set points including a roll angle set point (＆#x3c6; ), a pitch angle set point () and a speed set point (V) for the implementation of the internal and/or external instructions; andcontrol the propulsion system and the control surfaces as a function of the calculated set points, upon application of a turn instruction and/or a speed change instruction, calculate said roll angle set point (＆#x3c6; ), said pitch angle set point () and said speed set point (V) so as to perform a turn and/or a speed change while maintaining constant an altitude (z) of the drone during the turn and/or the speed change, andupon cessation of receipt of at least certain of said external piloting instructions generate said roll angle set point (＆#x3c6; ), said pitch angle set point () and said speed set point (V) so as to maintain constant the heading and the altitude the drone had at the time of said cessation of receipt of at least certain of said external piloting instructions. | G05D1/00
4928 | CN207015587U | 一种用于植保无人机的电池和农药补给系统 | 2017-06-02 | 未缴年费 | 南京诚朴无人机有限公司 | 本实用新型公开了一种用于植保无人机的电池和农药补给系统，本系统通过植保无人机和可移动车体中安装的定位导航软件进行位置估计和通信，使植保无人机可大致悬于可移动车体上方，再通过植保无人机底部安装的单目摄像头与支架位置进行精准匹配，使植保无人机准确停降在支架上，通过金属触点和不断电插头的适配插接为植保无人机供电，由二轴机械手对无人机内低电量电池组进行拆卸更换，被拆卸后的电池组重新连接发电机组进行充电，且可移动车体上的农药罐通过胶管和水泵对植保无人机上的农药箱进行农药补给，可移动车体上的双目摄像头用来避开路面障碍物，本实用新型能用于植保无人机的电池和农药补给，大大提高植保无人机野外长时间作业效率。 | 1.一种用于植保无人机的电池和农药补给系统，其特征在于：包括植保无人机(1)、可移动车体(2)、支架(3)、金属触点(20)、不断电插头(21)、二轴机械手(4)、电池组(5)、发电机组(6)、农药罐(7)、进药胶管(8)、出药胶管(9)、水泵(10)、单目摄像头(11)、双目摄像头(12)以及定位导航软件(13)，所述的定位导航软件(13)包括定位模块、图像处理模块以及无线通信模块；其中，在可移动车体(2)上方设有支架(3)，支架(3)上方设有不断电插头(21)，植保无人机(1)底架下方设有金属触点(20)，植保无人机(1)停落在支架(3)上，使金属触点(20)与不断电插头(21)适配插接并为植保无人机(1)供电，在可移动车体(2)上方设有二轴机械手(4)，二轴机械手(4)在支架(3)内部，植保无人机(1)内部的电池组(14)通过二轴机械手(4)进行拆卸并替换为电池组(5)，在可移动车体(2)上方设有发电机组(6)，发电机组(6)在支架(3)内部，发电机组(6)电性连接于电池组(5)，发电机组(6)电性连接于不断电插头(21)，在可移动车体(2)上方设有农药罐(7)，进药胶管(8)一端连接农药罐(7)，另一端连接到水泵(10)进水端，出药胶管(9)一端连接到水泵(10)出水端，另一端连接到植保无人机(1)内部的农药箱(15)，植保无人机(1)下方安装有单目摄像头(11)，植保无人机(1)中安装有定位导航软件(13)，可移动车体(2)安装有双目摄像头(12)，可移动车体(2)中安装有定位导航软件(13)。 | B64D1/18
4929 | CN207020537U | 一种无人机 | 2017-04-17 | 未缴年费 | 北京臻迪科技股份有限公司 | 本实用新型公开了一种无人机，包括机架、第一雷达、第二雷达、第三雷达、飞控装置和动力装置；所述第一雷达、第二雷达、第三雷达、飞控装置和动力装置均安装于无人机的机架上；所述第一雷达，用于探测无人机机头、机尾和侧面的障碍物信息；所述第二雷达，用于探测无人机上方的障碍物信息；所述第三雷达，用于探测无人机的飞行高度，和/或用于探测无人机下方的障碍物信息；所述飞控装置，分别连接所述的第一雷达、第二雷达和第三雷达，并根据各雷达采集的障碍物信息通过所述动力装置控制所述无人机的飞行。本实用新型的无人机避障功能增强，可在各种环境中安全飞行。 | 1.一种无人机，其特征在于，包括机架、第一雷达、第二雷达、第三雷达、飞控装置和动力装置；所述第一雷达、第二雷达、第三雷达、飞控装置和动力装置均安装于无人机的机架上； 所述第一雷达，用于探测无人机机头、机尾和侧面的障碍物信息； 所述第二雷达，用于探测无人机上方的障碍物信息； 所述第三雷达，用于探测无人机的飞行高度，和/或用于探测无人机下方的障碍物信息； 所述飞控装置，分别连接所述的第一雷达、第二雷达和第三雷达，并根据各雷达采集的障碍物信息通过所述动力装置控制所述无人机的飞行。 | G05D1/08
4930 | CN207020539U | 一种光伏板智能无人机巡检装置 | 2017-06-30 | 未缴年费 | 北京佳时代包装制品有限责任公司 | 本实用新型公开了一种光伏板智能无人机巡检装置，涉及无人机应用技术领域，包括多旋翼无人机、数据采集系统、数据接收雷达站和数据处理中心，所述数据采集系统设于多旋翼无人机上，所述多旋翼无人机上还设有通信装置，所述通信装置与数据接收雷达站无线连接，所述数据接收雷达站与数据处理中心连接，所述数据采集系统包括辐射式温度传感器、单反相机、热成像相机和激光测距成像雷达，所述通信装置上还设有信号放大装置，所述数据接收雷达站安装在移动式车体上，本实用新型通过在多旋翼无人机内置的数据采集系统可全方位、精确地采集地面光伏板的运行情况，并及时反馈给地面工作人员，减轻了传统人工巡检的劳动强度，智能化程度高，适用范围广。 | 1.一种光伏板智能无人机巡检装置，其特征在于，包括多旋翼无人机、数据采集系统、数据接收雷达站和数据处理中心，所述数据采集系统设于多旋翼无人机上，所述多旋翼无人机上还设有通信装置，所述通信装置与数据接收雷达站无线连接，所述数据接收雷达站与数据处理中心连接，所述数据采集系统包括辐射式温度传感器、单反相机、热成像相机和激光测距成像雷达，所述通信装置上还设有信号放大装置，所述数据接收雷达站安装在移动式车体上，所述车体上还设有蓄电池和太阳能光伏组件，所述太阳能光伏组件通过蓄电池与数据接收雷达站电性连接。 | G05D1/10
4931 | FR3055051A1 | 定位装置及外部环境中控制无人机的旋翼，系统和方法 | 2016-08-11 | 放弃 | Helper Drone | 本发明涉及一种装置(2)用于定位和控制旋翼无人机(1)，在室外环境中，包括通信模块(20)，被配置用于与旋翼无人机(1)和显示模块(22)，所述旋翼无人机(1)，其包括通信模块(10)，被配置用于与所述定位装置(2)，以及地理定位模块(15)，定位控制装置(2)的特征在于，它包括 : 映射模块(25)。 | Claims1.Device for positioning and controlling (2) a rotary wing drone (1) in an outdoor environment, comprising a display module (22) and a communication module (20) configured to communicate with the rotary wing drone (1), said rotary wing drone (1) comprising a communication module (10) configured to communicate with the positioning and control device (2), and a geolocation module (15), said positioning and control device (2) being characterized in that it comprises a mapping module (25) and in that : the communication modules (10, 20) are configured to establish a connection between the drone to rotary wing (1) and the mapping module (25), o the geolocation module (15) is configured to measure the coordinatesGNSS of the rotary wing drone (1) and send them to the mapping module (25), - said mapping module (25) is configured for : loading the pixel composition of an image file, said image file comprising a graphic representation (31) of said external environment, associating with said pixel composition of the image file at least two anchor points (33), said anchor points (33) comprising pixel coordinates associated with said image file and corresponding GNSS coordinates associated with the external environment, calculate the positions on the graphical representation of at least two personalized graphic elements (32) associated with GNSS coordinates, said positions being a function of the GNSS coordinates of the personalized graphic elements (32) and of the pixel and GNSS coordinates of the anchor points ( 33), calculate the position on the graphic representation of the rotary wing drone (1), said position being a function of the GNSS coordinates of the rotary wing drone (1) and of the pixel and GNSS coordinates of the anchor points (33), and transferring to the display module (22) the positions of the personalized graphic elements (32) and rotary wing drone (1), - said display module (22) is configured to then selectively allow a personalized map (3) of the external environment to be displayed on the basis of information received from the mapping module, said personalized map (3) comprising a graphic representation ( 31) of the external environment, at least two personalized graphic elements (32), a representation of the rotary-wing drone (35). | G05D1/10
4932 | RU2016109006A | 除草剂施用无人机器人 | 2016-03-14 | 未缴年费 | федеральное государственное бюджетное научное учре��дение всероссийский научно-исследовательский институт механизации сельского хозяйства (фгбну вим) | 田间 : 农业； 本发明涉及农业工程，特别是植物处理设备。 用于施用除草剂的无人机器人包括具有受控车轮的框架，具有仪器的控制和导航系统，动力系统，以及用于不同施用除草剂的中央和侧向模块。 中央模块刚性地固定在框架上，可以根据杂草植被的高度通过改变机器人的离地间隙来调节其高度。 本发明的目的是提高植物处理的质量，提高应用的广泛性，减少对环境的不良影响。 | An unmanned robot for the introduction of herbicides, including a frame, controlled wheels, a control and navigation system with instrumentation and a power supply system, characterized in that it is equipped with a central module attached to the frame for differential application of herbicides and an adapter with a retractable lateral module. | B25J1/00
4933 | EP3281870A1 | 无人机通过捕获视频的方法，用于捕获视频相关的计算机程序和电子系统 | 2017-08-07 | 撤回 | Parrot Drones | 本发明涉及一种使用相机捕获视频的方法板上固定翼无人机，该照相机包括图像传感器，无人机具有，在飞行过程中，漂移遥控飞机的纵向轴线之间的角度和遥控飞机的飞行方向。该方法包括 : 确定所述靶标的漂移角；通过图像采集获取视频尺寸减小的区域相对应的图像传感器相对于那些，该区域的位置确定为靶标的偏流角的功能。 | Method for capturing a video using an on-board camera on a fixed-wing drone (14), the camera comprising an image sensor (s) (28), the drone (14) having in flight a angle (α) of drift between a longitudinal axis (42) of the drone and a direction (40) of flight of the drone, the method comprising : - determining (100) the angle (α) of drift of the drone (14); and - obtaining (106) the video by acquisition (108) of image (s) corresponding to an area (Zc) of reduced dimensions compared to those of the image sensor (s), the position (P Zc) of the area being determined (110) as a function of the drift angle (α) of the drone (14). | B64C39/02
4934 | CN104298248A | 旋翼无人机精确视觉定位定向方法 | 2014-10-08 | 未缴年费 | 南京航空航天大学 | 本发明公开了一种基于人工标志物的旋翼无人机精确视觉定位定向方法。包括如下步骤：在人工设施、天然物体表面安装具有特殊图案的标志物；标定摄像头；建立标志物实际尺寸、标志物与摄像头的相对距离以及摄像头成像中标志物尺寸的比例映射关系，设定无人机与标志物的保持距离；引导无人机飞至待悬停位置，调整无人机使标志物图案进入摄像头视野，开启视觉识别功能；视觉处理计算机通过视觉分析比对当前所摄图案的几何特征与基准图案的差异，然后发送给飞行控制计算机生成控制律以调整无人机消除位置、高度与航向的偏差，实现精确的定位定向悬停。该方法自主性强，稳定性好，可靠性高，有利于人工设施、天然物体附近的无人机安全作业。 | 一种旋翼无人机精确视觉定位定向方法，其特征在于：包括以下步骤：1)安装标志物；无人机机载摄像头标定；初始给定无人机与标志物的相对距离；2)引导无人机到达期望悬停点；3)无人机悬停状态下精确定位定向的实时修正。 | G05D1/10
4935 | CN107685855A | 一种农用无人机及其系统 | 2017-09-06 | 撤回 | 佛山神航科技有限公司 | 一种农用无人机及其系统，属飞行器技术领域，尤其涉及一种无人机及其系统，包括旋翼、电机、支撑架、智能控制器、按钮、伸缩铁、凹槽、电源层、进药口、置药层、洒药口、信号发射器。农田里的信号发射器事先按一定的顺序设定好程序，农用无人机中智能控制器能够接收农田里信号发射器发出的信号，并作出处理使农用无人机能够按照农田里信号发射器事先设置好的路线飞行，这样就不会出现洒药不均匀的情况了。本发明一种农用无人机及其系统方便控制，效率高，操作人员不需要很精湛的技术就能够使农用无人机完成喷洒农药的任务。 | 1.一种农用无人机及其系统，其特征在于：包括旋翼(1)、电机(2)、支撑架(3)、智能控制器(6)、按钮(5)、伸缩铁(13)、凹槽(4)、电源层(7)、进药口(8)、置药层(9)、洒药口(10)、信号发射器(12)；智能控制器(6)位于电机(2)之间的中部，电机(2)置于支撑架(3)最外端，旋翼(1)安装在电机(2)上，在支撑架(3)下半部安装有按钮(5)、伸缩铁(13)；箱体(14)的顶部有凹槽(4)，凹槽(4)中部有两个内置小凹槽；其特征在于：信号发射器(12)按农用无人机两次洒药的距离安装在农田(11)中；在按了按钮(5)使伸缩铁(13)收缩后，能插入凹槽(4)中，这时放开按钮(5)，伸缩铁(13)弹出来，卡在凹槽(4)中的内置小凹槽，这样农用无人机的上半部分与箱体(14)部分就固定在一起了。 | B64C27/08
4936 | CN107688337A | 一种具有自动掉头功能的磁导航无人车系统 | 2016-08-03 | 撤回 | 苏州青飞智能科技有限公司 | 本发明涉及一种具有自动掉头功能的磁导航无人车系统，包括具有自动驾驶功能的磁导航无人车、路基磁钉和掉头控制方法。具有自动驾驶功能的磁导航无人车主要利用磁尺、路基磁钉和全局地图实现自身的高精度定位，并实现自动导航和自动驾驶功能。路基磁钉利用磁钉的极性信息实现特定点的标记，并由磁尺检测这些标记点，从而在运行中修正车辆的位姿信息。所提掉头控制方法在所提磁导航无人车系统中，增加掉头磁钉路线和掉头特定标记点。掉头磁钉路线用于基本的导航，特定的标记点用于标记掉头操作的不同阶段，并修正掉头过程中可能存在的车辆位姿误差，保证掉头过程的顺利完成。具有掉头功能的磁导航无人车系统提高了磁导航系统运行的灵活性，降低了系统实施对场地的要求，具有较大的实用价值。 | 1.一种具有自动掉头功能的磁导航无人车系统，其特征在于，所述磁导航无人车系统包括可以自动驾驶的磁导航无人车、路基磁钉及掉头控制方法。 | G05D1/02
4937 | CN107688350A | 无人机控制方法和装置 | 2017-08-03 | 驳回 | 北京小米移动软件有限公司 | 本公开是关于无人机控制方法和装置。其中，该方法包括：建立和预设范围内的第二无人机之间的通信连接；当与控制第一无人机的第一控制端的连接断开时，接收第二无人机发送的来自于控制第二无人机的第二控制端的控制指令；执行与所述控制指令对应的操作。本公开实施例解决了第一无人机失去用户的地面控制后，无法受控操作的问题。 | 1.一种无人机控制方法，应用于第一无人机，其特征在于，包括： 建立和预设范围内的第二无人机之间的通信连接； 当与控制第一无人机的第一控制端的连接断开时，接收第二无人机发送的来自于控制第二无人机的第二控制端的控制指令； 执行与所述控制指令对应的操作。 | G05D1/10
4938 | CN207000824U | 一种自动返航无人机控制终端 | 2017-05-18 | 未缴年费 | 长沙航空职业技术学院 | 一种自动返航无人机控制终端使用过程中，该装置用于信号处理，信号在传递过程中波形会发生变化，也很容易出现杂波，因此限幅电路调整输入信号的波形，滤波电路滤去信号中的杂波，比较电路降低信号电压，最后稳定电路对信号进行稳压以及光电隔离处理，保障信号能够稳定的从信号输出端口输出，运用限幅电路调整输入信号的波形，滤波电路滤去信号中的杂波，比较电路降低信号电压，最后稳定电路对信号进行稳压以及光电隔离处理，保障信号能够稳定的从信号输出端口输出，代替了复杂的信号处理器，在保留信号处理效果的基础上降低了成本，具有很大的推广价值，结构简单，便于维修，具有很大的实用价值。 | 1.一种自动返航无人机控制终端，包括限幅电路、滤波电路、比较电路和稳定电路，其特征在于，限幅电路接滤波电路，滤波电路接比较电路，比较电路接稳定电路； 所述限幅电路包括肖特基二极管D1，肖特基二极管D1的负极接信号输入端口，肖特基二极管D1的正极接电阻R1，电阻R1的另一端接地。 | B64C39/02
4939 | CN104901727A | 无人机队列编队协同的通信控制系统和方法 | 2014-02-26 | 未缴年费 | 清华大学 | 本发明提出一种无人机队列编队协同的通信控制系统和方法，无人机队列包括长机和至少一架僚机，每架僚机包括：信息检测装置，用于检测目标图像信息、对应僚机的飞行姿态以及位置信息；扩频调制装置用于进行扩频并调制至目标频段；发送装置用于将目标频段的数据发送至长机；第一GPS授时装置分别对信息检测装置、扩频调制装置和发送装置进行同步激励；长机包括：接收装置用于同时接收每台僚机发送的数据；解扩解调装置用于进行解扩和解调；第二GPS授时装置对解扩解调装置进行同步激励。本发明的无人机队列编队协同的通信控制系统和方法可以方便、高效地完成无人机队列间视觉图像的传输，保证图像视觉感知的实时性，另外可以减少长机的体积。 | 一种无人机队列编队协同的通信控制系统，其特征在于，所述无人机队列包括长机和至少一架僚机，其中，每架僚机包括：信息检测装置，用于检测目标图像信息、对应僚机的飞行姿态以及位置信息；扩频调制装置，用于对所述目标图像信息、对应僚机的飞行姿态以及位置信息组成的数据帧进行扩频，并将扩频之后的数据调制至目标频段；发送装置，用于将所述目标频段的数据发送至所述长机；第一GPS授时装置，所述第一GPS授时装置分别对所述信息检测装置、扩频调制装置和发送装置进行同步激励；所述长机包括：接收装置，用于同时接收所述每台僚机发送的目标频段的数据；解扩解调装置，所述解扩解调装置用于对接收到的数据进行解扩和解调以获取所述每台僚机的飞行姿态、位置信息以及检测的目标图像信息；第二GPS授时装置，所述第二GPS授时装置用于对所述解扩解调装置进行同步激励。 | H04B7/005
4940 | CN107678030A | 一种基于毫米波雷达的无人机避障系统 | 2017-10-31 | 撤回 | 成都瑞达物联科技有限公司 | 本发明公开了一种基于毫米波雷达的无人机避障系统，它包括至少一个无人机和无人机监控中心；无人机通过无线传输方式与无人机监控中心进行数据传输；无人机包括无人机本体和控制装置；控制装置安装在所述无人机本体上；控制装置包括微处理器、存储器、第一信号收发模块、图像采集模块、图像处理模块、电源模块和毫米波避障雷达；微处理器与所述存储器、第一信号收发模块和毫米波避障雷达相互连接；电源模块的输出端与所述微处理器、图像处理模块、图像采集模块、毫米波避障雷达的供电输入端连接；图像采集模块的输出端与图像处理模块的输入端连接；图像处理模块的输出端与微处理器的输入端连接。 | 1.一种基于毫米波雷达的无人机避障系统，其特征在于：它包括至少一个无人机和无人机监控中心；所述的无人机通过无线传输方式与所述无人机监控中心进行数据传输；所述的无人机包括无人机本体和控制装置；所述的控制装置安装在所述无人机本体上；所述的控制装置包括微处理器、存储器、第一信号收发模块、图像采集模块、图像处理模块、电源模块和毫米波避障雷达；所述的微处理器与所述存储器、第一信号收发模块和毫米波避障雷达相互连接；所述的电源模块的输出端与所述微处理器、所述图像处理模块、所述图像采集模块、所述毫米波避障雷达的供电输入端连接；所述的图像采集模块的输出端与所述图像处理模块的输入端连接；所述的图像处理模块的输出端与所述微处理器的输入端连接。 | G01S13/93
4941 | CN107678428A | 一种基于遥感的车辆自动行驶系统的工作方法 | 2017-09-25 | 撤回 | 南京律智诚专利技术开发有限公司 | 本发明公开了一种基于遥感的车辆自动行驶系统的工作方法，其一方面可通过无人机以实现对于野外架空电缆的巡检处理，以显著改善其巡检效率以及所受限制，并可在巡检过程中获取架空电缆全面而精确的图像，进而使其巡检效果亦可得以提升。 | 1.一种基于遥感的车辆自动行驶系统的工作方法，其特征在于，基于遥感的车辆自动行驶系统包括有设置有车辆顶端的多个无人机，车辆之中设置有充电模块，其可对于无人机进行充电处理；所述基于遥感的车辆自动行驶系统的工作方法包括有如下方法： 1)当车辆进行自动行驶后，其自动检测周边环境，当车辆周边行驶路况良好时，无人机保持在车辆之上进行充电处理； 2)当车辆检测至其进入山路等多曲折路况后，车辆之上的任意一个无人机进行升空，升空后的无人机保持在车辆前方，并保持与车辆10m的间距； 3)无人机在空中对于前方路况进行实时监控，并在一个巡航周期内将上述监控图像实时反馈至车辆之上； 4)巡航周期结束后，无人机回落至车辆之上进行充电，其余的任意无人机进行升空处理，并重复步骤2)至4)。 | G05D1/02
4942 | CN107678443A | 基于RNSS/RDSS体制的无人机编队监控指挥系统 | 2017-06-27 | 撤回 | 重庆九洲星熠导航设备有限公司 | 本发明公开了基于RNSS/RDSS体制的无人机编队监控指挥系统，包括指挥中心、车载指挥节点、机载指挥节点，所述指挥中心设置在地面上，移动的雷达车上设置有所述车载指挥节点，空中飞机上设置有所述机载指挥节点，所述指挥中心连接有1‑N个节点指挥站，所述节点指挥站连接有1‑N个无人机。有益效果在于：本发明突破了无人机指挥体系单一、无法动态编组指挥、多频点小型化易干扰、双模位置报告连续性的缺点，使无人机无论在何时何地，处于何种状态，都能及时发送位置报告，收到地面站有效指挥，快速编队，有效进行应急救援等工作。 | 1.基于RNSS/RDSS体制的无人机编队监控指挥系统，其特征在于：包括指挥中心(1)、车载指挥节点(6)、机载指挥节点(4)，所述指挥中心(1)设置在地面上，移动的雷达车上设置有所述车载指挥节点(6)，空中飞机上设置有所述机载指挥节点(4)，所述指挥中心(1)连接有1-N个节点指挥站(3)，所述节点指挥站(3)连接有1-N个无人机(5)。 | G05D1/10
4943 | CN206977991U | 一种植保无人机撒种装置 | 2017-05-18 | 未缴年费 | 青岛锐擎航空科技有限公司 | 本实用新型公开了一种植保无人机撒种装置，包括机体，所述机体的两侧设置有固定板，固定板的下端设置有底板，底板的下端设置有播种装置，播种装置包括播种箱，播种箱的下端设置有支撑板；所述固定板的两侧下端设置有承接板，承接板的上端设置有电机，电机的上方设置有转盘，转盘的下端中央与电机的输出端固定焊接。本植保无人机撒种装置的翻板的上端与播种箱扣接，使得翻板打开更加方便，翻板两侧与播种箱的连接端均设置有弹性面带，使得翻板与播种箱间构成简易的漏斗，使得种子添加方便快速，设置的导向槽数量为8个，导向槽依次等角度开设，使得种子播撒的更加均匀；整体种子装填方便，工作稳定，种子播撒高效均匀。 | 1.一种植保无人机撒种装置，包括机体(1)，其特征在于：所述机体(1)的两侧设置有固定板(2)，固定板(2)的两侧均设置有药箱(3)，药箱(3)固定安装在固定板(2)的侧端；所述固定板(2)的下端设置有底板(4)，底板(4)的两侧端与固定板(2)的下端固定焊接；所述底板(4)的下端设置有播种装置(5)，播种装置(5)包括播种箱(6)，播种箱(6)固定安装在底板(4)的侧下端；所述播种箱(6)的底端设置有电动阀门(61)，电动阀门(61)固定安装在播种箱(6)的底端中央；所述播种箱(6)的下端设置有支撑板(7)，支撑板(7)的上端面与播种箱(6)固定连接；所述支撑板(7)的中央的通孔对应开设在电动阀门(61)的下端；所述支撑板(7)的下端设置有圆柱套筒(8)，圆柱套筒(8)固定焊接在支撑板(7)的中央的通孔下端；所述固定板(2)的两侧下端设置有承接板(9)，承接板(9)固定焊接在固定板(2)的下端；所述承接板(9)的上端设置有电机(10)，电机(10)固定焊接在承接板(9)的上端中央；所述电机(10)的上方设置有转盘(11)，转盘(11)的下端中央与电机(10)的输出端固定焊接。 | A01C7/08
4944 | CN206978516U | 一种植保无人机雾化型喷洒装置 | 2017-05-18 | 未缴年费 | 青岛锐擎航空科技有限公司 | 本实用新型公开了一种植保无人机雾化型喷洒装置，喷洒装置对称设置在机身的两侧，喷洒装置由水箱、挡板、筛孔、滤网和雾化装置组成，水箱的内腔安装有挡板，挡板在水箱的内部倾斜设置，挡板的外表面开设有筛孔，筛孔的内圈设置有滤网，雾化片固定安装在水箱的内部，雾化片与水箱的内壁固定贴合，雾化片的输入端设置有雾化控制器；本植保无人机雾化型喷洒装置，喷洒装置安装位置更加合理，多组雾化片同时工作，降低故障概率，加快生产效率，缩短生产周期，通过将液体雾化成水蒸气的方式进行喷洒，扩大喷洒装置的涉猎范围，同时提高了喷洒原料的利用率和覆盖率，降低生产成本。 | 1.一种植保无人机雾化型喷洒装置，包括无人机主体(1)，其特征在于：所述无人机主体(1)包括机身(11)、滚动支座(12)、主轴(13)、旋翼(14)、起落架(15)和缓冲垫(16)，机身(11)的外表面安装有滚动支座(12)，所述滚动支座(12)居中设置在机身(11)的顶部，滚动支座(12)的一侧与机身(11)固定焊接，滚动支座(12)的另一侧设置有主轴(13)，所述主轴(13)与滚动支座(12)活动连接，主轴(13)的外圈设置有旋翼(14)，所述旋翼(14)与主轴(13)固定套接，旋翼(14)平行设置在机身(11)的顶部，机身(11)的底部设置有起落架(15)，所述起落架(15)在机身(11)的底面对称设置，起落架(15)的顶部与机身(11)固定焊接，起落架(15)的底部设置有缓冲垫(16)，所述缓冲垫(16)均匀缝制在起落架(15)的底面； 所述机身(11)的外表面还设置有喷洒装置(2)，喷洒装置(2)对称设置在机身(11)的两侧，所述喷洒装置(2)由水箱(21)、进料口(22)、出料口(23)、挡板(24)、筛孔(25)、滤网(26)和雾化装置(27)组成，所述水箱(21)的上端开设有进料口(22)，水箱(21)的侧面设置有出料口(23)，所述水箱(21)的内部设置为空腔结构，水箱(21)的内腔安装有挡板(24)，挡板(24)在水箱(21)的内部倾斜设置，所述挡板(24)的外表面贯穿设置有多组孔径一致的筛孔(25)，筛孔(25)的内圈设置有滤网(26)，滤网(26)的外圈嵌入筛孔(25)的内壁并与筛孔(25)固定连接，所述水箱(21)的内部还安装有雾化装置(27)，雾化装置(27)包括雾化片(271)和雾化控制器(272)，所述雾化片(271)固定安装在水箱(21)的内部，雾化片(271)与水箱(21)的内壁固定贴合，雾化片(271)的输入端设置有雾化控制器(272)，雾化控制器(272)与雾化片(271)线路连接。 | A01M7/00
4945 | CN206978524U | 一种植保无人机的加药装置 | 2017-05-28 | 未缴年费 | 青岛锐擎航空科技有限公司 | 本实用新型公开了一种植保无人机的加药装置，包括底座和壳体，底座的两侧均活动连接有伸缩杆，底座的底部固定连接有支架和对称安装有活动轮，所述壳体的一侧固定安装有微型泵，所述微型泵顶部的主流管的顶部固定连接有第一注水管和第一加药管，所述第一注水管、第一加药管、第二加药管和第二注水管上均安装有控制阀。本植保无人机的加药装置，两个人可以通过将伸缩杆拉出，然后通过伸缩杆将整个装置抬走，使每个人都节省力气，无需人工加水，加药箱的体积设置和无人机的药箱的体积相同，小型电机驱动搅拌桨搅拌混合农药，避免人工搅拌，无需人工，也避免倾倒农药，不会使农药洒落导致浪费，整个装置功能多使加药更加方便省力。 | 1.一种植保无人机的加药装置，包括底座(1)和壳体(2)，其特征在于：所述底座(1)的顶部固定连接有壳体(2)，底座(1)的两侧均活动连接有伸缩杆(8)，底座(1)的底部固定连接有支架(7)和对称安装有活动轮(6)，所述底座(1)的内部设置有蓄电池(5)，所述壳体(2)的一侧固定连接有放药箱(4)，壳体(2)的内部放置有加药箱(9)，加药箱(9)的顶部安装有小型电机(10)，小型电机(10)的输出轴上固定连接位于加药箱(9)内部的搅拌桨(11)，所述加药箱(9)的顶部还固定连接有放置架(12)，放置架(12)内横向活动设置有活动柄(13)，活动柄(13)的一端固定连接加药勺(14)，加药勺(14)的正下方设有开设在加药箱(9)顶部的加注口(92)，所述壳体(2)的顶部固定连接有拉杆(3)，所述壳体(2)的一侧固定安装有微型泵(15)，所述微型泵(15)的顶部和底部均固定连接有主流管(16)，所述微型泵(15)顶部的主流管(16)的顶部固定连接有第一注水管(17)和第一加药管(19)，微型泵(15)底部的主流管(16)上固定连接第二加药管(20)和第二注水管(21)，第二注水管(21)连接在第一加药管(19)上，第一加药管(19)的末端贯穿壳体(2)和加药箱(9)延伸至加药箱(9)内部，所述第一注水管(17)、第一加药管(19)、第二加药管(20)和第二注水管(21)上均安装有控制阀(18)。 | A01M7/00
4946 | CN206978529U | 一种无人机农药喷洒系统 | 2017-07-06 | 未缴年费 | 中安占海(民权)生物科技有限公司 | 本实用新型公开了一种无人机农药喷洒系统，其结构包括尾桨、导管加压泵、指示灯、主旋翼、蓄电池、导管、机体、摄像头、起落架、储液箱、喷头、尾杆，机体包括机壳、基板、飞控模块、微处理器、视频模块、电池模块、无线模块、喷灌模块、存储模块，设有微处理器与存储模块相配合能够对飞控模块、微处理器、视频模块、电池模块和喷灌模块的数据进行整合处理，实现无人机农药喷洒智能化，通过无线模块将无线信号传输至监控车，监控车接收无线信号数据，发送指令对无人机进行远程化控制，视频模块和摄像头相结合，能够实现无线视频传输，方便对无人机工作和农作物生长情况进行观察。 | 1.一种无人机农药喷洒系统，其结构包括尾桨(1)、导管加压泵(2)、指示灯(3)、主旋翼(4)、蓄电池(5)、导管(6)、机体(7)、摄像头(8)、起落架(9)、储液箱(10)、喷头(11)、尾杆(12)； 所述的机体(7)顶部中心位置设有主旋翼(4)，所述的主旋翼(4)和机体(7)采用间隙配合，所述的主旋翼(4)顶部设有指示灯(3)，所述的指示灯(3)固定在主旋翼(4)表面上，所述的主旋翼(4)下方设有蓄电池(5)，所述的蓄电池(5)固定在机体(7)内部，所述的机体(7)底部设有起落架(9)，所述的起落架(9)通过螺丝固定在机体(7)底部，所述的起落架(9)上方设有储液箱(10)，所述的储液箱(10)紧贴固定在机体(7)底部，所述的机体(7)左右两侧设有导管(6)，所述的导管(6)和储液箱(10)相连接，所述的导管(6)外壁设有喷头(11)，所述的喷头(11)和导管(6)采用过盈配合，所述的机体(7)前后分别设有摄像头(8)和尾杆(12)，所述的摄像头(8)和机体(7)采用间隙配合，所述的尾杆(12)和机体(7)采用过盈配合，所述的尾杆(12)表面上设有导管加压泵(2)，所述的导管加压泵(2)固定在尾杆(12)表面上，所述的导管加压泵(2)和导管(6)相配合，所述的尾杆(12)尾部末端设有尾桨(1)，所述的尾桨(1)和尾杆(12)采用间隙配合，所述的尾桨(1)和主旋翼(4)相配合，其特征在于： 所述的机体(7)包括机壳(701)、基板(702)、飞控模块(703)、微处理器(704)、视频模块(705)、电池模块(706)、无线模块(707)、喷灌模块(708)、存储模块(709)，所述的机壳(701)内部设有基板(702)，所述的基板(702)紧贴固定在机壳(701)底部，所述的基板(702)表面上设有飞控模块(703)、微处理器(704)、视频模块(705)、电池模块(706)、无线模块(707)、喷灌模块(708)、存储模块(709)，所述的微处理器(704)与飞控模块(703)、视频模块(705)、电池模块(706)、无线模块(707)、喷灌模块(708)和存储模块(709)电连接。 | A01M7/00
4947 | CN206984319U | 一种植保无人机的多功能起落架 | 2017-05-18 | 未缴年费 | 青岛锐擎航空科技有限公司 | 本实用新型公开了一种植保无人机的多功能起落架，触底支撑杆和承重板，承重板通过滑槽活动连接有药箱，承重板的两端均通过螺丝与触底支撑杆连接，触底支撑杆与U型杆的连接处焊接有夹装架，夹装架接触连接药箱，夹装架包括支撑杆、夹紧装置、横杆和接触块，支撑杆的侧壁上安装有夹紧装置，夹紧装置包括滑动管、活塞块、接触头和弹簧，接触头的一端活动连接药箱的侧壁；本植保无人机的多功能起落架，药箱可以在承重板顶部的滑槽上移动，加强筋增加承重板的强度，提高承重板的装载能力，承重板通过连接螺丝触底支撑杆，其拆装过程方便，接触块能从正上方压紧药箱和夹紧装置均起到夹紧药箱的作用，保证药箱在无人机飞行时的稳定性。 | 1.一种植保无人机的多功能起落架，包括触底支撑杆(1)和承重板(2)，其特征在于：所述承重板(2)的顶部开设有滑槽(21)，承重板(2)通过滑槽(21)活动连接有药箱(4)，承重板(2)的两端均通过螺丝与触底支撑杆(1)连接，触底支撑杆(1)的两端连接有U型杆(11)，触底支撑杆(1)与U型杆(11)的连接处焊接有夹装架(3)，所述夹装架(3)接触连接药箱(4)，夹装架(3)包括支撑杆(31)、夹紧装置(32)、横杆(33)和接触块(34)，接触块(34)安装在横杆(33)的外侧，横杆(33)的两端固定连接支撑杆(31)，支撑杆(31)的底端与触底支撑杆(1)固定连接，支撑杆(31)的侧壁与U型杆(11)的一端固定连接，支撑杆(31)的侧壁上还安装有夹紧装置(32)，夹紧装置(32)的一端固定连接支撑杆(31)，夹紧装置(32)的另一端活动连接药箱(4)的侧壁，夹紧装置(32)包括滑动管(321)、活塞块(322)、接触头(323)和弹簧(324)，接触头(323)的一端活动连接药箱(4)的侧壁，接触头(323)的另一端固定连接活塞块(322)，活塞块(322)的侧壁与滑动管(321)活动连接，活塞块(322)连接弹簧(324)的一端，弹簧(324)的另一端连接滑动管(321)，滑动管(321)的一端固定连接支撑杆(31)。 | B64C25/02
4948 | CN206984330U | 一种植保无人机的喷管折叠结构 | 2017-05-28 | 未缴年费 | 青岛锐擎航空科技有限公司 | 本实用新型公开了一种植保无人机的喷管折叠结构，包括起落架和喷管架，喷管架的一端活动连接起落架，起落架包括支撑柱、支撑平台和接触脚，支撑柱通过滑槽与接触脚活动连接，接触脚的顶端活动连接有转向折叠组件；转向折叠组件安装在支撑柱的内侧，转向折叠组件包括第一齿轮、第二齿轮、第一轴承柱、第二轴承柱和齿条；本植保无人机的喷管折叠结构，通过在支撑柱的内侧安装转向折叠组件，转向折叠组件中的第一齿轮与齿条配合，当植保无人机降落时和未起飞时，喷管架会自动收起，减少体积方便运输和携带；当植保无人机起飞后，能自动达到喷洒工作要求，非常方便。 | 1.一种植保无人机的喷管折叠结构，包括起落架(1)和喷管架(2)，喷管架(2)的一端活动连接起落架(1)，其特征在于：所述起落架(1)包括支撑柱(11)、支撑平台(12)和接触脚(13)，支撑平台(12)的底端边缘处固定连接支撑柱(11)，所述支撑柱(11)为管状结构，支撑柱(11)的底端内壁处开设有滑槽，支撑柱(11)通过滑槽与接触脚(13)活动连接，接触脚(13)的顶端活动连接有转向折叠组件(3)；所述转向折叠组件(3)安装在支撑柱(11)的内侧，转向折叠组件(3)包括第一齿轮(31)、第二齿轮(32)、第一轴承柱(33)、第二轴承柱(34)和齿条(35)，所述齿条(35)的底端与接触脚(13)固定连接，齿条(35)的一侧设有轮齿，齿条(35)通过轮齿活动连接第一齿轮(31)，第一齿轮(31)的中心处安装有第一轴承柱(33)，第一轴承柱(33)的两端与支撑柱(11)的内壁固定连接，第一齿轮(31)通过轮齿啮合的方式活动连接第二齿轮(32)，第二齿轮(32)的中心处安装有第二轴承柱(34)，第二轴承柱(34)的两端也与支撑柱(11)的内壁固定连接，第二轴承柱(34)的外侧边与喷管架(2)的一端连接。 | B64C25/64
4949 | CN206984333U | 一种植保无人机过滤型喷洒装置 | 2017-05-28 | 未缴年费 | 青岛锐擎航空科技有限公司 | 本实用新型公开了一种植保无人机过滤型喷洒装置，机身的后半段设置有喷洒装置，喷洒装置由原料箱和喷洒管组成，原料箱的外表面开设有进料口，原料箱的内腔设置有隔板，隔板将原料箱的内腔分割为第一滤腔和第二滤腔，第一滤腔的内腔间隔设置有聚结滤芯，第二滤腔的底面贯穿设置有出料口，出料口的端口处安装有喷洒管；本植保无人机过滤型喷洒装置，多组聚结滤芯同时工作，维持过滤精度并且加快过滤速率，溶解液顺着聚结滤芯传递至第二滤腔内，未溶解的粉末保存在第一滤腔内部在飞行完成时进行集中回收，从而有效地提高了资源利用率，增强药效，进而提升药液喷洒精度，缩短施工周期。 | 1.一种植保无人机过滤型喷洒装置，包括无人机主体(1)，其特征在于：所述无人机主体(1)包括机身(11)、滚动支座(12)、旋转轴(13)、主旋翼(14)、副翼(15)和起落架(16)，机身(11)的顶部安装有滚动支座(12)，所述滚动支座(12)与机身(11)的外表面固定焊接，滚动支座(12)的内侧插接有旋转轴(13)，所述旋转轴(13)与滚动支座(12)活动连接，旋转轴(13)的外圈安装有主旋翼(14)，主旋翼(14)与旋转轴(13)固定套接，所述机身(11)的尾部也安装有旋转轴(13)，旋转轴(13)的外圈设置有副翼(15)，副翼(15)固定套接在旋转轴(13)的轴身上，所述机身(11)的底部还设置有起落架(16)，起落架(16)与机身(11)的底面焊接连接； 所述机身(11)的后半段设置有喷洒装置(2)，喷洒装置(2)通过固定螺丝与机身(11)可拆卸安装，喷洒装置(2)由原料箱(21)和喷洒管(22)组成，所述原料箱(21)的外表面开设有进料口(211)，进料口(211)居中设置在原料箱(21)的顶部，原料箱(21)的内部设置为空腔结构，所述原料箱(21)的内腔设置有隔板(212)，隔板(212)的外圈与原料箱(21)的内壁固定嵌合，所述隔板(212)将原料箱(21)的内腔分割为两个部分，分别为第一滤腔(213)和第二滤腔(214)，第一滤腔(213)的顶部设置有进料口(211)，所述第一滤腔(213)的内腔间隔设置有聚结滤芯(3)，聚结滤芯(3)垂直安装在第一滤腔(213)的内部，第一滤腔(213)的底面设置为第二滤腔(214)，所述第二滤腔(214)平行设置在第一滤腔(213)的底面，第二滤腔(214)的底面贯穿设置有出料口(215)，出料口(215)的端口处安装有喷洒管(22)，喷洒管(22)无缝套接在出料口(215)的外圈。 | B64C27/06
4950 | CN206984373U | 一种可伸缩的植保无人机喷头 | 2017-05-12 | 未缴年费 | 深圳酷农无人机产业开发应用有限公司 | 本实用新型公开了一种可伸缩的植保无人机喷头，包括无人机、药箱、支撑杆、伸缩杆、喷头，所述的无人机下部安装药箱，所述的无人机下部的支架上安装支撑杆，所述的支撑杆上安装伸缩杆，所述的伸缩杆向后倾斜设置，所述的伸缩杆下部安装喷头，所述的喷头通过软管连接于药箱，所述的软管通过扎带固定于伸缩杆和支撑杆，所述的伸缩杆的倾斜方向与无人机的飞行方向相反，所述的伸缩杆与竖直方向的夹角为25°~30°，所述的支撑杆对称设置于无人机的两侧，所述的无人机为四旋翼无人机，总体上，本实用新型具有能够有效解决药液向上飞溅造成浪费及影响药液喷洒效果的问题，而且还便于携带的优点。 | 1.一种可伸缩的植保无人机喷头，包括无人机、药箱、支撑杆、伸缩杆、喷头，所述的无人机下部安装药箱，所述的无人机下部的支架上安装支撑杆，其特征在于：所述的支撑杆上安装伸缩杆，所述的伸缩杆向后倾斜设置，所述的伸缩杆下部安装喷头，所述的喷头通过软管连接于药箱，所述的软管通过扎带固定于伸缩杆和支撑杆。 | B64D1/18
4951 | CN206984377U | 一种植保无人机的防晃储液装置 | 2017-05-17 | 未缴年费 | 青岛锐擎航空科技有限公司 | 本实用新型公开了一种植保无人机的防晃储液装置，包括底壳，底壳的底部焊接有内弧罩，底壳和内弧罩的连接处内侧焊接有内环块，底壳通过卡扣连接有顶盖；内环块上表面的一侧垂直焊接有竖夹板，内环块上表面的另一侧接触连接有圆滤板；隔板槽位内连接有隔板，隔板的另一端嵌入竖夹板之间。本植保无人机的防晃储液装置，直到将农药灌满后，将管帽拧紧在进液管上，进液管放置水平，隔板将农药分为几个区域，彻底解决植保无人机在喷施过程中形成的晃动，清洗时，只需将顶盖从底壳上取下，将隔板从竖夹板和隔板槽位中抽出后，继续将圆滤板从竖夹板上取下，安装和拆卸方便，便于维修和更换。 | 1.一种植保无人机的防晃储液装置，包括底壳(1)，其特征在于：所述底壳(1)的外壁连接有固定架(11)、进液管(12)和卡扣(13)，底壳(1)的底部焊接有内弧罩(2)，底壳(1)和内弧罩(2)的连接处内侧焊接有内环块(3)，底壳(1)通过卡扣(13)连接有顶盖(4)；所述内弧罩(2)的圆心处开设有喷药口(21)，喷药口(21)的内壁安装有喷头(22)；所述内环块(3)上表面的一侧垂直焊接有竖夹板(31)，内环块(3)上表面的另一侧接触连接有圆滤板(32)；所述圆滤板(32)的圆心处开设有圆槽(321)，圆滤板(32)上均匀贯穿有圆孔(322)，圆滤板(32)的外圆周开设有夹板槽(333)；所述竖夹板(31)的一侧壁和底壳(1)的内壁连接，竖夹板(31)的另一侧壁卡入夹板槽(333)内；所述顶盖(4)的内侧壁圆心处焊接有套环(41)，圆槽(321)内连接有圆支柱(5)，圆支柱(5)的外壁均匀开设有隔板槽位(51)，圆支柱(5)的顶部嵌入套环(41)内；所述隔板槽位(51)内连接有隔板(6)，隔板(6)的顶壁和顶盖(4)的内壁接触连接，隔板(6)的另一端嵌入竖夹板(31)之间；所述固定架(11)镜像分布在底壳(1)两侧，固定架(11)上开设有螺孔(111)，进液管(12)通过螺纹啮合有管帽(121)。 | B64D1/18
4952 | CN206984379U | 一种植保无人机的药箱锁紧机构 | 2017-05-25 | 未缴年费 | 青岛锐擎航空科技有限公司 | 本实用新型公开了一种植保无人机的药箱锁紧机构，包括起落架和连接座，所述起落架的上端设置有固定夹板，所述固定夹板由上夹板和下夹板组成，所述上夹板和下夹板夹住起落架并通过固定螺栓固定，所述连接座固定安装于固定夹板的上端，连接座由固定板和连接板组成，固定板竖直安装于连接板的两端。本实用新型的植保无人机的药箱锁紧机构，通过设置的锁紧机构，当按下按钮组件内的钮帽，使顶杆顶压杠杆，杠杆受力从而沿轴心转动，拉动锁扣与药箱的卡槽分离；反之，松开钮帽，锁扣则锁合药箱的卡槽；整个拆卸过程，方便、快捷，避免了频繁拆卸药箱，容易造成连接处的磨损，造成药箱无法的正常安装的问题。 | 1.一种植保无人机的药箱锁紧机构，包括起落架(1)和连接座(2)，其特征在于：所述起落架(1)的上端设置有固定夹板(3)，所述固定夹板(3)由上夹板(4)和下夹板(5)组成，所述上夹板(4)和下夹板(5)夹住起落架(1)并通过固定螺栓固定，所述连接座(2)固定安装于固定夹板(3)的上端，连接座(2)由固定板(6)和连接板(7)组成，所述固定板(6)竖直安装于连接板(7)的两端，固定板(6)的内部还设置有锁紧机构(8)，所述锁紧机构(8)包括按钮组件(9)、杠杆(10)、锁扣(11)和弹簧(12)，所述按钮组件(9)由钮帽(91)、钮壳(92)和顶杆(93)组成，所述钮帽(91)位于固定板(6)的外侧壁上，所述钮壳(92)固定安装于固定板(6)内的内壁上，钮壳(92)的一端还穿过固定板(6)一面开设的孔槽延伸至外部与钮帽(91)固定连接，所述顶杆(93)固定安装于钮壳(92)的另一端上，所述杠杆(10)通过转轴固定安装于顶杆(93)的下侧，所述锁扣(11)垂直安装在杠杆(10)的一端上，锁扣(11)的一端穿过固定板(6)另一面开设的孔槽延伸至外部，所述弹簧(12)固定安装于杠杆(10)与内壁的空隙处。 | B64D1/18
4953 | CN206984380U | 一种植保无人机高原喷洒装置 | 2017-05-25 | 未缴年费 | 青岛锐擎航空科技有限公司 | 本实用新型公开了一种植保无人机高原喷洒装置，机身的外表面还设置有防冻水箱，防冻水箱的内腔设置有保温棉，保温棉的内侧缠绕设置有红外加热线圈，防冻水箱的外圈设置有凝结管，凝结管与防冻水箱固定套接，凝结管的另一端设置有喷洒管，喷洒管与凝结管密封套接；本植保无人机高原喷洒装置，红外加热线圈在防冻水箱进行加热，水资源有效避免受冷冻结，从而得以顺利排出，整体装置适用程度广，能够克服各种恶劣的工作环境，内部资源传输更加有效，结构更加合理，物料利用率高，有效避免水箱内部残留，同时也避免水分遇热挥发，有效降低资源损耗，令喷洒效果更加优异。 | 1.一种植保无人机高原喷洒装置，包括无人机主体(1)，其特征在于：所述无人机主体(1)由机身(11)、滚动支座(12)、主轴(13)、主旋翼(14)和起落架(15)组成，机身(11)的外表面安装有滚动支座(12)，所述滚动支座(12)固定焊接在机身(11)的顶部，滚动支座(12)的内圈居中设置有主轴(13)，所述主轴(13)与滚动支座(12)垂直设置，主轴(13)与滚动支座(12)活动连接，主轴(13)的外圈安装有主旋翼(14)，所述主旋翼(14)与主轴(13)固定套接，主旋翼(14)平行设置在机身(11)的顶部，机身(11)的底部设置有起落架(15)，所述起落架(15)的一端与机身(11)固定焊接，起落架(15)在机身(11)的底面对称设置； 所述机身(11)的外表面还设置有喷洒装置(2)，喷洒装置(2)对称设置在机身(11)的两侧，所述喷洒装置(2)由防冻水箱(21)、进料口(22)、出料口(23)、保温棉(24)、红外加热线圈(25)、加热控制器(26)、凝结管(27)、密封圈(28)和喷洒管(29)组成，所述防冻水箱(21)的顶部开设有进料口(22)，防冻水箱(21)的侧壁贯穿设置有出料口(23)，进料口(22)、出料口(23)均与防冻水箱(21)连通，所述防冻水箱(21)的内部设置为空腔结构，防冻水箱(21)的内腔设置有保温棉(24)，保温棉(24)的一侧与防冻水箱(21)固定连接，所述保温棉(24)的内侧设置有红外加热线圈(25)，红外加热线圈(25)在保温棉(24)的内壁均匀缠绕，红外加热线圈(25)的输入端设置有加热控制器(26)，所述加热控制器(26)与红外加热线圈(25)线路连接，加热控制器(26)固定安装在防冻水箱(21)的外圈，所述防冻水箱(21)的外圈还设置有凝结管(27)，凝结管(27)贯穿出料口(23)并与防冻水箱(21)固定套接，凝结管(27)的一端设置有密封圈(28)，所述密封圈(28)的两侧分别与出料口(23)、凝结管(27)无缝贴合，凝结管(27)的另一端设置有喷洒管(29)，喷洒管(29)与凝结管(27)密封套接。 | B64D1/18
4954 | CN206984381U | 一种油动力无人机喷洒避震装置 | 2017-05-25 | 未缴年费 | 青岛锐擎航空科技有限公司 | 本实用新型公开了一种油动力无人机喷洒避震装置，上壳体的中心处设置有联接螺栓，联接螺栓的顶部粘合有橡胶缓冲块，联接螺栓的底部设置有定位板，定位板与联接螺栓固定连接，定位板的底面设置有弹簧，弹簧的底部设置有下壳体，下壳体与上壳体之间设置有橡胶阻尼板，下壳体的底部设置有搭载平台，搭载平台的底部设置有喷洒水箱；本油动力无人机喷洒避震装置，橡胶缓冲块配合弹簧共同抵消震动冲击，提高避震效果，避震装置中的弹簧消除发动机抖动产生的传动力，喷洒水箱稳定工作，喷洒过程更加均匀，喷洒效果更加优异，提高工作效率，缩短工作时间，降低施工成本。 | 1.一种油动力无人机喷洒避震装置，包括无人机主体(1)，其特征在于：所述无人机主体(1)由机身(11)、滚动支座(12)、主轴(13)、主旋翼(14)和起落架(15)组成，机身(11)的外表面安装有滚动支座(12)，所述滚动支座(12)固定焊接在机身(11)的顶部，滚动支座(12)的内圈居中设置有主轴(13)，所述主轴(13)与滚动支座(12)垂直设置，主轴(13)与滚动支座(12)活动连接，主轴(13)的外圈安装有主旋翼(14)，所述主旋翼(14)与主轴(13)固定套接，主旋翼(14)平行设置在机身(11)的顶部，机身(11)的底部设置有起落架(15)，所述起落架(15)的一端与机身(11)固定焊接，起落架(15)在机身(11)的底面对称设置； 所述机身(11)的底面还设置有避震装置(2)，避震装置(2)包括上壳体(21)、联接螺栓(22)、橡胶缓冲块(23)、定位板(24)、弹簧(25)、下壳体(26)和橡胶阻尼板(27)，所述上壳体(21)的中心处设置有联接螺栓(22)，联接螺栓(22)贯穿上壳体(21)的端面并与上壳体(21)固定连接，所述联接螺栓(22)的顶部设置有橡胶缓冲块(23)，橡胶缓冲块(23)与联接螺栓(22)固定粘合，联接螺栓(22)的底部设置有定位板(24)，所述定位板(24)与联接螺栓(22)固定连接，定位板(24)的底面设置有弹簧(25)，弹簧(25)的底部设置有下壳体(26)，所述弹簧(25)在下壳体(26)的上表面垂直设置，下壳体(26)平行设置在上壳体(21)的底部，所述下壳体(26)与上壳体(21)之间设置有橡胶阻尼板(27)，橡胶阻尼板(27)的两端分别与下壳体(26)、上壳体(21)紧密贴合，所述下壳体(26)的底部设置有搭载平台(3)，下壳体(26)通过螺丝与搭载平台(3)固定连接，所述搭载平台(3)的底部设置有喷洒水箱(4)，喷洒水箱(4)与搭载平台(3)固定铆接，喷洒水箱(4)的外表面设置有喷洒管(5)，喷洒管(5)与喷洒水箱(4)连通。 | B64D1/18
4955 | CN206984384U | 一种植保无人机的喷杆减震机构 | 2017-05-27 | 未缴年费 | 青岛锐擎航空科技有限公司 | 本实用新型公开了一种植保无人机的喷杆减震机构，包括机身、喷杆和减震机构，所述机身的底部固定安装有喷杆固定座，所述喷杆固定座的两端均开设有凹槽，所述凹槽的凹面与喷杆相匹配，所述喷杆的一端固定安装有转轴，喷杆通过转轴活动安装在凹槽内，喷杆的上表面还开设有螺纹槽，所述螺纹槽位于减震机构的正下方，所述减震机构包括保护外壳、连接杆、推杆、压块和减震弹簧。本实用新型的植保无人机的喷杆减震机构，当喷杆喷出药液从而产生的冲击力使喷杆向上震动时，会使与喷杆相连的连接杆推动推杆，从而使压块挤压减震弹簧，利用减震弹簧产生的形变从而将喷杆产生的震动消散，有效的降低震动对无人机飞行姿态产生的影响。 | 1.一种植保无人机的喷杆减震机构，包括机身(1)，其特征在于：所述机身(1)的底部固定安装有喷杆固定座(2)，所述喷杆固定座(2)的两端均开设有凹槽(3)，所述凹槽(3)的凹面与喷杆(4)相匹配，所述喷杆(4)的一端固定安装有转轴(5)，喷杆(4)通过转轴(5)活动安装在凹槽(3)内，喷杆(4)的上表面还开设有螺纹槽(6)，所述螺纹槽(6)位于减震机构(7)的正下方，所述减震机构(7)包括保护外壳(8)、连接杆(9)、推杆(10)、压块(11)和减震弹簧(12)，所述保护外壳(8)通过固定螺丝固定安装在机身(1)的底部，所述连接杆(9)位于保护外壳(8)与喷杆(4)之间，连接杆(9)的一端贯穿保护外壳(8)底部的内壁延伸至内部，连接杆(9)的另一端还开设有螺纹(91)，所述螺纹(91)与螺纹槽(6)相吻合，连接杆(9)的另一端通过相吻合的螺纹(91)与螺纹槽(6)与喷杆(4)固定连接，所述推杆(10)、压块(11)和减震弹簧(12)均位于保护外壳(8)的内部，推杆(10)的一端与连接杆(9)固定连接，推杆(10)的另一端与压块(11)固定连接，减震弹簧(12)固定安装于压块(11)与保护外壳(8)内壁的空隙处。 | B64D1/18
4956 | CN206984389U | 一种植保无人机的喷杆结构 | 2017-05-28 | 未缴年费 | 青岛锐擎航空科技有限公司 | 本实用新型提供一种植保无人机的喷杆结构，包括连接管二、球槽、喷雾罩二、圆球体、凹槽、螺纹杆、弧形压块、堵块、回力弹簧以及堵帽，所述连接管二下端装配有圆球体，所述球槽开设在喷雾罩二上端面中间位置，所述弧形压块装配在凹槽内，所述螺纹杆左端安装在弧形压块右端面中间位置，该设计实现了本实用新型喷洒角度可调节的目的，所述堵块装配在喷杆本体内部，所述堵帽安装在喷杆本体右端面，所述回力弹簧左端安装在堵块右端面中间位置，所述回力弹簧右端安装在堵帽左端面，该设计增加了本实用新型的分流功能，本实用新型结构合理，具有分流功能，稳定性好，可靠性高。 | 1.一种植保无人机的喷杆结构，包括装置主体、喷洒角度调节机构以及备用分流机构，其特征在于：所述装置主体包括喷雾罩一、连接管一以及喷杆本体，所述连接管一上端安装在喷杆本体环形侧面下侧，所述连接管一下端装配有喷雾罩一； 所述喷洒角度调节机构设置在连接管一左侧，所述喷洒角度调节机构包括连接管二、球槽、喷雾罩二、圆球体、凹槽、螺纹杆以及弧形压块，所述连接管二上端安装在喷杆本体环形侧面上，所述连接管二下端装配有圆球体，所述球槽开设在喷雾罩二上端面中间位置，所述圆球体装配在球槽内，所述凹槽开设在球槽内部右侧，所述弧形压块装配在凹槽内，所述螺纹杆左端安装在弧形压块右端面中间位置，所述螺纹杆右端延伸至喷雾罩二外侧； 所述备用分流机构装配在喷杆本体内部右侧，所述备用分流机构包括堵块、回力弹簧以及堵帽，所述堵块装配在喷杆本体内部，所述堵帽安装在喷杆本体右端面，所述回力弹簧左端安装在堵块右端面中间位置，所述回力弹簧右端安装在堵帽左端面。 | B64D1/18
4957 | CN206984390U | 一种植保无人机的药箱固定装置 | 2017-05-28 | 未缴年费 | 青岛锐擎航空科技有限公司 | 本实用新型公开了一种植保无人机的药箱固定装置，包括药箱本体，支撑杆的顶部接触连接有套筒，第一螺栓穿过第二螺孔、套筒延伸至第一螺孔内且第一螺栓与第二螺孔和第一螺孔均啮合；第二螺栓的一端穿过圆孔延伸至第一螺孔内且第二螺栓与第一螺孔啮合；中心板和固定板的侧壁均接触连接有紧固条。本植保无人机的药箱固定装置；第一螺栓将中心板固定在支撑杆上；缓冲垫为丁晴橡胶制成的构件，缓冲垫不仅增大了与药箱本体的摩擦力，同时对药箱本体起到支撑力；紧固条对中心板和固定板进行固定连接，紧固条和中心板和固定板构成框架的结构，不仅将药箱本体固定的更加牢靠的同时也达到安装和拆卸简单的优点。 | 1.一种植保无人机的药箱固定装置，包括药箱本体(1)，其特征在于：所述药箱本体(1)的外侧壁沿高度方向焊接有支撑杆(11)，支撑杆(11)的顶部接触连接有套筒(2)，支撑杆(11)的底部接触连接有固定板(3)，支撑杆(11)的两端端口均开设有第一螺孔(111)；所述套筒(2)为具有中空结构的构件，套筒(2)的顶部焊接有中心板(21)；所述中心板(21)的端角处开设有第二螺孔(211)和第三螺孔(212)，第二螺孔(211)与套筒(2)的内腔相通，第二螺孔(211)内活动连接有第一螺栓(6)，第一螺栓(6)穿过第二螺孔(211)、套筒(2)延伸至第一螺孔(111)内且第一螺栓(6)与第二螺孔(211)和第一螺孔(111)均啮合；所述固定板(3)的上表面中心线上焊接有缓冲垫(31)，固定板(3)的端角处开设有圆孔(32)和第四螺孔(33)；所述缓冲垫(31)与药箱本体(1)的下表面接触连接；所述圆孔(32)内活动连接有第二螺栓(4)，第二螺栓(4)的一端穿过圆孔(32)延伸至第一螺孔(111)内且第二螺栓(4)与第一螺孔(111)啮合；所述中心板(21)和固定板(3)的侧壁均接触连接有紧固条(5)，紧固条(5)的两端均活动连接有第三螺栓(51)，第三螺栓(51)分别穿过紧固条(5)与第三螺孔(212)和第四螺孔(33)啮合。 | B64D1/18
4958 | CN206984394U | 一种植保无人机用喷杆 | 2017-05-28 | 未缴年费 | 青岛锐擎航空科技有限公司 | 本实用新型提供一种植保无人机用喷杆，包括左堵盖、圆筒一、拉绳一、拉绳二、圆筒二、右堵盖、限位块一、左限位槽、中心架、右限位槽、限位块二以及软毛圆框，所述左堵盖右端装配有圆筒一，所述右堵盖左端面装配有圆筒二，所述拉绳一左端安装在圆筒一内部右端面中间位置，所述拉绳二右端固定在圆筒二内部左端面中间位置，该设计优化了本实用新型的内部结构，所述中心架装配在软毛圆框内部，所述左限位槽内装配有限位块一，所述右限位槽内装配有限位块二，该设计实现了本实用新型的快速清洁，本实用新型清洁方便，操作简单，稳定性好，可靠性高。 | 1.一种植保无人机用喷杆，包括装置主体、手动抽拉机构以及残药清洁机构，其特征在于：所述装置主体包括喷液管、连接管以及喷头，所述喷头安装在喷液管环形侧面下侧，所述连接管下端安装在喷液管环形侧面中部； 所述手动抽拉机构包括左堵盖、圆筒一、拉绳一、拉绳二、圆筒二以及右堵盖，所述左堵盖设置在喷液管左端面，所述左堵盖右端装配有圆筒一，所述圆筒一装配在喷液管内部左端，所述右堵盖设置在喷液管右端面，所述右堵盖左端面装配有圆筒二，所述圆筒二装配在喷液管内部右端，所述拉绳一左端安装在圆筒一内部右端面中间位置，所述拉绳一右端连接中心架，所述拉绳二右端固定在圆筒二内部左端面中间位置，所述拉绳二左端连接中心架； 所述残药清洁机构装配在喷液管内部，所述残药清洁机构包括限位块一、左限位槽、中心架、右限位槽、限位块二以及软毛圆框，所述中心架装配在软毛圆框内部，所述左限位槽和右限位槽对称开设在喷液管内部，所述左限位槽内装配有限位块一，所述限位块一安装在软毛圆框环形侧面左侧，所述右限位槽内装配有限位块二，所述限位块二安装在软毛圆框环形侧面右侧。 | B64D1/18
4959 | CN206984395U | 一种植保无人机的起落架结构 | 2017-05-28 | 未缴年费 | 青岛锐擎航空科技有限公司 | 本实用新型公开了一种植保无人机的起落架结构，包括架体和药箱，架体包括触底杆、支撑柱和安装平台，支撑柱位于药箱的外侧，药箱通过定位槽活动连接支撑柱，支撑柱内侧边上安装有夹装组件，夹装组件包括定位块、夹装片、弹簧、安装板和拉绳，安装板的底端固定连接支撑柱，安装板铰接夹装片的一端，夹装片的一端活动连接药箱；本植保无人机的起落架结构，通过在支撑柱的侧边上安装夹装组件，支撑柱通过夹装组件夹紧药箱，呈三角状的定位块能最大程度的接触夹装片，保证夹装片的安全稳定性，药箱的安装和取下过程简单，大大的提高了便利性。 | 1.一种植保无人机的起落架结构，包括架体(1)和药箱(2)，药箱(2)安装在架体(1)的内侧，其特征在于：所述架体(1)包括触底杆(11)、支撑柱(12)和安装平台(13)，触底杆(11)的顶部固定连接支撑柱(12)，支撑柱(12)的顶部焊接安装平台(13)，支撑柱(12)位于药箱(2)的外侧，所述药箱(2)的外侧壁上开设有定位槽，药箱(2)通过定位槽活动连接支撑柱(12)，支撑柱(12)内侧边上安装有夹装组件(3)；所述夹装组件(3)包括定位块(31)、夹装片(32)、弹簧(33)、安装板(34)和拉绳(35)，安装板(34)的底端固定连接支撑柱(12)，安装板(34)铰接夹装片(32)的一端，夹装片(32)的一端活动连接药箱(2)，夹装片(32)的一侧接触连接定位块(31)，夹装片(32)的另一侧连接有弹簧(33)，弹簧(33)的另一端连接安装板(34)，安装板(34)和支撑柱(12)上均开设有通孔，拉绳(35)位于通孔的内部，拉绳(35)的一端连接夹装片(32)。 | B64D1/18
4960 | CN206984397U | 一种植保无人机的药液防晃装置 | 2017-05-28 | 未缴年费 | 青岛锐擎航空科技有限公司 | 本实用新型公开了一种植保无人机的药液防晃装置，包括储药箱，所述储药箱一端的外侧壁上设置有输液管，储药箱下端的外侧壁上设置有排液，储药箱的内部空腔中设置有稳流板，所述稳流板的两端竖直安装有滑块，所述滑块的内部为空腔，空腔中固定安装有顶杆和弹簧。本实用新型的植保无人机的药液防晃装置，当无人机在飞行中因震动或惯性而引起药液晃动时，稳流板内的十字转动板会因液体晃动而持续转动，而通过十字转动板的转动来抵消液体晃动时产生的侧向力，从而避免液体晃动产生的侧向力传递到无人机上，影响无人机的飞行状态，大大提高了无人机在飞行期间的稳定性。 | 1.一种植保无人机的药液防晃装置，包括储药箱(1)，其特征在于：所述储药箱(1)一端的外侧壁上设置有输液管(2)，所述输液管(2)的一端贯穿储药箱(1)的内壁延伸至内部，储药箱(1)下端的外侧壁上设置有排液管(3)，所述排液管(3)的一端贯穿储药箱(1)的内壁延伸至内部，储药箱(1)的内部空腔中设置有稳流板(4)，所述稳流板(4)的两端竖直安装有滑块(5)，所述滑块(5)的内部为空腔，空腔中固定安装有顶杆(6)和弹簧(7)，所述顶杆(6)的一端贯穿滑块(5)上端的内壁延伸至外部，所述弹簧(7)固定安装于滑块(5)空腔内的底部，弹簧(7)的一端与顶杆(6)的另一端接触连接，稳流板(4)的中部还开设有孔槽(8)，孔槽(8)内固定安装有隔板(9)，所述隔板(9)的两面均固定安装有十字转动板(10)，所述十字转动板(10)由转轴(11)和十字板(12)组成，所述转轴(11)的一端活动安装在隔板(9)的外侧壁上，所述十字板(12)固定安装在转轴(11)上，储药箱(1)的内壁上还开设有一组相对立的滑槽(13)，所述滑槽(13)分别与稳流板(4)两端的滑块(5)相对应，滑块(5)分别嵌于滑槽(13)内。 | B64D1/18
4961 | CN206984403U | 一种植保无人机的散热装置 | 2017-05-25 | 未缴年费 | 青岛锐擎航空科技有限公司 | 本实用新型公开了一种植保无人机的散热装置，包括机体，所述机体的上端设置有发动机；所述机体的上端设置有燃油箱，燃油箱的侧端设置有燃油泵，燃油箱与燃油泵间设置有燃油阀，燃油阀无缝连接燃油箱与燃油泵；所述机体的两侧设置有药箱A和药箱B，药箱A的一端设置有喷药管A，药箱B的前端设置有喷药管B，喷药管A和喷药管B的另一端均固定缠绕在发动机上。本植保无人机药箱出药喷洒装置设置的喷药管A和喷药管B均为软质PVC材质构件，具有良好的抗热效果，将喷药管A和喷药管B缠绕在发动机，可与发动机进行热交换，从而排出热量；整体在不增加自重的基础上增大了发动机的散热效果。 | 1.一种植保无人机的散热装置，包括机体(1)，其特征在于：所述机体(1)的上端设置有发动机(2)，发动机(2)的侧端设置有启动电机(3)，启动电机(3)固定安装在发动机(2)的侧端，启动电机(3)的输出端与发动机(2)固定连接；所述机体(1)的上端设置有燃油箱(4)，燃油箱(4)固定安装在机体(1)上；所述燃油箱(4)的侧端设置有燃油泵(5)，燃油泵(5)与燃油箱(4)通过有关无缝连接；所述燃油箱(4)与燃油泵(5)间设置有燃油阀(6)，燃油阀(6)无缝连接燃油箱(4)与燃油泵(5)；所述机体(1)的两侧设置有药箱A(7)和药箱B(8)，药箱A(7)和药箱B(8)固定嵌接在机体(1)的两侧端；所述药箱A(7)的一端设置有喷药管A(9)，喷药管A(9)的另一端固定缠绕在发动机(2)上，发动机(2)的前端机架上设置有喷药架(10)，喷药管A(9)的输出端与喷药架(10)无缝密封连接；所述药箱B(8)的前端设置有喷药管B(11)，喷药管B(11)的另一端固定缠绕在发动机(2)上，喷药管B(11)的输出端与喷药架(10)无缝密封连接。 | B64D33/10
4962 | CN206991123U | 一种基于无人机的污染检测系统 | 2017-07-13 | 未缴年费 | 深圳市宇驰检测技术股份有限公司 | 本实用新型公开了一种基于无人机的污染检测系统，包括无人机平台和地面指挥平台，其中，无人机平台包括无人机、光谱成像仪、空气检测仪、光学摄像头、全球定位器和通信单元；所述地面指挥平台包括显示器、光谱分析芯片、地理数据库、通信天线和平台控制器；所述地理数据库、显示器、光谱分析芯片连接平台控制器，所述平台控制器连接通信天线，所述通信天线连接无人机平台；光谱成像仪、空气检测仪、光学摄像头、全球定位器分别连接通信模块。本实用新型通过无人机搭载光谱成像仪、空气检测仪以获取水质数据和空气污染值等污染信息，通过光学摄像头获取污染证据，可以降低人工的成本，提高治理的效率。 | 1.一种基于无人机的污染检测系统，其特征在于，包括无人机平台和地面指挥平台，其中， 无人机平台包括无人机、光谱成像仪、空气检测仪、光学摄像头、全球定位器和通信单元； 所述地面指挥平台包括显示器、光谱分析芯片、地理数据库、通信天线和平台控制器； 所述地理数据库、显示器、光谱分析芯片连接平台控制器，所述平台控制器连接通信天线，所述通信天线连接无人机平台； 光谱成像仪、空气检测仪、光学摄像头、全球定位器分别连接通信模块。 | G05D1/10
4963 | JP6138326B1 | 移动时，移动控制方法，移动控制程序，控制系统，所述信息处理装置 | 2016-08-05 | 未缴年费 | Sz Dji Technology Co Ltd | [In] : 由用户指定的任意位置的准确移动的移动单元。移动[a]，第一具有第一接收器，用于接收所述信息。第二点，第一点，第二安装在第一的相对位置数据接收机获取。步骤第一 : 获取成像区域。第三的第一点区域上的图像采集。第一的点第三到第三的相对位置数据计算，第一使用第三的相对位置的相对位置数据的数据，从第二到第三的位置数据点相对于第二。图[图3] | [CLAIM 1] The 1st receiver which receives the information of a 1st point, The 1st acquisition part which acquires the 1st relative-position data with respect to said 1st point from the 2nd point in which the 2nd receiver is installed, The imaging part which images a 1st area¦region and acquires an image, The 2nd acquisition part which acquires the information on the said image of the 3rd point on said 1st area¦region, The 3rd relative-position data with respect to a said 3rd point are calculated from said 1st point, It has a calculation part which calculates the 2nd relative-position data with respect to a said 3rd point from said 2nd point using said 1st relative-position data and said 3rd relative-position data, The mobile body which moves based on the information which said 1st receiver received, and said 2nd relative-position data. | G01S19/48
4964 | JP2017102942A | 传感器校准方法及传感器标定装置 | 2017-01-05 | 未缴年费 | Sz Dji Technology Co Ltd | [问题]本发明传感器标定方法。[技术方案]该传感器标定方法，来自传感器的无人飞行器(uav) : 获取多个不同类型的传感器数据连接，通过处理器，多个传感器的子集分组步骤，每个子集，至少一个传感器(Ⅰ)2，一种步骤(ii)的组合不同的多个传感器，通过处理器，基于传感器数据，至少一个传感器用于每个子集之间的空间关系的预测计算，在步骤2中，基于推测出的空间关系，每个所述至少一个传感器用于确定实际的子组2之间的空间关系，基于至少一个传感器2的实际空间之间的关系，每个所述多个传感器的子集，计算相对空间配置的步骤。图[图6] | 1. A sensor calibration method, an unmanned aerial vehicle (UAV) connected with the sensor data from a plurality of sensors of different types and the step of obtaining, via a processor, wherein the plurality of sub-sets a plurality of sensors to a step of grouping, each subset, and at least one sensor (i) 2, (ii) a plurality of sensors having a different combination of step and, via the processor, based on the sensor data wherein said at least one sensor 2 in each sub-set of the spatial relationship between the predicted and the step of calculating, based on the relationship between the expected space, said at least one sensor in each sub-set of the spatial relationship between the actual 2 the steps of determining, wherein said at least 2 between the two sensors based on the relationship between the actual space, in each sub-set of the plural sensors, with respect to each other and the step of calculating a spatial arrangement having, the method. | G05D1/00
4965 | CN106103275A | 救援无人机 | 2014-03-25 | 未缴年费 | 瓦斯菲 阿希达法特; 艾达 艾姆赫比; 法拉赫 阿弗拉夫 卡萨卜 | 本发明在于提供一种救援无人机(20)来援救故障无人机(21)。包括了一种可调整长度的勾子(22)来和故障无人机接触, 并带着它离开、一L形金属工具(27)来将故障无人机推离开道路中央, 或是协助将其定位在路旁, 以可和勾子(22)连结、一紧急灯号志(SOS)(28), 旨在盘旋于位在道路上的故障无人机上时来协助、一电击棒(29), 用于对抗任何接近故障无人机, 并企图偷走它的人、一喇叭以及摄影机(31), 旨在协助位在指挥中心内的安全人员来评估状况、和任何相要偷走故障无人机的人员对谈以及警告, 又或是建议和导引帮忙以及协助救援故障无人机的志工人员。 | 一种援救故障无人机(21)的救援无人机(20), 其特征在于, 包括了 : 一救援无人机(20)；一勾子(22)；一电动马达(23)；一齿条(24)；一小齿轮(25)；一驱动轴(26)；一L形金属工具(27)；一SOS紧急灯号志(28)；一电击棒(29)；一喇叭(30)；一摄影机(31)。 | B64C27/08
4966 | CN107664996A | 无人机智能拍摄方法及其无人机系统 | 2016-07-28 | 撤回 | 深圳曼塔智能科技有限公司 | 本发明提供了一种无人机智能拍摄方法及其无人机系统，该方法包括：获取无人机与目标物之间的当前位移；获取无人机略过目标物的最短位移；根据所述当前位移和最短位移，计算出无人机与目标物之间的夹角信息；根据所述夹角信息，控制所述无人机调整其姿态以使无人机摄像头始终对准所述目标物。与现有技术相比，本发明适用于小型化无人机，当无人机略过目标物需要一直拍摄目标物时，控制无人机自动调整其姿态以使无人机摄像头始终对准目标物拍摄，解决人工操作困难的问题。 | 1.一种无人机智能拍摄方法，其特征在于，包括以下步骤： 获取无人机与目标物之间的当前位移； 获取无人机略过目标物的最短位移； 根据所述当前位移和最短位移，计算出无人机与目标物之间的夹角信息； 根据所述夹角信息，控制所述无人机调整其姿态以使无人机摄像头始终对准所述目标物。 | G05D1/08
4967 | EP3276591A1 | 无人驾驶飞机的避障系统 | 2017-07-20 | 撤回 | Parrot Drones | 一种翼无人机(10)包括本体(16)的驱动控制遥控飞机，包括电子卡的遥控飞机和多个连接臂，多个块(12)，推进器安装在臂(18)连接，至少一个障碍物传感器与所述本体(14)整体靶标，其主要方向检测位于一基本水平的平面。遥控飞机包括校正装置(40)的所述靶标可正确取向的偏转定向无人机在飞行中以维持所述至少一个障碍物传感器，所述位移方向与靶标。 | 无 | G08G5/00
4968 | CN206968975U | 一种无人机 | 2017-07-14 | 未缴年费 | 广东工业大学 | 本申请公开了一种无人机，包括：摄像头以及采集无人机的飞行参数的姿态传感器；与姿态传感器相连，根据飞行参数计算得到飞行状态参数；将行人总数与阈值进行比较，在超过阈值时发送报警信号的飞控芯片；与摄像头和飞控芯片均相连，根据飞行状态参数对摄像头拍摄的图像进行运动背景补偿得到序列图像；将序列图像中运动的区域进行估算得到运动区域；对运动区域进行行人识别得到行人总数并发送给飞控芯片的嵌入式芯片；与飞控芯片相连，根据报警信号执行报警操作的报警装置。能够以一种更科学、人力资源使用更少、智能化程度高的无人机来更全面的对人员密集场所进行实时且流动的人流量数据检测，降低了人力成本。 | 1.一种无人机，其特征在于，包括： 摄像头以及采集所述无人机的飞行参数的姿态传感器； 与所述姿态传感器相连，根据所述飞行参数计算得到飞行状态参数；将行人总数与阈值进行比较，在超过阈值时发送报警信号的飞控芯片； 与所述摄像头和所述飞控芯片均相连，根据所述飞行状态参数对所述摄像头拍摄的图像进行运动背景补偿得到序列图像；将所述序列图像中运动的区域进行估算得到运动区域；对所述运动区域进行行人识别得到行人总数并发送给所述飞控芯片的嵌入式芯片； 与所述飞控芯片相连，根据所述报警信号执行报警操作的报警装置。 | B64C27/08
4969 | CN206968999U | 一种无人机及视觉定标的系统 | 2017-07-14 | 未缴年费 | 广东工业大学 | 本申请公开了一种无人机，包括：摄像头、驱动电机以及采集飞行参数的姿态传感器；与摄像头相连，依次对摄像头采集的视觉定标图像中的同心圆环、同心正方形以及方向定标图像进行识别，并发送指向识别结果的嵌入式芯片；与姿态传感器、嵌入式芯片以及驱动电机均相连，根据飞行参数结合指向识别结果调整无人机的飞行姿态；发送驱动电机控制命令进行着陆的飞控芯片。该无人机是能结合提供的一种几何特征更丰富、更易进行图像识别的视觉定标图案进行识别的、实现自主着陆精度更高的无人机，能够显著提高无人机工作效率、降低自主着陆异常事件的发生频率。本申请还公开了一种视觉定标的系统，具有上述有益效果。 | 1.一种无人机，其特征在于，包括： 摄像头、驱动电机以及采集飞行参数的姿态传感器； 与所述摄像头相连，依次对所述摄像头采集的视觉定标图像中的同心圆环、同心正方形以及方向定标图像进行识别，并发送指向识别结果的嵌入式芯片； 与所述姿态传感器、所述嵌入式芯片以及所述驱动电机均相连，根据所述飞行参数结合所述指向识别结果调整所述无人机的飞行姿态；发送驱动电机控制命令进行着陆的飞控芯片。 | B64D47/00
4970 | CN206975504U | 一种多旋翼无人机状态监测装置 | 2017-04-20 | 未缴年费 | 佛山科学技术学院 | 本实用新型公开了一种多旋翼无人机状态监测装置，其包括与飞行控制系统交互的监测控制器、与飞行控制系统连接的电流计/电压计、测速计和蜂鸣器；所述电流计/电压计通过电调器和电机与测速计连接，所述蜂鸣器与监测控制器连接；所述电流计/电压计安装在无人机的机臂上，所述飞行控制系统安装在多旋翼无人机的机体内所述测速计安装在无人机机臂的电机安装座上，且该测速计与监测控制器连接。本实用新型通过监测控制器来读取多旋翼无人机各控制通道的输出状态、飞行控制系统的目标控制状态数据、GPS数据、IMU姿态数据、高度计数据，并与飞行控制系统的目标控制参数进行对比，从而实现监测和记录多旋翼无人机实际工作状态的功能。 | 1.一种多旋翼无人机状态监测装置，其特征在于：包括与飞行控制系统交互的监测控制器、与飞行控制系统连接的电流计/电压计、测速计和蜂鸣器；所述电流计/电压计通过电调器和电机与测速计连接，所述蜂鸣器与监测控制器连接；所述电流计/电压计安装在无人机的机臂上，所述飞行控制系统安装在多旋翼无人机的机体内所述测速计安装在无人机机臂的电机安装座上，用于测量无人机飞行速度，且该测速计与监测控制器连接。 | G05D1/10
4971 | US20160313732A1 | 沉浸式无人驾驶飞机驾驶系统 | 2016-04-19 | 未缴年费 | Parrot Drones | 该系统包括无人机和地面站。 地面站包括设置有定向天线的控制台，该定向天线适于指向无人机，以保持与无人机的无线链路的质量，以及渲染由无人机的照相机拍摄的图像的虚拟现实眼镜。 该系统包括用于确定无人机相对于控制台航向的位置的装置，以及用于在虚拟现实眼镜中呈现的图像(i)中包括无人机相对于控制台航向未对准的视觉指示(C、CE、G、ID)的装置。 尽管飞行员与外部真实环境隔离，但基于该视觉指示，飞行员能够典型地通过打开自己来重新定向控制台，使得其定向天线适当地指向无人机。 | 1. A system for piloting a drone in immersion, comprising a drone (10) provided with imaging means (14) and a ground station (16) communicating with the drone through a wireless link, the ground station comprising : a console (20) provided with a directional antenna (34) adapted to be directed towards the drone to maintain the quality of the wireless link, andvirtual reality glasses (40) rendering images (I) taken by means of the imaging means and transmitted from the drone by the wireless link, as well as visual indications included in the rendered images, the system being characterized in that it further includes : means (15, 38, 39, 410-450) for determining a defined angular coordinate (＆#x3b3; ) between a heading direction (CC) of the console and a direction (D) of the drone; andmeans sensitive to said determination means, to include in said visual indications an indication of misalignment (C, Ce, G, Id) of the drone with respect to the console heading, this indication of misalignment being function of said determined angular coordinate (＆#x3b3; ), so as to allow a user of the console to perform a corrective action of reorientation of the console towards a reduction of said angular coordinate (＆#x3b3; ). | G05D1/00
4972 | CN107651189A | 一种基于无人机的鱼饵投放装置 | 2017-09-29 | 撤回 | 蒙城县永腾微行掌智能科技有限责任公司 | 本发明属于无人机技术领域，提出了一种基于无人机的鱼饵投放装置，具体提供了通过将多个可控制投饵器安装在无人机下方，以保证在更大的范围内布置投放鱼饵以提升准确性的功能，由主体外壳、开关、电池、旋翼、控制电路、电机驱动模块、舵机驱动模块、数据接收模块、控制模块、数据发送模块、控制器外壳、投饵器构成。解决了普通打点鱼饵投递方式容易布置偏差的问题，具有准确性、便捷性的特点。 | 1.一种基于无人机的鱼饵投放装置，其特征在于包括：主体外壳(1)、旋翼(4)、控制模块(9)、数据发送模块(10)、控制器外壳(11)、投饵器(12)；其中，主体外壳(1)和旋翼(4)、投饵器(12)相连接；控制模块(9)、数据发送模块(10)安装在控制器外壳(11)中；控制模块(9)和数据发送模块(10)相连接； 所述的主体外壳(1)内部安装开关(2)、电池(3)、控制电路(5)、电机驱动模块(6)、舵机驱动模块(7)、数据接收模块(8)；开关(2)和电池(3)相连接，开关(2)控制电池(3)中电能输出；控制电路(5)、电机驱动模块(6)、舵机驱动模块(7)、数据接收模块(8)和开关(2)相连接；电机驱动模块(6)、舵机驱动模块(7)、数据接收模块(8)和控制电路(5)相连接；电机驱动模块(6)和投饵器(12)相连接；舵机驱动模块(7)和旋翼(4)相连接。 | B64C39/02
4973 | CN107655362A | 多模式无人驾驶航空飞行器 | 2010-02-02 | 驳回 | 威罗门飞行公司 | 本申请涉及多模式无人驾驶航空飞行器。一种系统，该系统包括无人航空驾驶飞行器(UAV)(100)，该无人驾驶航空飞行器被配置成，响应于上行线路信号(451)和/或场景变化的自发的确定，从末段自导引模式(510)转变(520)到目标搜索模式(530)。 | 1.一种无人驾驶航空飞行器UAV，包括： 处理单元，其被配置成将所述UAV从第一模式轨道转变到第二模式轨道，其中，所述第一模式轨道是末段自导引模式轨道；其中，所述UAV还被配置成当处于所述末段自导引模式轨道时将有效载荷输送到目标空间内，其中，目标在所述目标空间内；以及 其中，如果所述处理单元确定上行线路信号表示从包括朝向所述目标空间的自导引的末段自导引模式到目标搜索模式的模式转变，并且在所述UAV实现最靠近所述目标空间之前的至少选择的时间段在所述UAV处接收到所表示的上行线路信号，则所述UAV被配置成被供以动力来进行飞行以操纵到目标搜索模式轨道。 | F41G7/00
4974 | CN107656529A | 无人机及无人机定高控制方法 | 2016-07-23 | 撤回 | 深圳曼塔智能科技有限公司 | 本发明提供了一种无人机及无人机定高控制方法，该无人机包括红外光发射模块和红外光接收模块，获取到红外光的发射时间和接收时间，根据发射时间和接收时间的时间差计算出所述无人机与下方障碍物之间的距离信息；当距离信息不满足预定高度值时，调整所述无人机的飞行高度，以使所述距离信息满足预定高度值的条件飞行。本发明由于红外光发射模块和接收模块都可以做得比较小巧、而且红外光斑小，不容易被物体吸收、精度较高、响应快、在光线暗的地方也能使用；同时，价格便宜。 | 1.一种无人机，其特征在于，包括： 红外光发射模块，用于沿所述无人机竖直方向向下发射红外光； 红外光接收模块，用于接收所述红外光发射模块发射的红外光接触到下方障碍物反射回来的红外光； 处理模块，与红外光发射模块和红外光接收模块连接，控制红外光发射模块沿所述无人机竖直方向向下发射红外光和红外光接收模块接收接触下方障碍物反射回来的红外光，并获取所述红外光发射模块发射红外光的发射时间和红外光接收模块接收红外光接触下方障碍物反射回来的接收时间，根据发射时间和接收时间的时间差计算出所述无人机沿竖直方向向下与下方障碍物之间的距离信息； 判断模块，用于判断距离信息是否满足预定高度值； 控制模块，用于调整所述无人机的飞行高度，以使所述距离信息满足预定高度值的条件飞行。 | G05D1/04
4975 | CN107656532A | 减小无人机偏航数据漂移的方法、装置、系统和无人机 | 2017-09-12 | 驳回 | 歌尔科技有限公司 | 本发明公开了一种减小无人机偏航数据漂移的方法、装置、系统和无人机，该方法包括：获取所述无人机的地磁数据和第一陀螺仪数据、第二陀螺仪数据，所述第一陀螺仪数据为所述无人机中的陀螺仪数据，所述第二陀螺仪数据为无人机的云台减振盒中的陀螺仪数据；当所述地磁数据失真，则通过获取的所述无人机的第二陀螺仪数据对所述第一陀螺仪数据补偿，得到所述第三陀螺仪数据，所述第三陀螺仪数据用于减小所述无人机偏航数据漂移。该方法可以有效减小地磁失真对无人机姿态的影响，增加了仅用陀螺仪数据求偏航数据的可靠性，减少炸机概率。 | 1.一种减小无人机偏航数据漂移的方法，获取所述无人机的地磁数据和第一陀螺仪数据、第二陀螺仪数据，所述第一陀螺仪数据为所述无人机中的陀螺仪数据，所述第二陀螺仪数据为所述无人机的云台减振盒中的陀螺仪数据，其特征在于，所述方法还包括： 当所述地磁数据失真，则通过获取的所述第二陀螺仪数据对所述第一陀螺仪数据补偿，得到第三陀螺仪数据，所述第三陀螺仪数据用于减小所述无人机偏航数据漂移。 | G05D1/08
4976 | CN107656534A | 一种固定翼无人机控制系统 | 2017-11-24 | 撤回 | 成都立威斯科技有限公司 | 本发明公开了一种固定翼无人机控制系统，分别与PC机和遥控进行连接，还包括分别与遥控和PC机连接的数据处理模块、与数据处理模块连接的数据采集模块、舵机/电动机以及任务机构；所述数据采集模块包括分别与数据处理模块连接的陀螺仪模块、加速度计模块、磁强计模块、高度计模块、GPS模块、空速计模块。本发明的有益效果是：本发明实现遥控控制、地面站控制、自身程序控制三种控制方式；本发明安全稳定，保证使用者的安全和无人机性能的稳定；本发明功能多样化，能够自动起降、沿航线飞行、按需求执行任务。 | 1.一种固定翼无人机控制系统，分别与PC机和遥控进行连接，其特征在于：还包括分别与遥控和PC机连接的数据处理模块、与数据处理模块连接的数据采集模块、舵机/电动机以及任务机构；所述数据采集模块包括分别与数据处理模块连接的陀螺仪模块、加速度计模块、磁强计模块、高度计模块、GPS模块、空速计模块。 | G05D1/08
4977 | CN107656535A | 无人机及无人机避障控制方法 | 2016-07-23 | 撤回 | 深圳曼塔智能科技有限公司 | 本发明提供了一种无人机及无人机避障控制方法，所述无人机包括第一红外光发射模块和第一红外光接收模块；获取到发射第一红外光的第一发射时间和接收第一红外光反射回来的第一接收时间，根据第一发射时间和第一接收时间的时间差计算出所述无人机与上方障碍物之间的第一距离信息；当第一距离信息少于第一预定阈值时，调整所述无人机降低其飞行高度，避免碰撞到障碍物。本发明采用红外光信号来避障，由于红外光发射模块和接收模块都可以做得比较小巧、而且红外光斑小，不容易被物体吸收、精度较高、响应快、在光线暗的地方也能使用；同时，价格便宜。 | 1.一种无人机，其特征在于，包括： 第一红外光发射模块，用于沿所述无人机竖直方向向上发射第一红外光； 第一红外光接收模块，用于接收所述第一红外光发射模块发射的第一红外光接触到上方障碍物反射回来的第一红外光； 处理模块，与第一红外光发射模块和第一红外光接收模块连接，控制第一红外光发射模块沿所述无人机竖直方向向上发射第一红外光和第一红外光接收模块接收接触上方障碍物反射回来的第一红外光，并获取所述第一红外光发射模块发射第一红外光的第一发射时间和第一红外光接收模块接收第一红外光接触上方障碍物反射回来的第一接收时间，根据第一发射时间和第一接收时间的时间差计算出所述无人机沿竖直方向向上与上方障碍物之间的第一距离信息； 判断模块，与所述处理模块相连，用于判断所述第一距离信息是否少于第一预定阈值； 控制模块，用于当第一距离信息少于所述第一预定阈值时，调整所述无人机降低其飞行高度，以使飞行高度调整后的所述第一距离信息不少于所述第一预定阈值。 | G05D1/10
4978 | CN107656536A | 一种用于植保无人机的自动喷洒方法 | 2016-07-26 | 撤回 | 上海俏动智能化科技有限公司 | 本发明公开了一种用于植保无人机的自动喷洒方法。在卫星定点模式下，使无人机飞到A点和B点，记下其坐标；连接A点和B点获得线段，投影到水平面上得到线段L，在水平面上沿线段L垂直方向生成与其平行的线段，形成任务轨迹；进入自动喷洒模式，无人机向左或向右平移，沿着任务轨迹喷洒作业。判断是否需要中断或停止任务，如果是，则结束自动喷洒模式并切换到卫星定点模式，否则继续自动喷洒模式。本发明可以在无需地图和地面站设置的情况下，仅通过遥控即可让无人机进入自动喷洒模式，不会出现因GPS精度差而导致飞行效果不佳的问题。同时还有断点续飞功能，不会出现漏喷重喷现象。 | 1.一种用于植保无人机的自动喷洒方法，其特征在于，包括如下步骤： 操纵无人机飞行并使其进入卫星定点模式； 在卫星定点模式控制无人机飞行到预定的两个位置并分别记录两个位置的三维绝对坐标信息； 连接两个位置获得一条线段，根据两个位置的坐标信息，将该线段投影到水平面上得到线段L并生成与线段L平行的多条线段； 操纵无人机进入自动喷洒模式以控制无人机沿预设的方式飞遍各条线段； 通过操纵无人机从自动喷洒模式切换到卫星定点模式以中断或停止喷洒任务，并使无人机从中断位置重新进入自动喷洒模式以继续执行任务； 喷洒任务完成时操纵无人机进入卫星定点模式并记录下任务结束位置的三维绝对坐标信息，通过预定的两个位置和任务结束位置计算出无人机完成喷洒的面积S。 | G05D1/10
4979 | CN107656537A | 无人机航线规划方法及装置、基于无人机的风机叶片检查方法及系统 | 2016-07-25 | 撤回 | 新疆金风科技股份有限公司 | 本发明提供一种无人机航线规划方法及装置、基于无人机的风机叶片检查方法及系统，能够自动控制无人机实现风机叶片的检查，无需专业操控手控制，从而避免人为因素干扰，提高作业效率，降低人力成本。本发明无人机航线规划方法包括：将风力发电机组锁定在预定形态下，设定无人机对叶片进行检查的航点；获取各所述航点的三维坐标值，并对所述三维坐标值进行排序，将排序后的所述三维坐标值设置为航线。无人机航线规划装置包括：航点设定单元，用于在风力发电机组锁定在预定形态下，设定无人机对叶片进行检查的航点；航线设置单元，用于获取各所述航点的三维坐标值，并对所述三维坐标值进行排序，将排序后的所述三维坐标值设置为航线。 | 1.一种无人机航线规划方法，其特征在于，包括以下步骤： 将风力发电机组锁定在预定形态下，设定无人机对叶片进行检查的航点； 获取各所述航点的三维坐标值，并对所述三维坐标值进行排序，将排序后的所述三维坐标值设置为航线。 | G05D1/10
4980 | CN107656538A | 一种无人机飞行控制方法、装置及系统 | 2016-07-26 | 驳回 | 杭州海康机器人技术有限公司 | 本发明实施例公开了一种无人机飞行控制方法、装置及系统，该无人机与至少两个控制器之间建立通信连接，该方法包括：获取所述至少两个控制器与所述无人机间的通信信号质量；根据所述通信信号质量从所述至少两个控制器中确定执行控制器；通过所述执行控制器将控制指令发送给所述无人机。应用本发明实施例，扩大了无人机的飞行范围。 | 1.一种无人机飞行控制方法，所述无人机与至少两个控制器之间建立通信连接，其特征在于，所述方法包括： 获取所述至少两个控制器与所述无人机间的通信信号质量； 根据所述通信信号质量从所述至少两个控制器中确定执行控制器； 通过所述执行控制器将控制指令发送给所述无人机。 | G05D1/10
4981 | CN107656541A | 无人机群飞行姿态实时监测系统 | 2017-09-12 | 撤回 | 上海理工大学 | 本发明提供了一种无人机群飞行姿态实时监测系统，用于对小型无人机群的飞行姿态进行在线实时监控从而获取飞行姿态数据，具有这样的特征，包括：多个飞行姿态测量装置，分别设置在每架无人机上，用于监测无人机的飞行姿态数据，包括传感部、数据处理部、通信模块和检测部；以及数据收集装置，与飞行姿态测量装置通信连接，包括输入显示部、通信部和数据存储部，其中，传感部为MEMS惯性传感器，用于检测无人机的飞行姿态初始数据，数据处理单元采用Kalman方法对飞行姿态初始数据进行滤波，从而得到无人机的飞行姿态数据，通信模块将飞行姿态数据传输给通信部，输入显示部对飞行姿态数据进行显示，数据存储部对飞行姿态数据进行存储。 | 1.一种无人机群飞行姿态实时监测系统，用于对小型无人机群的飞行姿态进行在线实时监控从而获取飞行姿态数据，其特征在于，包括： 多个飞行姿态测量装置，分别设置在每架无人机上，用于监测所述无人机的飞行姿态数据，包括传感部、数据处理部、通信模块和检测部；以及 数据收集装置，与所述飞行姿态测量装置通信连接，包括输入显示部、通信部和数据存储部， 其中，所述传感部为MEMS惯性传感器，用于检测所述无人机的飞行姿态初始数据， 所述数据处理单元采用Kalman方法对所述飞行姿态初始数据进行滤波，从而得到所述无人机的所述飞行姿态数据， 所述通信模块将所述飞行姿态数据传输给所述通信部， 所述输入显示部对所述飞行姿态数据进行显示， 所述数据存储部对所述飞行姿态数据进行存储。 | G05D1/10
4982 | CN107656542A | 无人机巡检系统 | 2017-09-12 | 驳回 | 国家电网公司; 国网河北省电力公司检修分公司 | 本发明属于智能变电站巡检装置技术领域，特别涉及无人机巡检系统。无人机巡检系统包括多个位置发射器、无人机和充电站。各个位置发射器适于安装在表计或电力设备上，用于发射位置信号和设备标识，一个所述表计或电力设备对应一个设备标识；无人机用于接收位置信号并飞行至与设备标识对应的表计或电力设备处，以及采集表计的表盘图像，或检测电力设备的温度；充电站包括用于承载无人机的充电平台、检测无人机的降落信号的充电传感器和为无人机充电的充电模块。使用本方案的无人机巡检系统进行巡检方便快捷、安全可靠，提高生产效率，节约生产成本。 | 1.无人机巡检系统，其特征在于，包括： 多个位置发射器，各个所述位置发射器适于安装在表计或电力设备上，用于发射位置信号和设备标识，一个所述表计或电力设备对应一个设备标识； 无人机，用于接收所述位置信号并根据所述位置信号飞行至与所述设备标识对应的所述表计或电力设备处，以及采集所述表计的表盘图像，或检测所述电力设备的温度； 充电站，用于为无人机充电，所述充电站包括用于承载无人机的充电平台、检测所述无人机的降落信号的充电传感器和为无人机充电的充电模块；所述充电传感器检测到无人机的降落信号时发送给所述充电模块，所述充电模块根据所述降落信号为所述无人机输出电源。 | G05D1/10
4983 | CN107656545A | 一种面向无人机野外搜救的自主避障与导航方法 | 2017-09-12 | 驳回 | 武汉大学 | 本发明提供的是一种面向无人机野外搜救的自主避障与导航方法，包括基于GPS信号的全局导航和基于双目视觉与超声波结合的自主避障与导航算法，无人机首先按照规划好的路径，在GPS信号的导航下进行搜索，发现目标后，采用基于双目视觉和超声波结合的自主避障与导航算法，其中双目相机获取含有深度信息的视差图，把视差图重投影到三维空间得到点云，根据点云建立代价地图，使用代价地图进行路径重规划以避障，在无GPS信号时，使用视觉惯性里程计(VIO)保证无人机按照规划的路径飞行，并采用超声波传感器以探测并躲避无人机下方的障碍，从而接近被救目标，实现了在野外搜救场景下的无人机自主避障与导航。 | 1.一种面向无人机野外搜救的自主避障与导航方法，其特征在于，包括： 步骤1 : 无人机在GPS信号的导航下，按照预设的路径进行搜索，具体包括： 步骤101：在无人机配套软件上根据搜救环境，设置全局的搜索路径； 步骤102：无人机按照预设的路径，在GPS信号的导航下进行高空搜索； 步骤2 : 无人机发现目标后，通过基于双目视觉和超声波的算法实现自主避障和导航，从而接近目标，具体包括： 步骤201：当无人机在步骤1中发现目标后，开始下降并接近目标； 步骤202 : 无人机通过机载的双目相机拍摄周围环境，并得到视差图，根据双目测距原理，从视差图得到周围物体的深度信息； 步骤203：将视差图重投影到三维空间，从而得到点云数据； 步骤204：根据点云数据表示的障碍信息建立代价地图； 步骤205：根据代价地图上不断更新的障碍信息，调整最佳路径，并产生各个移动方向上的速度命令以便无人机避开障碍物并接近目标； 步骤206 : 采用超声波传感器探测飞机下方的地面，从而使无人机与地面始终保持一定的安全距离。 | G05D1/12
4984 | CN107656546A | 利用云数据平台管理无人机的方法和装置 | 2017-10-16 | 驳回 | 郑州云海信息技术有限公司 | 本发明公开了一种利用云数据平台管理无人机的方法和装置。所述方法包括：在接收到寄送货物的请求时，获取货物的重量和/或体积信息；根据所述货物的重量和/或体积信息，从本地预先存储的无人机的负重信息中，选择能够负重所述货物的无人机；获取能够负重所述货物的无人机运输所述货物的所需的能量信息；根据所述能量信息以及能够负重所述货物的无人机剩余的能量信息，从能够负重所述货物的无人机选择一个目标无人机用于派送所述货物；通知所述目标无人机派送所述货物。 | 1.一种利用云数据平台管理无人机的方法，其特征在于，包括： 在接收到寄送货物的请求时，获取货物的重量和/或体积信息； 根据所述货物的重量和/或体积信息，从本地预先存储的无人机的负重信息中，选择能够负重所述货物的无人机； 获取能够负重所述货物的无人机运输所述货物的所需的能量信息； 根据所述能量信息以及能够负重所述货物的无人机剩余的能量信息，从能够负重所述货物的无人机选择一个目标无人机用于派送所述货物； 通知所述目标无人机派送所述货物。 | G05D1/12
4985 | CN206954503U | 一种基于无人机的实物自动传输系统 | 2017-05-08 | 未缴年费 | 广州工程技术职业学院 | 本实用新型属于无人机技术领域，公开了一种基于无人机的实物自动传输系统，包括外壳，外壳的内部设置有支撑板，支撑板的顶部固定连接有蓄电池；支撑板的底部固定连接有信号收发器；外壳内腔的底部固定连接有控制器，并且控制器的顶部固定连接有定位系统；外壳顶部的两侧均固定连接有支杆，并且支杆的顶端设置有电动螺旋桨；外壳的底部固定连接有支架，并且支架的底部固定连接有置物箱；支架的底端固定连接有万向轮，控制器包括箱体，并且箱体的底部通过螺栓固定有控制电路板。本实用新型解决了在运输过程中需要人为控制无人机的方向以及距离、十分浪费人力、自动化程度不高的问题。 | 1.一种基于无人机的实物自动传输系统，其特征在于，所述基于无人机的实物自动传输系统的外壳内腔的底部通过螺栓固定有控制器组件； 所述控制器组件包括箱体，并且箱体的底部通过螺栓固定有控制电路板；所述控制电路板的正表面集成有内存条和处理器；所述处理器与内存条双向连接；所述控制电路板的左侧集成有信号收发接口和电源接口； 所述处理器的输入端与电源接口的输出端电性连接；所述处理器与信号收发器接口双向连接。 | B64C27/08
4986 | CN206954504U | 一种电缆清雪用无人机 | 2017-07-28 | 未缴年费 | 济南职业学院 | 本实用新型提供了一种电缆清雪用无人机，它包括无人机主体和远程控制模块，所述无人机主体的外周对称设置有三组旋翼总成，无人机主体的底部通过弯管固连有椭圆形腔体，所述椭圆形腔体的内部缠绕有热阻丝，所述椭圆形腔体的中心固连有电动机A，电动机A的输出端驱动连接有螺旋叶片A，所述无人机主体的顶部通过支架固连有摄像头，电源模块分别通过电磁继电器与热阻丝、电动机A及三个电动机B电连接，电源模块、各电磁继电器、信号收发模块、数据存储模块、摄像头和温度传感器均与主控器电连接，远程控制模块与信号收发模块电通信。该无人机的清雪效率高，安全性能高。 | 1.一种电缆清雪用无人机，它包括无人机主体和远程控制模块，其特征是：所述无人机主体的外周对称设置有三组旋翼总成，无人机主体的底部通过弯管固连有椭圆形腔体，所述椭圆形腔体的内部缠绕有热阻丝，所述椭圆形腔体的中心固连有电动机A，电动机A的输出端驱动连接有螺旋叶片A，所述无人机主体的顶部通过支架固连有摄像头，电源模块分别通过电磁继电器与热阻丝和电动机A电连接，电源模块、各电磁继电器、信号收发模块、数据存储模块、摄像头和温度传感器均与主控器电连接，远程控制模块与信号收发模块电通信。 | B64C27/08
4987 | CN206954514U | 多旋翼植保无人机 | 2017-07-16 | 未缴年费 | 湖南高垅航空植保科技有限责任公司 | 本实用新型公开一种多旋翼植保无人机。多旋翼植保无人机包括植保机本体、施药系统及飞控系统，所述植保机本体包括机架主体、与所述机架主体底端连接的起落架及与所述机架主体的侧面连接的悬臂机构，所述起落架包括两对对称且倾斜设置的支撑杆、连接同对支撑杆的两个加强横杆、及分别连接相邻且不同对所述支撑杆的两个固定横杆，所述施药系统包括药箱及与所述药箱连接的喷药机构，所述药箱包括壳体及由壳体凹陷形成的两个凹槽，所述药箱设于所述起落架且两个所述固定横杆对应抵接两个所述凹槽的槽底。该多旋翼植保无人机的药箱从挂载式改进为承载式，药箱重量承载在起落架上，重心降低，使得多旋翼植保无人机的飞行和起降的平稳性增加。 | 1.一种多旋翼植保无人机，其特征在于，其包括植保机本体、设于所述植保机本体的施药系统及用于控制所述多旋翼植保无人机作业状态的飞控系统，所述植保机本体包括机架主体、与所述机架主体底端连接的起落架及与所述机架主体的侧面连接的悬臂机构，所述起落架包括两对对称且倾斜设置的支撑杆、连接同对支撑杆中部的两个加强横杆、及分别连接相邻且不同对所述支撑杆的两个固定横杆，所述固定横杆的两端分别设于所述支撑杆的中部且两个所述固定横杆相对设置，所述施药系统包括具收容空间的药箱及与所述药箱连接的喷药机构，所述药箱包括围成收容空间的壳体及由其下部的壳体向所述收容空间方向凹陷形成的两个凹槽，所述药箱设于所述起落架且两个所述固定横杆对应抵接两个所述凹槽的槽底。 | B64D1/18
4988 | CN206962936U | 一种云台摄像装置 | 2017-06-05 | 未缴年费 | 广州傲胜机器人科技有限公司 | 本实用新型公开了一种云台摄像装置，包括摄像机、用于设置摄像机的转动臂、用于驱动转动臂转动的电机以及用于设置电机的底座，所述电机与转动臂之间通过连接座连接，所述转动臂的下端与连接座固定连接，所述摄像机固定在转动臂的上端，且摄像机的成像面位于所述连接座的转动中心轴线上。利用该云台摄像装置进行摄像时获得的图片基于相同的焦点位置，有利于提高后续的三维图像合成速度和质量。 | 1.一种云台摄像装置，包括摄像机、用于设置摄像机的转动臂、用于驱动转动臂转动的电机以及用于设置电机的底座，其特征在于，所述电机与转动臂之间通过连接座连接，所述转动臂的下端与连接座固定连接，所述摄像机固定在转动臂的上端，且摄像机的成像面位于所述连接座的转动中心轴线上。 | H04N5/225
4989 | EP3273317A1 | 用于拍摄运动图像的自治系统，包括无人机和地面控制站及相关方法 | 2017-07-11 | 撤回 | Parrot Drones | 所述靶标的移动通过控制施加到一组定义的推进装置，所述靶标，无人机的移动路径至少部分地执行预定的相机的运动目标。遥控飞机的运动中摄像机的视场角调整的车辆，并且如果那些中的任何一种该目标是在所有时间内通过所述摄像头拍摄的图像的目标位置。所述系统包括装置(110)，用于确定所述静摄像头的靶标的轨迹，装置(120)，用于确定动态靶标的静态路径上位移，装置(130)，用于产生从两个确定无人机飞行指令和目标位置信息随时间的变化。 | Animated shooting system, comprising a drone (D) provided with a camera (C) and a ground station (T) communicating by a wireless link with the drone, the movements of the drone being defined by piloting orders applied to a propulsion group or a set of propulsion groups of the drone, the drone being able to move along a trajectory at least partly predetermined to carry out an animated shooting of a target (T), and to adjust the aiming angle of the camera (C) during the movements of the drone and if necessary of the target so that at all times the image taken by the camera contains the position of the target, this system comprising : - Means (110) for determining a static trajectory of the drone relative to the target for taking pictures; - means (220) for producing position information of the target over time; and - means (130, 230, 240) for generating flight instructions for the drone from i) the determined static trajectory and ii) target position information, the system being characterized in thatit also includes : means (120) for determining, separately from the determination of the static trajectory, a dynamics of displacement of the drone on the static trajectory, and in that the means (130, 230, 240) for generating the flight instructions for the drone are capable of generating said instructions also from iii) the movement dynamics of the drone on the static trajectory. | G05D1/00
4990 | CN107643762A | 自主导航的无人机系统及其导航方法 | 2017-08-07 | 驳回 | 中国兵器工业计算机应用技术研究所 | 本发明公开了一种自主导航的无人机系统，包括：飞行器平台，其为四旋翼飞行器，传感器子系统，其包括安装在四旋翼飞行器内部的惯性测量单元、安装在四旋翼飞行器底部的微型摄像机、安装在四旋翼飞行器底部的超声波传感器和安装在四旋翼飞行器顶部的激光扫描雷达；自动驾驶仪，其与GPS定位模块和传感器子系统通过无线网络通信；遥控器，其与四旋翼飞行器通过无线网络通信连接；地面监控站，其与自动驾驶仪通过无线网络进行通信。本发明还提供了一种自主导航的无人机系统的导航方法。本发明的有益效果：进入室内环境后仍然可以定位和导航，具备避障能力；能够自动判断至目标点的最优路线，实现自主导航；具备多种操作模式，方便实用，灵活多变。 | 1.一种自主导航的无人机系统，其特征在于，包括： 飞行器平台，其为四旋翼飞行器，所述四旋翼飞行器上设有GPS定位模块，所述GPS定位模块接收卫星信号，确定所述四旋翼飞行器当前所在的经纬位置，为导航提供基本数据； 传感器子系统，其包括安装在所述四旋翼飞行器内部的惯性测量单元、安装在所述四旋翼飞行器底部的微型摄像机、安装在所述四旋翼飞行器底部的超声波传感器和安装在所述四旋翼飞行器顶部的激光扫描雷达；所述微型摄像机采集所述四旋翼飞行器前方的图像信息；所述激光扫描雷达测量所述四旋翼飞行器周围的环境信息；所述超声波传感器辅助所述激光扫描雷达进行障碍物的探测，补偿所述激光扫描雷达的误差；所述惯性测量单元测量所述四旋翼飞行器的姿态信息； 自动驾驶仪，其与所述GPS定位模块和所述传感器子系统通过无线网络通信，接收所述传感器子系统的数据并进行处理，对所述四旋翼飞行器的飞行姿态进行控制；所述自动驾驶仪由壳体和设置在所述壳体内部的飞行控制器组成，所述飞行控制器包括环境感知模块、定位导航模块、路径规划模块和决策控制模块，所述传感器子系统与所述环境感知模块连接，所述环境感知模块与所述定位导航模块连接，所述定位导航模块与所述路径规划模块连接，所述路径规划模块与所述决策控制模块连接，所述决策控制模块与所述四旋翼飞行器连接； 遥控器，其与所述四旋翼飞行器通过无线网络通信连接，用于对所述四旋翼飞行器进行操作控制； 地面监控站，其与所述自动驾驶仪通过无线网络进行通信，接收所述传感器子系统的数据并进行存储与显示，接收所述飞行控制器的路径规划数据并在地图上显示。 | G05D1/10
4991 | CN206933101U | 一种新型无人机用防荡药箱 | 2017-05-12 | 未缴年费 | 深圳酷农无人机产业开发应用有限公司; 河南省酷农航空植保科技有限公司 | 本实用新型公开了一种新型无人机用防荡药箱，包括药箱本体、进液口、出液口、横隔板、纵隔板、水平隔板，所述的进液口设置于药箱本体的上部中心位置，所述的出液口设置于药箱本体的下部中心位置，所述的药箱本体的底部设置为弧面结构，所述的药箱本体内部设置一个横隔板和两个纵隔板，所述的横隔板和纵隔板垂直交叉设置，所述的横隔板和纵隔板的表面都设置止荡棱柱，所述的药箱本体内侧面也设置止荡棱柱，所述的止荡棱柱平行于药箱本体的顶面，所述的横隔板和纵隔板之间设置两层水平隔板，所述的水平隔板的中部设置开口，所述的开口为圆形通孔，总体上，本实用新型有效降低药液在药箱中的晃动，提高了无人机飞行作业的安全性。 | 1.一种新型无人机用防荡药箱，包括药箱本体、进液口、出液口、横隔板、纵隔板、水平隔板，所述的进液口设置于药箱本体的上部中心位置，所述的出液口设置于药箱本体的下部中心位置，所述的药箱本体的底部设置为弧面结构，所述的药箱本体内部设置一个横隔板和两个纵隔板，所述的横隔板和纵隔板垂直交叉设置，所述的横隔板和纵隔板的表面都设置止荡棱柱，所述的药箱本体内侧面也设置止荡棱柱，所述的止荡棱柱平行于药箱本体的顶面，其特征在于：所述的横隔板和纵隔板之间设置两层水平隔板，所述的水平隔板的中部设置开口。 | A01M7/00
4992 | CN206939081U | 一种新型无人机机载止荡药箱 | 2017-05-12 | 未缴年费 | 深圳酷农无人机产业开发应用有限公司; 河南省酷农航空植保科技有限公司 | 本实用新型公开了一种新型无人机机载止荡药箱，包括药箱本体、进液口、出液口、横隔板、纵隔板、“十字”挡板，所述的进液口设置于药箱本体的上部中心位置，所述的出液口设置于药箱本体的下部中心位置，所述的药箱本体的底部设置为弧面结构，所述的药箱本体内部设置一个横隔板和两个纵隔板，所述的横隔板和纵隔板垂直交叉设置，所述的横隔板和纵隔板的表面都设置止荡棱柱，所述的药箱本体内侧面也设置止荡棱柱，所述的止荡棱柱平行于药箱本体的顶面，所述的横隔板和纵隔板所分割成的隔间中设置“十字”挡板，所述的“十字”挡板的下部固定连接于药箱本体底部，总体上，本实用新型有效降低药液在药箱中的晃动，提高了无人机飞行作业的安全性。 | 1.一种新型无人机机载止荡药箱，包括药箱本体、进液口、出液口、横隔板、纵隔板、“十字”挡板，所述的进液口设置于药箱本体的上部中心位置，所述的出液口设置于药箱本体的下部中心位置，所述的药箱本体的底部设置为弧面结构，所述的药箱本体内部设置一个横隔板和两个纵隔板，所述的横隔板和纵隔板垂直交叉设置，所述的横隔板和纵隔板的表面都设置止荡棱柱，所述的药箱本体内侧面也设置止荡棱柱，所述的止荡棱柱平行于药箱本体的顶面，其特征在于：所述的横隔板和纵隔板所分割成的隔间中设置“十字”挡板，所述的“十字”挡板的下部固定连接于药箱本体底部。 | B64D1/18
4993 | CN107628251A | 一种具有防撞功能的植保无人机 | 2017-10-31 | 撤回 | 成都瑞达物联科技有限公司 | 本发明公开了一种具有防撞功能的植保无人机，它包括机身、机翼、起落架、螺旋桨，机翼安装在机身上，螺旋桨安装在机翼上，起落架安装在机身底部，机身的顶部安装有储液罐，储液罐上安装有供液泵，供液泵的出液口与供液管的进液端连接，供液管上安装有多个喷头，且供液管的喷液端固定安装在机身上，机身的底部安装有一雷达安装盒，雷达安装盒内设置有雷达安装腔，防撞雷达上安装在雷达安装腔内。本发明的有益效果是：它具有能够测量无人机相对于地面、障碍物之间的距离，实现无人机360°范围的实时避障能力，保障无人机的安全飞行和安全起降，并且能够保证植保无人机与农作物之间的间距，从而保证植保无人机喷洒植保液体均匀。 | 1.一种具有防撞功能的植保无人机，它包括机身(1)、机翼(5)、起落架(9)、螺旋桨(12)，所述机翼(5)安装在所述机身(1)上，所述螺旋桨(12)安装在所述机翼(5)上，所述起落架(9)安装在所述机身(1)底部，其特征在于：所述机身(1)的顶部安装有储液罐(2)，所述储液罐(2)上安装有供液泵(3)，所述供液泵(3)的出液口与供液管(4)的进液端连接，所述供液管(4)上安装有多个喷头(6)，且所述供液管(4)的喷液端固定安装在所述机身(1)上，所述机身(1)的底部安装有一雷达安装盒(7)，所述雷达安装盒(7)内设置有雷达安装腔(11)，防撞雷达上安装在所述雷达安装腔(11)内，所述机身内安装有控制器，所述供液泵(3)和所述防撞雷达均与控制器信号连接。 | B64D1/18
4994 | CN107632613A | 控制全向无人机中的天线方位角定向的系统和设备 | 2017-07-19 | 撤回 | 陶格拉斯集团控股有限公司 | 本发明涉及控制全向无人机中的天线方位角定向的系统和设备。公开了安装在全向UAV的表面上的固定的有向天线的使用。作为由UAV执行的俯仰‑翻滚‑偏航命令的结果，更改UAV的定向以将固定的有向天线最优地朝向基站定位。 | 1.一种无人机系统，包括： 无人机，所述无人机具有固定的有向天线、旋转定向检测器、绝对位置检测系统和飞行控制系统； 与所述无人机无线通信的基站，所述基站具有RF收发器、方位角计算单元、旋转定向检测器和绝对位置检测系统，其中，所述基站被配置成从所述无人机接收绝对位置数据并测算所述无人机的定向。 | G05D1/10
4995 | CN107632618A | 喷洒农药的控制方法及装置 | 2017-09-30 | 驳回 | 深圳市翔农创新科技有限公司 | 本发明涉及无人机技术领域，提供一种喷洒农药的控制方法及装置，应用于与无人机通信连接的地面控制站，所述方法包括：获取预先设置的飞行参数；根据植保作业区域及飞行参数，设置无人机喷洒农药的飞行起点和起始换行点；根据飞行起点和起始换行点，生成第一飞行航线；根据第一飞行航线，生成多条第二飞行航线，其中，第一飞行航线和多条第二飞行航线构成无人机的飞行路径，多条第二飞行航线均与第一飞行航线平行且长度一致，且多条飞行航线均在第一飞行航线的同一侧；控制无人机沿飞行路径飞行，并从飞行起点开始喷洒农药。与现有技术相比，本发明实施例无需对喷洒区域进行地块测绘，提高了作业效率。 | 1.一种喷洒农药的控制方法，其特征在于，应用于与无人机通信连接的地面控制站，所述方法包括： 获取预先设置的飞行参数； 根据植保作业区域及所述飞行参数，设置无人机喷洒农药的飞行起点和起始换行点； 根据所述飞行起点和所述起始换行点，生成第一飞行航线； 根据第一飞行航线，生成多条第二飞行航线，其中，所述第一飞行航线和多条第二飞行航线构成无人机的飞行路径，多条第二飞行航线均与所述第一飞行航线平行且长度一致，且多条飞行航线均在所述第一飞行航线的同一侧； 控制所述无人机沿所述飞行路径飞行，并从所述飞行起点开始喷洒农药。 | G05D1/10
4996 | CN206926823U | 一种用于野外搜救的多功能无人机装置 | 2017-07-25 | 未缴年费 | 武汉大学 | 本实用新型提供了一种用于野外搜救的多功能无人机装置，属于搜救设备领域。该装置由天空端和地面端两部分组成，天空端采用DJI M100无人机作为基本平台，包含自主避障模块、自主起降模块、红外图像处理模块、光学目标检测模块、移动交互模块；地面端包含高性能计算机、安卓移动设备、图像接收器。通过使用四旋翼无人机平台与光学摄像头以及红外摄像头结合优化了目标检测结果，极大的提升了成功进行野外搜救的可能性，同时使用高性能计算机提升了目标检测的效率，并且采用的自主起降模块以及自主避障模块能够有效的保证无人机在野外搜救时的可靠性，相较于传统的搜救方式以及搜救系统，本实用新型具有很广的应用前景。 | 1.一种用于野外搜救的多功能无人机装置，其特征在于，该装置由天空端和地面端两部分组成，天空端采用DJI M100无人机作为基本平台，包含自主避障模块、自主起降模块、红外图像处理模块、光学目标检测模块、移动交互模块，所述红外图像处理模块与光学目标检测模块连接，所述自主避障模块、自主起降模块分别与移动交互模块连接； 地面端包含高性能计算机、安卓移动设备、图像接收器，所述安卓移动设备、图像接收器分别与高性能计算机连接。 | B64C39/02
4997 | US20180024555A1 | 无人机导航与传感器系统配置 | 2016-01-29 | 放弃 | Rocky Mountain Equipment Canada Ltd. | 与无人机(UAV)一起使用的系统、方法和装置。 中央控制器耦合到无人机的自动驾驶系统。 导航是通过使用两个GPS天线并从这两个天线获得位置之间的差来实现的，以达到高精度方位或行进方向。 这种单一的GPS衍生方位被用来触发无人机上的所有子系统进行成像或制图。 通过地理定位和测绘来确定要被测绘和成像的区域和位置，并且基于从两个GPS天线导出的单个GPS信号来触发成像设备。 为了减少对导航和成像或测绘设备的振动影响，这些设备尽可能靠近车辆重心放置，并部署在隔振安装件上的屏蔽盒中。 | 1. A system for use in an unmanned aerial vehicle (UAV), the system comprising : a primary GPS antenna; a secondary GPS antenna; a controller for receiving GPS readings from said primary and secondary GPS antennas and for producing a single GPS signal based on readings from the GPS readings; wherein said primary GPS antenna is spaced apart from said secondary GPS antenna; said system determines a heading of said UAV by determining a difference between GPS readings from said primary GPS antenna and GPS readings from said secondary GPS antenna; said single GPS signal is used to control at least one other subsystem on said UAV. | G05D1/00
4998 | US20180025518A1 | 无人机系统 | 2017-02-06 | 放弃 | Panasonic Intellectual Property Management Co., Ltd. | 一种无人机系统包括无人机，该无人机包括照相机单元、能够驾驶无人机的驾驶员终端、以及显示由照相机单元捕获的图像的显示器。 照相机单元包括捕获第一图像的第一照相机和捕获第二图像的第二照相机。 第一照相机的视角比第二照相机的视角窄。 | 1. An unmanned air vehicle system comprising : an unmanned air vehicle including a camera unit; a pilot terminal capable of piloting the unmanned air vehicle; anda display that displays an image captured by the camera unit, wherein the camera unit includes a first camera that captures a first image and a second camera that captures a second image, andan angle of view of the first camera is narrower than an angle of view of the second camera. | G06T11/60
4999 | US20180025649A1 | 无人机隐私控制 | 2016-03-31 | 放弃 | Airware, Llc | 本说明书中公开了用于无人机(UAV)飞行操作和隐私控制的方法、系统和设备，包括编码在非暂时性计算机存储介质上的计算机程序。 基于地理围栏类型和无人机与地理围栏的距离，连接到无人机的传感器和其他设备是有条件地操作的。 在UAV飞行期间收集的图像数据可以在飞行期间被UAV模糊化，或者使用UAV生成的日志数据通过飞行后处理模糊化。 | 1. An unmanned aerial vehicle (UAV) flight processing system, comprising : a computer system comprising one or more processors configured to : receive information describing a privacy geofence; navigate the unmanned aerial vehicle; receive or derive a geospatial position of the UAV from global navigation satellite system (GNSS) data provided by a GNSS receiver; periodically determine a distance of the UAV's geospatial position to the privacy geofence; andperform a privacy operation if the determined distance of the UAV is within a predetermined distance to the privacy geofence. | G08G5/00
5000 | US20180025651A1 | 全向无人机天线方位定向控制系统和装置 | 2017-07-12 | 放弃 | Taoglas Group Holdings Limited | 公开了一种安装在全向无人机表面上的固定定向天线的使用。 由于无人机执行俯仰-滚转-偏航命令以将固定的定向天线最佳地朝向基站定位，因此无人机的定向被改变。 | 1. An unmanned aerial vehicle system comprising : an unmanned aerial vehicle having a fixed, directional antenna, a rotational orientation detector, an absolute location detection system, and a flight control system; a base station having an RF transceiver, an azimuth computation unit, a rotational orientation detector, and an absolute location detection system in wireless communication with the unmanned aerial vehicle wherein the base station is configured to receive an absolute location data from the unmanned aerial vehicle and calculate an orientation of the unmanned aerial vehicle. | G08G5/00
5001 | US20180026705A1 | 无人机通信系统 | 2016-01-29 | 放弃 | Rocky Mountain Equipment Canada Ltd. | 与用于无人机的通信系统有关的系统、方法和设备。 该通信系统配备有控制器/处理器、基于卫星的通信模块和基于RF的通信模块。 两个通信模块都耦合到自动驾驶模块和传感器模块，使得自动驾驶模块可以从通信模块接收命令。 同样，可以从传感器模块接收飞行特性，并且可以通过通信模块将飞行特性发送到基站。 对于中短程飞行任务，基于射频的通信模块是活动的，而基于卫星的通信模块提供备用通信链路。 对于中远程任务，卫星通信模块是活动的，基站和无人机通过该模块进行通信。 | 1. A system for communications between an unmanned vehicle and a base station, the system comprising : a first communications module for communicating with said base station using a radio-frequency (RF) link; a second communications module for communicating with said base station using a satellite-based link; a controller for activating and deactivating any of said first and second communications modules; wherein at least one of said communications modules is active at any one time. | H04B7/185
5002 | CN105487554A | 一种多旋翼无人机自动返航路径规划算法 | 2016-01-12 | 未缴年费 | 武汉顶翔智控科技有限公司; 江西顶翔智控科技有限公司 | 本发明公开了一种多旋翼无人机自动返航路径规划算法，记录无人机在导航坐标系中的飞行参数，飞行参数包括无人机在各个记录点的实时位置、速度矢量；根据记录点的飞行参数搜索飞行轨迹交叉点，将无人机起飞点、飞行轨迹交叉点以及返航起始点统称为兴趣点，计算任意两个兴趣点之间的沿飞行轨迹的长度，作邻接矩阵；构建多叉树，在多叉树中运用深度优先方法搜索最短的返航路径；对最短的返航路径进行跟踪。本发明所规划出分返航路径为飞行中所记录路径的子集，能够有效避免直线返航方式可能碰上障碍物。 | 一种多旋翼无人机自动返航路径规划算法，其特征在于，包括以下步骤：步骤1，以原点在起飞点，X, Y, Z轴分别指向北、东、地的当地铅锤坐标系为导航坐标系，在无人机正常飞行过程中在固定的时间间隔ΔT的记录点记录无人机在导航坐标系中的飞行参数，飞行参数包括无人机在各个记录点的实时位置、速度矢量，步骤2，自动返航飞行触发后，根据记录点的飞行参数搜索飞行轨迹交叉点，将无人机起飞点、飞行轨迹交叉点以及返航起始点统称为兴趣点，从起飞点开始沿着飞行轨迹计算任意两个兴趣点之间的沿飞行轨迹的长度，非直接连通的兴趣点之间的距离则记为∞，作邻接矩阵：其中，邻接矩阵的第i行与兴趣点Pi对应，第i列与兴趣点Pi对应，其中i∈1, …, n，n为兴趣点总的个数，邻接矩阵中第i行的各个元素为对应的兴趣点Pi依次与各列对应的兴趣点P1～Pn之间的飞行轨迹长度；步骤3，从返航起始点开始，将返航起始点作为多叉树的根节点，其他的兴趣点作为多叉树的子节点构建多叉树，剔除多叉树中叶节点不是起飞点的分支，在多叉树中运用深度优先方法搜索最短的返航路径；步骤4，将最短的返航路径对应的记录点组成返航路径点集，通过依次将返航路径点集中的点作为无人机的目标航路点进行跟踪，完成返航轨迹的跟踪。 | G05D1/10
5003 | CN107621647A | 一种克服导航卫星峡谷效应的定位系统及方法 | 2017-09-25 | 撤回 | 武汉霸云创新科技有限公司 | 本发明提供一种克服导航卫星峡谷效应的定位系统及方法，将GNSS模块及激光合作目标搭载于无人机上，并控制无人机飞行到合适位置悬停，再利用全站仪测定待定点至无人机各悬停点的距离，最终通过最小二乘方法得到待定点的坐标。本发明各部分结构清晰、分工明确、实施较为简便，能有效解决导航卫星峡谷效应区域的定位问题，快速而可靠的获取待定点的坐标，具有广阔的市场应用前景。 | 1.一种克服导航卫星峡谷效应的定位系统，包括如下部分： 无人机，用于飞行到指定位置； 无人机控制器，用于控制无人机的飞行； GNSS模块，包括天线和接收电路，用于在空旷位置接收导航卫星信号； 全站仪，用于测定待定点至无人机的距离； 激光合作目标，用于配合全站仪测定距离； 解算单元，用于接收全站仪及无人机的数据，并计算待定点坐标； 通讯链路，用于将无人机、全站仪的数据发送到解算单元； 所述GNSS模块及激光合作目标搭载于无人机上，且GNSS天线的几何中心与激光合作目标的几何中心之间相对关系确定。 | G01S19/45
5004 | CN206920860U | 基于STM32的新型安全强化版无人机飞控 | 2017-04-10 | 未缴年费 | 杭州电子科技大学 | 本实用新型公开基于STM32的新型安全强化版无人机飞控。本实用新型包括电源模块、姿态检测模块、主控模块、无线模块、下载模块；电源模块为主控模块供电，姿态检测模块的信号输出端、下载模块的信号输出端分别与主控模块的两个信号输入端相连，主控模块的信号输出端与电子调速器的信号输入端相连，主控模块的信号端与无线模块的信号端相连；姿态传感模块置于主控模块的正上方，并采用塑料柱进行架空；姿态传感模块与塑料柱间设有减震棉，将飞行过程中的抖动大幅消减，使得姿态传感模块所采集的数据更为精准。 | 1.基于STM32的新型安全强化版无人机飞控，其特征在于包括电源模块、姿态检测模块、主控模块、无线模块、下载模块；电源模块为主控模块供电，姿态检测模块的信号输出端、下载模块的信号输出端分别与主控模块的两个信号输入端相连，主控模块的信号输出端与电子调速器的信号输入端相连，主控模块的信号端与无线模块的信号端相连。 | G05B19/042
5005 | CN206920933U | 基于RDM算法的无人飞行器手势交互装置 | 2017-05-27 | 未缴年费 | 吉林大学 | 本实用新型公开了基于RDM算法的无人飞行器手势交互装置, 为克服现有交互方法中存在的因受天气等外界因素影响而产生的可靠性低、控制部件繁多和交互装置体积较大的问题，其包括蓄电池充电模块、mini‑USB接口，主控制芯片、射频前端模块、2.4G无线射频模块、稳压模块及壳体；蓄电池充电模块、mini‑USB接口、稳压模块通过固定板安装在壳体内，主控制芯片、射频前端模块、2.4G无线射频模块通过PCB板安装在壳体内，2.4G无线射频模块与主控制芯片线连接，射频前端模块与主控制芯片线连接，mini‑USB接口与蓄电池线连接，蓄电池充电模块通过稳压模块和射频前端模块、主控制芯片与2.4G无线射频模块线连接。 | 1.一种基于RDM算法的无人飞行器手势交互装置, 其特征在于，所述的基于RDM算法的无人飞行器手势交互装置包括蓄电池充电模块(3)、mini-USB接口(4)、主控制芯片(6)、射频前端模块(7)、2.4G无线射频模块(8)、壳体以及稳压模块(27)； 所述的壳体包括上盖(1)、固定板(5)、PCB板(9)、外壳(10)与天线防护罩(12)； 所述的蓄电池充电模块(3)、稳压模块(27)、稳压模块(27)中的电源按键(28)、蓄电池充电模块中的LED灯(2)与mini-USB接口(4)焊接固定在固定板(5)上，将PCB板(9)采用胶水粘接固定在固定板(5)的底面上，射频前端模块(7)、2.4G无线射频模块(8)与主控制芯片(6)均焊接在PCB板(9)上，平面阵列天线(11)焊接在射频前端模块(7)的背部，将固定板(5)与PCB板(9)用胶水粘接固定在外壳(10)内，平面阵列天线(11)从外壳(10)的筒底上的方通孔中伸出，3mini-USB接口(4)通过外壳(10)侧壁上设置的开口伸出；上盖(1)安装在外壳(10)的壳口处并采用密封胶固定，天线防护罩(12)扣在平面阵列天线(11)周围的筒底上，并采用胶水将天线防护罩(12)与外壳(10)的筒底进行固定； 所述的2.4G无线射频模块(8)与主控制芯片(6)电线连接，射频前端模块(7)与主控制芯片(6)电线连接，mini-USB接口(4)与蓄电池充电模块(3)电线连接，蓄电池充电模块(3)通过稳压模块(27)和射频前端模块(7)、主控制芯片(6)与2.4G无线射频模块(8)电线连接。 | G05D1/10
5006 | CN107593674A | 一种农业用撒药无人机 | 2017-10-11 | 驳回 | 苏州和必尔斯电子科技有限公司 | 本发明公开了一种农业用撒药无人机，包括无人机本体，所述无人机本体的外圈均匀设有多个连杆，连杆的端部均设有圆形保护框，保护框内十字形支架的中部设有旋翼电机，旋翼电机的输出轴上设有旋翼，无人机本体的顶部螺纹连接有药瓶，无人机本体的内部设有喷药器，无人机本体的外圈于各个连杆之间均匀设有多个喷药管，喷药管的端部下侧设有喷头，无人机本体的底部设有多个铰支座，铰支座上铰接有支腿，支腿和无人机本体之间还设有弹性支柱，无人机本体上还设有蓄电池、GPS模块、惯性导航装置、数据发射器和数据接收器。本发明结构稳定性好，在进行农田喷药杀虫时不易发生抖动，喷洒效果好。 | 一种农业用撒药无人机，包括无人机本体(9)，其特征在于，所述无人机本体(9)的外圈均匀设有多个连杆(8)，连杆(8)的端部均设有圆形保护框(2)，保护框(2)的内部配合设有十字形支架(5)，十字形支架(5)的中部设有旋翼电机(4)，旋翼电机(4)的输出轴上设有旋翼(3)，所述无人机本体(9)的顶部螺纹连接有药瓶(10)，无人机本体(9)的内部设有喷药器(12)，无人机本体(9)的外圈于各个连杆(8)之间均匀设有多个喷药管(6)，喷药管(6)的端部下侧设有喷头(7)，所述喷头(7)和喷药管(6)导通连接，喷药管(6)与喷药器(12)的出液口导通连接，喷药器(12)的进液口与药瓶(10)导通连接，所述无人机本体(9)的底部设有多个铰支座(13)，所述铰支座(13)上铰接有支腿(1)，所述支腿(1)和无人机本体(9)之间还设有弹性支柱(11)，所述无人机本体(9)上还设有蓄电池、GPS模块、惯性导航装置、数据发射器和数据接收器，所述蓄电池为装置进行供电，所述GPS模块用于采集测量的系统的位置数据，并同步系统时间，所述惯性导航装置用于采集测量系统的姿态、加速度数据，所述数据发射器和数据接收器用于接收装置发射到地面控制器的数据信息，并通过数据接收器接收地面控制器发送的指令。 | A01M7/00
5007 | CN107600412A | 一种自拍无人机 | 2017-09-06 | 撤回 | 佛山市道道电子科技有限公司 | 本发明提供了一种自拍无人机，包括控制器、飞行器；其特征在于：所述飞行器包括控制模块、动力模块和感应模块、摄像头；所述外壳前端设有前置摄像头，外壳的一侧设有信号接收器，外壳末端设有USB插孔；所述控制模块包括陀螺仪、单片机、WIFI发射器；所述单片机与陀螺仪和WIFI发射器连接；所述感应模块包括气压测量器、地磁传感器和高度传感器；所述动力模块包括四个螺旋桨、无刷电机，所述无刷电机与螺旋桨连接，螺旋桨外表面设有旋翼防护装置；控制器包括控制壳体、地面控制电路、地面无线通讯电路，所述的自拍控制器设有控制壳体上的自拍按钮和方向控制按钮；所述的自拍按钮和方向控制按钮与地面控制电路电性连接。本发明提供的自拍无人机，能够让人们更好的调整拍照角度，提供更多的拍照方式。 | 一种自拍无人机，包括控制器、飞行器；其特征在于：所述飞行器包括控制模块、动力模块和感应模块、摄像头；所述外壳前端设有前置摄像头(1)，外壳的一侧设有信号接收器(3)，外壳末端设有USB插孔；所述控制模块包括单片机(22)、WIFI发射器(21)；所述单片机(22)与陀螺仪(17)和WIFI发射器(21)连接；所述感应模块包括陀螺(17)、气压测量器(18)、地磁传感器(19)和高度传感器(20)；所述动力模块包括四个螺旋桨(4)、无刷电机(23)，所述无刷电机(23)与螺旋桨(4)连接，螺旋桨(4)外表面设有旋翼防护装置(5)；控制器包括控制壳体(10)、地面控制电路、地面无线通讯电路，所述的自拍控制器设有控制壳体(10)上的自拍按钮(12)和方向控制按钮(10)；所述的自拍按钮(12)和方向控制按钮(10)与地面控制电路电性连接。 | B64C39/02
5008 | CN107600420A | 一种多旋翼无人机控制模块 | 2017-10-13 | 撤回 | 南京涵曦月自动化科技有限公司 | 本发明公开了一种多旋翼无人机控制模块，包括控制模块本体，所述控制模块本体的一侧设有无线信号发射器，所述控制模块本体靠近无线信号发射器的一侧通过转轴转动连接有对称设置的两个支撑杆，两个所述支撑杆远离转轴的一端通过盖板固定连接，所述盖板远离支撑杆的一端固定连接有拉杆，所述拉杆远离盖板的一端设有滑口，所述滑口内滑动连接有卡杆，所述卡杆的两端分别贯穿滑口的两端并向外延伸，所述控制模块本体的外壁上设有与卡杆对应的卡口。本发明通过多处调节机构和盖板的设置，使控制模块可以得到了有效的保护，同时装置可以根据实际的情况进行高度的调节，从而避免了控制模块被外力损坏以及实现了装置可以站立设置。 | 一种多旋翼无人机控制模块，包括控制模块本体(1)，其特征在于，所述控制模块本体(1)的一侧设有无线信号发射器(2)，所述控制模块本体(1)靠近无线信号发射器(2)的一侧通过转轴(3)转动连接有对称设置的两个支撑杆(4)，两个所述支撑杆(4)远离转轴(3)的一端通过盖板(5)固定连接，所述盖板(5)远离支撑杆(4)的一端固定连接有拉杆(6)，所述拉杆(6)远离盖板(5)的一端设有滑口，所述滑口内滑动连接有卡杆(7)，所述卡杆(7)的两端分别贯穿滑口的两端并向外延伸，所述控制模块本体(1)的外壁上设有与卡杆(7)对应的卡口，所述卡杆(7)靠近控制模块本体(1)的一端固定连接有卡块(8)，所述卡杆(7)远离控制模块本体(1)的一端固定连接有限位块(9)，所述控制模块本体(1)的两侧固定连接有对称设置的两个滑杆(10)，所述滑杆(10)远离控制模块本体(1)的一端滑动套接有弧形板(11)，所述弧形板(11)上设有与滑杆(10)对应的滑腔，所述滑杆(10)上套设有第一弹簧(12)，所述第一弹簧(12)的两端分别与弧形板(11)和控制模块本体(1)固定连接，所述弧形板(11)远离滑杆(10)的两端和控制模块本体(1)之间通过伸缩杆(13)连接，所述伸缩杆(13)的两端分别与弧形板(11)和控制模块本体(1)转动连接，所述控制模块本体(1)的底部设有安装槽，所述安装槽内通过多个第二弹簧(14)连接有垫板(15), 所述控制模块本体(1)靠近无线信号发射器(2)的一端固定连接有固定套(18)，所述固定套(18)内滑动连接有承重杆(19)，所述承重杆(19)的一端贯穿固定套(18)并向外延伸，所述承重杆(19)延伸的一端固定连接有支撑块(20)，所述支撑块(20)顶部和固定套(18)之间通过花篮螺丝(21)连接。 | B64C39/02
5009 | CN107600421A | 一种高频便携式无人机控制器 | 2017-10-13 | 撤回 | 南京涵曦月自动化科技有限公司 | 本发明公开了一种高频便携式无人机控制器，包括装置本体，所述装置本体的左端上侧设置有显示屏，且所述显示屏嵌入设置于所述装置本体中，所述显示屏的后侧设置有左面板，且所述左面板与所述装置本体紧密连接，所述左面版的左端设置有连接线，且所述连接线与所述左面板电性连接，所述连接线的右部设置有速度表，且所述速度表与所述左面板固定连接，左面板的右侧设置有右面板，且所述右面板与所述装置本体相接，多面板的设计模式提高了装置本体的功能性，能够满足当前对于无人机控制过程中的大多数要求，所以该种高频便携式无人机控制器具有良好的发展前景。 | 一种高频便携式无人机控制器，包括装置本体(1)，其特征在于：所述装置本体(1)的左端上侧设置有显示屏(4)，且所述显示屏(4)嵌入设置于所述装置本体(1)中，所述显示屏(4)的后侧设置有左面板(2)，且所述左面板(2)与所述装置本体(1)紧密连接，所述左面板(2)的左端设置有连接线(18)，且所述连接线(18)与所述左面板(2)电性连接，所述连接线(18)的右部设置有方向调节器(19)，且所述方向调节器(19)与所述左面板(2)活动连接，所述方向调节器(19)的上部设置有速度表(16)，且所述速度表(16)与所述左面板(2)固定连接，所述速度表(16)的上方设置有对称的信号发射器(13)，且所述信号发射器(13)与所述左面板(2)相接，所述信号发射器(13)的前部设置有信号接收器(14)，且所述信号接收器(14)与所述左面板(2)电性连接，所述左面板(2)的右侧设置有右面板(3)，且所述右面板(3)与所述装置本体(1)相接，所述右面板(3)的右端下部设置有信号调节器(6)，且所述信号调节器(6)与所述右面板(3)相接，所述信号调节器(6)的左部上侧设置有高度调节器(8)，且所述高度调节器(8)与所述右面板(3)固定连接，所述高度调节器(8)的上部设置有高度表(10)，且所述高度表(10)嵌入设置于所述右面板(3)中，所述右面板(3)的上端中部设置有背夹(12)，且所述背夹(12)与所述右面板(3)紧密连接。 | B64C39/02
5010 | CN107608370A | 无人飞行器的鲁棒姿态控制方法及无人飞行器 | 2017-11-09 | 驳回 | 北京航空航天大学 | 本发明提供了一种无人飞行器的鲁棒姿态控制方法及无人飞行器，涉高速飞行器控制技术领域，包括：获取检测的四旋翼飞行器的飞行参数；将所述飞行参数输入至鲁棒控制器，所述鲁棒控制器包括：PD控制器和鲁棒补偿器；将所述PD控制器和所述鲁棒补偿器导入四旋翼飞行器模型中，得到目标控制量；按照所述目标控制量控制所述四旋翼飞行器。本发明提供了一种无人飞行器的鲁棒姿态控制方法及无人飞行器，由实现期望跟踪性能的PD控制器和用来抑制不确定性的影响的鲁棒补偿器来控制四旋翼飞行器，控制方法简便易用，实现了良好的动态和稳态跟踪性能。 | 一种无人飞行器的鲁棒姿态控制方法，其特征在于，包括：获取检测的四旋翼飞行器的飞行参数；将所述飞行参数输入至鲁棒控制器，所述鲁棒控制器包括：PD控制器和鲁棒补偿器；将所述PD控制器和所述鲁棒补偿器导入四旋翼飞行器模型中，得到目标控制量；控制所述四旋翼飞行器按照所述目标控制量飞行。 | G05D1/08
5011 | CN107608377A | 一种基于教学无人机的智能道路巡逻方法及其系统 | 2017-09-18 | 撤回 | 苏州浩哥文化传播有限公司 | 一种基于教学无人机的智能道路巡逻方法，包括以下步骤：无线装置接收到启动指令则将其返回给处理装置，处理装置控制教学无人机根预设路线进行预设速度飞行并控制摄像头摄取周围环境影像，根据影像分析人体行为信息，若分析出有违规行为则获取教学无人机位置及复位定位数据，处理装置控制教学无人机悬停至违规行为人体上方并利用扬声器播放教学语音，设置对应时间的计时器并检测是否有计时完成，若有则利用摄像头摄取脸部影像将其存储于数据库中并控制教学无人机返回复位定位数据处继续巡逻，若分析出有违法行为则教学无人机悬停于违法人体上方并定位其位置获取违法定位数据，处理装置将摄像头摄取的人体影像及违法定位数据传输至报警中心。 | 一种基于教学无人机的智能道路巡逻方法，其特征在于，所述方法包括以下步骤：无线装置接收到第一外部设备发送的启动指令则将其返回给处理装置，所述处理装置接收到则控制教学无人机根据所述启动指令包含的预设路线进行预设速度飞行并控制摄像头实时摄取所述教学无人机周围的环境影像；所述处理装置根据所述摄像头摄取的环境影像分析所述影像中的人体行为信息；若分析出所述影像中的人体含有违规行为则所述处理装置控制定位装置定位所述教学无人机当前位置并获取所述位置的复位定位数据；定位完成后，所述处理装置控制所述教学无人机实时悬停至所述违规行为人体上方第一预设高度并利用扬声器循环播放与所述人体违规行为对应时间的教学语音信息；所述处理装置根据所述对应时间设置与其对应时间的计时器并实时检测所述计时器是否有计时完成；若有则所述处理装置利用所述摄像头摄取所述违规行为人体的脸部影像将其利用无线装置存储于数据库中并控制所述教学无人机返回至复位定位数据位置处继续根据预设路线进行预设速度飞行；若分析出所述影像中的人体含有违法行为则所述处理装置控制所述教学无人机实时悬停于所述违法人体第二预设高度并利用定位装置实时定位所述教学无人机当前位置信息获取违法定位数据；所述处理装置利用所述摄像头实时摄取所述违法人体影像并利用无线装置实时将所述人体影像以及违法定位数据传输至报警中心。 | G05D1/10
5012 | CN107608379A | 无人机飞行绕行方法 | 2017-09-25 | 撤回 | 南京律智诚专利技术开发有限公司 | 本发明公开了一种无人机飞行绕行方法，预先规划路径，并实时拍摄路面情况，当路面可能有行人时，能够及时绕行，并在无行人时回到原先路径，保证货物送达。而当一定距离内无行人时，令无人机加速行进，提高整体效率。 | 一种无人机飞行绕行方法，其特征在于，包括如下步骤：步骤1，在无人机上设置前方拍摄和下方拍摄两个摄像头；步骤2，预先获取无人机出发点和目的地之间地图；步骤3，基于地图规划初步飞行路径，绕开高大建筑物；步骤4，无人机飞行过程中，持续利用前方和下方摄像头拍摄路面，当路面上有移动物品时，向左或向右绕半圆形，持续绕行后保持前进，当拍摄画面中无移动物品时，回至原有飞行路径。 | G05D1/10
5013 | CN107608380A | 旋翼无人机无线充电中继系统及方法 | 2017-09-29 | 驳回 | 罗榕; 朱震; 齐浩然 | 本发明涉及旋翼无人机无线充电中继系统及方法，其包括设置在带有摄像头的无人机上的处理器和无线充电板接收端、云服务器、无人机的移动控制终端、立柱、设置在立柱上且用于放置无人机的充电平台、以及设置在立柱上且显示有该立柱对应的唯一固定ID的标签装置；充电平台与市电电连接和/或在立柱上设置有用于给充电平台充电的太阳能电池板；充电平台向无线充电板接收端发射电磁波，无线充电板接收端接收电磁波并将电磁波转化为电能并给无人机的电池模块充电；无人机的处理器与摄像头电连接，无人机的处理器接收无人机的电池模块的电量信息；本发明设计合理、结构紧凑且使用方便。 | 一种旋翼无人机无线充电中继系统，其特征在于：包括设置在带有摄像头的无人机上的处理器和无线充电板接收端(4)、云服务器、无人机的移动控制终端、立柱、设置在立柱上且用于放置无人机的充电平台(3)、以及设置在立柱上且显示有该立柱对应的唯一固定ID的标签装置；充电平台(3)与市电电连接和/或在立柱上设置有用于给充电平台(3)充电的太阳能电池板(1)；充电平台(3)向无线充电板接收端(4)发射电磁波，无线充电板接收端(4)接收电磁波并将电磁波转化为电能并给无人机的电池模块充电；当无人机停靠在充电平台(3)上的时候，标签装置位于无人机的摄像头拍摄区域内或移动控制终端扫描标签装置；无人机的处理器与摄像头电连接，无人机的处理器接收无人机的电池模块的电量信息；处理器与云服务器无线通信连接，云服务器与移动控制终端通信连接；移动控制终端通过无线控制处理器。 | G05D1/10
5014 | CN107608384A | 一种无人机避障方法 | 2017-10-13 | 驳回 | 南京涵曦月自动化科技有限公司 | 本发明公开一种无人机避障方法，包括以下步骤：1)实时探测前进方向上的障碍物；2)存在障碍物则建立障碍物所在的障碍区，并采集飞行信息；3)根据障碍区中离无人机最近的障碍边缘和飞行信息建立避碰路线和恢复原飞行路径的路线；4)无人机进入避碰行为区前根据调整好避障速度以及避障航向；5)避开障碍物后，根据恢复原飞行路径的路线再次调整飞行数度和飞行角度；该无人机避障方法能安全性高。 | 一种无人机避障方法，其特征在于：包括以下步骤：1)实时探测前进方向上的障碍物；2)存在障碍物则建立障碍物所在的障碍区，并采集飞行信息；3)根据障碍区中离无人机最近的障碍边缘和飞行信息建立避碰路线和恢复原飞行路径的路线；4)无人机进入避碰行为区前根据调整好避障速度以及避障航向；5)避开障碍物后，根据恢复原飞行路径的路线再次调整飞行数度和飞行角度。 | G05D1/10
5015 | CN107608386A | 一种基于高压线电磁指纹分布的无人机导航系统及方法 | 2017-10-27 | 驳回 | 上海工程技术大学 | 本发明涉及一种基于高压线电磁指纹分布的无人机导航系统，包括无人机飞行子系统(14)，数据处理子系统(16)和地面控制子系统(15)，所述的无人机飞行子系统(14)将实时检测的高压线电磁场强度数据传输给所述的数据处理子系统(16)，所述的数据处理子系统(16)将数据在指纹数据库中进行匹配，得到无人机实时位置坐标，所述的地面控制子系统(15)根据实时位置坐标对无人机进行导航，其中，所述的指纹数据库包含高压线电磁场强度与位置坐标一一对应的信息。与现有技术相比，本发明利用高压电线周围的电场强度指纹信息对无人机进行定位和导航，与传统的卫星导航方式形成互补，提高了无人机在高压巡检环境下的定位稳定性。 | 一种基于高压线电磁指纹分布的无人机导航系统，其特征在于，包括无人机飞行子系统(14)，数据处理子系统(16)和地面控制子系统(15)，所述的无人机飞行子系统(14)将实时检测的高压线电磁场强度数据传输给所述的数据处理子系统(16)，所述的数据处理子系统(16)将数据在指纹数据库中进行匹配，得到无人机实时位置坐标，所述的地面控制子系统(15)根据实时位置坐标对无人机进行导航，其中，所述的指纹数据库包含高压线电磁场强度与位置坐标一一对应的信息。 | G05D1/10
5016 | CN107608391A | 一种无人机实时自动规划航线系统及其方法 | 2017-09-19 | 驳回 | 广东容祺智能科技有限公司 | 本发明公开了一种无人机实时自动规划航线系统及其方法，涉及无人机航线规划技术领域，包括无人机、地面站和至少1个移动终端，所述无人机和移动终端均与地面站无线通讯连接，所述地面站中设有自动航线规划模块，所述自动航线规划模块可以获取移动终端的实时数据，且与无人机的飞行控制模块无线通讯连接，所述无人机的飞行控制模块控制无人机的飞行动作和发送命令给搭载设备，此发明可减少人工规划航线，特别是针对移动群体目标执行任务更高效、更安全。 | 一种无人机实时自动规划航线系统，其特征在于：包括无人机、地面站和至少1个移动终端，所述无人机和移动终端均与地面站无线通讯连接，所述地面站中设有自动航线规划模块，所述自动航线规划模块可以获取移动终端的实时数据，且与无人机的飞行控制模块无线通讯连接，所述无人机的飞行控制模块控制无人机的飞行动作和发送命令给搭载设备。 | G05D1/12
5017 | CN107613248A | 基于BIM的无人机监控系统及方法 | 2017-09-07 | 驳回 | 湖南茂劲信息科技有限公司 | 本发明提供的基于BIM的无人机监控系统及方法，该系统包括无人机、接收设备和后台服务器；所述无人机用于拍摄建筑物的视频；所述无线图像发射机用于将所述视频采集设备拍摄的视频数据传递给所述接收设备；所述接收设备上设有显示屏、存储单元和通讯模块；所述显示屏用于显示接收到的视频数据；所述通讯模块用于将接收到的视频数据传输给所述数据服务器；所述后台服务器用于对接收到的视频数据进行分析和监控。这样通过无人机拍摄建筑物的视频，并对得到的视频数据进行分析监控，实现了对建筑物的全局监控，且适合于监控建筑外立面以及不断改变结构的建筑工地。 | 一种基于BIM的无人机监控系统，其特征在于，包括无人机、接收设备和后台服务器；所述无人机上设有视频采集设备、无线图像发射机和电源模块；所述无线图像发射机和电源模块固定在所述无人机底部；所述无线图像发射机的发射天线通过馈线安装在所述无人机尾部；所述视频采集设备用于拍摄建筑物的视频；所述无线图像发射机用于将所述视频采集设备拍摄的视频数据传递给所述接收设备；所述接收设备上设有显示屏、存储单元和通讯模块；所述显示屏用于显示接收到的视频数据；所述通讯模块用于将接收到的视频数据传输给所述数据服务器；所述存储单元用于存储接收到的视频数据；所述后台服务器用于对接收到的视频数据进行分析和监控。 | H04N7/18
5018 | CN107615357A | 多边形飞行限制区 | 2015-12-21 | 驳回 | 深圳市大疆创新科技有限公司 | 本发明提供了用于生成与飞行响应措施相关联的飞行限制区的系统、方法和设备。所述飞行限制区可以用一个或多个飞行限制带生成。可以基于无人飞行器(UAV)相对于所述一个或多个飞行限制带的位置和/或移动特性来指挥所述UAV的飞行响应措施。可以基于各个参数而采取不同的飞行响应措施。 | 一种用于控制无人飞行器(UAV)的方法，所述方法包括：评估一个或多个飞行限制带；评估所述无人飞行器相对于所述一个或多个飞行限制带的(1)位置或(2)移动特性中的至少一个；以及借助一个或多个处理器，基于所述无人飞行器相对于所述一个或多个飞行限制带的所述位置或移动特性中的至少一个而指挥所述无人飞行器采取一个或多个飞行响应措施。 | G08G5/00
5019 | CN206895659U | 一种基于无人机的树梢虫害防治系统 | 2017-06-28 | 未缴年费 | 丹阳华都园艺有限公司 | 本实用新型涉及一种基于无人机的树梢虫害防治系统，包括控制器、以及分别与控制单元连接的图像采集装置、GPS装置、红外线探测装置、声波发射装置、诱虫装置、给药装置、风力检测装置、供电组件；所述控制器包括主控单元、以及分别与主控单元连接的图像识别单元、存储器、路径规划单元、声波发射装置驱动单元、诱虫装置驱动单元、给药装置驱动单元；所述图像采集装置连接图像识别单元；所述GPS装置连接路径规划单元；所述声波发射装置连接声波发射装置驱动单元；所述诱虫装置连接诱虫装置驱动单元；所述给药装置连接给药装置驱动单元。本实用新型的系统能够采用不同方式治理病虫害，且给药位置及给药量控制精准，并具备后期返查功能。 | 一种基于无人机的树梢虫害防治系统，搭载于无人机上，其特征在于：包括控制器、以及分别与控制单元连接的图像采集装置、GPS装置、红外线探测装置、声波发射装置、诱虫装置、给药装置、风力检测装置、供电组件；所述控制器包括主控单元、以及分别与主控单元连接的图像识别单元、存储器、路径规划单元、声波发射装置驱动单元、诱虫装置驱动单元、给药装置驱动单元；所述图像采集装置连接图像识别单元；所述GPS装置连接路径规划单元；所述声波发射装置连接声波发射装置驱动单元；所述诱虫装置连接诱虫装置驱动单元；所述给药装置连接给药装置驱动单元。 | A01M7/00
5020 | CN206906894U | 一种无人机飞行控制管理系统 | 2017-06-05 | 未缴年费 | 北京凌云智信科技有限公司 | 本实用新型涉及一种无人机飞行控制管理系统，微型芯片电性连接有电源模块与数据发送器，数据发送器电性连接有无线通信模块，且无线通信模块信号连接于数据接收器，微型芯片电性连接有数据采集模块与北斗定位模块，数据采集模块电性连接有速度感应模块、温度感应模块、气压测量仪与磁力感应模块，微型芯片还电性连接有飞行驱动模块，处理器电性连接有数据分析模块与数据处理模块，且数据分析模块电性连接于数据处理模块，数据处理模块还电性连接有存储器，处理器还电性连接有触摸显示模块。该能够对无人机飞行的速率以及周围的温度、气压与磁力进行采集，避免了无人机遭受不必要的损伤。 | 一种无人机飞行控制管理系统，包括处理器与机载终端，处理器电性连接有数据接收器，机载终端设置在无人机上，其特征在于：所述机载终端包括微型芯片，且微型芯片电性连接有电源模块与数据发送器，所述数据发送器电性连接有无线通信模块，且无线通信模块信号连接于数据接收器，所述微型芯片电性连接有数据采集模块与北斗定位模块，所述数据采集模块电性连接有速度感应模块、温度感应模块、气压测量仪与磁力感应模块，所述微型芯片还电性连接有飞行驱动模块，且飞行驱动模块电性连接于无人机上的舵机；所述处理器电性连接有数据分析模块与数据处理模块，且数据分析模块电性连接于数据处理模块，所述数据处理模块还电性连接有存储器，且储存器电性连接于处理器，处理器还电性连接有触摸显示模块。 | G05D1/08
5021 | US20180016006A1 | 智能家用无人机 | 2017-09-28 | 放弃 | Haoxiang Electric Energy (Kunshan) Co Ltd | 本发明公开了一种智能家居无人机，包括 : 航路侦察模块，响应侦察指令，指示无人机根据预设航路进行家居巡逻； 特征识别模块，用于识别家庭成员和家庭成员对无人机的不同反应，以生成和记录不同家庭成员的指令集； 控制模块，用于根据外部侦察控制信号生成侦察指令，其中，当发生异常时，生成告警信号； 所述控制模块根据外部巡逻中断信号或当所述特征识别模块识别到所述家庭成员时中断巡逻； 控制模块响应或等待对特征识别模块的动作的控制信号的响应。 本发明是为家庭成员定制的，能够监控等。 | 1. A smart unmanned aerial vehicle, comprising : a route reconnaissance module being configured to respond to reconnaissance instructions which instruct the unmanned aerial vehicle to patrol a house according to a preset flight route; a feature recognition module being configured to recognize family members and different reactions of the family members toward the unmanned aerial vehicle for generating and recording an instruction set for the different family members, wherein control signals for actions taking by the unmanned aerial vehicle toward the family to members are generated according to a repeat frequency of instructions in the instruction set; anda control module being configured to generate the reconnaissance instructions according to external reconnaissance control signals, wherein the control module controls the route reconnaissance module to patrol within a set period of time and the feature recognition module to recognize abnormal features, wherein when exception occurs, warning signals are generated; the control module interrupts a patrol according to an external patrol interruption signal or when the feature recognition module recognizes the family members; the control module responds or waits for a response to the control signals for actions of the feature recognition module. | B64C39/02
5022 | US20180016027A1 | 用于无人机有效载荷管理的系统和方法 | 2016-07-18 | 放弃 | Elwha Llc | 公开了一种用于UAV/飞机有效载荷管理的系统和方法。 无人机/飞行器可被配置用于在工作条件下在路线上将空气动力学上暴露的有效载荷从始发者递送到目的地的任务。 考虑到飞行特性和影响等因素，无人机/飞机可提供指示预期空气动力学性能的空气动力学剖面； 可以确定无有效载荷的基本气动剖面和有有效载荷的加载气动剖面。 所述系统和方法可以包括基于空气动力学轮廓和其他考虑因素来估计/确定和评估/处理用于飞行任务的运费； 运费可以包括附加费或基于使用单位参考点和因素/考虑的性能的罚款。 可以配置和操作/管理无人机/飞机系统以与系统接口； 可以根据运费或其他考虑因素优化飞行任务。 该系统包括与无人机/飞机的接口以及用于数据通信的数据源和/或网络。 | 1. A payload management system to determine freight charge for an unmanned aircraft system providing an aircraft configured to carry a payload with an aerodynamically-exposed portion on a mission from an originator by a carrier to a destination in operating conditions comprising : an aerodynamic profile for the aircraft with the payload; wherein the aerodynamic profile for the aircraft comprises consideration of an effect of the payload on the flight characteristics of the aircraft; wherein the freight charge for carrying the payload as freight on the mission to the destination are based on the aerodynamic profile of the aircraft with the payload. | B64D45/00
5023 | US20180018411A1 | 一种用于无人机测试的生成代理的方法和装置 | 2016-12-21 | 放弃 | Baidu Online Network Technology (Beijing) Co., Ltd. | 本发明公开了一种用于构建无人机测试代理的方法和装置。 所述方法包括 : 获取待建代理的特征信息； 根据获得的特征信息生成代理，并验证代理的行为是否合理； 如果确定代理的行为是合理的，则将代理视为构建代理。 本发明的解决方案可以应用于快速构建满足无人机测试需要的智能体。 | 1. A method for building an agent for test of an unmanned vehicle, wherein the method comprises : obtaining feature information of an agent to be built; generating an agent according to the feature information and verifying whether a behavior of the agent is reasonable; considering the agent as a built agent if the behavior of the agent is determined reasonable. | G05D1/00
5024 | CN107581176A | 植保无人机的电控弥雾装置 | 2017-09-25 | 驳回 | 安徽瓦尔特机械贸易有限公司 | 本发明公开了一种植保无人机的电控弥雾装置，其包括药液供给部和由药液供给部输送药液的两个以上相同结构的电控弥雾单元，每个所述的电控弥雾单元包括药液导入管、喷嘴部、弥雾导出管、保温防护部、螺旋导热管、电热部和发热体，所述的螺旋导热管位于药液供给部和喷嘴部之间，所述的药液导入管一端与药液供给部相接，药液导入管另一端与螺旋导热管连通，弥雾导出管一端与螺旋导热管连通，弥雾导出管另一端伸入喷嘴部，发热体位于螺旋导热管形成的空腔内，发热体通过导线与电热部相连，保温防护部包裹螺旋导热管。本发明植保无人机的电控弥雾装置采用这样的结构，能减轻植保无人机的重量，降低植保无人机工作时噪音，提高植保无人机喷洒作业效率。 | 一种植保无人机的电控弥雾装置，其特征在于：其包括药液供给部和由药液供给部输送药液的两个以上相同结构的电控弥雾单元，每个所述的电控弥雾单元包括药液导入管、喷嘴部、弥雾导出管、保温防护部、螺旋导热管、电热部和发热体，所述的螺旋导热管位于药液供给部和喷嘴部之间，所述的药液导入管一端与药液供给部相接，药液导入管另一端与螺旋导热管连通，所述的弥雾导出管一端与螺旋导热管连通，弥雾导出管另一端伸入喷嘴部，所述的发热体位于螺旋导热管形成的空腔内，所述的发热体通过导线与电热部相连，所述的保温防护部包裹螺旋导热管。 | A01M7/00
5025 | CN107581183A | 一种无人机喷洒地面控制装置 | 2017-10-13 | 撤回 | 南京涵曦月自动化科技有限公司 | 本发明公开了一种无人机喷洒地面控制装置，包括壳体、置药箱和储液箱，所述置药箱与储液箱固定连接，所述壳体位于置药箱与储液箱的一侧，所述壳体的内部设有电动机，所述电动机的下方设有齿轮座，所述齿轮座的一端与壳体的内侧壁固定连接，所述电动机的下端固定连接有轴承，所述轴承贯穿齿轮座，且轴承的下端固定连接转动块，所述转动块的内部贯穿有导杆，所述导杆的一端固定连接有阶形块，所述阶形块的下端转动连接传动块，所述传动块的下端固定连接有水阀，所述水阀的下端固定连接有喷头。本发明结构新颖，运行稳定，解决了无人机喷洒药液较为集中的问题，使喷洒面积更广的同时，减少了飞行路径，节约了能量消耗，降低成本。 | 一种无人机喷洒地面控制装置，包括壳体(4)、置药箱(16)和储液箱(17)，其特征在于，所述置药箱(16)与储液箱(17)固定连接，所述壳体(4)位于置药箱(16)与储液箱(17)的一侧，所述壳体(4)的内部设有电动机(1)，所述电动机(1)的下方设有齿轮座(5)，所述齿轮座(5)的一端与壳体(4)的内侧壁固定连接，所述电动机(1)的下端固定连接有轴承(2)，所述轴承(2)贯穿齿轮座(5)，且轴承(2)的下端固定连接转动块(23)，所述转动块(23)的内部贯穿有导杆(8)，所述导杆(8)的一端固定连接有阶形块(25)，所述阶形块(25)的下端转动连接传动块(29)，所述传动块(29)的下端固定连接有水阀(27)，所述水阀(27)的下端固定连接有喷头(28)，所述传动块(29)的内部套设有滑杆(26)，所述滑杆(26)的两端固定连接有滑块(32)，所述滑块(32)的内部套设有支撑杆(31)，所述支撑杆(31)的两端固定在壳体(4)的内侧壁上，所述轴承(2)的外侧套设有第一齿轮(3)，所述第一齿轮(3)内设有键(33)，所述轴承(2)的侧壁上设有与键(33)相对应的键槽，所述第一齿轮(3)的一侧设有第二齿轮(9)，所述第二齿轮(9)与第一齿轮(3)啮合，且第二齿轮(9)远离第一齿轮(3)的一侧设有第三齿轮(11)，所述第二齿轮(9)与第三齿轮(11)的下端均位于齿轮座(5)上，所述第三齿轮(11)的上端转动连接有拉杆(12)，所述连杆(12)远离第三齿轮(11)的一端转动连接有推塞杆(13)，所述推塞杆(13)的一端固定连接有活塞(14)，所述置药箱(16)的下方通过管道(22)连接有活塞缸(19)，所述活塞(14)位于活塞缸(19)内，所述活塞缸(19)通过管道(22)与水阀(27)固定连接，所述活塞缸(19)与置药箱(16)的管道(22)内设有第一单向阀(18)，且活塞缸(19)与水阀(27)的管道内设有第二单向阀(20)，所述储液箱(17)通过管道(22)与水阀(27)固定连接，且管道(22)上设有控制阀(21)。 | A01M7/00
5026 | CN107581954A | 一种基于无人机的智能共享浴室及其控制方法 | 2017-09-11 | 驳回 | 太仓史瑞克工业设计有限公司 | 一种移动式自驱型智能共享浴室，包括浴室本体、无人机、踏板、摄像头、音频设备、连接装置、导航装置、无线装置、蓄电池以及处理器，浴室本体包括门体、淋浴头、热水器以及水箱，门体设置于浴室本体侧方，淋浴头设置于浴室本体侧方，热水器设置于浴室侧方，水箱设置于浴室本体内部，所述无人机设置于所述浴室本体内部，所述踏板设置有感应器，摄像头设置于是浴室本体外部，音频设备包括扬声器及麦克风，扬声器设置于浴室本体顶端，麦克风设置于浴室本体侧方，连接装置包括固定卡扣、连接绳以及连接卡扣，导航装置设置于浴室本体内部，无线装置设置于导航装置侧方，蓄电池设置于浴室本体内部并设置有漏电保护器，处理器设置于无线装置侧方。 | 一种基于无人机的智能共享浴室，包括浴室本体、无人机、踏板、摄像装置、音频设备、连接装置、导航装置、无线装置、蓄电池以及处理器，其特征在于，所述浴室本体包括门体、淋浴头、热水器以及水箱，所述门体设置于所述浴室本体侧方位置，用于开关所述浴室本体；所述淋浴头设置于所述浴室本体侧方位置，用于喷洒液体；所述热水器设置于所述浴室本体外部侧方位置，用于加热液体；所述水箱设置于所述浴室本体内部位置，用于存储液体；所述无人机存储于所述浴室本体上方内部位置，用于悬吊所述浴室本体飞行；所述踏板内部设置有感应器，所述感应器用于感测所述踏板的踩踏状态；所述摄像装置包括第一摄像头以及第二摄像头，所述第一设置于是所述浴室本体外部侧方位置，用于摄取所述浴室本体外部影像；所述第二摄像头设置于所述无人机侧方位置，用于摄取所述无人机周围的环境影像；所述音频设备包括扬声器以及麦克风，所述扬声器设置于所述浴室本体内部顶端位置并设置有防水罩，用于发出语音提示；所述麦克风设置于所述浴室本体侧方位置并设置有防水罩，用于接收语音信息；所述连接装置包括固定卡扣、连接绳以及连接卡扣，所述固定卡扣设置于所述无人机下方位置，用于与所述连接绳连接；所述连接绳设置于所述连接卡扣内部位置，用于分别与连接卡扣以及固定卡扣连接；所述连接卡扣设置于所述浴室本体上方位置，用于存储并固定所述连接绳；所述导航装置设置于所述浴室本体内部位置，用于规划行走路线；所述无线装置设置于所述导航装置侧方位置，用于连接外部设备以及网络；所述蓄电池设置于所述浴室本体内部位置并设置有漏电保护器，用于提供电力；所述处理器设置于所述无线装置侧方位置并分别与所述门体、淋浴头、热水器、水箱、无人机、感应器、第一摄像头、第二摄像头、扬声器、麦克风、固定卡扣、连接卡扣、导航装置以及无线装置连接。 | A47K3/30
5027 | CN107585308A | 一种阵列式无人机控制系统及控制方式 | 2017-10-19 | 撤回 | 广东泰一高新技术发展有限公司 | 本发明提供一种阵列式无人机控制系统，包括：无人机主体：包括三对对称设置的无人机旋翼，无人机旋翼包括伺服电机40和螺旋桨，伺服电机40固定安装于无人机主体，伺服电机40的输出轴与螺旋桨固定连接；无人机主体内设有信号接收模块30和图像采集模块；图像采集模块设置于无人机主体的机头位置，用于采集无人机主体的机头位置的成像；信号接收器与伺服电机40信号连接；无人机主体至少为三架；遥控器，遥控器包括控制芯片10以及信号发射模块20，控制芯片10分别与信号发射模块20、图像采集模块信号连接，信号发生模块与信号接收模块30信号连接，本发明控制系统阵列式无人机动作同步性高，动作精准度高。 | 一种阵列式无人机控制系统，其特征在于，包括：无人机主体：包括三对对称设置的无人机旋翼，无人机旋翼包括伺服电机和螺旋桨，伺服电机固定安装于无人机主体，伺服电机的输出轴与螺旋桨固定连接；无人机主体内设有信号接收模块和图像采集模块；图像采集模块设置于无人机主体的机头位置，用于采集无人机主体的机头位置的成像；信号接收器与伺服电机信号连接；无人机主体至少为三架；遥控器，遥控器包括控制芯片以及信号发射模块，控制芯片分别与信号发射模块、图像采集模块信号连接，信号发生模块与信号接收模块信号连接。 | B64C39/02
5028 | CN107585311A | 一种无人机喷管的独立悬挂减震装置 | 2017-10-26 | 撤回 | 成都汇骏盟邦科技有限公司 | 本发明公开了一种无人机喷管的独立悬挂减震装置，包括连接体和活动套，所述活动套设置在连接体的上方，所述连接体的两侧对称插设有第一固定体和第二固定体，所述第一固定体和第二固定体套接有无人机喷管，所述活动套与连接体之间设有活动装置，所述活动装置包括一对第二伸缩轴、第一伸缩轴和连接杆，所述第一伸缩轴的一端设有连接块，两个所述连接块转动连接。本发明设计简单，通过连接体、第一固定体、第二固定体和活动装置的相互配合，实现悬挂组件的独立减震，相比于传统的硬连接或喷管整体减震后再与无人机机体连接，具有更好的减震性，减少对无人机飞行的影响，提高了无人机飞行时的稳定性。 | 一种无人机喷管的独立悬挂减震装置，包括连接体(11)和活动套(7)，所述活动套(7)设置在连接体(11)的上方，其特征在于，所述连接体(11)的两侧对称插设有第一固定体(1)和第二固定体(2)，所述第一固定体(1)和第二固定体(2)套接有无人机喷管，所述活动套(7)与连接体(11)之间设有活动装置，所述活动装置包括一对第二伸缩轴(15)、第一伸缩轴(18)和连接杆(6)，所述第一伸缩轴(18)的一端设有连接块(13)，两个所述连接块(13)转动连接，所述第一伸缩轴(18)的另一端插设在第二伸缩轴(15)上，所述第二伸缩轴(15)和第一伸缩轴(18)上套接有第三弹簧(16)，所述第三弹簧(16)的一端与连接块(13)固定连接，所述第三弹簧(16)的另一端与第二伸缩轴(15)固定连接，所述连接体(11)上设有固定轴(12)，所述固定轴(12)、连接块(13)、连接杆(6)通过转动件(17)转动连接，所述活动套(7)上设有滑槽，所述连接杆(6)插设在滑槽上，所述滑槽内设有第一弹簧(3)，所述第一弹簧(3)套接在连接杆(6)上，所述连接杆(6)远离固定轴(12)的一端设有限位块(5)，所述连接杆(6)的一端与限位块(5)固定连接，所述活动套(7)远离连接体(11)的一端设有连接环(4)，所述连接环(4)的一侧设有开口。 | B64D1/18
5029 | CN107588774A | 一种基于无人机的智能公共服务方法及其系统 | 2017-09-11 | 撤回 | 太仓史瑞克工业设计有限公司 | 一种基于无人机的智能公共服务方法，包括以下步骤：无线装置接收到启动指令则将其发送给处理器，处理器接收到则控制无人机与连接绳进行连接并控制第一摄像头摄取无人机周围影像，处理器控制无人机悬吊壳体根据影像以及预设路线进行预设速度飞行并在预设停置点进行预设时间的停置，处理器控制第二摄像头摄取影像并根据影像分析门体是否有人体进行等待；若有则处理器控制固定锁扣解除固定状态以及控制扬声器播放语音并检测是否有第二外部设备发送连接请求；若有则处理器与其备建立连接并控制麦克风接收语音信息，处理器根据语音信息实时分析人体需求和(或)目的地并利用导航装置根据其规划最优行走路线，处理器将其发送给第二外部设备。 | 一种基于无人机的智能公共服务方法，其特征在于，所述方法包括以下步骤：无线装置接收到第一外部设备发送的启动指令则将其发送给处理器，所述处理器接收到则控制无人机与所述壳体顶端的连接锁扣的连接绳进行连接并利用无线装置控制设置于所述无人机上的第一摄像头实时摄取所述无人机周围的环境影像；所述无人机连接完成则向处理器返回连接完成信息，所述处理器接收到则控制所述无人机悬吊所述壳体根据所述影像以及巡逻指令内的预设路线进行预设速度飞行并在预设停置点进行预设时间的停置；所述壳体进行停置后，所述处理器控制设置于所述壳体外部的第二摄像头实时摄取所述壳体周围的环境影像并根据所述影像分析设置于壳体侧方的门体是否有人体进行等待；若有则所述处理器控制固定锁扣解除固定状态以及控制扬声器播放连接语音提示并利用无线装置检测是否有第二外部设备发送连接请求；若有则所述处理器利用无线装置与所述第二外部设备建立连接并控制麦克风实时接收所述人体发出的语音信息；所述处理器根据所述接收到的语音信息实时分析所述人体需求和(或)目的地并利用导航装置根据所述人体需求和(或)目的地信息规划最优的行走路线；所述处理器将规划完成的所述行走路线利用无线装置发送给与无线装置连接的所述第二外部设备。 | G01C21/20
5030 | CN107589738A | 基于姿态同步的超视距无人机遥控系统 | 2016-07-08 | 撤回 | 宗鹏 | 本发明目的是为了推广无人机的应用，针对无人机规范管理，提出了一种应用于无人机网络运行及操作管理的手段。该发明首先提出了网络传输控制的基本方法，即以无线网络或蜂窝系统建立替代传统点对点的遥控通道，由此可以大大延长无人机的操作距离。发明重点解决了将传统遥控指令转换为数据包的形式以通过网络进行传输。其次，发明将机载传感器采集的飞行姿态数据传送到地面控制台，以图形化显示出飞行高度、位置、速度、加速度、偏航角等信息，并以前庭感知，人在回路的方式再现飞行状态，使操作员身体直接感受到驾驶的效果。其方法有助于操控手准确把握驾驶情况，使飞行操控更准确，尤其适用于完成无人机各种任务的精准操作，克服了传统基于位置操作的盲目性，对未来发展大型飞机无人化驾驶具有重要的基础作用。 | 首先，保护的是人在回路“驾驶”无人机的理念，即通过传感器、手机模块和动感座椅再现飞行姿态和操作。其次，利用手机模块实现远程操控技术，即将多通道遥控指令合并在蜂窝信道中。最后，动感座椅的同步技术，用姿态信息控制座椅的转动产生驾驶效果。 | G05D1/00
5031 | CN107589758A | 一种基于双源视频分析的智能化野外无人机搜救方法与系统 | 2017-08-30 | 撤回 | 武汉大学 | 本发明提供的是一个基于双源视频分析的智能化野外无人机搜救方法及系统，包括以下过程：利用红外图像进行候选目标以及感兴趣区域ROI提取；使用改进的深度卷积神经网络目标检测框架Single‑shot Multi‑box Detector对目标区域进行光学目标检测，从而定位待搜救人员；在定位待救援人员之后可以精准投递急救物品；在飞行过程中使用LiDAR进行自主避障；基于AprilTag标志的检测进行精准自主降落。红外和光学视频分析的相互辅助可以有效克服光照、遮挡等因素，使得本发明可以全天时工作，从而保证搜救效率。 | 一种基于双源视频分析的智能化野外无人机搜救方法，其特征在于，包括以下步骤：A.采用配套的安卓移动应用App进行任务规划并反馈信息；B.使用红外热成像仪获取红外图像，并获取感兴趣区域ROI以及目标候选；C.使用光学图像进行目标检测与定位；D.基于AprilTag检测的视觉辅助自动定点降落。 | G05D1/12
5032 | CN107589777A | 一种抗干扰型无人机控制器 | 2017-10-13 | 撤回 | 南京涵曦月自动化科技有限公司 | 本发明公开了一种抗干扰型无人机控制器，包括装置本体，装置本体前端中上部安装有能源显示屏，且能源显示屏与装置本体电性连接，能源显示屏的右侧设有摄像头呼吸灯，且摄像头呼吸灯与装置本体焊接，摄像头呼吸灯的右上侧设有摄像缩进按钮和摄像放远按钮，且摄像缩进按钮和摄像放远按钮均与装置本体紧密焊接，摄像缩进按钮的下端安装有摄控方向盘，且摄控方向盘与装置本体固定连接，摄控方向盘的下端设有能源屏开关，且能源屏开关与装置本体固定连接，能源屏开关的左下端设有摄像屏开关，且摄像屏开关与装置本体固定连接，增加了装置的智能性。 | 一种抗干扰型无人机控制器，包括装置本体(1)，其特征在于：所述装置本体(1)前端中上部安装有能源显示屏(21)，且所述能源显示屏(21)与装置本体(1)电性连接，所述能源显示屏(21)的右侧设有摄像头呼吸灯(3)，且所述摄像头呼吸灯(3)嵌入设置于装置本体(1)内，所述摄像头呼吸灯(3)的右上侧设有摄像缩进按钮(18)和摄像放远按钮(19)，且所述摄像缩进按钮(18)和摄像放远按钮(19)均与装置本体(1)紧密焊接，所述摄像缩进按钮(18)的下端安装有摄控方向盘(20)，且所述摄控方向盘(20)与装置本体(1)固定连接，所述摄控方向盘(20)的下端设有能源屏开关(22)，且所述能源屏开关(22)与装置本体(1)固定连接，所述能源屏开关(22)的左下端设有摄像屏开关(23)，且所述摄像屏开关(23)与装置本体(1)固定连接，所述摄像屏开关(23)的下端设有摄像头开关(2)，且所述摄像头开关(2)与装置本体(1)焊接，所述摄像头开关(2)的左上端安装有摄像显示屏(4)，且所述摄像显示屏(4)与装置本体(1)电性连接，所述摄像显示屏(4)的左下端设有无人机控制开关(5)，且所述无人机控制开关(5)与装置本体(1)焊接，所述无人机控制开关(5)的左上端安装有对话孔(6)，且所述对话孔(6)与装置本体(1)紧密焊接，所述对话孔(6)的上端安装有机控方向盘(7)，且所述机控方向盘(7)与装置本体(1)固定连接，所述机控方向盘(7)的上端设有升空按钮(8)和降地按钮(9)，且所述升空按钮(8)和降地按钮(9)均与装置本体(1)紧密焊接，所述降地按钮(9)的右侧安装有机控呼吸灯(13)，且所述机控呼吸灯(13)嵌入设置于装置本体(1)内，所述装置本体(1)的顶端左右侧均焊接有信号固定螺丝(10)，所述装置本体(1)的左上端安装有转动轴支座(11)，且所述转动轴支座(11)与装置本体(1)通过信号固定螺丝(10)固定连接，所述装置本体(1)的顶端中部安装有手提支架(14)，且所述手提支架(14)与装置本体(1)固定连接，所述手提支架(14)的右侧安装有防干扰器(17)，且所述防干扰器(17)与装置本体(1)通过信号固定螺丝(10)固定连接，所述防干扰器(17)的前端中部设有指纹解控孔(16)，且所述指纹解控孔(16)与防干扰器(17)紧密焊接，所述装置本体(1)的后端左右侧均设有握柄(24)，且所述握柄(24)与装置本体(1)焊接。 | G05G1/02
5033 | CN107592337A | 一种无人机控制装置与移动终端通信的方法及装置 | 2017-08-04 | 驳回 | 歌尔科技有限公司 | 本发明公开了一种无人机控制装置与移动终端通信的方法及装置。该无人机控制装置与移动终端通信的方法包括：基于套接字监听服务接收移动终端发送的套接字连接请求；根据所述套接字连接请求创建服务端套接字实例；通过创建的所述服务端套接字实例与所述移动终端进行通信。可见，本发明通过在无人机控制装置中创建服务端套接字实例，在移动终端中创建客户端套接字实例，无人机控制装置和客户端通过创建的服务端套接字实例和客户端套接字实例进行通信，在无需对无人机控制装置和移动终端进行USB协议定制研发前提下，实现无人机控制装置与移动终端的及时通信。 | 一种无人机控制装置与移动终端通信的方法，其特征在于，包括：基于套接字监听服务接收移动终端发送的套接字连接请求；根据所述套接字连接请求创建服务端套接字实例；通过创建的所述服务端套接字实例与所述移动终端进行通信。 | H04L29/08
5034 | CN107592499A | 基于无人机的反袭扰指挥信息系统 | 2017-09-07 | 驳回 | 单维峰 | 本发明公开了一种基于无人机的反袭扰指挥信息系统，其包括无人机监测系统和指挥控制中心，无人机监测系统主要由多个无人机载具构成，无人机载具上设置有无线通讯模块和GPS定位模块及视频监控模块，无人机载具通过无线通讯模块与指挥控制中心连接，指挥控制中心用于控制调整无人机载具的飞行路径，并实时接收无人机载具传输的图像信息，对比判断发出的预警信息、指挥控制信息。本发明的优点：通过无人机技术、图像识别技术和信息技术的有机集成，构建一个基于无人机的反袭扰指挥信息系统，通过无人机高空长时间自动巡航，扩大防御范围，增加防袭扰预警时间，运用图像识别技术识别、判断危险目标，从而提升重要目标的反袭扰能力。 | 基于无人机的反袭扰指挥信息系统，其特征在于：其包括无人机监测系统及用于控制无人机监测系统并通讯的指挥控制中心，所述无人机监测系统主要由多个无人机载具构成，所述无人机载具上设置有无线通讯模块和GPS定位模块及视频监控模块，所述无人机载具通过无线通讯模块与所述指挥控制中心连接，所述指挥控制中心用于控制调整无人机载具的飞行路径，并实时接收无人机载具传输的图像信息，对比判断发出的预警信息、指挥控制信息。 | H04N7/18
5035 | CN206879918U | 具有可拆卸药箱结构的植保无人机 | 2017-06-26 | 未缴年费 | 聊城揽悦创新科技有限公司 | 本实用新型属于无人机技术设备领域，涉及植保无人机，尤其涉及一种具有可拆卸药箱结构的植保无人机。包括机体以及设置在机体上的脚架，所述脚架对称设置在机体的两侧，所述机体的下方还设置有药箱，所述药箱通过可拆卸机构设置在机体的下方，所述可拆卸机构包括固定在机体下方的固定座以及滑动设置在固定座上的连接座，与现有技术相比，本实用新型的优点和积极效果在于，本实用新型通过提供一种具有可拆卸药箱结构的植保无人机，利用可拆卸机构的设置，有效的实现了药箱的快速拆装，进而省去的购买专用设备的费用，同时，减少了拆装药箱的时间，提高了工作效率。同时，本实用新型结构简单、加工方便、适合大规模推广使用。 | 一种具有可拆卸药箱结构的植保无人机，包括机体以及设置在机体上的脚架，所述脚架对称设置在机体的两侧，所述机体的下方还设置有药箱，其特征在于，所述药箱通过可拆卸机构设置在机体的下方，所述可拆卸机构包括固定在机体下方的固定座以及滑动设置在固定座上的连接座，所述固定座包括对称设置的固定板，所述固定板的外壁上设置有滑道，所述连接座包括对称固定在药箱顶部的连接板，所述连接板的内壁上设置有用于在滑道内行走的滑轮，所述连接板上设置有紧固销，所述固定板上设置有与紧固销相配合的紧固孔。 | A01M7/00
5036 | CN206892666U | 一种基于视觉导航的四旋翼无人机的自主飞行系统 | 2017-06-06 | 未缴年费 | 南京理工大学泰州科技学院 | 本实用新型涉及多旋翼无人机技术领域，尤其涉及一种基于视觉导航的自主飞行四旋翼无人机。本实用新型采用的技术方案是：一种基于视觉导航的四旋翼无人机的自主飞行系统，其特征在于：包括飞行控制板，所述飞行控制板外接电源模块、驱动模块、高度测量模块和视觉导航模块，所述飞行控制板上设有飞控处理器模块、飞行姿态采集模块、显示模块和通讯模块。本实用新型的优点是：本实用新型的四旋翼无人机的自主飞行系统，扩大了无人机的室内导航能力和应用的范围，同时提高了无人机躲避障碍的能力，以及无人机的机动性、智能性。无人机室内飞行技术对于防恐侦查，室内营救、拾取室内目标等具有重要意义。 | 一种基于视觉导航的四旋翼无人机的自主飞行系统，其特征在于：包括飞行控制板，所述飞行控制板外接电源模块、驱动模块、高度测量模块和视觉导航模块，所述飞行控制板上设有飞控处理器模块、飞行姿态采集模块、显示模块和通讯模块，所述飞行控制板采用STM32F407飞控处理器模块，用于通过MPU-6050整合的3轴陀螺仪、3轴加速器以及地磁传感器来采集姿态数据并且采取PID控制，调制PWM信号输出不同的占空比信号驱动无刷直流电机，控制飞行姿态；所述飞行姿态采集模块包括加速度传感器和角速度传感器用于对四旋翼无人机进行姿态测量；所述高度测量模块采用US-100超声波传感器用于测量飞行高度，通过测量超声波模块返回的高电平时间，得到高度，再通过低通滤波进行数据平滑处理，得到稳定的高度信息作为反馈，对四旋翼飞行器飞行高度的进行控制；所述视觉导航模块采用K60单片机控制OV7725摄像头，用于处理图像数据，并通过串口将路线信息发送给飞行控制板使其调整飞行路线达到巡线的目的，使四旋翼飞行器自主循迹，在规定区域起降、悬停；所述驱动模块采用无刷电机和电调作为四旋翼无人机的驱动模块，用于实现四旋翼飞行器的稳定运行；所述通讯模块用于实现数据接收和数据发送；所述显示模块用于显示实时的数据输出。 | G05D1/08
5037 | CN107568188A | 用于植保无人机的热力弥雾单元 | 2017-09-25 | 驳回 | 安徽瓦尔特机械贸易有限公司 | 本发明公开了一种用于植保无人机的热力弥雾单元，其包括药液供给部、药液导入管、喷嘴部、弥雾导出管、保温防护部、螺旋导热管、金属管和热源部，所述的螺旋导热管位于药液供给部和喷嘴部之间，所述的药液导入管一端伸入药液供给部，药液导入管另一端与螺旋导热管连通，所述的弥雾导出管一端与螺旋导热管连通，弥雾导出管另一端伸入喷嘴部，所述的热源部位于药液供给部旁侧，所述的金属管连通热源部，且伸入螺旋导热管形成的空腔内，所述的保温防护部具有容纳螺旋导热管的空腔。本发明用于植保无人机的热力弥雾单元采用这样的结构，热源部产生热量通过金属管被螺旋导热管吸收，使螺旋导热管内的液体雾化，持续稳定，能减轻植保无人机的重量，降低植保无人机工作时噪音。 | 一种用于植保无人机的热力弥雾单元，其特征在于：其包括药液供给部、药液导入管、喷嘴部、弥雾导出管、保温防护部、螺旋导热管、金属管和热源部，所述的螺旋导热管位于药液供给部和喷嘴部之间，所述的药液导入管一端伸入药液供给部，药液导入管另一端与螺旋导热管连通，所述的弥雾导出管一端与螺旋导热管连通，弥雾导出管另一端伸入喷嘴部，所述的热源部位于药液供给部旁侧，所述的金属管连通热源部，且伸入螺旋导热管形成的空腔内，所述的保温防护部具有容纳螺旋导热管的空腔。 | A01M7/00
5038 | CN107577244A | 一种超声波无人机对接平台 | 2017-08-30 | 撤回 | 四川智慧鹰航空科技有限公司 | 为了增强无人机在对接过程中的识别能力以及增强其控制电池性能的能力，本发明提供了一种超声波无人机对接平台，用于一对多地进行对接，包括超声波收发单元、飞行控制单元，其特征在于，还包括：红外摄像单元，用于拍摄红外图像；云台单元，用于固定及调整红外摄像单元的拍摄方向；图像处理单元，用于对红外摄像单元拍摄到的红外图像进行处理；路径规划单元，用于基于图像处理单元的处理结果进行一对多或多地多的对接路径规划，并将规划发送至所述飞行控制单元；以及电池控制单元，用于根据飞行控制单元的工作状态控制对接过程中电池的温度。 | 一种超声波无人机对接平台，用于一对多地进行对接，包括超声波收发单元、飞行控制单元，其特征在于，还包括：红外摄像单元，用于拍摄红外图像；云台单元，用于固定及调整红外摄像单元的拍摄方向；图像处理单元，用于对红外摄像单元拍摄到的红外图像进行处理；路径规划单元，用于基于图像处理单元的处理结果进行一对多或多地多的对接路径规划，并将规划发送至所述飞行控制单元；以及电池控制单元，用于根据飞行控制单元的工作状态控制对接过程中电池的温度。 | G05D1/10
5039 | CN206866455U | 农药喷洒器 | 2017-05-23 | 未缴年费 | 安徽天神农业航空科技有限公司 | 本实用新型公开了一种农药喷洒器，包括有无人机、农药箱、紧急投放器、和伸缩喷杆，伸缩喷杆吊装在紧急投放器的底部，伸缩喷杆侧壁的四周设有多组呈环状分布的喷口，伸缩喷杆的内部安装有气动伸缩管，伸缩喷杆的顶部安装有气压泵，伸缩喷杆的上端设有与农药箱相连接的农药输入口并安装有增压泵，伸缩喷杆的上端安装有可检测其内部压力的压力传感器，压力传感器通过控制器与增压泵电连接；无人机上安装有飞行姿态检测器，飞行姿态检测器通过控制器与紧急投放器电连接。本实用新型喷杆可以进行伸缩，在空中有突发性情况下可以抛弃喷杆，能够进行360°全面喷洒，能够对果树、植株森林进行全面性的、立体的喷洒农药，提高了覆盖率。 | 一种农药喷洒器，包括有无人机，分别安装在无人机上的农药箱和紧急投放器，以及伸缩喷杆，其特征在于：所述的伸缩喷杆吊装在所述紧急投放器的底部，伸缩喷杆的上、下端均封闭，围绕伸缩喷杆侧壁的四周从上到下依次设有多组呈环状分布的喷口，伸缩喷杆的内部安装有与其联动的气动伸缩管，伸缩喷杆的顶部安装有驱动所述气动伸缩管伸缩的气压泵，伸缩喷杆的上端设有与所述农药箱相连接的农药输入口并安装有增压泵，伸缩喷杆的上端安装有可检测其内部压力的压力传感器，所述的压力传感器通过控制器与所述增压泵电连接；所述的无人机上安装有飞行姿态检测器，所述的飞行姿态检测器通过控制器与所述紧急投放器电连接。 | A01M7/00
5040 | CN206866471U | 一种植保无人机的折叠喷杆 | 2017-07-13 | 未缴年费 | 苏州农业职业技术学院 | 本实用新型公开了一种植保无人机的折叠喷杆。支撑板固定在无人机起落架的内壁上，蓄水箱固定在支撑板的顶端，水泵设置在蓄水箱的内部，调节支座固定在无人机起落架的外壁上，喷杆设置在无人机起落架的外壁上，调节杆的一端设置在喷杆上，进水管的一端固定在水泵上，水管接头设置在进水管的另一端上，伸缩软管设置在水管接头上，密封塞将伸缩软管与喷杆之间固定，喷头设置在喷杆上，弹簧I设置在无人机起落架的内部，伸缩底座的顶端设置在无人机起落架的内部，弹簧II设置在伸缩底座上。该植保无人机的折叠喷杆能够实现喷杆的折叠，有效的减小了无人机的尺寸，便于携带，实用性强，而且使用时，喷杆与机架的位置准确、稳定。 | 一种植保无人机的折叠喷杆，包括无人机起落架(1)、支撑板(2)、蓄水箱(3)、水泵(4)、进水管(5)、调节支座(6)、调节杆(7)、水管接头(8)、伸缩软管(9)、喷杆(10)、密封塞(11)、喷头(12)、弹簧I(13)、伸缩底座(14)和弹簧II(15)，其特征在于：支撑板(2)固定在无人机起落架(1)的内壁上，蓄水箱(3)固定在支撑板(2)的顶端，水泵(4)设置在蓄水箱(3)的内部，调节支座(6)固定在无人机起落架(1)的外壁上，喷杆(10)设置在无人机起落架(1)的外壁上，调节杆(7)的一端设置在喷杆(10)上，并且调节杆(7)的另一端设置在调节支座(6)上，进水管(5)的一端固定在水泵(4)上，水管接头(8)设置在进水管(5)的另一端上，伸缩软管(9)设置在水管接头(8)上，密封塞(11)将伸缩软管(9)与喷杆(10)之间固定，喷头(12)设置在喷杆(10)上，弹簧I(13)设置在无人机起落架(1)的内部，伸缩底座(14)的顶端设置在无人机起落架(1)的内部，弹簧II(15)设置在伸缩底座(14)上。 | A01M7/00
5041 | CN206877149U | 一种飞行控制装置、无人机控制系统及无人机 | 2017-04-05 | 未缴年费 | 西南无人机科技有限公司 | 本实用新型提供了一种飞行控制装置、无人机控制系统及无人机，其中，该控制装置包括：现场可编程门阵列FPGA、中央处理器CPU和快速外设部件互连标准PCI‑E总线；FPGA通过PCI‑E总线与CPU连接；FPGA，用于获取飞行数据，对飞行数据进行预处理，得到处理后的飞行数据，并将处理后的飞行数据传输给与FPGA连接的CPU；CPU，用于通过PCI‑E总线接收与CPU连接的FPGA发送的飞行数据，对飞行数据进行处理，得到控制信号；其中，控制信号用于控制无人机的飞行状态。本实用新型提供的飞行控制装置、无人机控制系统及无人机，通过双控制器的方式减少散热对控制效率的影响，控制效率较高。 | 一种飞行控制装置，其特征在于，包括：现场可编程门阵列FPGA、中央处理器CPU和快速外设部件互连标准PCI-E总线；所述FPGA通过所述PCI-E总线与所述CPU连接；所述FPGA，用于获取飞行数据，对所述飞行数据进行预处理，得到处理后的飞行数据，并将处理后的飞行数据传输给与所述FPGA连接的CPU；所述CPU，用于通过所述PCI-E总线接收与所述CPU连接的FPGA发送的所述飞行数据，对所述飞行数据进行处理，得到控制信号；其中，所述控制信号用于控制无人机的飞行状态。 | G05D1/08
5042 | CN206877150U | 一种无人机控制系统及无人机 | 2017-04-05 | 未缴年费 | 西南无人机科技有限公司 | 本实用新型提供了一种无人机控制系统及无人机，其中，该控制系统包括：主控单元、多个控制单元和采集单元，主控单元与每个控制单元分别连接，每个控制单元均连接有对应的采集单元；采集单元实时采集无人机在当前飞行环境下的飞行数据，并将飞行数据传输给与采集单元连接的控制单元；控制单元接收采集单元发送的飞行数据，对飞行数据进行处理，得到控制信号，并将控制信号传输给主控单元；其中，控制信号控制无人机的飞行状态；主控单元接收多个控制单元分别发送的控制信号，并判断多个控制信号是否一致，根据判断结果对无人机进行控制，本实用新型提供的无人机控制系统及无人机，采用主控单元和多个控制单元的配合工作实现无人机控制，稳定可靠。 | 一种无人机控制系统，其特征在于，包括：主控单元、多个控制单元和采集单元，所述主控单元与每个所述控制单元分别连接，每个所述控制单元均连接有对应的采集单元；所述采集单元，用于实时采集无人机在当前飞行环境下的飞行数据，并将所述飞行数据传输给与所述采集单元连接的控制单元；所述控制单元，用于接收与所述控制单元连接的采集单元发送的所述飞行数据，对所述飞行数据进行处理，得到控制信号，并将所述控制信号传输给所述主控单元；其中，所述控制信号用于控制所述无人机的飞行状态；所述主控单元，用于接收所述多个控制单元分别发送的控制信号，并判断接收的多个控制信号是否一致，根据判断结果对所述无人机进行控制。 | G05D1/08
5043 | CN206877151U | 一种无人机控制系统及无人机 | 2017-04-05 | 未缴年费 | 西南无人机科技有限公司 | 本实用新型提供了一种无人机控制系统及无人机，其中，该控制系统包括：多个FPGA、多个CPU和多个采集单元；每个FPGA均与相应的CPU和采集单元连接；任一个FPGA均与其他的FPGA连接，形成网状拓扑结构；采集单元实时采集无人机在当前飞行环境下的飞行数据，将飞行数据传输给FPGA以判断该飞行数据是否符合预设阈值，若不符合，通过网状拓扑结构获取其他的FPGA发送的飞行数据，在判断出获取的飞行数据符合所述预设阈值时，将获取的飞行数传输给CPU以对飞行数据进行处理，得到控制信号；控制信号控制无人机的飞行状态。上述无人机控制系统及无人机，采用多个FPGA和多个CPU的配合工作实现无人机控制，稳定可靠。 | 一种无人机控制系统，其特征在于，包括：多个现场可编程门阵列FPGA、多个中央处理器CPU和多个采集单元；其中，每个FPGA均与相应的CPU和采集单元相连接；任一个FPGA均与其他的FPGA连接，形成网状拓扑结构；所述采集单元，用于实时采集无人机在当前飞行环境下的飞行数据，并将所述飞行数据传输给与所述采集单元连接的FPGA；所述FPGA，用于接收与所述FPGA连接的采集单元发送的飞行数据，判断接收的飞行数据是否符合预设阈值，若不符合，通过所述网状拓扑结构获取其他的FPGA发送的飞行数据，并在判断出获取的飞行数据符合所述预设阈值时，将获取的飞行数传输给与所述FPGA连接的CPU；所述CPU，用于接收与所述CPU连接的FPGA发送的飞行数据，对接收的所述飞行数据进行处理，得到控制信号；其中，所述控制信号用于控制所述无人机的飞行状态。 | G05D1/08
5044 | CN206877152U | 一种无人机控制系统及无人机 | 2017-04-05 | 未缴年费 | 西南无人机科技有限公司 | 本实用新型提供了一种无人机控制系统及无人机，其中，该控制系统包括：多个FPGA、多个CPU、多个采集单元和主控FPGA；每个FPGA均与相应的CPU和采集单元相连接；主控FPGA与每个CPU分别连接；采集单元实时采集无人机在当前飞行环境下的飞行数据，并将飞行数据传输给FPGA以便于FPGA接收并传输飞行数据给与FPGA连接的CPU；CPU接收并处理飞行数据，得到控制信号；主控FPGA接收多个CPU分别发送的控制信号，并判断接收的多个控制信号是否一致，根据判断结果对无人机进行控制。上述无人机控制系统及无人机，采用主控FPGA、多个FPGA和多个CPU的配合工作实现无人机控制，控制稳定可靠。 | 一种无人机控制系统，其特征在于，包括：多个现场可编程门阵列FPGA、多个中央处理器CPU、多个采集单元和主控FPGA；其中，每个FPGA均与相应的CPU和采集单元相连接；所述主控FPGA与每个所述CPU分别连接；所述采集单元，用于实时采集无人机在当前飞行环境下的飞行数据，并将所述飞行数据传输给与所述采集单元连接的FPGA；所述FPGA，用于接收与所述FPGA连接的采集单元发送的所述飞行数据，并将所述飞行数据传输给与所述FPGA连接的CPU；所述CPU，用于接收与所述CPU连接的FPGA发送的所述飞行数据，对所述飞行数据进行处理，得到控制信号；所述主控FPGA，用于接收多个CPU分别发送的控制信号，并判断接收的多个控制信号是否一致，根据判断结果对所述无人机进行控制。 | G05D1/10
5045 | US20180007847A1 | 基于数据自动化灌溉系统和方法 | 2017-02-02 | 放弃 | Darren Raj | 一种系统和方法，用于获得关于作物状况的实时数据，并响应于所述数据规划和执行灌溉循环。 本发明采用无人机对灌区内的情况进行调查。 灌溉系统包括用于改变在特定区域内分配的水量的部件。 所获得的数据用于制定灌溉计划，然后灌溉系统执行该计划。 例如，在下一个灌溉周期中，含水量较高的调查区域可能得到相对较少的水。 所获得的数据还可用于改变肥料、杀虫剂或其他物质的预定交付。 | 1. A method of optimizing the irrigation of an irrigation area, comprising : a. providing an irrigation system, including a plurality of liquid dispensers, each of which is controlled by a valve; b. providing a processor-based control system running control software, said control system being configured to control the operation of said valves; c. providing an unmanned aerial vehicle including a sensor configured to sense a condition within said irrigation area; d. flying said unmanned aerial vehicle over said irrigation area in order to gather a set of data related to said condition within said irrigation area; e. downloading said set of data from said unmanned aerial vehicle to said processor-based control system; f. wherein said control software uses said set of data to create an irrigation schedule; andg. wherein said irrigation system executes said irrigation schedule, said schedule including modulating said valves. | A01G25/16
5046 | US20180008797A1 | 使用无人驾驶航空器缓解行动混乱状况 | 2016-07-05 | 未缴年费 | International Business Machines Corporation | 本发明的方面包括用于减轻患者的运动障碍状况的发作的方法、系统和计算机程序产品。 该方法包括基于运动障碍状况的发作的发生将无人机(UAV)部署到患者的位置。 用处理器选择第一粗略感觉改变刺激。 第一个粗略的感官变化刺激是从无人机投射出来的。 至少部分地基于来自UAV的第一大体感觉改变刺激的投射来执行减轻运动障碍状况的发作的尝试。 基于来自无人机的大体感觉改变刺激来检测运动障碍状况发作的缓解。 | 1. A method comprising : deploying a unmanned aerial vehicle (UAV) to a location of a patient based on an occurrence of an episode of a movement disorder condition; selecting with a processor a first gross sensory change stimulus; projecting from the UAV the first gross sensory change stimulus; attempting to alleviate the episode of the movement disorder condition based at least in part on the projecting of the first gross sensory change stimulus from the UAV; anddetecting when the episode of the movement disorder condition is alleviated based on the projecting of the first gross sensory change stimulus from the UAV. | A61M21/00
5047 | CN107554755A | 一种无人机翻转控制方法 | 2017-09-05 | 撤回 | 佛山神航科技有限公司 | 一种无人机翻转控制方法，属于无人机技术领域，第一步，首先在无人机升力与重力成180°时候，控制无人机前两个电机保持转动，后两个电机停止转动。第二步，当螺旋桨产生的升力与无人机重力的角度在0°和90°之间的时候，控制前电机缓慢减速。第三步，当螺旋桨产生的升力与无人机重力的角度为0°，此时控制后两电机转动，前两电机停止转动。第四步，当螺旋桨产生的升力与无人机的重力在90°和180°之间的时候，控制后两电机转动，加大前两电机转速，此时前两电机转速要大于后两电机直到无人机完成翻转。本发明的一种无人机翻转控制方法可提高无人机操作人员的操作水平，提高无人机飞行的挑战性和可观赏性。 | 一种无人机翻转控制方法，其特征在于，包括以下步骤：第一步，首先在无人机升力与重力成180°，无人机水平向上时候，选择翻转模式，控制无人机前两个电机保持转动，后两个电机停止转动，此时无人机失去平衡，无人机往后翻，螺旋桨产生升力与无人机重力的角度在90°和180°之间；第二步，当螺旋桨产生的升力与无人机重力的角度在0°和90°之间的时候，控制前电机缓慢减速；第三步，当螺旋桨产生的升力与无人机重力的角度为0°，无人机保持水平向下掉落，此时控制后两电机转动，前两电机停止转动，此时无人机再次失去平衡，无人机往前翻；第四步，当螺旋桨产生的升力与无人机的重力在90°和180°之间的时候，控制后两电机转动，加大前两电机转速，此时前两电机转速要大于后两电机；第五步，当螺旋桨产生的升力与无人机重力的角度为180°时，无人机完成翻转。 | B64C19/00
5048 | CN107554792A | 一种无人机机载设备安全箱 | 2017-07-25 | 撤回 | 南昌航空大学 | 本发明公开了一种无人机机载设备安全箱，主要包括箱体、降落保护部分、避障部分、除湿部分、防水部分和飞行控制部分组成；其特征在于：箱体分为上层和下层两个部分，无人机的飞行控制部分和降落保护部分安装于箱体的上层，且降落保护部分中的安全气囊安装于箱体的底部；避障部分安装于箱体前后左右四面上端的中心；除湿部分安装于箱体下层；防水部分安装于箱体前后左右四面的下部。本发明的优点是：箱体可以避障、除湿和防落水，适合安放多种设备和在多种环境中工作，并且对于无人机搭载重要仪器以及未来应用无人机投送快递方面起到很好的安全保障作用，同时具备操作简单可嵌入到多种地面控制的优点。 | 一种无人机机载设备安全箱，主要包括箱体、降落保护部分、避障部分、除湿部分、防水部分和飞行控制部分组成；其特征在于：箱体分为上层和下层两个部分，无人机的飞行控制部分和降落保护部分安装于箱体的上层，且降落保护部分中的安全气囊安装于箱体的底部；避障部分安装于箱体前后左右四面上端的中心；除湿部分安装于箱体下层；防水部分安装于箱体前后左右四面的下部。 | B64D1/10
5049 | CN107554795A | 喷洒农药或化肥、改良的园林绿化用无人机及其工作方法 | 2016-01-20 | 撤回 | 陈国栋 | 本发明公开了一种喷洒农药或化肥、改良的园林绿化用无人机及其工作方法，包括机身、尾翼以及机翼，所述机翼包括与所述机身相固定的底板、机翼本体以及滑板；所述底板上设有滑槽，所述滑槽内设有导柱，所述导柱上安装有第一弹簧，所述底板上的中部位置设有一螺纹孔，所述底板上以螺纹孔为中心均布有多个浅槽；所述滑板顶部两侧分别设有一转轮，所述滑板底部两侧分别设有一滑块，所述滑块设有一通孔，所述滑块滑动安装于所述滑槽内，所述滑块的通孔穿设于所述导柱上以使所述滑块一侧壁顶抵于所述第一弹簧。本发明的改良的园林绿化用无人机可实现随着飞行速度的不同自动变换机翼掠角，且能在发生碰撞时有效保护机翼不受损毁。 | 一种改良的园林绿化用无人机的工作方法，该无人机包括机身、尾翼以及机翼，其特征在于：所述机翼包括与所述机身相固定的底板、机翼本体以及滑板；所述底板上设有滑槽，所述滑槽内设有导柱，所述导柱上安装有第一弹簧，所述底板上的中部位置设有一螺纹孔，所述底板上以螺纹孔为中心均布有多个浅槽；所述滑板顶部两侧分别设有一转轮，所述滑板底部两侧分别设有一滑块，所述滑块设有一通孔，所述滑块滑动安装于所述滑槽内，所述滑块的通孔穿设于所述导柱上以使所述滑块一侧壁顶抵于所述第一弹簧；所述底板一侧壁上还设有一限位挡板，所述限位挡板用于限制滑板的位置，防止滑板在滑动过程中滑出所述滑槽的轨道外；所述机翼本体上靠近机身的一侧设有一连接孔，所述连接孔与所述底板上的螺纹孔同轴设置，一螺钉穿过所述连接孔后螺合于所述螺纹孔上并使所述机翼本体相对所述底板自由转动，所述机翼本体两侧壁上有设有凹弧部，所述滑板上的转轮嵌合于所述凹弧部，所述机翼本体底部上以所述连接孔为中心均布有多个盲孔，所述多个盲孔与所述多个浅槽一一对应并同轴设置，每个盲孔内设有一第二弹簧，所述第二弹簧的下端部顶抵有一球体，所述球体部分容置于所述浅槽内；所述机身的尾部还设有自旋转喷头，所述自旋转喷头包括底座、转筒以及中轴，所述底座与机身尾部相连，所述底座设有通水孔，所述转筒通过中轴可转动地连接于所述底座上，所述转筒为中空结构，所述转筒包括位于外侧的外转筒和靠近底座一侧的内转筒，所述外转筒与内转筒通过设于外周壁上的卡扣扣紧，所述外转筒的外端面以其轴心所在处为圆心均布有四个外圆孔，所述内转筒的内端面以其轴心所在处为圆心均布有四个内圆孔，每一外圆孔分别与其中一内圆孔通过软管相连接；所述底座具有四个连接于其内侧壁上的支撑臂，四个所述支撑臂之间围构成所述通水孔，四个所述支撑臂的连接处设有中心孔，所述中心孔用于穿入所述中轴；所述的工作方法，包括：在机身上携带储水箱和水泵，将储水箱中需要喷洒的农药通过水泵增压，然后与底座相连，水流依次通过底座上的通水孔和软管喷洒出去。 | B64D1/18
5050 | CN107561593A | 一种小型无人飞行器复合探测装置 | 2017-05-12 | 驳回 | 广州联通控股有限公司 | 本发明提供一种小型无人飞行器复合探测装置，通过集成频谱接收机、多光谱光电成像仪、视频跟踪器和光电指向器等，在主控计算机的统一协调下，对非法入侵的小型无人飞行器进行复合探测，实现早发现、早预警、早处置，防止恐暴分子利用这些飞行器危机社会公共安全。本发明具有如下优点：(1)所用到的频谱监测接收方法属于被动侦察，探测距离远，可实现多探测点协同定位；(2)具备多光谱成像能力，适应夜晚、雾霾等恶劣天气下目标探测与成像；(3)能够给出目标的频谱特征，实现目标的数据库录入与比对，可精确识别目标类型、厂家及型号；(4)对目标连续高精度视频跟踪，实现动态监视、视频取证，能够基于GIS的航迹显示与记录。 | 一种小型无人飞行器复合探测装置，其特征在于，包括：频谱监测接收机(1)：用于对探测空域内的小型无人飞行器测控信号的频谱进行搜索与识别并发送到主控计算机(5)，同时对小型无人飞行器进行测向；多光谱成像仪(2)：用于对频谱监测接收机(1)检测到的小型无人飞行器进行多光谱成像并发送到主控计算机(5)，实现对小型无人飞行器的识别、监视及取证；视频跟踪器(3)：用于根据多光谱成像结果，采用视频图像跟踪算法，计算小型无人飞行器的方位差、俯仰差信息，并送给光电指向器(4)；光电指向器(4)：用于根据方位差、俯仰差信息，通过伺服控制系统及伺服驱动实现对小型无人飞行器的高精度指向，实现多光谱成像仪(2)对小型无人飞行器的自动跟踪监视、锁定、视频记录；主控计算机(5)：用于频谱显示、频谱识别、频谱数据库管理、多光谱成像图像显示、多光谱成像图像识别、视频记录、光电指向器控制、小型无人飞行器航线轨迹及GIS显示功能。 | G01V8/10
5051 | CN107562071A | 一种利用声源的无人机对接平台 | 2017-08-30 | 撤回 | 四川智慧鹰航空科技有限公司 | 为了增强无人机在对接过程中的识别能力以及增强其控制电池性能的能力，本发明提供了一种利用声源的无人机对接平台，用于一对多地进行对接，包括声波收发单元、飞行控制单元，其特征在于，还包括：图像采集处理单元，用于基于红外图像采集方式采集无人机周围的待对接无人机的图像信息；路径规划单元，用于基于图像采集处理单元的处理结果进行一对多或多地多的对接路径规划，并将规划发送至所述飞行控制单元；以及电池温度控制单元，用于根据飞行控制单元的工作状态控制对接过程中电池的温度。 | 一种利用声源的无人机对接平台，用于一对多地进行对接，包括声波收发单元、飞行控制单元，其特征在于，还包括：图像采集处理单元，用于基于红外图像采集方式采集无人机周围的待对接无人机的图像信息；路径规划单元，用于基于图像采集处理单元的处理结果进行一对多或多地多的对接路径规划，并将规划发送至所述飞行控制单元；以及电池温度控制单元，用于根据飞行控制单元的工作状态控制对接过程中电池的温度。 | G05D1/10
5052 | CN107562072A | 一种基于自适应蚁群算法的无人机最优路径规划方法 | 2017-10-11 | 驳回 | 湖北工业大学 | 本发明公开了一种基于自适应蚁群算法的无人机最优路径规划方法，首先将飞行区域网格化，初始化参数，将蚂蚁置于网格起始点；然后将各蚂蚁移到可行路径点直到所有蚂蚁到达目标点，计算可行路径代价并找出本次循环最优路径；接着进行信息更新，对ρ进行适应性调整；最后则输出最优路径。本发明能够有效的提高无人机执行突防侦察任务时的成功率，在敌人防御区域内执行侦察任务前必须规划设计出高效的无人机飞行路径，以保证无人机能够以最小的被发现概率及最优路径到达目标点。根据敌人防通过调整信息素挥发因子大小，使用了一种适用于路径规划的自适应蚁群算法。采用自适应蚁群算法可以得到的最优路径长度，算法收敛时间相对于其他方法明显缩短。 | 一种基于自适应蚁群算法的无人机最优路径规划方法，其特征在于，包括以下步骤：步骤1：将飞行区域网格化；步骤2：初始化参数，包括蚂蚁总数m，迭代次数N，信息启发因子α，期望启发因子β；其中，m为大于0的整数，N为大于0的整数，α为大于0的正数，β为大于0的正数；步骤3：将m只蚂蚁置于网格起始点；步骤4：将各蚂蚁移到可行路径点直到所有蚂蚁到达目标点；步骤5：计算可行路径代价并找出本次循环最优路径；步骤6：进行信息更新；步骤7：对信息素挥发因子ρ进行适应性调整；步骤8：判断是否到达指定迭代次数；若否，则回转执行步骤3；若是，则输出最优路径。 | G05D1/10
5053 | CN107563604A | 无人机多要素决策平台 | 2017-08-10 | 驳回 | 宁夏大学 | 本发明公开了一种无人机多要素决策平台，由数据接收装置、数据集成和存储数据库、空间分析与运算模块、指令生成模块构成；根据无人机拟飞播的空间范围和植物种，将位置信息、飞行姿态信息和传感器探测信息等实时获取信息与飞行前已获取的稳定环境要素信息一起传输入模块，模块根据预先设定的空间分析方法和决策规则，进行集成运算，制定出飞行轨迹，并根据不同植物种对不同环境要素的适宜性，对飞行路径进行时时分段决策，决策内容包括飞播品种和飞播量，并将其转化为控制指令，通过通信接口传输给飞控系统和多仓位种子飞播吊舱，以到达让飞控系统精准控制飞行轨迹和飞行姿态、让多仓位种子飞播吊舱根据指令开启对应植物种所在仓位和飞播量。 | 一种无人机多要素决策平台，其特征在于：由数据接收装置、数据集成和存储数据库、空间分析与运算模块、指令生成模块构成；所述数据接收装置：负责对无人机位置信息、飞行姿态信息和传感器探测信息等实时信息进行获取，并进行校验和规则化处理后，传输给存储数据库；所述数据集成和存储数据库：该模块负责接收由数据接收装置传入的实时规则化信息，并与预选获取的稳定环境要素数据进行空间集成；所述空间分析与运算模块：将存储数据库集成的影响飞播植被成活与生长的关键要素，包括稳定环境要素空间数据库、传感器实时对地探测信息和降水、气温等气象要素，进行空间分析，确定飞行路线和速度，并根据飞播区域预先设定好的规则进行实时决策，确定出沿飞行器飞行方向前方的植物飞播类型和飞播量；所述指令生成模块：将空间分析与运算模块形成的飞行路径和速度信息转化为飞控信息传输给飞控系统，将飞播决策信息转化为开仓指令传输给多仓位飞播吊舱控制模块，开启飞播植物类型对应的仓位进行飞播，同时控制飞播量。 | G06Q10/06
5054 | CN206857000U | 用于喷药无人机的可折叠机臂连接头 | 2017-07-03 | 未缴年费 | 宜昌兴邦无人机科技有限公司 | 本实用新型提供了用于喷药无人机的可折叠机臂连接头，它包括固定连接头，所述固定连接头通过销轴与转动连接头铰接，所述固定连接头的两侧板上加工有对称布置的滑槽，所述滑槽上滑动配合安装有横杆，所述横杆的中部固定安装有滑杆，所述滑杆同时穿过其尾部的固定杆，所述固定杆支撑安装在固定连接头的两侧板之间，所述滑杆上套装有弹簧，所述弹簧的两端分别位于横杆和固定杆之间；所述横杆与转动连接头相配合对其进行锁定。此可折叠机臂连接头能够将机臂与主机箱的四角相连接，而且能够方便的对机臂进行折叠，进而缩小无人机所占的空间位置，方便了无人机的远距离运输，而且对机翼起到了很好的保护作用。 | 用于喷药无人机的可折叠机臂连接头，其特征在于：它包括固定连接头(5)，所述固定连接头(5)通过销轴(8)与转动连接头(1)铰接，所述固定连接头(5)的两侧板上加工有对称布置的滑槽(9)，所述滑槽(9)上滑动配合安装有横杆(7)，所述横杆(7)的中部固定安装有滑杆(12)，所述滑杆(12)同时穿过其尾部的固定杆(13)，所述固定杆(13)支撑安装在固定连接头(5)的两侧板之间，所述滑杆(12)上套装有弹簧(11)，所述弹簧(11)的两端分别位于横杆(7)和固定杆(13)之间；所述横杆(7)与转动连接头(1)相配合对其进行锁定。 | B64C27/32
5055 | CN206857006U | 植被叶片正、反面农药喷洒无人机 | 2017-07-03 | 未缴年费 | 宜昌兴邦无人机科技有限公司 | 本实用新型提供了植被叶片正、反面农药喷洒无人机，它包括主机箱，所述主机箱内部安装有无人机控制器，所述无人机控制器通过无线传输与远程控制手柄相连，所述主机箱的四个角安装有机臂，所述机臂的末端安装有电机，所述电机输出轴上安装有螺旋桨叶，所述主机箱的底部安装有药箱和起落架，所述药箱的底部连通有出液管，所述出液管与泵相连，所述泵的出液口连通有总输液管，所述总输液管与多个分支出液管相连，每个所述分支出液管的末端都安装有喷头。此农药喷洒无人机能够适用于大型植被的喷药作业，保证所喷洒的药业能够有效的到达植被叶片的背部，进而保证了喷药效果，提高了喷药质量，提高了工作效率。 | 植被叶片正、反面农药喷洒无人机，它包括主机箱(1)，所述主机箱(1)内部安装有无人机控制器，所述无人机控制器通过无线传输与远程控制手柄相连，其特征在于：所述主机箱(1)的四个角安装有机臂(7)，所述机臂(7)的末端安装有电机(8)，所述电机输出轴上安装有螺旋桨叶(9)，所述主机箱(1)的底部安装有药箱(10)和起落架(11)，所述药箱(10)的底部连通有出液管(13)，所述出液管(13)与泵(14)相连，所述泵(14)的出液口连通有总输液管(15)，所述总输液管(15)与多个分支出液管(17)相连，每个所述分支出液管(17)的末端都安装有喷头(20)。 | B64D1/18
5056 | CN206857007U | 具有辅助散热功能的喷药无人机 | 2017-07-03 | 未缴年费 | 宜昌兴邦无人机科技有限公司 | 本实用新型提供了具有辅助散热功能的喷药无人机，它包括主机箱，所述主机箱的底部固定有T型连接杆，所述T型连接杆与药箱顶部的T型槽相配合将药箱可拆卸的安装在主机箱的底部，所述药箱的底部设置有多个空腔体，每个所述空腔体内部安装有蓄电池，所述蓄电池通过电源接头与无人机控制器相连提供电能，所述无人机控制器安装在主机箱的内部；所述药箱的底部通过出药管与喷药装置相连；所述主机箱的四个对角位置安装有机臂，所述机臂的末端安装有电机，所述电机的顶部安装有螺旋桨叶。此无人机的药箱采用可拆卸的方式安装在主机箱的底部，而且将蓄电池安装与药箱内部能够进行散热。 | 具有辅助散热功能的喷药无人机，它包括主机箱(1)，所述主机箱(1)的底部固定有T型连接杆(2)，其特征在于：所述T型连接杆(2)与药箱(18)顶部的T型槽(3)相配合将药箱(18)可拆卸的安装在主机箱(1)的底部，所述药箱(18)的底部设置有多个空腔体(17)，每个所述空腔体(17)内部安装有蓄电池(15)，所述蓄电池(15)通过电源接头(9)与无人机控制器相连提供电能，所述无人机控制器安装在主机箱(1)的内部；所述药箱(18)的底部通过出药管(16)与喷药装置相连；所述主机箱(1)的四个对角位置安装有机臂(28)，所述机臂(28)的末端安装有电机(27)，所述电机(27)的顶部安装有螺旋桨叶(26)。 | B64D1/18
5057 | CN206857008U | 一种用于柑橘林喷药的六旋翼喷药无人机 | 2017-07-03 | 未缴年费 | 宜昌兴邦无人机科技有限公司 | 本实用新型提供了一种用于柑橘林喷药的六旋翼喷药无人机，它包括主机箱，所述主机箱的底部安装有机架和药箱，所述药箱设置在机架之间，所述主机箱的六个顶角都安装有机臂，所述机臂的末端安装有电机，所述电机上安装有旋翼，所述药箱的出液口通过出药管与水泵相连，所述水泵通过总管相连，所述总管与三通接头相连，所述三通接头通过多个分管与喷药管相连，所述喷药管的末端与喷头相连，所述喷头共有六个，分别固定安装在每个机臂的末端底部；所述主机箱的内部安装有无人机控制器，在主机箱的顶部固定有蓄电池，所述蓄电池通过电源接头与无人机控制器相连，并提供电能；所述无人机控制器通过信号线分别与水泵、电机和喷头相连。 | 一种用于柑橘林喷药的六旋翼喷药无人机，其特征在于：它包括主机箱(1)，所述主机箱(1)的底部安装有机架(9)和药箱(13)，所述药箱(13)设置在机架(9)之间，所述主机箱(1)的六个顶角都安装有机臂(4)，所述机臂(4)的末端安装有电机(5)，所述电机(5)上安装有旋翼(7)，所述药箱(13)的出液口通过出药管(10)与水泵(11)相连，所述水泵(11)通过总管(12)相连，所述总管(12)与三通接头(14)相连，所述三通接头(14)通过多个分管(3)与喷药管(20)相连，所述喷药管(20)的末端与喷头(6)相连，所述喷头(6)共有六个，分别固定安装在每个机臂(4)的末端底部；所述主机箱(1)的内部安装有无人机控制器，在主机箱(1)的顶部固定有蓄电池，所述蓄电池通过电源接头(18)与无人机控制器相连，并提供电能；所述无人机控制器通过信号线分别与水泵(11)、电机(5)和喷头(6)相连。 | B64D1/18
5058 | CN206862937U | 光伏电站无人机巡检器 | 2017-06-12 | 放弃 | 华能太仓发电有限责任公司 | 本实用新型涉及一种光伏电站无人机巡检器，包括无人机机架、飞控模块、主控模块、图像采集器、无线通信模块以及电源管理模块，飞控模块、图像采集器、电源管理模块分别与主控模块通信连接，图像采集器包含可见光摄像机、红外摄像机及高速缓存模块，图像采集器按主控模块指令进行图像、视频的采集及传输，图像采集器的输出端连接图像数据远传模块，图像数据远传模块、主控模块分别连接有无线通信模块，电源管理模块用于实时监控无人机电池情况，并对无人机电池的充放电进行管理；本实用新型实现了光伏值班人员只要定期查看回传图像数据即可对现场进行把控，能够快速发现光伏板系统中存在缺陷和隐患的发展趋势，方便快速，且节省了人力物力。 | 一种光伏电站无人机巡检器，其特征在于：包括无人机机架(1)、飞控模块(2)、主控模块(3)、图像采集器(5)、无线通信模块以及电源管理模块(6)，所述飞控模块(2)、图像采集器(5)、电源管理模块(6)分别与主控模块(3)通信连接，所述主控模块(3)用于完成无人机姿态的分析和判断、无人机三维位置分析、无人机状态自检、视频或图像信号启动与停止、与地面基站通信，所述图像采集器(5)包含可见光摄像机(7)、红外摄像机(8)及高速缓存模块(9)，所述图像采集器(5)按主控模块(3)指令进行图像、视频的采集及传输，所述图像采集器(5)的输出端连接图像数据远传模块(10)，所述图像数据远传模块(10)、主控模块(3)分别连接有无线通信模块，所述电源管理模块(6)用于实时监控无人机电池(11)情况，并对无人机电池(11)的充放电进行管理。 | G01N25/72
5059 | CN107535461A | 一种智能儿童捕虫器 | 2017-09-20 | 撤回 | 湖北金谷粮食机械股份有限公司 | 本发明公开了，一种智能儿童捕虫器，涉及玩具领域，包括无人机本体，所述无人机本体侧壁上固定连接有竖杆，所述竖杆顶部固定连接有圆环，所述圆环上设有细网，所述竖杆上设有小探照灯和红外感应器，所述小探照灯和红外感应器与无人机本体内系统电性连接，所述细网底部设有粘虫区域，此设计，结构简单，操作简便，可实现长距离快速捕虫，节能环保，造型新颖，可推广使用。 | 一种智能儿童捕虫器，包括无人机本体(1)，其特征在于：所述无人机本体(1)侧壁上固定连接有竖杆(2)，所述竖杆(2)顶部固定连接有圆环(3)，所述圆环(3)上设有细网(4)，所述竖杆(2)上设有小探照灯(5)和红外感应器(6)，所述小探照灯(5)和红外感应器(6)与无人机本体(1)内系统电性连接，所述细网(4)底部设有粘虫区域(7)。 | A01M5/00
5060 | CN107539481A | 一种施药无人机药液喷洒头 | 2017-08-03 | 撤回 | 西华县明慧无人机销售有限公司; 深圳酷农无人机产业开发应用有限公司; 西华酷农无人机产业园运营有限公司 | 一种施药无人机药液喷洒头，包括有无人机药液箱体，所述无人机药液箱体的右端下底面上设置有药液输出管，所述药液输出管的顶端设置有汇液罩，所述汇液罩为圆柱空心结构，所述汇液罩无下底面，所述汇液罩内部通过药液输出管与无人机药液箱体相连通，所述无人机药液箱体的右端面上设置有支撑杆，所述支撑杆的右端设置有小型电机，所述小型电机的顶部转动轴朝下，所述汇液罩的下底面设置有转动盖，所述转动盖的边沿处设置有滑动槽，所述滑动槽与汇液罩的下边沿卡合连接，所述小型电机的顶部转动轴穿过汇液罩的顶部与转动盖可拆卸连接，本发明能够大量减少药液的浪费，节约成本。 | 一种施药无人机药液喷洒头，包括有无人机药液箱体，其特征在于：所述无人机药液箱体的右端下底面上设置有药液输出管，所述药液输出管的顶端设置有汇液罩，所述汇液罩为圆柱空心结构，所述汇液罩无下底面，所述汇液罩内部通过药液输出管与无人机药液箱体相连通，所述无人机药液箱体的右端面上设置有支撑杆，所述支撑杆的右端设置有小型电机，所述小型电机的顶部转动轴朝下，所述汇液罩的下底面设置有转动盖，所述转动盖的边沿处设置有滑动槽，所述滑动槽与汇液罩的下边沿卡合连接，所述小型电机的顶部转动轴穿过汇液罩的顶部与转动盖可拆卸连接，所述转动盖上设置有出液管，所述出液管为矩型柱结构，且其内部为空心结构，所述出液管的顶端与汇液罩内部相连接，所述出液管的下端设置有分液板，所述分液板上均匀设置有多个出液孔。 | B64D1/18
5061 | CN107544480A | 一种控制无人机的头盔及其使用方法 | 2016-06-24 | 驳回 | 北京末元科技有限公司 | 本申请的第一目的是公开一种控制无人机的头盔，用于控制具有无线通信装置和摄影装置的无人机，包括头盔本体和安装于头盔上对应于眼睛部位的显示装置，还包括设置于头盔本体上惯性导航装置、电源模块、控制装置和通信装置，惯性导航装置，用于采集用户的动作信息并发送至控制装置；通信装置，用于与无人机进行第一外界信息的收发并发送至控制装置和/或显示装置，用于接收控制装置的指令并发送至无人机；控制装置，用于接收运动信息和第一外界信息并处理，发送第二外界信息或指令至通信装置和/或显示装置；第二目的是公开一种控制无人机的头盔的使用方法；使用简单便利、虚拟现实构想性好、沉浸感强、交互性实时自然，操作人性化，用户体验好。 | 一种控制无人机的头盔，用于控制具有无线通信装置和摄影装置的无人机，其特征在于，包括头盔本体和安装于头盔上对应于眼睛部位的显示装置，还包括设置于头盔本体上惯性导航装置、电源模块、控制装置和通信装置，其中，所述惯性导航装置，用于采集用户的动作信息并发送至所述控制装置；所述通信装置，用于与无人机进行第一外界信息的收发并发送至所述控制装置和/或所述显示装置，用于接收所述控制装置的指令并发送至无人机；所述控制装置，用于接收所述运动信息和所述第一外界信息并处理，发送第二外界信息或指令至所述通信装置和/或所述显示装置；所述电源模块，分别与所述显示装置惯性导航装置、所述控制装置和所述通信装置电连接。 | G05D1/00
5062 | CN107544529A | 飞行控制参数在线调整方法及系统 | 2017-09-07 | 驳回 | 重庆微眼航空科技有限公司 | 本发明提供一种飞行控制参数在线调整方法及系统。所述方法应用于通信连接的无人机及地面控制设备，无人机中加载有飞行控制律。地面控制设备接收对飞行控制参数进行更改的操作，并对更改后的飞行控制参数进行合法性检验。地面控制设备在判定更改后的飞行控制参数为合法时，将更改后的飞行控制参数发送给无人机。无人机接收更改后的飞行控制参数，并对更改后的飞行控制参数进行合法性检验。无人机在判定更改后的飞行控制参数为合法时，将更改后的飞行控制参数代入飞行控制律进行解算，生成飞行控制量，以控制无人机飞行。由此，可在无人机飞行过程中实现对飞行控制参数的实时、在线调整。 | 一种飞行控制参数在线调整方法，其特征在于，应用通信连接的无人机及地面控制设备，所述无人机中加载有飞行控制律，所述方法包括：所述地面控制设备接收对飞行控制参数进行更改的操作；所述地面控制设备对更改后的飞行控制参数进行合法性检验；所述地面控制设备在判定所述更改后的飞行控制参数为合法时，将更改后的飞行控制参数发送给所述无人机；所述无人机接收所述更改后的飞行控制参数，并对更改后的飞行控制参数进行合法性检验；所述无人机在判定所述更改后的飞行控制参数为合法时，将更改后的飞行控制参数代入所述飞行控制律进行解算，生成飞行控制量，以控制所述无人机飞行。 | G05D1/08
5063 | CN107544530A | 一种无人机自主驶入驶出控制方法 | 2017-09-20 | 驳回 | 中国航空工业集团公司沈阳飞机设计研究所 | 本发明涉及一种无人机自主驶入驶出控制方法，属于无人机控制技术领域，所述无人机自主驶入驶出控制方法应用于四点式起落架布局无人机，控制方法包括：建立无人机地面滑行轨迹；控制律根据地面滑行轨迹解算得到作用于操作效应器的侧偏指令；操作效应器根据侧偏指令控制无人机跟踪滑行轨迹并自主行驶。本发明的无人机自主驶入驶出控制方法的有益效果是：通过应用于四点式起落架布局无人机自主驶入/驶出轨迹精确跟踪控制，可以减少无人机在跑道上的停留时间，提高跑道的利用率和无人机的自主等级，便于部队使用，提高作战效能。 | 一种无人机自主驶入驶出控制方法，其特征在于，所述无人机自主驶入驶出控制方法应用于四点式起落架布局无人机，控制方法包括：建立无人机地面滑行轨迹；控制律根据地面滑行轨迹解算得到作用于操作效应器的侧偏指令；操作效应器根据侧偏指令控制无人机跟踪滑行轨迹并自主行驶。 | G05D1/08
5064 | CN107544533A | 多功能便携式微型无人机系统 | 2017-10-12 | 驳回 | 中国人民解放军国防科技大学 | 本发明公开一种多功能便携式微型无人机系统，包括机体以及飞控主板，所述机体与飞控主板集成在一块PCB板上。本发明具有结构简单、质量轻、尺寸小、成本低、隐蔽性好、使用方便以及应用灵活广泛等优点，携带和展开方便，可以在室内或室外复杂地形下飞行，便于隐蔽执行侦察任务，同时对使用环境的要求不高。 | 一种多功能便携式微型无人机系统，包括机体以及飞控主板，其特征在于，所述机体与飞控主板集成在一块PCB板(7)上。 | G05D1/08
5065 | CN107544534A | 一种基于BDS、INS的植保无人机自动精细作业及避障方法 | 2017-10-16 | 驳回 | 中国矿业大学 | 本发明公开了一种基于BDS、INS的植保无人机，包括无人机、飞行控制器、机载控制器和动力装置，飞行控制器和机载控制器均安装在无人机上，飞行控制器包括BDS接收器、IMU和电源模块，BDS接收器、IMU和电源模块将信息与机载控制器实时传输，机载控制器接收BDS数据，测量无人机空间位置与地面基站进行差分解算，使无人机精确按照飞行轨迹运动，IMU测定实际运动轨迹，获取飞行参数并通过动力装置调整无人机飞行姿态，无人机还包括作业航迹规划软件、返航处理模块和激光测距仪，同时还公开了基于该无人机的自动精细作业及避障方法；本发明的优点是：利用北斗导航系统和惯导装置精确控制飞行轨迹，能够精细作业；利用内置的避障算法，防止碰撞障碍物。 | 一种基于BDS、INS的植保无人机，包括无人机、飞行控制器、机载控制器和动力装置，其特征在于：所述飞行控制器和机载控制器均安装在无人机上，所述飞行控制器包括BDS接收器、IMU和电源模块，所述BDS接收器、IMU和电源模块将信息与机载控制器实时传输，所述机载控制器接收BDS数据，测量无人机空间位置与地面基站进行差分解算，使无人机精确按照飞行轨迹运动，所述IMU测定实际运动轨迹，获取飞行参数并通过动力装置调整无人机飞行姿态，所述无人机还包括作业航迹规划软件、返航处理模块和激光测距仪，所述激光测距仪安装在无人机顶部，并位于无人机中心位置，所述飞行控制器与地面控制系统进行数据传输，通过设置在地面控制系统上的无线传感器接收数据，显示飞行信息，所述地面控制系统为自动或手动控制系统。 | G05D1/08
5066 | CN107544538A | 基于无人机的复合绝缘子憎水性检测用定位装置及方法 | 2017-08-31 | 撤回 | 国网河南省电力公司检修公司; 国家电网公司 | 本发明公开了基于无人机的复合绝缘子憎水性检测用定位装置及方法, 其中基于无人机的复合绝缘子憎水性检测用定位装置包括多旋翼无人机本体，设置在多旋翼无人机本体底部的喷水绝缘杆，设置在喷水绝缘杆前端的喷水头，设置在多旋翼无人机本体上的定位模块，设置在多旋翼无人机本体上的图像采集模块，以及位于地面上且由操作人员控制的图像监控模块；定位模块包括一第一定位激光发射器和两第二定位激光发射器。采用第一定位激光发射器和两个第二定位激光发射器发出的激光束在交点位置形成一个光斑，这样能够利用图像监控模块在地面是清晰观察光斑的位置，并通过判断光斑与被检测复合绝缘子重合，实现精确控制喷水头与复合绝缘子之间的距离。 | 基于无人机的复合绝缘子憎水性检测用定位装置，其特征在于：包括多旋翼无人机本体，设置在所述多旋翼无人机本体底部的喷水绝缘杆，设置在所述喷水绝缘杆前端的喷水头，设置在所述多旋翼无人机本体上的定位模块，设置在所述多旋翼无人机本体上的图像采集模块，以及位于地面上且由操作人员控制的图像监控模块；所述定位模块包括一第一定位激光发射器和两第二定位激光发射器，所述第一定位激光发射器安装在所述多旋翼无人机本体的前侧且位于所述喷水绝缘杆正上方，所述第一定位激光发射器用于粗略定位，所述第一定位激光发射器发射发出的激光束与所述喷水绝缘杆的延长线相交于一交点，所述喷水头与所述交点的距离L=25cm，两个所述第二定位激光发射器分别安装在所述多旋翼无人机本体的左右两个机臂上且用于角度控制和精确定位，两个所述第二定位激光发射器发出的激光束均相交于所述交点，所述第一定位激光发射器和两个所述第二定位激光发射器发出的激光束在所述交点位置形成一个光斑。 | G05D1/10
5067 | CN107544539A | 一种无人机快递系统 | 2017-09-04 | 撤回 | 佛山神航科技有限公司 | 一种无人机快递系统，属于无人机技术领域，尤其涉及一种无人机快递系统，包括始发基站、无人机、目标基站，始发基站包括信息系统、控制系统、装货系统，无人机包括载物舱、密码锁、定位系统、导航系统，目标基站包括补给系统、处理系统、通知系统、维修系统。寄件人将快件放入装货系统，在信息系统中输入收件人的地理位置、联系方式和取件密码，控制系统控制装货系统装入无人机，无人机上锁，根据自身定位系统和导航系统飞往目标基站，目标基站分析无人机带来的信息，给收件人发信息，通知其前来取件。 | 一种无人机快递系统，其特征在于：包括始发基站(1)、无人机(2)、目标基站(3)、信息系统(4)、控制系统(5)、装货系统(6)、载物舱(7)、密码锁(8)、定位系统(9)、导航系统(10)、补给系统(11)、处理系统(12)、通知系统(13)、维修系统(14)；始发基站(1)接收快件，信息系统(4)录入收件人信息，将快件装入无人机(2)，无人机(2)飞往目标基站(3)，目标基站(3)分析信息给收件人发送信息让其前来取件。 | G05D1/10
5068 | CN107544542A | 一种基于可见光通信方式的无人飞行器敌我识别方法 | 2017-09-29 | 驳回 | 中航天元防务技术(北京)有限公司 | 本发明创造提供了一种基于可见光通信方式的无人飞行器敌我识别方法，包括在无人飞行器机身上设置敌我识别发射装置；根据预设的编码规则将无人飞行器的身份信息烧录至敌我识别发射装置中；通过设置在地面的敌我识别接收装置进行，利用敌我识别装置接收信号并解调，解读无人飞行器的身份和飞行信息；敌我识别接收装置将接收的信息发送到指挥控制系统进行比对，实现敌我识别。本发明创造利用可见光通信方式进行数据传输，与传统射频无线技术相比，可见光技术可利用带宽高，具有更高的安全性和隐私性，不产生电磁干扰，能够以较低的成本实现高宽带高速率的无线通信接入；本发明创造能够实现对无人飞行器的自动识别，成本低，可靠性高，智能化程度高。 | 一种基于可见光通信方式的无人飞行器敌我识别方法，其特征在于：具体包括如下步骤：(1)在无人飞行器机身上设置敌我识别发射装置；(2)根据预设的编码规则将无人飞行器的身份信息烧录至敌我识别发射装置中；(3)通过设置在地面的敌我识别接收装置进行，利用敌我识别接收装置接收信号并解调，解读无人飞行器的身份和飞行信息；(4)敌我识别接收装置将接收的信息发送到指挥控制系统进行比对，实现敌我识别。 | G05D1/10
5069 | CN107544543A | 一种植保无人机飞行控制遥控装置 | 2017-10-13 | 撤回 | 南京涵曦月自动化科技有限公司 | 本发明公开了一种植保无人机飞行控制遥控装置，包括遥控器本体，所述遥控器本体的顶部设有安装槽，所述安装槽内设有多个控制按钮，所述安装槽的槽口处滑动连接有挡板，所述安装槽的内壁上设有与挡板对应的插口，所述挡板的一端贯穿插口并固定连接有锁紧块，所述锁紧块上设有锁紧口，所述锁紧口内螺纹连接有锁紧螺钉，所述遥控器本体的外壁上设有与锁紧螺钉对应的螺纹槽，所述遥控器本体远离锁紧块的一侧设有滑槽，所述滑槽内通过伸缩杆滑动连接有握把，所述握把远离伸缩杆的一端贯穿滑槽的槽口并向外延伸。本发明通过多处调节机构的设置，使装置可以很好的适应野外的复杂环境，从而保证无人机在野外的工作效率。 | 一种植保无人机飞行控制遥控装置，包括遥控器本体(1)，其特征在于，所述遥控器本体(1)的顶部设有安装槽，所述安装槽内设有多个控制按钮，所述安装槽的槽口处滑动连接有挡板(2)，所述安装槽的内壁上设有与挡板(2)对应的插口，所述挡板(2)的一端贯穿插口并固定连接有锁紧块(3)，所述锁紧块(3)上设有锁紧口，所述锁紧口内螺纹连接有锁紧螺钉(4)，所述遥控器本体(1)的外壁上设有与锁紧螺钉(4)对应的螺纹槽，所述遥控器本体(1)远离锁紧块(3)的一侧设有滑槽，所述滑槽内通过伸缩杆(5)滑动连接有握把(6)，所述握把(6)远离伸缩杆(5)的一端贯穿滑槽的槽口并向外延伸，所述握把(6)延伸的一端固定连接有连杆(7)，所述遥控器本体(1)的底部固定连接有固定块(8)，所述连杆(7)和固定块(8)之间通过花篮螺丝(9)连接，所述固定块(8)内设有空腔，所述空腔内转动连接有螺纹杆(10)，所述螺纹杆(10)上固定套接有第一齿轮(11)，所述空腔内设有与第一齿轮(11)相啮合的第二齿轮(12)，所述第二齿轮(12)和空腔的内壁通过转杆(13)转动连接，所述转杆(13)远离第二齿轮(12)的一端贯穿空腔的内壁并固定连接有把手(14)，所述固定块(8)靠近把手(14)一侧的外壁上固定连接有支撑杆(15)，所述支撑杆(15)远离固定块(8)的一端设有滑口，所述滑口内滑动连接有卡杆(16)，所述卡杆(16)的两端分别贯穿滑口的两端并向外延伸，所述把手(14)上环绕设有与卡杆(16)对应的多个卡槽，所述卡杆(16)靠近把手(14)的一端固定套接有限位套(17)，所述卡杆(16)远离限位套(17)的一端固定连接有卡块(18)，所述卡杆(16)上套设有第一弹簧(19)，所述第一弹簧(19)的两端分别与卡块(18)和支撑杆(15)固定连接，所述螺纹杆(10)远离第一齿轮(11)的一端贯穿空腔的内底部并向外延伸，所述螺纹杆(10)延伸的一端螺纹套接有螺纹套管(20)，所述螺纹套管(20)的底部固定连接有固定钉(21)，所述固定块(8)的底部固定连接有导向杆(22)，所述导向杆(22)上滑动套接有滑块(23)，所述滑块(23)的一端和螺纹套管(20)的外壁固定连接，所述导向杆(22)上套设有第二弹簧(24)，所述第二弹簧(24)的两端分别与滑块(23)和固定块(8)固定连接。 | G05D1/10
5070 | CN107544544A | 一种具有航拍功能的无人机控制器 | 2017-10-13 | 撤回 | 南京涵曦月自动化科技有限公司 | 本发明公开了一种具有航拍功能的无人机控制器，包括控制器本体，所述控制器本体的前端的中心位置设置有数据传输单元，且所述控制器本体与数据传输单元电性连接，所述数据传输单元的右侧设置有定位单元，且所述控制器本体与定位单元固定连接，所述数据传输单元的上侧设有数据采集仪，通过采用航拍显示器和摄像头的一体化，实现了航拍的稳定进行，并利用命令执行按键来进行飞行任务命令执行，提高了无人机控制器功能性，使用方向控盘来进行无人机的自由控制，操作简单，同时减小劳动强度，减少操作程序，避免了操作中失误，提高航拍成像质量，采用航拍处理器将摄像头拍摄到图像进行及时处理，有利于航拍到的影像及时传送到控制器中。 | 一种具有航拍功能的无人机控制器，包括控制器本体(1)，其特征在于：所述控制器本体(1)的前端的中心位置设置有数据传输单元(6)，且所述控制器本体(1)与数据传输单元(6)电性连接，所述数据传输单元(6)的右侧设置有定位单元(4)，且所述控制器本体(1)与定位单元(4)固定连接，所述数据传输单元(6)的上侧设有数据采集仪(7)，且所述数据传输单元(6)与数据采集仪(7)信号连接，所述控制器本体(1)的后上侧设置有方向控盘(2)，且所述控制器本体(1)与方向控盘(2)活动连接，所述控制器本体(1)的右端固定有GPS解码器(22)，且所述控制器本体(1)与GPS解码器(22)固定连接，所述控制器本体(1)的背部活动连接有连接器(9)，所述连接器(9)的上端安装有航拍显示器(10)，且所述连接器(9)与航拍显示器(10)活动连接，所述航拍显示器(10)的上表面设有显示屏(12)，且所述显示屏(12)嵌入设置于航拍显示器(10)中，所述显示屏(12)的右侧设置有命令执行按键(11)，且所述显示屏(12)与命令执行按键(11)电性连接，所述控制器本体(1)的一端安装有无人机体(14)，且所述控制器本体(1)与无人机体(14)信号连接，所述无人机体(14)的上侧的四角焊接有无人机翼(15)，所述无人机体(14)的底部的四角固定有降落杆(18)，所述无人机体(14)的前端的中部设有无线接发单元(16)，且所述无人机体(14)与无线接发单元(16)电性连接，所述无人机体(14)的下侧安装有旋转驱动舵机(19)，且所述无人机体(14)与旋转驱动舵机(19)转动连接，所述旋转驱动舵机(19)的底端的中心位置设置有检测电位器(21)，且所述旋转驱动舵机(19)与检测电位器(21)电性连接。 | G05D1/10
5071 | CN107544547A | 一种无人机全自动单人照拍摄方法 | 2017-10-14 | 驳回 | 上海瞬动科技有限公司合肥分公司 | 一种无人机全自动单人照拍摄方法，涉及无人机领域，包括有如下步骤：S100用户通过控制端设置拍照模式并发出拍照指令；S200无人机接收到拍照指令并飞至任务执行起始位置；S300无人机以起始位置为原点，飞往目标机位执行拍照任务；S400无人机完成拍照任务，返回起始位置。本发明提供的无人机单人照拍摄方法，可以根据设置的拍照模式，自动完成构图信息，并根据构图信息确定目标拍摄机位，自动完成拍摄任务，简化无人机的拍照过程，使拍照过程更加智能化，提升用户拍照体验。 | 一种无人机全自动单人照拍摄方法，其特征在于，包括如下步骤：S100用户通过控制端设置拍照模式并发出拍照指令；S200无人机接收到拍照指令并飞至任务执行起始位置；S300无人机以起始位置为原点，飞往目标机位执行拍照任务；S400无人机完成拍照任务，返回起始位置。 | G05D1/10
5072 | CN107544553A | 一种基于混合蚁群算法的无人机航路规划方法 | 2017-10-11 | 驳回 | 湖北工业大学 | 本发明公开了一种基于混合蚁群算法的无人机航路规划方法，本发明在现有无人机航路规划研究基础之上，采用蚁群算法与人工势场法相结合的方法分别对航路进行全局航路规划以及局部路径重规划。采用混合蚁群算法无人机先进行全局航路规划，针对一些无法飞行的拐角需要作出局部路径重规划，使无人机在避开自身约束条件的同时成功绕开了障碍物，提高了无人机的作战效率和生存概率。 | 一种基于混合蚁群算法的无人机航路规划方法，其特征在于：利用蚁群算法进行全局航路规划，采用人工势场法处理突发威胁进行局部航路重规划；所述利用蚁群算法进行全局航路规划，具体实现包括以下步骤：步骤1：建立无人机飞行空间模型；步骤2：确定无人机飞行空间模型中各段路径的航路性能指标；步骤3：进行无人机全局航路规划。 | G05D1/12
5073 | CN206836012U | 两用排气装置的植保无人机 | 2017-05-23 | 未缴年费 | 江苏天频植保科技有限公司 | 本实用新型公开了一种两用排气装置的植保无人机，包括安装在植保无人机上的手动式排气装置和自动排气装置，所述植保无人机包括药箱和药箱连接的软管，所述软管另外一端连接与喷头，所述喷头上端一侧连接有所述的手动式排气装置，所述自动排气装置包括三通、电磁开关阀、电子调速器和遥控接收器，所述三通中位于同一轴线上的两个端口均与软管相连接，另外一个端口通过管道连接有电磁开关阀，所述电磁开关阀通过导电线依次连接有所述的电子调速器和遥控接收器。通过上述方式，本实用新型采用手动和自动两种排气装置，既可以互换使用，又解决了加完药后人们忘记排气，需要将无人机再次落到地面排气的工作，造成不必要重复性工序，操作简单快捷。 | 一种两用排气装置的植保无人机，包括安装在植保无人机上的手动式排气装置和自动排气装置，其特征在于，所述植保无人机包括药箱和药箱连接的软管，所述软管另外一端连接与喷头，所述喷头上端一侧连接有所述的手动式排气装置，所述自动排气装置包括三通、电磁开关阀、电子调速器和遥控接收器，所述三通中位于同一轴线上的两个端口均与软管相连接，另外一个端口通过管道连接有电磁开关阀，所述电磁开关阀通过导电线依次连接有所述的电子调速器和遥控接收器。 | A01M7/00
5074 | CN206841710U | 一种带有驱鸟装置的无人机 | 2017-03-18 | 未缴年费 | 芜湖元一航空科技有限公司 | 本实用新型公开了一种带有驱鸟装置的无人机，涉及无人机领域，包括无人机本体，无人机本体内设有储气室、无人机飞控系统和蓄电池，无人机本体内设有三通管，三通管通过左通管和右通管与储气室相连通，左通管和右通管上分别设有左电磁阀和右电磁阀，右通管上还设有抽气泵，无人机本体的底部设有支撑管道，支撑管道一端与三通管相连通，另一端设有空心球，空心球上设有多个出气口，出气口的端部设有塑料纸吹龙，空心球的表面上设有若干个反光镜面，支撑管道上设有遮风罩，遮风罩位于空心球的上方，遮风罩的内壁上设有若干个LED灯，左电磁阀、右电磁阀、抽气泵和LED灯均与无人机飞控系统电性连接，此设计，结构合理，使用环保，具有很好的驱鸟效果。 | 一种带有驱鸟装置的无人机，包括无人机本体，其特征在于：所述无人机本体内设有储气室、无人机飞控系统和蓄电池，所述无人机飞控系统与蓄电池电性连接，所述无人机本体内设有三通管，所述三通管通过左通管和右通管与储气室相连通，所述左通管和右通管上分别设有左电磁阀和右电磁阀，所述右通管上还设有抽气泵，所述无人机本体的底部设有支撑管道，所述支撑管道上设有固定架，所述固定架与无人机本体可拆卸连接，所述支撑管道一端与三通管相连通，另一端设有空心球，所述空心球上设有多个出气口，所述出气口的端部设有塑料纸吹龙，所述空心球的表面上设有若干个反光镜面，所述支撑管道上设有遮风罩，遮风罩位于空心球的上方，所述遮风罩的内壁上设有若干个LED灯，所述左电磁阀、右电磁阀、抽气泵和LED灯均与无人机飞控系统电性连接。 | B64C27/08
5075 | CN206841722U | 一种植保无人机 | 2017-06-26 | 未缴年费 | 苏州农业职业技术学院 | 本实用新型公开了一种植保无人机，包括括加压器、连接器、储存器、摄像机、电池和药箱，所述加压器与药箱内部相连通，所述连接器通过摄影装置安装孔与电池相连接，所述进药口与药箱内部相连通。该植保无人机，结合现在使用的植保无人机进行创新设计，本植保无人机采用组合式设计，使得整体的刚性相对较弱，很好的保证了其柔韧性，并且各部分均采用连接装置实现了各部分的拆卸和安装，使得能够根据需要进行相应的调节，使得使用时能够根据需要来调节来合理的改变续航能力，其中摄像装置、喷淋装置和GPS的组合使用使得能够实现有针对性的对指定地点和指定航行进行飞行，完成指定的任务，其中摄像装置实现可拆卸，使得摄像装置得到了很好的保护。 | 一种植保无人机，包括加压器(1)、卡扣(2)、固定螺孔(3)、喷淋管卡槽(4)、底板(5)、开关(6)、控制面板(7)、电源插孔(8)、螺旋桨(9)、电机(10)、支架(11)、摄影装置安装孔(12)、外壳(13)、驱动支架(14)、连接扣(15)、通电卡扣(16)、走线管(17)、喷头(18)、固定螺栓(19)、导管(20)、连接法兰(21)、信号传输器(22)、连接器(23)、储存器(24)、摄像机(25)、连接卡座(26)、进药口(27)、GPS定位器(28)、电池(29)和药箱(30)，其特征在于：所述加压器(1)与药箱(30)内部相连通，且药箱(30)的外部设置有外壳(13)，所述外壳(13)与底板(5)相连接，且底板(5)通过卡扣(2)与支架(11)镶嵌连接，所述底板(5)上设置有固定螺孔(3)，且固定螺孔(3)通过固定螺栓(19)和喷淋管卡槽(4)与导管(20)相连接，所述导管(20)上设置有喷头(18)，且其通过连接法兰(21)与加压器(1)相连接，所述底板(5)上设置有电池(29)，且电池(29)的下端设置有摄影装置安装孔(12)，所述电池(29)与控制面板(7)之间为电连接，且其上设置有开关(6)和电源插孔(8)，所述驱动支架(14)通过连接扣(15)与外壳(13)上的连接卡座(26)镶嵌连接，且连接扣(15)上设置有通电卡扣(16)，所述电机(10)通过走线管(17)与通电卡扣(16)之间为电连接，且其上设置有螺旋桨(9)，所述连接器(23)通过摄影装置安装孔(12)与电池(29)相连接，且其下端设置有信号传输器(22)，所述信号传输器(22)侧边设置有储存器(24)，且储存器(24)的下端设置有摄像机(25)，所述进药口(27)与药箱(30)内部相连通，且药箱(30)的右端设置有GPS定位器(28)。 | B64D1/18
5076 | CN206848818U | 一种基于云端控制的无人机快递自动投放系统 | 2017-03-16 | 未缴年费 | 江西师范大学 | 一种基于云端控制的无人机快递自动投放系统，包括自紧式桨叶(1)，卫星定位模块(2)，摄像头模块(3)，三轴云台(4)，无人机总控模块(5)，起落支架(6)，高性能无刷电机(7)，光流传感器(8)，超声波模块(9)，高性能电子调速器(10)，快递装载盒(11)，快递装载盒控制器(12)，红外光栅(13)，指纹扫描模块(14)，高精度步进电机(15), 锂电池组(16)。本实用新型采用云端对无人机进行统一控制，无人机借助各种传感器感知周围环境，实现自主飞行，飞行安全性高，可准确的将快递送至预定地点，并且核实快递接收人身份，投放快递后通过搭载的摄像头模块(3)对快递接收人进行拍照取证，保证了快递安全准确送达。 | 一种基于云端控制的无人机快递自动投放系统, 其特征在于 : 所述自动投放系统包括：自紧式桨叶(1)、卫星定位模块(2)、摄像头模块(3)、三轴云台(4)、无人机总控模块(5)、起落支架(6)、高性能无刷电机(7)、光流传感器(8)、超声波模块(9)、高性能电子调速器(10)、快递装载盒(11)、快递装载盒控制器(12)、红外光栅(13)、指纹扫描模块(14)、高精度步进电机(15)、锂电池组(16)；自紧式桨叶(1)安装在高性能无刷电机(7)上，摄像头模块(3)固定在三轴云台(4)上，快递装载盒(11)悬挂在无人机机腹后部，起落支架(6)安装在无人机左右两边，超声波模块(9)和光流传感器(8)分别安装在无人机的左右两侧；所述无人机总控模块(5)为本无人机快递自动投放系统的核心控制模块，由无人机总控模块(5)控制高性能电子调速器(10)、卫星定位模块(2)、摄像头模块(3)、三轴云台(4)、高性能无刷电机(7)、光流传感器(8)、超声波模块(9)、指纹扫描模块(14)；所述高性能电子调速器(10)与高性能无刷电机(7)相连，控制高性能无刷电机(7)的转速；所述锂电池组(16)与卫星定位模块(2)、摄像头模块(3)、三轴云台(4)、无人机总控模块(5)、光流传感器(8)、超声波模块(9)、高性能电子调速器(10)、快递装载盒控制器(12)、红外光栅(13)、指纹扫描模块(14)相连，为上述各部分提供电能；所述卫星定位模块(2)与无人机总控模块(5)相连，不断将无人机的位置信息传给无人机总控模块(5)；在卫星定位模块(2)的下方粘贴锡箔纸，防止其他电子设备对卫星定位模块(2)的干扰；所述光流传感器(8)和超声波模块(9)和无人机总控模块(5)相连，将无人机的运动数据和高度数据传给无人机总控模块(5)；所述快递装载盒控制器(12)负责监控装载盒内快递情况，以及接收无人机总控模块(5)发来的指令打开或关闭快递装载盒(11)；所述红外光栅(13)装在快递装载盒(11)内壁上，监控快递装载盒(11)中快递是否被拿出；所述指纹扫描模块(14)与无人机总控模块(5)相连，安装在快递装载盒(11)外，扫描取快递者的指纹，将指纹数据传给无人机总控模块(5)，以确定取快递者身份；所述三轴云台(4)包括云台支架、减震垫以及三个高精度舵机，减震垫使摄像头模块(3)拍摄稳定，三轴云台(4)使摄像头模块(3)拍摄不同角度方向的图像；所述摄像头模块(3)与无人机总控模块(5)相连，在无人机总控模块(5)的控制下拍摄无人机周围的图像并传送给无人机总控模块(5)；所述快递装载盒控制器(12)的核心控制芯片采用STC89C52单片机，此单片机与51单片机的指令集相容，在运行时打开其WATCH_DOG功能，在受到强电磁干扰恶劣情况下导致跑飞时自动复位。 | G05D1/08
5077 | US20180003792A1 | 用于自主车辆和智能基础设施的多操作定向系统 | 2016-01-22 | 放弃 | Smart Road Technology, Llc | 本发明公开了一种用于通过使用道路内的嵌入式导航信标网络来导航和定向道路车辆的系统、设备和方法。 多个主导航信标用传感器嵌入到道路表面中，并与汽车和连接到因特网的较小的副信标子集通信。 进一步公开了一种用于无人机递送系统的着陆垫，该着陆垫用作无人机的导航信标和安全着陆位置指示器。 | 1. A navigation pod comprising : a surface portion and a chamber portion, the chamber portion comprising at least one short-range wireless transceiver and a memory, and the surface portion adapted to seal the chamber portion; wherein the memory comprises geo-location data of the navigation pod; andwherein the at least one short-range wireless transceiver is adapted to communicate with at least one other navigation pod and is capable of transmitting the geo-location data to an external receiver capable of receiving the geo-location data. | G01S1/02
5078 | US20180004203A1 | 无人机武器系统及作战方法 | 2016-06-30 | 放弃 | Artem Ryabov | 一种无人机武器系统和操作方法，包括 : 无人机，其具有导航和武器瞄准摄像机、遥控飞行控制器和安装在机翼中的步枪型武器，所述步枪型武器横向于机身的轴线，在所述机翼中，所述无人机被引导到一般目标区域，并且被控制在所述目标区域内的特定目标上方和周围的圆形轨迹中飞行，直到用所述瞄准摄像机获取所述目标并调节所述飞行器的倾斜角度以将所述武器引导到所述特定目标。 | 1. A method of acquiring and destroying a target comprising the steps of; remotely control a weapon carrying unmanned aerial vehicle to a target area, identify a target within the target area, acquire the distance to the target and compute a circular trajectory of the unmanned aerial vehicle around the target, execute the computed circular trajectory around the target, remotely control the unmanned aerial vehicle to aim the weapon at the identified target along a radius of the circular trajectory. | B64C39/02
5079 | US20180005534A1 | 无人机的自主导航 | 2016-06-30 | 放弃 | Sharp Laboratories Of America Inc | 一种用于无人机自主导航的系统。 | 1. A method for controlling an unmanned aerial vehicle comprising : (a) sensing said unmanned aerial vehicle using an imaging device from an unmanned ground vehicle; (b) based upon said sensing a processor determining at least one of position information of said unmanned aerial vehicle and orientation information of said unmanned aerial vehicle; (c) said processor providing control information through a wireless communication to said unmanned aerial vehicle for adjusting at least one of a position of said unmanned aerial vehicle and orientation of said unmanned aerial vehicle; (d) said unmanned aerial vehicle receiving said control information and modifying control of said unmanned aerial vehicle based upon said control information, wherein said unmanned aerial vehicle is free from said modifying control based upon any inertial measurement devices within said unmanned aerial vehicle, and wherein said unmanned aerial vehicle is free from including any inertial measurement devices. | G08G5/00
5080 | US20180007518A1 | 无人驾驶飞机辅助的第一反应者网状网络 | 2016-07-01 | 放弃 | Mcafee, Llc | 一群无人机为第一反应者提供了一个无人机辅助的网状网络。 附接到无人机的网络模块与其它网络模块互连，并为第一应答器设备提供网络接入点，允许第一应答器设备经由无人机辅助网状网络彼此通信。 无人驾驶飞机可以自主地重新定位自己以创建期望的网络覆盖区域，包括根据无人驾驶飞机控制器的指示调整网络覆盖区域。 网络模块可以与到外部网络的网关通信，允许第一应答器设备经由无人机辅助网状网络与外部网络通信。 可以基于第一应答器设备的特性来选择网络模块以用于到无人机的现场连接。 | 1. A drone-assisted mesh network, comprising : a plurality of drones; a plurality of network modules, attached to the plurality of drones, wherein in operation the plurality of network modules form a wireless mesh network, wherein the plurality of network modules comprise network access points for first responders, and provide communication between users via the meshed network. | B64C39/02
5081 | CN106527486A | 一种用于水陆多栖采样检测的无人机 | 2016-12-16 | 未缴年费 | 常州市环境监测中心; 环境保护部南京环境科学研究所; 农业部环境保护科研监测所 | 本发明公开了一种用于水陆多栖采样检测的无人机，所述的无人机装置测定风速、风向、温度、水文、pH、溶解氧、氨氮等指标的传感器，通过在线直接测定后将数据发送到控制终端，实现在线快速检测、直接获取数据。可以在任何采样人员操作困难的环境下进行水陆多栖采样检测，使用方便，省去了现场采样后带到实验室进行分析测定相关指标的繁琐过程，效率高，检测结果准确，具有很广阔的应用前景。 | 一种用于水陆多栖采样检测的无人机，其特征在于，所述的无人机主要包括无人机机体(1)、螺旋桨(2)、空气检测器(3)、GPS控制器(4)、着陆轮(5)、水源检测器(6)；所述的无人机机体(1)上面设置有控制飞行速度的四个螺旋桨(2)，螺旋桨(2)围绕的中间设置GPS控制器(4)，所述的GPS控制器(4)上方是无人机控制器(10)，所述的无人机控制器(10)上方是空气检测器(3)，所述的空气检测器(3)上分别安装风向传感器(7)、温度传感器(8)、风速传感器(9)；所述的无人机机体(1)的下方设置有四个着陆轮(5)，所述的着陆轮(5)在飞行状态时可自动隐藏，在陆地上工作时从隐藏仓伸出，每个着陆轮(5)可以竖向自由旋转；在四个着陆轮(5)围绕的中心位置设置有水源检测器(6)，所述的水源检测器(6)是具有自动伸缩功能的复合传感器组合装置，所述的水源检测器(6)主要包括伸缩底座(11)、伸缩杆(12)、检测数据收集装置(13)、溶解氧检测器(14)、pH检测器(15)、氨氮检测器(16)、水文检测器(17)，所述的伸缩底座(11)连接伸缩杆(12)来控制水源检测器(6)的伸缩长度，所述的伸缩杆(12)底部连接检测数据收集装置(13)，在所述的检测数据收集装置(13)上分别装有溶解氧检测器(14)、pH检测器(15)、氨氮检测器(16)、水文检测器(17)。 | G05D1/10
5082 | CN206833254U | 无人机地面站 | 2017-06-29 | 未缴年费 | 北京天龙智控科技有限公司 | 本实用新型公开了一种无人机地面站，包括便携式箱体，所述便携式箱体上盖上设有显示器，所述便携式箱体内设有锂电池，所述便携式箱体内设有工控机主板，所述便携式箱体内还设有数传电台、GPS定位器、图传接收机和采集卡，所述便携式箱体上设有无人机控制摇杆和云台控制摇杆，所述锂电池的正负极连接工控机主板的电源输入，所述无人机控制摇杆、云台控制摇杆、GPS定位器和图传接收机的输出分别连接工控机主板的信号输入，所述工控机主板的数据输出连接采集卡的数据输入，所述工控机主板的人机交互端口与数传电台的数据传输端口连接，所述工控机主板的视频输出与显示器的视频输入连接。本实用新型的有益效果是，提高系统集成度，有效降低成本。 | 一种无人机地面站，包括便携式箱体(1)，所述便携式箱体上盖上设有显示器(2)，所述便携式箱体内设有锂电池(3)，其特征在于，所述便携式箱体内设有工控机主板(4)，所述便携式箱体内还设有数传电台(5)、GPS定位器(6)、图传接收机(7)和采集卡(8)，所述便携式箱体上设有模式转换开关(11)、无人机控制摇杆(9)和云台控制摇杆(10)，所述锂电池的正负极连接工控机主板的电源输入，所述无人机控制摇杆、云台控制摇杆、GPS定位器和图传接收机的输出分别连接工控机主板的信号输入，所述工控机主板的数据输出连接采集卡的数据输入，所述工控机主板的人机交互端口与数传电台的数据传输端口连接，所述工控机主板的控制端口与模式转换开关连接，所述工控机主板的视频输出与显示器的视频输入连接。 | G05D1/08
5083 | CN206833255U | 无人机电力巡线系统 | 2017-05-23 | 未缴年费 | 深圳市北航旭飞科技有限公司 | 本实用新型涉及一种无人机电力巡线系统，包括：任务机，所述任务机为无人机，用于执行电力巡线任务；中继机，与所述任务机进行无线通信连接；以及监控终端，与所述中继机进行有线通信连接；其中，所述中继机用于将所述监控终端输出的数据信息转发至所述任务机，并在接收所述任务机输出的数据信息后转发至所述监控终端。上述无人机电力巡线系统，通过中继机实现任务机和监控终端之间的数据通信，且中继机与监控终端之间进行有线通信连接，从而可以确保任务机和监控终端之间能够进行稳定可靠的通信，提高了系统的可靠性。 | 一种无人机电力巡线系统，其特征在于，包括：任务机，所述任务机为无人机，用于执行电力巡线任务；中继机，与所述任务机进行无线通信连接；以及监控终端，与所述中继机进行有线通信连接；其中，所述中继机用于将所述监控终端输出的数据信息转发至所述任务机，并在接收所述任务机输出的数据信息后转发至所述监控终端。 | G05D1/10
5084 | CN107517944A | 多旋翼烟雾式植保无人机 | 2017-07-24 | 撤回 | 烟台云都海鹰无人机应用技术有限公司 | 本发明涉及一种多旋翼烟雾式植保无人机，其属于农用植保无人机领域。它主要包括中心板、机臂和脚架；在中心板周侧安装有机臂，所述机臂一端通过连接件安装在中心板上、另一端设有电机座和螺旋桨，所述电机座上设有可驱动螺旋桨的电机；在中心板的上表面设有电池和GPS天线，所述电池给设在机臂端部的电机供电；在所述脚架上设有烟雾机系统，所述烟雾机系统包括化油器、烟筒、油箱和药箱，所述化油器上设有启动按钮、急停按钮和吸油按钮；所述烟筒安装在化油器上，所述油箱通过油管与化油器上的进油口相接，所述药箱通过药管与化油器上的进药口相接。本发明的有益效果是：植保作业效果好，解决果树植保问题；节水节药，环保效益好。 | 一种多旋翼烟雾式植保无人机，包括中心板(2)和脚架(1)，所述脚架(1)安装在中心板(2)的底部；在中心板(2)周侧安装有机臂(3)，所述机臂(3)一端通过连接件(11)安装在中心板(2)上、另一端设有电机座(10)和螺旋桨(6)，所述电机座(10)上设有可驱动螺旋桨(6)的电机(5)；在中心板(2)的上表面设有电池(7)和GPS天线(9)，所述电池(7)给设在机臂(3)端部的电机(5)供电；其特征在于：在所述脚架(1)上设有烟雾机系统，所述烟雾机系统包括控制电路板、气泵、液泵、化油器(13)、燃烧室(14)、、烟筒(25)、油箱(15)和药箱(16)，所述化油器(13)上设有启动按钮(17)、急停按钮(18)和吸油按钮(19)；所述烟筒(14)安装在化油器(13)上，所述油箱(15)通过油管与化油器(13)上的进油口(20)相接，所述药箱(16)通过药管与化油器(13)上的进药口(21)相接。 | A01M7/00
5085 | US20170364093A1 | 包括产生升力机翼无人机 | 2017-06-20 | 放弃 | Parrot Drones | 一种旋翼机姿态动态控制方法 该方法包括 : 当无人机使用无人机的四个机翼中的每一个的升力飞行时，通过向无人机的一个或多个推进单元发送微分命令来控制无人机的姿态，以便使无人机围绕无人机的滚轴和/或俯仰轴和/或航向轴从当前角位置旋转到最终角位置，所述轴在无人机的基准点中定义。 | 1. A method for dynamically controlling the attitude of a rotary-wing drone, the method comprising : when the drone is flying using lift of each of four wings of the drone, controlling the attitude of the drone by sending differentiated commands to one or more propulsion units of the drone so as to rotate the drone about a roll axis and/or pitch axis and/or heading axis of the drone from a current angular position to a final angular position, said axes being defined in the reference point of the drone. | G05D1/08
5086 | CN107521690A | 一种固定翼无人机的系留飞行控制方法和装置 | 2017-07-04 | 驳回 | 北京大工科技有限公司 | 本发明公开了一种固定翼无人机的系留飞行控制方法、装置、固定翼无人机和存储介质。该系留飞行控制方法，包括：接收设定固定翼无人机的飞行模式的控制指令；若所述控制指令设定所述固定翼无人机的飞行模式为定点巡航模式，则控制所述固定翼无人机以设定位置为中心沿8字形轨迹飞行。根据固定翼无人机的飞行特点，在固定翼无人机定点巡航模式，控制固定翼无人机以设定位置为中心沿8字形轨迹飞行，避免了飞行动作的持续进行造成系留线缆的单向持续扭转，消除了对系留线缆使用寿命的负面影响和由此带来的安全隐患，实现了固定翼无人机的系留定点巡航。 | 一种固定翼无人机的系留飞行控制方法，其特征在于，包括：接收设定固定翼无人机的飞行模式的控制指令；若所述控制指令设定所述固定翼无人机的飞行模式为定点巡航模式，则控制所述固定翼无人机以设定位置为中心沿8字形轨迹飞行。 | B64C39/02
5087 | CN107526362A | 无人机的飞行控制系统及其工作方法 | 2016-06-30 | 驳回 | 常州工学院 | 本发明涉及一种无人机的飞行控制系统及其工作方法，本无人机控制系统包括：用于控制无人机按相应路径飞行的处理器模块，与该处理器模块相连的第一、第二GPS模块，第一、第二GPS模块通过相应串口与处理器模块相连，所述处理器模块适于在第一GPS模块无法工作时，启动第二GPS模块工作；通过GPS模块的冗余设计，双GPS模块能有效避免由于导航故障造成飞机偏移航道丢失，特别适合应用在无人机远程飞行中。 | 一种无人机控制系统，其特征在于，包括：用于控制无人机按相应路径飞行的处理器模块，与该处理器模块相连的第一、第二GPS模块，第一、第二GPS模块通过相应串口与处理器模块相连，所述处理器模块适于在第一GPS模块无法工作时，启动第二GPS模块工作。 | G05D1/08
5088 | CN107526365A | 一种带有虚拟现实VR设备的无人机控制装置 | 2016-11-09 | 撤回 | 广东技术师范学院 | 本发明公开了一种带有虚拟现实VR设备的无人机控制装置，包括视频摄像头、视频信号处理单元、头戴式虚拟现实VR设备、导航单元、惯性测量单元、GPS单元，其特征在于：所述视频摄像头连接视频信号处理单元，所述视频信号处理单元连接头戴式虚拟现实VR设备，所述惯性测量单元、GPS单元分别输出连接导航单元；所述无线传输单元与导航单元双向连接。本无人机控制装置通过视频摄像头将视频信号通过信号处理单元传输到虚拟现实设备VR中，控制人员通过虚拟现实VR设备更加直观的感受无人机飞行状态，从而更加有效的控制无人机。 | 一种带有虚拟现实VR设备的无人机控制装置，包括视频摄像头、视频信号处理单元、头戴式虚拟现实VR设备、导航单元、惯性测量单元、GPS单元，其特征在于：所述视频摄像头连接视频信号处理单元，所述视频信号处理单元连接头戴虚拟现实VR设备，所述惯性测量单元、GPS单元分别输出连接导航单元；所述无线传输单元与导航单元双向连接。 | G05D1/10
5089 | CN107526367A | 一种基于地理信息融合技术的果树植保无人机作业系统 | 2017-09-05 | 撤回 | 烟台云都海鹰无人机应用技术有限公司; 青岛农业大学 | 本发明涉及一种基于地理信息融合技术的果树植保无人机作业系统，属于植保无人机作业系统领域。它主要包括测绘设备，所述测绘设备包括RTK测绘装置和刻度尺，所述RTK测绘装置可对果树及长时间固定的障碍物的地理位置进行测绘，所述刻度尺可对果树形态参数进行测绘；植保数据库，所述植保数据库对测绘设备采集的果树及长时间固定的障碍物的地理位置信息、果树形态参数和果树植保作业信息进行建库整理；喷雾式无人机，所述喷雾式无人机根据植保数据库的信息形成每个地块独有的作业航线，并且根据作业航线进行植保作业。本发明的有益效果是：实现精准作业，减少重喷、漏喷，降低农药使用量，安全、环保，作业效率得以提高。 | 一种基于地理信息融合技术的果树植保无人机作业系统，其特征在于，包括：测绘设备(1)，所述测绘设备(1)包括RTK测绘装置和刻度尺，所述RTK测绘装置可对果树及长时间固定的障碍物的地理位置进行测绘，所述刻度尺可对果树形态参数进行测绘；植保数据库(2)，所述植保数据库(2)对测绘设备(1)采集的果树及长时间固定的障碍物的地理位置信息、果树形态参数和果树植保作业信息进行建库整理；喷雾式无人机(3)，所述喷雾式无人机(3)根据植保数据库(2)的信息形成每个地块独有的作业航线(4)，并且根据作业航线(4)进行植保作业。 | G05D1/10
5090 | CN107528893A | 一种基于无人机的智能移动影院及其工作方法 | 2017-08-14 | 驳回 | 苏州马尔萨斯文化传媒有限公司 | 本发明公开了一种基于无人机的智能移动影院，包括无人机、控制室、连接装置以及播放装置，控制室包括处理器、驱动装置、存储装置以及定位装置，驱动装置与处理器连接，存储装置与处理器连接，用于接收远程终端传输的影片数据，定位装置与处理器连接，用于接收用户发送的位置信息，无人机包括摄像头、导航装置以及激光测距仪，摄像头与处理器连接，用于拍摄无人机前进方向的画面并将其发送给处理器，导航装置与处理器连接，用与设置无人机的飞行路线，激光测距仪与处理器连接，用于检测无人机与前方障碍物之间的水平距离值并将其发送给处理器，连接装置与驱动装置连接，用于连接无人机与播放装置，播放装置包括播放器以及吸附装置。 | 一种基于无人机的智能移动影院，包括无人机(1)、控制室(2)、连接装置(3)以及播放装置(4)，其特征在于，所述控制室(2)包括处理器(5)、驱动装置(6)、存储装置(7)以及定位装置(8)，所述驱动装置(6)与所述处理器(5)连接，所述存储装置(7)与所述处理器(5)连接，用于接收远程终端传输的影片数据，所述定位装置(8)与所述处理器(5)连接，用于接收用户发送的位置信息，所述无人机(1)包括摄像头(9)、导航装置(10)以及激光测距仪(11)，所述摄像头(9)与所述处理器(5)连接，用于拍摄所述无人机(1)前进方向的画面并将其发送给所述处理器(5)，所述导航装置(10)与所述处理器(5)连接，用与设置所述无人机(1)的飞行路线，所述激光测距仪(11)与所述处理器(5)连接，用于检测所述无人机(1)与前方障碍物之间的水平距离值并将其发送给所述处理器(5)，所述连接装置(3)与所述驱动装置(6)连接，用于连接所述无人机(1)与所述播放装置(4)，所述播放装置(4)包括播放器(12)以及吸附装置(13)，所述播放器(12)与所述处理器(5)连接，用于播放用户点播的电影，所述吸附装置(13)与所述驱动装置(6)连接，用于将所述播放装置(4)吸附在墙壁上。 | H04L29/08
5091 | CN107529014A | 一种大载重超长航时的旋翼无人机 | 2017-09-07 | 撤回 | 四川智慧鹰航空科技有限公司 | 为了通过温度监控而对大载重超长航时的无人机视频采集的功耗进行有效监控，本发明提供了一种大载重超长航时的旋翼无人机，包括：视频采集单元，用于采集旋翼无人机在飞行方向上的前方视频；温度监控单元，用于监控无人机电池的温度；视频采集模式控制单元，用于根据温度监控单元监测的结果控制视频采集单元的视频采集方式。 | 一种大载重超长航时的旋翼无人机，其特征在于，包括：视频采集单元，用于采集旋翼无人机在飞行方向上的前方视频；温度监控单元，用于监控无人机电池的温度；视频采集模式控制单元，用于根据温度监控单元监测的结果控制视频采集单元的视频采集方式。 | H04N5/232
5092 | CN206813328U | 一种具有洒水功能的无人机 | 2017-04-08 | 未缴年费 | 广州森莱宝实业有限公司 | 本实用新型公开了一种具有洒水功能的无人机，包括顶板，所述顶板的四角均固定连接有横板，所述横板的顶部通过转轴活动连接有机翼，所述横板的底部固定连接有支撑腿，所述支撑腿的底部固定连接有支撑块，所述支撑腿的内侧固定连接有支撑板，所述支撑板的底部固定连接有箱体，箱体内腔的中轴处固定连接有水箱，水箱的两侧均贯穿设置有进水管，进水管的一端延伸至水箱内腔的底部。本实用新型通过水泵可以将水箱内部的水泵入出水管的内部，然后通过喷头喷洒出去，另外通过电机带动第一齿轮和第二齿轮转动，可以将喷头内部的水旋转洒出，增加了喷洒的面积，提高了对高处植物浇水的效率，避免了植物死亡造成一定损失的问题。 | 一种具有洒水功能的无人机，包括顶板(1)，其特征在于：所述顶板(1)的四角均固定连接有横板(2)，所述横板(2)的顶部通过转轴活动连接有机翼(3)，所述横板(2)的底部固定连接有支撑腿(4)，所述支撑腿(4)的底部固定连接有支撑块(5)，所述支撑腿(4)的内侧固定连接有支撑板(6)，所述支撑板(6)的底部固定连接有箱体(7)，所述箱体(7)内腔的中轴处固定连接有水箱(8)，所述水箱(8)的两侧均贯穿设置有进水管(9)，所述进水管(9)的一端延伸至水箱(8)内腔的底部，所述箱体(7)内腔的顶部且位于水箱(8)的两侧均通过固定块(10)固定连接有水泵(11)，所述水泵(11)的进水口与进水管(9)连通，所述水泵(11)的出水口连通有出水管(12)，所述出水管(12)的底部贯穿箱体(7)内腔的底部并延伸至箱体(7)的底部，所述箱体(7)内腔底部的两侧均固定连接有电机(13)，所述电机(13)的输出轴固定连接有第一齿轮(14)，所述出水管(12)的表面设置有与第一齿轮(14)啮合的第二齿轮(15)，所述出水管(12)的表面且位于第二齿轮(15)的底部固定连接有轴承(16)，所述轴承(16)的底部与箱体(7)内腔的底部固定连接，所述出水管(12)的底部固定连接有喷头(17)，所述箱体(7)的背表面贯穿设置有注水管(18)，所述注水管(18)与水箱(8)连通，所述注水管(18)位于箱体(7)外部一端的表面活动连接有螺纹盖(19)，所述箱体(7)的左侧固定连接有控制器(20)，所述控制器(20)分别与电机(13)和水泵(11)电性连接。 | B64D1/18
5093 | CN206819160U | 无人机飞行控制电路 | 2017-05-27 | 未缴年费 | 天津中德应用技术大学 | 本实用新型涉及无人机技术领域，尤其涉及一种无人机飞行控制电路，包括Cortex‑M4内核ARM芯片、Cortex‑M3内核ARM芯片、FRAM、SD卡、陀螺仪、具备加速度计功能与陀螺仪功能的芯片LSM303D、具备加速度计功能与磁力计功能的芯片MPU6000以及压力传感器。通过对ARM芯片、加速度计和陀螺仪的冗余设计，有效地提高了无人机的控制精度以及稳定性，操作简单、维护方便, 达到了设计要求。 | 一种无人机飞行控制电路，其特征在于：包括Cortex-M4内核ARM芯片、Cortex-M3内核ARM芯片、FRAM、SD卡、陀螺仪、具备加速度计功能与陀螺仪功能的芯片LSM303D、具备加速度计功能与磁力计功能的芯片MPU6000以及压力传感器；所述Cortex-M4内核ARM芯片、所述Cortex-M3内核ARM芯片、所述FRAM与所述SD卡在板卡FMU上；所述陀螺仪、所述具备加速度计功能与陀螺仪功能的芯片LSM303D、所述具备加速度计功能与磁力计功能的芯片MPU6000以及所述压力传感器在板卡IMU上，结构为分体式结构；所述Cortex-M4内核ARM芯片控制所述FRAM读写操作，用于无人机飞行期间的数据备份以及故障重启后延续故障前的状态和计算结果；所述Cortex-M4内核ARM芯片控制所述SD卡读写操作，用于记录日志数据；所述Cortex-M4内核ARM芯片读取所述陀螺仪的输出信息，用于计算无人机旋转的角度；所述Cortex-M4内核ARM芯片读取所述具备加速度计功能与陀螺仪功能的芯片LSM303D输出信息，用于计算无人机的飞行姿态以及旋转的角度；所述Cortex-M4内核ARM芯片读取所述具备加速度计功能与磁力计功能的芯片MPU6000输出信息，用于计算无人机的飞行姿态以及偏航角度；所述Cortex-M4内核ARM芯片读取所述压力传感器输出信息，用于计算无人机的飞行高度；所述Cortex-M4内核ARM芯片通过所述板卡FMU输出I<sup>2</sup>C接口连接放置在无人机上的空速计和GPS芯片，读取无人机飞行速度和绝对位置；所述Cortex-M4内核ARM芯片通过所述板卡FMU输出脉宽调制波形(PWM)，控制放置在无人机上的电调驱动舵机转动；所述Cortex-M3内核ARM芯片通过所述板卡FMU输出脉宽调制波形(PWM)，作为所述Cortex-M4内核ARM芯片的备用芯片，保证所述Cortex-M4内核ARM芯片出现故障后，无人机能够平稳降落。 | G05D1/08
5094 | CN206819161U | 一种防撞无人机的障碍物检测系统 | 2017-03-24 | 未缴年费 | 西安旋飞电子科技有限公司 | 本实用新型涉及一种防撞无人机的障碍物检测系统，包括控制器，检测模块，电机驱动电路，以及电源电路，控制器与检测模块电连接，用于进行障碍物检测，并将障碍物信息发送给控制器，控制器还与电机驱动电路电连接，用于调节安装检测模块的旋转控制机构，以便对检测模块的检测方向进行控制，电源电路分别与控制器、电机驱动电路电连接，提供控制器、电机驱动电路正常工作的电能；该防撞无人机的障碍物检测系统，电路简单，耗能低，能够辅助无人机进行障碍物的检测，避免无人机跟环境中的障碍物发生碰撞，甚至对无人机的机械结构造成较大的损伤，从而导致失控或者坠落的情况。 | 一种防撞无人机的障碍物检测系统，其特征在于：包括控制器，检测模块，电机驱动电路，以及电源电路，所述控制器与检测模块电连接，用于进行障碍物检测，并将障碍物信息发送给控制器，控制器还与电机驱动电路电连接，用于调节安装检测模块的旋转控制机构，以便对检测模块的检测方向进行控制，所述电源电路分别与控制器、电机驱动电路电连接，提供控制器、电机驱动电路正常工作的电能。 | G05D1/10
5095 | US20170369167A1 | 从无人驾驶航空器准确、快速地运送急救包 | 2017-06-23 | 放弃 | 1st Rescue, Inc. | 实施例涉及经由无人驾驶航空器快速且准确地递送医疗包的方法和装置，以及用于经由紧急控制中心监视医疗紧急情况并向现场护理提供者提供实时远程支持的机制和系统。 | 1. A system to control placement of a payload carried by an unmanned aerial vehicle (UAV) at a delivery zone, the system comprising : a payload coupled to the UAV; a location determination device to determine a location of the UAV; a drop line comprising a proximate end coupled to the UAV and a distal end for locating in a delivery zone; a descent regulator to control a rate of descent of the payload from the UAV to the distal end of the drop line at the delivery zone via descent of the payload along the drop line; anda release mechanism to release the payload from the drop line. | B64D1/02
5096 | US20170372617A1 | 登记和管制无人驾驶航空器作业的程序和制度 | 2017-08-11 | 放弃 | Harris Corporation | 登记机关(RA)服务器登记无人机及其所有者/经营者(O/O)。 无人机被保持在飞行锁定状态，直到来自O/O的飞行计划请求被RA批准，RA发送密钥签名的批准来解锁无人机的飞行锁定。 RA服务器基于O/O和UAV的属性、所请求的飞行计划的位置和时间以及一组飞行规则和禁区来评估UAV的拟议飞行计划，所述飞行规则和禁区是根据隐私保证、安全保证、飞行安全保证和地面安全保证而制定的。 RA服务器提供给UAV的飞行计划密钥签名批准指定了与要遵循的飞行计划轨迹相对应的包含区域。 一旦飞行，无人机保持其位置和时间的实时知识，以确保其飞行保持在批准的包容区内。 | 1. A method of authorizing flight operations of an unmanned aerial vehicle (UAV), comprising : sending, from a UAV operator device, an authorization request message to an authorization system over a network, the authorization request message comprising UAV operator identification information and proposed flight information including a time and location of a proposed flight; andreceiving, at the UAV operator device, an automated notification message from the authorization system, the automated notification message indicating authorization to conduct UAV flight operations in accordance with the proposed flight information in response to comparing the proposed flight information to stored flight restriction data. | G08G5/00
5097 | CN105353762A | 基于双余度姿态传感器的六旋翼无人机及其控制方法 | 2015-09-25 | 未缴年费 | 南京航空航天大学 | 本发明公开了一种基于双余度姿态传感器的六旋翼无人机及其控制方法，所述六旋翼无人机采用双余度姿态传感器，为高精度的挂载姿态传感器MTI和低精度的板载组合传感器(MPU6000+HMC5883l)；在高度控制中融合电池的电量，可保证六旋翼无人机在电池电量低的情况下，依然能够高度保持，有效的解决在低电状态下，高度不稳的问题；通过地面站上传俯仰通道和滚装通道的配平点控制量，减弱六旋翼无人在手动模式下的漂移，可提高后续定点和自动飞行控制的品质。 | 基于双余度姿态传感器的六旋翼无人机，其特征在于，包含机载部分和地面站部分；所述机载部分包含机架、六个飞行机构、飞行控制单元、传感器模块、机载无线数传模块、电源模块和遥控接收机；所述六个飞行机构设置在所述机架的六个机臂的端点上；所述飞行机构包含依次相连的桨叶、电机和电子调速器，且电子调速器通过PWM输出驱动电路与所述飞行控制单元相连；所述传感器模块包含MTI姿态传感器、六轴姿态传感器、三轴磁场传感器和气压计；所述飞行控制单元分别和MTI姿态传感器、六轴姿态传感器、三轴磁场传感器、气压计、机载无线数传模块、电源模块、遥控接收机相连；所述地面站部分包含控制模块、地面无线数传模块和遥控器。 | G05D1/08
5098 | CN107515415A | 无人机的果树喷施实现方法 | 2017-07-06 | 驳回 | 深圳高科新农技术有限公司 | 本发明的技术目的是无人机的果树喷施实现方法，提供一种利用高精度差分GPS技术对自动规划作业航线的无人机果树喷施实现方法。包括如下步骤：a.在林场中设有差分GPS基站，还包括有延拓该差分GPS基站无线射频信号的中继电台及差分GPS移动站；b.将差分GPS移动站设置于植株的顶端获取星基海拔高度；c.将差分GPS移动站绕行该植株一周，获取其外轮廓的经纬度；d.将经纬度坐标转换为UTM投影系下的平面坐标；e.同时将植株外轮廓参数转化为平面坐标；f.根据植保无人机的电池电量、整机重量及续航时间，自动计算出喷洒平面坐标中目标的航线，根据航线实施喷洒。本发明一次标定、自动操作、提升植保效果。 | 无人机的果树喷施实现方法，其特征是：该方法包括有如下步骤：a. 在林场中设有差分GPS基站；b. 设置有与所述差分GPS基站匹配的差分GPS移动站；c. 将差分GPS移动站设置于植株的顶端获取星基海拔高度；d. 将差分GPS移动站绕行该植株一周，获取其外轮廓的经纬度；e. 将d步骤中经纬度坐标转换为UTM投影系下的平面坐标；f. 根据植保无人机的电池用电量及整机重量及航行时间，自动计算出喷洒平面坐标中目标的航线，根据航线实施喷洒。 | G01S19/41
5099 | CN107515615A | 用于无人机在特殊环境下的降落装置 | 2017-08-30 | 驳回 | 泸州深远世宁无人机科技有限公司 | 本发明公开了用于无人机在特殊环境下的降落装置，包括无人机机体，无人机机体的每个轴上设置有电机，电机转头上设置旋翼，其特征在于，还包括电源模块、信号调理模块、处理器模块和通信模块，无人机机体安装旋翼的每个轴线上设置距离传感器，每个距离传感器到旋翼的距离相等。本发明解决了现有技术存在的地面不平整无法安全降落问题，提供恶劣降落环境的无人机着陆装置，其应用时可以克服山区等不平整的降落环境，达到安全降落的目的。本发明可以克服降落时道路不平整的问题，达到安全降落的目的。可以保护无人机降落时不会碰到尖锐物使无人机造成毁坏的问题。 | 用于无人机在特殊环境下的降落装置，包括无人机机体，机体上设置有多个安装旋翼的轴，所述每个轴上设置有电机，电机转头上设置旋翼，其特征在于，还包括电源模块、信号调理模块、处理器模块和通信模块，无人机机体安装旋翼的每个轴线上设置距离传感器，每个距离传感器到旋翼的距离相等，其中：电源模块，用于给温湿度传感器、距离传感器、通信模块和处理器模块供电；距离传感器，用于探测降落时每个旋翼距离地面的距离，并转换为模拟电流信号传输到信号调理模块；信号调理模块，用于将接收到的模拟电流信号转换为数字信号，并传输到处理器模块；处理器模块，用于将接收到的数字信号处理后对电机发出控制指令，还用于将处理结果转换为模拟电流信号并传输到通信模块；通信模块，用于将接收到的模拟电流信号传输到远程遥控中心。 | G05D1/08
5100 | CN107515622A | 一种旋翼无人机在移动目标上自主着降的控制方法 | 2017-07-27 | 撤回 | 南京航空航天大学 | 本发明公开了一种基于视觉的旋翼无人机在移动目标上自主着降的控制方法，所述基于视觉的旋翼无人机包括飞行控制器、超声波测距模块和视觉导航模块，工作时，飞行控制器结合超声波测距模块和视觉导航模块提供的实时的飞行高度和目标物质点的位置信息解算旋翼无人机与目标物质点之间的实际相对误差距离以及跟踪角度误差，飞行控制器将此角度误差作为PID输入，通过PID算法计算出旋翼无人机的下降高度并控制旋翼无人机进行下降，直至成功着陆，从而完成旋翼无人机在移动目标上自主着降的任务。 | 一种基于视觉的旋翼无人机在移动目标上自主着降的控制方法，所述基于视觉的旋翼无人机包括飞行控制器、超声波测距模块和视觉导航模块，所述视觉导航模块包括图像处理器、摄像头模块和固定在旋翼无人机正下方的两轴无刷云台，所述摄像头模块和超声波测距模块均固定于两轴无刷云台上，且保持摄像头模块的镜头和超声波测距模块均与水平面平行；其中，所述两轴无刷云台用于当上电后保持摄像头模块的镜头和超声波测距模块始终垂直向下；所述超声波测距模块用于将获取的旋翼无人机实时的飞行高度输出至飞行控制器；所述摄像头模块用于拍摄旋翼无人机下方的图像，并将图像输出至图像处理器；所述图像处理器用于对摄像头模块所拍摄的图像进行分析处理得到目标物质点的位置信息，并将目标物质点的位置信息输出至飞行控制器；所述飞行控制器用于根据接收到的目标物质点的位置信息和实时的飞行高度，解算出旋翼无人机与目标物质点之间的实际相对误差距离，并根据得到的实际相对误差距离控制旋翼无人机跟踪飞行以及在目标物上着降；其特征在于，所述旋翼无人机在移动目标上自主着降的控制方法包括以下步骤：步骤1)，控制旋翼无人机在开始着降前保持在预设高度对移动目标的视觉跟踪；步骤2)，飞行控制器判断连续20帧移动目标的成像位置是否都在成像平面的中心，如果连续20帧移动目标的成像位置均在成像平面的中心，执行步骤3)；否则跳转至步骤1)；步骤3)，进入着降模式，旋翼无人机保持预设高度向前飞行预设的第一距离阈值，所述预设的第一距离阈值小于等于h?tan50°，其中h为旋翼无人机实时的飞行高度，50°为旋翼无人机前飞方向上摄像头模块视场角的一半，该距离保证了目标特征标志仍位于摄像头模块的视野范围内；步骤4)，保持旋翼无人机的位置和高度不变，计算位于该位置的旋翼无人机与移动目标的实际的相对误差距离X，然后结合此时的飞行高度h、根据公式计算得到期望的跟踪角度θ0的值；步骤5)，飞行控制器控制旋翼无人机开始下降高度，同时结合实时的实际相对位置误差距离与飞行高度，并根据公式计算实际的跟踪角度θ；步骤6)，计算目标物质点的成像位置、成像平面中心之间的连线和过成像平面中心且垂直指向成像平面下边缘射线的夹角β；步骤7)，将β和预先设定的角度阈值β0进行比较；步骤7.1)，如果β大于β0，移动目标改变运动方向，飞行控制器控制旋翼无人机提升至预设高度，跳转执行步骤1)；步骤7.2)，如果β小于等于β0，飞行控制器计算角度误差eθ＝θ0-θ后将此角度误差作为PID输入、通过PID算法计算出旋翼无人机的下降高度并控制旋翼无人机进行下降、使得实际的跟踪角度θ与期望的跟踪角度θ0相同，直至旋翼无人机成功在移动目标上着陆。 | G05D1/12
5101 | CN206797716U | 一种智能化的施药无人机 | 2017-05-24 | 未缴年费 | 万安永德农业发展有限公司 | 本实用新型提供一种智能化的施药无人机，包括无人机主体，旋翼，尾翼，底座，放置架结构，储药箱结构，连接软管，喷洒排，喷头，紧固架，紧固螺栓和移动架结构，所述的旋翼分别安装在无人机主体上部的左右两侧；所述的尾翼安装在无人机主体的左侧；所述的底座安装在无人机主体的底部；所述的放置架结构螺栓安装在底座正表面的中间部位；所述的储药箱结构放置在放置架结构上。本实用新型的有益效果为：通过储药箱结构和放置架结构配合的设置，有利于更加方便的将储药箱从放置板上取下，同时在倒药时，避免出现药物对该施药无人机造成影响的问题，通过移动架结构的设置，有利于在该施药无人机没有电量时，可以更加方便的移动该施药无人机。 | 一种智能化的施药无人机，其特征在于，该智能化的施药无人机，包括无人机主体(1)，旋翼(2)，尾翼(3)，底座(4)，放置架结构(5)，储药箱结构(6)，连接软管(7)，喷洒排(8)，喷头(9)，紧固架(10)，紧固螺栓(11)和移动架结构(12)，所述的旋翼(2)分别安装在无人机主体(1)上部的左右两侧；所述的尾翼(3)安装在无人机主体(1)的左侧；所述的底座(4)安装在无人机主体(1)的底部；所述的放置架结构(5)螺栓安装在底座(4)正表面的中间部位；所述的储药箱结构(6)放置在放置架结构(5)上；所述的连接软管(7)的一端与储药箱结构(6)连接，另一端与喷洒排(8)连接；所述的喷洒排(8)安装在紧固架(10)的内侧；所述的喷头(9)安装在喷洒排(8)的底部；所述的紧固架(10)焊接在底座(4)的左上部；所述的紧固螺栓(11)螺纹连接在紧固架(10)的顶端；所述的移动架结构(12)分别螺栓安装在底座(4)后壁的左右两侧；所述的放置架结构(5)包括放置板(51)，防护杆(52)，防护条(53)，安装板(54)和固定螺栓(55)，所述的防护杆(52)分别吹塑在放置板(51)的上表面；所述的防护条(53)吹塑在防护杆(52)的上表面；所述的安装板(54)吹塑在放置板(51)的右下角；所述的固定螺栓(55)螺纹连接在安装板(54)上。 | B64C27/06
5102 | CN206797735U | 一种驱鸟无人机 | 2017-06-12 | 未缴年费 | 郑燕 | 本实用新型提供了一种驱鸟无人机，该装饰用高密度板包括：无人机主体，矩形框架；所述无人机主体上固定连接有4个机臂，每个机臂靠近其端部的位置设置有旋翼，每个机臂的端部固定连接在所述矩形框架的顶角内侧；所述矩形框架包括4个架杆，每个架杆的外侧至少设置有一反光镜；所述矩形框架外围设置有防护圈，所述防护圈罩在所述旋翼外围，所述防护圈内侧至少设置有4个强光灯，每一强光灯正对其中一反光镜；所述无人机主体顶部还设置有仿生音频发射装置。本实用新型的有益效果是：本实用新型提供的驱鸟无人机通过设置的反光镜达到全方位驱鸟效果，不会对周围环境造成污染，仿生音频发射装置可震慑和驱离各种鸟类，防护圈可有效降低碰撞损坏。 | 一种驱鸟无人机，其特征在于，包括：无人机主体(1)，矩形框架(2)；所述无人机主体(1)上固定连接有4个机臂(3)，每个机臂(3)靠近其端部的位置设置有旋翼(4)，每个机臂(3)的端部固定连接在所述矩形框架(2)的顶角内侧；所述矩形框架(2)包括4个架杆(21)，每个架杆(21)的外侧至少设置有一反光镜(5)，所述反光镜(5)均朝外设置；所述矩形框架(2)外围设置有防护圈(6)，所述防护圈(6)罩在所述旋翼(4)外围，所述防护圈(6)内侧至少设置有4个强光灯(7)，每一强光灯(7)正对其中一反光镜(5)；所述无人机主体(1)顶部还设置有仿生音频发射装置(8)。 | B64C39/02
5103 | CN206804019U | 一种无人机调试平台 | 2017-04-27 | 避重放弃 | 上海交通大学 | 本实用新型提供了一种无人机调试平台，包括顶部固定板、X轴滚轮、X轴导轨、Y轴滚轮、Y轴导轨、高架基座、Z轴固定杆、4自由度连接装置，顶部固定板的底部安装有X轴滚轮，X轴滚轮沿X轴导轨水平移动，从而实现顶部固定板沿X轴方向的水平移动；X轴导轨的下方安装有Y轴滚轮，Y轴滚轮沿Y轴导轨水平移动，从而实现顶部固定板沿Y轴方向的水平移动；Y轴导轨的两端固定在高架基座上；顶部固定板的上部连接有4自由度连接装置；Z轴固定杆固定于4自由度连接装置中；Z轴固定杆的下方安装有球头关节轴承并通过球头关节轴承连接固定被调试无人机。本实用新型用于对无人机系统的自稳性能和运动性能进行调试，同时确保试验安全。 | 一种无人机调试平台，其特征在于，包括：顶部固定板，X轴滚轮，X轴导轨，Y轴滚轮，Y轴导轨，高架基座，Z轴固定杆，以及4自由度连接装置；其中：所述顶部固定板的底部安装有若干所述X轴滚轮，所述X轴滚轮沿所述X轴导轨水平移动，实现所述顶部固定板沿X轴方向的水平移动；所述X轴导轨的下方安装有所述Y轴滚轮；所述Y轴滚轮沿所述Y轴导轨水平移动，实现所述顶部固定板沿Y轴方向的水平移动；所述Y轴导轨的两端固定在所述高架基座上，所述顶部固定板的上部连接有所述4自由度连接装置，所述Z轴固定杆固定于所述4自由度连接装置中，所述Z轴固定杆的下方安装有球头关节轴承并通过所述球头关节轴承连接固定被调试无人机。 | G01C21/00
5104 | CN206805299U | 一种用于无人机的便携式远程控制系统 | 2017-06-03 | 未缴年费 | 江西科比特航空科技有限公司 | 本实用新型公开了一种用于无人机的便携式远程控制系统，包括采用CAN总线控制的无人机控制系统，该无人机控制系统的底部具有一个挂载云台，挂载云台包括一固定支架以及设置于固定支架顶部的连接轴套，固定支架的底部设置有一个保护框，保护框的上下端开口，保护框内安装有一个可相对保护框旋转的云台，所述云台包括一机盒，机盒前后端通过转轴转动安装在保护框内壁的转轴孔内，保护框的前端外侧端安装有一个第一旋转驱动电机，机盒内设置有摄像头驱动组件，本实用新型采用CAN总线通信方式，并可实现方便携带，在使用时可实现全方位的场景捕捉，在遇到特殊环境时可通过保护框对整个云台进行保护，增加安全性。 | 一种用于无人机的便携式远程控制系统，其特征在于：包括采用CAN总线控制的无人机控制系统，该无人机控制系统的底部具有一个挂载云台，挂载云台包括一固定支架以及设置于固定支架顶部的连接轴套，连接轴套与无人机身螺丝装配，固定支架的底部设置有一个保护框，保护框的上下端开口，保护框内安装有一个可相对保护框旋转的云台，所述云台包括一机盒，机盒前后端通过转轴转动安装在保护框内壁的转轴孔内，保护框的前端外侧端安装有一个第一旋转驱动电机，所述第一旋转驱动电机的电机轴与其中一根转轴固定连接，第一旋转驱动电机驱动整个云台相对保护框旋转，所述机盒内设置有摄像头驱动组件，所述机盒的两端通过摄像头驱动组件设置有第一摄像头组件以及第二摄像头组件。 | G05D3/00
5105 | US20160307448A1 | 用于农作物除尘、播种、施肥和其它田间作业的混合飞艇-无人机农场机器人系统 | 2016-06-25 | 未缴年费 | Bee Robotics Corporation | 现代农业目前是由强大的地面设备或飞机进行的，这些设备或飞机重达几吨，每小时均匀地处理几十公顷土地。 自动化耕作可以使用小型、灵活、轻便、节能的自动化机器人设备来完成同样的工作，甚至可以逐个植物地耕作，从而允许采用新的耕作方式。 一种混合飞艇-无人驾驶飞机既有由气球提供的被动升力，又有由螺旋桨提供的主动升力。 与四旋翼飞机等其他飞行器相比，飞艇-无人驾驶飞机混合动力飞行器可能更便宜、飞行更稳定，而且需要的维护也更少。 然而，混合飞艇无人机的体积可能更大，惯性也更大，启动、停止和转弯时需要克服这些惯性。 | 1. A method of automated farming where one or more hybrid airship-drones, with lift provided both by a container containing a buoyant gas and by one or more propellers powered by one or more electric motors, are used to carry out farming tasks. | G08G5/00
5106 | CN107494499A | 无人机农药喷洒控制系统 | 2017-09-22 | 驳回 | 常州有恒智能装备科技有限公司 | 本发明提供一种无人机农药喷洒控制系统，包括无人机喷洒系统与无人机控制系统，无人机喷洒系统包括药箱、喷头、液泵、喷洒检测模块与喷洒控制模块，喷洒检测模块用于实时检测无人机农药喷洒过程中喷液压力、喷液瞬时流量、喷液累计流量以及药液余量，喷洒控制模块用于实时接收喷洒检测模块反馈的实时检测数据参量；无人机控制系统包括无线遥控器与无线接收机；无人机控制系统用于发送与接收喷洒控制信号，无人机喷洒系统用于根据喷洒控制信号进行控制无人机进行农药喷洒。本发明的无人机农药喷洒控制系统具有通过喷洒频率、水压和流量的实时闭环控制，实现农药喷洒的智能精准控制的有益效果。 | 一种无人机农药喷洒控制系统，其特征在于，包括无人机喷洒系统与无人机控制系统，所述无人机喷洒系统包括药箱、喷头、液泵、喷洒检测模块与喷洒控制模块，所述喷洒检测模块用于实时检测无人机农药喷洒过程中喷液压力、喷液瞬时流量、喷液累计流量以及药液余量，所述喷洒控制模块用于实时接收所述喷洒检测模块反馈的实时检测数据参量；所述无人机控制系统包括无线遥控器与无线接收机；所述无人机控制系统用于发送与接收喷洒控制信号，所述无人机喷洒系统用于根据喷洒控制信号进行控制无人机进行农药喷洒；当进行农药喷洒时，操作人员开启所述无线遥控器上的喷洒控制开关，进而将所述喷洒控制信号发送至安装在无人机上的所述无线接收机，所述喷洒控制模块用于接收所述无线接收机传输的所述喷洒控制信号，在接收所述喷洒控制信号后，结合所述喷洒检测模块获得的实时检测数据参量对液泵实现闭环反馈控制，即实时变化控制喷液压力、喷液瞬时流量、喷液累计流量以及药液余量。 | A01M7/00
5107 | CN107494500A | 一种植保无人机 | 2017-09-25 | 驳回 | 安徽瓦尔特机械贸易有限公司 | 本发明公开了一种植保无人机，包括无人机机身、第一桨臂、第二桨臂、第三桨臂、第四桨臂和药箱，所述的药箱位于无人机机身的下方，所述的第一桨臂下方设置有第一电控弥雾单元，所述的第二桨臂下方设置有第二电控弥雾单元，所述的第三桨臂下方设置有第三电控弥雾单元，所述的第四桨臂下方设置有第四电控弥雾单元，第二电控弥雾单元、第三电控弥雾单元、第四电控弥雾单元和第一电控弥雾单元为相同的结构。本发明一种植保无人机采用这样的结构，采用通电发热的发热体作为发热源，发热体产生热量通过发热体被螺旋导热管吸收，使螺旋导热管内的液体雾化，持续稳定，能减轻植保无人机的重量，降低工作时噪音，提高喷洒作业效率。 | 一种植保无人机，包括无人机机身、第一桨臂、第二桨臂、第三桨臂、第四桨臂和药箱，所述的第一桨臂、第二桨臂、第三桨臂和第四桨臂呈放射状均布于无人机机身四周，所述的药箱位于无人机机身的下方，其特征在于：所述的第一桨臂下方设置有第一电控弥雾单元，所述的第二桨臂下方设置有第二电控弥雾单元，所述的第三桨臂下方设置有第三电控弥雾单元，所述的第四桨臂下方设置有第四电控弥雾单元，所述的第二电控弥雾单元、第三电控弥雾单元、第四电控弥雾单元和第一电控弥雾单元为相同的结构。 | A01M7/00
5108 | CN107494501A | 一种植保无人机的热力弥雾装置 | 2017-09-25 | 驳回 | 安徽瓦尔特机械贸易有限公司 | 本发明公开了一种植保无人机的热力弥雾装置，其包括机架、药液供给部和由药液供给部输送药液的两个以上相同结构的热力弥雾单元，所述的药液供给部置于机架处，所述的热力弥雾单元包括药液导入管、喷嘴部、弥雾导出管、保温防护部、螺旋导热管、金属管和瓦斯罐，所述的螺旋导热管位于药液导入管和弥雾导出管之间，所述的药液导入管伸入药液供给部，所述的弥雾导出管伸入喷嘴部，所述的瓦斯罐位于药液供给部旁侧，金属管连通瓦斯罐，且伸入螺旋导热管形成的空腔内，保温防护部具有容纳螺旋导热管的空腔，所述的螺旋导热管置于保温防护部内。本发明一种植保无人机的热力弥雾装置采用这样的结构，能降低植保无人机工作时噪音，提高喷洒作业效率。 | 一种植保无人机的热力弥雾装置，其特征在于：其包括机架、药液供给部和由药液供给部输送药液的两个以上相同结构的热力弥雾单元，所述的药液供给部置于机架处，所述的热力弥雾单元包括药液导入管、喷嘴部、弥雾导出管、保温防护部、螺旋导热管、金属管和瓦斯罐，所述的药液导入管、螺旋导热管和弥雾导出管为形成一体的结构，所述的螺旋导热管位于药液导入管和弥雾导出管之间，所述的药液导入管伸入药液供给部，所述的弥雾导出管伸入喷嘴部，所述的瓦斯罐位于药液供给部旁侧，所述的金属管连通瓦斯罐，且伸入螺旋导热管形成的空腔内，所述的保温防护部具有容纳螺旋导热管的空腔，所述的螺旋导热管置于保温防护部内。 | A01M7/00
5109 | CN107505949A | 一种无人机飞行控制方法以及系统 | 2017-09-30 | 驳回 | 上海拓攻机器人有限公司 | 本发明涉及无人机技术领域，具体涉及一种无人机飞行控制方法及系统，地面端与无人机无线连接，包括如下步骤：地面端通过第一通信模块将微调指令发送至所述无人机；所述无人机上的第二通信模块接收所述微调指令并传送至无人机飞行控制模块；所述无人机飞行控制模块接收所述微调指令并控制无人机调整到微调指令下对应的目标状态。本发明所提供的无人机飞行控制方法及系统，操作方便，能够精准地控制无人机达至所需飞行高度和最大飞行速度，尤其适用于测绘、巡检等精确度比较高的行业，同时有利于实现植保农业中的精准喷洒控制。 | 一种无人机飞行控制方法，地面端与无人机无线连接，其特征在于，包括如下步骤：(1)地面端通过第一通信模块将微调指令发送至所述无人机；(2)所述无人机上的第二通信模块接收所述微调指令并传送至无人机飞行控制模块；(3)所述无人机飞行控制模块接收所述微调指令并控制无人机调整到微调指令下对应的目标状态。 | G05D1/10
5110 | CN107505950A | 一种无人机全自动智能拍摄集体照方法 | 2017-08-26 | 驳回 | 上海瞬动科技有限公司合肥分公司 | 本发明涉及一种无人机全自动智能拍摄集体照方法，所述方法包括：用户通过控制终端发出集体照拍照指令，无人机依据拍照指令自动完成起飞、选景、寻找目标机位、选择拍照时机、拍照、返航、降落等一系列操作。本发明提供的一种无人机全自动智能拍摄集体照方法，实现了整个拍照过程的完全自动化、智能化操作，简化了无人机拍照过程，提高了操作便利性，提升用户使用体验。 | 一种无人机全自动智能拍摄集体照方法，所述方法包括：1)用户通过控制终端发出集体照拍照指令，并设置相关参数，设置完成后，启动无人机；2)无人机起飞至初始位置，调用人脸检测算法和人脸识别算法，找到目标人脸；3)调用人脸角度估算算法和单一目标机位求解算法，控制无人机飞至目标人脸正脸前方特定位置；4)以目标脸框作为初始集体照框，根据当前集体照框信息和拍摄规则，调用集体照目标机位求解算法，求得无人机目标机位；5)控制无人机飞往目标机位，在飞行过程中画面发生变化，调用人脸检测算法和集体照聚类算法，对画面中新出现的人脸进行检测，将符合聚类要求的人脸加入集体照框；6)根据新的集体照框和拍摄规则，再次调用集体照目标机位求解算法，求得新的目标机位；7)重复循环第5、第6步，直到集体照框没有新的人脸加入，或者画面中人脸尺寸到达可检测最小值，停止循环；8)到达目标机位后，调用无人机位置调整算法，使无人机到达最佳拍摄位置；9)调用拍照择机算法，选择合适时机进行拍照；10)拍照任务完成后，调用返航算法，控制无人机飞至降落位；11)调用手掌识别算法，选择相应的降落方式降落。 | G05D1/12
5111 | CN107505954A | 一种无人机用可搭载手机的电动云台 | 2017-10-19 | 撤回 | 成都丝迈尔科技有限公司 | 本发明提供了一种无人机用可搭载手机的电动云台，包括云台基座，云台基座的底端固定连接第一支撑臂，第一支撑臂固定连接夹持装置，夹持装置包括固定夹持臂，固定夹持臂固定连接承接板，承接板的内部固定安装伸缩弹簧，伸缩弹簧固定连接拉杆，拉杆贯穿承接板后固定连接活动夹持臂，活动夹持臂的侧壁固定安装滚珠轴承，滚珠轴承过盈配合转轴，转轴固定连接第二支撑臂，本发明结构简明，安装方便，通过控制步进电机的转动，从而以自动的方式带动夹持装置角度变化，并自由地改变拍摄角度，拍摄方便快捷，并通过利用智能手机现有的各类传感器和装置，大大降低无人机的成本。 | 一种无人机用可搭载手机的电动云台，包括云台基座(1)，所述云台基座(1)的底端固定连接第一支撑臂(2)，所述第一支撑臂(2)固定连接所述夹持装置，其特征在于：所述夹持装置包括步进电机(3)，所述步进电机(3)的输出轴花键连接齿轮(4)，所述齿轮(4)啮合齿圈(5)，所述齿圈(5)固定连接固定夹持臂(6)，所述固定夹持臂(6)固定连接承接板(7)，所述承接板(7)的内部固定安装伸缩弹簧(8)，所述伸缩弹簧(8)固定连接拉杆(9)，所述拉杆(9)贯穿所述承接板(7)后固定连接活动夹持臂(10)，所述活动夹持臂(10)的侧壁固定安装滚珠轴承(11)，所述滚珠轴承(11)过盈配合转轴(12)，所述转轴(12)固定连接第二支撑臂(13)，所述第二支撑臂(13)的顶部固定安装滑块(14)，所述云台基座(1)内部设置有直线滑槽(15)，所述直线滑槽(15)滑动连接所述滑块(14)。 | G05D3/12
5112 | CN206776573U | 用于农药喷洒的无人机 | 2017-03-17 | 未缴年费 | 西安旋飞电子科技有限公司 | 本实用新型具体涉及一种用于农药喷洒的无人机，包括无人机机体、支架平板、药液箱和喷药装置，支架平板固定连接于无人机本体下方，支架平板的底面上连接有工作腔室；喷药装置包括加压泵、送液瓶、连接管和喷杆，喷杆固定在所述工作腔室的底面外侧，喷杆上均匀设置有多个喷头；喷杆为可延长结构，其两侧端部开设有内螺纹孔，并有与内螺纹匹配的塞子和延长管，并且所述塞子和延长杆上都有与内螺纹相匹配的外螺纹；延长管上也均匀设置有多个喷头。本实用新型中，喷杆为可延长结构，在运输的时候可以减小无人机占据的宽度，方便运送，使用时，又可以延长喷杆，且喷杆上均匀设置多个喷头，增大喷洒面积，大大提高工作效率。 | 一种用于农药喷洒的无人机，包括无人机机体(1)、支架平板(2)、药液箱(3)和喷药装置，所述支架平板(2)固定连接于无人机机体(1)下方，所述支架平板(2)的底面上连接有工作腔室(4)；其特征在于，所述药液箱(3)为“凹”字形，包括对称设置的左箱体(31)和右箱体(32)，所述左箱体(31)和右箱体(32)之间为凹陷的连接部(33)，所述药液箱(3)固定在所述工作腔室(4)中；所述喷药装置包括加压泵(5)、送液瓶(6)、连接管(7)和喷杆(8)，所述加压泵(5)固定在所述左箱体(31)和右箱体(32)之间的所述连接部(33)上方，所述送液瓶(6)有两个，分别固定在所述左箱体(31)的右侧壁上、所述右箱体(32)的左侧壁上；所述加压泵(5)上设有一个进水管(51)和一“Y”形的出水管(52)，所述进水管(51)的一端连接加压泵(5)的进液口，另一端连通所述药液箱(3)底部，所述出水管(52)的一端连接所述加压泵(5)的出液口，另外两端分别和两个送液瓶(6)的底部连通；所述送液瓶(6)分别通过一个连接管(7)与所述喷杆(8)中的输液管道连通；所述喷杆(8)固定在所述工作腔室(4)的底面外侧，所述连接管(7)穿过所述工作腔室(4)的底面连通所述喷杆(8)中的输液管道，所述喷杆(8)上均匀设置有多个喷头(81)；所述喷杆(8)为可延长结构，其两侧端部开设有内螺纹孔，并有与内螺纹匹配的塞子(82)和延长杆(83)，并且所述塞子(82)和延长杆(83)上都有与内螺纹相匹配的外螺纹；所述延长管上也均匀设置有多个喷头(81)。 | A01M7/00
5113 | CN206777637U | 设有地面消防装置的无人机 | 2017-03-13 | 未缴年费 | 上海蓝幻航空科技有限公司 | 本实用新型涉及航空飞行领域。设有地面消防装置的无人机，包括一具有飞行功能的无人机，无人机采用电动无人机，电动无人机包括一蓄电池和至少一电动机，无人机设有一水枪，水枪通过一柔性水管连接一外置的地面供水装置；地面供水装置包括一输水管路卷扬系统和一消防水泵；消防水泵连接到输水管路卷扬系统，输水管路卷扬系统接出柔性水管；电动无人机设置有一充电系统，充电系统连接蓄电池，充电系统连接有一充电电线；还设有一位于地面的电源系统，电源系统连接充电电线，本专利通过在无人机上设有水枪，实现了高楼灭火的功能，同时通过将位于地面的电源系统连接无人机的充电系统，便于实现地面供电。 | 设有地面消防装置的无人机，包括一具有飞行功能的无人机，所述无人机采用电动无人机，所述电动无人机包括一蓄电池和至少一电动机，其特征在于：所述无人机设有一水枪，所述水枪通过一柔性水管连接一外置的地面供水装置；所述地面供水装置包括一输水管路卷扬系统和一消防水泵；所述消防水泵连接到所述输水管路卷扬系统，所述输水管路卷扬系统接出柔性水管；形成，消防水泵到输水管路卷扬系统，再到柔性水管，进而联通到水枪的水路；所述电动无人机设置有一充电系统，所述充电系统连接所述蓄电池，所述充电系统连接有一充电电线；还设有一位于地面的电源系统，所述电源系统连接充电电线，进而连接充电系统，进而连接蓄电池；所述无人机的外壳采用玻璃纤维材质的外壳；所述水管与所述充电电线均设有一护套，所述护套为采用氯化聚乙烯材质的护套。 | A62C3/02
5114 | CN206782083U | 一种基于植保无人机的药物喷洒装置 | 2017-02-10 | 未缴年费 | 新疆海讯达电子科技有限公司 | 本实用新型提供一种结构设计新颖、工作可靠、工作效率高的基于植保无人机的药物喷洒装置，包括无人机本体，还包括与无人机本体可拆卸连接的药物喷洒系统，所述药物喷洒系统设置于无人机本体的下方。本实用新型其结构设计新颖，通过无人机与药物喷洒系统结合，提高了农作物药物喷洒的效率与喷洒质量，增大了药雾、烟雾的弥漫性与附着性，有利于烟雾浮落在植被表面从而实现高效率和高质量的完成施药过程。并且采用无人机技术实施药物的喷洒，其使用过程可远离操作者本身，减少药物和噪音对人的损害。 | 一种基于植保无人机的药物喷洒装置，包括无人机本体，其特征在于：还包括与无人机本体可拆卸连接的药物喷洒系统，所述药物喷洒系统设置于无人机本体的下方，所述药物喷洒系统由大颗粒喷雾机构和小颗粒喷雾机构组成。 | B64D1/18
5115 | CN206782086U | 一种喷洒量可远程控制的喷头及无人机 | 2017-06-14 | 未缴年费 | 仲恺农业工程学院 | 本实用新型涉及一种喷洒量可远程控制的喷头，包括喷头本体、喷嘴、流量调节部件、夹持部；所述喷头本体内设置进液口、进液管道、出液口，所述喷嘴安装在所述出液口处；所述流量调节部件包括电机、控制电机运转的单片机驱动系统和与所述电机联动并安装在所述进液管道处的活塞。通过在传统喷头的进液通道上设置可远程控制的流量控制部件，利用单片机无线信号收发模块使单片机与电机联动实现远程控制，可以通过控制电机的占空比来调节活塞的开度，进而单独控制每个喷头喷洒量。装备上述喷头的植保无人机可以通过远程控制开闭对应的喷头，在喷洒范围不同时，通过远程控制开闭对应喷头，既能快速进行植保，又不会浪费药液。 | 一种喷洒量可远程控制的喷头，其特征在于，包括喷头本体(100)、喷嘴(200)、流量调节部件(300)、夹持部(400)；所述喷头本体内设置进液口(110)、进液管道(120)、出液口(130)，所述喷嘴(200)安装在所述出液口(130)处；所述流量调节部件(300)包括电机(310)、控制电机运转的单片机驱动系统(320)、单片机无线信号收发模块(321)和与所述电机(310)联动并安装在所述进液管道(120)处的活塞(330)。 | B64D1/18
5116 | CN206788652U | 一种无人机飞行防撞装置 | 2017-06-12 | 未缴年费 | 何钰 | 本实用新型公开了一种无人机飞行防撞装置，包括无人机主体、防撞灯、机载航线空域数据库、导航飞行控制驱动系统、微型雷达模块、微处理器模块，所述本实用新型无人机飞行防撞装置的主体为无人机主体，所述的导航飞行控制驱动系统与无人机主体上现有的遥控信息传输系统的输入端及其输出端连接，所述机载航线空域数据库制作在移动存储介质上镶嵌在无人机内部，所述机载航线空域数据库与无人机主体上的导航飞行控制驱动系统输入端及其输出端连接，所述微型雷达模块与微型处理器模块输入端及其输出端连接，所述防撞灯嵌入在无人机主体的前后两端中心部分，与移动电源输入输出端连接，该无人机防撞装置具有实时监控、成本低廉、多重防撞功能。 | 一种无人机飞行防撞装置，其特征在于，包括无人机主体(1)、防撞灯(2)、机载航线空域数据库(3)、导航飞行控制驱动系统(4)、微型雷达模块(5)、微处理器模块(6)，无人机飞行防撞装置的主体为无人机主体(1)，所述的导航飞行控制驱动系统(4)与无人机主体(1)上现有的遥控信息传输系统的输入端及其输出端连接，所述机载航线空域数据库(3)制作在移动存储介质上镶嵌在无人机主体(1)内部，所述机载航线空域数据库(3)与无人机主体(1)上的导航飞行控制驱动系统(4)输入端及其输出端连接，所述微型雷达模块(5)安装在无人机主体(1)顶部中央区域，所述微型雷达模块(5)与微型处理器模块(6)输入端及其输出端连接，所述防撞灯(2)包括发光灯球(201)、LED 发光灯(202)、反光灯罩(203)、灯球球托(204)、螺纹旋块(205)、旋转滚珠(206)、防撞灯柄(207)、固定凹槽板(208)、固定螺母(209)，所述发光灯球(201)上镶嵌若干 LED 发光灯(202)，所述发光灯球(201)被安装在灯球球托(204)上，所述灯球球托(204)旋转拧在防撞灯柄(207)的一端，所述灯柄(207)中段镶嵌一旋转滚珠(206)，所述反光灯罩(203)的底部粘结密封在旋转滚珠(206)之上，所述防撞灯柄(207)嵌插在固定凹槽板(208)中，所述防撞灯柄(207)的另一端与固定凹槽板(208)的底部通过螺纹旋块(205)旋转固定，所述固定凹槽板(208)凹槽的形状与反光灯罩(203)相同，所述固定凹槽板(208)通过固定螺母(209)固定在无人机主体(1)的前后两端中心位置。 | G05D1/02
5117 | CN206788654U | 基于激光传感器的无人机高度定位系统 | 2017-06-24 | 未缴年费 | 范继祥 | 基于激光传感器的无人机高度定位系统。本实用新型涉及一种基于激光传感器的无人机高度定位系统。其组成包括电源部分、传感器部分、飞行控制器与执行部分，所述的电源部分包括电池与稳压模块，所述的电池将信号传递给稳压模块与执行部分的电子调速器，所述的稳压模块将信号传递给传感器部分的激光测距模块与飞行控制器，所述的传感器部分的激光测距模块通过I2C总线将信号传递给飞行控制器，所述的飞行控制器将信号传递给执行部分的电子调速器，所述的执行部分的电子调速器将信号传递给执行部分的电机。本实用新型用于无人机高度定位。 | 一种基于激光传感器的无人机高度定位系统，其特征是：其组成包括电源部分、传感器部分、飞行控制器与执行部分，所述的电源部分包括电池与稳压模块，所述的电池将信号传递给稳压模块与执行部分的电子调速器，所述的稳压模块将信号传递给传感器部分的激光测距模块与飞行控制器，所述的传感器部分的激光测距模块通过I2C总线将信号传递给飞行控制器，所述的飞行控制器将信号传递给执行部分的电子调速器，所述的执行部分的电子调速器将信号传递给执行部分的电机。 | G05D1/04
5118 | CN206788656U | 一种无人机的障碍物检测装置 | 2017-03-24 | 未缴年费 | 西安旋飞电子科技有限公司 | 本实用新型涉及一种无人机的障碍物检测装置，包括主体，检测端，检测端的侧面设置有障碍物信息采集模块，检测端的顶面设置有空心的连接座，该连接座的下端与检测端的顶面中部设置为一体，连接座的上端设置有第二连接卡槽；主体内设置有控制模块和驱动电机，控制模块分别与信息采集模块与驱动电机电连接，主体的下方设置有安装板，安装板的下方设置有第一连接卡槽，驱动电机的传动轴从安装板的中心处穿出，并且传动轴位于第一连接卡槽的中部；第一连接卡槽与第二连接卡槽配合，将检测端活动设置于主体的下方；该装置，能避免无人机跟环境中的障碍物发生碰撞，甚至对无人机的机械结构造成较大的损伤，从而导致失控或者坠落的情况。 | 一种无人机的障碍物检测装置，包括主体(1)，其特征在于：还包括检测端(4)，所述检测端(4)的侧面设置有障碍物信息采集模块，检测端(4)的顶面设置有空心的连接座(5)，该连接座(5)的下端与检测端(4)的顶面中部设置为一体，连接座(5)的上端设置有第二连接卡槽(10)；所述主体(1)内设置有控制模块和驱动电机，控制模块分别与信息采集模块与驱动电机电连接，主体(1)的下方设置有安装板(2)，所述安装板(2)的下方设置有第一连接卡槽(3)，所述驱动电机的传动轴(8)从安装板(2)的中心处穿出，并且传动轴(8)位于第一连接卡槽(3)的中部；第一连接卡槽(3)与第二连接卡槽(10)配合，将检测端(4)活动设置于主体(1)的下方。 | G05D1/10
5119 | CN206788657U | 一种防撞无人机 | 2017-03-24 | 未缴年费 | 西安旋飞电子科技有限公司 | 本实用新型涉及一种防撞无人机，包括无人机的主体，以及设置于主体内的控制模块，还包括固定设置于主体下方的防撞检测装置，该防撞检测装置包括上连接座，连接杆，下连接座，检测端，上连接座的底面中部与连接杆的顶面固定连接为一体，连接杆的底面与下连接座的顶面中部固定连接为一体，下连接座的底面与检测端固定连接，该检测端上设置有多个距离检测模块，多个距离检测模块与控制模块通过导线电连接，用于将检测到的距离信息发送到控制模块，以便控制模块进行判断，躲避障碍物；该防撞无人机，能够全面检测各个方向是否有妨碍飞行的障碍物，并将信息发送到无人机控制模块，避免无人机跟环境中的障碍物发生碰撞，导致失控或者坠落的情况。 | 一种防撞无人机，包括无人机的主体(1)，以及设置于主体(1)内的控制模块，其特征在于：还包括固定设置于主体(1)下方的防撞检测装置(2)，该防撞检测装置(2)包括上连接座(3)，连接杆(4)，下连接座(5)，检测端(6)，所述上连接座(3)的底面中部与连接杆(4)的顶面固定连接为一体，所述连接杆(4)的底面与下连接座(5)的顶面中部固定连接为一体，所述下连接座(5)的底面与检测端(6)固定连接，该检测端(6)上设置有多个距离检测模块(8)，所述多个距离检测模块(8)与控制模块通过导线电连接，用于将检测到的距离信息发送到控制模块，以便控制模块进行判断，躲避障碍物。 | G05D1/10
5120 | KR2020170004322U | 一种无人机飞行器)的搅拌系统喷洒农药及使用了其装置的 | 2016-06-13 | 驳回 | Kim, Sung Nam | 该装置无人房间号号罐和自动关于本发明公开了一种利用空气对房间号装置。无人飞机的装置(1)形成收纳空间(S)的内部装有作为结果的数目有关体(10)上，围绕所述号码作为结果的本体(10)上安装有循环泵(21)上，所述的循环泵(21)连接到所述收纳空间(S)的(S)连接到至少一些所述存储空间吸入件(25)上，所述的循环泵(21)连接到所述至少一些所述收纳空间(S)连接到吸入部(25)在已经引入，通过循环泵(21)绕单个易失性的存储空间数N1a(s)的出料口(30)具有预定的波长。该装置中在活化阶段(20)中存储的数目有关的数目有关的不断循环罐通过贴所含的粉末的数目有关的数目有关的罐底沉降保护基材。所述罐的出口插入到数目有关的直线往复运动，房间号，设备运行可靠性结合在一起。 | 1. Mounted to the aircraft and an unmanned space formed inside the tongue body and storing a medicament, said medicament in the cylinder body is provided with a circulation pump, at least a portion of the circulation pump is connected to the storage space of the storage space is connected to the intake suction p.s.i., wherein at least a portion of the circulation pump is connected to the suction unit connected to the storage space after being introduced through the storage space via a circulation pump for discharging a medicament unit for controlling unmanned aircraft agent tank. | A01M7/00
5121 | US20170364071A1 | 用于无人机双重操作的系统和方法 | 2017-06-16 | 放弃 | University Of North Texas | 描述了一种无人机(UAV)双操作系统和方法。 某些实施例包括双重操作系统，该双重操作系统接收和处理来自两个控制器(例如，第一控制器和第二控制器)的控制信号，并将控制信号输出到无人机机载导频系统以操作无人机。 在一些实施例中，双操作系统可以用从第二控制器接收的控制信号覆盖来自第一控制器的控制信号。 此外，当来自控制器之一的控制信号丢失或不稳定时，双操作系统可以响应各种条件，使得机载导频系统能够接管对UAV的控制。 | 1. A control system for an unmanned aerial vehicle comprising : at least one processor configured to : receive a control signal from a first controller; receive a control signal from a second controller; determine whether the first controller signal should be overridden by the second controller signal; andoutput, to the unmanned aerial vehicle, the determined control signal. | G05D1/00
5122 | US20170364077A1 | 无人机、电机控制装置及方法 | 2016-11-10 | 放弃 | Zerotech (Shenzhen) Intelligence Robot Co Ltd | 本发明涉及一种无人机、电机控制装置及其控制方法。 所述电机控制方法包括 : 获取负载的当前姿态信息、负载的目标姿态信息和负载上的一个或多个电机的当前运行参数信息，并根据所获取的所述信息获取用于控制所述一个或多个电机的控制信息； 将所述控制信息发送到共享存储器以用于存储； 从所述共享存储器读取所述控制信息，并根据所述控制信息控制所述一个或多个电机的操作。 在一个实施例中，电机控制装置不需要电缆或PCB布线来连接主控制单元和执行单元，从而减小了硬件的尺寸。 此外，通过共享存储器，可以提高主控单元和执行单元之间的数据交互的速度和稳定性。 | 1. A motor control device, configured to control one or more motors on a load, comprising : an execution unit, a main control unit and a shared memory, the main control unit configured to acquire current attitude information of the load, target attitude information of the load and current operation parameter information of the one or more motors on the load, obtain control information for controlling the one or more motors in accordance with the current attitude information, the target attitude information and the current operation parameter information, and transmit the control information to the shared memory for storage; and the execution unit is configured to read the control information from the shared memory, and control operation of the one or more motors in accordance with the control information. | G05D1/00
5123 | US20170364094A1 | 一种视频拍摄控制方法、装置及无人机 | 2017-05-26 | 放弃 | Zerotech (Beijing) Intelligence Technology Co., Ltd. | 本公开提出了一种用于控制视频拍摄的方法和装置以及一种无人机。 控制视频拍摄的方法包括 : 接收触发指令； 响应所述触发指令，控制无人机进入自动射击模式； 以及在自动拍摄模式下生成与预定拍摄模式相对应的飞行路线信息； 根据所述飞行路线信息控制所述UAV飞行，并且根据所述飞行路线信息控制设置在所述UAV上的视频拍摄设备在所述UAV飞行时以所述预定拍摄模式进行拍摄。 本发明提出的方法、装置和无人机，在拍摄过程中省略了人工操作，使无人机进行的拍摄实现了全自动，提升了用户体验。 | 1. An apparatus for controlling video shooting, wherein said apparatus comprises : a receiving module configured to receive a triggering instruction; a control module configured to control an unmanned aerial vehicle to enter into an automatic shooting mode in response to said triggering instruction; anda flight route generating module configured to generate flight route information corresponding to a predetermined shooting pattern under said automatic shooting mode; said control module is further configured to control said unmanned aerial vehicle to fly according to said flight route information, andcontrol a video shooting apparatus provided on said unmanned aerial vehicle to shoot under said predetermined shooting pattern while said unmanned aerial vehicle is flying according to said flight route information. | G05D1/10
5124 | CN107485545A | 一种基于无人机的共享导盲机器人及其工作方法 | 2017-09-11 | 驳回 | 太仓博轩信息科技有限公司 | 本发明公开了一种基于无人机的共享导盲机器人，包括无人机、控制室、连接装置以及机器人主体，控制室包括处理器以及驱动装置，驱动装置与处理器连接，无人机包括第一摄像头、第二摄像头、定位装置以及导航装置，第一摄像头与处理器连接，用于拍摄无人机前方的画面并将其发送给处理器，第二摄像头与处理器连接，用于拍摄机器人主体周围环境的画面并将其发送给处理器，定位装置与处理器连接，用于获取用户的位置信息并将其发送给处理器，导航装置与处理器连接，用于生成无人机的飞行路线，连接装置用于连接无人机与机器人主体，连接装置为铁链，机器人主体包括若干牵引绳以及警示装置，牵引绳包括吊带以及手环，手环用于牵引用户的手腕。 | 一种基于无人机的共享导盲机器人，包括无人机(1)、控制室(2)、连接装置(3)以及机器人主体(4)，其特征在于，所述控制室(2)包括处理器(5)以及驱动装置(6)，所述处理器(5)与盲人手机连接，所述驱动装置(6)与所述处理器(5)连接， 所述无人机(1)包括第一摄像头(7)、第二摄像头(8)、定位装置(9)以及导航装置(10)，所述第一摄像头(7)与所述处理器(5)连接，用于拍摄所述无人机(1)前方的画面并将其发送给所述处理器(5)，所述第二摄像头(8)与所述处理器(5)连接，用于拍摄所述机器人主体(4)周围环境的画面并将其发送给所述处理器(5)，所述定位装置(9)与所述处理器(5)连接，用于获取用户的位置信息并将其发送给所述处理器(5)，所述导航装置(10)与所述处理器(5)连接，用于生成所述无人机(1)的飞行路线，所述连接装置(3)用于连接所述无人机(1)与所述机器人主体(4)，所述连接装置(3)为铁链(11)，所述机器人主体(4)包括若干牵引绳(12)以及警示装置(13)，所述牵引绳(12)包括吊带(14)以及手环(15)，所述吊带(14)连接所述机器人主体(4)与所述手环(15)，所述吊带(14)设置为弹力绳，所述手环(15)用于牵引用户的手腕，所述警示装置(13)与所述驱动装置(6)连接，用于发出警示音提醒车辆行人。 | A61H3/06
5125 | CN107491084A | 控制无人机锁桨方法、装置、存储介质及无人机 | 2017-09-21 | 驳回 | 湖南欧实电子科技有限公司 | 一种控制无人机锁桨方法，包括：检测无人机的当前姿态角；在检测到的所述当前姿态角达到预设条件时，自检测到所述当前姿态角达到预设条件时开始计时；当计时时间达到预定时间时，控制所述无人机的螺旋桨锁定。本发明还提供一种控制无人机锁桨装置，包括检测模块、计时模块和控制模块。上述控制无人机锁桨方法及装置，在飞行状态下检测飞机当前姿态角，当检测到无人机当前姿态角达到预设条件时，开始计时，并在计时时间达到预定时间时，控制无人机螺旋桨锁定；采用这样的方法，当无人机在用户可以触碰的高度时，用户只需将无人机拿在手中并将无人机翻转使其姿态角达到预设条件，等待到达预定时间无人机螺旋桨即可锁定，操作简单、方便、快捷。 | 一种控制无人机锁桨方法，其特征在于，包括：检测无人机的当前姿态角；在检测到的所述当前姿态角达到预设条件时，自检测到所述当前姿态角达到预设条件时开始计时；当计时时间达到预定时间时，控制所述无人机的螺旋桨锁定。 | G05D1/08
5126 | CN107491089A | 一种无人机控制方法 | 2017-08-24 | 驳回 | 深圳市高巨创新科技开发有限公司 | 本发明涉及无人机技术领域，尤其涉及一种无人机控制方法，包括以下步骤：预设的控制装置内设有加速度传感器，所述控制装置的外表面设有压力传感器；当所述压力传感器的压力值大于预设第一阈值时，则控制所述加速度传感器记录所述控制装置在空间的移动轨迹；根据所述移动轨迹，控制无人机飞行方向。本发明实现了无人机的智能控制，控制时无需拨动开关，只需要手握在控制器上即可，操作方便，且通过采集挥动的控制器的移动轨迹对无人机进行控制，提高了一种新的无人机控制方法，使用户得到良好的体验。 | 一种无人机控制方法，其特征在于，包括以下步骤：S1：预设的控制装置内设有加速度传感器，所述控制装置的外表面设有压力传感器；S2：当所述压力传感器的压力值大于预设第一阈值时，则控制所述加速度传感器记录所述控制装置在空间的移动轨迹；S3：根据所述移动轨迹，控制无人机飞行方向。 | G05D1/10
5127 | CN107491091A | 航线编辑方法及装置 | 2017-09-30 | 驳回 | 深圳市翔农创新科技有限公司 | 本发明涉及无人机技术领域，提供一种航线编辑方法及装置，所述方法包括：获取待作业地块的包括多个地块边缘坐标点的地块信息；基于用户的第一操作请求，在多个地块边缘坐标点中获取初始坐标点，并在初始坐标点的对应位置添加标记物；基于用户的第二操作请求，将标记物沿待作业地块的边缘进行移动，以确定航线编辑点并将该航线编辑点加入预设的编辑点集合；当编辑点集合中航线编辑点的数量大于或等于预设阈值时，根据该编辑点集合中的所有航线编辑点，生成无人机的飞行航线。与现有技术相比，本发明实施例中生成飞行航线的航线编辑点均在待作业地块的地块边缘上，准确性高。 | 一种航线编辑方法，其特征在于，应用于无人机植保作业，所述方法包括：获取待作业地块的地块信息，其中，所述地块信息包括多个地块边缘坐标点；基于用户的第一操作请求，在所述多个地块边缘坐标点中获取初始坐标点，并在初始坐标点的对应位置添加标记物；基于用户的第二操作请求，将所述标记物沿所述待作业地块的边缘进行移动，以确定航线编辑点并将该航线编辑点加入预设的编辑点集合；当所述编辑点集合中航线编辑点的数量大于或等于预设阈值时，根据该编辑点集合中的所有航线编辑点，生成所述无人机的飞行航线。 | G05D1/10
5128 | CN107491092A | 一种智能无人机系统 | 2017-10-21 | 撤回 | 河南寰球航空装备科技有限公司 | 本发明公开了一种智能无人机系统，包括连接于控制模块的电源模块、舵机转向模块、辅助调试模块、电机驱动模块、测速模块和摄像头图像采集模块，测速模块包括速度传感器和加速度传感器；包括电阻R1、电容C1、电位器RP1、电位器RP2、运放U1和三极管VT1，所述电阻R1一端分别连接控制模块和电阻R7，电阻R7另一端分别连接运放U1电源端和电阻R8，电阻R8另一端连接三极管VT1集电极，三极管VT1发射结分别连接三极管VT2发射极和电阻R5，电阻R5另一端分别连接电阻R4、电容C2和电机M。本发明智能无人机系统能实时控制无人机运行，在遇到障碍时及时地减速或刹车，安全性高，智能化程度高。 | 一种智能无人机系统，其特征在于，包括连接于控制模块的电源模块、舵机转向模块、辅助调试模块、电机驱动模块、测速模块和摄像头图像采集模块，测速模块包括速度传感器和加速度传感器；包括电阻R1、电容C1、电位器RP1、电位器RP2、运放U1和三极管VT1，所述电阻R1一端分别连接控制模块和电阻R7，电阻R7另一端分别连接运放U1电源端和电阻R8，电阻R8另一端连接三极管VT1集电极，三极管VT1发射结分别连接三极管VT2发射极和电阻R5，电阻R5另一端分别连接电阻R4、电容C2和电机M，电阻R4另一端分别连接电容C2另一端、运放U1反相端、电容C1和电阻R3，电阻R3另一端连接电位器RP2滑片，电位器RP2一端分别连接电位器RP1滑片和电阻R6，电阻R6另一端连接运放U1同相端，电位器RP1一端连接电阻R1另一端，电位器RP1另一端连接电阻R2，电阻R2另一端分别连接电器RP2另一端、电容C1另一端、运放U1接地端、电位器RP3一端、三极管VT2集电极和电机M另一端，三极管VT2基极分别连接三极管VT1基极和电位器RP3滑片，电位器RP3另一端连接运放U1输出端。 | G05D1/10
5129 | CN107491099A | 一种基于视觉和陀螺仪的云台控制方法及装置 | 2017-08-30 | 驳回 | 浙江华飞智能科技有限公司 | 本发明公开了一种基于视觉和陀螺仪的云台控制方法及装置，用以解决由于陀螺仪噪声过大和陀螺仪本身容易受温度影响的特性产生漂移所造成的检测精度较低，影响云台控制精度，最终影响采集的图像的清晰度的问题。所述方法包括：根据当前采集的图像信息，确定第一角速度；根据所述第一角速度、陀螺仪获取的第二角速度、预设的量测噪声及预设的卡尔曼滤波算法，确定第三角速度，并根据所述第三角速度，对云台进行控制。 | 一种基于视觉和陀螺仪的云台控制方法，其特征在于，所述方法包括：根据当前采集的图像信息，确定第一角速度；根据所述第一角速度、陀螺仪获取的第二角速度、预设的量测噪声及预设的卡尔曼滤波算法，确定第三角速度，并根据所述第三角速度，对云台进行控制。 | G05D3/12
5130 | CN107493345A | 一种无人机快递系统 | 2017-09-06 | 撤回 | 天津飞眼无人机科技有限公司 | 一种无人机快递系统，其包括通过网络链接的快递无人机和控制终端，控制终端至少给快递无人机发送了发/送货地址、环境图像和发/送货时间；快递无人机中处理器将控制终端发送来的信息存储于存储器中；处理器根据无线通信子系统接收的控制终端的发/送地址及时间规划飞行路径并传送给飞行控制子系统以执行飞行任务；导航定位子系统用于实时获取快递无人机的位置，并与存储器存储地发送货地址的位置进行比对以确定是否到达了发/送货地址；摄像机用于获取环境的图像，处理器还用于将摄像机获取的环境图像与存储器中存储的环境图像进行比对以进一步确定是否到达了发/送货地址。利用本发明提供的系统可使无人机准确地找到发/送货地址。 | 一种无人机快递系统，其包括通过网络链接的快递无人机和控制终端，其特征在于，控制终端至少给快递无人机发送了发/送货地址、环境图像和发/送货时间；快递无人机至少包括第一处理器、第一导航定位子系统、飞行控制子系统、第一存储器、第一无线通信子系统和摄像机，第一处理器将控制终端发送来的发/送货地址、环境图像和发/送货时间存储于第一存储器中；第一处理器根据第一无线通信子系统接收的控制终端的发/送地址及时间规划飞行路径并传送给飞行控制子系统以执行飞行任务；第一导航定位子系统用于实时获取快递无人机的位置，并与存储器存储地发送货地址的位置进行比对以确定是否到达了发/送货地址；摄像机用于获取环境的图像，第一处理器还用于将摄像机获取的环境图像与存储器中存储的环境图像进行比对以进一步确定是否到达了发/送货地址。 | H04L29/08
5131 | CN206760556U | 一种用于无人机的可手动控制农药喷洒的农药储罐 | 2017-05-16 | 未缴年费 | 高州市金鸿农作物病虫害防治专业合作社 | 本实用新型涉及一种用于无人机的可手动控制农药喷洒的农药储罐，包括设置在无人机下方的农药储罐，所述农药储罐下方设有出口，所述出口连接喷洒装置，所述出口通过两片面板密封，所述面板通过卡槽方式纵向固定在农药储罐下方内壁上，所述两片面板后方均设有弹簧，所述面板后方还连接拉线一端，所述拉线通过卡钩安装在农药储罐内壁，所述拉线另一端连接液压缸的推杆，所述液压缸安装在无人机底部上，本实用新型在农药储罐的农药出口通过两块面板进行密封，在进行农药喷洒时，通过手动给无人机发送信号，从而控制液压缸推杆上下运动，液压缸推杆通过拉动拉绳控制面板的打开，实现手动控制农药喷洒。 | 一种用于无人机的可手动控制农药喷洒的农药储罐，包括设置在无人机下方的农药储罐，其特征在于，所述农药储罐下方设有出口，所述出口连接喷洒装置，所述出口通过两片面板密封，所述面板通过卡槽方式纵向固定在农药储罐下方内壁上，所述两片面板后方均设有弹簧，所述面板后方还连接拉线一端，所述拉线通过卡钩安装在农药储罐内壁，所述拉线另一端连接液压缸的推杆，所述液压缸安装在无人机底部上。 | A01M7/00
5132 | CN206760560U | 用于植保无人机的一体化折叠机臂 | 2017-05-26 | 未缴年费 | 苏州工业职业技术学院 | 本实用新型揭示了一种用于植保无人机的一体化折叠机臂，由折叠件、3k碳纤维编织管和一体化电机座组装构成，其中折叠件具有带管夹的翻转基体部和一组装接翼板，翻转基体部逆向管夹的一侧延伸设有朝上的弯钩部，装接翼板呈相对状枢接于翻转基体部两侧并固接于一体化电机座，且装接翼板之间枢设有一个可与弯钩部匹配咬合的弹性弯钩，翻转基体部在弯钩部与弹性弯钩脱离状态下自由翻转且弯钩部与弹性弯钩机械性咬合状态下横向展开定位。应用本实用新型的一体化折叠机臂，能使得植保无人机在使用状态下方便展开，而在运输携带状态下轻易折叠收纳，提高了植保无人机的易用性、轻便性，同时保持了植保无人机的结构强度和载重要求。 | 用于植保无人机的一体化折叠机臂，其特征在于由折叠件、3k碳纤维编织管和一体化电机座组装构成，其中所述折叠件具有带管夹的翻转基体部和一组装接翼板，所述翻转基体部逆向管夹的一侧延伸设有朝上的弯钩部，所述装接翼板呈相对状枢接于翻转基体部两侧并固接于一体化电机座，且所述装接翼板之间枢设有一个可与弯钩部匹配咬合的弹性弯钩，翻转基体部在弯钩部与弹性弯钩脱离状态下自由翻转且弯钩部与弹性弯钩机械性咬合状态下横向展开定位。 | A01M7/00
5133 | CN206766351U | 一种无人机喷药装置 | 2017-03-18 | 未缴年费 | 芜湖元一航空科技有限公司 | 本实用新型公开了一种无人机喷药装置，涉及无人机领域，包括固定架、搅拌装置、喷洒装置和控制装置，所述控制装置设于固定架上方，所述搅拌装置和喷洒装置设于固定架下方，所述搅拌装置包括药筒一和药筒二，所述药筒一和药筒二内均设有搅拌杆，所述搅拌杆通过搅拌电机驱动，所述药筒一和药筒二上方分别设有进药口，所述喷洒装置包括动力泵一和动力泵二和喷洒转盘，所述控制装置包括微处理器、GPS模块、传感器模块和电源，所述微处理器分别与GPS模块、传感器模块、电源、搅拌电机、动力泵一和动力泵二连接，所述喷洒转盘两侧喷口分别对应动力泵一和动力泵二，该种无人机喷药装置能够避免药液在喷洒过程中沉淀，并能够同时喷洒不同的药物，值得推广。 | 一种无人机喷药装置，其特征在于，包括固定架、搅拌装置、喷洒装置和控制装置，所述控制装置设于固定架上方，所述搅拌装置和喷洒装置设于固定架下方，所述搅拌装置包括药筒一和药筒二，所述药筒一和药筒二内均设有搅拌杆，所述搅拌杆通过搅拌电机驱动，所述药筒一和药筒二上方分别设有进药口，所述喷洒装置包括动力泵一和动力泵二和喷洒转盘，所述控制装置包括微处理器、GPS模块、传感器模块和电源，所述微处理器分别与GPS模块、传感器模块、电源、搅拌电机、动力泵一和动力泵二连接，所述喷洒转盘两侧喷口分别对应动力泵一和动力泵二。 | B64D1/18
5134 | CN206766354U | 一种新型植保无人机 | 2017-06-05 | 未缴年费 | 太康县农牧局 | 本实用新型公开了一种新型植保无人机，包括中心安装盘，中心安装盘的侧壁沿圆周方向均布若干个连接臂，连接臂靠近端部的上端面分别设有螺旋桨，连接臂靠近端部的下端面均设有喷头；中心安装盘的下端面设有施药箱，施药箱的内腔中设有上端开口的内胆，内胆的上端开口处设有内胆盖，内胆盖上穿装有竖向的内胆进药管，内胆的内腔中固定安装有网孔支撑板，内胆进药管的下端与网孔支撑板固定连接，内胆进药管上套装有沿内胆进药管轴向滑动的压板，内胆的底部设有出液口，出液口处安装有内胆出药管。本实用新型设有内胆，内胆中设有内胆进药管，内胆进药管套装有压板，压板可以压住药液，减轻药液晃动。 | 一种新型植保无人机，其特征在于：包括中心安装盘，中心安装盘的侧壁沿圆周方向均布若干个连接臂，连接臂靠近端部的上端面分别设有螺旋桨，连接臂靠近端部的下端面均设有喷头；中心安装盘的下端面设有施药箱，施药箱的内腔中设有上端开口的内胆，内胆的上端开口处设有内胆盖，内胆盖上穿装有竖向的内胆进药管，内胆的内腔中固定安装有网孔支撑板，内胆进药管的下端与网孔支撑板固定连接，内胆进药管上套装有沿内胆进药管轴向滑动的压板，内胆的底部设有出液口，出液口处安装有内胆出药管；施药箱的外壁设有输药泵，输药泵的进药口与内胆出药管通过输药泵进药管连通，输药泵的出药口和喷头的进药口通过输药泵出药管连通。 | B64D1/18
5135 | CN206775646U | 一种工程施工安全监测机构 | 2017-05-12 | 未缴年费 | 华中科技大学 | 本实用新型属于施工安全监测领域，其公开了一种工程施工安全监测机构，其包括巡视装置、巡线指挥装置和预警装置，巡视装置包括无人机及安装在其上的摄像机和第二无线通信模块；巡线指挥装置包括工控机、第一无线通信模块、信号塔和飞行防碰撞模块，工控机与第一无线通信模块相连，第一无线通信模块与第二无线通信模块形成无线通信链路，信号塔为多个并且分别设置在对应的施工段，飞行防碰撞模块安装在无人机上；预警装置包括机载扩音器、信号灯和固定扩音器，机载扩音器安装在无人机上，信号灯和固定扩音器设置在对应的施工段。本实用新型具有监测不受地域影响、监测范围大、机动灵活、效率高等优点。 | 一种工程施工安全监测机构，其特征在于，包括巡视装置、巡线指挥装置和预警装置，其中：所述巡视装置包括无人机(1)、摄像机(6)和第二无线通信模块(4)，所述摄像机(6)和第二无线通信模块(4)安装在所述无人机(1)上；所述巡线指挥装置包括工控机(8)、第一无线通信模块(9)、信号塔(13)和飞行防碰撞模块(14)，所述工控机(8)与所述第一无线通信模块(9)相连，该第一无线通信模块(9)与所述第二无线通信模块(4)之间形成无线通信链路，所述信号塔(13)为多个并且它们分别设置在对应的施工段，所述飞行防碰撞模块(14)安装在所述无人机(1)上；所述预警装置包括机载扩音器(15)、信号灯(16)和固定扩音器(17)，所述机载扩音器(15)安装在所述无人机(1)上，所述信号灯(16)和固定扩音器(17)均为多个，并且它们均分别设置在对应的施工段。 | H04N7/18
5136 | KR1020170139326A | 无人飞行器的自主飞行系统和方法 | 2016-06-09 | 驳回 | Hongik University Industry Academia Cooperation Foundation | 本发明涉及一种从多个感兴趣结构的电子标签或安装光源在预定数量的球接收自主飞行的飞行信息，飞行精度的GPS接收特定点可能是困难的结构高度，结构容易对自主飞行无人飞行状态的系统和方法自主飞行的方法。 | 1. Installed at a predetermined position of the subject structure a plurality of electronic tags; scanned to any one of the electronic tag in another one of the flight receives information from the electronic tag scanner; equipped with a drone; comprises a, wherein the drone may with reference to the information of the flight two flight between the electronic tag drone to the autonomous flying system. | G05D1/02
5137 | US20170295609A1 | 使用无人机的动态网络连接 | 2016-04-06 | 未缴年费 | Cisco Technology Inc | 一种用于在被编程为传送分组数据的多个UAV之间建立无人机(UAV)网络的方法，其中所述多个UAV包括第一UAV并在所述多个UAV中的第一UAV与第二UAV之间创建第一无线连接。 所述方法包括 : 接收指示所述第二UAV已经被添加到所述多个UAV的第一信号；以及向所述第二UAV发送第二信号，所述第二信号使得所述第二UAV生成扩展所述UAV网络的无线范围的无线覆盖区域。 该方法包括计算到每个特定UAV或从每个特定UAV到多个UAV中的一个或多个其它UAV的一个或多个无线连接的多个链路成本值； 以及基于所述多个链路成本值确定是否重新对准所述多个无人机。 | 1. A method comprising : using a plurality of unmanned aerial vehicles (UAVs), establishing a UAV network among the plurality of UAVs that is programmed to communicate packet data, wherein the plurality of UAVs comprises a first UAV; creating a first wireless connection between the first UAV of the plurality of UAVs and a second UAV, which is different than the plurality of UAVs; receiving a first signal indicating that the second UAV has been added to the plurality of UAVs; transmitting a second signal to the second UAV, the second signal causing, when received by the second UAV, the second UAV to generate a wireless coverage area that extends a wireless range of the UAV network; for each particular UAV in the plurality of UAVs, calculating a plurality of link cost values for wireless connections to or from each particular UAV to other UAVs in the plurality of UAVs and the wireless connections comprising at least the first wireless connection and a second connection each implementing a different one of a Wi-Fi connection, a long-range 900 MHz radio connection or a long-range 433 MHz radio connection; anddetermining whether to realign the plurality of UAVs based on the plurality of link cost values. | H04W84/18
5138 | CN107466995A | 一种农用无人机机载农药自动平衡系统 | 2017-07-10 | 驳回 | 许昌农科种业有限公司 | 本发明公开了一种农用无人机机载农药自动平衡系统，包括无人机机体，无人机机体的上表面前侧设有PLC控制器，无人机机体的上表面左侧和右侧均设有滑槽，滑槽内活动卡装有药箱架，无人机机体上的支撑腿上表面设有支撑架，支撑架的上表面中部设有两个固定板，其中一个固定板的上表面设有第一水泵，另一个固定板的上表面设有第二水泵，无人机机体上的固定座上表面设有第一电动伸缩杆和第二电动伸缩杆，第一电动伸缩杆通过第一活动杆与左侧的药箱架连接，第二电动伸缩杆通过第二活动杆与右侧的药箱架连接。本农用无人机机载农药自动平衡系统，使用稳定，控制精确，确保无人机飞行平衡，避免出现失衡坠机现象。 | 一种农用无人机机载农药自动平衡系统，包括无人机机体(4)，其特征在于：所述无人机机体(4)的上表面前侧设有PLC控制器(7)，PLC控制器(7)的输入端与无人机内部电池的输出端电连接，所述无人机机体(4)的上表面左侧和右侧均设有滑槽(9)，滑槽(9)内活动卡装有药箱架(8)，所述无人机机体(4)的上表面设有支撑腿(3)，支撑腿(3)的上表面设有支撑架(1)，支撑架(1)的上表面中部设有两个固定板(17)，其中一个固定板(17)的上表面设有第一水泵(6)，另一个固定板(17)的上表面设有第二水泵(16)，第一水泵(6)的输入端和第二水泵(16)的输入端均与PLC控制器(7)的输出端电连接，所述无人机机体(4)的上表面位于两个药箱架(8)之间设有固定座(22)，固定座(22)的上表面一侧设有第一电动伸缩杆(20)，第一电动伸缩杆(20)通过第一活动杆(21)与左侧的药箱架(8)连接，固定座(22)的上表面另一侧设有第二电动伸缩杆(18)，第二电动伸缩杆(18)通过第二活动杆(19)与右侧的药箱架(8)连接，第一电动伸缩杆(20)的输入端和第二电动伸缩杆(18)的输入端均与PLC控制器(7)的输出端电连接。 | A01M7/00
5139 | CN107472537A | 一种用于农业生产的具有驱鸟功能的无人机 | 2017-06-19 | 驳回 | 汤在英 | 本发明涉及一种用于农业生产的具有驱鸟功能的无人机，包括机身、螺旋桨和支架，机身还包括顶部驱赶机构和侧面驱赶机构，顶部驱赶机构包括驱动组件和反光镜，驱动组件包括第一电机、半齿轮、驱动框、第一齿条、第二齿条、第一圆柱齿轮和转动杆，侧面驱赶机构包括针刺、摆动组件和旋转组件，摆动组件包括第二电机、第二圆柱齿轮、圆弧齿条和摆动块，旋转组件包括第三电机、蜗杆、蜗轮和转动轴，该用于农业生产的具有驱鸟功能的无人机，通过启动顶部驱赶机构和侧面驱赶机构，使得无人机能够边飞行边对鸟类进行动态驱赶，相比现有的静态驱赶方式，此方式效果更好，能够很好地解决鸟害问题。 | 一种用于农业生产的具有驱鸟功能的无人机，其特征在于，包括机身(1)、螺旋桨(2)和支架(3)，所述机身(1)还包括顶部驱赶机构(4)和侧面驱赶机构(5)，所述顶部驱赶机构(4)设置在机身(1)的上方，所述侧面驱赶机构(5)设置在机身(1)内；所述顶部驱赶机构(4)包括驱动组件和反光镜(6)，所述驱动组件与反光镜(6)传动连接；所述驱动组件包括第一电机(7)、半齿轮(8)、驱动框(9)、第一齿条(10)、第二齿条(11)、第一圆柱齿轮(12)和转动杆(13)，所述第一电机(7)与半齿轮(8)传动连接，所述驱动框(9)水平设置，所述第一齿条(10)水平设置在驱动框(9)内，所述第一齿条(10)有两个，两个第一齿条(10)分别设置在驱动框(9)的顶面和底面，所述半齿轮(8)位于两个第一齿条(10)之间，所述半齿轮(8)分别与两个第一齿条(10)啮合，所述驱动框(9)上设有第一限位块，所述机身(1)的顶面水平设有第一限位槽，所述第一限位块位于第一限位槽内，所述第一限位块与第一限位槽匹配且滑动连接，所述第二齿条(11)水平设置在驱动框(9)的一侧，所述机身(1)的上方竖向设有转轴(14)，所述第一圆柱齿轮(12)与转轴(14)同轴设置且第一圆柱齿轮(12)沿着转轴(14)自转，所述第二齿条(11)与第一圆柱齿轮(12)啮合，所述转动杆(13)竖向设置在第一圆柱齿轮(12)的上方，所述转动杆(13)位于转轴(14)的一侧，所述反光镜(6)设置在转动杆(13)的远离转轴(14)的一侧；所述侧面驱赶机构(5)包括针刺(15)、摆动组件和旋转组件，所述旋转组件设置在摆动组件的一侧，所述针刺(15)设置在旋转组件上；所述摆动组件包括第二电机(16)、第二圆柱齿轮(17)、圆弧齿条(18)和摆动块(19)，所述机身(1)的底面竖向设有支杆(20)，所述圆弧齿条(18)为半圆弧形，所述圆弧齿条(18)的内圈设有齿，所述圆弧齿条(18)水平设置在支杆(20)的上方，所述摆动块(19)的底部设有第二限位块，所述机身(1)的底面设有第二限位槽，所述第二限位槽为圆弧形，所述第二限位块位于第二限位槽内且第二限位块与第二限位槽滑动连接，所述第二电机(16)设置在摆动块(19)上，所述第二电机(16)与第二圆柱齿轮(17)传动连接，所述第二圆柱齿轮(17)与圆弧齿条(18)啮合，所述旋转组件设置在摆动块(19)的一侧；所述旋转组件包括第三电机(21)、蜗杆(22)、蜗轮(23)和转动轴(24)，所述第三电机(21)与蜗杆(22)传动连接，所述转动轴(24)水平设置，所述机身(1)的一侧设有开口，所述转动轴(24)的一端通过轴承与摆动块(19)连接，所述转动轴(24)的另一端经开口伸出机身(1)，所述蜗轮(23)套设在转动轴(24)上，所述蜗轮(23)与蜗杆(22)啮合，所述针刺(15)竖向设置在转动轴(24)上，所述针刺(15)有若干个，各针刺(15)沿着转动轴(24)的外壁轴向均匀设置，各针刺(15)均位于机身(1)外。 | B64D1/18
5140 | CN107472538A | 一种用于农药喷洒的智能无人机 | 2017-07-18 | 驳回 | 深圳市雷凌广通技术研发有限公司 | 本发明涉及一种用于农药喷洒的智能无人机，包括本体、第二支撑杆、飞行机构、喷洒机构和导向机构，导向机构包括第一支撑架、驱动组件和导向杆，驱动组件包括限位块、第二电机、第一齿轮和第二齿轮，喷洒机构包括两个导管、固定块、两个第三支撑杆和驱动单元，驱动单元包括限位杆、滑动块、喷嘴、驱动轴和第三电机，飞行机构包括第一电机、第一支撑杆和若干螺旋桨，该用于农药喷洒的智能无人机中，通过导向机构不停改变农药喷洒的方向，使农药喷洒更加均匀，喷洒范围更加广阔，提高了农药喷洒的效率和质量，通过喷洒机构调节喷洒农药的浓度，使无人机可以针对不同生长情况的农作物，喷洒不同浓度的农药，提高了除虫效果，降低了农药损耗。 | 一种用于农药喷洒的智能无人机，其特征在于，包括本体(4)、第二支撑杆(5)、飞行机构、喷洒机构(6)和导向机构(7)，所述飞行机构设置在本体(4)的外周，所述导向机构(7)设置在本体(4)的正下方，所述喷洒机构(6)设置在导向机构(7)的下方，所述第二支撑杆(5)设置在本体(4)的下方；所述导向机构(7)包括第一支撑架(8)、驱动组件和导向杆(9)，所述导向杆(9)与第一支撑架(8)的顶端铰接，所述导向杆(9)上设有开槽(14)，所述驱动组件设置在第一支撑架(8)的底端，所述驱动组件与导向杆(9)传动连接；所述驱动组件包括限位块(10)、第二电机(11)、第一齿轮(12)和第二齿轮(13)，所述第二电机(11)设置在第一支撑架(8)的底端，所述第二电机(11)与第一齿轮(12)传动连接，所述第二齿轮(13)与第一支撑架(8)的底端铰接，所述第一齿轮(12)与第二齿轮(13)啮合，所述限位块(10)设置在第二齿轮(13)上偏离圆心处，所述限位块(10)设置在开槽(14)内；所述喷洒机构(6)包括两个导管(16)、固定块(19)、两个第三支撑杆(15)和驱动单元，两个所述第三支撑杆(15)分别设置在固定块(19)两端，所述固定块(19)的内部设有第一开孔(17)和第二开孔(18)，两个所述导管(16)的下端分别与第一开孔(17)和第二开孔(18)的上端连接，所述驱动单元设置在固定块(19)的下方；所述驱动单元包括限位杆(20)、滑动块(21)、喷嘴(22)、驱动轴(24)和第三电机(25)，所述第三电机(25)设置在第三支撑杆(15)上，所述第三电机(25)与驱动轴(24)传动连接，所述滑动块(21)套设在驱动轴(24)上，所述驱动轴(24)上设有外螺纹，所述滑动块(21)内部设有与外螺纹匹配的内螺纹，所述限位杆(20)设置在两个第三支撑杆(15)之间，所述滑动块(21)套设在限位杆(20)上，所述滑动块(21)的内部设有第三开孔(23)，所述喷嘴(22)与第三开孔(23)的下端连接，所述第一开孔(17)和第二开孔(18)的下端均与第三开孔(23)的上端连接。 | B64D1/18
5141 | CN107478231A | 基于多边形障碍检测的无人机路线规划算法 | 2017-08-10 | 驳回 | 千寻位置网络有限公司 | 本发明提供了一种基于多边形障碍检测的无人机路线规划算法，主要分为连通图建立和路线生成两个大过程。本发明基于从点对于障碍物原始的多边形做切点的操作，对于起点到切点之间做递归障碍检测得出初步绕行路线，加上对于多边形局部做凸包操作将路线结果优化。产生了准确的全局最优的路线。在当前包含各种多边形障碍区域的无人机地图测试中，能产生准确的全局最优的路线，并解决了路线凹陷问题。本发明提供的一种基于多边形障碍检测的无人机路线规划算法，并不限于无人机的路线规划。对于具体形状对应的切点操作也可以根据场景任意选择。 | 一种基于多边形障碍检测的无人机路线规划算法，其特征在于，包括连通图建立和路线生成及优化；所述连通图建立具体包括以下步骤：步骤11，将环境中所有障碍多边形数据加载；步骤12，如果对于起点o、终点d的连线不与任何障碍区域相交，则跳至步骤16，将起点o、终点d的连线加入连通图；步骤13，对于起点o、终点d连线贯穿的所有障碍区域中选取最靠近起点o的区域，分别从起点o和终点d对其作切线操作，各自产生两个切点，记为to1、to2、td1、td2；步骤14，将障碍多边形的边中to1至td1之间和to2至td2之间的所有边加入连通图；步骤15，将(o，to1)、(o，t02)、(td1，d)、(td2，d)依次做为起点和终点从步骤12开始建立子图；步骤S16，将起点o、终点d加入连通图；所述路线生成及优化具体包括以下步骤：步骤S21，建立代价函数，选取最小代价的路线；步骤S22，对于路线中每个障碍区域上的点做局部凸包处理。 | G01C21/20
5142 | CN107478238A | 一种新能源汽车无人驾驶系统及控制方法 | 2017-07-31 | 驳回 | 中北智杰科技(北京)有限公司 | 本发明公开了一种新能源汽车无人驾驶系统及控制方法，新能源汽车无人驾驶控制系统包含汽车大脑、避障单元、交通监测单元、定位单元、路径规划单元、操作面板、远程通讯单元、驱动反馈单元。所述控制系统能够根据操作人员输入的目的地、起始时间、运行时间以及新能源汽车能量状况计算执行任务过程中能量剩余状况，当操作人员确定执行后，整个无人驾驶系统将全面运行；汽车大脑运算构建一条带有时间信息的轨迹曲线，进行全局路径规划；同时能够感知新能源汽车周围环境信息，掌握新能源汽车运行状况，监测交通状况，进行同时定位与地图构建，实时精确汽车坐标和局部路径规划，实时进行新能源汽车能量反馈，能够安全、有效的到达目的地。 | 一种新能源汽车无人驾驶系统，其特征在于：包含汽车大脑(1)、避障单元(2)、交通监测单元(3)、定位单元(4)、路径规划单元(5)、操作面板(6)、远程通讯单元(7)、驱动反馈单元(8)；所述无人驾驶控制系统搭载在新能源汽车(8-1)上，所述汽车大脑(1)作为整个系统的核心部件，与避障单元(2)、交通监测单元(3)、定位单元(4)、路径规划单元(5)、操作面板(6)、远程通讯单元(7)、驱动反馈单元(8)通过CAN总线相连，进行数据通讯。 | G01C21/34
5143 | CN107479082A | 一种无人机无GPS返航方法 | 2017-09-19 | 驳回 | 广东容祺智能科技有限公司 | 本发明公开了一种无人机无GPS返航方法，涉及无人机技术领域，包括无人机本体和地面站控制平台，其特征在于，所述无人机本体中包括：飞控系统，GPS定位模块，位置估算装置，数据收发模块，存储模块，所述地面站控制平台包括：遥控器，地面站指挥装置，该种返航方法能够在GPS信息弱或者无GPS信号的情况下，根据位置估算模块中的数据进行逆向返航，能够防止无人机无法自动返航的问题。 | 一种无人机无GPS返航方法，包括无人机本体和地面站控制平台，其特征在于，所述无人机本体中包括：飞控系统：用于控制无人机完成起飞、降落、空中飞行、执行任务和返航的整个飞行过程的核心系统；GPS定位模块：用于对无人机的位置进行定位，同时结合GIS地图对起飞点、降落点以及目的地进行图上定位，便于完成指定的任务以及返航；位置估算装置：用于记录无人机从起飞后的飞行姿态的变化，从而判断无人机的飞行轨迹，当GPS故障或GPS卫星信号较差位置估算装置开始进行位置估算，通过对路线进行逆向飞行实现自主返航；数据收发模块：用于将无人机中的数据发送至地面站控制平台，同时接收地面站控制平台发送过来的数据，并将数据传送给飞控系统执行相应的操作；存储模块：用于存储数据收发模块接收到的数据信息，同时还存储地图信息、位置信息和飞行信息；所述地面站控制平台包括：遥控器：由飞手操作，用于远程控制无人机的飞行返航；地面数据收发模块：用于接收无人机发送的数据，并对无人机发送一些操作指令；地面站指挥装置：为无人机交互界面，可通过地面站指挥装置得到当前的飞行状态，无人机本体可以将当前的返航状态传输到地面站指挥装置上，所述无人机与地面站控制平台无线连接。 | G01S19/49
5144 | CN107479558A | 基于车辆运动模型的无人车辆野外路径规划方法 | 2017-09-22 | 撤回 | 中国人民解放军63983部队 | 本发明涉及无人驾驶技术领域，尤其是一种基于车辆运动模型的无人车辆野外路径规划方法。包括以下步骤：一、建立环境三维地图；二、定义车辆行驶模型；三、车辆按控制周期行驶；四、输出规划方案。按照本发明进行路径规划后，能够顺利躲避障碍，满足车轮转向角速度限制，使用尽量少的路径完成了规划要求，而且每段路径都给出了详细的转弯角度、行驶方向，为路径跟踪提供了指导，融合了优化算法、车辆运动学多方面的信息，为解决现有的路径规划存在的问题做了一个新的探索。 | 基于车辆运动模型的无人车辆野外路径规划方法，其特征在于，包括以下步骤：步骤一，建立环境三维地图根据传感器获取的信息进行初步处理，删除噪点，对临近障碍进行合并、膨胀，最终确定障碍Obsi(i＝1, 2, 3…)，每个Obsi包含了该区域中的离散点坐标，确定起点S_pos，在目标航线上，按照目标航线的方向以地图最远处为起点向地图内延伸，直到碰触到障碍物为止，该线段定义为目标航线段；步骤二，定义车辆行驶模型车辆在行驶中有以下假设：每个控制周期与行驶速度为固定，因此在该控制周期车辆行驶距离为C，车辆行驶时，在每个控制周期内，车辆转向角可以变化的最大值为S_angle，为了简化计算，将车轮转向角变化值离散为N个角度Δ_anglei(i＝1, 2, 3…N)，在最小转弯半径下，车辆的转弯角度最大，为Angle_range，在一个控制周期内，车轮的转动变化值Δ_anglei要小于S_angle，车辆当前转向角为Angle，那么车辆的实际转向角-Angle_range≤Angle+Δ_anglei≤Angle_range，定义开集Open_set，每一个位置对应一个向量，该向量包括车辆中心位置，航向向量，上一个控制周期的车辆中心位置，车辆当前状态下的车轮转角，从起点到当前位置所行驶的路程Cost，启发性值H，总代价Value＝Cost+H，启发性信息一般为车辆当前位置与目标点的距离，为了保证航线一致，这里可以选用车头与目标航线段的距离以及车尾与目标航线段距离之和，对各个参数进行初始化，其中将起点及其对应参数加入开集；步骤三，车辆按控制周期行驶按下面内容进行迭代循环：(1)寻找Open_set中总代价Value最小的向量，所对应的车辆中心位置为车辆当前位置，第一次迭代时，当前位置为起点位置，闭集Closed_set为空；(2)遍历i＝1, 2, 3…N：①如果车辆的转向角变化量满足-S_angle≤Δ_anglei≤S_angle，并且车辆的实际转向角满足-Angle_range≤Angle+Δ_anglei≤Angle_range，根据当前位置以及车辆方向向量，按照一个控制周期车辆行驶的距离，计算车辆可以行驶到的新位置、新的方向向量；②判断是否碰触障碍，是否能够到达目标航线段，如果不碰触障碍且有可能到达目标航线段，则计算新位置的车辆坐标、航线、转向角、Cost、H、Value等值，并加入到Open_set中；③i＝i+1，进入下一循环，当计算完所有的转向角对应的参数后，将当前位置所对应的开集向量加入到闭集Closed_set中；(3)停止条件：①检验车辆是否已经到达目标航线段，并且航线偏差在规定误差内，如果满足，则停止循环；②判断Open_set是否为空，如果为空，则说明找不到可以行驶的路线，程序结束，显示无可行驶路线；如果不满足停止条件，则继续迭代循环；步骤四，输出规划方案如果找到了规划方案，将开集和闭集合并，首先找到终点位于的向量，保存该向量中的车辆当前位置、转向、车辆方向向量到路径矩阵中，并根据上一周期所对应的坐标寻找该坐标所对应的向量，保存相关信息到路径矩阵中，按照如下进行迭代：按照当前坐标与上一周期坐标依次循环直到起点，所对应的路线即为搜索到的路线。 | G05D1/02
5145 | CN107479571A | 一种基于四维信息管理空间的无人机电力巡检系统及方法 | 2017-07-25 | 驳回 | 中国电力科学研究院; 国家电网公司 | 本发明公开了一种基于四维信息管理空间的无人机电力巡检系统，包括：机载耦合方式确定模块，用于根据电力巡检任务确定无人机平台和传感器类别的耦合方式；四维信息管理空间模型建立模块，用于根据电力巡检的基础元素、巡检作业模式、时间序列、运行参数的优先级别和控制策略建立四维信息管理空间模型；策略库建立模块，用于根据所述四维信息管理空间模型建立对应的策略库并设置对应的控制程序；巡检任务规划模块，用于根据巡检任务执行过程中采集的实时数据信息、外部命令选择对应的策略，并下发控制命令至无人机平台；调度模块，用于接收所述控制命令，根据所述实时数据信息、无人机状态和控制命令，对执行电力巡检任务的无人机进行协调控制。 | 一种基于四维信息管理空间的无人机电力巡检系统，其特征在于，所述系统包括：机载耦合方式确定模块、四维信息管理空间模型建立模块、策略库建立模块、巡检任务规划模块、调度模块。所述机载耦合方式确定模块，用于根据电力巡检任务确定无人机平台和传感器类别的耦合方式；所述四维信息管理空间模型建立模块，用于根据电力巡检的基础元素、巡检作业模式、时间序列、运行参数的优先级别和控制策略建立四维信息管理空间模型，其中所述基础元素包括：无人机平台和传感器；所述策略库建立模块，用于根据所述四维信息管理空间模型在不同的设备中建立对应的策略库并设置对应的控制程序，所述策略库包括：任务分配策略、航线规划策略和控制策略；所述巡检任务规划模块，用于根据巡检任务执行过程中采集的实时数据信息、外部命令选择对应的策略，并根据所述策略下发控制命令至对应的无人机平台；所述调度模块，用于接收所述控制命令，根据所述实时数据信息、无人机状态和控制命令，对执行电力巡检任务的无人机进行协调控制。 | G05D1/10
5146 | CN107479573A | 一种无人机的飞行充电方法 | 2017-08-07 | 撤回 | 深圳市华琥技术有限公司 | 本发明公开一种无人机的飞行充电方法，其包括步骤：所述无人机根据目的地对象的位置信息以及无人机自身的位置信息确定飞行方向和飞行距离；所述无人机根据所述飞行方向和飞行距离向所述目的地对象飞行；所述无人机在飞行过程中，不断检测当前剩余电量以及剩余飞行距离，并判断当前剩余电量是否足以完成剩余飞行距离；当检测到当前剩余电量不足以完成剩余飞行距离时，则飞往最近的无人机充电基站进行充电；所述无人机充电完成后，根据所述目的地对象的位置信息以及无人机自身的位置信息重新确定飞行方向和飞行距离；所述无人机根据重新确定的飞行方向和飞行距离向所述目的地对象飞行。本发明延长了无人机的飞行距离，使无人机的应用范围提升。 | 一种无人机的飞行充电方法，其特征在于，包括步骤：无人机确定用户输入的目的地对象；所述无人机确定所述目的地对象的位置信息；所述无人机根据所述目的地对象的位置信息以及无人机自身的位置信息确定飞行方向和飞行距离；所述无人机根据所述飞行方向和飞行距离向所述目的地对象飞行；所述无人机在飞行过程中，不断检测当前剩余电量以及剩余飞行距离，并判断当前剩余电量是否足以完成剩余飞行距离；当检测到当前剩余电量不足以完成剩余飞行距离时，则飞往最近的无人机充电基站进行充电；所述无人机充电完成后，根据所述目的地对象的位置信息以及无人机自身的位置信息重新确定飞行方向和飞行距离；所述无人机根据重新确定的飞行方向和飞行距离向所述目的地对象飞行。 | G05D1/10
5147 | CN107479576A | 室内智能机器人系统及目标智能搜寻方法 | 2017-09-07 | 撤回 | 苏州三体智能科技有限公司 | 本发明公开了一种室内智能机器人系统及目标智能搜寻方法，室内智能机器人系统包括无人机系统、用于确定无人机位置的定位系统以及可与无人机系统通信的控制中心；所述无人机系统包括无人机本体以及安装在所述无人机本体上的视觉元件与避障探测元件。本发明的室内智能机器人系统以及目标智能搜寻方法可以实现对室内以及室内不同空间的图像扫描、处理以及目标搜索，可以在硬件成本较低的情况下实现实物搜索。 | 室内智能机器人系统，其特征在于：包括无人机系统、用于确定无人机位置的定位系统以及可与无人机系统通信的控制中心；所述无人机系统包括无人机本体以及安装在所述无人机本体上的视觉元件与避障探测元件。 | G05D1/12
5148 | CN107483098A | 无人机控制方法及装置 | 2017-08-11 | 驳回 | 翔升(上海)电子技术有限公司 | 本发明实施例公开了一种无人机控制方法及装置。该方法包括：通过定向天线，实时针对该定向天线的信号覆盖范围进行扫描，监测该信号覆盖范围内是否存在无人机；当监测到该信号覆盖范围内存在无人机时，利用用于无人机通信的频段，建立与该无人机的通信连接；基于该通信连接，控制该无人机。本发明实施例的无人机控制方法及装置，能够提高对于飞入禁飞区中的无人机进行驱逐的效率。 | 一种无人机控制方法，其特征在于，所述方法包括：通过定向天线，实时针对所述定向天线的信号覆盖范围进行扫描，监测所述信号覆盖范围内是否存在无人机；当监测到所述信号覆盖范围内存在无人机时，利用用于无人机通信的频段，建立与所述无人机的通信连接；基于所述通信连接，控制所述无人机。 | H04B7/185
5149 | CN206750154U | 一种植保无人机用的旋转式喷洒装置 | 2017-05-27 | 未缴年费 | 四川建筑职业技术学院 | 本实用新型公开一种植保无人机用的旋转式喷洒装置，与无人机配合使用，实现对植物的喷洒作业，包括与无人机连接的固定板、泵机、用于安装泵机的安装板以及安装在安装板上的药水箱，还包括安装在安装板远离泵机一侧且设置有伸缩调节机构的喷洒机构；喷洒机构包括依次连接的连接头、侧面为凹凸面的凹凸轮、支撑座、与支撑座连接的喷头机构以及与喷头机构远离支撑座一端连接且呈圆环形的外圈；连接头安装在安装板上；凹凸轮与支撑座转动连接。与现有技术相比，通过凹凸轮，回位弹簧以及摆动珠的相互作用，喷头会沿着半径方向来回的摆动使得植保无人机经过的下方的所有地方都能够被喷洒到；有效的提高工作效率和工作质量；结构简单、实用性强。 | 一种植保无人机用的旋转式喷洒装置，与无人机配合使用，实现对植物的喷洒作业，包括与无人机连接的固定板(15)、泵机(13)、用于安装泵机(13)的安装板(11)以及安装在安装板(11)上的药水箱(12)，其特征在于：还包括安装在安装板(11)远离泵机(13)一侧且设置有伸缩调节机构的喷洒机构；所述喷洒机构包括依次连接的连接头(8)、侧面为凹凸面的凹凸轮(6)、支撑座(5)、与支撑座(5)连接的喷头机构以及与喷头机构远离支撑座(5)一端连接且呈圆环形的外圈(1)；所述连接头(8)安装在安装板(11)上；所述凹凸轮(6)与支撑座(5)转动连接。 | B64D1/18
5150 | CN206757405U | 无人机高压电缆自动巡线系统 | 2016-11-02 | 避重放弃 | 国网吉林省电力有限公司检修公司; 国网吉林省电力有限公司; 国家电网公司 | 一种无人机高压电缆自动巡线系统，属于无人机技术领域。本实用新型的目的是对电缆采用无人机进行自动巡线，有效解决电力巡线过程中无人机与电力线相撞问题的无人机高压电缆自动巡线系统。本实用新型包括放大滤波电路、主控芯片电路、加速度陀螺仪传感器、无线模块电路、电子罗盘电路、电机控制模块、CAN总线芯片、隔离电源模块、485通讯芯片电路、稳压电路模块、隔离模块电源、传感器采集电路、比较器电路、稳态触发电路。本实用新型提出无人机高压电缆自动巡线系统，解决传统技术中采用人工控制无人机巡检测方案效率低下并且易受操作员的主观影响，同时存在无人机与电缆撞线问题。提出一种电力巡线方式，方便定位无人机与电力线之间的距离，有效解决电力巡线过程中无人机与电力线相撞的问题。 | 一种无人机高压电缆自动巡线系统，其特征在于：包括放大滤波电路、主控芯片电路、加速度陀螺仪传感器、无线模块电路、电子罗盘电路、电机控制模块、CAN总线芯片、隔离电源模块、485通讯芯片电路、稳压电路模块、隔离模块电源、传感器采集电路、比较器电路、稳态触发电路；放大滤波电路 ：+12V接隔离模块电源中U11的+12V，-12V接隔离模块电源中U11的-12V，运放6脚接电阻R5的1脚和电位器R3的2脚可以调节放大倍数，电阻R5的2脚接GND，电位器R3的1脚接+12V，3脚接U1B的7脚，5脚接信号输入，7脚接电阻R6的1脚，电阻R6的2脚接电容C1的1脚、电容C2的1脚、电阻R1的1脚，电容C1的2脚接电阻R7的1脚接运放U1A的3脚，电容C2的2脚、电阻R7的2脚接GND，电阻R1的2脚接电阻R2的1脚接运放U1A的1脚，电阻R2的2脚接电阻R4的1脚接运放U1A的2脚，电阻R4的2脚接GND，运放U1A的1脚输出接二极管D1的1脚，二极管D1的2脚接GND；电阻R6、电容C1、电容C2、电阻R7、运放U1A、电阻R2、电阻R4、电阻R1构成带通滤波器，U1A输出接D1稳压二极管；主控芯片电路：主控芯片U3的10-13脚以及16脚、18脚、19脚接无线模块电路中J5无线模块的1-8脚，28脚、29脚、30脚、31脚分别接485通讯芯片电路中U8的485芯片的控制引脚4脚、5脚、6脚、3脚，32脚、33脚接CAN总线芯片中U2的CAN通信芯片VP230引脚2脚、1脚，34脚、37脚是程序下载口SWDIO和SWDCLK，接CAN总线芯片中P1的4脚、2脚，5脚、6脚接XTAL1和XTAL2，44脚接R9下拉电阻的1脚，电阻R9的2脚接GND，7脚接R10上拉电阻的1脚，电阻R10的2脚接地，24脚、36脚、48脚、9脚接+3.3V，25脚、41脚、42脚、43脚、45脚、46脚分别接电机控制模块中的PWM1、PWM2、PWM3、PWM4、PWM5、PWM6，21脚、22脚分别接加速度陀螺仪传感器中的J2的3脚和4脚，26脚接加速度陀螺仪传感器中J3的4脚，27脚接电子罗盘电路中U10的15脚，U3的2脚、3脚接加速度陀螺仪传感器中J3的1脚、2脚，23脚、35脚、47脚、8脚接GND；加速度陀螺仪传感器：加速度陀螺仪传感器U9的1脚接电容C20的1脚接GND，8脚连接电容C20的2脚接+3.3V，10脚接电容C22的1脚，11脚连接电容C22的2脚，23脚和24脚分别接上拉电阻R14的1脚、R15的1脚，电阻R14的2脚、电阻R25的2脚接+3.3V，20脚接电容C21的1脚，18脚接电容C21的2脚，13脚连接滤波电容C23的1脚接+3.3V，电容C23的2脚接GND，接插件J2和J3作为传感器的控制信号，J3的1脚、2脚接主控芯片电路中U3的2脚、3脚，J4连接XW_L、XW_R、XW_H、XW_D四个限位信号；无线模块电路：1脚接GND，3脚接+3.3V，+3.3V接稳压电路模块的U7的+3.3V，2脚、4-10脚分别接无线模块引脚，接主控芯片电路中U3的13脚、14脚、10脚、16脚、11脚、18脚、12脚、19脚；电子罗盘电路：+5V接稳压电路模块中U5的+5V，12脚接电容C24的1脚，8脚接电容C24的2脚，10脚接滤波电容C25的1脚，电容C25的2脚接GND，13脚、4脚接电源+5V，2脚接+5V，9脚、11脚接GND，1脚接主控芯片电路中U3的21脚，16脚接主控芯片电路中U3的22脚，15脚接主控芯片电路中U3的15脚；电机控制模块：P3、P4、P5的3脚、4脚接+5V，P3的1脚、2脚分别接PWM1、PWM2，接主控芯片电路中U3的25脚、41脚，5脚、6脚接GND；P4的1脚、2脚分别接PWM3、PWM4，接主控芯片电路中U3的42脚、43脚，5脚、6脚接GND；P5的1脚、2脚分别接PWM5、PWM6，接主控芯片电路中U3的45脚、46脚，5脚、6脚接GND；CAN总线芯片：CAN总线芯片U2的1脚、4脚分别接主控芯片电路中U3的33脚、32脚，P1的2脚、4脚分别接主控芯片电路中的37脚、34脚，XTAL1和XTAL2分别接主控芯片电路中U3的5脚、6脚，+5V接稳压电路模块中U5的+5V，+3.3V接稳压电路模块中U7的+3.3V；U2是CAN总线芯片，3脚接电容C3的1脚，C3的2脚接GND，U2的6脚、7脚跨接匹配电阻R8后连接接插件J1，U2的8脚接GND，P1的1脚接+5V，3脚接GND，电容C4的1脚、C7的1脚接GND，C4的2脚、C7的2脚分别接晶振Y1的两端；U2是CAN总线芯片，接插件P1是程序下载接口，晶振Y1接振荡电容C4和C7；隔离电源模块：隔离电源模块U6的+5V接稳压电路模块中U5的+5V，+5V_2接485通讯芯片电路中U8的+5V_2，U6的14脚接钽电容C10的1脚，C10的2脚接GND，U6的9脚接+5V_2，接钽电容C11的1脚，C11的2脚接GND，U6的11脚接GND_2；14脚接电容C10，1脚接GND，9脚接电容C11输出，11脚接输出GND；485通讯芯片电路：485通讯芯片的+5V接稳压电路模块中U5的+5V，+5V_2接隔离电源模块中的+5V_2，GND_2接隔离电源模块中的GND_2，U8的3脚、4脚、5脚、6脚分别接主控芯片电路中U3的31脚、28脚、29脚、30脚，U8的1脚接电容C18的1脚接+5V，2脚接电容C18的2脚接GND，8脚接GND，9脚接GND_2，11脚和14脚接一起连接电阻R13的1脚，12脚和13脚接一起连接电阻R13的2脚，连接接插件P2，16脚接电容C19的1脚接+5V_2，15脚接电容C19的2脚接GND_2；485通讯芯片1脚、2脚接电容C18，3-6脚接排阻R12，8脚接GND，16脚和15脚接电容C19两端，9脚接隔离电源GND，引脚12脚、13脚和11脚、14脚分别接电阻R13两端进行电阻匹配，接到通讯接口P2；稳压电路模块：稳压芯片U4的+15V接U5的+15V，U5的+5V接U7的+5V，防反接二极管D2的1脚连接+24V，2脚连接瞬态抑制二极管D3的1脚和电解电容C5的1脚，接稳压芯片U4的1脚，稳压芯片U4的3脚接电解电容C6的1脚，输出+15V；瞬态抑制二极管D3的2脚和电解电容C5的2脚接GND；稳压芯片U5的1脚接+15V，3脚输出+5V，2脚接GND，电解电容C8的1脚接+15V，2脚接GND，电解电容C9的1脚接+5V，2脚接GND；稳压芯片U7的1脚接+5V，3脚输出+3.3V，2脚接GND，电解电容C12的1脚接+5V，2脚接GND，电解电容C13的1脚接+3.3V，2脚接GND；防反接二极管D2连接瞬态抑制二极管D3和滤波电容C5，接电源芯片U4，3脚接滤波电容C6，输出稳压；U5稳压，C8和C9作为电源滤波电容；U7稳压，C12和C13作为电源滤波电容；隔离模块电源：+24V连接稳压电路模块中的+24V，-12V连接放大滤波电路中-12V，+12V连接放大滤波电路中的+12V，钽电容C26的1脚接+24V，2脚接GND进行电源滤波，+24V经过隔离模块U11得到正电压+12V和负电压-12V，钽电容C27的1脚、C29的2脚接GND，独石电容C28的1脚、C30的1脚接GND，钽电容C27的2脚和电容C28的2脚接-12V，钽电容C29的1脚和电容C30的2脚接+12V；传感器采集电路：非门U12A的1脚接电阻R17的1脚，电容C32的1脚接J1的1脚接电阻R17的1脚，U12A的2脚接电阻R17的2脚，接电容C33的1脚、C31的1脚，电容C32的2脚、电容C33的2脚接GND，电容C31的2脚接比较器电路中U13的5脚；比较器电路：+5V接稳压电路模块中U5的+5V，U13的1脚接电阻R18的1脚，接稳态触发电路中的U14B的11脚，2脚接电阻R19的1脚，14脚接电阻R20的1脚，13脚接电阻R21的1脚，电阻R19的2脚、电阻R18的2脚、电阻R20的2脚、电阻R21的2脚接+5V，3脚接+5V，4脚、6脚、8脚、10脚接GND，12脚接GND；稳态触发电路：+5V接稳压电路模块中U5的+5V，U14B的11脚接比较器电路中U13的2脚，14脚接电阻R22的1脚、电容C34的1脚，电阻R22的2脚接+5V，15脚接电容C34的2脚，12脚接10脚，13脚接+5V，9脚接加速度陀螺仪传感器中U3的38脚。 | G05D1/10
5151 | CN206757406U | 基于北斗定位的四旋翼无人机山区公路泥石流巡检系统 | 2016-10-27 | 未缴年费 | 昆明理工大学 | 本实用新型涉及一种基于北斗定位的四旋翼无人机山区公路泥石流灾害系统，该四旋翼无人机上有飞行控制器，飞行控制器主要有ARM Cortex‑M7处理器、北斗定位模块、无线数传模块、图像传输模块、若干无刷电机、AHRS模块、一个气压高度计以及高清摄像头组成，该无人机航姿参考系统(AHRS)是由一个三轴陀螺仪、一个三轴加速度计、一个三轴磁强计组成，北斗模块与卫星导航系统进行无线连接；本实用新型具有易操作、效率高等优点；能够对在山区的高速公路易发生泥石流的地段定点定时进行监控，防止灾害产生的重大事故，或者在事故发生时参与救援，为救援人员的安全以及搜救提供可靠的帮助。 | 一种基于北斗定位的四旋翼无人机山区公路泥石流巡检系统，其特征在于：包括四旋翼无人机及与四旋翼无人机连接的北斗卫星导航系统、飞行控制器、地面控制站，所述的飞行控制器包括处理器及与处理器连接的北斗定位模块、无线数传模块、图像传输模块、若干无刷电机、AHRS模块、气压高度计、高清摄像头、电源，北斗定位模块与北斗卫星导航系统连接，无线数传模块、图像传输模块均与地面控制站连接，所述的处理器为ARM Cortex-M7嵌入式处理器，所述的无线数传模块为NRF24L01远距离无线传输模块，所述的ARM Cortex-M7处理器的 SPI接口上外接了一个NRF24L01远距离无线传输模块，该模块与地面站上另一个NRF24L01无线模块组成数据链路通讯系统，实现地面站和飞行控制系统间的数据交互，将导航信息和地面操控指令传输给无人机系统，同时地面站还可以实时接收无人机的反馈信息。 | G05D1/10
5152 | CN105974929A | 一种基于智能装置操控的无人机控制方法 | 2016-06-11 | 驳回 | 深圳市哈博森科技有限公司 | 本发明公开了一种基于智能装置操控的无人机控制方法，包括智能操控装置及无人机，智能操控装置通过无线通讯信号控制无人机飞行，智能操控装置中内置中央处理器、触摸屏、无线通讯系统、音量键等，且安装有控制无人机的APP，无人机包括动力系统、飞控系统、传感器。利用智能装置的无线通讯系统来与无人机进行对接；利用安装在智能装置内的APP程序作为操作无人机的介质；无人机中安装有无线通讯系统，用于控制无人机指令的传输，同时把无人机所处的状态信息发送给智能装置；定义智能装置的音量键同步作为对无人机的高度信息的来源进行控制。智能装置的音量键同步作为对无人机的高度信息的来源进行控制，可以较为方便的实现无人机高度控制。 | 1.一种基于智能装置操控的无人机控制方法，其特征在于，该无人机至少包括智能操控装置及无人机，智能操控装置通过无线通讯信号控制无人机飞行，所述智能操控装置中内置中央处理器、触摸屏、无线通讯系统、电池、音量键，且安装有可以控制无人机的APP，所述无人机包括动力系统、飞控系统、传感器，APP的操作界面包括显示无人机通过通讯链路传递回的信息，通过操控指令将控制信息通过通讯链路发送给无人机，发送给无人机的操控指令包括，定高飞行，自动飞行，手动飞行，无人机方向控制，高度调节，一键起飞，控制无人机相机拍照以及录像功能，智能装置中的APP有虚拟的油门 偏航 摇杆和横滚俯仰摇杆，可以显示无人机拍摄图像和地图图像，可以显示飞行器各项飞行参数以及传感器信息，显示的信息包括指南针信息，wifi/蓝牙/3G/4G/5G信号、GPS信号、电量指示、飞行时间、飞行速度、飞行高度、飞行距离等信息，另外飞行高度的信息指令可以通过智能装置的音量键同步控制，音量放大，高度上升，音量降低，高度下降； 无人机控制方法，具体包括以下的步骤：第一、利用智能装置的无线通讯系统来与无人机进行对接；第二、利用安装在智能装置内的APP程序作为操作无人机的介质；第三、无人机中安装有无线通讯系统，用于控制无人机指令的传输，同时把无人机所处的状态信息发送给智能装置；第四、定义智能装置的音量键同步作为对无人机的高度信息的来源进行控制。 | G05D1/04
5153 | EP3164772A1 | 用于地理围栏装置的系统和方法识别和认证 | 2015-03-31 | 驳回 | Sz Dji Technology Co Ltd | 本发明提供了一种无人机安全的系统和方法。一种认证系统，可用于无人机和/或用户身份确认和无人机用户之间提供保密通信。根据一组可以运行在无人机飞行的规定。所述一组飞行规则可以与地理围栏相关联的装置，所述无人机的附近。 | Claims of equivalent WO 2016154940 A1A method of identifying a geo-fencing device, said method comprising : receiving a geo-fence identifier that uniquely identifies the geo-fencing device from other geo-fencing devices; generating a set of flight regulations for an unmanned aerial vehicle (UAV) based on the geo-fence identifier; and operating the UAV in accordance with the set of flight regulations. | G05D1/00
5154 | CN107463184A | 一种基于垂直移动的无人集群避障策略 | 2017-07-19 | 驳回 | 中国人民解放军理工大学 | 本发明提出一种基于垂直移动的无人集群避障策略，无人机在飞行过程中周期性广播自己的位置信息；如果无人机A的位置发生变化，而无人机C的位置未发生变化，则根据无人机A的前后位置以及无人机C的位置确定三个位置点所在的平面，无人机C的避障运动方向为垂直于所述平面的方向；无人机C既可以沿垂直于所述平面的方向降低飞行高度，也可以提升飞行高度。本发明可以有效预防因通信中断或指令丢失等原因造成的无人机之间的互相碰撞，提高了集群的飞行安全性。 | 一种基于垂直移动的无人集群避障策略，其特征在于，无人机在飞行过程中周期性广播自己的位置信息；如果无人机A的位置发生变化，而无人机C的位置未发生变化，则根据无人机A的前后位置以及无人机C的位置确定三个位置点所在的平面，无人机C的避障运动方向为垂直于所述平面的方向。 | G05D1/10
5155 | CN107463185A | 基于无人机的烟雾远程探测系统及其工作方法 | 2016-02-22 | 撤回 | 蒋春花 | 本发明涉及一种基于无人机的烟雾远程探测系统及其工作方法。该系统包括：适于探测烟雾的无人机，以及与所述无人机无线通讯的基站服务器，本发明所涉及的烟雾远程探测系统及其探测方法能够对污染源的方向进行初判，然后再进行精确定位，以准确锁定烟雾发生地区的地理位置，具有判断准确，定位精度高的优点；并且还通过航拍装置能够查看烟雾发生地区的具体情况，便于基站服务器的工作人员委派车辆，进行执法或采取相应措施(如救援、灭火等措施)，还可以根据委派的车型转弯半径数据指定相应导航路径，以保证相应工作人员能够快速到达现场。 | 一种烟雾远程探测系统的工作方法，其特征在于，包括：适于探测烟雾的无人机，以及与所述无人机无线通讯的基站服务器；所述无人机包括：机载处理器模块，与该机载处理器模块相连的烟雾检测传感单元、机载导航定位模块；所述的工作方法，包括：当所述无人机在飞行过程中检测到烟雾时，所述机载处理器模块根据机载导航定位模块对飞机当前所在地进行定位，并将定位数据发送至基站服务器；所述机载处理器模块还适于根据基站服务器发送的该地区的风向数据，确定烟雾发生地区的方向。 | G05D1/12
5156 | CN107444625A | 一种具有脚架保护功能的新型无人机 | 2017-07-25 | 驳回 | 芜湖超源力工业设计有限公司 | 本发明公开一种具有脚架保护功能的新型无人机，包括机体、橡胶垫和底座，所述机体下面设置有脚架，所述脚架下面设置有所述橡胶垫，所述脚架内部设置有弹簧，所述机体表面设置有控制开关，所述机体底面设置有所述底座，所述底座下面设置有红外传感器，所述底座侧面设置有蜂鸣器。本发明装置的脚架设置有弹簧和橡胶垫，能够在无人机坠落时，保护脚架不受损坏，同时设置有恐吓功能，当无人机在天空中遇到鸟类时红外线传感器能够感应到鸟类的靠近，控制蜂鸣器发出恐吓声音提醒鸟类，避免了和鸟类发生撞击至无人机损坏。 | 一种具有脚架保护功能的新型无人机，其特征在于：包括机体、橡胶垫和底座，所述机体下面设置有脚架，所述脚架下面设置有所述橡胶垫，所述脚架内部设置有弹簧，所述机体表面设置有控制开关，所述机体底面设置有所述底座，所述底座下面设置有红外传感器，所述底座侧面设置有蜂鸣器，所述机体上面设置有安装座，所述安装座内部设置有伺服电机，所述伺服电机端部设置有转轴，所述转轴端部设置有叶片，所述机体内部设置有控制主机。 | B64C25/62
5157 | CN107444636A | 一种环境监测用无人机及其工作方法 | 2017-08-10 | 撤回 | 耿言华 | 本发明涉及一种环境监测用无人机及其工作方法，包括：中央控制单元，与所述中央控制单元相连的北斗导航单元、视频监控单元、环境质量检测单元(监测有害气体、粉尘等)、无线通讯单元；北斗导航单元包括存储器，存储器中预存有多个待监测点的导航位置信息，在中央控制单元控制无人机按预定路径飞行至所需的监测点，并采集该监测点的环境质量信息、现场视频和照片，然后将获取得的该监测点的环境质量信息、现场视频和照片通过无线通讯单元发送至监控中心，以实现无人机对各待监测点的随机、实时监测。避免了在各监测点设置监测设备，省却了监测设备的安装周期，节省了监测成本。 | 一种环境监测用无人机，包括：中央控制单元，该环境监测装置包括：与所述中央控制单元相连的北斗导航单元、视频监控单元、环境质量检测单元、无线通讯单元；北斗导航单元包括存储器，存储器中预存有多个待监测点的导航位置信息，在中央控制单元控制无人机按预定路径飞行至所需的监测点，并采集该监测点的环境质量信息、现场视频和照片，然后将获取得的该监测点的环境质量信息、现场视频和照片通过无线通讯单元发送至监控中心。 | B64C33/02
5158 | CN107444644A | 一种用于果园作业的无人机移动补给平台及无人机 | 2017-05-19 | 撤回 | 西北农林科技大学 | 本发明公开了一种用于果园作业的无人机移动补给平台及无人机，属于无人机和机器人领域，包括1一种无人机移动补给平台，2车辆行走机构、3自动导航系统、4停机坪，其中停机坪上设有停机位、5充电装置、6补给装置。7一种用于喷雾作业的无人机，8无人机上设有CCD相机、9喷雾机构、10微型药箱、自动导航系统。一个无人机移动补给平台可搭载多架无人机并对其进行电量和药液补给，无人机可进行对靶的喷药或喷雾授粉作业。 | 一种无人机移动补给平台，其特征在于：车辆行走机构，自动导航系统，停机坪，充电装置，补给装置。 | B64D1/18
5159 | CN107444649A | 一种植保无人机 | 2017-09-08 | 撤回 | 湖北山石智能科技有限公司 | 本发明公开了一种植保无人机，包括中心板、机臂、药箱以及收脚架，所述机臂设置于所述中心板四周的外侧，所述药箱设置于所述中心板下端的中部，所述收脚架连接于所述中心板下端的外侧，所述中心板的内部镶嵌有超声波模块，所述机臂和所述中心板之间设置有机座，所述机臂铰接于所述机座，所述收脚架中部连接有横梁，所述横梁的一端设置有水泵，所述横梁下端的中部连接有烟雾机，所述水泵管道连通于所述药箱以及所述烟雾机，所述收脚架一侧设置有气瓶，所述气瓶管道连通于所述烟雾机。本发明提高了植保无人机的安全性和作业效率，降低了故障率，防治效果好，节省了农药药剂，结构简单、小巧，使用方便。 | 一种植保无人机，包括中心板、机臂、药箱以及收脚架，所述机臂设置于所述中心板四周的外侧，所述药箱设置于所述中心板下端的中部，所述收脚架连接于所述中心板下端的外侧，其特征在于，所述中心板的内部镶嵌有超声波模块，所述机臂和所述中心板之间设置有机座，所述机臂铰接于所述机座，所述收脚架中部连接有横梁，所述横梁的一端设置有水泵，所述横梁下端的中部连接有烟雾机，所述水泵管道连通于所述药箱以及所述烟雾机，所述收脚架一侧设置有气瓶，所述气瓶管道连通于所述烟雾机。 | B64D1/18
5160 | CN107450577A | 基于多传感器的无人机智能感知系统和方法 | 2017-07-25 | 撤回 | 天津大学 | 本发明涉及传感器、无人机智能感知控制技术，为实现无人机对周围环境的智能感知。还可通过该系统对其它自主定位算法及目标识别算法进行验证，提高智能感知技术的研究效率。本发明，基于多传感器的无人机智能感知系统和方法，包括激光雷达、RGB‑D视觉传感器、IMU惯性测量单元、嵌入式机载处理器和飞行控制器，激光雷达用于测量周围环境的距离信息；RGB‑D视觉传感器采集周围环境的距离信息和图像信息，激光雷达采集的为2D点云数据，而RGB‑D视觉传感器采集的为3D点云数据，IMU惯性测量单元是测量自身三轴姿态角及加速度的设备，嵌入式机载处理器包括自主定位和目标识别两个独立模块。本发明主要应用于无人机控制场合。 | 一种基于多传感器的无人机智能感知系统，其特征是，包括激光雷达、RGB-D视觉传感器、IMU惯性测量单元、嵌入式机载处理器和飞行控制器，激光雷达用于测量周围环境的距离信息；RGB-D视觉传感器采集周围环境的距离信息和图像信息，激光雷达采集的为2D点云数据，而RGB-D视觉传感器采集的为3D点云数据，IMU惯性测量单元是测量自身三轴姿态角及加速度的设备，飞行控制器主要用于控制无人机的飞行，嵌入式机载处理器包括自主定位和目标识别两个独立模块，分别通过处理点云数据，获得无人机自身位姿并进行目标识别。 | G05D1/08
5161 | CN107450583A | 基于高通骁龙处理器的无人机运动跟踪系统 | 2017-08-23 | 驳回 | 浙江工业大学 | 一种基于高通骁龙处理器的无人机运动跟踪系统，由Qx200四旋翼机架(1000)、信号转接板(1100)、高通骁龙控制板(1200)三部分组成，其中高通骁龙控制板(1200)用于实现系统的飞行控制、运动目标检测与跟踪、无人机跟踪飞行；信号转接板(1100)用于实现高通骁龙处理器的串行电机控制信号的转换和面向系统的电源输出；Qx200四旋翼机架(1000)作为系统的基础构架，用于负责执行高通骁龙控制板(1200)和信号转接板(1100)的控制命令，实现跟踪飞行。本发明系统的集成度高，可以在小型化无人机上实现在线图像采集和运动跟踪飞行，提高了无人机在线视频图像处理系统的效率。 | 一种基于高通骁龙处理器的无人机运动跟踪系统，其特征在于：所述系统由Qx200四旋翼机架(1000)、信号转接板(1100)、高通骁龙控制板(1200)三部分组成；其中高通骁龙控制板(1200)用于实现系统的飞行控制、运动目标检测与跟踪、无人机跟踪飞行；信号转接板(1100)用于实现高通骁龙处理器的串行电机控制信号的转换和面向系统的电源输出；Qx200四旋翼机架(1000)作为系统的基础构架，用于负责执行高通骁龙控制板(1200)和信号转接板(1100)的控制命令，实现跟踪飞行。 | G05D1/08
5162 | CN107450589A | 一种基于无人机的建筑施工安全巡视与预警系统 | 2017-07-25 | 驳回 | 广东容祺智能科技有限公司 | 本发明公开了一种基于无人机的建筑施工安全巡视与预警系统，涉及无人机应用技术领域，包括无人机控制中心和施工控制中心，所述无人机控制中心包括云台、飞行控制中心和自动导航系统，且云台、飞行控制中心和自动导航系统电连接，所述云台包括摄像机和扩音器，且摄像机和扩音器与云台分别电连接，所述飞行控制中心包括防撞模块和信号收发器，且防撞模块和信号收发器与飞行控制中心分别电连接，所述施工控制中心包括控制单元和处理单元，本发明代替人工巡视建筑施工现场，检查是否存在施工安全问题，并在紧急情况下响应报警，及时通知救援指挥中心，传达救援指令和疏散人员，效率高，可实现远程应急救援指挥。 | 一种基于无人机的建筑施工安全巡视与预警系统，其特征在于：包括无人机控制中心(1)和施工控制中心(2)，所述无人机控制中心包括云台(10)、飞行控制中心(11)和自动导航系统(12)，且云台(10)、飞行控制中心(11)和自动导航系统(12)电连接，所述云台(10)包括摄像机(10-1)和扩音器(10-2)，且摄像机(10-1)和扩音器(10-2)与云台(10)分别电连接，所述飞行控制中心(11)包括防撞模块(11-1)和信号收发器(11-2)，且防撞模块(11-1)和信号收发器(11-2)与飞行控制中心(11)分别电连接，所述施工控制中心(2)包括控制单元(20)和处理单元(21)，所述控制单元(20)包括控制器(20-1)、无线接收模块(20-2)和报警器(20-3)，且控制器(20-1)、无线接收模块(20-2)和报警器(20-3)分别电连接，所述处理单元(21)包括处理器(21-1)、无线通讯模块(21-2)、显示模块(21-3)和指令输入模块(21-4)，且处理单元包括处理器(21-1)、无线通讯模块(21-2)、显示模块(21-3)分别电连接。 | G05D1/10
5163 | CN107450590A | 一种无人机辅助降落方法 | 2017-08-07 | 驳回 | 深圳市科卫泰实业发展有限公司 | 本发明提供了一种无人机辅助降落方法，包括步骤：在待降落场地设置图像；通过无人机端采集所述图像，利用图像处理算法对采集到的图像进行处理，并生成与图像所在地对应的位置和方向坐标，然后将坐标发送给飞行控制端；飞行控制端根据坐标对无人机进行降落控制，使其降落在待降落场地区域。本发明利用无人机的机载摄像头垂直向下拍摄，以获取地面降落区域中的二维码及标志码图像，通过对二维码及标志码进行图像算法处理，对应获取像素坐标和方向，从而控制飞机进行精准降落。与现有技术相比，本发明实现了无人机的精准降落，提高了无人机降落时的准确度、安全性和降落的可靠性。 | 一种无人机辅助降落方法，其特征在于，包括步骤：在待降落场地设置图像；通过无人机端采集所述图像，利用图像处理算法对采集到的图像进行处理，并生成与图像所在地对应的位置和方向坐标，然后将坐标发送给飞行控制端；飞行控制端根据坐标对无人机进行降落控制，使其降落在待降落场地区域。 | G05D1/10
5164 | CN107450591A | 基于英伟达TX2处理器的无人机运动跟踪系统 | 2017-08-23 | 驳回 | 浙江工业大学 | 一种基于英伟达TX2处理器的无人机运动跟踪系统，由F450四旋翼机架、飞行控制板、处理器载板、英伟达TX2处理器四部分组成，其中英伟达TX2处理器用于实现系统的运动目标检测与跟踪、无人机跟踪飞行等功能；处理器载板用于实现英伟达TX2处理器的数据接口扩展和面向系统的电源输出；飞行控制板用于实现四旋翼飞行器的电机控制和定位飞行；F450四旋翼机架作为系统的基础构架，用于负责执行英伟达TX2处理器和飞行控制板的控制命令，实现跟踪飞行。本发明集成度高，可以在小型化无人机上实现在线图像采集和运动跟踪飞行，提高了无人机在线视频图像处理系统的效率。 | 一种基于英伟达TX2处理器的无人机运动跟踪系统，其特征在于：系统由F450四旋翼机架(1000)、飞行控制板(1100)、处理器载板(1200)、英伟达TX2处理器(1300)组成；其中英伟达TX2处理器(1300)用于实现系统的运动目标检测与跟踪、无人机跟踪飞行等功能；处理器载板(1200)用于实现英伟达TX2处理器(1300)的数据接口扩展和面向系统的电源输出；飞行控制板(1100)用于实现四旋翼飞行器的电机控制和定位飞行；F450四旋翼机架(1000)作为系统的基础构架，用于负责执行英伟达TX2处理器(1300)和飞行控制板(1100)的控制命令，实现跟踪飞行。 | G05D1/10
5165 | CN107450592A | 一种基于无人机的共享清理方法及其系统 | 2017-08-30 | 撤回 | 太仓博轩信息科技有限公司 | 一种基于无人机的共享清理方法，所述方法包括以下步骤：检测到清理请求时，无人机接收请求并摄取环境影像，根据影像分析预设距离是否有清理设备，有则无人机飞向其位置并分析请求与清理设备是否符合，不符合则通过定位装置定位并获取定位数据，搜索地图上以定位数据为中心向四周扩散第一预设半径内是否有符合的清理设备，有则向最近清理设备处飞行并检测是否到达，到达则无人机与清理设备连接并检测是否有连接完成，有则带着清理设备向外部设备位置处飞行并向外部设备发送位置，到达则无人机带着清理设备下降至地面并摄取拿取清理设备的人体影像，若检测到脸部影像与远程数据库存储的影像匹配则无人机与连接装置断开并向远程数据库发送到达信息。 | 一种基于无人机的共享清理方法，包括无人机、清理设备、处理装置、连接装置以及远程数据库，其特征在于，所述方法包括以下步骤：当检测到外部设备发送的清理请求时，无人机接收所述清理请求并利用安装在所述无人机上的摄像头摄取周围的环境影像；所述无人机根据摄取的环境影像分析周围预设距离内是否有清理设备；若有则控制所述无人机飞向清理设备所在的位置并分析外部设备发出的清理请求与所述清理设备是否符合；若不符合则通过定位装置开始对所述无人机当前位置进行实时定位并获取定位数据；搜索预设地图上以定位数据为中心向四周扩散第一预设半径内是否有注册的符合清理请求的清理设备；若有则所述无人机向离自身最近距离符合清理请求的清理设备处飞行并实时检测是否到达所述位置；若到达则所述无人机通过连接装置与清理设备进行连接并检测是否有连接完成；若有则所述无人机通过连接装置带着清理设备向外部设备所在的位置处飞行并通过无线装置向外部设备发送实时位置信息；若检测到所述无人机到达外部设备所在位置则所述无人机带着清理设备下降至地面并利用安装在所述无人机上的摄像头摄取拿取清理设备的人体影像；若检测到拿取清理设备的人体脸部影像与远程数据库中存储的外部设备注册影像匹配则所述无人机与连接装置断开连接并向远程数据库发送到达信息。 | G05D1/10
5166 | CN107450594A | 一种基于无人机的共享晾晒方法及其系统 | 2017-09-20 | 撤回 | 太仓秦风广告传媒有限公司 | 一种基于无人机的共享晾晒方法，所述方法包括以下步骤：检测到晾晒请求时，无人机接收请求并摄取环境影像，根据影像分析预设距离是否有晾晒设备，有则无人机飞向其位置并分析请求与晾晒设备是否符合，不符合则通过定位装置定位并获取定位数据，搜索地图上以定位数据为中心向四周扩散第一预设半径内是否有符合的晾晒设备，有则向最近晾晒设备处飞行并检测是否到达，到达则无人机与晾晒设备连接并检测是否有连接完成，有则控制晾晒设备向外部设备位置处飞行并向外部设备发送位置，到达则无人机控制晾晒设备下降至地面并摄取拿取晾晒设备的人体影像，若检测到脸部影像与远程数据库存储的影像匹配则无人机与连接装置断开并向远程数据库发送到达信息。 | 一种基于无人机的共享晾晒方法，包括无人机、晾晒设备、处理装置、连接装置以及远程数据库，其特征在于，所述方法包括以下步骤：当检测到外部设备发送的晾晒请求时，无人机接收所述晾晒请求并利用安装在所述无人机上的摄像头摄取周围的环境影像；所述无人机根据摄取的环境影像分析周围预设距离内是否有晾晒设备；若有则控制所述无人机飞向晾晒设备所在的位置并分析外部设备发出的晾晒请求与所述晾晒设备是否符合；若不符合则通过定位装置开始对所述无人机当前位置进行实时定位并获取定位数据；搜索预设地图上以定位数据为中心向四周扩散第一预设半径内是否有注册的符合晾晒请求的晾晒设备；若有则所述无人机向离自身最近距离符合晾晒请求的晾晒设备处飞行并实时检测是否到达所述位置；若到达则所述无人机通过连接装置与晾晒设备进行连接并检测是否有连接完成；若有则所述无人机通过连接装置控制晾晒设备向外部设备所在的位置处飞行并通过无线装置向外部设备发送实时位置信息；若检测到所述无人机到达外部设备所在位置则所述无人机控制晾晒设备下降至地面并利用安装在所述无人机上的摄像头摄取拿取晾晒设备的人体影像；若检测到拿取晾晒设备的人体脸部影像与远程数据库中存储的外部设备注册影像匹配则所述无人机与连接装置断开连接并向远程数据库发送到达信息。 | G05D1/10
5167 | CN107450595A | 一种基于无人机的采药系统 | 2017-09-19 | 驳回 | 广东容祺智能科技有限公司 | 本发明公开了一种基于无人机的采药系统，涉及无人机领域，包括地面站、无人机和机器人，无人机与地面站无线通讯连接，所述无人机包括飞控模块，所述无人机下方设置有空腔，所述机器人设置在空腔内，所述机器人中设有电池、语音获取模块、声源定位模块、控制响应模块、GPS定位模块、图像识别模块、数据处理模块和中控模块，所述中控模块与语音获取模块、声源定位模块、控制响应模块、GPS定位模块、图像识别模块、数据处理模块电性连接。通过无人机运输机器人到地形复杂的地方采掘药材，能够针对性进行采药，可提高采掘效率和准确性，降低人力成本。 | 一种基于无人机的采药系统，包括地面站、无人机和机器人，其特征在于，无人机与地面站无线通讯连接，所述无人机包括飞控模块、声波发射装置，所述声波发射装置与飞控模块连接，所述无人机下方设置有空腔，所述机器人设置在空腔内，所述空腔外侧设有门，所述门上设有控制开关，所述控制开关与飞控模块连接，所述机器人中设有电池、语音获取模块、声源定位模块、控制响应模块、GPS定位模块、图像识别模块、数据处理模块和中控模块，所述电池与语音获取模块、声源定位模块、控制响应模块、GPS定位模块、图像识别模块、数据处理模块和中控模块电性连接，所述中控模块与语音获取模块、声源定位模块、控制响应模块、GPS定位模块、图像识别模块、数据处理模块电性连接。 | G05D1/10
5168 | CN107450596A | 一种无人机在统防统治中的应用 | 2017-09-28 | 驳回 | 烟台燕晟信息技术有限公司 | 本发明涉及一种无人机在统防统治中的应用，包括远程控制终端、云端服务器、无人机和药物。统防统治对于农业产业规模化、集约化经营，农业机械化水平的提升，农产品品质提质，农资科技推广普及，农村经济合作组织建设乃至农民群众增收、农业产业增效，都有着一定的积极意义。 | 一种无人机在统防统治中的应用，包括远程控制终端，用于发送指令以控制无人机动作；云端服务器，用于向无人机发送远程控制终端的控制指令以及传递无人机反馈的信息；无人机，用于根据远程控制终端经云端服务器发送过来的控制指令，执行药物喷洒操作；药物是农药、肥料和助剂中的一种或任意比例的两种以上；所述农药为石硫合剂、波尔多液、矿物油、哈茨木霉菌、喹啉酮悬浮剂、乙醇、苏打、苦楝碱、鱼藤酮、除虫菊乳油、苦参碱和自制生物农药中的一种或任意比例两种以上；所述肥料为水溶肥；所述助剂是防漂移剂、分散剂、保湿剂、稳定剂、缓释剂、增效剂、润湿剂、渗透剂、增稠剂和防冻剂中的一种或任意比例两种以上。 | G05D1/10
5169 | CN107450597A | 海上救援设备的通信系统和方法 | 2017-08-18 | 驳回 | 南方科技大学 | 本发明属于海上通信技术领域，尤其涉及一种海上救援设备的通信系统和方法，其中，所述系统包括由无人机单体组成的无人机群，所述无人机群内的无人机单体通过光缆连接，并且以其中一个所述无人机单体作为主无人机；所述主无人机，用于向所述无人机群内的无人机单体发送运动控制指令，并从所述无人机单体上获取搜救信息；所述主无人机，还用于通过电磁感应获取其他所述无人机群的搜救信息；在进行海上救援时，只需以所述无人机群为单位将所述无人机单体抛向需要搜救的海域，就可以快速地进行海上搜救，提高了海上搜救的效率，并且，降低了救援设备丢失的概率。 | 一种海上救援设备的通信系统，其特征在于，包括由多个无人机单体组成的无人机群，所述无人机群内的无人机单体通过光缆连接，并且以其中一个所述无人机单体作为主无人机；所述主无人机，用于通过总线协议向所述无人机群内的无人机单体发送运动控制指令，并从所述无人机单体上获取搜救信息；所述主无人机，还用于通过电磁感应获取其他所述无人机群的搜救信息。 | G05D1/12
5170 | CN107453419A | 一种基于铁塔的无人机智能充电系统及充电方法 | 2017-06-28 | 驳回 | 广东容祺智能科技有限公司 | 本发明公开了一种基于铁塔的无人机智能充电系统，涉及无人机电力巡线领域，包括无人机、地面站和智能充电库，所述无人机内部设有飞控系统、充电电池、无线充电接收装置、信号发射器、摄像头、GPS定位模块、测距模块和告警模块，所述充电电池、无线充电接收装置、信号发射器、摄像头、GPS定位模块、测距模块和告警模块均与飞控系统连接，所述智能充电库设于输电线路铁塔上，内部设有无线充电发射装置和信号接收装置，所述飞控系统和无线充电发射装置与地面站无线通讯连接。本发明很好的解决了无人机的续航问题，避免因无人机电池电量不足而引起的巡检时间短、巡检不到位等问题。 | 一种基于铁塔的无人机智能充电系统，其特征在于，包括无人机、地面站和智能充电库，所述无人机内部设有飞控系统、充电电池、无线充电接收装置、信号发射器、摄像头、GPS定位模块、测距模块和告警模块，所述充电电池、无线充电接收装置、信号发射器、摄像头、GPS定位模块、测距模块和告警模块均与飞控系统连接，所述智能充电库设于输电线路铁塔上，内部设有无线充电发射装置和信号接收装置，所述飞控系统和无线充电发射装置与地面站无线通讯连接。 | H02J7/00
5171 | CN206713890U | 一种植保无人机喷洒装置 | 2017-04-17 | 未缴年费 | 伊犁金翼航空科技有限公司 | 本实用新型属于无人机开发利用及结构改进技术领域，具体公开了一种植保无人机喷洒装置，包括无人机主体及无人机主体下方的支撑架框体，在支撑架框体范围内设有连接板，连接板下方连接设有起喷洒和运输溶液作用的容器；连接板重心处设有搅拌部件，搅拌部件伸入到容器内，搅拌部件上设有风力扇叶或者能与无人机电电源线相连接的电源接头；容器内底面呈倾斜设计，在容器底部最低处设有与外界相连通的通道，通道上设有能通过遥控开关的电磁阀，在电磁阀下方设有可以连接各种喷头的标准接管。本实用新型能借助小的风扇带动搅拌部件针对药液进行持续搅拌，保证了喷洒植保效果，值得大力推广。 | 一种植保无人机喷洒装置，包括无人机主体(1)及无人机主体(1)下方的支撑架框体(2)，其特征在于：在支撑架框体(2)范围内设有连接板(3)，连接板(3)下方连接设有起喷洒和运输溶液作用的容器(4)；所述连接板(3)重心处设有搅拌部件(31)，搅拌部件(31)伸入到容器(4)内，所述搅拌部件(31)上设有风力扇叶(30)或者能与无人机电源线(10)相连接的电源接头；所述容器(4)内底面呈倾斜设计，在容器底部最低处设有与外界相连通的通道，通道上设有能通过遥控开关的电磁阀(42)，在电磁阀(42)下方设有连接各种喷头的标准接管(43)。 | A01M7/00
5172 | CN206726054U | 一种监测空气参数的无人机及应用该无人机的监测系统 | 2017-04-20 | 未缴年费 | 武汉大学 | 本实用新型提供一种监测空气参数的无人机，其特征在于，包括：无人机本体，无人机本体顶部设有第一通孔；密封罩，密封罩设置在无人机本体顶部并罩住第一通孔；空心杆，空心杆的下端设置在密封罩顶部并与密封罩内部连通；电源；空气监测装置，空气监测装置设置在密封罩内；控制器，控制器分别与电源、空气监测装置线路连接。一种应用所述的一种监测空气参数的无人机的监测系统，通过信息接收/发送装置与地面基站实现信息传递，实时接收并显示监测数据，同时实现对无人机的远程控制。本实用新型减少无人机螺旋桨对监测器周围空气的扰动、实现智能控制和远程控制、实用性强。 | 一种监测空气参数的无人机，其特征在于，包括：无人机本体(10)，所述无人机本体(10)顶部设有第一通孔(11)；密封罩(20)，所述密封罩(20)设置在无人机本体(10)顶部并罩住所述第一通孔(11)；空心杆(30)，所述空心杆(30)的下端设置在所述密封罩(20)顶部并与密封罩(20)内部连通；电源(40)；空气监测装置(21)，所述空气监测装置(21)设置在所述密封罩(20)内；控制器(15)，所述控制器(15)分别与所述电源(40)、空气监测装置(21)线路连接。 | G05D1/10
5173 | US20170351254A1 | 无人机控制系统 | 2017-06-01 | 放弃 | Hunter Arey Listwin; Peter Callender Gish | 提供了一种能够在点对点射频连接和蜂窝数据网络连接之间切换的无人机控制(UAV)系统。 无人机系统包括基本单元控制器和无人机。 无人机包括处理单元、自动驾驶仪和信号强度确定装置。 信号强度确定装置估计无人机和基本单元控制器之间的信号强度以及无人机和蜂窝数据网络之间的信号强度。 | 1. An unmanned aerial vehicle control system comprising : a base unit controller; andan unmanned aerial vehicle comprising : a processing unit, capable of switching between a point-to-point radio frequency connection and a cellular data network connection; an autopilot; anda signal strength determining apparatus configured for estimating the signal strength between the unmanned aerial vehicle and the base unit controller, and the signal strength between the unmanned aerial vehicle and the cellular data network. | G05D1/00
5174 | EP3253051A1 | 记录视频数据的方法和系统与至少一个遥控的摄像机系统，该系统可以朝向物品 | 2016-05-30 | 驳回 | Pfoertzsch Antony | 本发明涉及一种在物体上记录视频数据的方法与至少一个可定向的相机系统(12)。该方法包括登录(62)信息处理装置(28)，28，28)向服务器(22)登记数据(42)，发送(64A，64)的参数(21)的照相机系统(12)从信息处理装置(28)，28，28)向服务器(22)，发送(66)的参数(21)或服务器(22)的参数(21)从服务器(22)向摄像系统(12)记录由摄像机(68)的图像数据(14)的照相机系统(12)中的对准所述相机系统(12)的参数的函数(21)。本发明还涉及一种系统记录视频数据以及服务器(22)，照相机系统(12)和信息处理设备(28，28a，28b)用于该系统。 | A method of recording video data having at least one object-alignable camera system (12), comprising the steps of : - registering (62) at least one information processing device, for example a mobile device, such as a mobile phone, tablet PC, computer or the like, (28, 28a, 28b) on a server (22) with logon data (42), wherein the information processing device (28, 28a , 28b) is preferably internet-capable, Transmitting (64a, 64b) parameters (21) for at least one camera system (12) from the information processing device (28, 28a, 28b) to the server (22), - Transmission (66) of the parameters (21) or from the server (22) changed parameters (21) from the server (22) to the camera system (12) and - Recording (68) of video data by a camera (14) of the camera system (12) during an alignment of the camera system (12) in dependence on the parameters (21). | H04N7/18
5175 | CN107436608A | 用于无人机的控制装置及用于导游的系统 | 2016-05-26 | 撤回 | 富士通株式会社 | 本公开涉及一种用于无人机的控制装置及用于导游的系统。根据本公开的一个实施例，该用于无人机的控制装置包括：识别单元，被配置成在接收的来自无人机的摄像机所拍摄的图像中识别出游客标志；以及导航单元，被配置成响应于识别出游客标志，根据接收自无人机的当前位置信号和导游计划生成并向无人机发送导航信号以引导无人机到达景区内的目标地点，从而为游客导游；其中，游客标志是由可穿戴指示器所显示的预定标志图案，可穿戴指示器在其顶部具有用于显示预定标志图案的LED阵列。该控制装置和系统能够实现诸如无人机自动跟踪游客、引导游客、为游客讲解景点信息的导游功能。 | 一种用于无人机的控制装置，包括：识别单元，被配置成在接收的来自所述无人机的摄像机所拍摄的图像中识别出游客标志；以及导航单元，被配置成响应于识别出所述游客标志，根据接收自所述无人机的当前位置信号和导游计划生成并向所述无人机发送导航信号以引导所述无人机到达景区内的目标地点，从而为游客导游；其中，所述游客标志是由可穿戴指示器所显示的预定标志图案，所述可穿戴指示器在其顶部具有用于显示所述预定标志图案的LED阵列。 | G05D1/10
5176 | CN107438567A | 无人机及其控制方法 | 2016-09-26 | 驳回 | 深圳市大疆创新科技有限公司 | 一种无人机(500)的控制方法，包括，获取无人机(500)的第一高度(401)，获取无人机(500)的参考高度(402)，根据第一高度及参考高度获取无人机(500)的第一降落速度(403)，以及根据第一降落速度控制无人机(500)运动(404)。 | 一种无人机的控制方法，其特征在于，所述方法包括：获取所述无人机的第一高度；获取预置的参考高度；根据所述预置的参考高度对所述第一高度进行分析，以获取所述无人机的第一降落速度；以及根据所述第一降落速度控制所述无人机运动。 | B64D45/04
5177 | CN206699222U | 一种安装在无人机上的弥雾机 | 2017-03-06 | 未缴年费 | 芜湖特源鑫复合材料科技有限公司 | 本实用新型涉及一种安装在无人机上的弥雾机，包括机架，机架上还安装有喷雾装置、分别通过管路与喷雾装置相连且安装在机架上的油箱、药箱，机架的底部安装有与喷雾装置相连的喷枪。机架的上端对称安装有与无人机平台相连的锁紧装置。本实用新型具有结构设计合理、操控方便等优点，通过安装在无人机平台上，具有自动电子打火和熄火的功能，从而能适用于种植业、林业领域，实现喷洒农药的功能，有效的防止了害虫对于种植业、林业的破坏；本实用新型采用了两自由度摆动式喷枪，从而可改变喷洒的位置，灵活可调，通过本实用新型的喷头可以使药物雾化后均匀的喷洒在叶子的上下表面，对种植业、林业的作物起到了良好的保护作用。 | 一种安装在无人机上的弥雾机，包括机架(1)，其特征在于：所述机架(1)上还安装有喷雾装置、分别与喷雾装置相连且安装在机架(1)上的油箱(4)、药箱(8)，所述机架(1)的底部安装有与喷雾装置相连的喷枪；所述机架(1)的上端对称安装有与无人机平台相连的锁紧装置；所述喷枪为两自由度摆动式喷枪，所述两自由度摆动式喷枪包括延伸架(12)、安装在延伸架(12)上的第一摆动机构、与第一摆动机构相连且铰接安装在延伸架(12)上的第二摆动机构、安装在第二摆动机构上且通过弹性导管(17)与喷雾装置的排雾管(7)相连通的喷头(16)。 | A01M7/00
5178 | CN206709789U | 一种基于无人机技术的露天矿钻孔深度测定装置 | 2017-05-12 | 避重放弃 | 北京中矿华沃科技股份有限公司 | 本实用新型公开了一种基于无人机技术的露天矿钻孔深度测定装置，包括无人机及其遥控器；无人机底部设有类倒锥形壳体，壳体内设有控制器一、射频RF模块一及九轴MEMS传感器，壳体底端中部设有拉绳位移传感器及摄像头，拉绳位移传感器、摄像头、射频RF模块一及九轴MEMS传感器分别与控制器一连接，拉绳位移传感器的拉线头上设有吊锤，摄像头的镜头及吊锤均位于壳体外侧；吊锤内设有控制器二、电池、三轴加速度、三轴陀螺仪、射频RF模块二，电池、三轴加速度、三轴陀螺仪、射频RF模块二分别与控制器二连接。本实用新型所提供方案实现了方便快捷地测量露天矿钻孔深度。 | 一种基于无人机技术的露天矿钻孔深度测定装置，其特征在于，包括无人机及所述无人机的遥控器；所述无人机底部设置有类倒锥形壳体，所述类倒锥形壳体内设置有控制器一、射频RF模块一及九轴MEMS传感器，所述类倒锥形壳体底端中部设置有拉绳位移传感器及摄像头，所述拉绳位移传感器、所述摄像头、所述射频RF模块一及所述九轴MEMS传感器分别与所述控制器一连接，所述拉绳位移传感器的拉线头上设置有吊锤，所述摄像头的镜头及所述吊锤均位于所述类倒锥形壳体外侧；所述吊锤内设置有控制器二、电池、三轴加速度传感器、三轴陀螺仪传感器、射频RF模块二，所述电池、所述三轴加速度传感器、所述三轴陀螺仪传感器、所述射频RF模块二分别与所述控制器二连接。 | G01B11/22
5179 | CN206709853U | 一种多旋翼无人机室内同步定位与建图系统 | 2017-04-06 | 未缴年费 | 南京航空航天大学 | 本实用新型公开了一种多旋翼无人机室内同步定位与建图系统，包括搭载在无人机上的飞行控制模块、姿态传感器、光流传感器、电机、定位建图模块、激光雷达、超声波传感器、无线通讯模块；还包括地面站PC机、遥控器；姿态传感器、激光雷达分别与定位建图模块连接；定位建图模块、姿态传感器、光流传感器、电机、超声波传感器、无线通讯模块分别与飞行控制模块连接；地面站PC机、遥控器分别通过无线通讯模块与飞行控制模块连接。本实用新型克服了在无GPS环境下无人机无法进行定位与导航的缺点，同时能够提供准确的未知空间的二维栅格地图，在第二次进入该环境时为机器人提供先验地图知识。 | 一种多旋翼无人机室内同步定位与建图系统，其特征在于，包括搭载在无人机上的飞行控制模块、姿态传感器、光流传感器、电机、定位建图模块、激光雷达、超声波传感器、无线通讯模块；还包括地面站PC机、遥控器；所述姿态传感器、激光雷达分别与定位建图模块连接；所述定位建图模块、姿态传感器、光流传感器、电机、超声波传感器、无线通讯模块分别与飞行控制模块连接；所述地面站PC机、遥控器分别通过无线通讯模块与飞行控制模块连接。 | G01C21/20
5180 | KR1020170132923A | 雄蜂无人分配控制系统 | 2016-05-24 | 驳回 | E Rap Korea Co Ltd | 本发明涉及一种燃气管道系统[图[TU]原理涉及搜索任务数，[图[TU][TU[TU]理论原理的无人机可充电电池，可提供在需要搭建层站的位置，自动采取独立的任务规定时间卡号发送飞行领域的图像血管，手动任务的多个TU对应数量的TU[]“理论为管中心管理器中的钢所述防御，管号[TU[TU]的原理可通过远程数据中心中的转向任务，通过设置住户管理器[TU[TU]原理，远程自主任务是周期性地施加到一处，根据需要或根据管理员输入的飞行，从而远程移动终端的用于手动任务。例如钢和防御事故之后立即产生热气即可以等于两个摄像头以下。 | 1. To a remote control or by a predetermined flight is possible autonomous flight, and any of the image pickup means attachable to a mission device adapted to, and capable of automatic landing drontal (100); to provide a field of the landing of Drontal (100) drontal automatically by said guidance control of the landing and the landing of the battery can be charged to the automatic drontal (100) position to the waiting station (200) and for landing drontal (100); located in a plurality of a plurality of landing station (200) and, single use of each landing station (200) a plurality of landing in communication with and land station (200) drontal (100) drontal (100) condition is monitored and, corresponding to the task of this command drontal (100) automatically in the landing station (200) drontal (100) takeoff after return to the mission control station (200) and a corresponding landing, task information from the acquired image and Drontal (100) which receives a control center (300) for monitoring and configured to include a mission control system of the unmanned drontal. | G05D1/00
5181 | CN107416154A | 一种水路装置、水囊调节水下无人航行器及其控制系统 | 2017-05-11 | 驳回 | 江苏科技大学 | 本发明公开了一种水路装置、水囊调节水下无人航行器及其控制系统，包括，水囊部件，包括第一水囊件和第二水囊件，所述第一水囊件和所述第二水囊件通过动力件与外部水源相连接，抽取或排除外部水源；控制部件，与所述水囊部件和外部水源相连接，其控制所述水囊部件中的水流量。本发明提供的根据需要控制部件中进水电磁阀的打开，使海水进入水囊中，增加航行器的重量，使航行器下潜；通过动力件和排水阀的开闭，来排出水囊中的海水，减轻航行器的重量，使航行器上浮；通过控制尾部推进部件，来控制航行器在纵向上的运动；通过改变方向控制件的角度，来改变航行器在运动中的方向。 | 一种水路装置，其特征在于：包括，水囊部件(100)，包括第一水囊件(101)和第二水囊件(102)，所述第一水囊件(101)和所述第二水囊件(102)通过动力件(103)与外部水源相连接，抽取或排除外部水源；和，控制部件(200)，与所述水囊部件(100)和外部水源相连接，其控制所述水囊部件(100)中的水流量。 | B63C11/52
5182 | CN107422742A | 一种无人机多功能业务吊舱系统 | 2017-08-16 | 驳回 | 广东容祺智能科技有限公司 | 本发明公开了一种无人机多功能业务吊舱系统，涉及无人机技术领域，包括空中飞行平台系统和地面控制中心系统，所述控制飞行平台系统包括无人飞行器飞控系统、智能化载荷通用接口系统和载荷设备，所述智能化载荷通用接口系统包括遥感载荷安装模块、遥感载荷供电模块和接口信息配置模块，所述地面控制中心系统设有地面综合指挥控制系统，所述地面综合指挥控制系统包括飞行控制模块、链路控制模块、载荷控制模块和航迹控制模块。本发明提供的一种无人机多功能业务吊舱系统具备快速拆换功能、内置高品质供电、通信接口，不同载荷只需要简单配置即可，操作简单、智能化程度高，实现通过航线规划的方式远程自主的控制载荷作业。 | 一种无人机多功能业务吊舱系统，其特征在于，包括空中飞行平台系统和地面控制中心系统，所述空中飞行平台系统和地面控制中心系统之间通过无线通信连接，所述控制飞行平台系统包括无人飞行器飞控系统、智能化载荷通用接口系统和载荷设备，所述智能化载荷通用接口系统一端连接在无人飞行器飞控系统上，一端连接在载荷设备上，所述智能化载荷通用接口系统包括遥感载荷安装模块、遥感载荷供电模块和接口信息配置模块，所述地面控制中心系统设有地面综合指挥控制系统，所述地面综合指挥控制系统包括飞行控制模块、链路控制模块、载荷控制模块和航迹控制模块。 | G05D1/08
5183 | CN107422743A | 基于视觉的无人机定位系统 | 2015-09-12 | 撤回 | 深圳九星智能航空科技有限公司 | 本发明公开了一种基于视觉的无人机定位系统，包括地面站、摄像头和飞行器；摄像头通过有线传输方式与地面站连接，将拍摄的飞行器的视频数据传送到地面站；根据接收到的飞行器的视频数据，地面站利用PID控制算法计算出飞行器的飞行控制量后，然后通过无线数据传输模块向飞行器发出控制信号，使其朝着目标点前行。本发明基于视觉对目标进行跟踪，通过PID实现闭环控制，让无人机定位悬停，能够很好地解决GPS信号不稳定及精度的问题。 | 基于视觉的无人机定位系统，其特征在于，包括地面站、摄像头和飞行器；摄像头通过有线传输方式与地面站连接，将拍摄的飞行器的视频数据传送到地面站；根据接收到的飞行器的视频数据，地面站利用PID控制算法计算出飞行器的飞行控制量后，然后通过无线数据传输模块向飞行器发出控制信号，使其朝着目标点前行。 | G05D1/10
5184 | CN107422745A | 具备组网能力的可编程无人机装置 | 2017-06-03 | 撤回 | 复旦大学 | 本发明属于飞行器技术领域，具体为一种具备组网能力的可编程无人机装置。该装置包括微型计算机通过数据线与无人机飞行控制器相连，并包括自组网无线模块与微型计算机相连。所述微型计算机和飞行控制器均是用户可编程的。所述自组网无线模块用于实现多台无人机之间的通信以及组建多无人机网络。本发明所提供的装置可以使得用户在微型计算机上执行高性能计算，弥补飞行控制器计算能力的不足，并使得多台无人机通过组建多无人机网络以克服单无人机的局限性。 | 一种具备组网能力的可编程无人机装置，包括机架、动力和控制系统、飞行控制器，其特征在于，还包括：微型计算机和自组网无线模块；微型计算机和自组网无线模块通过数据线双向连接；微型计算机和飞行控制器通过数据线双向连接；飞行控制器与动力和控制系统双向连接；动力和控制系统、飞行控制器、微型计算机和自组网无线模块安装于机架上。 | G05D1/10
5185 | CN107422746A | 一种通过无人机与物联网传感设备联动的技术 | 2017-08-09 | 驳回 | 湖北泰龙互联通信股份有限公司 | 本发明公开了一种通过无人机与物联网传感设备联动的技术，其特征在于以下技术流程，向需要监测的区域内投放环境监测设备，通过该区域内的视频监视设备获取视频监视的影像，环境监测设备与视频监视设备连接GIS系统，GIS系统与数据处理终端进行数据联动，数据处理终端与无人机进行数据联动，无人机与使用者终端进行数据联动，若是飞行路线上的环境信息发生改变，通过GIS将改变的环境信息进行整合后传输到数据处理终端，数据处理终端根据所收到的环境信息及时的改变飞行路线，实现无人机的自主飞行，可以对突发事件进行预先处理，不再需要人为的手动控制，减小无人机的坠毁几率。 | 一种通过无人机与物联网传感设备联动的技术，其特征在于以下技术流程特点：第一步，向需要监测的区域内投放环境监测设备；第二步，通过该区域内的视频监视设备获取视频监视的影像；第三步，环境监测设备与视频监视设备连接GIS系统；第四步，GIS系统与数据处理终端进行数据联动；第五步，数据处理终端与无人机进行数据联动；第六步，无人机与使用者终端进行数据联动。 | G05D1/10
5186 | CN206686996U | 模块化药舱及植保无人机 | 2017-04-11 | 未缴年费 | 厦门南羽科技有限公司 | 本实用新型涉及无人机技术领域，具体涉及一种模块化药舱及植保无人机，该模块化药舱包括多个子药舱，多个子药舱之间可拆卸地连接，每个子药舱包括药舱体，所述药舱体包括第一表面和第二表面，第一表面和第二表面呈相对设置，第一表面上设有第一通孔，第二表面上设有出水口，该药舱体还包括第三表面和第四表面，第三表面和第四表面呈相对设置，第三表面上设有多个凸块，第四表面上设有与多个凸块对应的凹槽，不同的子药舱之间通过多个凸块和凹槽之间的配合插接，其中一个子药舱的第一表面上还设有入水口，所述入水口供药液注入。可根据不同植保无人机负载情况确定子药舱的个数，从而使得工作更加方便，节约了工作成本。 | 一种模块化药舱，其特征在于，所述模块化药舱包括多个子药舱，多个所述子药舱之间可拆卸地连接，每个所述子药舱包括药舱体，所述药舱体包括第一表面和第二表面，所述第一表面和所述第二表面呈相对设置，所述第一表面上设有第一通孔，所述第二表面设有出水口；所述药舱体还包括第三表面和第四表面，所述第三表面和第四表面均设置于所述第一表面和第二表面之间，且所述第三表面和第四表面呈相对设置，所述第三表面上设有多个凸块，所述第四表面上设有与所述多个凸块对应的凹槽；不同的所述子药舱之间通过所述多个凸块和与所述多个凸块配合的多个凹槽卡接；多个所述子药舱中其中一个子药舱的所述第一表面上还设有入水口。 | A01M7/00
5187 | CN206691369U | 一种喷洒农药用无人机 | 2017-04-10 | 未缴年费 | 河南省酷农航空植保科技有限公司; 西华酷农无人机产业园运营有限公司 | 本实用新型属于无人机技术领域，具体涉及一种喷洒农药用无人机，包括中心盘，所述中心盘的顶部螺接盖体，底部卡接药箱，该药箱的一侧还设有喷洒装置，药箱内部设有吸液泵，吸液泵与喷洒装置连接，中心盘通过机臂连接由电机驱动的旋翼，机臂的尾端与中心盘固定连接，所述的药箱底部设有农药盒，农药盒的盒盖由第一金属网制作而成，第一金属网的孔径小于固体农药的粒径，该盒盖包括盖顶部和固定部，盖顶部的表面积与农药盒上部开口的表面积相同，固定部为带状结构，该固定部围合于盒体的侧壁且与盒体的侧壁相贴合，固定部的上端与盖顶部连接，固定部的下端边长由橡皮筋围合成环形结构，本实用新型可溶解固体农药，方便清理，防止喷头堵塞。 | 一种喷洒农药用无人机，其特征在于，包括中心盘，所述中心盘的顶部螺接盖体，底部卡接药箱，该药箱的一侧还设有喷洒装置，药箱内部设有吸液泵，吸液泵与喷洒装置连接，中心盘通过机臂连接由电机驱动的旋翼，机臂的尾端与中心盘固定连接，所述的药箱底部设有农药盒，农药盒的盒盖由第一金属网制作而成，第一金属网的孔径小于固体农药的粒径，该盒盖包括盖顶部和固定部，盖顶部的表面积与农药盒上部开口的表面积相同，固定部为带状结构，该固定部围合于盒体的侧壁且与盒体的侧壁相贴合，固定部的上端与盖顶部连接，固定部的下端边长由橡皮筋围合成环形结构，该农药盒的侧壁上设有与橡皮筋配合使用的凹槽，固定部的上端与下端的距离等于盒体上侧开口到凹槽的距离，形成橡皮筋卡扣在凹槽中固定盒体的结构。 | B64D1/18
5188 | CN206696708U | 基于FPGA的车载式无人飞行器定向天线跟踪控制装置 | 2017-04-06 | 未缴年费 | 南京继航科技有限公司 | 本实用新型公开了基于FPGA的车载式无人飞行器定向天线跟踪控制装置，包括地面控制车、FPGA模块、天线转向控制器、天线转向器、跟踪天线、天线GPS接收器、天线磁罗盘、无人机GPS接收器和无线通信模块。FPGA模块、天线转向控制器和无线通信模块设在地面控制车上，跟踪天线通过升降杆固定在地面控制车上，天线转向器、天线GPS接收器和天线磁罗盘设在跟踪天线的底座处，无人机GPS接收器设在无人机上。天线转向控制器、天线GPS接收器、天线磁罗盘和无线通信模块分别连接FPGA模块，天线转向器与天线转向控制器连接，FPGA模块通过无线通信模块与无人机通信。本实用新型解决了因控制站与无人机处于相对运动中，导致天线不能对准无人机，造成数据不准确甚至丢失的问题。 | 基于FPGA的车载式无人飞行器定向天线跟踪控制装置，其特征在于：包括地面控制车、FPGA模块、天线转向控制器、天线转向器、跟踪天线、天线GPS接收器、天线磁罗盘、无人机GPS接收器和无线通信模块；所述FPGA模块、天线转向控制器和无线通信模块设置在地面控制车上，跟踪天线通过升降杆固定在地面控制车上，天线转向器、天线GPS接收器和天线磁罗盘设置在跟踪天线的底座处，无人机GPS接收器设置在待跟踪的无人机上；所述天线转向控制器、天线GPS接收器、天线磁罗盘和无线通信模块分别与FPGA模块连接，天线转向器与天线转向控制器连接，FPGA模块通过无线通信模块与待跟踪的无人机进行无线通信。 | G05D3/12
5189 | IN201741016426A | 靶标管理的系统和方法 | 2017-05-10 | 放弃 | Srinivasulu Reddy Guvvala | 雄蜂管理的系统和方法被提供。该系统包括飞机(102)分布有第一寄存器(202)。第一分配的寄存器(202)被配置成记录信息相对应的无人机(102)。该系统还包括外部系统(108)有第二分配的寄存器(202)。外部系统(108)被配置为与所述无人机(102)接收至少一个信息块从靶标(102)。此外，所述外部系统(108)被配置来更新第二分配的寄存器(202)使用所接收的信息块。此外，分布式寄存器第一中的信息(202)的飞机(102)分配的寄存器(202和第二)的外部系统(108)中存储的数据块的形式，其中，每个块均嵌有先前块的信息。参考附图 : 图。2a | 1. A system for managing drones, the system further comprising : a drone (102) comprising a first distributed register (202a), the first distributed register (202a) configured to : record one or more information corresponding to the drone (102); record one or more events corresponding to the drone; store the recorded drone information and event information in the form of one or more blocks and embed each block with one or more information of a previous block, forming a continuous chain of blocks of information; an external system (108) comprising a second distributed register (202a), the external system (108) configured to : communicate with the drone (102) to transmit at least a query regarding a block of information from the drone (102); communicate with the drone (102) to receive at least a block of information from the drone (102); and update the second distributed register (202a) using the received block of information. | B64C39/02
5190 | US20170340176A1 | 无人机清洗装置 | 2017-01-07 | 放弃 | Hon Hai Precision Industry Co Ltd | 一种用于建筑物外部的无人机清洁装置，包括主机架、设置在主机架上的多个支杆、分别设置在支杆上的多个动力元件、设置在主机架上的多个可调支撑件、分别设置在可调支撑件上并相对于可调支撑件旋转的多个可旋转元件、以及分别设置在可旋转元件上的多个清洁元件。 | 1. A drone cleaning device for a building exterior, comprising : a main frame; a plurality of branch shafts set to the main frame; a plurality of power elements respectively set to the branch shafts; a plurality of adjustable supports set to the main frame; a plurality of rotatable elements respectively set to the adjustable supports and configured to rotate relative to the adjustable supports; anda plurality of cleaning elements respectively set to the rotatable elements. | A47L1/02
5191 | US20170344026A1 | 无人机、无人机飞行控制方法及装置 | 2016-06-30 | 放弃 | Zerotech (Shenzhen) Intelligence Robot Co Ltd | 一种无人机(UAV)及其飞行控制方法和装置。 该方法包括 : 监控无人机当前的飞行状态； 当无人机当前飞行状态与目标飞行状态不一致时，将无人机飞行姿态修正为预设姿态； 以及在第一预设条件下，当无人机的飞行姿态无法校正到预设姿态时，将无人机的飞行姿态控制为自然悬停姿态。 | 1. An unmanned aerial vehicle (UAV) flight control method, comprising : monitoring a current flight state of a UAV; correcting a flight attitude of the UAV to a preset attitude when the current flight state of the UAV is not consistent with a target flight state; andcontrolling the flight attitude of the UAV to be a natural hovering attitude when the flight attitude of the UAV fails to be corrected to the preset attitude under a first preset condition. | G05D1/08
5192 | US20170345317A1 | 基于捕获数据质量的动态路由 | 2016-05-24 | 放弃 | Sharper Shape Oy | 本发明公开了一种无人机动态路由的方法、系统和计算机可读介质。 所述方法包括接收无人机的第一飞行任务，所述第一飞行任务具有与所述无人机的资源相关的第一成本； 通过传感器飞行无人机并根据飞行任务捕获数据； 评估捕获数据的质量； 以及将捕获的数据的质量与预定义的阈值进行比较。 如果质量低于阈值，则继续获得与第一飞行任务不同的第二或进一步飞行任务，并根据第二或进一步飞行任务飞行无人机并捕获数据，第二或进一步飞行任务具有与无人机的资源相关的第二或进一步成本。 如果质量等于或高于阈值，则继续飞行无人机，并根据当前飞行任务捕获数据。 | 1. A method for dynamic routing of a drone, comprising the steps of : receiving a first flight mission by the drone, the first flight mission having a first cost relating to resources of the drone; flying the drone and capturing data according to the first flight mission by a sensor of the drone; assessing quality of each of the captured data; andcomparing the quality of each of the captured data to a pre-defined threshold, wherein : if the quality is below the pre-defined threshold, continue with obtaining a second or further flight mission different from the first flight mission, and flying the drone and capturing data according to the second or further flight mission, the second or further flight mission having a second or further cost relating to resources of the drone; andif the quality is equal to or above the pre-defined threshold, continue flying the drone and capturing data according to the current flight mission. | G08G5/00
5193 | CN107396912A | 一种具有收缩固定机构的农业生产用无人机 | 2017-09-05 | 撤回 | 湖北山石智能科技有限公司 | 本发明涉及无人机喷洒设备技术领域，尤其是一种具有收缩固定机构的农业生产用无人机，包括无人机本体和固定在无人机本体下端的底部稳定架。本发明的一种具有收缩固定机构的农业生产用无人机通过在横置中空支撑杆上开设内置弹性回卷机构和上密封板的上开口，在横置底部支撑板上开设内置下密封板的下开口，利用一体结构上、下密封板拉伸可以对水箱进行捆绑固定，同时利用下密封板上的连接卡块插入连接卡槽内部来进行位置固定，操作十分简单方便，拓展性和功能性大大增强。 | 一种具有收缩固定机构的农业生产用无人机，包括无人机本体(1)和固定在无人机本体(1)下端的底部稳定架，其特征是：所述的底部稳定架包括与无人机本体(1)上端螺栓固定连接有纵置弧形连接杆(2)和与纵置弧形连接杆(2)下端螺栓固定连接的横置中空支撑杆(3)，所述的横置中空支撑杆(3)内侧壁下端具有向内凸起的一体结构横置底部支撑板(4)，所述的横置中空支撑杆(3)内侧面位于横置底部支撑板(4)上方开设有复数个上开口(5)，所述的横置底部支撑板(4)上对应上开口位置均开设有矩形下开口(6)，所述的矩形下开口(6)内侧壁上开设有连接卡槽(7)，所述的矩形下开口(6)上表面和下表面均开设有与连接卡槽(7)相连通的装配口(8)，所述的上开口(5)内部设置有用于闭合上开口(5)的弧形上密封板(9)，所述的下开口(6)内部设置有用于闭合下开口(6)的平板式下密封板(10)，所述的下密封板(10)前、后端均具有与连接卡槽(7)相配合的连接卡块(11)，所述的下密封板(10)通过连接卡块(11)插入连接卡槽(7)内部与横置底部支撑板(4)卡接固定，所述的横置中空支撑杆(3)内侧壁对应上开口(5)位置均固定连接有弹性回卷机构(12)，所述的弹性回卷机构(12)外侧壁上缠绕有收缩拉绳(13)，所述的弹性回卷机构(12)通过表面收缩拉绳(13)与上密封板(9)内侧面相连接。 | A01M7/00
5194 | CN107399435A | 一种基于无人机的快递收发系统 | 2017-07-05 | 驳回 | 广东容祺智能科技有限公司 | 本发明公开了一种基于无人机的快递收发系统，包括移动用户端、快递运营控制端和无人机系统，所述快递运营控制端由数据收发器、寄件码生成模块、收件码生成模块、控制器和无线通讯模块一组成，所述移动用户端与数据收发器连接，所述寄件码生成模块和收件码生成模块上路与数据收发器连接，下路与控制器连接，所述控制器与无线传输模块一连接，所述无人机系统与快递运营控制端通过无线数据连接，所述无人机系统由飞控系统、导航模块、航线生成模块、无线通讯模块二、微型打印机和输入模块组成，本发明的技术方案提高了快递收发的效率，有利于降低人力和时间成本，安全性和隐私性高。 | 一种基于无人机的快递收发系统，其特征在于：包括移动用户端、快递运营控制端和无人机系统，所述快递运营控制端由数据收发器、寄件码生成模块、收件码生成模块、控制器和无线通讯模块一组成，所述移动用户端与数据收发器连接，所述寄件码生成模块和收件码生成模块上路与数据收发器连接，下路与控制器连接，所述控制器与无线传输模块一连接，所述无人机系统与快递运营控制端通过无线数据连接。 | B64C39/02
5195 | CN107402577A | 无人机及其控制方法 | 2017-02-10 | 撤回 | LG电子株式会社 | 无人机及其控制方法。一种无人机包括：飞行单元，其被配置为生成用于飞行的升力；通信单元，其被配置为从移动终端接收在所述移动终端中获得的感测数据；相机，其被配置为拍摄特定对象；以及控制器，其被配置为基于所接收到的感测数据来识别所述特定对象的运动变化和所述特定对象的状态变化中的至少一个，基于所识别的运动变化和状态变化中的至少一个来改变所述特定对象的拍摄构图，并且基于所改变的拍摄构图来经由所述相机拍摄所述特定对象。 | 一种无人机，该无人机包括：飞行单元，该飞行单元被配置为生成用于飞行的升力；通信单元，该通信单元被配置为从移动终端接收在所述移动终端中获得的感测数据；相机，该相机被配置为拍摄特定对象；以及控制器，该控制器被配置为：基于所接收到的感测数据来识别所述特定对象的运动变化和所述特定对象的状态变化中的至少一个，基于所识别的所述运动变化和所述状态变化中的至少一个来改变所述特定对象的拍摄构图，并且基于改变后的拍摄构图来经由所述相机拍摄所述特定对象。 | G05D1/08
5196 | CN107402579A | 一种基于无人机的雾霾检测方法 | 2017-07-07 | 撤回 | 深圳市华琥技术有限公司 | 本发明提供了一种基于无人机的雾霾检测方法，通过获取预设目标无人机获取起点、距离所述目标无人机距离最近的目标无人机基站的位置点以及多个雾霾检测点；并依次计算经过上述各个点的导航路线，按照计算出的各个导航路径分别移动抵达各个雾霾检测点，并在移动抵达各个雾霾检测点时获取各个雾霾检测点的雾霾检测数据，本发明中，无人机并不会一次性计算整条导航路径，而是以无人机基站作为中间点，将整条导航路径拆分为多条导航路径来计算，从而减少了每次计算时的计算量，使得导航路径更加准确，从可以获取更为准确的检测数据。 | 一种基于无人机的雾霾检测方法，其特征在于，所述方法包括：预设目标无人机获取起点、距离所述目标无人机距离最近的目标无人机基站的位置点以及多个雾霾检测点；所述目标无人机将所述目标无人机基站的位置作为第一航行路径的终点；根据电子地图数据计算所述起点与所述第一航行路径的终点之间的第一导航路径，并按照所述第一导航路径移动至所述目标无人机基站；所述目标无人机根据电子地图数据计算所述目标无人机基站与所述目标无人机基站最近的第一雾霾检测点之间的第二导航路径；并按照计算出的第二导航路径移动至与所述目标无人机基站最近的第一雾霾检测点；所述目标无人机以所述第一雾霾检测点作为起点，根据电子地图数据计算目标无人机依次移动经过全部雾霾检测点的第三导航路径，按照计算出的第三导航路径依次移动抵达各个雾霾检测点，并在移动抵达各个雾霾检测点时分别获取各个雾霾检测点的雾霾检测数据。 | G05D1/10
5197 | CN107402582A | 运用无人机对污染源进行探测、监控的烟雾远程探测系统 | 2016-02-22 | 驳回 | 蒋春花 | 本发明涉及一种运用无人机对污染源进行探测、监控的烟雾远程探测系统。该系统包括：适于探测烟雾的无人机，以及与所述无人机无线通讯的基站服务器，本发明所涉及的烟雾远程探测系统及其探测方法能够对污染源的方向进行初判，然后再进行精确定位，以准确锁定烟雾发生地区的地理位置，具有判断准确，定位精度高的优点；并且还通过航拍装置能够查看烟雾发生地区的具体情况，便于基站服务器的工作人员委派车辆，进行执法或采取相应措施(如救援、灭火等措施)，还可以根据委派的车型转弯半径数据指定相应导航路径，以保证相应工作人员能够快速到达现场。 | 一种烟雾远程探测系统，其特征在于，包括：适于探测烟雾的无人机，以及与所述无人机无线通讯的基站服务器。 | G05D1/10
5198 | CN107403450A | 一种无人机定点降落的方法及装置 | 2017-06-02 | 驳回 | 天机智汇科技(深圳)有限公司 | 本发明公开了一种无人机定点降落的方法及装置，该方法包括以下步骤：监测到航行于目标降落点所在区域时，启动降落模式；采集对地图像信息；根据所采集的对地图像信息中的颜色信息，判断所述目标降落点是否位于所采集的对地图像中；若是，则按照预置规则，计算无人机相对所述目标降落点的位置信息；根据所述位置信息，降落到所述目标降落点。本发明通过所采集的对地图像信息中的颜色信息来判断目标降落点是否位于所采集的对地图像中，在确定目标降落点位于所采集的对地图像中后计算并控制无人机按照计算所得到的位置信息降落，可实现无人机精准的降落在目标降落点上。 | 一种无人机定点降落的方法，其特征在于，包括以下步骤：监测到航行于目标降落点所在区域时，启动降落模式；采集对地图像信息；根据所采集的对地图像信息中的颜色信息，判断所述目标降落点是否位于所采集的对地图像中；若是，则按照预置规则，计算无人机相对所述目标降落点的位置信息；根据所述位置信息，降落到所述目标降落点。 | G06T7/73
5199 | CN206679251U | 植保无人机的一体式起落架 | 2017-04-10 | 未缴年费 | 河南省酷农航空植保科技有限公司; 西华酷农无人机产业园运营有限公司 | 本实用新型涉及一种植保无人机的一体式起落架，包括起落架主体，所述起落架主体固定在无人机主体的下方，所述无人机主体包括中心盘和若干个连接在中心盘侧面的机臂，所述起落架主体包括顶部圆板，所述顶部圆板固定在中心盘的下方，所述顶部圆板的下部边缘向下伸出有若干个弧形板结构的支腿，所述支腿的下端套有橡胶套，所述顶部圆板的下方连接有紧贴支腿内侧的药箱，所述药箱的下方设有放置抽药泵的药泵放置板，所述抽药泵连接有抽药管，所述抽药管设有伸入药箱的抽药管头，所述药泵放置板紧贴支腿内侧，所述支腿上设有顶紧螺栓，所述顶紧螺栓伸入药泵放置板的侧面，该起落架在植保无人机降落时振动小，起到保护无人机的效果。 | 一种植保无人机的一体式起落架，包括起落架主体，所述起落架主体固定在无人机主体的下方，所述无人机主体包括中心盘和若干个连接在中心盘侧面的机臂，其特征在于，所述起落架主体包括顶部圆板，所述顶部圆板固定在中心盘的下方，所述顶部圆板的下部边缘向下伸出有若干个弧形板结构的支腿，所述支腿的下端套有橡胶套，所述顶部圆板的下方连接有紧贴支腿内侧的药箱，所述药箱的下方设有放置抽药泵的药泵放置板，所述抽药泵连接有抽药管，所述抽药管设有伸入药箱的抽药管头，所述药泵放置板紧贴支腿内侧，所述支腿上设有顶紧螺栓，所述顶紧螺栓伸入药泵放置板的侧面。 | B64C25/64
5200 | CN206684578U | 一种基于MPX4115A气压计定高的无人机飞行器 | 2016-10-20 | 未缴年费 | 河海大学 | 本实用新型提供了基于MPX4115A气压计定高的无人机飞行器。基于MPX4115A气压计定高的无人机飞行器，所述的飞行器包括基座，基座向外侧延伸的旋翼支架，旋翼支架上设有飞行驱动机构；MPX4115A气压计布置在飞行器基座底部，单片机控制模块与MPX4115A气压计相连，MPX4115A气压计通过气压监测信号检测飞行器高度并将信号传递至单片机控制模块，单片机控制模块控制飞行驱动机构。本实用新型提供的基于MPX4115A气压计定高的无人机飞行器，该飞行器采用MPX4115A气压计确定飞行高度的方式，由于MPX4115A气压计体积小、重量轻的优点，可使飞行器的承重能力要求降低，提高了高度变换的速度，并且提高了飞行控制系统的运行效率。 | 一种基于MPX4115A气压计定高的无人机飞行器，所述的飞行器包括基座，基座向外侧延伸的旋翼支架，旋翼支架上设有飞行驱动机构；其特征在于：还包括MPX4115A气压计，单片机控制模块；MPX4115A气压计布置在飞行器基座底部，单片机控制模块与MPX4115A气压计相连，MPX4115A气压计通过气压监测信号检测飞行器高度并将信号传递至单片机控制模块，单片机控制模块控制飞行驱动机构。 | G05D1/10
5201 | CN206684580U | 无人机智能控制系统 | 2017-04-18 | 未缴年费 | 深圳城际快机科技有限公司 | 实用新型公开了一种无人机智能控制系统，以解决现有无人机控制系统由于只使用一个主控芯片，当主控芯片失效时无法对无人机进行自主控制的问题。该无人机智能控制系统包含第一单片机和第二单片机，第一单片机用于对无人机进行自主控制，第二单片机作为第一单片机的备份单片机，与第一单片机连接通信，当检测到第一单片机出现故障时代替第一单片机对无人机实施自主控制。本实用新型避免了现有无人机控制系统由于只有一个主控芯片，当该主控芯片失效时无法继续对无人机实施自主控制而导致发生飞行安全事故的缺陷，有效保障了无人机的飞行安全性。 | 一种无人机智能控制系统，其特征在于，包括姿态控制器、第一单片机、电机驱动模块、传感模块、Zigbee无线通信模块、无线接收器、图像发射模块、云台控制器和摄像头，所述摄像头安装在云台上，所述云台安装在无人机上；所述姿态控制器包括数字信号处理器、三轴微机械陀螺仪、三轴微机械加速度传感器和三轴磁阻传感器；所述数字信号处理器分别与所述第一单片机、三轴微机械陀螺仪、三轴微机械加速度传感器和三轴磁阻传感器连接通信；所述电机驱动模块包括若干驱动电机和若干电机调速器；各驱动电机用于分别驱动所述无人机的各机翼转动，各电机调速器用于分别调节各驱动电机的转速；所述传感模块包括光流传感器、GPS模块、气压计和超声波测距传感器，所述光流传感器、GPS模块、气压计和超声波测距传感器均与所述第一单片机连接通信；所述Zigbee无线通信模块、无线接收器、云台控制器、图像发射模块和摄像头均与所述第一单片机连接通信；所述无人机智能控制系统还包括与所述第一单片机连接通信、作为所述第一单片机的备份单片机的第二单片机；所述第二单片机分别与所述数字信号处理器、光流传感器、GPS模块、气压计、超声波测距传感器、Zigbee无线通信模块、无线接收器、云台控制器、图像发射模块和摄像头连接，用于检测所述第一单片机是否出现故障，并在检测到所述第一单片机出现故障时代替所述第一单片机与所述数字信号处理器、光流传感器、GPS模块、气压计、超声波测距传感器、Zigbee无线通信模块、无线接收器、云台控制器、图像发射模块和摄像头通信。 | G05D1/10
5202 | CN206684581U | 自动避障无人机 | 2017-04-18 | 未缴年费 | 深圳城际快机科技有限公司 | 本实用新型公开了一种自动避障无人机，以解决现有无人机无法实现全方位避障保护的问题。本实用新型提供的自动避障无人机，在机身的顶部安装有可对无人机的前后左右四周360度范围进行循环扫描以检测无人机前后左右四周360度范围内的障碍物的避障雷达和可检测无人机上方障碍物的第一超声波传感器，在机身底部安装有可检测无人机下方障碍物的第二超声波传感器，从而实现了对无人机前后左右上下的全方位检测，充分保障了无人机的飞行安全。 | 一种自动避障无人机，其特征在于，包括无人机机身、安装在所述无人机机身顶部的用于检测所述无人机前后左右四周360度范围内的障碍物的避障雷达、安装在所述无人机机身顶部的用于检测所述无人机上方障碍物的第一超声波传感器、安装在所述无人机机身底部的用于检测所述无人机下方障碍物的第二超声波传感器和安装在所述无人机机身内部的分别与所述避障雷达、第一超声波传感器和第二超声波传感器连接通信的单片机，所述单片机根据所述避障雷达、第一超声波传感器和第二超声波传感器的检测信号控制所述无人机进行避障飞行。 | G05D1/10
5203 | CN206684582U | 无人机电动舵机控制电路和无人机 | 2017-04-18 | 未缴年费 | 深圳城际快机科技有限公司 | 本实用新型公开了一种无人机电动舵机控制电路和无人机，以解决传统无人机的舵机控制器采用的PID控制器，由于只具有一个控制闭环，存在控制稳定性差和控制响应滞后的问题。本实用新型提供的无人机电动舵机控制电路和无人机，采用串级控制，分为位置控制环路、速度控制环路和电流控制环路，通过位置控制电路、转速控制电路、电流控制电路三个闭环控制回路的串级控制，可有效提高控制稳定性、准确度和控制响应。 | 一种无人机电动舵机控制电路，其特征在于，包括顺次连接的位置控制电路、转速控制电路、电流控制电路、功率驱动电路、用于控制无人机舵机转角的减速电机；所述位置控制电路的第一输入端用于接收所述无人机舵机的转角设定值；所述位置控制电路的第二输入端通过光电编码器与所述减速电机连接，所述位置控制电路通过所述光电编码器检测所述无人机舵机的实际转角，并在比较所述无人机舵机的转角设定值和所述无人机舵机的实际转角之后输出无人机舵机的转速设定值；所述转速控制电路的第一输入端用于接收所述无人机舵机的转速设定值；所述转速控制电路的第二输入端通过霍尔传感器与所述减速电机连接，所述转速控制电路通过所述霍尔传感器检测所述无人机舵机的实际转速，并在比较所述无人机舵机的转速设定值和所述无人机舵机的实际转速后输出所述减速电机的驱动电流设定值；所述电流控制电路的第一输入端用于接收所述减速电机的驱动电流设定值；所述电流控制电路的第二输入端依次通过模数转换器和电流采样电阻与所述功率驱动电路连接，所述电流控制电路通过所述模数转换器和电流采样电阻检测所述功率驱动电路实际输出的驱动电流，并在比较所述减速电机的驱动电流设定值和所述功率驱动电路实际输出的驱动电流后输出PWM控制信号；所述功率驱动电路用于接收所述PWM控制信号，并根据所述PWM控制信号输出驱动电流控制所述减速电机转动，以控制所述无人机舵机的转角。 | G05D1/10
5204 | US9828097B1 | 无人机的定向破片杀伤 | 2016-06-10 | 未缴年费 | Amazon Technologies, Inc. | 描述了一种无人机(UAV)的定向破片。 在一个实施例中，UAV包括各种部件，例如一个或多个马达、电池、传感器、外壳、壳体或外壳，以及用于递送的有效载荷。 此外，无人机包括飞行控制器和分段控制器。 飞行控制器确定飞行路径并控制无人机的飞行操作。 在飞行操作期间，分段控制器基于飞行路径、飞行条件和地形拓扑信息等因素为一个或多个组件开发分段序列。 分段控制器还可以检测无人机飞行操作中的中断，并且作为响应，直接分段除无人机之外的一个或多个部件。 这样，当无人机的飞行操作中断时，可以完成无人机的受控定向碎片化。 | 1. An unmanned aerial vehicle (UAV), comprising : a plurality of components of the UAV; a flight controller configured to determine a flight path and control flight operation of the UAV; a fragmentation controller configured to : evaluate the flight path and flight conditions of the UAV; develop a fragmentation sequence for a set of the plurality of components based on the flight path and the flight conditions, the fragmentation sequence including a release timing and a release location for a component among the plurality of components of the UAV; detect a disruption in the flight operation of the UAV; anddirect fragmentation of the component apart from the UAV at the release timing and at the release location according to the fragmentation sequence in response to the disruption in the flight operation of the UAV. | G05D1/00
5205 | CN107372438A | 一种具有底部喷洒缓冲机构的农药喷洒用无人机 | 2017-09-05 | 撤回 | 湖北山石智能科技有限公司 | 本发明涉及无人机喷洒辅助设备技术领域，尤其是一种具有底部喷洒缓冲机构的农药喷洒用无人机，包括无人机本体和存储农药的水箱，无人机本体下端螺栓固定连接有侧向连接杆，侧向连接杆下端设置有横置底部功能杆。本发明的一种具有底部喷洒缓冲机构的农药喷洒用无人机通过在侧向连接杆和横置底部功能杆之间螺纹连接内置小型电动抽液泵的底置功能座，在横置底部功能杆底部开设内置高压喷嘴的底部安装孔，使得无人机底部支架具有辅助喷洒农药的功能，同时在横置底部功能杆两侧弹性连接弧形侧向支撑板，大大提升无人机的减震性和安全性。 | 一种具有底部喷洒缓冲机构的农药喷洒用无人机，包括无人机本体(1)和存储农药的水箱(2)，其特征是：所述的无人机本体(1)下端螺栓固定连接有侧向连接杆(3)，所述的侧向连接杆(3)下端设置有横置底部功能杆(4)，所述的横置底部功能杆(4)下表面开设有复数个内置高压喷嘴(5)的底部安装孔，所述的侧向连接杆(3)下端螺纹连接固定有底置功能座(6)，所述的底置功能座(6)上表面和横置底部功能杆(4)上表面之间通过螺栓固定连接，所述的底置功能座(6)内部固定连接有用于将水箱(2)内部农药抽出的小型电动抽液泵(7)，所述的小型电动抽液泵(7)上端进液口通过侧向连接杆(3)内部的顶置输液软管(8)与水箱(2)内部相连通，所述的底置功能座(6)外侧壁上固定连接有复数个与小型电动抽液泵(7)下端排液口相连通的外部连接管(9)，所述的外部连接管(9)和高压喷嘴(5)上端进液口之间通过底置输液软管(10)相连通。 | A01M7/00
5206 | CN107372439A | 一种用于农药喷洒无人机的底部弹性辅助支架 | 2017-09-05 | 撤回 | 湖北山石智能科技有限公司 | 本发明涉及无人机喷洒设备技术领域，尤其是一种用于农药喷洒无人机的底部弹性辅助支架，包括无人机本体和安装在无人机本体下端的弧形纵置连接杆。本发明的一种用于农药喷洒无人机的底部弹性辅助支架通过采用分体设计的弹性弧形纵置连接杆连接具有底部翻转板的横置底部支撑杆，利用上固定连接支架下端的密封活塞控制输液软管和高压喷液嘴连通状态，大大提升整个辅助支架的功能性，根据无人机的状态可以自动调节密封活塞的位置，辅助喷洒，喷洒效率大大提升，而且可以通过平移滑块将底部翻转板与横置底部支撑板卡接固定，避免喷头堵塞，延长使用寿命。 | 一种用于农药喷洒无人机的底部弹性辅助支架，包括无人机本体(1)和安装在无人机本体(1)下端的弧形纵置连接杆，其特征是：所述的弧形纵置连接杆包括与无人机本体(1)螺栓固定的上固定连接支架(2)和与上固定连接支架(2)下端活动连接的下活动连接支架(3)，所述的下活动连接支架(3)下端固定连接有横置底部支撑杆(4)，所述的横置底部支撑板(4)前端和后端均铰链连接有底部翻转板(5)，所述的横置底部支撑板(4)下表面开设有内置高压喷液嘴(6)的底部固定孔，所述的底部翻转板(5)近横置底部支撑板(4)面上活动连接有平移滑块(7)，所述的底部翻转板(5)下表面滑动连接有用于控制平移滑块(7)的拨片(8)，所述的横置底部支撑板(4)下表面开设有与平移滑块(7)相配合的限位滑槽(9)，所述的底部翻转板(5)通过上表面平移滑块(7)插入限位滑槽(9)内部与横置底部支撑板(4)卡接固定。 | A01M7/00
5207 | CN107372440A | 一种用于农业生产的无人机喷洒用底部支架 | 2017-09-05 | 撤回 | 湖北山石智能科技有限公司 | 本发明涉及无人机喷洒设备技术领域，尤其是一种用于农业生产的无人机喷洒用底部支架，包括底部支撑杆，底部支撑杆左端和右端均具有向上弯曲的弧形防撞杆，底部支撑杆内侧壁上具有一体结构弧形上连接杆。本发明的一种用于农业生产的无人机喷洒用底部支架通过弹性扭簧连接翻转喷洒管和底部支撑杆，利用翻转喷洒管外侧壁上的风挡板在无人机飞行过程中自动进行角度翻转，根据速度自动调节农药喷洒量，同时无需消耗额外能源，提升无人机滞空时间，提升喷洒效率，同时大大降低成本。 | 一种用于农业生产的无人机喷洒用底部支架，包括底部支撑杆(1)，其特征是：所述的底部支撑杆(1)左端和右端均具有向上弯曲的弧形防撞杆(2)，所述的底部支撑杆(1)内侧壁上具有一体结构弧形上连接杆(3)，所述的底部支撑杆(1)通过上连接杆(3)与无人机底部通过螺栓固定连接，所述的底部支撑杆(1)外侧壁上开设下端具有开口的条形收纳槽(4)，所述的收纳槽(4)内部设置有中空结构翻转喷洒管(5)，所述的收纳槽(4)右端内侧壁上开设有连接通孔(6)，所述的翻转喷洒管(5)通过背面侧壁上的连接转轴(7)插入连接通孔(6)内部与收纳槽(4)活动连接，所述的连接通孔(6)内侧壁上固定连接有弹性扭簧(8)，所述的连接通孔(6)和连接转轴(7)之间通过弹性扭簧(8)弹性连接，所述的连接转轴(7)内侧端固定连接有与翻转喷洒管(5)内部相连通的输液软管(9)，所述的收纳槽(4)侧壁左侧具有向前凸起的密封卡块(10)，所述的翻转喷洒管(5)背面对应密封卡块(10)位置开设有与内部相连通的喷洒孔(11)，所述的翻转喷洒管(5)外侧壁上固定连接有用于配合风阻控制翻转喷洒管(5)向下翻转的风挡板(12)。 | A01M7/00
5208 | CN107379994A | 一种无人搬运车供电管理方法 | 2017-08-01 | 驳回 | 安徽福的信息技术服务有限公司 | 本发明公开了一种无人搬运车供电管理方法，该方法包括如下步骤：中央处理单元获取任务信息并提取任务信息中包括的目标货架位置；路线规划单元获取AGV小车当前电量和当前位置并判断当前电量是否大于额定电量；路线规划单元根据小车当前位置和无线充电接收端位置生成第一导航路线；路线规划单元根据小车当前位置和目标货架位置生成第二导航路线；无线充电发射端与无线充电接收端建立充电通信。本发明公开了一种小车无线充电管控系统，通过自动检测小车当前电量，并根据当前电量实时规划小车行程，该系统智能安全，行程中加入充电保护，防止小车因为电源流失导致任务无法进行情况的发生，方便工作人员进行管理。 | 一种无人搬运车供电管理方法，其特征在于，该方法包括如下步骤：S1、中央处理单元获取任务信息并提取任务信息中包括的目标货架位置，中央处理单元将闲置状态的AGV小车编号和目标货架位置关联后发送至路线规划单元；S2、路线规划单元获取AGV小车当前电量和当前位置并判断当前电量是否大于额定电量；S3、路线规划单元根据小车当前位置和无线充电接收端位置生成第一导航路线，路线规划单元将第一导航路线发送至小车控制模块，并执行S5；S4、路线规划单元根据小车当前位置和目标货架位置生成第二导航路线，路线规划单元将第二导航路线发送至小车控制模块，并执行S5；S5、无线充电发射端与无线充电接收端建立充电通信。 | B60L11/18
5209 | CN107380447A | 一种农用无人机喷洒装置 | 2017-08-08 | 撤回 | 长兴佳诚苗木有限公司 | 本发明公开了一种农用无人机喷洒装置，包括壳体，所述壳体顶部的四角均固定连接有第一电机，所述第一电机的顶部固定连接有旋翼，所述壳体内壁的底部固定连接有药箱。本发明通过设置药箱、电机箱、第二电机、活动柱、搅拌叶、第三电机、限位块、螺杆、固定块、螺块、进料管、微型水泵、第一水管、第二水管、出料管和喷头的配合使用，解决了现有的农用无人机在喷洒农药前，需要使用者手动把农药与水进行混合，再倒入无人机内部的药箱内，降低了使用者的工作效率的问题，该农用无人机喷洒装置，具备工作效率高的优点，减少了使用者的劳动力，方便了使用者的使用，提高了现有农用无人机的实用性。 | 一种农用无人机喷洒装置，包括壳体(1)，其特征在于：所述壳体(1)顶部的四角均固定连接有第一电机(2)，所述第一电机(2)的顶部固定连接有旋翼(3)，所述壳体(1)内壁的底部固定连接有药箱(4)，所述药箱(4)的顶部设置有电机箱(5)，所述电机箱(5)内壁的底部固定连接有第二电机(6)，所述第二电机(6)的输出端贯穿至电机箱(5)的底部与活动柱(7)固定连接，所述活动柱(7)的两侧均固定连接有搅拌叶(8)，所述壳体(1)内壁右侧的顶部固定连接有第三电机(9)，所述第三电机(9)的输出端固定连接有限位块(10)，所述限位块(10)的左侧固定连接有螺杆(11)，所述螺杆(11)的左侧固定连接有固定块(12)，所述固定块(12)的顶部与壳体(1)的内壁固定连接，所述螺杆(11)的表面套设有螺块(13)，所述螺块(13)的顶部与壳体(1)的内壁滑动连接，所述螺块(13)的底部与电机箱(5)固定连接，所述药箱(4)右侧的顶部连通有进料管(14)，所述进料管(14)的右侧贯穿至壳体(1)的外侧，所述药箱(4)的左侧固定连接有微型水泵(15)，所述微型水泵(15)的输入端连通有第一水管(16)，所述第一水管(16)远离微型水泵(15)的一端贯穿至药箱(4)的内部，所述微型水泵(15)的输出端连通有第二水管(17)，所述第二水管(17)的底部贯穿至壳体(1)的底部连通有出料管(18)，所述出料管(18)的顶部与壳体(1)固定连接，所述出料管(18)的底部连通有喷头(19)，所述壳体(1)底部的四角均固定连接有支撑腿(20)。 | B64D1/18
5210 | CN107380448A | 一种农用无人机施药机 | 2017-08-23 | 撤回 | 广州市妙伊莲科技有限公司 | 本发明公开了一种农用无人机施药机，其结构包括机轮、机体、药箱、机翼、太阳能装置、连接杆、喷嘴、风速风向仪、GPS定位器，所述药箱与机体采用过盈配合方式活动连接，所述药箱面积占用机体顶部的面积的三分之一，本发明的有益效果为设有太阳能装置，首先操控机体，使机体在空中，用药箱连接到喷嘴上进行喷洒农药，然后再用风速风向仪来控制风速风向，然后用GPS定位器防止无人机跑偏，在无人机飞行一段时间后，用太阳能电池板收集电能，然后将太阳能转换成电能传送到无人机上，这样就无需停止作业，提高无人机的工作效率和喷药作业量。 | 一种农用无人机施药机，其结构包括机轮(1)、机体(2)、药箱(3)、机翼(4)、太阳能装置(5)、连接杆(6)、喷嘴(7)、风速风向仪(8)、GPS定位器(9)，所述药箱(3)与机体(2)采用过盈配合方式活动连接，所述药箱(3)面积占用机体(2)顶部的面积的三分之一，所述药箱(3)贯穿机体(2)与喷嘴(7)相连通，所述药箱(3)设在太阳能装置(5)前端，其特征在于：所述药箱(3)为长方体结构，药箱(3)嵌在机体(2)上，所述机体(2)两侧设有机翼(4)，所述两个机翼(4)末端设有连接杆(6)，所述连接杆(6)长度为80cm，所述连接杆(6)的长度小于机体(2)的长度，所述两根连接杆(6)之间设有风速风向仪(8)，所述风速风向仪(8)前端正对着机体(2)，所述机体(2)顶部末端设有太阳能装置(5)，所述机体(2)下设有三个机轮(1)，所述机轮(1)上设有固定杆，所述固定杆与机体(2)采用过盈配合方式活动连接；所述太阳能装置(5)由指示灯(501)、操作板(502)、感应灯(503)、壳体(504)、电源开关(505)、太阳能电池板(506)组成，所述指示灯(501)固定连接着操作板(502)，所述操作板(502)与壳体(504)采用过盈配合方式活动连接，所述壳体(504)前端设有感应灯(503)，所述感应灯(503)通过壳体(504)与电源开关(505)相连通，所述电源开关(505)右侧设有太阳能电池板(506)，所述太阳能电池板(506)占用壳体(504)大部分面积，所述太阳能电池板(506)与壳体(504)的形状相同，所述操作板(502)通过壳体(504)与感应灯(503)连为一体，通过太阳能电池板(506)连接机体(2)。 | B64D1/18
5211 | CN107390708A | 一种基于鲁棒伺服控制无人机起飞拉起的方法 | 2017-08-22 | 驳回 | 成都飞机工业(集团)有限责任公司 | 本发明涉及一种基于鲁棒伺服控制无人机起飞拉起的方法，包括具有采用鲁棒伺服的控制结构，所述控制结构包括内回路和外回路；所述内回路为俯仰角速率控制回路，所述俯仰角速率控制回路采用俯仰角速率偏差积分和俯仰角速率阻尼控制结构；所述外回路为俯仰角控制回路，所述俯仰角控制回路采用俯仰角偏差比例控制结构。本发明通过外回路采用俯仰角比例控制，内回路采用俯仰角速率积分控制，相比于经典的姿态拉起控制多了俯仰角速率控制回路，可以有效的解决无人机在起飞拉起过程中拉起过猛，俯仰角超调过大等问题，改善无人机在起飞拉起过程中俯仰角、迎角等纵向指标的响应特性，保障无人机安全离地。 | 一种基于鲁棒伺服控制无人机起飞拉起的方法，其特征在于：包括具有采用鲁棒伺服的控制结构，所述控制结构包括内回路和外回路；所述内回路为俯仰角速率控制回路，所述俯仰角速率控制回路采用俯仰角速率偏差积分和俯仰角速率阻尼控制结构；所述外回路为俯仰角控制回路，所述俯仰角控制回路采用俯仰角偏差比例控制结构。 | G05D1/08
5212 | CN107291094A | 无人机机器人协同操作系统 | 2017-07-20 | 驳回 | 大陆智源科技(北京)有限公司 | 一种无人机机器人协同操作系统，由机器人及无人机构成，机器人具有机体、导航组件及第一无线通信设备，无人机具有机身、控制组件及第二无线通信设备，机器人机体设有平台，且平台具有多个固定器；机器人利用第一无线通信设备与无人机的第二无线通信设备无线通信连接，当无人机于空中飞行，且要降落在机器人的平台时，利用无人机、机器人与平台的姿态与位置，运算后将无人机固定在机器人的平台上，藉此根据两者目前所呈现的姿态信息及位置信息，经由加总运算后得到下一时间两者该出现的位置及所呈现的姿态，故能动态及协同调整机器人与无人机的状况，深具产业利用性。 | 一种无人机机器人协同操作系统，由机器人及无人机构成，所述机器人具有机体、导航组件及第一无线通信设备，所述无人机具有机身、控制组件及第二无线通信设备，其特征在于：所述机器人的所述机体设有平台，且所述平台具有多个固定器；以及所述机器人利用所述第一无线通信设备与所述无人机的所述第二无线通信设备无线通信连接。当所述无人机于空中飞行，且要降落在所述机器人的所述平台时，藉由所述机器人利用所述导航组件并透过所述第一无线通信设备提供所述机器人的第一姿态位置信息及所述平台的姿态信息至所述无人机，所述无人机的所述控制组件透过所述第二无线通信设备提供第二姿态位置信息至所述机器人以产生协同作业，所述控制组件根据所述机器人的所述第一姿态位置信息及所述无人机的所述第二姿态位置信息做为所述机器人及所述无人机之间相对位置的控制量及所述平台的所述姿态信息，使得根据所述相对位置的所述控制量及所述平台的所述姿态信息将所述无人机降落至所述机器人的所述平台上，并藉由在所述机器人的所述平台上的该些固定器，将所述无人机固定在所述机器人的所述平台上。 | G05D1/08
5213 | CN107390713A | 基于手势的无人机控制 | 2017-04-27 | 撤回 | 阿特拉斯动力公司 | 公开用于基于手势的UAV控制的系统和方法。在一个实施方案中，在装置处接收一个或多个输入。处理所述一个或多个输入并计算关于UAV的一个或多个命令。接着向所述UAV提供所述一个或多个命令。 | 一种方法，其包括：在装置处接收一个或多个输入；处理所述一个或多个输入以计算关于UAV的一个或多个命令；以及向所述UAV提供所述一个或多个命令。 | G05D1/10
5214 | CN107390714A | 无人机的控制方法、装置及计算机可读存储介质 | 2017-06-13 | 驳回 | 深圳市易成自动驾驶技术有限公司 | 本发明提供一种无人机的控制方法、装置及计算机可读存储介质，所述无人机的控制方法包括：在接收到控制指令时，获取所述控制指令中的手势信息和语音信息；判断所述手势信息和语音信息是否对应同一操作指令；若所述手势信息和语音信息对应同一操作指令，则执行所述操作指令对应的操作。本发明还提供一种无人机的控制装置和计算机可读存储介质。本发明提高了无人机控制技术的精确性，减少误操作，解决了传统无人机控制技术无法精准的完成控制指令及容易造成误操作的技术问题。 | 一种无人机的控制方法，其特征在于，所述无人机的控制方法包括以下步骤：在接收到控制指令时，获取所述控制指令中的手势信息和语音信息；判断所述手势信息和语音信息是否对应同一操作指令；若所述手势信息和语音信息对应同一操作指令，则执行所述操作指令对应的操作。 | G05D1/10
5215 | CN107390715A | 一种基于无人机的喷药控制方法 | 2017-07-07 | 撤回 | 深圳市华琥技术有限公司 | 本发明公开了一种基于无人机的喷药控制方法，通过在农田区域的边界设定为定位点，以及目标无人机获取起点的位置信息、与所述目标无人机距离最近的目标无人机基站的位置信息以及喷药区域中各个定位点的位置信息；分别飞行至目标无人机基站和各个定位点，并且并在执行依次飞行经过全部定位点的同时，实施喷药作业。本发明无人机并不会一次性计算整条导航路径，而是以无人机基站作为中间点，将整条导航路径拆分为多条导航路径来计算，减少了每次计算时的计算量，无人机可以随时根据路况更新航行路线，从而实现减小飞行定位误差，更准确的抵达目的地，提高施药准确度。 | 一种基于无人机的喷药控制方法，其特征在于，所述方法包括：以目标无人机喷药区域的幅宽为度量标准，将喷药农田划分成多个等宽的矩形区域，并将所述矩形区域短边的中点设定为定位点；目标无人机获取起点的位置信息、与所述目标无人机距离最近的目标无人机基站的位置信息以及喷药区域中各个定位点的位置信息；所述目标无人机将所述目标无人机基站的位置作为中间点，根据电子地图数据计算所述起点与所述中间点之间的第一导航路径，并按照所述第一导航路径移动至所述目标无人机基站；所述目标无人机根据电子地图数据计算所述目标无人机基站与距离所述目标无人机基站最近的第一定位点之间的第二导航路径，并按照计算出的第二导航路径移动至所述第一定位点；所述目标无人机以所述第一定位点作为起点，根据电子地图数据计算目标无人机依次移动经过全部定位点的第三导航路径，按照计算出的第三导航路径依次移动抵达各个定位点，并在执行第三导航路径时实施喷药作业。 | G05D1/10
5216 | CN107390716A | 一种基于无人机的矿区安全监测系统 | 2017-07-11 | 驳回 | 广东容祺智能科技有限公司 | 本发明公开了一种基于无人机的矿区安全监测系统，包括无人机本体和地面人机交互端，其特征在于：所述无人机本体下端设有四个液压杆和一个液压缸，所述液压缸的下端设有安装卡槽，所述安装卡槽内转动设有球副，所述球副下端固定设有支撑板，所述液压缸伸缩杆的下端设有破土锥，所述破土锥内设有硬度传感器和湿度传感器，所述无人机本体内设有导航模块、飞控系统、双目视觉模块、测距仪、水平仪和无线传输模块，所述飞控系统分别与导航模块、双目视觉模块、测距仪、水平仪、硬度传感器、湿度传感器和无线传输模块电性连接，本发明利用无人机对矿区的地形环境进行实时监测，防止塌陷等造成安全事故，提高了监测精度与效率。 | 一种基于无人机的矿区安全监测系统，包括无人机本体(1)和地面人机交互端(2)，其特征在于：所述无人机本体(1)下端设有四个液压杆(3)和一个液压缸(4)，所述液压缸(4)的下端设有安装卡槽(5)，所述安装卡槽(5)内转动设有球副(6)，所述球副(6)下端固定设有支撑板(7)，所述液压缸(4)伸缩杆的下端设有破土锥(8)，所述破土锥(8)内设有硬度传感器(9)和湿度传感器(10)，所述无人机本体(1)内设有导航模块(11)、飞控系统(12)、双目视觉模块(13)、测距仪(14)、水平仪(15)和无线传输模块(16)，所述飞控系统(12)分别与导航模块(11)、双目视觉模块(13)、测距仪(14)、水平仪(15)、硬度传感器(9)、湿度传感器(10)、无线传输模块(16)、液压杆(3)和液压缸(4)电性连接。 | G05D1/10
5217 | CN107390717A | 用于输变电站巡检的巡检无人机及系统 | 2017-08-02 | 撤回 | 南京埃塔斯智能科技有限公司 | 本发明提供一种用于输变电站巡检的巡检无人机以及巡检无人机系统，包括用于输变电站巡检的巡检无人机以及供无人机停靠进行数据传输和充电的停机坪，所述无人机上还设置有与主控处理器连接的数据传输接口，该数据接口用于与停机坪上设置的数据接口连接，用于向停机坪传输数据，所述传输的数据为采集的影像数据；所述停机坪上设置有微处理器、网络传输模块以及无线充电线圈，无线充电线圈用于与无人机上的微型无线充电线圈进行磁场耦合而进行充电，并有地面供电系统为停机坪提供电力供应，停机坪的无线充电线圈与一充电控制电路连接，该充电控制电路连接到地面的供电系统。 | 一种用于输变电站巡检的巡检无人机，其特征在于，该巡检无人机为多旋翼无人机，包括：主体；与主体连接的支撑臂；在支撑臂尾端设置的飞行组件；设置在主体底部的对称设置的一对着陆架；摄像组件；设置在主体顶部的定位组件；其中，所述支撑臂为4个，4个支撑臂对应四个飞行组件，每个飞行组件由一个驱动电机和由驱动电机驱动旋转的旋翼组成，驱动电机对应地设置有一个电机驱动电路；所述主体内设置有并安装固定有一电路主板，其上集成了飞行控制器、电机驱动电路、无线充电电路、无线网络收发模块、6轴陀螺仪、加速度传感器、电池监测模块、本地存储器、温湿度传感器、摄像组件的成像组件、电池监测模块以及主控处理器；所述飞行控制器、电机驱动电路、无线充电电路、无线网络收发模块、电池监测模块、本地存储器、温湿度传感器、摄像组件的成像组件、电池监测模块均连接到主控处理器；6轴陀螺仪、加速度传感器分别用于实时采集无人机的飞行姿态数据，并传输给主控处理器；飞行控制器，用于根据飞行姿态数据控制电机驱动电路，以控制调整无人机的飞行姿态；温湿度传感器，用于实时采集无人机所在地区的温湿度数据并传输给主控处理器；本地存储器，用于存储无人机上的温湿度传感器、摄像组件、6轴陀螺仪和加速度传感采集的数据；摄像组件，包括镜头组件以及位于镜头后方的成像组件，成像组件与主控处理器连接，成像组件用于接收来自镜头组件所采集的影像并将影像转换成电信号输出给主控处理器；定位组件，包括北斗定位组件或者GPS定位组件，用于实时获得无人机的地理位置数据，并传输给主控处理器；电池组，采用可充电电池组，用于向无人机供电，电池组还与所述无线充电电路连接，用于通过无线充电电路向电池组充电；电池监测模块，与电池组连接，用于采样电池组的电压余量，并传输给主控处理器；无线充电电路，具有主控充电电路以及多个微型无线充电线圈，多个微型无线充电线圈分别安装在前述2个着陆架内，使得着陆架在停留到停机坪时可进行无线充电；多个微型无线充电线圈通过有线线路连接到集成在电路主板上的主控充电电路，主控充电电路还与主控处理器连接；无线网络收发模块，用于将无人机接入网络，使无人机得以与远程监控中心进行数据交互；所述镜头组件内包括至少一组球面透镜，球面透镜上被配置有多个光学分区，多个光学分区被设置成分配不同的光学波长并且在主控处理器的控制下同步采集影像，摄像组件还包括滤光片、遮光片以及支撑壳体，遮光片位于镜头组件的前面，滤光片位于镜头组件的后面，遮光片、镜头组件、滤光片以及成像组件依次排列安装固定在支撑壳体内。 | G05D1/10
5218 | CN107390722A | 一种无人机飞行角度智能控制方法 | 2017-07-28 | 撤回 | 上海瞬动科技有限公司合肥分公司 | 本发明涉及一种无人机飞行角度智能控制方法，实现的步骤是：经摄像头得到人脸图像，经过识别锁定目标人脸，在进行预处理后自动提取人脸五官信息及人脸框位置信息；以目标人物正脸图像为参考，根据提取的相关位置信息及其对应关系估计当前视野中目标人脸的偏转角度；由这些姿态信息定义无人机位置和操作方式，生成无人机飞行控制信息，形成一种新的无人机飞行角度控制方法。 | 一种无人机飞行角度智能控制方法，其特征在于包括如下步骤：S1：无人机起飞至所需高度，开启人脸检测功能，搜寻人脸。S2：启用人脸识别系统，对比所得人脸是否是目标人脸，如果是，则锁定目标人脸，如果不是则返回S1。S3：根据S1、S2所得信息，使用人脸偏转角度算法，获得人脸偏转角度信息。S4：根据人脸角度偏转信息，对无人机飞行的偏转角进行控制。 | G05D1/12
5219 | CN107392388A | 一种采用改进人工鱼群算法规划无人机三维航迹的方法 | 2017-07-31 | 撤回 | 南昌航空大学 | 本发明公开了一种采用改进人工鱼群算法规划无人机三维航迹的方法。该方法是针对无人机执行单一任务进行航迹静态规划和实时动态重规划的方法。该方法通过地貌模型、简化威胁模型构建数字地图，考虑空间划分粒度对寻优算法复杂度的影响，依据栅栏自适应算法实现空间的分割；采用改进的人工鱼群算法实现静态航迹规划；考虑时间因素，构建基于动态贝叶斯网络的威胁预测模型，对突发的威胁进行预测，结合无人机飞行约束，获得重规划起点，采用改进的人工鱼算法实现全局航迹动态重规划。本发明方法其优点在于降低航迹寻优算法的复杂度，提高了最优航迹搜索能力，满足实际航迹规划要求。 | 一种采用改进人工鱼群算法规划无人机三维航迹的方法，其特征在于提出栅栏自适应算法进行搜索空间分割，采用步长、视野等比例自适应改进人工鱼群算法实现三维航迹的静态规划；构建基于动态贝叶斯网络的威胁预测模型指导航迹动态重规划，包括如下步骤：步骤S1：构建数字地图，依据栅栏自适应算法实现空间的分割，具体步骤如下：a)构建地貌模型、简化威胁模型，多模型叠加，构建数字地图；b)采用栅栏自适应算法空间分割，将空间以x轴分割为n个切面，z轴为飞行高度，设定为无人机最大飞行高度；步骤S2：应用改进的人工鱼群算法实现静态航迹规划，具体步骤如下：a)应用步长、视野等比例自适应的改进人工鱼群算法，设定算法参数人工鱼维数、人工鱼个数、步长、视野，步长自适应满足公式1所示：Step＝Step*(1-θ)num??(1)其中Step为步长，num为迭代次数，θ表示的是步长衰减率；b)代价函数设计为满足公式2：Vmin=min&Sigma; w=1n&Integral; 0lw&Sigma; i=13&delta; iv(i)ds---(2)]]>其中w为人工鱼维数，lw表示w段航迹，δi代表对应的权值，v(i)为i类型威胁的度量值；c)设定起始位置，应用改进人工鱼群算法实现航迹静态规划；步骤S3：构建基于动态贝叶斯的威胁预测模型，对突发的威胁进行预测，获得重规划起点，应用改进人工鱼算法实现重规划，具体步骤如下：a)构建动态贝叶斯网络结构，观测变量离散化，与威胁等级划分相同分为4级；b)采用EM算法实现模型参数学习；c)观测证据跟新，触发网络推理，构建对应最大概率威胁模型，并进行模型叠加；d)依据无人机最小转弯半径，确定重规划起点，将重规划起点作为新的起点，应用改进人工鱼群算法实现全局航迹重规划。重规划起点满足公式3：Index&GreaterEqual; rthread2+2rthreadrmin---(3)]]>其中rmin表示的是无人机最小转弯半径，rthread表示的是威胁对应的半径。 | G06Q10/04
5220 | CN206671306U | 不间断废气检测系统 | 2017-04-26 | 未缴年费 | 温州大学瓯江学院; 恒丰泰精密机械股份有限公司 | 一种不间断废气检测系统。其特征在于：所述充电平台上设有电源、GPS发射器、以及若干充电接头和位置传感器，各个位置传感器分别与各个充电接头相对应；所述无人机上设有用于废气检测的气敏传感器，所述无人机底部还设有与充电接头适配的充电接口；所述远程控制服务器用于远程接收信息并控制充电平台与无人机。其优点在于无人机上带自动巡航系统及气敏传感器，能在一定范围内自动巡航并检测废气浓度；充电平台上设有多组供无人机充电的充电接头，当其中一架无人机工作时，其余无人机则停留在充电平台上，当无人机电量不足返回时，则另一架无人机离开充电平台进行巡航检测，通过多架无人机的循环工作，实现一定范围内24小时不间断的废气检测。 | 一种不间断废气检测系统，其特征在于：包括充电平台(1)、若干带自动巡航系统的无人机(2)、远程控制服务器；所述充电平台(1)上设有电源(3)、GPS发射器(4)、以及若干充电接头(5)和位置传感器(6)，各个位置传感器(6)分别与各个充电接头(5)相对应；所述无人机(2)上设有用于废气检测的气敏传感器(7)，所述无人机(2)底部还设有与充电接头(5)适配的充电接口(8)；所述远程控制服务器用于远程接收信息并控制充电平台(1)与无人机(2)。 | G01N33/00
5221 | CN206671895U | 无人飞行器的控制装置及无人飞行器 | 2017-04-28 | 避重放弃 | 上海拓攻机器人有限公司 | 本实用新型属于无人机技术领域，公开了一种无人飞行器的控制装置，包括外壳、固定在外壳内的惯性测量装置、电连接于惯性测量装置的飞控主电路板、以及电连接于所述飞控主电路板且紧贴于外壳内壁的接口软板，所述接口软板两侧穿过所述外壳电连接于外部设备。本实用新型还公开了一种包括上述控制装置的无人飞行器。本实用新型通过上述结构设置，各部件间结构紧凑，提高了整个控制装置集成化程度，降低了震动对惯性测量装置的影响，提高了惯性测量装置测量的稳定性。在外壳内贴设接口软板，接口软板将现有多个分体设置的接口板集成于一体，能够提高其安装在外壳内的稳定性，并且可以随意折叠，节省安装空间，减小整个控制装置的体积。 | 一种无人飞行器的控制装置，其特征在于，包括外壳、固定在外壳内的惯性测量装置(3)、电连接于惯性测量装置(3)的飞控主电路板(4)、以及电连接于所述飞控主电路板(4)且紧贴于外壳内壁的接口软板(5)，所述接口软板(5)两侧穿过所述外壳电连接于外部设备。 | G05D1/08
5222 | JP2017206066A | 无人飞行器的喷液 | 2016-05-16 | 驳回 | Prodrone Co Ltd | [问题]为了提供一种化学量的高精度地控制每单位面积的喷雾量均匀。[技术方案]该槽(71)的区域预先输入的喷雾(24)存储在飞机喷洒喷液，散射区域(71)在控制部(57)设定的飞行路径飞行，飞行的飞行路线飞行的飞行速度控制传感器组(55)，55的基础上，通过飞行的飞行控制传感器组，所述化学品存储罐24中的喷射量。图[图3] | An unmanned aerial vehicle for chemical spraying configured to spray chemicals stored in a chemical tank onto a spraying target region input in advance, the unmanned aerial vehicle comprising : a flight control means configured to control the unmanned aerial vehicle to fly on a flight path set for the spraying target region; Flight speed detection unit configured to detect a flight speed at the time of flight along the flight path; and spray control unit configured to control a spray amount of the chemicals stored in the chemical tank, based on the flight speed detected by the flight speed detection unit. | B64D1/16
5223 | US20170334062A1 | 自动投递装置和系统 | 2017-05-18 | 放弃 | Bbot, Llc | 本公开的方面涉及智能订购和递送系统。 基于Internet的设备用于请求在特定位置传递对象或项目。 物联网机器人处理请求并自动将对象或项目传递到指定位置。 | 1. A system for delivering objects to a specific location comprising : a robotic delivery unit configured to deliver an item to a specific location within a venue, the robotic deliver unit coupled to a payload for supporting the item; at least one processor communicatively connected to the robotic delivery unit; andat least one memory containing instructions that, when executed, cause the computer processor to : based on an order request received from a client device, determine the specific location to which the item should be delivered; generate a command that instructs the robotic delivery unit to deliver the item to the specific location; andtransmit the command to the robotic delivery unit to : cause the robotic delivery unit to be positioned at a delivery location and thereby carry the item to the delivery location; andcause the robotic delivery unit to position the payload supporting the item at the specific location, thereby delivering the item. | B25J5/02
5224 | US20170336203A1 | 用无人机和安装的传感器装置进行遥感的方法和系统 | 2015-10-26 | 放弃 | Galileo Group, Inc. | 在多个无人驾驶飞机装置中，自足电池操作装置固定地安装到无人驾驶飞机装置。 第一自足式电池操作装置包括一个或多个处理器、加速度计、陀螺仪、位置检测装置、二维像素化检测器和存储器，所有这些都通过公共总线连接。 当无人机装置在空中飞行时，使用二维像素化检测器捕获环境区域的时间戳图像。 对于每个捕获的时间标记图像，获得相应的元数据集，其包括(1)使用陀螺仪获得的旋转值，其指示在图像捕获时自给式电池操作装置相对于相应参考方位的相对方位，以及(2)在图像捕获时使用位置检测装置获得的位置信息。 时间标记的图像和相应的元数据集被发送到远程处理设备。 | 1. A method of remote sensing using a plurality of drone devices, comprising : at a first self-contained battery operated device fixedly mounted to a first drone device in the plurality of drone devices, the first self-contained battery operated device including, connected by a common bus, one or more first processors, a first accelerometer, a first gyroscope, a first location detection device, a first two-dimensional pixilated detector, and memory for storing one or more programs for execution by the one or more first processors : capturing one or more first time-stamped images of a first environmental region using the first two-dimensional pixilated detector at a time when the first drone device is airborne; for each respective first time-stamped image of the captured one or more first time-stamped images, obtaining a respective set of meta data, the respective set including : rotational values obtained using the first gyroscope, the rotational values indicating a relative orientation of the first self-contained battery operated device with respect to a respective reference orientation at a time when the respective first time-stamped image is captured; andlocation information obtained using the first location detection device at a time when the respective first time-stamped image is captured; andsending, to a remote processing device, the one or more first time-stamped images and the respective sets of meta data for the one or more first time-stamped images. | G01C11/02
5225 | US20170336805A1 | 一种无人机着陆平台着陆控制方法及装置 | 2016-12-23 | 放弃 | Zerotech (Chongqing) Intelligence Technology Co Ltd | 提供了一种用于控制无人机(UAV)在着陆平台上着陆的方法和装置。 所述方法包括 : 接收着陆准备信号，指示所述无人机进入着陆准备状态； 监测所述着陆平台以响应于所述着陆准备信号产生监测信号； 以及基于所述监控信号确定是否控制所述无人机进入着陆模式。 | 1. A method for controlling an unmanned aerial vehicle (UAV) to land on a landing platform, comprising : receiving a landing preparatory signal instructing the UAV to enter into a landing preparatory state; monitoring the landing platform to generate a monitoring signal in response to the landing preparatory signal; anddetermining whether to control the UAV to enter into a landing mode based on the monitoring signal. | G05D1/04
5226 | US20170337826A1 | 无人机飞行管理与控制 | 2016-05-23 | 放弃 | Intel Corporation | 描述了根据一个实施例的用于促进无人机的飞行管理和控制的机制。 如本文所述的实施例的方法包括促进一个或多个传感器检测禁区，其中禁区包括围绕包括不动产、个人财产和个人中的至少一个的实体的禁飞区； 从与所述禁区相关联的广播信标接收信号，其中所述信号包括基于策略针对进入所述禁区的警告； 以及自动防止计算设备进入所述禁区，其中，所述防止包括自动执行将所述计算设备降落在飞行区中或将所述计算设备从所述禁区拉出或转向离开所述禁区中的至少一个。 | 1. An apparatus comprising : detection/monitoring logic to facilitate one or more sensors to detect an exclusion zone, wherein the exclusion zone includes a no-fly zone surrounding an entity including one or more of a real property, a personal property, and an individual; reception/verification logic to receive a signal from a broadcast beacon associated with the exclusion zone, wherein the signal includes a warning against entering the exclusion zone based a policy; andcontrol/execution logic to automatically prevent the apparatus from entering the exclusion zone, wherein the control/execution logic to automatically perform at least one of landing the apparatus in a fly zone or pulling or turning the apparatus away from the exclusion zone. | G08G5/00
5227 | US20130176423A1 | 引导旋转翼无人驾驶飞机通过机载照相机进行曝光的方法，其中干扰运动最小化 | 2013-01-03 | 未缴年费 | Parrot Drones | 无人机(10)包括机载摄像机(14)，用于拾取要发送到遥控器的图像序列。 用户选择曝光模式，例如向前或侧向、全景或悬臂平面、跟踪、定义要发送到无人机的轨迹。 产生相应的设定值并将其应用于控制无人机马达的处理子系统。 一旦无人机稳定在规定的轨迹(38)上，摄像机(14)的曝光被激活，并且轨迹通过开环控制被稳定，以避免在具有反馈环的伺服控制中固有的振荡。 | 1. A method for piloting, by means of a remote control apparatus (16), a rotary wing drone (10) with multiple rotors (12) driven by respective motors (110) that can be controlled in a differentiated manner to pilot the drone attitude-wise and speed-wise, the drone comprising an onboard video camera (14) suitable for picking up a sequence of images of a target seen from the drone and for transmitting this sequence to the apparatus, characterized by the following steps : selection by the user of a predetermined exposure mode, defined by a set of parameters (46-48; 58-64; 66-72) describing a trajectory to be transmitted to the drone, these parameters belonging to the group comprising : exposure mode at a fixed point or in displacement; type of displacement, translational or rotational; speed of displacement; direction or axis of displacement; direction of displacement; duration of displacement; exposure altitude; generation (152, 160, 164) of setpoint values from said set of parameters, and application of these setpoints to a processing subsystem (100-150) for controlling the motors of the drone; once the drone is stabilized on a trajectory conforming to said parameters, activation of the exposure by the video camera (14). | G05D1/00
5228 | CN107367725A | 用于无人机测距避障的激光雷达装置和无人机 | 2016-05-13 | 驳回 | 威海明达创新科技有限公司 | 本发明提供了一种用于无人机测距避障的激光雷达装置和无人机，该激光雷达装置包括：支撑结构、固定在所述支撑结构上的激光发射器、摄像头、控制处理单元；其中，所述摄像头朝向所述激光发射器的出射方向，用于采集所述激光发射器照射在障碍物上时形成的光斑；所述控制处理单元，与所述摄像头相连，用于根据所述摄像头采集的图像确定所述激光发射器的出射方向上是否存在障碍物，并在确定存在障碍物时，确定障碍物的位置，根据所确定的障碍物位置调整无人机的飞行方向使所述无人机避开障碍物。本发明提供的激光雷达装置和无人机能够有效提高确定的障碍物位置的准确性，从而提高无人机测距避障的准确率。 | 一种用于无人机测距避障的激光雷达装置，其特征在于，包括：支撑结构、固定在所述支撑结构上的激光发射器、摄像头、控制处理单元；其中，所述摄像头朝向所述激光发射器的出射方向，用于采集所述激光发射器照射在障碍物上时形成的光斑；所述控制处理单元，与所述摄像头相连，用于根据所述摄像头采集的图像确定所述激光发射器的出射方向上是否存在障碍物，并在确定存在障碍物时，确定障碍物的位置，根据所确定的障碍物位置调整无人机的飞行方向使所述无人机避开障碍物。 | G01S11/12
5229 | CN107368084A | 飞行控制方法及无人飞行器 | 2017-03-16 | 驳回 | 松下电器(美国)知识产权公司 | 本公开涉及控制以无人方式飞行的飞行器的方法及无人飞行器。该方法包括：判断所述飞行器朝向的方位；参照表来决定与所判断的所述方位对应的使所述飞行器飞行的高度范围，所述表表示出所述飞行器朝向的方位与所述飞行器应飞行的预定高度范围的对应关系；从所述飞行器所具备的高度计取得所述飞行器正在飞行的当前的第1高度；判断所述第1高度是否包含于所决定的所述高度范围；在判断为所述第1高度未包含于所决定的所述高度范围的情况下，将使所述飞行器飞行的高度从所述第1高度变更为包含于所决定的所述高度范围的第2高度。 | 一种方法，控制以无人方式飞行的飞行器，该方法包括：判断所述飞行器朝向的方位；参照表来决定与所判断的所述方位对应的使所述飞行器飞行的高度范围，所述表表示出所述飞行器朝向的方位与所述飞行器应飞行的预定高度范围的对应关系；从所述飞行器所具备的高度计取得所述飞行器正在飞行的当前的第1高度；判断所述第1高度是否包含于所决定的所述高度范围；在判断为所述第1高度未包含于所决定的所述高度范围的情况下，将使所述飞行器飞行的高度从所述第1高度变更为包含于所决定的所述高度范围的第2高度。 | G05D1/04
5230 | CN107368093A | 一种系留无人机同步跟随系统 | 2017-06-17 | 驳回 | 广东容祺智能科技有限公司 | 本发明公开了一种系留无人机同步跟随系统，包括地面指挥平台、系留电缆和无人机，所述地面指挥平台由运输装置、系泊模块、地面控制中心和RTK基站组成，所述系泊模块、地面控制中心和RTK基站组成均固定安装在运输装置上，所述RTK基站与地面控制中心电性连接，所述系留电缆与地面控制中心电性双相连接，并与系泊模块固定连接，所述系留电缆与无人机双向电性连接。系留无人机实时获取地面指挥平台的位置坐标信息和运动状态并自动同步跟随，跟随精确度高、易于无人机的定点降落，自动化程度较高，不用担心续航问题，可以长时间滞空。 | 一种系留无人机同步跟随系统，其特征在于：包括地面指挥平台、系留电缆和无人机，所述地面指挥平台由运输装置、系泊模块、地面控制中心和RTK基站组成，所述系泊模块、地面控制中心和RTK基站组成均固定安装在运输装置上，所述RTK基站与地面控制中心电性连接，所述系留电缆与地面控制中心电性双相连接，并与系泊模块固定连接，所述系留电缆与无人机双向电性连接。 | G05D1/10
5231 | CN107368094A | 一种无人机植保作业航线规划方法及装置 | 2017-08-25 | 驳回 | 上海拓攻机器人有限公司 | 本发明涉及无人机技术领域，具体涉及一种无人机植保作业航线规划方法及装置，包括如下步骤：获取作业农田区域的地块信息，并根据所述地块信息创建作业地块；所述作业地块包括地块边界；按照设定的边距将地块边界缩小一定比例后生成内边界；根据内边界规划出无人机植保作业的第一航线，控制无人机根据所述第一航线植保作业；根据所述地块边界和内边界规划出第二航线，控制无人机根据所述第二航线植保作业。该航线规划方法及装置，在植保作业过程中，能够进行自动扫边作业，将作业地块的边缘区域喷洒覆盖，避免出现了漏喷情况，且喷洒范围不会超出作业地块边缘外，提高了植保作业效果，保证了植保作业的安全性。 | 一种无人机植保作业航线规划方法，其特征在于，包括如下步骤：(1)获取作业农田区域的地块信息，并根据所述地块信息创建作业地块；所述作业地块包括地块边界；(2)按照设定的边距将地块边界缩小一定比例后生成内边界；(3)根据内边界规划出无人机植保作业的第一航线，控制无人机根据所述第一航线植保作业，从而将内边界内的地块区域覆盖；(4)当检测到用户触发的扫边作业操作时，根据所述地块边界和内边界规划出第二航线，控制无人机根据所述第二航线植保作业，从而将地块边界与内边界之间的地块区域覆盖。 | G05D1/10
5232 | CN206657197U | 一种无人机防坠毁保护系统 | 2017-01-04 | 未缴年费 | 四川克瑞斯航空科技有限公司 | 本实用新型公开了一种无人机防坠毁保护系统，包括无人机及其飞控系统，其特征在于，所述飞控系统上连接有处理器，处理器上还连接有运动传感模块和坠毁保护模块；通过在无人机上设置本系统，在无人机失速时，运动传感模块能迅速的检测出无人机的运动状态，将无人机的运动状态发送给处理器，处理器接收到运动传感模块发送的信号处理后控制飞控模块进行调整，当持续失速时，处理器发送控制信号到坠毁保护模块，坠毁保护模块动作，降低无人机坠落速度，避免无人机和地面上的人、物受损。本实用新型的优点是：失速坠落时主动保护，保护效果好；具有独立的定位模块，便于坠落后找回。 | 一种无人机防坠毁保护系统，包括无人机及其飞控系统，其特征在于，所述飞控系统上连接有处理器，处理器上还连接有运动传感模块和坠毁保护模块；处理器：接收运动传感模块发送的运动信号，处理后发送控制信号到飞控系统和坠毁保护模块；运动传感模块：监测无人机的运动状态，发送运动信号到处理器；坠毁保护模块：接收处理器发送的控制信号，根据控制信号进行动作。 | G05B19/04
5233 | CN206657245U | 一种无人机的自动无线充电装置 | 2017-04-22 | 未缴年费 | 宜昌慧松电子科技有限公司 | 本实用新型提供的一种无人机的自动无线充电装置，无人驾使用无线充电装置，充电不受接口控制，操作较为方便简单，实现了无线自动充电，接收线圈调节器通过调整所述充电基板的倾斜度和朝向来调整所述充电接收线圈的倾斜度和朝向，充电基板通过调整倾斜度和朝向改善充电接收线圈与充电发射线圈之间的耦合，有效解决了磁感应具有充电效率根据发射线圈和接收线圈之间的位置关系而明显不同的问题，充电接收线圈与充电发射线圈之间的耦合好，无线充电效率大幅提高。无人机在需要充电时能够通过导航自动飞回充电装置附近自动充电，实现了无人机的自动返航和自动充电，实现了无人机充电过程的全自动化。 | 一种无人机的自动无线充电装置，其特征在于：包括充电无人机机体(1)，无人机飞行驱动器(2)，磁通量检测器(3)，接收线圈调节器(4)，充电接收线圈(5)，电池充电器(6)，充电控制器(7)，飞行电池(11)、无人机充电站(8)和充电发射线圈(9)，所述充电无人机机体(1)的下侧设置有充电基板(10)，所述充电发射线圈(9)设置在所述无人机充电站(8)上，所述磁通量检测器(3)通过导线与所述充电控制器(7)相连接，所述磁通量检测器(3)设置在所述充电无人机机体(1)的下侧。 | G05D1/08
5234 | CN107357301A | 基于随机时延的无角速度测量的无人机姿态同步方法 | 2017-07-12 | 驳回 | 南京邮电大学 | 本发明公开了一种基于随机时延的无角速度测量的无人机姿态同步方法，属于无人机姿态同步方法领域，其包括以下步骤：步骤1：建立n个刚体系统群的姿态动力学模型；步骤2：建立刚体的虚拟系统动力学模型；步骤3：设计力矩输入使得每个刚体在无角速度测量的情况下跟踪其相应虚拟系统的状态；步骤4：确定一个虚拟角速度，使得所有虚拟系统实现它们的姿态同步；本发明的优点是：在刚体间信息传递存在时延或信息丢失的情况下仍能实现刚体群免速度测量下的无主式和主从式姿态同步。 | 一种基于随机时延的无角速度测量的无人机姿态同步方法，其特征是：包括以下步骤：步骤1：建立n个刚体系统群的姿态动力学模型：Q&CenterDot; i=12T(Qi)wi---(1)]]>Jiw&CenterDot; i=&Gamma; i-S(wi)Jiwi---(2)]]>式中，i＝{1, …, n}，Qi、wi和Γi分别为第i个刚体的姿态、角速度和输入力矩，Ji为第i个刚体坐标系的惯性矩阵；Q为单位四元数，用下式表示：Q=q&eta; ---(3)]]>式(3)中 : q∈R3, η∈R, R为实数集， | G05D1/08
5235 | CN107357304A | 路径规划方法、无人机终端及计算机可读存储介质 | 2017-06-13 | 驳回 | 深圳市易成自动驾驶技术有限公司 | 本发明公开了一种路径规划方法、无人机终端及计算机可读存储介质，该路径规划方法包括：基于定位系统确定无人机终端的实时位置；基于互联网获取实时位置周围预设范围内的气象信息；解析气象信息以获取气流信息，并基于气流信息获取具有预设气流形式的目标区域；控制无人机终端在目标区域中运行。本发明通过检测无人机终端周围环境的大气环境，选择在有利于无人机终端的正常飞行的气流区域中飞行，从而避免降低无人机终端的功耗，提高续航能力，延长单次飞行时间，进而提高无人机终端的工作状态。 | 一种路径规划方法，其特征在于，所述路径规划方法包括：基于定位系统确定无人机终端的实时位置；基于互联网获取实时位置周围预设范围内的气象信息；解析气象信息以获取气流信息，并基于气流信息获取具有预设气流形式的目标区域；控制无人机终端在目标区域中运行。 | G05D1/10
5236 | CN107357306A | 一种引导方法、设备、计算机设备和可读存储介质 | 2017-06-27 | 驳回 | 中国电子科技集团公司第十一研究所 | 本发明公开了一种引导方法、设备、计算机设备和可读存储介质，应用于引导对目标无人机的捕获，方法包括：获取目标无人机与捕获无人机的相对位置信息；依据相对位置信息的变化，指示捕获无人机采用不同的跟踪方式所输出的引导信息以接近所述目标无人机；在捕获无人机与目标无人机之间的相对位置信息满足预设捕获距离的情况下，对目标无人机进行捕获；本发明的方法、设备、计算机设备及可读存储介质，不仅可以实现引导捕获无人机对距离捕获无人机较远的目标无人机进行捕获，还能根据捕获无人机与目标无人机的相对位置的远近不同，选择对应的跟踪设备以引导捕获无人机完成对目标无人机精确的捕获。 | 一种引导方法，其特征在于，应用于引导对目标无人机的捕获，所述方法包括：获取目标无人机与捕获无人机的相对位置信息；依据所述相对位置信息的变化，指示所述捕获无人机采用不同的跟踪方式所输出的引导信息以接近所述目标无人机；在所述捕获无人机与所述目标无人机之间的相对位置信息满足预设捕获距离的情况下，对所述目标无人机进行捕获。 | G05D1/10
5237 | CN107357307A | 基于手掌识别的无人飞行器控制方法、控制装置和无人飞行器 | 2017-07-05 | 撤回 | 李奕铭 | 公开了一种基于手掌识别的无人飞行器控制方法、控制装置及其无人飞行器，方法包括以下步骤：无人飞行器采集并存储至少一个授权用户的手掌轮廓外形以及手掌特征，所述手掌特征包括掌纹特征、掌指比和/或手掌佩戴物品的外形，在无人飞行器降落阶段，布置在无人飞行器下方的第一拍摄设备采集手掌图像，当所述第一拍摄设备采集的手掌图像被识别符合手掌特征时，无人飞行器降落在所述手掌。 | 一种基于手掌识别的无人飞行器控制方法，其包括以下步骤：无人飞行器采集并存储至少一个授权用户的手掌轮廓外形以及手掌特征，所述手掌特征包括掌纹特征、掌指比和/或手掌佩戴物品的外形；在无人飞行器降落阶段，布置在无人飞行器下方的第一拍摄设备(1)采集手掌图像，当所述第一拍摄设备(1)采集的手掌图像被识别符合手掌特征时，无人飞行器降落在所述手掌。 | G05D1/10
5238 | CN107357309A | 一种基于无人机的远程救援方法及无人机 | 2017-07-07 | 撤回 | 深圳市华琥技术有限公司 | 本发明提供了一种基于无人机的远程救援方法及救援无人机，所述无人获取救援点的位置信息和确定当前与所述无人机距离最近的目标无人机基站的位置，并将目标无人机基站的位置作为中间点；所述无人机根据电子地图数据计算所述起点与所述中间点之间的第一导航路径，并按照所述第一导航路径移动至所述目标无人机基站；所述无人机根据电子地图数据计算所述中间点与所述终点之间的第二导航路径，按照所述第二导航路径移动至所述救援点。本发明中无人机以无人机基站作为中间点，将整条导航路径拆分为多条导航路径来计算，从而减少了每次计算时的计算量，实现迅速的找到准确的导航路线，顺利的到达指定救援点，为救助事件提供便利。 | 一种基于无人机的远程救援方法，其特征在于，所述方法包括：目标无人机获取起点的信息以及救援点的信息；所述目标无人机确定当前与所述目标无人机距离最近的目标无人机基站的位置；所述目标无人机将所述目标无人机基站的位置作为中间点；所述目标无人机根据电子地图数据计算所述起点与所述中间点之间的第一导航路径；所述目标无人机按照所述第一导航路径移动至所述目标无人机基站；所述目标无人机根据电子地图数据计算所述中间点与所述救援点之间的第二导航路径；所述目标无人机按照所述第二导航路径移动至所述救援点；所述目标无人机的接收到达到救援点信号后，自动开启机体物资储存室的投放口，将存放在所述物资储存室内的救援物资投放到救援点。 | G05D1/10
5239 | CN107357310A | 无人机飞行控制设备、系统、方法和无人机控制方法 | 2017-07-17 | 驳回 | 北京京东乾石科技有限公司 | 本发明公开了一种无人机飞行控制设备、系统、方法和无人机控制方法，涉及无人机领域。无人机飞行控制设备包括：收发器，被配置为向均匀地分布在位于降落区域的圆周上的多个基准设备发射信号，并接收多个基准设备的反馈信号；控制器，被配置为根据反馈信号来确定各个基准设备与无人机的距离信息，并根据距离信息确定无人机的飞行方向。通过采用收发器向均匀地分布在位于降落区域的圆周上的多个基准设备发射信号，再采用控制器根据基准设备的反馈信号确定无人机的飞行方向，从而能够根据不同基准设备的反馈信号确定无人机与各个基准设备的相对距离，不易受到仪器精度和外界环境的干扰，能够实现无人机的准确降落。 | 一种无人机飞行控制设备，其特征在于，包括：收发器，被配置为向均匀地分布在位于降落区域的圆周上的多个基准设备发射信号，并接收所述多个基准设备的反馈信号；控制器，被配置为根据所述反馈信号来确定各个基准设备与无人机的距离信息，并根据所述距离信息确定无人机的飞行方向。 | G05D1/10
5240 | CN107357312A | 一种基于目标构图的无人机智能飞行控制方法 | 2017-07-28 | 驳回 | 上海瞬动科技有限公司合肥分公司 | 一种基于目标构图的无人机智能飞行控制方法，涉及无人机领域，解决现有无人机拍照时必须手动控制无人机飞往目标机位，完成目标构图的技术不足，包括有如下步骤：1)用户通过控制终端设置目标构图参数；2)无人机启动人脸检测算法，获取当前画面构成信息；3)根据目标构图参数设置的构图信息和当前画面构成信息，对无人机目标机位进行定位；4)根据目标机位定位信息及目标构图参数控制无人机飞到目标机位；5)根据实时画面信息，对无人机位置进行微调，使无人机到达最终机位。本发明能够实现无人机自动完成构图，简化无人机的拍照过程，使拍照过程更加智能化，提升用户拍照体验。 | 一种基于目标构图的无人机智能飞行控制方法，其特征在于所述方法包括如下步骤：1)用户通过控制终端设置目标构图参数；2)无人机启动人脸检测算法，获取当前画面构成信息；3)根据目标构图参数设置的构图信息和当前画面构成信息，对无人机目标机位进行定位；4)根据目标机位定位信息及相关目标构图参数控制无人机飞到目标机位；5)根据实时画面信息，对无人机位置进行微调，使无人机到达最终机位。 | G05D1/10
5241 | CN107357313A | 一种基于无人机巡检图像的输电线路故障维护系统及方法 | 2017-08-15 | 驳回 | 成都优艾维智能科技有限责任公司; 国网浙江省电力有限公司 | 本发明公开了一种基于无人机巡检图像的输电线路故障维护系统及方法，所述系统包括远程监控平台和无人机；所述无人机，用于根据巡检任务，依次采集巡检线路上各个杆塔范围内的图像信息传输给远程监控平台；所述的远程监控平台，用于规划巡检任务，制定巡检线路发送给所述无人机，同时监控巡检任务进程；并接收来自无人机巡检过程的实时信息，对无人机采集到的图像进行分类整理后供管理人员进行筛选和故障排查，得到输电线路的故障图像；对故障图像进行标记后，根据标记图像生成相应的维护任务，发送给维护人员。本发明提高了无人机巡检的工作效率，同时避免了人为误差，提高故障分析维护的准确性。 | 一种基于无人机巡检图像的输电线路故障维护系统，其特征在于：包括远程监控平台和无人机；远程监控平台与无人机通过无线网络通讯；所述无人机，用于根据巡检任务，依次采集巡检线路上各个杆塔范围内的图像信息，并将各幅图像及其对应的定位信息、实时时钟信息一起传输给远程监控平台；所述的远程监控平台，用于规划巡检任务，制定巡检线路，对巡检线路进行命名后将巡检线路发送给所述无人机，并监控巡检任务进程；或是接收来自无人机巡检过程的实时信息，对无人机采集到的图像进行分类整理后供管理人员进行筛选和故障排查，得到输电线路的故障图像；对故障图像进行标记后，根据标记图像，生成相应的维护任务发送给维护人员。 | G05D1/10
5242 | CN206641276U | 一种无人机上的水壶 | 2017-03-30 | 未缴年费 | 温州黑蜻蜓无人机科技有限公司 | 本实用新型公开了一种无人机上的水壶，包括壶体，所述壶体为一体注塑而成，壶体内部呈镂空，壶体的上端设有壶口，壶口上通过螺纹连接有壶盖，壶体上一体注塑形成把手，位于壶体的弧形面上设有刻度线，壶体底部开有贯穿孔，所述壶体通过缺口与底座上的限位柱相套接，本实用新型采用了上述技术方案提供一种无人机上的水壶，弥补了现有技术的不足，设计合理，操作方便，提高工作效率，加速农业生产。 | 一种无人机上的水壶，包括壶体(1)，其特征在于，所述壶体(1)为一体注塑而成，壶体(1)内部呈镂空，壶体(1)的上端设有壶口(2)，壶口(2)上通过螺纹连接有壶盖(3)，壶体(1)上一体注塑形成把手(4)，位于壶体(1)的弧形面上设有刻度线(5)，壶体(1)底部开有贯穿孔(6)，所述壶体(1)通过缺口(7)与底座(8)上的限位柱(9)相套接。 | A01M7/00
5243 | CN206641277U | 一种无人机上的水箱安装架 | 2017-03-30 | 未缴年费 | 温州黑蜻蜓无人机科技有限公司 | 本实用新型公开了一种无人机上的水箱安装架，包括水箱、底座、螺旋杆和固定杆，所述水箱放置于底座上，底座与若干个螺旋杆相连接，水箱上设有出水口，水箱侧面设有进水口，底座上设有限位块，限位块与水箱上的限位槽相匹配，水箱四周由若干根固定杆固定，相邻两个根固定杆末端由一根支撑杆固定连接，支撑杆两端设有缓冲套，相对的两根固定杆中间设有若干条加强杆，本实用新型采用了上述技术方案提供一种无人机上的水箱安装架，弥补了现有技术的不足，设计合理，操作方便，给水箱加农药方便，连接固定稳定，提高工作效率。 | 一种无人机上的水箱安装架，包括水箱(1)、底座(2)、螺旋杆(3)和固定杆(8)，其特征在于：所述水箱(1)放置于底座(2)上，底座(2)与若干个螺旋杆(3)相连接，水箱(1)上设有出水口(4)，水箱(1)侧面设有进水口(5)，底座(2)上设有限位块(6)，限位块(6)与水箱(1)上的限位槽(7)相匹配，水箱(1)四周由若干根固定杆(8)固定，相邻两个根固定杆(8)末端由一根支撑杆(9)固定连接，支撑杆(9)两端设有缓冲套(10)，相对的两根固定杆(8)中间设有若干条加强杆(11)。 | A01M7/00
5244 | CN206645019U | 机臂可折叠的植保无人机 | 2017-04-10 | 未缴年费 | 西华酷农无人机产业园运营有限公司; 河南省酷农航空植保科技有限公司 | 本实用新型公开了一种机臂可折叠的植保无人机，包括中心盘，中心盘的侧壁沿圆周方向均布若干个机臂，中心盘的侧壁设有水平连接头，水平连接头的前端设有机臂安装腔，机臂安装腔的内壁水平穿装有机臂转轴，机臂靠近中心盘的一端转动的套装在对应的机臂转轴上，机臂靠近机臂转轴的上端面设有机臂卡槽；机臂两侧的机臂安装腔的侧壁分别设有上端开口的拉簧安装槽，拉簧安装槽中分别固设有拉簧，拉簧的上端分别固设有挡杆套环，挡杆套环中穿装有水平挡杆。本实用新型的机臂可以相对中心盘转动，节省占用空间。 | 一种机臂可折叠的植保无人机，包括中心盘，中心盘的侧壁沿圆周方向均布若干个机臂，机臂靠近端部的上端面分别设有旋翼，中心盘的下端面设有药箱，药箱的侧壁设有施药泵，药箱的底部设有出药口，施药泵的进药口与药箱的出药口通过进药管连通，施药泵的出药口和加长喷头的进药口通过出药管连通；中心盘的侧壁设有水平连接头，水平连接头的前端设有机臂安装腔，机臂安装腔的内壁水平穿装有机臂转轴，机臂靠近中心盘的一端转动的套装在对应的机臂转轴上，机臂靠近机臂转轴的上端面设有机臂卡槽；机臂两侧的机臂安装腔的侧壁分别设有上端开口的拉簧安装槽，拉簧安装槽中分别固设有拉簧，拉簧的上端分别固设有挡杆套环，挡杆套环中穿装有水平挡杆，水平挡杆在拉簧安装槽上方的机臂安装腔的侧壁上的竖向滑孔中上下滑动，当机臂处于水平位置时，水平挡杆卡装入对应的机臂卡槽中。 | B64D1/18
5245 | CN206645022U | 微振动的植保无人机 | 2017-04-10 | 未缴年费 | 河南省酷农航空植保科技有限公司; 西华酷农无人机产业园运营有限公司 | 本实用新型涉及一种微振动的植保无人机，包括中心盘和连接在中心盘侧面的机臂，所述中心盘的下方边缘处向下伸出有若干个呈环形布置且为弧形板结构的支腿，所述支腿的下端套有橡胶套，所述中心盘的下方连接有紧贴支腿内侧的防震荡药箱，所述防震荡药箱的下方设有放置药泵的药泵放置板，所述药泵设有伸入防震荡药箱的抽药管，所述药泵放置板紧贴支腿内侧，所述支腿上设有顶紧螺栓，所述顶紧螺栓伸入药泵放置板的侧面，设置与中心盘一体连接的支腿，减少连接件，能够减小振动；防震荡药箱紧贴支腿内侧，能够有效的防止防震荡药箱的振动；药泵放置板紧贴支腿内侧还用顶紧螺栓顶紧，能够减小药泵放置板的振动。 | 一种微振动的植保无人机，包括中心盘和连接在中心盘侧面的机臂，其特征在于，所述中心盘的下方边缘处向下伸出有若干个呈环形布置且为弧形板结构的支腿，所述支腿的下端套有橡胶套，所述中心盘的下方连接有紧贴支腿内侧的防震荡药箱，所述防震荡药箱的下方设有放置药泵的药泵放置板，所述药泵设有伸入防震荡药箱的抽药管，所述药泵放置板紧贴支腿内侧，所述支腿上设有顶紧螺栓，所述顶紧螺栓伸入药泵放置板的侧面。 | B64D1/18
5246 | CN206645034U | 一种无人机上的定位器安装件 | 2017-03-30 | 未缴年费 | 温州黑蜻蜓无人机科技有限公司 | 本实用新型公开了一种无人机上的定位器安装件，包括支撑杆和定位器，所述支撑杆一端安装在无人机上，支撑杆内部镂空，支撑杆上环绕有凸块，凸块上侧设有削平面，削平面上设有安装孔，安装孔与支撑杆贯通，安装孔上通过卡扣件卡扣有定位器，卡扣件与定位器固定连接，定位器上设有连接线，连接线穿过卡扣件上的孔到支撑杆内。 | 一种无人机上的定位器安装件，包括支撑杆(1)和定位器(2)，其特征在于，所述支撑杆(1)一端安装在无人机(3)上，支撑杆(1)内部镂空，支撑杆(1)上环绕有凸块(4)，凸块(4)上侧设有削平面(5)，削平面(5)上设有安装孔(6)，安装孔(6)与支撑杆(1)贯通，安装孔(6)上通过卡扣件(7)卡扣有定位器(2)，卡扣件(7)与定位器(2)固定连接，定位器(2)上设有连接线(8)，连接线(8)穿过卡扣件(7)上的孔(9)到支撑杆(1)内。 | B64D47/00
5247 | CN206649345U | 一种基于超宽带通信的无人机导航装置 | 2017-03-22 | 未缴年费 | 桂林电子科技大学 | 本实用新型公开的一种基于超宽带通信的无人机导航装置，包括设置在无人机上的机载定位部分和与机载定位部分连接的超宽带定位部分，超宽带定位部分与地面控制系统连接。通过上述技术方案，本实用新型在实际应用中，解决无人机在无卫星信号的情况下，无人机依然可以实现自主起飞、自主降落、精确定点、定高悬停、定点、自主导航飞行等功能，确保不坠机、不炸机，采用纳米时常的脉冲进行通信，传输速率高、发射功率小、信号功率谱密度低、抗干扰性能强，精度达到厘米级，使无人机在室内或者没有卫星的情况下，可以实时获知自身准确的空间位置。 | 一种基于超宽带通信的无人机导航装置，其特征是：包括设置在无人机上的机载定位部分和与机载定位部分连接的超宽带定位部分，超宽带定位部分与地面控制系统连接；其中：所述机载定位部分包括飞行器控制模块和分别与飞行器控制模块连接的惯性测量模块、光流传感模块、数据通信模块及伺服控制模块；所述超宽带定位部分包括中央处理器和分别与中央处理器连接的显示模块、按键模块、超宽带射频模块及SPI总线接口，超宽带射频模块与超宽带天线连接；所述地面控制系统包括数传接收机和分别与数传接收机连接的数据保存处理模块、控制操作模块及显示模块，数据保存处理模块与控制操作模块连接。 | G05D1/08
5248 | CN206649349U | 一种无人跟拍飞行器 | 2017-01-13 | 未缴年费 | 天津津宇凯创航空科技发展有限公司 | 本实用新型提供了一种无人跟拍飞行器，包括处理器、定位装置、云端存储器、移动控制终端和与所述处理器连接的图像采集装置、电量检测模块、驱动器、电子地图、GPS卫星定位模块、瞬时保存模块、失重传感器、微型降落伞、计速器、高度传感器、红外探测仪、避障模块、数据库、无线通信接口。本实用新型所述的一种无人跟拍飞行器，采集图像不受外界环境的影响，在白天或晚上均可以拍摄到高清图像，电量检测模块的设置可实时监控飞行器的剩余电量，在电量耗尽是飞行器飞回进行充电，GPS定位装置的设置可使飞行器自动追踪需拍摄目标，使拍摄更加方便，设置微型降落伞，在飞行器坠毁时可自动打开降落伞防止飞行器坠毁，具有使用安全的特点。 | 一种无人跟拍飞行器，其特征在于：包括处理器(1)、定位装置(9)、云端存储器(19)、移动控制终端(20)和与所述处理器(1)连接的图像采集装置(2)、电量检测模块(5)、驱动器(6)、电子地图(7)、GPS卫星定位模块(8)、瞬时保存模块(10)、失重传感器(11)、微型降落伞(12)、计速器(13)、高度传感器(14)、红外探测仪(15)、避障模块(16)、数据库(17)、无线通信接口(18)，所述瞬时保存模块(10)和所述微型降落伞(12)均与所述失重传感器(11)连接，所述避障模块(16)与所述红外探测仪(15)连接，所述云端存储器(19)与所述移动控制终端(20)均通过所述无线通信接口(18)与所述处理器(1)进行数据传输，所述GPS卫星定位模块(8)与所述定位装置(9)进行数据传输。 | G05D1/12
5249 | CN206649350U | 一种无人机的云台 | 2017-01-09 | 未缴年费 | 广东超距未来科技有限公司 | 本实用新型涉及无人机技术领域，尤其涉及一种无人机的云台，采用如下技术方案：一种无人机的云台，包括：连接杆、支架、第一电机、第二电机、摄像头旋转轴；连接杆与第一电机连接固定，第一电机与支架之间通过第一电机的电机连接轴相连接，第二电机与支架连接固定，摄像头旋转轴与第二电机的电机连接轴相连接，第一电机和第二电机与无人机电性连接。无人机通过控制第一电机和第二电机转动带动摄像头转动，从而调整摄像头的拍摄角度。云台的连接杆、支架和摄像头旋转轴采用碳纤维材料制成。本实用新型的优点在于：采用简单的云台结构和性能优良的碳纤维作为云台主要材料，使得云台在实现最基本的固定摄像头功能的同时还可以搭载其他的器件。 | 一种无人机的云台，包括：连接杆(1)、支架(2)、第一电机(3)、第二电机(4)、摄像头旋转轴(5)，其特征在于：连接杆(1)与第一电机(3)连接固定，第一电机(3)与支架(2)之间通过第一电机(3)的电机连接轴相连接，第二电机(4)与支架(2)连接固定，摄像头旋转轴(5)与第二电机(4)的电机连接轴相连接，第一电机(3)和第二电机(4)与无人机电性连接；所述的支架(2)由第一横杆(22)、第二横杆(23)和竖杆(21)组成，支架的第一横杆(22)和第二横杆(23)都与竖杆(21)互相垂直；所述的第一电机(3)的电机连接轴与支架(2)的竖杆(21)连接固定，所述的第二电机(4)与支架(2)的第一横杆(22)连接固定，所述的摄像头旋转轴(5)穿过支架(2)的第一横杆(22)至第二横杆(23)上设置的圆形滚动槽；所述的连接杆(1)、支架(2)和摄像头旋转轴(5)采用碳纤维材料制成。 | G05D3/12
5250 | US20170329351A1 | 仪器辅助传感器数据采集 | 2017-05-12 | 放弃 | Qualcomm Incorporated | 本公开提供了用于使用无人驾驶飞机来映射无线节点并将无人驾驶飞机的主体与无线节点的天线对准的各种方法和设备。 一种方法， 通过一种装置，空间包括一个或多个无线节点的一个或多个位置，确定所述装置是否接近所述一个或多个无线节点的第一无线节点，确定所述第一无线节点的天线的定向，并且响应于确定所述装置接近所述第一无线节点并确定所述第一无线节点的天线的定向，基于所确定的所述第一无线节点的天线的定向来调整所述装置的六自由度(6DOF)定向。 该装置可以是自动无人机。 | 1. A method operational by an apparatus, the method comprising : mapping, by the apparatus, a space including one or more locations of one or more wireless nodes; establishing a mapped location of a first wireless node of the one or more wireless nodes based on the mapping; hovering at a location in proximity to the mapped location of the first wireless node; determining an orientation of an antenna of the first wireless node with respect to an antenna of the apparatus; andin response to determining the orientation of the antenna of the first wireless node, adjusting a six-degree-of-freedom (6DoF) orientation of the apparatus to align the antenna of the apparatus with the antenna of the first wireless node, while maintaining a hover at the location. | G05D1/10
5251 | EP3207428A4 | 活性跟踪无人机的系统和方法 | 2015-03-31 | 驳回 | Sz Dji Technology Co Ltd | 本发明提供了一种无人机安全的系统和方法。一种认证系统，可用于无人机和/或用户身份确认和无人机用户之间提供保密通信。根据一组可以运行在无人机飞行的规定。所述一组飞行规则可以与地理围栏相关联的装置，所述无人机的附近。 | 无 | G05B19/00
5252 | CN107346141A | 一种体感控制方法 | 2016-05-06 | 驳回 | 北京臻迪机器人有限公司 | 本发明公开了一种体感控制方法，所述体感控制方法包括：S1，遥控器接收到体感激活命令时，获得遥控器当前姿态的初始矩阵DCMinit；S2，实时获取遥控器姿态变化的当前矩阵DCMcur；S3，根据初始矩阵DCMinit和当前矩阵DCMcur计算得到中间矩阵DCMrelative；S4，将中间矩阵DCMrelative转换为最终矩阵DCMfinal；S5，将最终矩阵DCMfinal换算成能够控制无人机姿态的控制量；S6，遥控器与无人机通信，无人机根据所述控制量实施姿态调整。通过上述技术方案，遥控器可以根据用户的手势操作来控制无人机的飞行状态，这样给用户带来更加真实的体验，方便用户对无人机的操控，给用户带来便利。 | 一种体感控制方法，其特征在于，步骤包括：S1，遥控器接收到体感激活命令时，获得遥控器当前姿态的初始矩阵DCMinit；S2，实时获取遥控器姿态变化的当前矩阵DCMcur；S3，根据初始矩阵DCMinit和当前矩阵DCMcur计算得到中间矩阵DCMrelative；S4，将中间矩阵DCMrelative转换为最终矩阵DCMfinal；S5，将最终矩阵DCMfinal换算成能够控制无人机姿态的控制量；S6，遥控器与无人机通信，无人机根据所述控制量实施姿态调整。 | G05D1/08
5253 | CN206639049U | 近程无线验电无人机 | 2016-12-30 | 未缴年费 | 易瓦特科技股份公司 | 本实用新型属于无人机技术领域，公开了一种近程无线验电无人机，包括：无人机、设置在所述无人机上的无线验电器以及与所述无线验电器匹配的终端显示设备；所述无线验电器包括：验电器支架以及设置在其内部的电场传感器、验电控制器以及无线通信模块；所述电场传感器与所述验电控制器相连；所述验电控制器器通过所述无线通信模块与所述终端显示设备通信。本实用新型提供一种操作便捷高效，安全可靠近程无线验电无人机。 | 一种近程无线验电无人机，其特征在于，包括：无人机、设置在所述无人机上的无线验电器以及与所述无线验电器匹配的终端显示设备；所述无线验电器包括：验电器支架以及设置在其内部的电场传感器、验电控制器以及无线通信模块；所述电场传感器与所述验电控制器相连；所述验电控制器通过所述无线通信模块与所述终端显示设备通信。 | G05D1/08
5254 | US9815197B1 | 用于用自动化车辆跟踪和更换灯装置、系统和方法 | 2016-06-22 | 未缴年费 | International Business Machines Corporation | 一种灯泡更换系统包括存储灯泡位置数据、灯泡类型数据和安装历史数据的数据库。 第一处理器使用位置数据、类型数据和安装历史数据中的至少一个来为每个灯泡生成替换分数； 将每个灯泡的替换分数与阈值替换分数进行比较； 并创建替换列表。 所述灯泡更换系统包括自动灯泡更换车辆，所述自动灯泡更换车辆包括第一位置传感器； 第一存储器，被配置为存储所述替换列表，并存储与所述替换列表中的每个灯泡相对应的位置数据、类型数据和安装历史数据。 第二处理器导航自动灯泡更换车辆。 灯泡耦合/解耦机构用新灯泡替换现有灯泡。 | 1. A light bulb replacement system, comprising : a database that stores location data indicating a location of each of a plurality of light bulbs, type data indicating a type of each of the light bulbs, and installation history data indicating a time at which each of the light bulbs was installed; a first processor configured to : generate a replacement score for each of the light bulbs using at least one of the location data, the type data, and the installation history data; compare the replacement score of each of the light bulbs to a threshold replacement score; andcreate a replacement list comprising at least one of the light bulbs, wherein each light bulb in the replacement list has a replacement score that is higher than the threshold replacement score; andan automated light bulb replacement vehicle, comprising : a first location sensor configured to detect a current location of the automated light bulb replacement vehicle; a first memory configured to store the replacement list, and store the location data, the type data, and the installation history data corresponding to each light bulb in the replacement list; a second processor configured to navigate the automated light bulb replacement vehicle to at least one light bulb in the replacement list; anda light bulb coupling/decoupling mechanism configured to replace an existing light bulb with a new light bulb by decoupling the existing light bulb from a light bulb receptacle and coupling the new light bulb to the light bulb receptacle. | G01C22/00
5255 | CN107333739A | 一种用于修剪喷洒的智能无人机 | 2017-06-22 | 撤回 | 深圳市雷凌广通技术研发有限公司 | 本发明涉及一种用于修剪喷洒的智能无人机，包括机体、飞行机构、中控机构、红外线探测器、修剪机构、喷洒机构和角度调节机构，修剪机构包括驱动组件和修剪组件，驱动组件包括第一电机、第一驱动轴、第一驱动轮、第一连杆和第二连杆，修剪组件包括移动板、第二电机、第二驱动轴、第二驱动轮、链条和从动轮，角度调节机构包括控制组件和移动组件，喷洒机构包括第四电机、第四驱动轴、第三驱动轮、扇叶、水箱、连接管和水泵。该用于修剪喷洒的智能无人机中，通过修剪机构可以对高处的树木进行修剪，通过喷洒机构可以对树叶进行喷洒农药，通过角度调节机构可以改变喷洒角度，这些提高了无人机的实用性，而且降低了人工成本，更加方便安全。 | 一种用于修剪喷洒的智能无人机，其特征在于，包括机体(3)、设置在机体(3)上方的若干飞行机构(1)、中控机构(2)、设置在机体(3)一侧的红外线探测器(4)、设置在机体(3)内部的修剪机构、设置在机体(3)下方的喷洒机构(6)和角度调节机构(5)，所述飞行机构(1)、修剪机构、角度调节机构(5)、喷洒机构(6)均与中控机构(2)电连接，所述机体(3)通过角度调节机构(5)与喷洒机构(6)传动连接；所述修剪机构包括驱动组件和修剪组件，所述驱动组件与修剪组件传动连接，所述驱动组件包括第一电机(7)、第一驱动轴(8)、第一驱动轮(9)、第一连杆(10)和第二连杆(12)，所述第一电机(7)通过第一驱动轴(8)与第一驱动轮(9)传动连接，所述第一连杆(10)一端与第一驱动轮(9)远离圆心处铰接，所述第一连杆(10)的另一端与第二连杆(12)的一端铰接，所述第一驱动轮(9)通过第一连杆(10)与第二连杆(12)传动连接；所述第二连杆(12)的另一端与修剪组件固定连接，所述修剪组件包括移动板(13)、设置在移动板(13)上的第二电机(14)、第二驱动轴(15)、第二驱动轮(16)、链条(17)和从动轮(18)，所述第二电机(14)通过第二驱动轴(15)与第二驱动轮(16)传动连接，所述第二驱动轮(16)和从动轮(18)均水平设置，所述第二驱动轮(16)通过链条(17)与从动轮(18)传动连接，所述链条(17)上设有若干刀片；所述角度调节机构(5)包括控制组件和移动组件，所述控制组件和移动组件传动连接，所述控制组件固定设置在机体(3)的下方，所述控制组件包括第三电机(20)、第三驱动轴(21)和圆柱齿轮(22)，所述第三电机(20)固定在机体(3)的下方且通过第三驱动轴(21)与圆柱齿轮(22)传动连接；所述移动组件包括条形齿轮(23)、L型的第一连接杆(24)和第二连接杆(25)，所述第一连接杆(24)竖向设置，所述第一连接杆(24)的一端固定设置在机体(3)下方，所述第一连接杆(24)的另一端与第二连接杆(25)的中部铰接，所述第二连接杆(25)竖向设置，所述第二连接杆(25)的底端固定设置在喷洒机构(6)上方，所述条形齿轮(23)水平设置在第二连接杆(25)的上方，所述条形齿轮(23)的一端与第二连接杆(25)的上端铰接，所述条形齿轮(23)与圆柱齿轮(22)啮合；所述喷洒机构包括第四电机(28)、第四驱动轴(29)、第三驱动轮(33)、设置在外周的若干扇叶(34)、水箱(32)、连接管(31)和水泵(30)，所述第四电机(28)通过第四驱动轴(29)与第三驱动轮(33)传动连接，所述水箱(32)通过连接管(31)与水泵(30)相连，所述扇叶(34)上设有若干喷嘴(35)，所述水泵(30)通过连接管(31)与各喷嘴(35)连通。 | A01M7/00
5256 | CN107340781A | 无人机飞行控制方法和系统 | 2016-09-30 | 驳回 | 广州亿航智能技术有限公司 | 本发明涉及一种无人机飞行控制方法和系统，其中方法包括：根据用户选定的无人机起飞降落地点，将所述起飞降落地点的位置信息录入移动智能终端并保存；读取用户在移动智能终端上输入的无人机飞行的起降点，获取所述起降点的位置信息，根据所述位置信息在电子地图上生成从起飞点到目的地的航线；通过移动智能终端至无人机控制系统的控制数据链路将所述航线导入所述无人机控制系统，控制无人机沿着所述航线由起飞点飞行至降落点。本发明通过构建控制数据链对无人机飞行进行控制，降低无人机操控的复杂度；特别是用在快递运输服务中，能够明显提高快递运输服务的效率、降低成本。 | 一种无人机飞行控制方法，其特征在于，包括：根据用户选定的无人机起飞降落地点，将所述起飞降落地点的位置信息录入移动智能终端并保存；读取用户在移动智能终端上输入的无人机飞行的起降点，获取所述起降点的位置信息，根据所述位置信息在电子地图上生成从起飞点到目的地的航线；通过移动智能终端至无人机控制系统的控制数据链路将所述航线导入所述无人机控制系统，控制无人机沿着所述航线由起飞点飞行至降落点。 | G05D1/10
5257 | CN107340782A | 一种智能跟随无人飞行器及其控制方法 | 2017-07-03 | 驳回 | 深圳市中微信息技术有限公司 | 本发明公开了一种智能跟随无人飞行器及其控制方法，该无人飞行器包括笼子主体，及设于笼子主体内的处理单元、GPS模块、重力感应模块、重心调整模块、蓝牙模块、防撞传感器；所述处理单元分别与GPS模块、重力感应模块、重心调整模块、蓝牙模块、防撞传感器电性连接；所述笼子主体包括：三个依次内嵌径向活动连接的圆环、及与最内圈圆环活动连接的一螺旋桨。本发明具有的有益效果：(1)、本发明将螺旋桨个数从4个减少为1个，并且将螺旋桨置于整个设计的体内，体外有外壳保护，既提升了美观度，又减小整体体积；(2)、智能算法能够更加精准地对于三维立体空间的定位及智能跟随；(3)、将螺旋桨置于机身体内，衍生出各种智能应用。 | 一种智能跟随无人飞行器，其特征在于，包括笼子主体，及设于笼子主体内的处理单元、GPS模块、重力感应模块、重心调整模块、蓝牙模块、防撞传感器；所述处理单元分别与GPS模块、重力感应模块、重心调整模块、蓝牙模块、防撞传感器电性连接；所述笼子主体包括：三个依次内嵌径向活动连接的圆环、及与最内圈圆环活动连接的一螺旋桨。 | G05D1/10
5258 | CN206623992U | 一种植保用无人机 | 2017-04-10 | 未缴年费 | 西华酷农无人机产业园运营有限公司; 河南省酷农航空植保科技有限公司 | 本实用新型涉及一种植保用无人机，包括中心盘和设置于中心盘上的维修端盖和药箱，中心盘上设有数个用于配合机臂的安装孔，机臂的端部设有电机以及与电机转轴连接且设置于机臂上方的旋翼，中心盘内部设有控制装置，控制装置与电机信号连接，旋翼下方的机臂底部与吊杆可拆卸连接，吊杆通过套筒与喷头连接，喷头通过配设有药泵的药管与药箱底部连通；药箱底部一体设有缓冲垫圈，药箱底部于缓冲垫圈内壁与药箱接触处固设有限位钉，限位钉外部套设有减震弹簧且尖锐部朝下设置，减震弹簧一端与药箱固定连接，一端位于限位钉的尖锐部上方。本实用新型结构简单，设计巧妙，能够有效对无人机在下落过程产生的震动冲击进行缓冲，防止无人机结构的损伤。 | 一种植保用无人机，其特征在于，所述无人机包括中心盘和设置于中心盘上、下方的维修端盖和药箱，中心盘上设有数个用于配合机臂的安装孔，机臂的端部设有电机以及与电机转轴连接且设置于机臂上方的旋翼，中心盘内部设有控制装置，控制装置与电机信号连接，旋翼下方的机臂底部与吊杆可拆卸连接，吊杆通过套筒与喷头连接，喷头通过配设有药泵的药管与药箱底部连通；药箱底部一体设有缓冲垫圈，药箱底部于缓冲垫圈内壁与药箱接触处固设有限位钉，限位钉外部套设有减震弹簧且尖锐部朝下设置，减震弹簧一端与药箱固定连接，一端位于限位钉的尖锐部上方。 | B64C27/08
5259 | CN206623999U | 植保无人机的密闭式壳体 | 2017-04-10 | 未缴年费 | 西华酷农无人机产业园运营有限公司; 河南省酷农航空植保科技有限公司 | 本实用新型涉及一种植保无人机的密闭式壳体，包括中心盘、连接在中心盘侧面的机臂和连接在中心盘下方的药箱，所述机臂的端部伸入中心盘内部，所述机臂上设有弧形板结构且靠近机臂端部的固定板，所述固定板通过螺栓固定在中心盘的侧面，所述中心盘的下方边缘处向下伸出有若干个呈环形布置且为弧形板结构的支腿，所述药箱的下方设有放置药泵的药泵放置板，所述支腿设有伸入药泵放置板侧面的顶紧螺栓，所述顶紧螺栓伸入药泵放置板的侧面，所述药箱的下方设有圆柱形的密封筒，所述密封筒紧贴支腿内侧，所述密封筒的下端放置在药泵放置板上，本实用新型具有良好的密封性，防止外界污染损坏核心部件。 | 一种植保无人机的密闭式壳体，包括中心盘、连接在中心盘侧面的机臂和连接在中心盘下方的药箱，其特征在于，所述机臂的端部伸入中心盘内部，所述机臂上设有弧形板结构且靠近机臂端部的固定板，所述固定板通过螺栓固定在中心盘的侧面，所述中心盘的下方边缘处向下伸出有若干个呈环形布置且为弧形板结构的支腿，所述支腿的下端套有橡胶套，所述药箱紧贴支腿内侧，所述药箱的下方设有放置药泵的药泵放置板，所述药泵连接有抽药管，所述抽药管设有伸入药箱的抽药管头，所述支腿设有伸入药泵放置板侧面的顶紧螺栓，所述顶紧螺栓伸入药泵放置板的侧面，所述中心盘和所述药箱均为圆柱形结构，所述药箱的下端为向下凸出的弧形结构，所述药箱的下方设有圆柱形的密封筒，所述密封筒的外径与药箱的外径相同，所述密封筒紧贴支腿内侧，所述密封筒的上端为与药箱的下端配合的内弧面，所述密封筒的下端放置在药泵放置板上，所述密封筒的侧面设有若干个均布的药管通孔。 | B64D1/18
5260 | CN206627829U | 六旋翼无人机自动控制电路 | 2017-04-18 | 未缴年费 | 深圳城际快机科技有限公司 | 本实用新型公开了一种六旋翼无人机自动控制电路，以解决现有六旋翼无人机控制稳定性差，准确度低的问题。本实用新型提供的六旋翼无人机自动控制电路，包括位置控制电路、高度控制电路、水平速度控制电路、爬升速度控制电路、姿态控制电路和旋翼转速分配电路，采用多级串级控制，在位置控制电路、高度控制电路、水平速度控制电路、爬升速度控制电路和姿态控制电路中均通过各自相应的传感器形成闭环控制回路，有效提升了控制准确度和稳定性。 | 一种六旋翼无人机自动控制电路，其特征在于，包括位置控制电路、高度控制电路、水平速度控制电路、爬升速度控制电路、姿态控制电路和旋翼转速分配电路；所述位置控制电路的第一输入端用于接收无人机的位置设定值，所述位置控制电路的第二输入端与GPS模块连接；所述位置控制电路通过所述GPS模块检测所述无人机的实时位置，并比较所述实时位置与所述位置设定值以输出X方向飞行速度目标值和Y方向飞行速度目标值；所述水平速度控制电路的第一输入端用于接收所述X方向飞行速度目标值和Y方向飞行速度目标值，所述水平速度控制电路的第二输入端与所述GPS模块连接；所述水平速度控制电路通过所述GPS模块检测所述无人机X方向的实时飞行速度和Y方向的实时飞行速度，并比较所述X方向的实时飞行速度与所述X方向飞行速度目标值以及所述Y方向的实时飞行速度与所述Y方向飞行速度目标值以输出姿态目标值；所述姿态控制电路的第一输入端用于接收所述姿态目标值，所述姿态控制电路的第二输入端与姿态传感器连接；所述姿态控制电路通过所述姿态传感器检测所述无人机的实时姿态，并比较所述实时姿态与所述姿态目标值以输出姿态控制量；所述高度控制电路的第一输入端用于接收无人机的高度设定值，所述高度控制电路的第二输入端与高度传感器连接；所述高度控制电路通过所述高度传感器检测所述无人机的实时高度，并比较所述实时高度与所述高度设定值以输出爬升速度目标值；所述爬升速度控制电路的第一输入端用于接收所述爬升速度目标值，所述爬升速度控制电路的第二输入端与所述高度传感器连接；所述爬升速度控制电路通过所述高度传感器检测所述无人机的实时爬升速度，并比较所述实时爬升速度与所述爬升速度目标值以输出高度控制量；所述旋翼转速分配电路与所述姿态控制电路和爬升速度控制电路连接，用于根据所述姿态控制量和高度控制量调整所述无人机六个旋翼电机的转速。 | G05D1/08
5261 | CN206627830U | 一种室内消防无人机系统 | 2017-04-12 | 未缴年费 | 西南交通大学 | 本实用新型公开了一种室内消防无人机系统，包括用于获取室内目标的位置数据以供室内构造测绘所用的激光雷达模块、用于获取室内图片及辅助定位的摄像头模块、用于发出声音寻找或指引受困人员的扬声器模块、用于检测人声的声音检测模块，以及用于探测生命迹象的生命探测模块；所述激光雷达模块、摄像头模块、扬声器模块、声音检测模块和生命探测模块均连接到无人机的飞控板，接收由飞控板发送的控制命令，并通过连接到飞控板的无线传输模块将采集到的数据传送至火灾现场外的综合数据处理平台。本实用新型便于救援人员更准确快速的了解火灾现场室内构造和被困人员位置情况，能够为快速制定救援方案提供指导性的信息，有利于提高救援效率。 | 一种室内消防无人机系统，其特征在于，包括用于获取室内目标的位置数据以供室内构造测绘所用的激光雷达模块(1)、用于获取室内图片及辅助定位的摄像头模块(6)、用于发出声音寻找或指引受困人员的扬声器模块(3)、用于检测人声的声音检测模块(8)，以及用于探测生命迹象的生命探测模块；所述激光雷达模块(1)、摄像头模块(6)、扬声器模块(3)、声音检测模块(8)和生命探测模块均连接到无人机的飞控板，接收由飞控板发送的控制命令，并通过连接到飞控板的无线传输模块将采集到的数据传送至火灾现场外的综合数据处理平台。 | G05D1/12
5262 | US20160018822A1 | 自动车辆操作 | 2015-08-28 | 未缴年费 | Alarm.Com Incorporated | 提供了一种用于自主车辆跟踪目标方法。 该方法可以包括获得目标的位置和速度以及获得自主车辆的位置。 该方法还可以包括获得包围目标位置的路径，以及基于目标的速度确定自主车辆沿着该路径移动的路径速率。 该方法还可以包括基于自主车辆的位置确定沿着路径的路径位置，以及基于路径位置、路径速率和目标速度确定自主车辆的位置的变化。 该方法还可以包括调节自主车辆的速度和方向以实现自主车辆位置的改变。 | 1. A method for an autonomous vehicle to follow a target, the method comprising : obtaining a position and a velocity of a target; obtaining a position of an autonomous vehicle; obtaining a path that encloses the position of the target; determining a path rate for the autonomous vehicle to move along the path based on the velocity of the target; determining a path position along the path based on the position of the autonomous vehicle; determining a change in the position of the autonomous vehicle based on the path position, the path rate, and the velocity of the target; andadjusting a velocity and a direction of the autonomous vehicle to achieve the change in the position of the autonomous vehicle. | G05D1/00
5263 | CN107323656A | 一种高清航拍无人机起落架防护装置及起落定位方法 | 2017-08-23 | 驳回 | 吉林省彬生蓝航天际无人机科技有限公司; 吉林农业大学 | 本发明公开了一种高清航拍无人机起落架防护装置，包括底座，所述底座上端设置有空气弹簧，所述空气弹簧上端设置有起落架套，所述起落架套侧面设置有安装孔，所述起落架套上表面设置有套槽。有益效果在于：该航拍无人机加装有所述GPS定位器，能够实时检测无人机所处的位置并通过所述无线发射模块发送回地面控制人员的遥控器上供控制人员查看；此外，无人机的起落架下端加装有所述防护装置，能够有效缓冲无人机降落过程中对地面的振动冲击，保证无人机能够软着陆，既解决了无人机机身落地一瞬间发生晃动的问题，又保护了起落架免受地面振动冲击，延长了起落架的使用寿命，实用性好。 | 一种高清航拍无人机起落架防护装置，包括底座，其特征在于：所述底座上端设置有空气弹簧，所述空气弹簧上端设置有起落架套，所述起落架套侧面设置有安装孔，所述起落架套上表面设置有套槽。 | B64C25/62
5264 | CN107323658A | 一种基于视频图像的无人机定位盘旋方法及装置 | 2017-07-06 | 驳回 | 上海复亚通信科技有限公司 | 本发明公开了一种基于视频图像的无人机定位盘旋装置，包括：机身、主轴、螺旋桨、悬停装置、尾翼和起落支架，所述起落支架固定在机身的下端，所述主轴固定在机身的上端，所述螺旋桨和悬停装置固定在主轴上，所述悬停装置设置在螺旋桨的上端，所述悬停装置由两段相同的圆弧组成，圆弧的半径a为单个螺旋桨长度的0.5倍，所述机身的尾部安装有尾翼。本发明不但可以保证悬停更稳定，而且螺旋桨只需较小的转速就可以维持悬停，不需要增加额外的摄像机或者GPS模块，简化了无人机的悬停定位方法，而且减少了成本，且适用性强。 | 一种基于视频图像的无人机定位盘旋装置，其特征在于，该装置包括：机身(10)、主轴(20)、螺旋桨(30)、悬停装置(40)、尾翼(50)和起落支架(60)，所述起落支架(60)固定在机身(10)的下端，所述主轴(20)固定在机身(10)的上端，所述螺旋桨(30)和悬停装置(40)固定在主轴(20)上，所述悬停装置(40)设置在螺旋桨(30)的上端，所述悬停装置(40)由两段相同的圆弧组成，圆弧的半径a为单个螺旋桨长度的0.5倍，所述机身(10)的尾部安装有尾翼(50)。 | B64C27/06
5265 | CN107328783A | 一种基于无人机的桥梁智能检测系统 | 2017-07-31 | 驳回 | 广东容祺智能科技有限公司 | 本发明公开了一种基于无人机的桥梁智能检测系统，包括无人机本体和地面站控制中心，无人机本体上设有图像数据采集装置、飞控模块、自动导航模块、超声波测距模块、GPS模块和无线传输模块，地面站控制中心包括中心控制模块、路线模拟处理模块、人机交互模块、图像分析处理模块、显示模块、存储模块和无线传输模块，所述飞控模块分别与图像数据采集装置、自动导航模块、超声波测距模块、GPS模块和无线传输模块电性连接，所述中心控制模块分别与路线模拟处理模块、人机交互模块、图像分析处理模块、显示模块、存储模块和无线传输模块电性连接，本发明可以提高桥梁检测维护效率和高空作业的安全性，检测精确度高，同时不会对道路交通造成影响。 | 一种基于无人机的桥梁智能检测系统，包括无人机本体(1)和地面站控制中心(2)，其特征在于：所述无人机本体(1)上设有图像数据采集装置(3)、飞控模块(4)、自动导航模块(5)、超声波测距模块(6)、GPS模块(7)和无线传输模块(8)，所述地面站控制中心(2)包括中心控制模块(9)、路线模拟处理模块(10)、人机交互模块(11)、图像分析处理模块(12)、显示模块(13)、存储模块(14)和无线传输模块(8)，所述飞控模块(4)分别与图像数据采集装置(3)、自动导航模块(5)、超声波测距模块(6)、GPS模块(7)和无线传输模块(8)电性连接，所述中心控制模块(9)分别与路线模拟处理模块(10)、人机交互模块(11)、图像分析处理模块(12)、显示模块(13)、存储模块(14)和无线传输模块(8)电性连接。 | G01N21/88
5266 | CN107329487A | 一种无人机与机器人空中联动作业平台 | 2017-08-31 | 驳回 | 西南交通大学 | 本发明提供一种无人机与机器人空中联动作业平台，包括：八旋翼无人机机体、地面站控制系统、数据传输系统、图像传输系统、云台相机、无人机电动起落架、探照灯、警示灯、机器人搭载平台、电池管理系统、无人机飞控系统、避障定位系统、搭载执行机构，搭载执行机构由能够完成不同具体功能的机器人组成，搭载执行机构安装在所述机器人搭载平台上；本发明将无人机与机器人作业的优势结合，在保证作业工人安全的前提下，提高了电力作业的效率。 | 一种无人机与机器人空中联动作业平台，其特征在于，包括以下部分：八旋翼无人机机体，包括无人机机身、机身内部的无人机驱动电机、机身前端的桨叶；地面站控制系统，用于接收无人机状态信息以及作业信息，并发出对无人机的控制指令；数据传输系统，用于无人机与地面站控制系统间的控制指令与无人机状态信息的传输；图像传输系统，所述图像传输系统用于无人机将云台相机所拍摄的工作环境信息传输回地面站控制系统；云台相机，所述云台相机安装在减震架上，所述云台相机根据所述地面站控制系统的指令进行旋转和俯仰运动；无人机电动起落架，所述无人机电动起落架安装在无人机机身底部的两侧，与机身的连接处使用数字舵机；所述数字舵机用以控制起落架的收起与张开动作；探照灯，选用LED灯，包括驱动电路、控制模块，所述探照灯根据环境光线的不同而调节不同的亮度；警示灯，所述警示灯安装在无人机无刷电机座底部，所述警示灯选用三色LED灯，在无人机不同状态下闪烁颜色和频率可变；机器人搭载平台，所述机器人搭载平台安装在机器人机身底部，包括移动滑轨、控制器、机器人锁紧机构；电池管理系统，所述电池管理系统包括无人机动力电池、电池管理控制器，电池管理控制器用于电荷预估以及动力电池放电管理；所述无人机动力电池为锂电池；无人机飞控系统，所述无人机飞控系统包括惯导单元、磁力计、气压计、GPS，所述惯导单元用以输出无人机姿态角和三轴加速度的值；避障定位系统，所述避障定位系统包括摄像头、雷达、超声波模块，所述摄像头安装于机器人的四周，每个方向安装两个所述摄像头，所述超声波模块安装于机器人机身四周；搭载执行机构，所述搭载执行机构由能够完成不同具体功能的机器人组成，所述搭载执行机构安装在所述机器人搭载平台上，所述搭载执行机构以无人机为数据中转点，将其数据传输回地面控制系统。 | G05D1/08
5267 | CN107329488A | 基于分布嵌入式系统的水下无人机控制方法 | 2016-04-30 | 撤回 | 付斌 | 本发明所涉及的基于分布嵌入式系统的水下无人机控制方法，其特征在于：本系统的核心部分由水面操纵者侧和水下无人机侧两个嵌入式系统组成。二者间可通过有线或无线通讯方式。 | 基于分布嵌入式系统的水下无人机控制方法，其特征在于：本系统的核心部分由水面操纵者侧和水下无人机侧两个嵌入式系统组成。二者间可通过有线或无线通讯方式。 | G05D1/10
5268 | CN107329489A | 一种无人机的植保喷洒方法 | 2017-07-11 | 撤回 | 苏州极目机器人科技有限公司 | 一种无人机的植保喷洒方法，包含：步骤一，采集植株数据，包括植株的总数以及每棵植株的坐标、高度以及直径；步骤二，上传植株数据至无人机控制系统，并规划出无人机的喷洒飞行线路；步骤三，无人机根据飞行线路逐棵飞至各植株处进行植保喷洒，且在植株之间的飞行过程中停止喷洒；其中，当无人机飞至植株的坐标处时，先于该植株的正上方停留，再比对该植株的直径和无人机的喷洒直径；若该植株的直径小于无人机的喷洒直径，则无人机直接进行原地自旋喷洒；若该植株的直径大于无人机的喷洒直径，则无人机以螺旋飞行轨迹对该植株的树冠由内向外飞行喷洒；当无人机完成该植株的喷洒之后，根据飞行线路的设定飞至下一棵植株的坐标处进行喷洒。 | 一种无人机的植保喷洒方法，其特征在于：包含以下步骤：步骤一，采集植株数据通过一采集方式对植株数据进行采集，所述植株数据包括：植株的总数以及每棵植株的数据，所述每棵植株的数据包括坐标、高度以及直径；步骤二，上传植株数据将步骤一采集到的所述植株数据发送至一无人机控制系统中，并通过该无人机控制系统根据所述植株数据规划出无人机的喷洒飞行线路；步骤三，执行飞行植保喷洒所述无人机接收所述无人机控制系统规划的所述飞行线路，然后逐棵飞至各所述植株的坐标处进行植保喷洒，并且，所述无人机在植株之间的飞行过程中停止喷洒；其中，当所述无人机飞至一所述植株的坐标处时，首先，对应该植株的高度数据于该植株的正上方停留，然后，通过所述无人机控制系统对该植株的直径和无人机的喷洒直径进行比对；若该植株的直径小于无人机的喷洒直径，则无人机直接进行原地自旋喷洒；若该植株的直径大于无人机的喷洒直径，则无人机在不改变飞行高度的情况下以螺旋飞行轨迹对该植株的树冠由内向外飞行喷洒，直至完成对该植株的全部喷洒；当所述无人机完成该植株的喷洒之后，根据所述飞行线路的设定，飞至下一棵植株的坐标处，再次重述上述植株的喷洒方式，周而复始，直至喷洒完全部植株。 | G05D1/10
5269 | CN107333104A | 一种海事船只跟踪无人机 | 2017-07-11 | 驳回 | 广东容祺智能科技有限公司 | 本发明公开了一种海事船只跟踪无人机，涉及无人机领域，包括无人机、地面站和船只，所述无人机包括飞控模块、GPS定位模块、数据处理模块、自动导航模块、无线信号发射模块、无线信号接收模块、电池和摄像头，所述船只上设有GPS模块、无人机备用电池更换装置、充电装置和无线信号发射装置，所述地面站设有无线接收模块，所述无人机与船只无线通讯连接。本发明可以对船只进行跟踪拍摄，将船只作业信心反馈到地面站，被跟踪船只上有备用电池更换装置，当飞机电量不足，将信息传递到飞控模块，飞控模块会控制无人机飞向船只，由工作人员对其进行电池更换。 | 一种海事船只跟踪无人机，包括无人机、地面站和船只，其特征在于，所述无人机包括飞控模块、GPS定位模块、数据处理模块、自动导航模块、无线信号发射模块、无线信号接收模块、电池和摄像头，所述飞控模块、GPS定位模块、数据处理模块、自动导航模块、无线信号发射模块、无线信号接收模块和摄像头均与电池连接，所述GPS定位模块、数据处理模块、自动导航模块、无线信号发射模块、无线信号接收模块均与飞控模块连接，所述船只上设有GPS模块和无线信号发射装置，所述地面站设有无线接收模块，所述无人机与船只无线通讯连接。 | H04N7/18
5270 | CN206615395U | 用于雷区排雷的无人机 | 2017-04-05 | 未缴年费 | 四川智航慧飞无人机科技有限公司 | 本实用新型公开了用于雷区排雷的无人机，包括机体，机体的安装平台内设置有四个通孔，瞳孔内安装有旋翼，安装平台中心上方端面上设置有固定台，固定台中心上方端面上安装有避障装置，连接杆一端连接旋翼，另一端与避障装置连接，安装平台下方设置有作业平台，作业平台下方端面上设置有摄像头，作业平台侧方端面上设置有投射孔，作业平台内部设置有排雷装置，当发现地雷时，排雷装置内的延时雷管被从投射孔推出，在延时一段时间后，无人机抵达安全位置，延时雷管引爆进行排雷。所述作业平台投射孔两侧设置有金属探测器，能够准确定位地雷的准确位置。 | 用于雷区排雷的无人机，其特征在于，包括机体(1)，机体(1)的安装平台(11)内设置有四个通孔(12)，通孔(12)内安装有旋翼(121)，安装平台(11)中心上方端面上设置有固定台(13)，固定台(13)中心上方端面上安装有避障装置(14)，连接杆(15)一端连接旋翼(121)，另一端与避障装置(14)连接，安装平台(11)下方设置有作业平台(2)，作业平台(2)下方端面上设置有摄像头(21)，作业平台(2)侧方端面上设置有投射孔(22)，作业平台(2)内部设置有排雷装置(23)，当发现地雷时，排雷装置(23)内的延时雷管(221)被从投射孔(22)推出，在延时一段时间后，无人机抵达安全位置，延时雷管(221)引爆进行排雷。 | B64C27/08
5271 | CN206615402U | 一种农业植保无人机 | 2017-03-22 | 未缴年费 | 孙景莲 | 本实用新型公开了一种农业植保无人机，包括药箱和机翼，药箱的外侧设置有若干安装板，机翼通过安装板安装在药箱上，药箱的下端左右对称的设置有缓冲装置，缓冲装置的下端设置有连接板，连接板的下侧设置有支柱，支柱的下端设置有支撑板，药箱的下侧中间设置有雾化装置，雾化装置的下侧设置有喷药管，喷药管的下端设置有雾化喷头，喷药管的外侧中部套设有静电发生器，药箱的前侧设置有控制器，控制器上设置有温度传感器、湿度传感器和红外线感应器，控制器上还设置有无线通讯模块，控制器的下端设置有摄像头。本实用新型结构简单、使用方便，便于维修，喷药效果好，减震性能强。 | 一种农业植保无人机，包括药箱和机翼，其特征在于，所述药箱的外侧设置有若干安装板，所述机翼通过安装板安装在药箱上，药箱的下端左右对称的设置有缓冲装置，所述缓冲装置包括支杆，所述支杆的下端设置有减震板，所述减震板上左右对称的设置有滑轨，所述滑轨上设置有上压板和下压板，减震板的下侧和下压板的下侧均设置有减震弹簧，上压板的下侧设置有弹性塑料，减震板的下侧还左右对称的设置有伸缩杆，滑轨的下端连接有储油箱，所述储油箱的左右两端设置有油缸，所述伸缩杆的下端与设置在油缸内的活塞连接，所述缓冲装置的下端设置有连接板，所述连接板的下侧设置有支柱，所述支柱的下端设置有支撑板，药箱的下侧中间设置有雾化装置，所述雾化装置的下侧设置有喷药管，所述喷药管的下端设置有雾化喷头，喷药管的外侧中部套设有静电发生器，药箱的前侧设置有控制器，所述控制器上设置有温度传感器、湿度传感器和红外线感应器，控制器上还设置有无线通讯模块，控制器的下端设置有摄像头。 | B64D1/18
5272 | CN206619028U | 一种内置位置查询系统的无人机 | 2017-04-11 | 未缴年费 | 羊晓东 | 本实用新型公开了一种内置位置查询系统的无人机，包括遥控器、移动终端以及分别设置在无人机上的处理器、电源模块、数据收发模块和与卫星定位系统通讯连接的定位器；处理器与遥控器无线通讯连接，电源模块用于向无人机提供电能，定位器与处理器电连接，处理器通过数据收发模块与移动终端无线通讯连接。采用本实用新型的方案后，在无人机和操作者遥控装置失联后，能使用移动设备的APP发出指令，查询到无人机轨迹位置，也能让无人机发出声光提醒，从而避免无人机丢失。 | 一种内置位置查询系统的无人机，其特征在于，包括遥控器、移动终端以及分别设置在无人机上的处理器、电源模块、数据收发模块和与卫星定位系统通讯连接的定位器；处理器与遥控器无线通讯连接，电源模块用于向无人机提供电能，定位器与处理器电连接, 处理器通过数据收发模块与移动终端无线通讯连接；当在满足预设策略时，处理器通过数据收发模块向移动终端发送定位器采集的当前无人机的位置信息；预设策略包括无人机和遥控器通信失联超过设定时间的策略。 | G05D1/10
5273 | CN106030431A | 传感器的自动标定系统及方法 | 2014-08-15 | 未缴年费 | 深圳市大疆创新科技有限公司 | 提供一种用于在线传感器标定的方法，包括：当无人飞行器(UAV)在飞行时，从连接于所述无人飞行器的多个不同类型的传感器获取传感器数据，其中所述多个传感器具有相对于彼此的初始空间配置(401)；借助处理器，基于所述传感器数据来检测所述多个传感器从所述初始空间配置到随后的空间配置相对于彼此的空间配置变化(402)；确定所述随后的空间配置(403)；以及当所述无人飞行器在飞行时，基于所述随后的空间配置调整来自所述多个传感器中至少一个传感器的数据(404)。还提供一种用于传感器标定的装置。 | 一种在线传感器标定的方法，所述方法包括：当无人飞行器(UAV)在飞行时，从连接于所述无人飞行器的多个不同类型的传感器获取传感器数据，其中所述多个传感器具有相对于彼此的初始空间配置；借助处理器，基于所述传感器数据来检测所述多个传感器从所述初始空间配置到随后的空间配置相对于彼此的空间配置变化；确定所述随后的空间配置；以及当所述无人飞行器在飞行时，基于所述随后的空间配置调整来自所述多个传感器中至少一个传感器的数据。 | G05D1/00
5274 | CN107315416A | 北斗导航的环境监测用无人机及其工作方法 | 2017-08-10 | 驳回 | 李雯雯 | 本发明涉及一种北斗导航的环境监测用无人机及其工作方法，包括：中央控制单元，与所述中央控制单元相连的北斗导航单元、视频监控单元、环境质量检测单元(监测有害气体、粉尘等)、无线通讯单元；北斗导航单元包括存储器，存储器中预存有多个待监测点的导航位置信息，在中央控制单元控制无人机按预定路径飞行至所需的监测点，并采集该监测点的环境质量信息、现场视频和照片，然后将获取得的该监测点的环境质量信息、现场视频和照片通过无线通讯单元发送至监控中心，以实现无人机对各待监测点的随机、实时监测。避免了在各监测点设置监测设备，省却了监测设备的安装周期，节省了监测成本。 | 一种环境监测用无人机，包括：中央控制单元，该环境监测装置包括：与所述中央控制单元相连的北斗导航单元、视频监控单元、环境质量检测单元、无线通讯单元；北斗导航单元包括存储器，存储器中预存有多个待监测点的导航位置信息，在中央控制单元控制无人机按预定路径飞行至所需的监测点，并采集该监测点的环境质量信息、现场视频和照片，然后将获取得的该监测点的环境质量信息、现场视频和照片通过无线通讯单元发送至监控中心；无人机还包括用于驱动该无人机飞行的驱动器，驱动器包括：前后设置的第一、第二电磁驱动机构；所述第一、第二电磁驱动机构适于分别驱动左、右侧飞行翼做扑翼动作；所述第一、第二电磁驱动机构的结构、尺寸相同，且包括：机壳、设于该机壳内的用于带动飞行翼动作的连动机构；所述连动机构包括：连动板，该连动板的一端活动连接在所述机壳内侧端部的一转轴上，另一端从机壳向外延伸且与一侧飞行翼相连；所述连动板上按连动板长度方向设置有两块永磁体作为动磁极，且两块永磁体的磁极分布方向相反；两块永磁体的磁极分布在连动板的上、下端面；所述连动板的上、下方均设置有静磁单元，静磁单元的两磁极分别与相应的连动板上的两永磁铁相配合；通过改变各静磁单元的线圈驱动电流的方向，以使连动板带动飞行翼做扑翼动作；所述第一、第二电磁驱动机构的机壳彼此固定且对齐分布，两机壳中的所述转轴设置在不同端。 | G05D1/08
5275 | CN107315422A | 基于无人机的空气自动检测与留样系统 | 2017-07-29 | 驳回 | 南京白云环境科技集团股份有限公司 | 本发明涉及一种基于无人机的空气自动检测与留样系统，包括无人机主控制器、主电源、飞行导航与控制模块、地面监控模块、数据处理与传输模块、自动报警系统、空气质量检测系统，无人机主控制器与主电源相连，飞行导航与控制模块与无人机主控制器相连，空气质量检测系统与无人机主控制器相连，空气质量检测系统与自动报警系统相连，地面监控模块通过数据处理与传输模块与无人机主控制器相连；空气质量检测系统包括搭载导航器、空气质量检测传感器、空气自动留样设备、云服务器，搭载导航器、空气质量检测传感器、空气自动留样设备均与云服务器相连，云服务器与无人机主控制器相连；本发明可以在空中任意位置悬停并监测，及时对环境进行检测。 | 一种基于无人机的空气自动检测与留样系统，其特征在于：包括无人机主控制器、主电源、飞行导航与控制模块、地面监控模块、数据处理与传输模块、自动报警系统、空气质量检测系统，所述无人机主控制器与主电源相连，所述飞行导航与控制模块与无人机主控制器相连，所述空气质量检测系统与无人机主控制器相连，所述空气质量检测系统与自动报警系统相连，所述地面监控模块通过数据处理与传输模块与无人机主控制器相连；所述空气质量检测系统包括搭载导航器、空气质量检测传感器、空气自动留样设备、云服务器，所述搭载导航器、空气质量检测传感器、空气自动留样设备均与云服务器相连，所述云服务器与无人机主控制器相连。 | G05D1/10
5276 | CN107315423A | 一种新型巡检无人机巡检装置及巡检方法 | 2017-08-23 | 驳回 | 吉林省彬生蓝航天际无人机科技有限公司 | 本发明公开了一种新型巡检无人机巡检装置，包括无人机主体、旋翼，所述无人机主体四周设置有旋臂，所述旋臂端部设置有电机固定座，所述电机固定座内安装有电动机，所述电动机顶部动力输出轴上设置有所述旋翼，所述旋翼外部设置有外护罩，所述无人机主体顶部设置有供电装置，所述无人机主体下方设置有控制箱，所述控制箱侧壁上设置有显示屏，所述显示屏上方设置有状态指示灯，所述控制箱下表面边缘设置有无线信号收发器，所述控制箱下方设置有检测装置，所述控制箱两侧设置有起落架。有益效果在于：可以实现远程无线检测，操作简单方便，可以对电网进行多方位、多内容的检测，提高了电力巡检的效率，降低了工作强度。 | 一种新型巡检无人机巡检装置，其特征在于：包括无人机主体、旋翼，所述无人机主体四周设置有旋臂，所述旋臂端部设置有电机固定座，所述电机固定座内安装有电动机，所述电动机顶部动力输出轴上设置有所述旋翼，所述旋翼外部设置有外护罩，所述无人机主体顶部设置有供电装置，所述无人机主体下方设置有控制箱，所述控制箱侧壁上设置有显示屏，所述显示屏上方设置有状态指示灯，所述控制箱下表面边缘设置有无线信号收发器，所述控制箱下方设置有检测装置，所述控制箱两侧设置有起落架。 | G05D1/10
5277 | CN206610171U | 一种无人机系统 | 2017-04-13 | 未缴年费 | 太仓市律点信息技术有限公司 | 本实用新型公开了一种无人机系统，包括动力单元、飞控单元和供电单元；其中所述动力单元适于为无人机提供飞行动力，且包括至少一个旋翼；所述飞控单元与所述动力单元相连，适于控制所述动力单元使所述无人机飞行，且包括传感模块和控制模块；所述传感模块用于获取所述无人机的实时飞行状态数据；所述供电单元分别与所述动力单元和飞控单元相连，适于给动力单元和飞控单元供电，且包括至少一个储能元件和充电接口；所述的至少一个储能元件分别与所述动力单元和飞控单元相连；所述充电接口与所述的至少一个储能单元相连，适于通过所述充电接口为所述的至少一个储能元件充电。 | 一种无人机系统，其特征在于，包括动力单元、飞控单元和供电单元；其中所述动力单元适于为无人机提供飞行动力，且包括至少一个旋翼；所述飞控单元与所述动力单元相连，适于控制所述动力单元使所述无人机飞行，且包括传感模块和控制模块；所述传感模块用于获取所述无人机的实时飞行状态数据；所述供电单元分别与所述动力单元和飞控单元相连，适于给动力单元和飞控单元供电，且包括至少一个储能元件和充电接口；所述的至少一个储能元件分别与所述动力单元和飞控单元相连；所述充电接口与所述的至少一个储能单元相连，适于通过所述充电接口为所述的至少一个储能元件充电。 | G05D1/10
5278 | DE202017104421U1 | 无人飞行器 | 2017-07-25 | 期限届满 | China Aviation Marine Equipment (Yantai) Technology Co Ltd | 无人飞行器，包括飞行器本体，固定翼固定在机身两侧，多转子连接于两侧在固定翼通过旋翼支撑部。无人飞行器的转子轴不需要转动，相对于翼，使繁杂的机械构件，用于控制和调节转子的转动轴无需进行配置，相比于现有的倾转旋翼飞行器，飞行器更加简单结构和较小的重量。同时，一套动力装置，即转子和转子相对应的电机采用无人飞行器达到的功能。垂直起飞和着陆和固定翼巡航模式，与现有飞行器相比，无人飞行器可提供更大的任务载荷和重量，满足要求的续航能力。 | An unmanned aircraft consisting of : a main body; a fixed wing attached to both sides of the main body; a plurality of rotors connected to both sides of the fixed wing by respective rotor support parts; an airborne sensor system for collecting flight data of the aircraft; anda flight control system connected to the airborne sensor system for adjusting the states of the fixed wing and / or the rotors and the further flight state of the aircraft based on flight data. | G05D1/10
5279 | US20170313419A1 | 用于无人机的功率管理方法和系统 | 2017-07-05 | 放弃 | The Boeing Company | 一种无人机的电源管理方法及系统，所述无人机包括多个电源需求子系统和多个电源。 本发明建立面向任务的固定参数。 包括在系统中的模糊逻辑功率管理单元自动计算并分配用于向子系统递送功率的优先级。 它还自动计算并分配输送给每个子系统的电量，并自动决定哪个电源向哪个子系统输送电力。 模糊逻辑电源管理系统根据多个内部变量、外部变量和面向任务的固定参数计算并分配优先级和负载。 | 1. A power management system for an unmanned air vehicle, wherein the unmanned air vehicle comprises at least one onboard subsystem selected from : an instrumentation system, further including a plurality of antennas, a barometric altitude sensor, and a pitot sensor; an autopilot system, further including control surfaces, inertial measurement units and autopilot controls; a GPS; an electronic speed control system; a propulsion system; a power system that comprises a plurality of power sources; orany combination thereof; andwherein the power management system includes a fuzzy logic power management unit connected to the at least one onboard subsystem and having a processor comprising hardware and software utilizing a fuzzy logic algorithm, the fuzzy logic power management unit further comprising decision-making functionalities to optimize at least one of an endurance of the unmanned air vehicle during performance of a mission and a speed of the unmanned air vehicle during performance of the mission. | B64C39/02
5280 | US20170315564A1 | 一种用于调节在前导飞行器后面飞行的尾随飞行器上的阻力的方法和装置， | 2015-10-27 | 放弃 | Oxford University Innovation Limited | 一种调节在前导飞行器(1)后面飞行的尾随飞行器(3)上的阻力的方法，该方法包括以下步骤 : (i)例如使用背景定向纹影检测从前导飞行器(1)脱落的翼尖涡流(5)； (ii)例如使用摄影测量法确定翼尖涡流(5)的位置； 和(iii)根据所确定的位置修改尾随飞行器(3)的飞行路径。 这可使尾翼飞行器(3)有效地与翼尖涡流(5)相互作用并减小阻力。 | 1. A method of adjusting the drag on a trailing air vehicle flying behind a leading air vehicle, the method comprising the steps of : (i) detecting a wingtip vortex shed from the leading air vehicle; (ii) determining the position of the wingtip vortex; and(iii) modifying the flight path of the trailing air vehicle in dependence on the determined position, thereby enabling the trailing air vehicle to efficiently interact with the wingtip vortex. | G05D1/10
5281 | CN104881043A | 一种针对多动态目标的多无人机智能协同察打方法 | 2015-04-30 | 未缴年费 | 南京航空航天大学 | 本发明公开了一种针对多动态目标的多无人机智能协同察打方法，首先将任务区域离散化，并基于无人机的机动性能将无人机的运动对应于在离散空间中栅格间的运动；然后基于蚁群算法，实现任务区域的协同搜索，其中每个蚂蚁代理代表一架无人机，具有和无人机平台一样的定位、感知、记忆、移动、打击、通信和自我更新的能力，同时受到无人机的性能约束；最后蚂蚁代理针对搜索到的目标，通过基于平行接近法的制导方法，实现无人机对移动目标的跟踪打击。在这一过程中，蚂蚁的搜索和跟踪打击交替进行，以完成对任务区域的持续察打。 | 一种针对多动态目标的多无人机智能协同察打方法，其特征在于，包括以下步骤：步骤1，将任务区域离散化，并将无人机机动性能对应于离散空间的搜索；步骤2，基于蚁群算法，实现任务区域的协同搜索，其中每个蚂蚁代理代表一架无人机，蚂蚁代理按状态转移规则移动，并将自身状态通知其他蚂蚁代理；同时根据自身的状态以及本地记录的其他蚂蚁代理的状态进行当前搜索区域的信息素更新；且每隔一段时间，进行一次由于环境不确定性增强带来的全局信息素更新；蚂蚁代理在转移过程中对当前搜索区域进行目标搜索；步骤3，根据步骤2蚂蚁代理对当前搜索区域进行目标搜索的情况，通过基于平行接近法的制导方法，实现无人机对该移动目标的跟踪打击。 | G05D1/12
5282 | US20170308076A1 | 无人机航空摄影系统 | 2017-04-21 | 放弃 | Yuneec International (China) Co., Ltd. | 本发明公开了一种无人机航拍系统，包括遥控装置、无人机和PTZ摄像机，其中，所述遥控装置用于向所述无人机发送飞行指令； 其中，所述无人机根据所述飞行指令以下列任一模式飞行 : 模式1 : 以预设的径向距离绕第一目标点飞行； 模式2 : 在目标点与PTZ相机镜头角度形成的直线上，沿远离目标点的方向飞行第一预设距离； 模式3 : 按照预先设定的曲线路径飞行； 模式4 : 保持无人机与遥控装置之间的预定角度和第二预定距离飞行； 并且其中PTZ照相机用于在无人机飞行期间执行拍摄。 | 1. A UAV aerial photographing system, comprising : a remote control device; a UAV; anda PTZ camera mounted on the UAV, wherein the remote control device is capable of transmitting a flight instruction to the UAV, said flight instruction including instruction for commanding the UAV to flight in any one of the following modes according to the flight instruction : mode 1 : flying around a target location with a constant radial distance between the UAV and said target location; mode 2 : flying a first preset distance on a straight line formed by a target location and a lens angle of the PTZ camera in a direction away from the target location; mode 3 : flying according to a curved path preset by the user on the remote control device; mode 4 : maintaining a user-specified angle and distance in relation to the location of the remote control device, andwherein the PTZ camera is used to perform photographing during flight of the UAV. | G05D1/00
5283 | CN107305376A | 一种室内地图自动绘制机器人及绘制方法 | 2016-04-19 | 撤回 | 上海明我信息技术有限公司 | 一种室内地图自动绘制机器人及绘制方法，包括：至少一个第一定位装置，用于在室内至少一个特征点进行定位；第二定位装置，用于在室内设置坐标原点；机器人本体，用于在所述至少一个特征点与所述坐标原点形成的坐标系中移动；绘制模块，根据所述机器人本体的移动轨迹绘制室内地图；供电模块，所述供电模块给所述绘制机器人供电。本发明所述装置，主要应用在机器人、无人机等自动驾驶等产品中，具体应用场景可以包括：根据当前地理位置信息，自绘制地图运送货物，以及自动驾驶汽车在机场或商场中载人的场景。 | 一种室内地图自动绘制机器人，其特征在于，包括：至少一个第一定位装置，用于在室内至少一个特征点进行定位；第二定位装置，用于在室内设置坐标原点；机器人本体，用于在所述至少一个特征点与所述坐标原点形成的坐标系中移动；绘制模块，根据所述机器人本体的移动轨迹绘制室内地图；供电模块，所述供电模块给所述绘制机器人供电。 | G05D1/02
5284 | CN107305393A | 无人机及其控制方法 | 2016-04-20 | 驳回 | 比亚迪股份有限公司 | 本发明公开了一种无人机及其控制方法，所述无人机包括安全气囊，所述控制方法包括以下步骤：检测所述无人机的陀螺仪值和加速度值；将检测到的所述陀螺仪值和所述加速度值融合以得到融合数据；判断所述融合数据是否大于所述触发值；当判断结果为是时，控制所述安全气囊打开；当判断结果为否时，认定所述无人机正常飞行，继续检测所述无人机的陀螺仪值和加速度值。这样，可以准确判断无人机是否处于坠机状态，可以及时打开安全气囊，最大限度地减轻无人机的受损程度。 | 一种无人机的控制方法，其特征在于，所述无人机包括安全气囊，所述控制方法包括以下步骤：检测所述无人机的陀螺仪值和加速度值；将检测到的所述陀螺仪值和所述加速度值融合以得到融合数据；判断所述融合数据是否大于触发值；当判断结果为是时，控制所述安全气囊打开；当判断结果为否时，认定所述无人机正常飞行，继续检测所述无人机的陀螺仪值和加速度值。 | G05D1/08
5285 | CN107305395A | 无人机航拍方法及系统 | 2016-04-22 | 驳回 | 优利科技有限公司 | 本发明公开了无人机航拍方法及系统，所述无人机航拍方法包括：预设航拍路径，并根据所述航拍路径生成第一操作指令；根据第一操作指令控制无人机按照所述航拍路径飞行；在无人机飞行的过程中标记多个航点；根据所述多个航点规划飞行路径，并根据所述飞行路径生成飞行指令；无人机根据所述飞行指令按照所述飞行路径自动飞行；在无人机自动飞行的过程中控制无人机进行拍摄。与现有技术相比，本发明中的无人机在被手动操作飞行的过程中不进行拍摄，只在自动飞行的过程中进行拍摄，这种航拍方式对于手动操作的人来说，操作简单，不容易产生误操作。另外，无人机是严格按照规划的飞行路径自动飞行的，保证了航拍过程中飞行速度的一致性。 | 一种无人机航拍方法，其特征在于，包括以下步骤：S1、预设一航拍路径，并根据所述航拍路径生成一第一操作指令；S2、根据所述第一操作指令控制无人机按照所述航拍路径飞行；S3、在所述无人机按照所述预设航拍路径飞行的过程中标记多个航点；S4、根据所述多个航点规划一飞行路径，并根据所述飞行路径生成一飞行指令；S5、所述无人机根据所述飞行指令按照所述飞行路径自动飞行；S6、在所述无人机自动飞行的过程中控制所述无人机进行拍摄。 | G05D1/10
5286 | CN206596569U | 驱鸟无人机 | 2016-12-30 | 未缴年费 | 西安智道科技有限责任公司 | 本实用新型具体涉及一种驱鸟无人机，包括机身，所述机身两侧设有自动调整重心的旋翼，所述旋翼上设有桨叶组件，所述机身的底部设有驱鸟器，所述驱鸟器的侧面设有超声波装置，所述机身上还设有用于为驱鸟器和超声波装置供电的蓄电池。本实用新型采用是物理驱鸟法，通过在无人机上设置驱鸟器和超声波发生装置进行驱鸟，本实用新型采用声光电一体化的驱鸟技术，在驱鸟不受时间和空间限制的前提下具有驱鸟效果好、对人体和环境无损害的优点；并且本实用新型设计合理、结构简单。 | 驱鸟无人机，包括机身(1)，所述机身(1)两侧设有自动调整重心的旋翼(2)，所述旋翼(2)上设有桨叶组件(3)，其特征在于，所述机身(1)的底部设有驱鸟器(4)，所述驱鸟器(4)的侧面设有超声波装置(5)，所述机身(1)上还设有用于为驱鸟器(4)和超声波装置(5)供电的蓄电池(6)；所述驱鸟器(4)包括音响单元、灯光单元及控制单元，所述音响单元和灯光单元均与控制单元的输出端连接；所述超声波装置(5)包括超声波发生器、单片机及太阳能电池板(7)，所述蓄电池(6)的输出端与超声波发生器的输入端连接，所述太阳能电池板(7)的输出端连接超声波发生器的输入端，所述单片机的输入端分别连接太阳能电池板(7)和蓄电池(6)的输出端，所述单片机的输出端连接超声波发生器的输入端。 | A01M29/18
5287 | CN206601626U | 带有双CPU的无人机智能地面站 | 2017-03-07 | 未缴年费 | 南京嘉谷初成通信科技有限公司 | 本实用新型涉及带有双CPU的无人机智能地面站。本实用新型提供了一种带有双CPU的无人机智能地面站，包括一个第一CPU，还包括一个第二CPU、一个分路复用器，所述的分路复用器一端连接第一CPU和第二CPU，另一端连接数传模块；无人机遥控器连接到第二CPU上，无人机通过数传模块和第一CPU连接。本实用新型提供的带有双CPU的无人机智能地面站可以将飞手的操作实时记录下来，本实用新型提供了采用双CPU架构来最大限度减少信号延迟的方法。 | 一种带有双CPU的无人机智能地面站，包括一个第一CPU，其特征在于：还包括一个第二CPU 、 分路复用器，所述的分路复用器一端连接第一CPU和第二CPU，另一端连接数传模块，无人机遥控器连接到第二CPU上，无人机通过数传模块和第一CPU连接。 | G05D1/08
5288 | US9802701B1 | 可变仰角信号采集和数据采集系统及方法 | 2015-10-21 | 未缴年费 | Joshua Hawes; George Pierce | 本发明涉及使用无人驾驶航空器来检测和映射电磁发射和接收模式，以用于发射设施(例如，蜂窝塔)和接收设施(例如，城市地区中的大型建筑物)。本发明还涉及使用无人驾驶航空器来检测和映射电磁发射和接收模式，以用于发射设施(例如，蜂窝塔)和接收设施(例如，城市地区中的大型建筑物)。 提供了一种可变仰角信号采集和数据收集(VESAD)系统，其包括无人机(UAV)，无人机(UAV)包括制导子系统、数据存储设备、全球定位系统(GPS)、电磁信号检测器、射频接收器、至少一个天线和信号处理子系统，它们处于可操作的通信中。 还包括地面控制站，所述地面控制站被配置为经由所述至少一个天线和制导子系统对所述UAV实施正无线控制。 无人机和远程控制系统之间的通信链路，所述通信链路被配置为实时地传送从信号处理子系统之一接收的数据和数据存储设备。 | 1. A variable elevation signal acquisition and data collection (VESAD) system, comprising : an unmanned aerial vehicle (UAV) including a removable payload including : a guidance subsystem, a data storage device, a global positioning system (GPS), an electromagnetic signal detector configured for the measurement of passive intermodulation data, an analog to digital converter, a radio frequency receiver, a radio frequency transmitter, at least one antenna and a signal processing subsystem in operable communication with each other, and operable to collect cellular radio frequency measurements about a cell tower at varying heights, convert the cellular radio frequency measurements to a digital signal representative of the cellular radio frequency measurements; a ground control station configured to exercise positive wireless control over the UAV via the at least one antenna and guidance subsystem and including a passive intermodulation measurement analyzer to process the cellular radio frequency measurements received from the UAV; anda communications link between the UAV and the ground control station configured to receive a radio frequency signal transmitting the digital signal representative of the cellular radio frequency measurements from the UAV, wherein the passive intermodulation analyzer processes the digital signal representative of the cellular radio frequency measurements, and alters a measurement pattern flight plan of the UAV, based on analysis of the digital signal representative of the cellular radio frequency measurements processed by the passive intermodulation analyzer. | B64C39/02
5289 | CN107300486A | 一种基于无人机的水质采样方法及系统 | 2017-08-11 | 驳回 | 上海拓攻机器人有限公司 | 本发明涉及无人机技术领域，具体涉及一种基于无人机的水质采样方法，所述无人机上设有水样采集装置，包括如下步骤：无人机起飞升至预先设定的航路飞行高度；基于航路飞行高度飞至采样点上方；无人机由采样点上方降落至预先设定的悬停高度处；控制所述水样采集装置采样；采样任务完成，无人机返航或飞至下一采样点。本发明所提供的基于无人机的水质采样方法及系统，将水质采样装置设置在无人机上，利用无人机机动灵活、采集范围广的优势，极大地提高了采样效率，节省了人力，操作方便，确保了所采集的水样具有代表性，确保实验的准确性。 | 一种基于无人机的水质采样方法，所述无人机上设有水样采集装置，其特征在于，包括如下步骤：1)无人机起飞升至预先设定的航路飞行高度处；2)基于航路飞行高度飞至采样点上方；3)无人机由采样点上方降落至预先设定的悬停高度处；4)控制所述水样采集装置采样；5)采样任务完成，无人机返航或飞至下一采样点。 | G01N1/16
5290 | CN107300926A | 将无人机驶离敏感区域的方法及装置 | 2017-06-06 | 驳回 | 易瓦特科技股份公司 | 本发明公开一种将无人机驶离敏感区域的方法，所述方法包括：控制器获取无人机当前位置区域的基础坐标信息；所述控制器依据所述基础坐标信息，判断所述当前位置区域是否属于预设的敏感区域；若是，所述控制器控制所述无人机驶离所述敏感区域。本发明提供的方法及装置可以解决现有技术中如何避免无人机在飞行过程中往往在无意间闯入后，由于并不知晓而继续飞行的技术问题，实现了无人机安全飞行的技术效果。 | 一种将无人机驶离敏感区域的方法，其特征在于，所述方法包括：控制器获取无人机当前位置区域的基础坐标信息；所述控制器依据所述基础坐标信息，判断所述当前位置区域是否属于预设的敏感区域；若是，所述控制器控制所述无人机驶离所述敏感区域。 | G05D1/10
5291 | CN206590125U | 一种植保无人机的分体式水箱 | 2017-03-13 | 未缴年费 | 清远市巨劲科技有限公司 | 本实用新型公开了一种植保无人机的分体式水箱，包括位于无人机底部的箱体，所述箱体包括底箱和箱盖，底箱为敞口设计，箱盖扣合于底箱的口部，箱盖上设有注水口，底箱的底部设有出水口，底箱与箱盖之间设有连接扣。本实用新型的底箱为敞口设计，掀开箱盖，底箱的内部就会全部展现出来，方便作业人员清洗，无死角位，即使农药的黏性再大、沉积得再多，清洗都会非常方便，间接地提高无人机驾驶员的工作效率。 | 一种植保无人机的分体式水箱，包括位于无人机底部的箱体(1)，其特征在于：所述箱体包括底箱(11)和箱盖(12)，底箱为敞口设计，箱盖扣合于底箱的口部，箱盖上设有注水口(121)，底箱的底部设有出水口(111)，底箱与箱盖之间设有连接扣(2)。 | B64D1/18
5292 | CN206590137U | 一种远程操控巡线无人机 | 2017-03-21 | 未缴年费 | 成都大学 | 本实用新型公开了一种远程操控巡线无人机，包括无人机主体，所述无人机主体的底部一侧安装有前着陆轮，所述无人机主体的底部另一侧安装有后着陆轮，所述发动机的上方设有无人机尾翼，所述无人机主体的内部安装有油箱，所述油箱与发动机连接，所述无人机主体的侧面铰接有检修门，所述无人机主体的内中部安装电池，所述探测装置包括推杆电机、电机座、驱动电机和红外线摄像头，其中推杆电机安装在无人机主体的内部支架上，所述推杆电机的下端通过螺栓固定有电机座，所述电机座上安装有驱动电机，且驱动电机的输出轴朝下设置，所述驱动电机的输出轴固定有红外线摄像头。本实用新型结构新颖，设计巧妙，结构合理，适合推广。 | 一种远程操控巡线无人机，包括无人机主体(1)，所述无人机主体(1)的底部一侧安装有前着陆轮(11)，所述无人机主体(1)的底部另一侧安装有后着陆轮(8)，所述无人机主体(1)的尾部安装有发动机(7)，所述发动机(7)的上方设有无人机尾翼(6)，所述无人机主体(1)的内部安装有油箱(9)，所述油箱(9)与发动机(7)连接，所述油箱(9)的顶部设有无人控制室(5)，其特征在于，所述无人控制室(5)内设有无线收发装置，所述无人机主体(1)的侧面铰接有检修门(3)，所述无人机主体(1)的内中部安装电池(2)，所述电池(2)的侧面安装有探测装置(10)，所述探测装置(10)的上方安装有太阳能电池板(4)，所述探测装置(10)包括推杆电机(12)、电机座(13)、驱动电机(14)和红外线摄像头(15)，其中推杆电机(12)安装在无人机主体(1)的内部支架上，所述推杆电机(12)的下端通过螺栓固定有电机座(13)，所述电机座(13)上安装有驱动电机(14)，且驱动电机(14)的输出轴朝下设置，所述驱动电机(14)的输出轴固定有红外线摄像头(15)。 | B64D47/08
5293 | CN206594532U | 一种脑电波控制四旋翼姿态的系统 | 2017-04-07 | 未缴年费 | 西南科技大学 | 本实用新型公开了一种脑电波控制四旋翼姿态的系统，其包括脑电波扫描仪和四旋翼无人机；脑电波扫描仪内设有脑电波采集模块、第一处理器、电池和蓝牙发射器；脑电波采集模块包括干电极和两个耳夹；电池、蓝牙发射器、电极和耳夹均与第一处理器电连接；四旋翼无人机包括第二处理器、驱动模块、蓝牙适配器和姿态采集模块；姿态采集模块包括设于四旋翼无人机上的电子罗盘、陀螺仪传感器和加速度计；驱动模块、蓝牙适配器、电子罗盘、陀螺仪传感器和加速度计均与第二处理器电连接；脑电波扫描仪和四旋翼无人机通过蓝牙发射器和蓝牙适配器之间的配对连接。本实用新型技术成熟，飞行姿态稳定，具有很强的实用性和推广性。 | 一种脑电波控制四旋翼姿态的系统，其特征在于：包括脑电波扫描仪和四旋翼无人机；所述脑电波扫描仪内设有脑电波采集模块、第一处理器、电池和蓝牙发射器；所述脑电波采集模块包括干电极和两个耳夹；所述电池、蓝牙发射器、电极和耳夹均与第一处理器电连接；所述四旋翼无人机包括第二处理器、驱动模块、蓝牙适配器和姿态采集模块；所述姿态采集模块包括设于四旋翼无人机上的电子罗盘、陀螺仪传感器和加速度计；所述驱动模块、蓝牙适配器、电子罗盘、陀螺仪传感器和加速度计均与第二处理器电连接；所述脑电波扫描仪和四旋翼无人机通过蓝牙发射器和蓝牙适配器之间的配对连接。 | G05D1/08
5294 | CN206594533U | 无人机攻击训练检测装置和系统 | 2016-08-31 | 未缴年费 | 北京飞行魔方科技有限公司 | 一种无人机攻击训练检测装置和系统，该装置包括：激光发射模块，设置在攻击无人机机身上，用于发射激光信号；所述激光信号承载有攻击无人机标识；通信模块，用于接收被攻击无人机的反馈信号，所述反馈信号为所述被攻击无人机在所述激光信号的触发下向所述攻击无人机反馈的信号；处理器，用于在所述被攻击无人机的反馈信号和所述攻击无人机的标识的触发下得到所述被攻击无人机被击中的信息。从而实现了无人机之间的攻击效果检测，进而，可以锻炼无人机操作员攻击或躲避攻击能力。 | 一种无人机攻击训练检测装置，其特征在于，包括：激光发射模块(1)，设置在攻击无人机机身上，用于发射激光信号；所述激光信号承载有攻击无人机的标识；通信模块(2)，用于接收被攻击无人机的反馈信号，所述反馈信号为所述被攻击无人机在所述激光信号的触发下向所述攻击无人机反馈的信号；处理器(3)，用于在所述被攻击无人机的反馈信号和所述攻击无人机的标识的触发下得到所述被攻击无人机被击中的信息。 | G05D1/10
5295 | CN206594535U | 一种移动目标追踪无人机 | 2017-01-13 | 未缴年费 | 张月 | 本实用新型公开了一种移动目标追踪无人机，包括监控管理平台和无人机，所述无人机包括中央处理器，所述中央处理器的输入端电连接有电源模块一，所述电源模块一的输出端电连接有摄像模块，所述摄像模块的输出端与中央处理器的输入端电连接。本实用新型通过设置摄像模块、距离检测模块、定位模块、无人机、中央处理器、信号发射模块、信号接收模块、GPRS无线数据传输模块、监控管理平台、数据处理单元、电源模块二、显示模块和数据存储模块，解决了现有的无人机是通过使用者手动操控进行跟踪，该移动目标追踪无人机，准确性差的问题，可以进行准确的提供移动目标的位置，便于使用者进行追踪，增加了无人机追踪的准确性。 | 一种移动目标追踪无人机，包括监控管理平台和无人机，其特征在于：所述无人机包括中央处理器，所述中央处理器的输入端电连接有电源模块一，所述电源模块一的输出端电连接有摄像模块，所述摄像模块的输出端与中央处理器的输入端电连接，所述中央处理器的输出端双向电连接有定位模块，所述中央处理器的输出端双向电连接有距离检测模块，所述中央处理器的输出端双向电连接有存储模块，所述存储模块的输出端与定位模块的输入端电连接，所述中央处理器的输出端电连接有信号发射模块，所述信号发射模块的输出端电连接有信号接收模块，所述信号接收模块的输出端电连接有GPRS无线数据传输模块，所述监控管理平台包括数据处理单元，所述数据处理单元的输出端电连接有显示模块，所述数据处理单元的输入端电连接有电源模块二，所述电源模块二的输出端与显示模块的输入端电连接，所述数据处理单元的输入端电连接有数据存储模块，所述GPRS无线数据传输模块的输出端与数据处理单元电连接。 | G05D1/12
5296 | DE102016206781A1 | 控制多个移动机械手系统的无人驾驶的方法 | 2016-04-21 | 驳回 | Kuka Roboter Gmbh | 本发明涉及一种用于控制多个移动机械手系统的无人驾驶的方法(10，20)，尤其是物流环境中用于操纵物体的无人驾驶运输车辆(30)。在所述方法中，提供环境信息的中央控制装置(40)，在一个步骤中，移动物体(30)检测到周围环境中。被测物体的位置和姿态，用于更新环境信息考虑通过在路径规划机械手的移动无人驾驶系统(10，20)中，现有对被测物体(30)的运动，一种第一移动的无人驾驶操纵系统(10)用于检测被检测对象(30)是否需要对第第二取向移动无人驾驶操纵系统(20)。 | Method for controlling a plurality of mobile driverless manipulator systems (10. 20), in particular a driverless transport vehicle, in a logistics environment for moving objects (30), the manipulator systems (10. 20) Sensors for orientation and have communication means for communicating with at least one central control device (40), the method comprising the steps of : Providing environmental information by the at least one central control device (40); Detection of one of the mobile driverless manipulator systems (10. 20) to be manipulated object (30) in the environment and determining the position and pose of the detected object (30); Update the environmental information with the position and pose of the detected object (30); Consideration of the position and pose of the detected object (30) in the path planning of the mobile driverless manipulator systems (10. 20), in that, before a manipulation of the detected object (30) by a first mobile driverless manipulator system (10), whether the detected object (30) for the orientation of a second mobile driverless manipulator system (20) is required. | G05D1/00
5297 | US20170308077A1 | 用于无人机控制器 | 2017-04-24 | 放弃 | Uvionix Aerospace Corporation | 一种用于无人机的控制器，包括 : 框架，其具有一对相对的臂，所述一对相对的臂构造成在其间可移除地接收智能装置；至少一个点棒模块，所述点棒模块定位在所述臂中的至少一个上；以及控制单元，所述控制单元构造成建立和保持与所述智能装置的连接。 所述至少一个点棒模块可由用户操作以控制所述无人机的运动。 | 1. A controller for an unmanned aerial vehicle, comprising : a frame having a pair of opposed arms configured to removably receive a smart device therebetween; at least one point stick module positioned on at least one of the arms; anda control unit configured to establish and maintain a connection with the smart device; andwherein the at least one point stick module is operable by a user to control movement of the unmanned aerial vehicle. | G05D1/00
5298 | CN104793624A | 一种无人机姿态传感遥控装置 | 2015-04-09 | 未缴年费 | 卢泰锡 | 一种无人机姿态传感遥控装置，包括电源模块、数据读取模块、单片机控制模块和无线串口模块，所述电源模块为整个装置提供电源；所述数据读取模块包括姿态传感器、外置的协助处理器和油门电位器及特殊功能开关，姿态传感器配合外置的协助处理器通过卡尔曼滤波算法得到遥控自身的姿态数据，再通过串口发送到单片机控制模块，油门电位器及特殊功能开关的数据读取则由单片机控制模块的I/O口完成；所述单片机控制模块包括单片机，用于接收数据、生成命令和发送命令；所述无线串口模块接收单片机发送的命令，然后发送到专用的被控端。本发明操作灵活、操作直观、易于学习，而且单手就能轻易完成控制，方便快捷。 | 一种无人机姿态传感遥控装置，其特征在于：包括电源模块、数据读取模块、单片机控制模块和无线串口模块，所述电源模块为整个装置提供电源；所述数据读取模块包括姿态传感器、外置的协助处理器和油门电位器(1)及特殊功能开关(2)，姿态传感器配合外置的协助处理器通过卡尔曼滤波算法得到遥控自身的姿态数据，再通过串口发送到单片机控制模块，油门电位器(1)及特殊功能开关(2)的数据读取则由单片机控制模块的I/O口完成；所述单片机控制模块包括单片机，用于接收数据、生成命令和发送命令；所述无线串口模块接收单片机发送的命令，然后发送到专用的被控端。 | G05D1/08
5299 | CN107284666A | 一种适于避免影响航空安全的无人机及其工作方法 | 2017-07-17 | 驳回 | 朱海燕 | 本发明涉及一种适于避免影响航空安全的无人机及其工作方法，无人机包括：中央控制单元，与该中央控制单元相连的GPS模块、无线通信模块，以及用于与无线通信模块进行通讯的遥控器；中央控制单元中存储有禁飞区的GPS信息；所述的工作方法包括：当中央控制单元通过GPS模块测得当前无人机所在的GPS位置信息在所述禁飞区内，则中央控制单元通过无线通信模块向遥控器发出禁飞的提示信息。 | 一种无人机的工作方法，其特征在于，无人机包括：中央控制单元，与该中央控制单元相连的GPS模块、无线通信模块，以及用于与无线通信模块进行通讯的遥控器；中央控制单元中存储有禁飞区的GPS信息；所述的工作方法包括：当中央控制单元通过GPS模块测得当前无人机所在的GPS位置信息在所述禁飞区内，则中央控制单元通过无线通信模块向遥控器发出禁飞的提示信息。 | B64C39/02
5300 | CN107284685A | 一种新型智能无人机 | 2017-07-13 | 撤回 | 苏州甫腾智能科技有限公司 | 本发明公开了一种新型智能无人机，包括无人机主体和遥控手柄，所述无人机主体中部顶端安装有蓄电池，所述蓄电池嵌入设置在无人机主体中，该种新型智能无人机，采用创新的设计方案，通过摄像机、固定柱、固定线圈和信号放大器共同作用下，解决了原有无人机设计不够合理的问题，由于该种新型智能无人机上摄像机前后安装各安装有一个主摄像头，左右各安装有一个辅助摄像头，有效的解决了原有无人机拍摄角度存在着局限性的问题，并且该无人机还安装有固定柱、固定线圈和信号放大器，固定柱和固定线圈的设计，提高了无人机与摄像机之间牢固性，信号放大器提高了无人机在高空中接收控制信号的能力，使得该无人机能够在市场上获得更广泛的应用。 | 一种新型智能无人机，包括无人机主体(9)和遥控手柄(1)，其特征在于：所述无人机主体(9)中部顶端安装有蓄电池(10)，所述蓄电池(10)嵌入设置在无人机主体(9)中，所述蓄电池(10)侧面设有充电口(18)，且所述充电口(18)嵌入设置在蓄电池(10)中，所述无人机主体(9)一侧安装有个辅助机翼(6)，且所述辅助机翼(6)与无人机主体(9)紧密焊接，所述个辅助机翼(6)上安装有旋转电机(8)，且所述旋转电机(8)嵌入设置在辅助机翼(6)中，所述旋转电机(8)安装有飞行机翼(7)，且所述飞行机翼(7)嵌套设置在旋转电机(8)上，所述无人机主体(9)中部底端安装有两条固定柱(12)，且所述固定柱(12)与无人机主体(9)紧密焊接，所述固定柱(12)底端安装有摄像机(5)，且所述摄像机(5)与无人机主体(9)通过固定柱(12)固定连接，所述摄像机(5)前后各安装有一个主摄像头(16)，且所述主摄像头(16)嵌入设置在摄像机(5)中，所述像机(5)左右各安装有一个辅助摄像头(14)，且所述辅助摄像头(14)嵌入设置在摄像机(5)中，所述无人机主体(9)底端两侧安装有支撑低柱(17)，且所述支撑低柱(17)与无人机主体(9)紧密焊接，所述遥控手柄(1)上安装有连个飞行摇杆(4)，且所述飞行摇杆(4)嵌入设置在遥控手柄(1)中，所述飞行摇杆(4)一侧安装有显示屏(2)，且所述显示屏(2)嵌入设置在遥控手柄(1)中, 所述遥控手柄(1)左上角安装有信号发射器(19)，且所述信号发射器(19)嵌入设置在遥控手柄(1)中。 | B64D47/08
5301 | CN107289944A | 一种控制无人机植保作业的方法及装置 | 2017-06-21 | 驳回 | 上海拓攻机器人有限公司 | 本发明涉及无人机技术领域，具体涉及一种控制无人机植保作业的方法，包括如下步骤：获取待作业农田区域的地块信息，并根据所述地块信息生成初始作业地块；接收对所述初始作业地块的纠偏操作；根据所述纠偏操作获取所述初始作业地块的偏移量，并根据所述偏移量生成纠偏后的实际作业地块；根据纠偏后的实际作业地块规划出无人机植保作业的航线；控制无人机按照所规划出的航线进行植保作业。本发明通过调节待纠偏初始作业地块的边界经纬度，重新生成用户需求的实际作业地块，而无需重新实地测绘地块，便捷用户操作，提高了无人机植保作业的精准性。 | 一种控制无人机植保作业的方法，其特征在于，包括如下步骤：1)获取待作业农田区域的地块信息，并根据所述地块信息生成初始作业地块；2)接收对所述初始作业地块的纠偏操作；3)根据所述纠偏操作获取所述初始作业地块的偏移量，并根据所述偏移量生成纠偏后的实际作业地块；4)根据纠偏后的实际作业地块规划出无人机植保作业的航线；5)控制无人机按照所规划出的航线进行植保作业。 | G01C21/20
5302 | CN107289945A | 一种无人机导航方法 | 2017-07-07 | 撤回 | 深圳市华琥技术有限公司 | 本发明提供了一种无人机导航方法，方法包括：目标无人机获取起点的信息以及终点的信息；所述目标无人机确定当前与所述无人机距离最近的目标无人机基站的位置；所述目标无人机将所述目标无人机基站的位置作为中间点；所述目标无人机根据电子地图数据计算所述起点与所述中间点之间的第一导航路径；所述目标无人机按照所述第一导航路径移动至所述目标无人机基站；所述目标无人机根据电子地图数据计算所述中间点与所述终点之间的第二导航路径；所述目标无人机按照所述第二导航路径移动至所述终点。 | 一种无人机导航方法，其特征在于，所述方法包括：目标无人机获取起点的信息以及终点的信息；所述目标无人机确定当前与所述无人机距离最近的目标无人机基站的位置；所述目标无人机将所述目标无人机基站的位置作为中间点；所述目标无人机根据电子地图数据计算所述起点与所述中间点之间的第一导航路径；所述目标无人机按照所述第一导航路径移动至所述目标无人机基站；所述目标无人机根据电子地图数据计算所述中间点与所述终点之间的第二导航路径；所述目标无人机按照所述第二导航路径移动至所述终点。 | G01C21/20
5303 | CN107291089A | 一种用于无人机自主着舰的合作目标方法 | 2017-07-18 | 驳回 | 西安电子科技大学 | 本发明属于无人机视觉导航领域，具体是一种无人机自主着舰的合作目标方法。本发明中合作目标的独特轮廓、尺寸、颜色以及材质，使得其结构简单、便于识别、远近距离均适用、具有方向引导性以及全天候的性质。针对该合作目标的使用，当合作目标在无人机视觉传感器中完全清晰可见时，利用合作目标的外部信息对无人机进行位姿估计，当合作目标在无人机视觉传感器中部分可见时，利用合作目标的内部信息对无人机进行位姿估计；合作目标具有独特的颜色，因此在光照条件良好的情况下，选择利用合作目标的光学特性，在光照条件不好时，选择利用合作目标的红外特性。本发明中的合作目标方法提高了无人机自主着舰的安全性。 | 一种用于无人机自主着舰的合作目标方法，其特征是至少包括如下步骤过程：步骤201：无人机通过GPS的自身定位信息引导无人机航行至距离舰船500m范围内；步骤202：启动无人机视觉导航系统，无人机视觉导航系统中视觉传感器摄像机获取着降区域图像；步骤203：对无人机视觉导航系统获取的图像进行预处理加工；步骤204：对步骤203中预处理完的图像进行进一步的处理，实现对合作目标的识别与定位；步骤205：判断合作目标在无人机视觉导航系统获取的图像中是否完全可见，在无人机着降之初无人机距离着降平台较远，无人机距离合作目标标识的着降平台100m范围内合作目标完全清晰可见，执行步骤206，在无人机自主着降过程中的末端，无人机距离着降区域较近约15m范围内合作目标不完全可见，则执行步骤209；步骤206：当合作目标完全在无人机视觉导航系统的视野区域内时，提取合作目标外部特征信息；步骤207：根据提取的合作目标外部特征信息进行无人机的位姿估计；步骤208：根据步骤207获取的位姿估计值调整无人机的位姿，然后转至步骤202获取调整位置后的图像，执行步骤203、步骤205、步骤206、步骤207、步骤208，依次循环执行至无人机距离着降平台较近合作目标不完全可见跳出循环执行步骤209；步骤209：无人机距离着降平台较近时，合作目标不完全可见提取合作目标内部特征信息；步骤210：依据步骤209获取的内部特征信息判断合作目标内轮廓是否完全可见，完全可见时执行步骤212，不完全可见时执行步骤211；步骤211：在内部轮廓完全可见时，利用获取的内部的特征信息进行位姿估计；步骤212：在内部轮廓部分可见时，对获取的部分轮廓进行轮廓拟合，进一步转至步骤211获取特征信息对无人机进行位姿估计；步骤213：根据步骤211获取的位姿估计信息，判断无人机与着降平台的相对高度，相对高度大于零转至步骤214，否则转至215；步骤214：根据获取的无人机与合作目标的相对位姿信息调整无人机位姿，然后转至步骤202获取调整位置后的图像，依次循环执行至无人机与合作目标相对高度为零；步骤215：无人机与合作目标所在平台相对高度为零，无人机安全着降过程结束。 | G05D1/06
5304 | CN107291091A | 用于目标对象驶离敏感区域的方法及装置 | 2017-06-06 | 驳回 | 易瓦特科技股份公司 | 本发明公开一种用于目标对象驶离敏感区域的方法及装置，属于无人机领域，该方法包括：获取目标对象当前位置区域的基础坐标信息；依据所述基础坐标信息，判断所述当前位置区域是否属于预设的敏感区域；若是，所述目标对象驶离所述敏感区域。本发明提供的方法及装置可以解决现有技术中如何避免无人机在飞行过程中往往在无意间闯入后，由于并不知晓而继续飞行的技术问题，实现了无人机安全飞行的技术效果。 | 一种用于目标对象驶离敏感区域的方法，其特征在于，所述方法包括：获取目标对象当前位置区域的基础坐标信息；依据所述基础坐标信息，判断所述当前位置区域是否属于预设的敏感区域；若是，所述目标对象驶离所述敏感区域。 | G05D1/08
5305 | CN107291096A | 一种无人机多机混合任务集群系统 | 2017-06-22 | 驳回 | 浙江大学 | 本发明公开了一种无人机多机混合任务集群系统，该系统由指挥机部分、任务机部分、微型载机部分和地面站部分组成；所述指挥机部分包括指挥机、指挥机机载电脑、指挥机传感器系统、微型载机起飞平台、指挥机通信模块；所述任务机部分包括任务机、任务机机载电脑、机械臂、任务机通信模块；所述微型载机部分包括微型载机、微型载机机载电脑、微型载机传感器、微型载机通信模块；所述地面站部分包括地面控制电脑和地面站通讯模块；本发明通过多种不同尺寸，不同功能的无人机混合编组，通过自组织的通信网络，可以实现弹性的任务模式，突破单一种类无人机执行任务的载荷和续航时间限制。 | 一种无人机多机混合任务集群系统，其特征在于，它包括指挥机部分、任务机部分、微型载机部分和地面站部分等；其中，所述指挥机部分包括指挥机及安装在指挥机上的指挥机机载电脑、传感器系统、微型载机起飞平台、指挥机通信模块；指挥机、传感器系统、指挥机通信模均与指挥机机载电脑相连；所述任务机部分包括任务机及安装在任务机上的任务机机载电脑、机械臂、任务机通信模块；任务机、机械臂、任务机通信模块均与任务机机载电脑相连；所述微型载机部分包括微型载机及微型载机上的微型载机机载电脑、微型载机传感器和微型载机通信模块；微型载机、微型载机传感器以及微型载机通信模块均与微型载机机载电脑相连；所述地面站部分包括相连的地面站控制电脑和地面站通讯模块；所述微型载机通信模块和任务机通信模块均与指挥机通信模相连，指挥机通信模与地面站通讯模块相连。 | G05D1/10
5306 | CN107291098A | 一种利用移动互联网的无人机远程操控系统 | 2017-06-30 | 驳回 | 罗颖莉 | 本发明公开了一种利用移动互联网的无人机远程操控系统，包括：地面基站，所述地面基站处具有互联网；无人机，所述无人机具有基站信号接收器和移动通信模块，所述移动通信模块通过所述地面基站与所述互联网相连；移动控制端，其具有显示模块和与所述互联网相连的蜂窝移动网络，所述显示模块用于显示所述人机交互界面，所述移动控制端通过所述蜂窝移动网络向所述无人机发送控制信号，并通过所述显示模块显示所述人机交互界面；其中，所述移动通信模块与所述互联网之间为双向数据通信，所述蜂窝移动网络与所述互联网之间为双向数据通信。 | 一种利用移动互联网的无人机远程操控系统，其特征在于，包括：地面基站，所述地面基站处具有互联网；无人机，所述无人机具有移动通信模块，所述移动通信模块通过所述地面基站与所述互联网相连；移动控制端，其具有显示模块和与所述互联网相连的蜂窝移动网络，所述显示模块用于显示所述人机交互界面，所述移动控制端通过所述蜂窝移动网络向所述无人机发送控制信号，并通过所述显示模块显示所述人机交互界面；其中，所述移动通信模块与所述互联网之间为双向数据通信，所述蜂窝移动网络与所述互联网之间为双向数据通信。 | G05D1/10
5307 | CN107291099A | 无人机返航方法及装置 | 2017-07-06 | 撤回 | 杨顺伟 | 本发明实施例公开了一种无人机返航方法及装置，涉及无人机的遥控领域，能够解决无人机返航时偏离原路线返航或由于失控返航而误入禁止飞行区域的问题，本发明的方法包括：获取无人机的起始位置的起始位置信息；获取当前位置的地图数据，当无人机飞行时，计算无人机从所述起始位置至当前飞行位置的飞行轨迹；当无人机返航时，根据所述飞机轨迹计算无人机返航时的飞行方向及路径；按照返航时的飞行方向及路径，引导无人机返航飞行。本发明适用于无人机及无人机的遥控终端设备。 | 一种无人机返航方法，应用于无人机的遥控终端设备，其特征在于，包括：获取无人机的起始位置的起始位置信息；获取当前位置的地图数据，当无人机飞行时，计算无人机从所述起始位置至当前飞行位置的飞行轨迹；当无人机返航时，根据所述飞机轨迹计算无人机返航时的飞行方向及路径；按照返航时的飞行方向及路径，引导无人机返航飞行。 | G05D1/10
5308 | CN107291101A | 一种无人机飞行自动控制方法、存储设备及无人机 | 2017-07-28 | 驳回 | 江苏理工学院 | 本发明公开了一种无人机飞行自动控制方法、存储设备及无人机，包括：获取预先设定的初始航线的航点信息和航线信息；将整条初始航线划分为多段子航线，并获取每段子航线的航线信息；实时采集无人机的当前飞行状态信息；根据无人机的当前飞行状态信息，预评估无人机预生成的新航线信息；根据无人机的当前飞行状态信息以及预生成的新航线信息，按照新航线动态生成规则，计算出新航线的末端航点坐标；根据动态生成的新航线信息，按照航线段之间衔接的制导规则，对无人机的飞行进行制导。本发明使得处于当前飞行状态的无人机总是能够按照生成的轨迹线飞行经过预定的航点，并合理切换下一条航线，精确地完成飞行任务，适用于无人机飞行控制的技术领域。 | 一种无人机飞行自动控制方法，其特征在于：包括：获取预先设定的初始航线的航点信息和航线信息；所述初始航线的航点信息包括：初始航线的航点的经纬度和高度坐标，所述初始航线的航线信息包括：初始航线的航向角和初始航线的长度或弧度；将整条初始航线划分为多段子航线，并获取每段子航线的航线信息，其中，每两个相邻航点之间的航线为一段子航线；所述子航线的航线信息包括：子航线的类型、子航线的航向角、相邻子航线之间的夹角和子航线的长度或弧度，所述子航线的类型包括：直线子航线和圆弧子航线；实时采集无人机的当前飞行状态信息；所述当前飞行状态信息包括：已飞行距离或已转向的度数、当前飞行速度、当前飞行航线的类型、当前飞行航线的航向角、当前飞行航线的长度或弧度、当前飞行航线与预生成的新航线之间的夹角和当前飞行航线的末端航点坐标；根据无人机的当前飞行状态信息，预评估无人机预生成的新航线信息；所述新航线信息包括：新航线的类型、新航线的航向角和新航线的长度或弧度；根据无人机的当前飞行状态信息以及预生成的新航线信息，按照新航线动态生成规则，计算出新航线的末端航点坐标；根据动态生成的新航线信息，按照航线段之间衔接的制导规则，对无人机的飞行进行制导。 | G05D1/10
5309 | CN107291104A | 目标追踪系统及方法 | 2014-07-30 | 驳回 | 深圳市大疆创新科技有限公司 | 一种控制无人飞行器的方法，所述方法包括：实时地接收所述无人飞行器所搭载的影像设备捕获的一个或者多个影像；接收用户指定的目标物的目标物信息，该目标物信息包括目标物在所述一个或者多个影像中的预设位置和尺寸；将所述用户指定的目标物信息发送给无人飞行器；显示所述一个或者多个影像以及在该一个或者多个影像中显示与所述目标物关联的追踪指示标识，所述追踪指示标识根据用户指定的目标物信息实时地指示所述无人飞行器所追踪的目标物。 | 一种控制无人飞行器的方法，其特征在于，所述方法包括：实时地接收所述无人飞行器所搭载的影像设备捕获的一个或者多个影像；接收用户指定的目标物的目标物信息，该目标物信息包括目标物在所述一个或者多个影像中的预设位置和尺寸；将所述用户指定的目标物信息发送给无人飞行器；显示所述一个或者多个影像以及在该一个或者多个影像中显示与所述目标物关联的追踪指示标识，所述追踪指示标识根据用户指定的目标物信息实时地指示所述无人飞行器所追踪的目标物。 | G05D1/12
5310 | CN206584519U | 一种基于移动基站的无人机不限距离的控制系统 | 2017-02-27 | 未缴年费 | 牛翰林 | 本实用新型公开了一种基于移动基站的无人机不限距离的控制系统，其组成包括：无人机飞控板，无人机飞控板上连接单片机操作系统和双频GSM/GPRS模块，单片机操作系统与双频GSM/GPRS模块通讯连接，双频GSM/GPRS模块与移动基站通讯连接，移动基站与手机终端通讯连接。该控制系统让无人机能不限距离接受用户的指令并且免受各种频率无线电和wifi信号的干扰，同时无人机能不限距离的向用户发送飞行数据提醒用户飞行器的飞行状态，从始至终，无人机只收到用户的目的地的信息指令或者是目的地执行什么任务的信息指令，其他所有控制指令都是无人机本地操作的，因此不但能使无人机完全抗无线电和wifi的干扰，而且简单的操作方式也使客户能不限时间地点。 | 一种基于移动基站的无人机不限距离的控制系统，其组成包括：无人机飞控板、双频GSM/GPRS模块、单片机操作系统、移动基站和手机终端，其特征是：所述的无人机飞控板上连接单片机操作系统和双频GSM/GPRS模块，所述的单片机操作系统与双频GSM/GPRS模块通讯连接，所述的双频GSM/GPRS模块与移动基站通讯连接，所述的移动基站与手机终端通讯连接。 | G08C17/02
5311 | RU2634092C1 | 无人驾驶飞行器的角度取向的测定方法 | 2016-06-20 | 未缴年费 | Federalnoe Gosudarstvennoe Byudzhetnoe Obrazovatelnoe Uchrezhdenie Vysshego Obrazovaniya tulskij Gosudarstvennyj Universitet (Tulgu) (Ru) | 领域 : 测量设备的方法。方法是基于测量的红外背景围绕的四个红外传感器变更无人飞行载具位于印刷电路板在同一平面上。所述成对传感器进行分组，使得它们的光轴位于一个平面上，平行并指向相反的方向。所述传感器元件以这样的方式安装在飞行器结构中不脱落其视野。每个传感器对，相对差信号进行计算，然后，所得到的差信号的基础上，所述传感器对被确定的仰角角度，然后将俯仰和横滚角依赖性由以下计算 : 其中θ距角，γ-侧倾角，hb1-第一的仰角一对红外线传感器，αB1-一对红外线传感器第一之间的角度和纵向轴线的无人fluing的机身车辆，hb2_一对红外线传感器第二的仰角，αB2-一对红外线传感器第二之间的角度和纵向轴线的无人fluing的机身车辆。效果 : 测量精度increase.2机构 | 1. The Method of determining the angular orientation of unmanned flying vehicle, based on the measurement of infrared background around unmanned flying vehicle four by sensors of infrared radiation, located on the printed-circuit board in one plane, that is characterized by the fact that the sensors of infrared radiation with the field-of-view angle ε group in pairs so that their optical axes would lie in one plane, they were parallel and directed oppositely, each pair of sensors is established at this angle α to the longitudinal axis of fuselage so that in Paul the sight of sensors would not fall the elements of the construction of unmanned flying vehicle, for each pair of sensors they further calculate relative difference signal, then on the basis obtained difference signals are determined the angles of elevation of the pairs of sensors, after they which calculate the pitch angles and bank from the following dependences : | G05D1/08
5312 | CN107264799A | 一种基于智能化旅游的无人机系统 | 2017-06-08 | 驳回 | 广东容祺智能科技有限公司 | 本发明公开了一种基于智能化旅游的无人机系统，涉及无人机技术领域，包括无人机和地面站指挥中心，所述无人机和地面站指挥中心无线通讯连接，所述无人机上设有控制模块、视觉采集模块、语音模块和无线传输模块一，所述控制模块电性连接云台相机、视觉采集模块、语音模块和无线传输模块一，所述地面站指挥中心设有人机交互界面模块、控制模块、显示模块、分析模块、存储模块、声音模块、导航模块和无线传输模块二，所述无线模块二电性连接人机交互界面模块、控制模块、显示模块、分析模块、存储模块、声音模块和导航模块，所述无线传输模块一无线连接无线传输模块二。 | 一种基于智能化旅游的无人机系统，其特征在于：包括无人机和地面站指挥中心，所述无人机和地面站指挥中心无线通讯连接，所述无人机上设有控制模块、视觉采集模块、语音模块和无线传输模块一，所述控制模块电性连接云台相机、视觉采集模块、语音模块和无线传输模块一，所述所述地面站指挥中心设有人机交互界面模块、控制模块、显示模块、分析模块、存储模块、声音模块、导航模块和无线传输模块二，所述无线模块二电性连接人机交互界面模块、控制模块、显示模块、分析模块、存储模块、声音模块和导航模块，所述无线传输模块一无线连接无线传输模块二。 | B64C39/02
5313 | CN107264804A | 一种基于GPS的无人飞行器变量喷雾控制装置与方法 | 2017-05-12 | 驳回 | 华南农业大学 | 本发明公开了一种基于GPS的无人飞行器变量喷雾控制装置与方法，装置包括飞行控制子系统、传感采集子系统、流量控制子系统及电源模块，传感采集子系统分别与飞行控制子系统和流量控制子系统连接，电源模块分别为飞行控制子系统、传感采集子系统、流量控制子系统供电；方法指通过积分分离的PID控制策略将飞行速度所对应的流量值作为给定值，再由单片机输出相应的PWM信号改变隔膜泵转速，从而实现流量的改变；该PID控制策略指用流量传感器检测喷头的流量，不断地比较过程变量与设定值，不断校正和控制泵的流量，以提高控制精度。本发明采用PWM技术调节隔膜泵实现流量随速度变化而变化的控制，形成效率高、稳定性好、成本低的智能化变量喷雾控制系统。 | 一种基于GPS的无人飞行器变量喷雾控制装置，其特征在于，飞行控制子系统、传感采集子系统、流量控制子系统及电源模块，所述传感采集子系统分别与飞行控制子系统和流量控制子系统连接，所述电源模块分别为飞行控制子系统、传感采集子系统、流量控制子系统供电；所述飞行控制子系统，用于控制飞行器以适当的姿态、速度及高度飞行；所述传感采集子系统，通过GPS模块实时获取无人飞行器的飞行速度、高度参数，通过流量传感器模块实时获取流经喷头的药液流量，通过液位传感器模块获取药箱中液位高度；所述流量控制子系统，用于控制药液流量随无人飞行器速度、高度改变而改变，实现量精准、变化稳定、喷幅平稳的流量控制；所述飞行控制子系统包括主控制器、动力子系统、远程遥控通信子系统及飞行数据记录子系统，所述主控制器与动力子系统、远程遥控通信子系统及飞行数据记录子系统连接，所述动子系统中包括惯性姿态测量装置和数字舵机，所述惯性姿态测量装置，用于实时测量飞行器的姿态信息，便于调整飞行姿态，所述远程通信控制子系统与地面控制在无线通信，所述地面控制站，用于操作者调整无人飞行器的姿态、速度及高度；所述传感采集子系统包括GPS模块、流量传感器模块、液位传感器模块，各模块均电气上与挂载在无人飞行器上次控制器相连，并通过信号调理电路将模拟信号变为数字信号上传至次控制器；所述流量控制子系统包括次控制器、药箱、隔膜泵及喷头，其中药箱、隔膜泵、流量传感器及喷头物理上采用水管依次顺序连接，隔膜泵电气上与次控制器相连。 | B64D1/18
5314 | CN107272717A | 基于滑动平均滤波的四轴无人机控制方法 | 2017-06-06 | 撤回 | 袁兵 | 本发明公开了一种基于滑动平均滤波的四轴无人机控制方法，所述方法包括：S1、获取四轴无人机中姿态传感器的姿态数据；S2、采用滑动平均滤波对姿态数据进行滤波；S3、对滤波后的姿态数据进行姿态解算，得到姿态角以实现对四轴无人机的控制。本发明中采用滑动平均滤波对姿态数据进行滤波，避免了姿态传感器自身的测量误差及周围环境的干扰，姿态传感器输出的数据更加干净平滑，从而有利于对四轴无人机的精确控制。 | 一种基于滑动平均滤波的四轴无人机控制方法，其特征在于，所述方法包括：S1、获取四轴无人机中姿态传感器的姿态数据；S2、采用滑动平均滤波对姿态数据进行滤波；S3、对滤波后的姿态数据进行姿态解算，得到姿态角以实现对四轴无人机的控制。 | G05D1/08
5315 | CN107272720A | 一种基于无人机的多角度倾斜摄影装置 | 2017-06-30 | 驳回 | 马鞍山市赛迪智能科技有限公司 | 本发明公开了一种基于无人机的多角度倾斜摄影装置，属于无人机领域。本发明的一种基于无人机的多角度倾斜摄影装置，包括无人机体、设置在无人机体底部的增稳云台，以及航拍云台和航测单元，所述航测单元中心对称设置有支撑板和相机，所述相机安装在支撑板外端，两个相机之间的拍摄夹角为35～70°；所述航拍云台安装在增稳云台上，该航拍云台用于驱动航测单元在竖直面和水平面内转动。本发明采用双相机大大减轻了摄影装置重量，提高了续航能力，而且能够实现较高的拍摄重复率，保证了三维建模的准确性。 | 一种基于无人机的多角度倾斜摄影装置，其特征在于：包括无人机体(11)、设置在无人机体(11)底部的增稳云台(12)，以及航拍云台和航测单元，所述航测单元(4)中心对称设置有支撑板(41)和相机(42)，所述相机(42)安装在支撑板(41)外端，两个相机(42)之间的拍摄夹角为35～70°；所述航拍云台安装在增稳云台(12)上，该航拍云台用于驱动航测单元(4)在竖直面和水平面内转动。 | G05D1/08
5316 | CN107272722A | 一种无人机的大粒径颗粒肥撒播系统 | 2017-07-11 | 驳回 | 广东容祺智能科技有限公司 | 本发明公开了一种无人机的大粒径颗粒肥撒播系统，涉及大粒径颗粒肥的撒播领域，包括无人飞行平台、大粒径颗粒肥撒播装置和控制站，所述无人机飞行平台，包括导航飞控，向无人机提供相对于所选定的参考坐标系的位置引导无人机沿指定航线准确的飞行；接收控制站的控制指令并执行其操作；配合撒播装置进行撒播任务；动力装置，是整个撒播系统的动力来源；电气系统，向无人机平台上各个用电系统或者设备提供满足预订设计要求的电能；所述控制站包括显示系统和操作系统，主要包括起降操纵、飞行控制、大粒径颗粒撒播装置控制和数据链管理等，该系统能够在撒播肥料的过程中减少对农作物造成的破坏，并且能随时观察撒播过程中的信息。 | 一种无人机的大粒径颗粒肥撒播系统，包括无人飞行平台、大粒径颗粒肥撒播装置和控制站，其特征在于，所述无人机飞行平台为搭载撒播机进行作业的平台，包括导航飞控，向无人机提供相对于所选定的参考坐标系的位置、速度、飞行姿态，引导无人机沿指定航线安全、准时、准确的飞行；接收控制站的控制指令并执行其操作；配合撒播装置进行撒播任务；动力装置，由动力电机、动力电源和调速系统三部分组成，是整个撒播系统的动力来源；电气系统，由电源及配电两部分组成，向无人机平台上各个用电系统或者设备提供满足预订设计要求的电能；所述控制站包括显示系统，用于显示a、飞行的综合参数；b、告警；c、地图航迹；d、大粒径颗粒肥撒播装置的实时情况；操作系统，主要包括起降操纵、飞行控制、大粒径颗粒撒播装置控制和数据链管理等。 | G05D1/08
5317 | CN107272733A | 终端定位的无人机控制方法及系统 | 2017-06-13 | 驳回 | 深圳市伊特利网络科技有限公司 | 本发明提供了一种终端定位的无人机控制方法及系统，所述方法包括如下步骤：获取终端的第一位置坐标以及无人机的第二位置坐标；计算第一位置坐标的X值与第二位置坐标X值的差值；如该差值为负值，接收用户的左转命令，将该左转命令替换成右转命令。本发明提供的技术方案具有用户体验度高的优点。 | 一种终端定位的无人机控制方法，其特征在于，所述方法包括如下步骤：获取终端的第一位置坐标以及无人机的第二位置坐标；计算第一位置坐标的X值与第二位置坐标X值的差值；如该差值为负值，接收用户的左转命令，将该左转命令替换成右转命令。 | G05D1/10
5318 | CN107272734A | 无人机飞行任务执行方法、无人机及计算机可读存储介质 | 2017-06-13 | 驳回 | 深圳市易成自动驾驶技术有限公司 | 本发明公开了一种无人机飞行任务执行方法、无人机及计算机可读存储介质，所述无人机飞行任务执行方法包括：接收飞行轨迹，控制无人机按照所述飞行轨迹进行飞行；获取飞行轨迹对应区域的实时图像，检测所述实时图像中是否存在目标图像；若所述实时图像中存在目标图像，则控制无人机按照飞行轨迹执行所述目标图像对应的飞行任务。通过本发明，无人机在按照飞行轨迹飞行时，若检测到飞行轨迹对应区域中存在目标图像，则执行目标图像对应的飞行任务，通过本发明不需人工对无人机操作以供无人机执行飞行任务，使得无人机更加智能，提升用户使用体验。 | 一种无人机飞行任务执行方法，其特征在于，所述无人机飞行任务执行方法包括：接收飞行轨迹，控制无人机按照所述飞行轨迹进行飞行；获取飞行轨迹对应区域的实时图像，检测所述实时图像中是否存在目标图像；若所述实时图像中存在目标图像，则控制无人机按照飞行轨迹执行所述目标图像对应的飞行任务。 | G05D1/10
5319 | CN107272742A | 一种无人机群协同作业的导航控制方法 | 2017-08-07 | 撤回 | 深圳市华琥技术有限公司 | 本发明公开了一种无人机群协同作业的导航控制方法，通过各个无人机根据所述当前位置信息和所述目标位置信息确定各自的飞行方向和飞行距离；根据无人机群中各个无人机所确认的飞行方向及飞行距离，规划无人机群协作任务序列和自动生成各个无人机所对应的导航路径；各个无人机根据所述任务序列及所述导航路径飞行至执行作业任务的目标位置。本发明所公开的导航方法，无人机群可以根据计算出的飞行方向和飞行距离自主进行飞行控制，预先对整个无人机群内的航行路线进行规划，确保了协同作业的顺利进行，为使用多个无人机之间的协同作业可以执行更复杂的作业任务提供了保障。 | 一种无人机群协同作业的导航控制方法，其特征在于，所述方法包括以下步骤：无人机群中的各个无人机确定当前位置信息和执行作业的目标位置信息；各个无人机根据所述当前位置信息和所述目标位置信息确定各自的飞行方向；各个无人机根据所述当前位置信息、所述目标位置信息及所述摄像头的拍摄角度，确定所述无人机需要飞行的飞行距离；根据无人机群中各个无人机所确认的飞行方向及飞行距离，规划无人机群协作任务序列和自动生成各个无人机所对应的导航路径；各个无人机根据所述任务序列及所述导航路径飞行至执行作业任务的目标位置。 | G05D1/10
5320 | CN107272743A | 一种无人机群的快递投送方法 | 2017-08-07 | 撤回 | 深圳市华琥技术有限公司 | 本发明公开了一种无人机群的快递投送方法，通过确定各个无人机当前位置信息和执行投递任务的目标位置信息，并根据各个无人机当前位置信息、所述目标位置信息及所述摄像头的拍摄角度，确定所述无人机需要飞行的飞行路径；监控台根据各个无人机群的飞行路径，规划无人机群协作任务序列和自动生成各个无人机所对应的导航路径；各个无人机根据所述任务序列和所述导航路径飞行至执行投递任务的目标位置，并在抵达目标位置后，对快递物品进行投递。本发明所公开的快递投递方法，通过监控台预先对整个无人机群内的航行路线进行规划，确保了协同作业的顺利进行，为使用多个无人机之间的协同作业执行多项任务提供了保障。 | 一种基于无人机群的快递投送方法，其特征在于，所述方法包括以下步骤：无人机群中的各个无人机确定当前位置信息和执行投递任务的目标位置信息；各个无人机根据所述当前位置信息和所述目标位置信息确定各自的起飞轨道及飞行方向；各个无人机根据所述当前位置信息、所述目标位置信息及所述摄像头的拍摄角度，确定所述无人机需要飞行的飞行距离；监控台根据无人机群中各个无人机所确认的飞行方向及飞行距离，规划无人机群协作任务序列和自动生成各个无人机所对应的导航路径；各个无人机根据所述任务序列和所述导航路径飞行至执行投递任务的目标位置，并在抵达目标位置后，对快递物品进行投递。 | G05D1/10
5321 | CN107274510A | 一种基于电磁避障的无人机电力巡检系统 | 2017-06-08 | 驳回 | 广东容祺智能科技有限公司 | 本发明公开了一种基于电磁避障的无人机电力巡检系统，包括无人机本体和地面站，所述无人机本体包括数据发送模块、电磁检测模块、飞行控制系统、图像采集模块和无线传输模块一，所述地面站包括数据接收模块、处理器、显示模块、告警模块、图像识别模块和无线传输模块二，通过检测无人机本体周围的电磁辐射量强度判断无人机本体与电线之间的距离，从而使无人机电力巡线巡检过程中有效避障。 | 一种基于电磁避障的无人机电力巡检系统，其特征在于：包括无人机本体和地面站，所述无人机本体包括数据发送模块、电磁检测模块、飞行控制系统、图像采集模块和无线传输模块一，所述飞行控制系统一方面与电磁检测模块连接，另外一方面与图像采集模块连接，所述图像采集模块与无线传输模块一连接，所述无线传输模块一与飞行控制系统连接，所述数据发送模块与电磁检测模块连接，所述地面站包括数据接收模块、处理器、显示模块、告警模块、图像识别模块和无线传输模块二，所述数据接收模块一方面与处理器连接，另外一方面与数据发送模块无线连接，所述处理器一方面与显示模块连接，另外一方面与无线传输模块二连接，所述告警模块与显示模块连接，所述图像识别模块一方面与告警模块连接，另外一方面与无线传输模块二连接。 | G07C3/00
5322 | CN206573940U | 固定翼无人飞行器灾难最小化控制装置 | 2017-02-14 | 未缴年费 | 广西师范大学 | 本实用新型公开一种固定翼无人飞行器灾难最小化控制装置，陀螺仪、加速计、气压传感器和地磁感应器的输出端与失控处理器连接；备用电源与第二控制系统、失控检测及控制系统、驱动系统、呼救系统和GPS的电源端连接；第二控制系统与失控检测及控制系统的失控处理器相连，失控检测及控制系统的失控处理器与驱动系统相连；GPS与第二控制系统相连；第二控制系统的输出端与呼救系统连接。本实用新型与固定翼无人飞行器原系统形成冗余结构，平时正常工作时本实用新型装置不参与固定翼无人飞行器控制流程，而仅在固定翼无人飞行器出现故障时工作，并能够使得灾难后果降低到最低。 | 固定翼无人飞行器灾难最小化控制装置，其特征在于：由第二控制系统、失控检测及控制系统、驱动系统、呼救系统、GPS和备用电源组成；上述失控检测及控制系统包括失控处理器、陀螺仪、加速计、气压传感器和地磁感应器；陀螺仪、加速计、气压传感器和地磁感应器的输出端与失控处理器连接；备用电源与第二控制系统、失控检测及控制系统、驱动系统、呼救系统和GPS的电源端连接；第二控制系统与失控检测及控制系统的失控处理器相连，失控检测及控制系统的失控处理器与驱动系统相连；GPS与第二控制系统相连；第二控制系统的输出端与呼救系统连接。 | G05D1/00
5323 | CN206573944U | 旋翼无人机精准喷药系统 | 2016-12-21 | 未缴年费 | 石河子大学 | 本实用新型公开了本实用新型各实施例的旋翼无人机精准喷药系统，由于主要包括：飞行系统、RTK地面站系统和传感器系统，所述传感器系统将物理传感信息发送至RTK地面站系统，RTK地面站系统结合飞行系统与发送的地图信息和物理传感信息生成飞行路线和喷药方案信息，飞行系统根据生成的飞行路线飞行并根据喷药方案信息进行喷洒；从而可以克服现有技术中田间作业有效风场的利用不足，无人机工作效率低，人工配药存在着很多弊端，忽略了作业时刻的很多关键性因素例如风力大小，温度，湿度等的缺陷。 | 旋翼无人机精准喷药系统，其特征在于，包括飞行系统、RTK地面站系统和传感器系统，所述传感器系统将物理传感信息发送至RTK地面站系统，RTK地面站系统结合飞行系统与发送的地图信息和物理传感信息生成飞行路线和喷药方案信息，飞行系统根据生成的飞行路线飞行并根据喷药方案信息进行喷洒。 | G05D1/10
5324 | US20170300051A1 | 带人工智能数据处理装置的两栖垂直起降无人装置 | 2016-11-07 | 放弃 | Dylan T X Zhou; Tiger T G Zhou; Andrew H B Zhou; Zhou Tian Xing | 一种两栖垂直起落无人机装置，包括 : 摄像头，用于提供实时第一人称视频和实时第一人称视图；正常的镜头录像和360度全景录像，用于虚拟现实视图和交互式视频；通信系统，用于与多个其它装置通信；多个转子，用于产生推力；太阳能电池板，用于将太阳能转换为电能；后螺旋桨，用于水平飞行； 所述AL控制装置控制所述各种控制表面和通信系统，所述多个传感器检测所述无人机的位置，所述稳定系统在飞行期间稳定所述摄像机和所述无人机。 | 1. A method for an amphibious vertical take off and landing unmanned device with Al data processing apparatus, the method steps comprising : a plurality of cameras adapted for providing a real-time first-person video and a real-time first-person view and normal footage video recording and 360-degree panoramic video recording used for virtual reality views and interactive videos; a plurality of rotors configured laterally on a periphery of the unmanned aerial vehicle adapted for creating a thrusting force thereby moving the unmanned aerial vehicle towards the thrusting force; a self-powered solar cells and wind turbine arrangement to power and charge the batteries; a power supplying unit for supplying power to the plurality of rotors for moving the unmanned aerial vehicle; an artificial intelligence (Al) two way selfie photo and selfie video integrated apparatus; a water proof body; a landing gear adapted for safe landing of the unmanned aerial vehicle; a control device adapted to set a flight path and area to map by the unmanned aerial vehicle; andan artificial intelligence (Al) communication system adapted for sharing the flight path and position of the unmanned aerial vehicle thereby controlling the unmanned aerial vehicle in a predetermined path; capturing a real-time first-person video and a real-time first-person view and normal footage video recording and 360-degree panoramic video recording used for virtual reality views and interactive video using a plurality of cameras; controlling the unmanned aerial vehicle by communicating through a control device; and safe landing the unmanned aerial vehicle using a landing gear provided on the unmanned aerial vehicle; an onboard or ground station electricity generator comprising a plurality of solar cells, one or more wind turbines, and one or more hydroelectric generators; a 3D or 4D printed parts; a carbon fiber hybrid solar cells; a light detection and ranging lidar; and an ultrasonic radar sensor; wherein at least one motor of the plurality of motors includes a solar turbine powered master impeller motor disposed centrally in the device, solar turbine powered master impeller motor comprising an electric-drive impeller contained in a compression chamber and having an axis of rotation oriented perpendicularly to an axis of the device, the solar turbine powered master impeller motor being powered by a solar film, the solar film being integrated on an upper surface of the device, a lower surface of the device, and the at least one wing of the device, and the solar turbine powered master impeller motor being powered by the electrical power storage device; an electrical machine comprising a stator electrically connected to the electrical power storage device, wherein the electrical machine acts as an electric motor for driving rotation of the first rotor by using the electrical power storage device, and wherein theelectrical machine acts as an electrical power generator for re-charging the electrical power storage device by causing the rotation of the second rotor under action of a wind current. | G05D1/00
5325 | EP3231704A1 | 用于控制无人飞行器的方法和设备 | 2017-01-26 | 撤回 | Zerotech (Chongqing) Intelligence Technology Co Ltd | 方法(300，500，600)和用于控制无人航空驾驶飞行器(UAV)装置(110)被提供。所述无人机(110)包括至少一个转子。该方法(300)500，600)包括 : 接收准备信号指示该无人机起飞(110)进入起飞准备状态；所述无人机控制所述至少一个转子(110)旋转预定的旋转速度响应预备信号的起飞，其中，所述预设转速小于转动速度，使无人机(110)，在空中悬停的空气；控制无人机(110)进入盘旋预定条件下，所述无人机(110)中控制悬停于预定高度上悬停工作。 | A method (300, 500, 600) for controlling an unmanned aerial vehicle (UAV) (110), the UAV (110) comprising at least one rotor, the method (300, 500, 600) comprising the steps of : receiving a take-off preparatory signal instructing the UAV (110) to enter into a take-off preparatory state; controlling the at least one rotor of the UAV (110) to rotate at a preset rotation speed in response to the take-off preparatory signal, wherein the preset rotation speed is smaller than a rotation speed that enables the UAV (110) to hover in the air; andcontrolling the UAV (110) to enter into a hovering mode under a predetermined condition, wherein the UAV (110) is controlled to hover at a predetermined height in the hovering mode. | B64C39/02
5326 | EP3232287A1 | 利用无人机遥控终端控制方法 | 2016-08-24 | 撤回 | Zerotech (Shenzhen) Intelligence Robot Co Ltd | 一种方法(300)，用于控制无人机(200)使用远程终端(100)可与无人机进行无线通信。所述方法(300)包括检测，通过实体输入装置(101)的远端(100)，至少一个用户的动作施加到该物理输入装置(101)；产生控制指令在响应于所检测到的至少一个用户动作的控制装置；和发送控制指令至所述无人机(200)。 | A method (300) for controlling a UAV (200) using a remote terminal (100), wherein the remote terminal (100) is capable of wirelessly communicating with the UAV (200), and the method (300) comprises : detecting (302), via a physical input device (101) of the remote terminal (100), at least one user's action applied to the physical input device (101); generating (304) a control instruction in response to the detected at least one user's action; andtransmitting (306) the control instruction to the UAV (200). | G05D1/00
5327 | CN107255827A | 一种无人机的景点导航方法及装置 | 2017-07-06 | 撤回 | 杨顺伟 | 本发明实施例公开了一种无人机的景点导航方法及装置，可为用户提供景点导航服务。本发明实施例方法包括：首先获取无人机当前位置的第一位置信息，并基于该第一位置信息向用户展示位于当前位置的目标范围内的至少一个景点信息，在确定目标景点后，控制无人机由当前位置飞行至上述目标景点，最终在到达目标景点后，控制无人机以目标飞行方式在目标景点内飞行，其中目标飞行方式包括指点飞行方式、航线规划方式、绕点飞行方式中的至少一种。因此相对于现有技术，本发明实施例可以向用户展示当前位置特定范围内的景点信息，并控制飞行至指定的景点，从而为用户提供景点导航服务。 | 一种无人机的景点导航方法，其特征在于，包括：获取无人机当前位置的第一位置信息；根据所述第一位置信息展示位于当前位置的目标范围内的至少一个景点信息；在所述至少一个景点信息中确定目标景点；控制所述无人机由当前位置飞行至所述目标景点；在到达目标景点后，控制所述无人机以目标飞行方式在所述目标景点内飞行；所述目标飞行方式包括指点飞行方式、航线规划方式、绕点飞行方式中的至少一种。 | G01S19/45
5328 | CN107256027A | 用于无人机的头盔及其控制方法 | 2017-06-29 | 驳回 | 北京小米移动软件有限公司 | 本公开是关于一种用于无人机的头盔及其控制方法，涉及无人机领域，能够从根本上增强无人机的可操控性以及用户体验。该头盔包括：头部动作识别模块，用于获取并识别头盔佩戴者的头部动作，并将识别到的头部动作发送给无人机，其中，识别到的头部动作被用于控制所述无人机的摄像头的转动；显示器，用于接收并显示所述摄像头拍摄的图像。 | 一种用于无人机的头盔，其特征在于，该头盔包括：头部动作识别模块，用于获取并识别头盔佩戴者的头部动作，并将识别到的头部动作发送给无人机，其中，识别到的头部动作被用于控制所述无人机的摄像头的转动；显示器，用于接收并显示所述摄像头拍摄的图像。 | G05D1/08
5329 | CN107256031A | 一种无人机的飞行限制方法及装置 | 2017-07-06 | 撤回 | 杨顺伟 | 本发明实施例公开了一种无人机的飞行限制方法及装置，可有效降低无人机的飞行安全隐患，为无人机提供更安全的飞行环境。本发明实施例方法包括：判断无人机是否进入敏感飞行区，其中，所述敏感飞行区包括至少两类级别的子敏感飞行区，且不同级别的子敏感飞行区对应不同的敏感级别；若所述无人机进入所述敏感飞行区，判断所述无人机是否进入目标级别的子敏感飞行区；若所述无人机进入目标级别的子敏感飞行区，则根据预设的各级别子敏感飞行区与限制飞行方式之间的对应关系，确定与所述目标级别的子敏感飞行区对应的目标限制飞行方式；控制所述无人机以目标限制飞行方式飞行。 | 一种无人机的飞行限制方法，应用于遥控终端，其特征在于，包括：判断无人机是否进入敏感飞行区，其中，所述敏感飞行区包括至少两类级别的子敏感飞行区，且不同级别的子敏感飞行区对应不同的敏感级别；若所述无人机进入所述敏感飞行区，判断所述无人机是否进入目标级别的子敏感飞行区；若所述无人机进入目标级别的子敏感飞行区，则根据预设的各级别子敏感飞行区与限制飞行方式之间的对应关系，确定与所述目标级别的子敏感飞行区对应的目标限制飞行方式；控制所述无人机以目标限制飞行方式飞行。 | G05D1/10
5330 | CN107256032A | 无人机大范围监控应用方法 | 2017-07-07 | 驳回 | 安徽硖石智能装备科技有限公司 | 本发明公开了一种无人机大范围监控应用方法，构建控制中心和多个中继机场，多个中继机场设置在无人机巡逻路径上，无人机飞行员在控制中心对多个中继机场的无人机集中控制管理，并由每个中继机场的管理员实现对无人机的分布式管理。本发明以控制中心和分布在巡逻路径上的中继机场的方式，代替原有的车辆跟踪以控制无人机，可实现无人机对待巡逻区域的不间断巡逻，达到最大的资源利用率，使人力资源效率提高，降低了无人机巡逻的成本，并提高了无人机巡逻的工作效率。 | 无人机大范围监控应用方法，其特征在于：构建控制中心和多个中继机场，其中控制中心处设置总控设备和接入总控设备的信号天线，总控设备为多通道控制设备，多个中继机场设置在无人机巡逻路径上，每个中继机场处分别设有中继控制设备、接入中继控制设备的信号中继天线、至少一个备用无人机以及无人机检测装置，所述总控设备分别与各个中继控制设备通过有线或无线天线通讯连接，无人机飞行员在控制中心对多个中继机场的无人机集中控制管理，每个中继机场分别配备管理员，中继机场的管理员接收无人机飞行员在控制中心发送的命令后，由管理员将无人机放置于中继机场指定位置，并由无人机飞行员在控制中心远程通过无人机检测装置检测无人机，检测完毕后无人机飞行员在控制中心远程控制无人机起飞，多个无人机在巡逻过程中通过巡逻路径上相邻两个中继机场的信号中继天线向控制中心传送采集的信号，每个无人机分别从所在的中继机场按巡逻路径飞行，并在巡逻路径上相邻的下一个中继机场停放，管理员回收无人机后进行电池更换和必要的外观检查，再次起飞时重复上述过程由管理员接收无人机飞行员命令后准备无人机，并由无人机飞行员在控制中心远程检测并控制无人机。 | G05D1/10
5331 | US9792576B1 | 在包裹递送中操作多个无人机和卡车 | 2016-10-24 | 未缴年费 | International Business Machines Corporation | 在一个方面中，控制包裹递送中的无人机和车辆可包括基于在硬件处理器上执行包裹目的地的空间群集，将装载有包裹的递送车辆路由到投放位置。 一组无人机可能会被派遣。 为无人机和运载工具中的包裹确定无人机到包裹的分配。 无人驾驶飞机被控制从车辆的投放位置行进，以将指定的包裹运输到目的地点，并返回到投放位置以与车辆相遇。 递送车辆可被警告加速或减速以在返回位置与无人机相遇，例如，当无人机进行递送时，递送车辆不必在落下位置处停止和等待。 | 1. A method of controlling drones and vehicles in package delivery, comprising : routing a delivery vehicle loaded with drones and packages to a dropoff location based on executing on a hardware processor a spatial clustering of package destinations; configuring a drone to package assignment for the drones in the vehicle and the packages in the delivery vehicle, the configuring performed based on executing on the hardware processor an optimization function that maximizes a number of the packages delivered by the drones subject to a plurality of constraints, the optimization function given as input at least the dropoff location and the plurality of constraints, the plurality of constraints comprising : at least that a given package can only be delivered one time by one drone, that weight of the given package must not exceed capacity of the drone, andthat for a single drone, a combined distance from the delivery vehicle to a first delivery plus a distance between each delivery, must not exceed a battery life of the drone subject to current wind conditions in drone's delivery path, wherein the optimization function comprises maximizing ＆#x3a3; ＆#x2200; d＆#x3b5; D, p＆#x3b5; Pwp＆#xb7; A(d, p), subject to : A(d, p)＆#x3b5; {0, 1}＆#x2200; d0, d1＆#x3b5; D, p＆#x3b5; P : A(do, p)=1A(d1, p)=0; ＆#x2200; d＆#x3b5; D, p＆#x3b5; P : A(d, p)=1Capacity (d)＆#x2267; Weight (p); and＆#x2200; d＆#x3b5; D : Let K={＆#x2200; p＆#x3b5; P¦A(d, p)=1}s. t. ＆#x2203; Permuation(K)¦ Distance(Start(d), k0)+＆#x3a3; i＆#x3b5; 1 . . . ¦K¦＆#x2212; 2Distance(ki, ki+1)+Distance(k¦K¦＆#x2212; 1, End(d))＆#x2266; Range(d), wherein D represents a set of the drones, P represents a set of the packages, wp represents a weight factor given to a package p being delivered to its destination, Weight(p) represents a weight given to a package p, Capacity(d) represents the maximum weight of a package that a drone can carry for delivery, Range(d) represents a maximum distance a drone can travel based on a power source of the drone, Start(d) represents a geographic location from where a drone is dispatched, End(d) represents a geographic location where the drone returns after completing delivery of a package, A(d, p)=1 represents that drone d will deliver package, A(d, p)=0 represents that drone d will not deliver package p, K represents a delivery order of packages, k represents each stop along a drone's delivery assignment of a package, wherein A(d, p) and K are decision variables solved in the optimization function; andcontrolling the drone to travel from the dropoff location to transport the assigned package to a destination point and return to the dropoff location to meet the vehicle. | G06F17/30
5332 | CN107244417A | 无人机静电喷雾系统 | 2017-05-04 | 撤回 | 广西大学 | 本发明涉及无人机技术领域，公开一种无人机静电喷雾系统，其特征在于：包括支撑架、蓄电池、静电高压发生电源、电动液泵、药箱、静电喷头和两侧喷杆；所述静电喷头分两组通过套卡分别固定在无人机两侧喷杆的对称位置上，由喷嘴帽、圆锥形电极、电极支撑座、喷管、垫片、过滤器、旋拧头、溢流阀和喷头体组成，该圆锥形电极与喷雾角相适应，喷头体的上部加工出内螺纹，与二通接头或者直角接头相连，再通过快插接头与输药管相接，所述电极支撑座为圆环柱体型式，内圆柱用来与喷管固定，外圆柱用来镶嵌电极，内外圆环的空隙便于旋翼气流穿过。本发明施药后雾滴沉积较少，使得电压稳定，有利于雾滴荷电充分。 | 一种无人机静电喷雾系统，其特征在于：包括支撑架、蓄电池、静电高压发生电源、电动液泵、药箱、静电喷头和两侧喷杆；所述支撑架为铝质材料，固定在飞机的起落架上，搭载2个5L的药箱、电动液泵、静电高压发生电源和蓄电池；所述两侧喷杆设计为可折叠型式，展开总长1.6m，约占无人机旋翼总长的75%；所述静电喷头分两组通过套卡分别固定在无人机两侧喷杆的对称位置上，由喷嘴帽、圆锥形电极、电极支撑座、喷管、垫片、过滤器、旋拧头、溢流阀和喷头体组成，该圆锥形电极与喷雾角相适应，喷头体的上部加工出内螺纹，与二通接头或者直角接头相连，再通过快插接头与输药管相接，所述电极支撑座为圆环柱体型式，内圆柱用来与喷管固定，外圆柱用来镶嵌电极，内外圆环的空隙便于旋翼气流穿过。 | B64D1/18
5333 | CN107247462A | 一种基于小型无人机公共安全防控系统 | 2017-06-08 | 驳回 | 广东容祺智能科技有限公司 | 本发明公开了一种基于小型无人机公共安全防控系统，涉及无人机技术领域，包括无人机本体，所述无人机本体内包括GPS位置分析模块、激光雷达分析模块、控制响应分析模块、无人机控制模块和保护措施响应模块，所述控制响应分析模块电性连接GPS位置分析模块和激光雷达分析模块，控制响应分析模块还电性连接无人机控制模块，无人机控制模块还电性连接保护措施响应模块，采用以上技术方案的有益效果是：1.提高小型无人机在公共场所飞行的安全性；2.提高操作人员对无人机飞行中失误的可能性；3.提高了公共场所对无人机的管控效益；4.提高了小型无人机安全飞行可管控的效益。 | 一种基于小型无人机公共安全防控系统，包括无人机本体，其特征在于：所述无人机本体内包括GPS位置分析模块(1)、激光雷达分析模块(2)、控制响应分析模块(3)、无人机控制模块(4)和保护措施响应模块(5)，所述控制响应分析模块(3)电性连接GPS位置分析模块(1)和激光雷达分析模块(2)，控制响应分析模块(3)还电性连接无人机控制模块(4)，无人机控制模块(4)还电性连接保护措施响应模块(5)。 | G05D1/10
5334 | CN107247463A | 一种支持自定义地图接入的无人机地面站系统 | 2017-06-08 | 驳回 | 广东容祺智能科技有限公司 | 本发明公开了一种支持自定义地图接入的无人机地面站系统，涉及无人机技术领域，包括智能巡检无人机和地面站，所述地面站台包括指挥中心控制台，所述指挥中心控制台连接有信息采集模块、身份识别模块、输入模块、切换模块、显示模块和无线发送模块，所述指挥中心控制台还包括有计算机模块，获取用户的身份信息，根据用户的身份信息确定用户的地图需求并输入相应的地图加载指令用于地面站地图与用户自定义地图之间的切换。本发明的技术方案可确保用户使用自研的地图软件进行航线规划和监控，保证用户飞行数据的安全性和保密性，提高了用户的应用体验性，更加私人化。 | 一种支持自定义地图接入的无人机地面站系统，其特征在于，包括智能巡检无人机：包括设置于无人机机体内的飞控系统，飞控系统连接有无线接收模块、导航模块、信息处理模块、数据存储模块，所述导航模块用于根据用户所需的地图进行自我定位飞行，所述信息处理模块与无线接收模块、导航模块和数据存储模块连接，所述无线接收模块用于接收地面站发送的信息，然后传给信息处理模块处理，所述数据存储模块用于存储用户的身份信息和对应的地图；地面站：包括指挥中心控制台，所述指挥中心控制台连接有信息采集模块、身份识别模块、输入模块、切换模块、显示模块和无线发送模块，所述信息采集模块用于获取用户的身份信息，身份识别模块用于根据用户的身份信息确定用户的地图需求，输入模块用于根据用户的地图切换需求输入相应的地图加载指令，切换模块用于地面站地图与用户自定义地图之间的切换，显示模块，用于根据用户输入的指令显示加载的地图信息，无线发送模块与无线接收模块无线连接，相互之间可以传送数据，所述指挥中心控制台包括有计算机模块。 | G05D1/10
5335 | CN107247465A | 一种基于无人机的自驾游控制系统及方法 | 2017-05-11 | 驳回 | 西安电子科技大学 | 本发明属于测距导航应用和无人机技术领域，公开了一种基于无人机的自驾游控制系统及方法，包括用户终端、车顶起降平台、无人机终端。本发明通过多点优化配置的UWB高精度测距实现无人机高精度位置确定，构建无人机停靠平台，实现无人机的自主停靠，自主伴飞。在停靠平台的基础上，还实现平台与手机的互联互通，实现无人机采集的数据、图像和用户手机的互联互通。通过平台和手机之间的连接功能，用户可以通过手机地图精确指挥无人机的准确降落、巡航和目的地取景。此外无人机还能够通过平台停靠，实现自主充电。本发明所需要的设备体积更小、质量更轻、功耗更低，因此有利于提高驾驶员的出行体验，丰富自驾游的内容。 | 一种基于无人机的自驾游控制系统，其特征在于，所述基于无人机的自驾游控制系统包括：用户终端、车顶起降平台、无人机终端；所述用户终端、车顶起降平台、无人机终端通过其各自搭载的无线通信模块建立连接；用户终端，用于用户对无人机的状态进行控制与监控；车顶起降平台，用于为无人机提供降落平台；为无人机降落后提供充电场所；提供定位信息；无人机终端，用于执行根据用户指令的自主取景任务或者手动取景任务；执行根据用户指令的起飞，飞行到目标点，飞行状态手动操控，返航，精准降落任务。 | G05D1/12
5336 | CN206547729U | 旋翼无人机悬吊驱鸟飞行器 | 2017-03-21 | 未缴年费 | 安徽省农业科学院园艺研究所 | 本实用新型公开了一种旋翼无人机悬吊驱鸟飞行器，包括机体、安装在机体上的机翼、机尾、多旋翼无人机，多旋翼无人机上设有微控制器、与微控制器相连的驱鸟仿声模块、时间间隔按钮、超声波模块；驱鸟仿声模块包括音频选择开关、音频存储模块、音频驱动模块、与音频驱动模块相连的音频播放器；超声波模块包括至少一个超声波发生器。本实用新型结构简单，机体、机翼与机尾组合装配，安装拆卸方便，组合后的外形能够模拟鸟类天敌的模样，同时能在飞行中间隔模拟鸟类天敌的鸣叫声，通过仿形和仿声有效地趋避鸟害，起到良好的防治效果；飞行过程中能抵御4—5级风阻，能在果园、机场等区域上空平稳飞行半小时左右，垂直高度可达80—100米。 | 一种旋翼无人机悬吊驱鸟飞行器，其特征在于，包括机体、安装在机体上的机翼、机尾、多旋翼无人机；多旋翼无人机上设有微控制器、驱鸟仿声模块、时间间隔按钮、超声波模块；驱鸟仿声模块包括与微控制器输入端相连的音频选择开关、音频存储模块、与微控制器输出端相连的音频驱动模块、与音频驱动模块相连的音频播放器；超声波模块包括至少一个与微控制器相连的超声波发生器。 | A01M29/00
5337 | CN206552269U | 无人机自动返航装置 | 2016-09-14 | 未缴年费 | 韩振铎 | 本实用新型公开一种无人机自动返航装置，其自动返航装置包括：液体检测装置、控制电路、飞控系统和动力系统，液体检测装置与控制电路电连接，控制电路与飞控系统电连接，飞控系统又直接与无人机的动力系统电连接，本实用新型的无人机自动返航装置和方法，装置结构简单，实现方法上也简单方便，在进行喷洒过程中，无需人工时刻监督，自行进行药物的喷洒，当药物喷洒完毕后，飞控系统自动记录喷洒的坐标，并发送给远程客户端，同时，自行进行返航加装药物，带药物装满，又飞至之前停止喷洒的坐标位置，继续向前进行喷洒，整个过程无需人工监督，全自动控制，节省了人力成本，且自动记录喷洒坐标位置，避免了漏喷重喷现象，喷洒范围更精确，更节约。 | 一种无人机自动返航装置，其特征在于，包括：液体检测装置：所述液体检测装置上设有供液体流动的管道和检测管道内导电液体的电极组，所述电极组插入管道中；所述电极组有两根，分别为正电极和负电极，所述正电极与负电极同时插入同一管道内的液体中，且正电极与负电极之间相距1cm；正电极与负电极同时插入同一管道内的液体中，形成一个回路；控制电路：与电极组电连接，并给电极组的正电极通电；飞控系统：同时与控制电路和无人机动力系统电连接。 | B64D1/18
5338 | CN206557611U | 无人机 | 2017-03-21 | 未缴年费 | 深圳市大疆创新科技有限公司 | 本实用新型公开一种无人机。无人机包括机身和设置在机身上的机臂，无人机还包括加速度、接触传感器、测距仪、处理器和飞行控制系统。加速度计用于检测并记录无人机的加速度以得到加速度检测结果。接触传感器用于检测无人机是否与用户接触以得到接触检测结果。测距仪用于检测无人机与用户的距离以得到距离检测结果。处理器与加速度计、接触传感器、和测距仪连接，处理器用于根据加速度检测结果、接触检测结果、和距离检测结果判断无人机是否与用户保持安全距离。飞行控制系统与处理器连接，飞行控制系统用于当无人机已与用户保持安全距离时控制无人机飞行。上述无人机提高了无人机手抛起飞时的安全性。 | 一种无人机，包括机身和设置在所述机身上的机臂，其特征在于，所述无人机还包括：加速度计，所述加速度计用于检测并记录所述无人机的加速度以得到加速度检测结果；接触传感器，所述接触传感器用于检测所述无人机是否与用户接触以得到接触检测结果；测距仪，所述测距仪用于检测所述无人机与用户的距离以得到距离检测结果；处理器，所述处理器与所述加速度计、所述接触传感器、和所述测距仪连接，所述处理器用于根据所述加速度检测结果、所述接触检测结果、和所述距离检测结果判断所述无人机是否与用户保持安全距离；和与所述处理器连接的飞行控制系统，所述飞行控制系统用于当所述无人机已与用户保持安全距离时控制所述无人机飞行。 | G05D1/10
5339 | CN206557612U | 一种无人机控制的电容分压器电压测量系统 | 2017-03-22 | 未缴年费 | 三峡大学 | 一种无人机控制的电容分压器电压测量系统，包括电容分压器、显示仪表、无人机、绝缘筒、挂钩，电容分压器连接显示仪表，绝缘筒安装在无人机上，绝缘筒上方设置挂钩；电容分压器的接地端接地，导线一端连接在均压球上方，导线另一端从无人机下面穿过绝缘筒与挂钩连接，通过无无人机将挂钩送至钩住一次侧导线。本实用新型一种无人机控制的电容分压器电压测量系统，采用接触式测量，解决了测量时需要停电对线路造成的影响，避免了测量设备不易检修等问题；另因其用无人机控制，具有测量地方灵活，可移动性强等优点。 | 一种无人机控制的电容分压器电压测量系统，包括电容分压器(1)、显示仪表(2)、无人机(3)，其特征在于：电容分压器(1)连接显示仪表(2)，绝缘筒(4)安装在无人机(3)上，绝缘筒(4)上方设置挂钩(5)；电容分压器(1)的接地端接地，导线(6)一端连接在均压球上方，导线(6)另一端从无人机(3)下面穿过绝缘筒(4)与挂钩(5)连接，通过无人机(3)将挂钩(5)送至钩住一次侧导线。 | G05D1/10
5340 | JP2017188067A | 自主移动 | 2016-11-18 | 驳回 | Panasonic Intellectual Property Corporation Of America | [问题]为了保持高可靠性，自主移动，保持其自身的位置。[技术方案]该自身位置传感器(103)检测的控制装置(101)自主地自主移动设备100处，自定位信息获取装置，用于获取传感器信息的传感器(141)，142，基于其自身的位置传感器位置估计单元估计信息，可靠度计算装置143计算的自定位估计的可靠性，和可靠性的估计位置记录单元(144)的自系和可靠性，当可靠性满足预定条件，基于记录的信息的可靠程度通过移动装置(101)移动到一记录装置可靠性高的位置安装有自主移动装置(145)控制的可靠性恢复动作。图[图2] | An autonomous mobile body that autonomously moves to a target location by measuring its own position with a sensor and controlling a moving means, the autonomous mobile body comprising : Sensor information acquiring means for acquiring sensor information relating to its own position from the sensor; position estimating means for estimating its own position based on the sensor information acquired by the sensor information acquiring means; reliability calculating means for calculating reliability of its own position estimated by the position estimating means; Position reliability recording means for recording the reliability calculated by the reliability calculation means and the self-position estimated by the position estimation means in association with each other; and position reliability calculation means for, when the reliability calculated by the reliability calculation means satisfies a predetermined condition, A reliability recovery action control unit configured to control the moving unit to move to a highly reliable position, based on information recorded by the position reliability recording unit. | G05D1/10
5341 | US20170293991A1 | 用于无人机调度和操作的系统和方法 | 2017-04-07 | 未缴年费 | Walmart Apollo, Llc | 描述了用于无人机调度和操作的系统、方法和计算机可读介质。 示例性实施例提供一组无人机、与无人机通信的服务器、以及耦合到购物车的可拆卸篮子，所述购物车包括表示所述篮子的识别数据的光学机器可读标签。 在服务器处从客户端设备接收篮子的标识数据。 篮子与对应于客户端设备的用户简档相关联。 确定识别与用户简档相关联的车辆的信息。 接收指示所述客户端设备的用户完成购买交易并请求用于传送所述篮子的无人机的结账消息。 响应于所述结账消息，篮子的识别数据被发送到所述无人机组中的选定无人机，并且将篮子携带到车辆的指令也被发送到所述选定无人机。 | 1. A drone system for transporting items comprising : a plurality of drones; a server in communication with the plurality of drones, the server including a profile module and a dispatch module; a detachable basket coupled to a shopping cart, the basket including an optical machine-readable label that includes identifying data for the basket; wherein the profile module is configured to : receive the identifying data for the basket from a client device, associate the basket with a user profile corresponding to the client device, anddetermine information identifying a vehicle associated with the user profile; wherein the dispatch module is configured to : receive a checkout message indicating that a user of the client device completed a purchase transaction and requests a drone for transporting the basket, andin response to receiving the checkout message, transmit to a selected drone among the plurality of drones the identifying data for the basket and instructions to carry the basket to the vehicle. | G06Q50/28
5342 | EP3229096A1 | 自主移动机器 | 2017-03-21 | 撤回 | Panasonic Intellectual Property Corporation Of America | 本发明的一个方面涉及一种自主移动机，可以维持高的自定位可靠性。移动机器的操作可以包括 : 获取传感器信息的自定位，基于估计的自定位的传感器信息，计算估算的自定位的可靠性，记录与所估计的自定位的可靠性。当可靠性满足给定的条件下，移动机器的操作，包括 : 移动到一位置，在该位置可靠性高，基于可靠性。 | A moving machine configured to move to a target location through autonomous control, the moving machine comprising : a sensor that obtains a self-location, a processor; anda memory storing a computer program, the computer program, when executed by the processor, causing the processor to perform operations including : obtaining sensor information related to the self-location from the sensor, estimating the self-location based on the sensor information, calculating a reliability of the self-location, recording the reliability and the self-location as history information, the reliability associated with the self-location, andmoving the moving machine to a position at which the reliability is high based on the history information when the reliability satisfies a predetermined condition. | G05D1/02
5343 | CN107231880A | 一种基于无人机的除草机 | 2017-07-18 | 撤回 | 广州市妙伊莲科技有限公司 | 本发明公开了一种基于无人机的除草机，其结构包括：自动倾斜器、发动机控制器、无人机控制器、固定锁紧块、除草控制装置、旋转机翼、固定螺栓、转动轴、平衡稳定杆、储液器、喷液槽，自动倾斜器通过固定锁紧块与发动机控制器连接，无人机控制器与储液器连接，无人机控制器与除草控制装置连接，旋转机翼通过固定螺栓与平衡稳定杆连接，支架杆上设有转轴转速控制器，转轴转速控制器通过转轴与切割刀连接，本发明一种基于无人机的除草机，结构上设有除草控制装置，能够对除草机的切割刀的角度进行调节，从而使其对草的切割效率提高，加快了除草的效率，设备上装有储液器，能够储存除草剂，能够对杂草进行喷射，使得减缓杂草再生的速度。 | 一种基于无人机的除草机，其特征在于：其结构包括：自动倾斜器(1)、发动机控制器(2)、无人机控制器(3)、固定锁紧块(4)、除草控制装置(5)、旋转机翼(6)、固定螺栓(7)、转动轴(8)、平衡稳定杆(9)、储液器(10)、喷液槽(11)，所述自动倾斜器(1)通过固定锁紧块(4)与发动机控制器(2)连接，所述无人机控制器(3)与储液器(10)连接，所述无人机控制器(3)与除草控制装置(5)连接，所述旋转机翼(6)通过固定螺栓(7)与平衡稳定杆(9)连接，所述除草控制装置(5)由割刀角度控制器(501)、支架杆(502)、转轴转速控制器(503)、切割刀(504)、转轴(505)、支架杆凹槽(506)组成，所述割刀角度控制器(501)与支架杆凹槽(506)为一体化结构，所述支架杆(502)与支架杆凹槽(506)连接，所述支架杆(502)上设有转轴转速控制器(503)，所述转轴转速控制器(503)通过转轴(505)与切割刀(504)连接。 | A01D34/63
5344 | CN107232166A | 一种无人机的农药喷洒装置 | 2017-07-07 | 撤回 | 叶国年 | 本发明公开了一种无人机的农药喷洒装置，包括机体、固定在机体底部左右两侧的支撑架以及转动安装机体顶部的旋翼机构，机体由上机体和下机体组成，下机体内设有储药腔，储药腔上方的下机体内的第一腔体，第一腔体右侧的下机体内设有第二腔体，第二腔体与第一腔体之间的下机体内固设有电机，电机左侧末端配合连接有伸入第一腔体内的第一锥轮，第一锥轮左侧顶部的第一腔体内啮合连接有第二锥轮，第二锥轮顶部端面固定设有向上延伸设置的转动轴，转动轴顶部延伸末端与旋翼机构底部固定连接；本发明结构简单，能实现自动飞行以及农药搅拌工作，能减小了无人机的飞行损耗，提高了喷洒范围，提高了喷洒效率。 | 一种无人机的农药喷洒装置，包括机体、固定在机体底部左右两侧的支撑架以及转动安装机体顶部的旋翼机构，其特征在于：机体由上机体和下机体组成，下机体内设有储药腔，储药腔上方的下机体内的第一腔体，第一腔体右侧的下机体内设有第二腔体，第二腔体与第一腔体之间的下机体内固设有电机，电机左侧末端配合连接有伸入第一腔体内的第一锥轮，第一锥轮左侧顶部的第一腔体内啮合连接有第二锥轮，第二锥轮顶部端面固定设有向上延伸设置的转动轴，转动轴顶部延伸段贯穿第一腔体顶部内壁且转动配合连接，转动轴顶部延伸末端与旋翼机构底部固定连接，电机右侧末端配合连接有伸入第二腔体内的偏心轮，第二腔体下方的下机体内设有第三腔体，第二腔体与第三腔体之间设有隔板，隔板内滑动配合连接有向上下两侧延伸设置的推杆，第三腔体底部左侧内壁设有嵌入槽，嵌入槽内设有转动盘，转动盘左侧端固设有贯穿嵌入槽左侧内壁且转动配合连接的搅拌转动轴，搅拌转动轴左侧末端与储药腔左侧内壁转动配合连接，搅拌转动轴下方的储药腔底部设有漏斗槽，漏斗槽底部连接有输药管，输药管底部连接有输药泵。 | A01M7/00
5345 | KR1020170109759A | 操作装置组成。 | 2016-03-22 | 驳回 | Jeong Jae Seong | 多个本发明的实施例形成无人飞行器的驾驶操作所述操作屏幕显示通过操作操作屏幕接收来自用户的操作输入的操作下对每个无人机飞行，操作由用户操作的操作信息被分配给每个唯一ID号的各无人操作记录的消息一种用户终端的无线直放站...号[]多个导轨；发射无线电信号的接收来自所述用户终端的寻呼操作的数量可枢转地无线直放站；无线中继器和所述接收到的消息中提取的操作次数，如果它们具有相同的固有的，唯一的ID，分配给这些唯一的ID号...[]根据导轨进行无人飞行器的飞行操作信息；可。 | 1. The operation of a plurality of drone display an operation screen which receives an input of the running operation via the operation screen displayed drone operation of each operation from a user which receives, from each run user operation a unique identifier of a drone is assigned to every operation information recorded run run wireless repeater generating a control message and to provide the user terminal; the travel control from the user terminal by receiving a wireless message signal to a radiation of the wireless repeater; received from the wireless repeater and extracted from the motion control message is the same as the unique ID if the patient has a unique ID, a unique identifier assigned to the operation information thus run is performed for a flight drone; drone comprising operating device. | G05D1/00
5346 | AU2017201641A1 | 检查系统和存储设施中执行检查方法 | 2017-03-09 | 撤回 | Balyo | 检查系统和存储设施中执行检查方法的抽象检查系统(1)，用于存储设施(S)，包括自动导引车(2)有5二维定位系统和无人机(3)测量传感器得到测量的数据。该检查系统(1)还包括位置控制系统能够保持无人机(10)上方的自动车辆导引车在垂直方向上，高度传感器获得无人机之间的相对垂直距离和所述自动导引车，和通信系统发送测量数据发送到远程服务器(100)。15检查系统(1)发送到远程服务器(100)相关联的一组三维坐标的测量由横坐标数据的功能的自动导引车位置(2)的地板(F)上所述20存储设施和竖坐标的相对垂直距离的函数的无人机(3)相对于所述自动导引车(2)。p105451ghmatters8820082_1(图1)。Au[1]/[3]Cl)----------------------------------- | 1. An inspection system (1) for a storage facility(S), the storage facility having a floor (F) extending5 along a horizontal plane, a vertical direction beingperpendicular to said horizontal plane, the inspectionsystem comprising : - an automatic guided vehicle (2) comprising. a propulsion unit (4) able to propel the10 automatic guided vehicle on the floor of the storagefacility, and. a bidimensional positioning system (5) able todetermine a bidimensional location of the automatic guidedvehicle in the horizontal plane on the floor of the15 storage facility, - an unmanned aerial vehicle (3) comprising. a propulsion unit (8) able to propel the unmannedaerial vehicle and. a measurement sensor (9) able to acquire20 measurement data, wherein the inspection system (1) furthercomprises : - a position control system (14) able to commandthe propulsion unit (8) the unmanned aerial vehicle (3) to25 maintain said unmanned aerial vehicle substantially abovethe automatic guided vehicle (2) in the verticaldirection, - an altitude sensor (20) able to acquire relativevertical positioning data indicative of a relative30 vertical distance between the unmanned aerial vehicle (3)and the automatic guided vehicle (2), - a communication system (21) able to transmit themeasurement data to a remote server (100), wherein the inspection system (1) is further able8820082_1 (GHMatters)P105451.AUto transmit to said remote server (100) a set oftridimensional coordinates associated with the measurementdata, said set of tridimensional coordinates comprising- a set of horizontal coordinates function of said5 bidimensional location of the automatic guided vehicle (2)in the horizontal plane on the floor (F) of the storagefacility, and- a vertical coordinate function of said relativevertical distance of the unmanned aerial vehicle (3) with10 respect to the automatic guided vehicle (2). | G01C21/36
5347 | US20170285092A1 | 基于点探测器的无人机电力线紫外电晕定位 | 2016-03-31 | 放弃 | United States Of America As Represented By The Administrator Of The National Aeronautics And Space Administration | 各种实施例的系统、方法和装置使得能够通过包括紫外线(UV)点检测器阵列的无人机(UAV)来检测和定位电力线电晕放电和/或电弧。 | 1. An unmanned aerial vehicle (UAV) system, comprising : a UAV body; at least one ultraviolet (UV) point detector coupled to the UAV body; anda processor in communication with the at least one IN point detector, wherein the processor is configured with processor-executable instructions to perform operations comprising : detecting a corona or arc generated by a power system based on UV measurements received from the at least one UV point detector. | G01R31/12
5348 | CN104808660A | 凹凸混合复杂多边形农田无人机喷洒作业航迹规划方法 | 2015-03-04 | 未缴年费 | 中南大学 | 本发明公开了一种凹凸混合复杂多边形农田无人机喷洒作业航迹规划方法，从多边形农田边界的任意一个特征点开始，依次采集多边形农田边界的所有特征点，按照这些特征点的取点顺序依次将相邻的两个点用直线连接起来，生成该多边形农田边界的作业区域；找到作业区域边界的最长边；找到距最长边距离最远的特征点；在最长边和距离最长边最远的特征点之间作N条航迹线；求取所有与航迹线相交的边界线段与航迹线交点的坐标；判断航迹线与边界线段的交点个数，当交点个数大于2时，删除落在作业区域范围之外的航迹线；从距离最长边最近的航迹线开始，依次连接航迹线和侧飞线，得到S形航迹规划线。本发明可以对凹凸混合复杂多边形农田无人机喷洒作业的航迹进行规划。 | 一种凹凸混合复杂多边形农田无人机喷洒作业航迹规划方法，其特征在于，包括以下步骤：1)从多边形农田边界的任意一个特征点开始，按顺时针方向或者逆时针方向，依次采集多边形农田边界的所有特征点，按照这些特征点的取点顺序依次将相邻的两个特征点用直线连接起来，生成该多边形农田边界的作业区域；2)计算上述作业区域每条边界线段的长度，找到最长边；3)找到距离上述最长边距离最远的特征点；4)在上述最长边和距离最长边最远的特征点之间作一组与所述最长边平行且等间隔的平行线，即得到N条航迹线；5)寻找与所述航迹线相交的所有边界线段，并求取所有与航迹线相交的边界线段与航迹线交点的坐标；6)删除航迹线落在作业区域范围以外的部分，具体方法为：对于每一条航迹线，第一步，求解出该航迹线与边界线段的所有交点，在航迹线斜率存在的情况下，再寻找横坐标最小的交点，并把所有的交点按照横坐标从小到大进行排序；在最长边斜率不存在的情况下，则寻找纵坐标最小的交点，并把所有的交点按照纵坐标从小到大进行排序；第二步，保留航迹线上位于第一个交点和最后一个交点之间的线段，而将这个线段之外的部分删除；第三步，当航迹线与边界线段的交点个数大于2时，将第一个交点和最后一个交点之间的线段中所有满足如下条件的线段删除：线段的起点是标号为偶数的交点，线段的终点是与起点相邻的标号为奇数的后一个交点；7)从距离所述最长边最近的航迹线开始，依次连接航迹线和侧飞线，得到S形航迹规划线，当飞机飞到航迹线与边界线段的交点时，飞机悬停，旋转使机头对准侧飞线方向继续飞行；当飞机飞到侧飞线和下一条航迹线的交点时，飞机悬停并旋转到该下一条航迹线方向继续飞行；所述侧飞线即为连接两条相邻航迹线的边界线段部分。 | G05D1/02
5349 | CN107229282A | 一种垂直起降固定翼无人机姿态控制方法 | 2017-07-01 | 驳回 | 山东翔鸿电子科技有限公司; 翔鸿电子科技(深圳)有限公司 | 本技术涉及无人机技术领域，提供一种垂直起降固定翼无人机姿态控制方法，包括以下步骤：飞机在飞行过程中以垂直飞行的姿态进行悬停或起降，机腹向来风方向转动；飞机发动机转速调整，副翼联动控制机身俯仰角；飞机机腹迎风，发动机产生动力与风力向抵消，使飞机机身保持垂飞航线或悬停位置。本发明通过主动调整机腹指向、机身倾角及发动机转速，使飞机产生的动力抵消风力，增强飞机机身的稳定性，解决现有飞行器在垂飞或悬停状态需通过调整飞行方向来解决飞行稳定性的问题，保证飞机起飞、降落、悬停的平稳和安全。 | 一种垂直起降固定翼无人机姿态控制方法，包括以下步骤：1)飞机在飞行过程中以垂直飞行的姿态进行悬停或起降，遭遇侧风或背风时，控制系统控制飞机机身方向转动，机腹向来风方向转动；2)飞机发动机转速调整，副翼联动控制机身俯仰角；3)飞机机腹迎风，发动机产生动力与风力向抵消，使飞机机身保持垂飞航线或悬停位置。 | G05D1/08
5350 | CN107230334A | 一种便携式无人车地面控制终端 | 2017-05-05 | 驳回 | 北京理工大学 | 一种便携式无人车地面控制终端，包括：上位机监测控制系统等；上位机监测控制系统接收无线数传系统发送的无人车实时状态参数并显示，对摇杆按钮通道信号进行处理，打包成串口消息发送至无线数传系统；无线数传系统接收无人车发送的实时状态参数，并发送无人车实时状态参数至上位机监测控制系统；无线数传系统将串口消息发送至无人车，根据串口消息中的遥控指令实现无人车的遥控；控制面板利用单片机从外部获取摇杆按钮通道信号，并将摇杆按钮通道信号发送至上位机检测控制系统，接收上位机检测控制系统发送的遥控指令状态信息。本发明通讯可扩展性强，传输信息量大，传输距离远，可组网多点通信。 | 一种便携式无人车地面控制终端，其特征在于，包括：上位机监测控制系统、图像显示系统、无线数传系统、无线图传系统、图像处理与存储系统、操控面板；上位机监测控制系统接收无线数传系统发送的无人车实时状态参数并显示；无人车实时状态参数包括遥控指令状态信息、无人车的车速、油门开度、转向角、加速度、滑移率、动力电池的电量、电压及电流；上位机监测控制系统接收操控面板的各个摇杆按钮通道信号，对摇杆按钮通道信号进行处理，打包成串口消息发送至无线数传系统；串口消息中包括遥控指令，遥控指令包括：油门/刹车、转向、急停、挂载、主动悬架控制、舱门舵机开关、转向舵机使能、转向模式切换旋钮、行进模式切换旋钮、独立转向；无线数传系统接收无人车发送的实时状态参数，并发送无人车实时状态参数至上位机监测控制系统；无线数传系统接收上位机监测控制系统发送的串口消息，并将串口消息发送至无人车，根据串口消息中的遥控指令实现无人车的遥控；控制面板利用单片机从外部获取摇杆按钮通道信号，并将摇杆按钮通道信号发送至上位机检测控制系统；接收上位机检测控制系统发送的遥控指令状态信息；无线图传系统接收无人车发送的图像信号，将图像信号传给图像处理与存储系统；图像处理与存储系统对接收的无线图传系统发送的图像信号进行处理和存储，并将处理后的图像信息传送至图像显示系统进行显示。 | G08C17/02
5351 | CN206537499U | 无人机 | 2017-02-28 | 未缴年费 | 深圳市大疆创新科技有限公司 | 本实用新型提出了一种无人机，包括控制装置和一个或多个感应开关，所述一个或多个感应开关均与所述控制装置连接，分别设置于所述无人机的一个或多个位置，所述控制装置基于所述感应开关的状态信息控制所述无人机的动力装置的运转状态。本实用新型可实现自动根据无人机的降落状态控制动力装置的运转，并缩短降落后动力装置停止运转的响应时间。 | 一种无人机，其特征在于，包括控制装置和一个或多个感应开关，所述一个或多个感应开关均与所述控制装置连接，分别设置于所述无人机的一个或多个位置，所述控制装置基于所述感应开关的状态信息控制所述无人机的动力装置的运转状态。 | B64C27/08
5352 | CN206541197U | 一种用于无人机机群阵列飞行的智能监控系统 | 2016-11-22 | 未缴年费 | 广东东软学院 | 本实用新型公开了一种用于无人机机群阵列飞行的智能监控系统，通过可扩展的机载模块、基站模块及人机交互模块局域组网实现各个功能模块的即插即用，解决了目前无人机民用市场上多无人机机群的阵列群飞及组网监控问题，实现了外来无人机单元的智能接入、多无人机机群的阵列规划、机群阵列变换、群组单元的智能组网与控制、群组单元的运行状态监控等功能。 | 一种用于无人机机群阵列飞行的智能监控系统，其特征在于，包括可扩展的机载模块、基站模块及人机交互模块，所述的可扩展的机载模块包括MCU协议转换、防撞模块、传感器接口集成模块、无线通信模块，所述的基站模块包括智能编队控制模块、无人机自动识别模块、任务分配模块、数据收集模块、无线通信模块，所述的人机交互模块包括阵列规划模块、数据监控模块、安全预警模块、多平台控制模块、二次开发模块，通过所述的可扩展的机载模块、基站模块及人机交互模块局域组网实现这三个模块的即插即用；当所述的人机交互模块通过局域网向所述的基站模块发出联机命令后，由所述的基站模块和所述的机载模块建立安全连接；在连接建立后，无人机运行参数可以通过所述机载模块传输到所述的基站模块，并由所述基站模块转发到所述人机交互模块中，所述人机交互模块下达相应的指令经过所述的基站模块传输到所述的机载模块中，从而控制飞机的运行。 | G05D1/08
5353 | US20170075360A1 | 无人机低功耗运行 | 2015-09-16 | 未缴年费 | Qualcomm Incorporated | 公开了用于操作具有不足以正常操作的功率的无人机的各种实施例的方法、设备和系统。 各种实施例包括确定当无人机飞行时是否已经达到无人机电池的紧急恢复状态。 响应于确定已经达到紧急恢复状态，可以激活紧急恢复模式。 紧急恢复模式可以将转子从从电池汲取能量以产生推进切换到从用于给无人机的电池充电的气流收集能量。 响应于确定已经达到制动高度，可以激活制动模式。 制动模式可将转子从能量采集切换到从电池汲取能量以产生推进，以降低无人机的下降速率。 | 1. A method of operating an unmanned aerial vehicle (UAV) using rotors for propulsion, the method comprising : determining, in a processor while the UAV is flying, whether an emergency-recovery state of a battery of the UAV has been reached; activating an emergency recovery mode in response to determining that the emergency-recovery state has been reached, wherein the emergency recovery mode switches the rotors from drawing power from the battery for generating propulsion to harvesting energy from airflow that is used to recharge the battery; determining, in the processor, whether a braking altitude has been reached; andactivating a braking mode in response to determining the braking altitude has been reached, wherein the braking mode switches the rotors from energy harvesting to drawing power from the battery to generate propulsion in order to reduce a descent rate of the UAV. | G05D1/04
5354 | CN107219859A | 一种车载无人机停机方法及停机坪 | 2017-06-21 | 撤回 | 莆田市烛火信息技术有限公司 | 本发明公开了一种车载无人机停机方法，涉及无人机领域，所述方法包括：首先，车载无人机停机坪接收无人机搭载请求；然后，所述车载无人机停机坪响应于所述无人机搭载请求，在无人机与陆地交通工具的汇入点和/或驶出点接送所述无人机。本发明为陆地交通工具和无人机提供交接渠道，以便陆地交通工具和无人机联合送货。实现空中飞行与地面行驶无缝融合，整合社会资源，降低无人机飞行成本，提高续航能力。陆地交通工具为无人机运载一段路程，在电量不变的情况下，提高无人机综合续航能力。 | 一种车载无人机停机方法，其特征在于，所述方法包括：车载无人机停机坪接收无人机搭载请求；所述车载无人机停机坪响应于所述无人机搭载请求，在无人机与陆地交通工具的汇入点和/或驶出点接送所述无人机。 | G05D1/10
5355 | CN107223199A | 基于三维地图的导航方法和设备 | 2016-11-15 | 驳回 | 深圳市大疆创新科技有限公司 | 一种基于三维地图的导航方法和导航设备、用于控制可移动物体的方法和设备、存储介质以及无人飞行器系统。所述基于三维地图的导航方法包括：获取在所述三维地图中的路线标记；根据所述路线标记生成导航路线，所述导航路线避开所述三维地图中的特定对象；根据所述导航路线向可移动物体发送运动指示。由此，可以对飞行路线进行更精确的控制，满足更复杂的拍摄需求，并且能够进行无人监控的或者只使用较少人力监控的自动化作业。 | 一种基于三维地图的导航方法，包括：获取在所述三维地图中的路线标记；根据所述路线标记生成导航路线，所述导航路线避开所述三维地图中的特定对象；根据所述导航路线向可移动物体发送运动指示。 | G01C21/20
5356 | CN206532142U | 一种基于视觉的旋翼无人机稳定跟踪移动目标的控制系统 | 2017-02-27 | 未缴年费 | 南京航空航天大学 | 本实用新型公开了一种基于视觉的旋翼无人机稳定跟踪移动目标的控制系统，包括机载部分，所述机载部分包括旋翼无人机的飞行控制器、超声波测距模块和视觉导航模块，所述视觉导航模块包括图像处理器、摄像头模块和固定在旋翼无人机正下方的两轴无刷云台，所述摄像头模块和超声波测距模块均固定于两轴无刷云台上，且保持摄像头模块的镜头和超声波测距模块均与水平面平行；超声波测距模块与飞行控制器连接，摄像头模块、图像处理器、飞行控制器依次顺序连接。该系统可用于实现旋翼无人机对移动目标准确稳定的跟踪。具有很好的应用前景。 | 一种基于视觉的旋翼无人机稳定跟踪移动目标的控制系统，其特征在于，包括机载部分，所述机载部分包括旋翼无人机的飞行控制器、超声波测距模块和视觉导航模块，所述视觉导航模块包括图像处理器、摄像头模块和固定在旋翼无人机正下方的两轴无刷云台，所述摄像头模块和超声波测距模块均固定于两轴无刷云台上，且保持摄像头模块的镜头和超声波测距模块均与水平面平行；超声波测距模块与飞行控制器连接，摄像头模块、图像处理器、飞行控制器依次顺序连接。 | G05D1/12
5357 | US20170275024A1 | 用于对接无人机(UAVS)的系统和方法 | 2016-03-28 | 放弃 | Point Road Solutions Llc - Series Arkenets | 本文件描述了一种系统和方法，通过该系统和方法，无人机可以与可以保护无人机的装置对接，并且可以向这种无人机发送信息和从这种无人机发送信息。 无人机通过使用磁场来确保安全。 所述系统还包括用于在对接系统本身、UAV和/或对接系统与指挥中心之间传输信息的装置，所述对接系统本身、UAV和/或对接系统与指挥中心之间可以是离对接系统的显著距离，或者对接系统、UAV和指挥中心之间的显著距离。 | 1. A docking system capable of securing at least one unmanned aerial vehicle comprising : at least one surface configured to accommodate an area of at least one such vehicle in at least in close proximity with such at least one surface; means of securing the position of at least one such vehicle in such close proximity to such at least one surface through the use of magnetic fields; means for transmitting information between the docking system and at least one such vehicle; means for transmitting information between the docking system and a distal location [main control]; andmeans for transferring, from such docking system, a source of energy need to power at least one such vehicle. | B64F1/12
5358 | US20170275025A1 | 无人机用灯具安装着陆平台 | 2016-05-19 | 放弃 | current Lighting Solutions, Llc | 提供了一种用于安装在灯具上的着陆平台，其中着陆平台提供到无人机的接口。 例如，提供了一种用于无人机的着陆平台，该着陆平台适于安装在灯具上。 着陆平台包括两个电激活部分和一个升高部分。 升起部分构造成将无人机固定在着陆平台上，并在无人机的两个电活动部分和电连接器之间提供电接触。 | 1. A landing platform for landing a drone on a luminaire, the landing platform being adaptable to mount on the luminaire, the landing platform comprising : two electrically active portions sloping downwardly about a centerline; andan elevated portion disposed at the centerline, the elevated portion being configured to secure the drone on the landing platform to provide electrical contact between the two electrically active portions and electrical connectors of the drone. | B64F1/36
5359 | GB2548709A | 自主车辆乘员定位装置 | 2017-02-24 | 撤回 | Ford Global Tech Llc | 第第一计算机(SCu图。2)被编程以发送参数，编写一个描写目标移动靶标14乘18。遥控系统指令使力线绕开搜索区21，同时查找所述目标区域的乘客图像捕获设备15。该系统接收的通信16从解算，确定匹配目标乘客指示所述靶标引导乘客到达目的地的目标例如车辆(10)。无人驾驶车辆中或其上可以存储从空中发射入所述车辆。有针对性的参数可以包括面部识别参数，第一。计算机可接收在视频通信从靶标。遥控飞机可以提供光或声音信号给乘客。所述载体可以是自主和调度到拾取乘客，遥控飞机可飞行该靶机可从车辆本身几米的位置和搜索人们在汇聚区域的人群。 | CLAIMS1 A system, comprising a first computer having a processor and a memory, the memory storing instructions executable by the processor such that the first computer is programmed to : send parameters describing a target passenger to a mobile drone; instruct said drone to circumnavigate an area while searching said area for the target passenger with an image capturing device; receive a communication from the drone; confirm that the communication includes a match to the target passenger parameters; and instruct the drone to guide the target passenger to a destination. | G05D1/12
5360 | CN107202581A | 无人机低电量返航方法及装置 | 2017-07-06 | 撤回 | 杨顺伟 | 本发明实施例公开了一种无人机低电量返航方法及装置，涉及无人机的遥控领域，能够解决无人机返航时因电量不足导致的无法正常返航的问题，本发明的方法包括：获取无人机的初始电量信息及初始位置；当无人机飞行使得电量成为预设电量时，向用户发送返航提示；根据当前位置及初始位置，计算无人机返航时的飞行方向及路径；按照返航时的飞行方向及路径，引导无人机返航飞行。本发明适用于无人机及无人机的遥控终端设备。 | 一种无人机低电量返航方法，应用于无人机的遥控终端设备，其特征在于，包括：获取无人机的初始电量信息及初始位置；当无人机飞行使得电量成为预设电量时，向用户发送返航提示；根据当前位置及初始位置，计算无人机返航时的飞行方向及路径；按照返航时的飞行方向及路径，引导无人机返航飞行。 | G01C21/20
5361 | CN206523785U | 一种边防武警专用的用于巡逻的无人机 | 2016-12-20 | 未缴年费 | 接洵 | 本实用新型公开了一种边防武警专用的用于巡逻的无人机，其结构包括机身、飞控系统、无线接送器、地面站系统、无线通信设备、相机自动调节器、数码摄像机、四个羽翼、锂电池组件、无线视频采集传输系统和传感器组件，所述锂电池组件和导航显示器均装设在机身的内部，所述传感器组件固定装设在机身的周圈上，所述传感器组件由加速度传感器、磁传感器、电流传感器和大气检测传感器，所述机身前侧下部两边固定设有机架，所述机身前缘底部中心端设有无线通信设备和数码摄像机，本实用新型摄像拍摄镜头可切换，能够调节不同位置拍摄的清晰度，且进行巡逻航线的规划，适合边防武警进行巡逻使用。 | 一种边防武警专用的用于巡逻的无人机，其特征在于：包括机身(1)、飞控系统(2)、无线接送器(3)、地面站系统(4)、无线通信设备(5)、相机自动调节器(6)、数码摄像机(7)、四个羽翼(12)、锂电池组件(14)、无线视频采集传输系统(16)和传感器组件(30)，所述锂电池组件(14)和导航显示器(20)均装设在机身(1)的内部，所述传感器组件(30)固定装设在机身(1)的周圈上，所述传感器组件(30)包括加速度传感器(8)、磁传感器(9)、电流传感器(10)和大气检测传感器(11)，所述机身(1)前侧下部两边固定设有机架(13)，所述机身(1)前缘底部中心端设有无线通信设备(5)和数码摄像机(7)，所述机身(1)通过伸缩杆(15)与无线通信设备(5)相连接，所述无线通信设备(5)前端设有相机自动调节器(6)，所述有相机自动调节器(6)与所述数码摄像机(7)固定连接，所述数码摄像机(7)通过机自动调节器(6)与无线通信设备(5)相连接，所述数码摄像机(7)内部设有无线视频采集传输系统(16)，所述无线视频采集传输系统(16)由视频传输(25)、WIFI(26)、录像控制(27)和存储单元(28)组成。 | G05D1/02
5362 | CN206523788U | 一种基于无人机航拍的案事件现场三维重建系统 | 2017-02-27 | 未缴年费 | 中国人民公安大学 | 本实用新型提供了一种基于无人机航拍的案事件现场三维重建系统, 系统包括：地面处理终端和无人机飞行器；地面处理终端包括：人机交互装置、第一通信单元和处理器；处理器连接人机交互装置和通信单元，用于根据飞行参数和航拍区域产生航拍指令，且基于来自无人机飞行器的航拍图像数据进行现场三维重建，其中航拍指令包含巡航路线和飞行速度；第一通信单元用于向无人机飞行器发送航拍指令并接收来自无人机飞行器的航拍图像数据；无人机飞行器包括：导航飞行控制单元，具有导航模块，用于基于航拍指令进行导航飞行控制；图像拍摄单元，用于获取航拍图像；第二通信单元，用于接收来自地面处理终端的航拍指令，并向地面处理终端发送航拍图像数据。 | 一种基于无人机航拍的案事件现场三维重建系统，其特征在于，所述系统包括：地面处理终端和无人机飞行器；所述地面处理终端包括：人机交互装置、第一通信单元和处理器；所述人机交互装置用于设置飞行参数和航拍区域，且用于输入航拍指令，其中所述飞行参数包括飞行高度；所述处理器连接所述人机交互装置和所述通信单元，用于基于飞行参数和航拍区域计算出巡航路线和飞行速度，并基于来自所述无人机飞行器的航拍图像数据进行现场三维重建；所述第一通信单元用于向无人机飞行器发送巡航路线、飞行速度、飞行高度以及用户通过人机交互装置输入的航拍指令，并接收来自无人机飞行器的航拍图像数据；所述无人机飞行器包括：导航飞行控制单元，具有导航模块，用于基于所述航拍指令进行导航飞行控制；图像拍摄单元，用于获取航拍图像；第二通信单元，用于接收来自地面处理终端的航拍指令，并向地面处理终端发送航拍图像数据。 | G05D1/10
5363 | RU2631736C1 | 方法用于形成侧向无人机的非平稳信号具有自适应多功能修正液瓶和装置及其实现方法 | 2016-09-16 | 未缴年费 | Federalnoe Gosudarstvennoe Unitarnoe Predpriyatie moskovskoe Opytno Konstruktorskoe Byuro mars (Fgup Mokb mars ) (Ru) | 领域 : 航空的物质。形成控制信号，偏航角度设置，测量的偏航角的信号，形成一航向误差信号，一种侧摆控制信号被限制，辊的角速度信号，测量镦冲压空气，所述航向误差和航向角速度的信号进行放大，所接收的信号相加，所述的航向误差校正放大信号反相，定标的总和信号反相，所述的配位形成倾侧控制信号，轧辊校正元件形成，基本按一定方式形成倾侧控制信号，输出控制信号，限制在一定的方式被形成。该装置包含横摆角速率选择器，两个运算单元，横摆角速率传感器，两个信号限位器，限位器侧倾角传感器，航向角速度传感器，一种滚动角速度传感器，一种冲压空气传感器，两个自适应加法放大器，自适应校正的反相放大器，自适应信号限制器自适应缩放的反相放大器，按一定方式互连。效果 : 扩大了飞行的功能能力在较宽的范围trajectories.2Cl，1的双层管 | 1. The Method of the forming of control signal of yawing motion of nonstationary unmanned flying vehicle with the adaptive- functional correction, which includes the task of the course angle, the measurement of the signal of the course angle, shaping of the error signal with respect to the course by means of the subtraction from the signal of the course of the given value, the limitation of the signal of controlling influence along the bank, the measurement of the signal of bank angle, shaping of the error signal with respect to the bank by means of the subtraction from the signal of the angle of bank of the limited signal coordinated controlling influence along the bank, the measurement of the signal of angular velocity on the course, the measurement of the signal of angular velocity along the bank, shaping of the output control signal of device by means of the limitation of base control signal along the bank, that is characterized by the fact that is additionally included on the measurement of the signal of velocity head, strengthening the error signals with respect to the course and the angular velocity on the course and summing up the obtained signals, the inverting corrective strengthening of the error signal with respect to the course, the inverting scaling of total signal, the forming of the assigning value of the coordinating control signal along the bank by means of the adaptive, as function of velocity head, limitation of the inverted scaled signal, shaping of the corrective component along the bank by means of the limitation of the adaptively corrected inverted with the strengthening error signal along the bank, shaping of base control signal on the bank by the adaptive strengthening of the error signals with respect to the bank and the angular velocity along the bank and by the summing up of the amplified signals. | G05D1/00
5364 | CN107187603A | 一种植保无人机活动密封结构 | 2017-07-04 | 驳回 | 超农力(浙江)智能科技有限公司 | 本发明公开一种植保无人机活动密封结构，包括机体和水箱，水箱安装在机体上，所述水箱上安装有密封接头，机体下侧安装有注药接头，注药接头上部与密封接头下部适配；所述注药接头与机体通过活动调节装置连接。本发明公开的无人机活动密封结构，当密封接头连接到水箱进水口时，能够对水箱进行加液，同时能够避免水箱内液体从进水口渗出，提供工作效率，减少劳动强度。 | 一种植保无人机活动密封结构，包括机体和水箱，水箱安装在机体上，其特征在于：所述水箱上安装有密封接头，机体下侧安装有注药接头，注药接头上部与密封接头下部适配；所述注药接头与机体通过活动调节装置连接。 | B64D1/18
5365 | CN107190952A | 一种无人机粉刷设备 | 2017-05-23 | 撤回 | 佛山市神风航空科技有限公司 | 一种无人机粉刷设备，属墙体粉刷设备技术领域。包括无人机、输料管、上滚刷圆筒、下滚刷圆筒、控制器、原料罐、图像识别摄像头、红外传感器和方向控制电机。图像识别摄像头和红外传感器安装在无人机上，用于识别粉刷目标和测量目标距离，然后由控制器控制无人机和粉刷目标的距离，使上下滚刷圆筒和墙壁合适接触。方向控制电机和输料管道相连接，在控制器的命令下可带动输料管道转动，使上下滚刷圆筒的轴线始终和无人机的运动方向垂直，有利于减少粉刷目标带改无人机的阻力。本发明无人机粉刷设备采用地面供电，所以可以挂载大容量的原料罐，基本不需要考虑滞空时间，适合于高空外墙粉刷，且结构简单，效率高。 | 一种无人机粉刷设备，其特征在于：包括多旋翼无人机、粉刷装置、传感器装置和控制器(2)。 | E04F21/08
5366 | CN107192583A | 一种水质采样无人机的智能化水质采样方法 | 2017-07-31 | 驳回 | 过成康 | 本发明公开了一种水质采样无人机的智能化水质采样方法，该无人机包括无人飞行器、采样控制系统、采样杯，其中采样控制系统包括电机固定板、卷线轴、中控板、自锁电机、联轴器、转速编码器、采样电机、回位挡板、回位缓冲器、水位定高探头、自锁齿轮、采样杯拉绳和回位开关。通过定高使无人机稳定的停留在水面上特定高度，然后通过控制卷线轴的转动圈数使采样杯精确的到达水面下指定位置，最后通过回位感应和自锁机制确保采满水样的采样杯牢固的停留在无人机的底部中心位置。整个水样采集过程能够通过编程自动完成和返航，无需人工干预。这个系统的最大优点就是可靠稳定、智能简便、符合标准的采样流程。 | 一种水质采样无人机的智能化水质采样方法，其特征在于：包括如下步骤：开始采样前，先在地图上或现场确定需要采样的具体地点，将整个无人机水质采样器系统放在采样点的航程内；如果无人飞行器是自动导航，无人飞行器根据路线规划起飞前往采样地点；否则飞行 人员在地面控制无人飞行器前往采样地点；当无人飞行器到达采样点上空后，飞行人员在地面控制软件上点击“开始采样”，采样过程开始；无人飞行器读取采样控制系统传来的水面高度信息，根据当前高度无人飞行器自动调整垂直高度直到稳定到预设高度；采样控制系统控制自锁电机解除对自锁齿轮的锁定，然后启动采样电机，卷线轴开始放线，同时采样控制系统不断读取转速编码器的数值计算最新的放线长度，当计算到采样杯已经浸入到水下特定深度时，采样控制系统停止采样电机，并等待一段时间让采样杯充满水样，之后采样控制系统再次启动采样电机反向转动，卷线轴开始收线，当采样杯到达回位挡板，采样杯抵住回位缓冲器让回位开关闭合，采样控制系统停止采样电机，自锁电机启动对自锁齿轮进行锁定；无人飞行器自动返航或者有飞行人员地面遥控返航。 | G01N1/16
5367 | CN107192645A | 一种多旋翼无人机大气污染探测系统及方法 | 2016-03-14 | 驳回 | 曹芃 | 本发明提供一种多旋翼无人机大气污染探测系统及方法，包括：多旋翼无人机飞行平台、PM2.5及大气参数传感器组、数据无线传输装置、地面监控站、数据处理软件。本发明使用多旋翼无人机系统对监测区域进行垂直飞行，同步采集影像数据、PM2.5数据和温度、湿度、气压，地面站通过远程无线传输方式接收数据，通过对探测数据的订正和拟合处理，获得不同高度的PM2.5浓度分布曲线、大气能见度垂直分布曲线。本发明作为大气环境地面监测站网和卫星遥感的补充手段，可广泛用于雾霾成因和治理研究、大气环境评估、污染预报预警等方面，也可作为卫星遥感大气成分参数反演的实测验证数据，为大气污染监测与环境保护提供新型监测手段，具有重要的科学意义和社会效益。 | 一种多旋翼无人机大气污染探测系统，该系统用于低空PM2.5浓度垂直分布监测，所述系统包含：无人机风行平台子系统，用于分航次进行低空垂直观测，同步采集不同高度光学影像、PM2.5和大气参数探测数据，通过远程无线传输方式向无人机地面监控子系统实时传输探测数据，并实时监控任务飞行状态；数据处理子系统，用于各类探测数据进行去噪、订正和拟合处理，获得不同高度PM2.5、气压、温度和湿度分布数据；对连续光学影像进行分帧处理，获得监测区域不同高度的垂直和水平方向序列光学影像；无人机地面监控子系统，用于进行任务规划，输入飞行参数，所述飞行参数包含飞行区域、飞行高度或航次；用于实时接收探测数据。 | G01N15/06
5368 | CN107193288A | 一种可顺畅散热的无人机 | 2017-06-02 | 撤回 | 成都川通达科技有限公司 | 本发明公开了一种可顺畅散热的无人机，解决了现有技术散热效率低、散热不顺畅、在恶劣天气环境中不能及时预警、以及浪费能源的问题。本发明包括无人机主体、起落架、机翼和尾翼，无人机主体上开设散热口和通风口，散热口外周设导流板，无人机主体外壁固定有太阳能电池板；无人机主体内腔被上隔板和下隔板分隔成信号采集腔、驱动腔和预警腔，信号采集腔内设信号采集总成，驱动腔内设密闭散热罩和散热装置，散热装置包括空心散热板和导油管，油路管上设循环泵，散热罩内设驱动马达，预警腔内设预警装置、太阳能控制器、太阳能蓄电池、稳压器和电源板。本发明节能环保，散热顺畅且效率高，同时在遇到恶劣天气时能及时预警，保证无人机安全飞行。 | 一种可顺畅散热的无人机，其特征在于：包括设内腔的无人机主体(1)、设于所述无人机主体(1)底部用于支撑无人机主体(1)的起落架(2)、设于所述无人机主体(1)顶部的机翼(12)、以及设于所述无人机主体(1)后端用于保持无人机主体(1)平衡的尾翼(3)，所述无人机主体(1)上在靠近起落架(2)处开设有散热口(4)，所述散热口(4)外周设有向无人机主体(1)外侧延伸的导流板(25)，所述无人机主体(1)两侧对称开设有一对通风口(5)，所述无人机主体(1)外壁上固定有太阳能电池板(18)；所述无人机主体(1)的内腔从上至下依次设有上隔板(6)和下隔板(7)，所述上隔板(6)和下隔板(7)将无人机主体(1)内腔从上至下一侧分隔成信号采集腔(8)、驱动腔(9)和预警腔(10)，所述信号采集腔(8)内设有用于实时采集无人机飞行状态信息和气象信息并将所采集到的信息实时传送出去的信号采集总成(11)，所述信号采集总成(11)包括数据处理模块和分别与所述数据处理模块连接的速度检测模块、高度检测模块、GPS定位模块、飞行状态测量模块和气象测量模块；所述驱动腔(9)内固定有方形密闭散热罩(14)和散热装置(16)，所述散热罩(14)内设有驱动马达(13)，所述驱动马达(13)的驱动轴穿出无人机主体(1)并与机翼(12)连接，所述散热罩(14)底部连通有两根油路管(15)，其中一根所述油路管(15)上设有循环泵(26)，所述散热装置(16)位于一对通风口(5)之间，所述散热装置(16)包括两块以上平行等距分布的空心散热板(23)，所有所述空心散热板(23)通过两根相互平行且横向于所述空心散热板(23)设置的导油管(24)连通，两根所述导油管(24)的底端分别与两根油路管(15)连通，所述散热罩(14)与驱动马达(13)的外壁围成的空腔、两根油路管(15)、以及散热装置(16)共同组成散热油回路；所述预警腔(10)内设有与太阳能电池板(18)电连接的太阳能控制器(19)，分别与所述太阳能控制器(19)电连接的太阳能蓄电池(20)和稳压器(21)，与稳压器(21)电连接的电源板(22)，以及用于预警的预警装置(17)；所述预警装置(17)包括与数据处理模块连接的模数转换器、与数模转换器输出端连接的比较电路、以及与比较电路连接的无线信号发送模块，所述无线信号发送模块与无人机操控室内连接有报警器的无线信号接收模块信号连接；所述电源板(22)分别与GPS定位模块、数据处理模块、模数转换器、比较电路、无线信号发送模块、循环泵(26)、以及驱动马达(13)电连接；所述比较电路由相互连接的锁存器和比较器构成，并且比较器的输入端和输出端分别与模数转换器和无线信号发送模块连接。 | G05D1/10
5369 | CN107193289A | 一种基于互联网的无人机驱赶方法及装置 | 2017-06-30 | 驳回 | 罗颖莉 | 本发明公开了一种基于互联网的无人机驱赶方法，包括如下步骤：S1、在地面建设地面基站，所述地面基站处具有信号发射器和互联网，所述信号发射器能够通过所述互联网发送驱赶信号；S2、所述无人机接收所述驱赶信号，并对所述驱赶信号进行分析，当驱赶信号的强度小于预设的信号强度阈值时，则无人机向无人机遥控器发送警告信号，当驱赶信号的强度大于或等于预设的信号强度阈值时，则无人机与无人机遥控器断开连接，使得所述无人机遥控器无法控制所述无人机；S3、所述无人机与无人机遥控器断开连接时，所述无人机原路返回。本发明降低了误闯率，也保障了控制区域内的信息安全。 | 一种基于互联网的无人机驱赶方法，其特征在于，包括如下步骤：S1、在地面建设地面基站，所述地面基站处具有信号发射器和互联网，所述信号发射器能够通过所述互联网发送驱赶信号；S2、所述无人机接收所述驱赶信号，并对所述驱赶信号进行分析，当驱赶信号的强度小于预设的信号强度阈值时，则无人机向无人机遥控器发送警告信号，当驱赶信号的强度大于或等于预设的信号强度阈值时，则无人机与无人机遥控器断开连接，使得所述无人机遥控器无法控制所述无人机；S3、所述无人机与无人机遥控器断开连接时，所述无人机原路返回。 | G05D1/10
5370 | CN107196697A | 一种空中无人机信号中继装置及其测绘方法 | 2017-07-12 | 撤回 | 吕福瑞 | 本发明公开了一种空中无人机信号中继装置及其测绘方法，旨在提供一种使用方便的空中无人机信号中继装置及其测绘方法。其中的空中无人机信号中继装置包括壳体，安装于壳体内具有信号放大功能的数传信号中继器、图传信号中继器及定位信号中继器，安装于壳体内、用于各部件降温的散热风扇，安装于壳体上的接收天线以及发射天线；以及安装于壳体内、为数传信号中继器、图传信号中继器、定位信号中继器以及散热风扇供电的电源模块；所述数传信号中继器及图传信号中继器通过接收天线接收遥控信号；所述定位信号中继器通过接收天线接收定位信号；所述数传信号中继器、图传信号中继器及定位信号中继器通过发射天线发送中继放大后的信号。 | 一种空中无人机信号中继装置，其特征在于：包括壳体，安装于壳体内具有信号放大功能的数传信号中继器、图传信号中继器及定位信号中继器，安装于壳体内、用于各部件降温的散热风扇，安装于壳体上的接收天线以及发射天线；以及安装于壳体内、为数传信号中继器、图传信号中继器、定位信号中继器以及散热风扇供电的电源模块；所述数传信号中继器及图传信号中继器通过接收天线接收遥控信号；所述定位信号中继器通过接收天线接收定位信号；所述数传信号中继器、图传信号中继器及定位信号中继器通过发射天线发送中继放大后的信号。 | H04B7/185
5371 | CN206511116U | 一种农用防震荡多旋翼无人机 | 2016-12-12 | 未缴年费 | 谢雯 | 一种农用防震荡多旋翼无人机，包括螺旋桨、电池、机体和机架，所述机体安装在机架上端，所述机架内安装有药箱，所述机架下部安装有与药箱连接的喷杆机构，所述机体上中心对称均匀安装有八根水平设置的主轴，所述每根主轴与水平面设有一上反角, 每根所述主轴通过折叠机构与所述机体连接，每根所述主轴上安装有至少两个螺旋桨和带动螺旋桨旋转的电机。所述药箱内设有防震荡隔板结构。本实用新型减轻了整机质量，拆装收起快捷，节省运输空间, 提高了控制稳定性，提供控制安全性，从而可以提高载荷能力，提高作业的精准性。 | 一种农用防震荡多旋翼无人机，包括螺旋桨、带动螺旋桨旋转的电机、给电机供电的电池和机体，其特征在于，所述机体上中心对称均匀安装有八根水平设置的主轴，每根所述主轴通过折叠机构与所述机体连接，每根所述主轴上安装有至少两个螺旋桨和与螺旋桨相匹配的电机，每根所述主轴上安装有两个螺旋桨，两个螺旋桨的转轴平行设置，两个螺旋桨设置在所述主轴的上侧且同向旋转或一个设置在主轴的上侧，另一个设置在主轴的下侧，且反向旋转，所述机体下方安装有机架，所述机架内安装有药箱，所述药箱内安装有防震荡结构，所述防震荡结构包括隔板，所述隔板设置在药箱内，并且将药箱隔离为多个独立空间，多个独立空间通过隔板下方的导槽连通。 | B64C27/08
5372 | CN206515108U | 基于四旋翼飞行器的空气采集系统 | 2017-02-24 | 未缴年费 | 中国石油大学(华东) | 本实用新型涉及环境监测技术领域，具体涉及一种基于四旋翼飞行器的空气采集系统, 包括无人机、空气采集系统、无线通信系统和空气采集系统主控器；所述无人机、所述空气采集系统和所述无线通信系统分别与所述空气采集系统主控器连接；所述空气采集系统包括舵机和活塞装置，所述舵机与所述空气采集系统主控器连接，所述舵机与活塞装置机械连接，驱动活塞往复运动；所述空气采集系统、所述无线通信系统和所述空气采集系统主控器均设置在无人机上。该空气采集系统适用于日常空气质量和雾霾及环境检测，尤其适用于通行困难或有危险的地区。 | 基于四旋翼飞行器的空气采集系统，其特征在于：包括无人机、空气采集系统、无线通信系统和空气采集系统主控器；所述无人机、所述空气采集系统和所述无线通信系统分别与所述空气采集系统主控器连接；所述空气采集系统包括舵机和活塞装置，所述舵机与所述空气采集系统主控器连接，所述舵机与活塞装置机械连接，驱动活塞往复运动；所述空气采集系统、所述无线通信系统和所述空气采集系统主控器均设置在无人机上。 | G01N1/24
5373 | CN206515699U | 一种八轴无人机灯组 | 2017-01-09 | 未缴年费 | 广东超距未来科技有限公司 | 本实用新型涉及无人机领域，尤其涉及一种八轴无人机灯组，本实用新型采用如下技术方案：一种八轴无人机灯组，包括探照灯、第一激光传感器、航行灯，探照灯设置在无人机的云台上，第一激光传感器设置在无人机侧表面上的每两个相邻旋翼轴的中间处，无人机底部与每个旋翼轴底部均设置有航行灯。本实用新型的优点在于：通过航行灯显示无人机实时的前进方向，方便了其他无人机操作人员对飞行轨迹预估，避免了因操作人员对飞行轨迹的错误预估导致了无人机在空中发生碰撞，通过第一激光传感器与第二激光传感器使无人机能感知障碍并自动回避，提高无人机的安全可靠性。 | 一种八轴无人机灯组，包括探照灯、第一激光传感器、航行灯，其特征在于：探照灯(1)设置在无人机的云台上，第一激光传感器设置在无人机侧表面上的每两个相邻旋翼轴的中间处，无人机底部与每个旋翼轴底部均设置有航行灯。 | G05D1/10
5374 | JP2017169122A | 控制装置，监控系统，控制方法和计算机程序 | 2016-03-17 | 驳回 | Nec Corp | [问题]为了提高关于所述对象的信息。所述控制器(1)的操作部(3)上设置有[解决方案]一种规划2。所述控制装置(1)，该对象可以与成像装置，具有可移动部分的操作部件安装在所述无人飞行载具可进行通信。2是图区域，无人飞行计划，计划的摄像装置，活动部分的活动操作部件的至少一个调度计划，基于所获得的信息，监听器对象的所述监视器基座。操作部(3)，根据所计划的部分2由规划，无人飞行器的操作，摄像装置的操作，可移动部分的操作部件的操作对象。图[图1] | Determining at least one plan of a flight plan of an unmanned flying body equipped with an image capturing apparatus capable of capturing an image of a monitored object and an operation member having a movable portion, an image capturing plan of the image capturing apparatus, and a movable plan of the movable portion of the operation member by : A planning unit configured to stand based on monitoring information obtained by monitoring the monitoring target object; and an operation unit configured to control, based on the plan by the planning unit, an operation of a control target among a flight operation of the unmanned flying body, an image capturing operation of the image capturing apparatus, and an operation of a movable portion of the operation member. | H04N7/18
5375 | US20170269590A1 | 受控设备、使用该受控设备通信系统和方法 | 2017-01-10 | 放弃 | Zerotech (Chongqing) Intelligence Technology Co Ltd | 本发明涉及一种通信系统，包括第一遥控器、第二遥控器和受控设备。 所述第一遥控器和所述第二遥控器分别经由第一通信链路和第二通信链路与所述受控设备建立通信，以控制所述受控设备。 所述第一遥控器发送第一传输数据至所述受控装置，所述第二遥控器发送第二传输数据至所述受控装置，所述受控装置将所述第一传输数据传送至所述第二遥控器，并将所述第二传输数据传送至所述第一遥控器。 本发明还涉及一种通信方法和受控设备。 通过本发明提供的技术方案，遥控器之间通过被控设备进行通信，使得遥控器之间的通信不再受遥控器之间距离的限制。 | 1. A communication system, wherein the communication system comprises a first remote control, a second remote control and a controlled device, the first remote control establishes communication with the controlled device via a first communication link so as to control the controlled device, the second remote control establishes communication with the controlled device via a second communication link so as to control the controlled device, the first remote control is configured to send first transmission data to the controlled device, the second remote control is configured to send second transmission data to the controlled device, and the controlled device is configured to transfer the first transmission data to the second remote control and transfer the second transmission data to the first remote control. | G05D1/00
5376 | US20170269594A1 | 控制无人机系统 | 2017-03-13 | 放弃 | Bryan Sydnor | 在一种改进的无人机控制系统和方法中，无人机远程接受飞行控制命令和防撞命令。 在没有防撞指令的情况下，无人机执行飞行控制指令。 无人机按照飞行控制指令沿路径飞行。 无人驾驶飞行器响应于碰撞避免命令停止沿路径行进。 主控制器响应于远程飞行员对飞行控制装置的操纵，远程地向无人机提供飞行控制命令。 替代控制器响应于远程观察者激活替代模式激活器而远程地向无人机提供碰撞避免命令。 | 1. An unmanned aerial vehicle control system comprising : an unmanned aerial vehicle having a control processing circuitry and a motion response subsystem in operative communication, wherein : (i) the unmanned aerial vehicle is configured to remotely accept a flight control command and a collision avoidance command; (ii) the control processing circuitry is configured to receive the flight control command and to produce a motion control signal that implements the flight control command in an absence of the collision avoidance command; (iii) the motion response subsystem is configured to cause the unmanned aerial vehicle to travel along a path in response to the motion control signal in accordance with the flight control command; and (iv) the control processing circuitry is configured to receive the collision avoidance command and to stop the unmanned aerial vehicle from traveling along the path in response to the collision avoidance command; a primary controller having a flight control device, wherein the primary controller is configured to remotely provide the flight control command to the unmanned aerial vehicle in response to manipulation of the flight control device by a remote pilot; andan alternate controller, separate from the primary controller, having an alternate mode activator, wherein the alternate controller is configured to remotely provide the collision avoidance command to the unmanned aerial vehicle in response to activation of the alternate mode activator by a remote observer. | G05D1/00
5377 | US20170269609A1 | 从半空中发射无人机 | 2017-04-03 | 放弃 | Lr Acquisition, Llc | 用户可以将无人机(UAV)直升机抛入半空中，发射无人机直升机用于消费摄影或视频拍摄。 无人机直升机可以检测到无人机直升机被向上抛出，而无人机直升机的螺旋桨驱动器是惰性的。 响应于检测到UAV直升机已被向上抛出，UAV直升机可计算UAV直升机的螺旋桨驱动器的功率调节，以使UAV直升机达到操作者装置上方的预定高度。 然后，无人机直升机可以根据计算出的功率调整值向螺旋桨驱动器供电。 | 1. An unmanned aerial vehicle (UAV) copter comprising : a plurality of propellers; a plurality of propeller drivers adapted to drive the propellers; an inertial sensor component; a wireless communication component configured to communicate with a remote operator device to determine relative positions between the UAV copter and the remote operator device; anda control system configured to : monitor inertial sensor readings from the inertial sensor component when the plurality of propeller drivers are turned off; detect that the UAV copter has been thrown upward while the plurality of propeller drivers are turned off by comparing a preset acceleration pattern against the inertial sensor readings; in response to detecting that the UAV copter has been thrown upward, computing power levels for the propeller drivers to launch the UAV copter in mid-air and to reach a predetermined elevation above the remote operator device; andsupply power to the propeller drivers in accordance with the computed power levels. | G05D1/06
5378 | CN107173365A | 一种基于自走式多自由度平台的仿无人机农业喷药作业装置 | 2017-06-06 | 驳回 | 浙江大学 | 本发明公开了一种基于自走式多自由度平台的仿无人机农业喷药作业装置，属于农药喷洒技术领域，该装置包括自走车体、搭载在自走车体内的储药箱及通过输药管与储药箱相连的农药喷施平台；自走车体上设有载物台，载物台上安装有竖直伸缩杆以及连接在竖直伸缩杆顶端的水平伸缩杆，且竖直伸缩杆的底端通过旋转基座安装在载物台上；农药喷施平台设置在水平伸缩杆的端部，其边沿设有开口向下的喷头。利用自走式车体搭载喷药平台取代人工施药，提高喷施效率的同时实现精确施药。通过旋转基座、水平伸缩杆及竖直伸缩杆的配合运动，实现该农业喷药作业装置的多自由度运转，在各个方向上进行调节，以适应不同高度的作物或不同宽度的作物田地。 | 一种基于自走式多自由度平台的仿无人机喷药作业装置，包括自走车体、搭载在所述自走车体内的储药箱及通过输药管与所述储药箱相连的农药喷施平台；其特征在于：所述自走车体上设有载物台，所述载物台上安装有竖直伸缩杆以及连接在所述竖直伸缩杆顶端的水平伸缩杆，且所述竖直伸缩杆的底端通过旋转基座安装在所述载物台上；所述农药喷施平台设置在所述水平伸缩杆的端部，其边沿设有开口向下的喷头。 | A01M7/00
5379 | CN107176288A | 一种节能型无人机 | 2017-05-25 | 撤回 | 成都川通达科技有限公司 | 本发明公开了一种节能型无人机，解决了现有技术散热不顺畅、在恶劣天气环境中不能及时预警、以及浪费能源的问题。本发明包括无人机主体、起落架、机翼和尾翼，无人机主体上开设散热口和通风口，无人机主体外壁固定有太阳能电池板；无人机主体内腔的上隔板和下隔板将内腔分隔成信号采集腔、驱动腔和预警腔，信号采集腔内设信号采集总成，驱动腔内固定有密闭散热罩和散热装置，散热罩内设驱动马达，预警腔内设预警装置、太阳能控制器、太阳能蓄电池、稳压器和电源板。本发明结构简单、设计科学合理，节能环保，能有效散除发动机产生的热量，同时在遇到恶劣天气时能及时预警，保证无人机安全飞行。 | 一种节能型无人机，其特征在于：包括设内腔的无人机主体(1)、设于所述无人机主体(1)底部用于支撑无人机主体(1)的起落架(2)、设于所述无人机主体(1)顶部的机翼(12)、以及设于所述无人机主体(1)后端用于保持无人机主体(1)平衡的尾翼(3)，所述无人机主体(1)上在靠近起落架(2)处开设有散热口(4)，所述无人机主体(1)两侧对称开设有一对通风口(5)，所述无人机主体(1)外壁上固定有太阳能电池板(18)；所述无人机主体(1)的内腔从上至下依次设有上隔板(6)和下隔板(7)，所述上隔板(6)和下隔板(7)将无人机主体(1)内腔从上至下一侧分隔成信号采集腔(8)、驱动腔(9)和预警腔(10)，所述信号采集腔(8)内设有用于实时采集无人机飞行状态信息和气象信息并将所采集到的信息实时传送出去的信号采集总成(11)，所述信号采集总成(11)包括数据处理模块和分别与所述数据处理模块连接的速度检测模块、高度检测模块、GPS定位模块、飞行状态测量模块和气象测量模块；所述驱动腔(9)内固定有方形密闭散热罩(14)和散热装置(16)，所述散热罩(14)内设有驱动马达(13)，所述驱动马达(13)的驱动轴穿出无人机主体(1)并与机翼(12)连接，所述散热罩(14)底部连通有两根油路管(15)，所述散热装置(16)连接于两根油路管(15)底端，所述散热罩(14)与驱动马达(13)的外壁围成的空腔、两根油路管(15)、以及散热装置(16)共同组成散热油回路；所述预警腔(10)内设有与太阳能电池板(18)电连接的太阳能控制器(19)，分别与所述太阳能控制器(19)电连接的太阳能蓄电池(20)和稳压器(21)，与稳压器(21)电连接的电源板(22)，以及用于预警的预警装置(17)；所述预警装置(17)包括与数据处理模块连接的模数转换器、与数模转换器输出端连接的比较电路、以及与比较电路连接的无线信号发送模块，所述无线信号发送模块与无人机操控室内连接有报警器的无线信号接收模块信号连接；所述电源板(22)分别与GPS定位模块、数据处理模块、模数转换器、比较电路、无线信号发送模块、以及驱动马达(13)电连接。 | B64C27/06
5380 | US20170264907A1 | 对无人机的视频进行编码和解码的方法以及相关联的设备 | 2017-01-25 | 放弃 | Parrot Drones | 本发明涉及在无人机中实现的动态编码视频中的飞行数据的方法，所述无人机包括视频传感器和姿态传感器和/或高度传感器。 对于连续捕获的图像，该方法包括从姿态传感器和/或高度传感器捕获无人机的飞行数据(E22)的步骤和对捕获的图像进行编码的步骤(E23)。 它还包括在数据容器中存储(E24)编码图像的步骤，在数据容器中向编码图像添加(E25)捕获的全部或部分飞行数据的步骤，以及在无人机(10)的存储器中存储(E26)所述数据容器的步骤，和/或无人机(10)将所述数据容器发送(E27)到远程设备(16)的步骤。 视频图像的编码包括MPEG-4编码(ISO/IEC14496)，并且数据容器是根据MPEG-4部分12的磁道，根据公共时钟复用所述编码图像和所述相关联的飞行数据。 | 1. A method, implemented in a drone, of dynamically encoding flight data in a video, said drone comprising a video sensor and attitude sensors and/or altitude sensors, this method comprising, for successive images captured : a step of capturing flight data (E22) of said drone from the attitude sensors and/or the altitude sensors; anda step of encoding the captured image (E23), characterized in that it further comprises : a step of storing (E24), in a data container, the encoded image; a step of adding (E25) to the encoded image, in said data container, all or part of the flight data captured; anda step of storing (E26) said data container in a memory of the drone (10), and/or of transmission (E27), by the drone (10), of said data container to a remote device (16). | H04N19/44
5381 | CN206498815U | 安装在无人机上的药桶 | 2017-01-16 | 未缴年费 | 沈阳丰瑞无人机科技有限公司 | 本实用新型涉及安装在无人机上的药桶，尤其涉及无人机设备技术领域。该安装在无人机上的药桶包括：进药口、液位计、出药口、限位块、挂钩、挂绳、药桶主体、数据传输模块，所述药桶主体的两端设有进药口，底部下方中心处设有出药口，底部上方设有液位计，所述液位计处设有与之相连的数据传输模块，药桶主体的顶部设有限位块和挂钩，所述挂钩与挂钩之间通过挂绳连接。本实用新型提供的安装在无人机上的药桶具有装药快，稳固性好，移动方便，药液余量提醒，减少晃动。 | 安装在无人机上的药桶，其特征在于，包括：进药口、液位计、出药口、限位块、挂钩、挂绳、药桶主体、数据传输模块，所述药桶主体的两端设有进药口，底部下方中心处设有出药口，底部上方设有液位计，所述液位计处设有与之相连的数据传输模块，药桶主体的顶部设有限位块和挂钩，所述挂钩与挂钩之间通过挂绳连接。 | A01M7/00
5382 | CN206502028U | 一种植保药箱及植保无人机 | 2017-02-08 | 未缴年费 | 江苏大成航空科技有限公司 | 本实用新型公开了一种植保药箱及植保无人机，其中，该植保药箱包括箱体、设置于该箱体上与该箱体连通的入液口、设置于该箱体底部与该箱体连通的出液口、以及设置于该箱体底部用于固定安装药泵的安装位。使用本实用新型的植保药箱及植保无人机，在进行药箱、药泵及无人机组装时，可将药泵直接固定于药箱箱体的安装位上，然后通过水管连接出液口和药泵，即可实现药箱、药泵及无人机的组装，避免将药箱和药泵分别安装于无人机的不同部位，有利于无人机的总体设计，增加无人机整体美感，提高用户体验。 | 一种植保药箱，其特征在于，所述药箱包括箱体、设置于所述箱体上与所述箱体连通的入液口、设置于所述箱体底部与所述箱体连通的出液口、以及设置于所述箱体底部用于固定安装药泵的安装位；所述出液口上盖设有出口盖，所述出口盖内侧设有在所述出口盖盖设于所述出液口时插入至所述箱体内的过滤装置，所述出口盖外侧设有凸出于所述出口盖外侧表面、并与所述过滤装置连通的管部。 | B64D1/18
5383 | CN107168315A | 一种高体验人机交互遥控无人车的方法 | 2017-05-20 | 撤回 | 天津市创恒机器人技术有限公司 | 本发明涉及无人车领域，提供一种高体验人机交互遥控无人车的方法：控制台与谷歌眼镜之间通过蓝牙建立通信链路，控制台与无人车之间通过ISM波段模块建立通信链路。操作人员戴上谷歌眼镜，谷歌眼镜将读取视频指令发送下去；无人车上的视频信息，通过控制台的中转，上传到谷歌眼镜上，并显示给操作人员观看。当操作人员发送语音指令时，指令通过控制台的中转发送给无人车，然后无人车产生相应的动作；同时视频信息不断回传到谷歌眼镜上。在本发明中既充分避免了谷歌眼镜在传统消费者应用中所带来的高成本、泄露隐私、分神不安全的弊端又利用了谷歌眼镜多维度、人性化的人机交互方式。 | 一种高体验人机交互遥控无人车的方法，其特征在于：包括谷歌眼镜、控制台、无人车；所述控制台上安装蓝牙模块，并将其与控制台部分的主控制器进行相应的电气连接；所述控制台上安装ISM波段的收发通信模块，并将其与控制台部分的主控制器进行相应的电气连接；所述无人车上也安装相应的收发通信模块，并将其与无人车上的主控制器进行相应的电气连接，从而实现控制台与无人车之间的无线通信功能。 | G05D1/02
5384 | CN107168346A | 一种基于可穿戴显示器的异步式脑控无人机系统 | 2017-04-28 | 驳回 | 上海交通大学 | 本发明公开了一种基于可穿戴显示器的异步式脑控无人机系统，使用可穿戴显示器呈现一组以不同频率闪烁的视觉刺激单元，分别对应无人机的一组不同的操作指令，使用者注视不同的视觉刺激单元，由此产生的脑电信号被处理并识别出被使用者注视的刺激单元及其对应的操作指令，识别结果被发送往无人机端执行，无人机的实时景象画面被传送回地面，与视觉刺激单元叠加，显示在可穿戴显示器，给使用者提供第一人称视角反馈可以提高稳态视觉诱发电位脑机接口系统的便携性。本发明还充分利用空闲态解码，可以很大程度地降低使用脑机接口控制飞行的操作负担和疲劳感受，给使用者更自由的飞行体验。 | 一种基于可穿戴显示器的异步式脑控无人机系统，其特征在于，包括可穿戴显示器以及搭载于可穿戴显示器上的稳态视觉诱发刺激单元、脑电信号采集单元和脑电信号处理单元；其中：所述稳态视觉诱发刺激单元通过视觉刺激诱发生成脑电信号；所述脑电信号采集单元用于采集脑电信号并发送至脑电信号处理单元进行实时处理设别，并将识别结果发送至无人机。 | G05D1/08
5385 | CN107168353A | 将无人机驶离敏感区域的方法及系统 | 2017-06-06 | 驳回 | 易瓦特科技股份公司 | 本发明公开一种将无人机驶离敏感区域的方法，所述方法包括：控制器获取无人机当前位置区域的基础坐标信息；所述控制器依据所述基础坐标信息，判断所述当前位置区域是否属于预设的敏感区域；若是，所述控制器控制所述无人机驶离所述敏感区域。本发明提供的方法及系统可以解决现有技术中如何避免无人机在飞行过程中往往在无意间闯入后，由于并不知晓而继续飞行的技术问题，实现了无人机安全飞行的技术效果。 | 一种将无人机驶离敏感区域的方法，其特征在于，所述方法包括：控制器获取无人机当前位置区域的基础坐标信息；所述控制器依据所述基础坐标信息，判断所述当前位置区域是否属于预设的敏感区域；若是，所述控制器控制所述无人机在当前位置区域发出视觉报警信息；所述视觉报警信息包括：所述控制器控制所述无人机在当前位置区域行驶S轨迹；所述控制器控制所述无人机驶离所述敏感区域。 | G05D1/08
5386 | CN107168354A | 一种隧道无人机通信系统 | 2017-06-08 | 驳回 | 国网重庆市电力公司电力科学研究院; 国家电网公司 | 本发明公开了一种隧道无人机通信系统，包括：控制终端，用于发送飞行控制指令；用于接收飞行控制指令、并将飞行控制指令解析、编码后通过无线路由器发送给无人机的信号发送装置；用于感应无人机状态的传感器，传感器数据接收装置通过无线路由器与传感器连接。本发明提供的隧道无人机通信系统通过设置无线路由器，实现了使用者对隧道内的无人机的控制，解决了隧道内无人机通信异常的问题，实现在弯曲的隧道内无人机的传感器数据能够传输回到传感器数据接收装置，解决无人机在弯曲隧道内的通信问题。将无线路由器的数据传送应用到隧道无人机，能较大提高无人机在隧道中的通信稳定性和带宽，降低隧道中无人机的事故发生率，提供经济价值。 | 一种隧道无人机通信系统，其特征在于，包括：控制终端，用于发送飞行控制指令；用于接收所述飞行控制指令、并将所述飞行控制指令解析、编码后通过无线路由器(5)发送给无人机(7)的信号发送装置；用于感应所述无人机(7)状态的传感器，传感器数据接收装置通过所述无线路由器(5)与所述传感器连接。 | G05D1/08
5387 | CN107168358A | 一种基于多角度倾斜摄影装置的三维建模数据采集方法 | 2017-06-30 | 驳回 | 马鞍山市赛迪智能科技有限公司 | 本发明公开了一种基于多角度倾斜摄影装置的三维建模数据采集方法，属于无人机领域。本发明的一种基于多角度倾斜摄影装置的三维建模数据采集方法，包括无人机体、设置在无人机体底部的增稳云台，以及航拍云台和航测单元，所述航测单元中心对称设置有支撑板和相机，所述相机安装在支撑板外端，两个相机之间的拍摄夹角为35～70°；所述航拍云台安装在增稳云台上，该航拍云台用于驱动航测单元在竖直面和水平面内转动。本发明采用双相机大大减轻了摄影装置重量，提高了续航能力，而且能够实现较高的拍摄重复率，保证了三维建模的准确性。 | 一种基于多角度倾斜摄影装置的三维建模数据采集方法，其特征在于：采用多角度倾斜摄影装置进行数据采集，该多角度倾斜摄影装置包括无人机体(11)、设置在无人机体(11)底部的增稳云台(12)，以及航拍云台和航测单元，所述航测单元(4)中心对称设置有支撑板(41)和相机(42)，所述相机(42)安装在支撑板(41)外端，两个相机(42)之间的拍摄夹角为35～70°；所述航拍云台安装在增稳云台(12)上，该航拍云台用于驱动航测单元(4)在竖直面和水平面内转动；其数据采集过程为：步骤1、根据无人机类型、飞行高度规划飞行路径，调整增稳云台(12)平衡；步骤2、通过飞控装置控制无人机飞行至指定高度，然后启动无人机按照规划路径自主飞行；步骤3、航测单元(4)从第一种姿态开始拍摄采集数据，航拍云台中第一舵机(2)控制航测单元(4)完成4个角度的拍摄数据采集；步骤4、控制航拍云台中第二舵机(32)垂直方向转动，其中一相机(42)拍摄竖直方向，从第二种姿态开始拍摄采集数据，通过第一舵机(2)控制航测单元(4)完成5个角度的拍摄数据采集；步骤5、在无人机飞行过程中，重复步骤三、步骤四的拍摄过程至完成目标对象的数据采集，降落无人机。 | G05D1/08
5388 | CN107168364A | 一种无人机控制方法、装置及无人机 | 2017-05-31 | 驳回 | 陈泽涛 | 本发明属于自动化技术领域，尤其涉及一种无人机控制方法、装置及无人机。所述方法包括：在目标无人机启动后，控制所述目标无人机按照预设方向行进；在所述目标无人机的行进途中，获取以所述目标无人机为中心的预设范围内的电子标签中的方向信息，所述电子标签分布在预设的待所述目标无人机巡检的指定路径上；根据所述电子标签中的方向信息调整所述目标无人机的行进方向，以使所述目标无人机在所述指定路径上行进。通过本发明，可以根据电子标签中的方向信息调整无人机的行进方向，极大降低了对无人机进行控制导航的人力成本，而且对于不同的巡检路线，只需改变电子标签的布置即可，具有极佳的便捷性。 | 一种无人机控制方法，其特征在于，包括：在目标无人机启动后，控制所述目标无人机按照预设方向行进；在所述目标无人机的行进途中，获取以所述目标无人机为中心的预设范围内的电子标签中的方向信息，所述电子标签分布在预设的待所述目标无人机巡检的指定路径上；根据所述电子标签中的方向信息调整所述目标无人机的行进方向，以使所述目标无人机在所述指定路径上行进。 | G05D1/10
5389 | CN107168373A | 一种无人机定点降落系统及方法 | 2017-07-04 | 驳回 | 超农力(浙江)智能科技有限公司 | 本发明公开一种无人机定点降落系统，包括无人机，还包括设置有回归点的着陆平台，和用于引导无人机着陆回归点的引导系统；所述引导系统包括第一引导层，所述第一引导层设置有第一定位装置，用于引导无人机向着陆平台移动；第二引导层，所述第二引导层设置有第二定位装置，用于引导无人机接近回归点；第三引导层，所述第三引导层设置有第三定位装置，用于引导无人机着陆回归点；数据处理组件，用于处理无人机数据。本发明旨在提供一种无人机定点降落系统，能够令无人机在降落过程中到达特定的着陆点，精度高，实现了无人机的精准降落。 | 一种无人机定点降落系统，包括无人机，其特征在于 : 还包括设置有回归点的着陆平台，和用于引导无人机着陆回归点的引导系统；所述引导系统包括第一引导层，用于引导无人机向着陆平台移动；所述第一引导层设置有第一定位装置；第二引导层，用于引导无人机接近回归点；所述第二引导层设置有第二定位装置；第三引导层，用于引导无人机着陆回归点；所述第三引导层设置有第三定位装置；数据处理组件，用于处理无人机数据。 | G05D1/10
5390 | CN107168375A | 一种防碰撞及增稳无人机控制方法 | 2017-07-19 | 驳回 | 过成康 | 本发明公开了一种防碰撞及增稳无人机控制方法，飞行控制器接收到来自微波传感器的障碍物的位置信息后，如确认所述障碍物位置与无人机的预设飞行路径重合，则制定新的无人机的飞行路径；飞行控制器按照新的飞行路径控制无人机的飞行，使无人机绕开障碍物；无人机按调整之后的飞行路径完成避障后，继续返回预设飞行路径执行农药喷洒任务；如确认所述障碍物位置与无人机的预设飞行路径不重合，则按预设飞行路径执行农药喷洒任务。本发明无人机控制系统使无人机飞行安全性更高，防止机体与障碍物碰撞损坏；此外，无人机的飞行高度能够随着农药喷洒的进行及时调整，使农药喷洒更加均匀、有效。 | 一种防碰撞及增稳无人机控制方法，其特征在于：包括：飞行控制器接收到来自微波传感器的障碍物的位置信息后，如确认所述障碍物位置与无人机的预设飞 行路径重合，则制定新的无人机的飞行路径；飞行控制器按照新的飞行路径控制无人机的飞行，使无人机绕开障碍物；无人机按调整之后的飞行路径完成避障后，继续返回预设飞行路径执行农药喷洒任务；如确认所述障碍物位置与无人机的预设飞行路径不重合，则按预设飞行路径执行农药喷洒任务；飞行控制器接收到来自微波高度计的高度信息后，如确认当前飞行高度超出预设的飞行高度范围，则 会通过飞行控制器调低无人机的飞行高度；如果飞行高度在预设的飞行高度范围之内，则无需对飞行高度进行调整；空速管实时测量飞机和空气的相对速度V1，同时，通过GPS模块和IMU惯性测量模块实时测量飞机相对地面的移动速度V2；空速管和IMU惯性测量模块分别将测量的数据信息V1和V2，发送给飞行控制器，飞行控制器获得两者的速度差，并将速度差的数据信息发送给飞行姿态控制器；飞行姿态控制器综合分析数据信息，并将数据信息转化为电信号控制电机的输出，进而控制无人机的飞行姿态。 | G05D1/10
5391 | CN107168376A | 一种提高安全性的无人机控制系统 | 2017-07-19 | 驳回 | 过成康 | 本发明公开了一种提高安全性的无人机控制系统，包括：飞行控制器，所述飞行控制器用于控制机体的飞行状态；微波传感器，所述微波传感器安装在所述机体，并且与所述飞行控制器相连，用于探测机体周围的障碍物，将障碍物的位置信息传输给飞行控制；微波高度 计，所述微波高度计安装在所述无人机的机体，微波高度计与所述飞行控制器相连，用于检测无人 机的机体的高度，并将所述高度信息传输给飞行控制器。本发明无人机控制系统使无 人机飞行安全性更高，防止机体与障碍物碰撞损坏。此外，无人机的飞行高度能够随着农药喷洒的 进行及时调整，使农药喷洒更加均匀、有效。 | 一种提高安全性的无人机控制系统，其特征在于：包括飞行控制器，所述飞行控制器用于控制机体的飞行状态；微波传感器，所述微波传感器安装在所述机体，并且与所述飞行控制器相连，用于探测机体周围的障碍物，将障碍物的位置信息传输给飞行控制器；微波高度计，所述微波高度计安装在所述无人机的机体，微波高度计与所述飞行控制器相连，用于检测无人机的机体的高度，并将所述高度信息传输给飞行控制器。 | G05D1/10
5392 | CN107168377A | 一种具有禁飞区域警示作用的无人机 | 2017-07-19 | 驳回 | 过成康 | 本发明公开了一种具有禁飞区域警示作用的无人机，无人机(100)具有图像模块、通信模块、定位模块、存储模块和控制模块，所述无人机通过通信模块与操控终端通讯；所述图像模块包括图像拍摄设备、图像中继设备，所述存储模块预先存储有禁飞区域和预警区域，所述控制模块用于调用定位模块检测的位置信息、存储模块存储的禁飞区域和预警区域信息，根据无人机的位置信息判断无人机是否进入所述预警区域或禁飞区域。本发明在无人机内置预警区域和禁飞区域，通过获取无人机飞行状态下所处位置信息，判断无人机是否进入预警区域或禁飞区域。 | 一种具有禁飞区域警示作用的无人机，其特征在于：所述无人机(100)具有图像模块(110)、通信模块(130)、定位模块(120)、存储模块(140)和控制模块(150)，所述无人机(100)通过通信模块(130)与操控终端通讯；所述图像模块(110)包括图像拍摄设备、图像中继设备；图像拍摄设备，其用于拍摄并获取电网的实时图像数据，还包括与图像拍摄设备电连接的图像发射设备，其用于传输上述实时图像数据；图像中继设备，其用于接收实时图像数据，同时将实时图像数据转发至地面控制终端；所述图像中继设备包括中继接收装置和中继转发装置，所述中继接收装置通过第一通 信频段与图像发射设备通信链接，所述中继转发装置通过第二通信频段与地面控制终端通 信链接，所述第一通讯频段与第二通讯频段互不相同；所述图像发射设备将实时图像数据通过第一通信频段发送至中继接收装置，所述中继接收装置同时将实时图像数据传输至中继转发装置，所述中继转发装置同时将实时图像数据转发至操控终端；所述定位模块(120)用于检测无人机的位置信息，定位模块(120)检测的位置信息通过通信模块(130)发送给操控终端；所述存储模块(140)预先存储有禁飞区域和预警区域，所述控制模块(150)用于调用定位模块(120)检测的位置信息、存储模块(140)存储的禁飞区域和预警区域信息，根据无人机(100)的位置信息判断无人机是否进入所述预警区域或禁飞区域，如果判断出无人机进入所述预警区域，则向操控终端发送警示信号，如果判断出无人机进入所述禁飞区域，则控制无人机降落。 | G05D1/10
5393 | CN107172360A | 无人机跟拍方法及装置 | 2017-07-06 | 撤回 | 杨顺伟 | 本发明实施例公开了一种无人机跟拍方法及装置，涉及通信技术领域。本发明的方法包括：拍摄视频图像；对所述视频图像进行目标对象检测；当检测到所述目标对象时，获取所述目标对象的运动轨迹；基于所述目标对象的运动轨迹，生成无人机飞行线路。本发明能够解决无人机跟拍路径不稳定的问题。 | 一种无人机跟拍方法，其特征在于，包括：拍摄视频图像；对所述视频图像进行目标对象检测；当检测到所述目标对象时，获取所述目标对象的运动轨迹；基于所述目标对象的运动轨迹，生成无人机飞行线路。 | H04N5/232
5394 | CN107172589A | 无人机围栏设置方法及装置、电子设备、计算机存储介质 | 2017-06-23 | 驳回 | 北京奇虎科技有限公司 | 本发明公开了一种无人机围栏设置方法及装置、电子设备、计算机存储介质，其方法包括：根据预设警告信息生成围栏广播信息；将包含围栏广播信息的广播内容存储到信息帧的帧体部分；发送携带有广播内容的信息帧，以供无人机在接收到信息帧之后，驱动避让机制。围栏广播信息主要包括了预设的警告信息，可以不暴露当前地面区域的隐私信息，同时，通过向无人机发送围栏广播信息，可以使无人机根据接收到的信息主动避让，不需要无人机实时更新自身系统中限飞区域坐标，避免了因无人机自身系统中限飞区域信息更新不及时导致的在限飞区域上空飞行引起的事故。 | 一种无人机围栏设置方法，其包括：根据预设警告信息生成围栏广播信息；将包含所述围栏广播信息的广播内容存储到信息帧的帧体部分；发送携带有所述广播内容的信息帧，以供无人机在接收到所述信息帧之后，驱动避让机制。 | H04W4/02
5395 | JP2017162435A | 自主移动引导系统，移动引导方法，及程序 | 2016-09-09 | 驳回 | Fuji Xerox Co Ltd | [问题]为了高效地找到其自己的自治移动与运动目标。投影装置[A]，每个片段包括的像素坐标信息编码的光学信号的时间序列投影项目。所述光学传感器，所述光信号检测投影系列，传感器产生信号。自主移动，所述光传感器接收来自传感器的信号，检测到的光信号在时间序列上的基于所确定的位置信息的移动自主投影，基于所述位置信息确定移动计算机的自主指令包括部分。图[图1] | A projection device that projects a time series projection optical signal encoded with an information segment that includes pixel coordinates of each pixel; a photosensor that detects the time series projection optical signal and generates a sensor signal; a photosensor that receives the sensor signal from the photosensor; An autonomous mobile body including a computer unit configured to determine position information of an autonomous mobile body, based on the time series projection light signal being detected, and issue an instruction, based on the position information of the autonomous mobile body being determined. | G05D1/10
5396 | US20170259893A1 | 用于人落水回收的自主式无人机系统 | 2017-03-08 | 放弃 | Jonathan R Isaacson | 一种用于船只载人落水回收系统，包括一个或多个无人驾驶航空系统，所述无人驾驶航空系统被配置成使用船上感测设备自主地定位和接合落水人员。 无人驾驶航空系统的发射、回收、健康和状态监测，以及与现有系统的集成，可通过位于船只上、云中、远程监测中心的地面站或这些地面站的任何组合来实现。 无人驾驶航空系统使用机载传感设备定位落水人员，该设备包括用于热、红外、紫外、可见光谱、射频或其他可用于检测和跟踪人体存在的可测量刺激的照相机或传感器。 所述(多个)无人驾驶航空系统可被配置成将包括音频、视频、位置、健康和状态信息的数据中继到地面站或从地面站中中继到地面站，并且释放非常接近落水人员的安全或生存装置的有效载荷。所述(多个)无人驾驶航空系统可被配置成将包括音频、视频、位置、健康和状态信息的数据中继到地面站或从地面站中中继到地面站。 | 1. A system for use on a vessel comprising : one or more unmanned aerial systems configured to autonomously locate and engage a man overboard using sensing equipment onboard the vessel once activated by an existing man overboard detection system; andone or more ground stations configured to facilitate, coordinate, and manage unmanned aerial system launch, recovery, health and status monitoring, and integration with existing systems onboard the vessel or at remote locations. | B63C9/00
5397 | US20170261604A1 | 拦截无人机任务定位激光雷达跟踪无人机 | 2017-02-27 | 放弃 | Raytheon Bbn Technologies Corp. | 一种系统，包括 : 远程激光雷达跟踪系统，用于跟踪目标无人机，并提供目标无人机的检测和跟踪信息； 控制系统，用于处理所述检测和跟踪信息，并提供用于拦截所述目标无人机的引导信息； 以及由监督自主性控制的高功率拦截无人机，监督自主性通过处理目标无人机的检测和跟踪信息并向拦截无人机发送制导信息来提供，以将拦截无人机引导到目标无人机。 | 1. A system comprising : a long range LIDAR tracking system to track a target drone and provide detection and tracking information of the target drone; a control system to process the detection and tracking information and provide guidance information to intercept the target drone; anda high powered intercept drone controlled by supervised autonomy, the supervised autonomy provided by processing the detection and tracking information of the target drone and sending guidance information to the intercept drone to direct the intercept drone to the target drone. | G01S7/495
5398 | CN104503466A | 一种微小型无人机导航装置 | 2015-01-05 | 未缴年费 | 北京健德乾坤导航系统科技有限责任公司 | 本发明提出了一种微小型无人机导航装置，包括：GNSS导航模块、IMU导航模块、地磁导航模块、姿态融合及导航控制模块和外壳，姿态融合及导航控制模块用于接收多个数据，并进行数据验证以判断GNSS导航模块、IMU导航模块和地磁导航模块是否正常，如果正常，则计算无人机的第一俯仰角和第一航向角、第二俯仰角和第一横滚角，第二航向角和第二横滚角，以预设融合算法进行姿态融合，生成无人机的位置数据，判断无人机的位置数据是否位于预设安全范围内，如果否，则控制无人机调整飞行状态直至位于预设安全范围内。本发明采用低成本传感器，可以降低整个装置的生产成本，实现跨平台的导航方法，可适用不同平台的无人机。 | 一种微小型无人机导航装置，其特征在于，包括：GNSS导航模块，用于测量无人机的天向方向速度V天、水平方向速度V水平、正北方向速度V北和正东方向速度V东；IMU导航模块，用于测量所述无人机三维方向上的加速度值Ax、Ay和Az；地磁导航模块，用于测量所述无人机在水平面的三维方向上的磁场强度MXh、MYh、MZh和垂直面上的三维方向上的磁场强度MXv、MYv、MZv；姿态融合及导航控制模块，用于接收来自所述GNSS导航模块、IMU导航模块和地磁导航模块的多个数据，并进行数据验证以判断所述GNSS导航模块、IMU导航模块和地磁导航模块是否正常，如果正常，则根据所述天向方向速度V天、水平方向速度V水平、正北方向速度V北和正东方向速度V东计算所述无人机的第一俯仰角PGNSS和第一航向角HGNSS，根据加速度值Ax、Ay和Az计算所述无人机的第二俯仰角PIMU和第一横滚角RIMU，根据MXh、MYh、MZh、MXv、MYv、MZv计算所述无人机的第二航向角HEC和第二横滚角REC，以及对所述第一俯仰角PGNSS、第一航向角HGNSS、第二俯仰角PIMU、第一横滚角RIMU、第二航向角HEC和第二横滚角REC以预设融合算法进行姿态融合，生成所述无人机的位置数据，并判断所述无人机的位置数据是否位于预设安全范围内，如果否，则控制所述无人机调整飞行状态直至位于预设安全范围内；外壳，所述GNSS导航模块、IMU导航模块、地磁导航模块和姿态融合及导航控制模块均位于所述外壳内。 | G05D1/10
5399 | CN104777846A | 用于无人机航迹飞行高度控制的平滑过渡方法 | 2015-04-20 | 未缴年费 | 中国科学院长春光学精密机械与物理研究所 | 用于无人机航迹飞行高度控制的平滑过渡方法，涉及无人机控制领域，解决了在无人机航迹飞行过程中只利用高度信息进行高度控制，而在过渡初期无人机会以最大能力爬升从而导致无人机过载大、飞行安全性降低的问题。该方法包括以下步骤：接收无人机的飞行航点信息、飞行速度和当前位置；根据当前所在航迹两端的航点信息，计算出前后两个航迹点的高度差和水平方向的直线距离；根据上述信息采用自然指数规律计算高度给定值；将实时计算出的高度给定值输入到高度控制系统，从而实现高度控制的平滑过渡。本发明根据航迹点信息按照自然指数规律实时给出高度指令，可以减小无人机航迹飞行高度控制过程中的短时较大过载，提高无人机的飞行安全性。 | 用于无人机航迹飞行高度控制的平滑过渡方法，其特征在于，包括以下步骤：步骤一、无人机飞控系统接收地面测控系统上传的无人机的飞行航迹点信息以及机载传感器测得的当前飞行速度和当前位置信息，并记录航迹切换点的信息；步骤二、根据航迹切换点和目标航迹点的信息，计算出航迹切换点和目标航迹点之间的高度差以及两者在水平方向上的直线距离；步骤三、根据航迹切换点和目标航迹点之间的高度差、水平方向上的直线距离以及无人机在航迹切换点的飞行速度，采用自然指数规律并利用公式(1)实时计算出高度给定值；Hg=Hg, q+(Hg, i-Hg, q)(1-e-t-tqT)---(1)]]>公式(1)中：Hg为高度给定值，Hg, q为航迹切换点的高度，Hg, i为目标航迹点的高度，t为当前时间，tq为航迹切换点的时间，T为时间常数，其中，li为航迹切换点与目标航迹点在水平方向上的直线距离，V0为航迹控制中的平均地速；步骤四、利用无人机飞控系统将实时计算出的高度给定值输入到无人机飞控系统中的高度控制系统中，从而实现无人机航迹飞行高度控制的平滑过渡。 | G05D1/10
5400 | CN107150805A | 一种昼夜双用灭虫无人机 | 2017-05-23 | 撤回 | 芜湖元一航空科技有限公司 | 本发明公开了一种昼夜双用灭虫无人机，涉及飞行器技术领域，包括无人机本体和灭虫装置，所述无人机本体包括机身、飞行装置和起落架，所述灭虫装置设于机身底部，包括支撑板和底板，所述支撑板与起落架连接，支撑板上设有诱虫灯，所述诱虫灯由可见日光灯管和紫外光灯管组合而成，所述底板上设有诱虫瓶，所述诱虫瓶内部设有内胆，内胆上设有散气孔，所述诱虫瓶内设有诱虫剂，所述支撑板与底板外侧包裹有高压电丝网，电丝网孔径为1mm，该种灭虫无人机白天和晚上都能使用，杀虫效果明显，值得推广使用。 | 一种昼夜双用灭虫无人机，包括无人机本体和灭虫装置(10)，其特征在于，所述无人机本体包括机身(1)、飞行装置(14)和起落架(9)，所述飞行装置(14)包括支撑杆(2)、螺旋桨基座(3)、螺旋桨(4)和转动轴(5)，所述支撑杆(2)有四根对称设置于机身(1)的四个方位，所述螺旋桨基座(3)设于支撑杆(2)的末端，螺旋桨基座(3)内设有伺服电机(21), 所述伺服电机(21)连接转动轴(5)，所述螺旋桨(4)固定于转动轴(5)的两端，所述起落架(9)为四根实心金属棒连接于机身(1)的底端，所述灭虫装置(10)设于机身(1)底部，包括支撑板(7)和底板(17)，所述支撑板(7)与起落架(9)连接，支撑板(7)上设有诱虫灯(8)，所述诱虫灯(8)由可见日光灯管和紫外光灯管组合而成，所述底板(17)上设有诱虫瓶(11)，所述诱虫瓶(8)上设有瓶盖(22)，瓶盖(22)与底板(17)之间连接有伸缩杆(24)，所述伸缩杆(24)上设有电磁铁(26)和同名磁铁(27)，电磁铁(26)设于伸缩杆(24)的底部，同名磁铁(27)套接与电磁铁(26)内部，所述诱虫瓶(8)内部设有内胆(25)，内胆(25)上设有散气孔(23)，所述诱虫瓶(8)内设有诱虫剂(12)，所述支撑板(7)与底板(17)外侧包裹有高压电丝网(16)，电丝网(16)孔径为1mm，所述机身(1)内部设有蓄电池(18)、飞控系统(20)、光线传感器(19)，所述飞控系统(20)分别与蓄电池(18)、光线传感器(19)、伺服电机(21)、诱虫灯(8)和电丝网(16)连接。 | B64C39/02
5401 | CN107150807A | 一种用于植保无人机的电池和农药补给系统 | 2017-06-02 | 撤回 | 南京金快快无人机有限公司 | 本发明公开了一种用于植保无人机的电池和农药补给系统，本系统通过植保无人机和可移动车体中安装的定位导航软件进行位置估计和通信，使植保无人机可大致悬于可移动车体上方，再通过植保无人机底部安装的单目摄像头与支架位置进行精准匹配，使植保无人机准确停降在支架上，通过金属触点和不断电插头的适配插接为植保无人机供电，由二轴机械手对无人机内低电量电池组进行拆卸更换，被拆卸后的电池组重新连接发电机组进行充电，且可移动车体上的农药罐通过胶管和水泵对植保无人机上的农药箱进行农药补给，可移动车体上的双目摄像头用来避开路面障碍物，本发明能用于植保无人机的电池和农药补给，大大提高植保无人机野外长时间作业效率。 | 一种用于植保无人机的电池和农药补给系统，其特征在于：包括植保无人机(1)、可移动车体(2)、支架(3)、金属触点(20)、不断电插头(21)、二轴机械手(4)、电池组(5)、发电机组(6)、农药罐(7)、进药胶管(8)、出药胶管(9)、水泵(10)、单目摄像头(11)、双目摄像头(12)以及定位导航软件(13)，所述的定位导航软件(13)包括定位模块、图像处理模块以及无线通信模块；其中，在可移动车体(2)上方设有支架(3)，支架(3)上方设有不断电插头(21)，植保无人机(1)底架下方设有金属触点(20)，植保无人机(1)停落在支架(3)上，使金属触点(20)与不断电插头(21)适配插接并为植保无人机(1)供电，在可移动车体(2)上方设有二轴机械手(4)，二轴机械手(4)在支架(3)内部，植保无人机(1)内部的电池组(14)通过二轴机械手(4)进行拆卸并替换为电池组(5)，在可移动车体(2)上方设有发电机组(6)，发电机组(6)在支架(3)内部，发电机组(6)电性连接于电池组(5)，发电机组(6)电性连接于不断电插头(21)，在可移动车体(2)上方设有农药罐(7)，进药胶管(8)一端连接农药罐(7)，另一端连接到水泵(10)进水端，出药胶管(9)一端连接到水泵(10)出水端，另一端连接到植保无人机(1)内部的农药箱(15)，植保无人机(1)下方安装有单目摄像头(11)，植保无人机(1)中安装有定位导航软件(13)，可移动车体(2)安装有双目摄像头(12)，可移动车体(2)中安装有定位导航软件(13)。 | B64D1/18
5402 | CN107153424A | 一种能抗大风的全自动无人机巡飞系统 | 2017-07-06 | 驳回 | 上海复亚通信科技有限公司 | 本发明公开了一种能抗大风的全自动无人机巡飞系统，包括终端、基站和无人机，所述终端的作用为通过无线连接基站，并控制基站分配任务，基站接收来自终端的任务，并与无人机进行无线连接，及时检测无人机电量以及其他异常情况，无人机主要是接收来自基站的任务并执行和对自身状态进行检测；所述无人机包括有驱动无人机飞行姿态改变的电机，无人机的四个方向上均设有空速管，无人机内设有GPS模块、IMU惯性测量模块和飞行控制系统，飞行控制系统包括飞行姿态控制器。本发明抗风能力强，降低了人力成本，减小了作业难度，提高了作业效率。 | 一种能抗大风的全自动无人机巡飞系统，包括终端(9)、基站(10)和无人机(1)，其特征在于，所述终端(9)的作用为通过无线连接基站(10)，并控制基站(10)分配任务，所述基站(10)接收来自终端(9)的任务，并与无人机(1)进行无线连接，对无人机(1)进行编队，控制无人机(1)执行任务，并及时检测无人机(1)电量以及其他异常情况，给无人机(1)自动充电，所述无人机(1)主要是接收来自基站(10)的任务并执行和对自身状态进行检测；所述无人机(1)包括有驱动无人机(1)飞行姿态改变的电机(7)，电机(7)用于驱动其输出轴上安装的旋翼(8)转动，所述无人机(1)的四个方向上均设有空速管(2)，所述无人机(1)内设有GPS模块(3)、IMU惯性测量模块(4)和飞行控制系统(5)，所述飞行控制系统(5)包括飞行姿态控制器(6)，所述GPS模块(3)和IMU惯性测量模块(4)均与飞行姿态控制器(6)电性连接，所述飞行姿态控制器(6)与电机(7)电性连接。 | G05D1/08
5403 | CN107153425A | 无人机抗外力干扰方法及装置 | 2017-07-06 | 撤回 | 杨顺伟 | 本发明实施例公开了一种无人机抗外力干扰方法及装置，涉及通信技术领域。本发明的方法包括：当在无人机飞行过程中检测到存在外力干扰时，获取外力作用力度及外力作用方向；基于所述外力作用力度及所述外力作用方向，生成飞行策略，所述飞行策略用于控制无人机在所述外力干扰状态下按照原始路线飞行；按照所述飞行策略，控制所述无人机进行飞行。本发明能够解决在外力干扰下无人机无法正常飞行的问题。 | 一种无人机抗外力干扰方法，其特征在于，包括：当在无人机飞行过程中检测到存在外力干扰时，获取外力作用力度及外力作用方向；基于所述外力作用力度及所述外力作用方向，生成飞行策略，所述飞行策略用于控制无人机在所述外力干扰状态下按照原始路线飞行；按照所述飞行策略，控制所述无人机进行飞行。 | G05D1/10
5404 | CN107153462A | 一种无人机定点VR旅游观光系统 | 2017-05-08 | 撤回 | 佛山市神风航空科技有限公司 | 一种无人机定点VR旅游观光系统，属虚拟现实技术领域，尤其涉及多感官VR体验，包括无人机、观赏体验室、模拟实景环境系统、声音系统、控制系统、VR眼镜、数据采集系统、无线传输系统、无线路由、无人机降落充电区和无人机调度中心。无人机携带六个高清摄像机，前方有一对高清摄像机，底面有一对高清摄像机，顶面有一对高清摄像机。观赏体验室包括声音系统和模拟实景环境系统，声音系统由多个安装于观赏体验室四周墙体上的扬声器组成，模拟实景环境系统包括空调、加湿器和风扇。VR眼镜安装有眼球追踪单元和方向传感器。本发明一种无人机定点VR旅游观光系统，控制方便、观赏更方便、为旅游者提供更好的旅游体验、效果逼真。 | 一种无人机定点VR旅游观光系统，其特征在于：包括无人机(1)、观赏体验室(205)、模拟实景环境系统(302)、模拟实景环境系统(303)、控制系统(301)、VR眼镜(401)、数据采集系统(105)、无线传输系统(5)、无人机降落充电区(8)和无人机调度中心(7)。 | G06F3/01
5405 | CN107155007A | 一种通过移动终端控制无人机的系统和方法 | 2017-05-22 | 驳回 | 上海青橙实业有限公司 | 本发明公开了一种通过移动终端控制无人机的系统和方法，系统包括：无人机、第一移动终端、基站以及第二移动终端；无人机设置有通信接口，并且机身上设置有固定装置；第一移动终端通过固定装置固定在无人机上，并通过通信接口与无人机连接；第一移动终端设置有陀螺仪；基站获取第一移动终端的位置信息和陀螺仪的信息，并处理后发送至第二移动终端；第二移动终端与基站连接。本发明通过移动终端与无人机相结合，简化无人机的配置，通过移动终端满足了无人机的功能需求；地面移动终端通过基站与无人机上的移动终端连接，实现了通过移动终端控制无人机飞行的目的，使得操作无人机的飞行更简单；通过基站连接，提高了两台移动终端间的通信效率。 | 一种通过移动终端控制无人机的系统，其特征在于，包括：无人机、第一移动终端、基站以及第二移动终端；所述无人机设置有通信接口，并且机身上设置有固定装置；所述第一移动终端通过所述固定装置固定在所述无人机上，并通过所述通信接口与所述无人机连接；所述第一移动终端设置有陀螺仪；所述基站获取所述第一移动终端的位置信息和所述陀螺仪的信息，并处理后发送至所述第二移动终端；所述第二移动终端与基站连接，接收所述基站发送的所述第一移动终端的位置信息以及所述陀螺仪的信息，并根据所述所述第一移动终端的位置信息以及所述陀螺仪的信息，监控所述无人机的飞行。 | H04M1/725
5406 | CN206481858U | 植保无人机储液箱 | 2016-12-30 | 未缴年费 | 易瓦特科技股份公司 | 本实用新型公开了一种植保无人机储液箱，属于无人机技术领域。该植保无人机储液箱包括用于存储液体的箱体，箱体内设置有两个隔板，两个隔板呈十字交叉状布置，两个隔板将箱体内部分隔成四个独立空间，四个独立空间相互连通，植保无人机在飞行时，箱体内的液体的混动会被隔板阻挡，以缓存液体对箱体的冲击，保证植保无人机在飞行时的稳定性，保证植保的正常运作。 | 一种植保无人机储液箱，包括用于存储液体的箱体，其特征在于，所述箱体内设置有两个隔板，所述两个隔板呈十字交叉状布置，所述两个隔板将所述箱体内部分隔成四个独立空间，所述四个独立空间相互连通。 | A01M7/00
5407 | CN206489418U | 植保无人机遥控器的主控板 | 2017-02-24 | 未缴年费 | 北方天途无人机科技成都有限公司 | 本实用新型公开了一种植保无人机遥控器的主控板。该主控板包括：第一硬件接口电路，与遥控器的操作装置相连接，用于采集操作装置发送的设置无人机飞行模式和飞行姿态的控制信息、以及控制喷药设备的控制信息，并将采集到的控制信息发送至主控电路；第二硬件接口电路，与遥控器上用于与无人机通信的射频板相连接，用于将主控电路产生的对无人机和喷药设备的控制信号传输至射频板；主控电路，与第一硬件接口电路和第二硬件接口电路相连接；电源开关电路，用于向主控板提供电源电压；滤波电路，用于对电源电压进行滤波；以及存储电路，用于存储并更新第一硬件接口电路采集到的控制信息。本实用新型提供的遥控器的主控板增强植保无人机的喷药效果。 | 一种植保无人机遥控器的主控板，其特征在于，包括：第一硬件接口电路，与遥控器上的操作装置相连接，用于采集所述操作装置发送的设置无人机飞行模式和飞行姿态的控制信息、以及控制喷药设备的控制信息，并将采集到的控制信息发送至主控电路；第二硬件接口电路，与遥控器上用于与无人机通信的射频板相连接，用于将所述主控电路产生的对无人机和喷药设备的控制信号传输至所述射频板；所述主控电路，与所述第一硬件接口电路和所述第二硬件接口电路相连接；电源开关电路，与所述主控电路相连接，用于向所述主控板提供电源电压；滤波电路，与所述电源开关电路相连接，用于对所述电源电压进行滤波；以及存储电路，与所述主控电路相连接，用于存储并更新所述第一硬件接口电路采集到的控制信息。 | G05B19/042
5408 | US20170144757A1 | 无人驾驶飞行器的安全遥控操作和操纵 | 2017-01-23 | 未缴年费 | Hall Labs Llc | 这里描述了一种安全的远程操作和致动系统。 该系统可包括一个或多个无人机、远程输入接收器和网络。 在一些实施例中，无人机形成集体远程无人机。 远程输入接收器可包括用于从用户接收用户输入的用户界面。 该网络可以包括通过允许交换信息的电信设备或电缆互连的计算机系统的组合。 网络还可以包括用于从远程输入接收器获得用户输入的网络设备。 一个或多个可接受的输入可以存储在网络上。 在本发明中，网络设备在用户使用用户界面时从远程输入接收器获得用户输入，然后网络将用户输入与可接受的输入进行比较。 | 1. A secure remote operation and actuation system, comprising : one or more unmanned aerial vehicles; a remote input receptor comprising a user interface that receives one or more user inputs from a user; anda cloud-based network storing one or more acceptable inputs and comprising a network device that obtains the one or more user inputs from the remote input receptor, wherein the network device obtains the one or more user inputs from the remote input receptor while the user is using the user interface, wherein the cloud-based network compares the one or more user inputs to the one or more acceptable inputs and wherein, as the one or more user inputs are found acceptable, the cloud-based network performs an operation corresponding to the one or more unmanned aerial vehicles. | B64C39/02
5409 | CN107140218A | 一种无人空中加油装置及加油方法 | 2017-05-19 | 驳回 | 中国空气动力研究与发展中心计算空气动力研究所 | 本发明涉及空中加油技术领域，公开了一种无人空中加油装置，包括副油箱和箭体，所述副油箱安装在箭体上，所述箭体包括前端两侧的翼面、后端的舵面以及发动机，所述副油箱上设置有加油连接装置；同时公开了一种利用上述加油装置进行的无人空中加油方法，将副油箱通过箭体发射到空中，控制中心同时获取飞机和加油装置的飞行参数，进而控制加油装置飞临飞机后，保持加油装置与飞机具备相同的飞行状态，再通过飞机上的加油机构与副油箱的连接装置安全对接，实现空中加油。本发明的加油装置可全天候发射，能适应复杂环境下的加油需求；无跑道需求，可在舰船和岛礁上发射；飞行时间短，加油响应速度快；无人驾驶，无安全担忧。 | 一种无人空中加油装置，其特征在于：包括副油箱(1)和箭体(2)，所述副油箱(1)安装在箭体(2)上，所述箭体(2)包括前端两侧的翼面(3)、后端的舵面(4)以及发动机(5)，所述副油箱(1)上设置有加油连接装置(6)。 | B64D39/00
5410 | CN107145146A | 用于灾区搜救的无人机及其搜救方法 | 2017-04-21 | 驳回 | 成都梵辰科技有限公司 | 本发明公开了一种用于灾区搜救的无人机及其搜救方法包括无人机本体、以及安装在无人机本体上的主控模块、生命探测装置以及信息收/发模块，所述主控模块将生命探测装置检测到的生命体信息通过信息收/发模块发回搜救中心，还包括：图像数据库、图像识别模块、飞行控制模块、测距模块、声呐模块、GPS/北斗定位模块；所述主控模块根据图像识别模块找到的废墟信息，控制飞行控制模块改变无人机飞行模式实现低空飞行，并利用声呐模块和生命探测装置进行搜救，发现搜救目标后将信息传回搜救中心。本发明利用无人机进行震时的人员搜救，节约了人力成本同时提高了搜救效率，实现定点搜救避免盲目的投入人力物力造成资源的不合理分配。 | 一种用于灾区搜救的无人机，包括无人机本体、以及安装在无人机本体上的主控模块、生命探测装置以及信息收/发模块，所述主控模块将生命探测装置检测到的生命体信息通过信息收/发模块发回搜救中心，其特征在于还包括：图像数据库：存储判断废墟的图像数据；图像识别模块：对当前场景的图像采集并与图像数据库中的图像数据进行对比寻找废墟；飞行控制模块：发现废墟后，飞行控制模块控制无人机进入低空飞行状态；测距模块：测量无人机与废墟之间的垂直距离并与飞行控制模块进行数据交换，以保证无人机正常飞行；声呐模块：进行呼喊搜救以及语音识别；GPS/北斗定位模块：发现目标生命后生成实时地理坐标；所述主控模块根据图像识别模块找到的废墟信息，控制飞行控制模块改变无人机飞行模式实现低空飞行，并利用声呐模块和生命探测装置进行搜救，发现搜救目标后将信息传回搜救中心。 | G05D1/00
5411 | CN107145156A | 一种基于无人机的电网巡检方法及系统 | 2017-05-02 | 撤回 | 国网青海省电力公司海南供电公司; 国网青海省电力公司; 国家电网公司 | 本发明涉及电网巡检系统领域，尤其涉及一种基于无人机的电网巡检方法及系统，包括以下步骤，根据电网要素点分别检测和计算要素点固定距离内的磁感应强度信息，根据上一步骤获取的磁感应强度信息数据建立每一个独立巡检区域的磁感应强度信息数据，并根据各独立巡检区域的地理位置关系或者连接关系建立整个电网的常态磁感应强度信息数据系统；根据每个无人机巡检的区域在无人机内存储待巡检区域的常态磁感应强度信息数据；根据划分的区域释放相应的无人机收集实时磁感应强度信息；无人机内的第二处理系统自动进行数据对比，上传异常信号，根据反馈的信息，分析处理中心进行判断分析，并根据无人机实时反馈的信息对无人机工作内容进行控制。 | 一种基于无人机的电网巡检方法，其特征在于，包括以下步骤：在电网正常状态下，根据供电节点位置将每两个节点间的电网划分为独立的巡检区域，在每一个独立的巡检区域内，根据电网要素点分别检测和计算要素点固定距离内的磁感应强度信息，所述要素点包括，重要输电线缆上中间点或者附件点的磁感应强度信息，还包括节点内重要输电设备前后端各输电电缆附近的磁感应强度信息；根据上一步骤获取的磁感应强度信息数据建立每一个独立巡检区域的磁感应强度信息数据，并根据各独立巡检区域的地理位置关系或者连接关系建立整个电网的常态磁感应强度信息数据系统；根据每个无人机巡检的区域在无人机内存储待巡检区域的常态磁感应强度信息数据；根据划分的区域释放相应的无人机收集实时磁感应强度信息，根据收集到的实时磁感应强度信息，无人机主动或根据分析处理中心的指令被动进行数据上传或信息收集等操作；无人机内的第二处理系统自动进行数据对比，在未检测到异常信号时，仅定期向分析处理中心传输正常信号，在检测到异常信号时，无人机停驻在异常区域，上传异常信号，并在一定时期内等待分析处理中心的指令，若无指令，根据设定动作继续。根据无人机反馈的信息，分析处理中心对电网状况进行判断分析，并根据无人机实时反馈的信息对无人机工作内容进行控制。 | G05D1/10
5412 | CN107145157A | 无人机控制方法及系统 | 2017-05-17 | 驳回 | 深圳洲际通航投资控股有限公司 | 本发明公开了一种无人机控制方法及系统，包括：获取无人机的参数信息；基于所述参数信息，生成至少一条无人机控制权分配指令；根据所述至少一条控制权分配指令，控制所述无人机执行相应的飞行模式。相比于现有技术，本发明能够适应多种机型。 | 一种无人机控制方法，其特征在于，包括：获取无人机的参数信息；基于所述参数信息，生成至少一条无人机控制权分配指令；根据所述至少一条控制权分配指令，控制所述无人机执行相应的飞行模式。 | G05D1/10
5413 | CN206472694U | 一种农田便携式无人机农药配药装置 | 2016-12-15 | 未缴年费 | 通辽市神鹰飞机制造有限公司 | 本实用新型公开了一种农田便携式无人机农药配药装置，其结构包括移动机架、药箱、水箱、电磁比例器、控制系统、混合器、振荡器、流量计、计量泵、加药枪、显示屏，所述移动机架固定装设有药箱、水箱、混合器，所述药箱通过电磁比例器与混合器固定连接，所述水箱通过电磁比例器与混合器固定连接，所述电磁比例器与控制系统固定连接，所述混合器内固定装设有振荡器，所述混合器与流量计固定连接，所述流量计与计量泵固定连接，所述计量泵与加药枪固定连接，所述控制系统固定装设有显示屏，所述移动机架由底板、推手、万向轮、单向轮组成，本实用新型设有移动机架，便于设备的移动，无需人力提携。 | 一种农田便携式无人机农药配药装置，其特征在于：其结构包括移动机架(1)、药箱(2)、水箱(3)、电磁比例器(4)、控制系统(5)、混合器(6)、振荡器(7)、流量计(8)、计量泵(9)、加药枪(10)、显示屏(11)，所述移动机架(1)固定装设有药箱(2)、水箱(3)、混合器(6)，所述药箱(2)通过电磁比例器(4)与混合器(6)固定连接，所述水箱(3)通过电磁比例器(4)与混合器(6)固定连接，所述电磁比例器(4)与控制系统(5)固定连接，所述混合器(6)内固定装设有振荡器(7)，所述混合器(6)与流量计(8)固定连接，所述流量计(8)与计量泵(9)固定连接，所述计量泵(9)与加药枪(10)固定连接，所述控制系统(5)固定装设有显示屏(11)，所述移动机架(1)由底板(101)、推手(102)、万向轮(103)、单向轮(104)组成，所述底板(101)的一侧与推手(102)固定连接，所述底板(101)底部固定装设有万向轮(103)、单向轮(104)。 | A01M7/00
5414 | CN206479843U | 无人机外卖配送系统 | 2017-02-28 | 未缴年费 | 南京信息工程大学 | 本实用新型公开了无人机外卖配送系统，该外卖配送系统，包括无人机和外卖配送箱，所述外卖配送箱设置在无人机上，用来放置待配送外卖，所述无人机内设置有控制器模块、无线通讯模块、传感器模块、电机控制模块、用户验证模块和电源模块。本实用新型通过无人机配送外卖节约人工成本，同时无人机飞行配送，节约时间，避免因交通堵塞造成时间延误。 | 无人机外卖配送系统，其特征在于包括无人机和外卖配送箱，所述外卖配送箱设置在无人机上，用来放置待配送外卖，所述无人机内设置有控制器模块、无线通讯模块、传感器模块、电机控制模块、用户验证模块和电源模块；所述无人机的无线通讯模块连接能够无线连接手机外卖APP，所述无人机的无线通讯模块用于与手机外卖APP进行信息交互，用于发送送达位置指令和收集无人机位置信息，用来在线下单和在线接单；所述无人机的控制器模块控制无人机的传感器模块和无人机的电机控制模块；所述无人机的传感器模块包括处理器、陀螺仪、加速度计、电子罗盘、气压高度计和GPS，用于实时监测无人机的位置信息及速度信息；所述无人机的电机控制模块包括若干个电子调速计和若干个无刷直流电机，用于进行无人机姿态调整和飞行轨迹调整；所述无人机的用户验证模块用来验证客户有效的身份信息；所述无人机的电源模块用来给无人机供电。 | G05D1/08
5415 | CN206479845U | 一种无人机的飞行控制遥控器 | 2017-02-10 | 未缴年费 | 湖南理工职业技术学院 | 本实用新型公开了无人机技术领域的一种无人机的飞行控制遥控器，包括控制按键，所述控制按键的输出端电性连接数据读取模块的输入端，所述数据读取模块的输出端电性连接A/D转换模块的输入端，所述单片机的输入端电性连接加密模块的输出端，所述单片机的输出端分别电性连接数据存储模块和数据编码模块的输入端，所述数据编码模块的输出端电性连接无线收发模块的输入端，所述无线收发模块的输出端电性连接无人机的输入端，提高了无人机的响应速率，而且还设置了加密单元，保证了指令传输的安全性，无人机还包括失控保护模块，提高了无人机飞行的安全性能，该实用新型实用方便，成本低廉。 | 一种无人机的飞行控制遥控器，包括控制按键(1)，其特征在于：所述控制按键(1)的输出端电性连接数据读取模块(2)的输入端，所述数据读取模块(2)的输出端电性连接A/D转换模块(3)的输入端，所述A/D转换模块(3)的输出端电性连接单片机(4)的输入端，所述单片机(4)的输入端电性连接加密模块(5)的输出端，所述单片机(4)的输出端分别电性连接数据存储模块(6)和数据编码模块(7)的输入端，所述数据编码模块(7)的输出端电性连接无线收发模块(8)的输入端，所述无线收发模块(8)的输出端电性连接无人机(9)的输入端，所述无人机(9)包括指令分析模块(91)、信号转换模块(92)和失控保护模块(93)。 | G05D1/10
5416 | DE102016002631A1 | 电测量的方法，磁和电磁场中的应用融合自主飞行无人驾驶飞机，分析软件和传感器系统，用于测量电，磁和电磁场。 | 2016-03-07 | 驳回 | Green Excellence Gmbh | 本发明的任务和目标任务，用来描述的方法测定(P。抽拉)成型，更少的费用和工时成本，保证了最佳的传感器控制测量，处理和可视化。本发明的目的是以卧在成本效益的看到附件，特别是在难以进入的空间的3维测量(如汽车列车，开关装置，核电站，基于...)和情况寄存器，georeferenced，多维度可视化和评估。溶液的方案要点是 : 电测量的新方法，应用磁和电磁场中的融合自主飞行的无人驾驶飞机(multikoptern，表面?将RIAL生物制剂加入无人机的飞行物或无人车辆使用寿命)，以及传感器控制和分析软件系统用于测量电，磁和电磁场。应用领域有着广阔的应用领域(主要)以观看区域内的能量，运输，航空销售，物流，国防，工业，电信，无线电运营商，轨道网络运营商，移动运营商和/权限控制实例。 | 1. A method for measurement of electric, magnetic and electromagnetic fields in the combination of applications of autonomous airborne flight drones (Multikoptern, or space fliers Unmanned Aerial Vehicles UAV), control -, analysis software and sensor system for measurement of electric, magnetic and electromagnetic fields. | G01R29/14
5417 | US20170255206A1 | 用于无人机防撞系统及其方法 | 2016-07-18 | 放弃 | Chicony Electronics Co., Ltd. | 提供了一种用于无人机的防碰撞系统及其方法。 一种无人机防撞系统，包括 : 第一飞行器。 第一飞行器包括 : 无线传输模块和处理器。 所述无线传输模块用于传输所述第一飞行器的第一信号，并用于接收来自第二飞行器的第二信号； 所述处理器用于计算所述第二信号的信号强度，获取所述第二飞行器与所述第一飞行器之间的间隔距离，以确定所述间隔距离是否小于距离阈值； 其中，当所述间隔距离小于所述距离阈值时，所述处理器调整所述第一飞行器的飞行状态。 因此，本发明可以避免第一飞行器和第二飞行器之间的碰撞。 | 1. An anti-collision system for an Unmanned Aerial Vehicle (UAV), comprising : a first aerial vehicle, having : a wireless transmission module, for transmitting a first signal of the first aerial vehicle and for receiving a second signal from a second aerial vehicle; anda processor, for calculating a signal strength of the second signal to obtain a spacing distance between the first aerial vehicle and the second aerial vehicle, and determining whether the spacing distance is less than a distance threshold value; wherein when the spacing distance is less than the distance threshold value, the processor adjusts a flight status of the first aerial vehicle. | G05D1/10
5418 | CN104571131A | 无人机编队分布式协作系统及其抗干扰方法 | 2015-01-20 | 未缴年费 | 西安电子科技大学宁波信息技术研究院 | 本发明涉及一种无人机编队分布式协作系统及其抗干扰方法，而无人机编队分布式协作系统包括多台无人机及用于管理前述多台无人机的基站，每架无人机都配备相同的天线结构单元，所述基站内设置有自检系统，该自检系统能完成基站自身硬件运行在基站上软件的自检工作，还能完成能被该基站控制的无人机的硬件及运行在前述无人机上软件的自检工作；前述多台无人机根据基站的派遣指令执行飞行及既定分编任务，从而使前述多台无人机协同完成同一既定目标任务，该既定目标任务即为前述多台无人机完成的既定分编任务的融合，执行飞行及既定分编任务的多台无人机在飞行期间，选择排列成直线阵列或圆形阵列或矩形阵列进行列队飞行，该系统抗干扰能力较强。 | 无人机编队分布式协作系统，其特征在于：包括多台无人机及用于管理前述多台无人机的基站，每架无人机都配备相同的天线结构单元，所述基站内设置有自检系统，该自检系统能完成基站自身硬件运行在基站上软件的自检工作，还能完成能被该基站控制的无人机的硬件及运行在前述无人机上软件的自检工作；前述多台无人机根据基站的派遣指令执行飞行及既定分编任务，从而使前述多台无人机协同完成同一既定目标任务，该既定目标任务即为前述多台无人机完成的既定分编任务的融合，执行飞行及既定分编任务的多台无人机在飞行期间，选择排列成直线阵列或圆形阵列或矩形阵列进行列队飞行。 | G05D1/10
5419 | CN107132848A | 一种多旋翼短距物流无人机螺旋桨姿态调整方法 | 2017-03-15 | 驳回 | 南宁学院 | 本发明提供了一种多旋翼短距物流无人机螺旋桨姿态调整方法，应用于多旋翼无人机，其中每旋翼的姿态调整均通过至少三个伸缩机构进行控制，包括如下步骤：①检测当前姿态：从系统存储的姿态调整信息中取出当前的姿态信息；②姿态回正：根据当前姿态信息，计算姿态回正所需完成的伸缩机构控制量；③确定预定姿态：从系统中接收需要调整的目标姿态，计算目标姿态信息和当前姿态信息的三维空间差值；④确定位移；⑤操作位移。本发明通过检测当前姿态、姿态回正、确定预定姿态、确定位移、操作位移的步骤，能对基于伸缩机构调整螺旋翼的多旋翼无人机的旋翼姿态进行有效调整。 | 一种多旋翼短距物流无人机螺旋桨姿态调整方法，其特征在于：应用于多旋翼无人机，其中每旋翼的姿态调整均通过至少三个伸缩机构进行控制，包括如下步骤：①检测当前姿态：从系统存储的姿态调整信息中取出当前的姿态信息；②姿态回正：根据当前姿态信息，计算姿态回正所需完成的伸缩机构控制量；③确定预定姿态：从系统中接收需要调整的目标姿态，计算目标姿态信息和当前姿态信息的三维空间差值；④确定位移：根据步骤③得到的三维空间差值，和步骤②得到的液压杆控制量，计算出从当前姿态改变成目标姿态所需完成的伸缩机构控制差量；⑤操作位移：根据伸缩机构控制差量，对无人机的多旋翼上每旋翼的伸缩机构进行控制调整。 | G05D1/08
5420 | CN107132854A | 一种无人机、基于白频谱的无人机操控方法和系统 | 2017-04-28 | 驳回 | 深圳市三合信义科技发展有限公司 | 本发明公开了一种无人机、基于白频谱的无人机操控方法和系统，所述操控系统包括控制器和系统控制台。通过系统控制台对无人机和控制器进行匹配；接收控制器发出的控制指令，并将控制指令进行加密和/或调制后输出，并通过第一信号收发单元以无线电波的形式发送给无人机，以及接收无人机通过无线电波经第一信号收发单元向系统控制台发出的信号；其中无线电波的频段在白频谱频段内。操控系统与无人机采用白频谱频段的无线信号进行通信，信号传输距离相对于现有无线产品要远几公里甚至十几公里或者以上，而且，带宽资源较丰富，提高了无人机的无线控制覆盖的范围。且不易与现有WIFI、无线频率相互干扰。 | 一种基于白频谱的无人机操控系统, 其特征在于，包括：控制器，用于发出控制一架或多架无人机的控制指令；系统控制台，用于对无人机和控制器进行匹配；以及接收控制器发出的控制指令，并将控制指令进行加密和/或调制后输出，并通过第一信号收发单元以无线电波的形式发送给无人机；以及接收无人机通过无线电波经第一信号收发单元向系统控制台发出的信号；其中所述无线电波的频段在白频谱频段内；其中，所述无人机包括用于白频谱频段的无线信号收发的信号收发模块。 | G05D1/10
5421 | CN206466178U | 一种多旋翼无人机用农药喷洒架 | 2017-01-17 | 未缴年费 | 湖北大秀天域科技发展有限公司 | 本实用新型公开了无人机技术领域的一种多旋翼无人机用农药喷洒架，包括安装板，所述安装板的底部设置有两组支撑架，两组所述支撑架之间设置有药筒固定架，所述药筒固定架上设置有药筒，所述药筒的底部插接有出液管，两组所述支撑架的本体横向开设有贯穿槽，所述贯穿槽的内腔插接有滑杆，所述滑杆的外壁中心套接有压力泵安装座，本实用新型通过将农药喷洒架安装在多旋翼无人机的底部，通过无人机进行农药的喷洒，喷洒速度快，效率高，通过滑杆的外壁均匀套接有连接件，使喷嘴的数量可调节，通过滑杆可拆卸更换不同尺寸，使无人机的喷洒面积可根据喷嘴的数量和距离进行调节。 | 一种多旋翼无人机用农药喷洒架，包括安装板(1)，其特征在于：所述安装板(1)的底部设置有两组支撑架(2)，两组所述支撑架(2)之间设置有药筒固定架(3)，所述药筒固定架(3)上设置有药筒(4)，所述药筒(4)的底部插接有出液管(7)，两组所述支撑架(2)的本体横向开设有贯穿槽(11)，所述贯穿槽(11)的内腔插接有滑杆(12)，所述滑杆(12)的外壁中心套接有压力泵安装座(19)，所述压力泵安装座(19)的顶部设置有压力泵(10)，所述压力泵(10)的顶部设置有进液管(9)，所述进液管(9)与出液管(7)通过螺母(8)螺接，所述滑杆(12)的外壁均匀套接有连接件(13)，所述连接件(13)的顶部螺接有调节旋钮(14)，所述调节旋钮(14)的底部与滑杆(12)的顶部接触连接，所述连接件(13)的底部设置有喷嘴(15)，所述压力泵(10)的左端插接有喷药主管(17)，每相邻两组喷嘴(15)之间均插接有喷药支管(16)，所述喷药主管(17)与喷药支管(16)连接，所述支撑架(2)的底部设置有脚架(18)。 | B64D1/18
5422 | CN206470610U | 一种智能多用途无人机 | 2017-01-11 | 未缴年费 | 广东军缆信息技术有限公司 | 本实用新型涉及飞行器技术领域，且公开了一种智能多用途无人机，包括中央处理器，所述中央处理器的输出端电连接有超声波组合传感器的输入端，超声波组合传感器的输出端与中央处理器的输入端电连接，中央处理器的输入端电连接有速度感应模块的输出端，中央处理器的输出端电连接有降落伞驱动模块的输入端，降落伞驱动模块的输出端与中央处理器的输入端电连接，中央处理器的输入端电连接有监控模块的输出端。该智能多用途无人机，通过超声波组合传感器与中央处理器的设置，达到无人机具备自动避障功能的效果，通过速度感应模块、降落伞驱动模块与中央处理器的设置，达到无人机能安全下降而避免损失的效果。 | 一种智能多用途无人机，包括中央处理器，其特征在于：所述中央处理器的输出端电连接有超声波组合传感器的输入端，超声波组合传感器的输出端与中央处理器的输入端电连接，中央处理器的输入端电连接有速度感应模块的输出端，中央处理器的输出端电连接有降落伞驱动模块的输入端，降落伞驱动模块的输出端与中央处理器的输入端电连接，中央处理器的输入端电连接有监控模块的输出端，中央处理器的输出端电连接有抛投模块的输入端，抛投模块的输出端与中央处理器的输入端电连接，中央处理器的输出端电连接有声音传输模块的输入端，声音传输模块的输出端电连接有喊话模块的输入端，中央处理器的输出端电连接有红外线扫描模块的输入端，红外线扫描模块的输出端与中央处理器的输入端电连接，中央处理器的输出端电连接有照明模块的输入端，中央处理器的输入端与空气采集模块的输出端电连接，中央处理器的输出端电连接有数据库的输入端，数据库的输出端电连接有对比模块的输入端，对比模块的输出端电连接有反馈模块的输入端，反馈模块的输出端与中央处理器的输入端电连接，所述中央处理器的输出端电连接有智能终端的输入端，并且智能终端的输出端与中央处理器的输入端电连接。 | G05D1/10
5423 | CN206472311U | 一种基于无人机的具有故障检测功能的路测仪 | 2016-11-18 | 未缴年费 | 天津灵欧科技有限公司 | 一种基于无人机的具有故障检测功能的路测仪，包括无人机和PC机，无人机内置有信号测试模块、无人机飞控模块和电力供给模块，PC机内置信号接收模块、PC控制端和无线通信模块，信号测试模块中的无线网络测试信号经通信模块通过3G/4G网络信号传输至PC机的信号接收模块，经PC控制端进行数据接收、处理及显示；无人机飞控模块和电力供给模块通过无线控制信号经PC机的无线通信模块传输至PC控制端进行信号接收、实时控制和数据处理。本实用新型中无人机飞控模块可避免因忽视故障导致的安全事故，电力供给模块在延长飞行时间同时避免温度过低影响供电和飞行，本实用新型具有测试数据全、成本低、安全性高的特点，具有很高的实用价值及社会效益。 | 一种基于无人机的具有故障检测功能的路测仪，包括无人机和PC机，其特征在于：所述无人机内置有信号测试模块、无人机飞控模块和电力供给模块；所述PC机内置信号接收模块、PC控制端和无线通信模块；所述信号测试模块中的无线网络测试信号经通信模块通过3G/4G网络信号传输至PC机的信号接收模块，经PC控制端进行数据接收、处理及显示；所述无人机飞控模块和电力供给模块通过无线控制信号经PC机的无线通信模块传输至PC控制端进行信号接收、实时控制和数据处理。 | H04W24/08
5424 | US9751625B2 | 微型混合发电系统无人机 | 2016-07-06 | 未缴年费 | Istari Digital, Inc. | 一种无人机，包括至少一个转子马达。 转子电机由微型混合发电系统供电。 微型混合发电机系统包括配置成向至少一个转子马达提供电力的可充电电池， 小型发动机一种小型发动机， 电桥整流器，被配置为将由发电机电动机产生的AC电力转换成DC电力并将DC电力提供给可充电电池和至少一个转子电动机中的一个或两者；以及电子控制单元，被配置为至少部分地基于至少一个负载的电力需求来控制小发动机的节气门，所述至少一个负载包括所述至少一个转子电动机。 | 1. An unmanned aerial vehicle comprising : a frame; a rotor motor mounted on the frame and configured to drive rotation of a propeller of the unmanned aerial vehicle; a hybrid energy generation system configured to provide electrical energy to the rotor motor, the hybrid energy generation system comprising : a rechargeable battery configured to provide electrical energy to the rotor motor; an engine configured to generate mechanical energy; a generator configured to convert the mechanical energy generated by the engine into electrical energy, the electrical energy being provided to at least one of the rotor motor and the rechargeable battery, a coupling device to directly couple a rotor of the engine to the generator, the coupling device including a flexible coupling and a fan, the fan oriented to provide air flow to one or more of the engine and the generator; a control unit configured to control a throttle of the engine based on an electrical energy demand of the rotor motor; anda cooling component disposed on one or more of the engine and the generator, wherein multiple fins are formed on the surface of the cooling component, the fins configured to cause dissipation of heat from the hybrid energy generations system; andan energy absorbing connector, wherein the hybrid power generation system is connected to the frame through the energy absorbing connector. | B64D41/00
5425 | CN107121986A | 一种基于行为的无人机编队队形保持的方法 | 2017-05-24 | 驳回 | 浙江大学 | 本发明公开了一种基于行为的无人机编队队形保持的方法，所述方法为：1)初始化无人机的位置和速度；2)设计队形中无人机的位置，3)无人机按预期队形实施奔向目标行为并实时判断各无人机与障碍物的间距；当任意无人机与障碍物的间距小于设定的安全距离时，无人机编队躲避障碍物，4)实时判断无人机编队的预期队形是否被打乱，当队形被打乱时恢复队形。本发明可以有效的保证无人机编队的队形；在遇到障碍物时采取整个编队避障的方式，避免单独无人机避障方法容易产生机间碰撞和破坏队形的问题，在队形打乱时，也能快速恢复队形。 | 一种基于行为的无人机编队队形保持的方法，其特征在于包括如下步骤：1)初始化无人机的位置和速度；2)设计队形中无人机的位置，确定队形中的一架无人机为参考无人机；其它无人机与参考无人机保持固定的距离和角度，并且所有无人机获得与队形中其它无人机的距离和角度信息；3)无人机按预期队形实施奔向目标行为并实时判断各无人机与障碍物的间距；所述的障碍物是指无人机航线上的障碍物；当无人机编队中的任意无人机与障碍物的间距小于设定的安全距离时，无人机编队躲避障碍物并防止机间碰撞；否则无人机保持队形向目标位置前进并实时判断自身和障碍物的间距，避障阶段结束；4)实时判断无人机编队的预期队形是否被打乱，当队形被打乱时，确定一架正常工作的无人机为参考无人机，其它无人机按预设的与该无人机的距离和角度恢复队形；否则无人机编队保持队形行进至目标点，结束。 | G05D1/10
5426 | CN107121987A | 一种无人机多端远程接续控制的链路系统 | 2017-06-08 | 驳回 | 广东容祺智能科技有限公司 | 本发明公开了一种无人机多端远程接续控制的链路系统，涉及无人机系统领域，包括机载链路飞行端和地面链路控制端两部分，所述机载链路飞行端主要由链路机载端组成，所述链路机载端包括无人机飞控系统、机载链路信号处理模块、信号识别与强弱检测模块、链路信号发射与接收模块和机载端天线等五部分，本发明实现了远距离、隔山接续控制，采用加密技术，确保无缝衔接，通信链路不受干扰和破解，可拓展为总控制台+分控制点，指令信息的对接具有权级。 | 一种无人机多端远程接续控制的链路系统，其特征在于：包括机载链路飞行端(1)和地面链路控制端(2)两部分，所述机载链路飞行端1主要由链路机载端(10)组成，所述链路机载端(10)包括无人机飞控系统(10-1)、机载链路信号处理模块(10-2)、信号识别与强弱检测模块(10-3)、链路信号发射与接收模块(10-4)和机载端天线(10-5)等五部分。 | G05D1/10
5427 | CN107121988A | 一种机械臂抓取无人机电池的方式 | 2017-07-06 | 驳回 | 上海复亚通信科技有限公司 | 本发明公开了一种机械臂抓取无人机电池的方式，包括视觉采集模块、测距定位模块、数据处理模块、控制信号输出模块、抓手驱动模块、机械臂控制模块、避障模块和报警模块，数据处理模块与视觉采集模块之间相互电性连接，数据处理模块与测距定位模块电连接，控制信号输出模块分别与抓手驱动模块和机械臂控制模块电性连接本发明能够快速实现无人机电池的抓取以及更换，成本低、精度高、灵活便捷，省时省力，工作效率高。 | 一种机械臂抓取无人机电池的方式，包括视觉采集模块(10)、测距定位模块(20)、数据处理模块(30)、控制信号输出模块(40)、抓手驱动模块(50)、机械臂控制模块(60)、避障模块(70)和报警模块(80)，其特征在于，所述数据处理模块(30)与视觉采集模块(10)之间相互电性连接，所述数据处理模块(30)与测距定位模块(20)电连接，所述控制信号输出模块(40)分别与抓手驱动模块(50)和机械臂控制模块(60)电性连接。 | G05D1/10
5428 | CN206460334U | 一种基于无人机的区域环境检测系统 | 2017-02-28 | 未缴年费 | 安徽工业大学 | 本实用新型公开了一种基于无人机的区域环境检测系统，属于环境监测领域。本实用新型的一种基于无人机的区域环境检测系统，包括控制终端、通信装置和载体无人机，控制终端与载体无人机通过通信装置进行信号传输；所述的载体无人机至少有3架，载体无人机分布在检测区域的不同位置，在载体无人机上搭载有环境检测装置；作为本实用新型更进一步的改进，所述的环境检测装置为温度传感器和/或湿度传感器和/或PM2.5传感器。本实用新型通过在待检测区域各部分设置载体无人机，能够对各位置点的环境参数进行实时检测，检测准确度高，数据统计方便。 | 一种基于无人机的区域环境检测系统，包括控制终端(1)、通信装置(2)和载体无人机(3)，控制终端(1)与载体无人机(3)通过通信装置(2)进行信号传输；其特征在于：所述的载体无人机(3)至少有3架，载体无人机(3)分布在检测区域的不同位置，在载体无人机(3)上搭载有环境检测装置。 | G05D1/10
5429 | US20170248970A1 | 个人风扇无人机 | 2017-02-27 | 放弃 | Razmik Karabed | 本发明总体上涉及用于个性化通风的系统，具体地涉及个人风扇无人驾驶飞机，更具体地涉及提供跟随其用户的移动风扇。 在一个方面，无人机用于向用户提供个性化的通风。 在一个实施例中，无人机具有飞行控制系统FCS，其操作无人机的马达，使得无人机起到吊扇的作用。 此外，测量装置提供用于在用户上方的保持位置上飞行无人机的FCS信息。 在另一实施例中，测量装置提供与避开障碍物有关的FCS信息。 在又一实施例中，发射机和接收机将用户的请求传送到fcs。 | 1. A personal fan drone comprising a drone having a flight control system configured to have the drone hovering at a selected height providing an individualized airflow to a stationary user. | G05D1/10
5430 | CN107102647A | 基于图像的无人机目标跟踪控制方法 | 2017-03-30 | 撤回 | 中国人民解放军海军航空工程学院青岛校区 | 本发明公开了一种基于图像的无人机目标跟踪控制方法，包括以下步骤：(1)、在预定高度及位置向下拍摄目标的图像，计算特征点所围成面积及中心位置，以此建立目标基准；(2)建立虚拟图像平面，在飞行时摄像机采集目标的图像信息，得到采集图像，将采集图像投影至虚拟图像平面；(3)、计算投影图像在竖直方向上与目标的相对距离和在水平方向与目标的偏移量；(4)、计算投影图像与参考图像之间的偏移量；(5)、计算位置控制器输出指令；(6)、生成姿态指令和拉力指令。本发明的控制方法，通过对图像特征点进行跟踪的方式校正无人机的飞行位置，可以实现对目标跟踪，且计算量小，不需要磁罗盘等传感器，可以避免磁干扰带来的影响。 | 一种基于图像的无人机目标跟踪控制方法，其特征在于，所述无人机上固定有摄像机，所述摄像机的镜头平面与所述无人机的底部平面平行且朝向下方，所述无人机目标跟踪控制方法包括以下步骤：(1)、摄像机在目标上方预定高度d*垂直向下采集目标的图像，得到参考图像，并从目标中提取一组特征点，计算所述特征点在参考图像中所围成面积a*及参考图像的中心位置，以此建立目标基准；(2)、使用数学的方法建立虚拟图像平面，所述虚拟图像平面与水平面平行，在无人机飞行时摄像机周期采集目标的图像，得到采集图像，将采集图像投影至所述虚拟图像平面，得到投影图像，计算所述特征点在投影图像中所围成面积a′；(3)、根据特征点在投影图像中所围成面积a′与所述特征点在参考图像中所围成面积a*，计算投影图像在竖直方向上与目标的相对距离：计算投影图像在水平方向与目标的偏移量：qx=qzu&OverBar; ; ]]>qy=qzv&OverBar; ; ]]>其中，为投影图像的中心点的横坐标值，为投影图像的中心点的竖坐标值；(4)、计算投影图像与参考图像之间的偏移量δ；(5)、计算位置控制器输出指令U : U=-(kp&delta; +kd&delta; &CenterDot; +ki&Integral; &delta; ); ]]>其中，kp、kd、ki为无人机控制参数，由用户设定；(6)、由所述位置控制器输出指令U生成姿态指令rd和拉力指令fd，用于控制无人机调整飞行高度以及飞行偏角。 | G05D1/08
5431 | CN107102649A | 一种高安全性无人机 | 2017-04-13 | 撤回 | 苏州安飞荣工业科技有限公司 | 本发明公开了一种高安全性无人机，本发明无人机包括通信装置、第一电池、定位装置、控制装置和第二电池，所述控制装置用检测第一电池剩余电量，所述定位装置用于检测无人机位置信息。当所述控制装置检测到第一电池剩余电量达到系统预设的警戒线时，控制装置控制无人机使用第二电池并向操控装置发出警示信号，同时定位装置将检测的无人机位置信息通过通信装置传递到操控装置。本发明的有益效果是：控制装置能够时时检查第一电池剩余电量，当电量达到系统预设的警戒线时，控制装置控制无人机使用第二电池，同时发出警示信号到操控装置，及时将无人机返回，防止无人机由于电量不足无法返回，造成无人机损坏。 | 一种高安全性无人机，所述无人机包括通信装置(2)、第一电池(3)、定位装置(6)和控制装置(5)，所述控制装置(5)用检测第一电池(3)剩余电量，所述控制装置(5)将检测的第一电池(3)剩余电量信息通过通信装置(2)传递到操控装置(1)，所述定位装置(6)用于检测无人机位置信息，所述定位装置(6)检测的无人机位置信息通过通信装置(2)传递到操控装置(1)，其特征在于：还包含第二电池(4)，当所述控制装置(5)检测到第一电池(3)剩余电量达到系统预设的警戒线时，控制装置(5)控制无人机使用第二电池(4)并向操控装置(1)发出警示信号，同时定位装置(6)将检测的无人机位置信息通过通信装置(2)传递到操控装置(1)。 | G05D1/10
5432 | CN107110977A | 一种无人机飞行器、导航方法及系统 | 2015-11-18 | 驳回 | 深圳市大疆创新科技有限公司 | 一种无人机飞行器、导航方法及系统，其利用冗余拓扑结构实现冗余导航的技术思路，在该技术思路的基础上提出了利用冗余结构的测量模块实现冗余导航，这种结构的导航系统在工作时，利用冗余结构的测量模块能够保证测量数据的可靠性，进而为控制器提供对导航有价值的数据，最终控制器利用冗余结构的测量模块传送的数据进行导航，就能够保证导航精度；另外，无人机飞行器利用这种的导航系统能够提高飞行的安全性和可靠性。 | 一种无人机飞行器导航系统，其特征在于，所述系统包括：一个控制器和至少一个测量模块；所述控制器与每个测量模块连接；其中，所述至少一个测量模块包括冗余的传感器，并将传感器测量的数据传送至控制器。 | G01S19/47
5433 | CN107111319A | 无人机飞行提示系统和方法、控制终端、飞行系统 | 2015-12-25 | 驳回 | 深圳市大疆创新科技有限公司 | 一种无人机飞行提示方法，包括：获取敏感区域信息，并根据所述敏感区域信息在导航地图上标示出敏感区域(202)，其中，所述敏感区域用于影响所述无人机的飞行方式；获取无人机的位置信息，并根据所述敏感区域以及所述无人机的飞行位置确定所述无人机相对于所述敏感区域的位置关系(203)；以及根据所述位置关系生成提示信息(204)。本发明还涉及一种无人机飞行提示系统、无人机的控制终端、处理器、存储器以及飞行系统。 | 一种无人机飞行提示方法，其特征在于：所述提示方法包括以下步骤：获取敏感区域信息，并根据所述敏感区域信息在导航地图上标示出敏感区域，其中，所述敏感区域用于影响所述无人机的飞行方式；获取无人机的位置信息，并根据所述敏感区域以及所述无人机的飞行位置确定所述无人机相对于所述敏感区域的位置关系；以及根据所述位置关系生成提示信息。 | G05D1/10
5434 | CN107111320A | 无人机及其控制系统与控制方法、电调及其控制方法 | 2016-12-28 | 驳回 | 深圳市大疆创新科技有限公司 | 一种无人机控制系统，用于驱动无人机的动力机构以移动所述无人机，所述无人机控制系统包括：控制装置(20)，所述控制装置(20)根据收发器接收的控制指令产生控制信号；多个电调(22)，每一所述电调(22)根据所述控制信号产生驱动信号；及多个电机(24)，每一所述电机与其中一所述电调(22)相连接，所述电机(24)的转子在所述驱动信号驱动下旋转而带动所述动力机构旋转以移动所述无人机，其中每一所述电调(22)之间相互通信，共享每一所述电调(22)的信息。本发明实施例还提供一种无人机控制方法及无人机、电调及其控制方法。所述无人机控制系统与方法及无人机、电调及其控制方法将所述电调的信息在所有电调之间共享，便于在其中一电调出现异常时其他电调及时采取应对措施。 | 一种无人机控制系统，用于驱动无人机的动力机构以移动所述无人机，其特征在于，所述无人机控制系统包括：控制装置，所述控制装置根据收发器接收的控制指令产生控制信号；多个电调，每一所述电调根据所述控制信号产生驱动信号；及多个电机，每一所述电机与其中一所述电调相连接，所述电机的转子在所述驱动信号驱动下旋转而带动所述动力机构旋转以移动所述无人机，其中每一所述电调之间相互通信，共享每一所述电调的状态信息。 | G05D1/10
5435 | US9747809B2 | 自动危险处理例行程序激活 | 2012-12-31 | 未缴年费 | Elwha Llc, A Limited Liability Company Of The State Of Delaware | 本文公开了用于自动危险处理例程激活的示例实施例。 对于某些示例性实施例，至少一个机器，例如无人驾驶飞行器(UFV)，可以 : (i)检测激活UFV的至少一个自动危险处理例程的至少一个动机； 或者(ii)至少部分地基于至少一个动机激活UFV的至少一个自动危险处理例程。 然而，所要求保护的主题不限于任何特定描述的实施例、实现、示例等。 | 1. An unoccupied flying vehicle (UFV) comprising : at least one electronic device including at least : circuitry configured for autonomously performing at least one diagnostic test that determines likelihood that a component of an unoccupied flying vehicle (UFV) is not functioning within predetermined operating parameters; circuitry configured for autonomously detecting at least partial loss of functionality for at least one component that is capable of supporting at least one automated hazard handling operation based at least partially on autonomous performance of the at least one diagnostic test; circuitry configured for autonomously negotiating a flight path adjustment with at least one remote UFV including at least preparing at least one request to adjust a flight path based at least partially on the autonomously detecting at least partial loss of functionality for at least one component that is capable of supporting at least one automated hazard handling operation, transmitting the at least one request to the at least one remote UFV, and receiving at least one response to the at least one request from the at least one remote UFV; andcircuitry configured for autonomously activating the at least one automated hazard handling operation including at least the negotiated flight path adjustment. | G06F17/10
5436 | CN107089332A | 喷洒范围广的植保无人机 | 2017-05-17 | 撤回 | 四川智航慧飞无人机科技有限公司 | 本发明公开了喷洒范围广的植保无人机，包括旋翼臂和机身本体，所述旋翼臂至少为三个，旋翼臂一端与机身本体侧方端面相连接，旋翼臂另一端上部端面安装有旋转架，旋转架上部安装有旋翼，支撑架安装于旋翼臂外伸处下端端面上，喷洒头安装在旋转架下方的旋翼臂向外伸出的端面上，机身本体上端面设置有药液箱，药液箱上部端面上开有装液口，机身本体内有导管，导管一端连接药液箱另一端连接喷洒头，当无人机开始工作时，导管一端的挡板打开，药液箱的药液通过导管和喷洒头向外喷洒，通过旋翼旋转带动的向下气流，将喷洒出的药液更均匀的散布在作业区域。所述旋翼臂相互间水平角度差至多为120度。 | 喷洒范围广的植保无人机，其特征在于，包括旋翼臂(1)和机身本体(2)，所述旋翼臂(1)至少为三个，旋翼臂(1)一端与机身本体(2)侧方端面相连接，旋翼臂(1)另一端上部端面安装有旋转架(3)，旋转架(3)上部安装有旋翼(4)，支撑架(5)安装于旋翼臂(1)外伸处下端端面上，喷洒头(7)安装在旋转架(3)下方的旋翼臂(1)向外伸出的端面上，机身本体(2)上端面设置有药液箱(6)，药液箱(6)上部端面上开有装液口(61)，机身本体(2)内有导管(21)，导管(21)一端连接药液箱(6)另一端连接喷洒头(7)，当无人机开始工作时，导管(21)一端的挡板打开，药液箱(6)的药液通过导管(21)和喷洒头(7)向外喷洒，通过旋翼(4)旋转带动的向下气流，将喷洒出的药液更均匀的散布在作业区域，所述旋翼臂(1)中部下端面设置有翻板，配重块通过翻板将旋翼臂(1)重量与机身本体(2)重量配平。 | B64D1/18
5437 | CN107089346A | 一种植保无人机的全自主飞行系统及其方法 | 2017-06-12 | 撤回 | 江苏蒲公英无人机有限公司 | 本发明公开了一种植保无人机的全自主飞行系统及其方法，所述系统包括标准化大地块、至少一植保无人机和自动更换电池药箱平台，所述植保无人机包括电源模块、飞控模块、通信模块、计时模块、图像采集模块、电池电量检测模块和药箱药量检测模块，所述自动更换电池药箱平台包括平台本体、电源、控制单元、至少一电池存储区、至少一无人机起降区和至少一药箱存储区；所述方法包括通过测绘无人机对标准化大地块进行测绘，规划飞行路线并划分给多台植保无人机，在飞行作业中，当电池电量检测模块检测到电量不足或药箱药量检测模块检测出药量不足时，植保无人机将飞行至自动更换电池药箱平台进行更换电池或药箱。本发明的多植保无人机协同飞行，避免了多台植保无人机在返航过程中发生碰撞，实现了自动对植保无人机的电池和药箱的更换，省时省力，效率高。 | 一种植保无人机的全自主飞行系统，其特征在于，包括标准化大地块、至少两台植保无人机和自动更换电池药箱平台。 | B64F5/00
5438 | CN107092250A | 一种用于磁导航无人车的曲率地图 | 2016-02-18 | 撤回 | 苏州青飞智能科技有限公司 | 本发明涉及一种用于磁导航无人车的曲率地图，用来为磁导航无人车这类无前方道路信息感知能力的系统解决前方道路信息获取问题。通过磁尺和航位推算传感器来跟踪磁钉，并由跟踪磁钉信息来得到曲率地图信息。曲率地图通过曲线曲率的概念来存储局部道路的信息，避免了存储全局信息带来的大量测绘工作。和现有的高精度磁钉坐标地图相比，本发明提出的曲率地图具有建立过程简单、建图设备廉价等优点。 | 一种用于磁导航无人车的曲率地图，其特征在于，包括地图生成、地图存储和地图使用三个部分。 | G05D1/02
5439 | CN107092269A | 一种夜间护航无人机及其工作方法 | 2017-06-20 | 撤回 | 江苏蒲公英无人机有限公司 | 本发明公开了一种夜间护航无人机及其工作方法，所述无人机是一多旋翼无人机，包括机体和起落架；所述机体的底部安装有第一摄像头、喷壶、LED灯、喇叭、拾音器、蜂鸣器、距离传感器；所述机体的内部安装有控制装置和存储器。所述喷壶通过一连接杆与机体连接，所述连接杆与机体的连接处设有一旋转机构，所述连接杆上设有第二摄像头，所述旋转机构中设有一电机。一种夜间护航无人机，还包括一手持终端，所述手持终端是一手机。其工作方法是通过传达口令或操作手持终端，选择无人机处于跟随模式还是导航模式，当无人机的距离感应器检测到信息时，无人机悬停，喷壶在旋转机构的带动下，喷转到合适位置，通过口令或操作手持终端，无人机的喷壶喷洒液体，使用者按下“一键拨号键”时，信息通过无线通信模块发送给无人机，无人机的CPU控制模块工作，无人机将GPS定位信息转化成语音，通过喇叭传送到手持终端。本发明为夜间行人照明、导航，同时也保护行人的人身安全，操作方便且实用。 | 一种夜间护航无人机，其特征在于，所述无人机是一多旋翼无人机，包括机体和起落架；所述机体的底部安装有第一摄像头、喷壶、LED灯、喇叭、拾音器、蜂鸣器、距离传感器；所述机体的内部安装有控制装置和存储器。 | G05D1/08
5440 | CN107092274A | 一种基于油电混合的无人机控制方法 | 2017-06-13 | 驳回 | 长沙灵动航空科技有限公司 | 本发明公开了一种基于油电混合的无人机控制方法，其流程为：S1：无人机接收操作员的指令，采用指令量化的方式对进油量进行控制，不同的指令分别对应不同的进油量；S2：利用操作员指令、电机当前的转速以及无人机的当前载荷，构建多维特征空间样本库；采用基于神经网络训练学习方法，建立与上述信息与进油量之间的映射关系；S3：进油量根据神经网络的输出值，分为两个以上的油量等级，输出后进行控制。本发明具有控制效果好、可靠性高、巡航能力佳等优点。 | 一种基于油电混合的无人机控制方法，其特征在于，流程为：S1：无人机接收操作员的指令，采用指令量化的方式对进油量进行控制，不同的指令分别对应不同的进油量；S2：利用操作员指令、电机当前的转速以及无人机的当前载荷，构建多维特征空间样本库；采用基于神经网络训练学习方法，建立与上述信息与进油量之间的映射关系；S3：进油量根据神经网络的输出值，分为两个以上的油量等级，输出后进行控制。 | G05D1/10
5441 | US20170242429A1 | 无人机姿态控制的比例因子 | 2016-02-24 | 放弃 | Dronomy Ltd | 描述了包括用于操作包括成像装置的无人机(UAV)的设备和方法。 该装置包括触摸屏和处理器。 处理器被配置为(i)接收在触摸屏上相对于成像设备捕获的图像执行的手势，(ii)估计从UAV到图像中表示的给定点的距离，(iii)基于估计的距离计算缩放因子，以及(iv)传送控制信号，该控制信号使得UAV执行由手势建议的并且由缩放因子缩放的飞行机动。( 还描述了其它实施例。 | 1. Apparatus for operating an unmanned aerial vehicle (UAV) that includes an imaging device, the apparatus comprising : a touch screen; anda processor, configured to : receive a gesture that is performed on the touch screen with respect to an image captured by the imaging device, estimate a distance from the UAV to a given point represented in the image, compute a scale factor that is based on the estimated distance, andcommunicate a control signal that causes the UAV to execute a flying maneuver that is suggested by the gesture and is scaled by the scale factor. | G05D1/00
5442 | US20170242432A1 | 无人机姿态控制的图像处理 | 2016-02-24 | 放弃 | Dronomy Ltd | 描述了一种用于控制包括成像装置的无人机(UAV)的装置。 该装置包括触摸屏和处理器， 被配置为(i)接收执行的手势， 在触摸屏上， 关于由成像装置获取的第一图像， 所述手势指示相对于所述第一图像的所请求的改变，(ii)向所述UAV传送第一控制信号，所述第一控制信号使所述UAV开始执行由所述手势建议的飞行动作，(iii)在由所述成像设备获取的后续图像中识别多个特征，(iv)确定所述特征的相应位置指示所述飞行动作已经实现所请求的改变，以及(v)响应于所述确定，向所述UAV传送后续控制信号，所述后续控制信号使所述UAV停止执行所述飞行动作。 还描述了其它实施例。 | 1. Apparatus for controlling an unmanned aerial vehicle (UAV) that includes an imaging device, the apparatus comprising : a touch screen; anda processor, configured to : receive a gesture that is performed, on the touch screen, with respect to a first image acquired by the imaging device, the gesture indicating a requested change with respect to the first image, communicate, to the UAV, a first control signal that causes the UAV to begin executing a flying maneuver that is suggested by the gesture, identify a plurality of features in a subsequent image acquired by the imaging device, ascertain that respective positions of the features indicate that the flying maneuver has effected the requested change, andin response to the ascertaining, communicate, to the UAV, a subsequent control signal that causes the UAV to stop execution of the flying maneuver. | G05D1/00
5443 | CN107085436A | 一种蜂巢救援型无人机云计算平台 | 2017-06-14 | 撤回 | 亨利智创(北京)科技有限公司 | 本发明公开了一种蜂巢救援型无人机云计算平台。该平台包括无人机控制单元、外设单元和云计算单元。无人机控制单元包括无人机微控制器、电机、螺旋桨、无人机机体、图像采集模块、热释电感应器、高精度定位器、无人机扩展板卡、飞控图传模块、无线收发器和声光报警器等；无人机外设单元包括消防手电筒、应急逃生锤、消防自救呼吸器、无人机机体、外设可折叠机体控制器和空气过滤器等；无人机云计算单元包括无线收发器、云计算消防中央控制指挥平台、数据处理模块、数据分析模块、场景显示模块和远程指挥控制模块。该平台通过计算机云计算网络进行远程指挥无人机，能够快速响应火灾作业任务，减少人员伤亡，且系统鲁棒性强，应用前景广阔。 | 一种蜂巢救援型无人机云计算平台，包括无人机控制单元、无人机外设单元和无人机云计算单元，其特征在于：无人机控制单元包括无人机微控制器(1)、电机(2)、螺旋桨(3)、无人机机体(4)、图像采集模块(5)、热释电感应器(6)、高精度定位器(7)、无人机扩展板卡(8)、飞控图传模块(9)、无线收发器(A)、声光报警器(10)和闪光文字显示器(11)；所述无人机微控制器(1)电性连接至电机(2)，所述电机(2)电性连接至螺旋桨(3)，所述螺旋桨(3)以抽孔铆接的方式固定在无人机机体(4)上方，所述图像采集模块(5)电性连接至无人机微控制器(1)，所述热释电感应器(6)电性连接至无人机微控制器(1)，所述高精度定位器(7)电性连接至无人机微控制器(1)，所述无人机扩展板卡(8)电性连接至无人机微控制器(1)，所述飞控图传模块(9)电性连接至无人机微控制器(1)，所述无线收发器(A)电性连接至飞控图传模块(9)，所述声光报警器(10)电性连接至无人机微控制器(1)，所述闪光文字显示器(11)电性连接至无人机微控制器(1)；无人机外设单元包括无人机机体(4)、消防手电筒(401)、应急逃生锤(402)、消防自救呼吸器(403)、空气过滤器(404)、气流防烟器(405)、外设可折叠机体控制器(406)和无人机二维码(407)；所述消防手电筒(401)放置于无人机机体(4)内部，所述应急逃生锤(402)放置于无人机机体(4)内部，所述消防自救呼吸器(403)放置于无人机机体(4)内部，所述空气过滤器(404)咬缝联接至无人机机体(4)，所述气流防烟器(405)咬缝联接至无人机机体(4)，所述外设可折叠机体控制器(406)电性连接至无人机机体(4)，所述无人机二维码(407)贴合于无人机机体(4)的底部；无人机云计算单元包括无线收发器(B)、云计算消防中央控制指挥平台(B1)、数据处理模块(B01)、数据分析模块(B02)、场景显示模块(B03)和远程指挥控制模块(B04)；所述无线收发器(B)电性连接至云计算消防中央控制指挥平台(B1)，所述数据处理模块(B01)电性连接至云计算消防中央控制指挥平台(B1)，所述数据分析模块(B02)电性连接至云计算消防中央控制指挥平台(B1)，所述场景显示模块(B03)电性连接至云计算消防中央控制指挥平台(B1)，所述远程指挥控制模块(B04)电性连接至云计算消防中央控制指挥平台(B1)。 | G05D1/08
5444 | CN107085437A | 一种基于EB‑RRT的无人机航迹规划方法 | 2017-03-20 | 驳回 | 浙江工业大学 | 一种基于EB‑RRT的无人机航迹规划方法，对地图环境进行栅格分区处理；产生一个随机点，寻找已有节点中距离随机点最近的节点xnearst；根据步长算出插入点xnew，若根节点到xnew的距离与xnew到终点的欧氏距离之和不大于当前最优路径的长度，对xnew点是否在障碍物内进行检测，若不通过，则收集xnearst周围环境信息，在其周围free区域内随机采样一个新的插入点xnew；将xnew插入树中，并在相应的栅格内遍历寻找xnew的附近节点集并对其附近节点的路径进行优化；对插入xnew点后的两棵树进行连接检测，若不能，则交换两棵树，继续采样随机点；若能，则说明已经找到可行路径，进行降采样处理、采用贝塞尔三次插值算法优化生成新的路径。本发明收敛速度较快、灵活性较好、运行效率较高、实用性良好。 | 一种基于EB-RRT的无人机航迹规划方法，其特征在于：包括以下步骤：Step1：导入环境信息，并对地图环境进行栅格分区处理，为后续寻找附近节点集做准备；Step2：产生一个随机点xrand，寻找已有节点中距离随机点最近的节点xnearst；Step3：根据步长算出插入点xnew，若根节点到xnew的距离与xnew到终点的欧氏距离之和大于当前最优路径的长度，则跳过本次迭代；否则，进入Step4；Step4：对xnew点是否在障碍物内进行检测，若不通过，则收集xnearst周围环境信息，在其周围free区域内随机采样一个新的插入点xnew；Step5：将xnew插入树中，并在相应的栅格内遍历寻找xnew的附近节点集并对其附近节点的路径进行优化；Step6：对插入xnew点后的两棵树进行连接检测，若不能，则交换两棵树，继续采样随机点；若能，则说明已经找到可行路径，对其路径点集进行降采样处理，再采用贝塞尔三次插值算法优化生成新的路径。 | G05D1/10
5445 | CN107087430A | 执行状态指示方法、装置及无人机 | 2016-03-29 | 驳回 | 深圳市大疆创新科技有限公司 | 一种执行状态指示方法、装置及无人机。执行状态指示方法包括：无人机接收控制设备发送的控制指令，所述控制指令用于对被控目标进行控制(201)；对所述无人机进行控制，以显示所述被控目标对所述控制指令的执行状态(202)。该方法提高了无人机操作的安全性。 | 一种执行状态指示方法，其特征在于，包括：无人机接收控制设备发送的控制指令，所述控制指令用于指示摄像装置执行图像采集操作；控制所述无人机上设置的指示灯，以显示所述摄像装置对所述控制指令的执行状态。 | G05D1/10
5446 | CN206423401U | 一种植保无人机维修补给工作台 | 2016-12-11 | 未缴年费 | 芜湖元一航空科技有限公司 | 本实用新型公开了一种植保无人机维修补给工作台，包括机架，减速机的输入轴与主电机的输出轴固连，机架上通过轴承固设一个主轴，减速机的输出轴上固设一个驱动齿轮，主轴的下端固设一个从动齿轮，从动齿轮与驱动齿轮啮合，主轴的上端水平固设一个圆盘，圆盘的圆心处通过螺纹连接的方式竖直安装一个压紧螺栓，压紧螺栓的螺杆上活动套有一个压紧板，油泵的进油口与储油箱连接，油泵的出油口上固连一个油管，油管的另一端固连一个油枪，药液泵的进液口与药液箱固连，药液泵的出液口固连一个输液管，输液管的另一端固设一个药液喷枪。本实用新型具有操作方便、节省体力和人力等优点。 | 一种植保无人机维修补给工作台，包括机架(1)，其特征在于：所述的机架(1)的底部固设一个主电机(2)，所述的机架(1)的底部固设一个减速机(3)，所述的减速机(3)的输入轴与主电机(2)的输出轴固连，所述的机架(1)上通过轴承固设一个主轴(4)，所述的减速机(3)的输出轴上固设一个驱动齿轮(5)，所述的主轴(4)的下端固设一个从动齿轮(6)，所述的从动齿轮(6)与驱动齿轮(5)啮合，所述的主轴(4)的上端水平固设一个圆盘(7)，所述的圆盘(7)的圆心处通过螺纹连接的方式竖直安装一个压紧螺栓(8)，所述的压紧螺栓(8)的螺杆上活动套有一个压紧板(9)，所述的机架(1)上固设一个储油箱(10)，所述的机架(1)上固设一个油泵(11)，所述的机架(1)上固设一个油泵驱动电机(12)，所述的油泵驱动电机(12)的输出轴与油泵(11)的输入轴固连，所述的油泵(11)的进油口与储油箱(10)连接，所述的油泵(11)的出油口上固连一个油管(13)，所述的油管(13)的另一端固连一个油枪(14)，所述的机架(1)上固设一个药液箱(15)，所述的机架(1)上固设一个药液泵(16)，所述的机架(1)上固设一个药液泵驱动电机(17)，所述的药液泵驱动电机(17)的输出轴与药液泵(16)的输入轴固连，所述的药液泵(16)的进液口与药液箱(15)固连，所述的药液泵(16)的出液口固连一个输液管(18)，所述的输液管(18)的另一端固设一个药液喷枪(19)。 | A01M7/00
5447 | CN206423402U | 一种植保无人机用平台 | 2016-12-25 | 未缴年费 | 芜湖元一航空科技有限公司 | 本实用新型公开了一种植保无人机用平台，涉及无人机技术领域，包括加液台本体，还包括底座，所述加液台本体通过液压升降机构连接底座，所述液压升降机构内设有驱动液压升降机构工作的液压缸，所述底座上设有车轮，加液台本体内设有储液箱和自吸泵，储液箱和自吸泵连接，所述自吸泵连接有输液管道，输液管道的前端延伸出加液台的上台面且设有与输液管道连通的输液软管，加液台本体的侧面设有座椅，所述座椅的坐垫和靠背均与加液台本体固定，在座椅旁的加液台本体侧面还设有扶手，上台面上设有工具槽，本实用新型加液的时候不需要反复起降和更换机载箱，在无人机悬停的状态下快速、准确、平稳地添加植保液体，适合不同的无人机机型。 | 一种植保无人机用平台，包括加液台本体，其特征在于：还包括底座，所述加液台本体通过液压升降机构连接底座，所述液压升降机构内设有驱动液压升降机构工作的液压缸，所述底座上设有车轮，加液台本体内设有储液箱和自吸泵，所述储液箱和自吸泵连接，所述自吸泵连接有输液管道，所述输液管道的前端延伸出加液台的上台面且设有与输液管道连通的输液软管，加液台本体的侧面设有座椅，所述座椅的坐垫和靠背均与加液台本体固定，在座椅旁的加液台本体侧面还设有扶手，上台面上设有工具槽。 | A01M7/00
5448 | CN206431490U | 一种无人机控制系统及控制设备 | 2016-07-14 | 未缴年费 | 览意科技(上海)有限公司 | 本实用新型涉及控制领域，公开了一种无人机控制系统及控制设备。本实用新型中，无人机控制系统包括：无人机、第一控制设备以及第二控制设备；第一控制设备包括飞行控制模块、处理器以及无线信号收发模块；飞行控制模块、无线信号收发模块均与处理器电性连接；第一控制设备通过无线信号收发模块与无人机和第二控制设备无线通信连接；处理器用于根据飞行控制模块采集到的信号，生成对应的控制信息，并通过无线信号收发模块，将控制信息发送给无人机；处理器还用于通过无线信号收发模块，接收无人机拍摄的图像信息，并通过无线信号收发模块，将图像信息发送给第二控制设备，既能对无人机的飞行轨迹进行控制，又能实现图像传输，控制距离远。 | 一种无人机控制系统，其特征在于，包括：无人机、第一控制设备以及第二控制设备；其中，所述第一控制设备包括：飞行控制模块、处理器以及无线信号收发模块；所述飞行控制模块以及所述无线信号收发模块均与所述处理器电性连接；所述第一控制设备通过所述无线信号收发模块分别与所述无人机和所述第二控制设备无线通信连接；其中，所述处理器用于根据所述飞行控制模块采集到的信号，生成对应的控制信息，并通过所述无线信号收发模块，将所述控制信息发送给所述无人机；所述处理器还用于通过所述无线信号收发模块，接收所述无人机拍摄的图像信息，并通过所述无线信号收发模块，将所述图像信息发送给所述第二控制设备；其中，所述第二控制设备为移动终端，且所述第二控制设备的无线信号辐射距离小于所述第一控制设备的无线信号辐射距离。 | G05D1/10
5449 | CN107047526A | 无人机悬吊驱鸟飞行器 | 2017-03-21 | 驳回 | 安徽省农业科学院园艺研究所 | 本发明公开了一种无人机悬吊驱鸟飞行器，包括机体、安装在机体上的机翼、机尾、多旋翼无人机，多旋翼无人机上设有微控制器、与微控制器相连的驱鸟仿声模块、时间间隔按钮、超声波模块；驱鸟仿声模块包括音频选择开关、音频存储模块、音频驱动模块、与音频驱动模块相连的音频播放器；超声波模块包括至少一个超声波发生器。本发明结构简单，机体、机翼与机尾组合装配，安装拆卸方便，组合后的外形能够模拟鸟类天敌的模样，同时能在飞行中间隔模拟鸟类天敌的鸣叫声，通过仿形和仿声有效地趋避鸟害，起到良好的防治效果；飞行过程中能抵御4—5级风阻，能在果园、机场等区域上空平稳飞行半小时左右，垂直高度可达80—100米。 | 一种无人机悬吊驱鸟飞行器，其特征在于，包括机体、安装在机体上的机翼、机尾、多旋翼无人机；多旋翼无人机上设有微控制器、驱鸟仿声模块、时间间隔按钮、超声波模块；驱鸟仿声模块包括与微控制器输入端相连的音频选择开关、音频存储模块、与微控制器输出端相连的音频驱动模块、与音频驱动模块相连的音频播放器；超声波模块包括至少一个与微控制器相连的超声波发生器。 | A01M29/00
5450 | CN107062993A | 一种车载式反无人机的监控与拦截装置 | 2017-05-22 | 驳回 | 佛山市神风航空科技有限公司 | 一种车载式反无人机的监控与拦截装置，属于无人机安全防御技术领域，特别涉及一种反无人机的监控与拦截装置，包括越野车、雷达预警系统、智能监控系统、储能箱、高低角度调节器和电子干扰系统。当无人机进入保护区域内的范围时，雷达预警系统扫描到无人机并将信号传送至车载控制中心，车载控制中心控制电子干扰系统发射无人机所在频段的干扰信号，干扰其上下行频段信号传输，使其遥控失灵，拍摄的图像视频无法回传，迫使无人机在空中盘旋并且降落，彻底切断无人机与遥控器或者地面站的联系。本发明能够实现多种型号无人机的拦截，追踪中低速无人机，并采用的是车载式可灵活的抑制非法入侵的无人机。 | 一种车载式反无人机的监控与拦截装置，其特征在于：包括越野车(2)、电子干扰系统(3)、摄像机机头(4)、摄像机机身(5)、车载控制中心(6)、高低角度调节器(7)、雷达预警系统(8)、储能器(9)和无线传输装置(10)。 | F41H11/02
5451 | CN107065854A | 针对无人机进行充电并可返回的方法及设备 | 2016-12-30 | 驳回 | 易瓦特科技股份公司 | 本发明公开一种针对无人机进行充电并可返回的方法及设备，所述方法包括：定位标准落点区域；定位标准充电区域；接收降落指令以降落至所述标准落点区域；在所述落点区域内接收行驶至所述充电区域的行驶指令；行驶至所述充电区域进行充电；接收返回指令；返回至落点区域起飞。本发明提供的方法和设备可以解决现有技术中的无人机在电池电量使用耗尽时，需要通过工作人员的操作来对电池进行充电，不具备智能化特点的技术缺陷。 | 一种针对无人机进行充电并可返回的方法，其特征在于，所述方法包括：定位标准落点区域，所述标准落点区域是用于所述无人机进行降落的一个确认区域；定位标准充电区域，所述标准充电区域是用于所述无人机进行充电的一个确认区域；接收降落指令以降落至所述标准落点区域；对可行驶的行迹标线进行识别，确定可用于行驶的多个基础行迹区域；获得与标准充电区域所对应的标准行迹标线；在所述落点区域内接收行驶至所述充电区域的行驶指令；依据所述标准行迹标线行驶至所述充电区域进行充电；接收返回指令；返回至落点区域起飞。 | G05D1/02
5452 | CN107065857A | 用于监控机动车停车场的方法和无人驾驶飞行器 | 2017-02-13 | 撤回 | 罗伯特 博世有限公司 | 本发明涉及一种用于监控机动车停车场的方法，其中，通过飞行的无人驾驶飞行器的监控装置监控停车场。本发明还涉及一种无人驾驶飞行器和一种计算机程序。 | 用于监控机动车停车场的方法，其中，通过飞行的无人驾驶飞行器(201)的监控装置(203)监控(101)所述停车场。 | G05D1/02
5453 | CN107065884A | 一种高体验人机交互遥控无人车的系统 | 2017-05-20 | 撤回 | 天津市创恒机器人技术有限公司 | 本发明涉及无人车领域，提供一种高体验人机交互遥控无人车的系统，包括眼镜子系统、中转子系统、无人车子系统。针对现有的无人车人机交互的体验效果差，旨在提供一种更加人性化的人机交互系统，满足操作人员灵活、舒适的监测及控制无人车的工作。本发明既充分避免了谷歌眼镜在传统消费者应用中所带来的高成本、泄露隐私、分神不安全的弊端又利用了谷歌眼镜多维度、人性化的人机交互方式，达到了高体验人机交互的目的。 | 一种高体验人机交互遥控无人车的系统，其特征在于：包括眼镜子系统、中转子系统、无人车子系统。 | G05D1/02
5454 | CN107065895A | 一种植保无人机定高技术 | 2017-01-05 | 驳回 | 南京航空航天大学 | 本发明公开了一种植保无人机定高技术，具体步骤如下：步骤1，利用无人机挂载的摄像机向前侧拍摄图片序列；步骤2，对拍摄图片进行特征点提取；步骤3，使用SAD算法对提取的特征点进行特征点匹配；步骤4，交叉定位；根据匹配的同名点对集合和飞机的位置、姿态以及摄像机的角度，计算各个同名点的三维坐标；步骤5，基于上述的定位方法，对同名目标点的多次测量，建立基于加权最小二乘估计的多站定位模型；本发明公开的技术具有较好的抗干扰能力，设备简单，价格低廉；只需要在普通植保无人机上挂载一个摄像设备即可实现无人机定高，便于部署，具有较大的应用前景。 | 一种植保无人机定高技术，其特征在于，具体步骤如下：步骤1，利用无人机挂载的摄像机向前侧拍摄地面景物，并等时间间隔保存图片序列；步骤2，对拍摄的当前图片帧进行特征点提取；步骤3，从保存的图片序列中逆向提取n帧图片，使用SAD算法对提取的特征点进行特征点匹配；步骤4，若n＝2，使用交叉定位；根据匹配的同名点对集合、飞机的位置、姿态以及摄像机的角度，计算各个同名点的三维坐标；步骤5，若n&gt; 2，使用基于加权最小二乘估计的多站定位，计算各个同名点的三维坐标。 | G05D1/04
5455 | CN107065896A | 无人机出仓回仓的控制方法 | 2017-04-27 | 撤回 | 杨睿; 王湘元; 李明洋 | 无人机出仓回仓的控制方法，涉及无人机控制技术领域，解决现有无人机收仓回仓控制技术无法实现全自动控制方法，存在费时、费力等问题，控制器根据无人机发出的命令，控制机站的滑盖打开以及对升降平台的升起和降落，出仓时，控制器检测机站内侧壁的风速传感器值，当大于3.0m/s时，则无人机桨叶旋转正常；无人机发送起飞信号，并采集安装在升降平台底部中心的片式压力传感器值；当小于等于0.5kg，则判断无人机起飞；回仓时，控制器检测升降平台上片式压力传感器值，当所述片式压力传感器值大于0.5kg时，则判断无人机已经粗略降落在升降平台；当所述风速传感器的值低于1.5m/s时，实时采集压力传感器值；当片式压力传感器的值大于0.5kg时，确定停在升降平台中心。 | 无人机出仓回仓的控制方法，包括搭建无人机停放的机站，其特征是，具体分为控制无人机出仓和回仓两个过程，控制无人机出仓的方法为：步骤一、控制器接收无人机出仓命令，控制机站的滑盖(102)打开；步骤二、控制器控制升降驱动机构驱动升降平台(201)升起；步骤三、控制器向无人机发送桨叶旋转信号，并检测风速传感器值，当所述风速传感器采集的值大于3.0m/s时，则无人机桨叶旋转正常；步骤四、控制器向无人机发送起飞信号，同时采集安装在升降平台(201)底部中心的片式压力传感器值；当所述片式压力传感器数值小于等于0.5kg，则判断无人机起飞；步骤五、控制器控制升降驱动机构将升降平台(201)降下，并控制电动滑轨(104)滑动使滑盖(102)关闭；完成出仓；控制无人机回仓的方法为：步骤A、控制器接收无人机回仓命令后，控制滑盖(102)打开；步骤B、控制器控制升降驱动机构驱动升降平台(201)升起；步骤C、控制器检测片式压力传感器值，当所述片式压力传感器值大于0.5kg时，则判断无人机已经粗略降落在升降平台(201)；步骤D、控制器采集风速传感器，当风速传感器值大于3.0m/s且片式压力传感器值大于0.5kg时，则确定无人机降落完成，控制器向无人机发送桨叶停转指令；步骤E、控制器采集风速传感器值，当所述风速传感器的值低于1.5m/s时，控制器控制丝杠电机(203)运动，在运动过程中控制器实时采集压力传感器值；当片式压力传感器的值大于0.5kg时，判断无人机停在升降平台(201)中心，控制器控制丝杠电机(203)停止运动；步骤F、控制器控制升降驱动机构回收升降平台，控制机站的滑盖(102)关闭。 | G05D1/06
5456 | CN107065905A | 一种沉浸式无人机控制系统及其控制方法 | 2017-03-23 | 驳回 | 东南大学 | 本发明公开了一种沉浸式无人机控制系统，包括无人机和动作采集装置，动作采集装置装配在控制者身上并与遥控器通过无线连接，控制者身上还配置有3D眼镜，3D眼镜上设置有图传系统，图传系统通过电信号与无人机连接。一种沉浸式无人机控制系统的控制方法，操控者首先到空旷的位置放置好无人机并佩戴好3D眼镜和动作采集装置；然后通过动作采集装置采集操控者发出的指令并控制无人机进行适当的动作。本发明可以使得操控者能够在操控无人机时有更好的感官体验。 | 一种沉浸式无人机控制系统，其特征在于：包括无人机和动作采集装置，动作采集装置装配在控制者身上并与遥控器通过无线连接，控制者身上还配置有3D眼镜，3D眼镜上设置有图传系统，图传系统通过电信号与无人机连接。 | G05D1/08
5457 | CN107065920A | 避障控制方法、装置及无人机 | 2016-12-26 | 驳回 | 歌尔科技有限公司 | 本发明公开了一种避障控制方法、装置及无人机，该方法包括：确定当前环境亮度；比较当前环境亮度与设定的亮度阈值之间的大小；检测当前避障模式；如果当前环境亮度大于或者等于亮度阈值，且当前避障模式为单目结构光避障，则将当前避障模式切换为双目视觉避障；如果当前环境亮度小于亮度阈值，且当前避障模式为双目视觉避障，则将当前避障模式切换为单目结构光避障。 | 一种无人机的避障控制方法，其特征在于，包括：确定当前环境亮度；比较所述当前环境亮度与设定的亮度阈值之间的大小；检测当前避障模式；如果所述当前环境亮度大于或者等于所述亮度阈值，且所述当前避障模式为单目结构光避障，则将所述当前避障模式切换为双目视觉避障；如果所述当前环境亮度小于所述亮度阈值，且所述当前避障模式为双目视觉避障，则将所述当前避障模式切换为单目结构光避障。 | G05D1/10
5458 | CN107065923A | 一种自燃监控方法及系统 | 2017-03-15 | 驳回 | 陕西清水川能源股份有限公司 | 本发明涉及一种自燃监控方法及系统，其中，自燃监控方法包括：S1：实时扫描易燃堆的动态参数，检测环境参数；S2：比较各目标点的动态参数与当前环境参数，当满足第一预警情况时，标记危险点；S3：根据各危险点的位置规划无人机飞行路线；S4：向无人机发送无人机飞行路线，接收无人机发出的易燃堆的监测数据；S5：判断监测数据是否满足预设的喷射条件；S6：向无人机发送喷射信号；S7：根据喷射信号对满足预设的喷射条件的监测点进行喷射。该自燃监控方法能有效地对易燃堆表面的各参数进行实时监测，并根据监测结果通过控制无人机对危险点进行喷射，避免发生自燃现象，无需人工对危险点进行操作，节省人力物力，更高效、更安全。 | 一种自燃监控方法，其特征在于，包括如下步骤：步骤1：实时扫描易燃堆的动态参数，并检测环境参数；步骤2：比较各目标点的动态参数与当前环境参数，当目标点的比较结果满足第一预警情况时，标记该目标点为危险点；步骤3：根据各危险点的位置规划无人机飞行路线；步骤4：向无人机发送无人机飞行路线，并接收无人机发出的易燃堆的监测数据；步骤5：判断监测数据是否满足预设的喷射条件；步骤6：当监测数据满足预设的喷射条件时，向无人机发送喷射信号；步骤7：根据喷射信号对满足预设的喷射条件的监测点进行喷射。 | G05D1/10
5459 | CN107065924A | 无人机车载起降系统、可车载起降无人机及降落方法 | 2017-03-15 | 驳回 | 普宙飞行器科技(深圳)有限公司 | 一种无人机车载起降系统、可车载起降无人机及降落方法，该无人机车载起降系统包括车载停机坪、车载控制模块和无人机；所述车载停机坪可分离的设置在机动车顶部，所述停机坪上表面设有停机坪标识；车载控制模块设置在车内；所述无人机包括搭载了相机的云台装置，相机用于实时采集图像，云台装置能调整相机角度并获得相机角度信息；智能导引装置用于在无人机接收到降落指令时执行GPS导引操作，在GPS导引操作中，所述智能导引装置根据停机坪GPS位置和速度数据、无人机的GPS位置和速度数据，生成指引无人机飞行至停机坪上空的无人机控制回路指令信号。本发明可以在机动汽车上控制无人机起飞及降落，完成基于车载的无人机侦察、监测等任务。 | 一种无人机车载起降系统，包括车载停机坪、车载控制模块和无人机；所述车载停机坪可分离的设置在机动车顶部，所述停机坪的上表面设置有供无人机识别与跟踪的停机坪标识；所述车载控制模块设置在车内，可供用户进行操作；所述无人机，包括：搭载了相机的云台装置，所述相机用于实时采集图像，所述云台装置能够调整所述相机的角度，并获得所述相机的角度信息；智能导引装置，用于在无人机接收到降落指令时，执行GPS导引操作；在所述GPS导引操作中，所述智能导引装置根据停机坪的GPS位置和速度数据、无人机的GPS位置和速度数据，生成指引无人机飞行至停机坪上空的无人机控制回路指令信号。 | G05D1/10
5460 | CN107065929A | 一种无人机环绕飞行方法及系统 | 2017-05-05 | 驳回 | 成都通甲优博科技有限责任公司 | 本发明公开了一种无人机环绕飞行方法，该方法包括以下步骤：获得飞行任务对应的预先构建的飞行地图；根据设定的无人机飞行的起始点和目标点在飞行地图上的位置，规划飞行路径；基于GPS导航和飞行路径，无人机从起始点起飞，在飞向目标点的过程中，实时采集第一场景图像，获得重建地图；将重建地图与飞行地图进行匹配，并根据匹配结果，矫正无人机的当前飞行路径。应用本发明实施例所提供的技术方案，通过GPS导航和视觉导航相结合的自主定位，提升了定位精度，避免人为操作失误导致无人机坠毁，可以实现精细化的监察和监视。本发明还公开了一种无人机环绕飞行系统，具有相应技术效果。 | 一种无人机环绕飞行方法，其特征在于，包括：获得飞行任务对应的预先构建的飞行地图；根据设定的无人机飞行的起始点和目标点在所述飞行地图上的位置，规划飞行路径；基于GPS导航和所述飞行路径，所述无人机从所述起始点起飞，在飞向所述目标点的过程中，实时采集第一场景图像，获得重建地图；将所述重建地图与所述飞行地图进行匹配，并根据匹配结果，矫正所述无人机的当前飞行路径。 | G05D1/10
5461 | CN107065931A | 一种无人机降落控制装置及方法 | 2017-06-08 | 驳回 | 广东容祺智能科技有限公司 | 本发明公开了一种无人机降落控制装置及方法，该装置包括无人机机身、脚架和脚架传动装置，所述无人机机身中设有处理器、控制模块、测距模块、电源模块和告警模块，所述处理器、控制模块、测距模块和告警模块均和电源模块电性连接，所述控制模块与测距模块和告警模块电连接，所述处理器和控制模块电连接，所述脚架包括支撑杆和触地杆，所述脚架传动装置包括电机，此发明使无人机可在不平整的地面应急降落，适用于复杂的地形环境，提高了无人机的安全性。 | 一种无人机降落控制装置，其特征在于：包括无人机机身(2)、脚架(3)和脚架传动装置(1)，所述无人机机身(2)中设有处理器(23)、控制模块(21)、测距模块(22)、电源模块(25)和告警模块(24)，所述处理器(23)、控制模块(21)、测距模块(22)和告警模块(24)均和电源模块(25)电性连接，所述控制模块(21)与测距模块(22)和告警模块(24)电连接，所述处理器(23)和控制模块(21)电连接，所述脚架(3)包括支撑杆(31)和触地杆(32)，所述脚架传动装置(1)包括电机(11)。 | G05D1/10
5462 | CN107077145A | 显示无人飞行器的障碍检测的方法和系统 | 2016-09-09 | 驳回 | 深圳市大疆创新科技有限公司 | 本发明提供了一种显示无人飞行器的障碍检测的方法，包括：接收位于所述无人飞行器的至少一个方向上的障碍物信息，所述障碍物信息是通过对安装在所述无人飞行器上的至少一个传感器的感测信号分析得到的；以及显示所述障碍物信息。本发明还提供了一种显示无人飞行器的障碍检测的系统。 | 一种显示无人飞行器的障碍检测的方法，包括：接收位于所述无人飞行器的至少一个方向上的障碍物信息，所述障碍物信息是通过对安装在所述无人飞行器上的至少一个传感器的感测信号分析得到的；以及显示所述障碍物信息。 | G05D1/10
5463 | CN107077151A | 用于采集农田地理信息的手持终端 | 2016-11-22 | 驳回 | 深圳市大疆创新科技有限公司 | 一种用于采集农田地理信息的手持终端。其中包括RTK天线(1)、杆状的活动支架(2)、RTK电路组件(3)和显示屏(4)，RTK天线(1)位于活动支架(2)的顶部，RTK电路组件(3)和显示屏(4)均位于活动支架(2)的下部；活动支架(2)能够变形，并且活动支架(2)的变形状态包括使用状态和运输状态，活动支架(2)在使用状态下的长度大于活动支架(2)在运输状态下的长度；RTK电路组件(3)分别和RTK天线(1)以及显示屏(4)电连接，显示屏(4)用于显示手持终端的工作状态信息。本发明能够方便可靠的采集农田的地理信息，以供无人飞行器进行自动作业。 | 一种用于采集农田地理信息的手持终端，其特征在于，包括实时差分定位RTK天线、杆状的活动支架、RTK电路组件和显示屏，所述RTK天线位于所述活动支架的顶部，所述RTK电路组件和所述显示屏均位于所述活动支架的下部；所述活动支架能够变形，并且所述活动支架的变形状态包括使用状态和运输状态，所述活动支架在所述使用状态下的长度大于所述活动支架在所述运输状态下的长度；所述RTK电路组件分别和所述RTK天线以及所述显示屏电连接，所述显示屏用于显示所述手持终端的工作状态信息。 | G05D1/10
5464 | CN107077152A | 控制方法、设备、系统、无人机和可移动平台 | 2016-11-30 | 驳回 | 深圳市大疆创新科技有限公司 | 一种控制方法、设备、系统、无人机和可移动平台。该方法包括：获取从第一位置点到第二位置点的历史运动信息；按照所述历史运动信息，控制无人机在所述第一位置点与所述第二位置点之间飞行；控制所述无人机在所述第一位置点与所述第二位置点之间进行飞行时，控制所述无人机携带的拍摄设备对拍摄对象进行拍摄。本发明可以实现无人机的安全飞行。 | 一种控制方法，其特征在于，包括：获取从第一位置点到第二位置点的历史运动信息；按照所述历史运动信息，控制无人机在所述第一位置点与所述第二位置点之间飞行；控制所述无人机在所述第一位置点与所述第二位置点之间飞行时，控制所述无人机携带的拍摄设备对拍摄对象进行拍摄。 | G05D1/10
5465 | CN206417193U | 一种多旋翼无人机飞行器 | 2017-01-07 | 未缴年费 | 滨州学院 | 一种多旋翼无人机飞行器，包括有悬浮式陀螺仪、转子、内环角度传感器、外环、外环角度传感器、外环力矩器、内环力矩器和内环，所述碟形六翼式飞行器的中心设置有控制仓，且在碟形六翼式飞行器环形内侧设置有六部飞行翼，所述控制仓的外侧环形壁上设置有八部广角摄像头，且在控制仓外侧环形壁上设置有八组红外线灯。旋翼飞行器，具有流线形的外表，使逆风飞行时的阻力降低到最小，同时设置有六组旋转飞行翼，使飞行动力增强，且通过内部设置的悬浮式陀螺仪进行方向变换，使飞行器具有良好的灵活性，并带有广角摄像功能，可通过相关的软件的编辑，制作成具有3D效果的全景图像。 | 一种多旋翼无人机飞行器，包括有碟形六翼式飞行器(1)、控制仓(2)、飞行翼(3)、广角摄像头(4)、红外线灯(5)、弧形起落架(6)、悬浮式陀螺仪(7)、转子(8)、内环角度传感器(9)、外环(10)、外环角度传感器(11)、外环力矩器(12)、内环力矩器(13)和内环(14)，其特征在于：所述碟形六翼式飞行器(1)的中心设置有控制仓(2)，且在碟形六翼式飞行器(1)环形内侧设置有六部飞行翼(3)，所述控制仓(2)的外侧环形壁上设置有八部广角摄像头(4)，且在控制仓(2)外侧环形壁上设置有八组红外线灯(5)，所述碟形六翼式飞行器(1)的控制仓(2)的下方设置有悬浮式陀螺仪(7)且在悬浮式陀螺仪(7)内设置有转子(8)、内环角度传感器(9)、外环(10)、外环角度传感器(11)、外环力矩器(12)、内环力矩器(13)及内环(14)，所述碟形六翼式飞行器(1)底部设置安装有弧形起落架(6)。 | B64C27/08
5466 | CN206421233U | 基于FPGA的多旋翼无人机系统 | 2017-01-25 | 未缴年费 | 桂林航天工业学院 | 本实用新型公开一种基于FPGA的多旋翼无人机系统，包括1个主处理器和4个协处理单元。第一协处理单元包括姿态检测处理器、姿态检测脉宽测量模块、姿态检测总线接口和姿态检测数据缓存模块。第二协处理单元包括载荷检测处理器、载荷检测脉宽测量模块、载荷检测总线接口和载荷检测数据缓存模块。第三协处理单元包括姿态控制处理器和PWM发生器；姿态控制处理器与主处理器连接。第四协处理单元包括载荷控制处理器。通过1个主处理器和4个协处理器共5个处理器独立工作、并行执行、协同处理，共同完成原有单一处理器所实现的功能，从而有效提高了整个无人机系统的整体性能。 | 基于FPGA的多旋翼无人机系统，其特征在于：包括1个主处理器和4个协处理单元；第一协处理单元包括姿态检测处理器、姿态检测脉宽测量模块、姿态检测总线接口和姿态检测数据缓存模块；姿态检测脉宽测量模块的输入端连接接收机的PWM信号；姿态检测总线接口的输入端连接航姿传感器的输出端；姿态检测脉宽测量模块和姿态检测总线接口的输出端经由姿态检测数据缓存模块连接姿态检测处理器的输入端；姿态检测处理器与主处理器连接；第二协处理单元包括载荷检测处理器、载荷检测脉宽测量模块、载荷检测总线接口和载荷检测数据缓存模块；载荷检测脉宽测量模块的输入端连接超声波脉宽信号；载荷检测总线接口的输入端连接载荷模块；载荷检测脉宽测量模块和载荷检测总线接口的输出端经由载荷检测数据缓存模块连接载荷检测处理器的输入端，载荷检测处理器与主处理器连接；第三协处理单元包括姿态控制处理器和PWM发生器；姿态控制处理器与主处理器连接；姿态控制处理器的输出端经由PWM发生器连接多个电调模块的输入端，每个电调模块的输出端与1个电机连接；第四协处理单元包括载荷控制处理器；载荷控制处理器与主处理器连接；载荷控制处理器的输出端经由载荷驱动模块与载荷部件连接。 | G05D1/08
5467 | CA3014051A1 | 无人驾驶飞行器系统分配的系统和方法 | 2017-02-08 | 权利终止 | Walmart Apollo Llc | 在一些实施方案中，本文提供了用于分配的装置和方法无人驾驶飞行器系统(UAS)。一些实施例中，提供UA分配系统，包括 : 数据库，其存储用于每个注册用户代理UA的标识符和对应的操作能力；分配控制电路经配置以 : 获得第一组多个任务步骤第一 : 客户指定的参数和相对应的请求第一的预定义任务分配给执行用户请求的用户代理；识别，来自UAS数据库，一种第一为具有运算能力来进行第一组任务的任务参数，同时实现第一；并使UAS提供商分配通知被传送到第一，所述多个用户代理提供商，用户代理请求相关联的第一第一第一UAS UAS提供商分配已识别第一组过滤标准第一任务。 | 1. An unmanned aircraft system (UAS) allocation system, comprising : a UAS database of multiple registered different UASs owned and operated by multiple different unassociated UAS providers, wherein the UAS database stores for each of the registered different UASs an identifier and corresponding operational capabilities, wherein multiple of the registered different UASs have different operational capabilities; an allocation control circuit coupled with the UAS database and memory storing computer instructions that when executed by the allocation control circuit cause the allocation control circuit to : obtain a first set of multiple task parameters specified by a first customer and corresponding to a requested first predefined task that the customer is requesting a UAS be allocated to perform; identify, from the UAS database, a first UAS having operational capabilities to perform the first set of task parameters while implementing the first task; and cause an allocation notification to be communicated to a first UAS provider, of the multiple UAS providers, associated with the first UAS requesting the first UAS provider to allocate the identified first UAS to implement the first task. | B64C39/02
5468 | US20170231213A1 | 利用无人驾驶飞机防治害虫 | 2016-02-17 | 未缴年费 | International Business Machines Corporation | 一种空中无人机，包括害虫传感器、环境传感器、无人机机载计算机和害虫消减机构。 害虫传感器基于害虫的排放来感测害虫。 环境传感器检测害虫的环境。 无人驾驶飞机上的计算机根据有害生物的排放物识别有害生物的类型，并根据有害生物的类型和有害生物的环境确定有害生物的存在所构成的风险水平。 害虫消减机制根据害虫类型和害虫存在造成的风险水平，对害虫进行害虫消减。 | 1. An aerial drone-based method of pest abatement, the aerial drone-based method comprising : sensing, by a pest sensor on an aerial drone, a pest, wherein the pest sensor detects an emission from the pest; determining, by one or more processors and based on sensor readings from environmental sensors on the aerial drone, an environment of the pest; identifying, by one or more processors, a pest type of the pest based on the emission from the pest; establishing, by one or more processors, a risk level posed by a presence of the pest based on the pest type and the environment of the pest; andinitiating, via the aerial drone, a pest abatement of the pest based on the pest type and the risk level posed by the presence of the pest. | A01M7/00
5469 | US20170233071A1 | 手动飞行控制中返回指令的系统和方法 | 2017-02-15 | 放弃 | Skyyfish Llc | 保护无人机(UAV)不飞离的返回家园命令。 可以上载到无人机的飞行计划更新可以通过上载修改后的飞行计划或者通过指示无人机在给出手动飞行命令时暂停而在任何时间中断。 对原始飞行计划的修改始终确保无人机上的指令中包含返回原籍的步骤，这样，如果遥控器和无人机之间的无线电通信链路丢失，则无人机将飞回原籍。 | 1. A method for controlling an unmanned aerial vehicle (UAV) configured with an on-board processor with flight controller module, memory, supporting circuitry, and at least one battery, comprising : storing a return-to-home command (RTH) in the memory, wherein the processor is configured to execute the return-to-home command in a period during which radio contact is lost, the RTH command defining a home location for the UAV; receiving, by the processor, a flight instruction, wherein the instruction is received from a manually operated remote controller in operative radio contact with the UAV; executing, by the flight controller, said flight instruction; detecting a loss in radio contact while the UAV is following said instruction; and, executing the RTH command by flying the UAV under control of the flight controller to the home location designated in the RTH command. | B64C39/02
5470 | US20170236291A1 | 包括具有与姿态无关控制参数、特别是自动曝光控制的前视图照相机的无人机 | 2016-09-02 | 放弃 | Parrot Drones | 该无人机包括摄像机(14)、测量无人机角度的惯性单元(46)、以及递送缩小尺寸的移动捕获区域的图像数据的提取器模块(52)，所述缩小尺寸的移动捕获区域在与由惯性单元测量的角度变化的方向相反的方向上动态地移位。所述提取器模块(52)包括 : 摄像机(14)、测量无人机角度的惯性单元(46)； 补偿器装置(52)接收当前无人机姿态数据作为输入，并动态地作用于作为包含在捕获区域中的图像数据的函数计算的诸如自动曝光、白平衡或自动聚焦的成像参数的电流值(54)。 | 1. A drone (10) comprising : a camera (14) linked to the drone body, comprising : a hemispheric-field lens of the fisheye type, pointing in a fixed direction with respect to the drone body; anda digital sensor collecting the image (I) formed by the lens and delivering raw image data; an inertial unit (16), adapted to measure the Euler angles (＆#x3c6; , ＆#x3b8; , ＆#x3c8; ) characterizing the instantaneous attitude of the drone with respect to an absolute terrestrial reference system and delivering as an output current drone attitude data; extractor means (52), adapted to define, in said image (I) formed over the extent of the sensor, the position of a capture area (ZC) of reduced size; control means (48, 50, 52), receiving as an input the current drone attitude data and adapted to dynamically modify the position and the orientation of the capture area (ZC) in said image (I) in a direction opposite to that of the changes of values of the angles measured by the inertial unit; andreprojection means (52), receiving as an input image data of a user area (ZUB) extracted from the capture area (ZC) and delivering as an output corresponding straightened image data (ZUR), compensated for the geometric distortions introduced by the fisheye lens, characterized in that the camera (14) further includes : means for the dynamic control of at least one imaging parameter among : auto-exposure, white balance and autofocus, and in that the drone further comprises : analysis means, adapted to define in the capture area (ZC) at least one reduced-definition thumbnail, and to deliver (54) a current value of said imaging parameter as a function of the image data contained in said thumbnail; andcompensator means (52), such means receiving as an input the current drone attitude data delivered by the inertial unit and being adapted to dynamically interact with the analysis means, as a function of these current attitude data, in a direction opposite to the variations, liable to be caused by the instantaneous variations of attitude of the drone, of said value of the imaging parameter, delivered by the analysis means, so as to keep to said imaging parameter a value that is substantially independent of the instantaneous variations of attitude of the drone. | B64C39/02
5471 | EP2343618A2 | 方法用于自动着陆一种飞机 | 2010-09-06 | 撤回 | Airbus Defence And Space Gmbh | 该方法包括发送一个即将在时间点，一参考位置，和检测位置数据和所述检测到的运动数据以一个飞机的着陆控制装置(2)。所述的飞机被控制，使得所述的飞机上的一可动触点着陆平台是计算通过所述的着陆控制装置基于所述发送时间和位置和\/或运动中的点数据对应于所述参考位置。一触点的点被达到在即将发生的点。一个独立如权利要求的是还包括用于一个系统用于自动控制飞机的着陆在一个移动着陆平台。 | A method for automatic landing of an aircraft, in particular an unmanned aircraft, on a moving, especially floating, landing platform, such as on an aircraft carrier, the aircraft is equipped with automatic navigation devices and an automatic landing control device, comprising the steps of : a) determining the position data of an intended landing spot aboard the moving landing platform; b) determining motion data movement of the landing platform at least one of its space axes; c) determining at least one forthcoming time at which the landing point assume a reference position, and preferably the landing platform a reference orientation; d) transmission of the step c) certain dates and the reference position of the landing spot and / or determined in steps a) and b) position and movement data and preferably also determined in step c) reference orientation to the landing control device of the aircraft; e) control of the aircraft such that the of the landing control device precalculated Aufsetzort the aircraft corresponds to the landing platform of the reference position of the landing spot and that of the landing control device precalculated touch down, which corresponds to the timing of this Aufsetzortes, in step c) given time corresponds , | G05D1/06
5472 | CN107041360A | 一种无人机用多功能驱鸟机 | 2016-12-02 | 撤回 | 江苏优埃唯智能科技有限公司 | 本发明公开了一种无人机用多功能驱鸟机，包括主体箱、语音模拟控制器、激光泵浦系统和固定架，所述主体箱安装有遥控控制开关，所述控制开关上方安装有播放器，所述主体箱上表面安装有吊舱支架，且吊舱支架上方安装有减震球，所述吊舱下方安装有扩声器，且扩声器下方安装有摄像机，且扩音器后方安装有激光泵浦系统。本发明中，通过安装有语音模拟系统、激光泵浦系统和播放器，可以语音仿真驱鸟，激光泵浦驱鸟多重驱鸟相结合，保证了驱鸟的效果。 | 一种无人机用多功能驱鸟机，包括主体箱(2)、超声波控制开关(3)、减震系统(6)、激光电源(13)和固定架(15)，其特征在于，所述主体箱(2)下方安装有固定底座(1)，所述主体箱(2)前表面安装有超声波控制开关(3)，所述超声波控制开关(3)上方安装有语音控制主板(4)，所述主体箱(2)上表面安装有固定轴(5)，且固定轴(5)上方安装有减震系统(6)，所述超声波控制开关(3)右侧安装有声驱开关(7)，且声驱开关(7)右侧安装有强光开关(8)，所述减震系统(6)左侧安装有固定铁架(9)，且固定铁架(9)上方安装有扩音器(10)，所述减震系统(6)右侧安装有连接柱(11)，且连接柱(11)右侧安装有激光扫描镜(12)，所述减震系统(6)上方安装有激光电源(13)，且激光电源(13)右侧安装有连接导线(14)，所述激光电源(13)上方安装有固定架(15)，所述固定架(15)右侧安装有辅助固定架(16)，所述固定架(15)上方安装有激光泵浦系统(17)，所述主体箱(2)内部安装有语音仿真器(19)。 | A01M29/18
5473 | CN107045354A | 带有双CPU的无人机智能地面站和控制无人机的方法 | 2017-03-07 | 驳回 | 南京嘉谷初成通信科技有限公司 | 本发明涉及带有双CPU的无人机智能地面站和利用带有双CPU的无人机智能地面站控制无人机的方法。本发明提供了一种带有双CPU的无人机智能地面站，包括一个第一CPU，还包括一个第二CPU、一个分路复用器，所述的分路复用器一端连接第一CPU和第二CPU，另一端连接数传模块；无人机遥控器连接到第二CPU上，无人机通过数传模块和第一CPU连接。本发明还提供了带有双CPU的无人机智能地面站控制无人机的方法，本发明提供的带有双CPU的无人机智能地面站可以将飞手的操作实时记录下来，或者在某些紧急情况屏蔽飞手的错误操作，来保证飞机和人的安全，本发明提供了采用双CPU架构来最大限度减少信号延迟的方法。 | 一种带有双CPU的无人机智能地面站，包括一个第一CPU，其特征在于：还包括一个第二CPU、分路复用器，所述的分路复用器一端连接第一CPU和第二CPU，另一端连接数传模块，无人机遥控器连接到第二CPU上，无人机通过数传模块和第一CPU连接。 | G05D1/08
5474 | CN206403000U | 一种自动规划路径农药喷洒无人机系统 | 2016-12-30 | 未缴年费 | 浙江科技学院; 翁卫兵 | 一种自动规划路径农药喷洒无人机系统，包括无人机本体和用于设在田块边界的红外虚拟墙发生器，所述无人机本体设有高度感应器和农药喷洒装置，所述无人机本体前左右三个端点均设有距离感应器，所述无人机本体设有通讯系统并且通过通讯系统与控制单元相连。红外虚拟墙发生器能够围住田块形成几何形状的红外虚拟墙，无人机能够感应到红外虚拟墙，在几何形状内沿控制单元提供的信号路径进行飞行及农药喷洒，实现自动规划路径农药喷洒。 | 一种自动规划路径农药喷洒无人机系统，其特征在于：包括无人机本体和用于设在田块边界的红外虚拟墙发生器，所述无人机本体设有高度感应器和农药喷洒装置，所述无人机本体前左右三个端点均设有距离感应器，所述无人机本体设有通讯系统并且通过通讯系统与控制单元相连。 | A01M7/00
5475 | CN206411275U | 基于VistaHCxGPS定位反馈技术的无人飞行器 | 2016-10-20 | 未缴年费 | 河海大学 | 本实用新型是涉及一种基于Vista HCx GPS定位反馈技术的无人机飞行器，属于无人飞行器领域。基于Vista HCx GPS定位反馈技术的无人飞行器，包括飞行器本体，飞行器包括基座，基座向外侧延伸的旋翼支架，旋翼支架上设有飞行驱动机构；Vista HCx GPS定位装置布置在飞行器底部；Vista HCx GPS定位装置与侦测卫星进行通讯，侦测卫星对飞行器飞行高度及维度进行捕获并将信号传递给Vista HCx GPS定位装置，Vista HCx GPS定位装置反馈给单片机控制模块，单片机控制模块控制飞行器的高度及位置。本实用新型提供的基于Vista HCx GPS定位反馈技术的无人飞行器，其配置高感度GPS接收芯片，具有测量平均位置功能，从而可以更加准确测得某点的精确坐标。 | 一种基于Vista HCx GPS定位反馈技术的无人飞行器，包括飞行器本体，飞行器包括基座，基座向外侧延伸的旋翼支架，旋翼支架上设有飞行驱动机构；其特征在于：还包括Vista HCx GPS定位装置，单片机控制模块；所述的Vista HCx GPS定位装置布置在飞行器底部；Vista HCx GPS定位装置与侦测卫星进行通讯，侦测卫星对飞行器飞行高度及维度进行捕获并将信号传递给Vista HCx GPS定位装置，Vista HCx GPS定位装置反馈给单片机控制模块，单片机控制模块控制飞行器的高度及位置。 | G01S19/42
5476 | CN206411518U | 一种无人机智能交互系统 | 2016-12-31 | 未缴年费 | 深圳市达实智控科技股份有限公司 | 本实用新型公开了一种无人机智能交互系统，包括：交互遥控装置、交互无人机；所述交互遥控装置与所述交互无人机通信连接；所述交互无人机上设置语音播放装置、GPS模块、测距模块、无线传输接收模块；所述交互遥控装置包括：指令输入模块，无线传输模块，语音输入输出模块，处理模块，第一电台模块，用于将编码压缩后的音频数据发送给无人机。本实用新型通过无线传输模块控制无人机飞行的同时，获取无人机反馈的信号，在控制器内快速处理，当数据出现预设的异常飞行数据后，报警模块进行报警提示操控着进行相应的操作；在无人机与控制器上都具有语音模块，增加两者双向的语音反馈；具有指示灯模块，当无人机出现飞行异常时，指示灯模块进行闪烁，提醒操控者。 | 一种无人机智能交互系统，其特征在于，包括：交互遥控装置、交互无人机；所述交互遥控装置与所述交互无人机通信连接；所述交互无人机上设置语音播放装置、GPS模块、测距模块、无线传输接收模块；所述交互遥控装置包括：指令输入模块，用于输入对交互无人机的操作指令；无线传输模块，用于与交互无人机无线连接，从而控制无人机；语音输入输出模块，用于输入音频数据和输出音频数据；处理模块，用于对所述语音输入输出模块传输的音频数据进行编码压缩；第一电台模块，用于将编码压缩后的音频数据发送给无人机。 | G05D1/10
5477 | CN206411519U | 一种视频控制降落的无人机系统 | 2017-01-04 | 未缴年费 | 四川克瑞斯航空科技有限公司 | 本实用新型公开了一种视频控制降落的无人机系统，包括远程控制端、无人机及其飞控系统，飞控系统上还连接有处理器，连接在处理器上的还有图像模块、通信模块和UWB模块；无人机在根据远程控制端的控制飞行到指定着陆区域时开启图像模块，将无人机周围着陆场的环境图像通过处理器、通信模块发送给远程控制端，远程控制端根据接收到的环境图像选择合适的着陆点，发送控制信号控制UWB模块对着陆点进行定位，UWB完成定位后将定位信息发送给处理器，处理器根据定位信息控制飞控系统完成无人机着陆。本实用新型的优点是：无人机在未知环境着陆适应性强，可靠性高。 | 一种视频控制降落的无人机系统，包括远程控制端、无人机及其飞控系统，其特征在于，飞控系统上还连接有处理器，连接在处理器上的还有图像模块、通信模块和UWB模块；处理器：接收图像模块发送的环境图像，将环境图像发送给通信模块；接收远程控制端发送的控制信号，处理后发送控制信号到UWB模块；接收UWB模块发送的定位信息，根据定位信息对飞控系统进行控制；图像模块：采集无人机周围的环境图像，将图像信息发送给处理器；通信模块：接收处理器发送的环境图像，将环境图像发送给远程控制端；接收远程控制端发送的控制信号，将控制信号发送给处理器；UWB模块：接收处理器发送的控制信号，发射UWB进行定位，将定位信息发送给处理器。 | G05D1/10
5478 | CN107027726A | 一种具有昆虫诱捕功能的无人机 | 2017-03-24 | 驳回 | 河海大学 | 本发明公开了一种具有昆虫诱捕功能的无人机，属于飞行器技术领域，包括顶部设有旋翼的顶板及垂直固定在顶板中下部的转轴，所述转轴上固定有盛装昆虫诱捕液的容器，所述容器周边设有固定在顶板上的多个灯管，所述灯管外侧设有固定在顶板上的高压电网，所述容器底部设有连接在高压电网上的电热丝，所述电热丝下方设有固定在转轴上的收集箱，所述收集箱侧面设有用来清理高压电网上昆虫的刷子，所述刷子可随收集箱绕转轴的中心线旋转。本发明陆空两用，转移灵活且速度快，可及时缓解较大范围内害虫的入侵状况；可提高昆虫的诱捕效率；还可自动清理和收集诱捕的昆虫，自动化程度较高。 | 一种具有昆虫诱捕功能的无人机，其特征在于：包括顶板(1)，所述顶板(1)上部设有旋翼(9)，所述顶板(1)下部的中心位置设有转轴(2)，所述转轴(2)上固定有盛装昆虫诱捕液的容器(3)，所述容器(3)周边设有固定在顶板(1)上的多个灯管(4)，所述灯管(4)外围设有固定在顶板(1)上的高压电网(5)，所述容器(3)底部设有连接在高压电网(5)上的电热丝(6)，所述电热丝(6)下方设有固定在转轴(2)上的收集箱(7)，所述收集箱(7)侧面设有用来清理高压电网(5)上昆虫的刷子(8)，所述刷子(8)随收集箱(7)围绕转轴(2)旋转。 | A01M1/02
5479 | CN107027739A | 一种含有LED照明装置可连续工作的机场驱鸟系统 | 2017-04-21 | 撤回 | 广州惠澜婷贸易有限公司 | 本申请涉及一种含有LED照明装置可连续工作的机场驱鸟系统，包括驱鸟检测部和驱鸟执行部，通过驱鸟检测部检测鸟类入侵情况并传输信号，通过驱鸟执行部驱赶鸟类离开机场，占用机场空间较小，驱鸟效果好，当机场有鸟类时，LED信号灯点亮，当机场无鸟类时，LED信号灯熄灭，驱鸟状态清晰可见，同时相对传统的驱鸟方式而言，更加灵活，控制方便，机动速度快。 | 一种含有LED照明装置可连续工作的机场驱鸟系统，其特征在于，该驱鸟系统包括：驱鸟检测部、驱鸟执行部；所述驱鸟检测部包括立柱壳体、信号灯、旋转灯座以及设置在所述立柱壳体侧壁上的红外传感器、图像传感器、GPS定位器、无线信号发射器，所述旋转灯座设置在立柱壳体上端且所述旋转灯座外侧壁安装有多个LED信号灯，所述红外传感器的检测信号输出端、图像传感器的检测信号输出端、GPS定位器的检测信号输出端分别与设置在立柱壳体内部的中央处理器的检测信号输入端相连，所述中央处理器的控制信号输出端分别与图像传感器的控制信号输入端、GPS定位器的控制信号输入端、无线信号发射器的控制信号输入端、多个LED信号灯的控制信号输入端相连；所述驱鸟执行部包括无人机、箱体、驱鸟喇叭，多个LED频闪灯、无线信号接收器、无人机处理器、钢结构底座、挡雨罩、太阳能板，与所述无人机下端相连的箱体内部设置有驱鸟喇叭，多个所述LED频闪灯、无线信号接收器分别设置在箱体的外侧壁上，所述无人机处理器设置在箱体内部且所述无人机处理器的信号输入端与无线信号接收器的信号输出端相连，所述无人机处理器的控制信号输出端与无人机动力系统的控制信号输入端相连，钢结构底座设于箱体下部，供驱鸟执行部停放，挡雨罩设置在所述钢结构底座顶端，太阳能板设置在无人机上端并与无人机内的可充电电源连接；该太阳能板为染料敏化太阳能电池板，其光阳极为ZnO-TiO2光阳极。 | A01M29/16
5480 | CN107037818A | 一种无人驾驶汽车的路径跟踪方法 | 2017-06-22 | 驳回 | 奇瑞汽车股份有限公司 | 本发明适用于无人驾驶技术领域，提供了一种无人驾驶汽车的路径跟踪方法，所述方法该方法采用厘米级的高精度卫星对无人驾驶车辆进行差分定位，路径跟踪方法包括直线路径跟踪方法或转向路径跟踪方法；直线路径跟踪方法是指基于无人驾驶汽车的当前位置与期望直线路径间的距离偏差、及车辆的航向角与期望行航向角的偏差来进行驾驶；转向路径跟踪方法是基于无人驾驶汽车的当前位置偏离转向点的距离、及车辆行驶方向与转向方向的偏差进行转向行驶。本发明实施例提供的路径跟踪方法的原理及计算过程简洁，计算量小，且易于在嵌入式系统中实现，此外，通过在嵌入式系统中实现高精度卫星与路径跟踪算法的结合，提高了路径跟踪的准确性。 | 一种无人驾驶汽车的路径跟踪方法，其特征在于，所述方法该方法采用厘米级的高精度卫星对无人驾驶车辆进行差分定位，路径跟踪方法包括直线路径跟踪方法或转向路径跟踪方法；所述直线路径跟踪方法是指基于无人驾驶汽车的当前位置与期望直线路径间的距离偏差、及车辆的航向角与期望行航向角的偏差来进行驾驶；所述转向路径跟踪方法是基于无人驾驶汽车的当前位置偏离转向点的距离、及车辆行驶方向与转向方向的偏差进行转向行驶。 | G05D1/02
5481 | CN206394893U | 雾式喷洒装置和雾式喷洒飞行设备 | 2017-01-18 | 未缴年费 | 沈阳金丰春航空科技有限公司 | 本实用新型提供一种雾式喷洒装置和雾式喷洒飞行设备，其能够将需要喷洒的液体以雾状的方式向各个方向喷出，从而在大的半径范围内获得令人满意的防治效果。该雾式喷洒装置包括：储存待要喷洒的对象物的第一箱体；储存燃料的第二箱体；对象物喷出时经过的喷管；起爆部，所述起爆部设置有进气管且与所述第二箱体连接，从所述第二箱体供给至所述起爆部的燃料在所述起爆部中产生燃烧，并且所述起爆部的下游端与所述喷管连通；和排放管，所述排放管的一端与所述第一箱体连通，所述排放管的另一端连接至所述起爆部的下游端或所述喷管。利用本实用新型，可以在一次喷洒过程中在大范围内将对象物朝向各个方向喷出，从而获得理想的防治效果。 | 一种雾式喷洒装置，其包括储存待要喷洒的对象物的第一箱体、储存燃料的第二箱体和对象物喷出时经过的喷管，其特征在于，所述雾式喷洒装置还包括：起爆部，所述起爆部设置有进气管且与所述第二箱体连接，从所述第二箱体供给至所述起爆部的燃料在所述起爆部中产生燃烧，并且所述起爆部的下游端与所述喷管连通；和排放管，所述排放管的一端与所述第一箱体连通，所述排放管的另一端连接至所述起爆部的下游端或所述喷管。 | B64D1/18
5482 | US20170225801A1 | 无人机支援和作战系统 | 2016-02-08 | 放弃 | Douglas Bennett | 提供了用于无人机支持和操作的系统和方法。 用于提供支撑的系统包括具有至少一个对接区域的基座和被配置为在打开和关闭位置之间移动的盖部分，以及被配置为至少在无人机处于基座的至少一个对接区域期间为无人机提供支撑的无人机支撑单元。 | 1. A drone support system, the system comprising : a base including : at least one drone docking area for receiving at least one drone; anda cover portion configured to move between an open position for providing access to the drone docking area and a closed position for obstructing access to the drone docking area; anda drone support unit configured to provide support to at least one drone at least during the time when the at least one drone is in the at least one docking area of the base. | B64F1/22
5483 | CN104298242A | 基于工作流的多无人飞行器协同方法及系统 | 2014-04-10 | 未缴年费 | 中国人民解放军海军航空工程学院 | 本发明公开了一种基于工作流的多无人飞行器协同方法和系统。参与协同的所有无人飞行器在协同之前，设置相同的工作流、决策方法和战场态势，其中，工作流中的活动分为两类：协同决策类型和单机任务规划类型。开始协同后，工作流管理设备管理活动的迁移。无人飞行器协同决策时，首先同步所有参与协同的无人飞行器的战场态势，然后决策，保证了所有无人飞行器的决策结果一致，达到无需协商决策结果，实现协同的目的。协同系统包括工作流管理设备(1)、决策规划设备(2)、无线射频设备(3)、天线(4)、感知设备(5)、战场态势分析与维护设备(6)、单机任务执行设备(7)。本发明优点是协同交互信息单一，协同过程简单，协同收敛速度快。 | 1.基于工作流的多无人飞行器协同方法，其特征在于其包括以下步骤：所有参与协同的无人飞行器在起飞或发射前，即开始协同前，设置相同的工作流、决策方法和战场态势，工作流中的活动包括两类，一类是协同决策，另一类是单机任务规划；开始协同后，工作流管理设备管理活动的迁移，并确定当前活动的类型；响应于当前活动是协同决策类型，则首先同步战场态势，直到所有参与协同的无人飞行器存储的战场态势一致后，才能基于本无人飞行器存储的战场态势进行决策，决策完毕，继续活动迁移；响应于当前活动是单机任务规划类型，则依据决策结果和本无人飞行器存储的战场态势规划本无人飞行器的任务，并控制本无人飞行器相关设备执行任务，任务执行完毕，修改和维护本无人飞行器存储的战场态势中由于执行任务而相应变化的状态，之后，继续活动迁移；上述同步战场态势的步骤为：通过接收器接收信号；响应于没有接收到信号，依据本无人飞行器存储的战场态势，判断是否所有参与协同的无人飞行器均处于相同的协同决策活动状态；响应于接收到信号，且接收到的信号至少部分反映了较新的战场态势，则将其中的较新信息融合至本无人飞行器存储的战场态势中，分析本无人飞行器存储的战场态势，判断是否所有参与协同的无人飞行器均处于相同的协同决策活动状态；响应于接收到信号，且接收到的信号全部不能反映较新的战场态势，则分析本无人飞行器存储的战场态势，判断是否所有参与协同的无人飞行器均处于相同的协同决策活动状态；响应于所有参与协同的无人飞行器的当前活动状态均为相同的协同决策活动，则依据本无人飞行器存储的战场态势进行决策；响应于所有参与协同的无人飞行器的当前活动不是相同的协同决策活动，则发送本无人飞行器存储的战场态势，继续通过接收器接收信号；上述判断接收到的信号是否反映较新战场态势的步骤为：分析接收到的信号所代表的一系列对象信息，包括：参与协同的无人飞行器的编号、飞行状态、作战能力状态、当前活动状态、以及相应状态产生的时刻，敌方目标的状态、以及检测到该状态的时刻和无人飞行器编号；提取本无人飞行器存储的战场态势中的相应对象信息，并逐条对比接收到的对象信息和战场态势中相应的信息，哪个信息产生的时间新，说明相应的信息代表了较新的态势。 | G05D1/08
5484 | CN104102128A | 一种适用于小型无人飞行器的抗干扰姿态控制方法 | 2013-04-09 | 未缴年费 | 中国人民解放军第二炮兵工程大学 | 本发明涉及一种适用于小型无人飞行器的抗干扰姿态控制方法，包括以下五大步骤：将飞行器模型分解为确定部分和扰动项；根据飞行器的分解模型设计基于飞行状态估计的扰动观测器；根据飞行器模型的确定部分设计姿态控制器，加入抗扰动积分器，形成积分反步姿态控制器；将积分反步姿态控制器中的扰动项用扰动观测器的输出替换，得到抗干扰姿态控制器；对抗干扰姿态控制器进行稳定性分析，得到控制参数取值准则。与现有技术相比：抗干扰控制器能够快速对外来扰动做出反应，并且对持续、时变的扰动具有较强鲁棒性；能够对外来扰动进行抑制，提升恶劣环境下控制性能，降低数学模型不精确带来的不利影响，减少建模工作量，抗干扰姿态控制器参数整定便捷。 | 一种适用于小型无人飞行器的抗干扰姿态控制方法，其特征在于：将小型无人飞行器的姿态控制系统分解为扰动观测器和姿态控制器两部分，并分两步实现；首先设计扰动观测器和姿态控制器；然后将两部分进行综合，得到具有抗干扰能力的飞行姿态控制器；将未建模动态、模型参数的不准确和外来干扰统一视为扰动项，用反步法设计姿态控制器；针对扰动项设计扰动观测器；将姿态控制器中假设已知的扰动项用扰动观测器的输出代替，得到一复合控制器；给该复合控制器引入抗扰动积分器，进而得到抗干扰姿态控制器；具体包括以下步骤：步骤1：飞行器建模及模型分解；步骤2：根据飞行器的分解模型设计基于飞行状态估计的扰动观测器；步骤3：设计积分反步姿态控制器；步骤4：设计抗干扰姿态控制器；步骤5：确定控制参数。 | G05B13/04
5485 | CN107010207A | 用于平衡无人机飞行状态的自动平衡支架 | 2017-04-19 | 撤回 | 四川智航慧飞无人机科技有限公司 | 本发明公开了用于平衡无人机飞行状态的自动平衡支架，包括机体支架和平衡支架，机体支架分为安装平台和支撑平台，安装平台设置在支撑平台上方，通过支架连接，平衡支架一端上部与安装平台连接下部与支撑平台连接，连接方式为焊接，陀螺仪设置与支撑平台上，平衡支架内设置有管道，当无人机飞行不平衡时，陀螺仪采集到信息后将相对应的平衡支架内设置的配重块向外侧推出。所述的安装平台上设置有连接孔和气流孔，连接孔内部为螺纹结构，能够根据不同情况加装配件，气流孔为通孔。所述安装平台上方安装有控制模块，控制模块上方设置有雷达。 | 用于平衡无人机飞行状态的自动平衡支架，其特征在于，包括机体支架(1)和平衡支架(2)，机体支架(1)分为安装平台(11)和支撑平台(12)，安装平台(11)设置在支撑平台(12)上方，通过支架连接，平衡支架(2)一端上部与安装平台(11)连接下部与支撑平台(12)连接，连接方式为焊接，陀螺仪设置与支撑平台(12)上，平衡支架(2)内设置有管道，当无人机飞行不平衡时，陀螺仪采集到信息后将相对应的平衡支架(2)内设置的配重块向外侧推出，所述的安装平台(11)上设置有连接孔(111)和气流孔(112)，连接孔(111)内部为螺纹结构，能够根据不同情况加装配件，气流孔(112)为通孔。 | B64C17/02
5486 | CN206374986U | 具备空中加药功能的植保无人机 | 2017-01-17 | 未缴年费 | 新疆海讯达电子科技有限公司 | 本实用新型提供一种结构设计新颖、易于实现、可实现空中连续加药功能的具备空中加药功能的植保无人机，包括设有药箱的机架；所述机架上设有液泵，所述液泵的出液口通过管件与所述药箱连通，在所述药箱下方的机架上固定设有第一舵机，所述第一舵机的动力输出轴上连接有向外延伸的第一延伸板，所述液泵的出液口上连接有液管，所述液管固定于所述第一延伸板上，且所述液管的进液口设置于所述第一延伸板的延伸端的端部上。 | 一种具备空中加药功能的植保无人机，包括设有药箱的机架；其特征在于：所述机架上设有液泵，所述液泵的出液口通过管件与所述药箱连通，在所述药箱下方的机架上固定设有第一舵机，所述第一舵机的动力输出轴上连接有向外延伸的第一延伸板，所述液泵的出液口上连接有液管，所述液管固定于所述第一延伸板上，且所述液管的进液口设置于所述第一延伸板的延伸端的端部上。 | B64D1/18
5487 | EP3152089A4 | 用于地理围栏的设备通信的系统和方法 | 2015-03-31 | 撤回 | Sz Dji Technology Co Ltd | 本发明提供了一种无人机安全的系统和方法。一种认证系统，可用于无人机和/或用户身份确认和无人机用户之间提供保密通信。根据一组可以运行在无人机飞行的规定。所述一组飞行规则可以与地理围栏相关联的装置，所述无人机的附近。 | 无 | B60R25/10
5488 | RU2615587C1 | 无人飞行器的准确着陆方法 | 2016-03-18 | 未缴年费 | Obshchestvo S Ogranichennoj Otvetstvennostyu le Talo Robotiks | 领域 : 航空的方法。本发明涉及一种无人驾驶飞行器(UAV)精确着陆的方法。一种用于无人机的精确着陆接收的时间序列的帧与所述光学摄像机在无人机上进行编码在比特流包括关于至少一个光学标记位于所述着陆点，限定至少两个偏移角度使用计算机视觉上的数据接收处理算法和递归滤波器至少两个倾斜角度和高度，以无人机确定所述向量位移，表及传送信号的无人机在飞行控制器控制比例积分微分调节器，无人机着陆轨迹进行修正。效果是 : cm.7的着落精度与误差小于15Cl，3的双层管 | 1. Method of exact fit of unmanned flying vehicle (BPLA), which includes the stages, in which : | G05D1/00
5489 | CN106998095A | 一种无人机管理平台 | 2017-04-20 | 驳回 | 河南亿诺航空科技有限公司 | 本发明公开了一种无人机管理平台，包括机载控制端和远程监控与控制端，机载控制端与无人机自驾仪控制连接并实现对无人机结构平台的控制，机载控制端的供电由能源管理系统进行智能控制；能源管理系统包括能源管理控制器、锂电池组件和太阳能电池组件，能源管理控制器电连接有电池状态检测模块、智能充放电模块和最大功率跟踪模块；锂电池组件电连接有锂电池保护电路，并通过锂电池保护电路电连接于电池状态检测模块和智能充放电模块；太阳能电池组件电连接有DC‑DC变换器，并通过DC‑DC变换器分别电连接于电池状态检测模块和最大功率跟踪模块。本发明解决了目前缺少一种既能够改善无人机能源利用效率，也能够加强无人机管控的管理平台的技术问题。 | 一种无人机管理平台，其特征在于，包括位于机体内的机载控制端和地面的远程监控与控制端，机载控制端与无人机自驾仪控制连接并实现对无人机结构平台的控制，机载控制端的供电由能源管理系统进行智能控制。 | H02J7/35
5490 | CN106998324A | 一种无人机ID识别方法 | 2017-03-14 | 驳回 | 杭州电子科技大学 | 本发明公开了一种无人机ID识别方法，本发明通过无人机定时的发送自身ID以及MAC地址和当前飞行状态数据，实现对该无人机的实时监控，并根据预先的任务程序执行任务指令，通过身份ID的验证将所述的任务指令发送到相应的无人机实现对无人机的识别。本发明通过无人机加载WIFI模块实现ID及MAC地址的识别，从而有效的避免无人机之间的碰撞，实现无人机之间的ID身份识别。 | 一种无人机ID识别方法，其特征在于, 该方法具体包括以下步骤：步骤A：处于发送状态的无人机将其自身的身份ID号、当前MAC地址以及飞行的状态数据通过WIFI模块发送出去；步骤B：处于接收状态的无人机接收模块定时扫描周围信号，当接收到其他无人机的身份ID号、MAC地址以及飞行状态数据后，通过处于接收状态的无人机的通信模块对处于发送状态的无人机的ID信号、MAC地址以及飞行状态数据进行处理，并对处于发送状态的无人机的飞行状态进行实时监控，并通过预先设置的飞行控制程序生成任务指令，并根据处于发送状态的无人机的ID号和MAC地址将任务指令发送到处于发送状态的无人机，该任务指令中包含处于接收状态的无人机的ID身份号、MAC地址及其飞行状态控制命令；步骤C：步骤A中处于发送状态的无人机通过定时的扫描接收到信号后，通过ID和MAC地址验证接收到的数据，如果验证无误后，执行相应的任务指令，来避开处于接收状态的无人机的飞行路径；所述的无人机的发送状态和接收状态可以任意切换。 | H04L29/06
5491 | CN107003679A | 无人飞行器的避障控制方法及无人飞行器 | 2016-11-23 | 驳回 | 深圳市大疆创新科技有限公司 | 本实施例提供一种无人飞行器的避障控制方法及无人飞行器，该方法包括：获取无人飞行器(100)的当前姿态信息；根据无人飞行器(100)的当前姿态信息，控制探测设备(12)的探测方向，使探测方向位于预设方向。本实施例根据无人飞行器(100)的当前姿态信息，控制探测设备(12)的探测方向，保证探测设备(12)的探测方向位于预设方向例如水平方向，而不随无人飞行器(100)的当前姿态的变化而变化，使得探测设备(12)可以准确的探测到无人飞行器(100)前方的障碍物，从而提高了无人飞行器(100)飞行时的安全性。 | 一种无人飞行器的避障控制方法，所述无人飞行器包括机身以及设于所述机身的探测设备，所述探测设备用于探测所述无人飞行器的周围的障碍物，其特征在于，所述方法包括：获取所述无人飞行器的当前姿态信息；根据所述无人飞行器的当前姿态信息，控制所述探测设备的探测方向，使所述探测方向位于预设方向。 | G05D1/10
5492 | CN206365388U | 一种植保无人机喷洒装置 | 2016-12-25 | 未缴年费 | 芜湖元一航空科技有限公司 | 本实用新型公开了一种植保无人机喷洒装置，包括机体，所述机体上设有四个悬臂，所述悬臂上设有旋翼，所述机体的四周设有四根支撑架，所述支撑架的一端设有引流风罩，所述引流风罩为倾斜的圆柱罩，所述支撑架位于悬臂的正下方，所述引流风罩位于旋翼的下方，所述机体的下端设有储液箱，所述储液箱下方设有出液管，所述出液管下端设有360°旋转喷头，所述旋转喷头上设有两根洒液管，所述洒液管上方设有若干引风板，所述洒液管上均设有若干出液孔，本实用新型可以让农药喷洒的更加均匀，且让农药在旋翼的风作用下，不容易粘附在机身上，减少农药对机身的腐蚀，提高农药喷洒的效果，提高无人机的使用寿命。 | 一种植保无人机喷洒装置，包括机体，其特征在于：所述机体上设有四个悬臂，所述悬臂上设有旋翼，所述机体的四周设有四根支撑架，所述支撑架的一端设有引流风罩，所述引流风罩为倾斜的圆柱罩，所述支撑架位于悬臂的正下方，所述引流风罩位于旋翼的下方，所述机体的下端设有储液箱，所述储液箱下方设有出液管，所述出液管下端设有360°旋转喷头，所述旋转喷头上设有两根洒液管，所述洒液管上方设有若干引风板，所述洒液管上均设有若干出液孔。 | A01M7/00
5493 | CN206365389U | 一种植保无人机水箱 | 2016-12-25 | 未缴年费 | 芜湖元一航空科技有限公司 | 本实用新型公开了一种植保无人机水箱，涉及植保无人机领域，包括箱体，所述箱体的外壁上设有一液压油箱，所述液压油箱上设有液压缸，所述液压缸中的伸缩元件连接有一连接杆，所述连接杆的末端设有一活塞压板，所述活塞压板安装在箱体内，所述箱体上设有一进液口和排渣口，所述箱体的下端设有一喷头，通过在箱体上加设一液压组件，通过活塞压板来改变箱体内部的相对容积的大小，保证了植保无人机在飞行喷洒液体时，箱体内液体不会震荡，确保了植保无人机的稳定性。 | 一种植保无人机水箱，包括箱体，其特征在于，所述箱体的外壁上设有一液压油箱，所述液压油箱上设有液压缸，所述液压缸中的伸缩元件连接有一连接杆，所述连接杆的末端设有一活塞压板，所述活塞压板安装在箱体内，所述箱体上设有一进液口和排渣口，所述箱体的下端设有一喷头。 | A01M7/00
5494 | CN206367594U | 植保无人机 | 2017-01-11 | 未缴年费 | 北方天途无人机科技成都有限公司 | 本实用新型公开了一种植保无人机。该植保无人机包括药桶、机体、旋翼、机臂、电调管、机臂连接管、药桶防磨垫和喷洒装置，其中，药桶呈爪形结构，爪形结构具有多个爪部，爪形结构的内侧形成能够容纳机体的空间，相邻两个爪部之间的凹陷用于容纳电调管，药桶防磨垫设置于药桶与电调管之间，电调管内设置有电调，电调管的管体采用导热材料制成，管体的第一端与机臂的第一端经由机臂连接管固定连接，管体的第二端与机体固定连接，机臂的第二端固定有旋翼，药桶的底部设置有出药口，喷洒装置的药管与出药口相连接，喷洒装置的喷头设置于旋翼下方。本实用新型提供的植保无人机有利于机体体积的减小，有利于电调散热，避免散热不及时而损坏电调。 | 一种植保无人机，其特征在于，包括：药桶(10)、机体、旋翼(20)、机臂(30)、电调管(40)、机臂连接管(50)、药桶防磨垫(60)和喷洒装置，其中，所述药桶(10)呈爪形结构，所述爪形结构具有多个爪部(11)，所述爪形结构的内侧形成能够容纳所述机体的空间(12)，所述机体固定在所述空间(12)内，相邻两个爪部(11)之间的凹陷(13)用于容纳所述电调管(40)，所述药桶防磨垫(60)设置于所述凹陷(13)处，所述药桶防磨垫(60)位于药桶(10)与所述电调管(40)之间，所述电调管(40)内设置有电调，所述电调管(40)的管体(41)采用导热材料制成，所述管体(41)的第一端与所述机臂(30)的第一端经由所述机臂连接管(50)固定连接，所述管体(41)的第二端与所述机体固定连接，所述机臂(30)的第二端固定有所述旋翼(20)，所述药桶(10)的底部设置有出药口(14)，所述喷洒装置包括喷头(80)、泵、以及用于将泵与喷头(80)和药桶(10)连接的药管(70)，所述喷洒装置的药管(70)与所述出药口相连接，所述喷洒装置的喷头(80)设置于所述旋翼(20)下方。 | B64C27/08
5495 | CN206367604U | 一种洒水用多旋翼无人机旋臂机构 | 2016-12-28 | 未缴年费 | 芜湖元一航空科技有限公司 | 本实用新型公开了一种洒水用多旋翼无人机旋臂机构，涉及无人机领域，包括一旋臂，所述旋臂的左端设有一无人机云台可拆卸连接的连接座，所述旋臂的右端设有一安装无人机旋翼旋转马达的支座，所述支座与旋臂固定连接，所述支座外围设有保护罩，所述旋臂上设有中空的水槽和左右连通的排线孔，所述排线孔与保护罩连通，所述水槽下端设有电动喷头，通过旋臂与无人机云台可拆卸连接，使旋臂的更换更加方便，将无人机上水箱的水管与旋臂上的水槽连接，当需要执行喷洒任务时，开启水箱中的水泵，水从水箱通过水管进入水槽，然后电动喷头执行洒水操作，通过将旋臂设置为中空结构，减轻了无人机旋臂本身的重量，提高了无人机的飞行稳定性。 | 一种洒水用多旋翼无人机旋臂机构，包括一旋臂，其特征在于，所述旋臂的左端设有一无人机云台可拆卸连接的连接座，所述旋臂的右端设有一安装无人机旋翼旋转马达的支座，所述支座与旋臂固定连接，所述支座外围设有保护罩，所述旋臂上设有中空的水槽和左右连通的排线孔，所述排线孔与保护罩连通，所述水槽下端设有电动喷头。 | B64D1/18
5496 | CN206367606U | 一种农用无人机喷洒装置 | 2016-12-28 | 未缴年费 | 芜湖元一航空科技有限公司 | 本实用新型公开了一种农用无人机喷洒装置，涉及无人机技术领域，包括进药管、套管、轴承座、止推轴承和导料管，所述进药管的外壁上设有限位挡板，所述止推轴承键连接在进药管上且其顶部与限位挡板抵接，进药管的底部螺纹连接有抵接管，抵接管的顶部与止推轴承的下端面抵接，止推轴承的外端设有所述的轴承座，轴承座通过螺栓与套管连接，套管的底部连接有若干个呈周向排列的弧形的所述的导料管，导料管的末端螺纹连接有滤网结构，本实用新型可利用导料管喷出的药液的反冲作用，实现自旋，增大有效喷洒面积，且无需任何辅助动力设备来提高喷洒的流量，只需控制药箱内的水泵转速即可实现喷洒量的调节，整体结构紧凑，简单，安装方便，方便维护。 | 一种农用无人机喷洒装置，其特征在于，包括进药管、套管、轴承座、止推轴承和导料管，所述进药管的外壁上设有限位挡板，所述止推轴承键连接在进药管上且其顶部与限位挡板抵接，进药管的底部螺纹连接有抵接管，抵接管的顶部与止推轴承的下端面抵接，止推轴承的外端设有所述的轴承座，轴承座通过螺栓与套管连接，套管的底部连接有若干个呈周向排列的弧形的所述的导料管，导料管的末端螺纹连接有滤网结构。 | B64D1/18
5497 | CN206367608U | 减震垫及具有该减震垫的无人机 | 2017-01-11 | 未缴年费 | 北方天途无人机科技成都有限公司 | 本实用新型公开了一种减震垫和无人机。该减震垫包括用于嵌入无人机药桶本体上部凹槽内的嵌入部和设置于嵌入部上、与无人机的机臂相接触的凹面，减震垫采用弹性材料制成。本实用新型提供的减震垫能够在机臂与药桶本体之间形成缓冲，避免在无人机变换飞行角度或者药桶发生振动时，机臂与药桶之间产生相互作用，在通过药桶保护机体的基础上，较好的实现药桶与无人机机臂之间的安装。 | 一种减震垫，其特征在于，包括：用于嵌入无人机药桶本体(20)上部凹槽(21)内的嵌入部(15)和设置于所述嵌入部(15)上、与无人机的机臂(30)相接触的凹面(11)，所述减震垫(10)采用弹性材料制成。 | B64D1/18
5498 | CN206367609U | 多旋翼植保无人机 | 2017-01-11 | 未缴年费 | 北方天途无人机科技成都有限公司 | 本实用新型公开了一种多旋翼植保无人机。该多旋翼植保无人机包括：药桶、机体、机臂、电调管和脚架，其中，电调管内设置有电调，药桶呈爪形结构，爪形结构具有多个爪部，爪形结构的内侧形成能够容纳机体的空间，机体安装在空间内，相邻两个爪部之间顶部的第一凹陷用于容纳电调管，电调管一端连接机臂，电调管的另一端连接机体，脚架与机臂固定连接，相邻两个爪部之间侧部的第二凹陷用于容纳脚架。本实用新型提供的多旋翼植保无人机通过机体、药桶、机臂和脚架的合适连接方式达到各部分的连接稳定。 | 一种多旋翼植保无人机，其特征在于，包括：药桶(10)、机体、机臂(30)、电调管(40)和脚架(70)，其中，所述电调管(40)内设置有电调，所述药桶(10)呈爪形结构，所述爪形结构具有多个爪部(11)，所述爪形结构的内侧形成能够容纳所述机体的空间(12)，所述机体安装在所述空间(12)内，相邻两个爪部(11)之间顶部的第一凹陷(13)用于容纳所述电调管(40)，所述电调管(40)一端连接所述机臂(30)，所述电调管(40)的另一端连接所述机体，所述脚架(70)与所述机臂(30)固定连接，相邻两个爪部(11)之间侧部的第二凹陷(14)用于容纳所述脚架(70)。 | B64D1/18
5499 | CN206367619U | 一种植保无人机停机加液装置 | 2016-12-25 | 未缴年费 | 芜湖元一航空科技有限公司 | 本实用新型公开了一种植保无人机停机加液装置，涉及无人机技术领域，包括亭机场本体，所述停机台本体分为上台面和下台面，所述上台面和下台面通过钢筋结构固定，下台面通过支架与地面固定连接，下台面上设有储液箱和自吸泵，所述储液箱和自吸泵连接，所述自吸泵连接有输液管道，所述输液管道的前端延伸出上台面且设有与输液管道连通的输液软管，上台面上设有与上台面滑动连接的定位杆，所述定位杆上设有固定带，所述固定带设有多个定位孔，所述定位杆上设有与定位孔扣合连接的定位扣，本实用新型加液的时候不需要反复起降和更换机载箱，在无人机悬停的状态下快速、准确、平稳地添加植保液体，适合不同的无人机机型。 | 一种植保无人机停机加液装置，包括停机台本体，其特征在于：所述停机台本体分为上台面和下台面，所述上台面和下台面通过钢筋结构固定，下台面通过支架与地面固定连接，下台面上设有储液箱和自吸泵，所述储液箱和自吸泵连接，所述自吸泵连接有输液管道，所述输液管道的前端延伸出上台面且设有与输液管道连通的输液软管，上台面上设有与上台面滑动连接的定位杆，所述定位杆上设有固定带，所述固定带设有多个定位孔，所述定位杆上设有与定位孔扣合连接的定位扣。 | B64F1/00
5500 | CN106989728A | 一种基于无人机的建筑地面测绘系统 | 2017-03-21 | 驳回 | 广东容祺智能科技有限公司 | 本发明公开了一种基于无人机的建筑地面测绘系统，涉及无人机技术领域，包括地面指挥中心、地面移动控制站和巡检无人机，本发明的系统采用地面人机交互界面终端，其起到的作用主要是分析无人机采集回来的数据进行显示和分析，也可通过指挥中心控制台控制无人机对特需的数据进行精确的采集，并可现场实时指挥测绘人员进行定点测绘，目标选定以及测量，功能多样，智能化程度高。 | 一种基于无人机的建筑地面测绘系统，其特征在于，包括地面指挥中心：包括指挥中心控制台，所述指挥中心控制台连接有大屏显示器、图像归档系统以及声音采集模块，所述指挥中心控制台包含有计算机模块；地面移动控制站：包括地面站的控制计算机，指挥中心控制台通过互联网与控制计算机通信连接，控制计算机连接有数据通信模块一和无线图像接收模块；巡检无人机：包括设置于无人机机体内的飞控系统，飞控系统连接有无线图像发射模块、导航模块、避障信息处理模块、激光灯和扬声器模块，所述数据通信模块一用于与巡检无人机上的数据通信模块二无线连接，所述无线图像发射模块与无线图像接收模块无线连接，可对无人机的飞行进行控制，所述避障信息处理模块连接有双摄像头视频采集模块，所述导航模块用于根据地面指挥中心给出的导航路线进行巡检飞行，所述激光灯位于无人机机体的底部且其照射方向面向下方。 | G01C11/00
5501 | CN206363163U | 一种无人机防坠毁降落系统 | 2016-12-02 | 未缴年费 | 南昌航空大学 | 本实用新型公开了一种无人机防坠毁降落系统，主要包括防坠模块、防撞模块和中间智能控制模块；防坠模块由气囊和降落伞组成，防撞模块由一对激光测距传感器组成，中间智能控制模块由系统主芯片、PPM解码芯片、IMU惯性测量单元、磁罗盘、气压计、A/D芯片、伺服舵机、GNSS双模卫星定位模块组成；中间智能控制模块分别连接防坠模块和防撞模块。本实用新型在一定高度无人机出现故障时，中间智能控制模块立即判断无人机的飞行姿态、飞行环境及失控数据，并且瞬间打开降落伞减小下坠速度，并对安全保护硬件下达指令，使其瞬间弹出气囊，在双重保护下保证无人机不受损毁。 | 一种无人机防坠毁降落系统，主要包括防坠模块、防撞模块和中间智能控制三个模块；其特征在于：防坠模块由气囊和降落伞组成，防撞模块由一对激光测距传感器组成，中间智能控制模块由系统主芯片、PPM解码芯片、IMU惯性测量单元、磁罗盘、气压计、A/D芯片、伺服舵机、GNSS双模卫星定位模块组成；系统主芯片分别连接A/D芯片、伺服舵机、GNSS双模卫星定位模块和PPM解码芯片；IMU惯性测量单元、磁罗盘和气压计分别通过A/D芯片连接至系统主芯片；中间智能控制模块分别连接防坠模块和防撞模块。 | G05D1/08
5502 | CN106973882A | 用于农药喷洒的无人机 | 2017-03-17 | 撤回 | 西安旋飞电子科技有限公司 | 本发明具体涉及一种用于农药喷洒的无人机，包括无人机机体、支架平板、药液箱和喷药装置，支架平板固定连接于无人机本体下方，支架平板的底面上连接有工作腔室；喷药装置包括加压泵、送液瓶、连接管和喷杆，喷杆固定在所述工作腔室的底面外侧，喷杆上均匀设置有多个喷头；喷杆为可延长结构，其两侧端部开设有内螺纹孔，并有与内螺纹匹配的塞子和延长管，并且所述塞子和延长杆上都有与内螺纹相匹配的外螺纹；延长管上也均匀设置有多个喷头。本发明中，喷杆为可延长结构，在运输的时候可以减小无人机占据的宽度，方便运送，使用时，又可以延长喷杆，且喷杆上均匀设置多个喷头，增大喷洒面积，大大提高工作效率。 | 一种用于农药喷洒的无人机，包括无人机机体(1)、支架平板(2)、药液箱(3)和喷药装置，所述支架平板(2)固定连接于无人机本体(1)下方，所述支架平板(2)的底面上连接有工作腔室(4)；其特征在于，所述药液箱(3)为“凹”字形，包括对称设置的左箱体(31)和右箱体(32)，所述左箱体(31)和右箱体(32)之间为凹陷的连接部(33)，所述药液箱(3)固定在所述工作腔室(4)中；所述喷药装置包括加压泵(5)、送液瓶(6)、连接管(7)和喷杆(8)，所述加压泵(5)固定在所述左箱体(31)和右箱体(32)之间的所述连接部(33)上方，所述送液瓶(6)有两个，分别固定在所述左箱体(31)的右侧壁上、所述右箱体(32)的左侧壁上；所述加压泵(5)上设有一个进水管(51)和一“Y”形的出水管(52)，所述进水管(51)的一端连接加压泵(5)的进液口，另一端连通所述药液箱(3)底部，所述出水管(52)的一端连接所述加压泵(5)的出液口，另外两端分别和两个送液瓶(6)的底部连通；所述送液瓶(6)分别通过一个连接管(7)与所述喷杆(8)中的输液管道连通；所述喷杆(8)固定在所述工作腔室(4)的底面外侧，所述连接管(7)穿过所述工作腔室(4)的底面连通所述喷杆(8)中的输液管道， 所述喷杆(8)上均匀设置有多个喷头(81)；所述喷杆(8)为可延长结构，其两侧端部开设有内螺纹孔，并有与内螺纹匹配的塞子(82)和延长管(83)，并且所述塞子(82)和延长杆(83)上都有与内螺纹相匹配的外螺纹；所述延长管上也均匀设置有多个喷头(81)。 | A01M7/00
5503 | CN106975229A | 一种无人机斗机系统 | 2017-05-10 | 撤回 | 佛山市神风航空科技有限公司 | 一种无人机斗机系统，属于无人机技术领域，尤其涉及一种无人机斗机系统。包括客户端、无人机、计分系统和控制中心。本无人机斗机系统为多人对抗模式，采用积分记录的方式，在规定时间内，分数多者获胜。无人机的主要部分为多旋翼飞行器；在多旋翼飞行器上加以改装，组成各种不同的角色，可以细分近战和远程射手，使用各种不同的武器，不同的进攻方式攻击对手；无人机上安装有传感器，每攻击成功一次，得对应的分数。本发明的一种无人机斗机系统，直接体现无人机的对抗性，增加了电子竞技的内容，丰富了娱乐性。 | 一种无人机斗机系统，其特征在于：包括客户端(1)、无人机(2)、计分系统(3)和控制中心(4)；客户端(1)包括遥控器；计分系统(3)包括显示屏。 | A63H27/133
5504 | CN106976561A | 一种无人机拍照方法 | 2017-03-11 | 撤回 | 上海瞬动科技有限公司合肥分公司 | 本发明公开了一种无人机拍照方法，包括以下步骤：将无人机升到预设高度，找到相应的正脸位；计算出无人机与人脸相对的位置；无人机飞到预先设定位置进行拍照。本发明的无人机拍照方法使无人机可以不使用测距装置，准确的确定无人机与人脸的距离，同时使无人机飞行到相应位置时人脸一直可以显示在摄像机图像当中，避免在无人机在跟踪过程中丢失人脸，可广泛用于无人机领域。 | 一种无人机拍照方法，其特征在于，包括以下步骤：S101将无人机升到预设高度，找到相应的正脸位；S102计算出无人机与人脸相对的位置；S103无人机飞到预先设定位置进行拍照。 | B64C39/02
5505 | CN106980319A | 基于无人机一体化避障系统的无人船 | 2017-05-13 | 驳回 | 安徽科微智能科技有限公司 | 本发明提供一种基于无人机一体化避障系统的无人船，包括船体、置于在船体中的操作台，以及与无人船配合使用的无人机，所述操作台包括通信单元、存储单元、定位单元、传感器信号采集单元、导航单元和控制单元。本发明无人船、无人机一体系统，二者相辅相成，实时通信，能够快速检测航道上障碍物并有效避障，在复杂水域操作员可以灵活操作两者，既不担心船体搁浅碰撞，也能无遗漏的完成工作。 | 一种基于无人机一体化避障系统的无人船，其特征在于，包括船体、置于在船体中的操作台，以及与无人船配合使用的无人机，所述操作台包括通信单元、存储单元、定位单元、传感器信号采集单元、导航单元和控制单元；所述通信单元用于无人船与无人机通信，所述存储单元存储采集的传感器数据和预设的电子栅栏区域，所述定位单元用于采集无人机位置、速度信息，所述传感器信号采集单元用于接受无人机和无人船周围环境检测的数据，所述导航单元根据传感器采集的数据进行路径规划以及跟踪无人船位置，所述控制单元用于控制无人船的船体推进。 | G05D1/02
5506 | CN106980323A | 一种控制无人机的系统 | 2016-10-28 | 驳回 | 易瓦特科技股份公司 | 本发明实施例提供了一种控制无人机的系统，包括：无人机；地面站，与无人机无线连接，用于接收所述无人机发送的飞行数据；用户终端UE，与所述地面站连接，用于接收所述地面站转发的所述飞行数据，并显示所述飞行数据。本发明实施例中的控制无人机的系统用于实现远程监控无人机飞行。 | 一种控制无人机的系统，其特征在于，包括：无人机；地面站，与无人机无线连接，用于接收所述无人机发送的飞行数据；用户终端UE，与所述地面站连接，用于接收所述地面站转发的所述飞行数据，并显示所述飞行数据。 | G05D1/10
5507 | CN106965932A | 一种智能植保无人机 | 2017-04-21 | 撤回 | 合肥智慧龙机械设计有限公司 | 本发明公开了一种智能植保无人机，包括药箱和旋翼支架，药箱的外侧设置有若干安装板，旋翼支架通过安装板安装在药箱上，旋翼支架的外端安装有旋翼，旋翼的下端设置有测距传感器，旋翼的外侧设置有红外摄像头，药箱上设置有路线计算仪和主控制器，测距传感器、红外摄像头和路线计算仪的输出端均与主控制器的输入端电性连接，药箱的下端设置有喷药泵，喷药泵的输出端设置有输药管，输药管的下端设置有离心喷头，药箱的外侧下部设置有标准施药控制器，标准施药器上设置有GPS，标准施药器通过信号线与喷药泵的电调连接，药箱的下端左右对称的设置有缓冲装置。本发明结构简单、使用方便，功能多样，智能程度高，使用寿命长。 | 一种智能植保无人机，包括药箱和旋翼支架，其特征在于，所述药箱的外侧设置有若干安装板，所述旋翼支架通过安装板安装在药箱上，旋翼支架的外端安装有旋翼，所述旋翼的下端设置有测距传感器，旋翼的外侧设置有红外摄像头，药箱上设置有路线计算仪和主控制器，所述测距传感器、红外摄像头和路线计算仪的输出端均与主控制器的输入端电性连接，所述旋翼与主控制器电性连接，药箱的下端设置有喷药泵，所述喷药泵的输出端设置有输药管，所述输药管的下端设置有离心喷头，药箱的外侧下部设置有标准施药控制器，所述标准施药器上设置有GPS，所述GPS通过信号线与标准施药器连接，标准施药器通过信号线与喷药泵的电调连接，药箱的下端左右对称的设置有缓冲装置，所述缓冲装置包括支杆，所述支杆的下端设置有减震板，所述减震板上左右对称的设置有滑轨，所述滑轨上设置有上压板和下压板，减震板的下侧和下压板的下侧均设置有减震弹簧，上压板的下侧设置有弹性塑料，减震板的下侧还左右对称的设置有伸缩杆，滑轨的下端连接有储油箱，所述储油箱的左右两端设置有油缸，所述伸缩杆的下端与设置在油缸内的活塞连接，所述缓冲装置的下端设置有连接板，所述连接板的下侧设置有支柱，所述支柱的下端设置有支撑板，药箱的内部设置有上隔板和下隔板，所述上隔板和下隔板将药箱分割成进药腔、储药腔和输药腔，进药腔的上端设置有加药管，储药腔的中间设置有支柱，所述支柱的外侧设置有若干竖板，所述竖板将储药腔分隔穿若干小腔体，每个小腔体上端的上隔板上均开设有进药口，每个小腔体的下端均设置有伸进输药腔的出药管，所述输药腔的内部设置有若干立板，所述立板将储药腔分割成若干空腔，若干空腔相连通，输药腔的下端中间设置有下药管，所述下药管与喷药泵的进药端连接。 | B64D1/18
5508 | CN106970050A | 无人机载多波段光电溢油智能检测系统 | 2017-03-10 | 驳回 | 北京环境特性研究所 | 本发明公开了一种无人机载多波段光电溢油智能检测系统，包括探测设备、无人机平台、传输设备和地面显控设备。探测设备挂在无人机平台下，通过无人机平台在海面飞行时监测溢油区域数据，通过传输设备传回地面显控设备，实现海面的溢油智能检测。本发明实现了海洋环境下全天时、全天候对海面区域溢油的远距离大范围遥感监测，同时应用智能化自主控制技术和溢油智能分析技术，可在无人干预条件下自动巡航监测区域，智能识别海面溢油，实时记录溢油区域的相关信息。 | 无人机载多波段光电溢油智能检测系统，其特征在于，包括探测设备、无人机平台、传输设备和地面显控设备；所述探测设备挂在所述无人机平台下，通过所述无人机平台在海面飞行时监测溢油区域数据，通过所述传输设备传回所述地面显控设备，实现海面的溢油智能检测。 | G01N21/64
5509 | CN106970637A | 航线规划方法及装置 | 2017-05-23 | 驳回 | 厦门南羽科技有限公司 | 本发明提供了一种航线规划方法及装置，涉及无人机领域。航线规划方法包括：根据用户的选取操作导入无人机的第一参数数据和数据采集设备的第二参数数据；获取设定的作业范围；根据第一参数数据、第二参数数据以及作业范围生成执飞航线；将执飞航线写入无人机对应的飞控，以使飞控控制无人机按照执飞航线飞行。本发明提供的航线规划方法及装置可有效的方案以简化航线规划过程，降低无人机飞行作业的应用门槛，促进无人机的推广应用。 | 一种航线规划方法，其特征在于，包括：根据用户的选取操作导入无人机的第一参数数据和数据采集设备的第二参数数据；获取设定的作业范围；根据所述第一参数数据、所述第二参数数据以及所述作业范围生成执飞航线；将所述执飞航线写入所述无人机对应的飞控，以使所述飞控控制所述无人机按照所述执飞航线飞行。 | G05D1/08
5510 | CN106970639A | 一种基于无人机平台的港口实景监控系统及方法 | 2017-03-15 | 驳回 | 武汉理工大学 | 本发明公开了一种基于无人机平台的港口实景监控系统及方法，系统包括无人机平台分系统与地面指挥测控分系统；无人机平台分系统对港口各区域进行全方位、零死角、近距离、可跟踪目标的实时监控；地面指挥测控分系统用于控制无人机平台分系统工作，并接收、分析无人机平台分系统采集的信息。本发明以四旋翼无人机平台为载体，利用其结构简单、可悬停避障、可携带任务载荷的特点，对传统的模拟监控产品设备或网络高清监控设备由于因视觉盲区、天气环境、维护更新等因素造成的缺陷，对港口各区域进行全方位、零死角、近距离、可跟踪目标的实时监控任务。 | 一种基于无人机平台的港口实景监控系统，其特征在于：包括无人机平台分系统与地面指挥测控分系统；所述无人机平台分系统对港口各区域进行全方位、零死角、近距离、可跟踪目标的实时监控；所述地面指挥测控分系统用于控制所述无人机平台分系统工作，并接收、分析所述无人机平台分系统采集的信息。 | G05D1/10
5511 | CN106970647A | 基于RDM算法的无人飞行器手势交互装置 | 2017-05-27 | 撤回 | 吉林大学 | 本发明公开了一种基于RDM算法的无人飞行器手势交互装置, 为克服现有交互方法中存在的因受天气等外界因素影响而产生的可靠性低、控制部件繁多和交互装置体积较大的问题，其包括蓄电池充电模块、mini‑USB接口，主控制芯片、射频前端模块、2.4G无线射频模块、稳压模块及壳体；蓄电池充电模块、mini‑USB接口、稳压模块通过固定板安装在壳体内，主控制芯片、射频前端模块、2.4G无线射频模块通过PCB板安装在壳体内，2.4G无线射频模块与主控制芯片线连接，射频前端模块与主控制芯片线连接，mini‑USB接口与蓄电池线连接，蓄电池充电模块通过稳压模块和射频前端模块、主控制芯片与2.4G无线射频模块线连接。 | 一种基于RDM算法的无人飞行器手势交互装置, 其特征在于，所述的基于RDM算法的无人飞行器手势交互装置包括蓄电池充电模块(3)、mini-USB接口(4)、主控制芯片(6)、射频前端模块(7)、2.4G无线射频模块(8)、壳体以及稳压模块(27)；所述的壳体包括上盖(1)、固定板(5)、PCB板(9)、外壳(10)与天线防护罩(12)；所述的蓄电池充电模块(3)、稳压模块(27)、稳压模块(27)中的电源按键(28)、蓄电池充电模块中的LED灯(2)与mini-USB接口(4)焊接固定在固定板(5)上，将PCB板(9)采用胶水粘接固定在固定板(5)的底面上，射频前端模块(7)、2.4G无线射频模块(8)与主控制芯片(6)均焊接在PCB板(9)上，平面阵列天线(11)焊接在射频前端模块(7)的背部，将固定板(5)与PCB板(9)用胶水粘接固定在外壳(10)内，平面阵列天线(11)从外壳(10)的筒底上的方通孔中伸出，3mini-USB接口(4)通过外壳(10)侧壁上设置的开口伸出；上盖(1)安装在外壳(10)的壳口处并采用密封胶固定，天线防护罩(12)扣在平面阵列天线(11)周围的筒底上，并采用胶水将天线防护罩(12)与外壳(10)的筒底进行固定；所述的2.4G无线射频模块(8)与主控制芯片(6)电线连接，射频前端模块(7)与主控制芯片(6)电线连接，mini-USB接口(4)与蓄电池充电模块(3)电线连接，蓄电池充电模块(3)通过稳压模块(27)和射频前端模块(7)、主控制芯片(6)与2.4G无线射频模块(8)电线连接。 | G05D1/10
5512 | CN106970651A | 一种基于视觉导航的四旋翼无人机的自主飞行系统及控制方法 | 2017-06-06 | 撤回 | 南京理工大学泰州科技学院 | 本发明涉及多旋翼无人机技术领域，尤其涉及一种基于视觉导航的自主飞行四旋翼无人机。本发明采用的技术方案是：一种基于视觉导航的四旋翼无人机的自主飞行系统，其特征在于：包括飞行控制板，所述飞行控制板外接电源模块、驱动模块、高度测量模块和视觉导航模块，所述飞行控制板上设有飞控处理器模块、飞行姿态采集模块、显示模块和通讯模块。本发明的优点是：本发明的四旋翼无人机的自主飞行系统及控制方法，扩大了无人机的室内导航能力和应用的范围，同时提高了无人机躲避障碍的能力，以及无人机的机动性、智能性。无人机室内飞行技术对于防恐侦查，室内营救、拾取室内目标等具有重要意义。 | 一种基于视觉导航的四旋翼无人机的自主飞行系统，其特征在于：包括飞行控制板，所述飞行控制板外接电源模块、驱动模块、高度测量模块和视觉导航模块，所述飞行控制板上设有飞控处理器模块、飞行姿态采集模块、显示模块和通讯模块，所述飞行控制板采用STM32F407飞控处理器模块，用于通过MPU-6050整合的3轴陀螺仪、3轴加速器以及地磁传感器来采集姿态数据并且采取PID控制，调制PWM信号输出不同的占空比信号驱动无刷直流电机，控制飞行姿态；所述飞行姿态采集模块包括加速度传感器和角速度传感器用于对四旋翼无人机进行姿态测量；所述高度测量模块采用US-100超声波传感器用于测量飞行高度，通过测量超声波模块返回的高电平时间，得到高度，再通过低通滤波进行数据平滑处理，得到稳定的高度信息作为反馈，对四旋翼飞行器飞行高度的进行控制；所述视觉导航模块采用K60单片机控制OV7725摄像头，用于处理图像数据，并通过串口将路线信息发送给飞行控制板使其调整飞行路线达到巡线的目的，使四旋翼飞行器自主循迹，在规定区域起降、悬停；所述驱动模块采用无刷电机和电调作为四旋翼无人机的驱动模块，用于实现四旋翼飞行器的稳定运行；所述通讯模块用于实现数据接收和数据发送；所述显示模块用于显示实时的数据输出。 | G05D1/12
5513 | CN206348664U | 飞行控制系统、载体的控制系统、飞行器及载体 | 2016-08-31 | 未缴年费 | 深圳市大疆创新科技有限公司 | 提供了一种飞行控制系统、载体的控制系统、飞行器及载体。该飞行控制系统(1200)包括：传感器(1220)；控制器(1210)，与传感器(1200)通信连接，用于从传感器(1220)接收姿态信息，并根据姿态信息控制飞行器的飞行，控制器(1210)还用于在确定飞行模式为正立飞行模式时，采用第一正立控制模式控制飞行器的载体的运动，在确定飞行模式为倒立飞行模式时，采用第一倒立控制模式控制载体的运动。根据相同的控制指令，控制器(1210)采用第一正立控制模式控制载体的运动状态的变化方式不同于控制器(1210)采用第一倒立控制模式控制载体的运动状态的变化方式，提升了用户的体验。 | 一种飞行控制系统，其特征在于，包括：至少一个传感器，用于感测飞行器的姿态信息；以及控制器，所述控制器与所述至少一个传感器通信连接，用于从所述至少一个传感器接收所述姿态信息，并根据所述姿态信息控制所述飞行器的飞行以及所述飞行器的载体的姿态；其中，所述控制器在确定所述飞行模式为正立飞行模式时，采用第一正立控制模式控制所述飞行器的载体的运动；在确定所述飞行模式为倒立飞行模式时，采用第一倒立控制模式控制所述载体的运动；其中，根据相同的控制指令，所述控制器采用所述第一正立控制模式控制所述载体的运动状态的变化方式不同于所述控制器采用所述第一倒立控制模式控制所述载体的运动状态的变化方式，所述载体用于承载负载。 | G05D1/08
5514 | CN206348666U | 一种3D园艺造型智能修剪无人机 | 2016-11-25 | 未缴年费 | 仲恺农业工程学院; 广州华夏职业学院 | 本实用新型公开了一种3D园艺造型智能修剪无人机，包括定位模块、影像模块、修剪模块、数据处理模块、飞行动力及控制模块、存储模块、第一中央处理器以及第一电源模块；所述定位模块和影像模块的输出端均与数据处理模块的输入端连接，数据处理模块的输出端与第一中央处理器的输入端连接，存储模块与第一中央处理器连接，第一中央处理器的输出端分别与飞行动力及控制模块、修剪模块的输入端连接；第一电源模块为定位模块、影像模块、修剪模块、数据处理模块、飞行动力及控制模块、存储模块及第一中央处理器供电。上述技术方案在于实现一种高效自动适应园林树木的不同高度及形状的3D造型自动修剪。 | 一种3D园艺造型智能修剪无人机，其特征在于，包括定位模块、影像模块、修剪模块、数据处理模块、飞行动力及控制模块、存储模块、第一中央处理器以及第一电源模块；所述定位模块和影像模块的输出端均与数据处理模块的输入端连接，数据处理模块的输出端与第一中央处理器的输入端连接，存储模块与第一中央处理器连接，第一中央处理器的输出端分别与飞行动力及控制模块、修剪模块的输入端连接；第一电源模块为定位模块、影像模块、修剪模块、数据处理模块、飞行动力及控制模块、存储模块及第一中央处理器供电。 | G05D1/10
5515 | US20170205820A1 | 无人机动力运输 | 2016-11-16 | 放弃 | Tong Liu | 运输工具被配置成运载乘客。 传感器检测乘客在运输工具车身上的重量变化。 控制器，基于来自传感器的信息，产生用于无人机的控制信号。 通信设备将控制信号传送到无人机。 电缆连接到空中交通工具和乘客或运输工具的车身。 | 1. A transportation device comprising : an unmanned aerial vehicle; a transportation tool configured to carry a rider, the transportation tool including : a sensor that detects weight shifts of the rider on the transportation tool, a controller that based on information from the sensor generates control signals for the unmanned aerial vehicle, anda communication device that communicates the control signals to the unmanned aerial vehicle; anda cable attached to the aerial vehicle and to the rider or the transportation tool. | G05D1/00
5516 | US20170206414A1 | 一种无人机结构评估系统及方法 | 2017-03-31 | 放弃 | Pictometry International Corp | 一种无人机结构评估系统，包括具有输入单元、显示单元、一个或多个处理器和一个或多个非瞬时计算机可读介质的计算机系统。 图像显示和分析软件使所述一个或多个处理器生成无人飞行器信息。 所述无人飞行器信息包括飞行路径信息，所述飞行路径信息被配置为引导无人飞行器围绕所述结构飞行飞行飞行路径。 该软件使无人机上的照相机在执行飞行路径的同时捕获结构的至少一侧的一个或多个图像。 所述系统可以接收所述一个或多个图像，并且至少部分地基于所述一个或多个图像生成结构报告。 | 1. A computerized system, comprising : a computer system having an input unit, a display unit, one or more processors and one or more non-transitory computer readable medium, the one or more processors executing software to cause the one or more processors to : receive an identification of a structure from the input unit, the structure having multiple sides; generate unmanned aircraft information including flight path information configured to direct an unmanned aircraft to fly a flight path around the structure; cause a camera on the unmanned aircraft to capture one or more image of at least one of the sides of the structure while executing the flight path; receive the one or more image; andgenerate a structure report based at least in part on the one or more image. | G06K9/00
5517 | CN104699102A | 一种无人机与智能车协同导航与侦查监控系统及方法 | 2015-02-06 | 未缴年费 | 东北大学 | 一种无人机与智能车协同导航与侦查监控系统及方法，该系统包括无人机单元、PC机和智能车单元，PC机控制无人机单元将吸附到无人机单元底部的智能车单元运输到指定区域，无人机单元在指定区域内飞行并进行监控，以固定频率采集监控区域地面图像，PC机将采集的多张监控区域地面图像进行拼接得到整个监控区域的画面，并转换为二值化图像，对地面网格与障碍物进行识别，计算出地面网格和障碍物在监控区域画面的二维坐标图中的位置，利用地面网格和障碍物在监控区域画面的二维坐标图中的位置，计算出最优行驶路径信息，并传输给智能车单元并保存，智能车单元根据最优行驶路径信息进行循迹行驶，同时进行超声波自动避障，行驶到指定地点。 | 一种无人机与智能车协同导航与侦查监控系统，其特征在于，包括无人机单元、PC机和智能车单元；所述的无人机单元，用于对指定区域进行监控，以固定频率采集监控区域地面图像，并通过WIFI传输至协同交互单元，同时将吸附到无人机单元底部的智能车单元运输到指定区域；所述的PC机，用于对无人机单元采集的多张监控区域地面图像进行拼接得到整个监控区域的画面，对图像中的障碍物进行识别，对智能车单元的行驶路径进行规划得到优行驶路径信息，同时与智能车单元进行通讯，将指定的最优行驶路径信息传输至智能车单元；所述的智能车单元，用于根据最优行驶路径信息进行循迹行驶，同时进行超声波自动避障，并将智能车单元的位置反馈给PC机。 | G05D1/02
5518 | CN106959701A | 基于电场测距和半主动激光引导的无人机电力巡线系统 | 2017-05-03 | 驳回 | 成都大学 | 本发明涉及基于电场测距和半主动激光引导的无人机电力巡线系统，包括：机载模块、地面激光指示模块，机载模块包括光电探测单元、电场检测单元、控制处理单元、飞行控制单元；地面激光指示模块用于发射指示高压铁塔具体位置的激光信号；电场检测单元用于检测高压输电线的电场信号，经控制处理单元处理后，获得无人机距离高压输电线的距离，并发送至无人机的飞行控制单元；光电探测单元用于探测由高压铁塔反射的激光信号，并经过控制处理单元的处理后，获得激光信号所指定的方位，并发送至飞行控制单元；飞行控制单元根据无人机距离高压输电线的距离，控制无人机的飞行高度，根据所述激光信号所指定的方位，控制无人机的飞行方向，实现自主巡线。 | 基于电场测距和半主动激光引导的无人机电力巡线系统，其特征在于，包括：机载模块、地面激光指示模块，机载模块包括光电探测单元、电场检测单元、控制处理单元、飞行控制单元；地面激光指示模块用于发射指示高压铁塔具体位置的激光信号；电场检测单元用于检测高压输电线的电场信号，经控制处理单元处理后，获得无人机距离高压输电线的距离，并发送至无人机的飞行控制单元；光电探测单元用于探测由高压铁塔反射的激光信号，并经过控制处理单元的处理后，获得所述激光信号所指定的方位，并发送至飞行控制单元；飞行控制单元根据无人机距离高压输电线的距离，控制无人机的飞行高度，根据所述激光信号所指定的方位，控制无人机的飞行方向。 | G05D1/10
5519 | CN106959702A | 一种无人机自主避让方法及系统 | 2017-05-23 | 驳回 | 广东容祺智能科技有限公司 | 本发明公开了一种无人机自主避让方法及系统，涉及无人机技术领域，所述方法包括：无人机自动导航飞行；探测器探测是否存在障碍物，若无障碍物则按原航线飞行，若有障碍物，根据障碍物形状和尺寸建立数学模型；根据障碍物映射图像确定障碍物和无人机在模型中的相对坐标位置；分析计算坐标位置信息结果并发送给飞行控制器；确定并自动规划避障绕行方向；完成飞行。本发明通过解决了目前无人机在飞行或者执行任务时不能够主动感知和判断障碍物信息进而实时有效避让的问题，提高了无人机的安全性能和对飞行环境的适应能力，智能化和自动化程度高。 | 一种无人机自主避让方法，其特征在于，包括以下步骤：1)无人机自动导航飞行；2)无人机上的探测器探测是否存在障碍物，若无障碍物则按原航线飞行，若有障碍物，根据障碍物形状和尺寸建立数学模型；3)根据障碍物映射图像确定障碍物和无人机在模型中的相对坐标位置；4)分析计算坐标位置信息结果并发送给无人机中的飞行控制器；5)确定并自动规划避障绕行方向；6)完成飞行。 | G05D1/10
5520 | US20160132052A1 | 远程无人机遥控设备 | 2015-11-06 | 未缴年费 | Parrot Drones | 该单元实现支持平板电脑(18)的遥控器控制台(20)。 所述控制台包括与平板电脑的Tx/Rx模块(50)接口的Tx/Rx模块(48)，以形成第一Wi-Fi本地网络，所述第一Wi-Fi本地网络是短距离标准网络。 控制台包括另一个特定的Tx/Rx模块(54)，其与DRONE(10)的Tx/Rx模块(58)接口以形成第二Wi-Fi本地网络，该第二Wi-Fi本地网络是优化的远程网络，两者都是在非共享信道上操作的网络。 双向路由模块(78)确保两个Wi-Fi网络之间的接口，以允许在无人机(10)和平板(18)之间以及与控制台(64，66)的操纵杆和按钮或与其连接的外围设备(80)之间透明地交换数据。 | 1. A unit for the bidirectional transmission of data between a remote-control equipment (16) and a remote drone (10), said data comprising piloting commands, flight parameters and a video flow, this unit including : a drone (10) comprising : piloting circuits; an on-board video camera (14); anda long-range wireless transceiver module (58), coupled to the piloting circuits and to the on-board video camera; a portable device of the tablet type (18) comprising : a visual display screen (22); a software module (70＆#x2032; ) including a drone piloting and image visualization applicative module (76＆#x2032; ); anda short-range wireless transceiver module (50); anda remote-control console (20), comprising : a support (24) receiving the tablet; a short-range wireless transceiver module (48), interfaced with the short-range wireless transceiver module (50) of the tablet; a long-range wireless transceiver module (54), interfaced with the long-range wireless transceiver module (58) of the drone; andlevers and buttons (28, 30) adapted to generate flight commands as a function of actions exerted on these levers and buttons, this unit being characterized in that : the console (20) comprises a software module (70) including a bidirectional routing module (62; 78) for the exchange said data, this routing module being coupled to the short-range (48) and long-range (54) wireless transceiver modules as well as to the levers and buttons (28, 30); the short-range wireless transceiver module (48) of the console (20) is interfaced with the short-range wireless transceiver module (50) of the tablet to form a short-range tablet local network (LAN1); the long-range wireless transceiver module (54) of the console (20) is interfaced with the long-range wireless transceiver module (58) of the drone to form a long-range drone local network (LAN2); the short-range tablet local network (LAN1) and the long-range drone local network (LAN2) are distinct wireless networks and operate on non-shared channels; the short-range tablet local network (LAN1) is a network operating according to a non-modified standard protocol, whereas the long-range drone local network (LAN2) is a network operating according to a non-standard dedicated protocol; andsaid data are exchanged : between the drone (10) and the tablet (18) through the tablet local network (LAN1) interfaced with the drone local network (LAN2) via the routing module (62; 78); andbetween the levers and buttons (28, 30) and the drone (10) through the drone local network (LAN2) via the routing module (62; 78). | G05D1/00
5521 | CN106945835A | 一种无人飞行器 | 2017-03-09 | 撤回 | 长沙开雅电子科技有限公司 | 本发明涉及一种无人飞行器，本发明是一套无人机中继系统，本发明包括摄像头模块、图像传输模块、动力模块、GPS定位模块及飞控模块等模块；本发明搭载此中继系统可实现手动遥控和飞机自主飞行两种飞行模式，飞机在飞行过程中，可以将机载摄像头所拍摄到的视频信息实时的传回地面控制台。本发明的无人机具有广阔的应用前景，不仅成本低还可以派到非常恶劣的环境中执行任务而不用担心人员损失。 | 本发明专利涉及一种无人飞行器，本发明是一套无人机中继系统，本发明包括摄像头模块、图像传输模块、动力模块、GPS定位模块及飞控模块组成。 | B64C39/02
5522 | CN106945837A | 一种利用高效染料敏化太阳能电池的驱鸟无人机 | 2017-04-14 | 驳回 | 广州惠澜婷贸易有限公司 | 本申请涉及一种利用高效染料敏化太阳能电池的驱鸟无人机，该驱鸟无人机包括机体、机翼和尾翼，机翼固定安装在机体两侧，尾翼固定安装在机体尾部，该机体内设有伸缩式驱鸟单元，该机翼和尾翼上均设有多个太阳能单元，该太阳能单元基于一种染料敏化太阳能电池，该染料敏化太阳能电池包括光阳极、吸附在光阳极表面的染料敏化剂、与光阳极对置的对电极、及设置在光阳极和对电极之间的电解液；该光阳极包括FTO基底、SnO2颗粒层、SnO2纳米线层，该SnO2颗粒层设于FTO基底表面、该SnO2纳米线层设于SnO2颗粒层表面并且嵌入上述的SnO2颗粒层。 | 一种利用高效染料敏化太阳能电池的驱鸟无人机，该驱鸟无人机包括机体、机翼和尾翼，机翼固定安装在机体两侧，尾翼固定安装在机体尾部，该机体内设有伸缩式驱鸟单元，其特征在于，该机翼和尾翼上均设有多个太阳能单元，该太阳能单元基于一种染料敏化太阳能电池，该染料敏化太阳能电池包括光阳极、吸附在光阳极表面的染料敏化剂、与光阳极对置的对电极、及设置在光阳极和对电极之间的电解液；该光阳极包括FTO基底、SnO2颗粒层、SnO2纳米线层，该SnO2颗粒层设于FTO基底表面、该SnO2纳米线层设于SnO2颗粒层表面并且嵌入上述的SnO2颗粒层。 | B64C39/02
5523 | CN106950962A | 一种无人艇分布式控制系统 | 2017-04-14 | 驳回 | 四方继保(武汉)软件有限公司; 北京四方继保自动化股份有限公司 | 本发明公开了一种无人艇分布式控制系统，包括协同控制器、通讯控制器、主控制器及与主控制器连接的子系统，子系统包括独立工作和进行信息交互的动力子系统、能源子系统、设备管理子系统、人机交互子系统、安全管理子系统、无人机子系统，动力子系统控制和管理发动机和推进器，能源子系统控制和管理油路和电池组，通讯控制器控制和管理卫星和无线电台，设备管理子系统控制和管理探照灯、稳台和探测设备，人机交互子系统控制和管理操作面板，安全管理子系统控制和管理传感器、排水装置及灭火装置，无人机子系统控制和管理无人机平台。本发明有效避免了集中控制时由于主控制器故障引起的事故和损失。 | 一种无人艇分布式控制系统，特征在于，包括协同控制器、通讯控制器、主控制器及与所述主控制器连接的子系统，所述子系统包括独立工作和进行信息交互的动力子系统、能源子系统、设备管理子系统、人机交互子系统、安全管理子系统、无人机子系统，所述动力子系统控制和管理发动机和推进器，所述能源子系统控制和管理油路和电池组，所述通讯控制器控制和管理卫星和无线电台，所述设备管理子系统控制和管理探照灯、稳台和探测设备，所述人机交互子系统控制和管理操作面板，所述安全管理子系统控制和管理传感器、排水装置及灭火装置，所述无人机子系统控制和管理无人机平台。 | G05D1/02
5524 | CN106950977A | 一种无人飞行器控制系统设计 | 2017-03-09 | 撤回 | 长沙开雅电子科技有限公司 | 本发明涉及飞行器技术领域，具体涉及一种无人飞行器控制系统设计。本发明以R5F100LE作为四旋翼自主飞行器控制的核心，由电源模块、电机调速控制模块、传感器检测模块、飞行器控制模块等构成。飞行控制模块包括角度传感器、陀螺仪，传感器检测模块包括红外障碍传感器、超声波测距模块、TLS1401‑LF模块，瑞萨MCU综合飞行器模块和传感器检测模块的信息，通过控制4个直流无刷电机转速来实现飞行器的欠驱动系统飞行。本发明在动力学模型的基础上，将小型四旋翼飞行器实时控制算法分为两个PID控制回路，即位置控制回路和姿态控制回路。 | 本发明涉及飞行器技术领域，具体涉及一种无人飞行器控制系统设计。 | G05D1/08
5525 | CN106950986A | 一种无人机的障碍物检测装置 | 2017-03-24 | 撤回 | 西安旋飞电子科技有限公司 | 本发明涉及一种无人机的障碍物检测装置，包括主体，检测端，检测端的侧面设置有障碍物信息采集模块，检测端的顶面设置有空心的连接座，该连接座的下端与检测端的顶面中部设置为一体，连接座的上端设置有第二连接卡槽；主体内设置有控制模块和驱动电机，控制模块分别与信息采集模块与驱动电机电连接，主体的下方设置有安装板，安装板的下方设置有第一连接卡槽，驱动电机的传动轴从安装板的中心处穿出，并且传动轴位于第一连接卡槽的中部；第一连接卡槽与第二连接卡槽配合，将检测端活动设置于主体的下方；该装置，能避免无人机跟环境中的障碍物发生碰撞，甚至对无人机的机械结构造成较大的损伤，从而导致失控或者坠落的情况。 | 一种无人机的障碍物检测装置，包括主体(1)，其特征在于：还包括检测端(4)，所述检测端(4)的侧面设置有障碍物信息采集模块，检测端(4)的顶面设置有空心的连接座(5)，该连接座(5)的下端与检测端(4)的顶面中部设置为一体，连接座(5)的上端设置有第二连接卡槽(10)；所述主体(1)内设置有控制模块和驱动电机，控制模块分别与信息采集模块与驱动电机电连接，主体(1)的下方设置有安装板(2)，所述安装板(2)的下方设置有第一连接卡槽(3)，所述驱动电机的传动轴(8)从安装板(2)的中心处穿出，并且传动轴(8)位于第一连接卡槽(3)的中部；第一连接卡槽(3)与第二连接卡槽(10)配合，将检测端(4)活动设置于主体(1)的下方。 | G05D1/10
5526 | CN106950988A | 无人机飞行控制方法和飞行控制系统 | 2017-04-18 | 驳回 | 深圳城际快机科技有限公司 | 本发明公开了一种无人机飞行控制方法和飞行控制系统，以解决现有无人机由于仅使用“空速”或“地速”一个参数进行飞行控制，导致无人机飞行稳定性和安全性得不到保证的问题。本发明提供的无人机飞行控制方法和飞行控制系统实时检测无人机的空速和地速，并对其进行实时修正得到无人机的实时真空速和实时真地速，更加真实客观地反映了无人机相对于空气的速度，并在此基础上结合无人机的实时真空速和实时真地速对无人机进行飞行控制，能够有效保证无人机在遭遇湍流、风切变、侧风、低空地面效应等因素影响时的飞行稳定性和安全性。 | 一种无人机飞行控制方法，其特征在于，包括如下步骤：步骤A：实时检测所述无人机的空速和地速；步骤B：对检测到的所述无人机的空速和地速进行实时误差修正，得到所述无人机的实时真空速和实时真地速；步骤C：根据所述无人机的实时真空速和实时真地速对所述无人机进行飞行控制。 | G05D1/10
5527 | CN106950991A | 一种基于图像识别的无人机返航方法 | 2017-04-27 | 驳回 | 广东容祺智能科技有限公司 | 本发明公开了一种基于图像识别的无人机返航方法，涉及无人机领域，包括地面站控制系统、飞行控制系统和无人机本体，所述飞行控制系统安装在无人机本体上，所述无人机本体上安装有磁罗盘、气压计和三轴高清云台摄像机，所述磁罗盘气压计以及三轴高清云台摄像机分别与飞行控制系统连接，所述飞行控制系统中设有图像处理模块、图像存储模块和图像识别模块，实现无GPS信号无人机返航。 | 一种基于图像识别的无人机返航方法，其特征在于：包括地面站控制系统、飞行控制系统和无人机本体，所述飞行控制系统安装在无人机本体上，所述无人机本体上安装有磁罗盘、气压计和三轴高清云台摄像机，所述磁罗盘气压计以及三轴高清云台摄像机分别与飞行控制系统连接，所述飞行控制系统中设有图像处理模块、图像存储模块和图像识别模块。 | G05D1/10
5528 | CN106950993A | 净空空域航迹可控的无人机 | 2017-05-04 | 驳回 | 陕西舜洋电子科技有限公司 | 本发明是关于一种净空空域航迹可控的无人机。该无人机包括：位置检测模块，用于检测所述无人机起飞后的位置信息；其中，所述位置信息包括所述无人机当前所在的海拔高度信息、经度信息和纬度信息；第一控制模块，用于在所述无人机进入预设净空空域之前，向机场控制中心发送空域识别请求，并接收所述机场控制中心根据所述空域识别请求返回的所述预设净空空域的空域信息；根据所述位置信息和空域信息实时判断当前所述无人机是否进入所述预设净空空域，若是则控制所述无人机离开所述预设净空空域。本发明可以减小甚至消除机场净空空域附近出现的无人机对机场航班起降的安全影响，确保机场的正常运行，且技术方案实现简单，成本低。 | 一种净空空域航迹可控的无人机，其特征在于，该无人机包括：位置检测模块，用于检测所述无人机起飞后的位置信息；其中，所述位置信息包括所述无人机当前所在的海拔高度信息、经度信息和纬度信息；第一控制模块，用于在所述无人机进入预设净空空域之前，向机场控制中心发送空域识别请求，并接收所述机场控制中心根据所述空域识别请求返回的所述预设净空空域的空域信息；所述第一控制模块，还用于根据所述位置信息和空域信息实时判断当前所述无人机是否进入所述预设净空空域，若是则控制所述无人机离开所述预设净空空域。 | G05D1/10
5529 | CN106950994A | 净空空域无人机管理装置 | 2017-05-04 | 驳回 | 陕西舜洋电子科技有限公司 | 本发明是关于一种净空空域无人机管理装置。该装置包括：位置检测模块，用于检测所述无人机起飞后的位置信息；其中，所述位置信息包括所述无人机当前所在的海拔高度信息、经度信息和纬度信息；第一控制模块，用于根据所述位置信息实时判断当前所述无人机是否进入预设净空空域，若是则控制所述无人机离开所述预设净空空域。本发明可以减小甚至消除机场净空空域附近出现的无人机对机场航班起降的安全影响，确保机场的正常运行，且技术方案实现简单，成本低。 | 一种净空空域无人机管理装置，应用于一无人机，其特征在于，该装置包括：位置检测模块，用于检测所述无人机起飞后的位置信息；其中，所述位置信息包括所述无人机当前所在的海拔高度信息、经度信息和纬度信息；第一控制模块，用于根据所述位置信息实时判断当前所述无人机是否进入预设净空空域，若是则控制所述无人机离开所述预设净空空域。 | G05D1/10
5530 | CN106950997A | 无人机自主卸货的方法及装置 | 2017-05-11 | 驳回 | 北京京东乾石科技有限公司 | 本发明公开了一种无人机自主卸货的方法及装置，涉及无人机技术领域。其中的方法包括：无人机开启自主卸货模式；无人机判断是否处于下降过程；无人机判断是否到达预设的悬停点；无人机在下降至悬停点时进行卸货。从而实现了无人机自主卸货。 | 一种无人机自主卸货的方法，其特征在于，包括：无人机开启自主卸货模式；无人机判断是否处于下降过程；无人机判断是否到达预设的悬停点；无人机在下降至悬停点时进行卸货。 | G05D1/10
5531 | CN206324082U | 药箱、使用该药箱的植保无人机 | 2016-12-22 | 未缴年费 | 新疆海讯达电子科技有限公司 | 本实用新型提供一种药箱、使用该药箱的植保无人机，所述药箱它包括内部设有用于盛放药液的箱体，箱体顶部设有进液口；所述箱体内的中部设有与搅拌轴连接的搅拌杆/搅拌桨，所述搅拌轴的顶端贯穿箱体顶部并与电机连接；在所述搅拌杆/搅拌桨的周围设有将该搅拌杆/搅拌桨、以及搅拌轴包围的纵向隔板，纵向隔板上设有漏液孔或所述纵向隔板为一网状结构，在被纵向隔板包围的搅拌杆/搅拌桨的下方箱体底部上设有出液口，在所述纵向隔板与所述箱体内壁之间还设有若干个由上至下间隔设置的横隔板，所述横隔板上亦设有所述漏液孔或所述横隔板为一网状结构；使用该药箱的植保无人机它包括机体，所述机体上设有如上所述的药箱。 | 一种药箱，包括内部设有用于盛放药液的箱体，箱体顶部设有进液口；其特征在于：所述箱体内的中部设有与搅拌轴连接的搅拌杆/搅拌桨，所述搅拌轴的顶端贯穿箱体顶部并与电机连接；在所述搅拌杆/搅拌桨的周围设有将该搅拌杆/搅拌桨、以及搅拌轴包围的纵向隔板，纵向隔板上设有漏液孔或所述纵向隔板为一网状结构，在被纵向隔板包围的搅拌杆/搅拌桨的下方箱体底部上设有出液口，在所述纵向隔板与所述箱体内壁之间还设有若干个由上至下间隔设置的横隔板，所述横隔板上亦设有所述漏液孔或所述横隔板为一网状结构。 | A01M7/00
5532 | CN206331305U | 电调、无人机及其控制系统 | 2016-12-28 | 未缴年费 | 深圳市大疆创新科技有限公司 | 一种电调，与电机相连接，包括：控制信号端口，所述控制信号端口用于接收来自无人机的控制装置的控制信号；电调控制器，所述电调控制器与所述控制信号端口连接，用于根据所述控制信号生成驱动信号；电机端口，所述电机端口分别与所述电调控制器及所述电机连接，用于输出所述驱动信号以控制所述电机的转子转动；及第一通信端口，所述第一通信端口与所述电调控制器连接，用于输出所述电调的状态信息。本实用新型实施例还提供一种无人机控制系统及无人机。所述电调、无人机控制系统及无人机将所述电调的信息在所有电调之间共享，便于在其中一电调出现异常时其他电调及时采取应对措施。 | 一种电调，其特征在于，包括：控制信号端口，所述控制信号端口用于接收来自控制装置的控制信号；电调控制器，所述电调控制器与所述控制信号端口连接，用于根据所述控制信号生成驱动信号；电机端口，所述电机端口分别与所述电调控制器及所述电机连接，用于输出所述驱动信号以驱动所述电机的转子转动；及第一通信端口，所述第一通信端口与所述电调控制器连接，用于输出所述电调的状态信息给其他所述电调。 | G05D1/10
5533 | US20170197731A1 | 一种手动发射无人机的方法及装置 | 2016-04-04 | 放弃 | Zerotech (Shenzhen) Intelligence Robot Co., Ltd. | 一种手动发射无人机(UAV)的方法，包括 : 通过传感器检测无人机的第一运动状态，并根据检测到的第一运动状态控制无人机进入发射模式； 以及在无人机进入发射模式后，通过传感器检测无人机的第二运动状态，并根据检测到的第二运动状态控制是否启动无人机的飞行系统。 | 1. A method for hand launching an unmanned aerial vehicle (UAV), comprising : detecting a first motion state of the UAV via a sensor, and controlling the UAV to enter into a launch mode according to the detected first motion state; detecting a second motion state of the UAV via a sensor after the UAV enters into the launch mode, and controlling whether or not to activate a flight system of the UAV according to the detected second motion state. | B64F1/04
5534 | CN104881049A | 有限空间内无人机全景拍摄云台 | 2015-05-28 | 未缴年费 | 天津大学 | 一种有限空间内无人机全景拍摄云台，包括用于固定在无人多旋翼机机身上的扇形固定支架，扇形固定支架的外缘圆周上安装有一个旋转臂，旋转臂与扇形固定支架外缘圆周之间形成轨道移动副，扇形固定支架上通过舵机安装架安装有一个舵机，舵机转动轴上同轴安装有一个旋转臂驱动轮，该驱动轮与旋转臂之间构成转动驱动副，旋转臂上通过相机座安装有相机。本发明可同时满足：完全无盲区拍摄，满足遗产近距离及有限空间中全景拍摄要求；各个机位之间的空间重合度好，图像拼接准确性高；对相机或镜头数量没有特别限制；机身重量轻，体积小，容易实现有限空间飞行；适用于现有绝大多数多旋翼机，得到相同的拍摄效果(在多旋翼机上普适性强是本方案特点)。 | 一种有限空间内无人机全景拍摄云台，其特征在于该全景拍摄云台包括用于固定在无人多旋翼机机身上的扇形固定支架，扇形固定支架的外缘圆周上安装有一个旋转臂，旋转臂与扇形固定支架的外缘圆周之间形成轨道移动副，扇形固定支架上通过舵机安装架安装有一个舵机，舵机转动轴上同轴安装有一个旋转臂驱动轮，该驱动轮与旋转臂之间构成转动驱动副，旋转臂上通过相机座安装有相机。 | G05D3/12
5535 | CN106938699A | 一种带有驱鸟装置的无人机 | 2017-03-18 | 撤回 | 芜湖元一航空科技有限公司 | 本发明公开了一种带有驱鸟装置的无人机，涉及无人机领域，包括无人机本体，无人机本体内设有储气室、无人机飞控系统和蓄电池，无人机本体内设有三通管，三通管通过左通管和右通管与储气室相连通，左通管和右通管上分别设有左电磁阀和右电磁阀，右通管上还设有抽气泵，无人机本体的底部设有支撑管道，支撑管道一端与三通管相连通，另一端设有空心球，空心球上设有多个出气口，出气口的端部设有塑料纸吹龙，空心球的表面上设有若干个反光镜面，支撑管道上设有遮风罩，遮风罩位于空心球的上方，遮风罩的内壁上设有若干个LED灯，左电磁阀、右电磁阀、抽气泵和LED灯均与无人机飞控系统电性连接，此设计，结构合理，使用环保，具有很好的驱鸟效果。 | 一种带有驱鸟装置的无人机，包括无人机本体，其特征在于：所述无人机本体内设有储气室、无人机飞控系统和蓄电池，所述无人机飞控系统与蓄电池电性连接，所述无人机本体内设有三通管，所述三通管通过左通管和右通管与储气室相连通，所述左通管和右通管上分别设有左电磁阀和右电磁阀，所述右通管上还设有抽气泵，所述无人机本体的底部设有支撑管道，所述支撑管道上设有固定架，所述固定架与无人机本体可拆卸连接，所述支撑管道一端与三通管相连通，另一端设有空心球，所述空心球上设有多个出气口，所述出气口的端部设有塑料纸吹龙，所述空心球的表面上设有若干个反光镜面，所述支撑管道上设有遮风罩，遮风罩位于空心球的上方，所述遮风罩的内壁上设有若干个LED灯，所述左电磁阀、右电磁阀、抽气泵和LED灯均与无人机飞控系统电性连接。 | B64C27/08
5536 | CN106940564A | 无人飞行器飞行控制装置、系统和控制方法 | 2017-03-29 | 撤回 | 高域(北京)智能科技研究院有限公司 | 公开了一种无人飞行器的飞行控制装置、控制系统及其飞行控制方法，飞行控制方法包括以下步骤：在第一步骤(S1)中，接收用于控制无人飞行器飞行的飞行控制指令；在第二步骤(S2)中，将接收到的所述飞行控制指令在三维空间上转换成六个自由度的向量指令；在第三步骤(S3)中，在每个自由度上比较持续接收的所述向量指令的变化量，当在预定时间内任一自由度上的向量指令的变化量小于或等于预定范围时，判断进入稳定模式且在所述自由度上保持所述向量指令。 | 一种无人飞行器的飞行控制方法，其包括以下步骤：在第一步骤(S1)中，接收用于控制无人飞行器飞行的飞行控制指令；在第二步骤(S2)中，将接收到的所述飞行控制指令在三维空间上转换成六个自由度的向量指令；在第三步骤(S3)中，在每个自由度上比较持续接收的所述向量指令的变化量，当在预定时间内任一自由度上的向量指令的变化量小于或等于预定范围时，判断进入稳定模式且在所述自由度上保持所述向量指令。 | G05D1/08
5537 | CN206321575U | 一种无人机检查高楼外墙裂纹的装置 | 2016-11-28 | 未缴年费 | 武汉理工大学 | 本实用新型涉及无人机技术领域，特指一种无人机检查高楼外墙裂纹的装置，包括无人机与中央控制计算机，其特征在于，所述无人机与中央控制计算机采用无线信号连接，所述无人机上设有电机、电源模块、图像识别传感器、测距传感器、高度传感器、导航装置与控制器，所述电机、电源模块、图像识别传感器、测距传感器、高度传感器、导航装置分别电连接于控制器，所述中央计算机发出指令至控制器遥控操作无人机工作，所述无人机通过图像识别传感器、测距传感器与高度传感器对高楼外墙进行巡视检测，并通过控制器将图像发送至中央控制计算机进行对比，所述中央控制计算机设有高楼外墙裂纹的样本图像数据库。 | 一种无人机检查高楼外墙裂纹的装置，包括无人机与中央控制计算机，其特征在于，所述无人机与中央控制计算机采用无线信号连接，所述无人机上设有电机、电源模块、图像识别传感器、测距传感器、高度传感器、导航装置与控制器，所述电机、电源模块、图像识别传感器、测距传感器、高度传感器、导航装置分别电连接于控制器，所述中央计算机发出指令至控制器遥控操作无人机工作，所述无人机通过图像识别传感器对高楼外墙进行实时巡视拍摄，并通过控制器将图像发送至中央控制计算机进行对比，所述中央控制计算机设有高楼外墙裂纹的样本图像数据库。 | G01N21/88
5538 | CN206322023U | 一种无人机别墅小区违章搭建监控装置 | 2016-11-25 | 未缴年费 | 武汉理工大学 | 本实用新型涉及别墅小区监控技术领域，特指一种无人机别墅小区违章搭建监控装置，包括无人机与地面控制中心，无人机上设有控制器、导航装置、图像采集装置、测距传感器、电源系统、外扩存储单元、无线传输模块与调速装置，地面控制中心包括微型计算机、报警装置、图像数据库、显示屏与无线接收模块，无人机与地面控制中心对应设置。本实用新型采用这样的结构设置，通过使用无人机监控代替城管队员入户勘察的麻烦，有效降低了城管人员的工作强度，有效节省大量的时间、人力、物力，同时大大提高了监管效率。 | 一种无人机别墅小区违章搭建监控装置，其特征在于，包括无人机(10)与地面控制中心(20)，所述无人机(10)上设有控制器(1)、导航装置(2)、图像采集装置(3)、测距传感器(4)、电源系统(5)、外扩存储单元(6)、无线传输模块(7)与调速装置(8)，所述地面控制中心(20)包括微型计算机(11)、报警装置(12)、图像数据库(13)、显示屏(14)与无线接收模块(15)，所述无人机(10)与地面控制中心(20)对应设置。 | G05D1/10
5539 | CN106927059A | 一种基于单目视觉的无人机降落方法及装置 | 2017-04-01 | 驳回 | 成都通甲优博科技有限责任公司 | 本发明公开了一种基于单目视觉的无人机降落方法及装置，包括：在无人机准备返航时，确定目标飞行引导点，并控制无人机向目标飞行引导点飞行；当无人机处于目标飞行引导点时，将目标飞行引导点作为当前飞行点，并判断无人机在当前飞行点的姿态信息和单目图像信息，与飞行地图中存储的当前飞行点的姿态信息和单目图像信息是否匹配；若不匹配，则调整无人机的位置；若匹配，则将下一个飞行引导点作为目标飞行引导点，并控制无人机向目标飞行引导点飞行，直至无人机降落地面。可见，在无人机返航时，可根据创建的飞行地图对无人机的返航路径进行校正，从而保证了无人机的自主降落，使无人机的降落更加精确和智能。 | 一种基于单目视觉的无人机降落方法，其特征在于，包括：在无人机准备返航时，确定与无人机飞行终点相邻的目标飞行引导点；利用目标飞行引导点的位置信息，控制无人机向目标飞行引导点飞行；当无人机处于目标飞行引导点时，将目标飞行引导点作为当前飞行点，并判断无人机在当前飞行点的姿态信息和单目图像信息，与飞行地图中存储的当前飞行点的姿态信息和单目图像信息是否匹配；若不匹配，则调整无人机的位置，并继续执行所述判断无人机在当前飞行点的姿态信息和单目图像信息，与飞行地图中存储的当前飞行点的姿态信息和单目图像信息是否匹配的步骤；若匹配，则将下一个飞行引导点作为目标飞行引导点，并继续执行所述利用目标飞行引导点的位置信息，控制无人机向目标飞行引导点飞行的步骤，直至无人机降落地面。 | B64D45/08
5540 | CN106932235A | 一种基于无人机的空气污染采集检测装置及其检测方法 | 2017-01-18 | 驳回 | 合肥杰通环境技术有限公司 | 本发明公开了一种基于无人机的空气污染采集检测装置及其方法，包括旋翼无人机，所述旋翼无人机包括摄像头、全球定位系统(GPS)、电池、存储器、无线信号接收器、无线信号发生器，其特征在于：所述旋翼无人机还包括污染物气体传感器、气体采集器、高度计、激光发射器，所述气体采集器由N个密封的负压力容器组成，所述容器密封处由水平于容器开口平面的橡胶盖密封，通过电机使橡胶盖水平方向移动，旋翼无人机的摄像头与遥控监控仪通过无线信号连接；具有以下优点：使得无人机不仅可从传感器获得实时污染物数据，还直接保留了污染物的样品证据，以待对样品的具体检测获得质量更好更有参考价值的原始数据，同时对燃烧源进行巡检及报警。 | 一种基于无人机的空气污染采集检测装置，包括旋翼无人机，所述旋翼无人机包括摄像头、全球定位系统(GPS)、电池、存储器、无线信号接收器、无线信号发生器，其特征在于：所述旋翼无人机还包括污染物气体传感器、气体采集器、高度计、激光发射器，所述气体采集器由N个密封的负压力容器组成，所述容器密封处由水平于容器开口平面的橡胶盖密封，通过电机使橡胶盖水平方向移动，旋翼无人机的摄像头与遥控监控仪通过无线信号连接。 | G01N1/22
5541 | CN106933233A | 一种基于区间流场的无人机避障系统及方法 | 2015-12-30 | 撤回 | 湖南基石信息技术有限公司 | 本发明公开了一种基于区间流场的无人机避障系统及方法，该系统包括该系统包括硬件模块、软件模块和控制模块；所述硬件模块包括多旋翼无人机、单目摄像头、四核处理器和飞行控制器，所述软件模块用一种LK金字塔稀疏光流避障算法，主要根据光流强度进行区分障碍物的区分，所述控制模块主要基于ID识别的形式，分别对8个方向进行编码。所述方法是：系统在硬件上主要采用单目摄像头获取图像序列，经Odroid U3处理器进行处理，采用串口与Pixhawk飞控进行通信，然后再执行8个控制指令：左、右、上、下、左上、左下、右上、右下避障。其中，避障算法采用LK金字塔稀疏光流，通过将流场分成层次清晰的上、中、下和左、中、右6个区间，相互对比这6个区间的流场，从而进行8个方向上的决策。 | 一种基于区间流场的无人机避障系统，其特征在于，该系统包括该系统包括硬件模块、软件模块和控制模块；所述硬件模块包括多旋翼无人机、单目摄像头、四核处理器和飞行控制器，所述软件模块用一种LK金字塔稀疏光流避障算法，主要根据光流强度进行区分障碍物的区分，所述控制模块主要基于ID识别的形式，分别对8个方向进行编码；所述多旋翼无人机搭载GPS接收模块，主要获取无人机位置(x, y), 在飞行中给予一定的高度；所述单目摄像头采用普通的网络摄像头或者拍照摄像头，帧率为30fps，分辨率为640*480，进行环境感知； 所述四核处理区是一种Odroid U3的2G内存四核处理器，同时能够运行在典型的ubuntu等linux系统；所述飞行控制机采用Pixhawk主要控制无人机的飞行，利用自动控制系统能够对飞机的构形、飞行姿态和运动参数等实施控制。 | G05D1/08
5542 | CN106933236A | 一种骨架控制无人机放飞和回收的方法及装置 | 2017-02-25 | 撤回 | 上海瞬动科技有限公司合肥分公司 | 本发明公开了一种骨架控制无人机放飞和回收的方法及装置，无人机上设置有摄像头，包括如下步骤预先录入人脸数据库，预先录入人体骨架数据库；无人机检测目标人脸图像，判断是否为主人头像；若判断为主人头像，则继续检测人体的姿态，是否为起飞或者降落姿态，同时执行相应命令；若判断目标不为主人脸，则保持无人机当前状态。本发明可以自主判断人脸，同时根据人体的相应姿态控制控制无人机的起飞和降落，采用的方法简便精确度高。 | 一种骨架控制无人机放飞和回收的方法，无人机上设置有摄像头，其特征在于，包括如下步骤：S101预先录入人脸数据库，预先录入人体骨架数据库；S102无人机检测目标人脸图像，判断是否为主人头像；S103若判断为主人头像，则继续检测人体的姿态，是否为起飞或者降落姿态，同时执行相应命令；S104若判断目标不为主人脸，则保持无人机当前状态。 | G05D1/08
5543 | CN106933240A | 基于光纤通讯的无人机飞行控制系统 | 2017-03-16 | 驳回 | 东北农业大学 | 本发明公开了基于光纤通讯的无人机飞行控制系统，属于自动控制技术领域，包括舵机和通过光纤与之相连接的控制子系统，控制子系统包括主控芯片、A/D转换芯片、存储单元、RS232芯片、数传电台和传感器单元；其中，GPS模块、IMU传感器和磁传感器的数据输出端分别与主控芯片的GPS采集信息输入端口、姿态信息输入端口、磁航向信息输入端口电连接，空速传感器和静压传感器分别与A/D转换芯片的速度信息输入端口和高度信息输入端口连接；主控芯片和A/D转换芯片通过电连接；主控芯片通过光纤与舵机相连接，主控芯片与数传电台和存储单元均为双向通讯，与相应的端口电连接。本发明提供的无人机飞行控制系统具有抗干扰能力强、可扩展能力好的特点，还具有良好的通用性。 | 基于光纤通讯的无人机飞行控制系统，其特征在于：包括舵机和通过光纤与之相连接的控制子系统，所述控制子系统包括主控芯片、A/D转换芯片、存储单元、RS232芯片、数传电台和传感器单元；所述传感器单元包括用于采集无人机姿态信息的IMU传感器、用于采集无人机磁航向信息的磁传感器、用于计算无人机高度信息的静压传感器、用于采集无人机空速信息的空速传感器以及用于采集无人机位置和速度信息的GPS模块，其中，GPS模块、IMU传感器和磁传感器的数据输出端分别与主控芯片的GPS采集信息输入端口、姿态信息输入端口、磁航向信息输入端口电连接，所述空速传感器和静压传感器分别与A/D转换芯片的速度信息输入端口和高度信息输入端口连接；所述控制子系统的主控芯片和A/D转换芯片通过电连接；所述主控芯片通过光纤与舵机相连接，所述主控芯片与数传电台双向通讯，与相应的端口电连接，主控芯片与存储单元为双向通讯，与相应的端口电连接。 | G05D1/08
5544 | CN106933244A | 声纳避障系统及方法，以及无人飞行器 | 2015-12-31 | 撤回 | 鸿富锦精密工业(深圳)有限公司; 鸿海精密工业股份有限公司 | 本发明涉及一种用于无人飞行器的声纳避障系统，包括马达、声纳模组及控制板，该声纳模组设置在马达上，随马达一起转动，该控制板控制马达的转动，从而控制该声纳模组的探测方向。本发明还涉及一种无人飞行器及一种声纳避障方法。 | 一种用于无人飞行器的声纳避障系统，包括声纳模组及控制板，其特征在于，进一步包括马达，该声纳模组设置在马达上，随马达一起转动，该控制板控制马达的转动，从而控制该声纳模组的探测方向。 | G05D1/10
5545 | CN106933248A | 一种无人机柔和抛投系统 | 2017-04-27 | 驳回 | 广东容祺智能科技有限公司 | 本发明公开了一种无人机柔和抛投系统，包括地面站、无人机本体、柔和抛投系统、飞前自检系统和飞控系统，所述柔和抛投系统包括抛投器、拉力传感器、激光传感器和动力补偿模块，所述飞控系统内包括无线传输模块和限定起飞模块，所述抛投器和拉力传感器设置在无人机本体下方，所述拉力传感器挂载在抛投器的上方，所述激光传感器设置在抛投器的出口处，所述动力补偿模块设置在抛投器上，所述飞控系统分别与抛投器、拉力传感器、激光传感器、动力补偿模块电性连接，本发明在起飞前会进行重量自检，当抛投的物体重量大于当前飞机载重时不允许起飞，保证无人机的安全。 | 一种无人机柔和抛投系统，包括地面站、无人机本体、柔和抛投系统、飞前自检系统和飞控系统，其特征在于：所述柔和抛投系统包括抛投器、拉力传感器、激光传感器和动力补偿模块，所述飞控系统内包括无线传输模块和限定起飞模块，所述抛投器和拉力传感器设置在无人机本体下方，所述拉力传感器挂载在抛投器的上方，所述激光传感器设置在抛投器的出口处，所述动力补偿模块设置在抛投器上，所述飞控系统分别与抛投器、拉力传感器、激光传感器、动力补偿模块电性连接。 | G05D1/10
5546 | CN106933250A | 净空空域无人机管理方法 | 2017-05-04 | 驳回 | 陕西舜洋电子科技有限公司 | 本发明是关于一种净空空域无人机管理方法。该方法包括：检测所述无人机起飞后的位置信息；其中，所述位置信息包括所述无人机当前所在的海拔高度信息、经度信息和纬度信息；根据所述位置信息实时判断当前所述无人机是否进入预设净空空域，若是则控制所述无人机离开所述预设净空空域。本发明可以减小甚至消除机场净空空域附近出现的无人机对机场航班起降的安全影响，确保机场的正常运行，且技术方案实现简单，成本低。 | 一种净空空域无人机管理方法，应用于一无人机，其特征在于，该无人机包括位置检测模块和第一控制模块；该方法包括：通过所述位置检测模块检测所述无人机起飞后的位置信息；其中，所述位置信息包括所述无人机当前所在的海拔高度信息、经度信息和纬度信息；所述第一控制模块根据所述位置信息实时判断当前所述无人机是否进入预设净空空域，若是则控制所述无人机离开所述预设净空空域。 | G05D1/10
5547 | CN206307276U | 植保无人机 | 2016-12-12 | 未缴年费 | 深圳航天旭飞科技有限公司 | 本实用新型涉及一种植保无人机。该植保无人机包括飞行机体和喷药组件，喷药组件固定安装在飞行机体上，喷药组件包括挂载架和喷头，挂载架与飞行机体固定连接，喷头固定于挂载架上，喷头具有喷嘴，喷头能够在施药时位于飞行机体的下方，并使喷嘴朝上。上述植保无人机的施药效果较好。 | 一种植保无人机，其特征在于，包括：飞行机体；喷药组件，固定安装在所述飞行机体上，所述喷药组件包括挂载架和喷头，所述挂载架与所述飞行机体固定连接，所述喷头固定于所述挂载架上，所述喷头具有喷嘴，所述喷头能够在施药时位于所述飞行机体的下方，并使所述喷嘴朝上。 | B64D1/18
5548 | CN206311971U | 一种用于无人机自动降落的地表面识别装置 | 2016-12-13 | 未缴年费 | 广西师范大学 | 本实用新型提供一种用于无人机自动降落的地表面识别装置，属于控制领域，包括三轴陀螺仪传感器、三轴加速度传感器、三轴磁场传感器、超声波测距模块、卡尔曼滤波电路Ⅲ、IIR滤波电路、卡尔曼滤波电路Ⅰ、温度补偿电路、卡尔曼滤波电路Ⅱ、机体平衡分析电路、地表面分析电路、机体相对地面分析电路和输出端口电路。三轴陀螺仪、三轴加速度传感器和三轴磁场传感器测量确定装置机体相对水平面的姿态，测距模块测量装置机体相对低表面的距离从而确定装置相对地表面的姿态。根据装置机体相对水平面的姿态和装置机体相对地表面的姿态可以确定地表面相对水平面的姿态。 | 一种用于无人机自动降落的地表面识别装置，其特征在于：包括三轴陀螺仪传感器、三轴加速度传感器、三轴磁场传感器、超声波测距模块、卡尔曼滤波电路Ⅲ、IIR滤波电路、卡尔曼滤波电路Ⅰ、温度补偿电路、卡尔曼滤波电路Ⅱ、机体平衡分析电路、地表面分析电路、机体相对地面分析电路和输出端口电路；所述三轴陀螺仪传感器的输出端与卡尔曼滤波电路Ⅲ连接；所述三轴加速度传感器的输出端与IIR滤波电路连接；所述三轴磁场传感器的输出端与卡尔曼滤波电路Ⅰ连接；所述超声波测距模块的输出端经温度补偿电路与卡尔曼滤波电路Ⅱ连接；所述卡尔曼滤波电路Ⅲ和IIR滤波电路的输出端均与机体平衡分析电路连接；所述卡尔曼滤波电路Ⅰ的输出端分别与机体平衡分析电路和机体相对地面分析电路连接；所述卡尔曼滤波电路Ⅱ的输出端与机体相对地面分析电路连接；所述机体平衡分析电路和机体相对地面分析电路的输出端均与地表面分析电路连接；所述地表面分析电路的输出端与输出端口电路连接；所述输出端口电路与无人机的控制器连接。 | G05D1/08
5549 | CN206311973U | 用于线路终勘定位的飞控互动装置 | 2016-12-30 | 未缴年费 | 福州万山电力咨询有限公司 | 本实用新型提出用于线路终勘定位的飞控互动装置，包括采集端模块、数据接收模块、决策模块和路径适配模块；所述采集端模块包括运载平台和挂载于运载平台上的拍摄模块、存储模块、采集端无线通讯模块；运载平台包括无人机；路径适配模块内存贮有飞行路径并把飞行路径输送给无人机；所述数据接收模块包括无线接收模块、显示屏、存贮设备和数据传输端口，无线接收模块接收采集端模块的采集数据；所述决策模块与数据接收模块和路径适配模块相连，决策模块对数据接收模块所接收的采集数据进行识别并向路径适配模块发送采集坐标调整指令；所述路径适配模块对飞行路径进行调整后输送给无人机；本实用新型能以较高的效率对输电线路进行线路终勘定位。 | 用于线路终勘定位的飞控互动装置，其特征在于：所述飞控互动装置包括采集端模块、数据接收模块、决策模块和路径适配模块；所述采集端模块包括运载平台和挂载于运载平台上的拍摄模块、存储模块、采集端无线通讯模块；所述运载平台包括若干架按飞行路径飞行的无人机；所述路径适配模块内存贮有飞行路径，路径适配模块以无线方式通过采集端无线通讯模块把飞行路径输送给无人机；所述数据接收模块包括无线接收模块、显示屏、存贮设备和数据传输端口，所述无线接收模块与采集端无线通讯模块相连并接收采集端模块的采集数据，所述显示屏、存贮设备经数据传输端口与无线接收模块相连；所述决策模块与数据接收模块和路径适配模块相连，决策模块对数据接收模块所接收的采集数据进行识别并向路径适配模块发送采集坐标调整指令；所述路径适配模块根据接收的采集坐标调整指令对飞行路径进行调整后，把调整后的飞行路径输送给无人机。 | G05D1/10
5550 | US20170188545A1 | 与宠物互动的无人机 | 2017-03-23 | 未缴年费 | International Business Machines Corporation | 与宠物互动的无人驾驶飞行器。 该无人飞行器包括 : 基于处理器的监测装置，用于提供宠物的行为评估；活动推荐器，用于根据行为评估选择活动程序；安装在无人飞行器上的马达，用于基于活动程序提供空中运动；以及活动协调器，用于执行基于活动程序的功能。 该功能包括在活动程序完成时激活反馈输出。 | 1. A device for interacting with a domesticated animal, the device comprising : a processor-based monitoring device to provide a behavioral assessment of the domesticated animal; an activity recommender to select at least one activity program dependent on the behavioral assessment; andan activity coordinator to perform at least one function based on the at least one activity program, wherein the at least one function includes activating at least one of a plurality of feedback outputs upon completion of the activity program. | A01K15/02
5551 | US20170192093A1 | 声纳避障系统和方法以及无人机 | 2016-05-10 | 未缴年费 | Hon Hai Precision Industry Co Ltd | 一种基于声纳的无人机避障系统，包括电机、单个声纳模块和控制面板。 声纳模块随电机旋转。 控制面板控制电动机的旋转，从而控制声纳模块检测到无人机飞行障碍的方向。 该无人机包括机身、声纳避障系统和飞行器控制器。 本发明还公开了一种声纳避障方法。 | 1. A sonar obstacle avoidance system comprising : an electric motor; a sonar module mounted on the electric motor to synchronizingly rotate with the electric motor; anda control panel controlling a rotation of the electric motor, thereby controlling an obstacle detecting direction of the sonar module. | G01S15/93
5552 | CN106919182A | 搬送被加工物的制造系统 | 2016-10-27 | 驳回 | 发那科株式会社 | 本发明提供一种搬送被加工物的制造系统。该制造系统包括：多个制造工序站，其对被加工物进行加工；至少一个无人驾驶飞机，其在多个制造工序站之间搬送所述被加工物。优选的是，制造系统还包括：检测站，其检测至少一个无人驾驶飞机的污垢或腐蚀；以及清洗站，其对至少一个无人驾驶飞机进行清洗。 | 一种制造系统，其特征在于，具备：多个制造工序站，其对被加工物进行加工；以及至少一个无人驾驶飞机，其在该多个制造工序站之间搬送所述被加工物。 | G05D1/10
5553 | CN106919186A | 无人飞行器飞行控制操作方法以及装置 | 2017-04-21 | 驳回 | 南京模幻天空航空科技有限公司 | 本发明公开了一种无人飞行器飞行控制操作方法以及装置，涉及无人飞行器，旨在提供一种无人飞行器飞行控制操作方法，其优势是操作简单，对操作者的专业要求低，其技术方案要点是：通过图像采集装置采集实时的俯瞰图像；在无人飞行器俯瞰图像中指定目标像素点；无人飞行器通过无人飞行器高度信息、相机的视场角、分辨率、畸变信息、以及相机当前的姿态信息，计算目标像素点相对于当前位置的相对地理位置信息；无人飞行器根据相对地理位置信息，控制无人飞行器飞至目标像素点对应的水平地理位置。 | 一种无人飞行器飞行控制操作方法，其特征在于，包括以下步骤：通过图像采集装置采集实时的俯瞰图像；在无人飞行器俯瞰图像中指定目标像素点；无人飞行器通过无人飞行器高度信息、相机的视场角、分辨率、畸变信息、以及相机当前的姿态信息，计算目标像素点相对于当前位置的相对地理位置信息；无人飞行器根据相对地理位置信息，控制无人飞行器飞至目标像素点对应的水平地理位置。 | G05D1/10
5554 | CN206301209U | 一种基于无人机的秸秆焚烧监测装置 | 2016-03-28 | 未缴年费 | 北方民族大学 | 本实用新型公开了一种基于无人机的秸秆焚烧监测装置，该监测装置包括无人机，包括用于定位自身三维位置信息的卫星导航模块，用于采集地面图像的可见光采集系统与红外采集系统，用于判断秸秆焚烧区域的位置敏感探测器；应用终端，包括用于控制无人机飞行的控制装置以及用于显示监测区域的图像和无人机三维位置信息的图像显示模块。该监测装置结构简单，操作方便，简化了测量流程，降低了测量成本，效率较高，大大方便了实际工程人员的使用，也便于涉及到市、县、镇、乡等所在区域秸秆焚烧监测的实际应用；该监测方法实现了秸秆焚烧监测简易化，简化了测量流程，降低了测量成本，效率较高，大大方便了实际工程人员的使用。 | 一种基于无人机的秸秆焚烧监测装置，其特征在于，包括：无人机，所述无人机上设置有用于定位自身三维位置信息的卫星导航模块，用于采集地面图像的可见光采集系统与红外采集系统，用于判断秸秆焚烧区域的位置敏感探测器，所述位置敏感探测器前方设有可见光截止滤光片，用于将可见光过滤，红外光通过；应用终端，包括用于控制无人机飞行的控制装置以及用于显示监测区域的图像和无人机三维位置信息的图像显示模块。 | G05D1/08
5555 | US9693547B1 | 无人机加强昆虫禁飞区 | 2014-10-20 | 未缴年费 | Jean François Moitier | 一种用于跟踪和对抗飞虫的系统，包括成像器、具有嵌入式对抗装置的无人机和处理器。 | 1. A system for counteracting flying insects, comprising : an unmanned aerial vehicle of the rotorcraft type, having a body connected to a number of spinning rotors, said spinning rotors generating an airflow enabling insects flying over said spinning rotors to be drawn towards said unmanned aerial vehicle, one or more grids attached to said body in a manner that said airflow passes though said grid, so that said drawn insects are collected on said grids or touch said grids, an imager having a field of view, one or more processors configured to track an insect in the field of view of the said imager and to control the flight of said unmanned aerial vehicle. | A01M1/00
5556 | CN104503456A | 基于4G通信的无人机控制装置与方法 | 2014-11-25 | 未缴年费 | 湖南基石信息技术有限公司 | 本发明提供一种基于4G通信的无人机控制装置与方法，中央处理器对各台无人机分配身份识别标识(例如IP地址)和射频通信频率，中央处理器解析预设飞机控制程序，获得飞行参数，通过4G网络发送飞行参数至各个与身份识别标识相应的无人机，同时感应用户手动操作，生成操作指令，通过射频通信将操作指令发送至与射频通信频率匹配的无人机，4G通信距离远、执行成本低廉，带宽容量大、数据传输速率高，采用4G通信承担主要通信任务，能够显著减低无人机控制的成本，另外针对远距离传输采用4G通信能够克服现有射频通信无法远距离准确通信的缺陷，实现对无人机稳定的控制。 | 一种基于4G通信的无人机控制装置，其特征在于，包括中央处理器、射频收发装置、4G通信装置和飞行姿态控制装置，其中，所述中央处理器加载有预设无人机飞行控制程序；所述射频收发装置、所述4G通信装置以及所述飞机姿态控制装置分别与所述中央处理器连接；所述飞行姿态控制装置用于感应用户手动操作，生成操作指令至中央处理器，所述中央处理器用于对每台无人机分配不同身份识别标识和射频通信频率，解析预设无人机飞行控制程序，获得飞行参数，通过4G通信装置发送飞行参数至与身份标识相应的无人机，通过射频收发装置发送操作指令至相应射频通信频率的无人机。 | G05D1/08
5557 | CN106909162A | 一种通用型无人机车载自主降落装置 | 2017-04-21 | 驳回 | 普宙飞行器科技(深圳)有限公司; 普宙飞行器科技(深圳)有限公司武汉分公司 | 本发明提供一种通用型无人机车载自主降落装置，包括：微型云台和中央处理电路板；所述微型云台包括微型相机模组，所述微型相机模组用于在无人机自主降落时采集车载停机坪及其周围场景的图像信息；所述无人机车载自主降落装置又包括外部电气接口，设置在所述中央处理电路板上，作为数据传输接口和供电接口，通过电连接装置接头与无人机电连接。不具有车载自主降落功能的各类常规型无人机，只需与本发明提供的通用型无人机车载自主降落装置进行接口适配，就可以具备车载自主降落功能。 | 一种通用型无人机车载自主降落装置，其特征在于，包括：微型云台和中央处理电路板；所述微型云台包括：微型相机模组，其用于在无人机自主降落时采集车载停机坪及其周围场景的图像信息；所述无人机车载自主降落装置又包括：外部电气接口，设置在所述中央处理电路板上，作为数据传输接口和供电接口，通过电连接装置接头与无人机电连接。 | G05D1/08
5558 | CN106909163A | 沉浸式虚拟现实无人机驾驶系统 | 2015-12-22 | 撤回 | 深圳信息职业技术学院 | 一种沉浸式虚拟现实无人机驾驶系统，该无人机驾驶系统包括：虚拟现实头盔，用于捕获无人机上的摄像机获取的飞行场景并提供给用户，并跟踪用户的头部动作产生飞行控制信号；以及数据手套，用于根据该虚拟现实头盔提供的飞行控制信号，控制无人机遥控器，进而控制无人机在该飞行场景的飞行动作。本发明能够大大提升用户体验。 | 一种沉浸式虚拟现实无人机驾驶系统，其特征在于，该无人机驾驶系统包括：虚拟现实头盔，用于捕获无人机上的摄像机获取的飞行场景并提供给用户，并跟踪用户的头部动作产生飞行控制信号；以及数据手套，用于根据该虚拟现实头盔提供的飞行控制信号，控制无人机遥控器，进而控制无人机在该飞行场景的飞行动作。 | G05D1/10
5559 | CN106909169A | 一种全自动电力巡线无人机系统 | 2017-03-30 | 驳回 | 广东容祺智能科技有限公司 | 本发明公开了一种全自动电力巡线无人机系统，涉及无人机技术领域，包括地面集中指挥中心、地面移动控制站和智能巡检无人机，本发明的巡检装置采用智能化的巡检模式，飞行精度高，执行多任务能力强，可自动避障以及集群作业，且操作便捷性好。 | 一种全自动电力巡线无人机系统，其特征在于，包括地面集中指挥中心：包括指挥中心控制台，所述指挥中心控制台内嵌有集中指挥数据模块，集中指挥数据模块连接有动态可视化显示系统、智能专家分析系统、网络图传模块和巡检视频及图像归档系统，巡检视频及图像归档系统连接有无线图像接收模块一，所述动态可视化显示系统构建出三维可视化电子地图并实时显示巡检数据和无人机的飞行状态；地面移动控制站：包括地面站的控制计算机，控制计算机连接有数据通信模块二、目标跟踪系统和无线图像接收模块二，所述数据通信模块二用于与智能巡检无人机上的数据通信模块一无线连接，可对无人机的飞行进行控制，所述无线图像接收模块二连接至网络图像上传模块，网络图像上传模块与网络图传模块通过互联网连接，所述目标跟踪系统内嵌有已制定好的航线规划模块，用于引导无人机按照规定航线进行巡检飞行；智能巡检无人机：包括设置于无人机机体内的飞控系统，飞控系统连接有数据通信模块一、安全应急处理模块、导航模块、避障信息处理模块和多功能任务接口模块，所述避障信息处理模块连接有双摄像头视频采集模块，所述多功能任务接口模块连接有智能机载光电节能模块，智能机载光电节能模块连接有无线图传发射模块，无线图传发射模块分别与无线图像接收模块一和无线图像接收模块二无线连接，所述导航模块与目标跟踪系统连接并为其提供导航数据。 | G05D1/10
5560 | CN106909172A | 环绕跟踪方法、装置和无人机 | 2017-03-06 | 驳回 | 北京远度互联科技有限公司 | 本发明实施例提供的环绕跟踪方法、装置和无人机，应用于飞行器控制技术领域。所述方法包括：接收用户终端发送的环绕跟踪指令，获取与所述欲拍摄对象对应的目标对象。根据所述目标对象在所述无人机所采集的图像中的当前位置和预设目标位置，计算姿态调整数据。根据所述姿态调整数据控制所述无人机调整姿态，以使所述无人机环绕跟踪所述目标对象。在由用户确定对应欲拍摄对象的目标对象后，不需要用户掌握多个舵量手动控制无人机环绕跟踪，由所述无人机根据内部预设跟踪算法进行姿态调整和环绕跟踪，实现了无人机的半自动环绕跟踪欲拍摄对象的简化方案，提高了用户体验度。 | 一种环绕跟踪方法，其特征在于，应用于环绕跟踪欲拍摄对象的无人机，所述方法包括：接收用户终端发送的环绕跟踪指令；获取与所述欲拍摄对象对应的目标对象；根据所述目标对象在所述无人机所采集的图像中的当前位置和预设目标位置，计算姿态调整数据；根据所述姿态调整数据控制所述无人机调整姿态，以使所述无人机环绕跟踪所述目标对象。 | G05D1/12
5561 | US20170185259A1 | 触摸显示装置、触摸显示方法及无人机 | 2016-03-16 | 放弃 | Inventec Appliances (Pudong) Corporation; Inventec Appliances Corp | 提供了一种包括用户接口和处理器的触摸显示设备。 所述用户界面用于产生多个触摸感测信号和多个拖动信号，其中每个拖动信号包括触摸开始位置和触摸结束位置的信息。 处理器被配置为通过计算从触摸开始位置到触摸结束位置的相对距离和拖动方向来使用拖动信号生成多个拖动向量，确定触摸感测信号和拖动向量是否匹配预定条件，并且基于该确定，执行应用程序以生成可在用户界面上显示的虚拟对象，并且在引导模式或设置模式下控制虚拟对象。 | 1. A touch display device, comprising : a user interface for generating a plurality of touch sensing signals and a plurality of drag signals, wherein each drag signal comprises information of a touch start position and a touch end position; anda processor configured to generate a plurality of drag vectors using the drag signals by calculating a relative distance and direction from the touch start position to the touch end position, determine if the touch sensing signals and the drag vectors match a predetermined condition, and, based on the determination, perform an application program to generate a virtual object displayable on the user interface and control the virtual object in a pilot mode or a settings mode. | G06F3/0488
5562 | US20170178515A1 | 用于控制至少一个可移动对象的移动的方法、计算机可读存储介质和被配置为控制至少一个可移动对象的移动的设备 | 2016-12-22 | 放弃 | Thomson Licensing | 一种用于控制至少一个可移动对象的移动的方法、计算机可读存储介质和被配置为控制至少一个可移动对象的移动的设备。 检索所述至少一个可移动对象的位置信息。 将检索到的位置信息与照相机的观看区域进行比较，以确定可移动对象是否将要干扰观看区域。 在可移动物体将要干扰观看区域(4a，4b)并且响应于该警报控制至少一个可移动物体的移动的情况下，为至少一个可移动物体生成警报。 | 1. A method for controlling a movement of at least one movable object relative to a camera capturing a sequence of images of a scene, the method comprising : retrieving position information of the at least one movable object; comparing the retrieved position information with a viewing zone of the camera to determine if the movable object interferes with a security zone associated with the viewing zone; generating an alert for the at least one movable object in case the movable object interferes with a security zone associated with the viewing zone; andcontrolling movement of the at least one movable object responsive to the alert to avoid the viewing zone. | G06V20/13
5563 | CN106890419A | 无人机控制消防系统 | 2017-04-28 | 驳回 | 成都谍翼科技有限公司 | 本发明实施例提供一种无人机控制消防系统。所述系统包括搭载有灭火火箭弹的消防无人机及用于对所述消防无人机进行控制的调度控制中心；所述消防无人机在接收到所述调度控制中心的火情侦测指令时，飞临至目标地点后对所述目标地点的火情进行侦察；所述消防无人机在接收到由所述调度控制中心根据所述消防无人机侦察到的目标地点的火情发出的灭火指令时，向目标地点发射灭火火箭弹，以进行灭火。所述无人机控制消防系统消防力度强，消防效率高，可对高层建筑进行消防保护，为居民的生命财产安全提供保障。 | 一种无人机控制消防系统，其特征在于，所述系统包括搭载有灭火火箭弹的消防无人机及用于对所述消防无人机进行控制的调度控制中心；所述消防无人机在接收到所述调度控制中心的火情侦测指令时，飞临至目标地点后对所述目标地点的火情进行侦察；所述消防无人机在接收到由所述调度控制中心根据所述消防无人机侦察到的目标地点的火情发出的灭火指令时，向目标地点发射灭火火箭弹，以进行灭火。 | A62C37/00
5564 | CN106895922A | 一种高空作业热成像仪控制装置 | 2017-04-11 | 驳回 | 国网辽宁省电力有限公司辽阳供电公司; 国家电网公司 | 本发明属于电力行业无人机检测设备技术领域，具体涉及一种高空作业热成像仪控制装置，包括控制器、传输板、转接板、减震连接云台、平衡控制模块、方向控制连接组件以及热成像仪，控制器和传输板分别与转接板连接，转接板分别与平衡控制模块和热成像仪连接，减震连接云台将所述热成像仪控制装置与无人机连接，方向控制连接组件包括3个方向控制电机以及连接件，方向控制连接组件一端与减震连接云台通过平衡控制模块连接，另一端连接热成像仪。本发明可快速对数据任意拍摄点进行数据分析读取热点数据，实现最高温度热点跟踪，配合无人机在高空作业全方位检测，降低人员作业安全隐患，提高工作效率。 | 一种高空作业热成像仪控制装置，其特征在于，包括控制器、传输板、转接板、减震连接云台、平衡控制模块、方向控制连接组件以及热成像仪，控制器和传输板分别与转接板连接，转接板分别与平衡控制模块和热成像仪连接，减震连接云台将所述热成像仪控制装置与无人机连接，方向控制连接组件包括3个方向控制电机以及连接件，方向控制连接组件一端与减震连接云台通过平衡控制模块连接，另一端连接热成像仪。 | G01J5/00
5565 | CN106896825A | 无人机起飞控制方法与装置 | 2017-01-17 | 撤回 | 览意科技(上海)有限公司 | 本发明涉及无人机技术领域，公开了一种无人机起飞控制方法与装置。本发明实施方式中，在检测到螺旋桨启动后，实时获取无人机监测到的气压值，根据无人机监测到的气压值的变化，判断无人机是否被抛飞，如果无人机被抛飞，则控制无人机进入自稳状态。本发明实施方式，用户通过抛飞的方式，即可完成无人机的起飞，不仅使得用户能够根据需要随时随地完成无人机的起飞，而且极大降低了无人机起飞过程中的操作复杂度。 | 一种无人机起飞控制方法，其特征在于，包括：在检测到螺旋桨启动后，实时获取所述无人机监测到的气压值；根据所述无人机监测到的气压值的变化，判断所述无人机是否被抛飞；如果所述无人机被抛飞，则控制所述无人机进入自稳状态。 | G05D1/10
5566 | CN206282147U | 一种通用的无人机多传感器融合避障控制系统 | 2016-12-02 | 未缴年费 | 南京航空航天大学 | 本实用新型公开了一种通用的无人机多传感器融合避障控制系统，该系统包括超声波测距传感器、双目测距传感器、机载视觉处理器、融合避障处理器；无人机包括机载飞行控制系统和遥控信号接收机，超声波测距传感器、机载视觉处理器和遥控信号接收机分别与融合避障处理器连接；双目测距传感器与机载视觉处理器相连。本实用新型在传统的超声波避障基础上进行扩展，使其能够融合双目立体视觉采集的深度信息，通过融合避障处理器的决策与数据转换，输出飞行控制系统所需要的飞行模式信息，实现障碍规避。本实用新型无需更改现有飞行控制系统架构和参数，可有效避免避障系统与各类飞行控制系统产品繁杂的适配，具有较高的实用性，适合推广安装在各类无人机上。 | 一种通用的无人机多传感器融合避障控制系统，所述无人机包括机载飞行控制系统、遥控信号接收机，其特征在于，该系统还包括超声波测距传感器、双目测距传感器、机载视觉处理器、融合避障处理器；所述双目测距传感器的输出端与机载视觉处理器的输入端相连，机载视觉处理的输出端、超声波测距传感器的输出端、遥控信号接收机的输出端分别与融合避障处理器的输入端相连，融合避障处理器的输出端与机载飞行控制系统的输入端相连。 | G05D1/10
5567 | US20160297521A1 | 用于无人机调度和回收的系统、方法和装置 | 2015-04-09 | 未缴年费 | Elwha Llc | 一种服务无人机(UAV)包括飞行系统、状态组件、导航系统和恢复组件。 飞行系统是用来驾驶公务无人机的。 状态组件被配置为确定第一无人机被禁用。 所述导航系统被配置成响应于所述状态组件确定所述第一UAV被禁用而将所述服务UAV飞行到所述第一UAV的着陆位置。 所述恢复组件被配置为恢复所述第一无人机的有效载荷和所述第一无人机的一部分中的一个或多个。 | 1. A service unmanned aerial vehicle (UAV) comprising : a flight system for flying the service UAV; a status component configured to determine that a first UAV is disabled; a navigation system configured to fly the service UAV to a landing location of the first UAV in response to the status component determining that the first UAV is disabled; anda recovery component configured to recover one or more of a payload of the first UAV and a portion of the first UAV. | B64C39/02
5568 | CN106886226A | 一种无人机系统 | 2017-04-13 | 撤回 | 太仓市律点信息技术有限公司 | 本发明公开了一种无人机系统，包括动力单元、飞控单元和供电单元；其中所述动力单元适于为无人机提供飞行动力，且包括至少一个旋翼；所述飞控单元与所述动力单元相连，适于控制所述动力单元使所述无人机飞行，且包括传感模块和控制模块；所述传感模块用于获取所述无人机的实时飞行状态数据；所述供电单元分别与所述动力单元和飞控单元相连，适于给动力单元和飞控单元供电，且包括至少一个储能元件和充电接口；所述的至少一个储能元件分别与所述动力单元和飞控单元相连；所述充电接口与所述的至少一个储能单元相连，适于通过所述充电接口为所述的至少一个储能元件充电。 | 一种无人机系统，其特征在于，包括动力单元、飞控单元和供电单元；其中所述动力单元适于为无人机提供飞行动力，且包括至少一个旋翼；所述飞控单元与所述动力单元相连，适于控制所述动力单元使所述无人机飞行，且包括传感模块和控制模块；所述传感模块用于获取所述无人机的实时飞行状态数据；所述供电单元分别与所述动力单元和飞控单元相连，适于给动力单元和飞控单元供电，且包括至少一个储能元件和充电接口；所述的至少一个储能元件分别与所述动力单元和飞控单元相连；所述充电接口与所述的至少一个储能单元相连，适于通过所述充电接口为所述的至少一个储能元件充电。 | G05D1/10
5569 | RU2623361C1 | 降低速度的方法和通过实施特定构造允许有助于操作时损失的无人机滑翔式 | 2016-04-25 | 未缴年费 | Federalnoe Gosudarstvennoe Kazennoe Voennoe Obrazovatelnoe Uchrezhdenie Vysshego Obrazovaniya voennaya Akademiya Raketnykh Vojsk Strategicheskogo Naznacheniya Imeni Petra Velikogo Ministerstva Oborony Rossijskoj Federatsii | 领域 : 航空的物质。实现操纵的导流问题的初始边界分为一组的中间界面问题，在所需控制的气动参数值组和迎角，每个导向循环中计算每个参考点，在整个引导时间小，在气动控制粘附力的无人机形成。作用 : 降低无人机运动的速度和时间的损失的DWG vehicle.3，化合物2或 | 1. The Method of the accomplishment of the maneuver of the assigned configuration of planning type unmanned (БЛА) flying vehicle, with which the initial boundary-value problem of guidance they divide off into many intermediate boundary-value problems, with solution of which the desired values of the managers of the parameters by the aerodynamic bank and the angle of attack, calculated for each reference point in each cycle of guidance, prove to be small in the entire time of guidance, are formed controlling influences on the aerodynamic control elements BLA. | G05D1/00
5570 | US20170175363A1 | 用于为机器提供作业工具的图像的方法 | 2015-12-22 | 放弃 | Caterpillar Inc | 一种提供作业工具优势的方法。 该方法包括相对于机器定位无人驾驶航空器，使得航空器携带的照相机具有与机器相关联的作业工具的优势。 照相机被配置为捕获作业工具的图像。 摄像机捕捉到的图像显示给机器操作员。 | 1. A method, comprising : positioning an unmanned aerial vehicle with respect to a machine such that a camera carried by the unmanned aerial vehicle has a vantage of a work tool associated with the machine; capturing an image of the work tool using the camera; anddisplaying the image to an operator of the machine. | E02F9/26
5571 | US20170177004A1 | 一种人工取回无人机的方法、装置及无人机 | 2016-01-11 | 放弃 | Beijing Zero Zero Infinity Technology Co., Ltd | 提供了一种用手取回无人机的方法和装置以及无人机。 所述方法包括 : 实时检测所述无人机的状态参数； 根据所述无人机状态参数确定所述无人机是否受到手的干扰； 以及如果确定所述无人机受到所述手的干扰，则控制所述无人机的旋翼停止旋转。 无人驾驶航空器不使用遥控装置，直接用手取回。 | 1. A method for retrieving an unmanned aerial vehicle by a hand, wherein the method is applicable to the unmanned aerial vehicle and comprises : detecting a state parameter of the unmanned aerial vehicle in real time; determining whether the unmanned aerial vehicle is disturbed by a hand according to the state parameter of the unmanned aerial vehicle; andcontrolling a rotor wing of the unmanned aerial vehicle to stop rotation if it is determined that the unmanned aerial vehicle is disturbed by the hand. | G05D1/08
5572 | EP3152630A1 | 架空线路巡检无人机约束 | 2015-06-09 | 撤回 | Van Cruyningen Izak; Van Wart Robert | 图1显示机身10与电磁场传感器(12)，可调参考电磁场强度14，比较器(16)，降落伞18，降落伞触发器19，含输电线路走廊和检测相机20检查塔40，42，44，相导体(46，48，50，52和54以及屏蔽配线。参考电磁场强度14之前，调整降落伞飞行之前设定的最小电磁场强度的触发19展开的降落伞18。14的半径相对应的参考电磁场强度，从而虚拟隧道22，机身10的外侧不能飞出，无需配备降落伞18，无论状态的自动驾驶仪，GPS信号或无线链路。 | Claims of equivalent WO 2015191486 A1 CLAIMS We claim : 1. A method for constraining an unmanned aerial vehicle with a parachute during aerial inspection of overhead lines comprising : storing a reference electromagnetic field strength prior to flight of said unmanned aerial vehicle, measuring electromagnetic field strength from said overhead lines at said unmanned aerial vehicle during flight, comparing said measured field strength against said stored reference field strength, triggering said parachute when said comparison detects said measured field strength is less than said stored reference field strength, whereby said unmanned aerial vehicle is constrained to fly within a virtual tunnel around said overhead lines. | G05D1/02
5573 | CN106857473A | 模块化药舱及植保无人机 | 2017-04-11 | 驳回 | 厦门南羽科技有限公司 | 本发明涉及无人机技术领域，具体涉及一种模块化药舱及植保无人机，该模块化药舱包括多个子药舱，多个子药舱之间可拆卸地连接，每个子药舱包括药舱体，所述药舱体包括第一表面和第二表面，第一表面和第二表面呈相对设置，第一表面上设有第一通孔，第二表面上设有出水口，该药舱体还包括第三表面和第四表面，第三表面和第四表面呈相对设置，第三表面上设有多个凸块，第四表面上设有与多个凸块对应的凹槽，不同的子药舱之间通过多个凸块和凹槽之间的配合插接，其中一个子药舱的第一表面上还设有入水口，所述入水口供药液注入。可根据不同植保无人机负载情况确定子药舱的个数，从而使得工作更加方便，节约了工作成本。 | 一种模块化药舱，其特征在于，所述模块化药舱包括多个子药舱，多个所述子药舱之间可拆卸地连接，每个所述子药舱包括药舱体，所述药舱体包括第一表面和第二表面，所述第一表面和所述第二表面呈相对设置，所述第一表面上设有第一通孔，所述第二表面设有出水口；所述药舱体还包括第三表面和第四表面，所述第三表面和第四表面均设置于所述第一表面和第二表面之间，且所述第三表面和第四表面呈相对设置，所述第三表面上设有多个凸块，所述第四表面上设有与所述多个凸块对应的凹槽；不同的所述子药舱之间通过所述多个凸块和与所述多个凸块配合的多个凹槽卡接；多个所述子药舱中其中一个子药舱的所述第一表面上还设有入水口。 | A01M7/00
5574 | CN106873607A | 起飞方法、控制装置和无人飞行器 | 2017-04-01 | 撤回 | 高域(北京)智能科技研究院有限公司 | 公开了一种无人飞行器的起飞方法、起飞控制装置及其无人飞行器，起飞方法包括以下步骤：在第一步骤(S1)中，手持作动无人飞行器以改变无人飞行器状态参数，当无人飞行器状态参数的变化满足预定条件时，无人飞行器进行起飞准备；在第二步骤(S2)中，手持无人飞行器使得无人飞行器在预定时间内保持稳定状态，所述无人飞行器判断满足起飞条件后起飞。 | 一种无人飞行器的起飞方法，其包括以下步骤：在第一步骤(S1)中，手持作动无人飞行器以改变无人飞行器状态参数，当无人飞行器状态参数的变化满足预定条件时，无人飞行器进行起飞准备；在第二步骤(S2)中，手持无人飞行器使得无人飞行器在预定时间内保持稳定状态，所述无人飞行器判断满足起飞条件后起飞。 | G05D1/06
5575 | CN106873609A | 基于四元数和神经网络的无人机空中姿态识别和控制方法 | 2015-12-10 | 撤回 | 北京航天长峰科技工业集团有限公司 | 一种基于四元数和神经网络的无人机空中姿态识别和控制方法，包括以下步骤：(1)无人机上电，准备飞行；(2)无人机接受飞行指令开始飞行；(3)判定无人机飞行是否稳定，如果稳定进行步骤(4)，否则进行步骤(3)；(4)无人机上的陀螺仪等传感器采集无人机姿态信息；(5)使用基于梯度下降的四元数算法得到更新的四元数；(6)四元数作为神经网络的四个输入，经过三层神经网络计算得到修正的输出值，实现无人机姿态的控制；(7)无人机接收降落指令，开始降落；无人机降落。 | 一种基于四元数和神经网络的无人机空中姿态识别和控制方法，其特征在于包括以下步骤：步骤1：无人机上电，准备飞行；步骤2：无人机接受飞行指令开始飞行；步骤3：判定无人机飞行是否稳定，如果稳定进行步骤4，否则进行步骤3；步骤4：无人机上的陀螺仪等传感器采集无人机姿态信息；步骤5：使用基于梯度下降的四元数算法得到更新的四元数；步骤6：四元数作为神经网络的四个输入，经过三层神经网络计算得到修正的输出值，实现无人机姿态的控制；步骤7：无人机接收降落指令，开始降落；步骤8：无人机降落。 | G05D1/08
5576 | CN106873613A | 一种带有教练口的无人机智能地面站和控制无人机的方法 | 2017-03-07 | 驳回 | 南京嘉谷初成通信科技有限公司 | 本发明属于无人机领域，特别涉及一种带有教练口的无人机智能地面站，本发明提供了一种带有教练口的无人机智能地面站，包括数据传输模块和CPU，CPU模块通过数据传输模块和无人机进行数据传输，还包括教练口模块，所述教练口模块一端连接无人机遥控器，一端连接CPU，所述教练口模块记录无人机遥控器的所有操作指令信息。本发明还提供了带有教练口的无人机智能地面站的控制无人机的方法。由于教练口模块的存在，采集了飞手的操作无人机遥控器的操作指令信息，当无人机坠毁或失联，能够通过飞手的操作指令信息判断出是否是飞手的责任，也便于找到无人机事故的原因。 | 一种带有教练口的无人机智能地面站，包括数据传输模块和CPU，CPU通过数据传输模块和无人机进行数据传输，其特征在于：还包括教练口模块，所述教练口模块一端连接无人机遥控器，一端连接CPU，所述教练口模块记录无人机遥控器的所有的操作指令信息。 | G05D1/08
5577 | CN106873618A | 一种无人机监控系统 | 2015-12-14 | 撤回 | 天津益华微电子有限公司 | 本发明提供一种无人机监控系统，包括实时监控软件、无人机云端服务器、安全控制器和卫星通讯定位系统，所述卫星通讯定位系统与安全控制器之间通过北斗短信传输数据，所述卫星通讯定位系统与北斗无人机云端服务器之间通过北斗短信传输数据，所述安全控制器的所有电子器件封闭在一个铝制金属且防水的外壳中。本监控系统可以对无人机起飞授权和实时坐标进行跟踪，对禁飞区域强制迫降，可进行紧急制动迫降，可通过遥控系统入侵监测，对GPS信号、北斗信号干扰器/模拟器进行实时监测，飞机故障可以预警，可实现对多旋翼无人机的安全监控；具有使用安全、监测可靠等优点。 | 一种无人机监控系统，其特征在于：包括用于GPS卫星定位数据和北斗卫星定位数据的北斗卫星通讯定位系统、用于收发北斗短信的北斗无人机云端服务器、用于获取GPS卫星定位数据和北斗卫星定位数据的北斗集成式安全控制器、监测GPS坐标和北斗坐标是否匹配，并确认坐标区域是否处于授权区域的实时监控软件，所述北斗卫星通讯定位系统与北斗集成式安全控制器之间通过北斗短信传输数据，所述北斗卫星通讯定位系统与北斗无人机云端服务器之间通过北斗短信传输数据；所述北斗集成式安全控制器包括用于将外部动力电源控制电源隔离并分配到控制器内部的电源隔离分配电路、用于控制无人机飞行姿态的飞控电路模块、根据飞控电路模块发出的PWM波形，实现螺旋桨电机的调速控制和驱动的电调电路模块、用于对无人机进行定位并接收从北斗卫星发来信息的卫星定位通讯模块、用于采集螺旋桨处于不同转速时发出的声音，来判断螺旋桨和电机是否正常工作的声音分析DSP电路、用于检测无人机各个部件工况和寿命的飞行总线控制电路和用于将飞行总线控制电路中的信息发送到地面，同时接收地面指令的WIFI收发电路；所述电源隔离分配电路的输入端与外部动力电源相连，所述电源隔离分配电路的输出端分别与飞控电路模块、卫星定位通讯模块、电调电路模块和飞行总线控制电路相连，所述卫星定位通讯模块分别与飞行总线控制电路和飞控电路模块相连，所述飞控电路模块分别与电调电路模块和飞行总线控制电路相连，所述电调电路模块分别与螺旋桨电机上的霍尔传感器和飞行总线控制电路相连，所述霍尔传感器还与飞行总线控制电路相连，所述声音分析DSP电路的输入端与螺旋桨电机旁的拾音器和螺旋桨电机上的霍尔传感器相连，输出端与飞行总线控制电路相连，所述飞行总线控制电路还与WIFI收发电路和LED指示器相连。 | G05D1/10
5578 | CN106873648A | 无人机自动喷洒控制方法、系统及无人机喷洒控制系统 | 2017-03-28 | 驳回 | 致导科技(北京)有限公司 | 本发明公开了一种无人机自动喷洒控制方法、系统及无人机喷洒控制系统。所述无人机自动喷洒控制方法包括以下步骤：步骤1：预设喷洒参数，并使无人机飞向作业区域进行喷洒；步骤2：实时获取无人机飞行速度以及滚转姿态角；步骤3：实时计算当前喷洒速度，并实时获取当前流量；步骤4：通过PID控制方法计算输出控制量，并将该输出控制量反馈给驱动泵，控制驱动泵实时调整流量；步骤5：重复步骤2至步骤4，直至喷洒完成。本发明中的无人机自动喷洒控制方法实时获取飞机的速度和姿态角；通过获取真实流量和压力，进行流量闭环控制。通过以上方案结合实现无人机喷洒流量的实时精准控制，防止在不同速度、倾角的情况下喷洒不均匀。 | 一种无人机自动喷洒控制方法，其特征在于，所述无人机自动喷洒控制方法包括以下步骤：步骤1：预设喷洒参数，并使无人机飞向作业区域进行喷洒；步骤2：实时获取无人机飞行速度以及滚转姿态角；步骤3：实时计算当前喷洒速度，并实时获取当前流量；步骤4：通过PID控制方法计算输出控制量，并将该输出控制量反馈给驱动泵，控制驱动泵实时调整流量；步骤5：重复所述步骤2至所述步骤4，直至喷洒完成。 | G05D7/06
5579 | US9682316B2 | 遥控飞行直升机 | 2015-04-14 | 未缴年费 | Qfo Labs, Inc. | 一种具有模塑框架组件的悬停遥控飞行器，包括从中心体延伸的多个臂，每个臂上具有电动机和相应的螺旋桨。 在各种实施例中，马达和螺旋桨面向下安装在每个臂的远端部分处，马达盖罩在马达上。 中心体可以由两件式模塑结构形成，该两件式模塑结构夹持电路板以提供框架的结构支撑。 电路板可以包括多个突片，这些突片便于安装有线连接器，并且还可以提供用于IR和RF通信的天线和发射器。 在一些实施例中，可拆卸的安全环保护螺旋桨不受横向接触。 | 1. A hovering flying craft adapted to be controlled by a handheld remote control, the craft comprising : a molded frame assembly including a center body formed of a top member having at least four arms integrally molded with and extending outwardly from the center body and a bottom member having at least three legs integrally molded with and extending downwardly from the center body; at least four motor assemblies that each include an electromechanical motor and at least one corresponding propeller operably mounted downwardly-facing, with at least one motor assembly operably mounted at a distal portion of each of the at least four arms; a circuit board assembly operably mounted to the center body and configured to control the craft in response to radio frequency signals from the handheld remote control; a replaceable rechargeable battery insertable into a battery compartment defined by the top member and the bottom member and operably connectable to electrically power the circuit board assembly and the at least four motor assemblies; anda removable safety ring mountable to and extending from the distal portion of the arms and configured to protect the propellers from lateral contact, wherein a first plurality of the propellers rotates in a first direction of rotation and a second plurality of the propellers rotates in a second direction of rotation that is opposite the first direction of rotation. | A63H27/127
5580 | CN206258736U | 一种含有无人机的智能送货车 | 2016-10-14 | 未缴年费 | 冷文杰 | 本实用新型公开了一种含有无人机的智能送货车，包括车体、无人机和云端服务器，所述车体顶部设置有凹陷，所述凹陷内设置有车内控制器，所述车内控制器电连接有扫码器、无线充电发射线圈和第一蓄电池，所述车内控制器设置有第一GPS模块和第一无线通讯模块，所述无人机内设置有无人机控制器，所述无人机控制器设置有第二无线通讯模块和第二GPS模块，所述无人机底部内部水平设置有无线充电接收线圈，所述无人机底部外部设置有包裹放置装置和磁场探测器，所述无人机前部设置有摄像头，所述无线充电接收线圈、磁场探测器和摄像头均与无人机控制器电连接，所述云端服务器用于接收、处理和发送信息。本实用新型操作简单，智能便捷。 | 一种含有无人机的智能送货车，其特征在于：包括车体、无人机和云端服务器，所述车体顶部设置有凹陷，所述凹陷内设置有车内控制器，所述车内控制器电连接有扫码器、无线充电发射线圈和第一蓄电池，所述车内控制器设置有第一GPS模块和第一无线通讯模块，所述无人机内设置有无人机控制器，所述无人机控制器设置有第二无线通讯模块和第二GPS模块，所述无人机底部内部水平设置有无线充电接收线圈，所述无人机底部外部设置有包裹放置装置和磁场探测器，所述无人机前部设置有摄像头，所述无线充电接收线圈、磁场探测器和摄像头均与无人机控制器电连接，所述云端服务器用于接收、处理和发送信息。 | G05D1/10
5581 | FR3037672A1 | 无人飞行器，包括改进装置的偏置补偿的惯性单元为温度的函数 | 2015-06-16 | 放弃 | Parrot | 惯性单元，IMU数据，则靶标安装在主电路板上。所述IMU(26)包括一个芯片内部温度传感器提供的温度信号(θ°深褐色)。加热元件(36)安装在所述电路板在所述IMU的附近，本发明提供了一种导引热，包含于所述电路，组件(简称IMU)之间延伸的加热组件和允许IMU从所述发热元件产生的热量。该引导热罐盖，尤其是形成一金属层，特别是一接地平面。一种调温电路(44-62)接受该信号芯片温度(θ°θ°深褐色)信号和设定温度(Ref)，...并输出一驱动信号([])所述加热元件，以控制热输入到该IMU。它是例如温度迅速上升以进行IMU的标定完成分钟 | CLAIMS1.A drone, comprising a main circuit board (24) on which electronic components are mounted as well as an inertial unit, IMU, (26) comprising gyrometric sensors for measuring the instantaneous rotations of the drone in an absolute reference frame, and / or sensors5accelerometric measurements of the drone's accelerations in this reference frame, i'SMU (26) including an internal temperature sensor (34) delivering a chip temperature signal (0 °Puce), characterized in that it comprises : - a heating component (28) mounted on the circuit board (24) adjacent to the IMU (26); - a thermal guide (30) incorporated in the circuit board (24), this thermal guide extending between the heating component (28) and the IMU (26) so as to allow a transfer (32) to the IMU heat produced by Heating component; and15- a thermal regulation circuit (44-62), receiving as input the chip temperature signal (0 °Puce) and a predetermined setpoint temperature signal (O ° ref), and delivering at output a control signal (th_pwm) of the heating component, so as to control the heat input to the IMU according to the difference between chip temperature and20conservation temperature. | G05D23/30
5582 | CN106818692A | 一种农业机械用折叠式无人机喷洒系统 | 2016-12-27 | 撤回 | 天津寰宇地理信息有限公司 | 本发明创造提供一种农业机械用折叠式无人机喷洒系统，包括水罐和喷管组件，所述水罐的前侧面设有进水口，所述水罐的前后两侧面均设有出水口，所述水罐底部设有排水口，所述喷管组件与所述出水口连通，所述喷管组件包括喷管主杆、至少一喷管支杆和至少一喷头，所述喷管主杆及所述支杆内设有连通的细管，所述喷管主杆包括若干子主杆，相邻所述子主杆之间通过折叠转轴部转动连接。本发明创造的有益效果是：该喷管主杆为可折叠结构，方便运输；该喷洒系统设有前后两个喷管组件，该两个喷管组件互为平衡，增强了无人机飞行时的稳定性。 | 一种农业机械用折叠式无人机喷洒系统，包括水罐和喷管组件，其特征在于，所述水罐的前侧面设有进水口，所述水罐的前后两侧面均设有出水口，所述水罐底部设有排水口，所述喷管组件与所述出水口连通，所述喷管组件包括喷管主杆、至少一喷管支杆和至少一喷头，所述喷管主杆及所述支杆内设有连通的细管，所述喷管主杆包括若干子主杆，相邻所述子主杆之间通过折叠转轴部转动连接。 | A01M7/00
5583 | CN106828936A | 无人机 | 2016-12-30 | 驳回 | 易瓦特科技股份公司 | 本发明公开了一种无人机，属于无人机技术领域。该无人机包括机身、储液箱、液压泵、喷洒组件、多个旋翼及多个机臂，多个旋翼通过与其一一对应的机臂布置在机身外侧，储液箱、液压泵及喷洒组件安装在机身上，喷洒组件的输入端通过液压泵与储液箱相连，喷洒组件的输入端延伸到机身外侧的不同位置，储液箱内设置有两个隔板，两个隔板呈十字交叉状布置，两个隔板将储液箱内部分隔成四个独立空间，四个独立空间相互连通。本发明可以保证无人机在飞行时的稳定性，保证植保的正常运作。 | 一种无人机，包括机身、储液箱、液压泵、喷洒组件、多个旋翼及多个机臂，所述多个旋翼等角度间隔布置在所述机身外侧，所述机臂与所述旋翼一一对应设置，每个所述机臂均具有第一端部和第二端部，每个所述机臂的第一端部安装在所述机身上，每个所述机臂的第二端部与对应的所述旋翼固定连接，所述储液箱、液压泵及喷洒组件安装在所述机身上，所述喷洒组件的输入端通过所述液压泵与所述储液箱相连，所述喷洒组件的输入端延伸到所述机身外侧的不同位置，其特征在于，所述储液箱内设置有两个隔板，所述两个隔板呈十字交叉状布置，所述两个隔板将所述储液箱内部分隔成四个独立空间，所述四个独立空间相互连通。 | B64D1/18
5584 | CN106828956A | 一种无人机风速预警保护系统及方法 | 2017-03-21 | 驳回 | 广东容祺智能科技有限公司 | 本发明公开了一种无人机风速预警保护系统及方法，涉及无人机技术领域，包括无人机和地面控制站，所述无人机上设有飞前自检模块、风速检测模块、无线通信模块、数据存储模块、飞行保护策略模块、飞行姿态控制模块和中央控制模块，所述地面控制站设有人机交互界面模块，所述飞前自检模块、风速检测模块、无线通信模块、数据存储模块、飞行保护策略模块均与中央控制模块电性连接，所述飞行姿态控制模块与飞行保护策略模块电性连接，此发明，智能化高，精确度高，提高飞行安全稳定性。 | 一种无人机风速预警保护系统，包括无人机和地面控制站，其特征在于：所述无人机上设有飞前自检模块、风速检测模块、无线通信模块、数据存储模块、飞行保护策略模块、飞行姿态控制模块和中央控制模块，所述地面控制站设有人机交互界面模块，所述飞前自检模块、风速检测模块、无线通信模块、数据存储模块、飞行保护策略模块均与中央控制模块电性连接，所述飞行姿态控制模块与飞行保护策略模块电性连接，所述中央控制模块与人机交互界面模块通过无线通讯模块相连接。 | B64D47/00
5585 | CN106843241A | 基于辅助推进器的UUV水下定点回转探测方法及控制系统 | 2017-02-17 | 驳回 | 哈尔滨工程大学 | 本发明提供的是一种基于辅助推进器的UUV水下定点回转探测方法及控制系统。UUV自主航行至待探测水域上方就位，开启垂直辅助推进器做定点下潜；实时监测UUV高度，若没有触底危险则继续下潜至指定深度，调用定点悬停算法进行定点悬停，若有触底危险则停止下潜直接定点悬停；开启前视声纳，采集前方可测范围内的环境信息；下达定点回转指令，通过定点回转算法对艏、艉水平辅助推进器进行推力分配，使UUV以转艏角速度做匀速定点回转，直到完成回转次数；完成探测任务，准备执行下一任务。本发明避免了传统巡游方式探测地形的局限，并解决了利用主推进器驱动无法实现定点的问题，实现了UUV高效、隐蔽、无死区的地形探测。 | 一种基于辅助推进器的UUV水下定点回转探测方法，其特征是：步骤一：任务控制计算机根据当前任务下达指令，使UUV自主航行到待探测水域上方就位；步骤二：运动控制计算机响应任务计算机产生的指令，调用定点下潜算法控制艏、艉垂直辅助推进器，艏、艉水平辅助推进器做定点下潜；步骤三：实时监测UUV高度h，若h＞h0，则继续完成下潜至指定深度dc；若h＜h0，则转入步骤四，其中h0为触底监测保护高度；步骤四：UUV定点悬停，任务计算机下达指令开启前视声纳，完成初始化，开始获取UUV前方可测范围内的环境信息，下达定点回转指令；步骤五：运动控制计算机响应定点回转指令，通过推力分配算法控制艏、艉水平辅助推进器，使UUV在水平面以转艏角速度ω0做匀速定点回转；步骤六：通过组合导航系统实时测量UUV的位置和姿态信息，回送给任务控制计算机，对测量偏差进行补偿，得到实际的位置和姿态信息，自主监测UUV回转次数，若回转次数为正整数N，则完成探测任务，任务控制计算机下达探测结束指令；步骤七：准备执行下一任务。 | G05D1/06
5586 | CN106843243A | 无人机系统和无人机路线的管理方法 | 2016-03-22 | 驳回 | 北京京东尚科信息技术有限公司; 北京京东世纪贸易有限公司 | 一种无人机系统，包括无人机和无人机控制系统，所述无人机包括：实时监测模块，用于实时获取无人机的姿态坐标；目标点计算模块，用于根据所述姿态坐标和GPS坐标列表计算应过目标点；第一通信模块，用于和第二通信模块通信，将所述姿态坐标发送给所述无人机控制系统，并接受所述GPS坐标列表；飞行控制模块，用于根据所述应过目标点调整所述无人机的姿态坐标，以通过所述应过目标点；所述无人机控制系统包括：第二通信模块，用于接收所述姿态坐标，并将所述GPS坐标列表发送给所述第一通信模块；路线管理模块，用于管理所述无人机的GPS坐标列表。该控制系统实现对无人机飞行路线的动态修改。 | 一种无人机系统，包括无人机和无人机控制系统，所述无人机包括：实时监测模块，用于实时获取无人机的姿态坐标；目标点计算模块，用于根据所述姿态坐标和GPS坐标列表计算应过目标点；第一通信模块，用于和第二通信模块通信，将所述姿态坐标发送给所述无人机控制系统，并接受所述GPS坐标列表；飞行控制模块，用于根据所述应过目标点调整所述无人机的姿态坐标，以通过所述应过目标点；所述无人机控制系统包括：第二通信模块，用于接收所述姿态坐标，并将所述GPS坐标列表发送给所述第一通信模块；路线管理模块，用于管理所述无人机的GPS坐标列表。 | G05D1/08
5587 | CN106843247A | 一种基于互联网的环境检测巡检无人机系统 | 2017-01-17 | 驳回 | 广东容祺智能科技有限公司 | 本发明公开了一种基于互联网的环境检测巡检无人机系统，涉及无人机技术领域，包括无人机、地面控制终端和云服务器，所述无人机底部设有摄像组件，所述无人机内部设置有飞控系统、机载通信模块、姿态控制模块、数据处理模块和环境检测模块，所述数据处理模块包括数据对比模块、图表生成模块和报警模块，数据对比模块分别与图表生成模块、报警模块连接，地面控制终端上设有报警单元，地面控制终端还通过4G网络与云服务器无线通信连接，本发明基于4G网络进行无线远程通讯，信号覆盖广，信号传输方便，且设备投资小，功能多样，飞行姿态可根据实际情况自动调整，稳定性好。 | 一种基于互联网的环境检测巡检无人机系统，其特征在于，包括无人机、地面控制终端和云服务器，所述无人机底部设有摄像组件，所述无人机内部设置有飞控系统、机载通信模块、姿态控制模块、数据处理模块和环境检测模块，所述飞控系统分别与机载通信模块、姿态控制模块连接，所述数据处理模块分别与环境监测模块和机载通信模块连接，所述地面控制终端连接有地面通信模块，地面通信模块通过4G网络与机载通信模块无线通信连接，所述数据处理模块包括数据对比模块、图表生成模块和报警模块，数据对比模块分别与图表生成模块、报警模块连接，地面控制终端上设有报警单元，地面控制终端还通过4G网络与云服务器无线通信连接。 | G05D1/08
5588 | CN106843251A | 拥挤人群紧急疏导无人机 | 2017-02-20 | 驳回 | 上海大学 | 本发明公开一种拥挤人群紧急疏导无人机，它包括：无人机机架、无刷电机、电子调速器、飞行控制模块、柔性LED显示屏、高音喇叭、深度摄像头、摄像头、4G数传模块、高性能微型计算机和远程PC。电子调速器、无刷电机和飞行控制模块用于实现无人机的平稳飞行和悬停。通过柔性LED显示屏和高音喇叭，用于在大人群参加集会或活动时，人群过于拥挤以至于容易发生踩踏事故的情况下，进行人群的定向疏导，避免安全事故的发生。深度摄像头用于侦测和识别前方的障碍物。摄像头用于实时监控。通过4G数传模块，实现高性能微机和远程PC互联，从而实现PC软件对柔性LED显示屏显示内容、高音喇叭播放内容和无人机飞行的控制，以及实现高性能微机向远程PC传输实时视频，在PC实现远程实时监控。 | 一种拥挤人群紧急疏导无人机，其特征在于，它包括：无人机机架(1)和安装在机架(1)上的，驱动风叶的无刷电机(2)和电子调速器(3)、飞行控制模块(6)、深度摄像头(7)、摄像头(9)、4G数传模块甲(8)、高性能微型计算机(5)以及安装在地面站的4G数传模块乙(11)和远程PC(12)，其特征在于，所述高性能微型计算机(5)和飞行控制模块(6)安装在无人机机架(1)的中心位置，通过串行口实现互联；驱动风叶的4个电子调速器(3)和4个无刷电机(2)安装在无人机机架(1)的机臂上，飞行控制模块(6)通过直连导线向电子调速器(3)发送PWM信号，电子调速器(3)通过直连导线向无刷电机(2)提供三相交流电信号；有一个柔性LED显示屏(4)通过碳纤维结构安装在无人机机架(1)的四周，柔性LED显示屏(4)与高性能微型计算机(5)通过导线相连，高性能微型计算机(5)通过特定的时序信号控制柔性LED显示屏(4)的显示内容；深度摄像头(7)安装在无人机机架(1)的顶部，与高性能微型计算机(5)之间通过USB接口互联；有一个高音喇叭(10)悬挂在无人机机架(1)的底部，与高性能微型计算机之间通过音频接口互联；摄像头(9)悬挂在无人机机架(1)的底部，与高性能微型计算机(5)之间通过USB接口互联；4G数传模块甲(8)和4G数传模块乙(11)，分别安装在无人机机架(1)的中心位置和地面站远程PC(12)，4G数传模块甲、乙(8、11)分别于高性能微型计算机(5)和远程PC(12)通过USB接口互联，两块4G模块(8、11)之间通过4G无线网络实现互联；本拥挤人群紧急疏导无人机解决了在大人群参加集会或活动时，人群过于拥挤以至于容易发生踩踏事故的情况下，进行人群的定向疏导，避免安全事故的发生。 | G05D1/08
5589 | CN106843252A | 无人机及无人机控制方法 | 2017-02-22 | 驳回 | 四川城市职业学院 | 本发明提供一种无人机及无人机控制方法，无人机包括飞行器和遥控器；所述飞行器内设置有第一无线收发模块，所述遥控器内设置有第二无线收发模块，所述第一无线收发模块与第二无线收发模块用于在彼此之间传输信号；所述飞行器内设置有移动通讯模块，用以接入移动通讯网络；所述遥控器能够在连接互联网时，与所述飞行器内的移动通讯模块之间进行信号传输。本发明提供的无人机能够在第一无线收发模块接收的信号低于预设的临界时，自动控制飞行器内的移动通讯模块与遥控器通过网络信号在彼此之间进行信号传输，保证信号传输的连续性，延长遥控器对飞行器的有效控制距离，因此扩大了飞行器的飞行范围，提高了无人机控制的稳定性。 | 一种无人机，其特征在于，包括飞行器和遥控器；所述飞行器内设置有第一无线收发模块，所述遥控器内设置有第二无线收发模块，所述第一无线收发模块与第二无线收发模块用于在彼此之间传输信号；所述飞行器内设置有移动通讯模块，用以接入移动通讯网络；所述遥控器能够在连接互联网时，与所述飞行器内的移动通讯模块之间进行信号传输。 | G05D1/08
5590 | CN106843259A | 无人机、无人机接收车、无人机着陆控制系统和控制方法 | 2016-03-22 | 驳回 | 北京京东尚科信息技术有限公司; 北京京东世纪贸易有限公司 | 本发明提供一种无人机着陆的控制系统，包括无人机和无人机接收车，所述无人机包括：第一通信模块，用于向所述无人机接收车发送着陆请求指令；激光扫描模块，用于扫描所述无人机接收车上的激光点；飞行控制模块，用于控制第一通信模块和激光扫描模块，并控制无人机在激光点的位置着陆；无人机接收车包括：第二通信模块，用于接收着陆请求指令，并根据着陆请求指令开启激光发射模块；激光发射模块，用于发射激光到无人机接收车的预定位置上产生激光点。本发明提供的无人机着陆的控制系统和控制方法通过无人机接收车和无人机的通信，使无人机接收车发射激光点引导无人机着陆在无人机接收车上，实现无人机着陆的自动化，降低人工成本。 | 一种无人机着陆的控制系统，包括无人机和无人机接收车，所述无人机包括：第一通信模块，用于向所述无人机接收车发送着陆请求指令；激光扫描模块，用于扫描所述无人机接收车上的激光点；飞行控制模块，用于控制所述第一通信模块和所述激光扫描模块，并控制所述无人机在所述激光点的位置着陆；所述无人机接收车包括：第二通信模块，用于接收所述着陆请求指令，并根据所述着陆请求指令开启所述激光发射模块；激光发射模块，用于发射激光到所述无人机接收车的预定位置上，产生所述激光点。 | G05D1/10
5591 | CN106843264A | 无人机的室内巡航方法和系统 | 2016-12-28 | 驳回 | 歌尔股份有限公司 | 本发明公开了无人机的室内巡航方法和系统，所述方法包括在无人机的巡航过程中，每隔一定时间对无人机的飞行路线进行验证；对无人机的前后左右下五个方向的图像进行处理，提取图像的特征值；对无人机的前后左右四个方向的测距数据和图像的特征值合成无人机的坐标；按照无人机飞行经过的路径确定无人机的当前位置，查找无人机当前位置的坐标；计算合成的坐标与查找出的坐标的偏差，如果偏差在一定范围内，说明无人机飞行的路线正确，进行巡航；否则，提示用户无人机已经偏离巡航路线。本发明的室内巡航方案，能够在巡航过程中对无人机进行定位以验证飞行路线是否正确。 | 一种无人机的室内巡航方法，其特征在于，在无人机的巡航过程中，每隔一定时间对无人机的飞行路线进行验证，所述验证包括以下步骤：对无人机的前后左右下五个方向进行拍照，得到无人机的前后左右下五个方向的图像；对所述图像进行处理，提取所述图像的特征值；对无人机的前后左右四个方向进行测距，得到无人机的前后左右四个方向的测距数据；用所述无人机的前后左右四个方向的测距数据和所述图像的特征值合成无人机的坐标；按照无人机飞行经过的路径确定无人机的当前位置，在坐标数据库中查找无人机当前位置的坐标；计算合成的坐标与从坐标数据库中查找出的坐标的偏差，如果所述偏差在一定范围内，说明无人机飞行的路线正确，控制无人机继续按照巡航路线进行巡航；否则，提示用户无人机已经偏离巡航路线。 | G05D1/10
5592 | CN106843267A | 无人机充电并返回起飞的方法及装置 | 2016-12-30 | 驳回 | 易瓦特科技股份公司 | 本发明公开一种无人机充电并返回起飞的方法及装置，所述方法包括：对所述无人机的可使用电量进行实时检测；依据所述无人机的可使用电量判断所述无人机是否需要充电；若是，定位标准落点区域；定位标准充电区域；接收降落指令以降落至所述标准落点区域；在所述落点区域内接收行驶至所述充电区域的行驶指令；行驶至所述充电区域进行充电；接收返回指令；依据所述返回指令返回至落点区域起飞。本发明提供的方法和装置可以解决现有技术中的无人机在电池电量使用耗尽时，需要通过工作人员的操作来对电池进行充电，不具备智能化特点的技术缺陷。 | 一种无人机充电并返回起飞的方法，其特征在于，所述方法包括：对所述无人机的可使用电量进行实时检测；依据所述无人机的可使用电量判断所述无人机是否需要充电；若是，定位标准落点区域，所述标准落点区域是用于所述无人机进行降落的一个确认区域；定位标准充电区域，所述标准充电区域是用于所述无人机进行充电的一个确认区域；接收降落指令以降落至所述标准落点区域；在所述落点区域内接收行驶至所述充电区域的行驶指令；行驶至所述充电区域进行充电；接收返回指令；依据所述返回指令返回至落点区域起飞。 | G05D1/10
5593 | CN106843274A | 一种基于无人机VR安全巡察系统及方法 | 2017-03-21 | 驳回 | 广东容祺智能科技有限公司 | 本发明公开了一种基于无人机VR安全巡察系统及方法，涉及无人机技术领域，包括无人机和地面控制站，所述无人机和地面控制站通过无线通讯连接，所述无人机上设有VR图像采集模块、无人机自动任务模块和控制模块，所述VR图像采集模块和无人机自动任务模块均与控制模块电性连接，所述地面控制站设有人机交互界面模块，所述人机交互界面模块包括图像显示模块，所述VR图像采集模块与图像显示模块无线通讯连接，通过本系统能大大节约人力成本，并能提高巡察工作的效率和安全性能，此系统就相当于人眼在巡察并能实时操控无人机和巡察的范围。 | 一种基于无人机VR安全巡察系统，包括无人机和地面控制站，所述无人机和地面控制站通过无线通讯连接，其特征在于：所述无人机上设有VR图像采集模块、无人机自动任务模块和控制模块，所述VR图像采集模块和无人机自动任务模块均与控制模块电性连接，所述地面控制站设有人机交互界面模块，所述人机交互界面模块包括图像显示模块，所述VR图像采集模块与图像显示模块无线通讯连接。 | G05D1/10
5594 | CN106843276A | 一种倾转旋翼无人机控制系统 | 2017-04-06 | 驳回 | 苏州全翼空智能科技有限公司 | 本发明提供一种倾转旋翼无人机控制系统，包括：遥控指令解析部件，用于将地面遥控指令转换解析并发出操作控制及转换指令；航向/姿态/速度控制通道，根据所述遥控指令解析部件的操作指令进行航向、姿态以及速度的控制；动力短舱倾转控制通道，根据所述遥控指令解析部件的控制指令生成动力短舱倾转控制律，驱动左、右短舱同步倾转至目标模式；动力输出模式转换系统，根据所述遥控指令解析部件的转换指令生成实际的动力模式转换指令，驱动左/右发动机动力输出模式切换机构动作，进而完成当前模式下的动力输出。本发明实现多通道控制模式，可实时测量倾转旋翼无人机各种飞行状态。 | 一种倾转旋翼无人机控制系统，其特征在于，包括：遥控指令解析部件，用于将地面遥控指令转换解析并发出操作控制及转换指令；航向/姿态/速度控制通道，根据所述遥控指令解析部件的操作指令进行航向、姿态以及速度的控制；动力短舱倾转控制通道，根据所述遥控指令解析部件的控制指令生成动力短舱倾转控制律，驱动左、右短舱同步倾转至目标模式；动力输出模式转换系统，根据所述遥控指令解析部件的转换指令生成实际的动力模式转换指令，驱动左/右发动机动力输出模式切换机构动作，进而完成当前模式下的动力输出。 | G05D1/10
5595 | CN106843279A | 无人机车辆系统及其管理方法 | 2017-01-17 | 驳回 | 斑马信息科技有限公司 | 无人机车辆系统及其管理方法，其中所述无人机车辆系统包括一无人机车辆、一无人机和一管理系统，其中所述管理系统包括一信息传输单元、一无人机管理单元和一车辆管理单元，所述信息传输单元用于在所述无人机车辆和所述无人机之间进行信息连接，所述无人机管理单元用于管理所述无人机，所述车辆管理单元用于管理所述车辆，以使得所述无人机和所述无人机车辆之间可以相互配合。 | 无人机车辆系统，其特征在于，包括一无人机车辆；一无人机；和一管理系统，其中所述管理系统包括一信息传输单元、一无人机管理单元和一车辆管理单元，所述信息传输单元用于在所述无人机车辆和所述无人机之间进行信息连接，所述无人机管理单元用于管理所述无人机，所述车辆管理单元用于管理所述车辆，以使得所述无人机和所述无人机车辆之间可以相互配合。 | G05D1/12
5596 | CN106849222A | 无人机充电的方法及系统 | 2016-12-30 | 驳回 | 易瓦特科技股份公司 | 本发明公开一种无人机充电的方法及系统，所述方法包括：对所述无人机的可使用电量进行实时检测；依据所述无人机的可使用电量判断所述无人机是否需要充电；若是，定位标准落点区域；定位标准充电区域；接收降落指令以降落至所述标准落点区域；在所述落点区域内接收行驶至所述充电区域的行驶指令；行驶至所述充电区域进行充电。本发明提供的方法和系统可以解决现有技术中的无人机在电池电量使用耗尽时，需要通过工作人员的操作来对电池进行充电，不具备智能化特点的技术缺陷。 | 一种无人机充电的方法，其特征在于，所述方法包括：对所述无人机的可使用电量进行实时检测；依据所述无人机的可使用电量判断所述无人机是否需要充电；若是，定位标准落点区域，所述标准落点区域是用于所述无人机进行降落的一个确认区域；定位标准充电区域，所述标准充电区域是用于所述无人机进行充电的一个确认区域；接收降落指令以降落至所述标准落点区域；在所述落点区域内接收行驶至所述充电区域的行驶指令；行驶至所述充电区域进行充电。 | H02J7/00
5597 | CN106849323A | 一种无人机飞防管理系统 | 2017-04-20 | 驳回 | 河南亿诺航空科技有限公司 | 本发明公开了一种无人机飞防管理系统，包括远程控制终端，用于发送控制指令，以控制无人机动作；云端服务器，用于向无人机发送远程控制终端的控制指令以及传递无人机反馈的信息；无人机，用于根据远程控制终端经云端服务器发送过来的控制指令执行农药喷洒的操作；无人机包括能源管理系统，用于采用太阳能电池组件和锂电池组件共同对无人机供能。本发明通过采用上述能源管理系统，可以实现太阳能电池组件和锂电池组件共同对无人机供能，可以实现太阳电池组件输出功率调节，对锂电池组件进行智能管理，解决了现有技术中缺少既能够改善无人机能源利用效率，又能够方便进行飞防任务的无人机飞防管理系统的技术问题。 | 一种无人机飞防管理系统，其特征在于，包括远程控制终端，用于发送控制指令，以控制无人机动作；云端服务器，用于向无人机发送远程控制终端的控制指令以及传递无人机反馈的信息；无人机，用于根据远程控制终端经云端服务器发送过来的控制指令执行农药喷洒的操作；包括能源管理系统，用于采用太阳能电池组件和锂电池组件共同对无人机供能。 | H02J7/35
5598 | CN206243475U | 一种直驱式油动定转速变桨距多旋翼无人机 | 2016-11-17 | 未缴年费 | 陈浩 | 本实用新型所采用的技术方案是一种直驱式油动定转速变桨距多旋翼无人机，包括机身、动力系统、起落架和航电系统，所述的机身为全复材的一体化机身，所述的动力系统由发动机系统、变桨距系统、供油系统和旋翼系统组成，所述的起落架为滑橇式起落架，其上设置有柔性的吊装位，以固连不同的任务设备。本实用新型无需传动机构，结构简单，重量相对减轻10%~20%；本实用新型靠变桨距角调节升力，对发动机的磨损小，寿命延长30%以上；机身采用嵌套式布局，供油、供电、喷洒等系统均置于机身内部，提高空间利用率，减小废阻。 | 一种直驱式油动定转速变桨距多旋翼无人机，其特征在于，其组成包括机身、动力系统、起落架和航电系统；所述机身为全复材的一体化机身；所述动力系统的组成包括发动机系统、变桨距系统、旋翼系统和供油系统；所述航电系统的组成包括飞控、采集模块、供电模块、指示模块和接收机；所述起落架为滑橇式起落架，其上设置有柔性的吊舱位；所述机身的组成包括主机身、加强件、发动机座、药箱、油箱托、油箱、中心板、机罩和机臂；所述主机身采用碳纤维复合材料一体化成型，机臂设置在主机身上；所述加强件为碳纤维筒，与主机身铆接在一起；发动机座作为埋覆件固定在主机身上的机臂末端；所述药箱设置在主机身内部的筒形加强件形成的腔内，水平方向的自由度被筒形加强件限制，竖直方向的自由度被主机身限制；油箱托为碳纤维复合材料桶，上部与连接在主机身上平面的中心板连接，下部表面贴在药箱上表面上，限制药箱在竖直方向自由度；油箱放置在油箱托和中心板之间的空间内；机罩为全透明塑料壳；所述机身采用嵌套式布局，供油系统、航电系统均在主机身内。 | B64C27/14
5599 | CN206243480U | 一种基于无人机的集成式测量装置 | 2016-12-09 | 未缴年费 | 南京信息工程大学 | 本实用新型公开了一种基于无人机的集成式测量装置，通过在开源飞行控制系统中开辟专门为搭载数据测量设备服务的附加模块，通过程序调用使得附加模块可以获取到飞行控制系统中其它固定设备的信息；进而融合到搭载设备的信息中。对应的，地面端遥控器上可以设置专门的通道来控制附加模块的工作状态。所述附加模块可以通过数据线连接飞行控制系统和搭载数据测量设备，也可以直接在飞行控制系统中增加内部子程序。本实用新型利用无人飞行器自带的仪器实现测量仪器的共享，减少了载重，提高了资源的使用率，使得无人机在数据测量领域使用的更加方便。 | 一种基于无人机的集成式测量装置，其特征在于，包括无人机，以及无人机上搭载的数据测量装置和附加模块；所述无人机包括飞行控制系统、电源管理单元、GPS、数传；所述电源管理单元分别通过数据线连接GPS、飞行控制系统、附加模块；所述电源管理单元用以给与其连接的设备供电，并起到转接作用，使得与其连接的设备之间能够相互访问；所述飞行控制系统通过数据线连接数传，向数传发送信息，并接收数传发送的控制指令；所述附加模块包括微处理单元、解码单元；微处理单元通过数据线连接数据测量装置，数据测量装置将所采集到的气象信息发送至微处理单元；微处理单元连接解码单元，将所获取的气象信息发送给解码单元；解码单元对所获取的气象信息进行解码，使其符合飞行控制系统的要求；通过电源管理单元的转接作用将解码后的气象信息发送至飞行控制系统，飞行控制系统将该信息发送给数传，数传将其发送至地面接收装置。 | B64C39/02
5600 | CN206249102U | 一种无人飞行器指挥车 | 2016-10-31 | 未缴年费 | 易瓦特科技股份公司 | 本实用新型属于无人机技术领域，公开了一种无人飞行器指挥车，包括：车体；供配电系统；控制中心主机，用于统一管理车载功能系统设备；视频信号控制系统，与控制中心主机相连，用于接收图传视频信号或者其它外源视频信号，并进行处理后对外输出；网络系统，与控制中心主机相连，用于建立车载设备、外源有线或者无线网络以及无人飞行器与控制中心主机的通信数据链路；天馈系统，与控制中心主机相连，用于向周围空间辐射电磁波，作为接收和输出信号媒介，建立控制中心主机与无人飞行器飞行控制器、外源无线移动通信网络或者有线互联网之间的数据链路。本实用新型提供了一种与外界信息推送接收效率高，车内设备统一管理程度高，集成程度大的指挥车。 | 一种无人飞行器指挥车，其特征在于，包括：车体；供配电系统，设置在所述车体内，用于向车载设备提供电源；控制中心主机，设置在所述车体内，用于统一管理车载功能系统设备；视频信号控制系统，设置在所述车体内，与所述控制中心主机相连，用于接收图传视频信号或者其它外源视频信号，并进行处理后对外输出；网络系统，设置在所述车体内，与所述控制中心主机相连，用于建立车载设备、外源有线或者无线网络以及无人飞行器与控制中心主机的通信数据链路；天馈系统，设置在所述车体内，与所述控制中心主机相连，用于向周围空间辐射电磁波，作为接收和输出信号媒介，建立所述控制中心主机与无人飞行器飞行控制器、外源无线移动通信网络或者有线互联网之间的数据链路。 | G05D1/10
5601 | CN206249103U | 一种无人机控制系统 | 2016-12-02 | 未缴年费 | 深圳市云鼠科技开发有限公司 | 本实用新型提供一种无人机控制系统，包括位于飞行端、集成有2.4GHz射频收发器的主控制芯片、六轴陀螺仪、气压计、无刷直流电机以及无人机电源，还包括位于控制端、集成有2.4GHz无线收发器的控制端芯片、控制按钮、摇杆、用于提示飞机飞行状态的指示灯和控制端电源；所述控制按钮、摇杆和指示灯与电性连接；主控制芯片与控制端芯片之间通过2.4G无线信号的传输与接收，实现控制端对飞行端的控制以及接收飞行端的数据信号, 本产品具有前进、后退、上升、下降、左转、右转、左侧飞、右侧飞、一键返航、定点悬停、360度翻滚、抛飞、防卡死、气压定高等多种功能，让用户体验轻松、任性、平稳的高空飞行体验和满足用户炫技要求。 | 一种无人机控制系统，其特征在于：包括位于飞行端、集成有2.4GHz射频收发器的主控制芯片、用于感应飞机飞行角速度及加速度的六轴陀螺仪、用于检测飞机飞行高度的气压计、无刷直流电机以及无人机电源，所述六轴陀螺仪、气压计和无刷直流电机与主控制芯片电性连接；还包括位于控制端、集成有2.4GHz无线收发器的控制端芯片、控制按钮、摇杆、用于提示飞机飞行状态的指示灯和控制端电源；所述控制按钮、摇杆和指示灯与电性连接；所述主控制芯片与控制端芯片之间通过2.4G无线信号的传输与接收，实现控制端对飞行端的控制以及接收飞行端的数据信号。 | G05D1/10
5602 | CN206249104U | 一种智能多栖采样检测功能的无人机 | 2016-12-16 | 未缴年费 | 常州市环境监测中心; 环境保护部南京环境科学研究所; 农业部环境保护科研监测所 | 本实用新型公开了一种智能多栖采样检测功能的无人机，所述的无人机装置测定风速、风向、温度、水文、pH、溶解氧、氨氮等指标的传感器，通过在线直接测定后将数据发送到控制终端，实现在线快速检测、直接获取数据。可以在任何采样人员操作困难的环境下进行水陆多栖采样检测，使用方便，省去了现场采样后带到实验室进行分析测定相关指标的繁琐过程，效率高，检测结果准确，具有很广阔的应用前景。 | 一种智能多栖采样检测功能的无人机，其特征在于，所述的无人机主要包括无人机机体(1)、螺旋桨(2)、空气检测器(3)、GPS控制器(4)、着陆轮(5)、水源检测器(6)；所述的无人机机体(1)上面设置有控制飞行速度的四个螺旋桨(2)，螺旋桨(2)围绕的中间设置GPS控制器(4)，所述的GPS控制器(4)上方是无人机控制器(10)，所述的无人机控制器(10)上方是空气检测器(3)；所述的无人机机体(1)的下方设置有四个着陆轮(5)，在四个着陆轮(5)围绕的中心位置设置有水源检测器(6)，所述的水源检测器(6)是具有自动伸缩功能的复合传感器组合装置，所述的水源检测器(6)主要包括伸缩底座(11)、伸缩杆(12)、检测数据收集装置(13)、溶解氧检测器(14)、pH检测器(15)、氨氮检测器(16)、水文检测器(17)，所述的伸缩底座(11)连接伸缩杆(12)来控制水源检测器(6)的伸缩长度，所述的伸缩杆(12)底部连接检测数据收集装置(13)。 | G05D1/10
5603 | CN106804571A | 一种农业机械用无人机喷洒装置 | 2016-12-27 | 撤回 | 天津寰宇地理信息有限公司 | 本发明创造提供一种农业机械用无人机喷洒装置，包括水罐和喷管组件，所述水罐的前侧面设有进水口，所述水罐的前后两侧面均设有出水口，所述水罐底部设有排水口，所述喷管组件与所述出水口连通，所述喷管组件包括喷管主杆、至少一喷管支杆和至少一喷头；所述喷头包括喷头主体、进水短管、挡片变形件和两个挡片，两个所述挡片位于所述进水短管的两侧，并与所述喷头主体固定连接，所述挡片为弹性件，所述挡片变形件对两个所述挡片施加使其相互靠近的压力。本发明创造的有益效果是：该喷洒装置设有前后两个喷管组件，该两个喷管组件互为平衡，增强了无人机飞行时的稳定性。 | 一种农业机械用无人机喷洒装置，包括水罐和喷管组件，其特征在于，所述水罐的前侧面设有进水口，所述水罐的前后两侧面均设有出水口，所述水罐底部设有排水口，所述喷管组件与所述出水口连通，所述喷管组件包括喷管主杆、至少一喷管支杆和至少一喷头；所述喷头包括喷头主体、进水短管、挡片变形件和两个挡片，两个所述挡片位于所述进水短管的两侧，并与所述喷头主体固定连接，所述挡片为弹性件，所述挡片变形件对两个所述挡片施加使其相互靠近的压力。 | A01M7/00
5604 | CN106809391A | 定点定量式农业喷药无人机 | 2017-01-20 | 撤回 | 徐志勇 | 本发明公开了一种定点定量式农业喷药无人机，包括无人机本体，所述无人机本体的内部分别开设有设备室和药物室，设备室的内底壁上固定连接有电机，电机的输出端固定连接有转动轴，转动轴的顶端贯穿无人机本体并与螺旋桨体的底部固定连接，无人机本体的底部固定连接有支撑架。该定点定量式农业喷药无人机，能够对喷药无人机进行有效的控制和移动，能够对喷洒的药量进行有效的控制，从而能够根据农作物的实际状况进行相应的喷洒，能够对喷洒药量和喷洒区域进行有效的控制，定点定量性能高，能够对喷洒区域进行合理的记录，有效的避免了喷洒区域的多次喷洒，有效的避免了资源的浪费，有效的保证了农作物的正常生长，喷洒效果好。 | 一种定点定量式农业喷药无人机，包括无人机本体(1)，其特征在于：所述无人机本体(1)的内部分别开设有设备室(2)和药物室(3)，所述设备室(2)的内底壁上固定连接有电机(11)，所述电机(11)的输出端固定连接有转动轴(9)，所述转动轴(9)的顶端贯穿无人机本体(1)并与螺旋桨体(10)的底部固定连接；所述无人机本体(1)的底部固定连接有支撑架(13)，所述支撑架(13)的底部从左至右依次固定连接有飞行记录仪(4)、液体流量计量控制仪(6)和检测单元(14)，所述液体流量计量控制仪(6)的输出端固定连通有导管(7)，所述导管(7)的底部固定连通有控制节点(8)；所述检测单元(14)的输出端和微处理器(30)的输入端电性连接，所述微处理器(30)的输出端分别与喷药模块(28)的输入端、电机(11)的输入端和GPS定位模块(32)的输入端电性连接，所述喷药模块(28)的输出端和液体流量计量控制仪(6)的输入端电性连接，所述液体流量计量控制仪(6)的输出端和控制节点(8)的输入端电性连接，所述GPS定位模块(32)的输出端和飞行记录仪(4)的输入端电性连接，所述飞行记录仪(4)的输出端和反馈模块(20)的输入端电性连接，所述反馈模块(20)的输出端和微处理器(30)的输入端电连接；所述微处理器(30)的输入端分别与电源(19)的输出端和GIS信息模块(16)的输出端电性连接，所述微处理器(30)和数据库(29)双向电连接，所述微处理器(30)和无线收发模块(31)双向电连接，所述无线收发模块(31)和远程终端(33)双向电连接。 | B64D1/18
5605 | CN106813946A | 一种水质检测的四轴无人机 | 2016-12-27 | 驳回 | 东莞产权交易中心; 王鹏 | 本发明提供一种水质检测的四轴无人机，包括无人机本体，所述无人机本体包括无人机主体、与所述无人机主体连接的机臂，所述机臂上设置有旋转电机，所述旋转电机驱动连接有螺旋桨；还包括控制装置，所述控制装置包括CPU主芯片，以及与所述CPU主芯片连接的功率模块、电磁阀控制模块、水泵、测距传感器以及电源，所述电机分别连接所述CPU主芯片和电源；还包括储水盒，所述储水盒分成至少2个储水层，每一储水层连接有一根连接管，所述连接管连接所述水泵，所述水泵与每一连接管之间设置有电磁阀，所述电磁阀控制模块连接所述电磁阀；所述功率模块连接每一电机。该无人机可以实现精确位置下采集水质数据，同时在采样后也能保障重心的稳定，结构简单。 | 一种水质检测的四轴无人机，包括无人机本体，其特征在于：所述无人机本体包括无人机主体、与所述无人机主体连接的机臂，所述机臂上设置有旋转电机，所述旋转电机驱动连接有螺旋桨；还包括控制装置，所述控制装置包括CPU主芯片，以及与所述CPU主芯片连接的功率模块、电磁阀控制模块、水泵、测距传感器以及电源，所述电机分别连接所述CPU主芯片和电源；还包括储水盒，所述储水盒分成至少2个储水层，每一储水层连接有一根连接管，所述连接管连接所述水泵，所述水泵与每一连接管之间设置有电磁阀，所述电磁阀控制模块连接所述电磁阀，所述功率模块连接每一电机。 | G01N1/14
5606 | CN106814744A | 一种无人机飞行控制系统以及方法 | 2017-03-14 | 驳回 | 吉林化工学院 | 本发明公开了一种无人机飞行控制系统，通过设置在无人机上的摄像头获取无人机当前所处环境的双目图像；对双目图像进行图像处理，生成三维重建模型；根据三维重建模型检测无人机当前所处环境中是否存在障碍物；如果是，则确定障碍物与无人机的距离；并通过无线传输获取遥控器的指令，同时根据确定得到的距离生成避障指令，以控制航姿操纵机构执行相应的避障动作。本发明所提供的无人机飞行控制系统，能够在飞行过程中自动执行避障操作，协助飞行控制器可靠安全地完成失控返航、飞行路线规划等功能，具有实用性以及广阔的应用前景。此外，本发明还提供了一种具体上述技术优点的无人机飞行控制方法。 | 一种无人机飞行控制系统，其特征在于，包括：摄像装置、遥控器、处理器以及航姿操纵机构；其中，所述摄像装置至少包括两个设置在无人机上的摄像头，用于获取所述无人机当前所处环境的双目图像；所述处理器与所述摄像装置相连，用于获取所述双目图像；对所述双目图像进行图像处理，生成三维重建模型；根据所述三维重建模型检测所述无人机当前所处环境中是否存在障碍物；如果是，则确定所述障碍物与所述无人机的距离；并通过无线传输获取所述遥控器的指令，同时根据确定得到的所述距离生成避障指令，以控制所述航姿操纵机构执行相应的避障动作；所述处理器与所述摄像装置相连，用于获取所述双目图像；对所述双目图像进行图像处理包括使用ORB算法提取特征，并在每个超像素块中进行融合作为该超像素块的特征；所述处理器能够进行参数学习，采用极大似然估计方法实现求解条件随机场模型的参数问题，通过学习训练出分类模型。 | G05D1/08
5607 | CN106814749A | 一种基于多点控制的无人机系统及控制方法 | 2017-02-06 | 驳回 | 珠海市磐石电子科技有限公司 | 本发明提出了一种基于多点控制的无人机系统及控制方法，通过在无人机的航程中交换对于无人机的控制权实现了对无人机的多点控制，从而确保当无人机超出某个控制端的视距范围后，其他控制端能够继续对无人机进行控制，进而确保无人机在航程中的安全性和稳定性。此外，主从控制端的划分以及控制权优先级的划分确保在无人机的航行过程中，对无人机的控制权不会出现空置，确保无人机的安全性。 | 一种基于多点控制的无人机系统，其特征在于，包括多个控制端和无人机，所述无人机受控于持有控制权的所述控制端；所述多个控制端包括主控制端和分控制端，所述主控制端具有所述控制权的分配权；所述主控制端和所述分控制端分别具有用于获取位置信息的位置获取模块；所述主控制端和所述分控制端分别具有无线通讯模块；所述主控制端能够通过所述无线通讯模块对所述分控制端进行所述控制权的权限分配；所述分控制端能够将其位置信息通过所述无线通讯模块发送至所述主控制端。 | G05D1/10
5608 | CN106814750A | 无人机飞行控制方法及装置 | 2017-02-14 | 驳回 | 北京小米移动软件有限公司 | 本公开是关于无人机飞行控制方法及装置。该方法包括：通过获取无人机的当前地理位置信息，将无人机的当前地理位置信息与收藏的飞行航线参数信息进行匹配，当匹配时，将匹配的飞行航线参数信息加载至无人机，根据飞行航线参数信息确定目标航线，控制无人机按照目标航线飞行。从而避免了用户繁复的操控，尤其对不熟悉地形和环境的无人机用户来说，直接使用收藏的飞行航线参数信息飞行更加安全、方便。 | 一种无人机飞行控制方法，其特征在于，包括：获取所述无人机的当前地理位置信息；将所述无人机的当前地理位置信息与收藏的飞行航线参数信息进行匹配；当匹配时，将所述匹配的飞行航线参数信息加载至所述无人机，根据所述飞行航线参数信息确定目标航线；控制所述无人机按照所述目标航线飞行。 | G05D1/10
5609 | CN106814752A | 一种基于无人机集群的全天候城市监控系统 | 2017-03-21 | 驳回 | 广东容祺智能科技有限公司 | 本发明公开了一种基于无人机集群的全天候城市监控系统，由多个无人机本体组成，包括无人机控制系统、集群飞行控制系统、地面控制站、飞控子系统和高空无线充电平台网络系统，集群飞行控制系统一方面分别与多个飞控子系统连接，另外一方面与无人机控制系统连接，无人机控制系统分别与多个飞控子系统连接，地面控制站一方面与无人机控制系统连接，另外一方面与高空无线充电平台网络系统连接，多机巡逻式的监控，减小监视死角；对无线充电技术的利用，实现全天候对整个路线进行巡视和智能化的对周边情况进行检测并报警，解决了需大量的人力对监控过程进行判断的问题；且用自主起降、航线规划及无人机集群等技术，只需少量人便可操控整个监控系统。 | 一种基于无人机集群的全天候城市监控系统，由多个无人机本体组成，其特征在于：包括无人机控制系统、集群飞行控制系统、地面控制站、飞控子系统和高空无线充电平台网络系统，其中飞控子系统设有多个，所述集群飞行控制系统一方面分别与多个飞控子系统连接，另外一方面与无人机控制系统连接，所述无人机控制系统分别与多个飞控子系统连接，所述地面控制站一方面与无人机控制系统连接，另外一方面与高空无线充电平台网络系统连接。 | G05D1/10
5610 | CN206231624U | 一种具有喷洒农药功能的无人机 | 2016-12-06 | 未缴年费 | 海南科技职业学院 | 本实用新型涉及一种具有喷洒农药功能的无人机。当前，现有的无人机喷洒农药装置，喷洒农药效率低，喷洒的农药不均匀，加药装置与无人机连接不牢固，容易松动，存在不足。本实用新型涉及一种具有喷洒农药功能的无人机，其中：储药一侧内壁上设有液位传感器，储药罐底部与进药管连通，进药管与加压水泵连通，进药管与从动轮活动连接，第二电机与储药罐外侧连接，第二电机与主动轮同轴连接，从动轮通过传动带与主动轮连接，从动轮与洒药装置连接。本装置采用加压水泵对农药进行加压，利用离心力使农药喷出的方式，使农药喷洒更加均匀，提高了喷洒农药效率，同时，将加药装置与无人机的起落架进行连接，使加药装置更加牢固。 | 一种具有喷洒农药功能的无人机，包括太阳能板(1)、蓄电池(2)、控制器(3)、逆变器(4)、第一电机(5)、主动轮(6)、传动带(7)、洒药装置(8)、喷嘴(9)、从动轮(10)、加压水泵(11)、搅拌桨(12)、搅拌轴(13)、液位传感器(14)、储药罐(15)、第二电机(16)、起落架(17)、机身(18)、进药管(19)；其特征在于：机身(18)表面设有太阳能板(1)，机身(18)内设有蓄电池(2)、控制器(3)和逆变器(4)，机身(18)底部与储药罐(15)连接，储药罐(15)顶部设有第一电机(5)，第一电机(5)与搅拌轴(13)同轴连接，搅拌轴(13)与搅拌桨(12)同轴连接，储药罐(15)一侧内壁上设有液位传感器(14)，储药罐(15)底部与进药管(19)连通，进药管(19)与加压水泵(11)连通，进药管(19)与从动轮(10)活动连接，第二电机(16)与储药罐(15)外侧连接，第二电机(16)与主动轮(6)同轴连接，从动轮(10)通过传动带(7)与主动轮(6)连接，从动轮(10)与洒药装置(8)连接，洒药装置(8)上设有若干个喷嘴(9)，起落架(17)与机身(18)连接，液位传感器(14)与控制器(3)连接，控制器(3)与逆变器(4)连接，逆变器(4)分别与第一电机(5)、加压水泵(11)、第二电机(16)连接。 | B64D1/18
5611 | US20170158353A1 | 无人机远程机场 | 2016-08-07 | 放弃 | Mark Schmick | 一种为无人机提供安全存储的机场，包括一个保护无人机免受恶劣天气影响的外壳。 该机场包括一个外壳、一个可折叠的飞行甲板、一个服务接口和一个可伸缩的视频和音频馈送单元。 机场可以远程操作，并且可以安装在建筑物或车辆的屋顶上，从而允许UAV的完全自动化的服务，而不需要人实际存在于UAV的附近。 | 1. An aerodrome for a UAV, comprising : a. An enclosure; b. A retractable sensor mast; c. A flight deck; andd. A service interface. | B64F1/22
5612 | US20170160751A1 | 使用估计的相对距离和无人机传感器输入来控制用于目标跟踪的无人机运动的系统和方法 | 2016-12-05 | 放弃 | Pilot Ai Labs, Inc. | 根据各种实施例，提供了一种用于控制用于目标跟踪的无人机移动的方法。 所述方法包括 : 接收目标的位置和速度； 接收来自无人机的传感器输入； 确定无人机的角速度和线速度； 以及使用所确定的角速度和线速度来控制无人机的运动以跟踪目标。 | 1. A method for controlling drone movement for object tracking, the method comprising : receiving a position and a velocity of a moving target; receiving sensor input from a drone; determining an angular velocity and a linear velocity for the drone; andcontrolling movement of the drone to track the moving target using the determined angular velocity and linear velocity. | G05D1/10
5613 | CN106802662A | 一种多旋翼无人机嵌入式控制系统 | 2017-03-13 | 驳回 | 安徽朗巴智能科技有限公司 | 本发明公开了一种多旋翼无人机嵌入式控制系统，通过惯性导航集成模块和声纳传感器采集无人机飞行姿态和高度位置数据，经过AVR超控模块进行电平转换后发送给ARM嵌入式控制器，计算出控制杆量返回给AVR超控模块，经过AVR超控模块的选通功能将控制杆量发送给信号转换模块解算成电机控制信号，并发送给无刷电机调速器驱动无刷电机转动，实现了四旋翼无人机的自主飞行；如果AVR超控模块选通的是手动控制信号，则无人机处于手动飞行状态，多旋翼无人机飞行数据还可以通过ARM控制器自带的WiFi无线传输到地面站进行显示与存储；并通过增加激光雷达探测小范围内的障碍物，实现多旋翼无人机的室内自主悬停。 | 一种多旋翼无人机嵌入式控制系统，其特征在于：包括惯性导航集成模块、声纳传感器、激光雷达传感器、超控模块、主控制模块、遥控信号接收模块、信号转换模块以及无刷电机调速器；所述惯性导航集成模块，用于采集多旋翼无人机的飞行姿态数据，通过RS-232接口输出到超控模块；所述声纳传感器，用于采集多旋翼无人机的飞行高度数据，通过I2C接口输出到超控模块；所述激光雷达传感器，用于探测多旋翼无人机飞行小范围内的障碍物信息，通过RS-232接口输出到超控模块；所述超控模块，采用AVR单片机，与主控模块进行数据通信，对接收到的多旋翼无人机飞行姿态数据、飞行高度数据以及附近障碍物信息进行电平转换，然后发送给主控制模块；并获取主控制模块和遥控信号接收模块输出的控制杆量信号，输出到信号转换模块；所述主控制模块，采用ARM嵌入式控制器，通过WIFI无线连接地面站，将接收到超控模块输出的飞行姿态数据、飞行高度数据以及附近障碍物信息发送给地面站，并使用控制算法程序对数据进行计算，输出控制杆量信号到超控模块；所述遥控信号接收模块，连接多旋翼无人机遥控器，接收遥控器发出的控制杆量信号，并输出到超控模块；所述信号转换模块，将超控模块输出的控制杆量信号解算成电机控制信号，并输出到无刷电机调速器；所述无刷电机调速器，根据信号转换模块输出的电机控制信号，控制无刷电机工作，实现多旋翼无人机的自主飞行控制。 | G05D1/08
5614 | CN106802666A | 一种无人机控制方法、系统及无人机 | 2016-12-26 | 撤回 | 德阳科蚁科技有限责任公司 | 本发明提供一种无人机控制方法、系统及无人机，涉及无人机控制技术领域，其中方法包括以下步骤：通过无人机的激光测距装置检测无人机飞行环境中的障碍物信息；采集无人机的当前飞行信息；根据所述障碍物信息和所述当前飞行信息计算出障碍物避让飞行计划；所述无人机根据所述障碍物避让飞行计划执行障碍物避让飞行。本发明通过无人机的激光测距装置，提高了无人机在能见度较低的飞行环境中对障碍物的识别和避让能力；同时，根据障碍物信息和当前飞行信息计算出障碍物避让飞行计划，提高了无人机飞行的可靠性和稳定性。 | 一种无人机控制方法，其特征在于，包括以下步骤：通过无人机的激光测距装置检测无人机飞行环境中的障碍物信息；采集无人机的当前飞行信息；根据所述障碍物信息和所述当前飞行信息计算出障碍物避让飞行计划；所述无人机根据所述障碍物避让飞行计划执行障碍物避让飞行。 | G05D1/10
5615 | CN106802670A | 无人机航拍的飞行控制方法 | 2017-03-21 | 撤回 | 四川智航慧飞无人机科技有限公司 | 本发明公开了一种无人机航拍的飞行控制方法，通过GPS定位引导无人机飞至需要拍摄的物体上空，受GPS的精度限制，无人机只能大概位于待拍摄的地点上空，此时，现有技术一般选择手动控制无人机靠近待拍摄物体进行拍摄，而本方法则是通过控制无人机上的UWB照射装置照射待拍摄的物体，在通过UWB定位装置对待拍摄物体进行精准定位引导无人机自动靠近待拍摄物体，省去了操作无人机飞行的步骤，降低了操作难度。本发明的优点是：不需要人工操作无人机的飞行，降低操作难度，任何人都可以操作无人机进行航拍；采用UWB技术进行定位，性能稳定，适应多种工作环境。 | 无人机航拍的飞行控制方法，其特征在于，包括依次进行的以下步骤：A、在航拍无人机上安装UWB照射装置和UWB定位装置；B、采用GPS定位引导无人机飞到待拍摄的地点上空；C、控制UWB照射装置照射需要拍摄的物体，UWB定位装置追踪UWB照射装置照射的物体，控制无人机接近物体进行拍摄；D、拍摄完成后根据GPS定位引导返回。 | G05D1/12
5616 | US20160062364A1 | 旋翼机抛起动的动态控制方法 | 2015-08-25 | 未缴年费 | Parrot Drones | 一种旋转翼无人驾驶飞机抛起动动态控制的新方法，包括以下步骤 : a)初始化预测滤波高度估计器； b)用户在关闭电机的情况下将无人机抛向空中； c)检测自由落体状态； d)当检测到自由落体状态时，快速启动马达，开环启动高度控制装置，闭环启动姿态控制装置； e)在电机响应时间之后，通过高度控制装置的闭环致动和姿态控制装置的闭环致动来稳定无人机；f)检测稳定状态，使得无人机的总角速度低于预定阈值；和g)在检测到稳定状态时，切换到最终状态，其中无人机处于稳定升力状态并且可由用户驾驶。 | 1. A method of dynamic control of a rotary-wing drone with multiple rotors driven by respective motors with application of differentiated motor commands to pilot the drone in attitude, altitude and speed, this method being a method for operating a transition : from an initial state, in which the drone has its motors turned-off, to a final state, in which the drone is in a lift condition, and from which the drone can be piloted by a user, the drone comprising : an accelerometer adapted to deliver values of acceleration of the drone; a gyrometer adapted to deliver values of angular speed of the drone; an altimeter adapted to deliver a value of altitude of the drone; an altitude control means comprising a servo-controlled loop operating based on an altitude set-point; andan attitude control means comprising a servo-controlled loop operating based on an attitude set-point, said method comprising steps of : throwing of the drone in the air from the initial state, motors turned-off; turning on the motors and activation of the altitude control means and attitude control means; andstabilizing the drone in a lift condition at the final state, said method being characterized in that, the altimeter means comprises a predictive-filter estimator that incorporates a representation of a dynamic model of the drone and operates based on a state vector containing altitude and horizontal seed variables, said method comprising the following successive steps : a) initializing the predictive-filter estimator; b) the user throwing the drone in the air by the user from an initial state, with the motors turned-off; c) detecting a free fall state such that the norm of the drone acceleration is lower than a predetermined threshold for a predetermined minimum duration; d) upon detection of said free fall state, fast starting by : turning on the motors, open-loop activation of the altitude control means, andclosed-loop activation of the attitude control means; e) then, after a duration at least equal to a time of response of the motors to said turn-on, stabilizing the drone by : closed-loop activation of the altitude control means, andclosed-loop activation of the attitude control means; f) detection of a stabilization state such that the norm of the total angular speed of the drone is lower than a predetermined threshold; andg) upon detection of the stabilization state, switching to the final state. | G05D1/08
5617 | TW201703634A | 智慧型农药肥料喷洒无人飞行载具系统及控制方法 | 2015-07-24 | 未缴年费 | 国立勤益科技大学 | 本發明揭露一種智慧型農藥肥料噴灑無人飛行載具系統及控制方法，係包括無人飛行載具、無線通訊模組及飛行操控模組。飛行操控模組包含噴灑航程設定模組及實際噴灑飛行控制模組。噴灑航程設定模組用以控制無人飛行載具執行農肥料噴灑行程規劃設定飛行，而可依預定高度、速度、及路徑順序飛行至待噴灑農地區域上方而取得複數個角點，並記錄每一角點的序號參數、高度參數、座標參數及無人飛行載具抵達角點的時間參數，其中，以兩個為一對之角點以接直線為噴灑線，使飛行載具沿著噴灑線而執行實際噴灑飛行，俾能達到農藥、肥料噴灑自動化以取代人力之目的。 | 一种智慧型农药肥料喷洒无人飞行载具系统，其包括：一无人飞行载具，其装载有一农肥料喷洒装置；一无线通讯模组；及一飞行操控模组，其包括一喷洒航程设定模组及一实际喷洒飞行控制模组；该飞行操控模组与该无人飞行载具经该无线通讯模组做讯号连通；该喷洒航程设定模组可供设定而产生至少一控制讯号，该至少一控制讯号经该无线通讯模组传输至该无人飞行载具以控制该无人飞行载具执行一农肥料喷洒行程规划设定飞行，该农肥料喷洒行程规划设定飞行用以控制使该无人飞行载具依一预定高度及一预定速度依一路径顺序飞行至该待喷洒农地区域之位在轮廓边界上的复数个位置点的上方而取得对应於该复数个位置点的复数个角点，并记录包括有每一个角点的序号参数、高度参数、座标参数及该无人飞行载具抵达该角点的时间参数之一组航行参数，其中，该复数个角点以两个为一对而有复数对的角点，每对该角点有一连接直线横跨该待喷洒农地区域而为一喷洒线，该复数对角点的喷洒线投影於一水平面时呈相互平行；该无人飞行载具可供执行一农肥料实际喷洒飞行，该农肥料实际喷洒飞行系控制使该无人飞行载具依据该组航行参数顺序飞经每一该角点，且控制该农肥料喷洒装置於每对角点的起点启动喷洒，并於每对角点的终点关闭喷洒，而使该农肥料喷洒装置沿着每一该喷洒线进行喷洒。 | A01M7/00
5618 | CN106719051A | 基于无人飞行器的散养放牧管理系统 | 2016-12-19 | 驳回 | 重庆信首科技有限公司 | 本发明涉及蓄养领域，针对现有基于无人飞行器的放牧管理系统使用效果差的缺点，公开了基于无人飞行器的散养放牧管理系统，包括机库、控制站和与控制站通过无线相连的信标；信标不少于三个，信标上设有传感模块，用于定位并采集牲畜位置信息传送至控制站；机库内设有与控制站通过无线连接的驱逐无人机和追踪无人机，驱逐无人机用于将牲畜赶回觅食区域，追踪无人机用于追踪离开觅食区域的牲畜；控制站包括主机和与之相连的警报器，主机从信标接收牲畜的位置信息并将控制指令传送至驱逐无人机和追踪无人机；传感模块包括红外相机和距离传感器，信标旁设有停机板，机库内设有待充电区。本发明相对于现有技术具有续航时间长、管理效果好的有益效果。 | 基于无人飞行器的散养放牧管理系统，其特征在于：包括机库(2)、控制站(1)和与控制站(1)通过无线相连的信标(3)；所述信标(3)不少于三个，信标(3)上设有传感模块(6)，信标(3)用于定位并采集牲畜(5)位置信息传送至控制站(1)；所述机库(2)内设有与控制站(1)通过无线连接的驱逐无人机(9)和追踪无人机(10)，驱逐无人机(9)用于将牲畜(5)赶回觅食区域(4)，追踪无人机(10)用于追踪离开觅食区域(4)的牲畜(5)；所述控制站(1)包括主机(7)和与主机(7)相连的警报器(8)，主机(7)从信标(3)接收牲畜(5)的位置信息并将控制指令传送至驱逐无人机(9)和追踪无人机(10)。 | A01K15/00
5619 | CN106719550A | 一种植保无人机药桶 | 2016-12-28 | 撤回 | 徐州飞梦电子科技有限公司 | 本发明公开了一种植保无人机药桶，包括药桶本体、药管、药管接头、药桶盖和药桶把手；所述药桶本体设置有灌药口，所述药桶盖将灌药口密封，所述药管接头的一端穿过药桶盖并设置在药桶本体内，药管接头的另一端设置在药桶盖上，所述药管的一端与所述的药管接头的一端连接，所述药管的另一端与喷药装置连接。本发明能够快速与植保无人机的喷药装置对接，且自重轻，载荷大，省时省力，作业效率高且安全可靠。 | 一种植保无人机药桶，其特征在于，包括药桶本体、药管、药管接头、药桶盖和药桶把手；所述药桶本体设置有灌药口，所述药桶盖将灌药口密封，所述药管接头的一端穿过药桶盖并设置在药桶本体内，药管接头的另一端设置在药桶盖上，所述药管的一端与所述的药管接头的一端连接，所述药管的另一端与喷药装置连接。 | A01M7/00
5620 | CN106719555A | 一种无人机搭载式农药喷洒系统 | 2017-02-15 | 驳回 | 合肥市融宇电子有限公司 | 本发明公开了一种无人机搭载式农药喷洒系统，包括机载端解码板、地面端控制模块和依次连接的农药桶、水泵、直流电机、机械喷头，机载端解码板还连接有机载电池、姿态采集模块和系统数据存储模块；所述机载电池还分别连接至农药桶、水泵、直流电机；地面端控制模块连接有电源和显示屏。本发明通过对水泵和直流电机的转速进行闭环控制，提高水泵流量控制的精确度；通过在直流电机上设计有速度采集模块，便于机载端解码板对直流电机的转速进行实时调节，从而可以精确的控制农药喷洒的半径、雾化效果及均匀程度；通过将农药喷洒系统搭载到无人机上面，通过地面端控制模块与机载端解码板的通信，有利于实现大规模作物的农药喷洒作业。 | 一种无人机搭载式农药喷洒系统，其特征在于：包括机载端解码板、地面端控制模块和依次连接的农药桶、水泵、直流电机、机械喷头，所述机载端解码板分别与水泵、直流电机和地面端控制模块建立交互通讯；所述机载端解码板还连接有机载电池、姿态采集模块和系统数据存储模块，其中机载端解码板分别与姿态采集模块、系统数据存储模块交互通讯；所述机载电池还分别连接至农药桶、水泵、直流电机，该机载电池用于分别为农药桶、水泵、直流电机和机载端解码板供电；所述地面端控制模块连接有电源和显示屏，其中电源用于为地面端控制模块供电，所述显示屏用于显示机载端实时信息；所述机载端解码板与地面端控制模块之间通过无线通讯方式进行机载端实时信息交互通讯。 | A01M7/00
5621 | CN106742003A | 基于智能显示设备的无人机云台转动控制方法 | 2016-07-13 | 驳回 | 广州亿航智能技术有限公司 | 本发明涉及一种基于智能显示设备的无人机云台转动控制方法，通过利用智能显示设备内置的姿态传感器获取移动时产生的姿态信息；根据所述姿态信息获取所述智能显示设备的角度变化数据；将所述角度变化数据转换为无线信号，并将所述无线信号发送至无人机控制系统控制无人机云台的转动。通过上述技术方案，本发明的基于智能显示设备的无人机云台转动控制方法实现通过控制云台的转动来调整摄像机的拍摄画面，避免了传统的控制方法的摄像头被遮挡的状况，使得摄像机能够拍摄到全方位的空中图像，优化了智能显示设备对无人机的控制方法。 | 一种基于智能显示设备的无人机云台转动控制方法，其特征在于，包括如下步骤：利用智能显示设备内置的姿态传感器获取移动时产生的姿态信息；根据所述姿态信息获取所述智能显示设备的角度变化数据；将所述角度变化数据转换为无线信号，并将所述无线信号发送至无人机控制系统，控制无人机云台的转动。 | B64D47/08
5622 | CN106742015A | 一种汽车控制无人机的飞行系统及其控制方法 | 2017-01-03 | 撤回 | 南京奇蛙智能科技有限公司 | 本发明公开了一种汽车控制无人机的飞行系统及其控制方法，包括无人机、汽车和移动终端，无人机内设置有电池，第一控制模块、第一通信模块和定位模块，汽车中设置有第二控制模块、第二通信模块和中继器，汽车的方向盘、油门踏板、刹车踏板、雨刮器开关操纵杆和转向灯开关操纵杆上均设置有传感器；移动终端中设置有人机交互界面。汽车停车挂驻车档后才能用来控制无人机飞行，防止在通过汽车方向盘、油门踏板等相关部件控制无人机时与汽车的控制系统发生紊乱，出现事故，所以必须在汽车停止挡驻车档后才能启动无人机控制系统。通过汽车控制无人机，汽车上的操纵部件体积较大，操作感强，且操作环境好，特别是寒冷、高温或者是下雨等天气。 | 一种汽车控制无人机的飞行系统，其特征在于，包括：无人机，所述无人机内设置有电池，第一控制模块、第一通信模块和定位模块，第一通信模块、定位模块与第一控制模块之间通过电连接，电池为第一控制模块、第一通信模块和定位模块供电；所述无人机上通过云台设置有摄像机，摄像机与第一控制模块之间电连接；汽车，所述汽车中设置有第二控制模块、第二通信模块和中继器，汽车的方向盘、油门踏板、刹车踏板、雨刮器开关操纵杆和转向灯开关操纵杆上均设置有传感器，传感器与第二控制模块之间电连接，第二控制模块与中继器之间电连接；驻车档档杆上设置有档位检测传感器，所述档位检测传感器与第二控制模块之间电连接；移动终端，所述移动终端中设置有人机交互界面，其内部设置有第三控制模块、第三通信模块，所述人机交互界面、第三控制模块、第三通信模块之间电连接，所述第三控制模块中设置有CEEWA APP，并通过人机交互界面显示其操作界面；所述汽车挂驻车档停止后，档位检测传感器将汽车驻车信息传递给第二控制模块，第二通信模块将驻车信息发送给中继器，同时在移动终端上通过CEEWA APP发送无人机起飞指令给中继器，汽车方向盘、油门踏板、刹车踏板和转向灯开关操纵杆上的传感器分别将汽车方向盘、油门踏板、刹车踏板和转向灯开关操纵杆的位置信息通过第二通信模块发送给中继器，中继器将各个传感器信息、档位检测传感器信息和无人机起飞指令通过发送给无人机的第一控制模块，则无人机和汽车之间建立通信，然后通过操纵汽车的方向盘、油门踏板、刹车踏板、雨刮器开关操纵杆和转向灯开关操纵杆控制为人机的飞行。 | B64F1/00
5623 | CN106772230A | 无人机精确定位的方法及装置 | 2016-11-10 | 驳回 | 上海创功通讯技术有限公司 | 本发明涉及定位技术领域，公开了一种无人机精确定位的方法及装置。本发明中，无人机精确定位的方法包括：获取目标位置信息；其中，目标位置信息包括：目标位置和目标位置处的N个无线热点的第一接收信号强度；其中，N为大于2的自然数；当到达第一位置D1时，获取N个无线热点的第二接收信号强度；根据第一接收信号强度和第二接收信号强度，控制无人机从第一位置D1到达目标位置。本发明实施方式还提供了一种无人机精确定位的装置。本发明实施方式通过目标位置处的无线热点辅助以提高无人机定位精度，从而可以在不增加额外成本的前提下满足无人机快递直达，有利于扩大无人机的运输业务范围。 | 一种无人机精确定位的方法，其特征在于，包括：获取目标位置信息；其中，所述目标位置信息包括：目标位置和目标位置处的N个无线热点的第一接收信号强度；其中，所述N为大于2的自然数；当到达第一位置D1时，获取所述N个无线热点的第二接收信号强度；根据所述第一接收信号强度和所述第二接收信号强度，控制无人机从所述第一位置D1到达所述目标位置。 | G01S5/02
5624 | CN106774289A | 一种无人驾驶车辆的驾驶模式切换方法和装置 | 2016-11-21 | 驳回 | 百度在线网络技术(北京)有限公司 | 本发明公开了一种无人驾驶车辆的驾驶模式切换方法和装置，其中方法包括：在无人驾驶车辆的行驶过程中，实时监测驾驶人员的身体状况；当确定驾驶人员的身体状况出现异常时，若当前处于手动驾驶模式，则切换到自动驾驶模式。应用本发明所述方案，能够提高无人驾驶车辆的安全性等。 | 一种无人驾驶车辆的驾驶模式切换方法，其特征在于，包括：在无人驾驶车辆的行驶过程中，实时监测驾驶人员的身体状况；当确定所述驾驶人员的身体状况出现异常时，若当前处于手动驾驶模式，则切换到自动驾驶模式。 | G05D1/00
5625 | CN106774311A | 农田林地无人车的导航方法 | 2016-12-01 | 撤回 | 成都市宏德永兴养殖有限公司 | 本发明公开了农田林地无人车的导航方法，包括以下步骤：(a)在农田林地内规划无人车的行车路径，所述行车路径不交叉重叠；沿着行车路径在地面铺设连续的金属丝；(b)在无人车的车头部位设置N个水平均布的金属探测探头，其中N为大于等于2的正整数；(c)将无人车放在行车路径上，对N个金属探测探头所感应的矢量求取矢量和；(d)控制无人车沿着所求取的矢量和方向前进。本发明的目的在于提供一种农田林地无人车的导航方法，以解决现有技术中无法为田间作业的无人车提供精确导航的问题，实现为无人车在田间的准确运动提供引导、提高自动化程度的目的。 | 农田林地无人车的导航方法，其特征在于，包括以下步骤：(a)在农田林地内规划无人车的行车路径，所述行车路径不交叉重叠；沿着行车路径在地面铺设连续的金属丝；(b)在无人车的车头部位设置N个水平均布的金属探测探头，其中N为大于等于2的正整数；(c)将无人车放在行车路径上，对N个金属探测探头所感应的矢量求取矢量和；(d)控制无人车沿着所求取的矢量和方向前进。 | G05D1/02
5626 | CN106774337A | 一种无人机引导的路面压平系统 | 2017-01-04 | 撤回 | 四川宇盛智创科技有限公司 | 本发明公开了一种无人机引导的路面压平系统，包括无人机模块、与无人机模块连接的处理器模块以及处理器模块上连接的至少一个现场模块；无人机模块在空中通过图像识别技术判断施工现场的道路状况及现场设备的位置进行建模，无人机将建立好的图像模型发送给处理器模块，处理器通过对模型的分析结合现场设备预设的压路工作线路判断，确定现场设备是否会与周围环境发生冲突，若会发生冲突，则处理器控制现场模块暂停工作，若不会发生冲突则处理器控制现场模块按预设程序进行工作。本发明的优点是：空中引导和雷达检测共同工作，安全性高；视野好，盲点少；自动化程度高。 | 一种无人机引导的路面压平系统，其特征在于，包括无人机模块、与无人机模块连接的处理器模块以及处理器模块上连接的至少一个现场模块；无人机模块：从空中对施工区域进行图像监控，将获取的图像信息发送给处理器模块；处理器模块：接收无人机模块发送的图像信息，处理后发送控制信息到现场模块；现场模块：接收处理器模块发送的控制信息，根据控制信息进行工作。 | G05D1/02
5627 | CN106774358A | 无人机用智能电池及其控制方法、装置及无人机 | 2016-11-17 | 驳回 | 广州极飞科技有限公司 | 本发明提出一种无人机用智能电池及其控制方法、装置及无人机，其中，无人机用智能电池控制方法包括：接收控制终端发送的电池控制指令；解析所述电池控制指令，控制智能电池向无人机供电的控制链路导通或断开。由此，实现了对无人机智能电池的远程开关机的控制，提高了无人机开关机时的安全程度。 | 一种无人机用智能电池控制方法，其特征在于，包括：接收控制终端发送的电池控制指令；解析所述电池控制指令，控制智能电池向无人机供电的控制链路导通或断开。 | G05D1/08
5628 | CN106774365A | 一种基于外部视觉定位的无人机调试系统 | 2016-12-20 | 驳回 | 华中科技大学 | 本发明公开了一种基于外部视觉定位的无人机调试系统，包括视觉定位系统和控制平台；视觉定位系统由多个红外摄像头组成，呈环状分布，可以精确定位可视区域内的标记点；无人机放置在所述摄像头定位系统的可视区域内，并安置大于两个的标记点；控制平台与所述视觉定位系统用于获取所述无人机的位置和姿态，并通过无线设备与所述无人机通信，控制所述无人机上的驱动电机。本发明可以方便精确地调试无人机，不仅仅可以控制无人机的姿态，还可以控制飞行轨迹，且所有控制程序在控制平台上便可以完成，不需要烧录到无人机上。与现有技术不同，本发明不需要底座，可解决现有技术中调试环境与实际环境差别大，难以获得精确轨迹的问题。 | 一种基于外部视觉定位的无人机调试系统，其特征在于，包括视觉定位系统(201)和与之相连的控制平台(205)，其中；所述视觉定位系统(201)由至少3个红外摄像头组成，呈环状分布，摄像头固定在离地面一定高度，朝向环的中心点，用于将采集的无人机图像数据传输到控制平台(205)中，以便精确定位可视区域内的标记点；所述可视区域为最少两个摄像头可观测到的共同区域，所述标记点由反光材料制作而成的小球体，可以反射红外光；所调试的无人机设置在所述视觉定位系统(201)的可视区域内，并在机身上设置至少三个并容易被摄像头捕捉到的标记点；所述控制平台(205)包括通信模块和控制模块；采集视觉定位系统(201)传来的图像数据，通过多目视觉坐标测量算法获取所述无人机上标记点的位置，并传输到控制模块中；所述控制模块通过四元数法解算出无人机的欧拉角和三维坐标，从而得到无人机的位置和姿态信息；所述控制平台(205)的控制模块通过控制算法用于计算出无人机(204)上各个驱动电机的控制量，包括PWM信号和电压信号，并与与所述无人机(204)通信，传送控制量，用于控制所述无人机(204)上的驱动电机，从而改变电机的转速，实现对无人机的控制。 | G05D1/08
5629 | CN106774376A | 一种无人机仿地飞行控制方法及系统 | 2017-01-25 | 驳回 | 上海拓攻机器人有限公司 | 本发明涉及一种无人机仿地飞行控制方法及系统，方法包括：(1)获取无人机相对地面的实时相对高度H；(2)获取无人机的垂直速度V，所述垂直速度V为以海拔为基准的速度；(3)将实时相对高度H与垂直速度V进行数据融合滤波，融合后得到伪高度Hf，利用获取的所述伪高度进行无人机高度控制。本发明中的飞行控制方法能够使得无人机随着地面起伏调整飞行高度，在植保作业时，能够与植物保持恒定的距离，不仅提高了无人机的作业效率和植保喷洒效果，而且提升了无人机的环境适应能力。 | 一种无人机仿地飞行控制方法，其特征在于，包括如下步骤：(1)获取无人机相对地面的实时相对高度H；(2)获取无人机的垂直速度V，所述垂直速度V为以海拔为基准的速度；(3)将实时相对高度H与垂直速度V进行数据融合滤波，融合后得到伪高度Hf，利用获取的所述伪高度进行无人机高度控制。 | G05D1/08
5630 | CN106774377A | 一种无人机起飞控制方法及装置 | 2017-02-07 | 驳回 | 上海与德信息技术有限公司 | 本发明公开了一种无人机起飞控制方法及装置。该方法包括：接收到起飞指令时，判断无人机的当前姿态是否水平；若所述无人机的当前姿态不为水平，则调整所述无人机的动力单元在水平方向的动力输出，以使所述无人机调整到水平；调整所述无人机的动力单元的输出功率至悬停功率，确定所述无人机起飞。通过本发明的技术方案，避免了无人机偏离起飞位置的情况，能够实现起飞位置不偏移的平稳起飞。 | 一种无人机起飞控制方法，其特征在于，包括：接收到起飞指令时，判断无人机的当前姿态是否水平；若所述无人机的当前姿态不为水平，则调整所述无人机的动力单元在水平方向的动力输出，以使所述无人机调整到水平；调整所述无人机的动力单元的输出功率至悬停功率，确定所述无人机起飞。 | G05D1/08
5631 | CN106774382A | 一种多无人机实时态势信息共享系统 | 2016-11-30 | 驳回 | 中国航空工业集团公司沈阳飞机设计研究所 | 本发明公开了一种多无人机实时态势信息共享系统，属于航空通信技术领域。包括：能够通过动态组网数据链完成信息交换的多个信息共享装置；所述信息共享装置由天线阵、天线接口单元、核心处理机和分布式订阅及分发服务数据处理单元组成；通过天线阵获取飞行参数、态势等信息，获取的信息在核心处理机完成信息处理，进而输入分布式订阅及分发服务数据处理单元。分布式订阅及分发服务数据处理单元根据对抗任务以及态势进行传输信息的分级处理，并对各个模块间的交互信息进行备份，按照信息类别进行优先级分配，按照优先级顺序进行信息的发布。本发明提高了带宽使用效率；保证通信灵活性的同时，实现了数据传输的实时性。 | 一种多无人机实时态势信息共享系统，其特征在于，包括：能够通过动态组网数据链完成信息交换的多个信息共享装置；所述信息共享装置由天线阵、天线接口单元、核心处理机和分布式订阅及分发服务数据处理单元组成；所述天线阵能够接收和发射无线电信号，所述天线接口单元能够将所述天线阵接收的信号进行预处理和放大发射功率；所述核心处理机能够进行数据信号处理和数据处理；所述分布式订阅及分发服务数据处理单元能够对信息进行分级处理，对传感器数据进行分发和对机载任务装置数据进行订阅；且能够完成任务控制系统内基于发布和订阅模式的底层接口控制文档的收发；所述动态组网数据链能够建立无人机编队间的基础通信和数据信息资源分配。 | G05D1/10
5632 | CN106774383A | 无人机雾霾检测消除系统 | 2016-11-30 | 驳回 | 深圳明创自控技术有限公司 | 本发明提供了无人机雾霾检测消除系统，包括管理中心和设置于无人机上的雾霾检测消除系统，所述雾霾检测消除系统包括雾霾信息采集子系统、雾霾信息传送子系统、巡航控制器和颗粒喷洒子系统，所述雾霾信息采集子系统用于采集雾霾信息并通过雾霾信息传送子系统将雾霾信息传送至管理中心，所述管理中心对雾霾信息进行分析处理，并将分析处理结果无线传送至颗粒喷洒子系统；所述颗粒喷洒子系统用于根据所述分析处理结果进行消雾颗粒的喷洒；所述巡航控制器通过无线方式接收管理中心发送的巡航位置，并控制所述无人机飞行到所述巡航位置。本发明能够有效地消除大范围预定领域的PM2.5雾霾，治理效果立竿见影，防止城市空气污染进一步恶化。 | 无人机雾霾检测消除系统，其特征是，包括管理中心和设置于无人机上的雾霾检测消除系统，所述雾霾检测消除系统包括雾霾信息采集子系统、雾霾信息传送子系统、巡航控制器和颗粒喷洒子系统，所述雾霾信息采集子系统用于采集雾霾信息并通过雾霾信息传送子系统将雾霾信息传送至管理中心，所述管理中心对雾霾信息进行分析处理，并将分析处理结果无线传送至颗粒喷洒子系统；所述颗粒喷洒子系统用于根据所述分析处理结果进行消雾颗粒的喷洒；所述巡航控制器通过无线方式接收管理中心发送的巡航位置，并控制所述无人机飞行到所述巡航位置。 | G05D1/10
5633 | CN106774387A | 一种无人机避障方法及避障系统 | 2016-12-08 | 撤回 | 天津中翔腾航科技股份有限公司 | 本发明提供了一种无人机避障方法及避障系统，无人机避障方法主要包括处理器执行部分和控制器执行部分，所述处理器执行部分包括水平方向飞行处理和竖直方向飞行处理，所述控制器执行部分执行处理器处理过的信息。无人机避障系统，包括处理器和控制器，所述处理器还分别连接垂直测距传感器、视频测距装置、存储模块、电子罗盘，所述控制器连接驱动电路。本发明所述的无人机避障方法及避障系统可以在执行任务时迅速的测量出无人机与障碍物的距离，并计算出飞行方向和偏转角度，有效的多避开障碍；所述无人机可以通过通信模块实现人工操作，通过人工操作和无人机自主避障系统及方法的结合可以更加有效的执行任务。 | 一种无人机避障方法，其特征在于：主要包括处理器执行部分和控制器执行部分，所述处理器执行部分包括水平方向飞行处理和竖直方向飞行处理，所述水平方向飞行处理包括建立坐标系、判断偏转方向和计算偏转角度，所述竖直方向飞行处理根据上方和下方垂直方向上的障碍物进行避障处理，所述控制器执行部分执行处理器处理过的信息。 | G05D1/10
5634 | CN106774396A | 一种多旋翼超声波自动避障无人机 | 2016-12-16 | 驳回 | 北京中科浩电科技有限公司 | 本发明涉及一种多旋翼超声波自动避障无人机。该无人机在传统无人机的基础上增设第一控制器、若干超声波传感器和若干第二控制器，利用各超声波传感器分别实时感测无人机不同方向的障碍物与无人机之间的距离，各第二控制器通过各自对应的超声波传感器检测出无人机相应方向的障碍物与无人机之间的实时距离数据，第一控制器根据无人机各方向的障碍物与无人机之间的实时距离数据实时生成飞行控制指令，无人机的飞控主板根据实时生成的飞行控制指令控制无人机相应电机的转速以改变相应电机所驱动的旋翼的转速，使无人机进行自动避障飞行。本发明还可应用于竞赛无人机等领域。 | 一种多旋翼超声波自动避障无人机，包括飞控主板、若干旋翼和若干电机，每个电机分别对应一个旋翼，所述电机用于驱动与其对应的旋翼，其特征在于；还包括第一控制器、若干超声波传感器和若干第二控制器；各第二控制器与各超声波传感器一一对应，各超声波传感器与各自对应的第二控制器通信连接，各第二控制器与所述第一控制器通信连接，所述第一控制器与所述飞控主板通信连接，所述飞控主板与各电机通信连接；各超声波传感器被配置为分别实时感测无人机不同方向的障碍物与所述无人机之间的距离，并将各自实时感测到的距离信号发送到各自对应的第二控制器；各第二控制器用于对各自接收到的距离信号进行处理，得出无人机相应方向的障碍物与所述无人机之间的实时距离数据，并将各自得出的实时距离数据发送到所述第一控制器；所述第一控制器根据接收到的所述无人机各方向的障碍物与所述无人机之间的实时距离数据，实时生成飞行控制指令，并将所述飞行控制指令实时发送到所述飞控主板；所述飞控主板根据实时接收到的飞行控制指令控制相应电机的转速以改变相应电机所驱动的旋翼的转速，使所述无人机进行自动避障飞行。 | G05D1/10
5635 | CN106774398A | 航拍方法及装置、无人机 | 2016-12-20 | 驳回 | 北京小米移动软件有限公司; 北京飞米科技有限公司 | 本公开是关于一种航拍方法及装置、无人机，该方法可以包括：当检测到无人机的航线学习功能被触发时，将所述无人机配置为航线学习模式；记录所述无人机在所述航线学习模式下的飞行参数和所述无人机装配的相机模组的拍摄参数；根据记录的所述飞行参数和所述拍摄参数，生成对应的已学习航线，所述已学习航线用于控制所述无人机实现自动航拍。通过本公开的技术方案，可以实现对航拍线路的自动学习，使得无人机可以自动重现该航拍线路的飞行过程，有助于简化用户操控、提升航拍效率。 | 一种航拍方法，其特征在于，包括：当检测到无人机的航线学习功能被触发时，将所述无人机配置为航线学习模式；记录所述无人机在所述航线学习模式下的飞行参数和所述无人机装配的相机模组的拍摄参数；根据记录的所述飞行参数和所述拍摄参数，生成对应的已学习航线，所述已学习航线用于控制所述无人机实现自动航拍。 | G05D1/10
5636 | CN106774401A | 一种无人机编队变换阵型时的轨迹自动生成方法 | 2016-12-28 | 驳回 | 深圳大漠大智控技术有限公司 | 本发明提供了一种无人机编队变换阵型时的轨迹自动生成方法，稳定、迅速地解决复杂无人机编队阵型变换问题，该方法包括如下步骤：(1)准备无人机编队；(2)无人机编队静态航迹规划；(3)无人机编队动态航迹规划，本发明的有益效果在于：更好地解决了更多数量的无人机编队阵型变换问题；更好地解决了复杂的无人机编队阵型变换问题；更好地解决了无人机编队阵型变换过程中的无人机相撞问题。 | 一种无人机编队变换阵型时的轨迹自动生成方法，其特征在于，稳定、迅速地解决复杂无人机编队阵型变换问题，该方法包括如下步骤：(1)准备无人机编队；(2)无人机编队静态航迹规划；a、确定无人机编队的起始位置；b、确定无人机编队的终点位置；c、确定“障碍物”；d、求无人机编队中某一架无人机的静态航迹航点；e、求无人机编队的静态航迹航点；(3)无人机编队动态航迹规划；a1、将无人机编队中的某一架无人机在静态航迹上移动一个单位；b1、更新其他无人机的位置；c1、判断是否有无人机相撞事件发生；d1、没有相撞事件发生，转到步骤f1；e1、有相撞事件发生，重复步骤a1、b1、c1；f1、得到无人机编队阵型变换时所有无人机的航迹航点；(4)重复步骤(2)及步骤(3)，直到所有无人机都到达目的点，得到阵型变换时所有无人机的航迹航点，即完成无人机编队阵型变换时的航迹规划。 | G05D1/10
5637 | CN106774402A | 对无人机进行定位的方法及装置 | 2016-12-28 | 撤回 | 湖南省道通科技有限公司; 深圳市道通智能航空技术有限公司 | 一种对无人机进行定位的方法及装置，其中，所述方法包括：在无人机飞行的过程中，生成基准图像；获取当前时刻采集的当前图像；根据基准图像和当前图像，确定无人机的当前位置。基准图像和当前图像之间存在一定的关联性，继而，根据基准图像和当前图像能够确定无人机的当前位置。相对于现有技术中固定的分辨率，无人机返航过程中能够更好地实现动态匹配，降低了系统误差，从而提高了返航的定位精度。 | 一种对无人机进行定位的方法，其特征在于，包括：在无人机飞行的过程中，生成基准图像；获取当前时刻采集的当前图像；根据所述基准图像和所述当前图像，确定所述无人机的当前位置。 | G05D1/10
5638 | CN106774407A | 避障方法及装置 | 2016-12-30 | 驳回 | 易瓦特科技股份公司 | 本发明公开一种避障方法及装置，属于无人机技术领域，所述方法包括：获取当前无人机与障碍物之间的基础距离x0；所述x0的单位是米；对所述x0是否属于在Δx1范围内的距离数值和/或Δx2范围内的距离数值进行判断；根据判断结果，对双目测距模块和红外测距模块进行切换；依据切换后的测距模块，获取当前所述无人机与障碍物之间的标准避障距离Y0。本发明解决了现有技术中仅能通过单一的测距模块进行测量而导致的测量精度并不高的技术缺陷，达到了通过多个测距模块之间进行切换来精确测量避障距离的技术效果。 | 一种避障方法，其特征在于，所述方法应用于无人机，所述无人机包括双目测距模块和红外测距模块，所述双目测距模块的测距范围是Δx1，所述红外测距模块的测距范围是Δx2；所述方法包括：获取当前所述无人机与障碍物之间的基础距离x0；所述基础距离x0是由至少当前所述无人机的三组基础距离求取平均值而获得；对所述x0是否属于在所述Δx1范围内的距离数值和/或所述Δx2范围内的距离数值进行判断；根据判断结果，对所述双目测距模块和所述红外测距模块进行切换；依据切换后的测距模块，获取当前所述无人机与障碍物之间的标准避障距离Y0；其中，所述标准避障距离Y0与所述基础距离x0不相等。 | G05D1/10
5639 | CN106774408A | 应用于无人机的方法及系统 | 2016-12-30 | 驳回 | 易瓦特科技股份公司 | 本发明公开一种应用于无人机的方法及系统，所述方法包括：对所述无人机的可使用电量进行实时检测；依据所述无人机的可使用电量判断所述无人机是否需要充电；若是，定位标准落点区域；定位标准充电区域；接收降落指令以降落至所述标准落点区域；在所述落点区域内接收行驶至所述充电区域的行驶指令；行驶至所述充电区域进行充电。本发明提供的方法和系统可以解决现有技术中的无人机在电池电量使用耗尽时，需要通过工作人员的操作来对电池进行充电，不具备智能化特点的技术缺陷。 | 一种应用于无人机的方法，其特征在于，所述方法包括：对所述无人机的可使用电量进行实时检测；依据所述无人机的可使用电量判断所述无人机是否需要充电；若是，定位标准落点区域，所述标准落点区域是用于所述无人机进行降落的一个确认区域；定位标准充电区域，所述标准充电区域是用于所述无人机进行充电的一个确认区域；接收降落指令以降落至所述标准落点区域；对可行驶的行迹标线进行识别，确定可用于行驶的多个基础行迹区域；获得与标准充电区域所对应的标准行迹标线；在所述落点区域内接收行驶至所述充电区域的行驶指令；依据所述标准行迹标线行驶至所述充电区域进行充电。 | G05D1/10
5640 | CN106774410A | 无人机自动巡检方法和装置 | 2016-12-30 | 驳回 | 易瓦特科技股份公司 | 本发明实施例提供了无人机自动巡检方法，包括：获得所述无人机的位置信息，所述位置信息包括第一空间位置数据和姿态数据；获得所述激光扫描系统的激光点数据和影像数据；根据所述位置信息、激光点数据和影像数据，构建巡检区域的三维模型；基于所述三维模型，使所述无人机在所述巡检区域进行巡检。本发明解决了现有技术中无人机的巡检需要人工操作，而导致的工作效率较低的技术问题。 | 无人机自动巡检方法，应用于带有激光扫描系统的无人机，其特征在于，包括：获得所述无人机的位置信息，所述位置信息包括第一空间位置数据和姿态数据；获得所述激光扫描系统的激光点数据和影像数据；根据所述位置信息、激光点数据和影像数据，构建巡检区域的三维模型；基于所述三维模型，使所述无人机在所述巡检区域进行巡检。 | G05D1/10
5641 | CN106774413A | 应用于飞行避障的方法及系统 | 2016-12-30 | 驳回 | 易瓦特科技股份公司 | 本发明公开一种应用于飞行避障的方法及系统，属于无人机技术领域，所述方法包括：获取当前无人机与障碍物之间的基础距离x0；所述x0的单位是米；对所述x0是否属于在Δx1范围内的距离数值和/或Δx2范围内的距离数值进行判断；根据判断结果，对双目测距模块和红外测距模块进行切换。本发明解决了现有技术中仅能通过单一的测距模块进行测量而导致的测量精度并不高的技术缺陷，达到了通过多个测距模块之间进行切换来精确测量避障距离的技术效果。 | 一种应用于飞行避障的方法，其特征在于，所述方法应用于无人机，所述无人机包括双目测距模块和红外测距模块，所述双目测距模块的测距范围是Δx1，所述红外测距模块的测距范围是Δx2；所述方法包括：获取当前所述无人机与障碍物之间的基础距离x0；所述基础距离x0是由至少当前所述无人机的三组基础距离求取平均值而获得；对所述x0是否属于在所述Δx1范围内的距离数值和/或所述Δx2范围内的距离数值进行判断；根据判断结果，对所述双目测距模块和所述红外测距模块进行切换。 | G05D1/10
5642 | CN106774415A | 无人机、无人机电池更换方法、装置及无人机系统 | 2017-01-11 | 驳回 | 深圳市元征科技股份有限公司 | 本发明公开了一种无人机电池更换方法，包括：当满足更换电池的条件时，获取预置电池更换装置的位置信息；向所述电池更换装置发送更换电池请求；在所述电池更换装置认证通过所述更换电池请求后，接收所述电池更换装置反馈的引导信息，所述引导信息至少包括指定的更换电池区域的位置信息；控制所述无人机飞往所述指定的更换电池区域，以更换电池。本发明还公开了一种无人机、电池更换装置及无人机系统。通过本发明能实现自动对无人机进行更换电池的操作，减少用户手动操作，提升用户体验。 | 一种无人机电池更换方法，其特征在于，包括：当满足更换电池的条件时，获取预置电池更换装置的位置信息；向所述电池更换装置发送更换电池请求；在所述电池更换装置认证通过所述更换电池请求后，接收所述电池更换装置反馈的引导信息，所述引导信息至少包括指定的更换电池区域的位置信息；控制所述无人机飞往所述指定的更换电池区域，以更换电池。 | G05D1/10
5643 | CN106774417A | 一种新型的无人机巡检高耸结构时的飞行区域控制方法 | 2017-01-16 | 驳回 | 通号工程局集团北京研究设计实验中心有限公司; 通号工程局集团有限公司 | 一种新型的无人机巡检高耸结构时的飞行区域控制方法，利用布设于高耸结构周围的无线信号发射源阵列，发射源阵列发射位置限制信号，无人机接收该限制信号，自动约束无人机的飞行区域。步骤：①在高耸结构周围布设(N=1, 2，……, +∞)的无线信号发射源Sq(q=1, 2, ……, N)形成无线信号发射阵列SN；②每一个无线信号发射源Sq以广播的形式发射飞行区域限制信号SSq，形成无线信号阵列SSN；③无人机飞行时，不断地接收来自于SN发送的位置限制信号SSq(q=1, 2, ……, N)，自动计算出自身允许飞行的飞行区域，该飞行区域是在大地水平面上的竖直投影SCPlimt、也可以是三维空间区域SCP3Dlimt；④当无人机在飞行时，判断出自己的位置超出了SCPlimt或SCP3Dlimt，则自动调整回到允许的飞行区域内。 | 一种新型的无人机巡检高耸结构时的飞行区域控制方法，其特征在于，是利用布设于高耸结构周围的一个无线信号发射源阵列，发射源阵列发射位置限制信号，无人机通过接收该限制信号，自动约束无人机的飞行区域。 | G05D1/10
5644 | CN106774418A | 无人机操控测试方法 | 2017-01-16 | 驳回 | 深圳一电航空技术有限公司 | 本发明公开一种无人机操控测试方法，主要用于通过控制端测试操控人员操控无人机的水平，在测试时，由控制端与无人机建立通信连接，控制端获取操控人员选定的预置地图，所述预置地图包含一预置的图形跑道，所述控制端依据操控人员的控制操作，控制无人机沿预置的图形跑道飞行，并记录其飞行轨迹，最后将所述飞行轨迹与预置的图形跑道的图形进行比对后，输出测试结果，测试简单、高效，准确率高，通过测定操控人员的操控水平，提醒操作人员更安全、合理地操控无人机。 | 一种无人机操控测试方法，其特征在于，该无人机操控测试方法包括以下步骤：控制端与无人机建立通信连接；所述控制端获取操控人员选定的预置地图，所述预置地图包含一预置的图形跑道；所述控制端依据操控人员的控制操作，控制无人机沿预置的图形跑道飞行，并记录其飞行轨迹；将所述飞行轨迹与预置的图形跑道的图形进行比对后，输出测试结果。 | G05D1/10
5645 | CN106774419A | 用于火力发电厂锅炉的无人机巡检系统及巡检方法 | 2017-01-20 | 驳回 | 塞壬智能科技(北京)有限公司 | 本发明涉及用于火力发电厂锅炉的无人机巡检系统及巡检方法，所述无人机巡检系统包括：无人机、无人机地面工作站及控制装置；所述无人机通过无线通讯方式分别与无人机地面工作站、控制装置数据连接，所述控制装置将所述控制信息通过信号收发器将控制信号传递给所述无人机，所述无人机将采集到的火力发电厂锅炉内的信息通过无线通讯方式传递给所述无人机地面工作站。该巡检系统，巡检过程可靠、构思巧妙且切实可行有效，市场前景应用广泛。 | 1.用于火力发电厂锅炉的无人机巡检系统，包括无人机地面工作站和控制装置，其特征在于：所述无人机巡检系统包括无人机，所述无人机通过无线通讯方式分别与无人机地面工作站、控制装置数据连接；在所述无人机上设置有无线信号收发器和无线定位装置，所述无线定位装置具有分别与处理器电性连接的GPS定位模块、基站定位模块、WIFI定位模块、蓝牙定位模块及射频定位模块；所述控制装置置于火力发电厂锅炉的炉膛内并将所述控制信息通过控制装置上的信号收发器将控制信号传递给置于火力发电厂锅炉内的所述无人机，所述无人机根据所述控制信息对火力发电厂锅炉内进行巡检，并将无人机采集到的锅炉内的信息通过无线通讯方式传递给所述无人机地面工作站。 | G05D1/10
5646 | CN106774422A | 一种无人机识别方法及系统 | 2017-02-28 | 撤回 | 成都紫瑞青云航空宇航技术有限公司; 成都赫尔墨斯科技股份有限公司 | 本发明公开了一种无人机识别方法，包括以下步骤：S1、采集监测区域信息；S2、向监测区域发送干扰信号，采集所述干扰信号发射后监测区域更新的信息；S3、将所述原始信息与所述更新的信息进行比较，干扰信号对比较结果有影响时，认为存在无人机。本发明的无人机识别方法通过判断干扰信号发射权前后检测飞行物目标的飞行特征，就能够判断该飞行物是否是无人机，从而减少了错误识别的风险，提高了识别准确率。 | 一种无人机识别方法，其特征在于，包括以下步骤：S1、采集监测区域信息；S2、向监测区域发送干扰信号，采集所述干扰信号发射后监测区域更新的信息；S3、将所述原始信息与所述更新的信息进行比较，干扰信号对比较结果有影响时，认为存在无人机。 | G05D1/10
5647 | CN106774426A | 一种无人机控制方法及系统 | 2017-03-16 | 撤回 | 深圳市乐升科技有限公司 | 本发明提供了一种无人机控制方法及系统，该方法包括：设有控制装置的无人机与终端设备建立通信连接，并获取终端设备的MAC地址；控制装置判断控制装置与终端设备是否同属于一个局域网，如果是，则确定当前的工作模式，若为图像采集传输模式，则控制装置进入图像采集传输模式，若为飞行控制指令传输模式，则控制装置进入飞行控制指令传输模式。本发明可实现联网简单，并可与其它用户互动，扩大了无人机的适用范围，有效地解决了现有的无人机存在联网复杂，无法与其他用户互动等缺陷，限制了无人机的适用范围的技术问题。 | 一种无人机控制方法，其特征在于，包括如下步骤：设有控制装置的无人机与终端设备建立通信连接，并获取所述终端设备的MAC地址；所述控制装置判断所述控制装置与所述终端设备是否同属于一个局域网，如果是，则所述控制装置确定当前的工作模式，其中，所述工作模式包括图像采集传输模式和飞行控制指令传输模式；若为图像采集传输模式，则所述控制装置获取与之连接的摄像装置采集的图像或者视频，并将获取到的所述图像或者视频发送给与所述控制装置关联的终端设备APP，以便在所述终端设备APP上显示所述图像或者视频，以便用户查询；若为飞行控制指令传输模式，则所述控制装置接收所述终端设备发送的用户输入的飞行控制指令，并将接收到的所述飞行控制指令发送给无人机飞行控制器，以便所述无人机飞行控制器根据所述飞行控制指令生成控制无人机电机转动的控制信号发送给无人机电机，以便所述无人机电机控制所述无人机的飞行状态。 | G05D1/10
5648 | CN106774428A | 一种脑电波无人机控制方法 | 2017-03-17 | 驳回 | 厦门中联智创科技有限公司 | 本发明涉及一种脑电波无人机控制方法，包括以下步骤：步骤S1：提供一无人机控制装置，包括一单片机以及与其相连的脑电波感应器与信号发射器，所述脑电波感应器采集脑控者的脑波眨眼次数，并传输至所述单片机中，所述单片机将采集到的电极信号转换为控制信号，并通过信号发射器进行发射控制无人机飞行；步骤S2：所述单片机通过不同的电极信号，即不同的脑波眨眼次数，形成不同的控制信号控制无人机的飞行动作；步骤S3：所述无人机解锁之后，若单片机接收到的脑波值稳定在40以上之后，发送控制信号控制无人机起飞；当所述无人机飞到一定高度之后将处于悬停状态，等待单片机通过不同脑波眨眼次数形成不同控制信号，控制无人机飞行。 | 一种脑电波无人机控制方法，其特征在于：包括以下步骤：步骤S1：提供一无人机控制装置，包括一单片机以及与其相连的脑电波感应器与信号发射器，所述信号发射器与无人机通过无线网络进行信号传输；所述脑电波感应器采集脑控者的脑波眨眼次数，并传输至所述单片机中，所述单片机将采集到的电极信号转换为控制信号，并通过信号发射器进行发射控制无人机飞行；步骤S2：所述单片机通过不同的电极信号，即不同的脑波眨眼次数，形成不同的控制信号控制无人机的飞行动作，所述飞行动作包括无人机的起飞，悬停，左飞，右飞，前飞，后飞，上飞，下飞以及着陆动作；步骤S3：所述无人机解锁之后，若单片机接收到的脑波值稳定在40以上之后，发送控制信号控制无人机起飞；当所述无人机飞到一定高度之后将处于悬停状态，等待单片机通过不同脑波眨眼次数形成不同控制信号，控制无人机飞行。 | G05D1/10
5649 | CN106774430A | 一种机电一体化无人机着陆导航系统及控制方法 | 2016-12-13 | 驳回 | 天津传承科技有限公司 | 本发明公开了机电一体化技术领域的一种机电一体化无人机着陆导航系统，包括机翼固定座，所述机翼固定座的四周均设有机翼，四组所述机翼的表面中央均设有激光接收单元，通过基准站GPS系统可以计算出无人机坐标与着陆平台坐标之间的X和Y方向之间的误差，利用基准站通讯单元将误差信息传递给平台通讯单元和无人机通信系统，通过坐标拾取单元和信息输入单元分别输入着陆平台坐标和无人机的坐标，再通过信息处理单元计算出两者之间X和Y方向的差值，最后利用信息发送单元将误差传递给平台控制主机和飞控处理器，让飞控处理器通过控制无人机的舵机系统进而控制无人机的飞行姿态，使其在室内外准确着陆。 | 一种机电一体化无人机着陆导航系统，包括机翼固定座(1)，其特征在于：所述机翼固定座(1)的四周均设有机翼(2)，四组所述机翼(2)的表面中央均设有激光接收单元(3)，所述激光接收单元(3)的输出端电性连接有无人机控制系统(5)的输入端，所述无人机控制系统(5)的输入端电性连接有无人机GPS单元(4)的输出端，所述无人机控制系统(5)的输出端电性连接有无人机通信系统(6)的输入端，所述无人机通信系统(6)的输出端电性连接有着陆平台系统(7)的输入端，所述着陆平台系统(7)的输入端电性连接有基准站系统(8)的输出端。 | G05D1/12
5650 | CN106774433A | 无人机遥控方法及装置 | 2017-01-17 | 驳回 | 北京小米移动软件有限公司 | 本公开是关于一种无人机遥控方法及装置。方法包括：确定无人机的位置和无人机遥控器的位置；当根据所述无人机的位置和所述无人机遥控器的位置确定所述无人机遥控器的定向天线的最大辐射方向不指向所述无人机的位置时，调整所述定向天线的指向角度，以使得所述定向天线的最大辐射方向指向所述无人机的位置。本公开技术方案中无人机遥控器可采用定向天线设计，因此增加了无人机遥控器的辐射增益，并且无人机遥控器可自动根据无人机的位置调整天线的方向，不需要人为调整天线方向，在一定程度上增加了无人机的自主控制等级。 | 一种无人机遥控方法，其特征在于，应用在无人机遥控器上，所述方法包括：确定无人机的位置和无人机遥控器的位置；当根据所述无人机的位置和所述无人机遥控器的位置确定所述无人机遥控器的定向天线的最大辐射方向不指向所述无人机的位置时，调整所述定向天线的指向角度，以使得所述定向天线的最大辐射方向指向所述无人机的位置。 | G05D1/12
5651 | CN106774435A | 一种无人机的高精度跟随方法及其系统 | 2017-01-20 | 驳回 | 亿航智能设备(广州)有限公司 | 本发明公开一种无人机的高精度跟随方法及其系统，该系统包括无人机与VR眼镜；该方法包括：VR眼镜向无人机发送包括初始经纬度和初始海拔高度的初始信息位置；无人机获取自身的包括起始经纬度和起始海拔高度的起始位置信息并计算起始位置信息与初始位置信息的包括经纬度差值与海拔高度差值的相对位置关系；VR眼镜实时向无人机发送包括当前经纬度和当前海拔高度的当前位置信息；无人机计算目标位置信息并到达目标位置信息对应的位置；其中，目标位置信息与当前位置信息满足相对位置关系，从而使所述无人机在飞行过程能与所述VR眼镜保持所述相对位置关系。本发明引入VR眼镜实现对无人机的高精度追随，还能以第一视角沉浸式的体验航拍画面。 | 一种无人机的高精度跟随方法，应用于无人机的高精度跟随系统，其特征在于，所述无人机的高精度跟随系统包括无人机与VR眼镜；所述方法包括以下步骤：所述VR眼镜向所述无人机发送初始位置信息，所述初始位置信息中包括初始经纬度和初始海拔高度；所述无人机获取自身的起始位置信息并计算所述起始位置信息与所述VR眼镜的初始位置信息的相对位置关系；其中，所述起始位置信息包括起始经纬度和起始海拔高度；所述相对位置关系包括经纬度差值与海拔高度差值；所述VR眼镜实时向所述无人机发送当前位置信息，所述当前位置信息中包括当前经纬度和当前海拔高度；所述无人机计算目标位置信息并到达所述目标位置信息对应的位置；其中，所述目标位置信息与所述当前位置信息满足所述相对位置关系，从而使所述无人机在飞行过程能与所述VR眼镜保持所述相对位置关系。 | G05D1/12
5652 | CN106774491A | 车载无人机控制系统 | 2016-12-01 | 放弃 | 李英德 | 本发明提供一种车载无人机控制系统，包括无人机收发仓；无人机收发仓包括容纳仓、及设置于容纳仓内的温度采集装置、触发装置以及加热装置或/及散热装置；温度采集装置，用于采集容纳仓内的环境温度信息；触发装置，用于当环境温度信息低于预设低温阈值时，发送启动加热的信号至加热装置对应的控制开关；或/及，当环境温度信息高于预设高温阈值时，发送启动散热的信号至散热装置对应的控制开关。该车载无人机控制系统，可以使得无人机收发仓内的环境温度保持在预设低温阈值与预设高温阈值之间，从而避免无人机存储在无人机收发仓中因环境温度过高或过低而导致无人机受损，因此，上述系统为无人机遭受损坏提供了防护措施。 | 一种车载无人机控制系统，其特征在于，包括无人机收发仓；所述无人机收发仓包括容纳仓、及设置于所述容纳仓内的温度采集装置、触发装置以及加热装置或/及散热装置；所述温度采集装置，用于采集所述容纳仓内的环境温度信息；所述触发装置，用于当所述环境温度信息低于预设低温阈值时，发送启动加热的信号至所述加热装置对应的控制开关；或/及，当所述环境温度信息高于预设高温阈值时，发送启动散热的信号至所述散热装置对应的控制开关。 | G05D23/19
5653 | CN106774505A | 无人机电机散热方法及装置 | 2016-12-12 | 驳回 | 深圳市元征科技股份有限公司 | 本发明公开了一种无人机电机散热方法，所述无人机电机周围设置有温控组件及液冷散热系统，所述无人机电机散热方法包括以下步骤：接收所述温控组件检测到的电机温度，判断所述电机温度是否大于第一预设温度；若所述电机温度大于所述第一预设温度，则控制开启所述液冷散热系统，通过所述液冷散热系统中的循环回路输送冷却液对所述电机进行散热。本发明还公开了一种无人机电机散热装置。本发明能够降低无人机电机的温度，并减少功耗。 | 一种无人机电机散热方法，其特征在于，所述无人机电机周围设置有温控组件及液冷散热系统，所述无人机电机散热方法包括以下步骤：接收所述温控组件检测到的电机温度，判断所述电机温度是否大于第一预设温度；若所述电机温度大于所述第一预设温度，则控制开启所述液冷散热系统，通过所述液冷散热系统中的循环回路输送冷却液对所述电机进行散热。 | G05D23/20
5654 | CN106779156A | 一种基于无人机投递系统的投递方法 | 2016-11-16 | 驳回 | 捷开通讯(深圳)有限公司 | 本发明公开了一种基于无人机投递系统的投递方法，该方法包括：获取待投递用户的用户信息；根据获取的用户信息对所述待投递用户进行基于地理位置的用户行为预测；根据用户行为预测的结果进行投递规划；根据投递规划结果控制无人机进行投递。通过这种方法，使得在末端投递方面，实现“待投递用户在哪，快递送到哪”的效果，且使用无人机投递，节约人力成本，也减少了因为人力投递而造成的交通问题。 | 一种基于无人机投递系统的投递方法，其特征在于，所述方法包括：获取待投递用户的用户信息；根据获取的用户信息对所述待投递用户进行基于地理位置的用户行为预测；根据用户行为预测的结果进行投递规划；根据投递规划结果控制无人机进行投递。 | G06Q10/04
5655 | CN106789463A | 一种基于无人机IPv6化的传感数据接入传输系统及方法 | 2016-12-16 | 驳回 | 华中科技大学 | 本发明公开了一种基于无人机IPv6化的传感数据接入传输系统及方法，其系统包括传感器载荷、搭载传感器载荷的IPv6化无人机载具平台，以及地面遥控遥测单元；地面遥控遥测单元与IPv6化无人机载具平台通过无线通信方式相连；传感器载荷用于信息采集，并对采集到的信息进行波形调理、模式转换，生成遥测数据；IPv6化无人机载具平台用于将遥测数据与遥控数据进行封装编码，根据约定的协议生成IPv6化的网络数据包；地面遥控遥测单元一方面用于控制IPv6化无人机载具平台的姿态及航线，另一方面用于根据网络数据包解析获取遥测数据和无人机姿态数据；其方法基于该系统，实现了无人机IPv6化的传感数据接入传输，提高了无人机及其搭载的传感器的数据传输时效性，具有全球唯一寻址特性。 | 一种基于无人机IPv6化的传感数据接入传输系统，其特征在于，包括传感器载荷、IPv6化无人机载具平台和地面遥控遥测单元；所述传感器载荷搭载在IPv6化无人机载具平台上，与所述IPv6化无人机载具平台通过数据接口相连；所述地面遥控遥测单元与IPv6化无人机载具平台通过无线通信方式进行数据交互；所述传感器载荷用于信息采集，对采集到的信息进行波形调理、模式转换，生成数字信号；并对所述数字信号进行数据处理，获得遥测数据；所述IPv6化无人机载具平台用于将遥测数据与遥控数据进行封装编码，根据约定的协议生成IPv6化的网络数据包；所述遥控数据包括无人机遥控指令和无人机姿态数据；所述地面遥控遥测单元一方面用于向IPv6化无人机载具平台发送无人机遥控指令，以控制IPv6化无人机载具平台的姿态及航线，另一方面用于根据IPv6化无人机载具平台发送的网络数据包解析获取遥测数据和无人机姿态数据，实现无人机IPv6化的传感数据接入传输。 | H04L12/28
5656 | CN206196773U | 农用无人机驱禽装置 | 2016-11-23 | 未缴年费 | 芜湖元一航空科技有限公司 | 本实用新型提供一种农用无人机驱禽装置，包括无人机，其特征在于所述无人机下方设置有安装基架，所述安装基架底端安装有报警装置，所述报警装置电连于所述无人机电源；所述驱禽装置包括安装架，报警器，定时器，所述报警器和定时器安装于安装架上，所述安装架旋挂于安装基架上，所述报警器选用声光报警器；本实用新型与现有技术相比，带有驱禽装置的农用无人机应用于大面积农场的田地中，特别是田地的中间区域，可有效驱逐野生动物的干扰，该装置构造简单，安装与拆卸方便，不影响无人机的其他功能性应用，在农业中应用效果显著。 | 农用无人机驱禽装置，包括无人机，其特征在于所述无人机下方设置有安装基架，所述安装基架底端安装有驱禽装置，所述驱禽装置电连于所述无人机电源。 | A01M29/16
5657 | CN206202686U | 一种用于测量烟地面积的无人机 | 2016-08-31 | 未缴年费 | 贵州省烟草公司遵义市公司习水县分公司 | 本实用新型提供了一种用于测量烟地面积的无人机，涉及飞行器领域。该用于测量烟地面积的无人机包括蓄电池、控制器、电机驱动器、电机、飞行姿态检测模块、状态变化唤醒电路、GPS定位器、无线视频模块以及无线通信单元，无线通信单元包括纽扣电池与无线通信模块，控制器与蓄电池、电机驱动器、GPS定位器、飞行姿态检测模块以及无线视频模块均电连接，状态变化唤醒电路、无线通信模块以及控制器集成于一系统单芯片。该用于测量烟地面积的无人机的用电设备可实现仅在被唤醒时才耗电，节能环保，无需安装外围的电路和元器件，制造成本低，进一步降低了耗能，工作人员仅需利用遥控器站在原地不动操控，即可实现观察到每块烟地面积的读数，同时无需回收无人机即可开始下一块烟地面积测量，省时省力。 | 一种用于测量烟地面积的无人机，其特征在于，包括蓄电池、控制器、电机驱动器、电机、飞行姿态检测模块、状态变化唤醒电路、无线视频模块、GPS定位器以及无线通信单元，所述无线通信单元包括纽扣电池与无线通信模块，所述无线通信模块与所述纽扣电池电连接，所述控制器分别与所述蓄电池、所述GPS定位器、所述电机驱动器、所述飞行姿态检测模块以及所述无线视频模块电连接，所述状态变化唤醒电路与所述无线通信模块电连接，所述电机驱动器与所述电机电连接，所述状态变化唤醒电路、所述无线通信模块以及所述控制器集成于一系统单芯片，所述无线通信模块用于将接收到的控制命令传递至所述状态变化唤醒电路，所述状态变化唤醒电路用于在获得控制命令后唤醒所述控制器，所述飞行姿态检测模块用于检测该飞行姿态信息，所述控制器还用于在被唤醒后将所述飞行姿态信息通过所述无线通信模块发出，所述无线视频模块用于采集视频信息并对采集到的视频信息进行编码处理，所述控制器还用于在被唤醒后将编码处理后的视频信息通过所述无线通信模块发出，所述GPS定位器用于采集所述用于测量烟地面积的无人机的飞行轨迹信息，所述控制器还用于在一定时间内依据所述飞行轨迹信息计算出所述飞行轨迹圈定的面积，并将计算出的飞行轨迹圈定的面积通过无线通信模块发送至一遥控终端。 | B64C39/02
5658 | EP3174282A1 | 摄像装置及无人飞行器 | 2016-11-29 | 驳回 | Ewatt Technology Co Ltd | 本发明公开了一种拍摄装置及无人机。所述拍摄装置包括 : 第第一反射镜；第第二反射镜第一设置成相对于反射面反射镜；支架，所述支架包括 : 连接板，一种第一旋转座，它是固定连接，连接板的一端以可旋转方式和用于夹第一反射镜，和第二旋转座，该连接板的另一端固定连接在可旋转方式和用于夹持第第二反射镜；驱动部件，包括第一驱动部分和用于分别驱动的第第二驱动部第一转动座，第二旋转座旋转；和摄像头设置成相对于反射面第二反射镜。控制不方便的技术问题，低响应速度快，透镜要求高，成本高的拍摄装置，现有技术中的无人机问题。 | A shooting device (100), comprising : a first reflector (1); a second reflector (2) arranged to be opposite to a reflecting surface of the first reflector (1); a bracket (3), wherein the bracket (3) comprises : a connecting plate (31), a first rotating seat (32), which is fixedly connected with one end of the connecting plate (31) in a rotatable manner and is used for clamping the first reflector (1), anda second rotating seat (33), which is fixedly connected with the other end of the connecting plate (31) in the rotatable manner and is used for clamping the second reflector (2); driving parts, comprising a first driving part and a second driving part used for respectively driving the first rotating seat (32) and the second rotating seat (33) to rotate; anda camera (4) arranged to be opposite to the reflecting surface of the second reflector (2); wherein a light path is reflected to a lens of the camera (4) by the first reflector (1) and the second reflector (2), and the camera (4) shoots a photo. | H04N5/225
5659 | CN106697278A | 一种直驱式油动定转速变桨距多旋翼无人机及其控制方法 | 2016-11-17 | 撤回 | 海南艾锐奥科技有限公司 | 本发明所采用的技术方案是一种直驱式油动定转速变桨距多旋翼无人机，包括机身、动力系统、起落架和航电系统，所述的机身为全复材的一体化机身，所述的动力系统由发动机系统、变桨距系统、供油系统和旋翼系统组成，所述的起落架为滑橇式起落架，其上设置有柔性的吊装位，以固连不同的任务设备。本发明无需传动机构，结构简单，重量相对减轻10%~20%；本发明靠变桨距角调节升力，对发动机的磨损小，寿命延长30%以上；机身采用嵌套式布局，供油、供电、喷洒等系统均置于机身内部，提高空间利用率，减小废阻。 | 一种直驱式油动定转速变桨距多旋翼无人机，其特征在于，其组成包括机身、动力系统、起落架和航电系统；所述机身为全复材的一体化机身；所述动力系统的组成包括发动机系统、变桨距系统、旋翼系统和供油系统；所述航电系统的组成包括飞控、采集模块、供电模块、指示模块和接收机；所述起落架为滑橇式起落架，其上设置有柔性的吊舱位；所述机身的组成包括主机身、加强件、发动机座、药箱、油箱托、油箱、中心板、机罩和机臂；所述主机身采用碳纤维复合材料一体化成型，机臂设置在主机身上；所述加强件为碳纤维筒，与主机身铆接在一起；发动机座作为埋覆件固定在主机身上的机臂末端；所述药箱设置在主机身内部的筒形加强件形成的腔内，水平方向的自由度被筒形加强件限制，竖直方向的自由度被主机身限制；油箱托为碳纤维复合材料桶，上部与连接在主机身上平面的中心板连接，下部表面贴在药箱上表面上，限制药箱在竖直方向自由度；油箱放置在油箱托和中心板之间的空间内；机罩为全透明塑料壳；所述机身采用嵌套式布局，供油系统、航电系统均在主机身内。 | B64C27/14
5660 | CN106708065A | 无人机降落控制方法、装置与无人机 | 2017-01-17 | 撤回 | 览意科技(上海)有限公司 | 本发明涉及无人机技术领域，公开了一种无人机降落控制方法、装置与无人机。本发明实施方式中，在检测到无人机飞行至预设降落高度后，控制无人机进入自稳状态，无人机实时监测高度值与气压值，根据无人机监测到的高度值与气压值，判断无人机是否允许降落，如果判定无人机允许降落，则降低螺旋桨速度，并切断油门。本发明实施方式，提供了一种简单易行的降落方式，使得无人机可以根据用户需要，随时随地轻松降落于待降落位置，并自动停止转动螺旋桨，极大降低了无人机降落时的操作复杂度与难度。 | 一种无人机降落控制方法，其特征在于，包括：在检测到所述无人机飞行至预设降落高度后，控制所述无人机进入自稳状态；所述无人机实时监测高度值与气压值；根据所述无人机监测到的高度值与气压值，判断所述无人机是否允许降落；如果判定所述无人机允许降落，则降低螺旋桨速度，并切断油门。 | G05D1/04
5661 | CN106708079A | 一种基于无人机的外卖配送系统及方法 | 2017-02-28 | 驳回 | 南京信息工程大学 | 本发明公开了一种基于无人机的外卖配送系统及方法，该外卖配送系统，包括无人机和外卖配送箱，所述外卖配送箱设置在无人机上，用来放置待配送外卖，所述无人机内设置有控制器模块、无线通讯模块、传感器模块、电机控制模块、用户验证模块和电源模块；该外卖配送方法，包括以下步骤：(1)消费者下单；(2)商家接单；(3)无人机送货。本发明通过无人机配送外卖节约人工成本，同时无人机飞行配送，节约时间，避免因交通堵塞造成时间延误。 | 一种基于无人机的外卖配送系统，其特征在于包括包括无人机和外卖配送箱，所述外卖配送箱设置在无人机上，用来放置待配送外卖，所述无人机内设置有控制器模块、无线通讯模块、传感器模块、电机控制模块、用户验证模块和电源模块；所述无人机的无线通讯模块连接能够无线连接手机外卖APP，所述无人机的无线通讯模块用于与手机外卖APP进行信息交互，用于发送送达位置指令和收集无人机位置信息，用来在线下单和在线接单；所述无人机的控制器模块控制无人机的传感器模块和无人机的电机控制模块；所述无人机的传感器模块包括处理器、陀螺仪、加速度计、电子罗盘、气压高度计和GPS，用于实时监测无人机的位置信息及速度信息；所述无人机的电机控制模块包括若干个电子调速计和若干个无刷直流电机，用于进行无人机姿态调整和飞行轨迹调整；所述无人机的用户验证模块用来验证客户有效的身份信息；所述无人机的电源模块用来给无人机供电。 | G05D1/08
5662 | CN106708080A | 一种基于云端控制的无人机快递自动投放系统 | 2017-03-16 | 撤回 | 江西师范大学 | 一种基于云端控制的无人机快递自动投放系统，包括自紧式桨叶(1)，卫星定位模块(2)，摄像头模块(3)，三轴云台(4)，无人机总控模块(5)，起落支架(6)，高性能无刷电机(7)，光流传感器(8)，超声波模块(9)，高性能电子调速器(10)，快递装载盒(11)，快递装载盒控制器(12)，红外光栅(13)，指纹扫描模块(14)，高精度步进电机(15), 锂电池组(16)。本发明采用云端对无人机进行统一控制，无人机借助各种传感器感知周围环境，实现自主飞行，飞行安全性高，可准确的将快递送至预定地点，并且核实快递接收人身份，投放快递后通过搭载的摄像头模块(3)对快递接收人进行拍照取证，保证了快递安全准确送达。 | 一种基于云端控制的无人机快递自动投放系统, 其特征在于 : 所述自动投放系统包括：自紧式桨叶(1)、卫星定位模块(2)、摄像头模块(3)、三轴云台(4)、无人机总控模块(5)、起落支架(6)、高性能无刷电机(7)、光流传感器(8)、超声波模块(9)、高性能电子调速器(10)、快递装载盒(11)、快递装载盒控制器(12)、红外光栅(13)、指纹扫描模块(14)、高精度步进电机(15)、锂电池组(16)；自紧式桨叶(1)安装在高性能无刷电机(7)上，摄像头模块(3)固定在三轴云台(4)上，快递装载盒(11)悬挂在无人机机腹后部，起落支架(6)安装在无人机左右两边，超声波模块(9)和光流传感器(8)分别安装在无人机的左右两侧；所述无人机总控模块(5)为本无人机快递自动投放系统的核心控制模块，由无人机总控模块(5)控制高性能电子调速器(10)、卫星定位模块(2)、摄像头模块(3)、三轴云台(4)、高性能无刷电机(7)、光流传感器(8)、超声波模块(9)、指纹扫描模块(14)；所述高性能电子调速器(10)与高性能无刷电机(7)相连，控制高性能无刷电机(7)的转速，从改变各个桨叶所产生的升力，最终实现调节无人机飞行状态；所述锂电池组(16)与卫星定位模块(2)、摄像头模块(3)、三轴云台(4)、无人机总控模块(5)、光流传感器(8)、超声波模块(9)、高性能电子调速器(10)、快递装载盒控制器(12)、红外光栅(13)、指纹扫描模块(14)相连，为上述各部分提供电能；所述卫星定位模块(2)与无人机总控模块(5)相连，不断将无人机的位置信息传给无人机总控模块(5)；在卫星定位模块(2)的下方粘贴锡箔纸，防止其他电子设备对卫星定位模块(2)的干扰；所述光流传感器(8)和超声波模块(9)和无人机总控模块(5)相连，将无人机的运动数据和高度数据传给无人机总控模块(5)；所述快递装载盒控制器(12)负责监控装载盒内快递情况，以及接收无人机总控模块(5)发来的指令打开或关闭快递装载盒(11)；所述红外光栅(13)装在快递装载盒(11)内壁上，监控快递装载盒(11)中快递是否被拿出；所述指纹扫描模块(14)与无人机总控模块(5)相连，安装在快递装载盒(11)外，扫描取快递者的指纹，将指纹数据传给无人机总控模块(5)，以确定取快递者身份；所述三轴云台(4)包括云台支架、减震垫以及三个高精度舵机，减震垫使摄像头模块(3)拍摄稳定，三轴云台(4)使摄像头模块(3)拍摄不同角度方向的图像；所述摄像头模块(3)与无人机总控模块(5)相连，在无人机总控模块(5)的控制下拍摄无人机周围的图像并传送给无人机总控模块(5)；所述快递装载盒控制器(12)的核心控制芯片采用STC89C52单片机，此单片机与51单片机的指令集相容，在运行时打开其WATCH_DOG功能，在受到强电磁干扰等恶劣情况下导致跑飞时自动复位；所述自动投放系统工作原理为 : 无人机接收来自云端的相关数据，包括航线、快递投放地点、快递接收人信息等数据，待快递被放入快递装载盒(11)中后，无人机自动起飞，不断读取卫星定位模块(2)数据以及其它各传感器数据，不断修正无人机航线和飞行姿态，安全准确的飞到预定地点，到达预定地点后，通过光流传感器(8)，无人机实现定点悬停并读取卫星定位模块(2)数据，确定无误后，无人机总控模块(5)控制摄像头模块(3)和三轴云台(4)配合拍摄地面以及周围情况，并且通过无线传输传到云端，云端确认无误后向无人机下达降落指令，随即无人机开始下降高度，并且无人机中控模块不断读取超声波模块(9)数据，确定无人机的高度和下降速度，以通过高性能电子调速器(10)调整高性能无刷电机(7)转速，以调整无人机下降速度，使无人机平稳的降落，随后无人机提示快递接收人指纹确认身份，然后读取指纹扫描模块(14)数据，在确定收件人身份准确无误后，无人机总控模块(5)控制摄像头模块(3)拍摄收件人图像取证，随后给快递装载盒控制器(12)发送开启快递装载盒(11)门命令。 | G05D1/08
5663 | CN106708087A | 一种无人机移动控制系统及其控制方法 | 2016-12-05 | 驳回 | 无锡龙翼智能科技有限公司 | 本发明公开了一种无人机移动控制系统，包括智能手机的手机端模块以及安装在无人机中的无人机端模块，其特征在于，所述的手机端模块包括移动轨迹识别模块、手势轨迹转换模块以及信号发射模块；所述的无人机端模块包括信号接收模块、指令解析模块以及飞行控制模块；本发明还公开了一种无人机移动控制系统的控制方法，通过该方法无人机将实时按照移动轨迹飞行，通过不断移动，减少飞行误差，保证飞行精度，这样的控制既不需要专门训练的无人机飞手来控制，又可以实现“傻瓜式”的无人机的精准飞行。 | 一种无人机移动控制系统，包括智能手机的手机端模块以及安装在无人机中的无人机端模块，其特征在于，所述的手机端模块包括移动轨迹识别模块、手势轨迹转换模块以及信号发射模块；所述的无人机端模块包括信号接收模块、指令解析模块以及飞行控制模块。 | G05D1/10
5664 | CN106708089A | 跟随式的飞行控制方法及装置、无人机 | 2016-12-20 | 驳回 | 北京小米移动软件有限公司; 北京飞米科技有限公司 | 本公开是关于一种跟随式的飞行控制方法及装置、无人机，该方法可以包括：根据预定义的跟随对象，控制无人机对所述跟随对象进行跟随拍摄，使所述跟随对象位于所述无人机的拍摄图像中的特定位置；当接收到所述无人机的遥控设备发出的位置调整指令时，确定所述位置调整指令在所述拍摄图像中对应的目标位置；对所述无人机进行飞行控制调节，以使得所述跟随对象在所述拍摄图像中由所述特定位置更新至所述目标位置。通过本公开的技术方案，可以对无人机在跟随模式下的拍摄图像进行构图调整和控制，以满足用户的不同拍摄需求。 | 一种跟随式的飞行控制方法，其特征在于，包括：根据预定义的跟随对象，控制无人机对所述跟随对象进行跟随拍摄，使所述跟随对象位于所述无人机的拍摄图像中的特定位置；当接收到所述无人机的遥控设备发出的位置调整指令时，确定所述位置调整指令在所述拍摄图像中对应的目标位置；对所述无人机进行飞行控制调节，以使得所述跟随对象在所述拍摄图像中由所述特定位置更新至所述目标位置。 | G05D1/10
5665 | CN106708090A | 一种无人机机群系统 | 2016-12-23 | 驳回 | 四川九洲电器集团有限责任公司 | 本发明提供了一种无人机机群系统，包括：至少一个无人机机群，所述至少一个无人机机群中的每个无人机机群包括：一个主控无人机和M个从控无人机，所述主控无人机与M个从控无人机通信连接，M为大于等于1的整数；所述主控无人机，用于向所述M个从控无人机中的第一从控无人机发送N个控制指令，N为大于等于1的整数；所述第一从控无人机，用于通过接收并执行所述N个控制指令，获得采集数据，并将所述采集数据传送给所述主控无人机。通过采用上述技术方案，达到了提高无人机机群传输数据的安全性，提高无人机机群的作业范围，从而提升服务质量的技术效果。 | 一种无人机机群系统，其特征在于，包括：至少一个无人机机群，所述至少一个无人机机群中的每个无人机机群包括：一个主控无人机和M个从控无人机，所述主控无人机与M个从控无人机通信连接，M为大于等于1的整数；所述主控无人机，用于向所述M个从控无人机中的第一从控无人机发送N个控制指令，N为大于等于1的整数；所述第一从控无人机，用于通过接收并执行所述N个控制指令，获得采集数据，并将所述采集数据传送给所述主控无人机。 | G05D1/10
5666 | CN106708092A | 一种无人机控制方法、装置和系统 | 2016-12-30 | 驳回 | 歌尔科技有限公司 | 本发明公开了一种无人机控制方法、装置和系统。该方法包括：将无人机设置为光笔控制模式，通过无人机的摄像系统感应光笔发射出的光点并采集图像，锁定图像中光点的大小，以及光点的位置，并将光点的位置作为初始位置；追踪光点的位置变化或光点大小的变化，采集光点的位置变化或光点大小变化的图像；获取光点的位置变化状态或者光点大小的变化状态，将变化状态转化为无人机的飞行控制命令；根据飞行控制命令控制无人机的飞行行为。可见，本发明在控制无人机飞行时，不需要通过无线信号发送飞行控制命令，在无线信号受到干扰或没有无线信号无法连接无人机的情况下，也可以实现无人机的飞行控制，增强用户体验。 | 一种无人机控制方法，其特征在于，所述方法包括：将所述无人机设置为光笔控制模式，通过所述无人机的摄像系统感应光笔发射出的光点并采集图像，锁定所述图像中所述光点的大小，以及所述光点的位置，并将所述光点的位置作为初始位置；追踪所述光点的位置变化或光点大小的变化，采集所述光点的位置变化或光点大小变化的图像；获取所述光点的位置变化状态或者所述光点大小的变化状态，将所述变化状态转化为所述无人机的飞行控制命令；根据所述飞行控制命令控制所述无人机的飞行行为。 | G05D1/10
5667 | CN106708094A | 一种反无人机控制方法及系统 | 2016-11-15 | 驳回 | 成都赫尔墨斯科技股份有限公司; 成都紫瑞青云航空宇航技术有限公司 | 本发明公开了一种反无人机控制方法，包括以下步骤：接收无人机信号；设置第一搜索半径，若根据所述无人机信号判断所述无人机驶入第一搜索半径内时，对所述无人机进行实时定位，得到定位信息；设置第二搜索半径，若根据所述无人机信号判断所述无人机驶入第二搜索半径内时，根据所述定位信息预测所述无人机航迹曲线；根据所述无人机航迹预测曲线对无人机进行捕获。本发明的反无人机控制方法通过设置第一搜索半径、第二搜索半径来监测无人机当前飞行距离，当检测到无人机在第一搜索半径范围内时，实时对无人机进行定位，方便后续进行处理，而只有当检测到无人机进入第二搜索半径范围内时，才对所述定位信息进行处理，避免不必要浪费资源。 | 一种反无人机控制方法，其特征在于，包括以下步骤：接收无人机信号；设置第一搜索半径，若根据所述无人机信号判断所述无人机驶入第一搜索半径内时，对所述无人机进行实时定位，得到定位信息；设置第二搜索半径，若根据所述无人机信号判断所述无人机驶入第二搜索半径内时，根据所述定位信息预测所述无人机航迹曲线；根据所述无人机航迹预测曲线对无人机进行捕获。 | G05D1/12
5668 | CN106708105A | 无人机喷药控制系统、喷药装置以及无人机 | 2016-11-25 | 驳回 | 内蒙古农业大学 | 本发明涉及农牧业智能化装备技术领域，具体而言，涉及一种无人机喷药控制系统、喷药装置以及无人机，该系统包括：信息采集装置、信息处理装置以及水泵驱动器；信息采集装置用于实时采集无人机的飞行速度信息和喷药装置的当前流速信息并发送至信息处理装置；信息处理装置用于根据无人机的飞行速度信息，按照预设的规则计算喷药预流速，根据喷药预流速和当前流速信息，生成水泵流量控制修正信号；还用于根据水泵流量控制修正信号对原始水泵流量控制信号进行修正，生成水泵流量控制信号；水泵驱动器用于根据水泵流量控制信号调节喷药装置的流速。这样，不需要无人机驾驶员和农业人员的共同配合，就能够精确的控制喷药过程，实现喷药控制智能化。 | 一种无人机喷药控制系统，其特征在于，所述系统包括：信息采集装置、信息处理装置以及水泵驱动器；所述信息采集装置，用于实时采集无人机的飞行速度信息以及喷药装置的当前流速信息，并发送至所述信息处理装置；所述信息处理装置，用于根据所述无人机的飞行速度信息，按照预设的规则计算喷药预流速，并根据所述喷药预流速以及所述当前流速信息，生成水泵流量控制修正信号；所述信息处理装置，还用于根据所述水泵流量控制修正信号对原始水泵流量控制信号进行修正，生成水泵流量控制信号；所述水泵驱动器用于根据所述水泵流量控制信号调节喷药装置的流速。 | G05D7/06
5669 | CN106712188A | 针对无人机进行智能充电的方法及设备 | 2016-12-30 | 撤回 | 易瓦特科技股份公司 | 本发明公开一种针对无人机进行智能充电的方法及设备，所述方法包括：定位标准落点区域；定位标准充电区域；接收降落指令以降落至所述标准落点区域；在所述落点区域内接收行驶至所述充电区域的行驶指令；行驶至所述充电区域进行充电；接收返回指令；返回至落点区域起飞。本发明提供的方法和设备可以解决现有技术中的无人机在电池电量使用耗尽时，需要通过工作人员的操作来对电池进行充电，不具备智能化特点的技术缺陷。 | 一种针对无人机进行智能充电的方法，其特征在于，所述方法包括：定位标准落点区域，所述标准落点区域是用于所述无人机进行降落的一个确认区域；定位标准充电区域，所述标准充电区域是用于所述无人机进行充电的一个确认区域；接收降落指令以降落至所述标准落点区域；在所述落点区域内接收行驶至所述充电区域的行驶指令；行驶至所述充电区域进行充电；接收返回指令；返回至落点区域起飞。 | H02J7/00
5670 | CN206182172U | 一种用于自动喷洒农药无人机的自动农药混合机 | 2016-10-11 | 未缴年费 | 方旭 | 本实用新型公开了一种用于自动喷洒农药无人机的自动农药混合机，包括药粉储存仓、搅拌器、过滤回收器和添药滚筒，所述药粉储存仓与防水密封板相连接，所述防水密封板下方设置有注水口，所述搅拌器上方设置有水位仪，所述搅拌器与转药滚子相连接，所述转药滚子上方设置有粉碎机，所述粉碎机与药粉计量器相连接，所述添药滚筒与输水管相连接。有益效果在于：可以将水和农药粉分离安防在无人机上，并在无人机上全自动进行定量混合搅拌，即混即用，提高了喷洒药粉的质量，降低了对劳动力的需求，增加了携带药粉的数量和一次可喷洒区域的面积。 | 一种用于自动喷洒农药无人机的自动农药混合机，其特征在于：包括药粉储存仓、搅拌器、过滤回收器和添药滚筒，所述药粉储存仓与防水密封板相连接，所述防水密封板下方设置有注水口，所述搅拌器上方设置有水位仪，所述搅拌器与转药滚子相连接，所述转药滚子上方设置有粉碎机，所述粉碎机与药粉计量器相连接，所述添药滚筒与输水管相连接。 | A01M7/00
5671 | CN206187348U | 一种用于喷洒农药无人机的液压增程雾化喷射器 | 2016-10-11 | 未缴年费 | 陈光耀 | 本实用新型公开了一种用于喷洒农药无人机的液压增程雾化喷射器，包括减震器、射程调节器、串联涡轮机阵列和空气泡沫机，所述减震器上方设置有仪表盘，所述射程调节器固定安装在电机上，所述射程调节器上方设置有指示灯，所述串联涡轮机阵列与液压增压器相连接，所述串联涡轮机阵列与密封阀相连接，所述密封阀与喷头相连接，所述空气泡沫机设置在装配基座与雾化器之间，所述装配基座与防尘罩相连接。有益效果在于：增加了喷洒农药的覆盖面积，降低了无人机对燃料的消耗，具备减震降噪功能，降低了对人们的影响，提升了喷洒农药无人机的零件使用寿命，可以进行农药喷雾喷洒，提高了农药的利用率。 | 一种用于喷洒农药无人机的液压增程雾化喷射器，其特征在于：包括减震器、射程调节器、串联涡轮机阵列和空气泡沫机，所述减震器上方设置有仪表盘，所述射程调节器固定安装在电机上，所述射程调节器上方设置有指示灯，所述串联涡轮机阵列与液压增压器相连接，所述串联涡轮机阵列与密封阀相连接，所述密封阀与喷头相连接，所述空气泡沫机设置在装配基座与雾化器之间，所述装配基座与防尘罩相连接。 | B64D1/18
5672 | CN206193859U | 一种捕获WISP标签射频信号数据的无人机系统 | 2016-11-04 | 未缴年费 | 浙江工业大学 | 一种捕获WISP标签射频信号数据的无人机系统，包括用于捕获被监测区域的环境数据且将环境数据转换成射频信号数据的WISP标签、用于读取WISP标签发送的射频信号数据的RFID阅读器、无人机和用于控制无人机以及接收、处理射频信号数据的地面监测控制站，所述RFID阅读器设置在所述无人机的底部，所述无人机控制芯片分别与RFID阅读器、无人机驱动装置、无人机无线通信模块连接；所述WISP标签与RFID阅读器无线射频通信方式连接，所述地面监测控制站与所述无人机无线通信模块无线通信连接。本实用新型提供了一种使用方便、实时传送射频信号数据的捕获WISP标签射频信号数据的无人机系统。 | 一种捕获WISP标签射频信号数据的无人机系统，其特征在于：包括用于捕获被监测区域的环境数据且将环境数据转换成射频信号数据的WISP标签、用于读取WISP标签发送的射频信号数据的RFID阅读器、无人机和用于控制无人机以及接收、处理射频信号数据的地面监测控制站，所述RFID阅读器设置在所述无人机的底部，所述无人机包括无人机机体以及安装在无人机机体上的无人机电池、无人机控制芯片、无人机驱动装置和无人机无线通信模块，所述无人机控制芯片、无人机驱动装置、无人机无线通信模块以及RFID阅读器均与无人机电池连接，所述无人机控制芯片分别与RFID阅读器、无人机驱动装置、无人机无线通信模块连接；所述WISP标签与RFID阅读器无线射频通信方式连接，所述地面监测控制站与所述无人机无线通信模块无线通信连接。 | G06K17/00
5673 | US20170139048A1 | 将星历数据装入无人机 | 2016-11-07 | 放弃 | Parrot Drones | 本发明涉及在无人机引导装置(16)中实现的装载卫星星历表数据的方法，无人机(10)包括地理定位模块，该方法包括根据给定通信模式在引导装置(16)和无人机(10)之间建立通信的步骤。 所述方法还包括 : 从连接到通信网络(30)的远程服务器(32)加载星历数据(E26)，并将加载的星历数据(E25)发送到所述无人机。 本发明的目的还在于提供一种载入卫星星历数据的方法，该方法在无人机中实现，用于更新地理定位模块的星历数据。 | 1. A method, implemented in a drone piloting device (16), of loading satellite ephemeris data, the drone (10) comprising a geolocation module, the method comprising a step of establishing a communication between the piloting device (16) and the drone (10) according to a given communication mode, characterized in that the method further comprises the following steps implemented in the piloting device : loading ephemeris data (E26) from a remote server (32) connected to a communication network (30), andsending the loaded ephemeris data (E25) to said drone. | G01S19/08
5674 | US20170139409A1 | 具有着陆和充电系统的自主多旋翼飞行器 | 2015-09-18 | 放弃 | Kind Robotics Inc. | 多旋翼飞机和着陆站的远程部署网络使得多旋翼飞机能够在各种环境和应用场景中广泛使用。 一种具有模块化部件的多旋翼飞机，以促进一系列应用执行远程操作。 着陆站为远程飞机提供电源，并促进半自主着陆。 一种计算设备便于使用与多旋翼飞机和着陆站的网络的交互，所述多旋翼飞机和着陆站一起形成用于传输关于单个和区域飞机操作的数据的网络。 | 1. A remotely deployable modular drone system comprising : a multi-rotor aircraft configured for vertical takeoff and landing; one or more remotely locatable landing pods, each configured to pair with, and provide an electrical charge to, said multi-rotor aircraft; wherein said multi-rotor aircraft and said landing pods form a network for relaying data to other multi-rotor aircraft and other landing pods; wherein said multi-rotor aircraft is further configured to coordinate with one of said landing pods to land thereon substantially autonomously. | G05D1/00
5675 | CN106665543A | 一种基于无人机作业的喷雾装置 | 2017-03-10 | 撤回 | 太仓韬信信息科技有限公司 | 本发明公开了一种基于无人机作业的喷雾装置，包括安装于无人机机身下端的喷雾装置，该无人机机身底部具有连接喷雾装置的连接孔，喷雾装置顶部具有一连接板，连接板通过螺丝与无人机机身装配连接，所述喷雾装置包括一支架、一转筒、一滚动装置和一吊绳，转筒设置于支架的底部，滚动装置设置于转筒底部用于与地面支撑，吊绳分别连接无人机以及支架，支架内安装有一个驱动电机，驱动电机通过设置于支架上的控制器控制开关，驱动电机轴穿过支架底部并与转筒顶部固定连接。本发明结构简单，主要用于园林植物的大面积喷洒使用，利用无人机作为牵引，可快速对植物进行除虫以及浇灌，作业过程均匀，效率高，对人身伤害少，更加的实用。 | 一种基于无人机作业的喷雾装置，其特征在于：包括安装于无人机机身下端的喷雾装置，该无人机机身底部具有连接喷雾装置的连接孔，喷雾装置顶部具有一连接板，连接板通过螺丝与无人机机身装配连接，所述喷雾装置包括一支架、一转筒、一滚动装置和一吊绳，转筒设置于支架的底部，滚动装置设置于转筒底部用于与地面支撑，吊绳分别连接无人机以及支架，支架内安装有一个驱动电机，驱动电机通过设置于支架上的控制器控制开关，驱动电机轴穿过支架底部并与转筒顶部固定连接，滚动装置顶部通过转轴与转筒转动连接，支架内设置有一个安装腔，驱动电机安装于安装腔内，并通过一块独立的蓄电池供电。 | A01M7/00
5676 | CN106672216A | 一种控制无人机降落的方法及无人机 | 2016-12-13 | 驳回 | 深圳市元征科技股份有限公司 | 本发明实施例公开了一种控制无人机降落的方法，包括：当无人机准备降落时，无人机测量出N个起落架与地面之间的N个距离，其中N为大于1的正整数；计算出所述N个距离中的最大值Dmax和最小值Dmin的第一差值；判断所述第一差值是否小于第一差值阈值；当该差值小于第一差值阈值时，则无人机根据N个距离调整N个起落架的伸缩长度；最后无人机进行降落。另外，本发明实施例还公开了一种无人机。实施本发明实施例，无人机能够根据不同的地形调整起落架的伸缩长度，以便于安全降落。 | 一种控制无人机降落的方法，其特征在于，包括：当无人机准备降落时，所述无人机测量出N个起落架与地面之间的N个距离，其中N为大于1的正整数；所述无人机计算出所述N个距离中的最大值Dmax和最小值Dmin的第一差值；所述无人机判断所述第一差值是否小于第一差值阈值；当所述第一差值小于所述第一差值阈值时，则所述无人机根据所述N个距离调整所述N个起落架的伸缩长度；所述无人机进行降落。 | B64C25/10
5677 | CN106681325A | 用于无人机智能充电的方法及装置 | 2016-12-30 | 驳回 | 易瓦特科技股份公司 | 本发明公开一种用于无人机智能充电的方法及装置，所述方法包括：定位标准落点区域；定位标准充电区域；接收降落指令以降落至所述标准落点区域；在所述落点区域内接收行驶至所述充电区域的行驶指令；行驶至所述充电区域进行充电。本发明提供的方法和装置可以解决现有技术中的无人机在电池电量使用耗尽时，需要通过工作人员的操作来对电池进行充电，不具备智能化特点的技术缺陷。 | 一种用于无人机智能充电的方法，其特征在于，所述方法包括：定位标准落点区域，所述标准落点区域是用于所述无人机进行降落的一个确认区域；定位标准充电区域，所述标准充电区域是用于所述无人机进行充电的一个确认区域；接收降落指令以降落至所述标准落点区域；在所述落点区域内接收行驶至所述充电区域的行驶指令；行驶至所述充电区域进行充电。 | G05D1/02
5678 | CN106681338A | 一种无人机着陆保护系统 | 2017-01-04 | 驳回 | 四川克瑞斯航空科技有限公司 | 本发明公开了一种无人机着陆保护系统，包括无人机及其飞控系统，其特征在于，所述飞控系统上连接有处理器，处理器上还连接有运动传感模块和坠毁保护模块；通过在无人机上设置本系统，在无人机失速时，运动传感模块能迅速的检测出无人机的运动状态，将无人机的运动状态发送给处理器，处理器接收到运动传感模块发送的信号处理后控制飞控模块进行调整，当持续失速时，处理器发送控制信号到坠毁保护模块，坠毁保护模块动作，降低无人机坠落速度，避免无人机和地面上的人、物受损。本发明的优点是：失速坠落时主动保护，保护效果好；具有独立的定位模块，便于坠落后找回。 | 一种无人机着陆保护系统，包括无人机及其飞控系统，其特征在于，所述飞控系统上连接有处理器，处理器上还连接有运动传感模块和坠毁保护模块；处理器：接收运动传感模块发送的运动信号，处理后发送控制信号到飞控系统和坠毁保护模块；运动传感模块：监测无人机的运动状态，发送运动信号到处理器；坠毁保护模块：接收处理器发送的控制信号，根据控制信号进行动作。 | G05D1/06
5679 | CN106681345A | 基于人群搜索算法的无人机自抗扰控制方法 | 2016-12-28 | 撤回 | 广西师范大学 | 一种基于人群搜索算法的无人机自抗扰控制方法，系统由微分跟踪器(TD)，非线性状态误差反馈(NLSEF)，扩张状态观测器(ESO)，被控对象和SOA参数整定模块组成，控制方法包括如下具体步骤 : 步骤1分析无人机动力学模型，建立无人机控制通道传递函数；步骤2依据无人机动力学方程，设计ADRC控制器；步骤3依赖ADRC控制器和无人机控制通道的输入输出，结合SOA算法，建立SOA参数在线整定模块，实现ADRC控制器参数自适应。本发明的技术方案可使无人机飞行控制系统具有更高智能和更高的输出精度，并能适应各种飞行环境，提高飞行控制系统的稳定性和可靠性。 | 1.一种基于人群搜索算法的无人机自抗扰控制方法，在由微分跟踪器(TD)，非线性状态误差反馈(NLSEF)，扩张状态观测器(ESO)，无人机飞行控制模块和SOA参数整定模块组成的系统中，将控制的期望信号v0(t)经微分跟踪器(TD)后得到的输出信号v1(t)和v2(t)与扩张状态观测器(ESO)的两个观测信号z1(t)和z2(t)形成的误差信号e1(t)和e2(t)经非线性状态误差反馈(NLSEF)得到输出信号u0(t)，u0(t)与扩张状态观测器(ESO)的最后一个观测值z3(t)组合形成自抗扰控制器的输出信号u(t)，之后将u(t)作为无人机控制通道的输入信号得到实际的输出信号yout(t)，将v0(t)，yout(t)和u(t)作为SOA参数整定模块的输入信号，得到扩张状态观测器(ESO)的3个控制参数β01、β02、β03和非线性状态误差反馈(NLSEF)的两个控制参数β1、β2，其特征在于：该方法包括如下具体步骤 : 步骤1分析无人机动力学模型，建立无人机控制通道传递函数； 无人机在三维空间的动力学方程如下： 其中， 控制模型可以分解为角运动和线运动两个独立的子系统，忽略附加干扰项后简化运动方程如下： 根据传递函数G(s)＝(sI-A)-1B得到各个通道的传递函数； 步骤2依据无人机动力学方程，设计ADRC控制器； TD是跟踪参考输入和安排的过渡过程，v1(t)和v2(t)分别是近似期望信号和近似期望信号的广义微分，其作用是减少超调量，提高系统的鲁棒性，其二阶离散形式如下： v1(t+h)＝v1(t)+hv2(t) v2(t+h)＝v1(t)+h·fhan(v1(t)-v0(t), v2(t), r, h0) 这里h是采样周期，r和h0是控制器参数，fhan(x1, x2, r, h0)的表达式如下： ESO是整个控制器的核心，利用可测状态和控制命令来估计的内部状态和总扰动，它采用双通道补偿方法来转换对象模型和非线性变化使得不确定性系统近似成为线性确定系统；三阶ESO算法如下： 其中β01，β02，β03是可调节的参数，但是对整个系统的调节和矫正有着很深的影响； NLSEF是一种独立的能改善动态性能且不增加计算复杂度的非线性控制器结构，离散形式的二阶NLSEF如下 : 步骤3依赖ADRC控制器和无人机控制通道的输入输出，结合SOA算法，建立SOA参数在线整定模块，实现ADRC控制器参数自适应； SOA搜索算法的搜索步长采用如下形式： uij＝rand(ui, 1)(j＝1, 2, ..., D) ω＝(itermax-iter)/itermax 其中ui为目标函数值i的隶属度；uij为j维搜索空间目标函数值i的隶属度；D为搜索空间维数；αij为j维搜索空间的搜索步长；δij为高斯隶属函数参数； 和 分别是同一种群中的最小和最大函数值的位置；ω是惯性权值；iter和itermax分别是当前迭代次数和最大迭代次数； 确定搜索方向的计算如下： 其中 和 分别为 中的最佳位置； 为第i个搜寻个体所在领域的集体历史最佳位置， 为第i个搜寻个体到目前经历过的最佳位置；sign()为符号函数； 和 为[0, 1]内的常数；ω是惯性权值； 个体更新位置如下： Δxij(t+1)＝αij(t)dij(t) xij(t+1)＝xij(t)+Δxij(t+1)。 | G05D1/08
5680 | CN106681347A | 姿态可控型无线验电无人机 | 2016-12-30 | 驳回 | 易瓦特科技股份公司 | 本发明属于技术领域，公开了一种姿态可控型无线验电无人机，其特征在于，包括：无人机、设置在所述无人机上的无线验电器以及验电器方位调整结构；所述无线验电器包括：电场传感器、验电器支架以及设置在其内部的验电控制器；所述验电器支架固定在所述无人机机身上；所述电场传感器固定在所述验电器方位调整结构上，调整电场传感器的伸出方位和范围，配合所述无人机的飞行姿态调整；所述电场传感器与所述验电控制器相连；所述验电控制器与所述无人机的飞行控制器相连，与无人机地面站通信。本发明提供了一种能够适应复杂验电环境的无人机。 | 一种姿态可控型无线验电无人机，其特征在于，包括：无人机、设置在所述无人机上的无线验电器以及验电器方位调整结构；所述无线验电器包括：电场传感器、验电器支架以及设置在其内部的验电控制器；所述验电器支架固定在所述无人机的机身上；所述电场传感器固定在所述验电器方位调整结构上，调整电场传感器的伸出方位和范围，配合所述无人机的飞行姿态调整；所述电场传感器与所述验电控制器相连；所述验电控制器与所述无人机的飞行控制器相连，与无人机地面站通信。 | G05D1/08
5681 | CN106681357A | 基于无人机背包控制无人机的方法、系统及无人机背包 | 2017-01-11 | 驳回 | 深圳市元征科技股份有限公司 | 本发明公开了一种基于无人机背包控制无人机的方法，包括：当无人机位于预置的抛飞区域时，判断无人机是否满足抛飞条件；若无人机满足抛飞条件，则控制所述无人机弹射设备抛飞所述无人机；当机械手柄位于所述机械手臂的抓取范围时，判断无人机是否满足回收条件；当无人机满足回收条件时，控制所述机械手臂抓取所述无人机的机械手柄，且将所述无人机置于预置回收区域。本发明还公开了一种无人机背包、一种基于无人机背包控制无人机的系统。通过本发明实现了无人机的自动发射与回收，使无人机的使用更加自动化，使无人机的使用范围更加广泛。 | 一种基于无人机背包控制无人机的方法，其特征在于，所述无人机背包包括无人机弹射设备、机械手臂，所述无人机包括机械手柄，所述基于无人机背包控制无人机的方法包括：当无人机位于预置的抛飞区域时，判断无人机是否满足抛飞条件；若无人机满足抛飞条件，则控制所述无人机弹射设备抛飞所述无人机；当机械手柄位于所述机械手臂的抓取范围时，判断无人机是否满足回收条件；当无人机满足回收条件时，控制所述机械手臂抓取所述无人机的机械手柄，且将所述无人机置于预置回收区域。 | G05D1/10
5682 | CN106681358A | 集中式无人机编队任务分配方法和装置 | 2017-03-03 | 驳回 | 合肥工业大学 | 本发明涉及一种集中式无人机编队任务分配方法和装置，该方法包括：计算无人机编队中每一架无人机针对目标集合中的每一个目标执行行动方案集合中每一种行动方案的效益值；计算该架无人机对该目标执行行动方案的代价；计算该架无人机针对该目标执行该种行动方案的净效益值；根据净效益值以及预先设置的约束条件，确定每一架无人机分配的目标以及对所分配目标待执行的行动方案。本发明首先确定无人机对每个目标执行每个行动方案的效益值，然后计算无人机执行任务的代价，再根据效益值和代价确定净效益值，最后根据净效益值和约束条件，进行目标分配以及行动方案的确定，从而解决现有技术中如何对无人机编队进行任务分配的技术问题。 | 一种集中式无人机编队任务分配方法，其特征在于，包括：计算无人机编队中每一架无人机针对目标集合中的每一个目标执行行动方案集合中每一种行动方案的效益值；并根据所述无人机编队中每一架无人机与所述目标集合中的每一个目标之间的距离以及无人机飞行单位距离的能耗，计算该架无人机对该目标执行行动方案的代价；根据所述无人机编队中每一架无人机针对所述目标集合中的每一个目标执行所述行动方案集合中的每一种行动方案的效益值以及该架无人机对该目标执行行动方案的代价，计算该架无人机针对该目标执行该种行动方案的净效益值；根据所述无人机编队中每一架无人机对所述目标集合中的每一个目标执行所述行动方案集合中的每一种行动方案的净效益值以及预先设置的约束条件，确定每一架无人机分配的目标以及对所分配目标待执行的行动方案。 | G05D1/10
5683 | CN106684992A | 可对无人机进行智能充电的方法及装置 | 2016-12-30 | 驳回 | 易瓦特科技股份公司 | 本发明公开一种可对无人机进行智能充电的方法及装置，所述方法包括：对所述无人机的可使用电量进行实时检测；依据所述无人机的可使用电量判断所述无人机是否需要充电；若是，定位标准落点区域；定位标准充电区域；接收降落指令以降落至所述标准落点区域；在所述落点区域内接收行驶至所述充电区域的行驶指令；行驶至所述充电区域进行充电；接收返回指令；依据所述返回指令返回至落点区域起飞。本发明提供的方法和装置可以解决现有技术中的无人机在电池电量使用耗尽时，需要通过工作人员的操作来对电池进行充电，不具备智能化特点的技术缺陷。 | 一种可对无人机进行智能充电的方法，其特征在于，所述方法包括：对所述无人机的可使用电量进行实时检测；依据所述无人机的可使用电量判断所述无人机是否需要充电；若是，定位标准落点区域，所述标准落点区域是用于所述无人机进行降落的一个确认区域；定位标准充电区域，所述标准充电区域是用于所述无人机进行充电的一个确认区域；接收降落指令以降落至所述标准落点区域；对可行驶的行迹标线进行识别，确定可用于行驶的多个基础行迹区域；获得与标准充电区域所对应的标准行迹标线；在所述落点区域内接收行驶至所述充电区域的行驶指令；依据所述标准行迹标线行驶至所述充电区域进行充电；接收返回指令；依据所述返回指令返回至落点区域起飞。 | H02J7/00
5684 | CN106686258A | 一种可拆卸无人机的控制方法及系统 | 2017-03-14 | 撤回 | 深圳市乐升科技有限公司 | 本发明提供一种可拆卸无人机的控制方法，该方法包括：终端设备与所述无人机建立通信连接；确定所述无人机当前的操作模式，所述操作模式包括路径模式、手柄模式、陀螺仪模式、编程模式及飞行控制模式；并根据操作模式的类型，分别进入路径模式、手柄模式、陀螺仪模式、编程模式及飞行控制模式，本发明通过终端设备APP可以实现对无人飞机进行路径模式、手柄模式、陀螺仪模式、编程模式及飞行控制模式的操作功能，有效地解决了现有的无人机由于其遥控器控制的功能比较简单所导致的不能满足用户的多样化的需求的技术问题。本发明还提供了一种可拆卸无人机的控制系统。 | 一种可拆卸无人机的控制方法，其特征在于，包括如下步骤：终端设备与所述无人机建立通信连接；确定所述无人机当前的操作模式，所述操作模式包括路径模式、手柄模式、陀螺仪模式、编程模式及飞行控制模式；若为路径模式，则所述无人机进入路径模式，所述终端设备APP根据用户在所述终端设备屏幕上规划出的无人机的飞行路径，生成控制所述无人机按照规划出的飞行路径进行飞行的飞行控制指令发送给无人机飞行控制器，以便所述无人机飞行控制器根据所述飞行控制指令生成控制无人机电机按照规划的无人机的飞行路径进行飞行的控制信号发送给无人机电机，以便所述无人机电机控制所述无人机按照规划的无人机的飞行路径进行飞行；若为手柄模式，则所述无人机进行手柄模式，所述终端设备APP屏幕上的左边圆圈区域和右边圆圈区域分别作为左右控制手柄，所述终端设备APP接收用户通过触摸左边圆圈区域设定向前或者向后运动和触摸右边圆圈区域设定向左或者向右转向的操控指令，并根据所述操作指令生成控制所述无人机前后左右转向的飞行控制指令发送给无人机飞行控制器，以便所述无人机飞行控制器根据所述飞行控制指令生成控制无人机电机按照设定的前后左右转向进行飞行的控制信号发送给无人机电机，以便所述无人机电机控制所述无人机按照设定的前后左右转向进行飞行；若为陀螺仪模式，则所述无人机进行陀螺仪模式，所述终端设备APP通过内置的重力传感系统获取所述终端设备的运动方向，并根据获取的所述终端设备的运动方向生成控制所述无人机按照获取的所述终端设备的运动方向进行飞行的飞行控制指令发送给无人机飞行控制器，以便所述无人机飞行控制器根据所述飞行控制指令生成控制无人机电机按照所述终端设备的运动方向进行飞行的控制信号发送给无人机电机，以便所述无人机电机控制所述无人机按照所述终端设备的运动方向进行飞行；若为编程模式，则所述无人机进行编程模式，所述终端设备APP启动预设的编程模式之后，所述终端设备APP屏幕呈现多个具有不同功能的指令图像模块，所述终端设备APP获取用户通过拖拉方式将各种指令图像模块组合成不同动作的设定指令，并根据所述设定指令生成控制所述无人机按照组合成的不同动作进行飞行的飞行控制指令发送给所述无人机飞行控制器，以便所述无人机飞行控制器根据所述飞行控制指令生成控制无人机电机按照组合成的不同动作进行飞行的控制信号发送给无人机电机，以便所述无人机电机控制所述无人机按照组合成的不同动作进行飞行；若为飞行控制指令模式，则所述无人机进行飞行控制指令模式，所述终端设备APP接收发送的用户输入的飞行控制指令，并将接收到的所述飞行控制指令发送给无人机飞行控制器，以便所述无人机飞行控制器根据所述飞行控制指令生成控制无人机电机转动的控制信号发送给无人机电机，以便所述无人机电机控制所述无人机的飞行状态。 | H04M1/725
5685 | CN206165605U | 一种喷粉无人机 | 2016-03-24 | 未缴年费 | 珠海羽人农业航空有限公司 | 本实用新型旨在提供一种可飞行、高效安全的喷粉无人机。它由无人机系统(1)、喷粉系统(2)组成，其特征在于：无人机系统(1)由旋翼臂系统(11)、机体(12)、电池组(13)、控制系统(14)组成，工作时担负飞行和喷粉系统(2)控制及供电，喷粉系统(2)安装在无人机系统(1)的机体(12)上并与无人机系统(1)的电池组(13)、控制系统(14)电连接。所述喷粉系统(2)包括药箱(21)、送料装置(22)、离心风机(23)、管道(24)和喷嘴(25)。本实用新型可应用于农业、林业、草原等领域的喷粉作业。 | 一种喷粉无人机，由无人机系统(1)、喷粉系统(2)组成，其特征在于：无人机系统(1)由旋翼臂系统(11)、机体(12)、电池组(13)、控制系统(14)组成，工作时担负飞行和喷粉系统(2)控制及供电，喷粉系统(2)安装在无人机系统(1)的机体(12)上并与无人机系统(1)的电池组(13)、控制系统(14)电连接。 | A01M9/00
5686 | CN206178478U | 可实现地形跟随的无人机 | 2016-08-11 | 未缴年费 | 无锡飞天侠科技有限公司 | 本实用新型涉及一种无人机，尤其是一种可实现地形跟随的无人机，属于定高无人机的技术领域。按照本实用新型提供的技术方案，所述可实现地形跟随的无人机，包括能实现飞行的多旋翼本体；在所述多旋翼本体上设置能实现飞行高度实时探测的高度探测传感器，所述高度探测传感器通过多轴稳定连接结构安装于多旋翼本体的下方，高度探测传感器与多旋翼本体内用于控制飞行状态的飞行控制器连接，所述飞行控制器与多轴稳定连接结构电连接。本实用新型结构紧凑，能使得在各种复杂地形条件下保持相同的飞行高度，提高无人机飞行的安全。 | 一种可实现地形跟随的无人机，包括能实现飞行的多旋翼本体；其特征是：在所述多旋翼本体上设置能实现飞行高度实时探测的高度探测传感器(5)，所述高度探测传感器(5)通过多轴稳定连接结构(4)安装于多旋翼本体的下方，高度探测传感器(5)与多旋翼本体内用于控制飞行状态的飞行控制器连接，所述飞行控制器与多轴稳定连接结构(4)电连接。 | G05D1/10
5687 | CN206178479U | 一种手持放飞和降落的无人机 | 2016-11-04 | 未缴年费 | 浙江鸣远科技发展有限公司 | 本实用新型为涉及一种手持放飞和降落的无人机，包括遥控器和飞行器，所述的遥控器通过与飞行器通过无线连接并相互传递数据；所述遥控器包括控制器、以及与所述控制器相连接的无线发射模块；所述飞行器包括用于接收所述无线发射模块发出信息的无线接收模块、与所述无线接收模块相连并用于驱动控制飞行器的飞控单元、与所述飞控单元相连并用于驱动飞行器的动力单元、和与所述飞控单元相连并用于控制飞行器开关的手持触发单元；所述飞控单元分别与动力单元，无线接收模块和手持触发单元电性连接。有益效果是：实现用户拿着飞行器在空中直接放飞，既减少用户操作飞行器起飞的难度，又可以使用户实现在任何环境下面的起飞。 | 一种手持放飞和降落的无人机，包括遥控器和飞行器，其特征在于，所述的遥控器通过与飞行器通过无线连接并相互传递数据；所述遥控器包括控制器、以及与所述控制器相连接的无线发射模块；所述飞行器包括用于接收所述无线发射模块发出信息的无线接收模块、与所述无线接收模块相连并用于驱动控制飞行器的飞控单元、与所述飞控单元相连并用于驱动飞行器的动力单元、和与所述飞控单元相连并用于控制飞行器开关的手持触发单元；所述飞控单元分别与动力单元，无线接收模块和手持触发单元电性连接。 | G05D1/10
5688 | EP3060479A4 | 执行恢复动作的系统和方法在无人机 | 2014-10-21 | 撤回 | Kespry Inc | 本发明提供的系统和方法用于提供可靠的控制无人航空驾驶飞行器(UAV)。所述无人机提供可靠的控制系统可以包括计算设备能够执行可靠的和不可靠程序。所述程序不可靠的可靠隔离通过执行一个或多个程序的程序在虚拟机的客户机。所述无人机可启动恢复动作的一个或多个程序的不可靠时失效。所述回收动作的情况下，进行输入的一个或多个程序的不可靠。 | 无 | B64D45/00
5689 | US9652990B2 | 监控无人机的系统和方法 | 2015-06-30 | 未缴年费 | Dreamspaceworld Co Ltd | 本发明的实施例包括用于监视无人机的设备和方法。 所述方法包括 : 经由通信单元接收无人机的信息，并将所述无人机的信息显示在设备的显示面板上。 该信息包括无人机的位置，并且指示无人机位置的图标显示在显示面板上呈现的地图上。 所述方法还包括基于所述信息确定所述无人驾驶飞机是否构成危险，并且响应于所述危险发出所述危险的警告。 | 1. A method for monitoring a drone by use of a mobile device : receiving information of a drone via a communication unit of a mobile device on a ground directly from the drone, the information including a location of the drone; displaying the information of the drone on a display of the mobile device; based on a distance between the drone and the mobile device, detecting a danger posed by the drone to the mobile device; andresponsive to detection of the danger, issuing a warning of the danger, wherein the step of displaying information of the drone includes : rendering a map on the display; anddisplaying a first icon indicating the location of the drone and a second icon indicating a location of the mobile device on the map. | G08B21/00
5690 | FR3043337A1 | 无人驾驶飞行器推进扭矩。 | 2015-11-10 | 驳回 | Parrot | 本发明涉及一种旋翼飞机(10)包括无人机本体(30)，其包括电子线路板控制遥控飞机的飞行，四连杆臂(36)包括推进单元(38)在其端部上，两个推进单元，每个单元具有一螺旋桨(12)旋转在顺时针方向和两个推进单元，每个单元具有在逆时针方向上旋转的螺旋桨，推进机，它具有螺旋桨的转动在同一方向位于同一条对角线上。遥控飞机，包括推进支架(32)，其包括连接臂(36)和中心毂(34)，两对对称的活动臂，每个中心毂的任一侧上延伸，中心毂(34)可耦合到无人机本体(30)，和推进支架(32)，其具有至少一个扭弯水平面方向延伸。 | 1. Drone rotocraft (10) comprising - a drone body (30) comprising a printed circuit board controlling the driving of the drone, - four linking arms (36) including at their end a block Thruster (38), two blocks having a thruster propeller (12) rotating in the clockwise direction and having a propeller thruster two blocks rotate in a counterclockwise direction, the helices of thruster units having the same direction of rotation being located on the same diagonal, characterized in that it comprises a propulsion (32) support comprising the connecting arms (36) and a central web (34), connecting two pairs of connecting rods each of which extend on either side of the symmetrical and on the other of the central core, the central core (34) being adapted to be coupled on the drone body (30), and the propulsion (32) support having at least one torsional bending direction extending in the horizontal plane. | A63H27/133
5691 | AU2016247170A1 | 无人机部署系统 | 2016-10-21 | 撤回 | Vigilair Limited | 本发明提供一种系统，用于使无人机响应的前提下具有警告的警告发生装置被配置为输出事件类型数据，以及响应于一个或多个警报事件位置数据的前提下，飞行计划数据库被配置成存储多个预定操作以引导无人机的飞行计划5以一个或多个位置的前提下，数据库被配置成存储多个事件的事件类型确定为适合无人应答，以及控制器。所述控制器被配置成接收所述事件类型数据和事件位置数据，确定所接收的事件类型之间的匹配和一个或更多事件类型的事件数据库中，确定一个或多个。0无人机飞行计划飞行计划数据库中是否存在目标事件位置附近，和输出所选择的飞行计划的无人机飞行控制系统可操作来允许对无人机进行导航该警报位置。28米的Z！......<0μm的市场.....CDJ组成~070000000nW。0 | 2. A system as claimed in claim 1, wherein the controller is further configured to : .0 receive meteorological data from one or more meteorological sensorsarranged to measure data indicative of meteorological conditions at or near thepremises, the meteorological data comprising : wind direction data, wind speed data, and/or5 rain fall data, andoutput the selected flight plan to a UAV flight control system operable toallow a UAV to navigate to the alert location when one or more meteorologicaldata falls within a predetermined range and/or does not exceed a predeterminedthreshold. | G05D1/00
5692 | US20170127606A1 | 农用无人机，用于控制耕作方向和将物质施于田地 | 2015-11-10 | 放弃 | Digi-Star, Llc | 一种方法和系统，其利用一个或多个农业无人驾驶飞机改进田地的监测、测量和绘图，以便产生等高线图，该等高线图将用于田地作业，特别是控制耕作方向和/或控制物质(例如肥料、粪肥或污水处理污泥)在田地中的扩散，同时防止过度侵蚀和/或径流。 | 1. A method comprising : receiving collected information specific to a field from at least one agricultural drone flying over the field; andgenerating a three dimensional terrain map of the field, using the collected information received from the at least one agricultural drone, for use in working the field. | A01C21/00
5693 | US20170129602A1 | 多用途机器人系统 | 2016-11-08 | 未缴年费 | M3n Inc | 一种多用途机器人系统，它包括一个无人机，能够在自己的动力下飞到一个停放车辆的位置。 清洁模块可连接到无人机。 所述清洗模块用于参与对所述停放车辆的清洗。 所述清洁模块包括构造成清洁所述车辆的旋转刷 | 1. A multipurpose robotic system comprising : an unmanned aerial vehicle that is able to fly under its own power to a location of a parked vehicle; a cleaning module, the cleaning module being attachable to the unmanned aerial vehicle, the cleaning module being configured to take part in cleaning the parked vehicle, the cleaning module including a rotating brush configured to clean the vehicle. | B08B1/04
5694 | CN106614478A | 一种植保无人机上的防浪涌药箱 | 2016-12-25 | 撤回 | 芜湖元一航空科技有限公司 | 本发明公开了一种植保无人机上的防浪涌药箱，涉及植保无人机领域，包括采用碳纤维材料制成的药箱本体，所述药箱本体设置在无人机的下方，所述药箱本体的上端设有倒锥形上端盖，所述倒锥形上端盖的顶端向内设有弧形橡胶皮，所述倒锥形上端盖上设有注液口，所述药箱本体的下端设有弧形下端盖，所述弧形下端盖的底部设有出液口，所述弧形下端盖与药箱本体螺纹连接，所述药箱本体内部的下端设有网板，所述网板的中部向上设有分隔板，所述分隔板上设有若干通孔，所述分隔板与药箱本体的内壁之间设有多个倾斜设置的过滤板，所述过滤板上设有若干过滤孔，所述网板的网孔直径小于通孔和过滤孔的直径，减少浪涌现象，保证飞机飞行平稳。 | 一种植保无人机上的防浪涌药箱，包括采用碳纤维材料制成的药箱本体，所述药箱本体设置在无人机的下方，其特征在于：所述药箱本体的上端设有倒锥形上端盖，所述倒锥形上端盖的顶端向内设有弧形橡胶皮，所述倒锥形上端盖上设有注液口，所述药箱本体的下端设有弧形下端盖，所述弧形下端盖的底部设有出液口，所述弧形下端盖与药箱本体螺纹连接，所述药箱本体内部的下端设有网板，所述网板的中部向上设有分隔板，所述分隔板上设有若干通孔，所述分隔板与药箱本体的内壁之间设有多个倾斜设置的过滤板，所述过滤板上设有若干过滤孔，所述网板的网孔直径小于通孔和过滤孔的直径。 | A01M7/00
5695 | CN106614518A | 一种球形容器 | 2016-11-16 | 撤回 | 沈阳永沃生物科技有限公司 | 本发明属于农用技术领域，涉及一种球形容器，包括上半球和下半球。上半球边缘均布多个出蜂口，出蜂口的上表面和下表面都与上半球的下水平面成15 25°角；顶部出蜂口与上半球的下水平面成90°角。上半球的边缘有上卡槽。下半球的整体厚度大于上半球，并且在下半球的底部整体加厚，下半球的边缘有下卡槽，附近向外延伸出由数个扇形构成的边条，底部开有一个空腔。本发明的一种球形容器体积小、重量轻、能够阻止生物制剂天敌进入容器内、防止太阳光曝晒导致内部高温、防雨，还便于采用无人机高空全自动精准投放。 | 一种近似球形容器，其特征在于：包括上半球和下半球；上半球边缘均布多个出蜂口，出蜂口的上表面和下表面都与上半球的下水平面成15-25°角；顶部出蜂口与上半球的下水平面成90°角；上半球的边缘有上卡槽；下半球的底部曲率略小于整体曲率、整体厚度大于上半球，并且在下半球的底部整体加厚，下半球的边缘有下卡槽，附近向外延伸出由数个扇形构成的边条，底部开有一个空腔；上、下半球通过上卡槽和下卡槽卡扣在一起。 | A01M99/00
5696 | CN106628143A | 一种智能优化航迹的巡检无人机 | 2016-12-27 | 撤回 | 郝一璨 | 本发明公开了一种智能优化航迹的巡检无人机，包括机身，所述机身的内部设有机舱，机舱的内部安装有智能飞行控制器、数据链传输系统和导航系统；机身的边缘设有四根向外伸出的机臂，机臂的末端安装有无刷电机，无刷电机上安装有旋翼；所述机身的底部安装有用于对机舱进行支撑的支撑杆，在机身的下表面上安装有载荷装置，载荷装置上装有载荷。本发明中的无人机地形适应能力强，可完成勘测任务多，拍摄无死角，智能化操作，续航能力强。 | 一种智能优化航迹的巡检无人机，其特征在于，包括机身，所述机身的内部设有机舱，机舱的内部安装有智能飞行控制器、数据链传输系统和导航系统；机身的边缘设有四根向外伸出的机臂，机臂的末端安装有无刷电机，无刷电机上安装有旋翼；所述机身的底部安装有用于对机舱进行支撑的支撑杆，在机身的下表面上安装有载荷装置，载荷装置上装有载荷。 | B64C27/08
5697 | CN106628186A | 一种无人机系统专用生物粉剂投放器 | 2016-07-27 | 撤回 | 沈阳金丰春航空科技有限公司 | 一种无人机系统专用生物粉剂投放器，包括生物粉剂加药舱、粉剂播撒组件、流量控制装置和伺服舵机，其特征是生物粉剂加药舱为锥筒形，其内组装有电机驱动的转动拨片，生物粉剂加药舱的下端设置流量控制装置，控制装置设有带漏料孔的定片，定片的下面同轴连接带漏料孔的动片，定片的漏料孔与动片漏料孔能错开或重合，动片外周设有齿牙，在动片的旁侧设置与其啮合的传动小齿轮，传动小齿轮连接伺服舵机的输出轴。本发明适用于无人机系统生物粉剂投放，保证粉剂播撒均匀，药量能够控制，能充分的利用无人飞行器自身所产生的下旋风来完成粉剂播撒作业，无需其它辅助扩撒装置。 | 一种无人机系统专用生物粉剂投放器，包括生物粉剂加药舱、粉剂播撒组件、流量控制装置和伺服舵机，其特征是：生物粉剂加药舱为锥筒形，其内组装有电机驱动的转动拨片，生物粉剂加药舱的下端设置流量控制装置，控制装置设有带漏料孔的定片，定片的下面同轴连接带漏料孔的动片，定片的漏料孔与动片漏料孔能错开或重合，动片外周设有齿牙，在动片的旁侧设置与其啮合的传动小齿轮，传动小齿轮连接伺服舵机的输出轴。 | B64D1/18
5698 | CN106628188A | 一种用于植保无人机上的多功能储液底座 | 2016-12-25 | 撤回 | 芜湖元一航空科技有限公司 | 本发明公开了一种用于植保无人机上的多功能储液底座，涉及无人机构件领域，包括储液箱，所述储液箱的下端设有4个脚架，所述储液箱设有注液口，所述储液箱的上端设有橡胶防护层，所述橡胶防护层与储液箱螺纹连接，所述橡胶防护层上设有用于无人机本体相连接的螺纹孔，所述橡胶防护层的中心设有安装槽，所述安装槽内设有电机，所述储液箱内设有搅拌刷，所述搅拌刷的上端与电机的输出轴相连接，所述储液箱的下端设有排液口，所述排液口设有节流阀，所述注液口内设有过滤罩，所述过滤罩与注液口可拆卸连接，设计，提高无人机的碰撞能力，延长使用寿命，安装过滤罩，有效避免药渣流入储液箱，且过滤罩以及储液箱清洁方便。 | 一种用于植保无人机上的多功能储液底座，包括储液箱，所述储液箱的下端设有4个脚架，所述储液箱设有注液口，其特征在于：所述储液箱的上端设有橡胶防护层，所述橡胶防护层与储液箱螺纹连接，所述橡胶防护层上设有用于无人机本体相连接的螺纹孔，所述橡胶防护层的中心设有安装槽，所述安装槽内设有电机，所述储液箱内设有搅拌刷，所述搅拌刷的上端与电机的输出轴相连接，所述储液箱的下端设有排液口，所述排液口设有节流阀，所述注液口内设有过滤罩，所述过滤罩与注液口可拆卸连接。 | B64D1/18
5699 | CN106628205A | 一种无人机飞行的防撞装置 | 2017-01-06 | 驳回 | 四川克瑞斯航空科技有限公司 | 本发明公开了一种无人机飞行的防撞装置，包括中央处理器，以及中央处理器的信号输入端和输出端，所述输入端包括：发射器、编码器、发送模块、摄像头模块和距离传感器，所述发射器通过按键发送指令到指令编码器，所述编码器接收指令并进行编码成串行数据并使用PT8272芯片接收串行数据进行调制，将串行数据转换为并行数据传输至发送模块，所述发送模块接收调并行数据自动转换成射频电信号并发送至中央处理器；所述摄像头模块采集检测范围内的图像信息发送至中央处理器，所述距离传感器模块采集检测范围内的障碍物信息发送至中央处理器；所述中央处理器：接收发送模块的射频电信号发送至输出端。 | 一种无人机飞行的防撞装置，其特征在于：包括中央处理器，以及中央处理器的信号输入端和输出端，其中：所述输入端包括：发射器、编码器、发送模块、摄像头模块和距离传感器，所述发射器通过按键发送指令到指令编码器，所述编码器接收指令并进行编码成串行数据并使用PT8272芯片接收串行数据进行调制，将串行数据转换为并行数据传输至发送模块，所述发送模块接收调并行数据自动转换成射频电信号并发送至中央处理器；所述摄像头模块采集检测范围内的图像信息发送至中央处理器，所述距离传感器模块采集检测范围内的障碍物信息发送至中央处理器；所述中央处理器：接收发送模块的射频电信号发送至输出端，接收摄像头模块的图像信息并存储，接收距离传感器模块采集检测范围内的障碍物信息同时提取距离芯片模块的信息进行对比，小于预设的距离时，发送报警信息至报警模块；所述报警模块：接收中央处理器的报警信息，发送回退指令到回退模块；所述回退模块：接收报警模块的回退指令，并工作先停止无人机的所有飞行动作，再向原路退回500米，最后停止工作；所述距离芯片模块：预设安全距离。 | B64D45/00
5700 | CN106645205A | 一种无人机桥梁底面裂纹检测方法及系统 | 2017-02-24 | 撤回 | 武汉大学 | 本发明提供一种无人机桥梁底面裂纹检测方法及系统，包括无人机端和地面工作站。无人机端利用机载激光雷达和惯性测量单元对无人机进行定位，并形成无人机周围障碍物点云，进行避障和路径规划；机载云台相机以固定频率拍摄桥梁底面并将高清影像存储在存储器中。地面工作站端对拍摄的影像进行处理，对桥墩间的影像进行拼接形成大尺度的桥底面影像；之后获取影像中的边缘信息，并对边缘进行形态学腐蚀膨胀和连接以提取完整的裂纹，依靠拼接影像所处的桥墩位置来对裂纹进行粗略定位；最后对裂纹进行评估，分析测量裂纹的长度、宽度、分布密度等信息。本发明自动化程度高，效率高，安全系数高，成本低，在桥梁底面巡检方面具有广阔的应用前景。 | 一种无人机桥梁底面裂纹检测方法，其特征在于，所述方法包含以下步骤：A、依靠机载激光雷达LiDAR和惯性测量单元IMU对桥下无人机自身进行定位；B、依靠机载激光雷达LiDAR获取无人机周围障碍物点云进行避障和路径规划；C、利用无人机机载高清相机拍摄桥梁底面影像并存储；D、对机载高清相机进行标定并对拍摄影像进行预处理；E、利用图像拼接方法获取大尺度完整桥梁底面影像，并进行裂纹检测；F、利用裂纹影像和激光点云对裂纹进行定位，同时评估裂纹等级。 | G01N21/95
5701 | CN106647726A | 飞行状态提示方法及飞行状态提示装置 | 2016-09-26 | 撤回 | 高域(北京)智能科技研究院有限公司 | 本发明提供一种飞行状态提示方法，用于无人飞行器的控制端发出无人飞行器的飞行状态提示，其中还设置至少一个飞行状态提示器，其包括：接收飞行控制指令；根据飞行控制指令，确定相应的进行飞行状态提示的飞行状态提示器；使用飞行状态提示器进行无人飞行器的飞行状态提示操作。本发明还提供一种飞行状态提示装置，本发明的飞行状态提示方法及飞行状态提示装置及时通过飞行状态提示器对飞行控制指令进行反馈，可使得新用户及时了解控制指令的发送状态，从而对无人飞行器进行准确控制，以保证新用户学习无人飞行器操作的学习进度。 | 一种飞行状态提示方法，用于无人飞行器发出所述无人飞行器的飞行状态提示，其中所述无人飞行器还设置有至少一个飞行状态提示器；其特征在于，包括：接收飞行控制指令；根据所述飞行控制指令，确定进行飞行状态提示的飞行状态提示器；以及使用所述飞行状态提示器进行所述无人飞行器的飞行状态提示操作。 | G05D1/00
5702 | CN106647778A | 基于UWB指引的无人直升机自动着陆方法 | 2016-12-01 | 驳回 | 国网四川省电力公司电力应急中心; 国家电网公司 | 本发明公开了基于UWB指引的无人直升机自动着陆方法，地勤人员通过UWB发射器发射着陆指示，无人直升机通过机载UWB捕获装置，捕获UWB发射器发射的着陆指示。飞行控制系统根据UWB捕获装置的输出信号操纵直升机跟踪UWB发射器发射的着陆指示。从而，在飞行控制系统的控制下，直升机按照UWB发射器的指示和引导，逐渐向地面靠近，直至无人直升机最终完成自动着陆。本发明的优点是：采用UWB信号进行引导，可靠性高；可在着陆过程中随时更改着陆目标位置。 | 基于UWB指引的无人直升机自动着陆方法，其特征在于，包括依次进行的以下步骤：A、起飞前，在无人机上安装机载UWB捕获装置，将机载UWB捕获装置与飞行控制系统进行匹配；B、在无人机准备进行着陆时，地勤人员使用UWB发射器对无人机进行着陆指示；C、无人机上的机载UWB捕获装置捕获UWB发射器发射的着陆指示；D、无人机上的机载UWB捕获装置根据捕获的着陆指示输出信号到飞行控制系统；E、无人机上的飞行控制系统根据机载UWB捕获装置输入的信号控制无人机完成着陆。 | G05D1/06
5703 | CN106647784A | 基于北斗导航系统的微小型无人飞行器定位与导航方法 | 2016-11-15 | 撤回 | 天津大学 | 本发明涉及无人飞行器和飞行控制领域，通过引入视觉导航，位置估计的准确性和鲁邦性均得到了提升。本发明采用的具体技术方案是，基于北斗导航系统的微小型无人飞行器定位与导航方法，包括如下步骤：利用安装在四旋翼无人机底部的光流传感器获取无人机的速度信息，利用机载惯性导航装置获取加速度信息, 利用机载视觉系统获取速度信息，结合北斗系统位置的原始测量值，经融合滤波获得对于位置和速度的估计；进而通过非线性的位置控制算法，实现飞行器位置控制。本发明主要应用于无人飞行器和飞行控制场合。 | 一种基于北斗导航系统的微小型无人飞行器定位与导航方法，其特征是，利用安装在四旋翼无人机底部的光流传感器获取无人机的速度信息，利用机载惯性导航装置获取加速度信息, 利用机载视觉系统获取速度信息，结合北斗系统位置的原始测量值，经融合滤波获得对于位置和速度的估计；进而通过非线性的位置控制算法，实现飞行器位置控制。 | G05D1/08
5704 | CN106647789A | 一种无人机最大倾角的控制方法 | 2016-12-23 | 撤回 | 徐州飞梦电子科技有限公司 | 本发明公开了一种无人机最大倾角的控制方法，该方法是当无人机飞行时的倾角大于设定值m时，控制信号通过接收机传送给电子调速器，电子调速器控制伺服电机，伺服电机的运转速度降低，当无人机的飞行状态恢复到水平状态时，电子调速器控制伺服电机加速运转，无人机继续飞行。本发明解决了无人机在飞行过程中出现翻转、偏离航线以及失控坠毁的问题，进而达到精确的飞行。 | 一种无人机最大倾角的控制方法，其特征在于，启动无人机，无人机的姿态检测模块工作，当无人机飞行时的倾角大于设定值m时，地面控制器将控制信号发送给接收机，接收机接收控制信号后，并将信号传送给产生扭矩较大的旋翼上的电子调速器，电子调速器控制伺服电机，伺服电机的运转速度降低，当无人机的飞行状态恢复到水平状态时，电子调速器控制伺服电机加速运转，无人机继续飞行。 | G05D1/08
5705 | CN106647790A | 面向复杂环境的四旋翼无人机飞行器系统及飞行方法 | 2016-12-27 | 撤回 | 重庆大学 | 本发明提供一种面向复杂环境的四旋翼无人机飞行器系统及飞行方法，包括螺旋桨、电机、机臂、飞行控制器、电子调速器、云台及减震装置、激光雷达、深度摄像头、电池、板载电脑、运行状态指示灯、GPS模块、机架和超声波传感器，螺旋桨安装在电机上，电机、飞行控制器、电子调速器、运行状态指示灯和GPS模块均安装在机臂上，云台及减震装置和机臂与机架连接，机架安装在无人机整机下部用于飞行起降时的稳定着陆，激光雷达和深度摄像头连接在云台及减震装置上，电池安装在无人机顶部，板载电脑安装在无人机机架中心处，超声波传感器安装在板载电脑下方且朝向地面。本发明提供的无人机飞行器具有很强的全局感官效果，完全自主飞行，不受地面站限制。 | 面向复杂环境的四旋翼无人机飞行器系统，其特征在于，包括螺旋浆(1)、驱动螺旋浆转动的电机(2)、机臂(3)、飞行控制器(4)、电子调速器(5)、云台及减震装置(6)、激光雷达(7)、深度摄像头(8)、电池(9)、板载电脑(10)、运行状态指示灯(11)、GPS模块(12)、机架(13)和超声波传感器；其中，所述螺旋浆(1)安装在电机(2)上，所述电机(1)、飞行控制器(4)、电子调速器(5)、运行状态指示灯(11)和GPS模块(12)均安装在机臂(3)上，所述云台及减震装置(6)和机臂(3)均与机架(13)连接，所述机架(13)安装在无人机整机下部用于所述四旋翼无人机飞行器系统在飞行起降时的稳定着陆，所述激光雷达(7)和深度摄像头(8)均连接在云台及减震装置(6)上，所述电池(9)安装在无人机顶部，所述板载电脑(10)安装在无人机机架中心处，所述超声波传感器安装在板载电脑(10)的下方且朝向地面；所述飞行控制器(4)、激光雷达(7)、深度摄像头(8)、GPS模块(12)和超声波传感器分别与板载电脑(10)连接，所述板载电脑(10)对所述飞行控制器(4)、激光雷达(7)、深度摄像头(8)、GPS模块(12)和超声波传感器检测的信息数据进行融合处理，并根据处理结果生成控制指令发送至所述飞行控制器(4)，所述飞行控制器(4)通过电子调速器(5)将控制指令作用到电机(2)上，所述电机(2)带动螺旋浆(1)转动实现无人机的飞行控制。 | G05D1/08
5706 | CN106647795A | 一种植保无人机飞行控制系统 | 2016-03-01 | 撤回 | 江苏轻石科技有限公司 | 本发明涉及一种植保无人机飞行控制系统，主要由无人机、规划航线模块、地面基站和飞控系统四个部分组成，所述无人机包括机载导航和姿态调整系统，所述地面基站包括人工干预模块和电子监控模块，所述规划航线模块包括GPS面积测量仪和测控模块，所述飞控系统分别与无人机、规划航线模块和地面基站保持通讯联接，并对这三组数据进行综合分析处理。本发明设计的系统，通过与GPS面积测量仪的结合，可以迅速且准确的测定出农田的面积及形状，测定出的形状经过测控模块处理后，由飞控系统精确的控制无人机的飞行架次、飞行时间、飞行航线和无人机规格，使无人机实现“傻瓜式”操作，使农户经过简单培训即可上手操作，提高农业生产的整体工作水平和效率。 | 一种植保无人机飞行控制系统，其特征在于：主要由无人机、规划航线模块、地面基站和飞控系统四个部分组成，所述无人机包括机载导航和姿态调整系统，所述地面基站包括人工干预模块和电子监控模块，所述规划航线模块包括GPS面积测量仪和测控模块，所述飞控系统分别与无人机、规划航线模块和地面基站保持通讯联接，并对这三组数据进行综合分析处理；所述机载导航装置主要通过与GPS卫星连接，用于采集信号数据进行分析处理，并通过任务系统自动获取正确的飞行运动指令；所述姿态调整模块主要利用陀螺仪和测距声呐对无人机螺旋桨转速之间进行差速调节；所述人工干预模块主要安装在手持遥控器之内，当出现电子故障时，由人工干预，防止出现意外事故；所述电子监控模块即地面站的显示模块，用于显示无人机当前的位置及各种状况；所述GPS面积测量仪主要用于人工手持，由人工围绕农田行走一圈，测量出需要进行植保的农田面积及形状。所述测控模块主要对上述的GPS面积测量仪测量出的农田面积及形状进行规划，将对应的位置转换成飞行的坐标，并将数据提供给所述规划航线模块，由所述规划航线模块测算并规划无人机工作航线。 | G05D1/10
5707 | CN106647799A | 无人飞机停机坪和无人飞机停机坪的控制方法 | 2016-10-15 | 驳回 | 张高 | 本发明提供了一种无人飞机停机坪和无人飞机停机坪的控制方法，属于建筑技术领域。它解决了现有的无人飞机配送货物技术无法推广和应用到配送中心与客户之间货物配送的问题。本无人飞机停机坪包括停机平台、安装支架和控制系统，停机平台与安装支架相连；控制系统包括第一中央处理器、第一通信模块和用于形成与停机坪实际安装位置相对应的地理位置信息的地理位置设定模块；第一通信模块和地理位置设定模块均与第一中央处理器电连接；第一通信模块与外界通信时，第一中央处理器能控制第一通信模块发送地理位置信息。本无人飞机停机坪和无人飞机配送货物系统适合应用在配送中心与客户之间无人飞机配送货物系统中。 | 一种无人飞机停机坪，其特征在于，无人飞机停机坪包括停机平台(1)、安装支架和控制系统，停机平台(1)与安装支架相连；控制系统包括第一中央处理器、第一通信模块和用于形成与停机坪实际安装位置相对应的地理位置信息的地理位置设定模块；第一通信模块和地理位置设定模块均与第一中央处理器电连接；第一通信模块与外界通信时，第一中央处理器能控制第一通信模块发送地理位置信息。 | G05D1/10
5708 | CN106647800A | 一种无人机自动避障导航系统 | 2016-10-19 | 驳回 | 广东容祺智能科技有限公司 | 本发明公开了一种无人机自动避障导航系统，包括自动导航系统和测距系统，其中测距系统嵌入自动导航系统中，且所述测距系统的控制优先级高于自动导航系统，所述测距系统由超声波测距模块和激光雷达测距模块组成，其中超声波测距模块和激光雷达测距模块都与自动导航系统连接，所述自动导航系统中设有自动规划航线模块，且所述自动规划航线模块的控制优先级高于自动导航系统，所述自动规划航线模块中设有集成算法模块，实现了低成本无人机导航避障，解决无人机自动导航飞行时的自动避障，防止了线路规划错误或者突然有障碍物时无人机撞机，提高无人机自动导航的飞行安全。 | 一种无人机自动避障导航系统，其特征在于：包括自动导航系统和测距系统，其中测距系统嵌入自动导航系统中，且所述测距系统的控制优先级高于自动导航系统。 | G05D1/10
5709 | CN106647801A | 一种无人机返航航线规划系统 | 2016-10-21 | 驳回 | 广东容祺智能科技有限公司 | 本发明公开了一种无人机返航航线规划系统，涉及无人机领域，包括地面站规划航线系统、飞行器控制系统和无人机本体，所述飞行控制系统安装在无人机本体上，所述无人机本体上安装有电源，所述地面站规划航线系统和飞行控制系统无线连接，所述飞行控制系统中设有返航模块，本发明在规划了返航航线且电量足够走完航线路程后采用航线返航模式，否则直线返航，且两种返航方式互不冲突，具有实用价值。 | 一种无人机返航航线规划系统，其特征在于：包括地面站规划航线系统、飞行器控制系统和无人机本体，所述飞行控制系统安装在无人机本体上，所述无人机本体上安装有电源，所述地面站规划航线系统和飞行控制系统无线连接，所述飞行控制系统中设有返航模块。 | G05D1/10
5710 | CN106647806A | 一种社区安防无人机 | 2016-12-27 | 撤回 | 东华大学 | 本发明提供了一种社区安防无人机，其特征在于，包括无人机和与搭载无人机的智能升降平台，智能升降平台搭载全新质子交换膜燃料电池给降落其上的无人机充电，无人机在飞行过程中，采用视觉方法进行导航。本发明有良好的实用性，可以在现有的设备上进行改造，无人机与智能车相互协同工作，车载大容量燃料电池给停降其上的无人机充电将有效克服无人机自带锂电电力不足的弊端，无人机的续航能力将通过与其协同工作的移动起降平台得到大幅提升。所设计的新一代无人机在社区安防方面相关的续航和导航性能上有了较大的提升，其在社区安防方面的应用前景是非常可观的。 | 一种社区安防无人机，其特征在于，包括无人机和与搭载无人机的智能升降平台，智能升降平台搭载全新质子交换膜燃料电池给降落其上的无人机充电，无人机在飞行过程中，采用视觉方法进行导航，具体包括以下步骤：利用搭载在无人机上的摄像头实时获取视频图像，对视频流中每帧图像进行图像校正后，使用FAST特征检测算法提取视频流中当前一帧图像的特征，并在下一帧图像中采用KLT算法进行特征匹配，根据已匹配的特征点构建光流场，然后估计无人机上摄像头的运动姿态，并进行里程推算，并周期地更新姿态与参考帧。 | G05D1/10
5711 | CN106647811A | 一种基于无人机集群的放牧系统 | 2017-02-10 | 驳回 | 广东容祺智能科技有限公司 | 本发明公开了一种基于无人机集群的放牧系统，涉及无人机技术领域，包括地面站和无人机集群系统，所述地面站中设有航线规划系统和无人机控制系统，所述无人机控制系统与无人机集群系统通讯连接，所述无人机集群系统由若干组飞控系统组成，所述任意一组飞控系统均由若干无人机本体组成，所述飞控系统与无人机本体内的动力装置电性连接，所述无人机本体上设有监控装置和音响，所述音响与无人机控制系统通讯连接，由于采用了集群控制、航线规划及自主起飞等技术，简化了对无人机的操作流程，提高了牧民对牲畜放养的管理效率。 | 一种基于无人机集群的放牧系统，其特征在于，包括地面站和无人机集群系统，所述地面站中设有航线规划系统和无人机控制系统，所述无人机控制系统与无人机集群系统通讯连接，所述无人机集群系统由若干组飞控系统组成，所述任意一组飞控系统均由若干无人机本体组成，所述飞控系统与无人机本体内的动力装置电性连接，所述无人机本体上设有监控装置和音响，所述音响与无人机控制系统通讯连接。 | G05D1/10
5712 | CN106656300A | 一种采用自组网数据链的无人机集群作战系统 | 2016-12-21 | 驳回 | 中国航天时代电子公司 | 一种采用自组网数据链的无人机集群作战系统，由无线自组网数据链、光电吊舱、无人机群和地面指控中心等子系统组成。无人机群可根据战场环境和集群分布情况，自主构建自组网数据链，将由光电吊舱(其内包括激光测距仪、GPS/北斗接收机和高清CMOS摄像头等模块)采集到的信息通过自组网数据链发送给集群中的其它无人机和地面指控中心，在地面指控中心的遥控下，完成目标侦察、投弹打击和打击后的评估等动作。自组网数据链会根据战场环境变化而实时优化，且不会因某个无人机的受损而毁坏，极大扩展了无人机集群的作战范围和作战灵活性，能够最大程度地满足现代战场需求。此外，本系统在自然灾害救助、城市交通管理等方面也拥有巨大的应用前景。 | 一种基于无线自组网数据链的无人机集群作战系统，其特征在于包括：无线自组网数据链(1)、光电吊舱(2)、无人机群(3)和地面指控中心(4)；无人机群(3)中每架无人机上均装有光电吊舱(2)，用于收集战场信息，测量目标点位置和图像信息，并通过无线自组网数据链(1)传送给地面指控中心(4)，地面指控中心(4)根据回传的信息，生成控制指令，并通过无线自组网数据链(1)发送给无人机群(3)，控制无人机群(3)的行动；无人机群(3)中的各个小组之间以及各个无人机之间均通过无线自组网数据链(1)进行通信。 | H04B7/155
5713 | CN106657886A | 一种飞行器实时监控及可视化展示系统 | 2016-10-19 | 驳回 | 广东容祺智能科技有限公司 | 本发明公开了一种飞行器实时监控及可视化展示系统，涉及无人机技术领域，包括无人机、可视化展示系统和可视化显示控制模块，其特征在于：所述无人机上设有图传模块Ⅰ、数传模块Ⅰ和定位模块，所述图传模块、数传模块和定位模块连接有设在无人机内的微处理器，所述可视化展示系统包括图传模块Ⅱ和数传模块Ⅱ，所述可视化显示控制模块连接有可视化展示系统，本发明不仅可以实时显示无人机的各种参数信息图像信息，还可以实现简单操作即可转动相机方位，让操作者有身临其境的感觉，视觉效果极佳，拥有完美的可视化界面，操作简单，控制实时准确，极大的方便无人机实时监控。 | 一种飞行器实时监控及可视化展示系统，包括无人机、可视化展示系统和可视化显示控制模块，其特征在于：所述无人机上设有图传模块Ⅰ、数传模块Ⅰ和定位模块，所述图传模块Ⅰ、数传模块Ⅰ和定位模块连接有设在无人机内的微处理器，所述可视化展示系统包括图传模块Ⅱ和数传模块Ⅱ，所述可视化显示控制模块连接有可视化展示系统。 | H04N7/18
5714 | CN106657920A | 一种关于四旋翼无人机的地面控制系统 | 2017-01-06 | 驳回 | 四川克瑞斯航空科技有限公司 | 本发明公开了一种关于四旋翼无人机的地面控制系统，包括以太网交换机，所述以太网交换机接收输入端的信号，输入端包括遥控模块、数据链路模块、视屏采集模块和图像采集模块，其中，所述遥控模块：通过发射器发送指令到以太网络交换机；所述数据链路模块：选择通讯速率最高的通讯链路对应的通讯模块，并将模块信息发送至以太网络交换机；所述视屏采集模块：发送采集范围内的图像信息，发送至图像传输模块；所述图像传输模块：接收视频采集模块的图像信息发送至以太网络交换机；所述以太网络交换机：接收输入端的信息，并选择从数据链路模块得到的通信模块，发送飞行数据到地面数据链接终端。 | 一种关于四旋翼无人机的地面控制系统，其特征在于 : 包括以太网交换机，所述以太网交换机接收输入端的信号，输入端包括遥控模块、数据链路模块、视屏采集模块和图像采集模块，其中：所述遥控模块：通过发射器发送指令到以太网络交换机；所述数据链路模块：选择通讯速率最高的通讯链路对应的通讯模块，并将模块信息发送至以太网络交换机；所述视屏采集模块：发送采集范围内的图像信息，发送至图像传输模块；所述图像传输模块：接收视频采集模块的图像信息发送至以太网络交换机；所述以太网络交换机：接收输入端的信息，并选择从数据链路模块得到的通信模块，发送飞行数据到地面数据链接终端；所述地面数据链路终端：接收以太网交换机发送的飞行数据，并发送至储存器；所述储存器：接收地面数据链路终端发送的飞行数据并储存。 | H04N7/18
5715 | CN106662881A | 无人飞行器的控制方法、系统和用户终端 | 2016-09-26 | 驳回 | 深圳市大疆创新科技有限公司 | 一种无人飞行器的控制方法，包括：在显示屏幕上显示虚拟摇杆(301，302)；感测用户对虚拟摇杆(301，302)的拨动操作；以及根据所述拨动操作对无人飞行器进行控制。还包括一种无人飞行器的控制系统，以及一种用户终端。 | 一种无人飞行器的控制方法，包括：在显示屏幕上显示虚拟摇杆；感测用户对虚拟摇杆的拨动操作；以及根据所述拨动操作对无人飞行器进行控制。 | G05D1/10
5716 | CN206155783U | 基于贴片转球的新型驱鸟器 | 2016-10-27 | 未缴年费 | 三峡大学 | 本实用新型提供一种基于贴片转球的新型驱鸟器，包括无人机，无人机包括机翼、螺旋桨和机身，机身内设有无线信号接收器、电源和控制器，机身内还安装有旋转电机，旋转电机输出轴穿过机身下底面与转球连接，转球表面贴有多个反射镜贴片，转球上方对应的机身下底面安装有射灯，射灯照射的方向朝向转球的反射镜贴片；机身下底面还分别设有超声波发生器和驱鸟剂喷射器；本实用新型能够高效、快速、大范围地驱鸟，且能保证长时间无鸟患。 | 一种基于贴片转球的新型驱鸟器，包括无人机(1)，所述无人机(1)包括机翼(2)、螺旋桨(3)和机身(4)，所述机身(4)内设有无线信号接收器(5)、电源(6)和控制器(7)，其特征在于：所述机身(4)内还安装有旋转电机(8)，所述旋转电机(8)输出轴穿过机身(4)下底面与转球(9)连接，所述转球(9)表面贴有多个反射镜贴片(9.1)，转球(9)上方对应的机身(4)下底面安装有射灯(10)，射灯(10)照射的方向朝向转球(9)的反射镜贴片(9.1)；所述机身(4)下底面还分别设有超声波发生器(11)和驱鸟剂喷射器(12)。 | B64C27/08
5717 | CN206155786U | 一种可自动躲避障碍的长航时无人机 | 2016-08-26 | 未缴年费 | 江苏安奇正消防设备有限公司 | 本实用新型公开了一种可自动躲避障碍的长航时无人机，包括机身壳体，所述机身壳体的顶端设有机身盖和无线发射接收装置，机身盖的顶端设有太阳能电池板，机身盖的内部设有蓄电池和充电器，太阳能电池板的输出端与充电器的输入端连接，充电器的输出端与蓄电池的输入端连接，机身壳体的前端设有自动躲避模块和激光测距仪。本实用新型通过在机身壳体的顶端设有太阳能电池板和充电器，提高了无人机的续航能力，接头内设有发电机和第二电动机，第二电动机在工作的同时，第一齿轮和第二齿轮啮合，带动发电机进行发电，通过充电器为蓄电池进行充电，不仅能在阳光下提高无人机的续航能力，也能在夜间等条件下提高无人机的续航能力。 | 一种可自动躲避障碍的长航时无人机，包括机身壳体(1)，其特征在于，所述机身壳体(1)的顶端设有机身盖和无线发射接收装置(9)，机身盖的顶端设有太阳能电池板(10)，机身盖的内部设有蓄电池(8)和充电器(7)，太阳能电池板(10)的输出端与充电器(7)的输入端连接，充电器(7)的输出端与蓄电池(8)的输入端连接，机身壳体(1)的前端设有自动躲避模块(2)和激光测距仪(3)，所述自动躲避模块(2)包括超声波发生器和超声波传感器，机身壳体(1)的两侧均活动连接有两个水平机臂(4)，水平机臂(4)远离机身壳体(1)的一端连接有接头(5)，接头(5)的顶端设有竖直机臂(16)，所述机身壳体(1)的内部设有四个第一发动机(11)，第一发动机(11)的输出轴穿过机身壳体(1)的侧壁连接有水平机臂(4)，接头(5)的内部设有第二发动机(13)、发电机(12)、固定架(14)、第一齿轮(15)和第二齿轮(17)，发电机(12)的输出端与充电器(7)的输入端连接，第二发动机(13)和发电机(12)均安装在固定架(14)上，发电机(12)的输入轴上设有第二齿轮(17)，第二发动机(13)的输出轴上设有第一齿轮(15)，第一齿轮(15)和第二齿轮(17)相互啮合，所述竖直机臂(16)上设有通孔，第二发动机(13)的输出轴穿过固定架(14)的侧壁和通孔连接有螺旋桨(6)。 | B64C27/14
5718 | CN206155797U | 具有支撑机构的药箱及植保无人机 | 2016-07-27 | 未缴年费 | 深圳亿天航科技有限公司 | 本实用新型公开一种具有支撑机构的药箱及植保无人机，其中，所述具有支撑机构的药箱安装于植保无人机中，该药箱包括箱体及位于所述箱体底部的支撑机构；所述支撑机构包括脚架，所述脚架与箱体一体成型设置；所述脚架内设中空部，所述箱体与脚架之间设置有隔离层，所述隔离层将药箱的内空间与脚架的中空部彼此间隔。本实用新型的技术方案能够减轻药箱的质量，结构简单，能够提升组装和拆卸效率。 | 一种具有支撑机构的药箱，安装于植保无人机中，其特征在于，所述药箱包括箱体及位于所述箱体底部的支撑机构；所述支撑机构包括脚架，所述脚架与箱体一体成型设置；所述脚架内设中空部，所述箱体与脚架之间设置有隔离层，所述隔离层将药箱的内空间与脚架的中空部彼此间隔；所述脚架呈柱体状设置，且所述脚架的直径自靠近箱体底壁的一端朝远离箱体底壁的一端呈渐缩设置；所述脚架的数量为3个或4个，3个或4个所述脚架位于以箱体底壁的中心为圆心的同一圆环上，且相邻脚架之间的角度相等。 | B64D1/18
5719 | CN206162202U | 一种多旋翼无人机投影系统 | 2016-11-02 | 未缴年费 | 宁波大学 | 本实用新型公开了一种多旋翼无人机投影系统，包括无人机控制系统和投影系统，无人机控制系统包括飞行控制装置、飞行数据检测装置、信号接收装置和环境数据检测装置，飞行数据检测装置、信号接收装置和环境数据检测装置均连接飞行控制装置，利用飞行控制装置实现无人机的飞行控制；所述投影系统由投影控制装置、继电器和小型投影仪构成，本实用新型结构简单合理，使用方便，通过无人机底部携带的小型投影仪，使得无人机在悬停的过程中可以实现投影，这样非常方便临时宣传，对于抢险疏散来说非常的有效果，同时整体采用远程操控，可以实时数据进行相应的调节，调节效率高。 | 一种多旋翼无人机投影系统，其特征在于，包括无人机控制系统和投影系统，无人机控制系统包括飞行控制装置、飞行数据检测装置、信号接收装置和环境数据检测装置，飞行数据检测装置、信号接收装置和环境数据检测装置均连接飞行控制装置；所述投影系统由投影控制装置、继电器和小型投影仪构成，继电器和信号接收装置连接投影控制装置，继电器连接小型投影仪，利用继电器控制小型投影仪启闭。 | G05D1/10
5720 | CN206164669U | 一种具有跟随拍摄功能的无人机 | 2016-07-25 | 未缴年费 | 广州格赛智能电子科技有限公司 | 本实用新型公开了一种具有跟随拍摄功能的无人机，包括机身，所述机身上内设有中央处理单元、摄像机、GPS定位模块、超声波测距模块和存储器，所述中央处理单元分别与摄像机、GPS定位模块、超声波测距模块和存储器连接，所述摄像机内设有与中央处理单元连接红外识别模块，所述中央处理单元还与外部的地面服务器连接。本实用新型跟随精度较高，不仅能够根据预定目标定位跟踪，同时也能根据地面要求控制跟踪。 | 一种具有跟随拍摄功能的无人机，其特征在于，包括机身，所述机身上内设有中央处理单元、摄像机、GPS定位模块、超声波测距模块和存储器，所述中央处理单元分别与摄像机、GPS定位模块、超声波测距模块和存储器连接，所述摄像机内设有与中央处理单元连接红外识别模块，所述中央处理单元还与外部的地面服务器连接。 | H04N5/225
5721 | KR1020170049516A | 方法，系统和装置，用于输送雄蜂的安全性 | 2015-07-30 | 驳回 | Qualcomm Inc | 所述包装输送到运送目的地的货物[TU[TU]理论的安全保护方法，系统和设备编码的号码球。装置具有安全的数量到达近[TU[]可以填充理论购买者通知发送目的地的TU球。可填充于晶片接合区内的TU中的[[[PE]的理论从高处的固定好凸[PE]的环，将不做运送目的地。所述凸[TU]理论的包装商品的购买相关的购买接收码不许可。TU TU着陆灯[[条件]原理可被填充以认证码。购买是[[TU]理论运送目的地的TU降落时着陆区域中的不许可。当它们没有被购买的是[TU[TU]阻拦降落原理可以被填充。输送包装物品[TU[TU]具有来电拒绝相关联的原理完成接收码输送。用于释放可进一步作为条件的TU[TU]的原理包裹递送码请求可以被填充。 | 1. A package of goods delivered to the delivery destination in a method of providing security alendronic, by the ym, wherein the indicate that the pulse arrived near the destination delivery alendronic notification step of providing the buyer device; by the alendronic, in said delivery destination, from a hovering above the landing zone a highly secure step; by the alendronic, associated with a purchase of the goods package receiving a purchase code; by the ym, wherein as a condition for the landing alendronic purchase authenticating code; by the alendronic, when said purchase code is authenticated, the landing zone at the landing destination delivery step; and by alendronic, the purchase code is authenticated at the delivery destination when no lands on a landing zone that includes a step of interruption of, the delivery of the goods package delivered to the destination in a method of providing security alendronic. | G06Q10/08
5722 | US20170123413A1 | 用于控制无人机的方法和系统 | 2016-05-26 | 放弃 | Xiaomi Inc | 提供了一种用于控制无人机(UAV)的方法。 所述UAV包括外部系统和通信系统，所述外部系统被配置为生成关于其周围环境的信息，所述通信系统被配置为提供用于将所述信息传输到与所述UAV相关联的遥控器的数据链路。 所述方法包括 : 确定所述无人机与所述遥控器之间的距离是否超过预定范围； 确定所述UAV是否能够向所述遥控器发送关于其周围环境的信息，所述确定包括确定所述外部系统和所述数据链路中的至少一个是否处于正常操作状态； 并且在确定所述距离超过预定范围并且所述UAV不能向所述遥控器发送所述信息之后，控制所述UAV在返回模式下操作。 | 1. A method for controlling an unmanned aerial vehicle (UAV), the UAV including an external system configured to generate information about its surrounding environment and a communication system configured to provide a data link for transmission of the information to a remote controller associated with the UAV, the method comprising : determining whether a distance between the UAV and the remote controller exceeds a predetermined range; determining whether the UAV is capable of transmitting the information about its surrounding environment to the remote controller, the determination including determining whether at least one of the external system and the data link is in a normal state of operation; andafter determining that the distance exceeds the predetermined range and that the UAV is not capable of transmitting the information to the remote controller, controlling the UAV to operate in a return mode. | G05D1/00
5723 | CN103914075A | 一种无人飞行器的控制方法及装置 | 2013-12-13 | 未缴年费 | 深圳市大疆创新科技有限公司 | 本发明公开了一种无人飞行器的控制方法及装置，该方法包括：分别获取无人飞行器在当前状态下沿竖直向上方向与上方障碍物之间的第一距离信息以及沿竖直向下方向与下方障碍物之间的第二距离信息；判断第一距离信息与第二距离信息的比值是否满足预定条件；若第一距离信息与第二距离信息的比值不满足预定条件，则调整无人飞行器的飞行高度，以使飞行高度调整后的第一距离信息与第二距离信息的比值满足预定条件。通过上述方式，本发明仅需根据第一距离信息和第二距离信息即可控制无人飞行的飞行高度，控制方法简单、易于实现。同时，本发明可避免无人飞行器在飞行过程中碰撞上方或下方障碍物，进一步增强了无人飞行器在复杂环境下的飞行能力。 | 一种无人飞行器的控制方法，其特征在于，所述方法包括：S1：分别获取所述无人飞行器在当前状态下沿竖直向上方向与上方障碍物之间的第一距离信息以及沿竖直向下方向与下方障碍物之间的第二距离信息；S2：判断所述第一距离信息与所述第二距离信息的比值是否满足预定条件；若所述第一距离信息与所述第二距离信息的比值不满足所述预定条件，则在步骤S3：调整所述无人飞行器的飞行高度，以使飞行高度调整后的所述第一距离信息与所述第二距离信息的比值满足所述预定条件。 | G05D1/10
5724 | CN104820429A | 基于超声波距离检测的无人机避障系统及其控制方法 | 2015-04-28 | 未缴年费 | 南京航空航天大学 | 本发明公开了一种基于超声波距离检测的无人机避障系统及其控制方法，所示无人机避障系统包含飞行控制模块、机载射频通信模块、超声波测距模块和自主避障模块；飞行控制模块用于控制无人机飞行，并将无人机的飞行状况反馈给地面站；超声波测距模块用于检测无人机前、左、右、上、下五个方向是否存在障碍物以及与障碍物之间的距离；自主避障模块用于根据超声波测距模块的测量结果控制无人机进行避障。无人机避障系统的控制方法使得无人机能够对障碍物进行自动规避，规避的方式更为多样化，并且能够自动调整航线，完成规定的飞行任务。本发明结构简单，使用方便，具有较大的实用价值。 | 基于超声波距离检测的无人机避障系统，包括无人机和地面站，其特征在于，所述无人机包含飞行控制模块、机载射频通信模块、超声波测距模块和自主避障模块；所述飞行控制模块用于通过机载射频通信模块接收地面站和自主避障模块的指令后控制无人机飞行，并将无人机的飞行状况通过机载射频通信模块反馈给地面站；所述超声波测距模块用于检测无人机前、左、右、上、下五个方向是否存在障碍物以及与障碍物之间的距离；所述自主避障模块用于根据超声波测距模块的测量结果控制无人机进行避障；所述地面站包含地面射频通信模块、航迹规划模块和实时监控模块；所述航迹规划模块包含电子地图，用于设置无人机在自主飞行模式下的起止点、检查点、飞行高度和飞行速度；所述实时监控模块用于实时检测与监控无人机状态，并进行数据存储、故障检测与报警操作；所述机载射频通信模块和地面射频通信模块无线通信。 | G05D1/10
5725 | CN105912017A | 一种无人机编队管理方法和无人机的控制系统 | 2016-04-20 | 未缴年费 | 合肥工业大学 | 本发明提供了一种无人机编队管理方法和无人机的控制系统，该方法中地面控制中心与各个无人机进行通信形成一个具有长机的无人机编队。通过本发明提供的无人机编队管理方法和无人机的控制系统，能够自动的实现对多个无人机的编队，并将多个无人机分为长机和僚机，便于对无人机的管理。 | 一种无人机编队管理方法，其特征在于，包括：建立无人机编队的过程，该过程包括：地面控制中心从多个无人机中选出一个无人机，并向被选定的无人机发送指定长机命令，向其他各个无人机发送指定僚机命令；其中，所述指定僚机命令中包括被选定的无人机的编号信息；所述被选定的无人机在接收到指定长机命令之后，向地面控制中心发送指定长机确认消息；所述其他各个无人机在接收到指定僚机命令之后，向地面控制中心发送指定僚机确认消息；地面控制中心在接收到所述指定长机确认消息以及所述指定僚机确认消息之后，确定被选定的无人机为长机，确定其他各个无人机为僚机，并向各个无人机发送开始形成编队命令；所述开始形成编队命令用于指示选定无人机为长机；被选定的无人机在接收到开始形成编队命令之后，向所述其他各个无人机发送第一查询信息；所述其他各个无人机在接收到所述开始形成编队命令以及所述第一查询信息，且判断第一查询信息为开始形成编队命令中指示的无人机发送的之后，向被选定的无人机发送包含该僚机编号信息的第一查询确认信息，并向地面控制中心发送开始形成确认消息；被选定的无人机接收到所有的其他无人机的第一查询确认信息之后，向地面控制中心发送开始形成确认消息；地面控制中心在接收到所有无人机发送的开始形成确认消息之后，向各个无人机发送形成结束命令；各个无人机在接收到形成结束命令之后退出无人机编队建立的过程。 | G05D1/10
5726 | CN206136993U | 一种无人机智能农药喷洒装置 | 2016-10-08 | 未缴年费 | 无锡飞天侠科技有限公司 | 本实用新型涉及农业技术领域，尤其是一种无人机智能农药喷洒装置，包括无人机，无人机的壳体上设置有用于支撑无人机的支架，壳体的顶部设置有旋翼，壳体的内腔安装有蓄电池和药箱，药箱的外壁设置空气增压装置，壳体的外壁对称设置有第一喷洒管，第一喷洒管的外壁均匀设置有喷头，第一喷洒管的内腔设置有套环，第一喷洒管的内腔插接有第二喷洒管，第二喷洒管的外壁设置有喷头，该无人机智能农药喷洒装置对比现有的农药喷洒装置具有可以人工根据实际农田的具体情况来调节喷头之间的间距，从而达到了人工控制喷洒密度的功能，喷洒效果好，避免了重喷、漏喷等现象，喷洒效果好，设计简单、合理。 | 一种无人机智能农药喷洒装置，包括无人机(1)，其特征在于，所述无人机(1)的壳体(2)上设置有用于支撑无人机(1)的支架(6)，所述壳体(2)的顶部设置有旋翼(3)，所述壳体(2)的内腔安装有蓄电池(5)和药箱(8)，所述药箱(8)的外壁设置空气增压装置(4)，蓄电池(5)为空气增压装置(4)提供电能，所述壳体(2)的外壁对称设置有第一喷洒管(9)；所述药箱(8)的外壁与连接管(7)的一端连接，所述连接管(7)的另一端与第一喷洒管(9)连接，所述第一喷洒管(9)的外壁均匀设置有喷头(13)，所述第一喷洒管(9)的内腔设置有套环(17)，所述第一喷洒管(9)的内腔插接有第二喷洒管(10)，且第二喷洒管(10)的外壁与套环(17)的内壁滑动连接，所述第二喷洒管(10)的一侧位于第一喷洒管(9)的内腔，所述第二喷洒管(10)另一侧的外壁设置有喷头(13)，所述第一喷洒管(9)与第二喷洒管(10)的连接处设置有密封装置(12)。 | A01M7/00
5727 | CN206136994U | 一种无人机喷洒范围调整装置 | 2016-10-08 | 未缴年费 | 无锡飞天侠科技有限公司 | 本实用新型涉及无人机技术领域，尤其是一种无人机喷洒范围调整装置，包括无人机本体，所述无人机本体上安装有药箱，所述药箱的下表面中部设置有安装盒，所述药箱与安装盒的连接处开设有相互连通的出药口，所述三通接头的两端均连接有伸缩管，两根所述伸缩管远离三通接头的一端均连接有喷药杆，所述喷药杆上均设置有若干喷洒喷头，所述药箱靠近安装盒的两侧均设置有安装杆，所述第一滑轨内设置有滑块，所述安装杆靠近安装盒的一侧均安装有直线电机，所述第二滑轨内插设有定位杆，所述固定套杆的下端与喷药杆固定连接。本实用新型架构简单，能够有效地调节无人机的喷洒范围。 | 一种无人机喷洒范围调整装置，包括无人机本体(1)，其特征在于：所述无人机本体(1)上安装有药箱(2)，所述药箱(2)的下表面中部设置有安装盒(12)，所述药箱(2)与安装盒(12)的连接处开设有相互连通的出药口，且出药口与水泵(3)的进水口连接，所述水泵(3)的出水口与三通接头(13)连接，所述三通接头(13)的两端均连接有伸缩管(11)，且伸缩管(11)均贯穿安装盒(12)的侧壁，两根所述伸缩管(11)远离三通接头(13)的一端均连接有喷药杆(4)，所述喷药杆(4)上均设置有若干喷洒喷头(6)；所述药箱(2)靠近安装盒(12)的两侧均设置有安装杆(7)，所述安装杆(7)上开设有第一滑轨(8)和第二滑轨(18)，所述第一滑轨(8)内设置有滑块(9)，且滑块(9)的底端与喷药杆(4)的一端固定连接，所述安装杆(7)靠近安装盒(12)的一侧均安装有直线电机(14)，且直线电机(14)与滑块(9)连接；所述第二滑轨(18)内插设有定位杆(10)，且定位杆(10)靠近直线电机(14)的一端设置有第二限位块(20)，所述第二滑轨(18)远离直线电机(14)的一端设置有第一限位块(19)，所述定位杆(10)远离第二限位块(20)的一端设置有锁紧装置(16)，且锁紧装置(16)与固定套杆(5)的上端连接，所述固定套杆(5)的下端与喷药杆(4)固定连接。 | A01M7/00
5728 | CN206141839U | 一种用于林业喷洒的无人机 | 2016-10-08 | 未缴年费 | 无锡飞天侠科技有限公司 | 本实用新型涉及无人机技术领域，尤其是一种用于林业喷洒的无人机，包括无人机本体，所述无人机本体外侧安装有多个旋翼，所述无人机本体内设有GPRS定位装置、无线收发装置、蓄电池、储液箱和PLC控制器，所述储液箱内设有两个竖直平行的导轨，且导轨设有浮块，所述浮块与导轨之间为滑动连接，所述储液箱内底部设有凹槽，且凹槽处于浮块的正下方，所述凹槽底部设有出液口，且出液口上设有电磁阀，所述储液箱内一侧设有无线液位传感器，所述无人机本体底部均匀设有四个高压喷头，且高压喷头与出液口通过排水管相连接。本实用新型结构合理、喷洒均匀，能够在供液不足时，自动关闭出液口并返回加液。 | 一种用于林业喷洒的无人机，包括无人机本体(1)，所述无人机本体(1)外侧安装有多个旋翼(2)，其特征在于：所述无人机本体(1)内设有GPRS定位装置(3)、无线收发装置(4)、蓄电池(5)、储液箱(6)和PLC控制器(7)，且蓄电池(5)与PLC控制器(7)电性连接，所述储液箱(6)内设有两个竖直平行的导轨(9)，且导轨(9)上滑动连接有浮块(10)，所述储液箱(6)内底部设有凹槽(13)，且凹槽(13)处于浮块(10)的正下方，所述浮块(10)与凹槽(13)可以无缝对接在一起，所述凹槽(13)底部设有出液口(11)，且出液口(11)上设有电磁阀(12)，所述储液箱(6)顶部设有进液口(8)，所述电磁阀(12)与PLC控制器(7)电性连接，所述储液箱(6)内一侧设有无线液位传感器(14)，且无线液位传感器(14)与凹槽(13)处于同一高度，所述无人机本体(1)底部均匀设有四个高压喷头(15)，且高压喷头(15)与出液口(11)通过排水管相连接。 | B64D1/18
5729 | CN206141848U | 一种农业用病虫害监测无人机 | 2016-10-09 | 未缴年费 | 无锡飞天侠科技有限公司 | 本实用新型涉及无人机技术领域，尤其是一种农业用病虫害监测无人机，包括机身本体和监测装置，所述监测装置包括外壳，所述机身本体上设有收线装置，且收线装置包括收线盘以及用于驱动收线盘的电机，所述收线盘通过拉绳与外壳相连接，所述外壳的底部设有用于飞虫进入的开口，所述外壳的内腔设有固定板，且固定板通过固定臂与外壳的内壁固定连接，所述固定板上设有多个诱虫装置，所述外壳内还分别设有驱虫风扇、图像采集装置和蓄电池，所述蓄电池分别与驱虫风扇、图像采集装置电连接，本实用新型对病虫害的监测效果好，监测数据更准确，能够提前预防，有效避免大面积病虫害的产生。 | 一种农业用病虫害监测无人机，包括机身本体(1)和监测装置，所述监测装置包括外壳(2)，其特征在于：所述机身本体(1)上设有收线装置，且收线装置包括收线盘(3)以及用于驱动收线盘(3)的电机，所述收线盘(3)通过拉绳(4)与外壳(2)相连接，所述外壳(2)的底部设有用于飞虫进入的开口(6)，所述外壳(2)的内腔设有固定板(5)，且固定板(5)通过固定臂与外壳(2)的内壁固定连接，所述固定板(5)上设有多个诱虫装置(7)，所述外壳(2)内还分别设有驱虫风扇(8)、图像采集装置(9)和蓄电池(10)，所述蓄电池(10)分别与驱虫风扇(8)、图像采集装置(9)电连接，所述驱虫风扇(8)和图像采集装置(9)均位于诱虫装置(7)的上方。 | B64D47/00
5730 | CN206147343U | 一种手表拍照无人机及其控制系统 | 2016-05-31 | 未缴年费 | 宁夏冰核科技有限公司 | 本实用新型公开了一种手表拍照无人机及其控制系统，它包括无人机机体及连接有表带的表座；所述无人机机体为一圆柱外壳，所述外壳包括顶面、底面和侧面；所述底面和侧面下端固定连接；所述底面与表座可拆卸连接；所述顶面为表盘，所述顶面与侧面上端活动连接或可拆卸连接，使顶面能够打开；所述底面中部设有一个与外壳侧面等高的内圆柱，所述内圆柱内部为空腔，该内圆柱使外壳内部剩余空间成一环装空腔；所述侧壁一周均布有若干旋翼臂，所述旋翼臂一端与侧壁上端铰接，所述旋翼臂另一端上安装有旋翼机构；所述旋翼臂和旋翼机构在折叠状态下能够完全嵌入环状空腔内；所述侧壁上安装有一微型摄像头。该无人机体积小，携带方便，方便随时进行无人机航拍。 | 一种手表拍照无人机，其特征是，它包括无人机机体(1)及连接有表带(7)的表座(6)；所述无人机机体(1)为一圆柱外壳，所述外壳包括顶面(1-1)、底面(1-2)和侧面；所述底面(1-2)和侧面下端固定连接；所述底面(1-2)与表座(6)可拆卸连接；所述顶面(1-1)为表盘，所述顶面(1-1)与侧面上端活动连接或可拆卸连接，使顶面(1-1)能够打开；所述底面(1-2)中部设有一个与外壳侧面等高的内圆柱(5)，所述内圆柱(5)内部为空腔，该内圆柱(5)使外壳内部剩余空间成一环装空腔；所述侧面一周均布有若干旋翼臂(2)，所述旋翼臂(2)一端与侧面上端铰接，所述旋翼臂(2)另一端上安装有旋翼机构；所述旋翼臂(2)和旋翼机构在折叠状态下能够完全嵌入环状空腔内；所述侧面上安装有一微型摄像头(3)。 | G05D1/10
5731 | CN206147344U | 一种低空空域无人机移动信号测试装置 | 2016-08-18 | 未缴年费 | 重庆工程学院 | 本实用新型公开了一种低空空域无人机移动信号测试装置，能够实现固定范围内对0 120米区域的信号进行快速测量，并制作相应的数据分析报表。随着移动互连网应用的大量普及，对移动网络信号质量提出了更高的要求。30 120米移动信号测试不属于运营商路测范围，缺少一种高效手段进行快速测量。本实用新型公开了一种采用微型无人机搭载便携式移动通信信号质量测试装置，实现对30 120米范围内移动信号质量进行测试，为移动信号覆盖优化提供参考；有利于提高微型无人机飞行空域通信质量。 | 一种低空空域无人机移动信号测试装置，其特征在于，包括：装置与搭载的无人机平台完全独立，所述低空空域无人机信号测试装置包括主控模块；集成在主控模块内的GPS和通信模块；与主控装置通信连接的气压计；数据保存模块、查看传输模块组成。 | G05D1/10
5732 | CN206147345U | 一种多旋翼无人机实时测距和视觉避障系统 | 2016-10-18 | 未缴年费 | 山东农业大学 | 本实用新型提供了一种多旋翼无人机实时测距和视觉避障系统，该系统由无人机机体、基座和景深图像采集装置组成，所述的景深图像采集装置通过基座与无人机机体连接，所述基座内还设置有机载终端，所述的景深图像采集装置由三组图像采集装置呈正三角形连接而成，采用这种结构的多旋翼无人机，可在低空飞行环境进行实时侦测，准确识别出无人机周围的障碍物，并获得无人机到障碍物的距离和障碍物尺寸信息，为无人机自主避障系统提供决策支持。景深图像采集装置与机载终端之间景深影像数据实时传输，减少了远距离传输造成的延迟，使多旋翼无人机自主避障系统反应更迅速。 | 一种多旋翼无人机实时测距和视觉避障系统，其特征在于：该系统由无人机机体(1)、基座(2)和景深图像采集装置(3)组成，所述的景深图像采集装置(3)通过基座(2)与无人机机体(1)连接，所述基座(2)内还设置有机载终端，所述的景深图像采集装置(3)由三组图像采集装置(5)呈正三角形连接而成，且中间设置有与基座(2)配合的连接孔(4)；其中所述的图像采集装置(5)上设置有红外激光投射器(9)、红外接收摄像头(10)和图像处理器(11)；上述红外激光投射器(9)、红外接收摄像头(10)和图像处理器(11)自左向右水平设置在图像采集装置(5)面板上。 | G05D1/10
5733 | CN206149414U | 基于虚拟现实第一视角警用的无人机侦察装置 | 2016-11-25 | 未缴年费 | 尹文刚; 钟琳翔 | 本实用新型公开了一种基于现实第一视角警用的无人机侦察装置，包括无人机、视频眼镜，视频眼镜用于接收无人机输出的视频信号，在所述无人机底部固定有底座，底座内设有主电机，主电机的输出轴活动贯穿底座后与U形支架连接，在支架的两个竖直段端部分别安装有调节筒，调节筒内固定有副电机，活动球体置于两个调节筒之间，且在活动球体两侧壁上安装有内齿轮，在副电机的输出端上固定有与内齿轮啮合的外齿轮，摄像头安装在活动球体上。飞手通过佩戴视频眼镜，可直接从第一视角观察后无人机所处环境的具体情况，更加切实地体会现场的环境状态，有利于对部队的行动决策提供更加准确的数据支持。 | 基于虚拟现实第一视角警用的无人机侦察装置，包括无人机、视频眼镜，视频眼镜用于接收无人机输出的视频信号，其特征在于：在所述无人机底部固定有底座(1)，底座(1)内设有主电机(10)，主电机(10)的输出轴(6)活动贯穿底座(1)后与U形支架(2)连接，在支架(2)的两个竖直段端部分别安装有调节筒(5)，调节筒(5)内固定有副电机(8)，活动球体(4)置于两个调节筒(5)之间，且在活动球体(4)两侧壁上安装有内齿轮(7)，在副电机(8)的输出端上固定有与内齿轮(7)啮合的外齿轮(13)，摄像头(3)安装在活动球体(4)上。 | H04N7/18
5734 | EP3161575A1 | 路径规划 | 2015-06-26 | 驳回 | Bae Systems Plc | 本发明涉及一种用于确定车辆路线的方法和装置(2)。所述方法包括 : 产生，由处理器(12)，格栅(16)由5指定的起始节点(18)，指定一个或多个可执行运动操作车辆(2)，并迭代地添加边和€的其它节点(20“，24)的格栅(16)，每个边缘对应到相应的移动操作的每个其它节点对应的车辆(2)的位置。所述一个或多个处理器(12)然后选择通过格栅(16)从第第一路径的节点所述栅格网绘制到第二节点。第一节点对应的车辆(2)的第第一位置(A)和第二节点相对应第二位置(B)上的车辆(2)。因此，车辆(2)的路线从第一位置(A)到第第二位置(B)被确定。 | Claims of equivalent WO 2015198004 A1 CLAIMS 1. A method of determining a route for a vehicle (2), the method comprising : generating, by one or more processors (12), a grid (16), generating the grid (16) comprising : specifying a start node (18); specifying one or more movement operations, each movement operation being performable by the vehicle (2); one or more times, iteratively performing steps (i) and (ii); wherein step (i) comprises : for a first iteration of steps (i) and (ii), for each movement operation, adding, to the grid (16), an edge, each edge having a first end and an opposite second end, the first end of each edge being connected to the start node (18); or for a second and subsequent iteration of steps (i) and (ii), for each node added to the grid (16) in a preceding iteration of steps (i) and (ii) and for each movement operation, adding, to the grid (16), an edge having a first end and an opposite second end, the first end of each edge being connected to that node; and step (ii) comprises, adding to the grid, at the second end of each of the edges added to the grid at step (i) of this iteration of steps (i) and (ii), a further node (20 - 24); and selecting, by the one or more processors (12), a path through the grid (16) from a first node of the grid (16) to a second node of the grid (16), wherein the first node corresponding to a first location (A) for the vehicle (2) and the second node corresponding to a second location (B) for the vehicle (2) different to the first location (A), thereby providing a route for the vehicle (2) from the first location (A) to the second location (B). | G05D1/10
5735 | EP3163395A1 | 自主的取水方法和系统支持消防任务。 | 2016-10-26 | 撤回 | Lockheed Martin Corporation | 本发明涉及一种系统和方法用于自主地拾取水中的支架使用的消防任务飞行器。更具体地，本发明涉及一种系统和方法，用于拾取水中的消防任务使用车载支架感测和决定形成过程中使用无人机与阻燃剂中的应用。 | A system on an unmanned aerial vehicle, comprising : a plurality of sensors provided on the unmanned aerial vehicle to at least sense a distance above a water source; anda controller to automatically control a descent and ascent of the unmanned aerial vehicle based on the sensed distance of the unmanned aerial vehicle from the water source and upon a bucket of the unmanned aerial vehicle entering the water source, maintaining an altitude for a predetermined time. | G05D1/04
5736 | US20170081027A1 | 与宠物互动的无人机 | 2015-09-21 | 未缴年费 | International Business Machines Corporation | 与宠物互动的无人驾驶飞行器。 该无人飞行器包括 : 基于处理器的监测装置，用于提供宠物的行为评估；活动推荐器，用于根据行为评估选择活动程序；安装在无人飞行器上的马达，用于基于活动程序提供空中运动；以及活动协调器，用于执行基于活动程序的功能。 该功能包括在活动程序完成时激活反馈输出。 | 1. An unmanned aerial vehicle for interacting with a pet, the unmanned aerial vehicle comprising : a processor-based monitoring device to provide a behavioral assessment of the pet; an activity recommender to select at least one activity program dependent on the behavioral assessment; at least one motor mounted on the unmanned aerial vehicle to provide aerial movement based on the at least one activity program; andan activity coordinator to perform at least one function based on the at least one activity program, wherein the at least one function includes activating at least one of a plurality of feedback outputs upon completion of the activity program. | B64C39/02
5737 | CN104615142A | 基于民用小型无人机的飞行控制器 | 2014-12-19 | 未缴年费 | 重庆大学 | 本发明提供基于民用小型无人机的飞行控制器，包括飞行控制微处理器、GPS模块、舵机驱动模块、传感器、数据存储模块、电源以及地面测控模块；形成一个资源统一调度分配、各部分相互协同运作的数字控制系统。它针对民用无人机中体积小、重量轻、结构简洁、可靠性高等要求，给出了一种以STM32F103RE微控制器为核心的小型无人机的硬件系统设计方案，并详细介绍了系统整体方案设计以及主要的功能模块。在小型固定翼无人机上飞行实验验证了设计方案的可行性和可靠性，并设计精炼、低成本、可靠性高，适合批量生产使用。 | 基于民用小型无人机的飞行控制器，其特征在于，包括飞行控制微处理器、GPS模块、舵机驱动模块、传感器、数据存储模块、电源以及地面测控模块；形成一个资源统一调度分配、各部分相互协同运作的数字控制系统；其中，所述飞行控制微处理器是飞行控制系统的核心，担负传感器数据的采集、姿态解算、控制律解算、数据存储和飞行任务管理任务，选用STM32F103RE；采用体积小的LQFP封装芯片；传感器包括微陀螺仪/加速度计、三轴数字罗盘和高度传感器，分别用于测量无人机角速率、加速度、磁场矢量信息和飞机高度信息；无人机的姿态解算算法以上述传感器信息为基础，采集到的信息通过各自的通信接口被传送给微处理器进行滤波、解算；得到无人机姿态信息后，将导航与控制的设计问题分解成外环的导航设计与内环的控制设计的方法，利用滑模控制方法进行导航控制，实行无人机自主导航；所述GPS模块采用u-blox公司型号为LEA-6H的GPS接收模块；所述舵机驱动模块采用STM32F103RE微处理器，舵机驱动模块产生6路PWM信号，分别对油门、横滚、偏航、俯仰进行控制，以及预留两路PWM信号作开伞信号或其他用途；在微处理器与舵机之间加入主要由快速光电隔离器HCPL2530组成的隔离电路；所述数据存储模块主要由EEPROM和TF卡存储两部分组成；EEPROM主要用来存储系统初始化时所需的参数信息和航点信息，采用型号为AT24C512的EEPROM器件。 | G05D1/10
5738 | CN106585966A | 一种机电一体化平稳升降的无人机装置 | 2016-12-13 | 驳回 | 天津传承科技有限公司 | 本发明公开了机电一体化领域技术领域的一种机电一体化平稳升降的无人机装置，所述无人机主体的表面设置有风力传感器，所述无人机主体的左右两侧均设置有支撑架，所述支撑架的底部设置有减震垫，所述无人机主体的底部中心处设置有姿态检测装置，所述无人机主体的顶部设置有旋翼支架，所述旋翼支架的底部左右两侧均设置有补偿螺旋桨，所述旋翼支架的表面左右两侧均设置有螺旋桨，与现有的平稳升降的无人机装置相比，本发明结构简单，操作方便，本发明还在现有的平稳升降的无人机装置的基础上增加了控制系统，在无人机进行升降时可以的无人机进行平稳控制，使得无人机升降的更加平稳。 | 一种机电一体化平稳升降的无人机装置，包括无人机主体(1)，其特征在于：所述无人机主体(1)的表面设置有风力传感器(2)，所述无人机主体(1)的左右两侧均设置有支撑架(3)，所述支撑架(3)的底部设置有减震垫(4)，所述无人机主体(1)的底部中心处设置有姿态检测装置(5)，所述无人机主体(1)的顶部设置有旋翼支架(6)，所述旋翼支架(6)的底部左右两侧均设置有补偿螺旋桨(7)，所述旋翼支架(6)的表面左右两侧均设置有螺旋桨(8)，所述无人机主体(1)的表面设置有倾斜角传感器(9)和无线数据传输器(10)，且无线数据传输器(10)位于倾斜角传感器(9)的下方，所述无线数据传输器(10)电性输出连接中央处理器(11)，所述无线数据传输器(10)电性输入连接数据采集系统(12)，所述中央处理器(11)分别电性双向连数据分析系统(13)和远程遥控系统(14)，所述中央处理器(11)电性输入连接输入单元(15)，所述中央处理器(15)电性输出连接显示单元(16)。 | B64C27/08
5739 | CN106586009A | 一种无人机 | 2016-10-27 | 撤回 | 江苏云端智能科技有限公司 | 本发明涉及一种无人机，包括无人机飞行器、云台和拍摄设备，所述云台下部安装拍摄设备，所述云台包括云台上板、云台减震球和云台下板，所述云台减震球分别连接所述云台上板和云台下板，所述云台下板连接旋转电机。采用该无人机，更好满足电力巡线需求，同时兼容多功能性设备，以满足长线路电力巡线要求，自稳多角度变焦拍摄要求，自我保护要求。 | 一种无人机，包括无人机飞行器、云台和拍摄设备，所述云台下部安装拍摄设备，其特征在于：所述云台包括云台上板、云台减震球和云台下板，所述云台减震球分别连接所述云台上板和云台下板，所述云台下板连接旋转电机。 | B64D47/08
5740 | CN106586011A | 航拍无人飞行器的对准方法及其航拍无人飞行器 | 2016-12-12 | 撤回 | 高域(北京)智能科技研究院有限公司 | 一种航拍无人飞行器的对准方法及其航拍无人飞行器，航拍无人飞行器的对准方法包括以下步骤，在第一步骤(S1)中，采集带有待拍摄的目标对象的图像，设在航拍无人飞行器上的拍摄设备(1)采集带有目标对象的图像并且显示在取景器(2)的屏幕中，在第二步骤(S2)中，确定目标对象位置，在所述取景器(2)的屏幕中确定目标对象的位置；在第三步骤(S3)中，对准装置(3)反向校正所述目标对象的位置，对准装置(3)调整云台位置和/或无人飞行器的飞行位置使得所述目标对象处于屏幕中心位置。 | 一种航拍无人飞行器的对准方法，其包括以下步骤：在第一步骤(S1)中，采集带有待拍摄的目标对象的图像，设在航拍无人飞行器上的拍摄设备(1)采集带有目标对象的图像并且显示在取景器(2)的屏幕中；在第二步骤(S2)中，确定目标对象位置，在所述取景器(2)的屏幕中确定目标对象的位置；在第三步骤(S3)中，对准装置(3)反向校正所述目标对象的位置，对准装置(3)调整云台位置和/或无人飞行器的飞行位置使得所述目标对象处于屏幕中心位置。 | B64D47/08
5741 | CN106598037A | 一种基于电子信息无人机控制用无人机身份识别系统 | 2016-12-13 | 驳回 | 天津成周科技有限公司 | 本发明公开了电子信息技术领域的一种基于电子信息无人机控制用无人机身份识别系统，包括：遥感飞行器、卫星、地面信号收发基站和遥感操控器，遥感飞行器：遥感飞行器包括：无线收发单元、信号放大器、滤波器、中央处理器、身份信息存储单元、定位子系统、飞行控制子系统和报警反馈子系统，无线收发单元用于接收和发送信号并起到与卫星信息交流的作用，信息收发方式为无线电波传输，信号放大器增加无线收发单元的接收信号能力，该基于电子信息无人机控制用无人机身份识别系统，身份信息输出到地面信号收发基站，位置信息能够及时控制，对于遥感飞行器的追踪更加方便。 | 一种基于电子信息无人机控制用无人机身份识别系统，其特征在于，包括：遥感飞行器(1)、卫星(2)、地面信号收发基站(3)和遥感操控器(4)，所述遥感飞行器(1)、卫星(2)、地面信号收发基站(3)和遥感操控器(4)组成无人机身份识别系统的硬件；遥感飞行器(1)：遥感飞行器(1)包括：无线收发单元、信号放大器、滤波器、中央处理器、身份信息存储单元、定位子系统、飞行控制子系统和报警反馈子系统，无线收发单元用于接收和发送信号并起到与卫星(2)信息交流的作用，信息收发方式为无线电波传输，信号放大器增加无线收发单元的接收信号能力，滤波电路增加信号接收的平滑性，中央处理器作为飞行器控制系统的判断主导作用，身份信息存储单元存储遥感飞行器(1)的身份信息和临时数据，定位子系统和飞行控制子系统用于遥感飞行器(1)行驶过程中的控制系统，无线收发单元接收的控制信号与身份信息存储单元中的信息对比，超出身份信息存储单元中的预存信息后报警反馈子系统发出提醒警报，身份信息存储单元将信息实时传输至地面信号收发基站(3)；卫星(2)：遥感飞行器(1)控制命令通过卫星(2)进行传输，信息传输方式为无线电波传输，遥感飞行器(1)满足卫星(2)的服务系统，卫星(2)在无人机身份识别系统起到信息收发中转的作用；地面信号收发基站(3)：地面信号收发基站(3)为雷达信号接收系统，与卫星(2)和遥感操控器(4)进行信息互传，信息收发方式为无线电波传输；遥感操控器(4)：遥感操控器(4)包括信号接收单元、操作交互单元、指令编码单元、编码处理器、编码发送单元和显示单元，遥感操控器(4)通过操作交互单元和指令编码单元对飞行器控制系统进行编码输入，输入编码身份信息存储单元中的预存控制命令，信号接收单元接收地面信号收发基站(3)发送的信号，显示单元显示操作交互单元和提示命令，编码发送单元发送方式为无线电波传输。 | G05D1/00
5742 | CN106598059A | 基于FPGA的多旋翼无人机系统 | 2017-01-25 | 撤回 | 桂林航天工业学院 | 本发明公开一种基于FPGA的多旋翼无人机系统，包括1个主处理器和4个协处理单元。第一协处理单元包括姿态检测处理器、姿态检测脉宽测量模块、姿态检测总线接口和姿态检测数据缓存模块。第二协处理单元包括载荷检测处理器、载荷检测脉宽测量模块、载荷检测总线接口和载荷检测数据缓存模块。第三协处理单元包括姿态控制处理器和PWM发生器；姿态控制处理器与主处理器连接。第四协处理单元包括载荷控制处理器。通过1个主处理器和4个协处理器共5个处理器独立工作、并行执行、协同处理，共同完成原有单一处理器所实现的功能，从而有效提高了整个无人机系统的整体性能。 | 基于FPGA的多旋翼无人机系统，其特征在于：包括1个主处理器和4个协处理单元；第一协处理单元包括姿态检测处理器、姿态检测脉宽测量模块、姿态检测总线接口和姿态检测数据缓存模块；姿态检测脉宽测量模块的输入端连接接收机的PWM信号；姿态检测总线接口的输入端连接航姿传感器的输出端；姿态检测脉宽测量模块和姿态检测总线接口的输出端经由姿态检测数据缓存模块连接姿态检测处理器的输入端；姿态检测处理器与主处理器连接；第二协处理单元包括载荷检测处理器、载荷检测脉宽测量模块、载荷检测总线接口和载荷检测数据缓存模块；载荷检测脉宽测量模块的输入端连接超声波脉宽信号；载荷检测总线接口的输入端连接载荷模块；载荷检测脉宽测量模块和载荷检测总线接口的输出端经由载荷检测数据缓存模块连接载荷检测处理器的输入端，载荷检测处理器与主处理器连接；第三协处理单元包括姿态控制处理器和PWM发生器；姿态控制处理器与主处理器连接；姿态控制处理器的输出端经由PWM发生器连接多个电调模块的输入端，每个电调模块的输出端与1个电机连接；第四协处理单元包括载荷控制处理器；载荷控制处理器与主处理器连接；载荷控制处理器的输出端经由载荷驱动模块与载荷部件连接。 | G05D1/08
5743 | CN106598065A | 一种无人机的双目－超声波融合避障控制方法 | 2016-11-23 | 撤回 | 南京航空航天大学 | 本发明公开了一种无人机双目 超声波融合避障控制方法，包括双目摄像模组、超声波传感器、机载视觉处理器和融合避障处理器，所述超声波传感器、机载视觉处理器和任意支持S.BUS/PPM的遥控信号接收机分别与融合避障处理器连接；双目摄像模组与机载视觉处理器直接相连。本发明能够融合双目立体视觉采集的深度信息，通过避障融合处理器的决策与数据转换，实现障碍规避与绕飞避障。本方法的使用可实现无人机航路中障碍物的碰撞检测与实时规避，具有较高的实用性。 | 一种无人机双目-超声波融合避障控制方法，包括双目摄像模组、超声波传感器、机载视觉处理器和融合避障处理器，所述超声波传感器、机载视觉处理器和任意支持S.BUS/PPM的遥控信号接收机分别与融合避障处理器连接；双目摄像模组与机载视觉处理器直接相连。其特征在于，多传感器融合避障控制方法及系统，在传统的超声波避障基础上进行扩展，使其能够融合双目立体视觉采集的深度信息，通过避障融合处理器的决策与数据转换，最终输出飞控所需要的飞行模式信息，通过强制进入刹车等模式实现障碍规避与绕飞避障，从而减轻飞控直接进行图像避障数据处理的计算量。 | G05D1/10
5744 | CN106598066A | 一种电力巡线四旋翼无人机自主避障系统 | 2016-11-30 | 驳回 | 浙江大学 | 本发明公开了一种电力巡线四旋翼无人机自主避障系统，包括飞行控制模块、自主避障模块、超声波测距模块和GPRS通信模块；本发明将超声波测距模块分别布置于无人机的前后左右上下六个方向，用来检测无人机各个方向是否有障碍物以及与障碍物之间的距离，利用自主避障模块根据超声波检测到的障碍物信息，自主避开障碍物，对四旋翼无人机的飞行方向进行改变，并通过GPRS通信模块将更新后的无人机位置发送给上位机，重新规划无人机路径。由此，本发明能够实现四旋翼无人机三维自主避障，同时结构简单，轻便，具有较大的实用价值。 | 一种电力巡线四旋翼无人机自主避障系统，包括用于控制四旋翼无人机飞行状态的飞行控制模块；其特征在于，还包括：超声波测距模块，用于检测无人机周围是否存在障碍物以及与障碍物之间的距离；GPRS通信模块，用于接收地面上位机发送的导航信息，同时将飞行控制模块提供的飞行状态信息发送给上位机；自主避障模块，根据超声波测距模块检测到的障碍物信息通过分析向飞行控制模块发出避障飞行指令，同时对所述导航信息进行解析及预处理后发送给飞行控制模块；所述的飞行控制模块基于导航信息控制无人机的飞行状态并根据避障飞行指令驱动无人机做出避障动作，同时将飞行状态信息通过自主避障模块转发给GPRS通信模块。 | G05D1/10
5745 | CN106598068A | 一种基于无人机的农业无线网络监测系统 | 2016-12-08 | 撤回 | 天津中翔腾航科技股份有限公司 | 本发明提供了一种基于无人机的农业无线网络监测系统，包括地面固定监测点、基站和无人机，所述无人机包括机身和连接在机身上的机身负载，所述机身上设有自驾仪，所述机身负载包括移动监测点和板载控制器，所述地面固定监测点通过无线传输连接到移动监测点，所述移动监测点连接到板载控制器，所述板载控制器分别通过无线网络连接自驾仪、基站和遥控器。本发明的有益效果：使用灵活、快速，有效降低了人工成本和设备造价，很大程度上提高了传输的稳定性和生产效率。 | 一种基于无人机的农业无线网络监测系统，其特征在于：包括地面固定监测点、基站和无人机，所述无人机包括机身和连接在机身上的机身负载，所述机身上设有自驾仪，所述机身负载包括移动监测点和板载控制器，所述地面固定监测点通过无线传输连接到移动监测点，所述移动监测点连接到板载控制器，所述板载控制器分别通过无线网络连接自驾仪、基站和遥控器。 | G05D1/10
5746 | CN106598069A | 一种基于光机电一体化图像处理下的无人机定位系统 | 2016-12-14 | 驳回 | 天津文林科技有限公司 | 本发明公开了光机电一体化技术领域的一种基于光机电一体化图像处理下的无人机定位系统，包括中央处理器，所述中央处理器分别电性输入连接定位摄取子系统、图像采集子系统和超声波控制子系统，所述中央处理器分别电性输出连接显示子系统和无线控制子系统，该种基于光机电一体化图像处理下的无人机定位系统通过采用了光流相机替代传统摄像单元，由于光流相机属于长焦相机，其摄取的图像区域较小，所以需要处理的信息量相对较少，并采用了光电传感器进行对飞行装置的位移检测，降低了设备成本，对处理器要求不高，能够清晰并且较容易的采取到飞行装置定位的坐标，简便快捷。 | 一种基于光机电一体化图像处理下的无人机定位系统，包括中央处理器(1)，其特征在于：所述中央处理器(1)分别电性输入连接定位摄取子系统(2)、图像采集子系统(3)和超声波控制系统(60)，所述中央处理器(1)分别电性输出连接显示子系统(4)和无线控制子系统(5)。 | G05D1/10
5747 | CN106598072A | 一种用于清理水面垃圾的无人机工作方法 | 2016-12-22 | 撤回 | 徐州飞梦电子科技有限公司 | 本发明公开了一种用于清理水面垃圾的无人机工作方法，该工作方法是摄像机采集水面的图片，无人机分析判断，捞网捕捞垃圾。本发明具有效率高，简单易操作，实用性强，省时省力。 | 一种用于清理水面垃圾的无人机工作方法，其特征在于，包括以下步骤：步骤1：启动测绘无人机，对水面进行测绘，计算出水面的面积，通过地面控制器规划飞行路线；步骤2：启动捕捞无人机，无人机按照规划的路线飞行；步骤3：当摄像机检测到水面漂浮物时，无人机的CPU控制模块发出指令，图片分析模块对检测到的水面漂浮物进行分析；若水面漂浮物是垃圾，CPU控制模块发出指令，无人机飞行至水面漂浮物的上方后，无人机下降飞行，捞网沉入水中，若不是垃圾，无人机继续飞行；步骤4：捞网沉入水面后，距离传感器开始检测，当捞网的上端与水面的距离是h时，CPU控制模块发出指令，无人机停止下降，CPU控制模块工作，无人机飞行，当摄像机检测到水面漂浮物在捞网内时，无人机上升，当捞网的上端离开水面H时，无人机停止上升，继续沿着规划的路线飞行；步骤5：重复步骤3和步骤4，当称重传感器检测到重量大于设定值时，CPU控制模块发出指令，无人机返航到岸边；步骤6：清理完捞网里的垃圾后，再次启动无人机，无人机根据存储的记忆会飞行至返航的地理坐标处，继续按照规划的路线飞行，直至完成整个水面的清理工作。 | G05D1/10
5748 | CN106598075A | 一种基于发光目标识别的无人机跟踪控制系统及方法 | 2016-07-21 | 驳回 | 深圳曼塔智能科技有限公司 | 一种基于发光目标识别的无人机跟踪控制系统及方法，系统包括发光目标和无人机，所述无人机包括：至少两个摄像头，两个摄像头用于对所述发光目标的进行实时摄像；运算处理单元，与所述摄像头连接，识别所述摄像头拍摄的图像中的所述发光目标，并计算所述发光目标的运动信息；飞行控制单元，与所述运算处理单元连接，根据所述发光目标的运动信息控制所述无人机跟随所述发光目标飞行。很好的解决了不稳定、系统复杂、成本高、精度较低的问题，除了能较为精确的跟踪之外，还可以作为一种全新的控制方式，使得无人机只需要增加一套装置就能实现多种智能功能，非常适合大众化的航拍娱乐无人机。 | 一种基于发光目标识别的无人机跟踪控制系统，其特征在于，包括无人机和至少一个发光目标，所述无人机包括：第一摄像头和第二摄像头，用于对所述发光目标的进行实时摄像；运算处理单元，与所述第一摄像头和第二摄像头连接，识别所述第一摄像头和第二摄像头拍摄的图像中的所述发光目标，并计算所述发光目标的运动信息；飞行控制单元，与所述运算处理单元连接，根据所述发光目标的运动信息控制所述无人机跟随所述发光目标的移动轨迹飞行。 | G05D1/12
5749 | CN106598090A | 一种用于果树喷药的无人机控制系统 | 2016-12-14 | 撤回 | 江苏蒲公英无人机有限公司 | 本发明公开了一种用于果树喷药的无人机控制系统，该系统包括无人机、摄像机、冠层相对高度传感器、前置绿色传感器、下置绿色传感器和喷药装置，所述喷药装置，包括伺服电机、压力喷头、药箱、支撑杆和输药管；该方法是通过测绘无人机对果园进行测绘，计算出果树所在区域的面积，再通过地面控制器操控植保无人机对每棵果树打点，摄像机拍摄树冠图片计算出树冠面积和圆心位置，植保无人机飞行至圆心位置后下降至距离冠层h处，控制模块发出指令，植保无人机开始喷药。本发明能够根据树冠层的浓密度实现变量喷洒农药，施药精准，效率高，避免了施药浪费。 | 一种用于果树喷药的无人机控制系统，其特征在于，包括无人机、摄像机、冠层相对高度传感器、前置绿色传感器、下置绿色传感器、喷药装置和底座；所述下置绿色传感器安装在无人机前面，所述前置绿色传感器安装在无人机底座上。 | G05D7/06
5750 | CN206118909U | 一种多旋翼无人机的供药系统 | 2016-09-26 | 未缴年费 | 深圳市莲花百川科技有限公司 | 本实用新型公开了一种多旋翼无人机的供药系统，由抽水泵组成供药系统本体，所述抽水泵为方形结构，抽水泵底部设有药箱，药箱上方设有端盖，抽水泵前端设有进药口和出药口，所述进药口通过导管与外部药液连接，出药口连接有弯头，弯头内前端套设有过滤器，所述过滤器由外壳和过滤网组成，所述外壳顶端设有卡槽，卡槽为L型结构，卡槽与外壳背面形成U型槽，外壳为圆柱形结构，且与过滤网垂直连接，所述过滤网为圆弧形结构，过滤网有多层，有效去除药渣的残留，减轻人力，节约成本。 | 一种多旋翼无人机的供药系统，由抽水泵组成供药系统本体，其特征是：所述抽水泵为方形结构，抽水泵底部设有药箱，药箱上方设有端盖，抽水泵前端设有进药口和出药口，所述进药口通过导管与外部药液连接，出药口连接有弯头，弯头前端套设有过滤器，所述过滤器由外壳和过滤网组成，所述外壳顶端设有卡槽，卡槽为L型结构，卡槽与外壳背面形成U型槽，外壳为圆柱形结构，且与过滤网垂直连接，所述过滤网为圆弧形结构，过滤网有多层，且越远离弯头口径越小。 | A01M7/00
5751 | TW201709001A | 结合无人飞行载具的行动式追踪纪录系统 | 2015-08-27 | 未缴年费 | 国立虎尾科技大学 | 本发明关於一种结合无人飞行载具的行动式追踪纪录系统此系统藉由在特定场地上设置多个无线网路节点，每个无线网路节点系以自我组态网路通讯协定连接另外，无人飞行载具亦藉由自我组态网路通讯协定连接上述网路节点每个网路节点连接地面监控伺服器特定人物配戴无线发射装置，以提供特定人物之位置资讯地面监控伺服器藉由无人飞行载具位置、高度以及特定人物座标，自动控制该无人飞行载具进行追踪的自动导引飞行此期间，可持续的回传即时影像，并可进行资讯的纪录储存与影像分析，以达到物件追踪之目的 | 一种结合无人飞行载具的行动式追踪纪录系统，用以动态追踪一特定场地上之一特定人物，其中，该结合无人飞行载具的行动式追踪纪录系统包括：多个无线网路节点，设置於该特定场地中，其中，每一该些无线网路节点系采用一自我组态(self-organization)网路通讯协定，以进行互相连接；一无人飞行载具，具有定位功能、无线网路连接功能以及摄影功能，其中，该无人飞行载具用以透过上述自我组态网路通讯协定，连接该些无线网路节点，回传该无人飞行载具的目前位置；一无线发射装置，用以透过上述自我组态网路通讯协定，连接该些无线网路节点，其中，该无线发射装置包括一卫星定位功能，其中，该无线发射装置透过上述自我组态网路通讯协定，回传其位置资讯；以及一监控伺服器，连接该些无线网路节点；其中，该特定人物配戴该无线发射装置，用以传送该特定人物的目前位置，其中，该无人飞行载具根据其目前位置以及该无线发射装置所回传之位置资讯，追踪该无线发射装置，以自动拍摄该特定人物。 | G05D1/10
5752 | DE102015013547A1 | 基板检测及表征传感器系统的使用，高频电磁波(穿透雷达(jfp)井下时(无人机和触诊UAS)/松开手动“混凝土” | 2015-10-20 | 驳回 | Green Excellence Gmbh | 本发明的技术任务和目标将从所述给定状态被排除，某些环状间隔中的基础设施管理器的相应对象进行检查。过去所有的探索和实践检验基板具有主要缺点是，他们需要的成本高和成本高的问题。本发明的目的，开发勘探对象的检查的方法，用最小的努力和成本，保证最佳的，由传感器控制的测量检查，通过自主的连接上。本发明涉及新的探索方法和检查基板在该合并的空气的应用能控制，分析软件和传感器系统和高频电磁波(穿透雷达(jfp)英里)。工业实用性应用领域中的所有对象的检查和探测深底物，建筑施工及土建工程。 | Method for the inspection of exploration and inspection of subsoils of objects in geological and geotechnical questions, in the raw material exploration (EVU value chain stage 1), technical investigations of contaminated sites (underground fixtures and cavities, refills, in the dismantling of nuclear power plants) As well as in the construction of the ground-level track (pipelines, pipelines), as well as conduction-course exploration as well as in steel, concrete, reinforced concrete structures as well as all objects in the civil engineering, civil engineering and civil engineering sectors, exploration and inspection of subsoils of the objects by optical and sensor-supported autonomous unmanned survey, characterized, (GPR / A) / sensor system, and the analysis (on / off site) can take place with an image / data transmission between the flight cane and the base station . | G01V11/00
5753 | US20170108866A1 | 一种控制无人机的方法及装置 | 2015-05-13 | 放弃 | Joseph Patrick Quinn | 无人驾驶飞机可以被配置为通过将定义限制区域的数据库存储在飞机的存储器和/或遥控器设备的存储器中来避免限制区域。 无人机上和/或遥控器装置中的处理器电路接收来自无人机的输入命令以操纵无人机。 输入命令可以是来自飞行员的控制输入，或者是预编程的飞行调度命令。 在执行指令操纵之前，处理器电路例如通过输入存储在数据库中的受限区域来预测操纵是否可能违反飞行规则。 如果预测到违规，则忽略、丢弃和/或阻止命令输入命令，而不执行命令操作。 | 1. A method for controlling an unmanned aircraft, comprising : receiving a control signal; determining whether performing a maneuver responsive to the control signal would violate a regulation; andrejecting or ignoring the control signal in response to determining that performing the maneuver responsive to the control signal would violate the regulation. | G05D1/00
5754 | CN106564599A | 一种基于多光谱遥感的无人机植保作业方法 | 2016-11-22 | 撤回 | 江苏蒲公英无人机有限公司 | 本发明公开了一种基于多光谱遥感的无人机植保作业方法，其方法是将多光谱相机安装在多旋翼无人机上，通过多光谱相机采集农作物病虫害的情况，对采集到的图片信息进行分析和处理，控制植保无人机喷洒设备的喷头流量，使得农药的喷洒合理。本发明无需农民进行下田观察，可变量喷洒农药，节省了大量的时间和成本。 | 一种基于多光谱遥感的无人机植保作业方法，其特征在于，无人机根据多光谱相机采集到的图片信息，经过处理后实施农药的变量喷洒。 | B64D1/18
5755 | CN106569443A | 植保无人机多控系统 | 2016-10-26 | 驳回 | 徐州飞梦电子科技有限公司 | 本发明公开了一种植保无人机多控系统，包括多个遥控器和一个无人机。所述遥控器的CPU主控模块发出信号，通过无线通信模块传输给无人机，所述无人机通过无线通信模块接收信号后按照指令工作。遥控器与无人机上都有GPS定位装置，它们通过无线通信模块收发信号，实现共享地理坐标，无人机通过GPS定位装置采用距离算法判断或根据遥控器信号强弱自主选择切换遥控器控制，以此实现无人机多控或双控。 | 1.一种植保无人机多控系统, 其特征在于, 包括多个遥控器控制无人机及其共同控制的无人机，所述的遥控器包括充电模块、电源模块、CPU主控模块、GPS定位装置、无线通信模块、通道信息采集模块及状态指示模块；所述的无人机包括动力单元、CPU主控模块、GPS定位装置、无线通信模块、姿态信息模块及RSSI比较单元。 | G05B19/042
5756 | CN106569501A | 一种可控上反角机臂系统及其控制方法 | 2016-10-19 | 驳回 | 广东容祺智能科技有限公司 | 本发明公开了一种可控上反角机臂系统及其控制方法，涉及无人机技术领域，包括舵控制模块、飞行控制模块、传感器模块和可调节角度的机臂模块，所述传感器模块包括角度传感器模块和风速传感器模块，所述风速传感器模块通过飞行控制模块与舵控制模块和角度传感器模块电性连接，所述舵控制模块和角度传感器模块分别与可调节角度的机臂模块电性连接，可采用自动控制方法和手动控制方法两种模式，此发明，在飞行过程中，可通过控制机臂上反角角度，提高多旋翼无人机的稳定性和抗风性。 | 一种可控上反角机臂系统，其特征在于：包括舵控制模块、飞行控制模块、传感器模块和可调节角度的机臂模块，所述传感器模块包括角度传感器模块和风速传感器模块，所述风速传感器模块通过飞行控制模块与舵控制模块和角度传感器模块电性连接，所述舵控制模块和角度传感器模块分别与可调节角度的机臂模块电性连接。 | G05D1/08
5757 | CN106569504A | 一种通过北斗旋翼无人机实现偏远地区设备信息采集的装置和数据交互方法 | 2015-10-09 | 撤回 | 内蒙古信源信息技术有限公司 | 本发明公开了一种通过北斗旋翼无人机实现偏远地区设备信息采集的装置和数据交互方法，该系统包括北斗无人机编队、北斗卫星导航系统和地面控制中心。所述北斗无人机编队由载有捷联惯导北斗组合导航系统的旋翼无人机组网，支持一键返航和航迹优化；无人机采用太阳能和蓄电池供电；通过高速相机对观测区域进行视频和数据采集；在无北斗低空飞行时，通过视觉定位系统感知地面纹理和相对高度，实现平稳飞行；通过无线WIFI共享信息；所述地面控制中心接收无人机编队采集的视频信息，控制旋翼无人机飞行。通过上述方式解决无人机图像传输速度慢，在无北斗和无线通信网络下不能平稳飞行，续航能力差，单个无人机侦查范围等问题。 | 一种通过北斗旋翼无人机实现偏远地区设备信息采集的装置和数据交互方法，该系统包括北斗无人机编队、北斗卫星导航系统和地面控制中心三大部分; 所述北斗无人机编队由多台旋翼无人机组网，所述旋翼无人机包括飞行控制系统、捷联惯导北斗组合导航系统、数据采集终端、无线WIFI系统、视觉定位系统、电源系统和高速数据传输系统；所述的高速数据传输系统包括视频采集系统和卫星宽带通信系统; 其中：所述捷联惯导北斗组合导航系统可以通过北斗导航系统信息定时地对捷联惯导进行偏差纠正，在无法接受北斗卫星信号时，捷联惯导能够保证导航信息在一定时间内的精准；飞行控制系统根据捷联惯导北斗组合导航系统提供的位置和速度等导航信息，运用最优控制理论控制无人机平稳飞行。 | G05D1/10
5758 | CN106569505A | 一种基于声音频谱识别功能的无人机控制系统 | 2016-10-19 | 驳回 | 广东容祺智能科技有限公司 | 本发明公开了一种基于声音频谱识别功能的无人机控制系统，包括语音录入模块、地面站和控制系统模块，其中所述语音录入模块一方面与地面站连接，另一方面与控制系统模块连接，所述地面站与控制系统模块连接，所述控制系统模块包括自我保护系统、频谱识别系统、GPS导航系统、地面站系统和数据通信存储系统，所述自我保护系统由起飞自检模块、自动迫降模块、超声波检测装置和定点悬停模块组成，所述频谱识别系统上嵌有语音识别模块，实现通过声音频谱识别来控制无人机的飞行，使无人机的控制方式趋向智能化，避免了因遥控器失控或人为遥控失误而造成危害。 | 一种基于声音频谱识别功能的无人机控制系统，其特征在于：包括语音录入模块、地面站和控制系统模块，其中所述语音录入模块一方面与地面站连接，另一方面与控制系统模块连接，所述地面站与控制系统模块连接。 | G05D1/10
5759 | CN106569506A | 一种无人机自动精准灭火系统 | 2016-10-19 | 驳回 | 广东容祺智能科技有限公司 | 本发明公开了一种无人机自动精准灭火系统，涉及无人机领域，包括无人机系统和地面控制中心，所述无人机系统包括无人机本体和设于无人机本体上的飞控系统，所述无人机本体上设有灭火控制器且与飞控系统连接，所述灭火控制器连接有灭火装置，所述无人机本体上安装热像仪和双目可见光相机，本发明通过双目可见光相机或者热像仪识别无人机距火源的距离，融合GPS定位系统、超声波系统、IMU系统(Inertial measurement unit，简称IMU, 其中包括陀螺仪、加速度计、磁罗盘)和气压计传送的数据，通过地面控制中心进行线路规划，使无人机飞往火源点上空，实施精准灭火。 | 一种无人机自动精准灭火系统，其特征在于：包括无人机系统和地面控制中心，所述无人机系统包括无人机本体和设于无人机本体上的飞控系统，所述无人机本体上设有灭火控制器且与飞控系统连接，所述灭火控制器连接有灭火装置，所述无人机本体上安装有热像仪和双目可见光相机。 | G05D1/10
5760 | CN106569507A | 一种无人机的飞行状态参数校正方法及系统 | 2016-10-25 | 撤回 | 深圳市高巨创新科技开发有限公司 | 本发明涉及无人机领域，尤其涉及一种无人机的飞行状态参数校正方法及系统；所述无人机的飞行状态参数校正方法是通过获取无人机预设时间窗口的飞行状态参数；预设无人机飞行过程的预测气动环境参数函数；根据所述飞行状态参数和预测气动环境参数函数，计算得到无人机在预设时间窗口内实际气动环境参数的偏移量；根据所述偏移量对无人机的飞行状态参数进行校正，在滤波过程中考虑气动环境的影响，提高状态参数的预测精度，降低了硬件成本。 | 一种无人机的飞行状态参数校正方法，其特征在于，包括：获取无人机预设时间窗口的飞行状态参数；预设无人机飞行过程的预测气动环境参数函数；根据所述飞行状态参数和预测气动环境参数函数，计算得到无人机在预设时间窗口内实际气动环境参数的偏移量；根据所述偏移量对无人机的飞行状态参数进行校正。 | G05D1/10
5761 | CN106569508A | 一种无人机控制方法和装置 | 2016-10-28 | 驳回 | 深圳市元征软件开发有限公司 | 本发明公开了一种无人机控制方法，包括：获取监测设备采集的无人机驾驶员的手势信息和眼球动作信息；根据所述手势信息和眼球动作信息与无人机控制指令之间的对应关系，获取飞行动作指令；将所述飞行动作指令发送至待控制的无人机。本发明实施例还提供了一种无人机控制装置。采用本发明实施例能够使无人机精确地完成复杂的飞行，并且控制过程更加简便。 | 一种无人机控制方法，其特征在于，包括：获取与无人机控制装置相连的监测设备采集无人机驾驶员的人体姿态信息；所述人体姿态信息主要包括手势信息和眼球动作信息两种类型；根据所述无人机驾驶员的人体姿态信息，确定所述无人机控制指令；将所述无人机的控制指令发送至所述无人机，所述无人机的控制指令用于指示所述无人机执行相应操作。 | G05D1/10
5762 | CN106569511A | 基于电磁干扰的无人机诱捕拦截系统及诱捕拦截方法 | 2016-11-01 | 驳回 | 北京无线电测量研究所 | 本发明公开了一种基于电磁干扰的无人机诱捕拦截系统及诱捕拦截方法，所述的诱捕拦截系统包括控制主机、目标搜索跟踪装置和诱捕干扰机；所述目标搜索跟踪装置，用于探测保护空域内可疑目标的位置信息和视频信息，并发送给控制主机；所述控制主机，用于根据视频信息判断可疑目标是否为无人机目标，若是，则根据无人机目标的位置信息，控制诱捕干扰机向无人机目标发射电磁干扰信号，以实现对无人机目标的诱捕拦截。本发明利用电磁干扰信号实现对无人机的诱捕拦截，实现了无人机的软杀伤诱捕拦截，为解除低慢小无人机造成的安全威胁提供了一种新的防卫手段，避免了使用传统的拦截网、激光器等硬杀伤拦截方式造成的二次伤害。 | 一种基于电磁干扰的无人机诱捕拦截系统，其特征在于，包括控制主机、目标搜索跟踪装置和诱捕干扰机；所述目标搜索跟踪装置，用于探测保护空域内可疑目标的位置信息和视频信息，并将可疑目标的位置信息和视频信息发送给控制主机；所述控制主机，用于根据所述视频信息判断可疑目标是否为无人机目标，若是，则根据无人机目标的位置信息，控制诱捕干扰机向无人机目标发射电磁干扰信号，以实现对无人机目标的诱捕拦截。 | G05D3/12
5763 | CN106575125A | 无人机轨迹同步 | 2015-03-05 | 驳回 | 杜傅聪国际 | 一种无人机(10)包括：存储器(16)，用于储存预测的飞行轨迹，所述轨迹由3D坐标点的列表(26)限定；以及控制和命令计算机(18)，用于驱动无人机方向和机动化装置，所述控制和命令计算机(18)连接至存储器(16)，用于读取预测的轨迹，使得无人机(10)能够沿着所述预测的轨迹移动。无人机(10)进一步包括：无线接收器(20)，能够接收从时间代码(38)发射的同步信号(28)；3D坐标点与时间线相关联；并且控制和命令计算机(18)适于使无人机时间线与同步信号(28)同步。 | 一种无人机(10)，包括：●存储器(16)，用于储存预测的飞行轨迹，所述轨迹由3D坐标点(Xi、Yi、Zi)的列表(26)限定；●控制和命令计算机(18)，用于驱动无人机方向和机动化装置，所述控制和命令计算机(18)连接至所述存储器(16)，用于读取预测的轨迹，使得所述无人机(10)能够沿着所述预测的轨迹移动；其特征在于，所述无人机(10)进一步包括：●无线接收器(20)，能够接收从时间代码(38)发射的同步信号(28)；●所述3D坐标点(Xi、Yi、Zi)与时间线相关联；并且●所述控制和命令计算机(18)适于使无人机时间线与所述同步信号(28)同步。 | G05D1/10
5764 | CN206107558U | 无人机 | 2016-09-19 | 未缴年费 | 深圳一电航空技术有限公司; 深圳一电科技有限公司 | 本实用新型公开一种无人机，所述机身上设置有第一处理器，所述机身上设置有至少两个相对于所述机身中的对称平面呈对称分布的第一桨臂，所述第一桨臂包括与机身连接的固定端，及远离固定端的连接端；所述连接端设置有四轴动力系统。本实用新型中所述第一处理器与所述四轴动力系统配合控制所述无人机飞行，提高了无人机的姿态调整反应速度以及定位精确性，并进一步提升了无人机的飞行动力。 | 一种无人机，其特征在于，包括机身，所述机身上设置有第一处理器，所述机身上设置有至少两个相对于所述机身中的对称平面呈对称分布的第一桨臂，所述第一桨臂包括与机身连接的固定端，及远离固定端的连接端；所述连接端设置有四轴动力系统。 | B64C27/08
5765 | CN206107559U | 一种基于sharp红外线传感器定高的无人飞行器 | 2016-10-20 | 未缴年费 | 河海大学 | 本实用新型是涉及一种飞行器控制高度装置，具体地说是涉及一种基于红外传感器定高的无人机飞行器。基于sharp红外线传感器定高的无人飞行器，包括飞行器本体，飞行器包括基座，基座向外侧延伸的旋翼支架，旋翼支架上设有飞行驱动机构；飞行器的上设有sharp红外线传感器，单片机控制模块与sharp红外线传感器相连，sharp红外线传感器将测高信号传递给单片机控制模块，单片机控制模块控制飞行器本体的飞行高度。本实用新型提供的基于sharp红外线传感器定高的无人飞行器；该飞行器采用sharp红外线传感器确定飞行高度的方式，由于红外线传感器体积小、重量轻的优点，可使飞行器的承重能力要求降低，同时由于红外线传感器利用的是光检测距离，使得CCD检测器更快检测到红外信号，缩短了无人飞行器定高处理时间，提高了高度变换的速度。 | 一种基于sharp红外线传感器定高的无人飞行器，包括飞行器本体，飞行器包括基座，基座向外侧延伸的旋翼支架，旋翼支架上设有飞行驱动机构；其特征在于：还包括sharp红外线传感器，单片机控制模块；飞行器的上设有sharp红外线传感器，单片机控制模块与sharp红外线传感器相连，sharp红外线传感器将测高信号传递给单片机控制模块，单片机控制模块控制飞行器本体的飞行高度。 | B64C27/08
5766 | CN206115280U | 可穿戴设备 | 2016-07-20 | 未缴年费 | 西安中科比奇创新科技有限责任公司 | 本实用新型提供一种可穿戴设备。该可穿戴设备，佩戴于使用者身体的特定位置处并应用于基于可穿戴设备的无人机控制系统，其中，所述可穿戴设备包括肌电信号采集装置、陀螺仪装置、处理装置及通信装置；其中，所述肌电信号采集装置、所述陀螺仪装置及所述通信装置均电连接至所述处理装置。本实用新型提供的方法可实现控制设备体积小、无需占用双手、操作简单、图像采集识别率高，适用于对控制设备移动性要求较高的环境中，不受应用场景的限制。 | 一种可穿戴设备，佩戴于使用者身体的特定位置处并应用于基于可穿戴设备的无人机控制系统，其特征在于，所述可穿戴设备包括肌电信号采集装置、陀螺仪装置、处理装置及通信装置；其中，所述肌电信号采集装置、所述陀螺仪装置及所述通信装置均电连接至所述处理装置。 | G05D1/10
5767 | CN206115281U | 可按设定点自动着陆无人机的装置 | 2016-10-09 | 未缴年费 | 刘珉恺 | 本实用新型涉及可按设定点自动着陆无人机的装置，其特征是：至少包括无人机本体、定位器和无人机控制器，无人机控制器在无人机本体内，无人机控制器电连接有摄像单元，无人机在着陆架上固定，无人机控制器与移动控制器无线电电连接。它不仅适应于路况探巡，也适合大地测量和勘探。 | 可按设定点自动着陆无人机的装置，其特征是：至少包括无人机本体、定位器和无人机控制器，无人机控制器在无人机本体内，无人机控制器电连接有摄像单元，无人机在着陆架上固定，无人机控制器与移动控制器无线电电连接。 | G05D1/10
5768 | US20170102699A1 | 通过图像控制无人机 | 2014-12-22 | 放弃 | Intel Corporation | 一种系统可以包括 : 通信子系统，用于从无人机接收图像数据； 对象检测和识别模块，用于生成所述图像数据的模型表示，所述模型表示识别所述图像数据中的至少一个可动作对象； 显示装置，用于呈现所述图像数据； 以及控制模块，用于 : 检测与所述至少一个可动作对象的对象相关联的控制输入； 以及基于所述控制输入向所述无人机发送控制指令。 | 1. A system for transmission of instructions to a drone, the system comprising : a communication subsystem to receive image data from the drone; an object detection and recognition module to generate a model representation of the image data, the model representation identifying at least one actionable object in the image data; a display device to present the image data; anda control module to : detect a control input associated with an object of the at least one actionable object; andtransmit a control instruction to the drone based on the control input. | G05D1/00
5769 | US20170103659A1 | 用于实施和实施无人驾驶飞机和无人驾驶飞行器的禁飞区或禁区的方法和系统 | 2015-10-10 | 放弃 | Xin Jin | 在某些地区，如果无人驾驶飞机飞入，可能会对该地区的人员或设施造成危险。 在这些地区，需要实施和执行禁飞区。 禁飞区可以通过在禁飞区内或禁飞区周围专门发射的无线电信号来指示或识别。 还可以使用提供给无人机的地理围栏数据来确定禁飞区。 一旦无人机在禁飞区内探测到自己，它将至少部分地从其原始操作者或其预先编程的飞行计划中禁用控制，并且变得无害。 | 1. A method of enforcing a no-fly zone for drones, comprising the steps of : determining, by a drone while flying under control of an operator or a pre-programmed flying plan, an entry to a no-fly zone; andperforming, by the drone, take-over mode operations; wherein the take-over mode operations ignore the control from the operator or the pre-programmed flying plan at least in part. | G08G5/00
5770 | CN206087323U | 多旋翼植保无人机 | 2016-09-12 | 未缴年费 | 无锡微翼德米无人机系统科技有限公司 | 本实用新型公开了一种多旋翼植保无人机，包括支撑起落架、中心架、保护罩和防荡药箱，所述支撑起落架固定设置在中心架下方，且所述支撑起落架与中心架之间的空间内设置有防荡药箱，且所述防荡药箱的上底面与中心架下表面贴合固定连接，所述保护罩设置在中心架上，所述中心架外接设置多个旋翼，旋翼下方对应设置有喷头。本实用新型提供一种多旋翼植保无人机，具备较高的飞行稳定性和机动性。 | 多旋翼植保无人机，其特征在于：包括支撑起落架(1)、中心架(2)、保护罩(3)和防荡药箱(4)，所述支撑起落架(1)固定设置在中心架(2)下方，且所述支撑起落架(1)与中心架(2)之间的空间内设置有防荡药箱(4)，且所述防荡药箱(4)的上底面与中心架(2)下表面贴合固定连接，所述保护罩(3)设置在中心架(2)上，所述中心架(2)外接设置多个旋翼。 | B64D1/18
5771 | CN206096940U | 无人机控制系统 | 2016-08-11 | 未缴年费 | 无锡飞天侠科技有限公司 | 本实用新型涉及一种控制系统，尤其是一种无人机控制系统，属于多旋翼无人机控制的技术领域。按照本实用新型提供的技术方案，所述无人机控制系统，包括用于与通信系统连接的第一处理器平台以及用于负责运算处理的第二处理器，所述第一处理器与第二处理器相互连接，第二处理器与用于驱动无人机飞行的动力系统连接，且第二处理器通过CAN总线与导航系统、IMU系统、定高系统以及避障系统连接。本实用新型结构紧凑，能满足实现多任务的需求，增加外围设备使用的灵活性，提高飞行控制的稳定性。 | 一种无人机控制系统，其特征是：包括用于与通信系统连接的第一处理器平台以及用于负责运算处理的第二处理器，所述第一处理器与第二处理器相互连接，第二处理器与用于驱动无人机飞行的动力系统连接，且第二处理器通过CAN总线与导航系统、IMU系统、定高系统以及避障系统连接。 | G05D1/08
5772 | CN206096948U | 一种无人机控制系统 | 2016-10-14 | 未缴年费 | 阳平发 | 本实用新型公开了一种无人机控制系统，包括飞行控制器、电流电压计、锂电池、OSD图像叠加器、数据传输器，所述飞行控制器分别连接电流电压计、OSD图像叠加器、数据传输器，电流电压计还连接锂电池，所述飞行控制器上还连接有多个电子调速器。本实用新型无人机控制系统采用一体化集成设计，智能程度高，模块使用量少，降低了制作成本和制作复杂程度。 | 一种无人机控制系统，包括飞行控制器、电流电压计、锂电池、OSD图像叠加器、数据传输器，其特征在于，所述飞行控制器分别连接电流电压计、OSD图像叠加器、数据传输器，电流电压计还连接锂电池，所述飞行控制器上还连接有多个电子调速器。 | G05D1/10
5773 | US20150232181A1 | 具有多旋翼和无线能力的直升机 | 2014-06-11 | 未缴年费 | Geotech Environmental Equipment, Inc. | 一种包括机体的无人机/无人机系统； 多个旋翼组件，其分别从连接到所述机身的多个臂延伸，所述旋翼组件的每一个上具有旋翼，所述旋翼上具有至少一个旋翼叶片； 起落架，所述起落架从所述机体延伸； 以及设置在所述机身上的飞行控制器； 其中所述飞行控制器接收用于无人机/无人机系统控制的指令。 | 1. (canceled) 2. An unmanned aerial vehicle/unmanned aircraft system comprising : an airframe; a plurality of rotor assemblies respectively extending from a plurality of arms connected to said airframe, said rotor assemblies each having a rotor thereon with at least one rotor blade; a landing gear extending from said airframe; anda flight controller disposed on said airframe; wherein said flight controller receives instructions for unmanned aerial vehicle/unmanned aircraft system control. | G05D1/00
5774 | CN106553753A | 一种涵道式无人飞行器的方向解耦控制器 | 2017-02-14 | 驳回 | 深圳市航宇航空科技有限公司 | 本发明提供了一种涵道式无人飞行器的方向解耦控制器，该无人飞行器的方向解耦控制器能够独立的控制飞行器的方向转换，实现了姿态和方向的独立控制。 | 一种涵道式无人飞行器的方向解耦控制器，其特征在于，所述涵道式无人飞行器的方向解耦控制器共有8组，每组方向解耦控制器由气流导流板、固定组件、驱动组件组成；所述方向解耦控制器设置在涵道式无人飞行器的旋桨下方的机体上；所述驱动组件包括高速伺服电机、上摇臂、拉杆、下摇臂；并且所述高速伺服电机和气流导流板分别固定在涵道式无人飞行器的机体上呈上下设置；所述固定组件包括左右铰链；所述气流导流板通过左右铰链固定在涵道式无人机的机体上，并且气流导流板与下摇臂连接；所述高速伺服电机带动上摇臂通过拉杆传导下摇臂带动导流板运动。 | B64C17/00
5775 | CN106557091A | 基于无人机集群的空气质量监测系统及方法 | 2015-09-25 | 驳回 | 四川省科技交流中心 | 本发明公开了一种基于无人机集群的空气质量监测系统及方法，系统包括总控服务器、无人机集群和若干个现场控制装置，每个无人机与一个现场控制装置相连，所有现场控制装置均通过无线网络与总控服务器相连，每个监测点设置一个现场控制装置和一个无人机，无人机上安装有空气质量传感器；所有无人机在总控服务器的控制下垂直上升或垂直下降，并且同时起飞和同时下降。本发明采用无人机集群对各监测点空气质量数据进行监测，能够提供各时间点上各监测点的空气质量数据，获取数据更加完整和全面；无人机集群仅垂直上升和垂直下降，且所有无人机同时上升和同时下降，不许进行编队控制，控制简单；本发明对无人机的控制无需人工干预，智能化程度高。 | 基于无人机集群的空气质量监测系统，其特征在于，包括总控服务器、无人机集群和若干个现场控制装置，无人机集群中的每个无人机与一个现场控制装置相连，所有现场控制装置均通过无线网络与总控服务器相连，每个监测点设置一个现场控制装置和一个无人机，所述无人机上安装有空气质量传感器；所有无人机在总控服务器的控制下垂直上升或垂直下降，并且同时起飞和同时下降。 | G05D1/10
5776 | CN206061943U | 无人机药箱结构 | 2016-08-30 | 未缴年费 | 北方天途航空技术发展(北京)有限公司 | 本实用新型公开了一种无人机药箱结构，所述无人机药箱结构包括药箱固定架(1)和固定在所述药箱固定架(1)上的药箱(2)，所述药箱固定架(1)与所述药箱(2)接触的部分上套装有弹性套(3)。本实用新型提供的无人机药箱结构通过在药箱固定架上与药箱接触的部分设置弹性套，当药箱内的药液晃动使得药箱对固定架产生一定的作用力时，弹性套可以缓冲该作用力，从而避免药箱被固定架损坏。 | 一种无人机药箱结构，所述无人机药箱结构包括药箱固定架(1)和固定在所述药箱固定架(1)上的药箱(2)，其特征在于, 所述药箱固定架(1)与所述药箱(2)接触的部分上套装有弹性套(3)。 | A01M7/00
5777 | CN206075151U | 一种警务安防用无人机的报警装置 | 2016-10-13 | 未缴年费 | 中交遥感载荷(北京)科技有限公司 | 本实用新型涉及无人机技术领域，尤其是一种警务安防用无人机的报警装置，包括无人机本体，所述蜗轮的下端固定连接有第一电动伸缩杆，所述第一电动伸缩杆的下端设有第二安装块，且第二安装块延伸至收纳箱的外部，所述第二安装块的侧壁上开设有安装槽，所述安装槽的底部固定连接有第二电动伸缩杆，所述第二电动伸缩杆远离安装槽的一端固定连接有第二安装座，所述第二安装座的下端设有摄像装置，所述摄像装置连接于无人机的飞控系统。该警务安防用无人机的报警装置，摄像装置的位置设为可调节，使得摄像装置的监测结果更加精确，方便警务人员进行作战，提高作战成功的几率。 | 一种警务安防用无人机的报警装置，包括无人机本体(1)，所述无人机本体(1)的下端设有收纳箱(2)，其特征在于，所述收纳箱(2)的内腔设有第一安装座(4)和电机(3)，所述第一安装座(4)的下端转动连接有第一安装块(8)，所述第一安装座(4)的下端设有连接块(5)，所述连接块(5)的下端连接有限位块(6)，所述第一安装块(8)上端设有与限位块(6)匹配的限位槽(9)，所述第一安装块(8)的下端固定连接有蜗轮(10)，所述电机(3)的输出端连接有与蜗轮(10)啮合的蜗杆(7)，所述蜗轮(10)的下端固定连接有第一电动伸缩杆(11)，所述第一电动伸缩杆(11)的下端设有第二安装块(12)，且第二安装块(12)延伸至收纳箱(2)的外部，所述第二安装块(12)的侧壁上开设有安装槽(13)，所述安装槽(13)的底部固定连接有第二电动伸缩杆(14)，所述第二电动伸缩杆(14)远离安装槽(13)的一端固定连接有第二安装座(16)，所述第二安装座(16)的下端设有摄像装置(15)，所述摄像装置(15)连接于无人机的飞控系统。 | G05D3/12
5778 | GB2542907A | 通信管理装置和方法 | 2016-08-10 | 撤回 | Bae Systems Plc | 排放任务管理模块，用于管理系统500的移动平台，例如无人机其中所述排放管理模块配置成 : 获得的属性数据表示(i)占主导的排放物的排放控制形式控制参数限定的区域，所述平台和另一节点的相对位置；和(ii)所述排放物的控制区域的方向上相对于所述平台上；产生，使用所述属性数据，排放遵守计划通过所述排放控制参数的限制，并且包括至少一个排放极限定义 : 最大允许发射功率被用于通过车载天线或部分中的孔径天线特定的方向相对于所述移动平台上；波形和/或允许天线和/或在所述特定的持续时间指定的最大排放方向相对于所述移动平台上；和/或车载传感器的使用允许还是限制在规定的方向上相对于所述移动平台上。 | -33 -CLAIMS1. An emissions management module for a mission management system of a moving platform, said emissions management module being configured to : obtain attribute data representative of (i) prevailing emissions control parameters in the form of an emissions control region defined by the relative locations of said platform and another node; and (ii) a direction of said emissions control region with respect to said platform; generate, using said attribute data, an emissions plan that complies with restrictions defined by said emissions control parameters, and includes at least an emissions limit defining : a) a maximum transmission power permitted to be utilised by an on-board antenna or portion of aperture antenna in a specified direction relative to said moving platform; and for b) permissible antenna waveforms and/or a specified maximum emissions duration in said specified direction relative to said moving platform; and/or c) permitted or restricted usage of on-board sensors in a specified direction relative to said moving platform. | G05D1/00
5779 | KR1020170036296A | 雄蜂具有多转子叶片驱动装置 | 2015-09-24 | 驳回 | Korea Helicopter Co Ltd; Lee Jeong Hyun | 本发明涉及一种旋翼驱动装置包括增强的飞行器构造体构成骨架；在本体上，使得在一台发动机上的燃料供应操作；驱动装置，用于传递旋转力的叶片和多个发动机的第二齿轮；所述多个灯分别连接所述刀片与所述操作部主体的推进循环的作用转角变化操作力；内容。 | 1. To constitute the skeleton body; the supply of fuel included in the main body through one of the engine operation; driving power from the engine rotation number in wiE drive means for transmitting the rotational force; in Wie and wherein a plurality of individually connected to the rotation of the rotor for rotation to adjust the angle of the lift and propulsion to the vehicle and controlling the variable operation unit; characterized in that it comprises a drive apparatus having a multiple of a rotary wing aircraft. | B64C39/02
5780 | DE102015012477A1 | 无人飞行器和方法，用于安全地起降无人飞行器 | 2015-09-29 | 驳回 | Airbus Defence And Space Gmbh | 指定了无人机，所述提升和推进系统和飞行控制系统具有A。飞行控制系统具有飞行监控单元，一种导航系统，通信系统以及系统的执行元件。所述飞行控制单元被提供，在基于从导航系统的数据和/或计算数据从地面控制站控制命令，将其供给到致动元件驱动系统的提升和推进系统。地面控制站用于控制和/或监控飞行器。飞机具有一监控单元进一步。监控单元，后者适合于监听的通信系统用于确定，所有通信链路是否是多个飞机和底座之间的通信被中断的控制站。还提供了监控单元，所述开路检测从飞行器到地面控制站通信，使飞行控制单元存储的数据发送到当前的飞行条件的基础上和与其相邻的层，飞机降落在合适的着陆点，保证。 | Unmanned aircraft (100) A lifting and propulsion system (101); andA flight control system (110) With : A flight control unit (111); A navigation system (112); A communication system (113); andAn actuator system (114); Wherein the flight control unit (111), Using data from the navigation system (112) And / or data from a ground control station (102), Designed to control and / or monitor the aircraft (100), Control commands corresponding to the actuator system (114) For controlling the boosting and propulsion system (101); Wherein a monitoring unit (115) Is provided which is arranged to monitor the communication system (113), To determine if all Communications (104) Of a plurality of communication links (104) Between the aircraft (100) And the ground control station (102) Are interrupted; andWherein the monitoring unit (115) Is further provided for, when determining an interruption of the communication (104) From the aircraft (100) To the ground control station (102), The flight control unit (111) On the basis of stored data on current flight conditions and nearby landing sites, the aircraft (100) To land safely at a suitable land site. | G08G5/00
5781 | US20170090474A1 | 无人机安全机制 | 2016-09-28 | 放弃 | Vincent Paul Spinella Mamo; Alan Keith Hopkins | 一种防止自主控制或人在回路中的无人机干扰飞机的无人机安全装置。 在一个区域的中心产生一个信号，以保持无人驾驶飞机不活动。 信号随着与信号源的距离而衰减。 无人机上的传感器能够测量信号本身，以及信号的强度。 当信号强度超过某个阈值水平时，或者信号提供了一些其他消息时，向无人机发送一个意图，该意图迫使无人机停止和/或下降。 该信号可以是预先存在的信号，例如从空中交通控制塔顶部的雷达系统发射的电磁信号。 为了防止无人机干扰飞行中的飞机，信号可以从飞机本身发出。 | 1. A system for performing a drone safety mechanism including a non-transitory computer readable medium containing instructions that, when executed by one or more processors, cause the one or more processors to : receive sensor data from at least one sensor positioned on a drone; determine, based at least in part on the sensor data, a safety signal; andrelay the safety signal to a processor onboard the drone. | G05D1/00
5782 | US20170090484A1 | 基于无人机的个人投递系统 | 2015-09-29 | 放弃 | T-Mobile Usa, Inc. | 基于无人机的包裹递送基础设施包括例如登记系统、用于请求递送无人机的移动应用、多因素认证子系统(例如无人机上的生物识别读取器和照相机)、调度协调器和管理门户。 例如，可以通过移动应用程序请求递送无人机。 调度协调器可以识别无人机并将其路由到拾取位置。 在接近收货目的地时，无人驾驶飞机可以打开摄像机并将数据流到监控平台，以帮助识别提交货物的人或可能损坏无人驾驶飞机的任何人。 此外，一旦无人机着陆，可能需要额外的认证来帮助识别用户。 可能会对包进行有害/非法内容的分析。 管理门户允许远程请求无人驾驶飞机着陆接受检查(例如由警察或边防人员进行检查)。 | 1. A method for operating a drone management engine, the method comprising : receiving, at the drone management engine, a delivery request to deliver a package to a user or to a destination, wherein the delivery request includes package pick-up and drop-off information; identifying, upon receipt of the delivery request, a delivery drone from a fleet of multiple delivery drones to which to assign the delivery request, wherein at least two of the delivery drones have different capabilities; andwherein identifying the delivery drone from the fleet of multiple delivery drones is based at least in part on the different capabilities; transmitting, via a cellular telecommunications network, instructions to the delivery drone assigned the delivery request; andmonitoring the delivery drone during execution of the delivery request. | G05D1/10
5783 | US20170091710A1 | 无人值守投递箱 | 2016-03-04 | 放弃 | Jesse Van Dyke | 本发明提供了一种投递箱设备，其包括能够存储包装的限定的空腔。 一个投放口被设置和布置成接收来自无人机的至少一个包裹，一个拾取口被设置和布置成提供接收者对该包裹的访问。一个投放口被设置和布置成接收来自无人机的至少一个包裹，一个拾取口被设置和布置成提供接收者对该包裹的访问。 至少一条路径连接所定义的空间、下拉开口和拾取开口。 | 1. A drop box apparatus, the drop box apparatus comprising : a defined cavity capable of storing packages; a drop-off opening disposed and arranged to receive at least one package via an unmanned aerial vehicle; a pick-up opening disposed and arranged to provide access to the at least one package via a recipient; andat least one path connecting the defined cavity, the drop-off opening, and the pick-up opening. | G06Q10/08
5784 | CN104155999A | 战场环境下多无人机时敏任务动态分配算法 | 2014-07-31 | 未缴年费 | 海南大学 | 本发明公开了一种多无人机时敏任务动态分配算法，可实现战场环境下多架无人机对多个时敏目标的打击；该算法利用任务拍卖思想构建时敏任务动态分配模型，该模型主要考虑了无人机的任务执行时间、毁伤能力、打击收益，以及执行当前任务对后续时敏任务时间窗口宽度和威胁程度的影响；无人机打击路径规划采用模型预测控制算法实现，主要完成无人机对威胁区域规避下的打击路径优化。 | 1.战场环境下多无人机时敏任务动态分配算法，其特征如下，UAVs编队采用Leader-Follower结构执行TST打击任务，Leader_UAV主要承担决策者的角色，Follower_UAV承担打击者的角色，Leader_UAV将根据时敏任务变化情况，以及Follower_UAV执行任务时间、毁伤能力和打击收益等因素完成编队任务分配，在Leader_UAV任务分配的基础上，Follower_UAV将依照任务内容完成飞行路径规划和对TST打击，以Leader_UAV充当任务拍卖者，Follower_UAV充当竞拍者，Follower_UAV将各自的竞拍价格矩阵cost_auction(包括：与TST之间的距离d、执行执行TST打击任务的时间t、对TST的毁伤能力Damage以及打击收益VLR)发送给Leader_UAV，在此基础上，Leader_UAV在TST时间窗口宽度duration的约束下，根据cost_auction对竞拍者进行选择，完成任务分配，duration受Follower_UAV执行当前任务的影响，其表达式如式(1)所示，cost_auction中的各元素表达式如式(2)所示， durationj(k)＝durationj(k-1)+variationij??(1) 式中，durationj表示TSTj的时间窗口宽度，variationij表示 Follower_UAVi执行当前任务对TSTj的时间窗口宽度的影响， cost_auctionij(k)＝dij(k)／max(dij(k))+Damageij(k) +VLRij(k)+max(tij(k))/tij(k)??????(2) +max(P_threatij(k))/P_threatij(k) 假设V＝{1, 2, …，N}为Follower_UAV数量，则编队中UAVs的数量为N+1，T＝{1, 2, …, M}为TST数量，式中，dij表示Follower_UAVi(i∈V)与TSTj(j∈T)之间的距离；tij表示Follower_UAVi执行TSTj打击任务时间；Damageij表示Follower_UAVi对TSTj的毁伤能力；VLRij表示Follower_UAVi打击TSTj的效益，它是Damageij和载弹量Loadi的函数，其表达式如式(3)所示；P_threatij表示TSTj对Follower_UAVi的威胁概率，将通过TSTj的雷达对Follower_UAVi的瞬时跟踪概率Pdij在累计时间段Ts上的积分获得，其表达式如式(4)所示， 式中，Loadi(k)和Loadi(k-1)分别表示Follow_UAVi当前时刻与前一时刻的载弹量， 式中，c_t为当前的采样时刻，Ts为瞬时概率的累计时间段，Pdij是TSTj的雷达对Follower_UAVi的瞬时跟踪概率，其表达式如式(5)所示， 式中，Rij是Follower_UAVi与TSTj之间的距离；c1j，c2j是常数，由TSTj的雷达类型确定；σi是Follower_UAVi的雷达散射截面积(Radar?Cross-Section, RCS)，UAV的RCS是关于UAV航向与TST水平方向的夹角λ，TST与UAV间的俯仰角 侧向加速度与重力加速度比值μ的函数，其表达式如式(6)、(7)、(8)所示， Leader_UAV根据cost_auction完成任务分配，若Follower_UAV接到Leader_UAV下发的任务，需计算其与执行TST之间的距离，如果该距离小于等于开始执行打击任务的最短距离D_start，则Follower_UAV开始打击，并在原地盘旋直到目标击毁；否则，Follower_UAV利用MPC算法进行打击路径规划，根据飞行器的运动学方程，建立非线性的预测模型如式(9)、(10)、(11)、(12)、(13)所示， z(k+1)＝z(k)+s·sin(θ(k+1))??(11) θ(k+1)＝θ(k)+θ0·uθ(k)?Uθmin≤uθ≤Uθmax??(13) 式中，(x, y, z)表示位置；s表示当前导航点和下一导航点之间的直线距离； 是方位角， 是常量，表示方位角的变化步长， 是方位角的控制量， 是方位角控制量的边界；θ是俯仰角，θ0是常量，表示俯仰角的变化步长，uθ是俯仰角的控制量，Uθmin，Uθmax是俯仰角控制量的边界， uθ是通过滚动优化路径代价函数cost_path获得的最优控制量，本文的路径代价函数cost_path由状态误差代价、TST雷达造成的威胁代价和控制域内的控制代价构成，cost_path中的各元素表达式如式(14)所示， cost_pathij(k)＝αcijT(k)Cicij(k)??????(14) +βP_threatij(k)+γuT(k)u(k) 式中，cij(k)表示Follower_UAVi与TSTj之间的距离代价，即cij(k)＝(xi-xj, yi-yj, zi-zj)T，TSTj的位置Sj(k)＝(xj, yj, zj)T表示参考轨迹，α为其权值，Ci为UAVi与TST之间的距离代价加权矩阵；P_threatij表示TSTj对Follower_UAVi的威胁能力，β为其权值；u(k)为控制量，γ为其的权值。 | G05D1/12
5785 | CN106547275A | 一种新型旋翼类无人机自动定位操控方法 | 2015-09-17 | 撤回 | 西安翔舟航空技术有限公司 | 本发明涉及无人机技术领域，具体公开了一种新型旋翼类无人机自动定位操控方法，具体为用带有方向感应功能和位置定位功能的电子设备，多旋翼类无人机按照电子设备的方向和位置来控制自身的方向和位置，从而实现旋翼类无人机的方向和位置随动。主要是构建了动态的相对坐标系，测量信息从测量坐标系转换至相对坐标系下，使用了定位电子设备的姿态和位置信息，其采用了AGPS、陀螺加磁罗盘的定位定姿方法，降低了相对测量受成本和精度影响的问题，从而保证了较高精度的定位定姿手段。利用相对信息进行多旋翼无人机的相对位置和姿态控制，并最终将其转换至测量坐标系下进行绝对控制。 | 1.一种新型旋翼类无人机自动定位操控方法，其特征在于：包括带有方向感应功能和位置定位功能的电子设备，所述电子设备通过无线方式和旋翼类无人机建立联接，具体步骤如下： (1)电子设备给出在测量坐标系下的经度、纬度、高度以及航向角，定义为λ, B, h, γ，在测量坐标系下，该值为地理坐标系的位置以及航向角； (2)利用无人旋翼机所具有的机上测量装置，可以获得在测量的地理坐标系下的经纬度、高度和航向角，定位为λT, BT, hT, γT； (3)构建相对坐标系，基于绝对测量位置获得相对位置关系： 假设在有限范围内，忽略地球的曲率变化，定义当地的基准坐标系，坐标原点为λ, B, h，x轴指向电子设备的航向角γ方向，y轴定位为垂直地面，向上为正，则z轴构成右手坐标系； 根据电子设备所具有的地理位置和航向，以及多旋翼无人机所具有的地理位置和航向，进行坐标变换，计算得到相对坐标系下多旋翼无人机的相对位置和航向角；将地理坐标系位置进行地心坐标系的变化，根据GPS接收机的信号，其基于美国WGS84坐标系，进行如下坐标变化，得到其经纬高如下： 首先定义基本地球坐标参数 地球长半径：a＝6378137±2(m)； 地球引力和地球质量的乘积：GM＝3986005×108m3/s2±0.6×108m3/s2； 正常化二阶带谐系数：C20＝-484.16685×10-6±1.3×10-9； 地球重力场二阶带球谐系数：J2＝108263×10-8； 地球自转角速度：ω＝7292115×10-11rad/s±0.150×10-11rad/s； 扁率f＝0.003352810664 以此为基础进行GPS接收数据的地心坐标系转换； Lr＝L·π/180 x＝(N+H)cos(B)cos(Lr) (1) y＝(N+H)cos(B)sin(Lr) z＝(N(1-e2)+H)sin(B) 式中，L, B, H为接收机直接接收得到的信号。根据所得到经纬高，将其转换为地心坐标系下的坐标x, y, z； (4)根据电子设备基于接收机得到的坐标系xh, yh, zh，以及磁罗盘给出的方位角γ，将电子设备通过无线方式和旋翼类无人机联通，电子设备可以将相应的控制信号传送至旋翼类无人机上； (5)旋翼类无人机上的控制器接收到电子设备感应到的方向信息和其位置信息后，在此基础上生成自身的方向控制给定和位置控制给定： 旋翼类无人机根据自身定位设备所得到的地心坐标系坐标xa, ya, za，进行相对位置计算；定义地面坐标系如下：以基准电子设备所在位置作为坐标原点，x轴指向以方位角为准，所在位置与地心连线设为y轴，向上为正，Z轴构成右手坐标系； 假设飞机距离电子设备在千米范围内，可忽略地球曲率，认为地面坐标系x轴沿地面延伸；基于飞行的地心坐标，则可以得到飞行相对于电子设备的相位位置关系如下： 则有地面坐标系下可以得到飞行相对于电子设备所在地表点的相关坐标如下： 根据电子设备本身的高度信息，修正计算得到基于电子设备的相对位置为 旋翼类无人机上的控制器收到电子设备感应到的方向信息和其位置信息后，生成位置控制给定，也可以叠加一个可变或不变量后再将其作为旋翼类无人机的方向控制给定； (6)以电子设备的位置为圆心，以旋翼类无人机同电子设备之间的相对距离为半径作圆；以电子设备的位置为直线上的一点，以电子设备的方向为斜率，作一条射线；所作的射线和圆必有一个交点，将该交点作为位置控制的给定； 根据式(4)，可以得到飞行器相对于电子设备的同心圆半径为： 则有相对位置控制指令为： xrc＝R, yrc＝yr, zrc＝0 (6) 同时飞行器的航向角指令可计算为： (7)在控制指令生成后，基于所需要的控制指令，进行位置与航向的控制实现。对于一般的旋翼类无人机的位置回路，其主要的控制机构为电机转速，方位的控制通过姿态控制实现，则可以给出以下的实现步骤； 位置控制通道可分为水平控制通道和高度控制通道，由于高度控制与角度不存在耦合关系，因此可以直接进行，得到如下的控制量； 根据期望的高度角速度，反向阶段升力的输入信号，根据以下的旋翼动力学方程获取相关值； 式中，分别取系数为kp3＝2, kd3＝0.8； 得到的总升力一般根据旋翼的个数进行分解，根据四旋翼、六旋翼和八旋翼进行相应的转速分解。此外还需要考虑水平位置控制通过的俯仰和滚转角进行反解算； 水平位置控制采用PID控制器，以期望目标相对位置(xrc, zrc)和实际相对位置(xr, zr)的差作为输入信号，形成如下的控制形式： (10) 式中，系数分别设定为kp1＝2.3, ki1＝0.3, kd1＝0.8；kp2＝2.3, ki2＝0.3, kd2＝0.8； 将水平位置的加速度值作为反结算模块的输入信息，基于多旋翼飞行器的运动学和动力学方程，做以下的推导。在多旋翼悬停与慢速飞行过程中，可假设角速度 较小，则运动学方程中交叉项约为零，可将质心的动力学和运动学模型写为 (11) 对式(11)中的方程1两边乘以sinψ，方程2两边乘以cosψ，方程1减去方程2可得 而对式(11)中的第一个方程变形，则可以得到 (13) 则此时可以获得姿态内回路的俯仰角、滚转角以及偏航角的指令(φc, θc, ψc)，同时还可以获得基本的控制量U1； (8)根据姿态指令进行机动过程中的姿态控制，并在位置到达后将姿态指令全部置零，除了航向角保持指令航向角；则可以得到多轴电机融合后的输入控制量为： 综合以上则可以得到多旋翼无人机的典型四路输入信号U1, U2, U3, U4。 | G05D1/08
5786 | CN106547277A | 一种基于物联网的可穿戴微型无人机系统 | 2017-01-16 | 驳回 | 广东容祺智能科技有限公司 | 本发明公开了一种基于物联网的可穿戴微型无人机系统，涉及物联网信息技术领域，无人机系统，包括可拆卸的微型无人机，所述微型无人机上设有飞控系统、摄像组件、GPS定位模块以及无线信号传输模块一；还包括智能手环，包括佩戴在手臂上的手环本体，手环本体内置主控模块、显示器、4G网络通信模块以及无线信号传输模块二；本发明精致小巧，采用微型的无人机系统，改变了传统的无人机的消费体验，不仅具有飞行功能，还能够进行拍照、视频聊天、人体健康监测和播放音乐等功能。 | 一种基于物联网的可穿戴微型无人机系统，其特征在于，包括无人机系统，包括可拆卸的微型无人机，所述微型无人机上设有飞控系统、摄像组件、GPS定位模块以及无线信号传输模块一，飞控系统分别与摄像组件、GPS定位模块连接；智能手环，包括佩戴在手臂上的手环本体，手环本体内置主控模块、显示器、4G网络通信模块以及无线信号传输模块二，主控模块分别与显示器、4G网络通信模块连接，主控模块还通过无线信号传输模块二与无线信号传输模块一无线通信，所述手环本体的顶部设有用于放置微型无人机的放置槽，微型无人机卡接在放置槽内，所述手环本体内还设置有光学心率监测器和三轴加速度传感器并分别与主控模块连接。 | G05D1/10
5787 | CN106547280A | 一种无人机喷洒农药的方法 | 2016-11-09 | 驳回 | 红河恒翔农业科技有限公司 | 本发明公开了一种无人机喷洒农药的方法，无人机起飞，用于控制无人机的遥控器控制其识别需要喷洒的农作物，并在其上方保持一定高度悬停；将识别农作物的面积以及飞行速度反馈至控制器中，控制器计算该农作物需要的喷洒药量，并将计算结果传输到无人机的农药喷洒控制系统中；农药喷洒控制系统根据结果控制农药喷洒装置喷洒出去；无人机完成指定任务，返航悬停，降落。本发明能够在无人机的飞行时均匀的喷洒农药，喷洒覆盖率高，喷洒效果好，效率高，实现对喷洒流量的精确控制，从而使得单位面积上的农药喷洒量均匀一致，提高了无人机喷洒农药的适应性，有效地减少了农药的浪费及对环境的污染。 | 一种无人机喷洒农药的方法，其特征在于，包括以下步骤：1)无人机起飞，用于控制无人机的遥控器控制其识别需要喷洒的农作物，并在其上方保持一定高度悬停；2)将识别农作物的面积以及飞行速度反馈至控制器中，控制器计算该农作物需要的喷洒药量，并将计算结果传输到无人机的农药喷洒控制系统中；农药喷洒控制系统根据结果控制农药喷洒装置喷洒出去；3)无人机完成指定任务，返航悬停，降落。 | G05D7/06
5788 | CN106548166A | 一种基于无人机对太阳能板的查数方法 | 2016-12-05 | 撤回 | 江苏蒲公英无人机有限公司 | 本发明涉及一种基于无人机对太阳能板的查数方法，无人机载有热成像相机，无人机飞过放置有太阳能板的区域时，热成像相机拍照采集图片信息，并通过无人机上的无线通信模块将采集到的信息传输到地面终端，通过对信息的处理，统计出发电太阳能板数量、未发电太阳能板数量以及太阳能板的总数。本发明统计数量精准，快速且易操作，大大节约了时间和人力成本。 | 一种基于无人机对太阳能板的查数方法，其特征在于，通过安装在无人机上的热成像相机，对一定范围的太阳能板进行拍摄，无人机将拍摄到的图片传输到地面控制器，地面控制器通过对图片处理统计出发电太阳能板数量、未发电太阳能板数量以及太阳能板的总数；所述的无人机，包括充电模块、电源模块、控制模块、GPS定位模块、无线通信模块、图片采集模块和指示模块；其中指示模块包括红、绿两种LED灯。 | G06K9/00
5789 | CN206050065U | 一种矿井送药无人机 | 2016-09-21 | 未缴年费 | 北京天龙智控科技有限公司 | 本实用新型涉及一种矿井送药无人机。其目的是为了提供一种结构简单、操作方便、自动化程度高的矿井送药无人机。本实用新型包括无人机主体、处理器、送药装置、遥控信号接收机、多个电机、多个螺旋桨和多个雷达。无人机主体内部设置有处理器和送药装置，外部控制端设置有遥控信号发射机，遥控信号发射机的控制信号输出端通过遥控信号接收机与处理器的信号接收端连接，处理器的控制信号输出端分别与各电机的控制端连接，各电机均匀的安装在无人机主体的外侧，每个电机的旋转轴的端部分别安装有螺旋桨，每个电机的外部还分别安装有雷达，各雷达的信号检测区域叠加覆盖无人机主体的四周。 | 一种矿井送药无人机，其特征在于：包括无人机主体(4)、处理器、送药装置(1)、遥控信号接收机(2)、多个电机(5)、多个螺旋桨(6)和多个雷达(7)，无人机主体(4)内部设置有处理器和送药装置(1)，外部控制端设置有遥控信号发射机(3)，遥控信号发射机(3)的控制信号输出端与处理器的信号接收端连接，处理器的控制信号输出端分别与各电机(5)的控制端连接，各电机(5)均匀的安装在无人机主体(4)的外侧，每个电机(5)的旋转轴的端部分别安装有螺旋桨(6)，每个电机(5)的外部还分别安装有雷达(7)，各雷达(7)的信号检测区域叠加覆盖无人机主体(4)的四周，各雷达(7)的检测信号输出端分别与遥控信号发射机(3)的检测信号接收端连接。 | B64C27/08
5790 | CN206057915U | 一种基于Cortex M3微处理器的四旋翼和六旋翼无人机飞控系统 | 2016-10-12 | 未缴年费 | 方泽彬 | 本实用新型公开了一种基于Cortex M3微处理器的四旋翼和六旋翼无人机飞控系统，包括飞控系统板，所述飞控系统板上安装有输出接口、输入接口和电源接口，所述飞控系统板的侧壁上设有安装卡扣，所述飞控系统板的内部安装有电路板，所述电路板内设有处理器单元，所述处理器单元通过电导体连接有陀螺仪单元、加速度计单元、磁力计单元、双气孔高精度气压计单元、串口单元、I2C接口单元和SPI接口单元。本实用新型可以很好的检测周围环境和飞行机状态，运行频率达到72MHz，处理速度快，程序运行稳定无差错，且使用MDK开发环境，以多文件夹整理整个工程，每个关键点都用类来阐述，体现了面向对象的特点，非常适合进行二次开发，移植和学习。 | 一种基于Cortex-M3微处理器的四旋翼和六旋翼无人机飞控系统，包括飞控系统板(1)，其特征在于：所述飞控系统板(1)上安装有输出接口(2)、输入接口(3)和电源接口(5)，所述飞控系统板(1)的侧壁上设有安装卡扣(4)，所述飞控系统板(1)的内部安装有电路板(6)，所述电路板(6)内设有处理器单元，所述处理器单元通过电导体连接有陀螺仪单元、加速度计单元、磁力计单元、双气孔高精度气压计单元、串口单元、I2C接口单元和SPI接口单元，所述处理器单元还通过电导体连接有稳压电路单元，所述稳压电路单元通过电导体连接有蓄电池单元，且蓄电池单元通过电导体与电源接口(5)连接，所述输出接口(2)和输入接口(3)均通过电导体与电路板(6)连接。 | G05B19/042
5791 | CN206057976U | 分级禁用的无人飞行器 | 2016-09-28 | 全部无效 | 高域(北京)智能科技研究院有限公司 | 一种分级禁用的无人飞行器，所述无人飞行器包括至少一个应用设备(1)、用于测量无人飞行器状态数据的测量设备(2)和控制器(3)，所述测量设备(2)连接所述控制器(3)，所述控制器(3)包括用于判断无人飞行器所处的限制级别的判断单元和生成限制命令的指令生成器，所述指令生成器连接所述无人飞行器和/或至少一个应用设备(1)。 | 1.一种分级禁用的无人飞行器，所述无人飞行器包括至少一个应用设备(1)、用于测量无人飞行器状态数据的测量设备(2)和控制器(3)，所述测量设备(2)连接所述控制器(3)，其特征在于：所述控制器(3)包括用于判断无人飞行器所处的限制级别的判断单元和生成限制命令的指令生成器，所述指令生成器连接所述无人飞行器和/或至少一个应用设备(1)。 | G05D1/10
5792 | CN206057995U | 多旋翼无人机的风冷式防水防腐蚀电子调整器 | 2016-09-26 | 未缴年费 | 深圳市莲花百川科技有限公司 | 本实用新型公开了多旋翼无人机的风冷式防水防腐蚀电子调整器，涉及无人机领域，包括电调、电调罩、第一电调板、第二电调板和若干接头，所述电调固定连接在所述电调罩的内部，所述第一电调板固定连接在所述电调罩的顶部，所述若干接头通过电线连接在所述电调的电路连接并焊接在电调的侧壁上，所述第二电调板上设有与所述若干接头相对应的圆孔，所述接头设于所述圆孔内，所述第二电调板固定连接在所述电调罩的侧壁上，本实用新型，该装置设计成全封闭式结构，达到防水作用，且外壳设计成带散热纹结构，里面填满硅胶用来散热。 | 多旋翼无人机的风冷式防水防腐蚀电子调整器，其特征在于：包括电调、电调罩、第一电调板、第二电调板和若干接头，所述电调固定连接在所述电调罩的内部，所述第一电调板固定连接在所述电调罩的顶部，所述若干接头通过电线连接在所述电调的电路连接并焊接在电调的侧壁上，所述第二电调板上设有与所述若干接头相对应的圆孔，所述接头设于所述圆孔内，所述第二电调板固定连接在所述电调罩的侧壁上。 | G05D23/01
5793 | JP2017058829A | 飞行器的控制系统，无人飞行器控制方法 | 2015-09-15 | 驳回 | Optim Corp | [问题]飞机的飞行路径存储，用于控制飞行器飞行中的飞行器控制系统和方法被再现。为飞机的飞行控制飞行器控制系统[解决手段]路径，通行路线的飞飘飞行器存储装置，所述存储装置为飞行路线获取装置，所述飞行航线飞行控制装置，从而再现信息取得装置，其特征在于 : 所述飞行器控制系统。图[图1] | 1. Unmanned aircraft flight route of an unmanned aerial vehicle control system for controlling, by the flight route already Travelingat and storage means for storing, in a flight route stored in the storage means is configured to acquire and, wherein the flight route acquired by the acquisition means so as to reproduce the flight control means, and characterized in that it comprises an unmanned aerial vehicle control system. | G05D1/10
5794 | RU169593U1 | 消除杂草的无人化机器人 | 2016-03-28 | 未缴年费 | федеральное государственное бюджетное научное учреждение федеральный научный агроинженерный центр вим (фгбну фнац вим) (Ru) | 本发明涉及一种农用mashinostroeniyu，更具体地涉及用于植物处理技术设备。消除杂草的无人值守机器人，包括机架1，轮2，控制与导航系统3与控制测量仪器，电源系统(4)，在单板机8，工作液储存器9。它刚性地固定在框架(1)上设有中心模块(6)，用于差分应用除草剂和适配器5包括可伸展的侧翼模块7。无人值守机器人模块6和7的除草剂的应用提供了治疗过程的完全自动化杂草除草剂，由本发明工艺接头5与自动适配和调整文化的可能性植物用不同agrotekhnologicheskimi参数。应用nnuyu式喷雾器提供增加植物的化学处理过程的安全性，提高了植株的质量处理，植物处理的过程，减少护理次数，节省人力消耗15-25%以上。3供给装置。 | 1. The Pilotless robot for the destruction of waste vegetation, which is characterized by the fact that it contains frame with the controlled wheels, system of control and navigation with the control and measuring equipment, power-supply system, and also central and lateral modules for the differentiated introduction of herbicides, in this case central module is rigidly fixed on the frame with the possibility of the correction of the height of its arrangement by a change in the clearance of pilotless robot in accordance with the height of waste vegetation, and lateral module is established with the possibility of advancement by means of the technological adapter. | B25J5/00
5795 | CN106508863A | 一种植保无人机的多功能用平台 | 2016-12-25 | 撤回 | 芜湖元一航空科技有限公司 | 本发明公开了一种植保无人机的多功能用平台，涉及无人机技术领域，包括加液台本体，还包括底座，所述加液台本体通过液压升降机构连接底座，所述液压升降机构内设有驱动液压升降机构工作的液压缸，所述底座上设有车轮，加液台本体内设有储液箱和自吸泵，储液箱和自吸泵连接，所述自吸泵连接有输液管道，输液管道的前端延伸出加液台的上台面且设有与输液管道连通的输液软管，加液台本体的侧面设有座椅，所述座椅的坐垫和靠背均与加液台本体固定，在座椅旁的加液台本体侧面还设有扶手，上台面上设有工具槽，本发明加液的时候不需要反复起降和更换机载箱，在无人机悬停的状态下快速、准确、平稳地添加植保液体，适合不同的无人机机型。 | 一种植保无人机的多功能用平台，包括加液台本体，其特征在于：还包括底座，所述加液台本体通过液压升降机构连接底座，所述液压升降机构内设有驱动液压升降机构工作的液压缸，所述底座上设有车轮，加液台本体内设有储液箱和自吸泵，所述储液箱和自吸泵连接，所述自吸泵连接有输液管道，所述输液管道的前端延伸出加液台的上台面且设有与输液管道连通的输液软管，加液台本体的侧面设有座椅，所述座椅的坐垫和靠背均与加液台本体固定，在座椅旁的加液台本体侧面还设有扶手，上台面上设有工具槽。 | A01M7/00
5796 | CN106508881A | 一种驱鸟无人机及其控制方法 | 2016-11-11 | 撤回 | 江苏蒲公英无人机有限公司 | 本发明涉及一种驱鸟无人机及控制方法，包括远程控制装置和驱鸟无人机。所述的驱鸟无人机包括六旋翼飞行器和载荷装置。所述的载荷装置安装在六旋翼飞行器下方，包括摄像机、传话装置、氨水箱、驱动电机、可拆卸移动装置、LED爆闪灯、声波驱鸟器、支架和底座。本发明操作简单灵活，驱鸟范围广，大大减少了人力和物力。 | 一种驱鸟无人机，其特征在于，包括六旋翼飞行器和载荷装置。 | A01M29/10
5797 | CN106516114A | 一种用于喷洒农药的固定翼无人机及喷洒农药方法 | 2016-12-13 | 驳回 | 广东合即得能源科技有限公司 | 本发明公开了一种用于喷洒农药的固定翼无人机，包括机身及安装于机身之上的机翼和尾翼，机翼上设置有飞机马达和螺旋桨，机身设有甲醇水重制氢及发电模组、空气进气口、喷气调整器、农药喷洒器、农药储存仓、甲醇水储存容器、输送泵、电力控制器及超级电容，其中：甲醇水重整制氢及发电模组整合有重整器与燃料电池；空气进气口用于输入外界空气，输入的外界空气依次经燃料电池、喷气调整器后，从农药喷洒器中输出；超级电容用于固定翼无人机启动时供电，并在飞机马达即时功率迅速增大时，为飞机马达供电。本发明能量利用率及转换率高、载农药量较大、能够利用甲醇水重整制氢及发电模组用完的外界空气喷洒农药、运行成本低、不污染环境。 | 一种用于喷洒农药的固定翼无人机，包括机身及安装于机身之上的机翼和尾翼，机翼上设置有飞机马达和螺旋浆，其特征在于：所述机身设有甲醇水重制氢及发电模组、空气进气口、喷气调整器、农药喷洒器、农药储存仓、甲醇水储存容器、输送泵、电力控制器及超级电容，其中：所述甲醇水重整制氢及发电模组整合有重整器与燃料电池，所述重整器内设有重整室及氢气纯化装置，重整室内的温度为300-570℃温度，重整室内设有催化剂，甲醇和水在重整室内发生甲醇和水的重整制氢反应制得含氢气体，重整室与氢气纯化装置通过连接管路连接，连接管路的全部或部分设置于重整室内，能通过重整室内的高温继续加热从重整室输出的气体；所述连接管路作为重整室与氢气纯化装置之间的缓冲，使得从重整室输出的气体的温度与氢气纯化装置的温度相同或接近，从氢气纯化装置的产气端得到氢气，供应给燃料电池；所述燃料电池用于氢气与空气中的氧气发生电化学反应产生电能；所述空气进气口用于输入外界空气，输入的外界空气依次经燃料电池、喷气调整器后，从农药喷洒器中输出；在燃料电池中，空气为燃料电池提供电化学反应所需要的氧气，并为燃料电池散热降温；所述农药喷洒器设有农药喷射管，经过调整流速和气压的空气，与农药储存仓输出的农药相混合之后，从农药喷射管中喷出；所述甲醇水储存容器内储存有液态的甲醇和水原料，所述输送泵用于将甲醇水储存容器中的甲醇和水原料输送至甲醇水重整制氢及发电模组的重整器；所述电力控制器用于将燃料电池输出的电能转换为飞机马达/超级电容所需求的适当电压、电流的交流电/直流电；所述超级电容用于固定翼无人机启动时供电，并在飞机马达即时功率迅速增大时，为飞机马达供电。 | B64C39/02
5798 | CN106527455A | 无人机降落控制方法及装置 | 2017-01-03 | 驳回 | 北京博瑞空间科技发展有限公司 | 本公开涉及一种无人机控制方法及装置，该方法包括：获取目的地对应的第一图像以及目的地的预测坐标范围；获取覆盖预测坐标范围的多个待选图像，并根据类别信息在待选图像中确定多个待选区域；根据第一图像确定各待选区域的匹配度；将匹配度最高的待选区域确定为待降落区域；根据待降落区域的坐标对无人机进行降落控制。通过本公开所提供的无人机降落控制方法及装置，对待选图像的进行目标识别检测，确定无人机的降落位置，而后控制无人机自动降落，无须人为干预，将人工智能技术应用于无人机领域。在降低无人机操作门槛，给用户提供了便利的同时，提高了无人机降落的速度和准确率。 | 一种无人机降落控制方法，其特征在于，包括：获取目的地对应的第一图像以及所述目的地的预测坐标范围；获取覆盖所述预测坐标范围的多个待选图像，并根据类别信息在所述待选图像中确定多个待选区域；根据所述第一图像确定各所述待选区域的匹配度；将匹配度最高的待选区域确定为待降落区域；根据所述待降落区域的坐标对无人机进行降落控制。 | G05D1/06
5799 | CN106527462A | 无人机控制装置 | 2016-12-02 | 撤回 | 广西师范大学 | 一种无人机控制装置，包括主控装置、控制量转换装置和传感器装置，其特征在于：传感器装置给出无人机位置和姿态数据，经由主控装置中ADRC模块，ASO模块和飞行控制模块处理后得到控制量，再经控制量转换装置转换后得到电机转速，控制无人机稳定飞行。采用本发明的技术方案，可使无人机飞行控制系统具有更高智能和更高的输出精度，并能适应各种飞行环境，提高飞行控制系统的稳定性和可靠性。 | 一种无人机控制装置，包括主控装置、控制量转换装置和传感器装置，其特征在于：传感器装置给出无人机位置和姿态数据，经由主控装置中ADRC模块、ASO模块和飞行控制模块处理后得到控制量，再经控制量转换装置转换后得到电机转速，控制无人机稳定飞行。 | G05D1/08
5800 | CN106527463A | 一种无人机的方向控制方法及无人机 | 2016-12-07 | 驳回 | 深圳市元征科技股份有限公司 | 本发明实施例公开了一种无人机的方向控制方法及无人机。其中的方法包括：接收无人机的方向控制指令；根据所述方向控制指令，控制所述无人机的动力装置转动，以改变所述无人机的方向。还公开了相应的装置。通过设置无人机的动力装置可转动，当接收到无人机的方向控制指令时，根据该方向控制指令，控制无人机的动力装置转动，以改变所述无人机的方向，可以使无人机的方向控制更加灵活、简便。 | 一种无人机的方向控制方法，其特征在于，所述方法包括：接收无人机的方向控制指令；根据所述方向控制指令，控制所述无人机的动力装置转动，以改变所述无人机的方向。 | G05D1/08
5801 | CN106527464A | 一种无人机姿态保持方法及装置 | 2016-12-06 | 驳回 | 深圳市元征科技股份有限公司 | 本发明公开了一种无人机姿态保持方法及装置，所述方法包括：获取姿态传感器测量的无人机的预设位置的位置数据，其中，所述姿态传感器至少有两个，所述姿态传感器位于所述无人机的不同位置；根据所述位置数据计算得出姿态角；根据所述姿态角调整所述无人机预设位置的姿态。所述方法能够实时监控无人机各位置的姿态情况，并进行各位置的姿态调整，使无人机姿态保持更精准。 | 一种无人机姿态保持方法，其特征在于，包括：获取姿态传感器测量的无人机的预设位置的位置数据，其中，所述姿态传感器至少有两个，所述姿态传感器位于所述无人机的不同位置；根据所述位置数据计算得出姿态角；根据所述姿态角调整所述无人机预设位置的姿态。 | G05D1/08
5802 | CN106527466A | 穿戴型无人机控制系统 | 2016-12-15 | 驳回 | 鹰眼电子科技有限公司 | 本发明提供了一种穿戴型无人机控制系统，包括处理单元、天线、手势控制手套、姿态传感器组件、头戴式单目显示器，其中，所述姿态传感器组件包括多轴传感器和一个以上指形柔性传感器；所述手势控制手套连接至处理单元，将所述手势控制手套的姿态参数传输给处理单元；所述处理单元内具有存储单元，用于预存多个手势指令的姿态参数，将预存手势指令的姿态参数与所述手势控制手套传输来的姿态参数进行对比，获得手势指令。本发明的穿戴型无人机控制系统具有高度的便携性和可操作性，能够满足无人机操作的机动性、灵活性要求。 | 一种穿戴型无人机控制系统，包括处理单元、天线、手势控制手套、姿态传感器组件、头戴式单目显示器，其中，所述姿态传感器组件包括多轴传感器和一个以上指形柔性传感器；所述多轴传感器安装于手势控制手套的手背部、手腕部、手心部，用于检测手势控制手套手背部和手心部相对于手腕部的俯仰角、检测手势控制手套手背部和手腕部相对于手心部的航向角、检测手势控制手套手背部和手心部相对于手腕部的横滚角；所述一个以上指形柔性传感器安装于手势控制手套的手指部，根据所述指形柔性传感器指端部与指根部的角度差，确定手势控制手套的手指弯曲角；所述手势控制手套连接至处理单元，将所述手势控制手套的俯仰角、航向角、横滚角以及手指弯曲角作为姿态参数传输给处理单元；所述天线连接至处理单元，以及通过无线方式连接至无人机，获取无人机传输的视频信号，以及向无人机传输处理单元的指令，所述指令包括手势指令；所述头戴式单目显示器连接至处理单元，获取处理单元传输的视频信号及还原的控制手势信号；所述处理单元内具有存储单元，用于预存多个手势指令的姿态参数，处理单元将预存手势指令的姿态参数与所述手势控制手套传输来的姿态参数进行对比，获得与手势控制手套姿态接近的预存手势指令，将手势指令传输至天线，还用于利用获得的手势指令还原控制手势信号，与天线传输来的视频信号混和，传输至头戴式单目显示器。 | G05D1/08
5803 | CN106527467A | 一种无人机飞行控制方法、系统及无人机 | 2016-12-26 | 撤回 | 德阳科蚁科技有限责任公司 | 本发明提供一种无人机飞行控制方法、系统及无人机，涉及无人机控制技术领域，其中方法包括以下步骤：通过无人机的超声波测距装置检测无人机飞行环境中的障碍物信息；采集无人机的当前环境温度和当前飞行信息；根据所述障碍物信息、当前环境温度和所述当前飞行信息计算出障碍物避让飞行计划；所述无人机根据所述障碍物避让飞行计划执行障碍物避让飞行。本发明通过无人机的超声波测距装置测量出来的距离和当前环境温度，可以精准修正超声波测距装置因为环境温度的影响，增加了测距的准确性，提高了无人机在不同环境温度飞行中对障碍物的识别和避让能力；根据障碍物信息和当前飞行信息计算出障碍物避让飞行计划，提高了无人机飞行的可靠性和稳定性。 | 一种无人机飞行控制方法，其特征在于，包括以下步骤：通过无人机的超声波测距装置检测无人机飞行环境中的障碍物信息；采集无人机的当前环境温度和当前飞行信息；根据所述障碍物信、当前环境温度息和所述当前飞行信息计算出障碍物避让飞行计划；所述无人机根据所述障碍物避让飞行计划执行障碍物避让飞行。 | G05D1/08
5804 | CN106527468A | 一种无人机避障控制方法、系统及无人机 | 2016-12-26 | 撤回 | 德阳科蚁科技有限责任公司 | 本发明提供一种无人机避障控制方法、系统及无人机，涉及无人机控制技术领域，其中方法包括：通过无人机的雷达检测装置检测无人机飞行环境中的障碍物信息；采集无人机的当前飞行信息；根据所述障碍物信息和所述当前飞行信息计算出障碍物避让飞行计划；所述无人机根据所述障碍物避让飞行计划执行障碍物避让飞行。本发明通过无人机的雷达检测装置，雷达检测装置能够检测到无人机飞行环境中障碍物的飞行速度和飞行方向，能够准确判断障碍物的运动趋势，提高了无人机在运动物体的航路使用环境中对障碍物的识别和避让能力；同时，根据障碍物信息和当前飞行信息计算出障碍物避让飞行计划，提高了无人机飞行的可靠性和稳定性。 | 一种无人机避障控制方法，其特征在于，包括以下步骤：通过无人机的雷达检测装置检测无人机飞行环境中的障碍物信息；采集无人机的当前飞行信息；根据所述障碍物信息和所述当前飞行信息计算出障碍物避让飞行计划；所述无人机根据所述障碍物避让飞行计划执行障碍物避让飞行。 | G05D1/08
5805 | CN106527474A | 一种飞行告警的方法和无人机 | 2016-10-28 | 驳回 | 易瓦特科技股份公司 | 本发明实施例提供了一种飞行告警的方法和无人机，所述方法包括：通过一个或多个检测装置对所述无人机的飞行环境进行检测，获得检测结果；基于所述检测结果，判断所述飞行环境是否满足无人机安全飞行条件；当所述飞行环境不满足所述无人机安全飞行条件时，向控制所述无人机的用户设备UE发送表示所述飞行环境不适于飞行的第一告警信息。本发明用于实现自动检测飞行环境，且在飞行环境不适于飞行时告警的技术效果。 | 一种飞行告警的方法，其特征在于，包括：通过一个或多个检测装置对所述无人机的飞行环境进行检测，获得检测结果；基于所述检测结果，判断所述飞行环境是否满足无人机安全飞行条件；当所述飞行环境不满足所述无人机安全飞行条件时，向控制所述无人机的用户设备UE发送表示所述飞行环境不适于飞行的第一告警信息。 | G05D1/10
5806 | CN106527476A | 一种无人机驱赶系统及方法 | 2016-11-17 | 撤回 | 成都聚智工业设计有限公司 | 本发明公开了一种无人机驱赶系统，包括信号接收器、分析仪、信号发射器，所述信号接收器，用于接收控制区域内无人机的交互信号和操作信号；所述分析仪，用于对无人机的交互信号和操作信号进行分析得到信号的编码组；所述信号发射器，用于根据所述信号的编码组发送模拟操作信号；所述模拟操作信号包括模拟无人机向无人机控制器发送的返航请求或更改路线请求的交互信号和/或模拟无人机控制器发送给无人机的返航信号或强制降落信号，本发明还公开了一种无人机驱赶方法，本发明的无人机驱赶系统及方法能够实时准确检测无形障碍物并实施驱赶，且能够判断无形障碍物的具体方位，可靠性强、结构简单。 | 一种无人机驱赶系统，其特征在于，包括信号接收器、分析仪和信号发射器，所述信号接收器、分析仪和信号发射器之间通过无线方式进行数据交互；所述信号接收器，用于接收控制区域内无人机的交互信号和操作信号，并将所述信号发送给所述分析仪；所述分析仪，用于对无人机的交互信号和操作信号进行分析得到信号的编码组，并将所述信号的编码组发送给所述信号发射器；所述信号发射器，用于根据所述信号的编码组发送模拟操作信号；所述模拟操作信号包括模拟无人机向无人机控制器发送的返航请求或更改路线请求的交互信号和/或模拟无人机控制器发送给无人机的返航信号或强制降落信号。 | G05D1/10
5807 | CN106527477A | 一种无人机监管系统及方法 | 2016-11-17 | 撤回 | 成都聚智工业设计有限公司 | 本发明公开了一种无人机监管系统，包括地面信号压制仪器、机载信号接收仪器、分析仪器和驱赶信号显示器，地面信号压制仪器包括信号发射器和功率放大器，信号发射器用于向禁飞区发射压制信号，功率放大器用于将压制信号进行放大处理得到放大压制信号；机载信号接收仪器用于接收放大压制信号；分析仪器用于对放大压制信号进行分析，当无人机飞行信号大于放大压制信号最小阈值时，则将分析结果发送给驱赶信号显示器；驱赶信号显示器用于向无人机遥控器发出驱赶信号。本发明还公开了一种无人机监管方法，本发明能提前感应到无人机，并实施驱赶和提供有针对性的信号压制，能够实时准确检测无形障碍物，判断无形障碍物的具体方位，且结构简单。 | 一种无人机监管系统，其特征在于，包括地面信号压制仪器、机载信号接收仪器、分析仪器和驱赶信号显示器，所述机载信号接收仪器和分析仪器设置在无人机上，所述驱赶信号显示器设置在无人机遥控器上，且所述各个仪器之间通过无线方式进行数据交互；所述地面信号压制仪器包括信号发射器和功率放大器，所述信号发射器用于向禁飞区发射压制信号并将所述压制信号发送给功率放大器，所述功率放大器用于将压制信号进行放大处理得到放大压制信号，并将放大压制信号发送给机载信号接收仪器；所述机载信号接收仪器，用于接收放大压制信号并将所述放大压制信号发送给分析仪器；所述分析仪器，用于对放大压制信号进行分析，当无人机飞行信号大于放大压制信号最小阈值时，则将分析结果发送给驱赶信号显示器；所述驱赶信号显示器，用于向无人机遥控器发出驱赶信号。 | G05D1/10
5808 | CN106527483A | 基于空管数据链的无人机主动威胁避让系统 | 2016-12-07 | 撤回 | 中国航空无线电电子研究所 | 本发明公开了一种基于空管数据链的无人机主动威胁避让系统，应用在无人机机载端，包含射频收发模块和态势感知与规避处理主机，射频收发模块被配置为接收地面端和其他飞机发送的邻机ADS B信息，态势感知与规避处理主机根据邻机ADS B信息和本机ADS B信息获得邻机的角度、距离、高度和时间戳；再根据邻机的角度、距离、高度和时间戳评估出邻机的威胁级别，并将邻机的角度、距离、时间戳和威胁级别通过无人机数据链转发给地面端。本发明利用无人机有限的装机条件为地面站提供附近空域协同飞机的飞行态势感知及紧急时刻的主动威胁避让建议，从而有效提升无人机运行区域综合空情态势的感知能力、主动安全间隔保持能力、主动冲突解除能力。 | 一种基于空管数据链的无人机主动威胁避让系统，应用在无人机机载端，包含射频收发模块和态势感知与规避处理主机，所述态势感知与规避处理主机包含本机信息监控模块、邻机DF17转换模块、邻机监视跟踪模块和CAS模块，其特征在于：所述射频收发模块被配置为接收地面端和其他飞机发送的邻机ADS-B信息，并传输给邻机DF17转换模块；所述本机信息监控模块被配置通过机载数据源获得本机ADS-B信息，并传输给邻机DF17转换模块；邻机DF17转换模块被配置为根据邻机ADS-B信息和本机ADS-B信息获得邻机的角度、距离、高度和时间戳；所述邻机监视跟踪模块被配置根据邻机的角度、距离、高度和时间戳评估出邻机的威胁级别，并将邻机的角度、距离、时间戳和威胁级别发送给CAS模块，并由CAS模块通过无人机数据链转发给地面端。 | G05D1/10
5809 | CN106527489A | 照明型无人机、实现方法和系统 | 2017-01-03 | 驳回 | 上海量明科技发展有限公司 | 本发明提供一种照明型无人机、实现方法和系统，属于无人机领域。所述的系统包括：导航单元，用于定位位置并对路径进行导航；照明单元，对导航单元的导航路径进行照明；控制单元，用于控制无人机的飞行状态。该照明型无人机根据指令，能够在飞行状态下进行空中照明。 | 一种照明型无人机的实现方法，用于在无人机飞行状态下对路面进行照明，其特征在于：所述方法包括以下步骤，(a)启动无人机使所述无人机处于飞行状态；(b)启动所述无人机的导航系统；(c)启动所述无人机的照明系统；(d)根据所述无人机的导航路径对地面进行照明。 | G05D1/10
5810 | CN106527495A | 一种电子信息目标定位准确的无人机的航拍控制系统 | 2016-12-14 | 驳回 | 天津文康科技有限公司 | 本发明公开了电子信息技术领域的一种电子信息目标定位准确的无人机的航拍控制系统，包括指挥控制系统，所述指挥控制系统电性输出连接无线传输基站，所述无线传输基站电性双向连接无人机飞行控制系统，本发明通过指挥控制系统中的命令输入子系统输入拍摄目标的坐标信息、无人机的拍摄位置坐标信息和无人机的运行速度信息，通过命令分配子系统将命令输入子系统输入的指挥信息进行修正和分类。 | 一种电子信息目标定位准确的无人机的航拍控制系统，包括指挥控制系统(1)，其特征在于：所述指挥控制系统(1)电性输出连接无线传输基站(2)，所述无线传输基站(2)电性双向连接无人机飞行控制系统(3)。 | G05D1/12
5811 | CN106529877A | 一种无人机自动导航收发货系统及其使用方法 | 2016-11-15 | 撤回 | 合肥齐飞信息技术有限公司 | 本发明公开了一种无人机自动导航收发货系统，包括：用于承载货物的无人机、用于控制无人机航线的控制器、用于收发货物的快递平台、用于收发货物的用户平台、用于远程控制的遥控器、用于识别用户信息的信息输入器，用于控制无人机航线的所述的控制器设置在用于承载货物的无人机内部，用于收发货物的所述的快递平台修建在小区快递处，用于收发货物的所述的用户平台修建在小区用户的阳台内，用于远程控制的所述的遥控器通过无线网络与用于控制无人机航线的控制器连接，用于识别用户信息的所述的信息输入器通过信号线与用于控制无人机航线的控制器连接。本发明具有结构简单、操作容易、使用效果好等优点。 | 一种无人机自动导航收发货系统，包括：用于承载货物的无人机、用于控制无人机航线的控制器、用于收发货物的快递平台、用于收发货物的用户平台、用于远程控制的遥控器、用于识别用户信息的信息输入器，其特征在于：用于控制无人机航线的所述的控制器设置在用于承载货物的无人机内部，用于收发货物的所述的快递平台修建在小区快递处，用于收发货物的所述的用户平台修建在小区用户的阳台内，用于远程控制的所述的遥控器通过无线网络与用于控制无人机航线的控制器连接，用于识别用户信息的所述的信息输入器通过信号线与用于控制无人机航线的控制器连接。 | G06Q10/08
5812 | CN106534087A | 一种直播的系统、方法、服务器和无人机 | 2016-10-31 | 驳回 | 易瓦特科技股份公司 | 本发明实施例提供了一种直播的系统、方法、服务器和无人机，用于向观看者直播无人机采集的图像视频。所述系统包括：无人机，用于通过所述无人机搭载的图像采集单元采集无人机图像视频信息；服务器，所述无人机接入所述服务器，所述服务器用于接收无人机采集并发送的无人机图像视频信息；将所述无人机图像视频信息转换成无人机直播视频流；将所述无人机直播视频流发送给接入所述服务器的用户设备UE，以使所述UE的观看者能够观看到所述无人机采集的图像视频。 | 一种直播的系统，其特征在于，包括：无人机，用于通过所述无人机搭载的图像采集单元采集无人机图像视频信息；服务器，所述无人机接入所述服务器，所述服务器用于接收无人机采集并发送的无人机图像视频信息；将所述无人机图像视频信息转换成无人机直播视频流；将所述无人机直播视频流发送给接入所述服务器的用户设备UE，以使所述UE的观看者能够观看到所述无人机采集的图像视频。 | H04L29/06
5813 | CN206039299U | 农业无人机、电子调速器及其控制系统 | 2016-08-31 | 未缴年费 | 深圳市大疆创新科技有限公司 | 一种农业无人机、电子调速器及其控制系统，涉及电子调速器技术。应用于电子调速器的控制系统包括：内检测元件，用于检测电子调速器的工作环境湿度；以及控制器，与内检测元件通讯连接；其中，内检测元件将检测的工作环境湿度传送给控制器，控制器根据工作环境湿度，确定电子调速器是否处于异常状态。通过内检测元件检测电子调速器的工作环境湿度，通过控制器根据工作环境湿度，确定电子调速器是否处于异常状态，能够及时发现电子调速器中进水或者存在冷凝水，以便于在确定电子调速器处于异常状态之后，及时采取保护措施，进而有助于避免电子调速器因进水导致的短路现象，有助于避免因电子调速器进水导致的无人飞行器出现故障或者炸机。 | 一种应用于电子调速器的控制系统，其特征在于，包括：内检测元件，用于检测所述电子调速器的工作环境湿度；以及控制器，与所述内检测元件通讯连接；所述控制器的工作环境与所述内检测元件的工作环境相同；其中，所述内检测元件将检测的所述工作环境湿度传送给所述控制器，所述控制器根据所述工作环境湿度，确定所述电子调速器是否处于异常状态。 | G05D1/10
5814 | CN206039829U | 一种基于windows/android系统无人机遥控器 | 2016-09-21 | 未缴年费 | 西安彼帮智能科技有限公司 | 本实用新型提供了一种基于windows/android系统无人机遥控器，包括一副芯片，该副芯片连接有第一电位器和第二电位器，所述第一电位器和第二电位器分别连接操作摇杆和波动开关，所述副芯片连接有第一射频模组，该第一射频模组处设置有第一天线；一主芯片，该主芯片通过USB接口连接副芯片及第二射频模组，该第二射频模组连接第二天线，所述主芯片分别连接有蓝牙模组、WIFI模组、GPS模组、重力感应装置、存储器、液晶显示屏以及触摸屏；一电源模组，该电源模组分别连接主芯片和副芯片。该技术中基于windows/android系统，可以通过智能终端和客户端进行控制。 | 一种基于windows/android系统无人机遥控器，其特征在于，包括一副芯片，该副芯片连接有第一电位器和第二电位器，所述第一电位器和第二电位器分别连接操作摇杆和波动开关，所述副芯片连接有第一射频模组，该第一射频模组处设置有第一天线；一主芯片，该主芯片通过USB接口连接副芯片及第二射频模组，该第二射频模组连接第二天线，所述主芯片分别连接有蓝牙模组、WIFI模组、GPS模组、重力感应装置、存储器、液晶显示屏以及触摸屏；一电源模组，该电源模组分别连接主芯片和副芯片。 | G08C17/02
5815 | US20160332747A1 | 无人机用外置麦克风 | 2016-04-08 | 未缴年费 | Lr Acquisition, Llc | 视频无人驾驶飞机可以与麦克风设备通信。 视频无人驾驶飞机可以从远程麦克风设备(例如，远程跟踪器、运行无人驾驶飞机控制应用程序的移动设备、和/或与视频无人驾驶飞机分离而没有无人驾驶飞机控制功能的独立音频记录设备)接收空间信息和音频数据。 该摄像无人驾驶飞机可以利用空间信息导航摄像无人驾驶飞机跟随远程麦克风设备。 视频无人驾驶飞机可以从接收到的音频数据中用音频段缝合由其照相机捕获的视频段，以生成音频/视频(A/V)段。 可通过将与音频段相关联的空间或时间信息(例如，来自所接收的空间信息)与与视频段相关联的空间或时间信息进行匹配来执行缝合。 | 1. A videography drone comprising : a spatial information sensor configured to continuously determine and update spatial locations of the videography drone; a camera configured to capture video data, wherein the video data includes at least a video segment decorated by a video segment timestamp of when the video segment is captured and a video segment spatial coordinate from the spatial information sensor of where the video segment is captured; a network interface configured to communicate, wirelessly, with a remote control device, wherein the network interface is configured to receive audio data and spatial location data from the remote control device in an open-ended stream, wherein the audio data includes an audio segment associated with an audio segment spatial coordinate from the spatial location data and an audio segment timestamp; a flight system configured to navigate the videography drone based at least on the spatial locations from the spatial information sensor and the received spatial location data from the remote control device; anda processor configured to generate an audio/video (A/V) segment at least from aligning the video segment and the audio segment, wherein said aligning is based at least on matching the video segment spatial coordinate against the audio segment spatial coordinate or matching the video segment timestamp against the audio segment timestamp. | B64D47/08
5816 | US20160139602A1 | 发射控制的无人机及相关系统和方法 | 2015-06-22 | 未缴年费 | Nixie Labs, Inc. | 公开了发射控制的无人机以及相关的系统和方法。 在代表性实施例中，一种用于操作无人机的计算机实现的方法包括当用户释放无人机用于飞行时检测无人机的运动的至少一个参数。 至少部分地基于所述至少一个检测到的参数，所述方法还可以包括为所述UAV建立飞行路径，以及指导所述UAV飞行所述飞行路径。 | 1. A computer-implemented method for operating an unmanned aerial vehicle (UAV), comprising : detecting at least one parameter of a motion of the UAV as a user releases the UAV for flight; based at least in part on the at least one detected parameter, establishing a flight path for the UAV; anddirecting the UAV to fly the flight path. | G05D1/10
5817 | TWI571718B | 高压电碍子之无人飞行载具自动巡航喷洒清洁方法及系统 | 2015-09-08 | 未缴年费 | 国立勤益科技大学 | 本发明揭露一种高压电碍子之无人飞行载具自动巡航喷洒清洁方法及系统，系於实际喷洒飞行控制模组储存有飞行路径的航行参数，飞行路径包含原点及复数碍子目标点，每一碍子附近的位置点设定为碍子目标点，实际喷洒飞行控制模组读取航行参数时，则使无人飞行载具执行实际喷洒飞行，并则控制无人飞行载具自原点起飞并依预定高度、方向、速度及安全距离而飞行至每一碍子目标点上，当无人飞行载具抵达第一个碍子目标点时，实际喷洒飞行控制模组则使无人飞行载具盘旋停留并启动高压喷洒装置，以对碍子高压冲洗，当预设时间结束时，则关闭高压喷洒装置，并控制无人飞行载具往下一个碍子目标点飞行，当每一碍子皆冲洗完毕时，则控制使无人飞行载具返回至原点，俾能达到高压电碍子高压冲洗自动化以取代人力及提高安全性之目的 | 一种高压电碍子之无人飞行载具自动巡航喷洒清洁方法，其包括：提供一无人飞行载具及一飞行操控模组；该无人飞行载具装载有一用以对设置於至少一高压电塔之至少一碍子进行清洗液高压喷洒的高压喷洒装置；该飞行操控模组包括一无线通讯模组、一喷洒航程设定模组及一实际喷洒飞行控制模组；该无线通讯模组供该无人飞行载具与该飞行操控模组之间无线讯号连通；以该喷洒航程设定模组教导及设定该无人飞行载具飞行至该至少一高压电塔及该至少一碍子而获得至少一组飞行路径的航行参数，并储存於该实际喷洒飞行控制模组中；该飞行路径包含一供该无人飞行载具起降的原点、至少一高压电塔目标点及至少一碍子目标点，每一该碍子附近的至少一位置点设定为该至少一碍子目标点；以该喷洒航程设定模组教导及设定该无人飞行载具於该至少一碍子目标点移动而获得至少一组喷洒路径的航行参数，并储存於该实际喷洒飞行控制模组中；及以该实际喷洒飞行控制模组读取该至少一组飞行路径及该至少一组喷洒路径的航行参数，使该无人飞行载具执行一实际喷洒飞行；於执行该实际喷洒飞行时，控制该无人飞行载具自该原点起飞沿着该飞行路径飞行至每一该碍子目标点上，当该无人飞行载具抵达每一该碍子目标点时，控制该无人飞行载具沿着该喷洒路径移动同时启动该高压喷洒装置，以喷出储存於该高压喷洒装置之一储筒的清洗液以对该碍子进行高压冲洗，当该至少一高压电塔上之该至少一碍子皆冲洗完毕时，该实际喷洒飞行控制模组则控制使该无人飞行载具返回至该原点。 | G05D1/10
5818 | US20170073071A1 | 无人驾驶飞机和无人驾驶地面车辆联合进行远程基础设施检查 | 2016-11-21 | 放弃 | Guided Systems Technologies Inc | 使用诸如无人地面车辆的传感器吊舱和适于检查基础设施的表面的传感器以及适于与传感器吊舱互操作的无人飞行器来远程检查基础设施。 传感器吊舱沿被检查基础设施的表面驱动。 无人驾驶飞机的绳索将传感器吊舱展开并收回在基础设施表面上。 传感器舱的电子传感器可部署在被无人机遮挡的基础设施表面的缝隙中。 无人机可包括适于向传感器吊舱中继地面命令的无线电中继器。 | 1. A method for remotely inspecting infrastructure, comprising the steps of : (a) deploying a sensor pod onto a surface of the infrastructure using an unmanned aircraft; and(b) inspecting the infrastructure using the sensor pod after said step (a) of deploying. | B64D1/22
5819 | US20170076354A1 | 一种在零售购物设施中携带物品的方法 | 2016-09-13 | 放弃 | Walmart Apollo, Llc | 这些教导提供了将机载无人驾驶飞机发送到位于零售购物设施内的库存物品，将该库存物品固定到机载无人驾驶飞机，然后指示机载无人驾驶飞机将库存物品携带到位于零售购物设施内的递送区域。 在典型的应用设置中，机载无人机的飞行路径将不包括任何开放空间的穿越。 | 1. A method comprising : dispatching an airborne drone to an item of inventory located within a retail shopping facility; securing the item of inventory to the airborne drone; directing the airborne drone to carry the item of inventory to a delivery area located within the retail shopping facility. | G06Q30/06
5820 | CN104407619A | 不确定环境下的多无人机同时到达多个目标方法 | 2014-11-05 | 未缴年费 | 沈阳航空航天大学 | 本发明针对不确定环境下的多无人机同时到达的问题，属于多无人机协调控制领域。将不确定距离信息用区间数值来表示，将拍卖算法和区间一致性算法相结合，提出了不确定环境下的多无人机同时到达的控制方法。首先通过拍卖算法，以无人机到达攻击目标的路径长度总和为目标函数，并对有突发威胁和无突发威胁的情况下，给出了多无人机对多目标的任务分配方法。然后定义了区间一致性算法，提出了不确定环境下的多无人机同时到达的控制方法，实现了多无人机到达多目标的趋于一致的时间范围。本发明可以实现在不确定环境下多无人机在同一时间范围内到达多目标，并且具有很好的灵活性、鲁棒性、可靠性和伸缩性。 | 不确定环境下的多无人机同时到达多个目标方法，其特征在于：将不确定信息用区间信息来表示，通过拍卖算法以多无人机到达多目标的路径长度总和作为目标函数给出了多无人机对多目标的任务分配方法；首先利用区间一致性算法，实现多无人机到达多目标的趋于一致的时间范围；再分别针对无突发威胁情况下和有突发威胁情况下的多无人机到达多目标的协同控制问题进行试验；当有突发威胁情况下的多无人机协同控制要考虑运用两次拍卖算法，并改变无人机的攻击目标，保证目标函数最优；实现多无人机同时到达多个目标。 | G05D1/10
5821 | CN106501829A | 一种无人机导航方法和装置 | 2016-09-26 | 驳回 | 北京百度网讯科技有限公司 | 本发明实施例公开了一种无人机导航方法和装置。其中方法包括依据三维地图模型确定无人机的飞行轨迹；通过所述无人机的飞行控制系统控制所述无人机沿所述飞行轨迹飞行。本发明实施例解决了无人机在复杂环境下飞行安全性低，导航受限的问题，提高了无人机的飞行安全性和环境适应性。 | 一种无人机导航方法，其特征在于，包括：依据三维地图模型确定无人机的飞行轨迹；通过无人机的飞行控制系统控制无人机沿所述飞行轨迹飞行。 | G01S19/42
5822 | CN106502259A | 电力巡检用小型光电吊舱控制装置、吊舱、无人机及方法 | 2016-11-21 | 驳回 | 国网山东省电力公司电力科学研究院; 山东鲁能智能技术有限公司; 国家电网公司 | 本发明公开了一种电力巡检用小型光电吊舱的控制装置、吊舱、无人机及方法，包括：吊舱控制器，用于检测吊舱的摇杆位置，把摇杆位置变化产生的模拟量转化为数字量，根据数字量生成吊舱控制指令传输至吊舱控制模块；吊舱控制模块，根据吊舱控制指令控制吊舱执行相应的动作，并读取姿态传感器反馈的吊舱的姿态数据，及时修正吊舱姿态，实现对吊舱的增稳控制。本发明的电力巡检用小型光电吊舱控制装置，自身具备姿态传感器，可以实时感知吊舱本身的姿态变化，提高了吊舱控制模块读取姿态传感器反馈数据的速度，及时修正吊舱姿态，增加了吊舱的稳定性，提高了图像采集质量。 | 一种电力巡检用小型光电吊舱的控制装置，其特征是，包括：吊舱控制器，用于检测吊舱的摇杆位置，把摇杆位置变化产生的模拟量转化为数字量，根据数字量生成吊舱控制指令传输至吊舱控制模块；吊舱控制模块，根据吊舱控制指令控制吊舱执行相应的动作，并读取姿态传感器反馈的吊舱的姿态数据，及时修正吊舱姿态，实现对吊舱的增稳控制。 | G05D1/08
5823 | CN106502265A | 一种无人飞行器的航线生成方法和装置 | 2016-10-26 | 驳回 | 广州极飞科技有限公司 | 本发明实施例提供了一种无人飞行器的航线生成方法和装置，该方法包括：获取无人飞行器的无人飞行器信息，以及，植保作业的植保作业信息；采用所述无人飞行器信息及所述植保作业信息分别生成无人飞行器图标及植保作业图标；检测将所述无人飞行器图标拖动至所述植保作业图标的拖动操作；根据所述拖动操作中的所述无人飞行器图标对应的无人飞行器信息及所述植保作业图标对应的植保作业信息，为所述无人飞行器生成完成所述植保作业的航线。通过图标可以直观地显示无人飞行器和植保作业，植保作业人员可以根据作业需求以拖动操作确定所需的无人飞行器和植保作业，避免了每次生成航线都需要进行多次的菜单选择，大大提高了操作的简便性。 | 一种无人飞行器的航线生成方法，其特征在于，包括：获取无人飞行器的无人飞行器信息，以及，植保作业的植保作业信息；采用所述无人飞行器信息及所述植保作业信息分别生成无人飞行器图标及植保作业图标；检测将所述无人飞行器图标拖动至所述植保作业图标的拖动操作；根据所述拖动操作中的所述无人飞行器图标对应的无人飞行器信息及所述植保作业图标对应的植保作业信息，为所述无人飞行器生成完成所述植保作业的航线。 | G05D1/10
5824 | CN106502271A | 导航信标对接到电网运维GIS的定位系统 | 2017-01-16 | 驳回 | 广东容祺智能科技有限公司 | 本发明公开了导航信标对接到电网运维GIS的定位系统，涉及无人机电力巡查，导航信标对接到电网运维GIS的定位系统，包括电力铁塔端、无人机端、电网运维GIS系统和地面端，所述电力铁塔端包括设在电力铁塔上的导航信标，所述无人机端无线连接地面端、导航信标和电网运维GIS系统，所述导航信标还无线连接电网运维GIS系统，本发明通过导航信标对接电网运维GIS系统可以实现无人机自动巡检，自动拍照，自动返航等任务，提高自动化效率，节约人力资源；在卫星信号不足是也可以切换这种方式来确保无人机的安全，更准确地完成既定任务。 | 导航信标对接到电网运维GIS的定位系统，其特征在于：包括电力铁塔端、无人机端、电网运维GIS系统和地面端，所述电力铁塔端包括设在电力铁塔上的导航信标，所述无人机端无线连接地面端、导航信标和电网运维GIS系统，所述导航信标还无线连接电网运维GIS系统。 | G05D1/10
5825 | CN106506956A | 基于无人机的跟踪拍摄方法、跟踪拍摄装置及系统 | 2016-11-17 | 驳回 | 歌尔股份有限公司 | 本申请公开了一种基于无人机的跟踪拍摄方法，包括：获取无人机和拍摄对象之间的三维位置坐标差值，以初始时刻的三维位置坐标差值作为目标三维位置坐标差值，目标三维位置坐标差值满足拍摄对象位于无人机的摄像头的拍摄视角内的条件；获取当前时刻拍摄对象的三维位置坐标；根据当前时刻拍摄对象的三维位置坐标、三维位置坐标差值和目标三维位置坐标差值，调整当前时刻无人机的三维位置坐标以及摄像头的拍摄俯仰角度，以使拍摄对象位于摄像头的拍摄视角内。该方法根据拍摄对象和无人机之间的三维相对位置关系调整无人机的三维位置坐标和拍摄角度，使无人机对三维空间内的目标跟踪拍摄，不受地域限制。本申请还公开了一种基于该方法的装置和系统。 | 一种基于无人机的跟踪拍摄方法，其特征在于，包括：获取无人机和拍摄对象之间的三维位置坐标差值，以初始时刻的所述三维位置坐标差值作为目标三维位置坐标差值，所述目标三维位置坐标差值满足所述拍摄对象位于所述无人机的摄像头的拍摄视角内的条件；获取当前时刻所述拍摄对象的三维位置坐标；根据当前时刻所述拍摄对象的三维位置坐标、所述三维位置坐标差值和所述目标三维位置坐标差值，调整当前时刻所述无人机的三维位置坐标以及所述摄像头的拍摄俯仰角度，以使所述拍摄对象位于所述摄像头的拍摄视角内。 | H04N5/232
5826 | CN106507121A | 一种控制直播的方法、VR设备和无人机 | 2016-10-31 | 驳回 | 易瓦特科技股份公司 | 本发明实施例提供了一种控制直播的方法、VR设备和无人机。所述方法包括：接收无人机通过所述无人机的云台上搭载的图像采集单元采集并发送的无人机直播视频流；将所述无人机直播视频流转换成直播视频，并在虚拟现实VR设备的显示单元上播放所述直播视频；在播放所述直播视频的过程中，通过所述VR设备的观看方向检测装置检测用户当前的观看方向；基于所述观看方向生成云台转动指令；将所述云台转动指令发送至所述无人机，以使所述无人机基于所述云台转动指令转动所述云台，以带动所述图像采集单元的采集方向转动至与所述观看方向一致的方向。本发明用于实现基于用户在VR设备上的观看方向控制，调整无人机图像采集单元采集方向的技术效果。 | 一种控制直播的方法，其特征在于，包括：接收无人机通过所述无人机的云台上搭载的图像采集单元采集并发送的无人机直播视频流；将所述无人机直播视频流转换成直播视频，并在虚拟现实VR设备的显示单元上播放所述直播视频；在播放所述直播视频的过程中，通过所述VR设备的观看方向检测装置检测用户当前的观看方向；基于所述观看方向生成云台转动指令；将所述云台转动指令发送至所述无人机，以使所述无人机基于所述云台转动指令转动所述云台，以带动所述图像采集单元的采集方向转动至与所述观看方向一致的方向。 | H04N21/2187
5827 | CN106507122A | 一种直播的方法、服务器、无人机和VR设备 | 2016-10-31 | 驳回 | 易瓦特科技股份公司 | 本发明实施例提供了一种直播的方法、无人机和VR设备，用于向观看者直播与无人机采集二维直播视频对应的三维直播视频的技术效果。所述方法包括：接收无人机采集并发送的二维直播视频；将所述二维直播视频转换成无人机直播视频流；将所述无人机直播视频流发送给接入服务器的虚拟现实VR设备，以使所述VR设备将所述无人机直播视频流转换成与所述二维直播视频对应的三维直播视频，并在所述VR设备的显示单元上显示所述三维直播视频。 | 一种直播的方法，其特征在于，包括：接收无人机采集并发送的二维直播视频；将所述二维直播视频转换成无人机直播视频流；将所述无人机直播视频流发送给接入服务器的虚拟现实VR设备，以使所述VR设备将所述无人机直播视频流转换成与所述二维直播视频对应的三维直播视频，并在所述VR设备的显示单元上显示所述三维直播视频。 | H04N21/2187
5828 | CN206021085U | 一种手持遥控的多旋翼无人机系统 | 2016-06-18 | 未缴年费 | 内蒙古博鹰通航科技有限公司 | 一种手持遥控的多旋翼无人机系统，其包括信号采集部分、信号处理部分、遥控导航部分、动作执行部分，遥控器为手持式遥控器，其包括晶振电路、复位电路、看门狗电路、微处理器、显示器、串口扩展电路、操纵器以及数传电台，晶振电路向微处理器输出时钟信号，复位电路向微处理器输出复位信号，看门狗电路与微处理器连接，提供密码保护，数传电台接收来自无人机的姿态信号，数传电台通过RS485接口与扩展接口电路连接。 | 一种手持遥控的多旋翼无人机系统，其包括信号采集部分、信号处理部分、遥控导航部分、动作执行部分，其特征在于：信号采集部分包括三轴陀螺仪、三轴加速度计、图像采集装置、气压高度计、超声波传感器、光流传感器；信号处理部分包括信号转换电路、主控计算机、信号输入电路；遥控导航部分包括磁航向仪、GPS天线、多普勒雷达、无线数据传输模块、遥控接收机；动作执行部分包括旋翼、电机、电子调速器、PWM驱动器；无线数据传输模块、遥控接收机通过CAN总线与主控计算机进行双向数据传输；遥控器通过遥控接收机控制无人机的飞行姿态，无线数据传输模块将无人机采集的数据发送给地面站，并将地面站的控制信号发送给无人机；遥控器为手持式遥控器，其包括晶振电路、复位电路、看门狗电路、微处理器、显示器、串口扩展电路、操纵器以及数传电台，晶振电路向微处理器输出时钟信号，复位电路向微处理器输出复位信号，看门狗电路与微处理器连接，提供密码保护，数传电台接收来自无人机的姿态信号，数传电台通过RS485接口与扩展接口电路连接，从而将姿态信号传输至微处理器，操纵器为摇杆式操作装置，操纵器将用户的操作动作转换为动作信号通过RS485接口、扩展接口电路传输至微处理器，微处理器将得到的信号处理后显示在显示器上；磁航向仪、GPS天线、多普勒雷达、三轴陀螺仪、三轴加速度计、气压高度计、超声波传感器、光流传感器的模拟信号通过信号转换电路转换为数字信号提供给主控计算机，进而得出无人机的姿态、位置、方位以及速度，经过数据处理后向PWM驱动器提供调制驱动信号控制电子调速器，电子调速器与安装有旋翼的电机机械连接，从而控制旋翼的转速；磁航向仪测量无人机的绝对方位；GPS天线获取GPS卫星定位信号，并转换为位置坐标；多普勒雷达测量无人机的飞行速度；三轴陀螺仪测量无人机的三轴角加速度；三轴加速度计测量无人机的三轴线加速度；气压高度计测量无人机的绝对海拔高度；超声波传感器用于测量无人机与前方物体之间的相对距离；光流传感器测量无人机与地面间的相对距离。 | G05D1/10
5829 | CN206021101U | 一种具有电量监测的多旋翼无人机 | 2016-06-18 | 未缴年费 | 内蒙古博鹰通航科技有限公司 | 一种具有电量监测的多旋翼无人机，电源管理模块包括主电源、负电源、主开关、副开关、主电路、副电路、均流电路、信号检测电路，主电源依次与主开关、主电路、均流电路连接，副电源依次与副开关、副电路、均流电路连接，均流电路将主电源、负电源的电流进行均衡，并提供给各个电机；主开关、副开关与主控计算机连接，同于接收控制信号以决定主电源、负电源是否供电；主电路、副电路对输入信号进行变压和滤波；信号检测电路检测主电源、负电源的电池电量以及主电路、副电路输出的电压状况，产生电压状况信号输出给主控计算机。 | 一种具有电量监测的多旋翼无人机，其包括信号采集部分、信号处理部分、遥控导航部分、动作执行部分，其特征在于：信号采集部分包括三轴陀螺仪、三轴加速度计、气压高度计；信号处理部分包括信号转换电路、主控计算机、信号输入电路、电源管理模块；遥控导航部分包括磁航向仪、GPS天线、多普勒雷达、无线数据传输模块、遥控接收机；动作执行部分包括旋翼、电机、电子调速器、PWM驱动器；电源管理模块包括主电源、负电源、主开关、副开关、主电路、副电路、均流电路、信号检测电路，主电源依次与主开关、主电路、均流电路连接，副电源依次与副开关、副电路、均流电路连接，均流电路将主电源、负电源的电流进行均衡，并提供给各个电机；主开关、副开关与主控计算机连接，同于接收控制信号；主电路、副电路对输入信号进行变压和滤波；信号检测电路检测主电源、负电源的电池电量以及主电路、副电路输出的电压状况，产生电压状况信号输出给主控计算机；电源管理模块用于电量监测，获取剩余电量，并采取相应的电源管理模式；磁航向仪、GPS天线、多普勒雷达、三轴陀螺仪、三轴加速度计、气压高度计的模拟信号通过信号转换电路转换为数字信号提供给主控计算机，进而得出无人机的姿态、位置、方位以及速度，经过数据处理后向PWM驱动器提供调制驱动信号控制电子调速器，电子调速器与安装有旋翼的电机机械连接，从而控制旋翼的转速；磁航向仪测量无人机的绝对方位；GPS天线获取GPS卫星定位信号，并转换为位置坐标；多普勒雷达测量无人机的飞行速度；三轴陀螺仪测量无人机的三轴角加速度；三轴加速度计测量无人机的三轴线加速度；气压高度计测量无人机的绝对海拔高度；主电源、负电源为锂电池；无线数据传输模块、遥控接收机通过CAN总线与主控计算机进行双向数据传输。 | G05D13/62
5830 | CN206021270U | 一种无人机指纹防盗和启动系统 | 2016-07-26 | 未缴年费 | 广东历鼎龙动力科技有限公司 | 本实用新型公开了一种无人机指纹防盗和启动系统，包括指纹识别模块、主控芯片、继电器、数据存储模块、电源模块、语音模块、SD卡和无人机机箱，所述指纹识别模块和主控芯片电性连接，且两者均设置在无人机机箱上；所述数据存储模块、语音模块以及继电器均与主控芯片的控制端相连接，继电器的控制端连接动力电源线；所述电源模块、指纹识别模块、数据存储模块、语音模块以及继电器均与主控芯片电性连接；所述数据模块电性连接SD卡。本无人机指纹防盗和启动系统，该装置能够检测无人机操作者是否为无人机公司所培训飞手，若不是则无人机不工作，这不仅防盗还消除非飞手启动驾驶无人机所带来的安全隐患。 | 一种无人机指纹防盗和启动系统，包括指纹识别模块(1)、主控芯片(2)、继电器(3)、数据存储模块(4)、电源模块(5)、语音模块(6)、SD卡(7)和无人机机箱(8)，其特征在于：所述指纹识别模块(1)和主控芯片(2)电性连接，且两者均设置在无人机机箱(8)上；所述数据存储模块(4)、语音模块(6)以及继电器(3)均与主控芯片(2)的控制端相连接，继电器(3)的控制端连接动力电源线；所述电源模块(5)、指纹识别模块(1)、数据存储模块(4)、语音模块(6)以及继电器(3)均与主控芯片(2)电性连接；所述数据存储模块(4)电性连接SD卡(7)。 | G06F21/32
5831 | EP3142356A1 | 本发明涉及确定曝光时间的方法在靶标上安装的摄像头，和相关的无人机 | 2016-09-13 | 撤回 | Parrot Drones | 一种方法，用于动态确定曝光时间来捕捉图像中实现无人机包括一个基本上垂直的视摄像头。该方法包括步骤 : 测量所述靶标(21)的水平移动速度，一种测量步骤所用的雄蜂与地面之间的距离(22)，确定曝光时间和步骤(23)测量从所述靶标的移动速度，所用的雄蜂与地面之间的测量距离，预定量的模糊和所述摄像头的焦距。 | Process for dynamic determination of the duration of exposure for capturing an image implemented in a drone comprising a camera with substantially vertical aiming, characterized in thatHe understands : a step of measuring the horizontal speed of movement of the drone (21), a step of measuring the distance between said drone and the ground (Z) (22), and a step of determining the duration of exposure (23) from the speed of movement of the drone measured, from the distance measured between said drone and the ground (Z), from a predetermined amount of blur (du) and of the focal length (f) of said camera. | H04N5/235
5832 | CN106483962A | 一种用于遥控多旋翼无人机的双余度飞行控制系统 | 2015-08-24 | 撤回 | 湖北电鹰科技有限公司 | 本发明公开一种用于遥控多旋翼无人机的双余度飞行控制系统，包括遥控接收机、遥控器、主控制器、从控制器、电子调速器、电机、遥控多旋翼无人机、螺旋桨、主GPS、从GPS，主控制器与从控制器通过数据总线相连接，正常工作时，主控制器控制遥控多旋翼无人机的飞行任务，当主控制器系统出现故障时，从控制器系统自动无缝接管对遥控多旋翼无人机的控制。一种用于遥控多旋翼无人机的双余度飞行控制系统，有效解决了无人机飞行过程中，控制器出现故障时的问题，使遥控多旋翼无人机的操作更加安全可靠。 | 一种用于遥控多旋翼无人机的双余度飞行控制系统，包括遥控接收机(1)、遥控器(2)、主控制器(3)、从控制器(4)、电子调速器(5)、电机(6)、遥控多旋翼无人机(7)、螺旋桨(8)、主GPS(9)、从GPS(10)，主控制器(3)与从控制器(4)通过数据总线相连接，正常工作时，主控制器(3)控制遥控多旋翼无人机(7)的飞行任务，当主控制器(3)系统出现故障时，从控制器(4)系统自动无缝接管对遥控多旋翼无人机(7)的控制。 | G05D1/08
5833 | CN106483969A | 一种多旋翼视觉循迹无人机 | 2016-12-16 | 驳回 | 北京中科浩电科技有限公司 | 本发明涉及无人机技术领域，尤其涉及一种多旋翼视觉循迹无人机。本发明提供的多旋翼视觉循迹无人机在传统无人机的基础上还包括摄像头和控制器。摄像头在无人机飞行的过程中连续拍摄预先布置好的路标线，并将拍摄的图像发送到控制器。控制器检测路标线是否偏离图像的中心线，并在检测到路标线偏离中心线时发出路线纠正指令。飞控计算机接收路线纠正指令，并根据路线纠正指令控制相应电机的转速以调节无人机的航线，使中心线与路标线始终保持对准。本发明通过在现有无人机上加装上述摄像头、控制器和飞控计算机就可实现无人机在室内自动循迹飞行，可应用于竞赛无人机等应用领域。 | 一种多旋翼视觉循迹无人机，包括飞控计算机、若干旋翼和若干电机；各电机与各旋翼一一对应，分别用于驱动各自对应的旋翼，其特征在于，还包括摄像头和控制器；所述摄像头被配置为在所述无人机飞行的过程中连续拍摄预先布置好的路标线，并将拍摄的图像发送到控制器；所述控制器被配置为检测所述路标线是否偏离所述图像的中心线，并在检测到所述路标线偏离所述中心线时发出路线纠正指令；所述飞控计算机被配置为接收所述路线纠正指令，并根据所述路线纠正指令控制相应电机的转速以调节所述无人机的航线，使所述中心线与所述路标线始终保持对准。 | G05D1/08
5834 | CN106483970A | 一种无人机最大倾角的保护装置及方法 | 2016-12-23 | 撤回 | 徐州飞梦电子科技有限公司 | 本发明公开了一种无人机最大倾角的保护装置及方法，该装置包括电源装置和控制装置；所述电源装置包括三相电源和电源模块；所述控制装置，包括CPU控制模块、MOS开关管、驱动电机和陀螺仪传感器；所述驱动电机，无人机的每个旋翼上都安装一个，且每个驱动电机都连接一个MOS开关管；该控制方法是当陀螺仪检测到无人机飞行时的倾斜角度大于设定值m时，旋翼上的MOS开关管会断开，伺服电机停止运转，当无人机的飞行状态恢复到水平状态时，MOS开关管闭合，伺服电机运转，无人机继续飞行。本发明解决了无人机在飞行过程中出现翻转、偏离航线以及失控坠毁的问题，进而达到精确的飞行。 | 一种无人机最大倾角的保护装置，其特征在于，包括电源装置和控制装置。 | G05D1/08
5835 | CN106483971A | 无人机数据传输方法和装置 | 2015-08-27 | 驳回 | 成都鼎桥通信技术有限公司 | 本发明实施例提供一种无人机数据传输方法和装置。本发明无人机数据传输方法，包括：无人机地面控制器接收无人机发送的无人机数据；所述无人机地面控制器将所述无人机数据发送给无线路由器，由所述无线路由器将所述无人机数据发送至长期演进LTE宽带集群设备。本发明实施例使得无人机采集获取的无人机数据可以实时的回传到LTE宽带集群设备中，由LTE宽带集群设备将该无人机数据发送至调度台或控制中心或其他多媒体宽带集群终端，对无人机数据进行处理和给予决策响应，实现远距离传输和对无人机数据的处理，进而可以给予更为准确有利的决策响应。 | 一种无人机数据传输方法，其特征在于，包括：无人机地面控制器接收无人机发送的无人机数据；所述无人机地面控制器将所述无人机数据发送给无线路由器，由所述无线路由器将所述无人机数据发送至长期演进LTE宽带集群设备；其中，所述无人机数据包括图像数据或视频数据，所述LTE宽带集群设备包括基站、集群调度服务器和核心网。 | G05D1/10
5836 | CN106483973A | 一种可视化无人机地面站 | 2015-09-02 | 驳回 | 中国航空工业第六一八研究所 | 一种可视化无人机地面站，本发明属于无人机地面站构建技术，可在无人机的飞行过程中实现对无人机可视化地跟踪显示。传统的无人机地面站主要通过各类仪表以及数字的形式将飞行参数显示出来，对于无人机监控者来说，需要通过观察参数并在头脑中转化为对无人机飞行状态的理解，这种不够直观的显示方法造成监控者对无人机状态感知的延迟。针对此问题，本发明提出了一种无人机可视化地面站构建方法，该方法通过虚拟现实技术，将无人机飞行状态直观地显示给无人机监控者，同时还将无人机的安全飞行区域与危险威胁显示出来。另外，本发明还将飞行参数以语音播报的方式提供给监控者。本发明大大提高了无人机监控者掌控无人机飞行状态的能力。 | 一种可视化无人机地面站，用于对无人机进行远程监控并生成模拟画面，其特征在于，包括以下功能模块：地形和地物显示模块，通过数据采集获取地形高程数据和地表图像信息，通过可视化技术构建出地形和地物的三维模型；无人机显示模块，根据无人机的外形参数，通过可视化技术构建无人机三维模型，并生成无人机飞行场景，将无人机预测飞行管道、安全飞行区域和危险威胁飞行区域实时显示，所述预测飞行管道是将飞行轨迹扩展为管道形状而获得；无人机平视显示器模块HUD，叠加在所述飞行场景中，通过数据链将无人机的位置和姿态的飞行参数传送给该可视化无人机地面站，并在HUD中显示；语音播报模块，通过文语转换技术TTS将飞行参数以语音播报的方式提供给无人机监控者；告警模块，当无人机超出预定飞行状态后，通过TTS技术给出语音告警，并在飞行场景界面上给出文字告警。 | G05D1/10
5837 | CN106483976A | 用于无人机的飞行安全控制方法、系统及电子设备 | 2016-11-24 | 驳回 | 歌尔科技有限公司 | 本发明公开了一种用于无人机的飞行安全控制方法、系统及电子设备，该方法包括：获取无人机的位置信息；获取被标记的特殊地标的位置信息；根据无人机的位置信息和特殊地标的位置信息，计算无人机与特殊地标之间的当前距离；判断当前距离是否小于设定的警戒安全距离，如是，则：发出切换控制权的指令，以停止当前控制无人机飞行的标准控制装置继续控制无人机；根据该指令，控制所述无人机降落。 | 一种用于无人机的飞行安全控制方法，其特征在于，包括：获取无人机的位置信息；获取被标记的特殊地标的位置信息；根据所述无人机的位置信息和所述特殊地标的位置信息，计算所述无人机与所述特殊地标之间的当前距离；判断所述当前距离是否小于设定的警戒安全距离，如是，则：发出切换控制权的指令，以停止当前控制无人机飞行的标准控制装置继续控制所述无人机；根据所述指令，控制所述无人机降落。 | G05D1/10
5838 | CN106483979A | 一种用于大田驱鸟的无人机控制系统 | 2016-12-19 | 驳回 | 重庆信首科技有限公司 | 本发明涉及无人机技术领域，针对现有大田驱鸟无人机在空时间短的缺点，公开了一种用于大田驱鸟的无人机控制系统，包括无人机、自动充电站、电池；无人机内设有飞行控制系统，无人机底部设有支撑杆、两个电池仓，电池仓与飞行控制系统连接；自动充电站内设有与飞行控制系统连接的电池更换控制系统，自动充电站上设有与支撑杆匹配的孔、两个与电池更换控制系统连接的升降杆，升降杆上设有与电池更换控制系统连接的电池仓，自动充电站上电池仓的位置与无人机上电池仓的位置对应；电池上下面上各设有一个连接端，两个连接端分别用于与无人机和自动充电站上的电池仓连接。本发明与现有技术相比，具有无人机在空时间长、整体驱鸟效率高的有益效果。 | 一种用于大田驱鸟的无人机控制系统，包括无人机(1)、自动充电站(2)、电池(3)，其特征在于：所述无人机(1)内设有飞行控制系统，无人机(1)底部设有支撑杆(4)、两个电池仓(5)，所述电池仓(5)与飞行控制系统连接；所述自动充电站(2)内设有与飞行控制系统连接的电池更换控制系统，自动充电站(2)上设有两个与电池更换控制系统连接的升降杆(8)，升降杆(8)上设有与电池更换控制系统连接的电池仓(5)，自动充电站(2)上还设有与支撑杆(4)匹配的孔(7)用于将无人机(1)固定在自动充电站(2)上方，自动充电站(2)上电池仓(5)的位置与无人机(1)上电池仓(5)的位置对应；所述电池(3)上下面上各设有一个连接端(6)，所述两个连接端(6)分别用于与无人机(1)和自动充电站(2)上的电池仓(5)连接。 | G05D1/10
5839 | CN106485449A | 无人飞机配送货物系统和配送货物控制方法 | 2016-10-15 | 驳回 | 张高 | 本发明提供了一种无人飞机配送货物系统和配送货物控制方法，属于作业技术领域。它解决了现有的无人飞机配送货物技术无法推广和应用到配送中心与客户之间货物配送的问题。本无人飞机配送货物系统包括无人飞机停机坪和管理主平台；无人飞机停机坪包括停机平台和控制系统，控制系统具有第一中央处理器、第一通信模块和地理位置设定模块；管理主平台包括第二中央处理器、无人飞机、无人飞机操控平台和第二通信模块。一个管理主平台可向不同的无人飞机停机坪配送货物，一个无人飞机停机坪可接收多个管理主平台配送货物；因而本无人飞机配送货物系统和配送货物控制方法适合应用在配送中心与客户之间的货物配送中；具有提高货物配送效率和私密性的优点。 | 一种无人飞机配送货物系统，包括无人飞机停机坪和管理主平台；无人飞机停机坪包括停机平台(1)和控制系统，控制系统具有第一中央处理器、第一通信模块和用于形成与停机平台(1)所在位置相对应地理位置信息的地理位置设定模块，第一通信模块和地理位置设定模块均与第一中央处理器电连接；管理主平台包括第二中央处理器、无人飞机、无人飞机操控平台和能与第一通信模块通信连接的第二通信模块；管理主平台第二通信模块与第二中央处理器电连接。 | G06Q10/08
5840 | CN106488110A | 工程作业车辆远程操控系统及方法 | 2016-03-31 | 驳回 | 江苏徐工工程机械研究院有限公司 | 本发明涉及工程作业车辆远程操控系统及方法，其中，操控方法包括：无人机通过视频监控部件拍摄工程作业车辆的周围环境；无人机将视频监控部件拍摄的图像无线传输至远程监控端；远程监控端根据接收到的图像远程控制工程作业车辆工作。本发明的工程作业车辆远程操控系统及方法，能够有效扩大拍摄视野，以提高工程作业车辆的作业安全性，还可避免在车体周围设置多个摄像头需要多视角融合的问题，同时降低视频监控部件的成本；而且，拍摄方位也可灵活调整，能够满足工程作业车辆复杂的作业需求；另外，还能免除工程作业车辆在工作过程中产生的震动对拍摄效果的影响，从而获得较高的图像拍摄质量，同时也能延长视频监控部件的使用寿命。 | 一种工程作业车辆远程操控方法，其特征在于，包括：无人机(1)通过视频监控部件(11)拍摄工程作业车辆(2)的周围环境；所述无人机(1)将所述视频监控部件(11)拍摄的图像无线传输至远程监控端(3)；所述远程监控端(3)根据接收到的图像远程控制所述工程作业车辆(2)工作。 | H04N5/232
5841 | CN206002960U | 无人机的移动控制系统 | 2016-08-02 | 未缴年费 | 无锡觅睿恪科技有限公司 | 本实用新型公开了一种无人机的移动控制系统，包括用于拍摄目标物体的无人机以及和无人机通信并且用于控制无人机飞行状态的便携式控制装置，便携式控制装置包括可控触摸屏、处理器以及通信单元，可控触摸屏通过处理器处理控制信号，并通过通信单元与无人机进行通信，可控触摸屏用于显示无人机实时拍摄画面，在可控触摸屏上实时触控调节显示画面以控制无人机的改变飞行方向。通过上述方式，本实用新型无人机的移动控制系统，能够实时控制无人机飞行方向，简化控制方式，安全可靠，使用方便。 | 一种无人机的移动控制系统，其特征在于，包括用于拍摄目标物体的无人机以及和无人机通信并且用于控制无人机飞行状态的便携式控制装置，所述便携式控制装置包括可控触摸屏、处理器以及通信单元，所述可控触摸屏通过处理器处理控制信号，并通过通信单元与无人机进行通信，所述可控触摸屏用于显示无人机实时拍摄画面，在可控触摸屏上实时触控调节显示画面以控制无人机的改变飞行方向。 | G05D1/08
5842 | CN105059539A | 一种新型高效无人机 | 2015-07-14 | 未缴年费 | 深圳市盛祥科技开发有限公司 | 本发明涉及一种新型高效无人机，包括起停平台、无人机机体及控制系统，其中起停平台包括定位支撑架、行走机构及无人机起停台，且无人机起停台上另均布至少三个定位电磁铁及至少一个返航导向雷达，无人机机体包括起落架、机身、固定机翼、螺旋机翼、涡扇发动机、活塞式发动机及驱动螺旋桨，控制系统包括飞行姿态控制单元、无线数据通讯单元、功能拓展单元、数据处理单元、飞行导航单元及降落导航单元，起落架和固定机翼均安装在机身外侧。本发明一方面提高了无人机系统的转运能力，另一方面可有效的提高无人机的运行效能，从而极大的提高了无人机的使用性能，拓宽了无人机的适用范围。 | 一种新型高效无人机，其特征在于：所述的新型高效无人机包括起停平台、无人机机体及控制系统，其中所述的起停平台包括定位支撑架、行走机构及无人机起停台，其中所述的定位支撑架下表面与行走机构连接，上表面与无人机起停台连接，所述的无人机起停台为板状结构，且无人机起停台上另均布至少三个定位电磁铁及至少一个返航导向雷达，且所述的定位电磁铁均环绕返航导向雷达均布，所述的无人机起停台上表面另设弹性缓冲板，并通过弹性缓冲板与无人机机体连接，所述的无人机机体包括起落架、机身、固定机翼、螺旋机翼、涡扇发动机、活塞式发动机及驱动螺旋桨，其中所述的涡扇发动机、活塞式发动机均至少一台并位于机身内部，且涡扇发动机和活塞式发动机输出轴的轴线均与机身轴线平行，所述的涡扇发动机所对应的机身上另设进气口及排气口，所述的活塞式发动机通过输出轴与驱动螺旋桨连接，且每个活塞式发动机均与至少一个驱动螺旋桨连接，所述驱动螺旋桨位于机身及固定机翼外侧，所述的螺旋机翼位于机身正上方并通过传动机构分别与涡扇发动机、活塞式发动机连接，所述的控制系统包括分别位于起停平台和无人机机体内，并通过无线数据通讯连接，所述的控制系统包括飞行姿态控制单元、无线数据通讯单元、功能拓展单元、数据处理单元、飞行导航单元及降落导航单元，其中所述的数据处理单元分别与飞行姿态控制单元、无线数据通讯单元、功能拓展单元、飞行导航单元及降落导航单元电气连接，所述的起落架和固定机翼均安装在机身外侧。 | B64C27/22
5843 | TWI571717B | 无人飞行器大楼监控管理方法及系统 | 2015-08-26 | 未缴年费 | 国立勤益科技大学 | 本发明揭露一种无人飞行器大楼监控管理方法及系统，系将大楼划分为复数监控区域；以触发模组控制无人飞行器的启动时机，於资料库预先设定有复数自原点至每一监控区域之航行路径对应的航行控制参数，以触发模组启动无人飞行器执行大楼管理服务飞行，以监控管理控制模组读取一组航行控制参数及产生相应的控制讯号予飞行控制模组，飞行控制模组依据控制讯号控制无人飞行器依循对应的航行路径而飞行至对应的监控区域，并撷取监控区域的影像以供後续利用及监控，俾达到大楼监控管理与服务之目的 | 一种无人飞行器大楼监控管理方法，其包括：提供一无人飞行器、一监控管理控制模组及一影像撷取装置；该监控管理控制模组包括一触发模组、一飞行控制模组及一资料库；该影像撷取装置设於该无人飞行器上；以该监控管理控制模组将至少一大楼划分为复数个可供该无人飞行器执行一大楼管理服务飞行的监控区域；以该触发模组来控制该无人飞行器执行该大楼管理服务飞行的启动时机；及於该资料库预先设定储存有复数个自一原点至每一该监控区域之航行路径对应的航行控制参数；当该触发模组启动该无人飞行器执行该大楼管理服务飞行时，该监控管理控制模组则读取可执行该大楼管理服务飞行的一组该航行控制参数，并依据该组航行控制参数产生相应的控制讯号予该飞行控制模组，该飞行控制模组再依据该控制讯号控制该无人飞行器依循对应的该航行路径而飞行至对应的该监控区域，於执行该大楼管理服务飞行的过程中，该影像撷取装置可受该监控管理控制模组的控制而撷取该监控区域的影像，以供後续利用及监控之用，当该大楼管理服务飞行执行完毕时，该飞行控制模组则控制该无人行器返回至该原点；其中，该大楼管理服务飞行包含一讯息通报大楼管理服务飞行，该触发模组系为一可供一使用者操作输入至少一讯息通报资料及一住户资料的操作界面，当该使用者於该操作界面完成该讯息通报资料及该住户资料之设定时，则产生一对应该住户之该监控区域的讯息通报讯号，该讯息通报讯号可透过一无线通讯模组传输至该监控管理控制模组中，该监控管理控制模组解读该讯息通报讯号时，则将与该监控区域对应之该组航行控制参数转换为该控制讯号 予该飞行控制模组，该飞行控制模组再依据该控制讯号控制该无人飞行器执行该讯息通报大楼管理服务飞行，当该无人飞行器抵达该住户所在的该监控区域时，该无人飞行器则透过设在其上的一资讯输出装置将该讯息通报讯号输出为讯息通报资讯。 | G05D1/00
5844 | TWI561946B | 无人飞行载具带位服务管理方法及系统 | 2015-08-26 | 未缴年费 | 国立勤益科技大学 | 本發明揭露一種無人飛行載具帶位服務管理方法及系統，係將無人飛行載具預先停泊在停泊裝置上；以空位管理模組記錄複數個停滯位置之位址資料及其為空位與佔位的資料；當帶位服務啟動觸發模組感測到待帶位者發出需求訊號時，產生觸發訊號，以使帶位服務控制模組自該空位管理模組取得記錄為空位的該停滯位置之位址資料，而獲得能抵達該停滯位置的一組航行控制參數，進而依據組航行控制參數產生相對應的控制訊號予飛行控制模組，使飛行控制模組控制無人飛行載具依循對應的航行路徑飛行至對應空位的停滯位置；以帶位指引模組的航行指引模組在航行路徑過程中發出指引訊號，以指引待帶位者前進的路徑，俾能達到自動帶位的導引服務功能。 | 一种无人飞行载具带位服务管理方法，其包括：提供一无人飞行载具、一带位服务控制模组及一停泊装置；该带位服务控制模组包括一带位服务启动触发模组、一带位指引模组、一飞行控制模组及一空位管理模组；该带位服务启动触发模组及该带位指引模组讯号连通；将该停泊装置设在具有复数个停滞位置的一停滞区之一入口处，并将该无人飞行载具预先停泊在该停泊装置上；以该带位服务控制模组预先储存有分别抵达该复数个停滞位置的航行路径对应的航行控制参数；以该空位管理模组记录该复数个停滞位置之位址资料及其为空位与占位的资料；以该带位服务启动触发模组感测是否有待带位者发出一需求讯号；当该带位服务启动触发模组感测到该需求讯号时，便产生一触发讯号，该带位服务控制模组接收该触发讯号，并自该空位管理模组取得记录为空位的该停滞位置之位址资料，而获得能抵达该停滞位置的一组航行控制参数，进而依据该组航行控制参数产生相对应的控制讯号予该飞行控制模组；该飞行控制模组依据该控制讯号控制该无人飞行载具依循对应的航行路径飞行至对应空位的该停滞位置；以该带位指引模组的一航行指引模组在航行路径过程中发出指引讯号，以指引该待带位者前进的路径；当该无人行载具抵达对应的该停滞位置後，完成本次带位，该空位管理模组将该停滞位置更改记录为占位资料；该飞行控制模组再控制该无人行载具返回该停泊装置并做停泊；其中，该带位服务启动触发模组包括一 近接感应器，该近接感应器是位於该入口处来感测是否有待带位者靠近，当感测到有待带位者靠近时，该带位指引模组的一空位显示模组则自该空位管理模组取得空位记录而显示是否有空位；当该待带位者自行确认有空位，并发出该需求讯号，该带位服务启动触发模组便产生该触发讯号。 | G05D1/10
5845 | DE102015013104A1 | 无人飞行物[的增韧方法，特别是deliverythreaten | 2015-10-10 | 未缴年费 | Wessler | 安全可靠的目标的方法造价的升高无人飞行物的方法，特别是输送时，在任何给定位置的接收器。 | DB = EPODOC & ... PN = EP0530530 A method for the target approach control of unmanned flying objects, preferably drones with the capability of transporting wares, equipped with a mobile data link to receive control commands, to a receiver which has a mobile device with a mobile data connection, a display and at least a rear camera Elements : - The unmanned flying object has a light source which can be used to send light signals at least during the target approach. - The receiver receives the transmitted light signals during the target approach of the drone with the camera of its mobile device, thus detecting the current position of the drone. - The detected current position of the drone is compared with a previously determined space-fixed safe approach corridor and control signals for the correction of the drone position are calculated from the deviations. - The control signals are sent to the drone, resulting in a closed control loop during the target approach. | G05D1/12
5846 | CN104503457A | 无人机编队飞行转弯防碰控制方法 | 2014-10-24 | 未缴年费 | 南京航空航天大学 | 本发明所述的一种无人机编队飞行转弯防碰控制方法，针对同构的长机僚机型菱形编队，采用基于航路限制的方法，根据无人机的机动性能限制，对长机转弯航路进行修正，僚机根据与长机的相对位置更改各自航路，生成实际可飞的编队转弯航路。采用本发明的防碰方法编队跟踪误差减小，避免了编队结构的破坏，在航路规划上解决了编队转弯时的防碰问题。 | 一种无人机编队飞行转弯防碰控制方法，其特征在于：所述方法通过以下步骤实现：步骤1，计算无人机的机动性能限制，即相对最大、最小速度；设定一个超调量σ，得到下式，vmin-*vminV0-Vmin=&sigma; , *vmax-vmaxvmax-V0=&sigma; ; ]]>式中，是实际最小、最大速度，vmin、vmax是相对最小、最大速度，V0是进入转弯之前编队的飞行速度；步骤2，结合编队队形，计算出在转弯时转弯半径最大、最小的僚机，根据其相对最大、最小速度限制，调整长机的转弯半径；步骤3，根据调整后的长机转弯半径，经过编队构型位置关系的变化生成各僚机的转弯半径，得到最终编队转弯航路。 | G05D1/10
5847 | CN104536457A | 基于小型无人机导航的滑模控制方法 | 2014-12-19 | 未缴年费 | 重庆大学 | 本发明提供一种基于小型无人机导航的滑模控制方法，包括(1)确定滑模面s(x)：滑模面代表系统的理想动态特性，选择的滑模面为非线性滑模面；(2)滑模控制器设计：使到达条件得到满足，从而使趋近运动于有限时间到达滑模面，并且在趋近的过程中快速、抖振小。本发明针对滑模控制中出现的抖振问题，重新进行了控制律设计，并对制导参数进行了优化；并分析了无人机的运动学和动力学特性，提出了一种基于滑模控制理论的非线性导航算法。实际测试结果表明，本发明给出的导航控制算法具有良好的性能指标，可跟踪任意航路点，从而可实现无人机自主飞行。 | 基于小型无人机导航的滑模控制方法，包括如下步骤：(1)飞行前，根据飞机类型，查询手册，得到飞机的最大滚转角φmax以及飞机的最大巡航速度Vmax；(2)确定滑模面s(x)：滑模面代表系统的理想动态特性，设计一个非线性滑模面；飞机以最大速度Vmax飞行时，最小转弯半径Y＝2Rmin，参数(3)滑模控制器设计：设计滑模控制器，使到达条件得到满足，从而使趋近运动于有限时间到达滑模面，并且在趋近的过程中快速、抖振小；根据选择的滑模面，对任意的侧向偏离距离y均有一个固定的期望ψE值，根据无人机的当前航迹方位角ψG，计算出当前的航迹误差角ψCE与期望的ψE角的误差εE；为了产生一个平滑的导航输出φr，根据当前的εE来设计控制律；根据选择的滑模面s计算当前的εE，具体如下式所示：&epsiv; E=&psi; CE-&pi; 2(y>Y)&psi; CE+&lambda; y(-Y&lt; y&lt; Y)&psi; CE+&pi; 2(y&lt; -Y)---(13)]]>式中ψCE＝ψG-ψT，-π≤ψCE≤π，当前航迹方位角ψG指向目标航线右侧，ψCE为正；当无人机以滚转角φ转弯时，根据角速度及式(2)可得：&omega; =gtan&phi; V---(14)]]>由ωT＝-ψE可得：&phi; =-arctan(V&psi; EgT)---(15)]]>式中T为期望的响应时间，单位为秒，根据系统的响应速度进行设置；T越大，响应越快，可能会发生抖振现象；T越小，系统越稳定，但响应很慢；当无人机的侧向偏离距离值 | G05D1/10
5848 | CN106417229A | 一种使用无人机对柑桔进行病虫害防治的方法 | 2016-10-10 | 撤回 | 浙江同创空间技术有限公司 | 本发明公开了一种使用无人机对柑桔进行病虫害防治的方法，包括以下步骤，柑桔生长前期的观察S1，柑桔生长前期的处理S2，柑桔生长初期的观察S3，柑桔生长初期的处理S4；柑桔生长后期的观察S5，柑桔生长后期的处理S6；在生长前期，要控制施肥量，防止封垄过早；本发明使用无人机代替传统人工喷洒农药，事先利用电脑对PLC编程控制器进行预设，当高位传感器和水位传感器将信息传递给PLC编程控制器，经PLC编程控制器与预设值之间进行比较后，控制无人机上的喷洒装置进行喷洒，可以准确定位，操作简单，使用安全，有效节约人力物力；作用于作物本身利用率高见效快，可消灭果树上的各种病菌病毒，有效的进行农作物病虫害的防治。 | 一种使用无人机对柑桔进行病虫害防治的方法，其特征在于，包括以下步骤，柑桔生长前期的观察S1，柑桔生长前期的处理S2，柑桔生长初期的观察S3，柑桔生长初期的处理S4；柑桔生长后期的观察S5，柑桔生长后期的处理S6；S1：没通过一段时间，利用无人机(1)两侧的机翼底部设置的摄像头，将柑桔的生长状况拍摄下来，并在拍摄结束后通过U盘传送到电脑上，通过电脑观察柑桔树的生长状况；S2：在观察柑桔树的生长状况后，定期给柑桔树进行施肥和预防细菌性病害，因此需要将适量的肥料或石灰放在配药箱中，并通过PLC编程控制器(2)控制喷洒装置(3)的阀门的大小，控制石灰粉从所述喷洒装置(3)中喷洒的数量；S3：同样利用无人机(1)两侧的机翼底部设置的摄像头，将柑桔的生长状况拍摄下来，并在拍摄结束后通过U盘传送到电脑上，通过电脑观察柑桔的生长状况；S4：在观察柑桔的生长状况后，定期给柑桔树进行施肥和预防各类细菌性病害和病因不明的病害，因此需要将适量的肥料或根据实际情况防止不同配比的配药箱中，并通过所述PLC编程控制器(2)控制所述喷洒装置(3)的阀门的大小，控制药剂从所述喷洒装置(3)中喷洒的流量；S5：同样利用无人机(1)两侧的机翼底部设置的摄像头，将柑桔的生长状况拍摄下来，并在拍摄结束后通过U盘传送到电脑上，通过电脑观察柑桔的生长状况；S6：在观察柑桔上的成长状况良好后，在柑桔树上挂上高压汞灯诱杀成虫，防止危害柑桔的害虫对生长好的柑桔造成影响，影响收成，在柑桔生长好后，对柑桔进行回收。 | A01M7/00
5849 | CN106428536A | 小面积外墙修补无人机 | 2016-09-29 | 驳回 | 安徽翼讯飞行安全技术有限公司 | 本发明揭示了一种小面积外墙修补无人机，包括旋翼无人机，所述旋翼无人机下方固定有云台，所述云台上固定有电源、清洁容器、涂料容器、热风机和无线通信单元，所述清洁容器和涂料容器内分别设有清洁泵和涂料泵，所述清洁泵的出液口设有清洁喷嘴，所述涂料泵的出液口设有涂料喷嘴，所述无线通信单元与遥控器通信，并输出控制信号至清洁泵、涂料泵、热风机和旋翼无人机。本发明能够远程操作，不需要工作人员攀爬到高处施工，使得外墙修补施工过程安全快速，降低了施工专业性要求。 | 小面积外墙修补无人机，包括旋翼无人机，所述旋翼无人机下方固定有云台，其特征在于：所述云台上固定有电源、清洁容器、涂料容器、热风机和无线通信单元，所述清洁容器和涂料容器内分别设有清洁泵和涂料泵，所述清洁泵的出液口设有清洁喷嘴，所述涂料泵的出液口设有涂料喷嘴，所述无线通信单元与遥控器通信，并输出控制信号至清洁泵、涂料泵、热风机和旋翼无人机。 | B64C27/04
5850 | CN106428567A | 一种无人机结合山核桃的病虫害防治装置 | 2016-10-10 | 驳回 | 浙江同创空间技术有限公司 | 本发明公开了一种无人机结合山核桃的病虫害防治装置，包括无人机主体、电动泵、药剂存储罐和飞行控制器，无人机主体的底端通过倒锥形底盖固定设有电动泵和空心支撑杆，空心支撑杆连接设有雾化器，电动泵的底端连接药剂存储罐，电动泵通过进水管延伸至药剂存储罐的底端，电动泵的出水孔通过出水管连接雾化器，无人机主体外壁的通过机臂连接电动机和螺旋桨，无人机主体的上盖连接飞行控制器，飞行控制器通过导线分别连接至电动机，本发明结构合理，并且节能环保，通过山核桃外果皮甲醇提取物原液或稀释液有效杀灭害虫，具有不污染食品和环境的优点，因此具有很好的实用价值。 | 一种无人机结合山核桃的病虫害防治装置，包括无人机主体(1)、电动泵(3)、药剂存储罐(6)和飞行控制器(17)，其特征在于，所述无人机主体(1)是一个中空的圆柱体，所述无人机主体(1)的底端连接设有倒锥形底盖(2)，所述倒锥形底盖(2)的顶端固定设有所述电动泵(3)，所述倒锥形底盖(2)顶端的边侧固定连接若干空心支撑杆(4)的顶端，若干所述空心支撑杆(4)的底端各自连接设有雾化器(5)，所述电动泵(3)的底端通过螺纹连接所述药剂存储罐(6)的顶端，所述电动泵(3)的进水口导通连接设有进水管(7)，所述进水管(7)延伸至所述药剂存储罐(6)内壁的底端，所述电动泵(3)的中部设有若干出水孔(8)，所述出水孔(8)导通连接出水管(9)的一端，所述出水管(9)的另一端连接所述雾化器(5)，所述电动泵(3)的顶端固定设有电池包(10)，所述无人机主体(1)外壁的中部固定连接若干机臂(11)的一端，若干所述机臂(11)的另一端固定设有电动机(12)，所述电动机(12)的转轴顶端固定设有螺旋桨(13)，所述无人机主体(1)的顶端设有上盖(14)，所述上盖(14)的顶端固定设有天线(15)，所述上盖(14)的底端通过弹性连杆(16)连接所述飞行控制器(17)，所述天线(15)贯穿所述上盖(14)连接至所述飞行控制器(17)，所述飞行控制器(17)通过导线分别连接至若干所述电动机(12)，所述无人机主体(1)的一侧固定设有充电接口(18)，所述充电接口(18)通过导线连接所述电池包(10)，所述电池包(10)通过导线连接所述飞行控制器(17)。 | B64D1/18
5851 | CN106444760A | 一种水面无人驾驶航行器解密及数据处理系统 | 2016-10-14 | 驳回 | 郑宏伟 | 本发明涉及一种水面无人驾驶航行器解密及数据处理系统，其特征在于：包括：计算模块，用于利用智能优化算法对所述结构化数据进行优化处理；通信模块，用于对所述数据预处理模块选取的数据子集进行MPS编码；数据预处理模块，用于从待处理业务数据中选取用于进行优化处理的数据子集；数据验证模块，用于在所述通信模块对所述数据子集进行MPS编码之前，采用所述智能优化算法的原型算法对所述数据子集进行性能指标验证。本发明的有益效果是：通过计算模块、通信模块、数据预处理模块、数据验证模块组合共同解决水面无人驾驶航行器解密及数据处理问题。 | 一种水面无人驾驶航行器解密及数据处理系统，其特征在于：包括：计算模块，用于利用智能优化算法对所述结构化数据进行优化处理；通信模块，用于对所述数据预处理模块选取的数据子集进行MPS编码，得到MPS数据包，根据预设数据结构解析所述MPS数据包，得到符合优化处理的结构化数据，并将得到的结构化数据传输到计算模块；数据预处理模块，用于从待处理业务数据中选取用于进行优化处理的数据子集；数据验证模块，用于在所述通信模块对所述数据子集进行MPS编码之前，采用所述智能优化算法的原型算法对所述数据子集进行性能指标验证。 | G05D1/02
5852 | CN106444761A | 一种水面无人驾驶航行器控制系统 | 2016-10-14 | 驳回 | 郑宏伟 | 本发明涉及一种水面无人驾驶航行器控制系统，包括智能决策中心、通讯系统、能源动力系统、信息采集系统、安全避碰系统，所述智能决策中心通过系统总线分别与通讯系统、能源动力系统、信息采集系统、安全避碰系统连接。本发明的有益效果是：本系统总体性能指标可以满足常规的科学研究需求，也可以适合未来局部海上战争的需求，可以搭载多种测试仪器或装备，是科学试验的最佳选择，可以减少人员伤亡。 | 一种水面无人驾驶航行器控制系统，其特征在于：包括智能决策中心、通讯系统、能源动力系统、信息采集系统、安全避碰系统，所述智能决策中心通过系统总线分别与通讯系统、能源动力系统、信息采集系统、安全避碰系统连接，所述智能决策中心包括专用计算机、专家数据库，所述专用计算机与专家数据库连接，所述通讯系统包括卫星电话、无线电收发器、CPU、天线控制器、自动跟踪天线，所述CPU分别与卫星电话、无线电收发器、天线控制器连接，所述自动跟踪天线与天线控制器连接，所述能源动力系统包括蓄电池组、太阳能板、太阳能充电器、应急发电机组、智能电源控制器，所述蓄电池组分别与太阳能充电器、应急发电机组、智能电源控制器电连接，所述太阳能充电器与太阳能板连接，所述能源动力系统包括北斗、光纤罗经、数据处理单元，所述数据处理单元分别与北斗、光纤罗经电连接，所述安全避碰系统包括雷达、AIS系统、监控摄像、电子海图、避碰数据处理单元，所述避碰数据处理单元分别与雷达、AIS系统、监控摄像、电子海图电连接。 | G05D1/02
5853 | CN106444792A | 一种基于红外线视觉识别的无人机降落定位系统与方法 | 2016-09-18 | 驳回 | 中国空气动力研究与发展中心高速空气动力研究所; 成都天麒科技有限公司 | 本发明公开了一种基于红外线视觉识别的无人机降落定位系统与方法，所述的系统包括机载子系统和位于地面基站的红外发射点；所述的机载子系统包括红外成像模块、高度探测模块、水平偏移计算模块和飞行控制模块，红外成像模块和高度探测模块分别与水平偏移计算模块连接，水平偏移计算模块与飞行控制模块连接。本发明提供了一种基于红外线视觉识别的无人机降落定位系统与方法，根据红外发射点的成像数据和无人机距离地面的高度，计算出无人机与红外发射点的水平偏移，控制无人机在水平方向运动，纠正无人机与红外发射点的水平偏移后，实现无人机降落，无人机降落过程中定位准确，且成本低。 | 一种基于红外线视觉识别的无人机降落定位系统，其特征在于：包括机载子系统和位于地面基站的红外发射点；所述的机载子系统包括红外成像模块、高度探测模块、水平偏移计算模块和飞行控制模块，红外成像模块和高度探测模块分别与水平偏移计算模块连接，水平偏移计算模块与飞行控制模块连接；所述的红外发射点用于向覆盖范围内发射红外信号；所述的红外成像模块用于对红外发射点成像；所述的高度探测模块用于探测无人机距离地面的高度；所述的水平偏移计算模块用于根据红外发射点的成像数据和无人机距离地面的高度，计算出无人机与红外发射点的水平偏移；所述的飞行控制模块用于控制无人机在水平方向运动，纠正无人机与红外发射点的水平偏移后，实现无人机的精确降落。 | G05D1/04
5854 | CN106444805A | 用于控制无人飞行器的控制终端、控制方法及其控制系统 | 2016-09-19 | 撤回 | 高域(北京)智能科技研究院有限公司 | 一种用于控制无人飞行器的控制终端、控制方法及其无人飞行器控制系统，用于控制无人飞行器的控制终端包括测量所述无人飞行器本体与控制终端(1)之间距离参数的测距传感器(2)、测量所述控制终端(1)姿态参数的姿态测量模块(3)和处理器(4)，所述处理器(4)基于所述距离参数和姿态参数生成控制指令并发送所述无人飞行器本体。 | 一种用于控制无人飞行器的控制终端，所述控制终端(1)包括测量所述无人飞行器本体与控制终端(1)之间距离参数的测距传感器(2)、测量所述控制终端(1)姿态参数的姿态测量模块(3)和处理器(4)，其特征在于：所述处理器(4)基于所述距离参数和姿态参数生成控制指令并发送至所述无人飞行器本体。 | G05D1/08
5855 | CN106444810A | 借助虚拟现实的无人机机械臂空中作业系统及其控制方法 | 2016-10-31 | 驳回 | 浙江大学 | 本发明公开了一种借助虚拟现实的无人机机械臂空中作业系统及其控制方法，该系统由无人机部分和地面站部分组成；所述无人机部分包括三轴自稳云台、摄像头、无人机图传模块、无人机数传模块、机械臂、机载计算机；所述地面站部分包括虚拟现实眼镜、地面站数传模块、地面站图传模块、机械臂操作模块、地面站计算机；本发明通过佩戴安装有头部姿态测量模块的虚拟现实眼镜，操作者可通过头部运动控制无人机上的摄像头视野，从而使得操作员可以专注于控制无人机机械臂，极大地提高物体抓取精度和速度。 | 一种借助虚拟现实的无人机机械臂空中作业系统，其特征在于，它由无人机部分和地面站部分组成；其中，所述无人机部分包括三轴自稳云台、摄像头、无人机图传模块、无人机数传模块、机械臂、机载计算机；所述地面站部分包括虚拟现实眼镜、地面站数传模块、地面站图传模块、机械臂操作模块、地面站计算机。所述摄像头固定于三轴自稳云台末端，用于采集机械臂运动环境图像，并将图像信息发送给无人机图传模块；所述三轴自稳云台用于维持摄像头指向稳定；所述无人机图传模块接收摄像头发送的图像信息，并将图像信息发送给地面站图传模块；所述地面站图传模块将接收到的视频信息发送给地面站计算机；所述虚拟现实眼镜包含视频显示器和头部姿态测量模块；所述头部姿态测量模块包括加速度计、陀螺仪和磁力计，用于实时测量头部姿态信息，并将头部姿态信息发送给地面站计算机，地面站计算机将头部姿态信息传递给地面站数传模块；所述机械臂操作模块发送机械臂操作指令给地面站计算机，地面站计算机将机械臂操作指令解算为机械臂控制指令，并将机械臂控制指令发送给地面站数传模块；所述地面站数传模块将接收到的头部姿态信息与机械臂控制指令发送给无人机数传模块；所述无人机数传模块将接收到的头部姿态信息与机械臂控制指令发送给机载计算机；所述机载计算机将接收到的头部姿态信息解算为三轴自稳云台的云台控制指令，并将云台控制指令发送给三轴自稳云台，从而改变三轴自稳云台的姿态，机载计算机将接收到的机械臂控制指令发送给机械臂，改变机械臂的姿态；所述地面站计算机将接收到的视频信息发送给视频显示器进行实时显示。 | G05D1/08
5856 | CN106444811A | 利用信号强度切换控制植保无人机的控制方法 | 2016-10-26 | 撤回 | 徐州飞梦电子科技有限公司 | 本发明公开了一种植保无人机多控方法，遥控器的CPU主控模块发出信号，通过无线通信模块传输给无人机，所述无人机通过无线通信模块接收信号后按照指令工作。遥控器与无人机上都有GPS定位装置，它们通过无线通信模块收发信号，实现共享地理坐标，无人机通过GPS定位装置采用距离算法判断或根据遥控器信号强弱自主选择切换遥控器控制，以此实现无人机多控或双控。 | 1.一种利用信号强度切换控制植保无人机的控制方法 ，其特征在于, 无人机才不断接收遥控器信号并且判断信号的强度，无人机再通过信号强度判断，自动选择切换遥控器控制。 | G05D1/08
5857 | CN106444812A | 一种基于四旋翼无人机的姿态控制的方法及其系统 | 2016-10-26 | 驳回 | 华南智能机器人创新研究院 | 本发明实施例公开了一种基于四旋翼无人机的姿态控制的方法及其系统，其方法包括：采用跟踪微分器提取控制参考状态输入值的微分信号；基于扩展状态观测器获取当前姿态调整下的扩展状态输出量；基于误差设计得到非线性反馈控制器的初始控制输出量；采用扩展状态跟踪器中未知干扰的观测值对初始控制输出量进行扰动补偿，得到内环姿态控制器的控制输出值。实施本发明实施例，安排过渡过程，采用跟踪微分器对被控对象提取微分信号；通过跟踪参考输入信号，柔化参考输入信号的变化，减少系统输出的超调，增强鲁棒性。 | 一种基于四旋翼无人机的姿态控制的方法，其特征在于，包括如下步骤：接收控制参考状态输入值；采用跟踪微分器提取控制参考状态输入值的微分信号；基于扩展状态观测器获取当前姿态调整下的扩展状态输出量；根据扩展状态观测器获取的扩展状态输出量与微分信号构建误差，基于误差设计得到非线性反馈控制器的初始控制输出量；采用扩展状态跟踪器中未知干扰的观测值对初始控制输出量进行扰动补偿，得到内环姿态控制器的控制输出值。 | G05D1/08
5858 | CN106444813A | 一种基于T S模糊模型的四旋翼姿态控制方法 | 2016-10-26 | 驳回 | 成都市优艾维机器人科技有限公司 | 本发明公开了一种基于T S模糊模型的四旋翼姿态控制方法，通过简化后的姿态动力学方程推导出T S模糊模型，利用并行分步补偿技术设计了模糊状态反馈控制器，在补偿简化模型与实际模型之间偏差的同时，实现对四旋翼无人机姿态角度的稳定控制。本发明对于四旋翼无人机姿态动力系统这样了个强非线性性，强耦合的模型，提出了一个更加合理的简化模型，只对滚转角做小角度假设推导出来的简化模型在精确度上会比对滚转角和俯仰角同时做小角度假设得到的模型会高，可以尽可能的减小设计控制器时的模型偏差，整个控制结构比较简单、计算效率高、收敛速度快。 | 一种基于T-S模糊模型的四旋翼姿态控制方法，其特征在于，包括以下步骤：步骤1：利用欧拉-拉格朗日方程建立四旋翼无人机的姿态动力学方程&eta; &CenterDot; &CenterDot; =J-1(&tau; -(J&CenterDot; -12&part; (&eta; &CenterDot; TJ)&part; &eta; )&eta; &CenterDot; )=J-1(&tau; -C(&eta; , &eta; &CenterDot; )&eta; &CenterDot; )]]>其中，η＝(ψ, θ, φ)为欧拉角向量，ψ为偏航角，θ为俯仰角，φ为滚转角，τ＝(τψ, τθ, τφ)为系统的输入扭矩，τψ为偏航扭矩，τθ为俯仰扭矩，τφ为滚转扭矩；矩阵其中J＝diag(Jx, Jy, Jz)为转动惯量矩阵，且W&eta; =-sin&theta; 01sin&phi; cos&theta; cos&phi; 0cos&phi; cos&theta; -sin&phi; 0; ]]>步骤2：基于四旋翼无人机的对称性做出以下合理的假设J＝diag(Jm, Jm, 2Jm)，Jm＝Jx＝Jy＝1/2Jz，假设四旋翼无人机滚转角在飞行时很小φ＝0，基于这两个假设对姿态动力学方程进行化简可得B*=J-1 | G05D1/08
5859 | CN106444816A | 一种无人机遮阳伞的控制系统及其控制方法 | 2016-11-11 | 撤回 | 徐州赛欧电子科技有限公司 | 一种无人机遮阳伞的控制系统，包括人的穿戴设备、无人机和遮阳伞。所述人的穿戴设备包括充电模块、电源模块、CPU主控模块、差分GPS定位模块、无线通信模块和指示模块；所述无人机包括充电模块、电源模块、控制模块、光敏传感器以及指示模块。控制方法是判断太阳光束、无人机以及人之间的夹角，无人机运动到与太阳光束、人处于一条线上，达到遮阳的目的。 | 一种无人机遮阳伞的控制系统，其特征在于，包括人的穿戴设备、无人机和遮阳伞；所述的人的穿戴设备，是手表或手机；穿戴设备包括充电模块、电源模块、CPU主控模块、差分GPS定位模块、无线通信模块以及指示模块，其中指示模块是红、绿两种颜色的LED灯和振动器；所述的无人机遮阳伞，其飞行主体是一个四旋翼飞行器，包括充电模块、电源模块、控制模块、光敏传感器和指示模块，其中指示模块是红、绿两种颜色的LED灯和蜂鸣器。 | G05D1/08
5860 | CN106444820A | 一种无人机最大倾角的保护装置 | 2016-12-23 | 撤回 | 徐州飞梦电子科技有限公司 | 本发明公开了一种无人机最大倾角的保护装置，该装置包括电源模块和控制模块；所述电源模块是电池；所述控制模块包括电子调速器、接收机和驱动电机。所述电子调速器和驱动电机，无人机的每个旋翼上都安装一个；该方法是当无人机飞行时的倾角大于设定值m时，控制信号通过接收机传送给电子调速器，电子调速器控制伺服电机，伺服电机的运转速度降低，当无人机的飞行状态恢复到水平状态时，电子调速器控制伺服电机加速运转，无人机继续飞行。本发明解决了无人机在飞行过程中出现翻转、偏离航线以及失控坠毁的问题，进而达到精确的飞行。 | 一种无人机最大倾角的保护装置，其特征在于，包括电源装置和控制装置。 | G05D1/08
5861 | CN106444823A | 一种无人机等间距飞行时快速调节航线间距的方法 | 2016-08-12 | 驳回 | 中国航空工业集团公司西安飞行自动控制研究所 | 本发明属于无人机飞行控制和制导领域，涉及一种无人机等间距飞行时快速调节航线间距的方法。该方法使用无人机飞控系统采集无人机遥控器上的任一旋钮开关对应的遥控信号的最大和最小值，并将其与无人机地面站软件设置的航线间距的最大和最小值等比例对应。在等间距飞行时，无人机操作人员根据航线间距需求调节遥控器之上的旋钮开关，无人机飞控系统根据当前采集到的旋钮开关的遥控信号值自动计算得到飞行所需的航线间距。按照本发明，可简化无人机在等间距飞行状态下航线间距调节的步骤和所需外部设备，节约航线间距调节的时间，提高无人机的使用效率。 | 一种无人机等间距飞行时快速调节航线间距的方法，包括无人机和无人机遥控器，该遥控器具有自定义旋钮1，并且能够将自定义旋钮与无人机的控制参数相关联，使得旋钮在最大值与最小值之间变化时能够线性的调节所述的控制参数；所述的无人机具有飞行控制系统，该飞行控制系统能够实现无人机的半自动或自动飞行控制；如下步骤：步骤一、将所述旋钮的最大和最小值与无人机等间距飞行时的航线间距相关联，即当所述自定义旋钮在旋转到最大值时，所述无人机会在遥控器的控制下以预设的最大间距值A进行飞行，当所述自定义旋钮在旋转到最小值时，所述无人机会在遥控器的控制下以预设的最小间距值B进行飞行，并且无人机的实时间距值会依照自定义旋钮的左右转动线性变大或变小；在该飞行控制系统中将无人机等间距飞行的最大间距值A与最小间距值B进行设定；步骤二、在无人机等间距飞行过程中，旋转所述自定义旋钮，对飞行间距进行调节，实现快速的间距调节功能。 | G05D1/10
5862 | CN106444826A | 四旋翼无人飞行器的飞行控制方法 | 2016-09-07 | 驳回 | 广西师范大学 | 本发明提供一种四旋翼无人飞行器的飞行控制方法，包括步骤S10 : 建立四旋翼飞行器的动力学模型，QUAV的动力学方程; S20：设计基于复合控制的控制方式来控制步骤S10中动力学方程转换而来的四个独立的控制通道，所述四个通道的控制方式分别为高度PID、翻滚ADRC、俯仰ADRC、偏航EACS PID，经过控制量的转换控制调节四个旋翼的转速来达到姿态控制。本发明提供的方法能使得四旋翼无人飞行器适应外界环境变化，偏航EACS PID可以实现控制参数自适应调整，翻滚ADRC、俯仰ADRC可以以更主动的方式进行抗扰，高度PID在保持很好的抗干扰能力和鲁棒性的同时避免了程序过于复杂，降低四旋翼无人机的处理器负荷，提高硬件的运行效率。 | 1.一种四旋翼无人飞行器的飞行控制方法，包括以下步骤： S10：建立四旋翼飞行器的动力学模型，QUAV的动力学方程为； 其中，设 θ、ψ分别为四旋翼无人飞行器的翻滚角、俯仰角和偏航角，l为其质心至旋翼中心的距离，Ix、Iy、Iz为惯性主距，Ωi为第i个旋翼转速，Fi为第i个旋翼产生的升力，旋翼产生的升力与旋翼传动速度平方成正比，IR为转动惯量，n1为其升力系数，n2为反扭矩系数； 为了把四旋翼飞行器的动力学方程转换成四个独立的控制通道, 定义四旋翼飞行器的控制输入为 S20：设计基于复合控制的控制方式来控制步骤S10中动力学方程转换而来的四个独立的控制通道，所述四个通道的控制方式分别为高度PID、翻滚ADRC、俯仰ADRC、偏航EACS-PID，经过控制量的转换控制调节四个旋翼的转速来达到姿态控制，具体包括以下方式： S21 : 高度通道采用PID控制 采用增量式数字PID控制高度通道，其表达式为： u(k)＝u(k-1)+Δu(k) (3) u(k)＝u(k-1)+Kp[e(k)-e(k-1)]+Kie(k) +Kd[e(k)-2e(k-1)+e(k-2)] (4) 式中Kp、Ki和Kd为PID控制的控制参数； S22 : 偏航通道采用EACS-PID控制 PID控制采用增量式数字PID控制，其表达式为： 其中Kp为比例系数，e(k)为本次偏差，Δu(k)对应的控制量为u(k)，T为采样周期，Ti为积分时间常数，Td为微分时间常数，PID控制需要确定的参数分别为Kp、Ti和Td； 采用(6)式评价控制系统的性能指标： 式中LP为仿真计算点数，DT为仿真计算步骤； 式子(6)连续形式为式(7)： 设蚂蚁总数为m，对于每一个蚂蚁，此时刻的点为i，其对应函数值为ηi，下一个可达的点j，对应函数值为ηj： 蚂蚁会朝着信息素最多的方向移动，当没有信息素时，便会按照原来的运动方向移动，则蚂蚁在t时刻处于i点时朝着j点移动的概率为： 式中allowed为蚂蚁从地点i直接到达下一个路径点的集合，α为信息素的相对重要程度，β为距离信息的相对重要程度；当α＝0，最靠近i的地点j将有可能被选出，这类似于随机贪心算法，当β＝0，则蚂蚁只受到信息素的影响而忽略了启发式信息带来的偏向性；如果蚂蚁移动方向有障碍物时，则随机选择其他的方向，如果有信息素指引时，则按照其指引行动；寻优时蚂蚁的移动概率根据式(9)来确定，若Δηij(t)＜0表示蚂蚁在自身所在地点i的邻域搜索，感知并且行动；若Δηij(t)＞0表示蚂蚁按照移动概率从其自身所在地点i的邻域移动至点j的邻域； 局部信息素更新策略为： τij(t)＝(1-ξ)τij(t-1)+ξτ0 (10) 其中ξ∈(0, 1)，τ0为信息素初始值； 局部信息素更新策略的作用在于：蚂蚁经过路径(i, j)，该路径的信息素τij将会减少，从而其他蚂蚁再选中此路径的概率减少； 全局信息素更新策略为： 其中ρ是信息素挥发参数，Δτijbest为精英蚂蚁给路径(i, j)增加的信息素； 路径的构建： 位于节点i的蚂蚁k在每次选择下一个路径前会产生一个随机数q，那么从节点i到节点j的移动规则为： q是随机变量，均匀分布在区间[0, 1]中，q0∈[0, 1], 通过以上EACS算法找到PID控制参数最优解； S23翻滚通道和俯仰通道采用ADRC，设定翻滚角θ和俯仰角Φ的值分别为θd、Φd，先以翻滚角θd计算翻滚通道值，具体算法为： S231)安排过渡过程(TD)： 安排过渡过程如以下公式(13) 式中r为速度因子，h为滤波因子，H为积分步长，其中h＝3H～7H； 其中设fst(·)为u＝fst(v1, v2, r, h)： S232)状态估计和总扰动(ESO)： 取α1＝0.5，α2＝0.25，λ1、λ2、λ3为观测器参数； S233)控制量的形成(NLSEF)： 其中 上式中δ＞0； 在NLSEF中，取α1＝0.75，α2＝1.25或者α1＝0.5，α2＝1.5，δ的取值与ESO相同；k1、k2为控制器增益系数；b为系统的补偿系数； 另外再以俯仰角Φ计算俯仰通道值，即将翻滚角θd替换为俯仰角Φd并重复步骤S231、S232和S233。 | G05D1/10
5863 | CN106444831A | 分级禁用的无人飞行器及其分级禁用方法 | 2016-09-28 | 撤回 | 高域(北京)智能科技研究院有限公司 | 一种分级禁用的无人飞行器及其分级禁用方法，所述无人飞行器包括至少一个应用设备(1)、用于测量无人飞行器状态数据的测量模块(2)和控制模块(3)，所述测量模块(2)发送状态数据到所述控制模块(3)，所述控制模块(3)基于状态数据判断无人飞行器所处的限制级别并发送对应于所述限制级别的限制命令到所述无人飞行器和/或至少一个应用设备(1)。 | 一种分级禁用的无人飞行器，所述无人飞行器包括至少一个应用设备(1)、用于测量无人飞行器状态数据的测量模块(2)和控制模块(3)，所述测量模块(2)发送状态数据到所述控制模块(3)，其特征在于：所述控制模块(3)基于状态数据判断无人飞行器所处的限制级别并发送对应于所述限制级别的限制命令到所述无人飞行器和/或至少一个应用设备(1)。 | G05D1/10
5864 | CN106444833A | 提示控制权限区域的用户控制端及其提示方法 | 2016-09-29 | 撤回 | 高域(北京)智能科技研究院有限公司 | 一种用于提示无人飞行器控制权限区域的用户控制端及其提示方法，所述用户控制端包括用于输入位置数据的输入模块(1)、处理模块(2)和用于显示控制权限区域的显示模块(3)，所述处理模块(2)包括存储控制权限区域数据的存储模块(4)，所述处理模块(2)基于位置数据调用相应的控制权限区域数据并发送到显示模块(3)。 | 一种用于提示无人飞行器控制权限区域的用户控制端，所述用户控制端包括用于输入位置数据的输入模块(1)、处理模块(2)和用于显示控制权限区域的显示模块(3)，所述处理模块(2)包括存储控制权限区域数据的存储模块(4)，其特征在于：所述处理模块(2)基于位置数据调用相应的控制权限区域数据并发送到显示模块(3)。 | G05D1/10
5865 | CN106444834A | 一种植保无人机的喷药方法及植保无人机 | 2016-10-10 | 驳回 | 上海拓攻机器人有限公司 | 本发明公开了一种植保无人机的喷药方法及植保无人机，方法包括：步骤S1控制无人机起飞并飞行至起始作业点；步骤S2对所述无人机发出前行/后退命令控制所述无人机自动向前/向后飞行并进行作业；步骤S3当所述无人机到达至换行点时，对所述无人机发出侧移命令控制所述无人机自动向左/向右飞行一个作业间隔后并悬停；重复上述步骤S2 S3，控制所述无人机在转向或者到达下一喷洒区域后连续作业。本发明中的喷药方法，通过采用半自动的操作方式，其中飞行与作业由无人机自动完成，转向与前行由使用者进行操作，简化了现有技术中繁琐的操作。 | 一种植保无人机的喷药方法，其特征在于，包括如下步骤：步骤S1控制无人机起飞并飞行至起始作业点；步骤S2对所述无人机发出前行/后退命令控制所述无人机自动向前/向后飞行并进行作业；步骤S3当所述无人机到达至换行点时，对所述无人机发出侧移命令控制所述无人机自动向左/向右飞行一个作业间隔后并悬停；重复上述步骤S2-S3，控制所述无人机在转向或者到达下一喷洒区域后连续作业。 | G05D1/10
5866 | CN106444837A | 一种无人机避障方法及系统 | 2016-10-17 | 撤回 | 北京理工大学 | 本发明公开了一种无人机避障方法及系统，通过两个摄像头采集无人机前方环境的信息，得到的第一视频图像信息和第二视频图像信息，并以此得到前方环境的三维图像以及无人机与前方环境之间的距离；然后将该距离是否小于避障安全距离作为一个判断条件，将无人机在三维图像的视差图上的投影面积与障碍物的面积是否相交作为另一个判断条件，根据这两个判断条件来控制无人机保持正常飞行或者进行避障。与现有技术相比，本发明通过两个摄像头来对障碍物进行识别，对障碍物的反射能力没有要求，能够对障碍物进行准确识别，提高了无人机的安全性能；另外，摄像头体积小，重量轻，成本低。 | 一种基于双目视觉的无人机避障方法，其特征在于，包括以下步骤：步骤1：利用两个摄像头采集无人机前方环境的信息，得到第一视频图像信息和第二视频图像信息；步骤2：分别从第一视频图像信息中选取第一图像以及从第二视频图像信息中选取同一时刻的第二图像，并依据第一图像和第二图像得到前方环境的三维图像以及无人机与前方环境之间的距离；步骤3：判断无人机与前方环境之间的距离是否小于避障安全距离，如果小于，则前方环境中存在障碍物，并进入步骤4；否则，前方环境中无障碍物，并进入步骤6；步骤4：将无人机投影在三维图像的视差图上，并判断无人机的投影面积与所述障碍物的面积是否相交，如果是，进入步骤5，否则，进入步骤6；步骤5：生成并发送避障指令至无人机，并进入步骤7；步骤6：生成并发送正常飞行指令至无人机；步骤7：依据正常飞行指令控制无人机正常飞行或者依据避障指令控制无人机进行避障。 | G05D1/10
5867 | CN106444847A | 无人机全方位目标追踪系统 | 2016-11-14 | 撤回 | 徐志勇 | 本发明公开了一种无人机全方位目标追踪系统，包括设置在无人机机身内的处理器、微处理器、用于接收远程控制信号的信号接收器、用于发射视频信号以及距离信号的信号发射器以及两个分别设置在无人机机头与机尾处的追踪摄像头，所述追踪摄像头的底部通过全方位转动追踪机构与无人机连接，所述处理器的输入端通过信号接收器与监控终端的输出端信号连接，该处理器的输出端通过控制开关与追踪摄像头的输入端连接。该无人机全方位目标追踪系统，能将追踪目标与无人机之间的直线距离发送至监控终端，通过带显示器的监控终端显示追踪目标与无人机之间的直线距离，从而方便全方位的追踪工作。 | 一种无人机全方位目标追踪系统，包括设置在无人机机身内的处理器、微处理器、用于接收远程控制信号的信号接收器、用于发射视频信号以及距离信号的信号发射器以及两个分别设置在无人机机头与机尾处的追踪摄像头，其特征在于：所述追踪摄像头的底部通过全方位转动追踪机构与无人机连接，所述处理器的输入端通过信号接收器与监控终端的输出端信号连接，该处理器的输出端通过控制开关与追踪摄像头的输入端连接，且追踪摄像头的输出端与处理器的输入端连接，该处理器的输出端通过信号发射器与监控终端的输入端信号连接；所述处理器的输出端分别与全方位转动追踪机构、LED指示灯和蜂鸣器的输入端电连接，所述处理器的输出端还电连接控制节点单元的输入端，所述控制节点单元的输出端与距离检测单元的输入端电连接；所述控制节点单元包括控制节点一、控制节点二和控制节点三，所述距离检测单元包括设置在无人机机身内同一位置的距离检测器一、距离检测器二和距离检测器三，所述控制节点一和控制节点二的输入端均与处理器的输出端电连接，且控制节点一和控制节点二的输出端分别与距离检测器一和距离检测器二的输入端电连接；所述距离检测单元的输出端电连接距离比对模块的输入端，且所述距离比对模块的输入端还分别与距离检测器一和距离检测器二的输出端电连接，所述距离比对模块的输出端与反馈模块的输入端电连接，所述反馈模块的输出端电连接微处理器的输入端，所述微处理器的输出端分别与信号发射器和控制节点三的输入端电连接，所述控制节点三的输出端与距离检测器三的输入端电连接，所述距离检测器三的输出端与距离比对模块的输入端电连接。 | G05D1/12
5868 | CN106444849A | 一种基于图像识别的无人机自主飞行系统 | 2016-12-02 | 驳回 | 上海巽晔计算机科技有限公司 | 本发明提供了一种基于图像识别的无人机自主飞行系统，包括图像采集子系统、图像识别子系统、视频显示器和指令生成子系统；所述图像采集子系统用于供无人机采集环境图像并将环境图像传送至图像识别子系统；所述图像识别子系统用于对接收的环境图像进行处理获得图像帧，再对所述图像帧进行图像识别处理，同时对所述图像帧进行组装形成视频流后发送给所述视频显示器用于实时显示；所述指令生成子系统用于根据识别处理结果生成指令，并将指令发送至无人机，以供无人机根据指令执行自主飞行任务。本发明使无人机具备更智能灵活的自主飞行控制能力，避免飞行受到影响；无人机具有的实时视频显示功也能方便操作人员充分了解具体任务环境信息。 | 一种基于图像识别的无人机自主飞行系统，其特征是，包括图像采集子系统、图像识别子系统、视频显示器和指令生成子系统；所述图像采集子系统用于供无人机采集环境图像并将环境图像传送至图像识别子系统；所述图像识别子系统用于对接收的环境图像进行处理获得图像帧，再对所述图像帧进行图像识别处理，同时对所述图像帧进行组装形成视频流后发送给所述视频显示器用于实时显示；所述指令生成子系统用于根据识别处理结果生成指令，并将指令发送至无人机，以供无人机根据指令执行自主飞行任务。 | G05D1/12
5869 | CN106448105A | 定点喷药无人机 | 2016-09-29 | 驳回 | 安徽翼讯飞行安全技术有限公司 | 本发明揭示了一种定点喷药无人机，包括旋翼无人机，所述旋翼无人机下方固定有云台，所述云台上固定有电源、清洁容器、药剂容器和无线通信单元，所述清洁容器和药剂容器内分别设有清洁泵和药剂泵，所述清洁泵的出液口设有清洁喷嘴，所述药剂泵的出液口设有药剂喷嘴，所述无线通信单元与遥控器通信，并输出控制信号至清洁泵、药剂泵和旋翼无人机。本发明能够远程操作，不需要工作人员攀爬到高处施工，使得施药过程安全高效，对树木种植环境无要求，任何场地均可以操作，此外装置还能够定期从高处观察树木状况。 | 定点喷药无人机，包括旋翼无人机，所述旋翼无人机下方固定有云台，其特征在于：所述云台上固定有电源、清洁容器、药剂容器和无线通信单元，所述清洁容器和药剂容器内分别设有清洁泵和药剂泵，所述清洁泵的出液口设有清洁喷嘴，所述药剂泵的出液口设有药剂喷嘴，所述无线通信单元与遥控器通信，并输出控制信号至清洁泵、药剂泵和旋翼无人机。 | G08C17/02
5870 | CN205962480U | 药箱及装载所述药箱的植保无人机 | 2016-07-02 | 未缴年费 | 江西联博科技有限公司 | 一种药箱及装载所述药箱的植保无人机，所述药箱用于植保无人机上，所述箱体上端设有一进水口，所述进水口上端设有一翻盖，所述箱体下端面设有一出水口，所述箱体两端靠近所述植保无人机的位置设有一固定部，所述固定部用于将所述药箱固定在所述植保无人机上。一种植保无人机，用于搭载所述药箱，所述机架左右两端设有连接部，所述机架顶部设有开口，所述机架内部设有所述电源、传动装置以及控制装置，所述传动装置上连接有一连接杆，所所述连接杆上端连接有电机，所述电机上设有机翼，所述机架的所述连接部用于连接所述药箱的所述固定部，所述固定部与所述连接部相契合。本实用新型药箱与植保无人机的连接方式，稳固又便于装卸，且不易损坏。 | 一种药箱，包括箱体、固定部以及喷液装置，其特征在于：所述药箱用于植保无人机上，所述箱体上端设有一进水口，所述进水口上端设有一翻盖，所述箱体下端面设有一出水口，所述箱体两端靠近所述植保无人机的位置设有一固定部，所述固定部用于将所述药箱固定在所述植保无人机上，所述喷液装置安装于所述出水口的位置。 | A01M7/00
5871 | CN205971849U | 一种无人机 | 2016-07-13 | 避重放弃 | 京信通信系统(中国)有限公司 | 本实用新型涉及无线通信技术领域，尤其涉及一种无人机，该无人机包括：无线信号检测模块，主控处理模块及多个定向天线，其中无线信号检测模块可用于与地面终端建立连接，并通过多个不同方向的定向天线接收地面终端发送的信号，进而确定信号强度，主控处理模块根据多个定向天线对应的信号强度矢量，确定无人机对应的移动矢量，进而确定移动方向并控制无人机根据该移动方向进行移动。无人机利用自带的无线信号检测模块及定向天线，可检测到的被搜救人员身上携带的地面终端的信号，自动确定移动方向并飞行，从而无需人工控制飞行，就可以自动调整飞行路线并快速确定出被搜救人员的位置，因而具有快速搜寻能力和更高的搜救效率。 | 一种无人机，其特征在于，包括：无线信号检测模块，用于在确定无人机与地面终端建立连接后，通过所述无人机上多个不同方向的定向天线接收所述地面终端发送的信号以及确定每个定向天线接收到的信号的强度；主控处理模块，用于针对所述无人机上的任意一个定向天线，根据所述定向天线的方向及接收到的信号的强度，确定所述定向天线对应的信号强度矢量；以及根据所有定向天线对应的信号强度矢量，确定所述无人机对应的移动矢量，并将所述无人机对应的移动矢量在飞行平面上的分量的方向确定为移动方向，所述飞行平面为所述无人机所在高度位置上平行于地面的平面；以及根据所述移动方向控制所述无人机进行移动。 | B64C39/02
5872 | CN205971850U | 一种无人机 | 2016-07-28 | 避重放弃 | 顺丰科技有限公司 | 本申请公开了一种无人机，包括：机顶舱，所述机顶舱的两侧部分别设有贯穿所述机顶舱设置的连接杆，每个所述连接杆的两端分别垂直连接有机架杆，所述机架杆的两端的顶部分别设有机翼；所述机顶舱的底部在拐角位置处分别设有支撑柱，所述支撑柱的底部设有底座，所述机顶舱、所述支撑柱和所述底座之间形成了电池舱；所述机顶舱内设有飞控装置，所述电池舱内设有电池本体，所述电池本体的顶部与所述飞控装置连接。本公开的无人机可靠性更高并且可以快速装卸无人机货舱。 | 一种无人机，所述无人机包括：机顶舱，所述机顶舱的两侧部分别设有贯穿所述机顶舱设置的连接杆，每个所述连接杆的两端分别垂直连接有机架杆，所述机架杆的两端的顶部分别设有机翼；所述机顶舱的底部在拐角位置处分别设有支撑柱，所述支撑柱的底部设有底座，所述机顶舱、所述支撑柱和所述底座之间形成了电池舱；所述机顶舱内设有飞控装置，所述电池舱内设有电池本体，所述电池本体的顶部与所述飞控装置连接。 | B64C39/02
5873 | CN205983224U | 无人机的控制系统 | 2016-08-26 | 未缴年费 | 深圳光启空间技术有限公司 | 本实用新型公开了一种无人机的控制系统，该控制系统包括：用于发送空中停留的指令信号的控制模块；设置于空中位置的停留装置，停留装置包括用于发送停留装置的定位信号的发射模块；根据指令信号和定位信号向停留装置飞行并降落于停留装置上的无人机。通过控制给无人机发送空中停留的指令信号，并通过发射模块发送停留装置的定位信号，根据定位信号驱动无人机朝向停留装置飞行并在到达停留装置的位置后自动降落于停留装置上。能够实现无人机在空中的定点停留，节约了无人机的电量消耗，能够保证无人机在空中停留期间执行长时间的工作任务。 | 一种无人机的控制系统，其特征在于，包括：用于发送空中停留的指令信号的控制模块；设置于空中位置的停留装置，所述停留装置包括用于发送所述停留装置的定位信号的发射模块；以及根据所述指令信号和所述定位信号向所述停留装置飞行并降落于所述停留装置上的无人机。 | G05D1/08
5874 | CN205983228U | 一种用于垃圾运输的自动无人机系统 | 2016-08-04 | 未缴年费 | 苏州健雄职业技术学院 | 本实用新型公开了一种用于垃圾运输的自动无人机系统，包括：无人机、控制装置以及用户终端，所述的控制装置设于无人机的内部，且，所述的无人机上设有机械手，所述的用户终端设有垃圾放置区和RFID电子标签，所述的垃圾放置区设于阳台上，所述的RFID电子标签设于垃圾放置区上；其通过在无人机中设置了GPS定位模块、海拔高度传感器、GPRS数据接收装置、摄像头、RFID超高频读卡器，对无人机的功能进行了完善，整个工作过程较为简单，且，其操作较为简单，让垃圾的处理实现了自动化和智能化，很好的解决了垃圾处理难的问题，对环境的保护有很大的改善作用，对社会产生极大的贡献，同时也避免垃圾乱扔造成的安全问题的发生，从而让其更好的满足用户的需求。 | 一种用于垃圾运输的自动无人机系统，其特征在于：包括：无人机(1)、用户终端(2)以及用于无人机停靠的垃圾箱(3)，其中，所述的无人机(1)中设有控制装置，且，所述的无人机(1)上设有机械手，所述的用户终端(2)设有垃圾放置区和RFID电子标签，所述的垃圾放置区设于阳台上，所述的RFID电子标签设于垃圾放置区上；其中，所述的控制装置中设有GPS定位模块、海拔高度传感器、GPRS数据接收装置、摄像头、RFID超高频读卡器、动力装置和中央处理器，所述的GPS定位模块、海拔高度传感器、GPRS数据接收装置、摄像头、RFID超高频读卡器、动力装置均与中央处理器连接，且，所述的RFID超高频读卡器和用户终端设有RFID电子标签相配合。 | G05D1/10
5875 | CN205983231U | 无人机巡检系统 | 2016-08-30 | 未缴年费 | 广西电网有限责任公司柳州供电局 | 本实用新型公开了一种无人机巡检系统，涉及电力巡检设备制造技术领域；包括设有多翼的飞行器，飞行器上设置有图像采集设备和激光测距装置，飞行器的每个翼上设有多个光电传感器，激光测距装置通过激光与地面控制站连接，飞行器通过光电传感器分别与四套边界扫描检测装置连接，图像采集设备通过无线信号与地面控制站连接；地面控制站用于向飞行器发布控制指令，并接收飞行器发送回的信息，边界扫描检测装置用于构筑所述飞行器飞行的边界，以防止飞行器偏离航线。本实用新型可以解决当无机处于手动操作状态时，会出现人工控制无人机可能会出现误操作，当无人机处于自动操作状态时，强磁场和强电场对无人机产生干扰的问题。 | 一种无人机巡检系统，包括设有多翼的飞行器(1)，所述飞行器(1)上设置有图像采集设备(1-1)，其特征在于：所述飞行器(1)还设置有激光测距装置(1-2)，所述飞行器(1)的每个翼上设有多个光电传感器(1-3)，所述激光测距装置(1-2)通过激光与地面控制站(3)连接，所述飞行器(1)通过光电传感器(1-3)分别与四套边界扫描检测装置(2)连接，所述图像采集设备(1-1)通过无线信号与所述地面控制站(3)连接；所述地面控制站(3)用于向所述飞行器(1)发布控制指令，并接收所述飞行器(1)发送回的信息，所述边界扫描检测装置(2)用于构筑所述飞行器(1)飞行的边界，以防止飞行器(1)偏离航线。 | G05D1/10
5876 | CN105182986A | 一种手持回收和放飞无人机的方法及装置 | 2015-08-10 | 驳回 | 北京零零无限科技有限公司 | 本发明提供一种手持回收和放飞无人机的方法及装置，其中方法包括：实时检测无人机的状态参数；通过状态参数判断无人机是被手持放飞还是被手持回收；如果判断无人机被手持放飞，则控制旋翼旋转开始起飞；如果判断无人机被手持回收，则控制旋翼停止旋转。无人机被手持回收时，无人机将受到手的阻力，无人机飞行过程中受到手的阻力时在短时间内状态参数会发生明显变化。无人机由停止被手持起飞时，无人机被举起，中间状态参数也有变化，因此，通过状态参数的变化可以判断是否被手持放飞。本发明提供的方法省略了用户操控遥控设备进行无人机的放飞和回收，对于用户来说，省略了操作遥控器的技术。对于无人机来说，则更加自由，不受其他设备的控制。 | 一种手持回收和放飞无人机的方法，其特征在于，包括：实时检测无人机的状态参数；通过所述状态参数判断无人机是被手持放飞还是被手持回收；如果判断无人机被手持放飞，则控制旋翼旋转开始起飞；如果判断无人机被手持回收，则控制旋翼停止旋转。 | G05D1/08
5877 | CN106406327A | 一种无人机任务架构快速验证平台 | 2016-11-01 | 撤回 | 中国航空无线电电子研究所 | 本发明公开了一种无人机任务架构快速验证平台，包含机载平台和地面平台，所述机载平台包含飞行平台单元(101)、差分GPS单元(102)、增稳云台单元(103)、机载图像/数据传输单元(104)和任务载荷单元(105)；所述地面平台包含地面图像/数据传输单元(106)、视频采集单元(108)和地面控制单元(109)。本发明针对不同的任务场景及需求时，在机载飞行平台上通过典型载荷接口的开放，实现任务载荷的快速更替，解决任务载荷多样性与四旋翼负载过轻的矛盾。 | 一种无人机任务架构快速验证平台，包含机载平台和地面平台，所述机载平台包含飞行平台单元(101)、差分GPS单元(102)、增稳云台单元(103)、机载图像/数据传输单元(104)和任务载荷单元(105)；所述飞行平台单元(101)驻留飞行控制模块(201)和任务载荷控制模块(202)；其中：飞行控制模块(201)通过机载图像/数据传输单元(104)接收地面平台发送的飞控参数实现机载平台的飞行控制，同时下传机载平台的飞行状态参数信息；任务载荷控制模块(202)通过机载图像/数据传输单元(104)接收地面平台发送的载荷控制消息对任务载荷单元(105)上相应的任务载荷进行控制，以及接收地面平台发送的云台姿态控制指令实现对云台控制信号的输入；所述差分GPS单元(102)对机载平台进行定位，以及通过机载图像/数据传输单元(104)发送定位信息；增稳云台单元(103)挂载任务载荷单元(105)，通过自身陀螺仪传感器的反馈以及电机控制实现飞行过程中任务载荷的稳定性；同时，根据飞行平台单元(101)输入的云台控制信号实现对云台及任务载荷姿态的控制；任务载荷单元(105)包含若干个任务载荷，根据飞行平台单元(101)的控制执行相应任务，通过机载图像/数据传输单元(104)向地面平台下传各任务载荷的任务执行过程、业务数据、视频图像和/或载荷状态。 | G05D1/08
5878 | CN106406335A | 一种机电一体化无人机定位用方位调整系统及调整方法 | 2016-12-13 | 驳回 | 天津传承科技有限公司 | 本发明公开了机电一体化技术领域的一种机电一体化无人机定位用方位调整系统及调整方法，包括中央处理器，所述中央处理器分别电性双向连接数据采集系统和数据分析系统，所述数据采集系统包括环境数据采集子系统和无人机飞行数据采集子系统，所述数据分析系统包括环境数据分析子系统和飞行数据分析子系统，所述中央处理器电性输出连接远程遥控系统，本发明的无人机定位用方位调整系统及调整方法可以很好的保持无人机按照预定飞行计划飞行，并且能根据地面指令及时调整姿态和飞行，对自然环境对无人机的扰动具有抗干扰性，能及时从扰动中调整和恢复正常飞行，从而使得无人机飞行的更加平稳，更好的去执行工作。 | 一种机电一体化无人机定位用方位调整系统，包括中央处理器(1)，其特征在于：所述中央处理器(1)分别电性输出连接报警单元(2)和显示单元(3)，所述中央处理器(1)分别电性双向连接数据采集系统(4)和数据分析系统(5)，所述数据采集系统(4)包括环境数据采集子系统(41)和无人机飞行数据采集子系统(42)，所述数据分析系统(5)包括环境数据分析子系统(51)和飞行数据分析子系统(52)，所述中央处理器(1)电性输出连接远程遥控系统(6)，所述中央处理器(6)电性输入连接输入单元(7)。 | G05D1/08
5879 | CN106406340A | 四旋翼无人飞行器及其控制方法 | 2016-08-29 | 撤回 | 广西师范大学 | 本发明提供一种四旋翼无人飞行器及其控制方法，所述四旋翼无人飞行器包括机体和主控制器模块，还包括分别与所述主控制器模块连接的导航模块、传感器模块、通信模块和电机控制模块，所述主控制器模块综合计算所述传感器模块与导航模块所反馈的实时飞行姿态信息和通信模块的控制信息后输出电机控制信号以控制电机控制模块。本发明的四旋翼无人飞行器能够自动适应外界环境的变化以调制飞行参数来达到预定的控制效果，其中的控制方法主要由主控制器模块采用基于结合权值调整量附加“惯性项”的BP神经网络与PID控制结合的控制方案，计算实际的输出控制量。 | 一种四旋翼无人飞行器，包括机体和主控制器模块，还包括分别与所述主控制器模块连接的导航模块、传感模块、通信模块和电机控制模块，其特征在于所述导航模块采用卫星导航系统对飞行器进行定位并向所述主控制器模块提供位置信息并导航，且在导航过程中修改和固化波特率；所述传感器模块包括分别与所述主控制模块连接的惯性测量单元、气压传感器、电子罗盘、和风速传感器，所述惯性测量单元用于检测飞行器的三轴线加速度、翻滚角速率、俯仰角速率、偏航角速率和航向信息，所述气压传感器用于检测飞行器的高度，所述电子罗盘用于测量飞行器的航向信息，所述风速传感器对飞行器所处的位置的风速进行监测；所述无线通信模块包括遥控器、PPM解码器和PPM接收机，所述PPM编码器与所述遥控器连接，遥控器的四个通道控制信号将通过PPM编码器编码后无线传递给所述PPM接收机，所述PPM接收机与所述主控制器模块连接；所述电机控制模块包括用于驱动飞行器四个旋翼的四个电机以及分别控制所述四个电机工作的电子调速器，所述电子调速器与所述主控制器模块连接以接收电机控制信号。 | G05D1/10
5880 | CN106406341A | 四旋翼无人飞行器的飞行控制方法 | 2016-09-06 | 驳回 | 广西师范大学 | 本发明提供一种四旋翼无人飞行器的飞行控制方法，包括步骤S10 : 建立四旋翼飞行器的动力学模型，QUAV的动力学方程; S20：设计基于复合控制的控制方式来控制步骤S10中动力学方程转换而来的四个独立的控制通道，所述四个通道的控制方式分别分别为高度PID、翻滚ADRC、俯仰ADRC、偏航EACS PID，经过控制量的转换控制调节四个旋翼的转速来达到姿态控制。本发明提供的方法能使得四旋翼无人飞行器适应外界环境变化，偏航EACS PID可以实现控制参数自适应调整，翻滚ADRC、俯仰ADRC可以以更主动的方式进行抗扰，高度PID在保持很好的抗干扰能力和鲁棒性的同时避免了程序过于复杂，降低四旋翼无人机的处理器负荷，提高硬件的运行效率。 | 1.一种四旋翼无人飞行器的飞行控制方法，包括以下步骤： S10：建立四旋翼飞行器的动力学模型，QUAV的动力学方程为； 其中， θ、ψ分别为四旋翼无人飞行器的翻滚角、俯仰角和偏航角，l为其质心至旋翼中心的距离，Ix、Iy、Iz为惯性主距，Ωi为第i个旋翼转速，Fi为第i个旋翼产生的升力，旋翼产生的升力与旋翼传动速度平方成正比，IR为转动惯量，n1为其升力系数，n2为反扭矩系数； 为了把四旋翼飞行器的动力学方程转换成四个独立的控制通道, 定义四旋翼飞行器的控制输入为 S20：设计基于最优-最差蚂蚁系统(BWAS)算法来优化PID控制参数，再由步骤S10中的四旋翼无人机的动力学方程转换成四个独立的控制通道，四个所述控制通道分别为高度BWAS-PID、翻滚BWAS-PID、俯仰BWAS-PID、偏航BWAS-PID； 其中采用最优-最差蚂蚁系统(BWAS)算法来优化PID控制参数包括以下过程 S21 : PID控制 采用增量式数字PID控制，其表达式如式(3)： 式中Kp为比例系数，e(k)为本次偏差，Δu(k)对应的控制量为u(k)，T为采样周期，Ti为积分时间常数，Td为微分时间常数，PID控制需要确定的参数分别为Kp、Ti和Td； S22 : PID控制参数优化 采用式(4)表示评价控制系统的性能指标： 式中LP为仿真计算点数，DT为仿真计算步骤， 则式子(4)连续形式表示为式(5)： 设蚂蚁总数为m，对于每一个蚂蚁，此时刻的点为i，其对应函数值为ηi，下一个可达的点j，对应函数值为ηj，则 蚂蚁会朝着信息素最多的方向移动，当没有信息素时，便会按照原来的运动方向移动，因此蚂蚁在t时刻处于i点时朝着j点移动的概率如式(7)： 式中，allowed为蚂蚁从地点i直接到达下一个路径点的集合，τ为信息素，τij是路径i到路径j的信息素含量，α为信息素的相对重要程度，若α＝0，最靠近i的地点j将有被选出；β为距离信息的相对重要程度，β＝0，蚂蚁只受到信息素的影响而忽略了启发式信息带来的偏向性；如果蚂蚁移动方向有障碍物时，则随机选择其他的方向，如果有信息素指引时，则按照其指引行动，寻优时蚂蚁的移动概率根据式(7)来确定，Δηij(t)＜0表示蚂蚁在自身所在地点i的邻域搜索，感知并且行动；Δηij(t)＞0表示蚂蚁按照移动概率从其自身所在地点i的邻域移动至j的邻域； 经过n个时间单位之后，局部信息素更新策略按式(8)、(9)演变： τij(t+n)＝(1-ρ)τij(t)+ρΔτij (8) 式中ρ∈(0, 1)是信息素挥发参数，Δτij为本次循环中在路径(i, j)上的信息素增量， 为蚂蚁k在本次循环中在路径(i, j)上留下的信息素； 当一次迭代结束之后，对于最差蚂蚁所经过的路径进行信息素更新，即为全局信息素更新如式(10)： 式中ε是引入的参数，Lworst和Lbest分别为当前循环中最差蚂蚁和最优蚂蚁的路径长度，τ(i, j)为在路径(i, j)上的信息素轨迹量； 路径的构建： 位于节点i的蚂蚁k在每次选择下一个路径前会产生一个随机数q，那么从节点i到节点j的移动规则p′按式(11)： q是随机变量，均匀分布在区间[0，1]中，q0∈[0, 1]； 通过以上BWAS算法可以找到PID控制参数最优解。 | G05D1/10
5881 | CN106406345A | 基于Qt的室内多无人机编队控制系统 | 2016-10-20 | 撤回 | 天津大学 | 本发明涉及无人机地面站软件开发技术领域，为借助无人机分布式网络实现各无人机与地面指挥中心的实时数据交互，并在此基础上完成任务分配、轨迹优化和集群控制等飞行决策。本发明采用的技术方案是，基于Qt的室内多无人机编队控制系统，包括多架无人机、地面站、室内定位系统、ZigBee网络设备，ZigBee网络设备包括一个协调器模块与多个路由模块；协调器模块与地面站有线连接；无人机向地面站反馈自身的位置信息和姿态信息，其中位置信息由室内定位系统提供，姿态信息由机载传感器获取。本发明主要应用于无人机编队控制。 | 一种基于Qt的室内多无人机编队控制系统，其特征是，基于Qt的室内多无人机编队控制系统，包括多架无人机、地面站、室内定位系统、ZigBee网络设备，ZigBee网络设备包括一个协调器模块与多个路由模块；协调器模块与地面站有线连接；无人机向地面站反馈自身的位置信息和姿态信息，其中位置信息由室内定位系统提供，姿态信息由机载传感器获取；每架无人机上均设置有一个路由模块，路由模块与无人机上的控制器有线连接，控制器通过内置协议组建相应的数据帧经ZigBee网络实现无人机群与地面站的实时数据交互；地面站端主要完成俩方面工作，一方面要对各无人机回传的飞行数据进行解包，并以人性化的界面进行显示；同时地面站还要运行编队控制算法，实时计算出每架无人机的目标位置并对数据进行打包，以无线的方式发给对应无人机。 | G05D1/10
5882 | CN106406350A | 一种控制无人机的方法和系统 | 2016-10-28 | 驳回 | 易瓦特科技股份公司 | 本发明实施例提供了一种控制无人机的方法和系统，所述方法包括：通过所述电子设备的输入装置，接收用户输入的用于控制无人机的控制操作；基于所述控制操作，生成与所述控制操作对应的控制指令；将所述控制指令发送至与所述无人机无线连接的地面站，以使所述地面站将所述控制指令发送至所述无人机，进而所述无人机执行所述控制指令。本发明用于实现通过电子设备控制无人机的技术效果。 | 一种控制无人机的方法，应用于一电子设备，其特征在于，包括：通过所述电子设备的输入装置，接收用户输入的用于控制无人机的控制操作；基于所述控制操作，生成与所述控制操作对应的控制指令；将所述控制指令发送至与所述无人机无线连接的地面站，以使所述地面站将所述控制指令发送至所述无人机，进而所述无人机执行所述控制指令。 | G05D1/10
5883 | CN106406352A | 一种无人机及其喷洒农药的作业方法 | 2016-11-15 | 驳回 | 上海拓攻机器人有限公司 | 本发明公开了一种无人机及其喷洒农药的作业方法，所述方法包括根据农田作业区域设定无人机喷洒农药的飞行起点和起始换行点，并设定平行于飞行起点和起始换行点所在直线的N条飞行航线，且任意相邻的两个飞行航线之间均设有换行航线，飞行起点至起始换行点、N条飞行航线及换行航线形成飞行路线，N为大于0的整数；通过远程遥控无人机按飞行路线飞行，并在农田作业区域上方喷洒农药。本无人机无需设置多种设备即可实现喷洒农药作业，降低操作者的劳动强度，减轻了成本，提高了作业效率。 | 一种无人机喷洒农药的作业方法，其特征在于，所述方法包括：根据农田作业区域设定无人机喷洒农药的飞行起点和起始换行点，并设定平行于所述飞行起点和所述起始换行点所在直线的N条飞行航线，且任意相邻的两个飞行航线之间均设有换行航线，所述飞行起点至所述起始换行点、所述N条飞行航线及所述换行航线形成飞行路线，N为大于0的整数；通过远程遥控无人机按飞行路线飞行，并在农田作业区域上方喷洒农药。 | G05D1/10
5884 | CN106406356A | 一种电子信息无人机编队管理用控制系统及管理方法 | 2016-12-13 | 驳回 | 天津成周科技有限公司 | 本发明公开了电子信息技术领域的一种电子信息无人机编队管理用控制系统，包括中央处理器，所述中央处理器电性输入连接地面指挥子系统，所述中央处理器电性双向连接任务分配子系统，所述中央处理器分别电性输出连接无线传输子系统和显示子系统，所述无线传输子系统电性输出连接无人机飞行控制子系统，本发明通过地面指挥子系统的设置，方便指挥命令的下达，通过任务分配子系统的设置，使地面指挥子系统下达的指挥命令能够被快速的分类，方便无人机执行地面指挥子系统下达的指挥命令，通过无线传输子系统的设置，方便任务分配子系统分类的指挥命令的发送，保证无人机能够快速的响应指挥命令。 | 一种电子信息无人机编队管理用控制系统，包括中央处理器(1)，其特征在于：所述中央处理器(1)电性输入连接地面指挥子系统(2)，所述中央处理器(1)电性双向连接任务分配子系统(3)，所述中央处理器(1)分别电性输出连接无线传输子系统(4)和显示子系统(6)，所述无线传输子系统(4)电性输出连接无人机飞行控制子系统(5)。 | G05D1/10
5885 | CN106406357A | 一种货物投递控制方法、无人机及终端 | 2015-07-27 | 驳回 | 丰唐物联技术(深圳)有限公司 | 一种货物投递控制方法、无人机及终端，该方法包括：无人机到达预先设置的位置区域之后，广播货物匹配请求，该货物匹配请求用于请求接收到的该货物匹配请求的终端向该无人机反馈该终端待接收货物的第一货物信息，该无人机根据终端反馈的第一货物信息，确定与无人机待投递货物的第二货物信息匹配的目标终端，并向该目标终端反馈匹配通过消息；无人机接收该目标终端发送的接货参数，该接货参数中包含近距离引导导航信息，用于引导无人机到达该目标终端预先设置的卸货位置，且无人机根据该近距离引导导航信息在卸货位置卸载该待投递货物，使得不需要快递员也可以完成货物的投递，能够有效的提高投递货物的效率及节约成本。 | 一种货物投递控制方法，其特征在于，包括：无人机到达预先设置的位置区域之后，广播货物匹配请求，所述货物匹配请求用于请求接收到所述货物匹配请求的终端向所述无人机反馈所述终端待接收货物的第一货物信息；所述无人机根据所述终端反馈的所述第一货物信息，确定与所述无人机待投递货物的第二货物信息匹配的目标终端，并向所述目标终端反馈匹配通过消息；接收所述目标终端发送的接货参数，所述接货参数中包含近距离引导导航信息，所述近距离引导导航信息用于引导所述无人机到达所述目标终端预先设置的卸货位置；所述无人机根据所述近距离引导导航信息在所述卸货位置卸载所述待投递货物。 | G05D1/12
5886 | CN106406358A | 一种无人机航拍系统 | 2015-07-28 | 撤回 | 重庆泽青巨科技发展有限公司 | 本发明涉及航拍领域，公开了一种无人机航拍系统，包括：传感器单元、摄像单元、远程控制单元和通信单元，所述传感器单元采集航拍区域的环境信息，所述远程控制单元接收远程控制端的控制信息，所述通信单元用于在无人机与远程控制端之间传输信息。本发明能够在尽可能节省电力的情况下最快速和最准确地定位需要野外救援的人员，并且能够将待救援位置与现场情况及时发送回远端监控或控制方，实现现代化机动式救援。 | 一种无人机航拍系统，其特征在于，包括：传感器单元、摄像单元、远程控制单元和通信单元，所述传感器单元采集航拍区域的环境信息，所述远程控制单元接收远程控制端的控制信息，所述通信单元用于在无人机与远程控制端之间传输信息，还包括语音接收单元、语音发送单元、语音识别单元、模式识别单元和红外摄像单元，所述红外摄像单元采集航拍范围内的红外信息，所述红外摄像单元根据所述传感器单元的检测结果而被开启或关闭，所述模式识别单元根据红外摄像单元采集的红外信息而开启或关闭，所述语音识别单元对语音接收单元接收到的语音进行识别并根据识别结果开启所述摄像单元，所述模式识别单元用于根据所述红外信息标记所述摄像单元采集的图像信息中的对象，所述环境信息包括温度、湿度、海拔高度、酸碱度、大气压力、光照条件、雨量。 | G05D1/12
5887 | CN106411994A | 基于无人飞行器拍摄的图像提示系统及其图像拍摄方法 | 2016-06-28 | 撤回 | 杨珊珊 | 一种基于无人飞行器拍摄的图像提示系统及其图像拍摄方法，基于无人飞行器拍摄的图像提示系统包括无人飞行器本体(1)、设有显示界面(8)的用户终端(2)，所述无人飞行器本体(1)和用户终端(2)相互之间经由无线通信设备连接，所述无人飞行器本体(1)设有用于拍摄图像的拍摄设备(4)、处理器(6)和存储器(7)，包含带有多个参数的图像数据的数据库存储在所述存储器(7)中，用户终端(2)发送参数到所述处理器，所述处理器(6)基于所述参数对所述数据库中的图像数据进行处理以获得至少一个带有参数的图像数据的处理结果。 | 一种基于无人飞行器拍摄的图像提示系统，其包括无人飞行器本体(1)、设有显示界面(8)的用户终端(2)，所述无人飞行器本体(1)和用户终端(2)相互之间经由无线通信设备连接，所述无人飞行器本体(1)设有用于拍摄图像的拍摄设备(4)、处理器(6)和存储器(7)，其特征在于：包含带有多个参数的图像数据的数据库存储在所述存储器(7)中，用户终端(2)发送参数到所述处理器，所述处理器(6)基于所述参数对所述数据库中的图像数据进行处理以获得至少一个带有参数的图像数据的处理结果。 | H04L29/08
5888 | CN106412046A | 一站多机控制方法、装置和系统 | 2016-09-23 | 驳回 | 北京京东乾石科技有限公司 | 本发明公开了一种一站多机控制方法、装置和系统，涉及无人机领域。其中的方法包括：服务器接收地面站设备发送的无人机控制指令，其中，无人机控制指令包含用于标识无人机的变量标识；服务器根据变量标识获取无人机的地址标识，根据无人机的地址标识将无人机控制指令通过移动网络发送至无人机的通信模块中，以便无人机根据无人机控制指令执行操作，其中，无人机的通信模块中包含无人机的地址标识。本发明能够实现一个地面站设备控制多架无人机。 | 一种一站多机控制方法，其特征在于，包括：服务器接收地面站设备发送的无人机控制指令，其中，所述无人机控制指令包含用于标识无人机的变量标识；所述服务器根据所述变量标识获取无人机的地址标识，根据所述无人机的地址标识将所述无人机控制指令通过移动网络发送至所述无人机的通信模块中，以便所述无人机根据所述无人机控制指令执行操作，其中，所述无人机的通信模块中包含所述无人机的地址标识。 | H04L29/08
5889 | CN205959072U | 一种无人机电力线路巡检装置 | 2016-07-22 | 未缴年费 | 中国计量大学 | 一种无人机电力线路巡检装置，至少包括：由无人机(1)、无线数据链机载模块(2)、视觉检测模块(3)、卫星信号接收模块(4)和自动驾驶模块(5)构成的飞行器端(U)以及由无线数据链地面模块(6)和计算机(7)构成的地面站端(G)，自动驾驶模块(5)由电子罗盘(51)、姿态检测传感器(52)、高度传感器(53)和飞行控制器(54)构成，其特征在于：所述的无线数据链机载模块(2)、视觉检测模块(3)、卫星信号接收模块(4)和自动驾驶模块(5)设置在无人机(1)上，本实用新型可以实现电力线路的自主高效检测。 | 一种无人机电力线路巡检装置，至少包括：由无人机(1)、无线数据链机载模块(2)、视觉检测模块(3)、卫星信号接收模块(4)和自动驾驶模块(5)构成的飞行器端(U)以及由无线数据链地面模块(6)和计算机(7)构成的地面站端(G)，其特征在于：所述的自动驾驶模块(5)由电子罗盘(51)、姿态检测传感器(52)、高度传感器(53)和飞行控制器(54)构成，无线数据链机载模块(2)、视觉检测模块(3)、卫星信号接收模块(4)和自动驾驶模块(5)设置在无人机(1)上。 | G05D1/10
5890 | CN205961291U | 摄影无人机摄像头安装装置 | 2016-08-25 | 未缴年费 | 四川马可视觉网络科技有限公司 | 本实用新型公开了一种结构简单，并且能够通过摄像头安装装置实现无人机摄像头水平摄影角度调节的摄影无人机摄像头安装装置。该摄影无人机摄像头安装装置，包括安装架，所述安装架上设置有支撑杆；所述支撑杆一端与安装架连接，另一端设置有电机机壳；所述电机机壳内设置有旋转电机，所述旋转电机具有的转轴穿过电机机壳；所述转轴穿过电机机壳的一端设置有摄像头安装盒，所述旋转电机的转轴具有的轴线与支撑杆的轴线平行；所述旋转电机具有自锁功能。采用该摄影无人机摄像头安装装置，能够实现摄像头水平摄影角度的调节，简化调节摄影角度的操作，提高摄影质量；同时结构简单，便于安装，制造成本低。 | 摄影无人机摄像头安装装置，其特征在于：包括安装架(1)，所述安装架(1)上设置有支撑杆(2)；所述支撑杆(2)一端与安装架(1)连接，另一端设置有电机机壳(3)；所述电机机壳(3)内设置有旋转电机(5)，所述旋转电机(5)具有的转轴穿过电机机壳(3)；所述转轴穿过电机机壳(3)的一端设置有摄像头安装盒(4)，所述旋转电机(5)的转轴具有的轴线与支撑杆(2)的轴线平行；所述旋转电机(5)具有自锁功能。 | H04N5/232
5891 | US20170038780A1 | 用飞机运送无人机的方法 | 2015-08-04 | 放弃 | Gerald N Fandetti | 本发明提供了一种无人机递送方法。 本发明包括具有货物区的飞机。 货物区可包括至少一个包裹和至少一个无人机(UAV)。 飞机飞到一个地点。 当飞机飞行或悬停时，飞机将无人机从货物区释放。 在将无人机从货物区释放之前，将包裹固定到无人机上。 然后，无人机被引导到一个交付目的地。 一旦无人机到达交付目的地，包裹将被释放交付。 一旦包裹被释放，无人机可能被引导回飞机内的货物区。 | 1. A method of drone delivery comprising the steps of : providing an aircraft comprising a cargo area containing at least one package and at least one unmanned aerial vehicle; flying the aircraft to a location; andreleasing the at least one unmanned aerial vehicle from the cargo area while the aircraft is flying or hovering, wherein the at least one package is secured to the at least one unmanned aerial vehicle. | G05D1/10
5892 | US20170039857A1 | 与无人机相互作用的系统和方法 | 2016-08-05 | 放弃 | Kenneth S Kwan | 为了向诸如政府和私人行为者的第三方提供对空中无人机的控制和/或与这种无人机的操作者进行通信的能力，信令系统可以向装备有被配置为处理和/或使用这种指令的情境控制系统的无人机提供一个或多个指令，其中所述情境控制系统被配置为处理和/或使用所述(一个或多个)指令。 指令可包括可呈现给操作者的信息(例如，经由与无人机相关联的遥控机构)，诸如用于重新定位和/或着陆无人机的一个或多个选项。 指令可以附加地或可选地包括可由无人机用于重新定位或着陆的数据(例如，坐标或控制信息)。 | 1. A method for effecting third-party control of an aerial drone, the aerial drone being natively controllable by an original remote control mechanism, and having a situational control system configured to communicate with external devices, the method comprising : detecting, using a signaling system and at least one data processor, the presence of the aerial drone proximate the signaling system based on communications broadcast by the situational control system; generating, by the signaling system and the at least one data processor, at least one control signal in response to the detection, the at least one control signal including one or more selectable options to reposition or land the aerial drone; andtransmitting the at least one control signal from the signaling system to the situational control system. | G08G5/00
5893 | CN205924421U | 一种基于无人航拍器的导盲装置 | 2016-06-02 | 未缴年费 | 闽南师范大学 | 本实用新型公开了一种基于无人航拍器的导盲装置，包括随身携带的遥控器和安装在航拍器的飞行控制器；所述遥控器设有微型PC、GSM模块、蓄电池、语音模块、GPS定位仪、遥控信号模块和控制面板；所述GSM模块、语音模块、遥控信号模块、控制面板与微型PC和蓄电池连接；所述飞行控制器设有主控单元、GPS模块、摄像模块、照明模块、无线模块、探测模块、供电电源、遥控模块和报警模块；所述GPS模块、摄像模块、照明模块、无线通信模块、探测模块、遥控模块、报警模块与主控单元连接和供电电源连接；所述遥控器和飞行控制器与无线通信模块信号连接。提供一种具有探测范围广、信息播报准确的无人航拍器的导盲装置。 | 一种基于无人航拍器的导盲装置，包括随身携带的遥控器和安装在航拍器的飞行控制器；其特征在于：所述遥控器设有微型PC、GSM模块、蓄电池、语音模块、GPS定位仪、遥控信号模块和控制面板；所述GSM模块、语音模块、遥控信号模块、控制面板与微型PC和蓄电池连接；所述飞行控制器设有主控单元、GPS模块、摄像模块、照明模块、无线模块、探测模块、供电电源、遥控模块和报警模块；所述GPS模块、摄像模块、照明模块、无线通信模块、探测模块、遥控模块、报警模块与主控单元连接和供电电源连接；所述遥控器和飞行控制器与无线通信模块信号连接。 | A61H3/06
5894 | CN205931245U | 无人机及控制无人机姿态的控制装置 | 2016-08-17 | 未缴年费 | 深圳市大疆创新科技有限公司 | 一种控制无人机姿态的控制装置，所述无人机包括中心部，自所述中心部向外延伸的多个机臂及设置在每一机臂上的至少一旋翼，所述控制装置包括重心控制部，所述重心控制部用于在所述无人机的重心发生改变时根据该无人机的重心变化确定所述一个或多个机臂上设置的旋翼的叶片的轴线到所述无人机的中心的距离，其中所述无人机的中心为所述无人机保持平衡时的重心。此外，还提供一种包括所述控制装置的无人机。所述控制装置及无人机能够通过改变一个或多个机臂上设置的旋翼的叶片的轴线到所述无人机的中心的距离来对抗所述无人机的重心的改变，不用局限于旋翼的转速限制。 | 一种控制无人机姿态的控制装置，所述无人机包括中心部，自所述中心部向外延伸的多个机臂及设置在每一机臂上的至少一旋翼，其特征在于：所述控制装置包括重心控制部，所述重心控制部用于在所述无人机的重心发生改变时根据该无人机的重心变化确定所述一个或多个机臂上设置的旋翼的叶片的轴线到所述无人机的中心的距离，其中所述无人机的中心为所述无人机保持平衡时的重心。 | B64C27/08
5895 | CN205931251U | 固定翼无人机失速悬停降落系统 | 2016-07-29 | 未缴年费 | 厦门南羽科技有限公司 | 本实用新型涉及固定翼无人机失速悬停降落系统，该系统包括定位系统、计算系统和控制系统，定位系统：用于实时获取固定翼无人机的航行信息，计算系统：用于计算固定翼无人机的降落航线，控制系统：用于控制螺旋桨马达的运转、机翼导流板和尾翼舵板的扭转；所述定位系统与计算系统相连接，所述控制系统与计算系统相连接，所述降落航线包括失速悬停降落起点、姿态转换点、失速点和降落点，通过操控固定翼无人机的飞行航向，在降落过程中，使无人机失速悬停后再进行降落，该降落系统对降落地点的场地要求简单，对净空范围要求低，可以实现较为精准的降落，在降落地点判断不对或原有降落条件缺失的情况下，可以再次进入飞行状态，调整飞行路线重新降落，在降落地点接近地面悬停时可以选择手持回收、低空伞降、或缓慢坠地。 | 一种固定翼无人机失速悬停降落系统，其特征在于，该系统包括定位系统、计算系统和控制系统，定位系统：用于实时获取固定翼无人机的航行信息；计算系统：用于计算固定翼无人机的降落航线；控制系统：用于控制螺旋桨马达的运转、机翼导流板和尾翼舵板的扭转；所述定位系统与计算系统相连接，所述控制系统与计算系统相连接，所述降落航线包括失速悬停降落起点、姿态转换点、失速点和降落点。 | B64C29/02
5896 | CN205942447U | 一种无人机着陆导航系统 | 2016-07-18 | 未缴年费 | 衢州光明电力投资集团有限公司; 衢州赋腾信息科技有限公司 | 本实用新型涉及一种无人机着陆导航系统。解决现有技术中无人机不能准确定点着陆的问题。系统包括四旋翼无人机、着陆平台，在无人机的四个翼上分别设置有激光接收单元，无人机内设置有无人机GPS单元、无人机控制单元和无人机通信单元，无人机GPS单元、无人机通信单元、激光接收单元分别与无人机控制单元相连，着陆平台上摆动设置有第一激光发射单元、第二激光发射单元，着陆平台内设置有平台控制单元、平台通信单元、平台GPS单元，第一激光发射单元、第二激光发射单元、平台通信单元、平台GPS单元分别与平台控制单元相连，无人机通信单元和平台通信单元无线相连。本实用新型的优点是通过激光对无人机进行引导，实现了无人机精确定位着陆。 | 一种无人机着陆导航系统，其特征在于：包括四旋翼无人机(1)、着陆平台(2)，在无人机的四个翼上分别设置有激光接收单元(14)，无人机内设置有无人机GPS单元(12)、无人机控制单元(11)和无人机通信单元(13)，无人机GPS单元、无人机通信单元、激光接收单元分别与无人机控制单元相连，着陆平台上摆动设置有第一激光发射单元(24)、第二激光发射单元(25)，着陆平台内设置有平台控制单元(21)、平台通信单元(23)、平台GPS单元(22)，第一激光发射单元、第二激光发射单元、平台通信单元、平台GPS单元分别与平台控制单元相连，无人机通信单元和平台通信单元无线相连。 | G05D1/12
5897 | US20170029101A1 | 无人机 | 2016-06-24 | 未缴年费 | Riderless Technologies Inc. | 本发明提供了一种具有柔性螺旋桨护罩的无人机(UAV)。 柔性螺旋桨护罩可允许UAV从UAV飞行路径中的物体弹性地排斥，从而保护UAV的螺旋桨中的一个或多个。 无人机可具有可折叠臂，可在展开配置和存储配置之间移动，柔性螺旋桨护罩可用于限制存储配置中的折叠臂。 柔性螺旋桨护罩可以布置成不干扰臂的可折叠性。 | 1. An unmanned aerial vehicle (UAV) comprising : one or more propellers defining, during operation of the one or more propellers, a propeller operation zone comprising one or more areas swept by the one or more propellers; anda flexible propeller guard extending beyond at least a portion of the propeller operation zone such that, during flight of the UAV, the flexible propeller guard protects at least one of the one or more propellers from collision. | B64C27/20
5898 | CN106364676A | 绿化树木大范围施药无人机 | 2016-09-29 | 驳回 | 安徽翼讯飞行安全技术有限公司 | 本发明揭示了一种绿化树木大范围施药无人机，包括无人机单元和地面单元，信号线、电源线和水管绑缚在一起构成工作线缆，所述无人机单元和地面单元之间通过工作线缆连接；本发明能够远程操作，不需要工作人员攀爬到高处施工，使得外墙修补施工过程安全快速，降低了施工专业性要求。 | 绿化树木大范围施药无人机，其特征在于：包括无人机单元和地面单元，信号线、电源线和水管绑缚在一起构成工作线缆，所述无人机单元和地面单元之间通过工作线缆连接；无人机单元：旋翼无人机下方固定有支架，所述支架上固定有向下喷洒药剂的药剂喷嘴，所述药剂喷嘴通过流量计连接水管，所述流量计和旋翼无人机连接信号线和电源线；地面单元：包括药剂容器、电源、遥控器和控制器，所述电源连接电源线和药剂泵，所述控制器连接信号线和药剂泵，所述水管连接药剂泵，所述药剂泵抽取药剂容器内的药剂，所述遥控器向控制器输出旋翼无人机驱动信号和药剂泵启闭信号。 | B64D1/18
5899 | CN106370574A | 多旋翼无人飞行器PM2.5监测系统 | 2016-09-28 | 驳回 | 安徽工程大学机电学院 | 本发明公开了一种多旋翼无人飞行器PM2.5监测系统，包括空中测量装置和地面遥测装置，空中测量装置(1)和地面遥测装置(8)通过无线通信连接，空中测量装置(1)设置在无人飞行器(7)中；PM2.5监测系统设置PM2.5测量模块(3)；PM2.5测量模块(3)设置在空中测量装置(1)中。采用上述技术方案，利用多旋翼无人机搭载PM2.5传感器，采用无线通信技术、GPS定位导航技术进行PM2.5监测，实现对较大区域的PM2.5数据进行连续、自动和快速的监测，进行多点测量，得到PM2.5参数的平均浓度数据，对PM2.5数据统计和分析提供了一种非常先进的监测设备。 | 多旋翼无人飞行器PM2.5监测系统，包括空中测量装置(1)和地面遥测装置(8)，所述的空中测量装置(1)和地面遥测装置(8)通过无线通信连接，所述的空中测量装置(1)设置在所述的无人飞行器(7)中；其特征在于：所述的PM2.5监测系统设置PM2.5测量模块(3)；所述的PM2.5测量模块(3)设置在所述的空中测量装置(1)中。 | G01N15/06
5900 | CN106371451A | 基于稳态视觉诱发电位的无人机操控方法及装置 | 2016-11-07 | 驳回 | 东南大学 | 本发明公开了一种基于稳态视觉诱发电位(Steady State Visual Evoked Potential，SSVEP)的无人机操控方法，属于认知神经科学、信息技术和自动控制相交叉的技术领域。该方法将无人机的操控指令抽象为一组稳态视觉诱发电位诱发画面同时显示在视觉刺激单元上，通过对操控者注视该视觉刺激单元所产生的脑电信号进行处理从而识别出操控者所注视的稳态视觉诱发电位诱发画面，并将该稳态视觉诱发电位诱发画面所对应的操控指令发送给无人机执行。本发明还公开了一种基于稳态视觉诱发电位的无人机操控装置。相比现有技术，本发明可有效提高无人机的操控特性，降低操控难度。 | 基于稳态视觉诱发电位的无人机操控方法，其特征在于，将无人机的操控指令抽象为一组稳态视觉诱发电位诱发画面同时显示在视觉刺激单元上，通过对操控者注视该视觉刺激单元所产生的脑电信号进行处理从而识别出操控者所注视的稳态视觉诱发电位诱发画面，并将该稳态视觉诱发电位诱发画面所对应的操控指令发送给无人机执行。 | G05D1/08
5901 | CN106371457A | 植保无人机的作业方法和装置 | 2016-10-26 | 驳回 | 广州极飞科技有限公司 | 本申请实施例提供了一种植保无人机的作业方法和装置，所述方法包括：获取无人机上一次作业时的停止位置信息，以及，上一次作业时的飞行航线；其中，所述飞行航线具有作业起点和作业终点；在执行下一次作业前，依据所述停止位置信息，将所述作业起点调整为更新作业起点；采用所述更新作业起点和所述作业终点生成更新飞行航线；采用所述更新飞行航线，执行植保作业，使得无人机在作业时能够从上一次作业的停止位置开始执行下一次作业，解决了已有技术中当作业停止后，无法从停止位置处继续开始作业的问题。 | 一种植保无人机的作业方法，其特征在于，包括：获取无人机上一次作业时的停止位置信息，以及，上一次作业时的飞行航线；其中，所述飞行航线具有作业起点和作业终点；在执行下一次作业前，依据所述停止位置信息，将所述作业起点调整为更新作业起点；采用所述更新作业起点和所述作业终点生成更新飞行航线；采用所述更新飞行航线，执行植保作业。 | G05D1/10
5902 | CN106371460A | 寻找目标的方法及装置 | 2016-09-07 | 驳回 | 四川天辰智创科技有限公司 | 本发明提供一种寻找目标的方法及装置。该寻找目标的方法包括：无人机获取全景图像，发送全景图像给辅助驾驶设备。辅助驾驶设备接收全景图像，对全景图像进行视觉场景分析，获得全景图像下的场景及物体。对全景图像对应场景下的物体进行目标识别，在存在目标物体时，发送目标物体的方位信息给无人机。无人机对目标物体所在的方位进行距离探测，得到目标物体和无人机之间的距离。无人机根据目标物体的方位和目标物体与无人机之间的距离，靠近目标物体。该方法解决了当目标物体在移动时，无人机不能实时获得目标物体的位置，而出现难以锁定目标物体甚至跟丢目标物体的问题。该方法具有对目标物体进行持续锁定的特点。 | 一种寻找目标的方法，应用于相互通信连接的无人机及辅助驾驶设备，其特征在于，所述方法包括：所述无人机获取全景图像，发送所述全景图像给所述辅助驾驶设备；所述辅助驾驶设备接收所述全景图像，对所述全景图像进行视觉场景分析，获得所述全景图像下的场景及物体；对所述全景图像对应场景下的物体进行目标识别，在存在目标物体时，发送目标物体的方位信息给所述无人机；所述无人机对所述目标物体所在的方位为进行距离探测，得到所述目标物体和所述无人机之间的距离；所述无人机根据所述目标物体的方位和所述目标物体与无人机之间的距离，靠近所述目标物体。 | G05D1/12
5903 | CN205916328U | 多旋翼无人机 | 2016-07-28 | 未缴年费 | 深圳市大疆创新科技有限公司 | 一种多旋翼无人机，包括：第一旋翼无人机，包括第一机架、安装在第一机架上的多个第一旋翼组件；第二旋翼无人机，包括第二机架、安装在第二机架上的多个第二旋翼组件；固定机构，用于将第一机架与第二机架可拆卸连接在一起；第一旋翼无人机或第二旋翼无人机还包括主控制器，用于根据所一旋翼无人机和第二旋翼无人机的对接方式选取对接后的多旋翼无人机的控制模式，控制所述多个第一旋翼组件以及所述多个第二旋翼组件；且对接后的多旋翼无人机至少包括一组脚架。本实用新型提供的多旋翼无人机及其控制方法，可以提高无人机的载重能力和拉伸力。 | 一种多旋翼无人机，其特征在于，包括：第一旋翼无人机，包括第一机架、安装在所述第一机架上的多个第一旋翼组件；第二旋翼无人机，包括第二机架、安装在所述第二机架上的多个第二旋翼组件；固定机构，用于将所述第一机架与所述第二机架可拆卸连接在一起；其中，所述第一旋翼无人机或所述第二旋翼无人机还包括主控制器，用于根据所述第一旋翼无人机和第二旋翼无人机的对接方式选取对接后的多旋翼无人机的控制模式，控制所述多个第一旋翼组件以及所述多个第二旋翼组件，并且所述对接后的多旋翼无人机至少包括一组脚架。 | B64C27/08
5904 | US20170023939A1 | 用于在蜂窝网络上控制无人机的系统和方法 | 2016-05-06 | 放弃 | Joel David Krouse; Matthew J Leonard | 一种在蜂窝网络上操作用于控制无人机的系统的系统和方法为UAV操作员提供控制UAV的能力，而不要求操作员在UAV的有限范围内，从而实现非视距控制。 命令和控制站通信地耦合到蜂窝网络，蜂窝网络又通信地耦合到无人机。 除了能够接受为各种特定目的和能力而设计的各种可定制电路单元的模块电路单元之外，还提供了视频流传输能力。 | 1. A system for controlling an unmanned aerial vehicle over a cellular network comprises : an unmanned aerial vehicle (UAV); a command and control (CAS) station; the UAV comprises a navigation system, at least one processing unit, a plurality of sensors, at least one wireless communication device, and at least one power source; the plurality of sensors comprises an optical sensor, an accelerometer, a compass sensor, a gyroscope sensor, and a global positioning system (GPS) sensor; at least one of the processing units being electronically connected to the plurality of sensors; at least one of the processing units being electronically connected to each wireless communication device; at least one of the processing units being electronically connected to the navigation system; at least one of the power sources being electrically connected to at least one of the processing units; at least one of the power sources being electrically connected to the navigation system; andthe CAC station being communicatively coupled with at least one of the at least one processing units through a cellular network. | G05D1/00
5905 | CN104252133A | 一种无人机纵向控制律平滑切换方法 | 2014-07-29 | 未缴年费 | 北京航空航天大学; 北京航天自动控制研究所 | 本发明公开了一种无人机纵向控制律平滑切换方法，属于无人机飞行控制领域。在控制律切换时刻，通过对新的控制律中的积分器赋初值，确保由新的控制律的首个运行周期解算出的舵偏角指令与由前一组控制律的最后一个运行周期解算出的舵偏角指令相等，实现两组控制律之间的平滑切换。本发明首次对控制回路中的校正网络进行形式变换，分离出隐含的积分器，并对该积分器赋初值。本发明提供的方法仅需一个运行周期即可实现控制律切换，无重复计算，切换效率高，不需通过仿真调整淡入淡出参数，避免了传统的经验试凑。 | 一种无人机纵向控制律平滑切换方法，针对制导回路控制律中有校正网络，姿控回路控制律中有校正网络的情况，包括以下几个步骤：步骤一：将校正网络变换成新的表达形式，分离出隐含的积分器；校正网络和校正网络分别属于制导回路和姿态回路，其中s为拉普拉斯算子，a、b、c、d、a1、b1、c1、d1为校正网络的系数，将上述两个校正网络变换成以下形式：1)制导回路中的校正网络：cs+das+b=ca+(db-ca)&CenterDot; ba&CenterDot; 1s1+ba&CenterDot; 1s]]>令&Phi; (s)=ba&CenterDot; 1s1+ba&CenterDot; 1s]]>将Φ(s)视为单位反馈闭环传递函数，则其开环传递函数为G(s)=ba&CenterDot; 1s]]>2)姿态回路中的校正网络：c1s+d1a1s+b1=c1a1+(d1b1-c1a1)&CenterDot; b1a1&CenterDot; 1s1+b1a1&CenterDot; 1s]]>令&Phi; 1(s)=b1a1&CenterDot; 1s1+b1a1&CenterDot; 1s]]>将Φ1(s)视为单位反馈闭环传递函数，则其开环传递函数为G1(s)=b1a1&CenterDot; 1s]]>步骤二：定义积分器初值变量和中间变量；1)定义积分器的初值变量(1)制导回路PID控制器的积分器的初值变量为x0；(2)制导回路中校正网络的积分器的初值变量为x1；(3)姿控回路中校正网络的积分器的初值变量为x2；2)定义中间变量(1)制导回路中校正网络的输入信号为xin1；(2)姿控回路中校正网络的输入信号为xin2；(3)姿控回路的输入信号为θg；(4)升降舵舵回路的输入信号为δzch；步骤三：计算积分器初值；控制律在ts时刻进行切换，已知由前一组控制律在ts时刻解算出的升降舵舵偏指令为δzcq，通过对新的控制律中的积分器赋初值x0、x1、x2，使得由新的控制律在ts+τ时刻解算出的升降舵舵偏指令δzch等于δzcq；以下按照由内到外的顺序分别计算积分器初值x2、x1、x0：1)姿控回路在控制律切换时刻，使得以下等式成立：c1a1&CenterDot; xin2+x2=&delta; zcq]]>(d1b1-c1a1)&CenterDot; xin2-x2=0]]>则姿控回路中校正网络的输入值xin2和积分器的初值x2分别为xin2=&delta; zcqc1a1+(d1b1-c1a1)=b1d1&CenterDot; &delta; zcq]]>x2=(d1b1-c1a1)&CenterDot; xin2=(d1b1-c1a1)&CenterDot; b1d1&CenterDot; &delta; zcq]]>由于xin2=k&theta; &CenterDot; (&theta; g-&theta; )-k&omega; z&CenterDot; &omega; z]]>其中θ为俯仰角，ωz为俯仰角速度，kθ为俯仰角反馈增益系数，为俯仰角速度反馈增益系数，则姿控回路的俯仰角给定值θg为&theta; g=1k&theta; &CenterDot; (b1d1&CenterDot; &delta; zcq+k&omega; z&CenterDot; &omega; z)+&theta; ]]>2)制导回路在控制律切换时刻，使得以下等式成立：ca&CenterDot; xin1+x1=&theta; g]]>(db-ca)&CenterDot; xin1-x1=0]]>则制导回路校正网络的输入值xin1和积分器的初值x1分别为xin1=&theta; gca+(db-ca)=bd&CenterDot; &theta; g]]>x1=(db-ca)&CenterDot; xin1=(db-ca)&CenterDot; bd&CenterDot; &theta; g]]>由于xin1＝kp·(hg-h)+x0+kd·(vyg-vy)其中hg为高度给定指令，h为高度，vyg为升降速度给定指令，vy为升降速度，kp为高度反馈增益系数，kd为升降速度反馈增益系数，则PID控制器中积分器的初值x0为x0=bd&CenterDot; &theta; g-kp&CenterDot; (hg-h)-kd&CenterDot; (vyg-vy)]]>所以积分器初值x0、x1、x2的表达式分别为x2=(d1b1-c1a1)&CenterDot; b1d1&CenterDot; &delta; zcq]]>x1=(db-ca)&CenterDot; bd&CenterDot; &theta; g]]>x0=bd&CenterDot; &theta; g-kp&CenterDot; (hg-h)-kd&CenterDot; (vyg-vy)]]>其中&theta; g=1k&theta; &CenterDot; (b1d1&CenterDot; &delta; zcq+k&omega; z&CenterDot; &omega; z)+&theta; ; ]]>步骤四：将步骤三中计算的积分器初值x0、x1、x2代入需要切换的控制律中的积分器，最终实现两组纵向控制律之间的平稳切换。 | G05B13/04
5906 | CN106354150A | 一种无人机飞行控制方法和装置 | 2016-10-28 | 放弃 | 易瓦特科技股份公司 | 本发明实施例提供了一种无人机飞行控制方法和装置，涉及航空技术领域，本申请实施例通过获得所述无人机的水平飞行姿态，获得所述无人机的第一飞行姿态；根据所述第一飞行姿态和所述水平飞行姿态之间的第一参数信息，调整所述距离传感器的第二参数信息，使所述距离传感器为水平传感方向。通过上述方案能够有效的获得无人机距离障碍物的实际距离和距离传感器获得的感测距离一致，能够有效的避免无人机碰撞的技术效果。 | 一种无人机飞行控制方法，其特征在于，所述无人机包括一距离传感器，其中，所述方法包括：获得所述无人机的水平飞行姿态，获得所述无人机的第一飞行姿态；根据所述第一飞行姿态和所述水平飞行姿态之间的第一参数信息，调整所述距离传感器的第二参数信息，使所述距离传感器为水平传感方向。 | G05D1/08
5907 | CN106354153A | 无人机飞行控制方法及装置 | 2016-10-09 | 驳回 | 北京国泰北斗科技有限公司 | 本发明涉及无人机技术领域，尤其涉及无人机飞行控制方法及装置，包括：获取用于表征无人机飞行状态的当前飞行数据；根据当前飞行数据，判断无人机的当前飞行状态是否属于非法飞行状态；若当前飞行状态属于非法飞行状态，则，向用户发送告警消息，和/或，向无人机发送用于将当前飞行状态由非法飞行状态调整为合法飞行状态的第一状态调整指令。本发明在获取无人机的当前飞行数据之后，根据当前飞行数据判断无人机的当前飞行状态是否属于非法飞行状态，如果属于非法飞行状态，则向用户发送告警消息和/或向无人机发送第一状态调整指令，用户根据告警消息能够及时控制无人机的飞行状态进行调整，同时，无人机根据第一状态调整指令能够及时对飞行状态进行调整。 | 一种无人机飞行控制方法，其特征在于，所述方法包括：获取用于表征无人机飞行状态的当前飞行数据；根据所述当当前飞行数据，判断所述无人机的当前飞行状态是否属于非法飞行状态；若所述当前飞行状态属于所述非法飞行状态，则，向用户发送告警消息，和/或，向所述无人机发送用于将所述当前飞行状态由所述非法飞行状态调整为合法飞行状态的第一状态调整指令。 | G05D1/10
5908 | CN106354154A | 一种无人机地理位置限飞系统 | 2016-10-19 | 驳回 | 广东容祺智能科技有限公司 | 本发明公开了一种无人机地理位置限飞系统，包括中央控制模块、人机界面系统、报警模块和保护响应模块，其中所述中央控制模块与人机界面系统双向连接，所述报警模块与人机界面系统双向连接，所述保护响应模块与中央控制模块双向连接；所述人机界面系统由区域划分系统和模式选择系统组成；所述区域划分系统包括常规球形系统和自定义系统，实现自行划分限飞区域，保证飞行区域的可控性，避免不必要的飞行损失。 | 一种无人机地理位置限飞系统，其特征在于：包括中央控制模块、人机界面系统、报警模块和保护响应模块，其中所述中央控制模块与人机界面系统双向连接，所述报警模块与人机界面系统双向连接，所述保护响应模块与中央控制模块双向连接。 | G05D1/10
5909 | CN106355866A | 无人机检测影像储存分析系统 | 2016-11-14 | 撤回 | 徐志勇 | 本发明公开了一种无人机检测影像储存分析系统，包括A/D模块、数据分析对比模块、控制器和数据存储库，A/D模块的输出端电性连接有数据临时存储模块A，数据临时存储模块A的输出端分别电性连接有数据存储库和数据分析对比模块，数据存储库的输入端电性连接有数据临时存储模块B，数据临时存储模块B的输入端电性连接有飞行数据信息采集模块。本发明提供了一种无人机检测影像储存分析系统，通过设置的A/D模块、数据临时存储模块A、数据存储库、数据提取模块、数据分析对比模块和信息收发模块，再配合飞行数据信息采集模块和数据临时存储模块B，使得无人机的智能化得到进一步的提高，为城市监管航拍侦查作业带来方便。 | 一种无人机检测影像储存分析系统，包括A/D模块、数据分析对比模块、控制器和数据存储库，其特征在于：所述A/D模块的输入端电性连接有高空摄像机，其A/D模块的输出端电性连接有数据临时存储模块A，所述数据临时存储模块A的输出端分别电性连接有数据存储库和数据分析对比模块，所述数据存储库的输入端电性连接有数据临时存储模块B，所述数据临时存储模块B的输入端分别电性连接有飞行数据信息采集模块和信息收发模块，所述信息收发模块的输出端分别电性连接有数据临时存储模块A和远程控制平台；所述数据分析对比模块的输出端分别电性连接有反馈模块一和反馈模块二，所述数据存储库的输出端电性连接有数据提取模块，所述数据提取模块的输出端分别电性连接有数据分析对比模块和控制器，所述控制器的输入端与反馈模块二的输出端相电性连接，所述控制器的输出端分别电性连接有飞行控制模块和数据提取模块，所述反馈模块一的输出端与信息收发模块的输入端相电性连接，所述远程控制平台的输出端与信息收发模块的输入端相电性连接。 | G08C17/02
5910 | CN106356926A | 一种无人机的自动加电系统及方法 | 2016-09-18 | 驳回 | 中国空气动力研究与发展中心高速空气动力研究所; 成都天麒科技有限公司 | 本发明公开了一种无人机的自动加电系统及方法，所述的系统包括机载子系统和地面基站；所述的机载子系统包括电量检测模块和加电控制模块，所述电量检测模块用于在无人机作业过程中实时检测无人机载蓄电池的剩余电量，加电控制模块用于在检测到的电量过低时，控制无人机返回地面基站进行加电；所述地面基站包括无人机停靠探测装置、基站控制中心和加电装置；所述无人机停靠探测装置的输出端与基站控制中心连接，基站控制中心的输出端与加电装置连接。本发明能够在无人机作业过程中对无人机中的蓄电池进行实时电量检测，并在电量低于阈值时，控制无人机返航进行自动加电，在保障无人机正常工作的情况下，提高了无人机作业系统的自动化水平。 | 一种无人机的自动加电系统，其特征在于：包括机载子系统和地面基站；机载子系统用于实时监测无人机的蓄电池电量，并控制无人机在电量不足时返回地面基站；地面基站用于对返航的无人机进行加电；所述的机载子系统包括电量检测模块和加电控制模块，电量检测模块的输出端与加电控制模块连接；所述电量检测模块用于在无人机作业过程中实时检测无人机载蓄电池的剩余电量，加电控制模块用于在检测到的电量过低时，控制无人机返回地面基站进行加电；所述地面基站包括无人机停靠探测装置、基站控制中心和加电装置；所述无人机停靠探测装置的输出端与基站控制中心连接，基站控制中心的输出端与加电装置连接。 | H02J7/00
5911 | CN106357945A | 一种无人机的远程遥控方法 | 2016-08-19 | 驳回 | 北海市蕴芯电子科技有限公司 | 本发明公开一种无人机的远程遥控方法，其特征在于：包括以下步骤：在无人机上设置有信息接收单元，信息接收单元与无人机上的控制单元相连，通过远程控制终端编辑带有遥控命令的短信息，并将短信息发送至信息接收单元；控制单元与无人机的驱动装置连接，控制单元对短信息进行分析，并转换为控制指令发送至无人机的驱动装置；驱动装置执行控制指令。本申请所公开的一种无人机的远程遥控方法，极大的解放了农村劳动力，只需要通过智能手机即可实现对农用机械的控制。 | 一种无人机的远程遥控方法，其特征在于：包括以下步骤：在无人机上设置有信息接收单元，信息接收单元与无人机上的控制单元相连，通过远程控制终端编辑带有遥控命令的短信息，并将短信息发送至信息接收单元；控制单元与无人机的驱动装置连接，控制单元对短信息进行分析，并转换为控制指令发送至无人机的驱动装置；驱动装置执行控制指令。 | H04M11/00
5912 | CN205909832U | 一种基于机器视觉的无人机导航系统 | 2016-07-27 | 未缴年费 | 四川迈实通科技有限责任公司 | 本实用新型公开了一种基于机器视觉的无人机导航系统，包括数据采集系统，数据采集系统包括摄像头模块、竖直测距模块和飞行控制模块，摄像头模块的输出端连接有图像预处理器，且图像预处理器通过阈值设定模块与图像算法模块相连接，图像算法模块的输出端与标识识别与追踪模块相连接，标识识别与追踪模块通过数据校对模块与FPGA控制器相连接，FPGA控制器的输出端还连接有时钟模块，时钟模块通过异步检测器与图像处理器相连接，竖直测距模块的输出端与飞行器空间位姿模块相连接，飞行器空间位姿模块的输入端与标识识别与追踪模块相连接，无人机控制指令生成模块通过无线传输信道与飞行控制模块相连接；它能够实现着陆全过程完全自主控制。 | 一种基于机器视觉的无人机导航系统，其特征在于包括数据采集系统和无线传输系统，所述数据采集系统包括图像采集模块、竖直测距模块和飞行控制模块，所述图像采集模块的输出端设置有图像处理器，图像处理器通过阈值设定模块与图像算法模块相连接，图像算法模块的输出端连接到标识识别与追踪模块相，所述标识识别与追踪模块通过数据校对模块连接到FPGA控制器，所述FPGA控制器的输出端通过时钟模块的异步检测器连接到图像处理器相；所述飞行器控制模块的输入端连接到标识识别与追踪模块，标识识别与追踪模块的输出端连接到无人机控制指令生成模块，所述无人机控制指令生成模块通过无线传输系统中的无线传输信道与飞行控制模块相连接。 | G01C21/20
5913 | CN205910591U | 无人机飞行姿态控制装置 | 2016-07-27 | 未缴年费 | 广州格赛智能电子科技有限公司 | 本实用新型公开了一种无人机飞行姿态控制装置，用于控制多旋翼无人机飞行姿态，包括设于无人机上的控制处理装置、姿态测量装置和姿态调整装置，所述控制处理装置分别与姿态测量装置和姿态调整装置连接，所述控制处理装置包括控制芯片，所述控制芯片分别与姿态测量装置和姿态调整装置连接。本实用新型能够实时测量和调整无人机飞行姿态，控制稳定，保证无人机飞行稳定和精确航拍。 | 一种无人机飞行姿态控制装置，用于控制多旋翼无人机飞行姿态，其特征在于，包括设于无人机上的控制处理装置、姿态测量装置和姿态调整装置，所述控制处理装置分别与姿态测量装置和姿态调整装置连接，所述控制处理装置包括控制芯片，所述控制芯片分别与姿态测量装置和姿态调整装置连接。 | G05D1/08
5914 | CN205910593U | 一种具有喷洒方向控制的植保无人机 | 2016-06-18 | 未缴年费 | 内蒙古博鹰通航科技有限公司 | 本实用新型涉及一种具有喷洒方向控制的植保无人机，其包括信号采集部分、信号处理部分、遥控导航部分和动作执行部分；信号采集部分包括三轴陀螺仪、三轴加速度计、图像采集装置、气压高度计；信号处理部分包括信号转换电路、主控计算机、信号输入电路；遥控导航部分包括磁航向仪、GPS天线、多普勒雷达、无线数据传输模块、遥控接收机；动作执行部分包括旋翼、电机、电子调速器、PWM驱动器、喷洒装置；该植保无人机速度快，效率高，质量好，尤其是在地面无法到达或无法进行地面作业的区域，更加凸显了其优点；能够降低了喷洒成本，实现了精准均匀的喷洒，喷洒效率得到大幅提升。 | 一种具有喷洒方向控制的植保无人机，其包括信号采集部分、信号处理部分、遥控导航部分、动作执行部分，其特征在于：信号采集部分包括三轴陀螺仪、三轴加速度计、图像采集装置、气压高度计；信号处理部分包括信号转换电路、主控计算机、信号输入电路；遥控导航部分包括磁航向仪、GPS天线、多普勒雷达、无线数据传输模块、遥控接收机；动作执行部分包括旋翼、电机、电子调速器、PWM驱动器、喷洒装置；图像采集装置由云台、CCD摄像头和图像采集卡构成，云台固定在无人机的前端，CCD摄像头固定在云台上，云台调节所述CCD摄像头的角度使CCD摄像头的镜头光轴与地面保持平行；主控计算机通过信号转换电路接收来自图像采集装置的实时图像的数字信号，进行图像处理，图像处理包括：图像增强，对原始图像中的RGB值分别进行滤波去噪，对原始图像的进行滤波去噪，噪声包括设备噪声、椒盐噪声、量化噪声；图像分割，获取喷洒目标图像；图像去噪；获取喷洒目标的中心位置以及密度，向喷洒装置输出控制信号，调整喷头方向；磁航向仪、GPS天线、多普勒雷达、三轴陀螺仪、三轴加速度计、气压高度计的模拟信号通过信号转换电路转换为数字信号提供给主控计算机，进而得出无人机的姿态、位置、方位以及速度，经过数据处理后向PWM驱动器提供调制驱动信号控制电子调速器，电子调速器与安装有旋翼的电机机械连接，从而控制旋翼的转速；磁航向仪测量无人机的绝对方位；GPS天线获取GPS卫星定位信号，并转换为位置坐标；多普勒雷达测量无人机的飞行速度；三轴陀螺仪测量无人机的三轴角加速度；三轴加速度计测量无人机的三轴线加速度；气压高度计测量无人机的绝对海拔高度；无线数据传输模块、遥控接收机通过CAN总线与主控计算机进行双向数据传输。 | G05D1/10
5915 | CN106339003A | 避障方法、空域管理系统和无人机 | 2016-10-09 | 驳回 | 北京国泰北斗科技有限公司 | 本发明涉及电子技术领域，尤其涉及一种避障方法、空域管理系统和无人机。所述方法包括：接收无人机发送的第一飞行位置和第一飞行高度；接收飞行设备发送的第二飞行位置和第二飞行高度；基于所述第一飞行位置、所述第一飞行高度、所述第二飞行位置和所述第二飞行高度，判断所述无人机和所述飞行设备是否存在碰撞危险；当所述无人机和所述飞行设备存在碰撞危险时，向所述无人机关联的用户设备UE和/或所述飞行设备发送避障提示信息。本发明实现了飞行设备和无人机之间的避障。 | 一种避障方法，其特征在于，包括：接收无人机发送的第一飞行位置和第一飞行高度；接收飞行设备发送的第二飞行位置和第二飞行高度；基于所述第一飞行位置、所述第一飞行高度、所述第二飞行位置和所述第二飞行高度，判断所述无人机和所述飞行设备是否存在碰撞危险；当所述无人机和所述飞行设备存在碰撞危险时，向所述无人机关联的用户设备UE和/或所述飞行设备发送避障提示信息。 | G05D1/10
5916 | CN106339007A | 一种基于无人机位置预测的视距链路定向天线纠偏方法 | 2016-08-17 | 撤回 | 中国航空无线电电子研究所 | 本发明公开了一种基于无人机位置预测的视距链路定向天线纠偏方法，包含以下步骤：a)、从接收的无人机下传的遥测数据中的提取无人机位置信息；b)计算无人机的位置偏移量；c)计算位置偏差量；d)根据位置偏移量和位置偏差量得到最终的预测位置偏移距离；e)根据最终预测位置偏移距离，无人机下传的遥测数据中的经度、纬度、航迹角或航向角、俯仰角计算出最终预测的无人机的位置信息；f)根据最终预测的无人机的位置信息驱动地面视距链路定向天线转动至相应的方位和俯仰位置。本发明具有高可靠、高精度、工程实现方便等特点。 | 一种基于无人机位置预测的视距链路定向天线纠偏方法, 包含以下步骤：步骤a)、从接收的无人机下传的遥测数据中的提取无人机位置信息；步骤b)、根据提取的无人机位置信息和视距链路定向天线的位置信息判断是否启动预测程序，若启动预测程序则根据提取的无人机位置信息和预测的接收延迟时间计算无人机的位置偏移量；c)判断当前机载天线使用的视距链路天线类型，当机载使用视距链路全向天线时，将位置偏差量置为0；当使用视距链路定向天线时则需对视距链路定向天线的位置进行纠偏处理得到位置偏差量；d)根据步骤b)中的无人机的位置偏移量和步骤c)中的位置偏差量得到最终的预测位置偏移距离；e)根据最终预测位置偏移距离，无人机下传的遥测数据中的经度、纬度、航迹角或航向角、俯仰角计算出最终预测的无人机的位置信息；f)根据最终预测的无人机的位置信息和当前定向天线的位置信息计算得到方位的数字引导值和俯仰的数字引导值，根据方位的数字引导值和俯仰的数字引导值驱动地面视距链路定向天线转动至相应的方位和俯仰位置。 | G05D3/12
5917 | CN106339079A | 一种基于计算机视觉的利用无人飞行器实现虚拟现实的方法及装置 | 2016-08-08 | 驳回 | 清华大学深圳研究生院; 深圳市未来媒体技术研究院 | 本发明公开一种基于计算机视觉的利用无人飞行器实现虚拟现实的方法及装置，使用多类传感器采集运算得到控制者实时的手势信息，实现实时将控制者的手势控制信号反馈到多个无人机的飞行姿态中去，实现多个无人机姿态与控制者手势一一对应，从而控制多个无人飞行器机载摄像头的角度与方向，来得到控制者希望的视角图像；多个无人飞行器的机载摄像头拍摄周围环境的实时视频信息并传回虚拟现实设备；虚拟现实设备接收多个无人飞行器发送的机载摄像头拍摄到的周围环境的实时视频信息，经过3D处理与渲染之后在显示装置上实时显示出来，改善了用户体验，方便用户利用无人机进行特殊目的的侦测，提升无人飞行器的控制性与乐趣性。 | 一种基于计算机视觉的利用无人飞行器实现虚拟现实的方法，其特征在于，包括如下步骤：S1、手势信息采集处理装置采集控制者实时的控制多个无人飞行器的手势信息；S2、控制信号转换发送装置将步骤S1采集的手势信息转换为多个无人飞行器对应的姿态控制信号；并将所述姿态控制信号转换为相对应的多个无人飞行器的无线控制信号通过相对应通道向多个无人飞行器发送；S3、多个无人飞行器同步接受步骤S2发送的控制无人飞行器飞行姿态的控制信号并同步响应，实时改变飞行姿态；控制机载摄像头拍摄周围环境的实时视频信息并传回虚拟现实设备；S4、虚拟现实设备接收多个无人飞行器发送的机载摄像头拍摄到的周围环境的实时视频信息，经过3D处理与渲染之后在显示装置上实时显示出来。 | G06F3/01
5918 | CN205884499U | 一种具有可拆卸式储药箱的六旋翼无人机 | 2016-08-04 | 未缴年费 | 河南省众安科技有限公司 | 本实用新型涉及一种具有可拆卸式储药箱的六旋翼无人机，包括机体、旋翼、储药箱、主控制器和遥控器；机体为中空式框架结构，机体的中部设置有通过支架连接的套管，机体的后侧设置有主控制器；储药箱通过外螺纹与套管内壁的内螺纹配合连接，且储药箱的一侧设置有药液计量装置，用于控制药液的喷洒量；药液计量装置通过一带有计量泵的导管与储药箱相连通。本实用新型结构合理，喷洒农药均匀，储药箱可拆卸，节省人工，提高喷洒效率，解决现有农业用无人机结构不合理，储药箱固定无法移动，装药和清洗时不方便，储药箱无计量功能等技术问题，对现有技术来说，是一次重大的技术革新，具有很好的市场前景和发展空间。 | 一种具有可拆卸式储药箱的六旋翼无人机，其特征在于：包括机体(1)、旋翼(2)、储药箱(4)、主控制器(5)和遥控器(6)；所述机体(1)为中空式框架结构，机体(1)的中部设置有通过支架连接的套管(9)，机体(1)的后侧设置有主控制器(5)，用以处理信号和向机体(1)发送指令；储药箱(4)通过外螺纹与套管(9)内壁的内螺纹配合连接，且储药箱(4)的一侧设置有药液计量装置(3)，用于控制药液的喷洒量；所述药液计量装置(3)通过一带有计量泵(10)的导管与储药箱(4)相连通。 | A01M7/00
5919 | CN205884500U | 一种用于喷洒农药的六旋翼无人机 | 2016-08-04 | 未缴年费 | 河南省众安科技有限公司 | 本实用新型涉及一种用于喷洒农药的六旋翼无人机，包括机体、旋翼、储药箱、主控制器和遥控器，所述的旋翼的数量为六个，呈行星状均匀对称设置在机体周围；储药箱设置在机体上部的凹槽内，用以盛装农药；主控制器位于储药箱后端，用以处理信号和向机体发送指令。本实用新型结构合理，设计巧妙，使用时不易受风力影响，喷洒效果佳，工作效率高，解决现有农业用无人机结构不合理，使用时易受风力影响，喷洒效果不佳，工作效率低等技术问题，对现有技术来说，是一次重大的技术革新，具有很好的市场前景和发展空间。 | 一种用于喷洒农药的六旋翼无人机，其特征在于：包括机体(1)、旋翼(2)、储药箱(4)、主控制器(5)和遥控器(6)，所述的旋翼(2)的数量为六个，呈行星状均匀对称设置在机体(1)周围；储药箱(4)设置在机体(1)上部的凹槽内，用以盛装农药；主控制器(5)位于储药箱(4)后端，用以处理信号和向机体(1)发送指令。 | A01M7/00
5920 | CN205891250U | 一种防晃植保无人机 | 2016-07-02 | 未缴年费 | 江西联博科技有限公司 | 一种防晃植保无人机，包括无人机主体、无人机主体内部的中央控制系统、喷洒装置和药箱，所述药箱固定在所述无人机主体的下方，所述药箱上设置进液口，所述进液口上设置有盖子，所述药箱的底部设置有喷洒装置，所述药箱的内部设置活塞，所述活塞的顶部连接有绳索，所述绳索的穿过所述药箱侧壁的通孔固定在所述药箱外侧的旋转轮上，所述药箱的顶部还设置牵引所述绳索的牵引轮，所述活塞上方设置增压装置，本实用新型通过在药箱中设置活塞防止液体的晃动，设计简单合理，实用性强。 | 一种防晃植保无人机，包括无人机主体、无人机主体内部的中央控制系统、喷洒装置和药箱，其特征在于，所述药箱固定在所述无人机主体的下方，所述药箱上设置进液口，所述进液口上设置有盖子，所述喷洒装置设置在所述药箱的下端，所述药箱的内部设置有活塞，所述活塞的顶部连接有绳索，所述绳索穿过所述药箱侧壁的通孔固定在所述药箱外侧的旋转轮上，所述药箱的顶部还设置有牵引所述绳索的牵引轮，所述活塞上方设置有增压装置。 | B64D1/18
5921 | CN205899384U | 一种用于控制无人机的飞行控制系统 | 2016-06-21 | 未缴年费 | 贵州财经大学 | 本实用新型公开了一种用于控制无人机的飞行控制系统，包括地面监控系统和无人机端，地面监控系统包括地面收发器、显示屏、计算机、报警器、雷达跟踪器和通讯模块，所述地面收发器、显示屏、报警器、雷达跟踪器和通讯模块均与计算机连接，无人机终端包括无线收发器、摄像头、单片机、导航仪和旋翼风扇。本实用新型存在多个旋翼, 多个旋翼可以提升飞行器的起飞力, 通过各旋翼间的调控, 可确保飞行器的稳定性, 另外飞行器的硬件微型, 可以减轻飞行器自身重量，减少能源消耗，所以需要采用体积小，质量轻的元器件，并尽最大可能提高系统集成度, 同时具有很强的实用性。 | 一种用于控制无人机的飞行控制系统，其特征在于：包括地面监控系统和无人机端，所述地面监控系统包括地面收发器、显示屏、计算机、报警器、雷达跟踪器和通讯模块，所述地面收发器、显示屏、报警器、雷达跟踪器和通讯模块均与计算机连接，所述无人机终端包括无线收发器、摄像头、单片机、导航仪和旋翼风扇，所述无线收发器、摄像头、导航仪和旋翼风扇均与单片机连接，所述无线收发器与地面收发器无线连接。 | G05D1/08
5922 | CN205899386U | 多旋翼无人机飞行用外置式安全控制装置及系统 | 2016-08-01 | 未缴年费 | 中国人民武装警察部队总医院 | 本实用新型公开了一种多旋翼无人机飞行用外置式安全控制装置及系统。该外置式安全控制装置包括挂载在多旋翼无人机上，包括高程传感器和/或风力风向传感器和/或姿态传感器、数据分析电路和灯闪报警器；高程传感器挂载在多旋翼无人机下方；风力风向传感器挂载在多旋翼无人机下方；姿态传感器挂载在多旋翼无人机下方；数据分析电路对应的与高程传感器、风力风向传感器、姿态传感器连接，向灯闪报警器输出控制信号；灯闪报警器的启动端与数据分析电路连接。该外置式安全控制系统包括外置式安全控制装置、地面操作终端和机载飞行控制子系统。本实用新型使得外置式安全控制装置具有安装使用方便，通用性强的特点。 | 一种多旋翼无人机飞行用外置式安全控制装置，其特征在于，所述外置式安全控制装置挂载在所述多旋翼无人机上，包括：高程传感器和/或风力风向传感器和/或姿态传感器、数据分析电路和灯闪报警器；所述高程传感器挂载在所述多旋翼无人机下方，获取所述多旋翼无人机在当前飞行空域中的飞行高度；所述风力风向传感器挂载在所述多旋翼无人机下方，获取所述多旋翼无人机在当前飞行空域中的风力；所述姿态传感器挂载在所述多旋翼无人机下方，获取所述多旋翼无人机在当前飞行空域中的姿态角；所述数据分析电路对应的与所述高程传感器、所述风力风向传感器、所述姿态传感器连接，向所述灯闪报警器输出控制信号；所述灯闪报警器的启动端与所述数据分析电路连接。 | G05D1/08
5923 | CN205899387U | 无人机自动着陆控制系统 | 2016-08-09 | 未缴年费 | 青海北斗开阳航空科技有限公司 | 本实用新型涉及一种适合于小型无人机的自动着陆控制系统，包括飞行控制模块、无线通信模块、摄像模块、图像传输模块和地面控制模块，所述飞行控制模块包括飞行控制单元、传感器单元和电机驱动单元，传感器单元和电机驱动单元分别连接飞行控制单元，所述摄像模块采用CCD传感器和DSP影像处理单元，摄像模块连接飞行控制单元，所述图像传输模块包括图像发送单元和图像接收单元，所述地面控制模块包括地面控制单元、存储单元和上位机，所述图像发送单元连接摄像模块的DSP影像处理单元，图像接收单元连接地面控制单元，地面控制单元分别连接上位机和存储单元。本系统具有成本低、重量轻、安全性好的特点，可实现无人机自主着陆的目标检测和位置判断。 | 无人机自动着陆控制系统，其特征在于：包括飞行控制模块、无线通信模块、摄像模块、图像传输模块和地面控制模块，所述飞行控制模块包括飞行控制单元、传感器单元和电机驱动单元，传感器单元和电机驱动单元分别连接飞行控制单元，所述传感器单元采用三轴加速度计和三轴陀螺仪，用于对无人机的飞行姿态数据进行采集，所述摄像模块采用CCD传感器和DSP影像处理单元，摄像模块连接飞行控制单元，所述图像传输模块包括图像发送单元和图像接收单元，所述地面控制模块包括地面控制单元、存储单元和上位机，所述图像发送单元连接摄像模块的DSP影像处理单元，图像接收单元连接地面控制单元，地面控制单元分别连接上位机和存储单元；所述无线通信模块包括分别与飞行控制单元和地面控制单元连接的无线通信单元，用于实现飞行控制单元与地面控制单元之间的无线通信。 | G05D1/08
5924 | EP2945412A2 | 利用无人机测量，收集和分析无线电信号的系统 | 2015-04-20 | 撤回 | Pc Tel Inc | 一种系统，装置，和测量方法，收集，和分析无线信号被提供。传送主机装置，包括无人机，可运输的扫描装置用于自主地收集到需要的位置用于无线网络的无线数据，从而使快速询问和优化无线网络，包括在先前已知的位置和空间区域的系统和方法已经被不切实际或不可能的。 | A system comprising : a transport host device; anda scanning device connected to the transport host device, wherein the scanning device autonomously collects radio data from at least one wireless network, andwherein the transport host device, autonomously or via remote control, transports the scanning device to locations that enable the scanning device to collect the radio data from the at least one wireless network. | H04W24/08
5925 | CA2935406A1 | 家庭，办公室的安全性，使用微型移动靶标和IP摄像机的监视系统 | 2016-07-06 | 权利终止 | Honeywell International Inc | 系统包括安全保护系统的地理区域包括至少一固定建筑物上，无线无人机直升机，由雄蜂携带的摄像头和处理器的地理位置的安全控制系统基于无人机的安全区域内检测到的威胁和通过摄像机记录的视频从受控位置。 | Claims : 1. A system comprising : a security system that protects a secured geographic area including at least a building; a wireless helicopter drone; a camera carried by the drone; anda processor of the security system that controls a geographic location of the drone based upon threats detected within the secured area and that records video via the camera from the controlled location.2. The system as in claim 1 further comprising a positioning system carried by the drone.3. The system as in claim 1 wherein the positioning system further comprises a GPS device.4. The system as in claim 1 wherein the controlled geographic location further comprises a predetermined patrol route through the secured area.5. The system of claim 1 wherein the controlled geographic location further one or more predetermined routes through the secured area.6. The system as in claim 5 wherein the one or more predetermined routes further comprises a hallway through the secured area.7. The system as in claim 1 further comprising one or more threat sensors within the secured area.8. The system as in claim 7 wherein the threat sensors further comprises one or more of fire sensors, intrusion sensors and toxic gas detectors.9. The system as in claim 8 wherein the controlled geographic location further comprises an area proximate an activated sensor.- 7 -10. The system as in claim 9 further comprising a processor that detects activation of the at least one threat sensor, determines a location of the drone and automatically routes the drone to a location of the activated sensor.11. A system comprising : a security system that protects a secured geographic area; a plurality of sensors of the security system including at least one sensor that detects intruders entering the secured area; a wireless helicopter drone; a camera carried by the drone; anda processor of the security system that detects activation of one of the plurality of sensors, that controls a geographic location of the drone within the secured area based upon the activated sensor and that records video via the camera from a location of the activated sensor.12. The system as in claim 11 wherein the plurality of sensors further comprise one or more of fire sensors, smoke detectors and toxic gas sensors.13. The system as in claim 11 further comprising one or more maps of the secured area saved in memory that guides the drone to the activated sensor.14. The system as in claim 13 wherein the map further comprises at least one defined pathway to the activated sensor.15. The system as in claim 13 wherein the defined pathway further comprises a hallway.16. The system as in claim 13 wherein the processor that controls a geographic location of the drone further comprising a user input that receives control instructions from a human user.17. The system as in claim 13 further comprising a WiFi or RF6 wireless interface that couples the drone to the security system.- 8 -18. The system as in claim 13 wherein the controlled geographic location further comprises a predetermined patrol route through the secured area.19. A system comprising : a security system that protects a secured geographic area; a plurality of sensors of the security system including at least one sensor that detects intruders entering the secured area; a wireless helicopter drone; a camera carried by the drone; a processor of the security system that detects activation of one of the plurality of sensors, that automatically controls a geographic location of the drone based upon the activated sensor and that records video via the camera proximate the activated sensor; anda joystick of the security system that provides at least some instructions for control of the drone or camera.20. The system as in claim 19 wherein the joystick further comprises a processor that controls one or more of a pan, tilt and zoom of the camera.- 9 - | G08B13/196
5926 | JP2017006634A | 远程操作装置和控制方法 | 2016-02-26 | 驳回 | Panasonic Intellectual Property Corporation Of America | [问题]为了能够可靠地通知操作者工作部分工作对象接触的远程操作装置和控制方法。遥控器由[201]，远程清洁待清洁机器人101，101控制清洁机器人的运动控制部(14)，待清洁的清洁工具(11)，11和12以及压力传感器，用于检测所述待清洗的清洁工具接触，清洁工具(11)通过压力传感器(12)检测待清洁接触时，遥控器用于远程通信单元13将振动信号201(201)。图[图4] | A remote working device remotely operated by a remote controller and performing predetermined work on a work object located at a remote location, the remote working device comprising : a movement controller configured to control movement of the remote working device; a working unit configured to perform predetermined work on the work object; and A first detector configured to detect contact between the working portion and the work object; and a communicator configured to transmit, to the remote controller, a signal for causing the remote controller to vibrate when the first detector detects contact between the working portion and the work object. | A47L9/28
5927 | CN106325286A | 基于电量调整无人机飞行高度的方法及系统 | 2016-08-17 | 驳回 | 张琬彬 | 本发明提供了一种基于电量调整无人机飞行高度的方法及系统，所述方法包括如下步骤：检测无人机的剩余电量；判断剩余电量是否低于设定阈值；当剩余电量低于设定阈值时，控制无人机高度在该剩余电量对应的高度范围内。本发明提供的技术方案具有用户体验度高的优点。 | 一种基于电量调整无人机飞行高度的方法，其特征在于，所述方法包括如下步骤：检测无人机的剩余电量；判断剩余电量是否低于设定阈值；当剩余电量低于设定阈值时，控制无人机高度在该剩余电量对应的高度范围内。 | G05D1/04
5928 | CN106325290A | 一种基于无人机的监控系统及设备 | 2016-09-30 | 驳回 | 北京奇虎科技有限公司; 奇智软件(北京)有限公司 | 本发明公开了一种基于无人机的监控系统，包括无人机端、智能设备端、云端服务器和监控端，其中，所述智能设备端附着于被监控目标，内置第一通信模块和处理器模块；所述无人机端与所述智能设备端连接，并内置跟踪模块用于使所述无人机端跟随所述智能设备端飞行，内置拍摄模块用于获取所述被监控目标及其周边环境的实时音像信息，内置第二通信模块用于与所述第一通信模块的信息通信；所述智能设备端通过所述第一通信模块将所述被监控目标的实时信息上传至所述云端服务器，所述监控端从所述云端服务器获取所述实时信息。本发明用无人机作为前端监视设备，解决了传统监控系统存在的监控范围有限、监控成本高以及存在监控死角的问题。 | 一种基于无人机的监控系统，其特征在于，包括：智能设备端，无人机端、云端服务器和监控端；其中，所述智能设备端附着于被监控目标，内置第一通信模块和处理器模块；所述无人机端与所述智能设备端连接，并内置跟踪模块用于使所述无人机端跟随所述智能设备端飞行，内置拍摄模块用于获取所述被监控目标及其周边环境的实时音像信息，内置第二通信模块用于与所述第一通信模块的信息通信；所述智能设备端通过所述第一通信模块将所述被监控目标的实时信息上传至所述云端服务器，所述监控端从所述云端服务器获取所述实时信息。 | G05D1/08
5929 | CN106325298A | 无人机增程控制系统和方法 | 2016-09-12 | 驳回 | 珠海市杰理科技股份有限公司 | 本发明公开一种无人机增程控制系统，包括控制终端、第一无人机和第二无人机；控制终端能够与第一无人机和第二无人机通信连接，并能够控制第一无人机和第二无人机；第一无人机与控制终端和第二无人机通信连接；在第二无人机与控制终端之间的距离大于第一距离时，控制终端与第二无人机之间通过第一无人机通信连接；第一距离为第二无人机与控制终端之间的最大直接通信距离；在第二无人机与控制终端之间的距离小于或等于所述第一距离时，控制终端与第二无人机之间直接通信连接。上述无人机增程控制系统能够使得控制终端与第二无人机之间的控制距离可大大增加，而且便捷可靠，对复杂地形适应性强。本发明还公开一种无人机增程控制方法。 | 一种无人机增程控制系统，其特征在于，包括控制终端、第一无人机和第二无人机；所述控制终端能够与所述第一无人机和所述第二无人机通信连接，并能够控制所述第一无人机和所述第二无人机；所述第一无人机与所述控制终端和所述第二无人机通信连接；所述第二无人机与所述控制终端之间的最大直接通信距离为第一距离；所述第一无人机与所述控制终端之间的最大通信距离为第二距离；所述第一无人机与所述第二无人机之间的最大通信距离为第三距离；且所述第二无人机与所述控制终端之间的距离大于第一距离时，所述控制终端与所述第二无人机之间通过所述第一无人机通信连接；在所述第二无人机与所述控制终端之间的距离小于或等于所述第一距离时，所述控制终端与所述第二无人机之间直接通信连接；在所述第二无人机与所述控制终端之间的距离大于第一距离时，所述第一无人机与所述控制终端之间的距离小于或等于所述第二距离，所述第一无人机与所述第二无人机之间的距离小于或等于所述第三距离。 | G05D1/10
5930 | CN106325299A | 基于视觉的无人机返航着陆方法 | 2016-09-13 | 驳回 | 上海顺砾智能科技有限公司 | 本发明揭示了基于视觉的无人机返航着陆方法，无人机包括视觉模块，视觉模块为一个超广角单镜头或由复数摄像头组成，无人机在飞行过程中，通过视觉模块记录飞行沿途的特征点形成影像特征轨迹，无人机返航时，通过视觉模块获得实时影像，对比实时影像和影像特征轨迹中影像帧的特征点分布，判定并调整自身的飞行。本发明的基于视觉的无人机返航着陆方法，实现基于视觉模块的自动返航；光流实现安全着陆；能规避降落区的障碍物；提高了无人机的安全性，降低无人机的失事率。 | 基于视觉的无人机返航着陆方法，无人机包括视觉模块，其特征在于：无人机在飞行过程中，通过视觉模块记录飞行沿途的特征点形成影像特征轨迹，无人机返航时，通过视觉模块获得实时影像，对比实时影像和影像特征轨迹中影像帧的特征点分布，判定并调整自身的飞行。 | G05D1/10
5931 | CN106325300A | 一种基于GSM 4G通信的无人机远程状态监测与控制系统 | 2016-10-21 | 驳回 | 广东容祺智能科技有限公司 | 本发明公开了一种基于GSM 4G通信的无人机远程状态监测与控制系统，涉及GSM 4G网络通信技术领域，包括4G数据通信系统、智能保护系统、自主飞行系统、GPS导航系统、视频数据传输系统、飞控系统和软件操作系统，软件操作系统无线连接有4G数据通信系统，4G数据通信系统电性连接有所述飞控系统，飞控系统依次电性连接智能保护系统、自主飞行系统、GPS导航系统、视频数据传输系统，本发明有益效果为采用4G网络通信模式，可实现无人机的远程状态监测；通过上位机，利用4G网络控制无人机飞行，并上传飞行指令；存在智能保护系统，能自动识别周围环境自主飞行；可利用4G网络传输视频信号，可广泛应用于勘测搜索等领域；还具备GPS导航系统，可远程控制区域飞行。 | 一种基于GSM-4G通信的无人机远程状态监测与控制系统，其特征在于：包括4G数据通信系统、智能保护系统、自主飞行系统、GPS导航系统、视频数据传输系统、飞控系统和软件操作系统，所述软件操作系统无线连接有4G数据通信系统，软件操作系统为PC上位机或者手机端APP，4G数据通信系统电性连接有所述飞控系统，飞控系统依次电性连接有所述智能保护系统、自主飞行系统、GPS导航系统、视频数据传输系统。 | G05D1/10
5932 | CN205865741U | 防晃药箱及无人机 | 2016-06-22 | 未缴年费 | 深圳航天旭飞科技有限公司 | 本实用新型涉及一种防晃药箱和无人机。该防晃药箱包括箱体和盖体，箱体具有底部及与底部相对的开口；盖体盖设于箱体的开口上，并遮蔽开口，且盖体与箱体密封连接，盖体与箱体共同配合形成一容置空间；盖体上设有一端与盖体固定连接的凸柱，凸柱位于盖体朝向箱体的一面上，凸柱收容于容置空间内，凸柱远离盖体的一端朝靠近箱体的底部的方向延伸，且凸柱的延伸方向与防晃药箱的重心线重合。上述防晃药箱能够使无人机的重心较稳。 | 一种防晃药箱，其特征在于，包括：箱体，具有底部及与所述底部相对的开口；盖体，盖设于所述箱体的开口上，并遮蔽所述开口，且所述盖体与所述箱体密封连接，所述盖体与所述箱体共同配合形成一容置空间；所述盖体上设有一端与所述盖体固定连接的凸柱，所述凸柱位于所述盖体朝向所述箱体的一面上，所述凸柱收容于所述容置空间内，所述凸柱远离所述盖体的一端朝靠近所述箱体的底部的方向延伸，且所述凸柱的延伸方向与所述防晃药箱的重心线重合。 | A01M7/00
5933 | CN205865748U | 带有水泵安装机构的药箱及植保无人机 | 2016-07-27 | 未缴年费 | 深圳亿天航科技有限公司 | 本实用新型公开一种带有水泵安装机构的药箱及植保无人机，其中，该带有水泵安装机构的药箱应用于植保无人机中，该药箱包括箱体及位于所述箱体底部的锁紧组件，所述箱体的底壁设置有供水泵安装的装配位，所述装配位开设有至少一装配孔；所述锁紧组件包括内置于箱体的第一固定件及与所述第一固定件锁紧配合的第二固定件，所述第二固定件依次穿过水泵的安装孔后可与第一固定件锁紧配合。本实用新型的技术方案能够减轻水泵工作时对植保无人机的干扰，以提高植保无人机的稳定性和安全性。 | 一种带有水泵安装机构的药箱，应用于植保无人机中，其特征在于，所述药箱包括箱体及位于所述箱体底部的锁紧组件，所述箱体的底壁设置有供水泵安装的装配位，所述装配位开设有至少一装配孔；所述锁紧组件包括内置于箱体的第一固定件及与所述第一固定件锁紧配合的第二固定件，所述第二固定件穿过水泵的安装孔后可与第一固定件锁紧配合。 | A01M7/00
5934 | CN205872467U | 灭虫无人机 | 2016-07-28 | 未缴年费 | 深圳航天旭飞科技有限公司 | 本实用新型涉及一种灭虫无人机，用于消灭目标作业区域的目标虫类，包括：无人机本体；固定装置；所述固定装置一端固定在所述无人机本体上，所述固定装置的另一端用于固定灭虫装置；以及所述灭虫装置；所述灭虫装置包括驱动电源、光源和配置在所述光源外围的电网；所述驱动电源分别与所述光源和所述电网连接，以分别向所述光源和所述电网供电；所述光源用于吸引目标虫类；所述电网用于通过电击杀死吸引过来的目标虫类。上述灭虫无人机，整个灭虫过程不需要使用药物，不会对环境以及植被造成污染，具有绿色环保的优点。 | 一种灭虫无人机，用于消灭目标作业区域的目标虫类，其特征在于，包括：无人机本体；固定装置；所述固定装置一端固定在所述无人机本体上，所述固定装置的另一端用于固定灭虫装置；以及所述灭虫装置；所述灭虫装置包括驱动电源、光源和配置在所述光源外围的电网；所述驱动电源分别与所述光源和所述电网连接，以分别向所述光源和所述电网供电；所述光源用于吸引目标虫类；所述电网用于通过电击杀死吸引过来的目标虫类。 | B64C39/02
5935 | CN205880667U | 一种双余度传感器的固定翼无人机自动飞行控制系统 | 2016-07-06 | 未缴年费 | 南京航空航天大学 | 本实用新型公开了一种双余度传感器的固定翼无人机自动飞行控制系统，采用双余度传感器，为高精度的挂载MTI和低精度的板载组合传感器，高精度的差分GPS和低精度的气压计。本实用新型采用双余度传感器，提高固定翼无人机飞行的可靠性与安全性；加入地面站与无线数传模块，可以随时修改自动飞行的航线；加入EEPROM模块，可以记录航点信息和飞行状态，便于观测。 | 一种双余度传感器的固定翼无人机自动飞行控制系统，其特征在于，包括机载部分和地面站部分；所述机载部分包括固定翼无人机机体、飞行机构、飞行控制单元、遥控器接收机、传感器模块、无线数传模块、电池模块；所述飞行机构包括电子调速器、电机、桨叶、舵机，其中，桨叶安装在电机上；电机位于固定翼无人机机头前端，通过电子调速器与飞行控制单元连接；舵机用来控制升降舵、副翼、方向舵，通过PWM输出驱动电路与飞行控制单元连接；所述传感器模块包括MIT姿态传感器、六自由度姿态传感器、三自由度磁场传感器、气压计、差分GPS、空速计；所述飞行控制单元分别与MIT姿态传感器、六自由度姿态传感器、三自由度磁场传感器、气压计、差分GPS、空速计、遥控器接收机、无线数传模块、电池模块连接；所述地面站部分包括控制模块、地面无线数传模块和遥控器，其中，地面无线数传模块与机载部分的无线数传模块进行无线通讯。 | G05D1/08
5936 | CN205880669U | 一种便携式多功能无人机及其控制系统 | 2016-05-31 | 未缴年费 | 北京天承遥感科技有限公司 | 本实用新型公开了一种便携式多功能无人机及其控制系统，所述无人机包括机体，所述机体包括顶面、底面和侧面，所述每个侧面上端都铰接有一个球冠体旋翼臂；该球冠体旋翼臂中部为圆形空腔，空腔内设有旋翼机构，该球冠体旋翼臂的顶部球冠体为旋翼机构保护盖, 所述旋翼机构保护盖可拆卸连接于球冠体旋翼臂上；所述机体顶面上设有球冠体顶灯；所述机体底面上设有球冠体底座；所述球冠体底座的底面为平面；所述机体的前侧面上设有摄像头和录音器，所述机体的后侧面上设有显示屏，所述机体的左右侧面上设有喇叭；当无人机处于折叠状态时，整个无人机成球状。该无人机体积小，便于携带，且该无人机能够实现航拍、照明、视频播放。 | 一种便携式多功能无人机，其特征是，它包括机体，所述机体包括顶面、底面和前后左右四个侧面，所述每个侧面上端都铰接有一个球冠体旋翼臂；该球冠体旋翼臂中部为圆形空腔，空腔内设有旋翼机构，该球冠体旋翼臂的顶部球冠体为旋翼机构保护盖, 所述旋翼机构保护盖可拆卸连接于球冠体旋翼臂上；所述机体顶面上设有球冠体顶灯；所述机体底面上设有球冠体底座；所述球冠体底座的底面为平面；所述机体的前侧面上设有摄像头和录音器，所述机体的后侧面上设有显示屏，所述机体的左右侧面上设有喇叭；当无人机处于折叠状态时，四个侧面全被球冠体旋翼臂包围，使整个无人机成球状。 | G05D1/10
5937 | CN205880670U | 设有激光测距壁障系统的无人机 | 2016-06-24 | 未缴年费 | 上海蓝幻航空科技有限公司 | 本实用新型具体涉及无人机。设有激光测距壁障系统的无人机，包括一具有飞行能力的无人机机体，无人机机体包括一无人机壳体，无人机壳体上设有至少四个支架，至少四个支架上分别设有螺旋桨，支架上分别设有激光测距传感器，激光测距传感器位于螺旋桨的下方；激光测距传感器包括壳体，壳体上设有两个通孔，分别为第一通孔和第二通孔，激光测距传感器还包括激光发射装置和激光接收装置，激光发射装置的发光方向与激光接收装置的监测方向一致，第一通孔和第二通孔的间距不大于5cm。本实用新型通过激光发射装置发射激光，激光碰到障碍物时会将激光发射，再通过激光接收装置接收激光，通过接收激光时间长短来判断距离障碍物的远近。 | 设有激光测距壁障系统的无人机，包括一具有飞行能力的无人机机体，所述无人机机体包括一无人机壳体，所述无人机壳体上设有至少四个支架，所述至少四个支架上分别设有螺旋桨，其特征在于，所述支架上分别设有一激光测距传感器，所述激光测距传感器位于所述螺旋桨的下方；所述激光测距传感器包括一壳体，所述壳体上设有两个通孔，分别为第一通孔和第二通孔，所述激光测距传感器还包括一激光发射装置和激光接收装置，所述激光发射装置固定在所述第一通孔中，所述激光接收装置固定在所述第二通孔，所述激光发射装置的发光方向与所述激光接收装置的监测方向一致，所述第一通孔和所述第二通孔的间距不大于5cm。 | G05D1/10
5938 | CN205880671U | 无人机植保作业系统及用于植保作业的无人机 | 2016-07-08 | 未缴年费 | 聂浩然 | 本实用新型公开了一种无人机植保作业系统、用于植保作业的无人机及控制方法，获取作业区域的地形图像，并基于地形图像计算获取GIS信息，进而自动规划一个或多个作业无人机的作业路径并控制作业无人机根据作业路径进行植保作业。由此，一方面可以使得无人机根据规划好的作业路径自主飞行进行植保作业，保证了植保作业质量，另一方面，操作员不必手动控制无人机，可以多架无人机同时作业，极大提高了作业效率。 | 一种无人机植保作业系统，包括：至少一台作业无人机，适于根据卫星定位信息按照所对应的作业路径自动进行植保作业；作业规划装置，用于获取作业区域的地形图像和作业参数信息，并根据所述地形图像和作业参数信息为每台作业无人机规划作业路径；控制终端，用于获取并向所述作业规划装置发送所述作业参数信息；以及，指挥无人机，设置有图像获取装置，用于获取所述地形图像并向所述作业规划装置传输。 | G05D1/10
5939 | CN205881148U | 一种便携式无人机控制装置 | 2016-03-02 | 未缴年费 | 广西师范大学 | 本实用新型公开的一种便携式无人机控制装置，包括主控本体和与主控本体连接的可拆卸握持把手，其特征是：还包括手持带，手持带与主控本体底部可拆卸式连接，可拆卸握持把手为左、右把手，分别与主控本体两端可拆卸式连接，其中：主控本体内置主控模块和分别与主控模块相连的无线发射模块、显示模块、姿态模块、电源模块、定位模块、按键模块及声光报警模块，通过主控模块对由各模块传送来的数据进行处理。通过可拆卸手持带和握持把手结合，操作者可灵活选择握持方式，有利于操作者双手的解放和操控；通过本实用新型的控制设备，可简单便捷的遥控物体完成复杂的动作和任务，大大降低了对操作者的控制技术要求。 | 一种便携式无人机控制装置，包括主控本体和与主控本体连接的可拆卸握持把手，其特征是：还包括手持带，手持带与主控本体底部可拆卸式连接，可拆卸握持把手为左、右把手，分别与主控本体两端可拆卸式连接，其中：主控本体内置主控模块和分别与主控模块相连的无线发射模块、显示模块、姿态模块、电源模块、定位模块、按键模块及声光报警模块，通过主控模块对由各模块传送来的数据进行处理。 | G08C17/02
5940 | CN205883429U | 一种用于环境监测的无人机 | 2016-06-23 | 未缴年费 | 甘肃工业职业技术学院 | 本实用新型公开了一种用于环境监测的无人机，无人机上顶面开设有第一收纳槽，第一收纳槽内通过第一电动伸缩杆安装有全景视频采集装置，全景视频采集装置通过带伺服装置的第一旋转轴安装在第一电动伸缩杆的一端，所述无人机侧面开设有若干第二收纳槽和第三收纳槽，第二收纳槽内通过第二电动伸缩杆安装有空气质量检测仪，所述空气质量检测仪通过带伺服装置的第二旋转轴安装在第二电动伸缩杆的一端，第三收纳槽内通过第三电动伸缩杆安装有气象检测监测装置。本实用新型通过北斗模块以短报文的形式实现数据的传输，扩大了装置的使用范围；同时检测装置的角度均可调整，在不使用时也可收纳于收纳槽内，延长了整个设备的检测精度和使用寿命。 | 一种用于环境监测的无人机，包括带动力装置的无人机(1)，其特征在于，所述无人机(1)上顶面开设有第一收纳槽(2)，第一收纳槽(2)内通过第一电动伸缩杆(3)安装有全景视频采集装置(4)，全景视频采集装置(4)通过带伺服装置的第一旋转轴安装在第一电动伸缩杆(3)的一端，所述无人机(1)侧面开设有若干第二收纳槽(5)和第三收纳槽(9)，第二收纳槽(5)内通过第二电动伸缩杆(6)安装有空气质量检测仪(8)，所述空气质量检测仪(8)通过带伺服装置的第二旋转轴(7)安装在第二电动伸缩杆(6)的一端，第三收纳槽(9)内通过第三电动伸缩杆(10)安装有气象检测监测装置(12)，气象检测监测装置(12)通过带伺服装置的第三旋转轴(11)安装在第三电动伸缩杆(10)的一端，所述全景视频采集装置(4)为鱼眼摄像机，所述鱼眼摄像机、气象检测监测装置(12)和空气质量检测仪(8)内均安装有北斗模块，通过北斗模块与监控终端实现数据的传输。 | H04N7/18
5941 | US20170000106A1 | 引导鸟类离开设备的方法和系统 | 2016-09-14 | 放弃 | Elwha Llc | 一种用于引导鸟离开设备的系统，包括设备项和检测器，所述检测器被配置为检测可能被所述设备伤害或可能伤害所述设备的鸟，并确定所述鸟与所述设备的接近程度。 该系统还包括无人机和配置成控制无人机的驾驶员系统。 | 1. A method for directing a bird, comprising : detecting the bird by a detection system; andin response to detecting the bird, operating an unmanned aerial vehicle to direct the flight of the bird. | A01M29/18
5942 | CN106292650A | 一种基于无线通讯的无人机控制系统 | 2016-08-23 | 驳回 | 成都翼高九天科技有限公司 | 本发明公开了一种基于无线通讯的无人机控制系统，包括遥控装置及执行装置，遥控装置包括指令发送器、指令编码器、调制器、发射模块，执行装置包括接收模块、解调器、译码器、执行模块，其中所述指令发送器通过按键发送指令到指令编码器；指令编码器接收指令并进行编码，调制器将调制到的串行数据转换为并行数据并且传输至发射模块；发射模块接收并行数据转换成射频电信号并发送给接收模块；接收模块接收射频电信号转换成并行数据并发送给解码器；解调器接收并行数据，并进行解调将并行数据转换为串行数据并且传输至译码器，译码器采用STC89C51单片机进行翻译，接收串行数据并进行翻译并将指令发送至执行模块；执行模块接收指令做出动作。 | 一种基于无线通讯的无人机控制系统，包括遥控装置及执行装置，其特征在于：遥控装置包括指令发送器、指令编码器、调制器、发射模块，执行装置包括接收模块、解调器、译码器、执行模块，其中：所述指令发送器：通过按键发送指令到指令编码器；所述指令编码器：接收指令并进行编码成串行数据并发送至调制器；所述调制器：采用使用PT2272芯片接收串行数据进行调制，将串行数据转换为并行数据传输至发射模块；所述发射模块：接收调制器发送的并行数据自动转换成射频电信号并发送给接收模块；所述接收模块：接收发射模块发送的射频电信号转换成并行数据并发送给解码器；所述解调器：接收上述接收模块发送的并行数据进行解调将并行数据转换为串行数据并且传输至译码器；所述译码器：接收解调器传输的串行数据进行翻译并将指令发送至执行模块；所述执行模块：接收指令做出动作。 | G05D1/00
5943 | CN106292655A | 远程作业装置和控制方法 | 2016-06-08 | 撤回 | 松下电器(美国)知识产权公司 | 本公开提供一种能够将作业部与作业对象相接触的情况切实地通知给操作者的远程作业装置和控制方法。由遥控器(201)进行远程操作，对位于远处的清扫对象进行清扫的清扫机器人(101)具备：移动控制部(14)，其控制清扫机器人(101)的移动；清扫工具(11)，其对清扫对象进行清扫；压力传感器(12)，其对清扫工具(11)和清扫对象之间的接触进行检测；通信部(13)，在由压力传感器(12)检测到清扫工具(11)和清扫对象之间的接触的情况下，向遥控器(201)发送用于使遥控器(201)振动的信号。 | 一种远程作业装置，由遥控器进行远程操作，对远处的作业对象进行预定的作业，具备：移动控制部，其控制所述远程作业装置的移动；作业部，其用于对所述作业对象进行预定的作业；第1检测部，其对所述作业部和所述作业对象之间的接触进行检测；以及通信部，其在由所述第1检测部检测到所述作业部和所述作业对象之间的接触的情况下，向所述遥控器发送用于使所述遥控器振动的信号。 | G05D1/02
5944 | CN106292675A | 一种水面无人驾驶航行器防碰撞系统 | 2016-10-14 | 驳回 | 郑宏伟 | 本发明涉及一种水面无人驾驶航行器防碰撞系统，包括测量传感器、控制运动器、测量控制器、航行控制器，所述测量传感器与航行控制器连接，所述测量控制器与航行控制器连接，所述测量控制器与控制运动器连接。本发明的有益效果是：利用预先准备的航行控制指令，预测即将到达的航道、能够对预测航道中的各个空间位置进行提前预测量，从而避免因为水面无人驾驶航行器突然转时碰撞到未知障碍物，克服了目前水面无人驾驶航行器上固定安装的各种传感器测量范围小、无法适应大范围航行的。 | 一种水面无人驾驶航行器防碰撞系统，其特征在于，包括测量传感器、控制运动器、测量控制器、航行控制器，所述测量传感器与航行控制器连接，测量传感器跟踪预测航行轨迹测量各个将要到达的航行位置，测量出预测航道中是否存在障碍物，如果预测的航道中存在障碍物则向航行控制器发送报警指令，所述测量控制器与航行控制器连接，所述航行控制器将航行控制的数据发送给所述测量传感器，所述测量控制器依据航行数据预测水面无人驾驶航行器将要到达的航行位置，并计算出这些位置点对应于水面无人驾驶航行器坐标系的角度和方位，所述测量控制器与控制运动器连接，所述测量控制器根据所述角度和方位信息生成控制指令发送至所述控制运动器，所述控制运动器产生相应动作。 | G05D1/02
5945 | CN106292680A | 多旋翼无人机及其系统以及飞行控制方法 | 2016-09-18 | 驳回 | 上海交通大学 | 本发明提供了一种多旋翼无人机及其系统以及飞行控制方法，该无人机包括机架，所述机架上设有主旋翼及与主旋翼相连的主旋翼电机，所述主旋翼的旋转轴方向与所述机架的平面相垂直，还包括水平驱动装置，所述水平驱动装置设置于所述机架下方且所述水平驱动装置提供的驱动力方向与所述主旋翼的旋转轴方向相垂直，其中，所述主旋翼电机及水平驱动装置均与飞控板相连。该多旋翼无人机不管是在悬停状态还是行进状态，其姿态角始终保持在0附近，可以避免因姿态角倾斜而带来的无人机瞬时掉高问题；行进的动力可以靠水平驱动装置提供，而无需靠姿态倾斜来达到，这就使得行进过程中无人机机身姿态仍然保持水平。 | 一种多旋翼无人机，其特征在于，包括机架，所述机架上设有主旋翼及与主旋翼相连的主旋翼电机，所述主旋翼的旋转轴方向与所述机架的平面相垂直，还包括水平驱动装置，所述水平驱动装置设置于所述机架下方且所述水平驱动装置提供的驱动力方向与所述主旋翼的旋转轴方向相垂直，其中，所述主旋翼电机及水平驱动装置均与飞控板相连。 | G05D1/08
5946 | CN106292683A | 一种无人机抗风增稳系统及其自动控制方法 | 2016-11-10 | 驳回 | 广东容祺智能科技有限公司 | 本发明公开了一种无人机抗风增稳系统及其自动控制方法，涉及无人机技术领域，包括无人机本体和驱动无人机飞行姿态改变的电机，其特征在于：所述无人机本体的四个方向上均设有空速管，所述无人机本体内设有GPS模块、IMU惯性测量模块和飞行控制系统，所述飞行控制系统包括飞行姿态控制器，所述GPS模块和IMU惯性测量模块均与飞行姿态控制器电性连接，所述飞行姿态控制器与电机电性连接，此发明，能够让无人机更好的抵抗风速，能够让无人机在强风下更好的作业。 | 一种无人机抗风增稳系统，包括无人机本体和驱动无人机飞行姿态改变的电机，其特征在于：所述无人机本体的四个方向上均设有空速管，所述无人机本体内设有GPS模块、IMU惯性测量模块和飞行控制系统，所述飞行控制系统包括飞行姿态控制器，所述GPS模块和IMU惯性测量模块均与飞行姿态控制器电性连接，所述飞行姿态控制器与电机电性连接。 | G05D1/08
5947 | CN106292686A | 通过触摸屏操作无人机的方法 | 2015-05-22 | 撤回 | 上海俏动智能化科技有限公司 | 本发明公开了通过触摸屏操作无人机的方法，包括以下步骤：在触摸屏上添加操作手势, 所述触摸屏识别所述添加的操作手势；将所述触摸屏识别后的操作手势转化为无人机飞行的方向信息并传送给所述无人机；所述无人机根据所述方向信息进行飞行；所述操作手势包括滑动操作手势和拖动操作手势，所述滑动操作手势为单个手指或多个手指接触所述触摸屏并保持接触划过所述触摸屏；所述拖动操作手势为单个手指或多个手指按住所述触摸屏并相对缓慢的在所述触摸屏上移动，完成移动后，所有手指离开所述触摸屏，使操作者完全不用了解飞行操控方法，可根据对实时影像调整的直观需求，直接通过多触点手势完成指令下达。 | 通过触摸屏操作无人机的方法，其特征在于，包括以下步骤：在触摸屏上添加操作手势, 所述触摸屏识别所述添加的操作手势；将所述触摸屏识别后的操作手势转化为无人机飞行的方向信息并传送给所述无人机；所述无人机根据所述方向信息进行飞行。 | G05D1/10
5948 | CN106292687A | 一种农用无人飞行器喷施装置及其喷施方法 | 2015-05-25 | 驳回 | 中国农业机械化科学研究院 | 一种农用无人飞行器喷施装置及其喷施方法，该喷施装置包括无人飞行器喷施平台和通过电力与药液输送线缆连接的移动式地面供给站，移动式地面供给站包括车载计算机控制装置，用于实时采集所述无人飞行器喷施平台的作业参数和位置信息，并对所述无人飞行器喷施平台进行作业路径规划、航迹纠偏、导航跟踪和喷药参数实时调整，以控制所述无人飞行器喷施平台与所述移动式地面供给站之间进行单机或多机协同喷施作业；卫星导航定位装置，用于测量所述移动式地面供给站的位置信息；自动收放装置，用于对所述电力与药液输送线缆进行自动收放；持续供电给药装置，用于将直流电和药液输送到所述无人飞行器喷施平台。本发明还提供了上述喷施装置的喷施方法。 | 一种农用无人飞行器喷施装置，其特征在于，包括：无人飞行器喷施平台，所述无人飞行器喷施平台上安装有飞控装置、喷施装置及卫星导航定位模块，所述喷施装置和卫星导航定位模块分别与所述飞控装置连接；以及移动式地面供给站，通过电力与药液输送线缆与所述无人飞行器喷施平台连接，进一步包括：车载计算机控制装置，与所述飞控装置无线连接，用于实时采集所述无人飞行器喷施平台的作业参数和位置信息，并对所述无人飞行器喷施平台进行作业路径规划、航迹纠偏、导航跟踪和喷药参数实时调整，以控制所述无人飞行器喷施平台与所述移动式地面供给站之间进行单机或多机协同喷施作业；卫星导航定位装置，与所述卫星导航定位模块连接，用于测量所述移动式地面供给站的位置信息，并将该位置信息发送到所述车载计算机控制装置中，以计算所述无人飞行器喷施平台与所述移动式地面供给站的相对位置；自动收放装置，与所述车载计算机控制装置连接，根据所述无人飞行器喷施平台与所述移动式地面供给站的相对位置，对所述电力与药液输送线缆进行自动收放；以及持续供电给药装置，与所述车载计算机控制装置连接，通过所述电力与药液输送线缆将直流电和药液输送到所述无人飞行器喷施平台，并对所述电力与药液输送线缆中的药液压力进行实时监测。 | G05D1/10
5949 | CN106292702A | 一种无人机地面站控制系统 | 2016-08-26 | 撤回 | 天津通信广播集团有限公司 | 本发明公开了一种无人机地面站控制系统。系统包括计算机、交换机、链路设备、信号采集设备、控制面板、外部控制器和显示器，其中链路设备与交换机连接，交换机、链路设备、信号采集设备分别与计算机连接，控制面板、外部控制器分别与信号采集设备连接，计算机连接显示器；计算机上安装有控制程序，控制程序包括下行数据管理程序、飞行控制程序、链路控制程序、航迹规划/显示程序、任务载荷控制程序和其它扩展程序。本发明根据无人机地面站系统的主要功能特点，将各功能进行模块化拆分，使各功能能够根据实际任务需求和硬件资源条件进行组合，实现了地面站系统的灵活配置。 | 一种无人机地面站控制系统，所述系统包括计算机、交换机、链路设备、信号采集设备、控制面板、外部控制器和显示器，其中链路设备与交换机连接，交换机、链路设备、信号采集设备分别与计算机连接，控制面板、外部控制器分别与信号采集设备连接，计算机连接显示器，其特征在于，所述计算机上安装有控制程序，控制程序包括下行数据管理程序、飞行控制程序、链路控制程序、航迹规划/显示程序、任务载荷控制程序和其它扩展程序；其中下行数据管理程序用于接收遥测数据和任务载荷数据，并将这些数据分别传输至飞行控制程序、链路控制程序、航迹规划/显示程序、任务载荷控制程序和其它扩展程序，同时将这些数据进行本地保存和读取，实现回放功能；飞行控制程序用于接收链路控制程序、航迹规划/显示程序、任务载荷控制程序和其它扩展程序的遥控指令数据，并由飞行控制程序发出遥控指令帧，同时飞行控制程序将这些数据进行本地保存和读取，实现回放功能；链路控制程序向天线发送控制指令。 | G05D1/10
5950 | CN106292704A | 规避障碍物的方法及装置 | 2016-09-07 | 驳回 | 四川天辰智创科技有限公司 | 本发明公开一种规避障碍物的方法及装置，应用于相互通信连接的无人机及辅助驾驶设备。所述方法包括：无人机获取全景图像，发送全景图像给辅助驾驶设备；辅助驾驶设备接收全景图像，对全景图像进行视觉场景分析，获得全景图像下的场景及物体；对全景图像中无人机飞行路径周边的场景进行障碍物识别，在存在障碍物时，发送障碍物的方位信息给无人机；无人机对障碍物所在的方位进行距离探测，得到障碍物与无人机之间的距离；无人机根据障碍物的方位和障碍物与无人机之间的距离，规避障碍物。本发明提供的技术方案具有能锁定并规避动态障碍物以实现无人机720°保护的特点。 | 一种规避障碍物的方法，应用于相互通信连接的无人机及辅助驾驶设备，其特征在于，所述方法包括：所述无人机获取全景图像，发送所述全景图像给所述辅助驾驶设备；所述辅助驾驶设备接收所述全景图像，对所述全景图像进行视觉场景分析，获得所述全景图像下的场景及物体；对所述全景图像中所述无人机飞行路径周边的场景进行障碍物识别，在存在障碍物时，发送障碍物的方位信息给所述无人机；所述无人机对所述障碍物所在的方位进行距离探测，得到所述障碍物与所述无人机之间的距离；所述无人机根据所述障碍物的方位和所述障碍物与所述无人机之间的距离，规避所述障碍物。 | G05D1/10
5951 | CN106292706A | 一种用于农业的全自动无人机作业系统 | 2016-09-18 | 驳回 | 成都天麒科技有限公司 | 本发明公开了一种用于农业的全自动无人机作业系统，包括终端、基站和无人机；所述的终端的作用通过无线连接基站，并控制基站分配任务；所述的基站接收来自终端的任务，并与无人机进行无线连接，对无人机进行编队，控制无人机执行任务，并及时检测无人机电量和药量以及其他异常情况，给无人机自动充电和补充药液；所述的无人机主要是接收来自基站的任务并执行和对自身状态进行检测。该系统解决了无人机作业人工消耗多，需要专业飞手才能操作无人机，普通人不能操作的现状，也大大降低了人力成本，采用全自动无人机作业系统进行自动充电和换药，减小了作业难度，提高了作业效率。 | 一种用于农业的全自动无人机作业系统，其特征在于：包括终端、基站和无人机；所述的终端的作用通过无线连接基站，并控制基站分配任务；所述的基站接收来自终端的任务，并与无人机进行无线连接，对无人机进行编队，控制无人机执行任务，并及时检测无人机电量和药量以及其他异常情况，给无人机自动充电和补充药液；所述的无人机主要是接收来自基站的任务并执行和对自身状态进行检测。 | G05D1/10
5952 | CN106292707A | 可按设定点自动着陆无人机的方法及装置 | 2016-10-09 | 撤回 | 刘珉恺 | 本发明涉及可按设定点自动着陆无人机的方法及装置，该方法：至少包括无人机本体，无人机控制器，无人机控制器控制无人机本体飞行，其特征是：无人机控制器通过移动控制器获取命令进行飞行工作；无人机控制器依据获取命令控制无人机本体起飞；无人机控制器依据命令在指定控制范围内控制无人机本体飞行；无人机控制器控制无人机本体内的摄像单元工作；无人机控制器将摄像单元获取的图像信息向外无线发送；无人机控制器获取返航命令；无人机控制器获取着陆点坐标，依据着陆点坐标控制无人机本体着陆到着陆架。它不仅适应于路况探巡，也适合大地测量和勘探。 | 可按设定点自动着陆无人机的方法，至少包括无人机本体，无人机控制器，无人机控制器控制无人机本体飞行，其特征是：无人机控制器通过移动控制器获取命令进行飞行工作；无人机控制器依据获取命令控制无人机本体起飞；无人机控制器依据命令在指定控制范围内控制无人机本体飞行；无人机控制器控制无人机本体内的摄像单元工作；无人机控制器将摄像单元获取的图像信息向外无线发送；无人机控制器获取返航命令；无人机控制器获取着陆点坐标，依据着陆点坐标控制无人机本体着陆到着陆架。 | G05D1/10
5953 | CN106292708A | 无人机避障控制方法及装置 | 2016-10-09 | 驳回 | 北京国泰北斗科技有限公司 | 本发明涉及无人机技术领域，尤其涉及无人机避障控制方法及装置，包括：获取用于表征无人机空间飞行位置的空间位置信息；判断在与空间位置信息对应的预设空间范围内是否存在对无人机的飞行造成阻碍的障碍物；若存在，则，向用户发送告警消息，和/或，向无人机发送用于调整当前飞行航线的第一航线调整指令。本发明在获取无人机的空间位置信息之后，判断在与空间位置信息对应的预设空间范围内是否存在对无人机的飞行造成阻碍的障碍物，如果存在，则向用户发送告警消息，和/或，向无人机发送第一航线调整指令用户根据告警消息能够及时控制无人机改变当前飞行航线，同时，无人机根据第一航线调整指令也能够及时对当前飞行航线进行调整。 | 一种无人机避障控制方法，其特征在于，包括：获取用于表征无人机空间飞行位置的空间位置信息；判断在与所述空间位置信息对应的预设空间范围内是否存在对所述无人机的飞行造成阻碍的障碍物；若在所述预设空间范围内存在所述障碍物，则，向用户发送告警消息，和/或，向所述无人机发送用于调整当前飞行航线的第一航线调整指令。 | G05D1/10
5954 | CN106292711A | 一种无人飞行器主副控制系统及其控制方法 | 2016-10-20 | 撤回 | 高域(北京)智能科技研究院有限公司 | 本发明公开了一种无人飞行器主副控制系统及其控制方法，属于无人飞行器领域。本发明包括无人飞行器，主控制终端和至少一个副控制终端；所述无人飞行器包括信号接收模块和控制器；所述信号接收模块分别与主控制终端和副控制终端通讯连接；所述无人飞行器包括分别与信号接收模块和控制器电连接的判断模块，用于判断主控制信号和副控制信号及其优先级。本发明通过设置副控制端，来监管无人飞行器的飞行；当主控制端遥控无人飞行器出现危险状况时，副控制端及时接管无人飞行器的遥控权限，由有经验的用户通过副控制终端遥控无人飞行器的飞行，保障行人及无人飞行器的安全。 | 一种无人飞行器主副控制系统，其特征在于：包括无人飞行器，主控制终端和至少一个副控制终端；所述无人飞行器包括信号接收模块和控制器；所述信号接收模块分别与主控制终端和副控制终端通讯连接，用于接收主控制端和副控制端发来的控制信号。 | G05D1/10
5955 | CN106292716A | 一种攀岩用跟踪系统及跟踪方法 | 2016-08-09 | 撤回 | 西安斯凯智能科技有限公司 | 本发明提供了一种攀岩用跟踪系统及跟踪方法，涉及跟踪领域。攀岩用跟踪系统包括：目标位置获取单元用于获取目标端在跟踪图像中的位置；距离确定单元用于确定无人机相对于目标端的当前相对距离；角度确定单元用于确定无人机相对于目标端的第一当前相对角度；和设置在无人机处的控制器用于根据目标端在跟踪图像中的位置来调节图像获取装置相对于无人机的第二当前相对角度，根据当前相对距离和第一当前相对角度来调节无人机的当前跟踪运动速度和当前跟踪运动姿态，以使得所述无人机相对于所述目标端基本保持为预设相对距离和预设相对角度。本发明由于加入了速度，使得无人机响应目标端移动更加及时，减少了滞后时间，实现了精确跟踪。 | 一种攀岩用跟踪系统，用于控制无人机移动以跟踪一攀岩的目标端，所述无人机处设置有用于获取跟踪图像的图像获取装置，包括：目标位置获取单元，用于获取所述目标端在所述跟踪图像中的位置；距离确定单元，用于确定所述无人机相对于所述目标端的当前相对距离；角度确定单元，用于确定所述无人机相对于所述目标端的第一当前相对角度；和设置在无人机处的控制器，用于根据所述目标端在跟踪图像中的位置来调节所述图像获取装置相对于所述无人机的第二当前相对角度，根据所述当前相对距离和所述第一当前相对角度来调节所述无人机的当前跟踪运动速度和当前跟踪运动姿态，以使得所述无人机相对于所述目标端基本保持为预设相对距离和预设相对角度。 | G05D1/12
5956 | CN106296860A | 利用无人操纵自动飞行器进行光伏电站巡检的可视化运维方法 | 2016-08-16 | 撤回 | 上海许继电气有限公司; 许继集团有限公司; 国家电网有限公司 | 本发明涉及一种利用无人操纵自动飞行器进行光伏电站巡检的可视化运维方法，基于光伏电站运维系统，对光伏电站的故障区域进行检修巡视，将无人操纵自动飞行器和光伏电站运维系统密切结合，将无人操纵自动飞行器实时传输的信息在光伏电站运维系统上实时处理并给出指令，使无人操纵自动飞行器更好的采集故障信息，节省人力物力，并且由于光伏电站呈方阵排列的特殊性，本发明对故障坐标的描述方法也采用了针对方阵而言的行、列描述，切合光伏电站呈方阵排布的特点。采用了该种方法，对光伏电站进行检修能让运维人员花费最少的时间及时检修设备，解决人工巡检成本和时间，从根本上解决了光伏电站因设备检修不及时而影响电站的整体效率的问题。 | 一种利用无人操纵自动飞行器进行光伏电站巡检的可视化运维方法，其中该方法基于光伏电站运维系统，其特征在于，所述的方法包括以下步骤：(1)所述的光伏电站运维系统将故障设备的基本信息传送给所述的无人操纵自动飞行器；(2)所述的无人操纵自动飞行器根据所述的光伏电站运维系统提供的所述的故障基本信息到其指定区域巡检；(3)所述的无人操纵自动飞行器通过信息采集模块采集故障设备信息，并通过定位模块获取当前位置信息，并将所述的故障设备信息和所述的当前位置信息通过第一无线收发模块实时传送给所述的光伏电站运维系统，该光伏电站运维系统通过监视器显示所采集的故障设备信息和当前位置信息，并处理所获得的信息以获取故障处理方法和故障所在的具体坐标，并通过所述的光伏电站运维系统搭载的第二无线收发模块向所述的无人操纵自动飞行器传送调整信息。 | G07C1/20
5957 | US20150266577A1 | 模块化无人机及其使用方法 | 2015-02-12 | 未缴年费 | Azure Sky Group Llc | 各种示例性实施例涉及无人机。 所述无人机可包括 : 导航单元，被配置为确定所述无人机的位置并将所述无人机导航到指定位置； 射频识别(RFID)读取器，被配置为从RFID标签读取RFID标签信息； 以及无线网络收发器，被配置为将无人机的位置和RFID标签信息周期性地发送到库存管理系统。 各种示例性实施例涉及由无人机执行的方法。 所述方法可以包括 : 接收导航路径信息； 基于卫星定位信号沿导航路径导航无人机； 基于所述卫星定位信号确定当前位置信息； 从第一RFID标签读取RFID标签信息； 以及经由无线客户端将RFID标签信息和当前位置信息发送到中央计算系统。 | 1. A non-transitory machine-readable medium encoded with instructions for execution by a drone device, the non-transitory machine-readable medium comprising : instructions for receiving, via a wireless network, location information indicating the location of a human customer; instructions for causing the drone device to move to an position near the human customer based on the location information; andinstructions for causing a message output device of the drone device to present a message to the human customer when the drone device arrives at the position near the human customer. | B64C39/02
5958 | DE102015008151A1 | 导光束引导靶标的导航 | 2015-06-24 | 未缴年费 | Roman Radtke | 本发明的新型中，本发明涉及一种控制或导航的导卫梁新型的技术，精确导航中由于其内部靶标特异性启动特性。前一导航技术或者在技术上更昂贵，以下精度，它导致更高的费用较低，运行可靠。为了使用导梁与传感器执行导航或导向的导向梁所述前，所述靶标和侧面有用的。一个或多个这些传感器的检测无需导梁，然后开始，其中改变所述光束入射到传感器位置，适当的动作过程。导向梁能够特别有利的内部中引导的无人机导航或导航的建筑使用。一种可能的应用可在储存仓内沿走廊...[]所述刀片绕其引导并控制这些。 | Guided drones Navigation, characterized, That a drone moves along the guide beam emitted by a suitable emitter and uses it for navigation | F41G7/24
5959 | CN205837204U | 一种植保无人机用可旋转喷杆及其植保无人机 | 2016-08-03 | 未缴年费 | 安徽啄木鸟无人机科技有限公司 | 本实用新型公开了一种植保无人机用可旋转喷杆及其植保无人机，属于植保无人机领域。本实用新型的一种植保无人机用可旋转喷杆，包括固定架、铰接架、传动轴、第一连杆、第二连杆和喷杆固定座，所述铰接架固定在固定架下方，所述铰接架、第一连杆、第二连杆和喷杆固定座相铰接组成四连杆机构，第一连杆与驱动电机上的传动轴固定连接，在喷杆固定座上连接有喷杆，沿喷杆长度方向排列设置有喷头，或者直接连接输药软管。本实用新型通过四连杆机构控制喷杆的转动，结构稳固，转动灵活，有助于提高果树喷洒施药的均匀性。 | 一种植保无人机用可旋转喷杆，其特征在于：包括固定架(2)、铰接架(3)、传动轴(4)、第一连杆(5)、第二连杆(6)和喷杆固定座(7)，所述铰接架(3)固定在固定架(2)下方，所述铰接架(3)、第一连杆(5)、第二连杆(6)和喷杆固定座(7)相铰接组成四连杆机构，第一连杆(5)与驱动电机(11)上的传动轴(4)固定连接，在喷杆固定座(7)上连接有喷杆(9)。 | B64D1/18
5960 | CN205844905U | 一种无人飞行器飞行控制系统 | 2016-07-26 | 未缴年费 | 天津津宇凯创航空科技发展有限公司 | 本实用新型提供了一种无人飞行器飞行控制系统，包括微处理器、弹出装置、气囊、控制终端、云端存储器和与微处理器连接的超声波探测仪、飞行高度传感器、飞行速度传感器、飞行方向传感器、气压传感器、定位模块、定时模块、碰撞传感器、失重传感器、驱动装置、锁死模块、存储器、图像采集装置、信号传输模块。本实用新型的一种无人飞行器飞行控制系统，定位模块的设置可实时在控制终端监控飞行器的位置，超声波探测器监测飞行器前方是否存在障碍物，以便于飞行器能及时闪避，锁死装置可在飞行器被撞毁的瞬间，将飞行器的数据存储，不会使飞行数据由于飞行器的撞毁而丢失，气囊可保护飞行器在坠毁的过程中不会受到太大伤害，具有实用性强的特点。 | 一种无人飞行器飞行控制系统，其特征在于：包括微处理器(1)、弹出装置(11)、气囊(12)、控制终端(18)、云端存储器(19)和与所述微处理器(1)连接的超声波探测仪(2)、飞行高度传感器(3)、飞行速度传感器(4)、飞行方向传感器(5)、气压传感器(6)、定位模块(7)、定时模块(8)、碰撞传感器(9)、失重传感器(10)、驱动装置(13)、锁死模块(14)、存储器(15)、图像采集装置(16)、信号传输模块(17)，所述碰撞传感器(9)和所述失重传感器(10)均与所述弹出装置(11)连接，所述弹出装置(11)与所述气囊(12)连接，所述控制终端(18)与所述云端存储器(19)均通过所述信号传输模块(17)与所述微处理器(1)连接。 | G05D1/10
5961 | CN205846879U | 一种无人飞行器充电控制系统 | 2016-07-20 | 未缴年费 | 天津津宇凯创航空科技发展有限公司 | 本实用新型涉及一种无人飞行器充电控制系统，包括分别通过无线通信装置连接的无人飞行器、地面站和无线充电基站，无人飞行器包括飞行控制器，还包括分别与飞行控制器连接的清零装置、避障传感器、数据存储装置、图像存储装置、三维成像装置、任务接收装置、电量监控装置、GPS定位及导航装置、无线充电接收装置、身份代码存储装置、数据收发装置和电池充电装置，无线充电基站包括基站无人飞行器、无线充电装置、身份代码识别装置和GPS定位装置，通过数据传输的方式将任务数据发送至基站无人飞行器中，与对无人飞行器进行充电的方式相比更为快捷，同时还可以实现无人飞行器远距离完成任务的功能。 | 一种无人飞行器充电控制系统，包括分别通过无线通信装置连接的无人飞行器、地面站和无线充电基站，其特征在于：所述无人飞行器包括飞行控制器，还包括分别与所述飞行控制器连接的清零装置、避障传感器、数据存储装置、图像存储装置、三维成像装置、任务接收装置、电量监控装置、GPS定位及导航装置、无线充电接收装置、身份代码存储装置、数据收发装置和电池充电装置，所述任务接收装置分别与所述三维成像装置、所述数据存储装置连接，所述三维成像装置与所述图像存储装置连接，所述数据存储装置与所述清零装置连接，所述无线充电接收装置与所述电池充电装置连接，所述无线充电基站包括基站无人飞行器、无线充电装置、身份代码识别装置和GPS定位装置，通过所述无线通信装置连接所述无线充电接收装置和所述无线充电装置、所述身份代码存储装置和所述身份代码识别装置、所述数据收发装置和所述基站无人飞行器。 | H02J50/20
5962 | KR1020160147577A | 辐射监测装置 | 2015-06-15 | 驳回 | Nucare Inc | 在本发明的一个实施例中，GPS接收机，辐射检测器和视频装置等的安装和特定被摄体的移动无人飞行体位置目标，辐射图像信息获取对应的号码信息的方式交换中心筒螺纹连接，用于辐射污染，如用于核电站辐射材料处理设备以及检测装置辐射泄漏等事故和检测方法可以高效地进行，特别地，分离的核事故或因难以建立或可以提高到对应的在其上本发明公开了一种辐射监测装置。 | [CLAIM 3] The radiation monitoring apparatus of claim 1, wherein : the radiation monitoring apparatus further includes the ground mobile tool driving part which operates the ground mobile tool equipped in the unmanned air vehicle in order to move the unmanned air vehicle landing on the target area to each spot within the target area. | G01T1/169
5963 | US20160371987A1 | 用于通过移动无线网络进行无人机通信的命令和控制接口 | 2015-06-17 | 放弃 | Verizon Patent And Licensing Inc | 命令和控制网关可以实现用于连接到无线网络的uav的命令和控制接口。 在一个实现中，命令和控制网关可以使用被分配高优先级的网络业务与uav通信。 使用高优先级业务可以提供具有相对低等待时间和低抖动的命令和控制信道。 | 1. A gateway device for a wireless network, the gateway device comprising processing circuitry to : provide an interface, for operators of Unmanned Aerial Vehicles (UAVs) that are connected to the wireless network, to receive commands, from the operators, relating to control of the UAVs; transmit the received commands, via the wireless network and to the UAVs, as network traffic that is assigned a priority level that is higher than voice traffic; receive a command, from a regulatory or public safety entity, relating to one or more of the UAVs; andoverride the received commands, from the operators of the UAVs, based on the command received from the regulatory or public safety entity, to control the one or more UAVs based on the command from the regulatory or public safety entity. | G08G5/00
5964 | CN106249664A | 一种无人机自动驾驶仪安全冗杂方法及装置 | 2016-09-20 | 驳回 | 北京韦加无人机科技股份有限公司 | 本公开是关于一种无人机自动驾驶仪安全冗杂方法及装置。包括：采集自动驾驶仪输出的油门信号和伞信号的高电平脉宽值作为正常输出；当气压传感器采集到无人机的高度低于预设高度值时，STM32芯片输出PWM信号，控制油门舵机和伞舱舵机输出分别进行收油门和开伞动作。本公开采用安全冗杂的方式解决无人机安全性问题，大大地降低了成本，实现了低端无人机也可以采用安全冗杂装置来保护飞机；采用了三个气压传感器(MS5611)进行信号的采集，防止出现信号错误，提高了精度，更能保证无人机的安全。 | 一种无人机自动驾驶仪安全冗杂方法，其特征在于，包括：采集自动驾驶仪输出的油门信号和伞信号的高电平脉宽值作为正常输出；当气压传感器采集到无人机的高度低于预设高度值时，STM32芯片输出PWM信号，控制油门舵机和伞舱舵机输出分别进行收油门和开伞动作。 | G05B19/042
5965 | CN106249747A | 智能化无人机系统 | 2016-08-17 | 驳回 | 邹霞 | 本发明提供了一种智能化无人机系统，主要包括机载控制系统(1)、地面控制设备(2)和导航系统(4)，所述机载控制系统(1)由自动驾驶仪(3)、机载设备(5)、伺服机构(6)、机载电台(7)和接收机(8)构成，所述地面控制设备(2)包括地面电台(9)和遥控器(10)，所述地面电台(9)与机载电台(7)通信连接。地面电台(9)与地面站(11)连接。本发明提供的智能化无人机系统及控制方法，采用了智能化的集成方式，实现了一体化操作，在纵向运动和横侧向运动方面，增加了考虑因素，不同的控制通道设计相应的控制方法，保证了控制的精度和操作便利性。 | 一种智能化无人机系统，其特征在于：所述无人机系统主要包括机载控制系统(1)、地面控制设备(2)和导航系统(4)，所述机载控制系统(1)由自动驾驶仪(3)、机载设备(5)、伺服机构(6)、机载电台(7)和接收机(8)构成，所述地面控制设备(2)包括地面电台(9)和遥控器(10)，所述地面电台(9)与机载电台(7)通信连接。 | G05D1/08
5966 | CN106249751A | 一种倾斜三维航测数据的采集系统、采集方法及控制终端 | 2016-08-01 | 驳回 | 广州优飞信息科技有限公司 | 本发明涉及一种倾斜三维航测数据的采集系统，包括飞行平台和控制终端；所述飞行平台包括多旋翼无人机和搭载在该多旋翼无人机上的单个相机；所述控制终端包括：任务区域规划模块，用于规划飞行的航线；参数设置模块，用于对多旋翼无人机的飞行参数进行设置，包括起点位置、终点位置、机头的倾斜角度、飞机航高、航向重叠度和旁向重叠度；所述多旋翼无人机根据该规划的飞行架次、飞行航线和设置的参数进行飞行；所述相机用于在飞行途中采集数据。本发明还提供了一种数据采集方法和控制终端。相比于现有技术，本发明研究全新的飞行采集方法，以适应单镜头、多旋翼、单兵化的倾斜摄影采集作业模式。进一步，实现航飞采集全自动，规范化作业过程，保证成果质量，提高作业效率。 | 一种倾斜三维航测数据的采集系统，其特征在于：包括飞行平台和控制终端；所述飞行平台包括多旋翼无人机和搭载在该多旋翼无人机上的单个相机；所述控制终端包括：任务区域规划模块，用于规划5个飞行架次和每个架次的航线；参数设置模块，用于对多旋翼无人机的飞行参数进行设置，包括起点位置、终点位置、机头的倾斜角度、飞机航高、航向重叠度和旁向重叠度；所述多旋翼无人机根据该规划的飞行架次、飞行航线和设置的参数进行飞行；所述相机用于在飞行途中采集数据。 | G05D1/10
5967 | CN106249753A | 对无人机进行控制的方法、控制装置及无人机 | 2016-09-05 | 驳回 | 广州极飞科技有限公司 | 本发明实施例涉及对无人机进行控制的方法、控制装置及无人机，其中所述方法包括：接收无人机发送的所述无人机的位置信息；判断距离所述无人机的位置信息的预设距离范围内是否存在禁飞区域；若距离所述无人机的位置信息的预设距离范围内存在禁飞区域，则判断所述无人机是否在所述禁飞区域内；若判定所述无人机在所述禁飞区域内，则生成禁止飞行指令；将所述禁止飞行指令发送至所述无人机中，使得所述无人机执行所述禁止飞行指令所指示的操作。本发明实施例可以规范无人机的飞行操作，以避免无人机闯入禁飞区域造成的安全损害。 | 一种对无人机进行控制的方法，其特征在于，所述方法包括：接收无人机发送的所述无人机的位置信息；判断距离所述无人机的位置信息的预设距离范围内是否存在禁飞区域；若距离所述无人机的位置信息的预设距离范围内存在禁飞区域，则判断所述无人机是否在所述禁飞区域内；若判定所述无人机在所述禁飞区域内，则生成禁止飞行指令；将所述禁止飞行指令发送至所述无人机中，使得所述无人机执行所述禁止飞行指令所指示的操作。 | G05D1/10
5968 | CN106249754A | 一种飞行器自组网并动态维持编队状态的方法 | 2016-09-07 | 驳回 | 耀灵人工智能(浙江)有限公司 | 本发明涉及一种无人机自组网并动态维持编队状态的方法，若干无人机接收编队指令后，根据编队指令自动编队并保持编队状态；编队指令通过赋予各台无人机与其相邻无人机的相对位置信息，完成编队并保持编队状态。本发明以相互之间的相对位置关系为编队依据，完成编队，并在当前相对位置信息的作用下，保持编队状态。则不管无人机以任何方向任何速度进行飞行时，始终保持无人机的编队状态不变。当对每台无人机赋予不同的相对信息，即可实现不同编队状态的切换。同时，本发明对每台无人机赋予不同工作模式后，即可实现无人机编队同时实现多种功能。将编队与工作模式进行组合，即可得到多种编队、多种工作模式的交叉组合，增加无人机编队的功能性。 | 一种无人机自组网并动态维持编队状态的方法，其特征在于，若干无人机接收编队指令后，根据编队指令自动编队并保持编队状态；编队指令通过赋予各台无人机与其相邻无人机的相对位置信息，完成编队并保持编队状态。 | G05D1/10
5969 | CN205813301U | 一种防治旱地作物害虫的双层镂空球状赤眼蜂放蜂器 | 2016-07-15 | 未缴年费 | 吉林农业大学; 北京中科白云绿色生物技术有限公司 | 本实用新型涉及一种防治旱地作物害虫的双层镂空球状赤眼蜂放蜂器，由上半球与下半球组成镂空的球体；上半球和下半球的内层分别设有上腔和下腔，上腔边缘均匀分布有若干个出蜂口，上半球的上腔与下半球的下腔啮合组成储蜂腔；上半球、下半球的卡口外檐扣合后，在球体中部形成一个环带。采用球状镂空双层结构，可以有效减轻落地冲击、雨淋、日晒以及地温升高等多种不利因素的影响，同时避免卵粒被田间其他昆虫取食；适合无人机自动机械化投放，能够节约人力物力，使天敌昆虫均匀、及时有效的投放到田间，提高工作效率和防治效果。 | 一种防治旱地作物害虫的双层镂空球状赤眼蜂放蜂器，其特征在于：由上半球与下半球组成球状结构，上半球和下半球的外层分别有十字交叉的镂空梁及镂空支柱；上半球与下半球通过各自的卡口扣合形成一个镂空的球体；上半球和下半球的内层分别设有上腔和下腔，上腔边缘均匀分布有若干个出蜂口，上半球的上腔与下半球的下腔啮合组成储蜂腔；上半球、下半球的卡口外檐扣合后，在球体中部形成一个环带。 | A01K67/033
5970 | CN205813346U | 一种具有昆虫诱捕功能的无人机 | 2016-07-22 | 未缴年费 | 天津津宇凯创航空科技发展有限公司 | 本实用新型公开了一种具有昆虫诱捕功能的无人机，涉及飞行器技术领域，包括机身、设于所述机身顶部的螺旋桨和设于所述机身底部两侧的起落架，其特征在于，所述机身底部中心位置设有昆虫诱捕装置，所述昆虫诱捕装置包括底板，所述底板与机身之间由外到内依次设有高压电网和多个灯管，所述底板中心位置设有支撑杆，所述支撑杆上方设有诱芯盒，所述诱芯盒上方设有风扇，所述机身上还设有飞行控制器、推进机构、电池组和无线传输模块，所述飞行控制器的输出端分别与所述推进机构和所述昆虫诱捕装置电连接，所述飞行控制器通过所述无线传输模块与地面站相互连通。这种具有昆虫诱捕功能的无人机，结构简单，使用方便，灭虫效果好。 | 一种具有昆虫诱捕功能的无人机，包括机身、设于所述机身顶部的螺旋桨和设于所述机身底部两侧的起落架，其特征在于，所述机身底部中心位置设有昆虫诱捕装置，所述昆虫诱捕装置包括底板，所述底板与机身之间由外到内依次设有高压电网和多个灯管，所述底板中心位置设有支撑杆，所述支撑杆上方设有诱芯盒，所述诱芯盒上方设有风扇，所述风扇设于所述机身底部中心位置；所述机身上还设有飞行控制器、推进机构、电池组和无线传输模块，所述飞行控制器的输出端分别与所述推进机构和所述昆虫诱捕装置电连接，所述电池组与推进机构和昆虫诱捕装置相连，所述飞行控制器通过所述无线传输模块与地面站相互连通。 | A01M1/02
5971 | CN205813404U | 一种无人机驱鸟装置 | 2016-07-26 | 未缴年费 | 三峡大学 | 一种无人机驱鸟装置，包括机身，机身上设有机翼和脚架，机翼上设有螺旋桨，机身底面上设有反光装置，机身上还设有强照灯，强照灯设置在反光装置正上方的机身上。机身内设有电源，电源与强照灯连接，为强照灯提供电能。机身内还设有声波发生器，声波发生器也与电源连接。反光装置通过转轴与机身内设置的电机连接，电机与电源连接，转轴能够径向转动。反光装置的转轴底端设有水平方向的反光球架，反光球架端头上设有反光球。通过采用上述结构，达到了对鸟类不造成伤害的目的，同时实现了绿色环保、高效的驱鸟作业。 | 一种无人机驱鸟装置，包括机身(1)，其特征是：机身(1)上设有机翼(2)和脚架(4)，机翼(2)上设有螺旋桨(3)，机身(1)底面上设有反光装置(7)，机身(1)上还设有强照灯(5)，强照灯(5)设置在反光装置(7)正上方的机身(1)上。 | A01M29/08
5972 | CN205826864U | 无人机定高飞行控制用高度检测装置 | 2016-07-22 | 未缴年费 | 贵州宇鹏科技有限责任公司 | 本实用新型公开了一种无人机定高飞行控制用高度检测装置，包括超声波传感器、微控制器、无线通信模块、云台机构和姿态检测传感器；云台机构包括云台固定板、横滚轴电机固定框、横滚轴电机、俯仰轴电机固定框、俯仰轴电机、第一超声波传感器固定框和第二超声波传感器固定框，超声波传感器连接在第二超声波传感器固定框底部，姿态检测传感器连接在第二超声波传感器固定框上；超声波传感器和姿态检测传感器均与微控制器的输入端连接，微控制器的输出端接有横滚轴电机驱动器和俯仰轴电机驱动器，横滚轴电机与横滚轴电机驱动器的输出端连接，俯仰轴电机与俯仰轴电机驱动器的输出端连接。本实用新型降低了高度检测成本，提高了高度检测精度，实用性强。 | 一种无人机定高飞行控制用高度检测装置，其特征在于：包括超声波传感器(11)、微控制器(12)和与微控制器(12)相接且用于与控制台计算机进行通信的无线通信模块(14)，以及用于固定连接超声波传感器(11)并对超声波传感器(11)的姿态进行调节的云台机构和用于对超声波传感器(11)的姿态进行检测的姿态检测传感器(13)；所述云台机构包括与无人机平台下面板(1)固定连接的云台固定板(3)和与云台固定板(3)固定连接的横滚轴电机固定框(5)，所述横滚轴电机固定框(5)上固定连接有横滚轴电机(6)，所述横滚轴电机(6)的输出轴上固定连接有俯仰轴电机固定框(7)，所述俯仰轴电机固定框(7)上固定连接有俯仰轴电机(8)，所述俯仰轴电机(8)的输出轴上固定连接有第一超声波传感器固定框(9)，所述第一超声波传感器固定框(9)上固定连接有第二超声波传感器固定框(10)，所述超声波传感器(11)固定连接在第二超声波传感器固定框(10)底部，所述姿态检测传感器(13)固定连接在第二超声波传感器固定框(10)上；所述超声波传感器(11)和姿态检测传感器(13)均与微控制器(12)的输入端连接，所述微控制器(12)的输出端接有横滚轴电机驱动器(15)和俯仰轴电机驱动器(16)，所述横滚轴电机(6)与横滚轴电机驱动器(15)的输出端连接，所述俯仰轴电机(8)与俯仰轴电机驱动器(16)的输出端连接。 | G01S15/08
5973 | CN205827243U | 一种用于粮情监测的无人机 | 2016-05-12 | 未缴年费 | 武汉理工大学 | 本实用新型涉及一种用于粮情监测的无人机，包括四旋翼机身，所述四旋翼机身包括十字交叉分布的旋翼杆和四个旋翼；所述四个旋翼处于同一水平面上，所述旋翼的旋翼杆外端分别设置有电机，在电机的输出端设有螺旋桨；四旋翼机身中心部位安装有下位STM32微处理器；所述四旋翼机身上还安装有温湿度传感器、光敏传感器、MPU6050六轴传感器、NRF24L01无线通信模块、摄像头和SD卡接口电路及内置SD卡；所述温湿度传感器、光敏传感器、MPU6050六轴传感器、NRF24L01无线通信模块、摄像头和SD卡接口电路分别与下位STM32微处理器连接。本实用新型的监测效果好，监测内容全面，监测范围可调，响应及时，实用性强，方便实施，贴近普通农业生产的需求。 | 一种用于粮情监测的无人机，其特征在于，包括四旋翼机身，所述四旋翼机身包括十字交叉分布的旋翼杆和四个旋翼；所述四个旋翼处于同一水平面上，所述旋翼的旋翼杆外端分别设置有电机，在电机的输出端设有螺旋桨；四旋翼机身中心部位安装有下位STM32微处理器；所述四旋翼机身上还安装有温湿度传感器、光敏传感器、MPU6050六轴传感器、NRF24L01无线通信模块、摄像头和SD卡接口电路及内置SD卡；所述温湿度传感器、光敏传感器、MPU6050六轴传感器、NRF24L01无线通信模块、摄像头和SD卡接口电路分别与下位STM32微处理器连接。 | G05D1/10
5974 | CN205827244U | 一种可传递数据无人飞行器控制系统 | 2016-07-20 | 未缴年费 | 天津津宇凯创航空科技发展有限公司 | 本实用新型涉及一种可传递数据无人飞行器控制系统，包括通过无线通信装置连接的无人飞行器和移动控制器，无人飞行器包括飞行控制器，还包括分别与飞行控制器连接的避障传感器、第一数据存储装置、GPS定位及导航装置、第一数据收发装置、摄像装置和身份代码识别装置，身份代码识别装置与摄像装置连接，第一数据收发装置与第一数据存储装置连接，移动控制器包括显示屏、身份代码存储装置、第二数据存储装置、GPS定位装置和第二数据收发装置，第二数据收发装置、第二数据存储装置、显示屏依次连接，无人飞行器由多个移动控制器控制，可以将信息在移动控制器之间传递，使传统的功能单一的移动控制器不仅只能控制无人飞行器，还增加了信息交流的功能。 | 一种可传递数据无人飞行器控制系统，包括通过无线通信装置连接的无人飞行器和移动控制器，其特征在于：所述无人飞行器包括飞行控制器，还包括分别与所述飞行控制器连接的避障传感器、第一数据存储装置、GPS定位及导航装置、第一数据收发装置、摄像装置和身份代码识别装置，所述身份代码识别装置与所述摄像装置连接，所述第一数据收发装置与所述第一数据存储装置连接，所述移动控制器包括显示屏、身份代码存储装置、第二数据存储装置、GPS定位装置和第二数据收发装置，所述第二数据收发装置、所述第二数据存储装置、所述显示屏依次连接，通过所述无线通信装置连接所述身份代码识别装置和身份代码存储装置、所述第一数据收发装置和所述第二数据收发装置。 | G05D1/10
5975 | CN205827256U | 一种自动驾驶仪及其带有该自动驾驶仪的无人机 | 2016-05-18 | 未缴年费 | 北京三足航空电子有限公司 | 本实用新型公开了一种自动驾驶仪及其带有该自动驾驶仪的无人机，该自动驾驶仪包括底壳、位于底壳内部的系统电路板，所述底壳上设置有用于安装所述系统电路板的定位柱，所述底壳的两侧壁还对称设置有高度均低于所述定位柱的安装孔，所述安装孔可拆卸连接有散热构件，所述散热构件一端位于所述系统电路板下端且另一端延伸出所述底壳。本实用新型具有以下优点和效果：通过散热构件上的吸热板将底壳内部的热量导出，再通过定位板贴覆于底壳侧壁上，将底壳本身的热量导出，以及通过散热孔的空气流通，进一步的进行散热；同时通过散热构件的拆装，可以实现对驾驶仪是否需要散热进行调整，延长无人机单次使用时的飞行时间。 | 一种自动驾驶仪，包括底壳(1)、位于底壳(1)内部的系统电路板(4)，所述底壳(1)上设置有用于安装所述系统电路板(4)的定位柱(3)，其特征在于：所述底壳(1)的两侧壁还对称设置有高度均低于所述定位柱(3)的安装孔(5)，所述安装孔(5)可拆卸连接有散热构件(6)，所述散热构件(6)一端位于所述系统电路板(4)下端且另一端延伸出所述底壳(1)。 | G05D23/01
5976 | CN205829834U | 一种智能航拍系统 | 2016-05-31 | 未缴年费 | 江门市蓬江区品汇广告有限公司 | 本实用新型公开了一种智能航拍系统，其特征在于：包括航拍图像采集装置和航拍图像处理装置，所述航拍图像采集装置包括航拍飞行器和摄像装置；所述航拍图像处理装置包括飞行器上的初级处理装置和地面的高级处理装置；所述航拍飞行器采用的是无人机，所述无人机包括空中飞行子系统和地面控制子系统；所述摄像装置包括安装于无人机机身下方的高清摄像头；还包括初级处理装置进行图像初级处理的方法和高级处理装置进行高级图像处理的方法。本实用新型提供的航拍系统包括自主续航和自动控制的无人机，同时自动进行高清图像的采集和图像多次处理，能够得到完整、清晰的图像。 | 一种智能航拍系统，其特征在于：包括航拍图像采集装置和航拍图像处理装置，所述航拍图像采集装置包括航拍飞行器和摄像装置；所述航拍图像处理装置包括飞行器上的初级处理装置和地面的高级处理装置。 | H04N5/357
5977 | US20160363932A1 | 现场监控系统 | 2016-08-26 | 放弃 | Caterpillar Paving Products Inc. | 提供了一种工作现场监控系统。 所述工地监视系统包括在工地操作的机器。 工地监视系统还包括与机器相关联的信息网络。 所述工地监控系统还包括可通信地耦合到所述信息网络的无人机(UAV)。 所述无人机包括控制模块和图像捕获装置。 所述UAV适于经由所述信息网络接收与所述机器相关联的一个或多个活动相关的机器信息的馈送。 无人机还适于识别是否需要基于接收到的馈电来监视机器。 无人机适于基于机器的接收位置飞到机器的位置。 UAV还适于通过捕获区域和机器中的至少一个的视觉数据来监视接近机器的区域。 | 1. A worksite monitoring system comprising : a machine operating at a worksite; an information network associated with the machine; andan Unmanned Aerial Vehicle (UAV) communicably coupled to the information network, the UAV including a control module and an image capturing device, wherein the UAV is adapted to : receive a feed of machine information related to one or more activities associated with the machine via the information network; identify if surveillance of the machine is required based on the received feed; receive a signal indicative of a location of the machine based on the identification; fly to the location of the machine based on the received location of the machine; surveil an area proximate to the machine by capturing visual data of at least one of the area and the machine using the image capturing device; andtransmit the captured visual data for remotely controlling one or more machine functions associated with the machine. | G05D1/00
5978 | CN106227075A | 基于无线传感网的无人机水产养殖精准投料作业系统及方法 | 2016-09-27 | 驳回 | 华南农业大学 | 本发明公开了一种基于无线传感网的无人机水产养殖精准投料作业系统及方法，系统包括机载无人机飞行决策系统、机载水产品分布监测系统、机载作业环境监测系统、北斗导航模块、机载无人机飞行控制系统、机载精准投料系统以及云端服务器，机载无人机飞行决策系统分别与机载水产品分布监测系统、机载作业环境监测系统、北斗导航模块连接，机载水产品分布监测系统、机载作业环境监测系统、北斗导航模块与机载无人机飞行控制系统连接，机载无人机飞行控制系统与机载精准投料系统顺序连接，机载无人机飞行控制系统、机载精准投料系统均与云端服务器连接；本发明可实现无人机投料作业的精确控制，并可实现定时、定点、定量投喂饲料，降低养殖成本的同时，也可减少过量饲料投放对水产养殖带来的环境污染。 | 1.一种基于无线传感网的无人机水产养殖精准投料作业系统，其特征在于，包括机载无人机飞行决策系统、机载水产品分布监测系统、机载作业环境监测系统、北斗导航模块、机载无人机飞行控制系统、机载精准投料系统以及云端服务器，所述机载无人机飞行决策系统分别与机载水产品分布监测系统、机载作业环境监测系统、北斗导航模块连接，所述机载水产品分布监测系统、机载作业环境监测系统、北斗导航模块与机载无人机飞行控制系统连接，所述机载无人机飞行控制系统与机载精准投料系统顺序连接，所述机载无人机飞行控制系统、机载精准投料系统均与云端服务器连接；所述机载无人机飞行决策系统，用于根据无线传感网采集的环境信息为无人机提供作业依据，所述环境信息包括风速、风向、温湿度和降雨量；所述机载作业环境监测系统，通过无线传感网实时采集作业环境和作业后水质环境信息，所述作业环境和作业后水质信息包括风速、风向、温湿度、养殖水域的溶解氧、亚硝酸盐、氨氮含量；所述机载水产品分布监测系统，通过无线传感网实时采集水产品分布信息，所述水产品分布信息包括养殖水域的水产品密度；所述北斗导航模块，用于获取无人机的飞行速度、飞行坐标；所述机载无人机飞行控制系统，用于根据设定的作业路径并结合北斗导航模块，实时控制无人机飞行；所述机载精准投料系统，通过无线传感网实时采集养殖水域的溶解氧、氨氮、亚硝酸盐含量信息，并结合水产品分布监测系统、机载无人机飞行控制系统进行定点定量精准投料；所述云端服务器，用于通过曲线图、Web GIS形式显示作业环境信息、水质信息、水产品分布信息和无人机精准投料作业效果。 | G05B19/04
5979 | CN106227215A | 机器人自动光伏组件清洗系统及其清洗方法 | 2016-08-31 | 驳回 | 宁波易拓智谱机器人有限公司 | 本发明公开一种机器人自动光伏组件清洗系统，包括机器人清扫装置、自适应移动升降车和控制检测系统；其中，机器人清扫装置用于清扫光伏板，该机器人清扫装置设置有摄像头，该摄像头将清洗状况通过图像方式传输至工作人员；自适应移动升降车将机器人清扫装置搬运至需要清洗的光伏板上，该自适应移动升降车根据光伏板角度进行自动调整，从而完成自适应移动升降车与待清洗光伏板的衔接动作。本机构的突出优势为，制造简单，易于维护，且能够自主适应不同大小的光伏面板组件，同时操控方便易行，市场应用前景广阔；能够高效快速的解决顽固污渍，从而有效降低了光伏板产生热斑效应的可能性。 | 一种机器人自动光伏组件清洗系统，其特征在于：包括机器人清扫装置、自适应移动升降车和控制检测系统；其中，机器人清扫装置用于清扫光伏板，该机器人清扫装置设置有摄像头，该摄像头将清洗状况通过图像方式传输至工作人员；自适应移动升降车将机器人清扫装置搬运至需要清洗的光伏板上，该自适应移动升降车根据光伏板角度进行自动调整，从而完成自适应移动升降车与待清洗光伏板的衔接动作；控制检测系统用于控制机器人清扫装置和自适应移动升降车；还包括无人机，用于检测残留在光伏面板上的污渍，并将污渍位置定位给工作人员，工作人员通过控制检测系统来发送清洗命令给机器人清扫装置，使其移动此区域进行进一步清扫。 | G05D1/02
5980 | CN106227223A | 一种基于动态滑模控制的UUV轨迹跟踪方法 | 2016-09-27 | 驳回 | 哈尔滨工程大学 | 本发明属于水下无人航行器的轨迹跟踪和动态滑模控制技术领域，具体涉及一种基于动态滑模控制的UUV轨迹跟踪方法。建立UUV水平面模型；通过坐标转换获得误差变量，并对误差变量求导得到误差变量的导数；构造李雅普诺夫函数并且定义虚拟速度控制变量将姿态跟踪转化为虚拟速度控制；稳定虚拟速度控制变量，利用滑模控制方法对系统参数不精确及外界时变扰动进行自适应估计，建立滑模动态函数；选取动态滑模控制律，实现UUV的轨迹跟踪。本专利通过反步法和自适应动态滑模控制技术的组合，解决了UUV平面轨迹跟踪控制问题在系统中可能存在建模不确定性、未知环境扰动的问题、系统的参数不确定性。 | 一种基于动态滑模控制的UUV轨迹跟踪方法，其特征在于，包括如下步骤：(1)建立UUV水平面模型；(2)通过坐标转换获得误差变量，并对误差变量求导得到误差变量的导数；(3)构造李雅普诺夫函数并且定义虚拟速度控制变量将姿态跟踪转化为虚拟速度控制；(4)稳定虚拟速度控制变量，利用滑模控制方法对系统参数不精确及外界时变扰动进行自适应估计，建立滑模动态函数；(5)选取动态滑模控制律，实现UUV的轨迹跟踪。 | G05D1/06
5981 | CN106227228A | 一种基于蓝牙传输的多旋翼无人机控制装置 | 2016-08-30 | 驳回 | 青岛大学 | 本发明属于多旋翼无人机控制技术领域，涉及一种基于蓝牙传输的多旋翼无人机控制装置，电源模块分别与主控模块的+3.3端口、蓝牙模块的VCC和VCC3.3端口连接以提供电源，主控模块通过其单片机中的PA9和PA10两个通讯端口与蓝牙模块中的UART_RXD端口和UART_TXD端口连接，用以接收并处理来自蓝牙模块的数据信息，蓝牙模块负责传输控制信息，完成控制装置和多旋翼无人机之间的数据交换，主控模块与蓝牙模块之间通过串行通讯方式进行数据传输，以实现对配备有蓝牙通讯模块的多旋翼飞行器的控制；特有的蓝牙传输方式，具有无延迟、速度快、功耗低、稳定度高、安全系数高等优势。 | 一种基于蓝牙传输的多旋翼无人机控制装置，其特征在于主体结构包括主控模块、电源模块和蓝牙模块，电源模块分别与主控模块的+3.3端口、蓝牙模块的VCC和VCC3.3端口连接以提供电源，主控模块通过其单片机中的PA9和PA10两个通讯端口与蓝牙模块中的UART_RXD端口和UART_TXD端口连接，用以接收并处理来自蓝牙模块的数据信息，蓝牙模块负责传输控制信息，完成控制装置和多旋翼无人机之间的数据交换，主控模块与蓝牙模块之间通过串行通讯方式进行数据传输，以实现对配备有蓝牙通讯模块的多旋翼飞行器的控制；其传输控制原理为：待系统上电后电源模块为各个模块的正常工作提供合适的电源，主控模块上电后初始化各模块并对各个寄存器进行清零，然后通过蓝牙模块尝试与多旋翼无人机上匹配的蓝牙模块进行配对，配对成功后即实现与多旋翼无人机进行数据传输；主控模块先通过蓝牙对多旋翼无人机的起飞状态进行校正，并将校正信息所对应的预先定义好的参数通过蓝牙模块发送给多旋翼无人机；然后主控模块接收用户遥控器发出的控制数据，并判读出控制数据是否含有指令并将指令所对应的预先定义的参数通过蓝牙模块发送给多旋翼无人机；多旋翼无人机接收到参数后产生相应动作并形成动作变化参数再通过蓝牙传送给控制装置中的蓝牙模块，蓝牙模块根据产生的数据信息向用户遥控器传输相应数据，以改变多旋翼无人机所有旋翼的转速，实现控制多旋翼无人机的姿态。 | G05D1/08
5982 | CN106227229A | 一种基于无人机的油气管道巡检系统及巡检方法 | 2016-08-29 | 撤回 | 天津中翔腾航科技股份有限公司 | 本发明提供了一种基于无人机的油气管道巡检系统及巡检方法，包括无人机本体和地面站；在无人机本体内设有飞行控制系统、任务执行系统、稳压模块和第一电源模块，第一电源模块通过稳压模块向飞行控制系统和任务执行系统提供电源，飞行控制系统和任务执行系统与地面站采用无线通信方式传输数据；地面站包括地面监控计算机、遥控器、与地面监控计算机连接的第一显示器、第二显示器、第二数传电台和第二图传电台，第二电源模块通过电源管理模块分别向地面监控计算机、第二数传电台和第二图传电台提供电源。本巡检系统弥补了人工巡检油气管道的不足，提升了巡检效率，提高了油气管道的安全管控水平，巡检机动、灵活性好，提高了管道巡护的应变能力。 | 一种基于无人机的油气管道巡检系统，其特征在于：包括无人机本体和地面站；在所述无人机本体内设有飞行控制系统、任务执行系统、稳压模块和第一电源模块，所述第一电源模块通过稳压模块向飞行控制系统和任务执行系统提供电源，所述飞行控制系统和任务执行系统与地面站采用无线通信方式传输数据；所述地面站包括地面监控计算机、遥控器、与地面监控计算机连接的第一显示器、第二显示器、第二数传电台和第二图传电台，第二电源模块通过电源管理模块分别向地面监控计算机、第二数传电台和第二图传电台提供电源。 | G05D1/08
5983 | CN106227230A | 一种无人机控制方法 | 2016-07-09 | 撤回 | 东莞市华睿电子科技有限公司 | 本发明提供了一种无人机控制方法，该方法包括：VR摄像头采集无人机当前所在位置四周以及垂直方向的图像数据，所述VR摄像头设置于所述无人机侧面、顶面以及底面；所述VR摄像头将采集到的所述图像数据通过无线网络发送至VR头盔；所述VR头盔将接收到的图像数据进行融合生成VR场景图像；所述VR头盔向用户展示所述VR场景图像，以使得所述用户根据所述VR场景图像对所述无人机进行控制。 | 一种无人机控制方法，其特征在于，包括：VR摄像头采集无人机当前所在位置四周以及垂直方向的图像数据，所述VR摄像头设置于所述无人机侧面、顶面以及底面；所述VR摄像头将采集到的所述图像数据通过无线网络发送至VR头盔；所述VR头盔将接收到的图像数据进行融合生成VR场景图像；所述VR头盔向用户展示所述VR场景图像，以使得所述用户根据所述VR场景图像对所述无人机进行控制。 | G05D1/10
5984 | CN106227231A | 无人机的控制方法、体感交互装置以及无人机 | 2016-07-15 | 驳回 | 深圳奥比中光科技有限公司 | 本发明公开了一种无人机的控制方法、体感交互装置以及无人机，所述无人机的控制方法包括：体感交互控制装置采集目标人体图像，对所述目标人体图像进行姿势或动作识别；获取与识别结果对应的体感交互指令；将所述体感交互指令发送至无人机，以使所述无人机执行所述体感交互指令。通过上述方式，不仅丰富了现有技术中对无人机的控制方式，而且，无需用户通过物理设备对无人机进行控制，不仅操作方便，降低操作失误率，也给用户带来了更为丰富的体验。 | 一种无人机的控制方法，其特征在于，所述控制方法包括：体感交互控制装置采集目标人体图像，对所述目标人体图像进行姿势或动作识别；获取与识别结果对应的体感交互指令；将所述体感交互指令发送至无人机，以使所述无人机执行所述体感交互指令。 | G05D1/10
5985 | CN106227232A | 无人机的控制方法、装置和设备 | 2016-07-26 | 驳回 | 斑马信息科技有限公司 | 本发明提供一种无人机的控制方法、装置和设备，该方法包括：无人机接收控制设备发送的第一路线信息；第一路线信息包括目的地的第二位置信息；无人机根据第一路线信息向目的地进行航行。控制设备根据获取的无人机当前所处的位置信息、目的地的第二位置信息以及其他无人机的路线信息，为无人机规划航行至目的地的路线并获取该路线信息发送给无人机；无人机接收到该路线信息后，根据该路线信息向目的地进行航行，从为无人机规划航行路线，到无人机从获取路线信息，直至无人机航行至目的地，整个过程无需人工干预，有效的提高了无人机的智能化。 | 一种无人机的控制方法，其特征在于，包括：无人机接收控制设备发送的第一路线信息；所述第一路线信息包括目的地的第二位置信息；所述无人机根据所述第一路线信息向所述目的地进行航行。 | G05D1/10
5986 | CN106227236A | 基于无线传感网的无人机水产养殖精准调水作业系统及方法 | 2016-09-27 | 驳回 | 华南农业大学 | 本发明公开了一种基于无线传感网的无人机水产养殖精准调水作业系统及方法，系统包括机载无人机飞行决策系统、机载水质监测系统、北斗导航模块、机载无人机飞行控制系统、机载精准调水系统以及云端服务器，机载无人机飞行决策系统分别与机载水质监测系统、北斗导航模块连接，机载水质监测系统、北斗导航模块与机载无人机飞行控制系统连接，机载无人机飞行控制系统与机载精准调水系统顺序连接，机载无人机飞行控制系统、机载精准调水系统均与云端服务器连接；本发明可实现无人机调水喷施作业的精确控制，有效地降低了用药量，减少药物对水产养殖带来的环境污染。 | 1.一种基于无线传感网的无人机水产养殖精准调水作业系统，其特征在于，包括机载无人机飞行决策系统、机载水质监测系统、北斗导航模块、机载无人机飞行控制系统、机载精准调水系统以及云端服务器，所述机载无人机飞行决策系统分别与机载水质监测系统、北斗导航模块连接，所述机载水质监测系统、北斗导航模块又分别与机载无人机飞行控制系统连接，所述机载无人机飞行控制系统与机载精准调水系统顺序连接，所述机载无人机飞行控制系统、机载精准调水系统均与云端服务器连接；所述机载无人机飞行决策系统，用于根据无线传感网采集的环境信息为无人机提供作业依据，所述环境信息包括风速、风向、温湿度和降雨量；所述机载水质监测系统，通过无线传感网实时采集作业环境和作业效果信息，所述作业环境和作业效果信息包括养殖水域的溶解氧、PH值、亚硝酸盐和氨氮含量；所述北斗导航模块，用于获取无人机的飞行速度、飞行坐标；所述机载无人机飞行控制系统，用于根据设定的作业路径并结合北斗导航模块，实时控制无人机飞行；所述机载精准调水系统，用于根据机载水质监测系统采集的养殖水域溶解氧、PH值、亚硝酸盐及氨氮信息，对尚未达标的作业区域进行定点定量补充作业；所述云端服务器，用于通过曲线图、Web GIS的形式显示机载水质监测系统、机载无人机飞行控制系统及机载精准调水系统传递回来的养殖水域作业环境信息和无人机精准调水作业效果。 | G05D1/10
5987 | CN106228319A | 一种基于无人机的自动给递送传系统和方法 | 2016-06-18 | 撤回 | 张阳康 | 本发明公开了一种基于无人机的自动给递送传系统，包括无人机控制器、图像采集模块、验证密码输入模块、无人机电源模块和GPS定位模块，所述无人机电源模块的输入端与无人机控制的输入端电性连接，所述GPS定位模块与无人机控制的输入端信号连接，所述验证密码输入模块的输出端与验证密码对比模块的输入端电性连接，所述验证密码对比模块与无人机控制器双向电性连接，所述无人机控制器通过GPRS无线数据通讯模块与中央处理器双向信号连接，所述中央处理器与远程管理终端双向信号连接，本发明结构原理简单，稳定性高，安全性高，适合推广使用。 | 一种基于无人机的自动给递送传系统，包括无人机控制器、图像采集模块、验证密码输入模块、无人机电源模块和GPS定位模块，其特征在于：所述无人机电源模块的输入端与无人机控制的输入端电性连接，所述GPS定位模块与无人机控制的输入端信号连接，所述验证密码输入模块的输出端与验证密码对比模块的输入端电性连接，所述验证密码对比模块与无人机控制器双向电性连接，所述图像采集模块的输出端与缓存器的输入端电性连接，所述缓存器的输出端与无人机控制器的输入端电性连接，所述无人机控制器与坠落保护模块双向电性连接，所述无人机控制器通过GPRS无线数据通讯模块与中央处理器双向信号连接，所述中央处理器与远程管理终端双向信号连接。 | G06Q10/08
5988 | CN106231184A | 一种无人机语音预警系统 | 2016-08-01 | 驳回 | 苏州倍声声学技术有限公司 | 本发明公开了一种无人机语音预警系统，包括：AMRA拾音器、AMRA受话器，地面控制站、录像装置和自动驾驶控制装置，AMRA技术及高级微型平衡电枢技术，AMRA技术具有稳定可靠，小体积，大音量，省电节能的特点，因为AMRA技术非常节省电能，无机可以长时间的传输声音到预警区域，小体积不会占用无机的空间，大音量可以保证无人机的传输效果，通过以上结构和方法，实现无人机的语音预警功能。 | 一种无人机语音预警系统，包括地面控制站和自动驾驶装置，其特征是：所述地面控制站分别连接自动驾驶装置、声音传输装置和录像装置，所述自动驾驶装置向地面控制站传输飞行状态信息，所述声音传输装置向地面控制站传输声音信息，所述录像装置向地面控制站传输录像信息，所述地面控制站分别向自动驾驶装置、声音传输装置和录像装置发送控制命令。 | H04N5/232
5989 | CN106231191A | 全自动空中全景数据采集系统、方法及控制终端 | 2016-08-01 | 驳回 | 广州优飞信息科技有限公司 | 本发明涉及一种全自动空中全景数据采集系统，包括控制终端和飞行平台；所述飞行平台包括多旋翼无人机和搭载在该多旋翼无人机上的相机；所述控制终端包括：点位规划模块，用于规划采集点的位置和高度；参数设置模块，用于设置水平间隔角度和垂直倾斜角度；所述多旋翼无人机，根据规划的采集点和设置的参数进行定位和拍摄角度调整；所述相机，用于在所述多旋翼无人机位于设定的采集点和拍摄角度时进行拍摄。相比于现有技术，本发明可以实现自动拍摄，无需人工进行操作，精确度高。 | 一种全自动空中全景数据采集系统，包括控制终端和飞行平台；所述飞行平台包括多旋翼无人机和搭载在该多旋翼无人机上的相机；所述控制终端包括：点位规划模块，用于规划采集点的位置和高度；参数设置模块，用于设置水平间隔角度和垂直倾斜角度；所述多旋翼无人机，根据规划的采集点和设置的参数进行定位和拍摄角度调整；所述相机，用于在所述多旋翼无人机位于设定的采集点和拍摄角度时进行拍摄。 | H04N5/232
5990 | CN205801547U | 一种用于植保无人机综合作业的挂车 | 2016-07-15 | 未缴年费 | 长春蓝天焦点科技有限公司 | 本实用新型公开了一种用于植保无人机综合作业的挂车，包括：底盘系统用于承重及运载无人机；起降平台，其包括设置在挂车侧面的挂车厢和车顶厢板，所述挂车厢板能够向左右展开；集成药箱及吸供水系统，其设置在挂车内部，其用于配比药液和向植保飞机携带药箱内自动填充药液；集成发电及充电系统，其设置在挂车内部；无人机引导回收装置，其设置在挂车车顶厢板位置，具有起降平台、药箱补给系统、充电系统和维修设备，能够完成多种综合作业，节约了运输成本。 | 一种用于植保无人机综合作业的挂车，其特征在于，包括：底盘系统，用于承重及运载无人机；起降平台，其包括设置在挂车侧面的挂车厢板和车顶厢板，所述挂车厢板能够向左右展开；集成药箱及吸供水系统，其设置在挂车内部，其用于配比药液和向植保飞机携带药箱内自动填充药液；集成发电及充电系统，其设置在挂车内部，用于对挂车内全车供电及植保飞机内置电池充电；无人机引导回收装置，其设置在挂车车顶厢板位置，用于植保无人机回收的定位和引导。 | B64F5/00
5991 | CN205809701U | 无人机 | 2016-05-23 | 未缴年费 | 苏州九号电子科技有限公司 | 本实用新型涉及无人机，其特征在于，包括：多个超声波探头，安装在所述无人机的机身侧面，其中，每个所述超声波探头包括发送部分和接收部分；控制部分，分别与每个所述超声波探头的发送部分和接收部分相连；以及，飞行控制模块，与所述控制部分相连。根据本实用新型的无人机能够提高超声波避障效果，从而提高无人机的飞行安全。 | 一种无人机，其特征在于，包括：多个超声波探头，安装在所述无人机的机身侧面，其中，每个所述超声波探头包括发送部分和接收部分；控制部分，分别与每个所述超声波探头的发送部分和接收部分相连；以及，飞行控制模块，与所述控制部分相连。 | G05D1/10
5992 | CN205812268U | 一种无人机航摄立体成像处理设备 | 2016-05-04 | 未缴年费 | 井冈山大学 | 一种无人机航摄立体成像处理设备，涉及无人机成像设备技术领域，它包括用于装载无人机视觉系统的电动旋转支架装置和无人机视觉系统，所述电动旋转支架装置包括微型电动滑台(1)、叉状支架(2)、电机(3)、转轴(4)、摆动座(5)和电动转盘(6)，所述微型电动滑台(1)的轨道固定安装在无人机(20)的底盘上，所述叉状支架(2)上设有转轴通过孔，叉状支架(2)安装在微型电动滑台(1)的滑块上；本实用新型结构设计合理，采用了静态摄像头和活动摄像头的组合来采集地面的图像信息，大大增加了三维立体成像的准确性，具有很好的推广前景及实用价值。 | 一种无人机航摄立体成像处理设备，其特征在于它包括用于装载无人机视觉系统的电动旋转支架装置和无人机视觉系统，所述电动旋转支架装置包括微型电动滑台(1)、叉状支架(2)、电机(3)、转轴(4)、摆动座(5)和电动转盘(6)，所述微型电动滑台(1)的轨道固定安装在无人机(20)的底盘上，所述叉状支架(2)上设有转轴通过孔，叉状支架(2)安装在微型电动滑台(1)的滑块上，所述转轴(4)通过轴承活动安装在叉状支架(2)上的转轴通过孔处，所述电机(3)驱动转轴(4)的转动，所述摆动座(5)安装在转轴(4)上，并跟随转轴(4)转动，所述电动转盘(6)的底座安装在摆动座(5)上，所述无人机视觉系统包括前摄像头(7)、后摄像头(8)、活动摄像头(9)、图像预处理芯片(10)和三维重建芯片(11)，所述前摄像头(7)和后摄像头(8)的底座分别固定安装在无人机(20)的底盘的前后位置，所述活动摄像头(9)安装在电动转盘(6)的转盘上，所述前摄像头(7)、后摄像头(8)和活动摄像头(9)分别与图像预处理芯片(10)通信相连，所述图像预处理芯片(10)与三维重建芯片(11)通信相连。 | H04N13/02
5993 | US20160357193A1 | 移动超宽带星座 | 2016-06-01 | 放弃 | Humatics Corporation | 一种移动位置星座系统使用附接到平台的多个UWB收发器来确定移动设备的相对位置。 该平台本身可以是移动的，包括多个UWB收发器和三边测量模块。 还可以具有一个或多个uwb收发器的移动设备与平台交换一个或多个信号，以通过三边测量来确定相对于平台的相对位置。 通过建立相对位置，可以增强移动设备的建立行为。 UWB信号的同步能力为用户提供了在严峻条件下对移动设备的直接控制，包括那些GPS被拒绝的情况。 | 1. A mobile positional constellation system, comprising : a mobile platform; an Unmanned Aircraft System (＆#x201c; UAS＆#x201d; ) wherein the UAS includes a UAS Ultra-Wide Band (＆#x201c; UWB＆#x201d; ) transceiver and a UAS behavior engine; a plurality of UWB transceivers fixedly connected to the mobile platform wherein each of the plurality of UWB transceivers is fixedly connected to the mobile platform at a different location; a trilateration module communicatively coupled to each of the plurality of UWB transceivers wherein the trilateration module determines a current UAS relative position with respect to the mobile platform through trilateration; anda mobile platform behavior module communicatively coupled to the trilateration module operable to direct the UAS behavior engine based on the current UAS relative position. | G05D1/10
5994 | CN103901892A | 无人机的控制方法及系统 | 2014-03-04 | 未缴年费 | 清华大学 | 本发明提供一种无人机的控制方法及系统，方法包括以下步骤：扫描并生成飞行环境的栅格地图，根据栅格地图信息对飞行环境进行区域划界；根据栅格地图和区域划界结果，利用A*算法规划飞行路径；从规划的飞行路径中选取多个路径点，分别计算多个路径点与周围障碍物的最短距离；以及当对应路径点与障碍物的最短距离大于安全半径时，飞行器可沿该路径点飞行，当最短距离小于安全半径时，使用wall‐following算法规划飞行路径并飞行。根据本发明实施例的方法，根据地图信息对飞行环境进行区域划界，将A*算法与wall‐following算法相结合来规划飞行路径，提高了无人机自主飞行的效率和安全性，同时具有良好的扩展性。 | 1.一种无人机的控制方法，其特征在于，包括以下步骤： 区域划界步骤，扫描并生成飞行环境的栅格地图，并根据所述栅格地图对所述飞行环境进行区域划界； 路径规划步骤，根据所述栅格地图和区域划界结果，利用A*算法规划飞行路径； 最短距离计算步骤，从规划的所述飞行路径中选取多个路径点，分别计算所述多个路径点与周围障碍物的最短距离；以及 第一飞行步骤，当对应路径点与所述周围障碍物的最短距离大于安全半径时，所述无人机沿该路径点飞行。 | G05D1/10
5995 | CN106199764A | 一种基于双余度六旋翼无人机的无线电探空系统 | 2016-07-14 | 驳回 | 无锡信大气象传感网科技有限公司 | 本发明公开了一种基于双余度六旋翼无人机的无线电探空系统，包括六旋翼无人机、无线电探空仪和地面站，六旋翼无人机带动无线电探空仪升空，无线电探空仪将采集到的数据传输至地面站进行处理。本发明采用双余度传感器，提高六旋翼无人机飞行的可靠性与安全性；加入地面站与无线数传模块，可以随时修改自动飞行的航线。本发明用于开展全天候的高分辨率大气边界层探测，在确保探测数据的完整性的同时，还可有效减少人力的支出，是现有大气边界层探测常用手段的可行性替代方案。 | 1.一种基于双余度六旋翼无人机的无线电探空系统，其特征在于，包括六旋翼无人机、无线电探空仪和地面站，其中，六旋翼无人机包括机架、六个飞行机构、飞行控制单元、传感器模块、机载无线数传模块、电源模块和遥控接收机；所述六个飞行机构设置在所述机架的六个机臂的端点上；所述飞行机构包含依次相连的桨叶、电机和电子调速器，且电子调速器通过PWM 输出驱动电路与所述飞行控制单元相连；所述传感器模块包含MTI 姿态传感器、六轴姿态传感器、三轴磁场传感器和气压计；所述飞行控制单元分别和MTI 姿态传感器、六轴姿态传感器、三轴磁场传感器、气压计、机载无线数传模块、电源模块、遥控接收机相连；无线电探空仪包括供电的电源模块、微型处理器、气压传感器、温度传感器、湿度传感器、卫星定位导航传感器、无线数传模块；无线电探空仪设置在六旋翼无人机内；地面站包括控制模块、存储模块、地面无线数传模块和遥控器，其中，地面无线数传模块分别与机载无线数传模块、无线数传模块进行无线通讯；地面站控制六旋翼无人机升空后，无线电探空仪中各传感器采集到的数据通过第二无线数传模块传输至地面站；地面无线数传模块将接收到的数据传输至存储模块进行存储，以供工作人员调用。 | G01W1/08
5996 | CN106200630A | 一种姿势控制遥控器系统及遥控方法 | 2016-07-12 | 驳回 | 上海集成电路研发中心有限公司; 成都微光集电科技有限公司 | 本发明提供了一种姿势控制遥控器系统及遥控方法，用于实现遥控器对无人机进行遥控，包括：用于量测遥控器的姿势数据的陀螺仪加速度计，并且陀螺仪加速度计将所量测的姿势数据发送给处理器；用于将陀螺仪加速度计发送的姿势数据转换为姿势控制信号并且将姿势控制信号发送给无线通讯器的处理器；用于将处理器发送的姿势控制信号发送给无人机的无线通讯器，从而实现通过改变遥控器的姿势来控制无人机的姿势，使无人机的姿势和遥控器的姿势保持一致。 | 一种姿势控制遥控器系统，用于实现遥控器对无人机进行遥控，其特征在于，包括：陀螺仪加速度计，用于量测遥控器的姿势数据；并且将所量测的姿势数据发送给处理器；处理器，用于将所述陀螺仪加速度计发送的姿势数据转换为姿势控制信号，并且将姿势控制信号发送给无线通讯器；无线通讯器，用于将所述处理器发送的姿势控制信号发送给无人机。 | G05D1/00
5997 | CN106200654A | 无人机飞行速度的控制方法和装置 | 2016-09-28 | 驳回 | 北京小米移动软件有限公司 | 本公开是关于一种无人机飞行速度的控制方法和装置，该方法包括：通过获取无人机的当前位置的天气参数，接收无人机发送的无人机的预测飞行区域内的障碍物参数，根据天气参数和障碍物参数确定无人机的目标速度，调整无人机的当前速度为目标速度。所述方法能够在无人机行驶过程中，根据无人机当前位置的天气参数和障碍物参数实时调整无人机的速度，使得无人机的速度能够与当前环境相适应，避免无人机在恶劣环境下由于速度过高发生危险。 | 一种无人机飞行速度的控制方法，其特征在于，包括：获取无人机的当前位置的天气参数；接收所述无人机发送的所述无人机的预测飞行区域内的障碍物参数，其中，所述预测飞行区域由所述无人机的当前位置和移动方向确定；根据所述天气参数和所述障碍物参数确定所述无人机的目标速度；调整所述无人机的当前速度为所述目标速度。 | G05D1/06
5998 | CN106200661A | 一种可拓展式旋翼无人机控制系统 | 2016-08-02 | 驳回 | 安徽朗巴智能科技有限公司 | 本发明公开了一种可拓展式旋翼无人机控制系统，包括移动终端、固定终端及与固定终端双向通信连接的遥控终端；其中，移动终端包括中央控制器及与中央控制器双向通信连接的通信单元、拓展接口、传感模块、监控模块、动力系统、照明模块、电源模块、报警模块、数据存储模块；固定终端包括数据传输模块与终端处理器；传感模块包括传感处理器及与传感处理器相互连接的加速度计、电子罗盘、气压计、超声波传感器、速度传感器。本发明能够满足更加多元化的现代生活需求，适应范围广泛，而且通过中央控制器的设置，减轻了传统无人机处理器中的信号干扰，减少处理器的运行负担，提高无人机对于飞行数据的处理可靠性，实用性更强。 | 一种可拓展式旋翼无人机控制系统，其特征在于：包括移动终端、固定终端及与固定终端双向通信连接的遥控终端；其中，所述移动终端包括中央控制器及与中央控制器双向通信连接的通信单元、拓展接口、传感模块、监控模块、动力系统、照明模块、电源模块、报警模块、数据存储模块；所述固定终端包括数据传输模块与终端处理器；所述传感模块包括传感处理器及与传感处理器相互连接的加速度计、电子罗盘、气压计、超声波传感器、速度传感器；所述加速度计用于无人机加速度检测并发送加速度信号至传感处理器，所述电子罗盘用于无人机方位检测并发送方位信号至传感处理器，所述气压计用于高空气压检测并发送气压信号至传感处理器，所述超声波传感器用于无人机飞行距离检测并发送距离信号至传感处理器，所述速度传感器用于无人机飞行速度检测并发送速度信号至传感处理器；所述监控模块包括相互连接的监控处理器与监测单元，所述监控处理器与中央处理器进行双向通信连接；其中，所述监测单元均布于无人机表面，用于对无人机及飞行区域进行实时监测，所述监控处理器发送监测控制信号至监测单元，该监测单元形成监测信号并反馈至监控处理器，所述监控处理器接收到监测信号后将监测信号传送至中央控制器；所述动力系统包括动力处理器、驱动模块及执行机构；其中，所述中央控制器发送飞行信号至动力处理器，所述动力处理器接收飞行信号后通过驱动模块控制执行机构进行飞行调整；所述照明模块包括照明控制器和照明系统；其中，所述照明控制器用于接收来自中央控制器的照明控制信号，并控制照明系统开启；所述电源模块用于给移动终端提供电能；所述报警模块用于接收中央控制器的报警控制信号，并触发报警模块中的声光报警装置；所述中央控制器接收到来自监控处理器的监控信号后寄存至数据存储模块，所述数据存储模块用于监控信号的实时寄存与调取；所述中央控制器与拓展接口进行数据连接，所述拓展接口用于外接拓展设备；所述通信单元分别与中央控制器、数据传输模块进行双向通信连接，所述中央控制器发送数据信号至通信单元，所述通信单元接收数据信号后形成通信信号并发送至数据传输模块，所述数据传输模块接收通信信号后形成终端数据信号并分别发送至终端处理器和遥控终端；所述终端处理器用于接收来自数据传输模块的终端数据信号并进行处理，形成数据处理信号并反馈至数据传输模块；所述遥控终端用于接收来自数据传输模块的终端数据信号并进行处理，形成终端遥控信号并反馈至数据传输模块。 | G05D1/08
5999 | CN106200662A | 一种无人机飞行控制系统 | 2016-08-11 | 撤回 | 国网四川省电力公司检修公司 | 本发明公开了一种能够实现自主避障的无人机飞行控制系统。该系统包括飞控系统和辅助避障控制系统，环境检测模块将检测到的位置信息传送给遥控指令检查模块，遥控指令检查模块接收到位置信息后与预设的安全值进行比较，若无人机相对于周围障碍物的位置大于预设的安全值，则遥控指令正常传递给姿态控制器，若无人机相对于周围障碍物的位置小于预设的安全值，则遥控指令为无效指令，此时，遥控指令检查模块将无人机相对于周围障碍物的位置信息以及预设的安全值信息传递给避障控制输出模块，避障控制输出模块输出避障控制指令给姿态控制器，姿态控制器根据避障指令控制无人机的姿态，实现无人机的自主避障。适合在飞行控制技术技术领域推广应用。 | 一种无人机飞行控制系统，其特征在于：包括飞控系统和辅助避障控制系统，所述飞控系统包括用于控制无人机姿态的姿态控制器、遥控设备、遥控接收机，所述遥控器发出遥控指令，遥控接收机接收到遥控指令后传递给姿态控制器，姿态控制器根据遥控指令控制无人机的姿态；所述辅助避障控制系统包括遥控指令检查模块、避障控制输出模块、环境检测模块，所述遥控指令检查模块用于检测遥控接收机接收的遥控指令，所述环境检测模块用于检测无人机相对于周围障碍物的位置信息并将检测到的位置信息传送给遥控指令检查模块，遥控指令检查模块接收到位置信息后与预设的安全值进行比较，若无人机相对于周围障碍物的位置大于预设的安全值，则遥控接收机接收到的遥控指令正常传递给姿态控制器，若无人机相对于周围障碍物的位置小于预设的安全值，则遥控接收机接收到的遥控指令为无效指令，此时，遥控指令检查模块将无人机相对于周围障碍物的位置信息以及预设的安全值信息传递给避障控制输出模块，避障控制输出模块输出避障控制指令给姿态控制器，姿态控制器根据避障指令控制无人机的姿态。 | G05D1/08
6000 | CN106200666A | 无人飞行器飞行控制方法 | 2016-08-31 | 驳回 | 镁科众思科技(佛山)有限公司 | 本发明公开一种无人飞行器飞行控制方法，包括以下步骤：1)建立飞行控制模型；2)采集飞行器姿态信息、位置信息、电机转速；3)根据输入，计算姿态期望值和电机控制量；4)输出电机PWM占空比，5)再次采集飞行器信息；6)将实际飞行器数据与期望值比较，若符合，返回步骤5)，若不符合进入步骤7)；7)比对飞行控制模型，重新计算电机控制量；8)输出电机PWM占空比，调整电机转速。本发明的无人飞行器飞行控制方法通过检测电机转速和姿态参数的控制反馈量，并与飞控模型进行对比，得出PID控制调整量，从而更加精确地调整飞行器的姿态。 | 一种无人飞行器飞行控制方法，其特征在于包括以下步骤：(1)建立基于电机速度与飞行姿态对应的飞行控制模型；(2)采集飞行器姿态信息、位置信息、电机转速；(3)根据输入指令，计算姿态期望值和电机控制量；(4)输出电机PWM占空比，调整电机转速；(5)采集飞行器姿态信息、位置信息、电机转速；(6)将实际飞行器姿态数据、电机转速与期望值比较，若符合，返回步骤(5)，若不符合，进入步骤(7)；(7)将实际飞行器姿态数据、电机转速与飞行控制模型进行比对，重新计算电机控制量；(8)输出电机PWM占空比，调整电机转速；(9)返回步骤(5)。 | G05D1/08
6001 | CN106200667A | 石化生产现场智能巡检系统 | 2016-09-05 | 撤回 | 南京理工大学 | 本发明公开一种石化生产现场智能巡检系统，包括：地面巡检机器人(1)，用于根据指令或自主巡航，通过地面运动，采集石化生产现场的信息，并上传至远端操控台(3)；空中巡检无人机(2)，用于根据指令或自主巡航，通过空中运动，采集石化生产现场的信息，并上传至远端操控台(3)；远端操控台(3)，用于控制地面巡检机器人(1)和空中巡检无人机(2)的运动方向和速度，显示、存储运动轨迹和采集到的信息；所述位于石化生产现场的地面巡检机器人(1)和空中巡检无人机(2)之间及与远端操控台(3)均通过无线通信相互连接。本发明的智能巡检系统，效率高、准确度高、能防爆。 | 一种石化生产现场智能巡检系统，其特征在于，包括：地面巡检机器人(1)，用于根据指令或自主巡航，通过地面运动，采集石化生产现场的信息，并上传至远端操控台(3)；空中巡检无人机(2)，用于根据指令或自主巡航，通过空中运动，采集石化生产现场的信息，并上传至远端操控台(3)；远端操控台(3)，用于控制地面巡检机器人(1)和空中巡检无人机(2)的运动方向和速度，显示、存储地面巡检机器人(1)和空中巡检无人机(2)的运动轨迹和采集到的信息；所述地面巡检机器人(1)和空中巡检无人机(2)位于石化生产现场，通过无线通信与位于控制中心的远端操控台(3)信号连接，地面巡检机器人(1)和空中巡检无人机(2)之间通过无线通信相互连接。 | G05D1/08
6002 | CN106200674A | 一种无人机自适应精准施药的方法 | 2016-08-16 | 驳回 | 吉林农业大学 | 一种无人机自适应精准施药的方法，属于农业植保机械自动化技术领域，通过以下步骤实现，开启GPS定位系统，系统将待施药区域分割为一个以上矩形区域，根据矩形区域的四点位置规划无人机航迹线；在系统中输入飞防作业的参数值，所述参数值包括作业面积、飞行的平均速度、施药标准范围[F1, F2]；在喷洒作业区域内布置无线传感器节点；在无人机上安装与无线传感器节点通信的中控节点；启动无人机，无人机按照规划的航迹线飞行至矩形区域的四点内起始点位置时进行施药。本发明提高了精准施药作业中植保无人机的自主飞行能力，解决了植保无人机由于客观因素造成的喷施不均问题，保证了植保无人机的作业效果和作业产量。 | 一种无人机自适应精准施药的方法，其特征是：包括以下步骤，步骤一、开启GPS定位系统，系统将待施药区域分割为一个以上矩形区域，根据矩形区域的四点位置规划无人机航迹线；步骤二、在系统中输入飞防作业的参数值，所述参数值包括作业面积、飞行的平均速度、施药标准范围[F1, F2]；步骤三、在喷洒作业区域内布置无线传感器节点，无线传感器节点按照所述步骤一规划的无人机航迹布置，其中列间距为50米，行间距为无人机的喷洒幅宽；步骤四、在无人机上安装与无线传感器节点通信的中控节点；步骤五、启动无人机，无人机按照规划的航迹线飞行至矩形区域的四点内起始点位置时进行施药；步骤六、喷洒作业区域内的无线传感节点接收到无人机喷洒的药液后触发唤醒，测量喷洒的药液值，将数据上传至无人机的中控节点；步骤七、所述中控节点接收到的节点信号取最强信号值记为Pmax；步骤八、反馈Pmax节点确认接收信息，Pmax节点进入休眠状态停止发送信号；步骤九、Pmax节点的测量值M与标准浓度范围[F1, F2]进行比较，调整药箱喷洒量；步骤十、判断无人机航行位置是否到达终点，若无人机到达终点则喷洒结束，无人机未到达终点，返回所述步骤六操作继续执行。 | G05D1/10
6003 | CN106200675A | 基于DSP模块化小型无人机自驾仪 | 2016-08-17 | 驳回 | 邹霞 | 本发明提供了一种基于DSP模块化小型无人机自驾仪，包括处理器(1)、GPS(2)、AD转换器(3)、SRAM(4)、EEPROM(5)、模拟器(6)、功率放大电路(7)、接收机(8)、JTAG(9)、远程电台(10)、陀螺仪组合(11)、加速度计组合(12)以及传感器组合(13)，其中处理器(1)分别与GPS(2)、AD转换器(3)、SRAM(4)、EEPROM(5)、模拟器(6)、功率放大电路(7)、接收机(8)、JTAG(9)以及远程电台(10)相连接。本发明实现了对无人机的精确智能控制。 | 一种基于DSP模块化小型无人机自驾仪，其特征在于：所述自驾仪包括处理器(1)、GPS(2)、AD转换器(3)、SRAM(4)、EEPROM(5)、模拟器(6)、功率放大电路(7)、接收机(8)、JTAG(9)、远程电台(10)、陀螺仪组合(11)、加速度计组合(12)以及传感器组合(13)，其中处理器(1)分别与GPS(2)、AD转换器(3)、SRAM(4)、EEPROM(5)、模拟器(6)、功率放大电路(7)、接收机(8)、JTAG(9)以及远程电台(10)相连接，所述AD转换器(3)分别与陀螺仪组合(11)、加速度计组合(12)以及传感器组合(13)连接，所述功率放大电路(7)连接一信号控制器(15)，所述处理器(1)包括DSP芯片，内部集成有SCI和SPI。 | G05D1/10
6004 | CN106200676A | 一种基于无人机的监测系统 | 2016-08-18 | 驳回 | 广州地理研究所 | 一种基于无人机的监测系统。本发明涉及水利检测技术领域，包括无人机、控制中心和搭载在无人机上的取像装置，取像装置把采集到的数据信息发送给控制中心，所述无人机设有通信装置、数据存储装置、检测装置、降落伞和弹出装置，其中取像装置和检测装置的数据存储到数据存储装置中，数据存储装置固定连接通信装置并经通信装置与控制中心通信；检测装置控制弹出装置弹出，弹出装置的弹出端探出无人机表面，所述数据存储装置和通信装置藏于弹出装置的弹出端内，数据存储装置上绑有降落伞；当检测装置检测到无人机失控时，弹出装置弹出数据存储装置和通信装置。与现有技术相比，本发明确保数据安全输送，提高数据传输率。 | 一种基于无人机的监测系统，包括无人机、控制中心和搭载在无人机上的取像装置，取像装置把采集到的数据信息发送给控制中心，其特征在于：所述无人机设有通信装置、数据存储装置、检测装置、降落伞和弹出装置，其中取像装置和检测装置的数据存储到数据存储装置中，数据存储装置固定连接通信装置并经通信装置与控制中心通信；检测装置控制弹出装置弹出，弹出装置的弹出端探出无人机表面，所述数据存储装置和通信装置藏于弹出装置的弹出端内，数据存储装置上绑有降落伞；当检测装置检测到无人机失控时，弹出装置弹出数据存储装置和通信装置。 | G05D1/10
6005 | CN106200678A | 一种无人机作业自动编队系统及方法 | 2016-09-18 | 驳回 | 中国空气动力研究与发展中心高速空气动力研究所; 成都天麒科技有限公司 | 本发明公开了一种无人机作业自动编队系统及方法，包括无人机编队模块和位于基站初始号位的多架无人机；所述的无人机编队模块包括：初始化子模块，用于向无人机发送自检命令，使无人机自检完成后进入待命状态；作业区域确定子模块，确定作业区域；区域划分子模块，用于根据作业的地形地貌和距离远近对作业区域进行划分，生成多个子任务；无人机调度子模块，用于结合无人机自身状态，根据设定的分配原则进行作业子任务分配，进而控制无人机进行编队作业。本发明通过任务划分来进行无人机调度，实现无人机的自动编队作业，人力成本低，操作简单，稳定性高。 | 一种无人机作业自动编队系统，其特征在于：包括无人机编队模块和位于基站初始号位的多架无人机；所述的无人机编队模块通过无线通讯分别与每架无人机连接，对无人机进行自动编队控制；所述的无人机编队模块包括：初始化子模块，用于向无人机发送自检命令，使无人机自检完成后进入待命状态；作业区域确定子模块，用于确定作业区域；区域划分子模块，用于根据作业的地形地貌和距离远近对作业区域进行划分，生成多个子任务；无人机调度子模块，用于结合无人机自身状态，根据设定的分配原则进行作业子任务分配，进而控制无人机进行编队作业。 | G05D1/10
6006 | CN106204443A | 一种基于多目复用的全景无人机系统 | 2016-07-01 | 驳回 | 成都通甲优博科技有限责任公司 | 本发明公开了一种基于多目复用的全景无人机系统，全景无人机系统通过视觉单元可使无人机在飞行时无死角的获取全景拼接图像，以让遥控操作用户的直观的掌控飞行状况；通过测距单元可测量目标物体距离无人机的距离；利用重建单元可对地表物体或地形进行重建；采用悬停单元可控制无人机悬停于空中以便拍摄全景图像测距等操作；采用避障单元可对在无人机飞行过程避开障碍，利用控制单元修正飞行路线以保证无人机飞行的安全性。 | 一种基于多目复用的全景无人机系统，应用于无人机中，其特征在于，包括：一视觉单元，包括复数个相机，复数个所述相机设置于所述无人机上，用于摄取以所述无人机为视觉中心360度视角的全景拼接图像，位置相邻的两个所述相机的部分视角重叠；一测距单元，连接所述视觉单元，采用双目立体视觉测量法获取所述无人机距离目标物体的距离；一重建单元，连接所述视觉单元，用以对所述全景拼接图像进行预处理，获取三维点云数据以根据所述三维点云数据进行地形重建；一悬停单元，提供一三维空间坐标，所述悬停单元用以控制所述无人机悬停于与所述三维空间坐标匹配的空间位置；一避障单元，提供一飞行路线及安全阈值，用以定时检测在所述飞行路线上距离所述无人机的障碍物是否达到所述安全阈值，当达到所述安全阈值时生成障碍信息，并输出；一控制单元，分别连接所述视觉单元、所述测距单元、所述重建单元、所述悬停单元和所述避障单元，根据所述避障信息修正所述飞行路线，并生成所述三维空间坐标，控制所述悬停单元根据所述三维空间坐标执行悬停操作。 | G06T3/40
6007 | CN106210662A | 一种基于无人机的大气污染监测系统及监测方法 | 2016-08-29 | 撤回 | 天津中翔腾航科技股份有限公司 | 本发明提供了一种基于无人机的大气污染监测系统及监测方法，包括无人机本体和地面站；无人机本体上设有数据采集控制单元，数据采集控制单元的输入端分别与气体检测模块、GPS导航模块、温湿度传感器和机载电源相连，数据采集控制单元的输出端分别与机载图传电台、SD存储卡和数据导出接口相连，数据采集控制单元分别与CCD光学相机和机载数传电台双向传输数据。地面站设有工控机，工控机分别与数传电台、显示器和存储单元双向传输数据，工控机的输入端与图传电台相连，电源向工控机、图传电台和数传电台供电。本大气污染监测系统采用无人机进行现场监测，可使检测人员远离污染，提高监测效率，保证监测数据准确、快捷。 | 一种基于无人机的大气污染监测系统，其特征在于：包括无人机本体和地面站；所述无人机本体上设有数据采集控制单元、CCD光学相机、气体检测模块、GPS导航模块、温湿度传感器、机载图传电台、机载数传电台、SD存储卡、数据导出接口和机载电源；所述数据采集控制单元的输入端分别与所述气体检测模块、GPS导航模块、温湿度传感器和机载电源相连，所述数据采集控制单元的输出端分别与所述机载图传电台、SD存储卡和数据导出接口相连，所述数据采集控制单元分别与所述CCD光学相机和机载数传电台双向传输数据；所述地面站设有工控机、图传电台、数传电台、显示器、存储单元和电源；所述工控机分别与所述数传电台、显示器和存储单元双向传输数据，所述工控机的输入端与所述图传电台相连，所述电源向所述工控机、图传电台和数传电台供电。 | H04N7/18
6008 | CN205787904U | 基于STM32的多旋翼无人机飞行控制系统 | 2016-07-05 | 未缴年费 | 江苏省宿迁经贸高等职业技术学校 | 一种基于STM32的多旋翼无人机飞行控制系统，该系统包括传感器模块、控制器模块、电源模块、执行机构驱动模块、无线通讯模块、遥控接收模块和GPS通信模块；传感器模块、电源模块、无线通讯模块和遥控接收模块分别连接控制器模块，控制器模块又与执行机构驱动模块相连接；控制器模块作为信号处理部件负责完成传感器信号的采集和处理、姿态控制及导航控制算法的解算、旋翼转速控制、数据通讯的工作，无线通讯模块负责地面控制中心对无人机的飞行控制和跟踪定位，以及对飞行状态数据的监控，实现姿态、位置控制参数在线修改、下载，遥控接收模块通过对遥控器通道的控制来控制无人机处于不同的飞行模式。 | 一种基于STM32的多旋翼无人机飞行控制系统，其特征在于：该系统包括传感器模块(1)、控制器模块(2)、电源模块(3)、执行机构驱动模块(4)、无线通讯模块(5)、遥控接收模块(6)和GPS通信模块(7)；所述传感器模块(1)包括三轴螺旋仪(11)、三轴加速度仪(12)、三轴地磁传感器(13)和气压高度计(14)；所述执行机构驱动模块(4)包括多个驱动电机，通过PWM信号驱动；所述传感器模块(1)、电源模块(3)、无线通讯模块(5)和遥控接收模块(6)分别连接控制器模块(2)，所述控制器模块(2)又与执行机构驱动模块(4)相连接；所述控制器模块(2)作为信号处理部件负责完成传感器信号的采集和处理、姿态控制及导航控制算法的解算、旋翼转速控制、数据通讯的工作，无线通讯模块(5)负责地面控制中心对无人机的飞行控制和跟踪定位，以及对飞行状态数据的监控，实现姿态、位置控制参数在线修改、下载，遥控接收模块(6)通过对遥控器通道的控制来控制无人机处于不同的飞行模式。 | G05D1/08
6009 | CN205787913U | 一种古民居三维数字化建模的无人机系统 | 2016-07-14 | 未缴年费 | 湖南人文科技学院; 刘建闽 | 本实用新型公开了一种古民居三维数字化建模的无人机系统，包括无人机机体、控制模块、姿态飞控惯性模块、超声波测距模块、气压高度检测模块、高清摄像头和激光扫描头；所述姿态飞控惯性模块、超声波测距模块、气压高度检测模块、高清摄像头、激光扫描头均连接控制模块；所述姿态飞控惯性模块、超声波测距模块、气压高度检测模块、高清摄像头、激光扫描头和控制模块均安装在无人机机体上。采用本实用新型，能更好地获取古民居三维数据。能穿越古民居内部飞行，并避免碰撞古民居。 | 一种古民居三维数字化建模的无人机系统，包括无人机机体、控制模块，其特征是，还包括姿态飞控惯性模块、超声波测距模块、气压高度检测模块、高清摄像头和激光扫描头；所述姿态飞控惯性模块、超声波测距模块、气压高度检测模块、高清摄像头、激光扫描头均连接控制模块；所述姿态飞控惯性模块、超声波测距模块、气压高度检测模块、高清摄像头、激光扫描头和控制模块均安装在无人机机体上。 | G05D1/10
6010 | CN205787976U | 基于物联网的无人机农田管理系统 | 2016-05-24 | 未缴年费 | 成都信息工程大学 | 本实用新型公开了基于物联网的无人机农田管理系统，包括用于采集农田环境信息的数据采集终端、通过无线网络与所述数据采集终端进行通信的数据管理服务器和通过无线网络与数据管理服务器进行通信的无人机智能控制系统。数据采集终端包括微处理器及若干设置在农田所在区域、与微处理器进行通信的CO2浓度传感器、光照传感器、电磁阀、GPS模块、风速风向传感器、土壤温湿度传感器、空气温湿度传感器和图像采集模块；电磁阀安装在农田所在范围内设置的洒水管上。无人机智能控制系统包括无人机控制器和分别与无人机控制器进行通信的无人机和无人机网络接收器；微处理器和无人机网络接收器均通过无线网络与数据管理服务器进行通信。 | 基于物联网的无人机农田管理系统，其特征在于，包括用于采集农田环境信息的数据采集终端、通过无线网络与所述数据采集终端进行通信的数据管理服务器和通过无线网络与数据管理服务器进行通信的无人机智能控制系统；所述数据采集终端包括微处理器及若干设置在农田所在区域、与所述微处理器进行通信的CO2浓度传感器、光照传感器、电磁阀、GPS模块、风速风向传感器、土壤温湿度传感器、空气温湿度传感器和图像采集模块；所述电磁阀安装在农田所在范围内设置的洒水管上；所述无人机智能控制系统包括无人机控制器和分别与所述无人机控制器进行通信的无人机和无人机网络接收器；所述微处理器和无人机网络接收器均通过无线网络与所述数据管理服务器进行通信。 | G05D27/02
6011 | KR1020160138806A | 眼镜式终端及其控制方法 | 2015-05-26 | 驳回 | Lg Electronics Inc | 本发明为玻璃式终端可操作地通信的具有上车](遥控)的方法。本发明玻璃结合式接线端子，...[]通信方式进行通信，并连接，所述...[]输出可视显示单元发送的信息，其中所述至少一个透镜，所述主体延伸超过所述虚拟光学部分区域形成图像的视觉信息，用户号码[......][]基于所述检测用户在所述感测图像，所述水位...许多[]一种犁数量，而不使用工具。 | 1. A communication part for communicating with a alendronic; disposed in the body, the time information transmitted from the tablet alendronic display unit for displaying a; is composed of at least one lens, out of the main body to form an image of the visual information in a virtual area of the optical unit; sensing unit for sensing a user's quick gesture; user gesture sensed by said image based on, wherein the control unit including at least one diphosphonic acid glass type terminal. | G05D1/00
6012 | CA3007048A1 | 无人机回收系统 | 2016-05-16 | 权利终止 | Kespry Inc | 一种无人机包括一紧密的集成化应急恢复运行参数与内置系统中对无人机似然性最大级别的冗余和无关的控制降落速度。所述无人机可以包括多个处理器和多个状态估计模块，例如独立惯性测量单元确定无人机的操作和错误状态。基于预测或投影计算，紧急收回系统可以确定合适的时间恢复动作，例如伞展开，并执行恢复动作。 | 1. An unmanned aerial vehicle comprising : a primary operation system in communication with a primary state estimator, the primary operation system being configured to operate the unmanned aerial vehicle based in part on the primary state estimator; and a flight failure recovery system in communication with the primary operation system and a recovery state estimator, the flight failure recovery system being configured to determine a suitable time to generate a deploy signal based at least in part on one or mere signals from the recovery state estimator during a time period following a determination of flight failure. | G05D1/00
6013 | CN106054870A | 无人机的沉浸式导航系统 | 2016-04-08 | 撤回 | 鹦鹉无人机股份有限公司 | 一种无人机的沉浸式导航系统，该系统包括无人机和具有适于指向无人机的控制台的地面站，以及显现由无人机的摄像机取得的图像的虚拟现实眼镜。该系统还包括根据从地面站接收的成帧指令修改由成像工具取得的图像的成帧的装置。其还包括周期性地详细拟定眼镜方向与控制台方向之间的角度差的相对航向确定装置(304 324)以及根据所述角度差详细拟定无人机的成帧指令的装置(316)。因此，避免当用户简单将控制台和包括头部的全身转向无人机以在其移位上跟随无人机时发生成帧的突然变化。 | 一种无人机沉浸式导航系统，包括设有成像工具(14)的无人机(10)和通过无线链路与所述无人机通信的地面站(16、40)，所述地面站包括：控制台(20)，所述控制台(20)适于指向无人机以保持无线链路的质量；和虚拟现实眼镜(40)，所述虚拟现实眼镜(40)显现通过所述成像工具取得并通过所述无线链路从所述无人机传输的图像，所述系统还包括根据从所述地面站接收的成帧指令修改由所述成像工具(14)取得的所述图像的成帧的装置，所述系统特征在于，其还包括：相对航向确定装置(302-324)，所述相对航向确定装置(302-324)用于周期性地详细拟定所述眼镜方向与所述控制台方向之间的角度差，以及用于根据所述角度差来详细拟定所述无人机的成帧指令的装置(316)。 | G05D1/00
6014 | US20160349746A1 | 具有投影仪并被激光跟踪器跟踪的无人驾驶飞行器 | 2016-04-29 | 放弃 | Faro Technologies Inc | 一种无人驾驶航空器(UAV)，例如无人机、四旋翼飞机或八旋翼飞机，其上具有投影仪，用于在UAV飞行时将信息投射到物理空间例如物体或位置上，并且进一步地，例如通过激光跟踪器或照相机杆从地面精确地跟踪和控制飞行中的UAV的位置和定向(即，六个自由度)，从而导致UAV相对更稳定的飞行。 | 1. A system for determining three-dimensional (3D) information regarding a surface of an object and projecting information onto the object surface or onto another surface, comprising : an unmanned aerial vehicle configured to fly in physical space in a flight path that is under the control of a control device; a scanning device located on the unmanned aerial vehicle, the scanning device configured to scan the object surface to measure two-dimensional (2D) or 3D coordinates thereof and to determine the 3D information of the object surface from the scanned 2D or 3D coordinates; a projector located on the unmanned aerial vehicle, the projector configured to project the information in the form of visible light onto the object surface or onto the another surface; anda position tracking device at least a portion of which is located apart from the unmanned aerial vehicle, the position tracking device being configured to comprise at least a portion of the control device to control the flight path of the unmanned aerial vehicle in physical space by sensing a position and orientation of the unmanned aerial vehicle in physical space and controlling the flight path in response to the sensed position and orientation of the unmanned aerial vehicle in physical space. | B64C39/02
6015 | CN106168808A | 一种基于深度学习的旋翼无人机自动巡航方法及其系统 | 2016-08-25 | 驳回 | 南京邮电大学 | 本发明公开了一种基于深度学习的旋翼无人机自动巡航方法及其系统，该方法基于深度学习对沿线障碍物进行规避，等于给无人机增加了眼睛，辅以超声波测距方法，对近距离的障碍物及时避让。该系统包括图像采集模块、障碍物识别模块、超声波距离检测模块、飞行控制模块和基于北斗卫星的定位模块。本发明特别适用于物流系统，可实现点到点的无人机自动运货功能，大大节约了人力。 | 一种基于深度学习的旋翼无人机自动巡航方法，其特征在于，具体步骤如下：步骤1，根据采集到的航线上障碍物的图像，基于深度学习法训练障碍物识别模型；步骤2，旋翼无人机通过摄像头获取实时飞行环境的图像，作为障碍物识别模型的输入，并将识别结果传输至飞行控制模块；步骤3，旋翼无人机通过超声波距离检测模块检测旋翼无人机周围是否存在障碍物以及与障碍物之间的距离，并将检测结果传输至飞行控制模块；步骤4，飞行控制模块根据接收到的识别结果和检测结果向旋翼无人机发出避障指令，其中，若障碍物距离旋翼无人机的距离小于设定的距离阈值，则飞行控制模块根据检测结果发出避障指令；若障碍物距离旋翼无人机的距离大于或等于设定的距离阈值，则飞行控制模块根据识别结果发出避障指令；从而实现旋翼无人机的自动巡航。 | G05D1/10
6016 | CN106168810A | 一种基于RTK的无人机飞行避障系统和方法 | 2016-09-18 | 驳回 | 中国空气动力研究与发展中心高速空气动力研究所; 成都天麒科技有限公司 | 本发明公开了一种基于RTK的无人机飞行避障系统和方法，方法的步骤如下：S1、无人机按照规划路径飞行；S2、通过摄像头实时拍摄飞行航线前方的图片；S3、将拍摄的图片传到图像处理器；S4、地面站软件标记障碍物；S5、图像处理器对图片进行处理后，将处理结果传到RTK定位系统；S6、RTK定位系统对无人机自身精确定位，然后根据障碍物的大小快速对航线进行修正，确定飞行轨迹，最后绕过障碍物；S7、绕过障碍物后，按照原来的规划路径继续飞行。本发明采用摄像头拍摄减轻了无人机的重量，降低了无人机的成本。采用RTK定位系统可以把无人机定位精度提升到厘米级别，使无人机在飞行过程中可以实时获知自身准确的空间位置，为实时避障和误差正航线进行快速修正提供支持。 | 一种基于RTK的无人机飞行避障系统，其特征在于：包括摄像头、判断模块、图像处理器、标记模块和RTK定位系统；所述的摄像头主要是拍摄飞行航线前方的图片；所述的图像处理器主要是对拍摄到的图像进行实时处理，并发现类似障碍物的物体；所述的判断模块主要是判断有无障碍物和是否能够绕过障碍物；所述的标记模块主要是在地面站控制端设置标记点的方式，设置飞行路径中的障碍物；所述的RTK定位系统即载波相位差分技术主要是精确确定飞行轨迹，绕过障碍物。 | G05D1/10
6017 | CN205738111U | 无人机防晃药箱 | 2016-06-30 | 未缴年费 | 北方天途航空技术发展(北京)有限公司 | 本实用新型公开了一种无人机防晃药箱，所述无人机防晃药箱包括箱体(1)、设置在所述箱体(1)上端的进药口(2)和设置在所述箱体(1)下端的出药口(3)，所述箱体(1)的横截面形状为正多边形，且所述箱体(1)的周壁从下到上向内倾斜。本实用新型提供的无人机防晃药箱在无人机飞行时能够防止或者至少缓解药箱的晃动。 | 一种无人机防晃药箱，所述无人机防晃药箱包括箱体(1)、设置在所述箱体(1)上端的进药口(2)和设置在所述箱体(1)下端的出药口(3)，其特征在于，所述箱体(1)的横截面形状为正多边形，且所述箱体(1)的周壁从下到上向内倾斜。 | B64D1/18
6018 | CN205738117U | 固定翼无人机 | 2016-06-27 | 未缴年费 | 江苏冰城氢能科技有限公司 | 本实用新型涉及一种固定翼无人机及其工作方法，本无人机包括：充放电控制模块、与该充放电控制模块相连的燃料电池和锂电池，所述充放电控制模块由一处理器模块控制，即当处理器模块获得无人机上升或悬停指令，则所述处理器模块通过充放电控制模块控制燃料电池和锂电池同时对飞机动力系统进行供电；以及在巡航过程中，所述处理器模块通过充放电控制模块控制燃料电池对飞机动力系统进行供电，且同时通过燃料电池对锂电池进行充电；通过与充放电控制模块相连的燃料电池和锂电池，使无人机在上升或悬停时，燃料电池和锂电池协同工作，提高了起飞效率以及悬停稳定性，并且在巡航时，通过燃料电池对锂电池进行充电，提高了巡航里程。 | 一种无人机，其特征在于，包括：充放电控制模块、与该充放电控制模块相连的燃料电池和锂电池，所述充放电控制模块由一处理器模块控制，即当处理器模块获得无人机上升或悬停指令，则所述处理器模块通过充放电控制模块控制燃料电池和锂电池同时对飞机动力系统进行供电；以及在巡航过程中，所述处理器模块通过充放电控制模块控制燃料电池对飞机动力系统进行供电，且同时通过燃料电池对锂电池进行充电。 | B64D27/24
6019 | CN205750545U | 一种自主飞行的植保无人机系统 | 2016-07-06 | 未缴年费 | 河北博鹰通航科技有限公司 | 一种自主飞行的植保无人机系统，其包括测量部分、遥控部分、喷洒部分、飞行部分、主处理器、航姿测量处理器以及喷洒处理器，遥控部分包括机载无线收发装置、地面站；地面站无线收发装置与机载无线收发装置进行数据交换，将地面站的控制信号发送给主处理器，控制信号包括飞行规划装置生成的自动飞行姿态控制信号、飞行规划装置生成的飞行路线控制信号、遥控装置生成的手动飞行姿态控制信号，通过控制功能切换装置选择自动飞行姿态控制信号、手动飞行姿态控制信号中的一个作为控制信号发送给无人机，显示器显示无人机飞行状态和飞行路径。 | 一种自主飞行的植保无人机系统，其包括测量部分、遥控部分、喷洒部分、飞行部分、主处理器、航姿测量处理器以及喷洒处理器，测量部分与航姿测量处理器连接，遥控部分和飞行部分与主处理器连接，喷洒处理器与喷洒部分连接，航姿测量处理器和喷洒处理器都与主处理器连接，其特征在于：遥控部分包括机载无线收发装置、地面站；地面站包括控制功能切换装置、地面站无线收发装置、飞行规划装置、显示器以及遥控装置，地面站无线收发装置与机载无线收发装置进行数据交换，将地面站的控制信号发送给主处理器，控制信号包括飞行规划装置生成的自动飞行姿态控制信号、飞行规划装置生成的飞行路线控制信号、遥控装置生成的手动飞行姿态控制信号，通过控制功能切换装置选择自动飞行姿态控制信号、手动飞行姿态控制信号中的一个作为控制信号发送给无人机，显示器显示无人机飞行状态和飞行路径；测量部分包括多普勒雷达、磁航向仪、三轴陀螺仪、三轴加速度计、气压高度计、GPS接收机、摄像头；喷洒部分包括喷洒装置、信号输入电路、药量检测模块、喷头压力传感器；飞行控制部分包括旋翼、电机、电子调速器、PWM驱动器。 | G05D1/08
6020 | CN205750555U | 一种采用红外定距的植保无人机 | 2016-07-06 | 未缴年费 | 河北博鹰通航科技有限公司 | 一种采用红外定距的植保无人机，其包括定距部分、导航部分、遥控部分、药物喷洒部分、飞行控制部分以及主控计算机，定距部分包括红外定距传感器、A/D转换器、供电电路、外围电路；供电电路向红外定距传感器、A/D转换器、外围电路提供电源，红外定距传感器具有激光发射器和光电敏感元件，激光发射器产生发射红外脉冲信号，光电敏感元件将接收反射的回波脉冲信号，发射红外脉冲信号和回波脉冲信号通过A/D转换器提供给外围电路，外围电路计算发射红外脉冲信号和回波脉冲信号的时间差并生成定距信号提供给主控计算机，主控计算机根据定距信号决定是否提升无人机的飞行高度。 | 一种采用红外定距的植保无人机，其包括定距部分、导航部分、遥控部分、药物喷洒部分、飞行控制部分以及主控计算机，定距部分、导航部分、遥控部分、药物喷洒部分、飞行控制部分均与主控计算机连接，其特征在于：定距部分包括红外定距传感器、A/D转换器、供电电路、外围电路；供电电路向红外定距传感器、A/D转换器、外围电路提供电源，红外定距传感器具有激光发射器和光电敏感元件，激光发射器产生发射红外脉冲信号，光电敏感元件将接收反射的回波脉冲信号，发射红外脉冲信号和回波脉冲信号通过A/D转换器提供给外围电路，外围电路计算发射红外脉冲信号和回波脉冲信号的时间差并生成定距信号提供给主控计算机，主控计算机根据定距信号决定是否提升无人机的飞行高度；导航部分包括多普勒雷达、磁航向仪、三轴陀螺仪、三轴加速度计、气压高度计、数据采集电路、GPS接收机；遥控部分包括遥控接收机和CAN总线；药物喷洒部分包括喷洒装置、信号输入电路、药量检测模块、喷头压力传感器；飞行控制部分包括旋翼、电机、电子调速器、PWM驱动器。 | G05D1/10
6021 | CN205750557U | 一种采用差分GPS导航的植保无人机 | 2016-07-06 | 未缴年费 | 河北博鹰通航科技有限公司 | 一种采用差分GPS导航的植保无人机，其包括导航部分、遥控部分、药物喷洒部分、飞行控制部分以及主控处理器，导航部分包括多普勒雷达、磁航向仪、三轴陀螺仪、三轴加速度计、气压高度计、数据采集电路、GPS接收机、短波通讯接收机以及机载导航运算装置；其中，磁航向仪测量无人机的绝对方位并生成方位信号；多普勒雷达测量无人机的飞行速度并生成速度信号；三轴陀螺仪测量无人机的三轴角加速度并生成角加速度信号；三轴加速度计测量无人机的三轴线加速度生成线加速度信号；气压高度计测量无人机的绝对海拔高度并生成高度信号；GPS接收机获取GPS卫星定位信号；短波通讯接收机获取地面基站的GPS差分信号。 | 一种采用差分GPS导航的植保无人机，其包括导航部分、遥控部分、药物喷洒部分、飞行控制部分以及主控处理器，导航部分、遥控部分、药物喷洒部分、飞行控制部分均与主控处理器连接，其特征在于：导航部分包括多普勒雷达、磁航向仪、三轴陀螺仪、三轴加速度计、气压高度计、数据采集电路、GPS接收机、短波通讯接收机以及机载导航运算装置；遥控部分包括遥控接收机和CAN总线；药物喷洒部分包括喷洒装置、信号输入电路、药量检测模块、喷头压力传感器；飞行控制部分包括旋翼、电机、电子调速器、PWM驱动器；其中，磁航向仪测量无人机的绝对方位并生成方位信号；多普勒雷达测量无人机的飞行速度并生成速度信号；三轴陀螺仪测量无人机的三轴角加速度并生成角加速度信号；三轴加速度计测量无人机的三轴线加速度生成线加速度信号；气压高度计测量无人机的绝对海拔高度并生成高度信号；GPS接收机获取GPS卫星定位信号；短波通讯接收机获取地面基站的GPS差分信号；磁航向仪、多普勒雷达、三轴陀螺仪、三轴加速度计、气压高度计测量得到的模拟信号通过数据采集电路转换为数字信号提供给机载导航运算装置，机载导航运算装置根据来自数据采集电路的信号生成惯导辅助导航信号，机载导航运算装置根据来自短波通讯接收机的GPS差分信号修正GPS接收机的GPS卫星定位信号并生成精确定位信号；机载导航运算装置中包括积分器卡尔曼滤波器、坐标变换模块以及速度计算模块，速度计算模块接收惯导辅助导航信号进行积分后得到距离信号提供给坐标变换模块，坐标变换模块生成辅助定位定位信号，卡尔曼滤波器接收GPS差分信号和GPS卫星定位信号生成精确定位信号；主控处理器根据机载导航运算装置计算得到的惯导辅助导航信号姿态、精确定位信号、无人机位置信号、无人机方位信号以及无人机速度信号以及来自遥控接收机的控制信号，经过数据处理后，向PWM驱动器提供调制驱动信号并控制电子调速器，电子调速器与安装有旋翼的电机机械连接，从而控制旋翼的转速。 | G05D1/10
6022 | CN205754587U | 一种无人机的重心补偿系统 | 2016-05-18 | 未缴年费 | 捷西迪(广州)光学科技有限公司 | 本实用新型公开了一种无人机的重心补偿系统, 此无人机的重心补偿系统, 设有的控制单元控制广角镜头驱动部及望远镜头驱动部，使得当望远镜头模组中的镜片因变焦而移动时，广角镜头驱动部驱动广角镜头模组中的镜片移动来补偿重心变动；同理，当广角镜头模组中的镜片因变焦而移动时，望远镜头驱动部驱动望远镜头模组中的镜片移动来补偿重心变动；此重心补偿系统解决了无人飞机在光轴变动时产生的重心偏移问题，提高了拍摄画面的稳定性，获得优质画面。本实用新型适用于光学领域。 | 一种无人机的重心补偿系统，其特征在于：包括无人飞机的机身，所述机身设有用于控制无人飞机的控制单元和摄像装置，所述摄像装置设有望远摄像单元及广角摄像单元，所述望远摄像单元设有含有多枚镜片并根据多枚镜片的移动而在望远域内变焦的望远镜头模组，所述望远摄像单元还设有用于拍摄来自望远镜头模组的图像的望远用摄像部及用于驱动多枚镜片沿望远镜头模组的光轴移动的望远镜头驱动部，所述广角摄像单元设有含有多枚镜片并根据多枚镜片的移动而在广角域内变焦的广角镜头模组，所述广角摄像单元还设有用于拍摄来自广角镜头模组的图像的广角用摄像部及用于驱动多枚镜片沿广角镜头模组的光轴移动的广角镜头驱动部，所述望远镜头驱动部通过驱动望远镜头模组中的镜片移动补偿对应广角镜头驱动部驱动广角镜头模组中因镜片移动带来的重心变动，或者所述广角镜头驱动部通过驱动广角镜头模组中的镜片移动补偿对应望远镜头驱动部驱动望远镜头模组中因镜片移动带来的重心变动。 | H04N5/232
6023 | US9508264B2 | 用于管理无人机空域的系统和方法 | 2014-11-18 | 未缴年费 | Elwha Llc | 公开了一种用于管理无人机空域的系统和方法。 该系统和方法包括空域的管理，包括参照该区域中的特征来指定飞行路线和区域。 该系统和方法包括飞机的管理，包括飞机和任务的登记。 监测系统跟踪空域的状况和飞机流量。 飞机可以被配置成与管理系统进行交易，包括通过许可证获得权利/优先权，并且在系统的指导下在空域中操作。 系统和飞行器可被配置用于动态交易(例如，许可/路由)。 该系统将规定许可证和使用/进入空域的费率，飞机使用/进入空域将使用来自数据来源的数据按费率计费/付费。 | 1. A method of management of an airspace comprising a plurality of flyway segments configured to be used by a plurality of unmanned aircraft comprising the steps of : (a) administrating the airspace; (b) administrating the aircraft in the airspace; (c) directing the aircraft in the airspace; (d) monitoring conditions in the airspace; wherein administrating airspace comprises designation of a set of zones comprising a set of flyway segments in the airspace for operation of aircraft, wherein administrating the airspace further comprises issuing a dynamic license of rights to aircraft at a rate for use of the airspace for dynamic transactions with the management system that occur when the craft is in operation in the airspace; wherein administrating aircraft comprises registration of aircraft to operate in the airspace. | G08G5/00
6024 | US20160340842A1 | 铣削系统 | 2016-08-08 | 未缴年费 | Caterpillar Paving Products Inc | 提供了一种用于在地面上操作的铣床的铣削系统。 铣削系统包括可通信地耦合到铣床的无人机(UAV)。 无人机被配置成沿着第一方向扫描和穿透接近铣床的地面的一部分。 无人机还被配置为检测物体是否存在于地面的该部分之下。 所述无人机还被配置成如果在所述地面的所述部分下方检测到所述对象，则发送与所述对象相关联的数据。 铣削系统还包括可通信地耦合到无人机和铣床的控制器。 控制器被配置为接收与对象相关联的数据。 所述控制器还被配置成基于所接收的数据控制所述铣床的转子的操作。 | 1. A milling system for a milling machine operating on a ground surface, wherein the milling machine travels in a first direction on the ground surface, the milling system comprising : an Unmanned Aerial Vehicle (UAV) communicably coupled to the milling machine, the UAV including a control module and a sensing element, wherein the UAV is configured to : scan and penetrate a portion of the ground surface proximate to the milling machine along the first direction; detect if an object is present beneath the portion of the ground surface, based on the scanning; andtransmit data associated with the object, if the object is detected beneath the portion of the ground surface; anda controller communicably coupled to the UAV and the milling machine, the controller configured to : receive the data associated with the object; andcontrol an operation of a rotor of the milling machine based on the received data, such that the rotor is operated in a manner so as to avoid contact with the object. | E01C23/088
6025 | US20160342934A1 | 用于在无人机和手持设备之间通信系统和方法 | 2016-05-20 | 放弃 | Peter Michalik | 本发明涉及一种用于递送包裹的方法，包括以下步骤 : 购买包裹、为包裹提供地址、为包裹付费； 通过无人机把包裹送到地址。 所述过程还可以包括以下步骤 : 提供至少一个短程信号，由无人机读取所述短程信号； 然后将包裹传送到短程信号。 | 1. A process for delivering a package comprising the following steps : a) purchasing a package; b) providing an address; c) paying for said package; d) delivering said package to said address via a drone; e) providing at least one short range signal; f) reading via said drone said short range signal; g) matching said short range signal with a key; andh) delivering said package to said short range signal. | G06Q10/08
6026 | CN106155051A | 用于机器人或无人机的避障通讯系统 | 2015-04-25 | 撤回 | 张韬 | 本发明公开了一种避障(或定位导航)和通讯系统，其使用同一组无线收发模块在不同时段分别执行自动避障(或定位导航)和无线通讯功能。本发明克服了现有机器人和无人机系统中的一些不足，减小了体积，减轻了重量，降低了成本，适用于大规模生产。 | 一种用于机器人或无人机的系统，其特征在于：使用同一组无线收发模块在不同时段分别执行自动避障和无线通讯功能，或使用同一组无线收发模块在不同时段分别执行定位导航和无线通讯功能。 | G05D1/02
6027 | CN106155067A | 依据风力值调整飞行高度的方法及系统 | 2016-08-17 | 驳回 | 张琬彬 | 本发明提供了一种依据风力值调整飞行高度的方法及系统，所述方法包括如下步骤：检测无人机的风力值；判断风力值是否高于设定阈值；当风力值高于设定阈值时，控制无人机高度在该风力值对应的高度范围内。本发明提供的技术方案具有用户体验度高的优点。 | 一种依据风力值调整飞行高度的方法，其特征在于，所述方法包括如下步骤：检测无人机的风力值；判断风力值是否高于设定阈值；当风力值高于设定阈值时，控制无人机高度在该风力值对应的高度范围内。 | G05D1/04
6028 | CN106155068A | 无人机交互控制装置及系统 | 2016-08-11 | 驳回 | 上海与德通讯技术有限公司 | 本发明实施例公开了一种无人机交互控制装置及系统，包括：通讯模块，用于和无人机通讯连接；获取模块，用于获取作用在触控区上的触控操作的操作信息，所述操作信息包括触点数量以及每个触点的压力值；控制模块，用于根据操作信息确定对应的控制指令，并发送至无人机，所述控制指令用于控制无人机在垂直方向上的飞行状态。本发明实施例解决了滑动操作不易操作的问题，简化了对无人机的控制操作，提升了用户的操作手感。 | 一种无人机交互控制装置，其特征在于，包括：通讯模块，用于和无人机通讯连接；获取模块，用于获取作用在触控区上的触控操作的操作信息，所述操作信息包括触点数量以及每个触点的压力值；控制模块，用于根据操作信息确定对应的控制指令，并发送至无人机，所述控制指令用于控制无人机在垂直方向上的飞行状态。 | G05D1/06
6029 | CN106155071A | 一种用于巡线检修的无人机 | 2016-07-12 | 驳回 | 佛山杰致信息科技有限公司 | 本发明公开了一种用于巡线检修的无人机，属于无人机领域，无人机包括飞行控制系统、红外摄像机及激光巡航模块，所述红外摄像机受控于所述飞行控制系统，用于实时拍摄输电线的红外影像，并将所述红外影像实时传输至所述飞行控制系统，所述激光巡航模块将其检测的距离参数和角度参数实时传输至所述飞行控制系统，使得所述飞行控制系统控制所述无人机沿着输电线方向定速巡航。本发明公开的上述无人机具有沿着输电线进行定速巡航的功能，且在定速巡航的过程中会对输电线的故障进行侦测，且操控灵活，大幅降低人力物力成本。 | 一种用于巡线检修的无人机，包括飞行控制系统(1)，其特征在于：还包括红外摄像机(2)及激光巡航模块(3)；所述红外摄像机(2)受控于所述飞行控制系统(1)，用于实时拍摄输电线的红外影像，并将所述红外影像实时传输至所述飞行控制系统(1)；所述激光巡航模块(3)将其检测的距离参数和角度参数实时传输至所述飞行控制系统(1)，使得所述飞行控制系统(1)控制所述无人机沿着输电线方向定速巡航。 | G05D1/08
6030 | CN106155073A | 一种具有飞行高度锁定功能的无人机 | 2016-07-22 | 驳回 | 珠海卡特瑞科农林航空装备研究所有限公司 | 本发明提出一种具有飞行高度锁定功能的无人机，其特征在于：包括内置飞行控制系统的主体，由主体朝外发散延伸出的若干轴臂，轴臂的末端设置有与该飞行控制系统相连接的电机，由电机驱动桨叶旋转；该主体的下方设有若干激光测距模块，该些激光测距模块的光轴与垂直方向成一倾斜角，该飞行控制系统通过该些激光测距模块获取离地高度数据，并由此判断作出飞行姿态调节。本发明能够实现飞行高度锁定功能，并及时为保持恒定的离地高度而作出姿态调整，无需地面控制台的人工干预，适合恒定高度侦测、航拍等作业需求。 | 一种具有飞行高度锁定功能的无人机，其特征在于：包括内置飞行控制系统的主体，由主体朝外发散延伸出的若干轴臂，轴臂的末端设置有与该飞行控制系统相连接的电机，由电机驱动桨叶旋转；该主体的下方设有若干激光测距模块，该些激光测距模块的光轴与垂直方向成一倾斜角，该飞行控制系统通过该些激光测距模块获取离地高度数据，并由此判断作出飞行姿态调节。 | G05D1/08
6031 | CN106155078A | 一种输电线路巡线飞行避让装置及多旋翼巡线无人机 | 2015-04-10 | 驳回 | 广西电网有限责任公司防城港供电局; 航天科工深圳(集团)有限公司 | 本发明适用于通信领域，提供了一种输电线路巡线飞行避让装置及多旋翼巡线无人机，该装置包括：超声波传感器；测距单元，用于根据反射电信号的接收时间计算飞行避让装置与障碍物之间的距离；飞行控制单元，用于根据距离确定飞行状态，生成相应的飞行控制指令；飞行动力单元，用于根据飞行控制指令执行对应的飞行状态。本发明通过超声波分别对无人机的六个方向的障碍物进行测距，通过回波接收时间解算与障碍物之间的距离，再分别控制机臂上的电子调速计来调整电机转速，从而调整每一个机臂的升力，进行紧急避障，控制六旋翼无人机悬停、后退、旋转或者左右飞行，避免无人机不会碰撞障碍物导致飞机失控坠毁。 | 一种输电线路巡线飞行避让装置，其特征在于，所述装置包括：超声波传感器，用于根据发射电信号发射超声波，并将接收到的反射回波转换为反射电信号；测距单元，用于生成所述发射电信号以及接收反射电信号，并根据所述反射电信号的接收时间计算飞行避让装置与所述障碍物之间的距离，所述测距单元的发射端与所述超声波传感器的输入端连接，所述测距单元的反射端与所述超声波传感器的输出端连接；飞行控制单元，用于根据所述距离确定飞行状态，生成相应的飞行控制指令，所述飞行控制指令包括悬停信号、后退信号、前进信号、转弯信号；所述飞行控制单元的输入端与所述测距单元的输出端连接；飞行动力单元，用于根据所述飞行控制指令执行对应的飞行状态，所述飞行动力单元的输入端与所述飞行控制单元的输出端连接。 | G05D1/10
6032 | CN106155079A | 一种无人机地面站系统 | 2015-04-13 | 撤回 | 张谦 | 公开了一种无人机地面站系统，包括数据通信模块、远程控制模块、数据库模块和虚拟仪表模块，其特征在于还包括3D GIS导航模块，并且通过数据库模块的地形高程数据和卫星图片来渲染三维地球，结合接收到的机载系统的飞行信息，来监视无人机的飞行状态和飞行航迹，以及对无人机进行航迹规划。 | 1.一种无人机地面站系统，包括数据通信模块、远程控制模块、数据库模块和虚拟仪表模块，其特征在于还包括3D GIS导航模块，并且通过数据库模块的地形高程数据和卫星图片来渲染三维地球，结合接收到的机载系统的飞行信息，来监视无人机的飞行状态和飞行航迹，以及对无人机进行航迹规划。 | G05D1/10
6033 | CN106155085A | 一种无人机辅助飞行控制方法、系统及无人机 | 2016-08-05 | 驳回 | 武汉捷特航空科技有限公司 | 本发明涉及一种无人机辅助飞行控制方法、系统及无人机，其方法包括通过切换螺旋桨和主发动机的启动或关闭状态控制无人机起飞，并在无人机起飞至设定的巡航高度后控制无人机开始固定翼巡航；实时监测主发动机状态，并在所述主发动机出现异常状况时，调整螺旋桨飞行姿态，重新启动螺旋桨并借助螺旋桨的动力控制无人机返航。本发明的一种无人机辅助飞行控制方法、系统及无人机，可以通过螺旋桨完成垂直升降，并在无人机固定翼巡航时实时检测主发动机的状态，一旦发现主发动机出现故障，立即调整螺旋桨姿态，从而为无人机返航提供动力，防止主发动机出现故障时直接坠毁，为无人机在紧急情况时提供了应急措施。 | 一种无人机辅助飞行控制方法，其特征在于，包括如下步骤：步骤1：通过切换螺旋桨和主发动机的启动或关闭状态控制无人机起飞，并在无人机起飞至设定的巡航高度后控制无人机开始固定翼巡航；步骤2：实时监测主发动机状态，并在所述主发动机出现异常状况时，调整螺旋桨飞行姿态，重新启动螺旋桨并借助螺旋桨的动力控制无人机返航。 | G05D1/10
6034 | CN106155089A | 一种基于无线通讯的无人机地面控制系统 | 2016-08-23 | 驳回 | 成都翼高九天科技有限公司 | 本发明公开了一种基于无线通讯的无人机地面控制系统，包括控制中心及执行中心，执行中心带自动降落矫正功能，在无人机内的飞行控制计算机中有自动降落矫正模块，自动降落矫正模块用于与远端的控制中心进行通讯，无人机的自动降落矫正模块能够接收以无人机为中心的方圆80 120英里的区域内所有地面的信息；无人机开机通电后，无人机的自动降落矫正模块即搜索所有底面信息，发送到飞行控制计算机，无人机向控制中心申请降落时，会将无人机当前信息和地面信息一起发送到控制中心；控制中心通过收到的信息进行分析处理，做出无人机降落时间以及规划降落航线发送到无人机；无人机准备降落，在降落过程中无人机的自动降落矫正模块会持续搜索地面信息。 | 一种基于无线通讯的无人机地面控制系统，包括控制中心及执行中心，其特征在于：执行中心带自动降落矫正功能，在无人机内的飞行控制计算机中有自动降落矫正模块，自动降落矫正模块用于与远端的控制中心进行通讯，无人机的自动降落矫正模块能够接收以无人机为中心的方圆80-120英里的区域内所有地面的信息；无人机开机通电后，无人机的自动降落矫正模块即搜索所有底面信息，发送到飞行控制计算机，无人机向控制中心申请降落时，会将无人机当前信息和地面信息一起发送到控制中心；控制中心通过收到的信息进行分析处理，做出无人机降落时间以及规划降落航线，然后发送到无人机；无人机准备降落，在降落过程中，无人机的自动降落矫正模块会持续搜索地面信息，飞行控制计算机根据该信息，再次判断无人机降落处是否处于危险区域，若无人机处于危险区域，飞行控制计算机会自动规划新航线，控制无人机脱离危险区域。 | G05D1/10
6035 | CN106155091A | 一种无人机避障方法和装置 | 2016-08-31 | 驳回 | 国网湖北省电力有限公司检修公司; 众芯汉创(北京)科技有限公司 | 本发明提供了一种无人机避障方法和装置，其中，该方法包括：获取无人机上的相机采集的图片；提取图片中设置于障碍目标上的标识物的标识信息；根据相机的焦距和标识信息确定无人机距标识物的距离；当距离小于预设阈值时，控制无人机对障碍目标进行避障，其通过识别设置于障碍目标上的标识物对障碍目标进行避障，由于标识物的识别度较高，因此不仅能够对较大障碍目标进行避障，还能够对输电导线，杆塔等障碍目标进行避障，从而进一步保证了无人机巡检的安全。 | 一种无人机避障方法，其特征在于，包括：获取所述无人机上的相机采集的图片；提取所述图片中设置于障碍目标上的标识物的标识信息；根据所述相机的焦距和所述标识信息确定所述无人机距所述标识物的距离；当所述距离小于预设阈值时，控制所述无人机对所述障碍目标进行避障。 | G05D1/10
6036 | CN106155094A | 一种无人机侦听系统 | 2016-08-01 | 驳回 | 苏州倍声声学技术有限公司 | 本发明公开了一种无人机侦听系统，包括：AMRA拾音器、地面控制站、热成像装置和自动驾驶控制装置，AMRA技术及高级微型平衡电枢技术，AMRA技术具有稳定可靠，小体积，大音量，省电节能的特点，无人机在夜间进行侦听时，使用热成像装置探测侦听现场的状况，确定无人机侦听的位置，在监听现场的声音，通常夜间是非常安静的，声音是非常小的，AMRA技术具有极强的声电转换功能，声音捕捉能力极强，和红外线进行配合，实现无人机的侦听功能。 | 一种无人机侦听系统，包括：地面控制站和自动驾驶装置，其特征是：所述地面控制站分别连接自动驾驶装置、采音装置和热成像装置，所述采音装置向地面控制站传输侦听信息，所述热成像装置向地面控制站传输热成像信息，所述自动驾驶装置向地面控制站发送飞行状态信息，所述地面控制站分别向自动驾驶装置、彩音装置和热成像装置发送控制指令。 | G05D1/12
6037 | CN205721380U | 无人机航拍系统 | 2016-06-15 | 未缴年费 | 广西交通规划勘察设计研究院有限公司 | 本实用新型提供一种无人机航拍系统，包括无人机本体、航拍设备、三轴减震云台、定位设备、数据传输设备、无人机姿态测量设备、航拍设备振动测量设备、供电电池以及总控制器；本实用新型提供的无人机航拍系统具有以下优点：(1)可有效降低高空中气流变化对航拍装置的震动，提高航拍装置的稳定性，从而保证拍摄画面的稳定性和拍摄图像的清晰度；(2)还具有结构简单、成本低以及能耗低的优点，保证航拍装置长时间工作。 | 一种无人机航拍系统，其特征在于，包括无人机本体、航拍设备、三轴减震云台、定位设备、数据传输设备、无人机姿态测量设备、航拍设备振动测量设备、供电电池以及总控制器；所述三轴减震云台包括：悬挂架(1)、减震球(2)、支撑板(3)以及三轴云台本体(4)；其中，所述悬挂架(1)的顶部与无人机本体的底部铰接；所述支撑板(3)设置于所述悬挂架(1)的下方；所述悬挂架(1)均匀开设有若干个下限位槽，所述支撑板(3)开设有若干个对应的上限位槽，在所述下限位槽和对应的所述上限位槽之间，安装所述减震球(2)；所述三轴云台本体(4)悬挂于所述支撑板(3)的顶部；所述三轴云台本体(4)的底部安装所述航拍设备；另外，所述三轴云台本体(4)包括控制云台俯仰运动的俯仰电机、控制云台横滚运动的横滚电机以及控制云台旋转运动的旋转电机；所述俯仰电机、所述横滚电机和所述旋转电机均通过减震垫设置于所述支撑板(3)；所述航拍设备的表面安装所述航拍设备振动测量设备；所述定位设备、所述数据传输设备和所述无人机姿态测量设备分别安装于所述无人机本体；所述总控制器分别与所述航拍设备、所述俯仰电机、所述横滚电机、所述旋转电机、所述定位设备、所述数据传输设备、所述无人机姿态测量设备、所述航拍设备振动测量设备和所述供电电池电连接。 | G05D1/08
6038 | US20160334785A1 | 适于容纳无人机的控制单元 | 2015-05-13 | 放弃 | Robert Morrison | 一种用于无人机的控制单元，所述控制单元包括保护壳、能够远程操作所述无人机的控制器和配置成将所述无人机容纳在所述保护壳内以用于存储的空间，其中所述无人机整体容纳在所述保护壳内。 | 1. A control unit 2 for a drone, said control unit comprising : (a) a protective case 56; (b) a controller 6 capable of remote operation of the drone; and(c) a space 10 configured to receive the drone within said protective case 56 for storage, wherein the drone is contained in its entirety within said protective case. | G05D1/00
6039 | CN106114860A | 一种基于无人机系统的空气质量检测系统 | 2016-07-13 | 驳回 | 河南科技学院 | 本发明公开了一种基于无人机系统的空气质量检测系统，包括机身和机翼，所述机身内部中段设有相互连接的检测装置和电源，机身内部后段设有油箱和自动驾驶仪，机身尾部设有发动机，自动驾驶仪连接发动机；所述检测装置包括气体检测单元、放大电路模块、A/D转化模块和数据传输模块，气体检测单元采集空气质量信息，并将采集到的信号经过放大电路模块放大后，传输给A/D转化模块，最终信号经过数据传输模块传输至地面基站的服务器；所述机身底部与检测装置对应的位置开设有舱门，检测装置通过伸缩架与机身连接；所述自动驾驶仪包括中央处理器，以及分别与中央处理器连接的六轴陀螺仪、气压计、空速计、GPS模块、指令接收器。 | 一种基于无人机系统的空气质量检测系统，包括机身(1)和机翼，其特征在于，所述机身(1)内部中段设有相互连接的检测装置(9)和电源(5)，机身(1)内部后段设有油箱(6)和自动驾驶仪(8)，机身(1)尾部设有发动机(7)，自动驾驶仪(8)连接发动机(7)；所述检测装置(9)包括气体检测单元、放大电路模块、A/D转化模块和数据传输模块，气体检测单元采集空气质量信息，并将采集到的信号经过放大电路模块放大后，传输给A/D转化模块，最终信号经过数据传输模块传输至地面基站的服务器；所述机身(1)底部与检测装置(9)对应的位置开设有舱门(4)，检测装置(9)通过伸缩架与机身(1)连接；所述自动驾驶仪(8)包括中央处理器，以及分别与中央处理器连接的六轴陀螺仪、气压计、空速计、GPS模块、指令接收器。 | B64C39/02
6040 | CN106125747A | 基于VR交互的无人机机载第一视角随动吊舱系统 | 2016-07-13 | 驳回 | 国网福建省电力有限公司; 国家电网公司; 国网福建省电力有限公司福州供电公司; 福州振源科技开发有限公司 | 本发明公开了一种基于VR交互的无人机机载第一视角随动吊舱系统，包括有机载光电吊舱、无人机飞控系统、地面控制站、可佩戴VR眼镜及操纵手柄，VR眼镜佩戴于用户头部、并通过USB总线与地面控制站相连接，操纵手柄供用户手动操作、并通过蓝牙与地面控制站相连接，机载光电吊舱通过无线收发装置与地面控制站相连接，无人机飞控系统通过无线收发装置与地面控制站相连接。本发明是一种新型的无人机机载随动吊舱系统，在人机交互方面充分集成了VR的技术优势，与传统的第三视角任务吊舱系统有本质区别。该系统具有第一视角可视化操纵的独特性，同时增强了用户逼真的感官冲击，其实现方式较为灵活、操作简单、控制精度高、成本低和实时性好。 | 1.一种基于VR交互的无人机机载第一视角随动吊舱系统，包括有机载光电吊舱、无人机飞控系统和地面控制站，其特征在于：还包含可佩戴VR眼镜及操纵手柄，VR眼镜佩戴于用户头部、并通过USB总线与地面控制站相连接，操纵手柄供用户手动操作、并通过蓝牙与地面控制站相连接，机载光电吊舱通过无线收发装置与地面控制站相连接，无人机飞控系统通过无线收发装置与地面控制站相连接，所述的VR眼镜由用户佩戴，并随用户头部肢体动作进行随动，通过对VR眼镜内置的三轴陀螺仪与加速度计信息的姿态解算，进而获取VR眼镜的姿态角信息，该姿态角即为吊舱姿态角度的控制指令， VR眼镜通过USB总线与地面控制站进行连接及信息交互，一方面将用户头部肢体动作形成的吊舱姿态角控制指令实时输送给地面控制站，另一方面实时接收地面控制站发送的视频图像信息；操纵手柄由用户进行手动控制，利用手柄上的机械按钮形成无人机平台上下、前后、左右姿态控制键指令，并通过无线蓝牙将无人机平台姿态控制指令信息发送至地面控制站；地面控制站与VR眼镜、操纵手柄、无人机机载光电吊舱和无人机飞控系统相连接，用于整个系统中控制指令数据通讯链路和视频图像传输通信链路的实现；无人机机载光电吊舱系统用于获取外界场景的高清视频图像信息，并利用无线收发装置将传感信息发送至地面控制站，同时也响应地面控制站发送的吊舱姿态控制指令；无人机飞行控制系统用于无人机平台的高稳定姿态控制，并利用无线收发装置响应地面控制站发送的无人机平台姿态控制指令，以便执行特定的任务规划。 | G05D1/08
6041 | CN106125766A | 一种基于无人机的铁路线巡检监控系统及巡检方法 | 2016-08-29 | 撤回 | 天津中翔腾航科技股份有限公司 | 本发明提供了一种基于无人机的铁路线巡检监控系统及巡检方法，包括无人机本体、扩音器和地面站；无人机本体内设有控制处理单元，控制处理单元的输入端与气压高度计、激光测距仪、IMU模块、GPS模块、可见光摄像头、接收机和第一电源模块相连，控制处理单元的输出端与语音模块、图像存储模块、第一图传电台和伺服电机驱动电路相连，控制处理单元与第一数传电台双向传输数据，扩音器通过机械结构设置在无人机本体下方；地面站包括遥控器、地面监控计算机、与地面监控计算机连接的第一显示器、第二显示器、第二数传电台和第二图传电台。本铁路线巡检监控系统可以满足大规模无人机巡检的需要，提高巡检效率，实现在大区域内最优巡检规划。 | 一种基于无人机的铁路线巡检监控系统，其特征在于：包括无人机本体、扩音器和地面站；所述无人机本体内设有控制处理单元，所述控制处理单元的输入端分别与气压高度计、激光测距仪、IMU模块、GPS模块、可见光摄像头、接收机和第一电源模块相连，所述控制处理单元的输出端分别与语音模块、图像存储模块、第一图传电台和伺服电机驱动电路相连，所述控制处理单元与第一数传电台双向传输数据，所述扩音器通过机械结构设置在无人机本体下方，所述语音模块的输出端与扩音器电连接，所述语音模块内预存语音警告信息，所述伺服电机驱动电路的输出端连接伺服电机；所述地面站包括遥控器、地面监控计算机、与地面监控计算机连接的第一显示器、第二显示器、第二数传电台和第二图传电台，第二电源模块通过电源管理模块分别向地面监控计算机、第二数传电台和第二图传电台提供电源。 | G05D1/10
6042 | CN106131438A | 摄影无人机摄像头安装装置 | 2016-08-25 | 撤回 | 四川马可视觉网络科技有限公司 | 本发明公开了一种结构简单，并且能够通过摄像头安装装置实现无人机摄像头水平摄影角度调节的摄影无人机摄像头安装装置。该摄影无人机摄像头安装装置，包括安装架，所述安装架上设置有支撑杆；所述支撑杆一端与安装架连接，另一端设置有电机机壳；所述电机机壳内设置有旋转电机，所述旋转电机具有的转轴穿过电机机壳；所述转轴穿过电机机壳的一端设置有摄像头安装盒，所述旋转电机的转轴具有的轴线与支撑杆的轴线平行；所述旋转电机具有自锁功能。采用该摄影无人机摄像头安装装置，能够实现摄像头水平摄影角度的调节，简化调节摄影角度的操作，提高摄影质量；同时结构简单，便于安装，制造成本低。 | 摄影无人机摄像头安装装置，其特征在于：包括安装架(1)，所述安装架(1)上设置有支撑杆(2)；所述支撑杆(2)一端与安装架(1)连接，另一端设置有电机机壳(3)；所述电机机壳(3)内设置有旋转电机(5)，所述旋转电机(5)具有的转轴穿过电机机壳(3)；所述转轴穿过电机机壳(3)的一端设置有摄像头安装盒(4)，所述旋转电机(5)的转轴具有的轴线与支撑杆(2)的轴线平行；所述旋转电机(5)具有自锁功能。 | H04N5/232
6043 | CN205692052U | PC和WIFI控制无缝转接的旋翼无人机便携式地面终端系统 | 2016-03-01 | 未缴年费 | 沈阳中测无人机科技有限公司 | 本实用新型涉及PC和WIFI控制无缝转接的旋翼无人机便携式地面终端系统，由外壳体、显示屏安装板、显示屏压板、万能电源、电源适配器、电台天线座、WIFI天线座、控制电脑、复位开关、带灯自锁开关、直流电源插座、面板串口座、电源输入插座组成，所述显示屏安装板、显示屏压板、带灯自锁开关、复位开关、直流电源插座、WIFI天线座、电台天线座分别用相应的螺栓固定在外壳体右面板上，并用螺纹放松胶固定，所述万能电源、万能电源适配器，分别用固定夹固定在外壳体左面板上，并用螺纹放松胶固定。本实用新型实现了PC控制和WIFI控制的无缝切换；集成了高精度的数传电台，实现了远距离通讯的控制。 | PC和WIFI控制无缝转接的旋翼无人机便携式地面终端系统，由外壳体、显示屏安装板、显示屏压板、万能电源、电源适配器、电台天线座、WIFI天线座、控制电脑、复位开关、带灯自锁开关、直流电源插座、面板串口座、电源输入插座组成，其特征在于，所述显示屏安装板、显示屏压板、带灯自锁开关、复位开关、直流电源插座、WIFI天线座、电台天线座分别用相应的螺栓固定在外壳体右面板上，并用螺纹放松胶固定，所述万能电源、万能电源适配器，分别用固定夹固定在外壳体左面板上，并用螺纹放松胶固定，所述电源适配器连接万能电源，所述万能电源通过复位开关连接显示屏，所述电台与控制电脑并联并由带灯自锁开关控制，所述电台设有电台天线座，所述电台天线座设有发射装置与接收装置，并设有信号强度显示灯。 | G05D1/10
6044 | US20100332066A1 | 无人机的制导方法 | 2010-06-28 | 未缴年费 | Luminati Aerospace Llc | 一种在恶劣天气条件下将飞行器引导到目标位置的方法，其中该方法通过调节围绕真实目标位置旋转的偏移目标的航向误差来间接地调节距离。 改进的制导结构在恶劣的天气条件下是有效的，如大风。 | 1. A method of guiding aerial vehicles to a target site comprising the acts of : calculating a desired heading error, ＆#x3b4; ＆#x3c8; d, using a first equation : ＆#x3b4; ＆#x3c8; d=Vh/RdK＆#x3c8; ; calculating an angle ＆#x3b8; using a second equation : ＆#x3b8; =＆#x3c0; /2＆#x2212; ＆#x3b4; ＆#x3c8; d; calculating cos ＆#x3c6; using a third equation : cos ＆#x3c6; =1＆#x2212; 2 cos2＆#x3b8; ; calculating an angle ＆#x3b5; using a fourth equation : ＆#x25b; =tan-1＆#xe8a0; (Rd＆#xe89e; sin＆#xe89e; ＆#xe89e; ＆#x3c6; Re-Rd＆#xe89e; cos＆#xe89e; ＆#xe89e; ＆#x3c6; ); and calculating a heading error relative to an offset target site (＆#x3b4; ＆#x3c8; ) by first calculating the heading error relative to a true target site and subtracting the calculated angle ＆#x3b5; . | G05D1/12
6045 | US20160328983A1 | 无人机系统的导航和防撞系统 | 2015-04-28 | 放弃 | Kelvin H Hutchinson; Nigel C Andrews | 本发明公开了用于导航无人驾驶飞机并便于与这种无人驾驶飞机执行避撞机动动作的系统和方法。 这些系统体现在无人机和地面控制站中，地面控制站被配置为与无人机通信并控制无人机。 无人驾驶飞机包括多种类型的传感器，以检测和监测潜在空域障碍物的位置。 此外，无人机和地面控制站包括语音通信系统，其使得地面控制运营商能够通过无人机与迎面而来的第三方飞机通信。 | 1. A system for navigating an unmanned aircraft and avoiding collisions with airspace obstructions, which comprises : (a) a surveillance system housed within an unmanned aircraft, wherein the surveillance system is configured to receive and broadcast (i) automatic dependent surveillance broadcasts (ADS-B), (ii) three-dimensional position information generated by a global positioning satellite (GPS) device along with a barometric sensor, and (iii) position information generated from a transponder that is configured to communicate in modes S, A, and C, wherein the surveillance system is configured to scan and detect obstructions within a defined area from the unmanned aircraft; (b) a first central processing unit housed within the unmanned aircraft, which is configured to receive information from the surveillance system that identifies a location of an obstruction within the defined area, wherein the first central processing unit is further configured to determine whether an obstruction avoidance maneuver should be executed to avoid a collision with the obstruction; and(c) flight control circuitry housed within the unmanned aircraft, which is configured to receive instructions from the first central processing unit and to direct the unmanned aircraft to execute the obstruction avoidance maneuver. | G08G5/04
6046 | CN106081081A | 可自动靠近垂直面的无人飞行器及控制方法 | 2016-06-21 | 驳回 | 深圳市博飞航空科技有限公司 | 本发明提供了一种可自动靠近垂直面的无人飞行器及控制方法，所述无人飞行器包括机身、飞行组件、偏转测量单元、航向调整单元和靠近控制单元，其中：所述飞行组件装设到机身上并带动机身飞行；所述偏转测量单元位于机身并在机身与前方的垂直面小于第一距离时测量机身与前方垂直面的夹角；所述航向调整单元，用于在偏转测量单元测得的机身与前方垂直面的夹角非90°时控制飞行组件调整航向角；所述靠近控制单元，用于在偏转测量单元测得的机身与垂直面的夹角为90°时控制飞行组件使机身向垂直面飞行。本发明通过测量机身与前方垂直面的夹角自动调整航向，从而可使无人飞行器以垂直幕墙的方式飞抵幕墙。 | 一种可自动靠近垂直面的无人飞行器，其特征在于：包括机身、飞行组件、偏转测量单元、航向调整单元和靠近控制单元，其中：所述飞行组件装设到机身上并带动机身飞行；所述偏转测量单元位于机身并在机身与前方的垂直面小于第一距离时测量机身与前方垂直面的夹角；所述航向调整单元，用于在偏转测量单元测得的机身与前方垂直面的夹角非90°时控制飞行组件调整航向角；所述靠近控制单元，用于在偏转测量单元测得的机身与垂直面的夹角为90°时控制飞行组件使机身向垂直面飞行。 | B64C27/08
6047 | CN106092054A | 一种电力线路识别精准定位导航方法 | 2016-05-30 | 驳回 | 广东能飞航空科技发展有限公司 | 本发明提供了一种无人机电力线路识别精准定位导航方法，具体包括：图像采集、有效导线确认、无人机位置调整和无人机位置确认等步骤，其中有效导线确认中，计算机自动检测步图像采集中拍摄的导线图像，并计算图像中导线的当量直径，依此确定目标导线，无人机位置调整和无人机位置确认均通过相应的计算，准确调整无人机的飞行位置。本无人机电力线路识别精准定位导航方法可以精确定位无人机与导线的距离，并且自动调节无人机拍摄角度及高度，持续拍出高清晰的目标线塔照片，用于后续的问题分析。 | 一种电力线路识别精准定位导航方法，其特征在于包括如下步骤：S1、图像采集：通过安装在无人机上的图像采集设备拍摄需要巡检的导线；S2、有效导线确认：通过对所拍摄导线图像的边缘检测和组合分析，确定图像中可用于导航分析有效导线的位置、直径与方向，依据运行参数和拍摄图像中的导线分布综合分析确定当前巡检目标导线；S3、无人机位置调整：依据运行参数计算目标导线的倾斜角度，判断是否超过设定限值如果超过设定限值则调整无人机飞行角度，如果未超过设定限值则开始计算导线垂直位置，判断导线在拍摄图像中的位置与拍摄图像垂直中心距离是否超过设定限值h0，如果超过设定限值h0，调整无人机飞行高度，如果未超过设定限值h0，无人机保持飞行位置；S4、无人机位置确认：经过位置调整后的无人机再次拍摄一组图像，计算无人机与导线之间的距离，如果无人机与导线的距离符合巡检设定距离S0，即可开始巡检任务，如果无人机与导线的距离不符合巡检设定距离，返回步骤S3，直到符合巡检设定距离。 | G01C11/00
6048 | CN106094847A | 一种无人机自动避障控制技术及其装置 | 2016-06-07 | 驳回 | 廖兴池 | 一种无人机自动避障控制技术及其装置，包括无人机本体，其特征在于，还包括：光流定位收发器、声波定位收发器、红外定位收发器、GPS导航定位装置以及惯性定位装置；所述无人机本体具备内置控制芯片；通过无人机本体内置控制芯片上的相应处理程序，在传统无人机的基础上，大大增强了现有无人机的技术含量和使用效果；通过所述光流定位收发器、声波定位收发器、红外定位收发器、GPS导航定位装置以及惯性定位装置的组合处理技术，大大提高了无人机的自主避障的精确度和及时性，降低了无人机的损坏频率。 | 一种无人机自动避障控制技术，其特征碍于，包括以下技术步骤：步骤一、在无人机内置控制芯片中嵌入光流定点控制程序；所述光流定点控制程序采用光流测速算法设计；步骤二、在所述无人机内置控制芯片中嵌入声波定点控制程序；所述声波定点控制程序用于测定无人机的高度参数，通过对地面的声波定向发射以及后期的接收，定向测定无人机的高度参数；步骤三、在所述无人机内置控制芯片中嵌入红外定点控制程序；步骤四、在所述无人机内置控制芯片中嵌入地理位置定点控制程序；步骤五、在所述无人机内置控制芯片中惯性定点控制程序；采用IMU惯性辅助控制技术，协调无人机在自动规避障碍物时的精确度以及及时性。 | G05D1/08
6049 | CN106094856A | 无人机的移动控制系统 | 2016-08-02 | 撤回 | 无锡觅睿恪科技有限公司 | 本发明公开了一种无人机的移动控制系统，包括用于拍摄目标物体的无人机以及和无人机通信并且用于控制无人机飞行状态的便携式控制装置，便携式控制装置包括可控触摸屏、处理器以及通信单元，可控触摸屏通过处理器处理控制信号，并通过通信单元与无人机进行通信，可控触摸屏用于显示无人机实时拍摄画面，在可控触摸屏上实时触控调节显示画面以控制无人机的改变飞行方向。通过上述方式，本发明无人机的移动控制系统，能够实时控制无人机飞行方向，简化控制方式，安全可靠，使用方便。 | 一种无人机的移动控制系统，其特征在于，包括用于拍摄目标物体的无人机以及和无人机通信并且用于控制无人机飞行状态的便携式控制装置，所述便携式控制装置包括可控触摸屏、处理器以及通信单元，所述可控触摸屏通过处理器处理控制信号，并通过通信单元与无人机进行通信，所述可控触摸屏用于显示无人机实时拍摄画面，在可控触摸屏上实时触控调节显示画面以控制无人机的改变飞行方向。 | G05D1/08
6050 | CN106094858A | 一种无人机全链路控制系统及其控制方法 | 2016-08-26 | 驳回 | 广东容祺智能科技有限公司 | 本发明公开了一种无人机全链路控制系统及其控制方法，涉及无人机领域，包括无人机和地面站，所述无人机和地面站无线通信连接，所述无人机上设有图传模块I和数传模块I，所述地面站上设有图传模块II、数传模块II和控制模块，所述图传模块I包括可见光载荷和红外光载荷，所述数传模块I包括数据发送接收单元，所述图传模块II包括可见光显示单元和红外光显示单元，所述数传模块II包括航点导航单元、参数设置单元和控制指令单元，所述控制模块包括飞行控制单元，本发明的无人机全链路控制系统，实现了与无人机的所有通讯链路的打通，极大的方便了无人机的控制，减少了执行飞行任务时的人工成本和资源成本。 | 一种无人机全链路控制系统，包括无人机和地面站，所述无人机和地面站无线通信连接，其特征在于：所述无人机上设有图传模块I和数传模块I，所述地面站上设有图传模块II、数传模块II和控制模块，所述图传模块I包括可见光载荷和红外光载荷，所述数传模块I包括数据发送接收单元，所述图传模块II包括可见光显示单元和红外光显示单元，所述数传模块II包括航点导航单元、参数设置单元和控制指令单元，所述控制模块包括飞行控制单元。 | G05D1/08
6051 | CN106094864A | 一种飞行器手环及其交互方法 | 2016-06-30 | 放弃 | 成都西可科技有限公司 | 本发明公开了一种飞行器手环及其交互方法，该手环包括腕带和控制装置，所述的控制装置包括显示屏和设置在显示屏四角的四个按键，所述的显示屏上分为状态栏部分和Launcher菜单部分，状态栏显示手环与无人机信号的连接状态，信号强弱，无人机当前的跟随模式，无人机摄像头当前的工作状态，手环电量和GPS信号强弱。该手环设置有显示屏，能够显示当前飞行器飞行状态，交互方式简单多样，便于用户控制飞行器，使其在一个比较满意的角度进行拍摄。 | 一种飞行器手环，包括腕带和控制装置，其特征在于：所述的控制装置包括显示屏和按键，所述的显示屏上分为状态栏部分和Launcher菜单部分，其中状态栏显示手环与无人机信号的连接状态，信号强弱，无人机当前的跟随模式，无人机摄像头当前的工作状态，手环电量和GPS信号强弱。 | G05D1/10
6052 | CN106094865A | 无人飞行器拍摄系统及其拍摄方法 | 2016-07-15 | 撤回 | 陈昊 | 一种无人飞行器拍摄系统及其拍摄方法，无人飞行器拍摄系统包括无人飞行器本体和控制终端，所述无人飞行器本体和控制终端之间经由无线通信设备连接，所述无人飞行器本体设有用于拍摄图像的拍摄设备、用于测量无人飞行器本体姿态的第一测量模块和第一处理器，所述控制终端设有用于测量控制终端姿态的第二测量模块和第二处理器，所述第一处理器基于所述第一测量模块计算所述无人飞行器本体第一姿态数据，所述第二处理器基于所述第二测量模块计算所述控制终端第二姿态数据，所述第二处理器发送基于第二姿态数据的拍摄目标到所述第一处理器，所述第一处理器生成基于第一姿态数据的拍摄控制指令并发送所述无人飞行器本体。 | 一种无人飞行器拍摄系统，其包括无人飞行器本体(1)和控制终端(2)，所述无人飞行器本体(1)和控制终端(2)之间经由无线通信设备连接，所述无人飞行器本体(1)设有用于拍摄图像的拍摄设备(4)、用于测量无人飞行器本体(1)姿态的第一测量模块(5)和第一处理器(3)，所述控制终端(2)设有用于测量控制终端(2)姿态的第二测量模块(7)和第二处理器(6)，其特征在于：所述第一处理器(3)基于所述第一测量模块(5)计算所述无人飞行器本体(1)第一姿态数据，所述第二处理器(6)基于所述第二测量模块(7)计算所述控制终端(2)在第二姿态数据，所述第二处理器(6)发送基于第二姿态数据的拍摄目标到所述第一处理器(3)，所述第一处理器(3)生成基于第一姿态数据的拍摄控制指令并发送所述无人飞行器本体(1)。 | G05D1/10
6053 | CN106094866A | 一种无人机电力线路巡检装置及其使用方法 | 2016-07-22 | 撤回 | 中国计量大学 | 一种无人机电力线路巡检装置及其使用方法，至少包括：由无人机(1)、无线数据链机载模块(2)、视觉检测模块(3)、卫星信号接收模块(4)和自动驾驶模块(5)构成的飞行器端(U)以及由无线数据链地面模块(6)和计算机(7)构成的地面站端(G)，自动驾驶模块(5)由电子罗盘(51)、姿态检测传感器(52)、高度传感器(53)和飞行控制器(54)构成，其特征在于：所述的无线数据链机载模块(2)、视觉检测模块(3)、卫星信号接收模块(4)和自动驾驶模块(5)设置在无人机(1)上，本发明可以实现电力线路的自主高效检测。 | 一种无人机电力线路巡检装置，至少包括：由无人机(1)、无线数据链机载模块(2)、视觉检测模块(3)、卫星信号接收模块(4)和自动驾驶模块(5)构成的飞行器端(U)以及由无线数据链地面模块(6)和计算机(7)构成的地面站端(G)，其特征在于：所述的自动驾驶模块(5)由电子罗盘(51)、姿态检测传感器(52)、高度传感器(53)和飞行控制器(54)构成，无线数据链机载模块(2)、视觉检测模块(3)、卫星信号接收模块(4)和自动驾驶模块(5)设置在无人机(1)上。 | G05D1/10
6054 | CN106094867A | 一种多功能电力设备巡视无人机 | 2016-08-01 | 驳回 | 深圳供电局有限公司 | 本发明提供一种多功能电力设备巡视无人机，包括无人机，无人机外部安装有：一用于对变电站内断路器和隔离开关的分合闸位置以及各电力设备外观进行检查，以判断各电力设备运行状态的运动摄像机；一用于对电力设备进行红外成像，通过电力设备温度间接判断电力设备导电性和绝缘性的红外摄像头；以及一用于驱逐变电站中的鸟类，防止电力设备因鸟类或鸟巢造成短路事故的驱鸟器。实施本发明，集成驱鸟、巡视及测温功能，且不受路面状况影响，可到达各种电力设备位置，并具有灵活性较高等优点。 | 一种多功能电力设备巡视无人机，其与地面站相配合，其特征在于，包括无人机，所述无人机外部安装有：一用于对变电站内断路器和隔离开关的分合闸位置以及各电力设备外观进行检查，以判断各电力设备运行状态的运动摄像机；一用于对电力设备进行红外成像，通过电力设备温度间接判断电力设备导电性和绝缘性的红外摄像头；以及一用于驱逐变电站中的鸟类，防止电力设备因鸟类或鸟巢造成短路事故的驱鸟器。 | G05D1/10
6055 | CN106094868A | 无人飞行器的悬停控制装置及其悬停控制方法 | 2016-08-01 | 撤回 | 杨珊珊 | 一种无人飞行器的悬停控制装置及其悬停控制方法，无人飞行器的悬停控制装置包括用于扫描无人飞行器空间位置的位置测量模块(1)、连接所述位置测量模块(1)的负反馈控制模块(2)和致动无人飞行器运动的致动装置(3)，所述负反馈控制模块(2)基于所述空间位置的偏离变化生成反向运动补偿的指令且发送到所述致动装置(3)。 | 一种无人飞行器的悬停控制装置，其包括用于扫描无人飞行器空间位置的位置测量模块(1)、连接所述位置测量模块(1)的负反馈控制模块(2)和致动无人飞行器运动的致动装置(3)，其特征在于：所述负反馈控制模块(2)基于所述空间位置的偏离变化生成反向运动补偿的指令且发送到所述致动装置(3)。 | G05D1/10
6056 | CN106094872A | 一种基于无人机的污水暗排口检测方法及系统 | 2016-08-24 | 驳回 | 北京大学深圳研究生院 | 本发明提供一种基于无人机的污水暗排口检测方法及系统，所述方法包括：控制无人机在观测区域进行巡回监测，实时拍摄区域红外图像并记录拍摄图像时所对应的无人机的拍摄位置；提取所述区域红外图像的图像特征并结合异质水体的红外图像特征以识别污水暗排口可疑点；对污水暗排口可疑点进行定点红外拍摄并对所拍摄的红外图像进行处理，对污水暗排口可疑点进行确认。本发明提供的基于无人机的污水暗排口检测方法检测精度高，可实现小尺度上污水暗排口的快速、准确检测。 | 一种基于无人机的污水暗排口检测方法，其特征在于，包括如下步骤：步骤S1、控制无人机在观测区域进行巡回监测，实时拍摄区域红外图像并记录拍摄图像时所对应的无人机的拍摄位置；步骤S2、提取所述区域红外图像的图像特征并结合异质水体的红外图像特征以识别污水暗排口可疑点；步骤S3、对污水暗排口可疑点进行定点红外拍摄并对所拍摄的红外图像进行处理，对污水暗排口可疑点进行确认。 | G05D1/10
6057 | CN106094873A | 一种新型的具有避障和测距功能的无人机及避障和测距方法 | 2016-08-26 | 驳回 | 深圳市中航佳智能科技有限公司 | 一种新型的具有避障和测距功能的无人机, 涉及到无人机技术领域，解决现有的无人机飞行过程探测障碍物存在的技术不足，包括有机身，机身内部设有飞行控制系统，机身的头端设有与飞行控制系统连接的摄像头；其特征在于：所述的机身的头端上还设有与飞行控制系统连接的光源发射器，光源发射器的出光方向与所述的摄像头拍摄方向保持一致，摄像头检测光源发射器的反射光为飞行控制系统提供用于避障或测距的传感信号。通过光源发射器和摄像头组合使用，检测光源发射器的反射光进行避障和测距，探测距离远，成本低。 | 一种新型的具有避障和测距功能的无人机，包括有机身，机身内部设有飞行控制系统，机身的头端设有与飞行控制系统连接的摄像头；其特征在于：所述的机身的头端上还设有与飞行控制系统连接的光源发射器，光源发射器的出光方向与所述的摄像头拍摄方向保持一致，摄像头检测光源发射器的反射光为飞行控制系统提供用于避障或测距的传感信号。 | G05D1/10
6058 | CN106094876A | 一种无人机目标锁定系统及其方法 | 2016-07-04 | 驳回 | 苏州光之翼智能科技有限公司 | 本发明公开了一种无人机目标锁定系统及其方法，包括无人机功能模块和地面控制站模块，所述无人机功能模块包括地面交互系统，视频拍摄系统，速度/加速度传感器，GPS，角速度/加速度传感器，电机驱动和云台控制，所述地面控制站模块包括无人机地面交互系统，任务规划，数字地图，目标设置，视频叠加和飞行监控，所述无人机功能模块和所述地面控制站模块通过所述地面交互系统和所述无人机地面交互系统来相互连通。本发明通过对目标物体的地理位置识别以及图像识别，实现飞行过程中锁定目标的方法；进一步地，结合对云台系统的控制，可实现运动过程对目标物体的定向跟踪、拍摄。 | 一种无人机目标锁定系统，其特征在于，包括无人机功能模块和地面控制站模块，所述无人机功能模块包括地面交互系统，视频拍摄系统，速度/加速度传感器，GPS，角速度/加速度传感器，电机驱动和云台控制，所述地面控制站模块包括无人机地面交互系统，任务规划，数字地图，目标设置，视频叠加和飞行监控，所述无人机功能模块和所述地面控制站模块通过所述地面交互系统和所述无人机地面交互系统来相互连通。 | G05D1/12
6059 | CN106099748A | 一种输电线路无人机测绘系统 | 2016-06-27 | 驳回 | 国网山东省电力公司济南供电公司; 国家电网公司 | 本发明公开了一种输电线路无人机测绘系统，包括无人机，无人机上安装有测距仪、摄像头、无线数据模块、GPS模块、控制器、蓄电池，测距仪、摄像头的控制端口连接控制器的指令输出端口，测距仪、无线数据模块、摄像头、GPS模块的数据输出端口连接控制器的数据接收端口，控制器的数据输出端口连接无线数据模块的数据接收端口，控制台设置有与无线数据模块对应的模块，无人机上还设置有数字磁场计，数字磁场计的数据输出端口连接控制器的数据接收端口，控制器中设置有磁场寻线程序，数字磁场计将磁场强度信息以数字形式传输给控制器，控制器根据磁场的强度控制无人机的航向及高度，使无人机沿输电线路自动巡线。 | 一种输电线路无人机测绘系统，其特征在于：包括无人机(1)，无人机(1)上安装有测距仪(6)、摄像头、无线数据模块、GPS模块、控制器、蓄电池，测距仪(6)、摄像头的控制端口连接控制器的指令输出端口，测距仪(6)、无线数据模块、摄像头、GPS模块的数据输出端口连接控制器的数据接收端口，控制器的数据输出端口连接无线数据模块的数据接收端口，控制台设置有与无线数据模块对应的模块，无人机(1)上还设置有数字磁场计(2)，数字磁场计(2)的数据输出端口连接控制器的数据接收端口，控制器中设置有磁场寻线程序，数字磁场计(2)将磁场强度信息以数字形式传输给控制器，控制器根据磁场的强度控制无人机(1)的航向及高度，使无人机(1)沿输电线路自动巡线。 | H02G1/02
6060 | CN106101511A | 一种全自动无人机系统 | 2016-08-10 | 驳回 | 南京奇蛙智能科技有限公司 | 本发明公开了一种全自动无人机系统，包括无人机、基站和调度中心，无人机内设置有第一电池，第一控制模块、第一通信模块和第一定位模块；基站上设置有盖板，基站中设置有起降平台、无人机固定卡爪、第二通信模块、第二定位模块、第二控制装置和第二电源；调度中设置有第三控制模块、显示屏、第三电源和第三通信模块。通过设置基站、调度中心，使无人机能够在自动起飞、飞行、降落，且能够精确回落到距离无人机最近的空闲基站中。智能化程度高，不需要操纵者手持遥控设备来操控，解决人力成本；同时，保证操纵者人身安全，特别在一些恶劣环境中。 | 一种全自动无人机系统，其特征在于，包括调度中心、多架无人机和多个基站，所述无人机的数量与基站相同；所述每个无人机包括第一电池、第一控制模块、第一通信模块和第一定位模块，第一通信模块、第一定位模块与第一控制模块之间通过电连接，第一电池为第一控制模块、第一通信模块和第一定位模块供电；所述无人机上通过云台设置有摄像机，摄像机与第一控制模块之间电连接；所述每个基站设置有一个无人机收纳盒，无人机收纳盒上设置有盖板，无人机收纳盒中设置有起降平台、无人机固定卡爪、第二通信模块、第二定位模块、第二控制装置和第二电源；所述无人机固定卡爪设置在无人机起降平台上，用于固定无人机，第二控制装置分别与无人机起降平台、第二定位模块、第二通信模块、无人机固定卡爪之间电连接，第二电源为第二控制装置供电；所述调度中心中设置有第三控制模块、显示屏、第三电源和第三通信模块，所述显示屏、第三通信模块与第三控制模块之间电连接，第三电源为第三通信模块和第三控制模块供电；所调度中心的第三通信模块与每个基站的第二通信模块之间进行通信，其中一个基站的第二通信模块与对应的一个无人机的第一通信模块之间进行通信，调度中心的第三通信模块与每个无人机的第一通信模块之间进行通信。 | H04N5/225
6061 | CN106101563A | 无人飞行器延时拍摄装置及其延时拍摄方法 | 2016-08-15 | 撤回 | 杨珊珊 | 一种无人飞行器延时拍摄装置及其延时拍摄方法，无人飞行器延时拍摄装置包括设在无人飞行器本体(1)上的用于拍摄图像的拍摄设备(2)、用于测量无人飞行器本体(1)和拍摄设备(2)参数的测量模块(3)和处理器(4)，所述处理器(4)包括定时器(5)和控制器(6)，当无人飞行器本体(1)到达拍摄点时，所述拍摄设备(2)进行拍摄且同时所述测量模块(3)将测量的参数发送到所述处理器(4)，所述定时器(5)设定包括拍摄频率和拍摄次数的拍摄周期，并发送到所述控制器，所述控制器(6)生成指令使得所述无人飞行器本体(1)在拍摄周期中到达所述拍摄点，且所述拍摄设备(2)基于所述参数进行拍摄直到结束拍摄周期。 | 一种无人飞行器延时拍摄装置，其包括设在无人飞行器本体(1)上的用于拍摄图像的拍摄设备(2)、用于测量无人飞行器本体(1)和拍摄设备(2)参数的测量模块(3)和处理器(4)，所述处理器(4)包括定时器(5)和控制器(6)，其特征在于：当无人飞行器本体(1)到达拍摄点时，所述拍摄设备(2)进行拍摄且同时所述测量模块(3)将测量的参数发送到所述处理器(4)，所述定时器(5)设定包括拍摄频率和拍摄次数的拍摄周期，并发送到所述控制器，所述控制器(6)生成指令使得所述无人飞行器本体(1)在拍摄周期中到达所述拍摄点，且所述拍摄设备(2)基于所述参数进行拍摄直到结束拍摄周期。 | H04N5/232
6062 | CN205675242U | 一种适用复杂水域的水质监测无人机 | 2016-06-08 | 未缴年费 | 安徽农业大学 | 本实用新型公开了一种适用复杂水域的水质监测无人机，包括手控终端和机身，机身四周均布连接有四个机臂，每个机臂的另一端均安装有电机，电机上连接有螺旋桨，每个机臂上设有防撞圈，防撞圈的上端面与下端面分别安装有透气的防撞罩；机身的下部竖直设置有水质监测仪；机身的上部设有相机、电池模块、飞行控制模块、监测分析模块、数据传输模块和相机控制模块。本实用新型提供的一种适用复杂水域的水质监测无人机，较传统人工作业覆盖范围更广、机动性更强，能够深入水面环境恶劣危险的水域代替人工作业，降低了作业强度、保障了作业安全，同时操作简便智能、监测精准。 | 一种适用复杂水域的水质监测无人机，包括手控终端(8)和机身(1)，所述机身(1)四周均布连接有四个机臂(2)，每个所述机臂(2)的另一端均安装有电机(3)，所述电机(3)上连接有螺旋桨(4)，其特征在于，所述每个机臂(2)上设有与所述电机(3)转子同轴线的防撞圈(5)，所述防撞圈(5)的上端面与下端面分别安装有透气的防撞罩(6)，上下两个所述的防撞罩(6)与所述防撞圈(5)形成的空间用于容纳所述螺旋桨(4)；所述机身(1)的下部竖直设置有水质监测仪(7)，所述机身(1)的上部设有可转动的相机(10)，还设有电池模块(11)、飞行控制模块(12)、监测分析模块(13)、数据传输模块(14)和相机控制模块(15)，所述电池模块(11)用于给所述电机(3)、水质监测仪(7)、相机(10)、飞行控制模块(12)、监测分析模块(13)、数据传输模块(14)和相机控制模块(15)供电，所述飞行控制模块(12)和相机控制模块(15)通过数据传输模块(14)接收地面的手控终端(8)发出的指令、并将飞行参数和拍摄的画面通过数据传输模块(14)传送给地面的手控终端(8)，所述监测分析模块(13)用于处理水质监测仪(7)获取的水质数据、并将该数据通过数据传输模块(14)传送给地面的手控终端(8)。 | B64C39/02
6063 | US20150057844A1 | 一种具有侧风和加速度计偏差估计和补偿的多旋翼旋翼无人机控制方法 | 2013-03-27 | 未缴年费 | Parrot Drones | 无人机的姿态和速度由施加到控制回路(120)的角度指令控制，该控制回路(120)用于根据俯仰和滚转轴线控制无人机的发动机。 无人机的动态模型，特别包括卡尔曼预测滤波器，基于无人机质量和阻力系数、无人机相对于绝对地面基准的欧拉角以及无人机绕垂直轴的旋转来表示无人机的水平速度分量。 测量无人机沿三个轴的加速度及其相对于地面的相对速度，并将其应用于模型，以估计(128)侧风的水平速度分量。 该估计可用于产生校正命令(126)，该校正命令与应用于无人机控制回路的角度命令在俯仰和滚转方面相结合。 | 1. A method for piloting a rotary-wing drone (10) with multiple rotors (12) driven by respective motors (110) able to be controlled to pilot the drone in attitude and speed, said method comprising : the generation of angular set-points (＆#x3b8; , ＆#x3c6; ) and the application of these set-points to a control loop (120) of the drone motors, these set-points being adapted to control the attitude of the drone about pitch (22) and roll (24) axes, the establishment of at least one dynamic model of the drone, describing horizontal speed components of the drone as a function of the drag coefficients and the mass of the drone, of the Euler angles characterizing the attitude of the drone with respect to an absolute terrestrial coordinate system, as well as of the rotational speed of the drone about a vertical yaw axis; the measurement of the aerodynamic drag force of the drone, derived from a measurement of acceleration of the drone; the measurement of the relative speed of the drone with respect to the ground; andthe application to said dynamic model of the drone, by a Kalman predictive filter, of said measurements of aerodynamic drag force and of speed relative to the ground, so as to produce an estimation of the horizontal speed components of the cross wind, the method being characterized in that : the Kalman predictive filter is a six-state filter, such states comprising : two components of the speed of displacement of the drone relative to the ground, expressed in a coordinate system linked to the drone, two components of the speed of wind relative to the ground, expressed in an absolute terrestrial coordinate system linked, andtwo horizontal components of drone accelerometer bias. | B64C27/08
6064 | CN205670261U | 无人飞行器返航系统及其无人飞行器 | 2016-06-08 | 全部无效 | 高域(北京)智能科技研究院有限公司 | 一种无人飞行器返航系统及其无人飞行器，无人飞行器返航系统包括无人飞行器本体(1)和控制终端(2)，所述无人飞行器本体(1)包括用于与控制终端(2)无线通信的无线通信设备(3)和用于控制无人飞行器飞行的控制器(4)，所述控制器(4)经由所述无线通信设备(3)接收来自控制终端(2)的返航指令或触发自动返航模式，所述控制器(4)生成从当前位置到返航位置的返航路径且经由所述无线通信设备(3)发送所述返航位置到所述控制终端(2)。 | 一种无人飞行器返航系统，其包括无人飞行器本体(1)和控制终端(2)，所述无人飞行器本体(1)包括用于与控制终端(2)无线通信的无线通信设备(3)和用于控制无人飞行器飞行的控制器(4)，其特征在于：所述控制器(4)经由所述无线通信设备(3)接收来自控制终端(2)的返航指令或触发自动返航模式，所述控制器(4)生成从当前位置到返航位置的返航路径且经由所述无线通信设备(3)发送所述返航位置到所述控制终端(2)。 | G05D1/10
6065 | US20140277854A1 | 模块化无人机及其使用方法 | 2013-03-15 | 未缴年费 | Azure Sky Group Llc | 各种示例性实施例涉及无人机。 所述无人机可包括 : 导航单元，被配置为确定所述无人机的位置并将所述无人机导航到指定位置； 射频识别(RFID)读取器，被配置为从RFID标签读取RFID标签信息； 以及无线网络收发器，被配置为将无人机的位置和RFID标签信息周期性地发送到库存管理系统。 各种示例性实施例涉及由无人机执行的方法。 所述方法可以包括 : 接收导航路径信息； 基于卫星定位信号沿导航路径导航无人机； 基于所述卫星定位信号确定当前位置信息； 从第一RFID标签读取RFID标签信息； 以及经由无线客户端将RFID标签信息和当前位置信息发送到中央计算系统。 | 1. A drone comprising : a navigation unit configured to determine the location of the drone and navigate the drone to designated locations; a radio frequency identification (RFID) reader configured to read RFID tag information from RFID tags; anda wireless network transceiver configured to periodically transmit the location of the drone and RFID tag information to an inventory management system. | G05D1/02
6066 | CA3003712A1 | 用于执行恢复动作的系统和方法在无人机 | 2016-04-20 | 权利终止 | Kespry Inc | 本发明提供的系统和方法用于提供可靠的控制无人航空驾驶飞行器(UAV)。所述无人机提供可靠的控制系统可以包括计算设备能够执行可靠的和不可靠程序。所述程序不可靠的可靠隔离通过执行一个或多个程序的程序在虚拟机的客户机。所述无人机可启动恢复动作的一个或多个程序的不可靠时失效。所述回收动作的情况下，进行输入的一个或多个程序的不可靠。 | 2. The unmanned aerial vehicle of Claim 1, wherein the unmanned aerial vehicle further comprises one or more motors coupled to one or more motor controllers. | G05D1/10
6067 | RU2601089C1 | 雄蜂角位置的方法稳定非线性自适应数字/模拟信号发生和稳定化系统及其实现方法 | 2015-09-29 | 未缴年费 | Federalnoe Gosudarstvennoe Unitarnoe Predpriyatie moskovskoe Opytno Konstruktorskoe Byuro mars (Fgup Mokb mars ) (Ru) | 领域 : 航空工程领域。物质 : 组发明涉及无人飞行器的角位置的稳定方法和系统。用于形成角度位置稳定非线性自适应数字/模拟信号测量的角位置设定数字信号，角速度测量的模拟信号，产生数字误差信号并将其转换成模拟信号，从速度水头测量信号，自适应功能中延迟信号中产生和角位置的限制，根据规定的信号速度自适应功能的磁头信号，产生限制信号之间的差值产生误差信号，产生输出信号通过一定的连接方式。稳定系统包括数字角度传感器，角速度传感器，数字显示角度设定器，数字比较器单元，数字-模拟转换器，求和放大器，执行机构，反馈延迟元件，从速度水头传感器，两个自适应限位装置，通过一定的连接方式连接。效果是 : 稳定系统精度较高，减少了控制过程的坐标fluctuation.2Cl，1的双层管 | 1. The Method of shaping of the nonlinear adaptive digital-analog signal of the stabilization of angular position of unmanned flying vehicle, which is consisted in that is assigned the digital signal of angular position, is measured the digital signal of angular position, they are measured the analog signal of angular velocity, they form the digital error signal, convert the digital error signal into the analog signal, is formed output signal by the summing up of the transformed signal of disagreement and signal of angular velocity, that is characterized by the fact that is measured the signal of velocity head, they form the limitation Of A1 of the signal of delay in the adaptive function on the inversely proportional dependence on the signal of velocity head, is formed the limitation Of A2 of the assigned digital signal of angular position in the adaptive function on the inversely proportional dependence on the signal of velocity head, in this case A2 = Of A1, and is formed the digital error signal as the difference between the formed limited signals. | G05D1/08
6068 | CN106053874A | 带有为水平速度估计而补偿瞬时旋转的垂直视角摄像机的无人机 | 2016-04-01 | 撤回 | 鹦鹉无人机股份有限公司 | 垂直视角摄像机(16)传递由无人机飞越的地面的图像信号(ScamV)。陀螺测试仪传感器(102)测量欧拉角(θ、ψ)，表征无人机的飞行姿态，并传递陀螺测试仪信号(Sgyro)，表示瞬时旋转。旋转补偿装置(136)接收图像信号和陀螺测试仪信号，传递重新调整时间的图像数据，补偿旋转，随后用于估计无人机的水平速度。摄像机和惯性单元由公共时钟(160)引导，设置电路(170)，用于确定在陀螺测试仪信号与图像信号之间的相移的值，将这个相移值应用于旋转补偿装置(136)的输入，在重新调整时间的图像数据的计算之前，将图像信号重新同步到陀螺测试仪信号上。 | 一种无人机(10)，包括：-垂直视角摄像机(16)，所述垂直视角摄像机适于指向无人机飞越的地面(T)的场景，用以捕获这个场景的一序列图像，并作为输出传递相应的数字图像信号(ScamV)；-惯性单元(154)，所述惯性单元包括陀螺测试仪传感器(102)，适于测量欧拉角表征无人机相对于绝对地球参考系(UVW)的飞行姿态，并作为输出传递陀螺测试仪信号(Sgyro)，表示无人机的瞬时旋转；-旋转补偿装置(136)，所述旋转补偿装置作为输入接收i)由摄像机传递的图像信号(ScamV)和ii)由惯性单元传递的陀螺测试仪信号(Sgyro)，及作为输出传递重新调整时间的图像数据，补偿无人机从一个图像到下一个图像的旋转；及-估计装置(138)，用于基于由摄像机捕获的场景的一个图像到下一个图像的位移来估计无人机的水平速度，这些估计装置作为输入接收所述的重新调整时间的图像数据，其特征在于：-摄像机和惯性单元由公共时钟(160)引导；-陀螺测试仪传感器的采集频率是摄像机的图像信号的传递频率的倍数；及-进一步设置电路(170)，所述电路适于：·将由惯性单元传递的陀螺测试仪信号(Sgyro)与由摄像机传递的图像信号(ScamV)相比较；·确定在这些相应信号之间的相移的值；·将这个相移值应用于旋转补偿模块(136)的输入；以及-旋转补偿装置(136)进一步适于在所述的重新调整时间的图像数据的计算之前，执行由摄像机传递的图像信号(ScamV)到由惯性单元传递的陀螺测试仪信号上的重新同步的预先校正。 | G01P3/68
6069 | CN106054737A | 基于光敏传感器的无人飞行器视觉识别装置及其使用方法 | 2016-07-19 | 驳回 | 高域(北京)智能科技研究院有限公司 | 一种基于光敏传感器的无人飞行器的视觉识别装置及其使用方法，基于光敏传感器的无人飞行器的视觉识别装置包括视觉识别模块(1)、用于检测飞行环境的光线强度的光敏传感器(2)和飞行控制器(3)，当所述光敏传感器(2)测量的飞行环境的光线强度大于第一阈值时，所述飞行控制器(3)断开与所述视觉识别模块(1)的连接或关闭所述视觉识别模块(1)。 | 一种基于光敏传感器的无人飞行器的视觉识别装置，其包括视觉识别模块(1)、用于检测飞行环境的光线强度的光敏传感器(2)和用于控制无人飞行器飞行的飞行控制器(3)，其特征在于：当所述光敏传感器(2)测量的飞行环境的光线强度大于第一阈值时，所述飞行控制器(3)断开与所述视觉识别模块(1)的连接或关闭所述视觉识别模块(1)。 | G05B19/042
6070 | CN106054871A | 一种无人机拍摄器方向调整方法及智能穿戴设备 | 2016-05-31 | 驳回 | 深圳市元征科技股份有限公司 | 本发明实施例提供了一种无人机拍摄器方向调整方法及智能穿戴设备，其中，方法包括：通过三轴加速度传感器获取当前智能穿戴设备在三维坐标轴上的加速度参数；根据所述三维坐标轴上的加速度参数，确定方向调整参数；向与所述智能穿戴设备关联的无人机发送所述方向调整参数，以使所述无人机根据所述方向调整参数调整拍摄器的拍摄方向。采用本发明，可以更方便的对无人机拍摄器方向进行调整，从而提高对无人机操控的便捷度。 | 一种无人机拍摄器方向调整方法，其特征在于，包括：通过三轴加速度传感器获取当前智能穿戴设备在三维坐标轴上的加速度参数；根据所述三维坐标轴上的加速度参数，确定方向调整参数；向与所述智能穿戴设备关联的无人机发送所述方向调整参数，以使所述无人机根据所述方向调整参数调整拍摄器的拍摄方向。 | G05D1/00
6071 | CN106054908A | 无人机姿态调节装置与方法 | 2016-06-17 | 撤回 | 周万程 | 本发明提供了一种无人机姿态调节装置与方法，涉及无人机领域。该无人机姿态调节方法包括接收一遥控终端发送的俯仰角调节信号；依据所述俯仰角调节信号调节无人机的俯仰角；检测所述无人机的当前的俯仰角α；依据当前的俯仰角α获得旋翼待调整角度β；依据所述旋翼待调整角度β发出舵机角度调整信号，以控制一舵机驱动无人机的旋翼偏转β度。该无人机姿态调节装置与方法使得无人机可在短时间内获得非常大的加速度，无需操控者手动控制，用户体验感高，并且无人机的飞行时的安全系数高，在一定程度上避免了飞行事故的发生。 | 一种无人机姿态调节装置，其特征在于，所述无人机姿态调节装置包括：信号接收模块，用于接收一遥控终端发送的俯仰角调节信号；控制器，与所述信号接收模块电连接，用于依据所述俯仰角调节信号调节无人机的俯仰角；第一角度传感器，与所述控制器电连接，用于检测无人机的当前的俯仰角α；所述控制器还与一舵机电连接，还用于依据当前的俯仰角α获得旋翼待调整角度β，再依据所述旋翼待调整角度β发出舵机角度调整信号，以控制所述舵机驱动无人机的旋翼偏转β度。 | G05D1/08
6072 | CN106054909A | 一种适用小型无人机的飞控设备 | 2016-06-28 | 驳回 | 江苏中科院智能科学技术应用研究院 | 本发明公开一种适用小型无人机的飞控设备，包括：实时处理模块、飞行控制模块、姿态推算模块、复合通信接口及电子身份认证模块，并且上述各个模块采用SIP技术集成为芯片，还包括：智能导航模块、执行机构及动力系统接口；电子身份认证模块将身份信息通过复合通信接口按一定的周期不断地发送至地面协同空管系统；姿态推算模块测量无人机角速度、加速度和地磁场，并应用四元数法和扩展卡尔曼滤波算法估算出横滚角、俯仰角和航向角，姿态推算模块将估算出的姿态角发送至飞行控制模块；智能导航模块根据无人机所处的周边环境状况切换导航方式。集成自主导航控制、远程空管通信、姿态推算、电子身份认证功能，实现无人机的全自主飞行和航空管制功能。 | 一种适用小型无人机的飞控设备，其特征在于，包括：处理数据的实时处理模块、用于无人机自主飞行控制的飞行控制模块、姿态推算模块、与地面协同空管系统进行通讯的复合通信接口、电子身份认证模块、智能导航模块、执行机构及动力系统接口，通过系统级封装方式将所述实时处理模块、飞行控制模块、姿态推算模块、电子身份认证模块集成在一个封装内；所述复合通信接口与所述实时处理模块连接，所述实时处理模块通过所述复合通信接口接收地面协同空管系统的指令并通过第一接口传送至所述飞行控制模块；所述电子身份认证模块与所述实时处理模块连接，所述电子身份认证模块将自身存储的身份信息通过所述复合通信接口按一定的周期不断地发送至地面协同空管系统；所述智能导航模块与所述实时处理模块连接，根据无人机所处的外界环境选择导航方式；所述姿态推算模块用于测量无人机的横滚角、俯仰角和航向角并估算出姿态角，包括：9轴传感器、气压计、GPS接口、扩展卡尔曼滤波器及输出接口，所述姿态推算模块与所述飞行控制模块连接，将估算出的姿态角发送至所述飞行控制模块，所述9轴传感器、气压计和GPS接口连接至所述扩展卡尔曼滤波器的输入端，所述输出接口连接至所述扩展卡尔曼滤波器的输出端，所述姿态推算模块通过所述GPS接口外接GPS接收机。 | G05D1/08
6073 | CN106054915A | 无人机的控制方法及装置 | 2016-05-24 | 驳回 | 北京小米移动软件有限公司 | 本公开是关于一种无人机的控制方法及装置。方法包括：当无人机处于第一飞行状态时，获取无人机当前所在位置的气象数据，其中，第一飞行状态用于表示无人机稳定飞行或者待起飞的状态；根据获取到的气象数据确定无人机当前的危险飞行级别，其中，危险飞行级别用于表示不同天气对无人机飞行造成的危险级别；如果危险飞行级别为第一预设级别，则控制无人机切换至第二飞行状态，其中，第一预设级别用于表示无人机不能安全飞行的级别，第二飞行状态用于表示无人机应急飞行或者暂停起飞的状态。本公开技术方案中无人机可自动实时获取气象数据并进行应急处理，因此可避免危险天气对无人机造成物理损坏。 | 一种无人机的控制方法，其特征在于，所述方法包括：当所述无人机处于第一飞行状态时，获取无人机当前所在位置的气象数据，其中，所述第一飞行状态用于表示所述无人机稳定飞行或者待起飞的状态；根据获取到的所述气象数据，确定所述无人机当前的危险飞行级别，其中，所述危险飞行级别用于表示不同天气对所述无人机飞行造成的危险级别；如果所述危险飞行级别为第一预设级别，则控制所述无人机切换至所述第二飞行状态，其中，所述第一预设级别用于表示所述无人机不能安全飞行的级别，所述第二飞行状态用于表示所述无人机应急飞行或者暂停起飞的状态。 | G05D1/10
6074 | CN106054916A | 一种无人机桥梁巡检系统及巡检方法 | 2016-05-20 | 驳回 | 清华大学合肥公共安全研究院; 合肥泽众城市智能科技有限公司 | 本发明提供了一种无人机桥梁巡检系统，其中现场控制平台设置无人机的飞行路线指令并发送至所述无人机空中平台，所述无人机空中平台按照所述飞行路线指令进行飞行，所述无人机空中平台飞行至指定位置时，所述现场控制平台发送信息采集指令至所述无人机空中平台，所述无人机空中平台通过信息采集业务终端完成对桥梁信息采集并将所述桥梁信息数据进行保存；所述无人机空中平台将所述桥梁信息数据发送至所述远程监控中心，所述远程监控中心对所述桥梁信息数据进行分析并发布。本发明实现了对待巡检桥梁的现场实施自主航线规划的功能，具有简单、便携、覆盖范围广、灵活多变等特点，可广泛应用于桥面巡检及其他相关行业。 | 一种无人机桥梁巡检系统，其特征在于，包括现场控制平台、无人机空中平台以及远程监控中心；所述现场控制平台设置无人机的飞行路线指令并发送至所述无人机空中平台，所述无人机空中平台接收所述飞行路线指令并按照所述飞行路线指令进行飞行，所述无人机空中平台飞行至指定位置时，所述现场控制平台发送信息采集指令至所述无人机空中平台，所述无人机空中平台通过信息采集业务终端完成对桥梁信息采集并将所述桥梁信息数据进行保存；所述无人机空中平台将所述桥梁信息数据发送至所述远程监控中心，所述远程监控中心对所述桥梁信息数据进行分析并发布。 | G05D1/10
6075 | CN106054918A | 提供无人机信息的方法和装置 | 2016-05-30 | 驳回 | 北京小米移动软件有限公司 | 本公开是关于提供无人机信息的方法和装置。其中，该方法包括：获取无人机的飞行状态信息，根据所述飞行状态信息判断所述无人机当前的飞行状态；若所述飞行状态为降落状态，获取所述无人机所处环境的环境信息；发送获取的所述环境信息至预定的接收端。本实施例中，当无人机的飞行状态为降落状态时，获取并发送无人机所处环境的环境信息，因此，及时提供了无人机降落过程中或已降落到地面时所处的环境或地点。这有利于对无人机进行准确的定位和快速地找回无人机。 | 一种提供无人机信息的方法，其特征在于，包括：获取无人机的飞行状态信息，根据所述飞行状态信息判断所述无人机当前的飞行状态；若所述飞行状态为降落状态，获取所述无人机所处环境的环境信息；发送获取的所述环境信息至预定的接收端。 | G05D1/10
6076 | CN106054920A | 一种无人机飞行路径规划方法和装置 | 2016-06-07 | 驳回 | 南方科技大学 | 本发明公开了一种无人机飞行路径规划方法和装置。该方法包括：接收用户输入的航点；根据所述航点的坐标信息确定包含所述航点的圆弧的方程式，所述坐标信息包括经度信息和纬度信息；根据所述圆弧的方程式和所述航点的坐标信息对所述航点进行细分，得到细分航点的坐标信息；将所述航点和所述细分航点的坐标信息作为无人机的飞行路径。本方案使得无人机更加安全高效地完成飞行任务，提高了无人机在复杂环境中执行航线任务的适应性。 | 一种无人机飞行路径规划方法，其特征在于，包括：接收用户输入的航点；根据所述航点的坐标信息确定包含所述航点的圆弧的方程式，所述坐标信息包括经度信息和纬度信息；根据所述圆弧的方程式和所述航点的坐标信息对所述航点进行细分，得到细分航点的坐标信息；将所述航点和所述细分航点的坐标信息作为无人机的飞行路径。 | G05D1/10
6077 | CN106054926A | 一种无人机跟随系统及跟随飞行的控制方法 | 2016-07-18 | 驳回 | 南京奇蛙智能科技有限公司 | 本发明公开了一种无人机跟随系统及跟随飞行控制方法，包括无人机主体、遥控装置、跟随模块和移动终端，控装置与跟随模块之间进行无线通信，遥控装置与无人机主体之间进行无线通信，移动终端与控装置的第二通信模块进行有线或无线通信。跟随飞行控制方法包括一、启动无人机本体，启动遥控装置，无人机本体起飞后，悬浮在空中；二、启动跟随模块，第二定位模块能够准确获得跟随模块此时的位置信号；三、启动移动终端，通过人机交互界面选择通跟随方式；四、无人机主体依据选择的跟随方式自动飞行。通过设置无人机跟随系统，无人机本体能够跟随移动的跟随模块自动飞行，无需通过遥控装置来操控无人机的飞行，操作简单。 | 1.一种无人机跟随系统，其特征在于，包括：无人机主体，所述无人机主体内设置有第一电池，第一控制模块、第一通信模块和第一定位模块，第一通信模块、第一定位模块与第一控制模块之间通过电连接，第一电池为第一控制模块、第一通信模块供电和第一定位模块；所述无人机本体上通过云台设置有摄像机，摄像机与第一控制模块之间电连接；遥控装置，所述遥控装置内部设置有第二电池、第二控制模块和第二通信模块，遥控装置上的设置有无人机操纵机构；第二通信模、操纵机构与第二控制模块之间电连接，第二电池为第二控制模块和第二通信模块供电；跟随模块，所述跟随模块设置在地面移动载体上，跟随模块上设置有第三电池、第三通信模块和第二定位模块，第三通信模块和第二定位模块之间电连接，第三电池为第三通信模块和第二定位模块供电；移动终端，所述移动终端中设置人机交互界面，其内部设置有第四控制模块，第四电池，第四通信模块，所述显示屏、第四通信模块与第四控制模块之间电连接，第四电池为人机交互界面、第四通信模块和第四控制模块供电，所述第四控制模块中设置有CEEW APP，并通过人机交互界面显示其操作界面；所遥控装置的第二通信模块与跟随模块的第三通信模块之间进行无线通信，遥控装置的第二通信模块与无人机主体的第一通信模块之间进行无线通信，述移动终端的第四通信模块与控装置的第二通信模块进行有线或无线通信。 | G05D1/10
6078 | CN106054927A | 基于无人机的智能巡渠装置、系统及测量方法 | 2016-08-04 | 驳回 | 北方民族大学 | 本发明涉及无人机应用领域，特别涉及一种基于无人机的智能巡渠装置、系统及测量方法。包括无人机，所述无人机中设置有控制器、摄像装置及通信装置；所述摄像装置及通信装置均与所述控制器连接；本发明提供的基于无人机的智能巡渠装置根据渠道位置形状固定的特点，通过拍摄其图像，并从图像中解析出渠道，从而控制无人机的飞行方向；同时，在无人机控制器中预存渠道的正常形态图像，将实时拍摄的渠道图像与正常图像进行比较，以判定渠道、渠堤、边坡是否出现异常。应用本发明提供的基于无人机的智能巡渠装置，可以减少巡渠人力，提高巡渠效率，确保渠道安全运行，进一步的减少巡渠成本。 | 一种基于无人机的智能巡渠装置，其特征在于，包括无人机，所述无人机中设置有控制器、摄像装置及通信装置；所述摄像装置及通信装置均与所述控制器连接；所述控制器中包括图像处理单元、存储单元及图像对比单元；所述图像处理单元用于拍摄的图片中解析出水渠的位置、形态；所述图像对比单元用于将拍摄的图片与存储单元中存储的图片进行对比分析；所述控制器根据图像处理单元解析出的渠道位置信息控制无人机的飞行方向。 | G05D1/10
6079 | CN106060079A | 无人机认证系统及方法 | 2016-07-11 | 驳回 | 丰翼科技(深圳)有限公司 | 本申请公开了一种无人机认证系统及方法，包括：识别单元，配置用于对用户的身份进行识别；飞控单元，配置用于收取无人机的各个部件的认证编码，上传认证编码到认证单元；以及认证单元，配置用于寻找与各个认证信息相对应的认证编码，并将认证信息与对应的认证编码进行核对，并向飞控单元发送核对结果；飞控单元还用于接收核对结果，并在核对结果为无人机各个部件的配置均为合法时，对无人机执行飞行指令。本申请通过将各个部件的认证信息与对应的认证编码进行核对，因此对各个部件进行了认证管控，提高了无人机使用的安全性。 | 一种无人机认证系统，其特征在于，所述系统包括：识别单元，配置用于在采集到用户输入的身份信息后，对用户的身份进行识别，识别成功后认证单元下发认证请求并激发认证单元中预存的认证信息，所述认证信息为预存的无人机的各个部件的唯一标识信息和/或各个部件的身份信息；飞控单元，配置用于接收所述认证请求并收取无人机的各个部件的认证编码，上传所述认证编码到认证单元，所述认证编码中携带有无人机的各个部件的唯一标识信息和/或各个部件的身份信息；以及认证单元，配置用于寻找与各个认证信息相对应的认证编码，并将认证信息与对应的认证编码进行核对，以确定无人机的各个部件的配置是否合法，并向所述飞控单元发送控制指令；所述飞控单元还用于接收所述控制指令，并根据所述控制指令执行无人机飞行操作或者停止无人机飞行操作。 | H04L29/06
6080 | CN205661665U | 一种防碰撞的水质监测无人机 | 2016-06-08 | 未缴年费 | 安徽农业大学 | 本实用新型公开了一种防碰撞的水质监测无人机，包括机身，机身四周均布连接有多个机臂，每个机臂的另一端均安装有电机，电机上连接有螺旋桨，每个机臂上设有防撞圈，防撞圈的上端面与下端面分别安装有防撞罩；机身的下部铰接有水质监测仪，还固定设有扭簧座，扭簧座上穿设有扭簧，扭簧的一只扭簧脚抵靠在机身的下部，另一只扭簧脚抵靠在水质监测仪的一侧，水质监测仪的另一侧设有挡块，挡块固定于机身的下部；机身的上部设有电池模块、飞行控制模块、监测分析模块和数据传输模块。本实用新型提供的一种防碰撞的水质监测无人机，通过简单的机械结构实现防碰撞功能，同时操作简便智能、监测精准。 | 一种防碰撞的水质监测无人机，包括机身(1)，所述机身(1)四周均布连接有多个机臂(2)，每个所述机臂(2)的另一端均安装有电机(3)，所述电机(3)上连接有螺旋桨(4)，其特征在于，每个所述机臂(2)上设有与所述电机(3)转子同轴线的防撞圈(5)，所述防撞圈(5)的上端面与下端面分别安装有透气的防撞罩(6)，上下两个所述的防撞罩(6)与所述防撞圈(5)形成的空间用于容纳所述螺旋桨(4)；所述机身(1)的下部铰接有水质监测仪(7)，还固定设有扭簧座(8)，所述扭簧座(8)上穿设有扭簧(9)，所述扭簧(9)的一只扭簧脚抵靠在所述机身(1)的下部，另一只扭簧脚抵靠在所述水质监测仪(7)的一侧，所述水质监测仪(7)的另一侧设有挡块(10)，所述挡块(10)固定于所述机身(1)的下部、用于将所述水质监测仪(7)限位；所述机身(1)的上部设有电池模块(11)、飞行控制模块(12)、监测分析模块(13)和数据传输模块(14)，所述电池模块(11)用于给所述电机(3)、水质监测仪(7)、飞行控制模块(12)、监测分析模块(13)和数据传输模块(14)供电，所述飞行控制模块(12)通过数据传输模块(14)接收并执行地面的手控终端发出的指令，所述监测分析模块(13)用于处理水质监测仪(7)获取的水质数据、并将该数据通过数据传输模块(14)传送给地面的手控终端。 | B64C39/02
6081 | US20120232718A1 | 驾驶多旋翼旋翼无人驾驶飞机沿曲线转弯的方法 | 2012-03-01 | 未缴年费 | Parrot Drones | 可以控制无人机(10)的相应马达以不同的速度旋转，以便在姿态和速度方面引导无人机。 遥控装置产生沿曲线路径转向的命令，该命令包括左或右转向方向参数和定义转向曲率半径的参数。 无人机接收所述命令并获取无人机的线速度分量、倾斜角和角速度的瞬时测量值。 基于所接收的命令和所获取的测量，为用于控制无人机的马达的控制回路生成设定值，这些设定值控制无人机相对于与地面相关联的参考帧的水平线性速度和倾斜，以便使无人机以预定的切向速度(U)沿着曲线路径(C)。 | 1. A method of piloting a rotary wing drone (10), the method comprising the following steps : a) a remote control appliance (16) producing a turning command to follow a curvilinear path; b) the drone both i) receiving said command and ii) acquiring instantaneous measurements of the linear velocity components, of the angles of inclination, and of the angular velocities of the drone; andc) on the basis of the received command and of the measurements acquired in step b), generating setpoint values for a drone control loop (64-80), these setpoint values controlling the horizontal linear speed and the inclination of the drone relative to a frame of reference associated with the ground so as to make the drone follow said curvilinear path (C) with a predetermined tangential speed (u), wherein : the drone is a drone of the quadricopter type having multiple rotors driven by respective motors (72); the control loop (64-80) controls the horizontal linear speed and the inclination of the drone by taking different actions on the speeds of rotation of said motors (72); andsaid command is a rate of turn command comprising a right or left turn direction parameter and a parameter defining a setpoint for the instantaneous radius of curvature of the turn. | B64C27/04
6082 | US20140148978A1 | 引导鸟类离开设备的方法和系统 | 2012-11-27 | 未缴年费 | Elwha Llc | 一种用于引导鸟离开设备的系统，包括设备项和检测器，所述检测器被配置为检测可能被所述设备伤害或可能伤害所述设备的鸟，并确定所述鸟与所述设备的接近程度。 该系统还包括无人机和配置成控制无人机的驾驶员系统。 | 1. A system for directing a bird away from equipment, comprising : an item of equipment; a detector configured to detect a bird that could be harmed by or that could harm the equipment and to determine the proximity of the bird to the equipment; an unmanned aerial vehicle; anda pilot system configured to control the unmanned aerial vehicle. | A01M29/00
6083 | US20160306355A1 | 自主无人机服务系统 | 2015-06-19 | 放弃 | International Business Machines Corporation | 自主无人机服务系统控制至少一个无人机车辆，所述无人机车辆被配置为沿着飞行路径自主导航以提供用户请求的一个或多个服务。 该系统包括电子服务提供商设备，用于接收由用户设备生成的至少一个服务请求信号。 所述请求信号指示由所述无人机服务系统提供的至少一个所请求的服务以及与所请求的服务相关联的一个或多个位置。 所述电子服务提供商设备自动将所述至少一个请求的服务映射到所述至少一个无人驾驶飞行器，并且命令所述至少一个无人驾驶飞行器在所述一个或多个位置执行所述服务请求。 | 1. A method using at least one autonomous drone vehicle to perform at least one service provided by a drone service system, the method comprising : receiving from an electronic user device at least one request for a service provided by the drone service system at one or more user-indicated locations; determining at least one available drone registered with the drone service system, and automatically mapping the at least one request to at least drone feature included with the at least one available drone to determine whether the at least one available drone is able to perform the at least one request; andcommanding the at least one available drone to perform the service request at the one or more locations in response to determining that the at least one available drone includes at least one drone feature able to perform the at least one request. | G05D1/00
6084 | CN205656502U | 无人机管控装置及相应的系统 | 2016-05-09 | 未缴年费 | 王彦成 | 本实用新型公开了一种无人机管控装置，所述装置包括：天线模块，与通信模块连接；通信模块，与处理器连接，用于将通过天线模块接收到的信息发送给处理器，并将处理器发来的信息通过天线模块发送出去；身份识别模块，用于标记无人机的唯一身份识别信息；处理器，与通信模块和无人机飞控系统连接，用于对于身份识别信息、通信模块和无人机飞控系统发来的信息进行处理，并将处理后的信息发送给无人机飞控系统或通信模块；供电模块，至少与处理器连接。本实用新型还公开了一种无人机管控系统。本实用新型能够消除不同无人机飞控系统之间的数据格式差异；能够对于无人机的飞行数据进行综合的管理，并根据无人机的飞行状态对于无人机进行统一的调控。 | 一种无人机管控装置，其特征在于，所述无人机管控装置包括：天线模块、通信模块、身份识别模块、处理器以及供电模块，其中：所述天线模块与所述通信模块连接；所述通信模块与所述处理器连接，用于将通过天线模块接收到的信息发送给处理器，并将处理器发来的信息通过天线模块发送出去，通过所述天线模块接收到的信息包括无人机间通信数据、无人机飞行信息、管控信息中的一种或多种；所述身份识别模块用于标记所述无人机的唯一身份识别信息；所述处理器与通信模块和无人机飞控系统连接，用于对于身份识别信息、通信模块和无人机飞控系统发来的信息进行处理，并将处理后的信息发送给无人机飞控系统或通信模块；所述供电模块至少与处理器连接，以为通信模块和处理器提供所需电能。 | G05D1/08
6085 | US9471064B1 | 操作无人机系统和方法 | 2015-12-08 | 未缴年费 | International Business Machines Corporation | 一种用于控制无人机的方法包括 : 接收对关于空间位置的信息的自然语言请求；将所述自然语言请求解析为数据请求；配置飞行计划并控制一个或多个无人机飞越所述空间位置以基于所述数据请求获得数据类型；以及提取和分析数据以响应所述请求。 该方法可以包括 : 从数据类型中提取数据点；从用户获得用于一个或多个数据点的标签；使用从用户获得的标签从学习算法预测用于未标签数据点的标签；确定预测标签是用于未标签数据点的真实标签；以及组合所提取的数据、用户标签数据点和真实标签数据点以回答对信息的请求。 学习算法可以是使用支持向量机的主动学习。 | 1. A method for controlling one or more drones to respond to a request for information, comprising; receiving a natural language request for information about a spatial location; parsing the natural language request into a plurality of data requests; searching for existing sources for the plurality of data requests; determining that there are one or more existing sources for one or more of the plurality of data requests; analyzing the existing sources to obtain first data responsive to the plurality of data requests; determining that there are no existing sources for two or more of the plurality of data requests and identifying the data requests with no existing source as missing data requests; configuring a flight plan for one or more drones over the spatial location based on the plurality of data requests and based on the missing data requests; controlling one or more drones to fly over the spatial location according to the configured flight plan to obtain a plurality of data types from the spatial location based on the plurality of data requests and based on the missing data requests; extracting a plurality of data points responsive to the plurality of data requests from the plurality of data types obtained by the one or more drones; obtaining labels from a user for one or more of the plurality of data points; determining whether there are unlabeled data points; predicting labels for the unlabeled data points from a learning algorithm using the labels obtained from the user; determining the predicted labels are true labels for the unlabeled data points; analyzing the responsive data to provide an answer to the natural language request for information, the analyzing including combining the first data, the user labeled data points and the true labeled data points to provide an answer to the first natural language request for information. | G05D1/10
6086 | CN105994237A | 适于立式布局四旋翼无人机的药箱 | 2016-07-07 | 驳回 | 江西壮龙无人机科技有限公司 | 适于立式布局四旋翼无人机的药箱，其结构包括箱体、注水口、口盖、出水口、流量计和清洗口；所述箱体分为左、中、右三部分，三部分结构依次相连，且内部相通，所述箱体三部分的连接处采用阶梯状过渡结构；所述箱体整体呈“凹”字形结构；所述左侧部分箱体和右侧部分箱体的外侧分别设置有向外突出的引流面，所述引流面的外表面向外突出、下表面倾斜；所述注水口分别位于左侧部分箱体和右侧部分箱体的引流面上方；所述注水口上设置有口盖；所述出水口设在中间部分箱体底部；所述流量计设置在距出水口4cm处，流量计通过管路与出水口相连；本装置能够与立式结构完美匹配，依靠自身结构解决液体晃动和固定安装问题，且可以实时监控药量。 | 适于立式布局四旋翼无人机的药箱，其特征在于，其结构组成包括箱体、注水口、口盖、出水口、流量计和清洗口；所述箱体分为左、中、右三部分，分别为左侧部分箱体、中间部分箱体和右侧部分箱体，三部分结构依次相连，且内部相通，所述箱体三部分的连接处采用阶梯状过渡结构；所述箱体整体呈“凹”字形结构；所述左侧部分箱体和右侧部分箱体呈对称结构；所述中间部分箱体下表面呈倒棱锥形；所述左侧部分箱体和右侧部分箱体的外侧分别设置有向外突出的引流面，所述引流面的外表面向外突出、下表面倾斜；所述注水口分别位于左侧部分箱体和右侧部分箱体的引流面上方；所述注水口上设置有口盖，口盖和注水口相拧合，且口盖上开设多个通气孔；所述出水口设在中间部分箱体底部；所述流量计设置在距出水口4cm处，流量计通过管路与出水口相连；所述清洗口也位于中间部分箱体底部。 | A01M7/00
6087 | CN106005420A | 无人机雾霾检测消除系统 | 2016-05-24 | 驳回 | 邓继红 | 本发明涉及一种无人机雾霾检测消除系统，包括机身、机翼、旋翼、水平尾翼、垂直尾翼、颗粒喷洒枪、PM2.5检测仪、无线电收发器和处理器，颗粒喷洒枪用于喷洒消雾颗粒，PM2.5检测仪用于检测空气中的PM2.5浓度，无线电收发器接收当地环保管理控制平台发送的巡航位置，处理器与无线电收发器连接以控制无人机飞行到巡航位置，处理器与颗粒喷洒枪和PM2.5检测仪分别连接，以根据PM2.5检测仪的检测结果控制颗粒喷洒枪的颗粒喷洒，所述机身两侧设有2对水平机翼以及2对旋翼动力系统。通过本发明，能够根据空气中雾霾的实际情况，制定适宜的消除策略，从而确保雾霾消除效果。 | 一种无人机雾霾检测消除系统，包括机身、机翼、旋翼、水平尾翼、垂直尾翼、颗粒喷洒枪、PM2.5检测仪、无线电收发器和处理器，颗粒喷洒枪用于喷洒消雾颗粒，PM2.5检测仪用于检测空气中的PM2.5浓度，无线电收发器接收当地环保管理控制平台发送的巡航位置，处理器与无线电收发器连接以控制无人机飞行到巡航位置，处理器与颗粒喷洒枪和PM2.5检测仪分别连接，以根据PM2.5检测仪的检测结果控制颗粒喷洒枪的颗粒喷洒，所述机身两侧设有2对水平机翼以及2对旋翼动力系统。 | B64D1/18
6088 | CN106016083A | 一种含有LED照明装置的机场驱鸟系统 | 2016-08-01 | 驳回 | 苏州光景照明科技有限公司 | 本发明公开了一种含有LED照明装置的机场驱鸟系统，属于LED照明技术领域。它包括驱鸟检测部、驱鸟执行部，驱鸟检测部包括立柱壳体、信号灯、旋转灯座以及设置在所述立柱壳体侧壁上的红外传感器、图像传感器、GPS定位器、无线信号发射器，旋转灯座设置在立柱壳体上端且所述旋转灯座外侧壁安装有多个LED信号灯。本发明通过驱鸟检测部检测鸟类入侵情况并传输信号，通过驱鸟执行部驱赶鸟类离开机场，占用机场空间较小，驱鸟效果好，当机场有鸟类时，LED信号灯点亮，当机场无鸟类时，LED信号灯熄灭，驱鸟状态清晰可见，同时相对传统的驱鸟方式而言，更加灵活，控制方便，机动速度快。 | 一种含有LED照明装置的机场驱鸟系统，其特征在于：它包括多个驱鸟检测部(1)、驱鸟执行部(2)；所述驱鸟检测部(1)包括立柱壳体(11)、LED信号灯(17)、旋转灯座(18)以及设置在所述立柱壳体(11)侧壁上的红外传感器(13)、图像传感器(14)、GPS定位器(15)、无线信号发射器(16)，所述旋转灯座(18)设置在立柱壳体(11)上端且所述旋转灯座(18)外侧壁安装有多个LED信号灯(17)，所述红外传感器(13)的检测信号输出端、图像传感器(14)的检测信号输出端、GPS定位器(15)的检测信号输出端分别与设置在立柱壳体(11)内部的中央处理器(12)的检测信号输入端相连，所述中央处理器(12)的控制信号输出端分别与图像传感器(14)的控制信号输入端、GPS定位器(15)的控制信号输入端、无线信号发射器(16)的控制信号输入端、多个LED信号灯(17)的控制信号输入端相连；所述驱鸟执行部(2)包括无人机(21)、箱体(22)、驱鸟喇叭(23)，多个LED频闪灯(24)、无线信号接收器(25)、无人机处理器(26)，与所述无人机(21)下端相连的箱体(22)内部设置有驱鸟喇叭(23)，多个所述LED频闪灯(24)、无线信号接收器(25)分别设置在箱体(22)的外侧壁上，所述无人机处理器(26)设置在箱体(22)内部且所述无人机处理器(26)的信号输入端与无线信号接收器(25)的信号输出端相连，所述无人机处理器(26)的控制信号输出端与无人机(21)动力系统的控制信号输入端相连。 | F21S8/00
6089 | CN106020214A | 一种无人机交互控制装置及系统 | 2016-08-11 | 驳回 | 上海与德通讯技术有限公司 | 本发明实施例公开了一种无人机交互控制装置及系统，包括：通讯模块，用于和无人机通讯连接；检测模块，用于检测无人机交互控制装置运动轨迹的角速度信息，以及作用在触控区上的触控操作的操作信息，所述操作信息包括触点数量以及每个触点的压力值；控制模块，用于根据角速度信息和操作信息确定控制无人机飞行状态的控制指令，并发送至无人机。本发明实施例解决了滑动操作不易操作的问题，简化了对无人机的控制操作，提升了用户的操作手感。 | 一种无人机交互控制装置，其特征在于，包括：通讯模块，用于和无人机通讯连接；检测模块，用于检测无人机交互控制装置运动轨迹的角速度信息，以及作用在触控区上的触控操作的操作信息，所述操作信息包括触点数量以及每个触点的压力值；控制模块，用于根据角速度信息和操作信息确定控制无人机飞行状态的控制指令，并发送至无人机。 | G05D1/06
6090 | CN106020238A | 一种无人机搜救方法及系统 | 2016-07-06 | 驳回 | 深圳市高巨创新科技开发有限公司 | 本发明公开了一种无人机搜救方法及系统，控制器控制空中无人机抵达坠落无人机坠落前的坐标附近；通过空中无人机获取坠落无人机的状态、地理位置及周边环境；根据坠落无人机的状态、地理位置及周边环境，通过空中无人机控制坠落无人机起飞。本发明弥补了无人机搜寻方面的功能缺失，用户可以顺利发现并找回坠落的无人机。 | 一种无人机搜救方法，其特征在于，包括以下步骤：地面控制器控制空中无人机抵达坠落无人机坠落前的坐标附近；通过空中无人机获取坠落无人机的状态、地理位置及周边环境；根据坠落无人机的状态、地理位置及周边环境，通过空中无人机控制坠落无人机起飞。 | G05D1/12
6091 | CN106020239A | 无人机精准降落控制方法 | 2016-08-02 | 驳回 | 南京奇蛙智能科技有限公司 | 本发明公开了一种无人机精准降落控制方法，包括步骤一、无人机执行准备降落；步骤二、开始盘旋并通过摄像机拍摄基站；步骤三、无人机控制系统对拍摄的图像进行去噪处理、二值化处理，采用中心法确定中心点，当中心点标记为可疑点，对可疑点进行模式识别，当模式匹配成功，无人机飞控系统控制无人机进行降落；步骤四、无人机在降落过程中，飞控系统根据偏移量控制无人机的飞行姿态；步骤五、无人机精确降落到该待降落基站。采用去噪、二值化处理、模式识别，降低干扰因素对寻找基站的影响，控制精度高。五人机在降落过程中，实时调整无人机的飞行姿态，保证无人机精确降落到基站。 | 无人机精准降落的控制方法，其特征在于，所述无人机上包括飞控系统、摄像机、定位模块，飞控系统与摄像机、定位模块之间电连接；无人机在空中盘旋寻找地面多个基站中的可降落的基站，并精准降落，其控制方法包括如下步骤：步骤一、无人机执行准备降落指令，所述指令由飞机控制系统或者地面的遥控装置发出；步骤二、无人机开始盘旋寻找基站，通过摄像机拍摄基站，将拍摄的图像传送给无人机控制系统；所述每个基站上设置有多个信号发射端，摄像机拍摄的图像包括基站周围景象和多个发光的信号发射端；步骤三、无人机控制系统对拍摄的图像进行去噪处理，将去噪处理输出的图像进行固定阀值二值化处理，将整个图像处理成黑、白图像，并检测黑色图像区域轮廓，采用中心法确定每个黑色图像区域中心点；所述黑色图像区域为信号发射端所在位置区域；当无人机飞控系统判断到图像中中心点数目等于飞控系统中预先设定的特征点数目时，将这些中心点标记为可疑点，并对可疑点进行模式识别：3.1)、当模式匹配不成功，则转至执行步骤二；3.2)、当模式匹配成功，则这些可疑点被标记为目标点，并向该基站发出降落请求；3.2.1)当所述无人机控制系统接未收到该基站的降落许可命令，则转至执行步骤二；3.2.2)当无人机控制系统接收到该基站的降落许可命令，则表明该基站可以降落，无人机飞控系统控制无人机进行降落；步骤四、无人机在降落过程中，定位模块为实时将无人机的当前位置信号传送给飞控系统，飞控系统计算无人机当前位置点与待降落基站目标点在同一平面上的偏移量，并根据偏移量控制无人机的飞行姿态；步骤五、重复步骤四，直至无人机精确降落到该待降落基站，收回无人机。 | G05D1/12
6092 | CN106020492A | 通过手的动作与手势产生遥控无人机及附件的信号的方法 | 2016-06-07 | 撤回 | 赵武刚 | 通过手的动作与手势产生遥控无人机及附件的信号的方法，涉及无人机遥控领域，尤其是遥控领域中的信号产生方式领域。在可穿戴在手上的合适固定装置上，以手的形状为基础布置传感器，通过手的动作与手势触发传感器产生不同信号，事先将这些信号与控制无人机及附件的指令一一对应编码成识别码。这些信号通过识别码转换成无人机可以执行的指令，达到遥控无人机及附件的目的。当如图第一指大拇指与第二指食指单击时，触发传感器101，传感器发出信号，该信号事先已在识别码中与指示无人机向前飞的指令一一对应。故该信号通过识别码转换成指示无人机向前飞的信号，无人机收到信号后执行指令向前飞。本发明不需要操纵杆，可单手操作，体积小便于携带，移动受限大大降低。 | 通过手的动作与手势产生遥控无人机及附件的信号的方法，其特征在于：在手或者上肢其他合适位置上穿戴合适的固定装置，在固定装置上合适位置安放传感器，通过手或者上肢的动作与手势触发传感器产生不同信号，通过事先将该不同信号与控制无人机及附件的指令一一对应编码成识别码，该信号通过识别码转换成无人机可以执行的指令，达到遥控无人机及附件的目的。 | G06F3/01
6093 | CN106027996A | 一种无人飞行器控制装置、无人飞行器及应用其的控制系统 | 2016-07-12 | 驳回 | 南京思钛普电子有限公司 | 本发明公开了一种无人飞行器控制装置，用于控制无人飞行器，包括第一主控电路、交互电路、第一通信电路、第一定位电路、操作电路，第一主控电路分别与交互电路、第一通信电路、第一定位电路、操作电路连接。本发明利用无人机专用频段与无人飞行器进行双向透明传输，提高对无人飞行器的控制范围，且支持高清数据传输、航迹显示、防水防尘防电磁干扰。 | 一种无人飞行器控制装置，用于控制无人飞行器，其特征在于，包括第一主控电路、交互电路、第一通信电路、第一定位电路、操作电路，第一主控电路分别与交互电路、第一通信电路、第一定位电路、操作电路连接，其中，第一定位电路，用于获取所述无人飞行器控制装置的位置，并接收无人飞行器的位置；交互电路，用于获取定位电路获取的无人飞行器控制装置及无人飞行器的位置，并在预置的地图上进行显示；第一通信电路，用于利用无人机通信频段与无人飞行器通信，获取无人机的飞行数据；操作电路，用于获取无人飞行器控制装置用户对无人飞行器的操作指令；第一主控电路，用于接收操作电路获取的操作指令并通过通信电路向无人飞行器发送，控制无人飞行器。 | H04N7/18
6094 | CN205624061U | 一种无人机机载药箱 | 2016-03-30 | 未缴年费 | 南京新蜂智能航空技术有限公司 | 本实用新型公开了一种无人机机载药箱，包括箱体，所述箱体的顶端设置进药口，所述箱体的底端设置出药口，所述箱体的顶端设置第一凹槽，所述第一凹槽内设置用于将箱体安装在无人机上的第一卡槽，所述箱体的横截面积从上向下逐渐减小，所述箱体内设置横隔板、纵隔板，所述横隔板与纵隔板相互交错将箱体内空间分为若干个储药隔间，所述纵隔板的底端设置第一通孔。本实用新型的有益效果在于：结构简单，使用方便，箱体内增加隔板，避免了药箱出现浪涌现象，具有很好的使用效果。 | 一种无人机机载药箱，包括箱体(1)，所述箱体(1)的顶端设置进药口(11)，所述箱体(1)的底端设置出药口(12)，其特征在于：所述箱体(1)的顶端设置第一凹槽(2)，所述第一凹槽(2)内设置用于将箱体(1)安装在无人机上的第一卡槽(21)，所述箱体(1)的横截面积从上向下逐渐减小，所述箱体(1)内设置横隔板(3)、纵隔板(4)，所述横隔板(3)与纵隔板(4)相互交错将箱体(1)内空间分为若干个储药隔间，所述纵隔板(4)的底端设置第一通孔(41)。 | A01M7/00
6095 | CN205644280U | 一种无人机自稳平衡系统 | 2016-04-15 | 未缴年费 | 杨林河 | 本实用新型涉及一种无人机自稳平衡系统，包括：单片机，单片机上分别连接有平衡芯片、三轴磁场传感器、大气压力传感器、信号转换芯片、USB转串口芯片、GPS模块和外部扩展程序存储模块，单片机为主控芯片，通过IIC总线通讯与平衡芯片和三轴磁场传感器相互输出信号，通过IIC通讯与大气压力传感器、信号转换芯片、USB转串口芯片、GPS模块和外部扩展程序存储模块相互输出信号，该系统维护方便，操作简单，运用新式微型计算机芯片移植操作系统平台，独创数据算法结构使得飞行过程中稳定系数更高、处理器运算能力更高、功能更全面。 | 一种无人机自稳平衡系统，包括：单片机，其特征在于：所述的单片机上分别连接有平衡芯片、三轴磁场传感器、大气压力传感器、信号转换芯片、USB转串口芯片、GPS模块和外部扩展程序存储模块，所述的单片机为主控芯片，通过IIC总线通讯与平衡芯片和三轴磁场传感器相互输出信号，通过IIC通讯与大气压力传感器、信号转换芯片、USB转串口芯片、GPS模块和外部扩展程序存储模块相互输出信号。 | G05D1/08
6096 | CN205644282U | 无人机空域安全隔离系统 | 2016-03-24 | 避重放弃 | 广东泰一高新技术发展有限公司; 北京信息科技大学 | 本实用新型所提供的一种无人机空域安全隔离系统，包括：电磁波信号发射模块，用于向其他无人机发射预设频段的电磁波；电磁波信号接收模块，用于接收其他无人机所发射的电磁波；交变电压仿真模块，与所述电磁波信号接收模块连接，用于将电磁波转换为交变电压；交变电压峰值提取模块，与所述交变电压仿真模块连接，用于对输入的交变电压信号的峰值进行提取；安全距离确认模块，与所述交变电压峰值提取模块连接，用于依据峰值电压确定与其他无人机的安全距离；姿态调节模块，与所述安全距离确认模块连接，用于输出调节指令，以调节航向。在距离过近时对航向进行调控，避免无人机间的相撞，实现空域的安全。 | 一种无人机空域安全隔离系统，其特征在于，包括：电磁波信号发射模块，用于向其他无人机发射自有频率的电磁波；电磁波信号接收模块，用于接收其他无人机所发射的电磁波；交变电压仿真模块，与所述电磁波信号接收模块连接，用于将电磁波转换为交变电压；交变电压峰值提取模块，与所述交变电压仿真模块连接，用于对输入的交变电压信号的峰值进行提取；安全距离确认模块，与所述交变电压峰值提取模块连接，用于依据峰值电压确定与其他无人机的安全距离；姿态调节模块，与所述安全距离确认模块连接，用于输出调节指令，以调节无人机的航向。 | G05D1/10
6097 | CN205644284U | 一种基于DSP的光流值算法避障无人机 | 2016-05-16 | 未缴年费 | 景德镇学院 | 本实用新型公开了一种基于DSP的光流值算法避障无人机，包括无人机本体(1)、DSP控制芯片、RC接收器和GPS/INS组合制导模块以及气压传感器，所述DSP控制芯片、RC接收器、GPS/INS组合制导模块以及气压传感器分别设置在无人机本体(1)上，其中GPS/INS组合制导模块以及气压传感器和RC接收器分别连接至DSP控制芯片，还包括CCD摄像机、平衡检测模块和平衡翼；所述CCD摄像机和平衡检测模块的输出端分别与DSP控制芯片连接；所述平衡翼垂直设置在无人机本体(1)上；所述无人机本体(1)的无人机旋翼和平衡翼分别由DSP控制芯片控制。本方案不仅能快速有效的避障，同时在避障过程中依然可以保证无人机机身的平衡。 | 一种基于DSP的光流值算法避障无人机，包括无人机本体(1)、DSP控制芯片、RC接收器和GPS/INS组合制导模块以及气压传感器，所述DSP控制芯片、RC接收器、GPS/INS组合制导模块及气压传感器分别设置在无人机本体(1)上，其中GPS/INS组合制导模块、气压传感器和RC接收器分别连接至DSP控制芯片，其特征在于：还包括CCD摄像机、平衡检测模块和平衡翼；所述CCD摄像机和平衡检测模块的输出端分别与DSP控制芯片连接；所述平衡翼垂直设置在无人机本体(1)上；所述无人机本体(1)的无人机旋翼和平衡翼分别由DSP控制芯片控制。 | G05D1/10
6098 | CN205644286U | 一种基于视觉辅助技术的自主着陆无人机 | 2016-05-16 | 未缴年费 | 景德镇学院 | 本实用新型公开了一种基于视觉辅助技术的自主着陆无人机，包括无人机机体和自主着陆系统，所述自主着陆系统包括DSP处理器、GPS定位模块、摄像模块、图像处理模块、飞行控制系统、电源模块，所述GPS定位模块、摄像模块、图像处理模块、飞行控制系统分别与所述DSP处理器相连，所述电源模块为整个无人机自主着陆系统提供电源，还包括着陆灯，所述着陆灯与所述DSP处理器相连。本实用新型提高了着陆的精确度，并且在夜间也可以实现精准着陆。 | 一种基于视觉辅助技术的自主着陆无人机，其特征在于：包括无人机机体(1)和自主着陆系统，所述自主着陆系统包括DSP处理器(2)、GPS定位模块(3)、摄像模块(4)、图像处理模块(5)、飞行控制系统(6)、电源模块(7)，所述GPS定位模块(3)、摄像模块(4)、图像处理模块(5)、飞行控制系统(6)分别与所述DSP处理器(2)相连，所述电源模块(7)为整个无人机自主着陆系统提供电源，还包括着陆灯(8)，所述着陆灯(8)与所述DSP处理器(2)相连。 | G05D1/12
6099 | US20160293015A1 | 射弹发射无人机侦察系统及方法 | 2013-12-14 | 放弃 | Oleksiy Bragin | 描述了一种用于射弹发射无人机侦察/监视的方法、系统和计算机可读介质。 该方法可以包括确定指定目标。 该方法还可以包括估计从发射点到目标的距离和轨迹，并将距离和轨迹信息传送到发射器、射弹以及通信和控制系统。 该方法还可以包括当UAV射弹沿着飞行路径到达预定点时发射分离装药，分离装药被配置成将UAV与射弹壳体分离。 所述方法还可包括展开所述UAV并激活所述UAV的推进系统，以及经由一个或多个传感器获得信号。 | 1. A method for a projectile launched UAV system, the method comprising : determining a designated target for unmanned aerial vehicle (UAV) reconnaissance; estimating a distance and trajectory from a launch point to the target; communicating distance and trajectory information to a launcher, a projectile and a communication and control system; receiving an indication that UAV projectile launch has occurred; determining a position and a velocity of the UAV projectile along a flight path from the launch point to the target; firing a separation charge when the UAV projectile reaches a predetermined point along the flight path, the separation charge being configured to separate a UAV from a projectile casing; deploying the UAV and activating a propulsion system of the UAV; obtaining signals via one or more sensors; andtransmitting the signals to an external system. | G08G5/00
6100 | CN105988478A | 利用一无人飞行器的包裹递送方法及系统 | 2015-12-09 | 撤回 | 宁太通讯股份有限公司 | 一种包裹递送方法及系统，一服务器经由一通讯网络连续地接收来自一相关于一收件者且由该收件者所携带的收件端的收件者地理位置信息、及来自一装载有一要被递送的包裹的无人飞行器的无人飞行器地理位置信息，并且将最后所接收的该收件者地理位置信息的目的地信息传送至该无人飞行器。该无人飞行器根据来自该服务器的该目的地信息，运送该包裹至该收件端所在的一卸除位置。借此来达成自动化的包裹递送。 | 一种包裹递送方法，通过一包裹递送系统来实施，该包裹递送系统包括均连接一通讯网络的一服务器、一无人飞行器及一收件端，该收件端是与一收件者相关且是由该收件者所携带，其特征在于：该包裹递送方法包含以下步骤：a)通过该服务器，经由该通讯网络连续地接收来自该收件端的收件者地理位置信息，及来自该无人飞行器的无人飞行器地理位置信息；b)通过该服务器，在经由该通讯网络接收到一事先已被装载于该无人飞行器且要被递送给该收件者的包裹的一递送请求后，经由该通讯网络将最后被该服务器所接收且作为目的地信息的该收件者地理位置信息传送至该无人飞行器；及c)通过该无人飞行器，在接收到来自该服务器的该目的地信息后，至少根据该目的地信息运送该包裹至该收件端所在的一卸除位置。 | G05D1/10
6101 | US20160274582A1 | 用于优化遥控装置相对于滚动无人机的定向的方法 | 2016-03-10 | 未缴年费 | Parrot Drones | 遥控装置(16)包括用于与无人机无线连接的天线，以及显示无人机摄像头捕捉到的图像的触摸屏(20)。 该方法包括以下步骤 : a)确定有源天线(28b)； b)确定所使用的器件模型； c)在应用导频软件的表格中搜索相对于有源天线相对于装置主体的相对定向的信息； d)在触摸屏上显示图像，使得如果天线相对于装置主体的取向不对应于无人机的方向(d)，则无人机的照相机捕获的场景的顶部出现在屏幕(20)的底部， 并且如果天线相对于无人机主体的取向对应于无人机的方向(D)，则在屏幕(20)的顶部向用户呈现(B)，从而产生导致用户返回设备(A'')的反自然显示(A)，从而将天线放置在无人机的方向(D)上。 | 1. A method for optimizing the orientation of a remote-control device with respect to a flying or rolling drone remote controlled by this device, the remote-control device and the drone communicating between each other through a radio link, the drone (10) comprising : an on-board video camera (14); andemitter-receiver means for said radio link, the remote-control device (10) comprising : a device body (18), adapted to be held in hand by a user; emitter-receiver means for said radio link, comprising at least one emitting-receiving antenna (28a, 28b, 28c, 28d) placed at a predetermined position with respect to the device body; anda touch screen (20) adapted to display an image captured by the camera of the drone and transmitted to the device via said radio link, and to detect a contact on the surface of the screen of at least one users finger holding the device body, characterized by the following steps : a) determination (104) of the active antenna used by the emitter-receiver means of the device for said radio link; b) determination of the device model used; c) search (106) in a table for information of relative orientation of the active antenna with respect to the device body, said table being a table of a piloting software previously loaded and memorized in the device, the respective entries of said table giving, for each device model liable to be used to remote control the drone, the corresponding information of relative orientation of the antenna of this model; andd) display of the image on the touch screen so that the top of a scene captured by the camera of the drone appears to the user at the bottom of the screen if the relative orientation of the active antenna with respect to the device body does not correspond to the direction in which the drone is oriented, and appears to the user at the top of the screen if the relative orientation of the active antenna with respect to the device body corresponds to the direction in which the drone is oriented. | B64C39/02
6102 | US20160282861A1 | 将无人机保持在指定边界内的方法 | 2016-03-24 | 放弃 | Wolfgis Llc | 描述了一种基于轨迹锁定的无人机定位数据系统，该系统具有用于提供精确的无人机定位数据和将无人机保持在指定的地理边界内的固有特性。 | 1. A method for providing the location of a drone pursuant to global positioning information, comprising : a. a drone; b. an electronic device having means for communicating wirelessly through the internet to a remote internet protocol address, means for determining a latitude and longitude of said drone, means for communicating over a cellular network, and means for controlling the internal electronics of said electronic device; c. means for loading a geographic position boundary; andd. means running on said electronic device for calculating a geographic position boundary upon the receipt of a land tract file holding geographic information representing the perimeter of a flight path represented by said land tract file, and wherein said boundary corresponds to said perimeter of said land tract. | B64C39/02
6103 | US20160284256A1 | 机载广告平台 | 2015-03-29 | 放弃 | Arthur Wigell | 用于视觉信息传播的机载移动广告系统 本发明包括遥控无人机，其单独地或作为多个单元被配置为承载计算机控制的高强度光发射系统的有效载荷。 高强度光发射系统通常使用激光将字母、符号、数字和图形投射到人造和自然结构上，例如树木。 还可以对雾、烟或云的形成等大气现象进行投影。 本发明包括通过高强度光发射系统投射图像的遥控无人机(一个或多个)。 光发射系统可以在飞行前编程，也可以通过地面控制的远程操作来编程。 | 1. Drone providing stable mobile advertising platform for light emitting projection display. | G09F21/06
6104 | CN105961360A | 无人机喷药控制及药量检测装置 | 2016-05-10 | 驳回 | 南京乐乐飞电子科技有限公司 | 本发明提出了一种无人机喷药控制及药量检测装置，包括：药箱、喷药执行机构、喷药驱动模块、功率检测模块、机载飞控系统、数据链路模块和终端设备，其中，喷药执行机构包括离心喷头和喷药泵；功率检测模块用于监控和检测喷药泵的工作情况，测量喷药泵的电流值；终端设备响应用户的操作，并生成针对无人机喷药过程的控制指令；机载飞控系统测量无人机的位置信息，以及根据喷药泵的电流值判断药箱中的药量是否为空；数据链路模块实现机载飞控系统和终端设备的双向数据传输。本发明通过测量喷药泵电流的改变来间接测量箱体中的药量，无需对药箱药量进行检测，具有更大的便利性，并结合了位置信息实现自动控制。 | 一种无人机喷药控制及药量检测装置，其特征在于，包括：药箱、喷药执行机构、喷药驱动模块、功率检测模块、机载飞控系统、数据链路模块和终端设备，其中，所述药箱用于储存药水；所述喷药执行机构包括离心喷头和喷药泵，用于执行喷药动作；所述功率检测模块与所述喷药泵相连，用于监控和检测所述喷药泵的工作情况，测量所述喷药泵的电流值，并将测量得到电流值发送至所述机载飞控系统；所述终端设备用于响应用户的操作，并生成针对无人机喷药过程的控制指令；所述机载飞控系统用于根据接收的控制指令控制无人机的动作，并测量所述无人机的位置信息，以及根据所述喷药泵的电流值判断药箱中的药量是否为空，并在判断药量为空时，发送药量用尽信息；所述数据链路模块与所述机载飞控系统和所述终端设备相连，用于实现所述机载飞控系统和所述终端设备的双向数据传输，包括：将所述机载飞控系统的所述无人机的位置信息和药箱的药量用尽信息发送至所述终端设备，以及将所述终端设备的控制指令发送至所述机载飞控系统；其中，喷药开启实现方式为：在所述无人机飞入工作区后，所述终端设备响应用户的操作，发出开启喷药指令，并将所述开启喷药指令通过所述数据链路模块发送至所述机载飞控系统，所述机载飞控系统响应所述开启喷药指令，控制所述离心喷头打开，以及控制所述喷药驱动模块向所述喷药泵供电，自动开始喷药；喷药结束实现方式为：在所述无人机飞离工作区后或判断药箱中药量为空时，所述终端设备响应用户的操作，发出结束喷药指令，并将所述结束喷药指令通过所述数据链路模块发送至所述机载飞控系统，所述机载飞控系统响应所述结束喷药指令后控制所述离心喷头关闭，以及控制所述喷药驱动模块停止向所述喷药泵供电，自动结束喷药。 | A01M7/00
6105 | CN105974494A | 一种基于双余度固定翼无人机的无线电探空系统 | 2016-07-14 | 驳回 | 无锡信大气象传感网科技有限公司 | 本发明公开了一种基于双余度固定翼无人机的无线电探空系统，包括固定翼无人机、无线电探空仪和地面站，固定翼无人机带动无线电探空仪升空，无线电探空仪将采集到的数据传输至地面站进行处理。本发明采用双余度传感器，为高精度的挂载MTI和低精度的板载组合传感器，高精度的差分GPS和低精度的气压计，提高固定翼无人机飞行的可靠性与安全性；加入地面站与无线数传模块，可以随时修改自动飞行的航线。本发明用于开展全天候的高分辨率大气边界层探测，在确保探测数据的完整性的同时，还可有效减少人力的支出，是现有大气边界层探测常用手段的可行性替代方案。 | 一种基于双余度固定翼无人机的无线电探空系统，其特征在于，包括固定翼无人机、无线电探空仪和地面站，其中，固定翼无人机包括固定翼无人机机体、飞行机构、飞行控制单元、遥控器接收机、传感器模块、第一无线数传模块、电池模块；所述飞行机构包括电子调速器、电机、桨叶、舵机，其中，桨叶安装在电机上；电机位于固定翼无人机机头前端，并通过电子调速器与飞行控制单元连接；舵机通过PWM输出驱动电路与飞行控制单元连接，用来控制升降舵、副翼、方向舵；传感器模块包括MIT姿态传感器、六自由度姿态传感器、三自由度磁场传感器、气压计、差分GPS、空速计，用于实时测量固定翼无人机的当前姿态、高度信息；飞行控制单元分别与与MIT姿态传感器、六自由度姿态传感器、三自由度磁场传感器、气压计、差分GPS、空速计、遥控器接收机、无线数传模块、电池模块连接；无线电探空仪包括供电的电源模块、微型处理器、气压传感器、温度传感器、湿度传感器、卫星定位导航传感器、第二无线数传模块；无线电探空仪设置在固定翼无人机机体内；地面站包括控制模块、存储模块、地面无线数传模块和遥控器，其中，地面无线数传模块分别与第一、第二无线数传模块进行无线通讯；地面站控制固定翼无人机升空后，无线电探空仪中各传感器采集到的数据通过第二无线数传模块传输至地面站；地面无线数传模块将接收到的数据传输至存储模块进行存储，以供工作人员调用。 | G01W1/08
6106 | CN105974912A | 无人驾驶车辆的告警方法和装置 | 2016-04-28 | 驳回 | 百度在线网络技术(北京)有限公司 | 本申请公开了无人驾驶车辆的告警方法和装置。所述方法的一具体实施方式包括：获取气敏传感器采集的预定气体的浓度信息，其中，所述气敏传感器部署于无人驾驶车辆上；监测所述浓度信息是否超过了预设的所述预定气体的浓度阈值；如果是，则执行预先设置的告警操作。该实施方式通过部署于无人驾驶车辆上的气敏传感器实现了对无人驾驶车辆更全面的监控，从而提升了无人驾驶车辆的安全性。 | 一种应用于无人驾驶车辆的告警方法，其特征在于，所述方法包括：获取气敏传感器采集的预定气体的浓度信息，其中，所述气敏传感器部署于无人驾驶车辆上；监测所述浓度信息是否超过了预设的所述预定气体的浓度阈值；如果是，则执行预先设置的告警操作。 | G05D1/02
6107 | CN105974937A | 一种用于打窝的旋翼无人机及其工作方法和飞行遥控系统 | 2016-05-31 | 驳回 | 南充驭云创新科技有限公司 | 本发明涉及垂钓打窝设备领域，公开了一种用于打窝的旋翼无人机及其工作方法和飞行遥控系统。通过将旋翼无人机与打窝器结合在一起，从而可以通过遥控方式或地图定位方式实现远距离的空中打窝，使用过程更加地方便和安全，同时打窝效率和打窝精度也更高，进而可以大幅度提升用户体验。此外，所述旋翼无人机还具有整体尺寸小、重量轻、载饵量高、抗风力强、空中平衡性好和易维护保养等优点，便于实际推广和使用。 | 一种用于打窝的旋翼无人机，其特征在于，包括主机体(1)、旋翼飞行机体(2)和机臂连接件(3)，所述旋翼飞行机体(2)通过所述机臂连接件(3)连接所述主机体(1)；所述主机体(1)包括第一壳体(101)、饵料仓(102)、微控制器、饵料仓开关控制机构和无线模块(104)，其中，所述微控制器分别电连接所述旋翼飞行机体(2)、所述饵料仓开关控制机构和所述无线模块(104)，所述无线模块(104)包括第一无线收发器和/或无线定位器；所述饵料仓(102)和微控制器位于所述第一壳体(101)的内部，且将所述饵料仓(102)的饵料投放开关盖(102a)设置在所述第一壳体(101)的底部，所述饵料仓开关控制机构用于驱动所述饵料投放开关盖(102a)的开启或关闭。 | G05D1/10
6108 | CN105974941A | 无人机侦察系统 | 2016-07-27 | 驳回 | 潘燕 | 本发明公开了无人机侦察系统，包括无人机平台、设置在无人机平台内的目标自动跟踪装置、瞄准抓捕装置和设置在地面的控制器，所述控制器与目标自动跟踪装置、瞄准装置、抓捕装置之间通过无线联通；所述目标自动跟踪装置用于确定目标的位置坐标并将位置坐标传送给控制器和瞄准抓捕装置，所述瞄准抓捕装置接收控制器的抓捕命令后根据所述位置坐标实施抓捕。本发明实现了无人机在抓捕犯罪分子的领域中的应用，所述控制器与无人机平台的彻底分离，使得存在网络的地方就能对无人机进行远程控制，且瞄准抓捕装置接收控制器的抓捕命令后根据目标自动跟踪装置输出的位置坐标实施抓捕，精度高，自动化程度高。 | 无人机侦察系统，其特征在于，包括无人机平台、设置在无人机平台内的目标自动跟踪装置、瞄准抓捕装置和设置在地面的控制器，所述控制器与目标自动跟踪装置、瞄准装置、抓捕装置之间通过无线联通；所述目标自动跟踪装置用于确定目标的位置坐标并将位置坐标传送给控制器和瞄准抓捕装置，所述瞄准抓捕装置接收控制器的抓捕命令后根据所述位置坐标实施抓捕。 | G05D1/12
6109 | CN105976144A | 一种智能收发包裹的方法及系统 | 2016-05-03 | 驳回 | 天机智汇科技(深圳)有限公司 | 本发明公开了一种智能收发包裹的方法及系统，该方法包括以下步骤：终端设备接收用户下单，并生成下单信息，下单信息包括包裹的重量、收取停放位地址和投递停放位地址；调度中心根据下单信息及无人飞行器群的状态信息，生成启动目标无人飞行器的启动命令及目标无人飞行器的运动轨迹信息；目标无人飞行器在接收到启动命令后启动，在接收到运动轨迹信息后，按照该运动轨迹信息运动以收取和投递包裹，在完成包裹投递后，更新状态信息，将该更新的状态信息发送给调度中心，并运动到邻近的中转停放场中的空置的中转停放位上停放或在接收到新的运动轨迹时，按照新的运动轨迹运动。该方法具有配送效率高，成本低的优点。 | 一种智能收发包裹的方法，其特征在于，包括以下步骤：S01：终端设备接收用户下单，并生成下单信息，所述下单信息包括包裹的重量、收取停放位地址和投递停放位地址；S02：调度中心根据所述下单信息及无人飞行器群的状态信息，生成启动目标无人飞行器的启动命令及所述目标无人飞行器的运动轨迹信息；S03：目标无人飞行器在接收到启动命令后启动，在接收到所述运动轨迹信息后，按照该运动轨迹信息运动以收取和投递包裹，在完成包裹投递后，更新状态信息，将该更新的状态信息发送给所述调度中心，并运动到邻近的中转停放场中的空置的中转停放位上停放或在接收到新的运动轨迹时，按照新的运动轨迹运动。 | G06Q10/08
6110 | CN205608525U | 一种持续续航的互联网无人机 | 2016-03-18 | 避重放弃 | 吴李海 | 本实用新型适用于遥控机器人技术领域，提供了一种持续续航的互联网无人机，包括飞行装置、续航电缆、具有收放线缆功能的卷线装置及遥控器，所述遥控器通过无线通信连接所述飞行装置，所述遥控器还通过无线通信连接所述卷线装置，所述飞行装置的供电装置的输入端连接所述续航电缆的一端，所述续航电缆的另一端连接所述卷线装置。该无人机能够持续续航，实现了持续供电，使得无人机能够一直处于工作状态，并且比多旋翼无人机更高的抗风能力，加上防雨防护，就能在除极其恶劣天气外的持续工作。该无人机结构简单，使用方便，实现了远程互联网操作，自动化智能收放电缆，节省人力，节省低成本地解决高空作业、监视等平时用有人飞机才能实现的难题。 | 一种持续续航的互联网无人机，其特征在于，所述无人机包括飞行装置、续航电缆、具有收放线缆功能的卷线装置及遥控器，所述遥控器通过无线通信连接所述飞行装置，所述遥控器还通过无线通信连接所述卷线装置，所述飞行装置的供电装置的输入端连接所述续航电缆的一端，所述续航电缆的另一端连接所述卷线装置。 | G05D1/10
6111 | CN205608991U | 用于无人机的体感遥控器 | 2016-04-01 | 未缴年费 | 北京臻迪机器人有限公司 | 本实用新型公开了一种用于无人机的体感遥控器，包括控制器、体感控制模块、至少一个功能按键和无线通讯模块；所述体感控制模块、功能按键和所述无线通讯模块均与所述控制器连接。本实用新型不需要将遥控器置于一个固定的中心位置上来操控无人机，降低了操控者的操控难度，提高了操作的可靠性；而且，多个功能键的设计使得操控变得简单又快捷。 | 一种用于无人机的体感遥控器，其特征在于，包括控制器、体感控制模块、至少一个功能按键和无线通讯模块；所述体感控制模块、功能按键和所述无线通讯模块均与所述控制器连接；所述控制器上还设置有精度调节模块，所述精度调节模块与所述控制器连接。 | G08C17/02
6112 | CN105944386A | 用于无人机及玩具模型的遥控器的摇杆装置 | 2016-07-26 | 撤回 | 陈超 | 本发明公开了一种用于无人机及玩具模型的遥控器的摇杆装置，包括摇杆部件以及磁流变阻尼系统，磁流变阻尼系统包括至少一个磁流变阻尼元件、传感器、驱动器和控制器，摇杆部件包括基座、摇柄和滚轮，磁流变阻尼系统为摇杆提供转动阻力，根据摇杆推动的角度、速度，或结合其它传感器，对摇杆输出不同的阻力，该阻力实时可控，本发明为摇杆操控增加了功能扩展性和智能性。 | 一种用于无人机及玩具模型的遥控器的摇杆装置，其特征在于：包括摇杆部件以及磁流变阻尼系统；所述磁流变阻尼系统包括至少一个磁流变阻尼元件、传感器、驱动器和控制器；所述磁流变阻尼元件与摇杆部件相连，可以通过改变输入电流改变对摇杆部件转动的阻力；所述传感器与摇杆部件相连，用于测量出摇杆部件的转动信息；所述控制器，根据输入的传感器信息，运行控制算法，输出磁流变阻尼元件的控制电压；所述驱动器，与控制器和磁流变阻尼元件相连，输出磁流变阻尼元件的驱动电流。 | A63H30/02
6113 | CN105955289A | 无人机自动着陆系统 | 2015-03-10 | 撤回 | 李军 | 本发明涉及一种无人机自动着陆系统，所述系统包括航拍摄像机、地标定位器、无人机驱动设备和主控制器，所述航拍摄像机对机下的疑似地标区域进行拍摄以获得疑似地标图像，所述地标定位器对所述疑似地标图像进行图像处理以在确定所述疑似地标图像中存在地标时获得无人机距离地标的相对高度和相对定位距离，所述主控制器与所述地标定位器和所述无人机驱动设备分别连接，基于所述相对高度和所述相对定位距离控制所述无人机驱动设备以驱动所述无人机着陆到地标上。通过本发明，能够完成各种不同地形下的无人机的自动、准确着陆，提高了无人机的智能化水平。 | 一种无人机自动着陆系统，其特征在于，所述系统包括航拍摄像机、地标定位器、无人机驱动设备和主控制器，所述航拍摄像机对机下的疑似地标区域进行拍摄以获得疑似地标图像，所述地标定位器对所述疑似地标图像进行图像处理以在确定所述疑似地标图像中存在地标时获得无人机距离地标的相对高度和相对定位距离，所述主控制器与所述地标定位器和所述无人机驱动设备分别连接，基于所述相对高度和所述相对定位距离控制所述无人机驱动设备以驱动所述无人机着陆到地标上。 | G05D1/10
6114 | CN105955294A | 控制无人机植保作业的方法及装置 | 2016-05-26 | 驳回 | 北京大工科技有限公司 | 本发明实施例公开了一种控制无人机植保作业的方法及装置，涉及移动终端技术领域，所述方法包括：获取待作业农田区域的地理坐标；根据所述地理坐标规划出供无人机植保作业的航线；控制所述无人机按照规划出的航线进行植保作业。本发明实施例通过获取待作业农田区域的地理坐标，根据所述地理坐标规划出供无人机植保作业的航线，并控制所述无人机按照规划出的航线进行植保作业，能够提高无人机农药喷洒区域的精确度。 | 一种控制无人机植保作业的方法，其特征在于，包括：获取待作业农田区域的地理坐标；根据所述地理坐标规划出供无人机植保作业的航线；控制所述无人机按照规划出的航线进行植保作业。 | G05D1/10
6115 | CN105955295A | 无人机控制方法及装置 | 2016-05-27 | 驳回 | 北京小米移动软件有限公司 | 本公开是关于一种无人机控制方法及装置，其中，方法包括：将控制请求通过服务器发送至第二遥控设备，控制请求包括目标无人机的信息，第二遥控设备当前对目标无人机进行控制；接收第二遥控设备通过服务器发送的允许控制命令；根据允许控制命令连接至目标无人机，以对目标无人机进行控制。通过该技术方案，如果控制过程中遥控设备没电了，可以不中断无人机的飞行，切换另一个遥控设备，同时可以在无人机超出一个遥控设备的控制范围之前，切换到远处的另一个遥控设备，从而扩大无人机的飞行距离。 | 一种无人机控制方法，用于第一遥控设备，其特征在于，包括：将控制请求通过服务器发送至第二遥控设备，所述控制请求包括目标无人机的信息，所述第二遥控设备当前对所述目标无人机进行控制；接收所述第二遥控设备通过服务器发送的允许控制命令；根据所述允许控制命令连接至所述目标无人机，以对所述目标无人机进行控制。 | G05D1/10
6116 | CN105955300A | 一种智能农作物检测系统 | 2016-06-12 | 驳回 | 浙江大学 | 本发明公开一种智能农作物检测系统，包括多个无线可充电检测节点、可编程无人机平台和射频发射器；检测节点部署在农场待检测区域的土壤中，通过传感器检测农场各个区域内农作物生长环境状况；工作人员根据节点的GPS坐标通过地面站为无人机平台下载航点文件，无人机平台按照航点文件内容自动规划飞行轨迹以及实时调节飞行状态；检测节点收集安置在无人机平台上的射频发射器发送的射频能量从而为节点自身供电；本发明结合了新型无人机技术和基于射频能量收集的无线充电技术，能够快速有效地检测农场不同位置区域的农作物环境信息，为大型农场的农业生产提供了科学指导，适用于多种农作物生长环境。 | 一种智能农作物检测系统，其特征在于：该系统包括多个无线可充电检测节点、一个可编程无人机平台、一个汇聚节点、一个射频发射器和云端服务器；无线可充电检测节点部署在农场待检测区域的土壤中，通过温度传感器、湿度传感器、光照传感器、昆虫计数传感器检测农场各个区域内农作物生长环境状况；工作人员可根据检测节点的GPS坐标通过地面站为无人机平台下载航点文件，无人机平台按照航点文件的内容自动规划飞行轨迹以及实时调节飞行状态；射频发射器被安置在无人机平台上，检测节点收集到射频发射器发送的射频能量从而为节点自身供电；汇聚节点也被安置在无人机平台上，当检测节点充电完成后，传感器数据通过ZigBee无线通信协议发送至汇聚节点，汇聚节点对数据进行分析处理，最后通过路由网关将数据转发至云端服务器；云端服务器接收数据后，将数据存储在数据库中，并向用户提供实时的显示界面。 | G05D1/10
6117 | CN105955301A | 一种基于地面站的无人机飞行实时控制方法 | 2016-06-13 | 驳回 | 铱格斯曼航空科技集团有限公司 | 本发明涉及一种基于地面站的无人机飞行实时控制方法，所述方法包括：地面站将规划好的飞行航线数据及控制指令发送到飞行器的飞行控制系统，飞行器在飞行控制系统的控制下飞行，并将实时飞行的视频图像发送到地面站。当飞行器在改造过程中出现异常时，飞行控制系统将控制权转交给地面站，由地面站对飞行器进行控制：首先根据飞行器发回的视频图像处理异常情况，然后以当前点规划航线，并将规划好的飞行航线数据及控制指令发送到所述飞行控制系统，继续执行正常飞行控制步骤。本发明提出的实时控制方法解决了现有无人机飞行控制系统不能处理突发异常情况的问题。 | 一种基于地面站的无人机飞行实时控制方法，其特征在于，包括以下步骤：步骤1，正常飞行控制；地面站将规划好的飞行航线数据及控制指令发送到飞行器的飞行控制系统；所述飞行器在所述飞行控制系统的控制下按照规划好的飞行航线飞行，并将实时飞行的视频图像发送到地面站；步骤2，异常飞行控制；飞行器在飞行过程中出现异常情况时，地面站向所述飞行控制系统发送控制请求信号；所述飞行控制系统接收到该信号后将控制权转交给地面站，由地面站对飞行器进行控制：首先处理异常情况，然后以当前点规划航线，将规划好的飞行航线数据及控制指令发送到所述飞行控制系统，并将控制权转交给所述飞行控制系统，继续执行正常飞行控制步骤。 | G05D1/10
6118 | CN105955305A | 一种四轴无人机 | 2016-07-07 | 驳回 | 苏州大学 | 本发明公开了一种四轴无人机，包括机架、电机、螺旋桨、电池以及飞行控制板，所述飞行控制板包括：姿态传感器组，用于检测四轴无人机的姿态数据；电源电路，将电池提供的电源按照飞行控制板上各个模块的不同需求加以分配；电机驱动电路，用于驱动电机转动；主控MCU，包括控制器及无线收发器，用于将从姿态传感器组得到的姿态数据转换为四轴无人机的实际姿态及位置信息，并配合无线收发器发送来的遥控信息，通过电机驱动电路对四轴无人机的四个电机转速进行控制；电池电量检测模块，位于电池及主控MCU之间。本发明主控MCU将控制器及无线收发器集成在了单芯片内，不仅提高了飞行控制板的集成度，节省了PCB空间，还提升了系统的稳定性与鲁棒性。 | 一种四轴无人机，包括机架、电机、螺旋桨、电池以及飞行控制板，其特征在于，所述飞行控制板包括：姿态传感器组，用于检测四轴无人机的姿态数据，所述姿态数据包括瞬时加速度、角速度、磁场方向、高度数据；电源电路，将电池提供的电源按照飞行控制板上各个模块的不同需求加以分配，使得各电子部件能够稳定正常地运行；电机驱动电路，与电机一一对应设置，用于驱动电机转动；主控MCU，包括控制器及无线收发器，用于将从姿态传感器组得到的姿态数据转换为四轴无人机的实际姿态及位置信息，并配合无线收发器发送来的遥控信息，通过电机驱动电路对四轴无人机的四个电机转速进行控制，实现对无人机飞行姿态的控制；电池电量检测模块，位于电池及主控MCU之间，电池电量检测模块包括位于电池与主控MCU之间的第一电阻R16以及主控MCU与接地端之间的第二电阻R17，主控MCU采集第一电阻R16与第二电阻R17之间的电压ADC_VIN，并推算出电池电压VCC_IN，其中，ADC_VIN＝VCC_IN*R17/(R16+R17)。 | G05D1/10
6119 | CN105955306A | 可穿戴设备、基于可穿戴设备的无人机控制方法及系统 | 2016-07-20 | 驳回 | 张文栋 | 本发明提供一种可穿戴设备、基于可穿戴设备的无人机控制方法及系统。该控制系统包括无人机和可穿戴设备，无人机与可穿戴设备通信连接，可穿戴设备佩戴于使用者身体的特定位置处，可穿戴设备包括肌电信号采集装置、陀螺仪装置、处理装置及通信装置；其中，肌电信号采集装置采集使用者的手势动作形成肌电信号，陀螺仪装置采集反映可穿戴设备当前运动状态的设备姿态信号，处理装置处理肌电信号和设备姿态信号形成对应的控制指令并通过通信装置发送至无人机，以完成对无人机飞行状态的控制。本发明提供的方法可实现控制设备体积小、无需占用双手、操作简单、图像采集识别率高，适用于对控制设备移动性要求较高的环境中，不受应用场景的限制。 | 一种基于可穿戴设备的无人机控制系统，包括无人机和可穿戴设备，所述无人机与所述可穿戴设备通信连接，所述可穿戴设备佩戴于使用者身体的特定位置处，其特征在于：所述可穿戴设备包括肌电信号采集装置、陀螺仪装置、处理装置及通信装置；其中，所述肌电信号采集装置采集所述使用者的手势动作形成肌电信号，所述陀螺仪装置采集反映所述可穿戴设备当前运动状态的设备姿态信号，所述处理装置处理所述肌电信号和所述设备姿态信号形成对应的控制指令并通过所述通信装置发送至所述无人机，以完成对所述无人机飞行状态的控制。 | G05D1/10
6120 | CN205585163U | 一种用于农药喷洒无人机的防震荡药箱 | 2016-05-12 | 未缴年费 | 江西兴航智控航空工业有限公司 | 本实用新型公开了一种用于农药喷洒无人机的防震荡药箱，包括药箱主体、药箱盖、锥形隔板，药箱主体的底部为向下凸出的锥形，药箱主体内设置多个锥形隔板，把药箱空间分为多层储药空间，所述锥形隔板的中心开孔，使得各层储药空间连通，药箱主体的顶部安装药箱盖，药箱盖上安装抽药管，抽药管穿过各锥形隔板中心的孔直达药箱主体的底部。本实用新型采用锥形隔板把药箱空间分为多层储药空间，这样因为锥形隔板的限制，在农药喷洒无人机晃动过程中，只有最上层的药液会晃动，达到了减震目的。 | 一种用于农药喷洒无人机的防震荡药箱，其特征在于，包括药箱主体、药箱盖、锥形隔板，药箱主体的底部为向下凸出的锥形，药箱主体内设置多个锥形隔板，把药箱空间分为多层储药空间，所述锥形隔板的中心开孔，使得各层储药空间连通，药箱主体的顶部安装药箱盖，药箱盖上安装抽药管，抽药管穿过各锥形隔板中心的孔直达药箱主体的底部。 | A01M7/00
6121 | CN205585167U | 一种农药喷洒无人机用液位检测农药罐 | 2016-05-12 | 未缴年费 | 江西兴航智控航空工业有限公司 | 本实用新型公开了一种农药喷洒无人机用液位检测农药罐，包括农药罐、液体传感器、信号发射器、报警灯，所述农药罐上设置有农药入口盖，所述农药罐上方设置有固定装置，所述固定装置内侧安装有所述信号发射器，所述农药罐内部上方安装有传感器支架，所述传感器支架上设置有固定轴，所述固定轴连接着连接杆，所述连接杆下方安装有所述液体传感器，所述农药罐下方安装有所述报警灯，所述农药罐下方设置有农药输出口，所述农药罐一侧安装有液位观察管。有益效果在于：可以通过所述液位观察管查看所述农药桶内部农药的剩余量，并且可以通过报警装置在所述农药桶内没有农药时显示报警。 | 一种农药喷洒无人机用液位检测农药罐，其特征在于：包括农药罐、液体传感器、信号发射器、报警灯，所述农药罐上设置有农药入口盖，所述农药罐上方设置有固定装置，所述固定装置内侧安装有所述信号发射器，所述农药罐内部上方安装有传感器支架，所述传感器支架上设置有固定轴，所述固定轴连接着连接杆，所述连接杆下方安装有所述液体传感器，所述农药罐下方安装有所述报警灯，所述农药罐下方设置有农药输出口，所述农药罐一侧安装有液位观察管。 | A01M7/00
6122 | CN205589474U | 一种新型节能安全喷洒农药无人机 | 2016-05-12 | 未缴年费 | 江西兴航智控航空工业有限公司 | 本实用新型公开了一种新型节能安全喷洒农药无人机，包括支撑架、横梁、机身、照明灯，所述支撑架上方设置所述机身，所述支撑架侧面设置所述横梁，所述机身下侧设置所述照明灯，所述机身下侧设置机身托盘，所述机身托盘下侧设置挂钩，所述机身上侧边缘设置螺旋桨，所述机身上侧顶部设置机身端盖，所述机身端盖上设置天线，所述机身上设置太阳能电池板。有益效果在于：设置所述挂钩，可以挂载多种其他种类的药箱，应用范围广，设置所述扩音器和所述红外线感应器，可以及时检测到飞鸟和其他飞行障碍物，避免不必要的损失，当喷洒农药无人机受风力影响不稳定时，所述重力控制器可以快速调整并稳定喷洒农药无人机。 | 一种新型节能安全喷洒农药无人机，其特征在于 : 包括支撑架、横梁、机身、照明灯，所述支撑架上方设置所述机身，所述支撑架侧面设置所述横梁，所述机身下侧设置所述照明灯，所述机身下侧设置机身托盘，所述机身托盘下侧设置挂钩，所述机身上侧边缘设置螺旋桨，所述机身上侧顶部设置机身端盖，所述机身端盖上设置天线，所述机身上设置太阳能电池板，所述太阳能电池板边缘设置扩音器，所述机身内部设置电池，所述机身内部设置电动机，所述机身内部设置重力控制器，所述机身内部设置处理器，所述机身外侧设置红外线感应器，所述支撑架上设置喷洒装置。 | B64C27/08
6123 | CN205589475U | 一种新型的农药喷洒无人机 | 2016-05-12 | 未缴年费 | 江西兴航智控航空工业有限公司 | 本实用新型涉及一种新型的农药喷洒无人机，包括无人机本体，无人机本体具有飞行控制系统，无人机本体包括机身，机翼和起落架，飞行控制系统包括垂直陀螺，GPS定位模块，微处理器，通讯模块，数据处理模块和电源模块，微处理器分别连接垂直陀螺，GPS定位模块，通讯模块，数据处理模块和电源模块，机翼设有四个，四个机翼的一端分别安装在机身上，四个机翼的另一端分别安装了电机，电机设有四个，四个电机上均设有螺旋桨；本实用新型的新型的农药喷洒无人机，造型新颖，使用和安装方便，节省农药，避免喷洒孔的污染，提高喷洒效率。 | 一种新型的农药喷洒无人机，包括无人机本体，其特征在于：所述无人机本体具有飞行控制系统，所述无人机本体包括机身，机翼和起落架，所述飞行控制系统包括垂直陀螺，GPS定位模块，微处理器，通讯模块，数据处理模块和电源模块，所述微处理器分别连接垂直陀螺，GPS定位模块，通讯模块，数据处理模块和电源模块，所述机翼设有四个，所述四个机翼的一端分别安装在机身上，所述四个机翼的另一端分别安装了电机，所述电机设有四个，所述四个电机上均设有螺旋浆，所述四个电机分别连接微处理器，所述起落架安装在机身的底面，所述机身的底面还设有喷洒装置，所述喷洒装置包括喷洒桶和连接杆，所述连接杆上安装了固定板，所述固定板上设有安装孔，其通过螺栓固定在机身的底面，所述喷洒桶的底面设有喷洒部，所述喷洒部上设有喷洒孔，所述喷洒部的前后两侧设有凹槽，其分别为第一凹槽和第二凹槽，所述第一凹槽和第二凹槽内安装了插板。 | B64C27/08
6124 | CN205589491U | 一种农药喷洒无人机 | 2016-05-12 | 未缴年费 | 江西兴航智控航空工业有限公司 | 本实用新型涉及一种农药喷洒无人机，包括无人机和喷洒装置，无人机包括无人机主体和机翼，机翼设有四个，其分别安装在无人机主体上，四个机翼上均安装了螺旋桨，无人主体的底部安装了起落架，喷洒装置连接在无人机的底部，喷洒装置包括装置本体和接收器，装置本体的顶面安装了连接板，装置本体的设有喷洒头，喷洒头与装置本体的连接处设有阀门，接收器设有喷洒头上；本实用新型的农药喷洒无人机，设置简单，安装使用方便，适合用不同类型的农田和不同高矮的农作物，喷洒效果明显，提高了农作物的生产率。 | 一种农药喷洒无人机，包括无人机和喷洒装置，其特征在于：所述无人机包括无人机主体和机翼，所述机翼设有四个，其分别安装在无人机主体上，所述四个机翼上均安装了螺旋桨，所述无人机主体的底部安装了起落架和固定板，所述喷洒装置连接在无人机的底部，所述喷洒装置包括装置本体和接收器，所述装置本体的顶面设有连接板，所述装置本体的顶面设有的连接板上安装了链条，所述装置的顶面设有的连接板通过链条连接在无人机主体的底部设有的固定板上，所述装置本体设有喷洒头，喷洒头与装置本体的连接处设有阀门，所述接收器设有喷洒头上，所述接收器包括接收器壳体和电路板，所述电路板上设有中央控制器，喷洒控制器，GPS定位模块，无线接收模块和充电电池，所述中央控制器分别连接喷洒控制器，GPS定位模块，无线接收模块和充电电池，所述喷洒控制器连接阀门。 | B64D1/18
6125 | CN205589496U | 一种喷洒高效的农药喷洒无人机 | 2016-05-12 | 未缴年费 | 江西兴航智控航空工业有限公司 | 本实用新型公开了一种喷洒高效的农药喷洒无人机，包括机体，机体的两侧均固定连接有机翼，机翼远离机体一端的顶部设置有旋翼，机体的底部固定连接有顶板，顶板的底部通过减震弹簧固定连接有底板，底板的底部固定连接有外壳，外壳的内壁固定连接有隔板，外壳内壁的底部固定连接有电机，电机的转轴通过联轴器固定连接有连接杆。该喷洒高效的农药喷洒无人机，解决了目前无人机喷洒装置呈长条型的情况，极大的避免出现农药喷洒不均匀的现象，节约了大量的农药资源，降低了经济成本的支出，达到了更好的喷洒效果，节约了大量的劳动力和时间。保证了正常农药的药性，减少了喷洒时的晃动，更加的保证了喷洒的均匀性。 | 一种喷洒高效的农药喷洒无人机，包括机体(1)，所述机体(1)的两侧均固定连接有机翼(2)，并且机翼(2)远离机体(1)一端的顶部设置有旋翼(3)，其特征在于：所述机体(1)的底部固定连接有顶板(4)，并且顶板(4)的底部通过减震弹簧(5)固定连接有底板(6)，所述底板(6)的底部固定连接有外壳(7)，并且外壳(7)的内壁固定连接有隔板(8)，所述外壳(7)内壁的底部固定连接有电机(9)，并且电机(9)的转轴通过联轴器固定连接有连接杆(10)，所述连接杆(10)远离电机(9)一端的表面固定连接有第一齿轮(11)，并且第一齿轮(11)的一侧啮合有第二齿轮(12)，所述第二齿轮(12)上贯穿有连接管(13)，并且连接管(13)顶部与隔板(8)活动连接；所述连接管(13)的底部贯穿外壳(7)且延伸至外壳(7)的外部，所述连接管(13)延伸至外壳(7)外部的一端固定连接有第二输药管(14)，并且第二输药管(14)的底部连通有喷头(15)，所述第二输药管(14)上且位于连接管(13)的内部设置有旋转装置(16)，所述隔板(8)的顶部固定连接有存药箱(17)，并且存药箱(17)的一侧连通有注药管(18)，所述存药箱(17)的底部连通有第一输药管(19)，并且第一输药管(19)远离存药箱(17)的一端与旋转装置(16)固定连接。 | B64D1/18
6126 | CN205589503U | 一种农药喷洒无人机上的支撑架 | 2016-05-12 | 未缴年费 | 江西兴航智控航空工业有限公司 | 本实用新型公开了一种农药喷洒无人机上的支撑架，包括支撑架、药箱、托盘、控制面板，所述支撑架上方设置所述药箱，所述支撑架顶端设置挂环，所述药箱内部设置搅拌器，所述支撑架内部设置所述托盘，所述托盘下方设置旋转喷头，所述支撑架下方外侧设置扩音器，所述扩音器上方设置处理器，所述支撑架顶部设置GPS定位器，所述GPS定位器下方设置所述控制面板，所述控制面板上设置显示屏，所述控制面板上设置开关，所述控制面板上设置键盘。有益效果在于：所述支撑架安装所述挂环，可以适用多种无人机的机身，使用范围广，可以通过所述扩音器驱散农田周围的飞鸟，避免产生不必要的损坏，可以自动定位、自动喷洒，减轻了对人力的依赖性。 | 一种农药喷洒无人机上的支撑架，其特征在于 : 包括支撑架、药箱、托盘、控制面板，所述支撑架上方设置所述药箱，所述支撑架顶端设置挂环，所述药箱内部设置搅拌器，所述支撑架内部设置所述托盘，所述托盘下方设置旋转喷头，所述支撑架下方外侧设置扩音器，所述扩音器上方设置处理器，所述支撑架顶部设置GPS定位器，所述GPS定位器下方设置所述控制面板，所述控制面板上设置显示屏，所述控制面板上设置开关，所述控制面板上设置键盘。 | B64D1/18
6127 | CN205589504U | 一种喷洒农药无人机的脉冲弥雾喷洒装置 | 2016-05-12 | 未缴年费 | 江西兴航智控航空工业有限公司 | 本实用新型公开了一种喷洒农药无人机的脉冲弥雾喷洒装置，包括外壳、脉冲式发动机、弥雾喷嘴、高压喷管，所述外壳上方安装有汽油油箱，所述汽油油箱一侧设置有油箱盖，所述外壳一侧设置有开机按钮，所述外壳一侧设置有停止按钮，所述外壳一侧安装有档位调节开关，所述外壳上安装有农药箱，所述外壳内部安装有所述脉冲式发动机，所述外壳内部安装有皮带调节器，所述外壳内部安装有压缩喷雾装置，所述压缩喷雾装置上安装有压缩转轮，所述外壳内部安装有所述高压喷管，所述高压喷管连接着所述弥雾喷嘴。有益效果在于：采用所述脉冲式发动机直接提供动力，可以节省安装电池与给电池充电的时间，提高工作效率，能源利用效率也更高。 | 一种喷洒农药无人机的脉冲弥雾喷洒装置，其特征在于：包括外壳、脉冲式发动机、弥雾喷嘴、高压喷管，所述外壳上方安装有汽油油箱，所述汽油油箱一侧设置有油箱盖，所述外壳一侧设置有开机按钮，所述外壳一侧设置有停止按钮，所述外壳一侧安装有档位调节开关，所述外壳上安装有农药箱，所述外壳内部安装有所述脉冲式发动机，所述外壳内部安装有皮带调节器，所述外壳内部安装有压缩喷雾装置，所述压缩喷雾装置上安装有压缩转轮，所述压缩转轮连接着三角皮带，所述外壳内部安装有所述高压喷管，所述高压喷管连接着所述弥雾喷嘴。 | B64D1/18
6128 | CN205594456U | 一种可语音警报避障的四旋翼无人飞行器 | 2016-03-29 | 未缴年费 | 安徽工程大学 | 本实用新型公开了一种可语音警报避障的四旋翼无人飞行器，它涉及传感器检测和运动控制领域。它主要包括机体、电机和微型控制模块。它由飞行姿态感控单元、推力组单元、电子调速器单元、微处理器单元、无线通信单元、电源模块和避障报警模块组成。无线通信单元接数据处理单元，微处理器单元分别接控制单元、避障报警模块、信号接发单元，信号接发单元与远程指挥端双向连接。本实用新型能够实现对各节点传感器测量信号的采集接收, 还提高了整个系统应用的灵活性，实用性强，可靠性高。 | 一种可语音警报避障的四旋翼无人飞行器，其特征在于：包括：飞行姿态感控单元，与微处理器单元相连接，用于对飞行姿态进行检测并控制；推力组单元，用于为四旋翼飞行器提供动力；微处理器单元，采用STM32芯片，与机身各单元相连，可以高效处理任务；电子调速器单元，从微处理器单元接受指令，用于控制四台电机的转速，以改变飞行器的姿态；无线通信单元，用于遥控飞行器时传输通信；电源模块，用于为四旋翼飞行器飞行控制系统、无刷电机提供电源；避障报警模块，用于检测障碍，并提供警报。 | G05D1/10
6129 | CN205594457U | 基于无人机的植物生长状况监测装置 | 2016-05-11 | 避重放弃 | 北方民族大学 | 本实用新型公开了一种基于无人机的植物生长状况监测装置，其中，本实用新型在图像监测模块中采用蓝色LED阵列来替代激光，作为荧光激发光源，使激发光源的体积和重量大大减小，适合在低负荷的无人机上使用，而且采用电子倍增CCD单元来在夜间采集植物的荧光动力学图像，不但可以获得整个拍摄区域的荧光二维分布信息，还可获得全面的荧光动力学衰减信息。本实用新型中，无人机按预先规划的路线飞行，并在指定的拍摄点悬停，同时进行荧光动力学图像的拍摄，飞行完预先规划的路线后，自动返航，本实用新型无需对叶片进行暗适应，节省了测量时间，而且实现了植物的原位测量，能更准确的反映植物的生理生长状态。 | 一种基于无人机的植物生长状况监测装置，包括无人机和设置在所述无人机上的图像监测模块和控制模块，所述控制模块根据预先规划的路线，控制所述无人机飞行，其特征在于，所述图像监测模块包括蓝光LED阵列、电子倍增CCD单元；其中，所述蓝光LED阵列，用于作为荧光激发光源；所述电子倍增CCD单元，用于在夜间采集植物的荧光动力学图像；所述无人机按预先规划的路线飞行，并在路线上的若干指定拍摄点保持悬停，所述无人机悬停时，所述控制模块控制所述蓝光LED阵列开启和控制所述电子倍增CCD单元拍摄其视场区域的植物；当所述无人机飞行完预先规划的路线，所述控制模块控制所述无人机返航。 | G05D1/10
6130 | CN205594458U | 一种农药喷洒无人机的避障装置 | 2016-05-12 | 未缴年费 | 江西兴航智控航空工业有限公司 | 本实用新型涉及一种农药喷洒无人机的避障装置，包括装置壳体和线路板，装置壳体的顶面设有安装板，装置壳体的正面设有显示屏和开关按钮，装置壳体的一侧设有电源接口，线路板安装在装置壳体的内部，线路板上设有超声波模块，无线发送模块，多路摸拟选通电路，信号放大模块，信号滤波集成放大电路，单片机，开关模块和电源模块，超声波模块包括超声波接收模块和超声波发送模块；本实用新型的农药喷洒无人机的避障装置，结构简单，操作方便，系统稳定，便于操作，测距精确，提高了农药喷洒无人机的工作效率。 | 一种农药喷洒无人机的避障装置，包括装置壳体和线路板，其特征在于：所述装置壳体的顶面设有安装板，所述装置壳体的正面设有显示屏和开关按钮，所述装置壳体的一侧设有电源接口，所述线路板安装在装置壳体的内部，所述线路板上设有超声波模块，无线发送模块，多路摸拟选通电路，信号放大模块，信号滤波集成放大电路，单片机，开关模块，电源模块，所述超声波模块包括超声波接收模块和超声波发送模块，所述单片机分别连接多路摸拟选通电路和信号放大模块，所述信号放大模块连接多路摸拟选通电路，所述多路摸拟选通电路连接超声波发送模块，所述超声波接收模块连接多路摸拟选通电路，所述多路摸拟选通电路连接信号滤波放大集成电路，所述单片机还分别连接无线发送模块，显示模块和开关模块，所述显示模块连接显示屏，所述开关模块连接开关按钮，所述开关模块连接电源模块，所述电源模块连接电源接口。 | G05D1/10
6131 | CA2845094A1 | 模块化飞行管理系统，包括自动驾驶仪 | 2012-08-16 | 权利终止 | Unmanned Innovation Inc | 一种模块化的车辆管理系统被描述，包括一控制器模块被配置以控制不同类型的载体的模块。控制器模块包括一个计算机的系统和任选的一个或多个传感器。该计算机的系统被配置以执行操作。包括检测一个载波模块是否是连接到所述控制器模块。如果所述载体模块被连接到所述控制器模块，所述载体模块被认证。如果该认证失败，所述车辆的操作被禁止，该控制模块被配置成确定载波模块包括信息的能力有关的导航处理装置，和\/或一个无线调制解调器，该控制器所述控制器模块的适配到所述能力的。使用信息从所述传感器和所述导航处理装置，所述车辆管理系统车辆导航。 | WHAT IS CLAIMED IS : 1. A modular flight management system for an unmanned vehicle, comprising : a controller board configured to control a plurality of different types of carrier modules, the controller board including at least : computer readable media storing an operating system; a computer system configured to execute the operating system; a pressure sensor coupled to the computer system, a magnetometer coupled to the computer system, a MEMS (Micro-electromechanical systems) gyroscope coupled to the computer system; a MEMS (Micro-electromechanical systems) accelerometer coupled to the computer system; a connector configured to receive a carrier board; wherein the computer system is configured to perform operations comprising : detecting whether a carrier board is connected to the connector; at least partly in response to detecting that the carrier board is connected to the connector, authenticating the carrier board to determine whether the carrier board is authorized to be connected to the controller board, wherein if the carrier board fails authentication by the control board, operation of the vehicle is inhibited by the flight management system; determining capabilities of the carrier board to determine at least information regarding : a navigation satellite system signal processing device coupled to the carrier board, and a radio modem; adapting the operation of the controller board to the determined capabilities of the carrier board; -23 accessing a desired location or route; receiving signals from the pressure sensor, the MEMS accelerometer, the magnetometer, the MEMS gyroscope, and the navigation satellite system signal processing device; based at least in part on the received signals, determining a location, an altitude, velocity, attitude and a heading of the vehicle and navigating the vehicle in accordance with the desired location or route. | G05D1/10
6132 | DE102015005892B3 | 将至少一个项目的方法 | 2015-05-08 | 未缴年费 | Audi Ag | 本发明涉及一种用于传输至少一个物体的方法和移动靶标(18)之间的机动车辆(38)，其中靶标(18)的运行机动车(38)和所述至少一个对象之间的所用的雄蜂蝇(18)与机动车(38)中的输送巷道区(14)的一部分(12)，沿所述车辆(38)行驶电机，上构成。 | 1. Method for the handover of at least one object between a drone ( 18 ) and a moving vehicle ( 38 ), wherein the drone ( 18 ) to the moving vehicle ( 38 ) flies and the at least one object between the drone ( 18 ) and the motor vehicle ( 38 ) in a transitional zone ( 14 ) as a section of a road ( 12 ), along which the vehicle engine ( 38 ) moves, is transferred, the transfer of the at least one object between the drone ( 18 ) and the motor vehicle ( 38 ) to an agreement-time arrival time is determined and an agreed, at the transfer zone ( 14 ) of the motor vehicle ( 38 ) approached and of the drone ( 14 ) is approached, wherein the agreement-time a distance of the motor vehicle ( 38 ) transferred to the transitional zone ( 14 ) and taking into account at least one kinematic variable of the motor vehicle determined ( 38 ) the arrival time, at which the motor vehicle ( 38 ) the transitional zone ( 14 ) achieved, is calculated. | G05D1/10
6133 | DE102015204401A1 | 基于dronewas飞行控制 | 2015-03-11 | 撤回 | Bayerische Motoren Werke Aktiengesellschaft | 本发明的一个方面涉及一种基于droneview控制飞行控制方法，特别是从机动车辆的乘员。在此mechanismview信息来确定视点采集的装置，用于本发明的视点观察的方向和无人机飞行控制人员的特点。任何这种可以确定视点，例如，基于使用矩阵显示器的图像显示区域。确定基于所述控制信息用于控制飞行droneview信息，其中，所述控制信息控制无人机飞行的功能。 | View-based control method for controlling a UAV (D), comprising the steps of : - Determining view information (S1), Which is characteristic of the direction of view or the point of view of the UAV (D) controlling operator; - Generating control information (S2) For controlling the UAV based on the view information (S1); and- Controlling the UAV (D) based on the control information. | G05D1/10
6134 | CN105938371A | 无人飞行器飞行控制系统、方法及遥控器 | 2016-06-21 | 驳回 | 深圳市博飞航空科技有限公司 | 本发明提供了一种无人飞行器飞行控制系统、方法及遥控器，所述无人飞行器包括飞行器主体及遥控器，所述系统包括位于飞行器主体的状态切换单元以及航向角存储单元；所述状态切换单元用于将飞行器主体在航向锁定状态和非航向锁定状态之间切换；所述航向角存储单元，用于存储预设航向角；所述飞行器主体的飞行控制单元在飞行器主体处于航向锁定状态时使用预设航向角控制飞行器主体的航向。本发明通过设置航向锁定状态，使得飞行器主体不会因误操作而偏离航向造成事故。并且在应用到航拍时，还可通过锁定航向保证飞行器主体的飞行轨迹，减少镜头的抖动，提高拍摄效果。 | 一种无人飞行器飞行控制系统，所述无人飞行器包括飞行器主体及遥控器，所述遥控器包括将输入的控制信号转换为控制指令的指令转换单元，所述输入的控制信号包括航向信号且所述控制指令包括航向指令；所述飞行器主体包括飞行控制单元且该飞行控制单元用于根据来自遥控器的航向指令控制飞行器主体的航向，其特征在于：所述飞行器主体还包括状态切换单元以及航向角存储单元；所述状态切换单元用于将飞行器主体在航向锁定状态和非航向锁定状态之间切换；所述航向角存储单元，用于存储预设航向角；所述飞行控制单元在飞行器主体处于航向锁定状态时使用预设航向角控制飞行器主体的航向。 | G05D1/10
6135 | CN105938372A | 一种组合式可穿戴无人机控制器 | 2016-06-03 | 驳回 | 南京奇蛙智能科技有限公司; 深圳市问鼎工业设计有限公司 | 本发明公开了一种组合式可穿戴无人机控制器，包括腕带、控制器和定位模块；控制器包括控制单元和操纵按钮，定位模块中设置有GPS定位单元；所述控制器、定位模块均可拆卸式设置在腕带上。控制器和定位模块组合式在腕带上，控制器和定位模块可以方便拆卸、组合，当需要改变无人机的飞行路线时，只需将定位模块从腕带上取下，放置在另外一个人或汽车等移动载体上，无人将将跟随定位模块进行飞行，而不局限于操纵者的移动轨迹。分离式的定位模块，使自动跟随目标多样化，提供更开放性的自动跟随拍摄体验。佩戴方式符合人机工程，飞行控制器处在手腕内侧，更便于观察及有效减少单手操作疲劳度。 | 一种组合式可穿戴无人机控制器，其特征在于，包括腕带、控制器和定位模块；控制器包括控制单元和操纵按钮，定位模块中设置有GPS定位单元；所述控制器、定位模块均可拆卸式设置在腕带上。 | G05D1/12
6136 | CN205584373U | 遥感应急监测系统 | 2016-04-06 | 未缴年费 | 中科遥感(深圳)卫星应用创新研究院有限公司 | 本实用新型属于无人机技术领域，尤其涉及遥感应急监测系统，包括地面监控系统和空中控制系统，所述地面监控系统包括快速决策支持及指挥系统、远程信息交互系统、综合保障系统，所述空中控制系统包括无人机遥感平台。本实用新型解决了无人机综合控制能力不强、配置规范性差、集成度低的问题，具有形成综合解决方案、控制规范性强、典型示范、应用范围广泛的有益技术效果。 | 遥感应急监测系统，其特征在于，包括地面监控系统和空中控制系统，所述地面监控系统包括快速决策支持及指挥系统、远程信息交互系统、综合保障系统，所述空中控制系统包括无人机遥感平台，所述无人机遥感平台包括高清影像采集平台、高清视频采集平台、传感器装置，所述快速决策支持及指挥系统包括红外及视频快速处理系统、手持移动显示终端、传感器实时控制系统，所述远程信息交互系统包括无线自主传输系统、GPRS网络、卫星通讯系统，所述综合保障系统包括运营支持系统、生活保障系统、二十四小时供电系统；所述地面监控系统远程无线连接于空中控制系统，所述快速决策支持及指挥系统经远程无线网络接收无人机遥感平台传送的高清影像采集平台、高清视频采集平台传输的视频，所述远程信息交互系统经远程无线网络与无人机遥感平台的传感器装置交互数据，所述综合保障系统的为快速决策支持及指挥系统、远程信息交互系统为快速决策支持及指挥系统、远程信息交互系统提供供电保障。 | H04N7/18
6137 | US20160260328A1 | 自主车辆实时占用映射系统 | 2015-03-06 | 未缴年费 | Qualcomm Incorporated | 用于自主车辆的计算设备以生成附近车辆的实时映射的方法、设备、系统和非瞬时过程可读存储介质。 由计算设备执行的实施例方法可包括用于经由第一基于卫星的导航功能获得原点坐标的操作， 经由第二基于卫星的导航功能获得终端点坐标，基于获得的原点坐标和获得的终端点坐标计算单位向量，基于获得的原点坐标、计算的单位向量和存储的车辆尺寸数据(例如，长度、宽度、高度)识别自主车辆的位置、方向和占用，并且使用具有原点坐标、存储的车辆尺寸数据和用于识别车辆方向的数据的DSRC发送消息。 计算设备可基于经由DSRC接收的传入消息将方向、位置和占用率与附近车辆的数据进行比较。 | 1. A method for a computing device of an autonomous vehicle to generate real-time mappings of nearby autonomous vehicles using dedicated short-range communications (DSRC), comprising : obtaining, by the computing device, origin point coordinates via a first satellite-based navigation functionality; obtaining, by the computing device, termination point coordinates via a second satellite-based navigation functionality; calculating, by the computing device, a unit vector based on the obtained origin point coordinates and the obtained termination point coordinates; identifying, by the computing device, a first position, a first direction, and a first occupancy of the autonomous vehicle based on the obtained origin point coordinates, the calculated unit vector, and stored vehicle dimensions data, wherein the stored vehicle dimensions data include a length measurement and a width measurement of the autonomous vehicle; andtransmitting, by the computing device, a message using the DSRC that includes the obtained origin point coordinates, the stored vehicle dimensions data, and data for identifying the first direction of the autonomous vehicle. | G08G1/16
6138 | CN104679013A | 无人机自动着陆系统 | 2015-03-10 | 撤回 | 无锡桑尼安科技有限公司 | 本发明涉及一种无人机自动着陆系统，所述系统包括航拍摄像机、地标定位器、无人机驱动设备和主控制器，所述航拍摄像机对机下的疑似地标区域进行拍摄以获得疑似地标图像，所述地标定位器对所述疑似地标图像进行图像处理以在确定所述疑似地标图像中存在地标时获得无人机距离地标的相对高度和相对定位距离，所述主控制器与所述地标定位器和所述无人机驱动设备分别连接，基于所述相对高度和所述相对定位距离控制所述无人机驱动设备以驱动所述无人机着陆到地标上。通过本发明，能够完成各种不同地形下的无人机的自动、准确着陆，提高了无人机的智能化水平。 | 一种无人机自动着陆系统，其特征在于，所述系统包括航拍摄像机、地标定位器、无人机驱动设备和主控制器，所述航拍摄像机对机下的疑似地标区域进行拍摄以获得疑似地标图像，所述地标定位器对所述疑似地标图像进行图像处理以在确定所述疑似地标图像中存在地标时获得无人机距离地标的相对高度和相对定位距离，所述主控制器与所述地标定位器和所述无人机驱动设备分别连接，基于所述相对高度和所述相对定位距离控制所述无人机驱动设备以驱动所述无人机着陆到地标上。 | G05D1/10
6139 | CN105929839A | 无人机飞行控制方法及控制系统 | 2016-05-23 | 驳回 | 深圳市金鹰悦飞科技有限公司 | 本发明公开一种无人机飞行控制方法及控制系统，该方法包括接收控制命令，采集无人机的位置信息、飞行姿态参数，由所述位置信息及飞行姿态参数获得飞行姿态信息；采集航拍数据，并根据所述控制命令将无人机的飞行姿态信息以及航拍数据输出；根据无人机的飞行姿态信息及航拍数据发出遥感命令；接收并解析该遥感命令；根据解析后的遥感命令、所述无人机的飞行姿态信息形成用于控制无人机各驱动器运行的飞控指令，以控制无人机的飞行方向及飞行速度。上述方案提高了数据交换的简易性、安全性和实时性。 | 一种无人机飞行控制方法，其特征在于，包括以下步骤：步骤1，接收控制命令，采集无人机的位置信息、飞行姿态参数，由所述位置信息及飞行姿态参数获得飞行姿态信息；采集航拍数据并处理，并根据所述控制命令将无人机的飞行姿态信息以及处理后的航拍数据输出；步骤2，根据无人机的飞行姿态信息及航拍数据发出遥感命令；步骤3，接收并解析该遥感命令；根据解析后的遥感命令、所述无人机的飞行姿态信息形成用于控制无人机各驱动器运行的飞控指令，以控制无人机的飞行方向及飞行速度。 | G05D1/08
6140 | CN105929846A | 基于无人机的喷药方法及装置 | 2016-06-08 | 驳回 | 深圳高科新农技术有限公司 | 本发明实施例提供一种基于无人机的喷药方法及装置，所述基于无人机的喷药方法包括：确定返航点R及对需要喷药区域选取、规划确定出无人机航点序列的航迹规划步骤；依次遍历所述航点序列飞行的同时进行喷药作业的喷药步骤；及飞行至预定航点时，判断当前药量和/或电量是否满足使用，如果满足则继续喷药作业，如果不满足，则返航至返航点R。所述基于无人机的喷药装置包括航迹规划模块、喷药模块及返航判断模块。本发明实施例能够及时地发现电池或者药量的短缺状态，并使无人机自动返航更换电池或加药，省时省力，能效高，判断精准，喷药效率高。 | 一种基于无人机的喷药方法，其特征在于，所述喷药方法包括：航迹规划步骤：确定返航点R及对需进行喷药作业的区域选取并连接多个边界点以构成一多边形，将多边形中最长边或用户选取的边作为第一边，与第一边相连的两条边中的较长边或用户选取的边作为第二边，并通过平行于第一边等距离平移的方法确定出无人机的航点序列；喷药步骤：依次遍历所述航点序列飞行的同时进行喷药作业；及返航判断步骤：飞行至预定航点时，判断当前药量和/或电量是否满足使用，如果满足则继续喷药作业，如果不满足，则返航至返航点R。 | G05D1/10
6141 | CN105930766A | 无人机 | 2016-03-31 | 驳回 | 深圳奥比中光科技有限公司 | 本发明公开了一种无人机。包括：RGBD相机用于获取第一目标的多角度的RGBD图像，RGBD图像中每个像素点包括R、G、B彩色信息和深度信息；处理器用于根据第一目标的多角度的RGBD图像对第一目标进行特征点标识，形成第一目标的骨架网格以识别第一目标并生成对应的3D模型；飞行控制器用于对第一目标进行跟踪以获取第一目标的RGBD图像序列；处理器还用于根据第一目标的RGBD图像序列获取第一目标的骨架网格的运动轨迹，以与第一目标的3D模型或预设的第二目标的3D模型进行匹配，并根据第一目标的RGBD图像序列对应获得第一目标或第二目标的3D视频。通过以上方式，本发明能够通过在拍摄的RGBD图像中设置特征点，自动识别、跟踪、拍摄目标，输出3D视频或动画。 | 一种无人机，其特征在于，所述无人机包括：RGBD相机，用于获取第一目标的多角度的RGBD图像，所述RGBD图像中每个像素点包括R、G、B彩色信息和深度信息；处理器，用于根据所述第一目标的RGBD图像对所述第一目标进行特征点标识，形成所述第一目标的骨架网格以识别所述第一目标，并生成所述第一目标的3D模型；飞行控制器，用于对所述第一目标进行跟踪，以使所述RGBD相机进一步获取所述第一目标的RGBD图像序列；所述处理器还用于根据所述第一目标的RGBD图像序列获取所述第一目标的骨架网格的运动轨迹，将所述第一目标的骨架网格的运动轨迹与所述第一目标的3D模型或预设的第二目标的3D模型进行匹配，并根据所述第一目标的RGBD图像序列对应获得所述第一目标或所述第二目标的3D视频。 | G06K9/00
6142 | CN105933615A | 基于无人机的图像采集系统、图像采集方法及无人机 | 2016-07-04 | 驳回 | 北方民族大学 | 本发明涉及无人机控制领域，特别涉及一种基于无人机的图像采集系统、图像采集方法及无人机。包含控制器、姿态传感器、三维姿态调整装置及摄像装置；本发明提供的无人机图像采集系统，通过设置一高灵敏度的三维姿态调整装置，并把摄像装置固定设置在该三维姿态调整装置上；通过感测拍照时无人机机身姿态变化，通过自动调整三维姿态调整装置使得摄像装置的镜头不受无人机机身姿态变化影响，始终保持在同一方向和角度，从而实现无人机摄像装置镜头姿态的稳定性，保证图像的质量。 | 一种基于无人机的图像采集系统，其特征在于，包含控制器、姿态传感器、三维姿态调整装置及摄像装置；所述控制器同时与所述姿态传感器、所述三维姿态调整装置及所述摄像装置连接；所述姿态传感器用于感测无人机的姿态变化，并将感测到的无人机姿态变化信息传递至控制器；所述摄像装置固定设置在所述三维姿态调整装置上；所述控制器用于根据接收到的无人机姿态变化信息控制所述三维姿态调整装置，以使得摄像装置的镜头所面对的方向、角度保持不变。 | H04N5/232
6143 | CN205563268U | 一种无人驾驶物品运送车辆 | 2016-04-05 | 未缴年费 | 江门市腾米机器人技术有限公司 | 本实用新型提供了一种无人驾驶物品运送车辆，其包括无人驾驶车辆，以及设在所述无人驾驶车辆上的无人车辆操纵控制模块、电池、传感模块、控制模块、通讯模块、人机交互模块和储物柜；所述无人驾驶车辆与无人车辆操纵控制模块、电池连接；所述无人车辆操纵控制模块、传感模块、通讯模块、人机交互模块和储物柜分别与控制模块连接；所述传感模块与无人车辆操纵控制模块连接；所述无人车辆操纵控制模块、控制模块分别与电池连接。采用本实用新型的技术方案，既可派送货物，也可上门接收货物，解决了最后一公里的货物运输问题，为电子商务的快速发展提供了保证，大大降低了成本。 | 一种无人驾驶物品运送车辆，其特征在于：其包括无人驾驶车辆，以及设在所述无人驾驶车辆上的无人车辆操纵控制模块、电池、传感模块、控制模块、通讯模块、人机交互模块和储物柜；所述无人驾驶车辆与无人车辆操纵控制模块、电池连接；所述无人车辆操纵控制模块、传感模块、通讯模块、人机交互模块和储物柜分别与控制模块连接；所述传感模块与无人车辆操纵控制模块连接；所述无人车辆操纵控制模块、控制模块分别与电池连接。 | G05D1/00
6144 | CN103941750A | 基于小型四旋翼无人机的构图装置及方法 | 2014-04-30 | 未缴年费 | 东北大学 | 本发明一种基于小型四旋翼无人机的构图装置及方法，属于移动机器人定位与导航技术领域，本发明使用小型旋翼无人机可以快速地进入到移动机器人无法进入的复杂环境中，利用搭载的激光雷达根据SLAM方法实时构建出二维地图，再结合IMU等装置可以实现无人机的自主定位和导航，实现对真实复杂区域的高效探索；小型四旋翼无人机能够方便地调整高度获取不同高度水平面上的二维地图；小型悬翼无人机移动速度快，更加灵活，它的运动和建图不会受到地面上障碍物的干扰，突破了探测机器人的范围限制，具有很强的实用价值，能够实现准确快速的地图构建；与机器人环境构图相比，旋翼无人机能够更快、更灵活地实施环境侦察，而且可以获得立体空间图像。 | 一种基于小型四旋翼无人机的构图装置，包括四旋翼无人机、激光雷达、无线路由器、反光镜，其特征在于，还包括PC机、远程控制开关、机载计算机、控制器和电源，其中，所述的激光雷达设置于四旋翼无人机上端中心位置，反光镜设置于激光雷达发射端初始位置相对处，并与四旋翼无人机平面之间的夹角为45°，所述的远程控制开关、机载计算机、控制器和电源构成机载控制部分，设置于四旋翼无人机的中心位置；所述的激光雷达的输出端连接机载计算机的输入端，机载计算机的输出端连接控制器的输入端，控制器的四路输出端分别连接四旋翼无人机四个螺旋桨的电机输入端，在控制器与电源之间设置有远程控制开关；所述的机载计算机通过无线网络连接无线路由器，并且无线路由器通过无线网络连接PC机。 | G05D1/10
6145 | CN105912008A | 一种电力铁塔巡检无人机飞控系统及其飞控方法 | 2016-06-13 | 驳回 | 合肥赛为智能有限公司 | 本发明公开了一种电力铁塔巡检无人机飞控系统及其飞控方法。所述电力铁塔巡检无人机飞控系统包括DSP模块、ARM模块。DSP模块读取安装在一个电力铁塔巡检无人机上的至少一个IMU的姿态结算数据，根据姿态结算数据进行姿态结算，结算出无人机的当前飞行姿态；并读取来自无人机的两路GPS信号，进行差分计算，解算无人机的当前航向，进行导航；且还根据无人机的当前飞行姿态和航向，解算出当前姿态和航向数据传递给ARM模块。ARM模块通过解析当前姿态和航向数据，经过与一个RC接收的来自地面的控制命令数据进行对比，将偏差传递给无人机的电机进行调整姿态和航向。本发明还公开所述电力铁塔巡检无人机飞控系统的飞控方法。 | 一种电力铁塔巡检无人机飞控系统，其特征在于：其包括DSP模块、ARM模块；其中，所述DSP模块读取安装在一个电力铁塔巡检无人机上的至少一个IMU的姿态结算数据，根据所述姿态结算数据进行姿态结算，结算出所述无人机的当前飞行姿态；并读取来自所述无人机的两路GPS信号，进行差分计算，解算所述无人机的当前航向，进行导航；且还根据所述无人机的当前飞行姿态和航向，解算出当前姿态和航向数据传递给所述ARM模块；所述ARM模块通过解析所述DSP模块传递来的当前姿态和航向数据，经过与一个RC接收的来自地面的控制命令数据进行对比，如果存在偏差则将偏差传递给所述无人机的电机进行调整姿态和航向。 | G05D1/08
6146 | CN205511818U | 一种农用植保无人机农药喷洒系统 | 2016-01-30 | 未缴年费 | 内蒙古宇通博辉航空航天科技发展有限公司 | 本实用新型公开了一种农用植保无人机农药喷洒系统，其包括储药罐、喷杆、喷头、液泵、过滤器、电源，储药罐的出液管通过给药管与喷杆中部连通，在喷杆底部设有喷头，在给药管上设有液泵，在液泵与储药罐之间的给药管上设有过滤器，液泵与电源电连接，其还包括气泵，气泵通过进气管与储药罐侧壁上的进气口连通，气泵、液泵均与无人机的控制器连接。本实用新型的优点：在喷药的过程中使气泵的排气速度和液泵的泵液速度相同，通过气泵使活塞的底面永远与药液液面贴合，可以防止储药罐内的药液晃动，保证无人机稳定运行，降低无人机故障率。 | 一种农用植保无人机农药喷洒系统，其包括储药罐、喷杆、喷头、液泵、过滤器、电源，所述储药罐的出液管通过给药管与所述喷杆中部连通，在所述喷杆底部设有所述喷头，在所述给药管上设有所述液泵，在所述液泵与所述储药罐之间的所述给药管上设有所述过滤器，所述液泵与所述电源电连接，其特征在于，其还包括气泵，所述气泵通过进气管与所述储药罐侧壁上的进气口连通，所述气泵、所述液泵均与无人机的控制器连接。 | A01M7/00
6147 | CN205524983U | 一种无人驾驶航空器系统 | 2016-02-04 | 未缴年费 | 河南三和航空工业有限公司 | 本实用新型涉及一种无人驾驶航空器系统，所述系统由飞行器平台机构、控制站、无人机弹射系统和通讯链路组成。 | 一种无人驾驶航空器系统，其特征在于：所述系统由飞行器平台机构、控制站、无人机弹射系统和通讯链路组成；所述飞行器平台机构中，设置一个主机身，在所述主机身的前端设置有动力系统，在主机身内部的前端设置有飞行控制系统，在主机身前端的下部，设置有降落缓冲机构，在主机身的两侧对称设置有一对机翼，在主机身与机翼交叉部位的下部前端设置有油箱，在主机身内部，飞行控制系统的后面设置有任务载荷设备，所述任务载荷设备的后面设置有伞舱，在主机身的尾部设置有垂直尾翼和水平尾翼；所述飞行控制系统包括陀螺、加速度计、气压高度传感器、空速传感器和GPS，所述飞行控制系统对执行舵机发出控制指令，由执行舵机进行全自动飞行，完成指定任务；所述的控制站与通讯链路进行连接，所述控制站是由数据链控制、飞行控制、载荷控制、载荷数据处理构成，具备飞机状态监控以及航线编辑并实时上传，发送任务指令的功能；所述无人机弹射系统包括一个运行轨道，所述运行轨道底端设置有释放机构，释放机构连接电动绞盘，电动绞盘连接运动滑车，运动滑车能够在轨道上来回运动，在运行轨道的顶端设置有缓冲机构，所述运行轨道的缓冲机构一端还设置有支撑架，用于支撑轨道与地面形成一定的迎角，在所述运行轨道的内部设置有动力橡皮筋、钢丝和滑轮运行机构；所述伞舱内部设置有伞降回收系统，即展开式空气减速器，是利用空气阻力使无人机缓慢向下降落，所述伞降回收系统的作用是保证无人机在完成任务后安全回收再利用，所述伞降系统是以GPS定位信息为基础，实现全自动定点降落，脱离场地限制问题实现全地形降落；所述伞降系统，待无人机完成飞行任务回到发射基地上空进行盘旋等待指令，地面控制站发出命令进入降落航线，无人机以120km/h的速度向降落点行驶，到达航点舵机执行开伞命令，所述伞降系统包括引导伞、引导伞连接带、主伞包、主伞、主伞连接带和抛伞器，当所述伞降系统打开时，所述无人机的上端连接抛伞器，抛伞器的上端通过主伞连接带连接开芙拉结构伞绳，所述开芙拉结构伞绳连接主伞，所述主伞连接主伞包，所述主伞包连接引导伞连接带，所述引导伞连接带与引导伞连接。 | B64C39/02
6148 | CN205524993U | 新型植保无人机 | 2016-01-30 | 未缴年费 | 内蒙古宇通博辉航空航天科技发展有限公司 | 本实用新型公开了一种新型植保无人机，其包括机体和喷洒器，在机体内部设有控制器、药箱和液泵，液泵的进水口通过管路与药箱连通，液泵的出水口通过管路与喷洒器的进液管连通，其还包括分别竖直设置在机体两侧的两根电动推杆，电动推杆的顶端向下设置，在两根电动推杆的顶端之间固定设有喷洒器，电动推杆与控制器连接，控制器控制两根电动推杆同步伸缩。本实用新型的优点：在对植物进行喷药时，通过控制器控制电动推杆的推杆伸出，进而将喷管主体放置在植物冠层以下，一方面，可以实现精准给药，避免药液浪费，降低植保成本，另一方面，可以实现对植物叶片背面给药，进而使药液发挥最大的药效，提高植保效果。 | 新型植保无人机，其包括机体和喷洒器，在所述机体内部设有控制器、药箱和液泵，所述液泵的进水口通过管路与所述药箱连通，所述液泵的出水口通过管路与所述喷洒器的进液管连通，其特征在于，其还包括分别竖直设置在所述机体两侧的两根电动推杆，所述电动推杆的顶端向下设置，在两根所述电动推杆的顶端之间固定设有所述喷洒器，所述电动推杆与所述控制器连接，所述控制器控制两根所述电动推杆同步伸缩。 | B64D1/18
6149 | CN205525021U | 一种用于火灾现场情况勘测的耐高温自主无人飞行器系统 | 2016-04-08 | 未缴年费 | 武汉大学 | 本实用新型公开了用于火灾现场情况勘测的耐高温自主无人飞行器系统，包括外置主控制器(17)和飞行器模型(13)；所述飞行器模型(13)，包括机身(4)和云台支架(8)，所述机身(4)上设置有呈十字分布的四个机翼(1)，每个机翼(1)与无刷电机(2)相连，继而无刷电机(2)通过无刷电调(3)与机身(4)相连；机身(4)上方设置有飞行控制板(5)和飞行控制板安装棱柱(7；机身(4)下方设置有执行部件(10)和执行部件固定柱(9)，执行部件(10)外部设置有耐高温隔热罩(11)。本实用新型能够在未知的环境中自主飞行，稳定、安全、灵活的搜救被困群众。 | 用于火灾现场情况勘测的耐高温自主无人飞行器系统，其特征在于：包括外置主控制器(17)和飞行器模型(13)；所述飞行器模型(13)，包括机身(4)和云台支架(8)，所述机身(4)上设置有呈十字分布的四个机翼(1)，每个机翼(1)与无刷电机(2)相连，继而无刷电机(2)通过无刷电调(3)与机身(4)相连；机身(4)上方设置有飞行控制板(5)和飞行控制板安装棱柱(7)，飞行控制板(5)下方设置有电池(12)，飞行控制板(5)外侧设置有耐高温隔热罩(6)；机身(4)下方设置有执行部件(10)和执行部件固定柱(9)，执行部件(10)外部设置有耐高温隔热罩(11)；所述飞行控制板(5)上设置有飞行控制模块(15)，飞行控制模块(15)用于控制飞行器模型(13)的飞行姿态和飞行方向。 | B64D47/08
6150 | CN205540284U | 一种用于无人机的联合控制系统 | 2016-04-06 | 未缴年费 | 成都普蓝特科技有限公司 | 一种用于无人机的联合控制系统，其特征在于，包括机载联控模块和地面站硬件模块，以及机载数传设备和地面数传设备，机载联控模块连接机载数传设备，地面站硬件模块连接地面数传设备，机载数传设备和地面数传设备之间通过无线通讯方式连接，其中，机载联控模块，设置在无人机上，用于完成对通用飞控和任务设备的控制指令输出、航线及任务管理与实施、飞行参量的采集与下传、无人机自身状态检测以及地面指令处理；地面站硬件模块，位于地面，作为地面与无人机沟通的核心平台，用于实现空中参数的地面图形显示、地图、视频显示、航点航线编制、控制指令上传；机载数传设备和地面数传设备分别包括有一个数传电台和一个图像传输设备。 | 一种用于无人机的联合控制系统，其特征在于，包括机载联控模块和地面站硬件模块，以及机载数传设备和地面数传设备，机载联控模块连接机载数传设备，地面站硬件模块连接地面数传设备，机载数传设备和地面数传设备之间通过无线通讯方式连接，其中，机载联控模块，设置在无人机上，用于完成对通用飞控和任务设备的控制指令输出、航线及任务管理与实施、飞行参量的采集与下传、无人机自身状态检测以及地面指令处理；地面站硬件模块，位于地面，作为地面与无人机沟通的核心平台，用于实现空中参数的地面图形显示、地图、视频显示、航点航线编制、控制指令上传；机载数传设备和地面数传设备分别包括有一个数传电台和一个图像传输设备，数传电台用于传输命令数据和各项参数信息，图像传输设备用于传输任务设备获取的图像信息。 | G05D1/08
6151 | CN205540393U | 一种可升降的无人机地面站控制箱操纵杆 | 2016-04-22 | 未缴年费 | 济南弘方信息技术有限公司 | 本实用新型涉及无人机技术领域，尤其涉及一种可升降的无人机地面站控制箱操纵杆。它包括操纵杆和电动升降机构，所述的电动升降机构包括底座、顶盖、电机、螺杆传动机构及连接底座和顶盖的支撑架，所述的螺杆传动机构包括螺杆和连接杆，螺杆一端与电机轴连接，另一端穿过连接杆后固定在底座的另一侧，连接杆与螺杆螺纹连接；底座和顶盖在与支撑架位置对应的两侧均设有滑槽；支撑架由呈剪型铰接的两支撑杆组成，其中一根支撑杆上端固定，下端与连接杆端部一起与底座的滑槽滑动连接，另一根支撑杆下端固定，上端与顶盖的滑槽滑动连接。本实用新型通过将操纵杆安装在电动升降机构上，可在控制箱箱体闭合时将操纵杆下降到最低点，节省了箱体制作成本。 | 一种可升降的无人机地面站控制箱操纵杆，包括操纵杆(4)，其特征在于：还包括一用于升降操纵杆的电动升降机构，所述的电动升降机构包括底座(9)、顶盖(2)、电机(1)、螺杆传动机构及连接底座和顶盖的支撑架(8)，电机(1)固定在底座一侧，操纵杆(4)固定在顶盖(2)上；所述的螺杆传动机构包括螺杆(10)和连接杆(11)，螺杆(10)一端与电机轴连接，另一端穿过连接杆(11)后固定在底座的另一侧，连接杆(11)与螺杆(10)螺纹连接；所述的支撑架(8)有两个，分别从螺杆传动机构两侧连接底座和顶盖，底座和顶盖在与支撑架位置对应的两侧均设有与螺杆平行的滑槽(7)；支撑架(8)由呈剪型铰接的两支撑杆组成，其中一根支撑杆上端固定在顶盖(2)上，下端与连接杆端部连接并一起与底座的滑槽(7)滑动连接，另一根支撑杆下端固定在底座(9)上，上端与顶盖的滑槽(7)滑动连接。 | G05G1/04
6152 | CN205544624U | 无人飞行器降落捕获装置 | 2016-01-19 | 未缴年费 | 刘勇 | 本实用新型公开一种无人飞行器降落捕获装置，包括位置传感器和控制器，以及与控制器控制信号输出连接的驱动控制模块，该驱动控制模块与至少两个驱动部件连接，每个驱动部件与夹爪连接，每个夹爪与底座转动连接，当位置传感器检测到无人飞行器位于夹爪内时，控制驱动控制模块驱动夹爪同步转动引导无人飞行器降落并固定在底座上。当位置传感器检测到无人飞行器位置可捕获位置时，控制器向驱动控制模块输出控制指令，驱动控制模块控制驱动部件使处于初始张开状态的夹爪逐渐收缩闭合，引导下精确降落，并在降落后无人机处于夹紧固定状态。由于在无人飞行器降落过程中通过夹爪进行引导，可以避免无人飞行器自行降落时受外部环境干扰，无法精确降落，降低降落控制难度。 | 无人飞行器降落捕获装置，包括位置传感器和控制器，以及与控制器控制信号输出连接的驱动控制模块，该驱动控制模块与驱动部件连接，每个驱动部件与夹爪连接，每个夹爪与底座转动连接，当位置传感器检测到无人飞行器位于夹爪内时，驱动控制模块控制驱动部件使夹爪同步转动收缩，引导无人飞行器降落并固定在底座上。 | H02J50/00
6153 | DE102016103266A1 | 基于云的车辆无人机机载控制系统 | 2016-02-24 | 未缴年费 | Siemens Corporation | 云支持系统(10)，用于控制无人飞行器使用(uav)作为所述导频之间的通信路径(14)及无人机(16)，其中，导频和消除车辆之间的直接通信。支持云适应无人机控制系统，两个相关联的实际无人机的飞行控制增加“]”(122)...[]“和”特殊任务(38)组成，含有一定量的具体任务指令(D。h。进行复杂的能量流收集工业)。税控收款机...[]包括飞行规则(例如，设置由FAA)优选地，与“无蝇区”是定义。政府中其他合法的(或)非政府部门控制增加围栏可以提供“电”-]基于云的系统，从而防止了穿过其在受保护区域无人机。所述无人机控制系统与智能化，可以相互作用，接收特定任务以基于所述控制系统上的应用，其中所述无人机能够采集多种有用的信息。 | A system for controlling unmanned aircraft (UAV) with a UAV (16) For collecting data during flight, wherein the UAV a sensor pack (68. 70. 72. 74. 76. 80. 82. 84) For performing data collection and a processor (140), Which an operating system (100) Support for controlling the performance of the UAV by executing instructions in one or more mission-specific applications (112) Are implemented; and a cloud-based control system (10) As an interface between a pilot device (14) And UAV (16), Wherein the cloud-based control system receives commands from the pilot device and commands and sends applications to the UAV processor, wherein the cloud-based control system prevents direct communication between the pilot device and the UAV. | G05D1/10
6154 | US20160244161A1 | 飞行受限的无人机 | 2016-02-15 | 放弃 | Daniel R Mcclure | 一种无人机(UAV)，具有用于控制UAV的速度、高度和飞行方向的飞行控制部件。 控制电路被配置成产生控制飞行控制部件的飞行控制输出。 接收器从遥控器接收飞行控制输入，其中所接收的飞行控制输入被控制电路用来产生飞行控制输出。 高度确定电路，被配置为确定所述无人机的高度。 高度超控电路，包含在所述控制电路中，当所述高度被确定为超过预定高度限制时操作，并且被配置为超控冲突的飞行控制输入并生成飞行控制输出以控制所述飞行控制组件以降低所述UAV的高度，所述高度超控电路包含在所述控制电路中，并且被配置为超控冲突的飞行控制输入并生成飞行控制输出以控制所述飞行控制组件以降低所述UAV的高度。 | 1. An unmanned aerial vehicle (UAV) comprising : flight control components for controlling the speed, altitude, and direction of flight of the UAV; a control circuit configured to generate flight control outputs that control the flight control components; a receiver receiving flight control inputs from a remote controller, the received flight control inputs are utilized by the control circuit to generate the flight control outputs; an altitude determining circuit configured to determine an altitude of the UAV; altitude override circuit, embodied in the control circuit, operative when the altitude is determined to exceed a predetermined altitude limit, and configured to override conflicting flight control inputs and generate flight control outputs to control the flight control components to reduce the altitude of the UAV. | B64C39/02
6155 | US20160246297A1 | 无人机云基控制系统 | 2016-02-18 | 放弃 | Siemens Corporation | 一种用于控制无人机使用的基于云的系统被用作飞行员和他/她的无人机之间的通信路径，消除了飞行员和飞行器之间的直接通信。 云基DUAV控制系统被配置为包括与UAV的实际飞行相关联的“控制应用程序”和包括用于特定任务的一组指令(即，执行工业复合体的能量审计)的“特定任务应用程序”。 控制应用程序最好包括定义“禁飞区”的飞行规则(例如，由联邦航空局提供)。 其他合法的政府(或非政府)机构可能会向云系统提供“电子栅栏”控制应用程序，从而防止无人机进入保护区。 与控制系统交互的无人机是智能的，能够从控制系统接收特定的基于任务的应用，允许无人机收集各种各样的有用信息。 | 1. A system for controlling unmanned aerial vehicles (UAVs) comprising a UAV for collecting data during a flight, the UAV including a sensor pack for performing data collection and a processor supporting an operating system for controlling the performance of the UAV by executing instructions embodied in one or more mission-specific; anda cloud-based control system for interfacing between a piloting device and the UAV, the cloud-based control system receiving commands from the piloting device and transmitting commands and applications to the UAV processor, the cloud-based control system preventing direct communication between the piloting device and the UAV. | G05D1/00
6156 | US20160247115A1 | 机载扫描系统和方法 | 2014-06-26 | 放弃 | Jasper Mason Pons | 一种用于扫描来自多个数据记录(例如条形码或RRD标签)的数据的扫描系统，包括至少一个无人机(UAV)100和安装在所述UAV180上的至少一个扫描器(未示出)，所述扫描器适于在所述数据记录上留下疤痕，从而从所述数据记录中提取数据。 该系统可包括可操作以控制UAV的遥控装置，以及用于将视频馈送从UAV传送到与UAV间隔开的控制器位置的成像系统。 还提供了一种位置控制器和扫描方法。 | 1. A scanning system for scanning data from a plurality of data records that are mutually spaced from one another within a predetermined zone of operation defined by a zone structure having a zone geometry, said zone of operation defining discrete stock storage locations for the storage of stock items, each said stock storage location being provided with an associated location data record which defines data (＆#x201c; location data＆#x201d; ) that is unique within the zone of operation, and at least some of said stock items each being provided with an associated stock data record which defines data (＆#x201c; stock data＆#x201d; ) that is unique within the zone of operation, wherein said system comprises : a database containing a 3-dimensional plan of at least a portion of the zone geometry of said zone structure; at least one Unmanned Aerial Vehicle (UAV); at least one scanner mounted on said UAV and adapted to scan said location and stock data records thereby to extract the location and stock data, respectively, from said data records; correlation means for assigning the extracted stock data for each stock item to the extracted location data and for storing the stock data and location data in the database; anda position controller for controlling the position of the UAV within the zone of operation, said position controller having : a) means for receiving input from the database regarding the 3-dimensional plan; b) means for receiving input from database regarding the location data; c) processing means including at least one microprocessor; andd) software adapted to be executed by said microprocessor, for comparing said location data against said 3-dimensional plan and generating navigational commands for the UAV. | G06Q10/08
6157 | CN104381241A | 太阳能驱鸟无人机 | 2014-11-24 | 未缴年费 | 郑州航空工业管理学院; 信阳市水利勘测设计院; 信阳市南湾水库管理局 | 本发明公开了一种太阳能驱鸟无人机，包括机体1和固定安装在机体1两侧的一对机翼2和固定安装在机体1尾部的尾翼3，所述一对机翼2和尾翼3上均设有太阳能电池板4，所述机体1内设有伸缩式驱鸟单元，所述机体1内还设有控制盒11。本发明的有益效果是，节省能源，实用性强。 | 一种太阳能驱鸟无人机，包括机体(1)和固定安装在机体(1)两侧的一对机翼(2)和固定安装在机体(1)尾部的尾翼(3)，其特征在于，所述一对机翼(2)和尾翼(3)上均设有太阳能电池板(4)，所述机体(1)内设有伸缩式驱鸟单元，所述伸缩式驱鸟单元是由固定安装在机体(1)内上表面的一号直线电机(5)、固定安装在一号直线电机(5)伸缩端的底座(6)、固定安装在底座(6)下表面的旋转电机(7)和固定安装在旋转电机(7)旋转端的扬声器(8)四部分构成，所述机体(1)下表面设有开口(9)，所述开口处设有开关门，所述开口(9)位于扬声器(8)的正下方，所述机体(1)内还设有控制盒(11)，所述控制盒(11)分别与一号直线电机(5)、旋转电机(7)和开关门电气连接。 | A01M29/06
6158 | CN105875572A | 植保无人机智能加药系统 | 2016-04-25 | 驳回 | 深圳市天谷方舟投资控股有限公司 | 本发明涉及一种植保无人机智能加药系统，用于对植保无人机携带的药箱进行加药操作，包括：车体，用于将所述智能加药系统运输至目标位置；药罐，设置在所述车体上，用于存储无人机植保作业所需要的喷施物；停机装置，设置在所述车体上，用于提供水平的停放平台以停放植保无人机；以及自动加药装置，设置在所述车体上；所述自动加药装置的一端与所述药罐连接，所述自动加药装置的另一端用于与停放在所述停放平台上的所述植保无人机携带的药箱连接，以将所述药罐中的喷施物注入到所述药箱中完成自动加药操作。上述植保无人机智能加药系统具有加药效率高且安全性较高的优点。 | 一种植保无人机智能加药系统，用于对植保无人机携带的药箱进行加药操作，其特征在于，包括：车体，用于将所述智能加药系统运输至目标位置；药罐，设置在所述车体上，用于存储无人机植保作业所需要的喷施物；停机装置，设置在所述车体上，用于提供水平的停放平台以停放植保无人机；以及自动加药装置，设置在所述车体上；所述自动加药装置的一端与所述药罐连接，所述自动加药装置的另一端用于与停放在所述停放平台上的所述植保无人机携带的药箱连接，以将所述药罐中的喷施物注入到所述药箱中完成自动加药操作。 | A01M7/00
6159 | CN105890659A | 一种无人机大气环境应急监测系统 | 2016-04-22 | 驳回 | 平玉兰 | 本发明公开了一种无人机大气环境应急监测系统，包括地面指挥中心，所述地面指挥中心连接有遥控电台，所述地面指挥中心内设置有中央计算机，所述中央计算机连接有LCD显示屏，所述LCD显示屏连接有投影仪，所述LCD显示屏通过蓝牙网络连接有蓝牙音箱，所述遥控电台内设置有话筒，所述话筒连接有带通滤波器，所述带通滤波器连接有多路开关，所述多路开关连接有AD转换器，所述遥控电台通过GPRS网络连接有机载摄像模块与机载气体检测模块，所述机载摄像模块与机载气体检测模块通过任务操控指令连接有飞行控制系统，所述遥控电台连接有预警模块，完成对于大气环境的监测，在出现问题的时候及时的预警，能很好的保护大气环境的稳定安全，值得推广。 | 一种无人机大气环境应急监测系统，包括地面指挥中心(1)，所述地面指挥中心(1)连接有遥控电台(2)，其特征在于：所述地面指挥中心(1)内设置有中央计算机(3)，所述中央计算机(3)连接有LCD显示屏(4)，所述LCD显示屏(4)连接有投影仪(5)，所述LCD显示屏(4)通过蓝牙网络(6)连接有蓝牙音箱(7)，所述遥控电台(2)内设置有话筒(8)，所述话筒(8)连接有带通滤波器(9)，所述带通滤波器(9)连接有多路开关(10)，所述多路开关(10)连接有AD转换器(11)，所述遥控电台(2)通过GPRS网络(12)连接有机载摄像模块(13)与机载气体检测模块(14)，所述机载摄像模块(13)与机载气体检测模块(14)通过任务操控指令(15)连接有飞行控制系统(16)，所述遥控电台(2)连接有预警模块(17)。 | G01D21/02
6160 | CN105892472A | 移动终端及其控制方法 | 2016-01-15 | 撤回 | LG电子株式会社 | 本发明涉及一种移动终端及其控制方法。移动终端包括：触摸屏，该触摸屏被配置成接收触摸输入；无线通信单元，该无线通信单元被配置成执行与具有相机的无人机的无线通信，该相机被在飞行期间捕获外部环境；感测单元，该感测单元被配置成感测移动终端的姿态和移动；以及控制器，该控制器被配置成在其中移动终端的姿态相对于重力被布置在长度方向中的第一模式中基于触摸输入和移动终端的移动控制无线通信单元以将飞行控制命令发送到无人机，并且在其中移动终端的姿态相对于重力被布置在宽度方向中的第二模式下基于触摸输入控制无线通信单元将相机的捕获控制命令和飞行控制命令一起发送到无人机。 | 一种移动终端，包括：触摸屏，所述触摸屏被配置成接收触摸输入；无线通信单元，所述无线通信单元被配置成执行与无人机的无线通信，所述无人机具有在飞行期间捕获外部环境的相机；感测单元，所述感测单元被配置成感测所述移动终端的姿态和移动；以及控制器，所述控制器被配置成：在第一模式下基于所述触摸输入和所述移动终端的移动控制所述无线通信单元以将飞行控制命令发送到所述无人机，在所述第一模式中所述移动终端的姿态相对于重力被布置在长度方向中，并且在第二模式下基于所述触摸输入控制所述无线通信单元将所述相机的捕获控制命令和所述飞行控制命令一起发送到所述无人机，在所述第二模式中所述移动终端的姿态相对于重力被布置在宽度方向中。 | G05D1/08
6161 | CN105892473A | 基于移动通讯技术的无人机监管方法、装置、终端及系统 | 2016-03-30 | 驳回 | 中测新图(北京)遥感技术有限责任公司 | 本发明实施例提供一种基于移动通讯技术的无人机监管方法、装置、监管终端及系统，该方法包括：无人机获取自身的飞行参数，其中，所述飞行参数包括：通过全球定位系统GPS获取的定位信息和通过惯性测量单元IMU提取的飞行姿态信息；所述无人机按照通讯协议对所述飞行参数封装；所述无人机将封装后的飞行参数通过移动通信的方式发送给地面监管终端，以使所述监管终端根据所述飞行参数对所述无人机进行监管，实现低成本的对轻小型无人机在广域范围内的监管。 | 一种基于移动通讯技术的无人机监管方法，其特征在于，所述方法包括：无人机获取自身的飞行参数，其中，所述飞行参数包括：通过全球定位系统GPS获取的定位信息和通过惯性测量单元IMU提取的飞行姿态信息；所述无人机按照通讯协议对所述飞行参数封装；所述无人机将封装后的飞行参数通过移动通信的方式发送给地面监管终端，以使所述监管终端根据所述飞行参数对所述无人机进行监管。 | G05D1/08
6162 | CN105892474A | 无人机以及无人机控制方法 | 2016-03-31 | 驳回 | 深圳奥比中光科技有限公司 | 本发明公开了一种无人机以及无人机控制方法。无人机包括：RGBD相机、飞行控制器以及处理器，处理器与RGBD相机以及飞行控制器连接，其中：RGBD相机，用于在无人机飞行过程中实时获取目标的RGBD图像，RGBD图像中每个像素点包括R、G、B像素信息和对应的深度信息；处理器，用于实时对R、G、B像素信息和对应的深度信息进行处理，识别用户的手势，根据用户的手势输出对应的控制指令；飞行控制器用于根据控制指令调整无人机的飞行姿态和/或拍摄模式。通过以上方式，本发明能够减少对遥控器控制指令的传输，进而减少对带宽的占用，提高用户体验度。 | 一种无人机，其特征在于，所述无人机包括RGBD相机、飞行控制器以及处理器，所述处理器与所述RGBD相机以及所述飞行控制器连接，其中：所述RGBD相机，用于在无人机飞行过程中实时获取目标的RGBD图像，所述RGBD图像中每个像素点包括R、G、B像素信息和对应的深度信息；所述处理器，用于实时对所述R、G、B像素信息和对应的深度信息进行处理，识别用户的手势，并根据用户的所述手势输出对应的控制指令；所述飞行控制器用于根据所述控制指令调整所述无人机的飞行姿态和/或拍摄模式。 | G05D1/08
6163 | CN105892483A | 一种基于多旋翼无人机的微型SAR遥感观测方法 | 2016-04-05 | 驳回 | 中科九度(北京)空间信息技术有限责任公司 | 本发明公开了一种基于多旋翼无人机的微型SAR遥感观测方法，它使用到的系统包括多旋翼无人机系统、微型SAR观测系统；微型SAR观测系统由SAR雷达主机、IMU惯导系统、雷达射频天线、GPS模块、雷达控制设备、电池模块组成；雷达控制设备通过USB3.0或串口与SAR雷达主机相连接；IMU惯导系统、电池模块均通过整机电缆与SAR雷达主机相连接；GPS模块、雷达射频天线分别通过同轴电缆、射频同轴电缆与SAR雷达主机相连接；微型SAR观测系统通过GPS模块与多旋翼无人机系统相连接。本发明可以有效降低SAR图像获取的飞行成本，实现微型SAR观测系统的快速部署以及迅速成像，具有操作简单、使用方便、价格低廉的优势。 | 1.一种基于多旋翼无人机的微型SAR遥感观测方法，其特征在于：所述方法使用到的系统包括多旋翼无人机系统、微型SAR观测系统；所述微型SAR观测系统由SAR雷达主机、IMU惯导系统、雷达射频天线、GPS模块、雷达控制设备、电池模块组成；所述雷达控制设备通过USB3.0或串口与SAR雷达主机相连接；所述IMU惯导系统、电池模块均通过整机电缆与SAR雷达主机相连接；所述GPS模块、雷达射频天线分别通过同轴电缆、射频同轴电缆与SAR雷达主机相连接；所述微型SAR观测系统通过GPS模块与多旋翼无人机系统相连接；所述方法分为六个步骤：步骤一、观测任务前准备：首先根据本次飞行遥感观测任务的需求，选择适合本次飞行任务的多旋翼无人机机型，需要考虑的因素有无人机的飞行高度、续航时间、巡航速度、最大载重；完成机型选择后，对飞行器进行观测任务前飞行测试，包括飞行器的悬停试验、自动驾驶飞行试验、遥控飞行试验，并对本次试验获取的飞行高度、巡航速度、载重以及飞行时间进行记录，进一步检查本机型的实际飞行数据能否满足SAR遥感观测任务需要；然后根据飞行任务选择不同观测模式的任务载荷进行微型SAR遥感观测载荷准备，可选的模式包括单极化模式、全极化模式、干涉模式；通过设备通电测试、发射和接收天线测试、回波数据检查和设备参数选择对SAR雷达载荷设备进行检查；SAR雷达载荷设备检查合格后进行飞行器与载荷安装尺寸测量，主要是对飞行器和雷达载荷各模块的几何尺寸、重量进行测量；最后进行载荷结构安装件设计与加工，即利用测量结果，由结构工程师设计安全稳固的架构安装件并进行加工；步骤二、飞行航线设计：飞行航线设计包括飞行载荷航线设计、飞行器自动驾驶航线设计；航线设计需要综合考虑作业区域的长度、宽度、面积、测区重叠度，无人机的飞行速度、飞行时间、飞行高度，作业航线数量以及气象条件，可设置的具体参数为：飞行作业高度，用“h”表示；飞行作业速度，用“v”表示；飞行总时间，用“T”表示；单航线飞行时间，用“t”表示；测区重叠度，用“P”表示；作业航线数量，用“L”表示；雷达中心视角，用“θ”表示；距离向波束角，用“α”表示；测绘宽度，用“x”表示；条带长度，用“y”表示；测区面积，用“S”表示；这些参数是相互关联的，在参数设计时需要综合考虑，各参数之间的关系如下：a、飞行作业高度、雷达中心视角、测绘宽度之间的关系：用A点表示飞机位置，BE表示观测地面，AB表示飞行高度，∠BAC表示雷达中心视角，则DE的长度为测绘带宽的理论值；几何计算测绘带宽的公式为：DE=AB(tan∠BAE- tan∠BAD)，即：x=h(tan(θ+α/2)-tan(θ-α/2))；b、飞行作业速度、单航线飞行时间、条带长度之间的关系：条带长度为飞行作业速度和单航线飞行时间的乘积，即：y=v.t；c、测绘宽度、条带长度、测区重叠度之间、测区面积的关系：测区面积取决于测绘带宽、条带长度以及测区重叠度；以两个条带为例，M1M2N2N1为条带1的测区范围，M3M4N4N3为条带2的测区范围，两个测区的重叠区域为N1N2N3N4，M1M2M3M4为测区总面积S，M1N1、M2N2、M3N3、M4N4为测绘宽度x，M1M2、M3M4为条带长度y；根据几何关系，SM1M2M3M4 = SM1M2N2N1 + SM3M4N4N3 - SN1N2N3N4，即：S=xy(1+P)；步骤三、微型SAR载荷安装与连接：将已加工好的结构安装件固定在多旋翼无人机上，然后将载荷的各个模块安装在结构件上，保证载荷与结构总重量能够满足飞行器的最大载重量和重心稳定要求；上述结构件安装完毕后，进行载荷设备的电路连接，将载荷和电路线缆固定稳定；步骤四、飞行前准备与设备检查：飞行前准备与设备检查主要包括以下步骤：飞行器自动驾驶航线导入、SAR飞行作业航线导入、SAR载荷工作状态检查、POS工作状态检查、GPS信号检查、飞行前系统静止；a、飞行器自动驾驶航线导入：将上述设计好的飞行器自动驾驶航线通过地面站或者无线传输导入到多旋翼无人机中的控制系统，并检查是否导入成功；b、SAR飞行作业航线导入：将上述设计好的载荷飞行航线通过地面站的USB3.0或者串口导入到SAR雷达载荷中，根据SAR数据采集与控制软件检查航线文件是否导入成功；c、SAR载荷工作状态检查：打开SAR载荷电源，利用地面站的SAR数据采集与控制软件，通过雷达射频天线发射和接收信号，分析回波信号是否正常，进而判断SAR雷达载荷是否正常工作；d、POS工作状态检查：在载荷工作正常后，根据SAR雷达主机的POS状态指示灯，判断POS系统是否正常工作；e、GPS信号检查：在系统线缆连接正常并打开电源后，等待2-8min，然后通过SAR雷达主机的GPS信号指示灯闪烁的次数，判断GPS搜索卫星个数；当卫星个数达到4颗以上后，表示GPS信号稳定，满足观测需要，可以进行正常飞行作业； f、飞行前系统静止：在准备工作就绪之后，让系统静止4-6min，待系统静止完毕后，开始飞行作业；步骤五、无人机载SAR飞行作业：待上述准备工作全部就绪、系统具备飞行作业的条件之后，多旋翼无人机载微型SAR开始正式进入飞行作业阶段；以两个观测条带为例，A点表示为飞机起点和降落点，B点表示为控制点1，C点表示为条带1作业起点，D点表示为条带1作业终点，E点表示为控制点2，F点表示为条带2作业起点，G点表示为条带2作业终点，H点表示为控制点3，无人机载微型SAR遥感观测作业的具体流程如下： a、飞机从A点起飞，进行加速爬升到B点，调整姿态和速度进行悬停； b、飞机从B点开始加速并达到作业速度，然后保持匀速飞行并通过C点，SAR雷达主机开机，正式进入雷达遥感观测作业阶段； c、飞机到达D点，条带1飞行观测结束，SAR雷达主机关机； d、飞机开始调整姿态，飞行控制点E，进行悬停，等待条带2飞行观测； e、飞机从E点加速，达到飞行作业速度，保持匀速飞行到达F点，SAR雷达主机二次开机，开始进行第二次遥感观测作业； f、飞机完成条带2飞行作业，达到G点，SAR雷达主机关机； g、飞机从G点飞到控制点H进行悬停，然后开始降落到达原起止点A，飞行遥感观测作业结束；步骤六、数据导出与成像处理：在飞行作业完毕之后，关闭无人机飞行器，系统静止4-6min，然后取出SAR雷达主机，回到室内通过数据采集与控制软件导出飞行数据，利用导出的POS数据对飞机的飞行误差进行运动补偿，并对雷达原始回波数据进行成像处理，最终获得测量区域的高分辨率SAR图像。 | G05D1/10
6164 | CN105892484A | 一种无人飞行器的控制方法、装置及系统 | 2016-04-12 | 驳回 | 谭圆圆 | 本发明公开了一种无人飞行器的控制方法、装置及系统，在该方法中，将所有飞行控制指令按照预设条件进行分组，并将一个控制指令组分配至一个控制端，也就是说，无人飞行器的控制指令被分成不同的组，然后将每一个组分配给一个控制端，从而一个无人飞行器可以由多个控制端来控制，进而可以使得无人飞行器控制更加简便，并且也提升了无人飞行器航行的安全性。 | 一种无人飞行器的控制方法，其特征在于，所述方法包括：将用于控制无人飞行器的飞行控制指令按照预设条件进行分组，得到至少两个控制指令组；将所述至少两个控制指令组分配给至少两个控制端。 | G05D1/10
6165 | CN105892486A | 数据通信方法、无人飞行器及控制端 | 2016-04-15 | 驳回 | 陈昊 | 本发明提供一种数据通信方法，用于与无人飞行器控制端进行数据通信，其包括：使用数据传输信道，建立与无人飞行器控制端之间的数据通信路由，以进行数据通信；在数据通信的检测时间段中，暂停数据通信；在数据通信的通信时间段中，继续数据通信；接收信道切换请求，并根据信道切换请求确定切换信道以及切换时间；以及在切换时间，使用切换信道，建立与无人飞行器控制端之间的数据通信路由，以进行数据通信。本发明还提供一种无人飞行器及控制端，本发明的数据通信方法、无人飞行器及控制端在数据通信过程中不会受到其他同频或邻频电子设备的干扰，通信可靠性较好。 | 一种数据通信方法，用于与无人飞行器控制端进行数据通信，其特征在于，包括：使用数据传输信道，建立与所述无人飞行器控制端之间的数据通信路由，以进行数据通信；在所述数据通信的检测时间段中，暂停所述数据通信，以便所述无人飞行器控制端检测所述数据传输信道的干扰信号强度；在所述数据通信的通信时间段中，继续所述数据通信；接收信道切换请求，并根据所述信道切换请求确定切换信道以及切换时间；其中所述信道切换请求由所述无人飞行器控制端根据所述干扰信号强度的检测结果生成；以及在所述切换时间，使用所述切换信道，建立与所述无人飞行器控制端之间的数据通信路由，以进行数据通信。 | G05D1/10
6166 | CN105892492A | 一种无人机通信控制方法和装置 | 2016-06-07 | 驳回 | 南方科技大学 | 本发明公开了一种无人机通信控制方法。该方法包括：控制终端读取定位模块中的第一位置信息和电子罗盘所指示的第一天线角度信息；根据所述第一位置信息和接收到的无人机的第二位置信息计算得到所述无人机相对于所述控制终端的相对位置；根据所述第一天线角度信息和所述无人机相对于所述控制终端的相对位置，生成控制信号以控制驱动模块驱动第一天线指向所述无人机。本方案使得无人机和控制终端的通信功耗减小，提高了无人机的续航能力，同时通信距离增大，也减小了通信信号对周边环境的通信干扰。 | 一种无人机通信控制方法，其特征在于，包括：控制终端读取定位模块中的第一位置信息和电子罗盘所指示的第一天线角度信息；根据所述第一位置信息和接收到的无人机的第二位置信息计算得到所述无人机相对于所述控制终端的相对位置；根据所述第一天线角度信息和所述无人机相对于所述控制终端的相对位置，生成控制信号以控制驱动模块驱动第一天线指向所述无人机。 | G05D1/10
6167 | CN205492255U | 驱鸟装置 | 2016-03-23 | 未缴年费 | 郭伟 | 本实用新型提供了一种驱鸟装置，属于安全设备技术领域，包括图像采集器以及驱鸟组件，图像采集器安装于无人机，用于采集其有效范围内的飞鸟影像，驱鸟组件安装于无人机，用于利用光波或者声波驱赶鸟类，图像采集器的有效范围内采集到飞鸟影像时开启驱鸟组件。该驱鸟装置能够及时驱赶位于无人机活动范围内的鸟类，有效降低了鸟类撞击飞机的事故率，增加了飞机在空中飞行的安全性。 | 一种驱鸟装置，其特征在于，包括无人机、图像采集器以及驱鸟组件，所述图像采集器安装于所述无人机，用于采集其有效范围内的飞鸟影像，所述驱鸟组件安装于所述无人机，用于利用光波或者声波驱赶飞鸟，所述图像采集器的有效范围内采集到飞鸟影像时开启所述驱鸟组件。 | A01M29/16
6168 | CN205507547U | 无人机自动降落系统 | 2016-01-15 | 未缴年费 | 无锡觅睿恪科技有限公司 | 本实用新型公开了一种无人机自动降落系统，包括：摄像模块和主控制模块，所述摄像模块与图像识别模块相连通，所述图像识别模块上分别连接有图像预设模块和图像临时存储模块，所述图像预设模块和图像临时存储模块分别与图像对比模块相连通，所述图像对比模块对比图像预设模块和图像临时存储模块的数据，并将对比数据发送至主控制模块，所述主控制模块接受图像对比模块的数据并根据数据控制无人机飞行状态。通过上述方式，本实用新型无人机自动降落系统，能够实现无人机自动降落，降落位置准确，安全可靠，使用方便。 | 一种无人机自动降落系统，其特征在于，包括：摄像模块和主控制模块，所述摄像模块与图像识别模块相连通，所述图像识别模块上分别连接有图像预设模块和图像临时存储模块，所述图像预设模块和图像临时存储模块分别与图像对比模块相连通，所述图像对比模块对比图像预设模块和图像临时存储模块的数据，并将对比数据发送至主控制模块，所述主控制模块接受图像对比模块的数据并根据数据控制无人机飞行状态。 | G05D1/10
6169 | CN205507551U | 一种航拍设备的拍摄范围调整系统 | 2016-02-25 | 全部无效 | 高域(北京)智能科技研究院有限公司 | 本实用新型主要提供一种适用于装载在无人机的航拍设备的拍摄范围调整系统，其中，该拍摄范围调整系统包括：设置在上述无人机上以对上述无人机进行飞行控制的微处理器；设置在所述无人机的第一无线信号收发装置，与上述微处理器相连接；智能移动终端，其上设有与上述第一无线信号收发装置交互通信的第二无线信号收发装置以及与第二无线信号收发装置相连接的手势识别传感器；其中，上述微处理器根据上述手势识别传感器识别的手势信号而获得上述无人机的飞行控制指令。采用上述技术方案，用户可直接通过在智能移动终端所观察的拍摄范围上的手势控制即可对无人机进行飞行控制，无需转换思考角度，简单方便，大大提高其产品使用体验。 | 一种航拍设备的拍摄范围调整系统，适用于装载在无人机的航拍设备，其特征在于，所述拍摄范围调整系统包括：微处理器，设置在所述无人机上，与所述航拍设备相连接, 并对所述无人机进行飞行控制；第一无线信号收发装置，用于收发信号，其设置在所述无人机上，并与所述微处理器相连接；智能移动终端，其上设有与所述第一无线信号收发装置进行数据交互的第二无线信号收发装置以及与所述第二无线信号收发装置相连接的手势识别传感器；其中，所述微处理器根据所述手势识别传感器识别的手势信号而获得所述无人机的飞行控制指令。 | G05D1/10
6170 | CN205507553U | 一种无人机三维场景数据采集控制装置 | 2016-04-07 | 未缴年费 | 吉林禾熙科技开发有限公司 | 本实用新型公开了一种无人机三维场景数据采集控制装置，包括：定位器，其用于采集无人机经纬度；飞行高度传感器，其用于采集无人机飞行高度；速度传感器，其用于采集无人机飞行速度；相机，其设置于所述无人机底部，用于拍摄三维场景照片；飞控系统，其用于控制无人机飞行姿态与飞行轨迹；倾角传感器，用于采集无人机飞行姿态；无线收发装置，以与地面站进行数据传输；相机角度调节机构，其与所述相机连接，以调整相机的拍摄角度。本实用新型结构新颖、简捷紧凑、体积小、重量轻，各组件连接可靠并采用模块化设计，拆卸方便；飞控采集到无人机的状态，相机拍照时将无人机当时的状态写入到照片信息中，为场景三维化做基础。 | 一种无人机三维场景数据采集控制装置，其特征在于，包括：定位器，其设置于无人机本体中心处，用于采集无人机经纬度；飞行高度传感器，其设置于无人机本体底部，用于采集无人机飞行高度；速度传感器，其设置于无人机本体重心处，用于采集无人机飞行速度；相机，其设置于无人机本体底部，用于拍摄三维场景照片；飞控系统，其设置于无人机本体内部，用于控制无人机飞行姿态与飞行轨迹。 | G05D1/10
6171 | CN205510112U | 一种基于卫星和无人机的应急通信系统 | 2015-12-14 | 未缴年费 | 国网浙江省电力公司信息通信分公司; 国家电网公司; 国网浙江省电力公司 | 本申请公开了一种基于卫星和无人机的应急通信系统，包括：用于采集语音信息的语音采集器；与所述语音采集器相连，用于将所述语音信息传输至基站的无人机；与所述无人机相连，用于将所述语音信息传输至卫星系统的所述基站；与所述基站相连，用于将所述语音信息传输至应急指挥中心的所述卫星系统；与所述卫星系统相连，用于接收所述语音信息的所述应急指挥中心。通过无人机与卫星通信系统，现场指挥部和抢险救灾现场的语音可以经过卫星系统，与远方的应急指挥中心互联，不仅实现远程的控制、指挥和辅助决策，而且增强了信号传输的稳定性。 | 一种基于卫星和无人机的应急通信系统，其特征在于，包括：用于采集语音信息的语音采集器；与所述语音采集器相连，用于将所述语音信息传输至基站的无人机；与所述无人机相连，用于将所述语音信息传输至卫星系统的所述基站；与所述基站相连，用于将所述语音信息传输至应急指挥中心的所述卫星系统；与所述卫星系统相连，用于接收所述语音信息的所述应急指挥中心。 | H04L29/08
6172 | RU164139U1 | 智能自动变更无人飞行载具控制系统 | 2015-12-22 | 未缴年费 | общество с ограниченной ответственностью павлин технологии | 1。一种智能自动变更无人飞行载具控制系统，其特征在于它是由控制模块urovnego低，含有urovnego控制器模块的低32位微处理器控制的基础上，neirosetvoi芯片，COM端口，运动控制接口的连接装置，外部传感器接口的连接，GNSS接收机，电源连接器，模块监控电源，四个baroaltimetra，四个磁力计，四个加速度计，四个陀螺仪，四个温度计，和控制模块urovnego高，一种含有高urovnego控制器模块控制的基础上多核32位微处理器，结合图形处理器，视频输入，两个USB端口，Wi-Fi模块和蓄电池数据，；neirosetvogo芯片的输入端，COM端口，运动控制与接口的连接接口的连接装置连接的外部传感器控制器的输出模块低urovnego控制，监控模块的输出电源，neirosetvogo芯片，COM端口，运动控制接口的连接装置，外部传感器接口的连接，GNSS接收机，每个baroaltimetra，每个磁力仪，磁力仪每个加速计，各陀螺仪，控制器模块的输入端分别连接低urovnego控制，视频输入，输出图形处理器，每个USB端口，Wi-Fi模块和控制器模块的数据输入端连接蓄电池高urovnego控制，图形处理器的输入端连接，每个USB端口，Wi-Fi模块和控制器的数据输出端相连的蓄电池 | 1. Intelligent automatic control system of unmanned aircraft, characterized in that it consists of a low-level control module containing the controller low-level control module based on a 32-bit microprocessor chip neyrosetvoy, COM port interfaces connect the motion control devices, connecting external sensor interfaces , of GNSS receiver, a power connector, power monitoring module, four baroaltimetra four magnetometer four accelerometer, four gyro, four thermometer module and high-level management, comprising a controller module of high-level management based on multi-core 32-bit microprocessor, integrated with the graphics processor, video input two USB-ports, Wi-Fi-module and data storage, and inputs neyrosetvogo chip, COM port interfaces to connect external sensors traffic control and interface devices are connected to the module controller outputs low-level control outputs power monitoring module, neyrosetvogo chip COM port interfaces connect traffic control devices, connecting external sensor interfaces, of GNSS receiver, each baroaltimetra, each magnetometer, each accelerometer, each gyro, each thermometer connected to the controller's low-level control module inputs, video input, graphics processor outputs, each USB-ports , Wi-Fi-module and storage of data connected to the inputs of the controller of high-level management module, the graphics processor inputs, each USB-ports, Wi-Fi-module and storage of data connected to the outputs of the controller high-level control module, the module controller inputs are low-level control connected to the outputs controller high-level control unit, and outputs high-level management controller connected to the input module of the controller low-level control, in addition, high-level control unit is powered by a low-level control module. | B64C13/00
6173 | US20160241767A1 | 移动终端及其控制方法 | 2015-11-13 | 放弃 | Lg Electronics Inc. | 移动终端，包括被配置为接收触摸输入的触摸屏； 无线通信单元，被配置为与具有照相机的无人机执行无线通信，以在飞行期间捕获外部环境； 感测单元，被配置为感测所述移动终端的姿势和移动； 以及控制器，被配置为在移动终端的姿势相对于重力沿长度方向布置的第一模式中，基于触摸输入和移动终端的移动来控制无线通信单元向无人机发送飞行控制命令， 以及在移动终端的姿势相对于重力沿宽度方向设置的第二模式中，控制无线通信单元基于触摸输入连同飞行控制命令向无人机发送相机的捕获控制命令。 | 1. A mobile terminal comprising : a touchscreen configured to receive a touch input; a wireless communication unit configured to perform wireless communication with an unmanned aerial vehicle having a camera to capture an external environment during flight; a sensing unit configured to sense a posture and movement of the mobile terminal; anda controller configured to : control the wireless communication unit to transmit a flight control command to the unmanned aerial vehicle based on the touch input and the movement of the mobile terminal in a first mode in which the posture of the mobile terminal is disposed in a length direction with respect to gravity, andcontrol the wireless communication unit to transmit a capture control command of the camera to the unmanned aerial vehicle based on the touch input along with the flight control command in a second mode in which the posture of the mobile terminal is disposed in a width direction with respect to gravity. | H04N5/232
6174 | CN103970140A | 一种基于无人机的多角度遥感自动观测系统 | 2014-05-23 | 未缴年费 | 北京师范大学 | 本发明涉及一种基于无人机的多角度遥感自动观测系统，包括多角度云台、多角度云台控制器、航线规划模块、数据处理模块和控制系统，多角度云台固定安装在无人机上，多角度云台控制器设置在多角度云台上，多角度云台控制器与控制系统通信连接，多角度云台上设置有观测仪器，航线规划模块与控制系统相连，数据处理模块分别与观测仪器和控制系统相连，其中，多角度云台包括俯仰板、俯仰立板、横滚板、横滚立板、云平台支架以及云平台。本发明的有益效果在于，提供一种携带方便、可进行自动观测、观测效率高以及适应性强的基于无人机的多角度遥感自动观测系统。 | 一种基于无人机的多角度遥感自动观测系统，其特征在于：包括多角度云台、多角度云台控制器、航线规划模块、数据处理模块和控制系统，所述多角度云台固定安装在无人机上，所述多角度云台控制器设置在所述多角度云台上，所述多角度云台控制器与所述控制系统通信连接，所述多角度云台上设置有观测仪器，所述航线规划模块与所述控制系统相连，所述数据处理模块分别与所述观测仪器和所述控制系统相连，其中，所述多角度云台包括：俯仰板，所述俯仰板上设置有空腔，所述俯仰板的底部设置有安装部，所述俯仰板通过所述安装部水平固定设置在所述无人机上；俯仰立板，所述俯仰立板垂直固定设置在所述俯仰板远离所述空腔的一侧，所述俯仰立板上设置有竖直移动槽，所述竖直移动槽的两边分别对称设置有第一安装槽和第二安装槽；横滚立板，所述横滚立板与所述俯仰立板垂直设置，所述横滚立板的一端内侧设置有第一圆形凹槽，所述第一圆形凹槽中设置有第一转轴，所述横滚立板通过所述第一转轴与所述俯仰立板相连，所述第一转轴的另一端设置在所述俯仰立板的移动槽中，所述横滚立板通过所述第一转轴实现在所述俯仰立板的所述竖直移动槽中上下移动，所述第一圆形凹槽的圆周方向上均匀设置有多个第一阶梯孔；横滚板，所述横滚板的一端与所述横滚立板远离所述第一圆形凹槽的一端垂直固定连接，所述横滚板上设置有水平移动槽，所述水平移动槽两边分别对称设置有第三安装槽和第四安装槽；云台支架板，所述云台支架板与所述横滚板垂直设置，所述云台支架板一端内侧设置有第二圆形凹槽，所述第二圆形凹槽中设置有第二转轴，所述云台支架板通过所述第二转轴与所述横滚板相连，所述第二转轴的一端设置在所述横滚板的水平移动槽中，所述云台支架板通过所述第二转轴实现在所述横滚板的所述水平移动槽中左右移动，所述第二圆形凹槽的圆周方向上均匀设置有多个第二阶梯孔，所述云台支架板上设置有多角度云台控制器；以及云台板，所述云台板垂直固定设置在所述云台支架板远离所述第二圆形凹槽的一端，所述观测仪器固定设置在所述云台板上。 | G05D1/08
6175 | CN104656669A | 基于图像处理的无人机着陆位置搜索系统 | 2015-03-10 | 未缴年费 | 湛江市树淼科技有限公司 | 本发明涉及一种基于图像处理的无人机着陆位置搜索系统，设置在无人机上，搜索系统包括航拍摄像设备、着陆区域搜索设备和主控设备，航拍摄像设备用于对无人机机身下方进行图像采集，以获得机身下方图像，着陆区域搜索设备与所述航拍摄像设备连接，用于对机身下方图像进行图像处理，以在机身下方图像中搜索适合着陆的地貌类型所对应的着陆区域，主控设备与着陆区域搜索设备连接，用于将着陆区域对应的着陆位置的信息发送给无人机驱动设备以驱动无人机在着陆位置处着陆。通过本发明，能够帮助无人机自动寻找到合适的着陆位置进行着陆，减少人工干预，提高无人机的智能化水平。 | 一种基于图像处理的无人机着陆位置搜索系统，设置在无人机上，所述搜索系统包括航拍摄像设备、着陆区域搜索设备和主控设备，所述航拍摄像设备用于对无人机机身下方进行图像采集，以获得机身下方图像，所述着陆区域搜索设备与所述航拍摄像设备连接，用于对所述机身下方图像进行图像处理，以在所述机身下方图像中搜索适合着陆的地貌类型所对应的着陆区域，所述主控设备与所述着陆区域搜索设备连接，用于将所述着陆区域对应的着陆位置的信息发送给无人机驱动设备以驱动所述无人机在所述着陆位置处着陆。 | G05D1/12
6176 | CN105867181A | 无人机的控制方法和装置 | 2016-04-01 | 驳回 | 腾讯科技(深圳)有限公司 | 本发明公开了一种无人机的控制方法和装置。其中，该方法包括：检测无人机在飞行过程中的飞行状态是否出现异常；若检测到无人机在飞行过程中的飞行状态出现异常时，获取与异常对应的悬停指令，其中，悬停指令用于指示无人机按照预设悬停方式悬停；响应于悬停指令，控制无人机按照预设悬停方式悬停。采用本发明，解决了无人机无法自动处理异常情况的问题。 | 一种无人机的控制方法，其特征在于，包括：检测无人机在飞行过程中的飞行状态是否出现异常；若检测到所述无人机在飞行过程中的飞行状态出现异常时，获取与所述异常对应的悬停指令，其中，所述悬停指令用于指示所述无人机按照预设悬停方式悬停；响应于所述悬停指令，控制所述无人机按照所述预设悬停方式悬停。 | G05B19/04
6177 | CN105867362A | 终端设备和无人驾驶飞行器的控制系统 | 2016-04-20 | 驳回 | 北京博瑞云飞科技发展有限公司 | 本发明涉及一种终端设备和无人驾驶飞行器的控制系统。该终端设备包括：显示器，显示无人驾驶飞行器上的图像采集设备拍摄到的画面；采集部件，采集和识别用户的手势信号；指令生成部件，根据手势信号生成控制指令，控制指令用于控制无人驾驶飞行器的飞行状态和无人驾驶飞行器上的图像采集设备的拍摄状态；通信部件，将控制指令发送至无人驾驶飞行器，以控制所述无人驾驶飞行器的飞行状态和无人驾驶飞行器上的图像采集设备的拍摄状态，使得被拍摄的目标对象在显示器上以预先设定的显示状态显示。通过终端设备识别用户的手势信号，来对飞行器的飞行状态和拍摄状态进行控制，以简单的操作实现了以目标对象为中心的飞行和拍摄控制，降低了操作复杂度。 | 一种终端设备，其特征在于，所述终端设备包括：显示器，显示无人驾驶飞行器上的图像采集设备拍摄到的画面；采集部件，采集和识别用户的手势信号；指令生成部件，根据所述手势信号生成控制指令，所述控制指令用于控制无人驾驶飞行器的飞行状态和无人驾驶飞行器上的图像采集设备的拍摄状态；通信部件，将所述控制指令发送至无人驾驶飞行器，以控制所述无人驾驶飞行器的飞行状态和无人驾驶飞行器上的图像采集设备的拍摄状态，使得被拍摄的目标对象在所述显示器上以预先设定的显示状态显示。 | G05D1/00
6178 | CN105867363A | 无人飞行器的操控方法及设备、无人飞行器的操控系统 | 2016-05-26 | 驳回 | 中山飞旋天行航空科技有限公司 | 本发明提供了一种无人飞行器的操控方法及设备、无人飞行器的操控系统，该方法包括：接收操控者对预设飞行方向的按键执行的操作指令，获取所述预设飞行方向的按键的开关状态；将所述预设飞行方向的按键的开关状态转换成飞行指令；向所述无人飞行器发送所述飞行指令，以使所述无人飞行器向所述飞行指令对应的方向飞行。通过接收操控者对预先设置的飞行方向的按键执行的操作指令获取飞行指令，由于设置飞行方向的按键，相对于接收操控者对传统的遥控器或者地面站操控箱的操控获取飞行指令，其操控更加准确且简单，能够最大限度的提供方便直观的控制辅助功能，简化操控难度，提高工作效率，减轻作业负担，同时避免了误操作的风险。 | 一种无人飞行器的操控方法，其特征在于，包括：接收操控者对预设飞行方向的按键执行的操作指令，获取所述预设飞行方向的按键的开关状态；将所述预设飞行方向的按键的开关状态转换成飞行指令；向所述无人飞行器发送所述飞行指令，以使所述无人飞行器向所述飞行指令对应的方向飞行。 | G05D1/00
6179 | CN105867404A | 一种无人机测量土石方的设备及方法 | 2016-05-20 | 撤回 | 张爱军 | 本发明涉及一种无人机测量土石方的方法，包括如下步骤：S1飞行任务规划和设备选取；S2执行飞行任务获取数据；S3根据影像数据和地理坐标信息建立三维模型；S4结合工程图纸和生成的三维模型来计算测量区域的土方量；S5一定时间间隔重复测量计算工程量。本发明通过在无人机设置的飞行控制系统、卫星定位系统、飞行数据存储系统及机载相机可减少外业工作量，缩短测量周期；避免人为的干预测量过程而影响最终的测量结果，以一定时间间隔重复测量获取的多组三维模型相互比较和测量可以计算出土石方的工程量，有利于把控工程进度。 | 一种无人机测量土石方的方法，其特征在于，包括如下步骤：S1飞行任务规划和设备选取，根据待测量区域面积和地形条件选取合适的无人机和相机，设计和规划无人机飞行的起飞降落位置，无人机飞行高度和航线，设置无人机搭载相机的触发条件；S2执行飞行任务获取数据，在选定区域控制无人机起飞并执行航线飞行任务，无人机飞行过程中控制相机快门执行拍照操作，拍摄照片确保沿着航向方向不低于66%的重叠度，航线旁向不低于50%的重叠度，无人机在执行拍照的同时记录当前无人机的姿态和地理坐标信息，航线任务和拍照任务执行完毕后控制无人机在指定地点降落；S3根据影像数据和地理坐标信息建立三维模型，在无人机获取到待测量区域影像资料和地理坐标信息后将获取的影像导入到计算机，导入每张图片对应的地理坐标信息，并对照片和相应地理坐标数据进行配对，删除掉出错的影像数据，通过自动控制点的集合约束区域平差法提取特征点，构件测量区域地表三维点云模型，通过三角加密来建立地表三维模型；S4结合设计的场平高程和生成的三维模型来计算两次之差测量区域的土方量，根据生产的三维模型结合设计图纸可以计算出工程中需要开挖和清运的土方总量；S5工程施工开挖后一定时间间隔飞行测量，在获得该组三维模型之后间隔一段时间再次测量该区域得到另外一组三维模型，两组模型比较则可计算出土石方量的差值即可得出这段时间内土方的工程量。 | G05D1/08
6180 | CN105867409A | 一种无人机空中对接方法及系统 | 2016-03-30 | 驳回 | 深圳市高巨创新科技开发有限公司 | 本发明涉及无人机领域，尤其涉及一种无人机空中对接方法及系统，具体为：第二无人机通过设置在第一无人机上的GPS模块可以获取到第一无人机的定位信息，通过该定位信息可以实现第二无人机与第一无人机的粗对准，由于GPS模块的精度有限，无法实现精准对位，因此在第二无人机上设置红外摄像头，在第一无人机上设置红外发光二极管，通过图像识别实现精对准，精对准后通过强磁铁进行对接。经过粗对准和精对准来提高两架无人机在空中对接时的精确度，通过强磁铁对接或分离较为方便。 | 一种无人机空中对接方法，其特征在于，包括：第二无人机获取第一无人机的定位信息并根据所述定位信息与第一无人机进行粗对准；第二无人机上的红外摄像头捕捉所述第一无人机上的红外发光二极管发出的红外光信号得到图像；第二无人机识别捕捉到的图像中红外发光二极管的位置；第二无人机进行移动，进行精对准，使红外发光二极管位于图像的中央位置；精对准后，第一无人机和第二无人机上通过强磁铁进行对接。 | G05D1/10
6181 | CN105867410A | 基于眼球跟踪的无人机地面站控制方法及其系统 | 2016-04-06 | 驳回 | 东莞北京航空航天大学研究院 | 本发明公开了一种基于眼球跟踪的无人机地面站控制方法，包括：预设无人机和地面站的操作环境条件及各个控制模式的启动条件；判断当前环境状态是否满足操作环境条件；当满足时，开启眼球动作采集模式以采集当前眼球动作；比对当前眼球动作是否符合启动条件；根据比对结果启动对应的控制模式以实现对无人机地面站的控制。与现有技术相比，本发明的控制方法在实现对无人机地面站甚至地面站对无人机发送控制指令以对其进行控制时，引入了眼球跟踪控制，提高了地面站控制的安全性及操作的便利性，减少了误操作，从而提高了操作的准确性。本发明同时公开了一种基于眼球跟踪的无人机地面站控制系统。 | 一种基于眼球跟踪的无人机地面站控制方法，其特征在于，包括：预设无人机和地面站的操作环境条件及各个控制模式的启动条件；判断当前环境状态是否满足所述操作环境条件；当满足时，开启眼球动作采集模式以采集当前眼球动作；比对所述当前眼球动作是否符合所述启动条件；根据比对结果启动对应的所述控制模式以实现对无人机地面站的控制。 | G05D1/10
6182 | CN105867411A | 一种无人机降落的方法及系统 | 2016-04-14 | 驳回 | 南方科技大学 | 本发明公开了一种无人机降落的方法及系统。该方法，包括：接收到飞往目的基站的指令；获取所述目的基站的GPS坐标；确定所述目的基站适合降落；根据所述GPS坐标飞往所述目的基站，识别所述目的基站的组合颜色，降落到所述目的基站上。本发明通过结合目的基站的GPS坐标和识别目的基站的组合颜色，使无人机能精确地降落到目的基站，而且在确定目的基站适合降落后才飞往目的基站，使无人机能降落到一个较为稳定、无障碍物的地点。 | 一种无人机降落的方法，其特征在于，包括：接收到飞往目的基站的指令；获取所述目的基站的GPS坐标；确定所述目的基站适合降落；根据所述GPS坐标飞往所述目的基站，识别所述目的基站的组合颜色，降落到所述目的基站上。 | G05D1/10
6183 | CN105867416A | 无人机的飞行控制方法、装置和无人机 | 2016-04-20 | 驳回 | 北京博瑞云飞科技发展有限公司 | 本发明涉及一种无人机的飞行控制方法、装置和无人机。该无人机的飞行控制方法主要包括：接收来自客户端的飞行控制指令，所述飞行控制指令为在所述客户端内预先设置的与各飞行动作对应的控制指令；根据所述飞行控制指令，获取所述无人机所处的飞行环境数据和/或所述无人机的飞行状态数据；根据所获取的数据和所述飞行控制指令，控制所述无人机中的电机，以使所述无人机执行对应的飞行动作。本发明实施例的无人机的飞行控制方法，对无人机使用者的操控技术几乎没有要求。针对拥有极少甚至没有无人机操作经验的普通使用者，本发明可以实现无人机的飞行控制。 | 一种无人机的飞行控制方法，其特征在于，包括：接收来自客户端的飞行控制指令，所述飞行控制指令为在所述客户端内预先设置的与各飞行动作对应的控制指令；根据所述飞行控制指令，获取所述无人机所处的飞行环境数据和/或所述无人机的飞行状态数据；根据所获取的数据和所述飞行控制指令，控制所述无人机中的电机，以使所述无人机执行对应的飞行动作。 | G05D1/10
6184 | CN105867418A | 一种通用小型无人机双核飞行控制计算机及控制方法 | 2016-04-22 | 撤回 | 南京航空航天大学 | 本发明公开了一种通用小型无人机双核飞行控制计算机及控制方法，包括机载传感器系统、无线通信模块、主和从飞行控制计算机、双端口RAM、第一及第二多路选择开关，所述主和从飞行控制计算机之间通过CAN总线互相发送心跳检测信号，判断是否存在故障；及根据判断结果控制第一多路选择开关将机载传感器系统、无线通信模块连接于主或从飞行控制计算机，由主或从飞行控制计算机根据接收和解码的无人机状态信息和无线控制指令计算获得控制信号；并根据判断结果控制第二多路选择开关将主或从飞行控制计算机的控制信号输出，以使得计算机工作于主从负荷分担模式或独立分担模式。本发明双核飞行控制计算机运算速度快，数据吞吐量大，且可保障系统不间断运行。 | 一种通用小型无人机双核飞行控制计算机，包括机载传感器系统、无线通信模块、主飞行控制计算机，其特征在于，还包括从飞行控制计算机、双端口RAM、第一及第二多路选择开关；所述机载传感器系统，用于获取无人机状态信息；所述无线通信模块，用于接收和发送无线控制指令；所述双端口RAM，用于主和从飞行控制计算机之间数据直接传输；所述主和从飞行控制计算机之间通过CAN总线互相发送心跳检测信号，根据心跳检测信号判断主和从飞行控制计算机是否存在故障，及根据判断结果控制第一多路选择开关将机载传感器系统、无线通信模块连接于主或从飞行控制计算机，由主或从飞行控制计算机根据接收和解码的无人机状态信息和无线控制指令计算获得控制信号；并根据判断结果控制第二多路选择开关将主或从飞行控制计算机所获得控制信号输出，以使得主和从飞行控制计算机工作于主从负荷分担模式或独立分担模式。 | G05D1/10
6185 | CN105867422A | 一种无人飞行器的手持地面控制站 | 2016-06-08 | 驳回 | 南京钟山苑航空技术有限公司 | 本发明公开了一种无人飞行器的手持地面控制站，包括壳体和提手，壳体的正面中心位置设置有液晶屏，液晶屏左侧从上至下依次设置有机头控制遥杆、组合按键和电源按键，液晶屏右侧从上至下依次设置有机身控制遥杆、任务设备控制遥杆和一键返航按键；壳体的左上角设置有第一自定义按键和第二自定义按键，壳体的右上角设置有第三自定义按键和第四自定义按键。本发明将无人飞行器以及任务设备的运动控制和地面控制站系统结合在一起，携带操作更加便捷；操作界面和图像信息可以在同一块屏幕显示，设计有四个自定义键能够使得无人飞行器和任务设备的操作更加便捷和人性化。 | 一种无人飞行器的手持地面控制站，包括壳体和提手(2)，所述提手(2)设置于壳体背面上边缘，其特征在于，所述壳体的正面中心位置设置有液晶屏(13)，所述液晶屏(13)左侧从上至下依次设置有机头控制遥杆(5)、组合按键(7)和电源按键(8)，所述液晶屏(13)右侧从上至下依次设置有机身控制遥杆(15)、任务设备控制遥杆(12)和一键返航按键(11)；所述壳体的顶面从左到右依次设置有第一挂孔(3)、数传天线(1)、输入输出插口(20)、充电插口(19)、SIM卡卡槽、TF卡卡槽、图传天线(18)和第二挂孔(17)；所述壳体的左上角设置有第一自定义按键(4)和第二自定义按键(22)，所述壳体的右上角设置有第三自定义按键(16)和第四自定义按键(21)；所述壳体的左侧面设置有第一橡胶套(6)，所述壳体的右侧面设置有第二橡胶套(14)；所述壳体的底面从左到右依次设置有第三挂孔(9)和第四挂孔(10)。 | G05D1/10
6186 | CN105867423A | 无人飞行器返航方法、返航系统及其无人飞行器 | 2016-06-08 | 驳回 | 杨珊珊 | 一种无人飞行器返航方法、返航系统及其无人飞行器，无人飞行器返航系统包括无人飞行器本体(1)和控制终端(2)，所述无人飞行器本体(1)包括用于与控制终端(2)无线通信的无线通信模块(3)和用于控制无人飞行器飞行的控制模块(4)，所述控制模块(4)经由所述无线通信模块(3)接收来自控制终端(2)的返航指令或触发自动返航模式，所述控制模块(4)计算并执行从所述当前位置到返航位置的返航路径且经由所述无线通信模块(3)发送所述返航位置到所述控制终端(2)。在返航方法中，所述无人飞行器本体发送所述返航位置到用户并沿返航路径飞往返航位置。 | 一种无人飞行器返航方法，其包括以下步骤：在第一步骤(S1)中，无人飞行器本体接收到用户发送的返航指令或触发自动返航模式；在第二步骤(S2)中，无人飞行器本体计算由当前位置到返航位置的返航路径；在第三步骤(S3)中，所述无人飞行器本体发送所述返航位置到用户并沿返航路径飞往返航位置。 | G05D1/10
6187 | CN105867425A | 基于无人飞行器的输电线路异物自动识别处理装置 | 2016-06-15 | 驳回 | 国网江苏省电力公司苏州供电公司 | 本发明涉及一种基于无人飞行器的输电线路异物自动识别处理装置，包括无人飞行器、安装于无人飞行器上的燃烧式异物处理器、遥控无人飞行器和异物处理器工作的遥控器，其还包括与无人飞行器相信号连接的异物自动识别器，异物自动识别器包括设置于无人飞行器上并能够对异物进行拍照的摄像头、根据摄像头所拍摄的异物进行自动跟踪识别以自动控制无人飞行器移动路径的控制器，摄像头与遥控器相信号连接。本发明通过配备异物自动识别器而能够自动跟踪识别异物并控制无人飞行器的飞行路径，从而无需人工手动操作无人飞行器，避免了现场人员操作所存在的风险，大大简化了输电线路异物的处理难度。 | 一种基于无人飞行器的输电线路异物自动识别处理装置，包括无人飞行器、安装于所述无人飞行器上的燃烧式异物处理器、遥控所述无人飞行器和所述异物处理器工作的遥控器，其特征在于：其还包括与所述无人飞行器相信号连接的异物自动识别器，所述异物自动识别器包括设置于所述无人飞行器上并能够对所述异物进行拍照的摄像头、根据所述摄像头所拍摄的异物进行自动跟踪识别以自动控制所述无人飞行器移动路径的控制器，所述摄像头与所述遥控器相信号连接。 | G05D1/10
6188 | CN105867453A | 一种无人机机载设备恒温控制电路 | 2016-05-04 | 撤回 | 石河子开发区创客科技咨询服务有限责任公司 | 本发明提供了一种无人机机载设备恒温控制电路。民用无人机在低温环境温度下使用时，由于无人机飞控及机载电子设备由于受到温度的限制，而无法正常工作。为了提高无人机在低温环境下的适应性，本发明技术特征包括：自动温控开关、加温模块、保险、总开关以及锂电池电源，而加温模块分别由自动温度补偿开关和陶瓷加热器组成，控制电路中自动温控开关可通过环境温度的判断，对无人机飞控及电子设备外壁进行加热，从而保证无人机在低温条件下的正常运行。 | 一种无人机机载设备恒温控制电路，其特征在于：包括自动温控开关、加温模块、保险、总开关以及锂电池电源，保险、总开关、自动温控开关采用串联，加温模块(1)、(2)、(3)采用并联。 | G05D23/19
6189 | CN105872479A | 一种基于无人机的社区网格化管理监察及预警系统 | 2016-05-27 | 撤回 | 广东亿迅科技有限公司 | 本发明公开了一种基于无人机的社区网格化管理监察及预警系统，该系统包括移动拍摄端及监察预警端。移动拍摄端中包括无人机、拍摄单元、影像存储模块、中心控制模块、惯性导航模块和数据传送模块。监察预警端中包括数据接收模块、图像处理器、图像数据库、图像比对模块和图像差异预警模块。通过本发明大大缩短采集数据的时间，尤其是人员难以时常到达区域，从而降低采集数据的人工、以及设备的成本等，提高城市监管效率，最大程度保证人民群众的财产安全，进一步提升社会网格信息化治理的有效性。 | 一种基于无人机的社区网格化管理监察及预警系统，其特征在于，该系统包括移动拍摄端及监察预警端；移动拍摄端中包括无人机、拍摄单元、影像存储模块、中心控制模块、惯性导航模块和数据传送模块；监察预警端中包括数据接收模块、图像处理器、图像数据库、图像比对模块和图像差异预警模块；中心控制模块通过数据传送模块接收控制员的指令信息，设置拍摄单元的工作模式和无人机的工作起停时间，传输给惯性导航模块飞行辅助信息，使无人机稳定飞行；惯性导航模块属于推算导航方式，即从一已知点的位置根据连续测得的运动体航向角和速度推算出其下一点的位置，因而可连续测出运动体的当前位置；拍摄单元有5个高清摄像头并具有夜视功能的摄像机组成，分别布置摄像架的中间及东、西、南、北五个方向，针对一个物体可以拍摄5个不同角度的影像，成像后的图片将同步至影像存储模块对应的闪存中；影像存储模块存储拍摄单元传送的图片及惯性导航模块传送过来的飞行辅助信息，以确保每个图片及视频数据都包含有当前的飞行辅助信息，以便调档；监察预警端通过数据接收模块接收拍摄到的图像数据信息后，将数据送至图像处理器，图像处理器根据与每张图像地点关联的飞行辅助信息同步调取图像数据库中相同属性的图片一起传送至图像比对模块；图像比对模块将不同拍摄时间但飞行辅助信息相同的图片归类进行比对；图像差异预警模块将有差异的图片组按时间、区域归类，针对差异性比较大的图片组优先预警。 | H04N7/18
6190 | CN205455559U | 一种自动喷洒式农业无人机 | 2016-01-29 | 未缴年费 | 广东飞翔达科技有限公司 | 本实用新型公开了一种自动喷洒式农业无人机，其特征在于，其包括无人机本体，于无人机本体上设有机壳，无人机本体四周设有多个驱动装置，且驱动装置通过固定环和插接结构固定于无人机本体内部中心；于无人机本体四周还设有喷洒装置，无人机本体下部还设有与喷洒装置相连接的水箱；于机壳内设有飞行主控板和电池；其还设有一与无人机本体配合使用的移动控制装置。本实用新型的农业无人机，通过电子地图、GPS定位、红外高度传感器及飞行主控板，进行自动作为范围的确定、航线的自动选择和自动飞行，从而解决现有技术中，需要靠人工进行劳作，及现有无人机，需要靠人工通过遥控器操作，操作繁琐，不方便，且无法均匀作业的问题。 | 一种自动喷洒式农业无人机，其特征在于，其包括无人机本体，于无人机本体上设有机壳，无人机本体四周设有多个驱动装置，且驱动装置通过固定环和插接结构固定于无人机本体内部中心；于无人机本体四周还设有喷洒装置，无人机本体下部还设有与喷洒装置相连接的水箱；于机壳内设有飞行主控板和电池；其还设有一与无人机本体配合使用的移动控制装置。 | A01M7/00
6191 | CN205484789U | 无人机的激光避障系统 | 2016-01-18 | 未缴年费 | 无锡觅睿恪科技有限公司 | 本实用新型公开了一种无人机的激光避障系统，包括：激光器组件，所述激光器组件活动安装在无人机上，所述无人机上还设有驱动组件，所述驱动组件驱动激光器组件在无人机上进行转动，所述激光器组件包括激光发射器和激光接收器，所述激光发射器向外界发送激光，所述激光接收器接受外界障碍物反射回来的激光，并将激光信号发送至无人机的控制模块，所述控制模块控制无人机避开外界障碍物飞行。通过上述方式，本实用新型无人机的激光避障系统，能够通过接受被外接反射的激光信号来判断障碍物，实现无人机的自动避障，自动化程度高，安全可靠，使用方便。 | 一种无人机的激光避障系统，其特征在于，包括：激光器组件，所述激光器组件活动安装在无人机上，所述无人机上还设有驱动组件，所述驱动组件驱动激光器组件在无人机上进行转动，所述激光器组件包括激光发射器和激光接收器，所述激光发射器向外界发送激光，所述激光接收器接受外界障碍物反射回来的激光，并将激光信号发送至无人机的控制模块，所述控制模块控制无人机避开外界障碍物飞行。 | G01S13/93
6192 | CN205485626U | 多自由度惯性传感器四轴无人机自主导航飞行控制器 | 2015-12-31 | 未缴年费 | 江苏首控制造技术有限公司 | 本实用新型公开了一种多自由度惯性传感器四轴无人机自主导航飞行控制器。它包括安装在无人机内的DSP处理器，DSP处理器由电源模块供电，DSP处理器分别通过系统总线直接连接惯性传感器和气压高度传感器并将惯性传感器和气压高度传感器集成为一体，DSP处理器还与无线数据传输电台连接并能够通过无线数据传输电台与地面站控制系统进行无线通讯，DSP处理器的信息输出端连接有电子调速器，所述电子调速器与无人机的电机连接并能够控制无人机电机的速度。其优点是：处理器通过板级总线与惯性导航传感器、大气数据传感器集成为一体并能进行交换数据；这样的集成化设计减少了系统级串行通信、提高了惯性数据更新速率，增加了系统的可靠性，降低了成本、体积、重量及功耗。 | 一种多自由度惯性传感器四轴无人机自主导航飞行控制器，其特征在于：包括安装在无人机内的DSP处理器，所述DSP处理器由电源模块供电，所述DSP处理器分别通过系统总线直接连接惯性传感器和气压高度传感器并将惯性传感器和气压高度传感器集成为一体，所述DSP处理器还与无线数据传输电台连接并能够通过无线数据传输电台与地面站控制系统进行无线通讯，所述DSP处理器的信息输出端连接有电子调速器，所述电子调速器与无人机的电机连接并能够控制无人机电机的速度。 | G05D1/08
6193 | CN205485630U | 无人飞行器飞行提示装置 | 2016-01-29 | 全部无效 | 高域(北京)智能科技研究院有限公司 | 一种无人飞行器的飞行提示装置包括飞行状态测量设备(1)、处理器(2)和提示设备(3)，所述飞行状态测量设备(1)测量无人飞行器的飞行状态数据，所述处理器(2)连接所述飞行状态测量设备(1)和提示设备(3)，所述处理器(2)包括比较器和存储器，所述存储器存储来自所述飞行状态测量设备(1)的飞行状态数据，所述比较器比较来自飞行状态测量设备(1)的飞行状态数据，当飞行状态变化超过预定条件时，处理器(2)生成提示信息到所述提示设备(3)，所述提示设备(3)以预定方式展示所述提示信息。 | 一种无人飞行器的飞行提示装置，所述飞行提示装置包括飞行状态测量设备(1)、处理器(2)和提示设备(3)，其特征在于：所述飞行状态测量设备(1)测量无人飞行器的飞行状态数据，所述处理器(2)连接所述飞行状态测量设备(1)和提示设备(3)，所述处理器(2)包括比较器和存储器，所述存储器存储来自所述飞行状态测量设备(1)的飞行状态数据，所述比较器比较来自飞行状态测量设备(1)的飞行状态数据，当飞行状态变化超过预定条件时，处理器(2)生成提示信息到所述提示设备(3)，所述提示设备(3)以预定方式展示所述提示信息。 | G05D1/10
6194 | CN205485631U | 一种无人飞行器的定点降落指引系统 | 2016-03-22 | 未缴年费 | 昆明天龙经纬电子科技有限公司 | 本实用新型公开了一种无人飞行器的定点降落指引系统，旨在提供一种定位精度高的无人飞行器的定点降落指引系统。其包括飞行器，四个分别设置在正方形着陆区域四个角上的边角超声波接收装置，设置在正方形着陆区域中心的中心超声波接收装置，设置在飞行器腹部中心的超声波发送装置，以及连接四个边角超声波接收装置及中心超声波接收装置的地面定位计算机；所述地面定位计算机与飞行器的控制器通信连接。本实用新型抗干扰能力强，使用成本低，易于维护。 | 一种无人飞行器的定点降落指引系统，包括飞行器；其特征在于：包括四个分别设置在正方形着陆区域四个角上的边角超声波接收装置，设置在正方形着陆区域中心的中心超声波接收装置，设置在飞行器腹部中心的超声波发送装置，以及连接四个边角超声波接收装置及中心超声波接收装置的地面定位计算机；所述地面定位计算机与飞行器的控制器通信连接。 | G05D1/10
6195 | CN105836125A | 一种无人机航拍控制方法 | 2016-03-18 | 撤回 | 王正作 | 本发明公开了一种无人机航拍控制方法，包括：步骤S1，控制单元实时监测当前的运行负荷，判断当前运行负荷是否超负荷；步骤S2，当运行负荷未超过预设负荷值时，控制单元将数据接收单元所接收的数据发送给数据主处理单元处理，由数据主处理单元将处理好的航拍数据发送给对应的航拍数据显示单元显示，同时将处理好的航拍数据发送给对应的航拍数据存储单元存储；步骤S3，当运行负荷超过预设负荷值时，控制单元分析数据接收单元所接收数据的类型，将数据中的非航拍数据发送给数据副处理单元处理，将数据中的航拍数据发送给数据主处理单元处理，之后将处理好的航拍数据发送给与航拍数据显示单元显示并存储于航拍数据存储单元内。 | 一种无人机航拍控制方法，用于控制预定数量的无人机，其特征在于，所述控制方法包括：步骤S1，控制单元实时监测当前的运行负荷，判断当前运行负荷是否超负荷；步骤S2，当运行负荷未超过预设负荷值时，所述控制单元将数据接收单元所接收的数据发送给数据主处理单元处理，由所述数据主处理单元将处理好的航拍数据发送给与所述数据接收单元相对应的航拍数据显示单元显示，同时将处理好的航拍数据发送给与所述数据接收单元相对应的航拍数据存储单元存储；其中，预定数量的无人机分别对应预定数量的数据接收单元、预定数量的航拍数据显示单元和预定数量的航拍数据存储单元，每个数据接收单元用于接收对应无人机所传输的数据，每个航拍数据显示单元用于显示其所接收的处理好的航拍数据，每个航拍数据存储单元用于显示其所接收的处理好的航拍数据；步骤S3，当运行负荷超过预设负荷值时，所述控制单元分析所述数据接收单元所接收数据的类型，将所述数据接收单元所接收数据中的非航拍数据发送给所述数据副处理单元处理，将所述数据接收单元所接收数据中的航拍数据发送给所述数据主处理单元处理并由所述数据主处理单元将处理好的航拍数据发送给与所述数据接收单元相对应的航拍数据显示单元显示，同时将处理好的航拍数据发送给与所述数据接收单元相对应的航拍数据存储单元存储。 | B64C39/02
6196 | CN105836126A | 一种高效无人机航拍处理系统 | 2016-03-18 | 撤回 | 王正作 | 本发明公开了一种高效无人机航拍处理系统，包括：运行负荷监测单元，以及预定数量的数据接收单元、一数据主处理单元、一数据副处理单元、预定数量的航拍数据显示单元和预定数量的主控单元；预定数量的数据接收单元、预定数量的航拍数据显示单元和预定数量的主控单元均一一对应预定数量的无人机；数据接收单元接收对应无人机所传输数据并通过对应的主控单元将接收的数据发送给数据主处理单元和/或数据副处理单元处理；运行负荷监测单元用于实时监测处理系统的运行负荷，并在运行负荷未超过预设负荷值时向所有的主控单元发送第一信号，在运行负荷超过预设负荷值时向所有的主控单元发送第二信号。 | 一种高效无人机航拍处理系统，用于控制预定数量的无人机，其特征在于，所述处理系统包括：运行负荷监测单元(6)，以及预定数量的数据接收单元(1)、一数据主处理单元(2)、一数据副处理单元(3)、预定数量的航拍数据显示单元(4)和预定数量的主控单元(5)；所述预定数量的数据接收单元(1)、预定数量的航拍数据显示单元(4)和预定数量的主控单元(5)均一一对应预定数量的无人机；所述数据接收单元(1)用于接收对应无人机所传输的数据，并通过对应的所述主控单元(5)将接收的数据发送给所述数据主处理单元(2)和/或所述数据副处理单元(3)处理；所述运行负荷监测单元(6)用于实时监测处理系统的运行负荷，并在运行负荷未超过预设负荷值时向所有的主控单元(5)发送第一信号，在运行负荷超过预设负荷值时向所有的主控单元(5)发送第二信号；如果所述运行负荷监测单元(6)发出第一信号，则任意一个主控单元(5)在收到其对应的所述数据接收单元(1)所接收的数据之后，该主控单元(5)将数据发送给所述数据主处理单元(2)处理，由所述数据主处理单元(2)将处理成的航拍数据发送给与所述数据接收单元(1)相对应的航拍数据显示单元(4)显示；如果所述运行负荷监测单元(6)发出第二信号，则任意一个主控单元(5)在收到其对应的所述数据接收单元(1)所接收的数据之后，该主控单元(5)分析所述数据接收单元(1)所接收数据的类型，将数据中的非航拍数据发送给所述数据副处理单元(3)处理，将数据中的航拍数据发送给所述数据主处理单元(2)处理并由所述数据主处理单元(2)将处理好的航拍数据发送给与所述数据接收单元(1)相对应的航拍数据显示单元(4)显示。 | B64C39/02
6197 | CN105843236A | 一种植保无人机喷洒控制系统及其喷洒控制方法 | 2016-03-17 | 驳回 | 中山飞旋天行航空科技有限公司 | 本发明公开了一种根据飞行高度和飞行速度实施农药喷洒的植保无人机喷洒控制系统及其喷洒控制方法，包括以下步骤：(A)确定农药喷洒量；(B)检测出无人机的飞行速度与飞行高度；(C)计算喷洒速度，喷洒速度=农药喷洒量*飞行速度*喷幅，其中喷幅与飞行高度满足函数关系：喷幅=f(飞行高度)；(D)根据喷洒速度计算出水泵抽水速度和离心雾化喷头旋转速度；(E)无人机导航控制器根据所述水泵抽水速度和离心雾化喷头旋转速度发出相应的信号给水泵控制器、离心雾化喷头控制器，本发明的植保无人机喷洒速度根据植保无人机飞行速度以及飞行高度的自动调整，保证了农药雾滴在作物上的有效附着量和均匀分布率，提高了施药效果。 | 一种植保无人机喷洒控制系统，其特征在于，包括：水泵、离心雾化喷头、农药箱、无人机导航控制器，以及分别该无人机导航控制器电性连接的水泵控制器、离心雾化喷头控制器、飞行速度与飞行高度检测模块；所述水泵受控于水泵控制器，且分别以导管与农药箱、离心雾化喷头连通，该离心雾化喷头受控于离心雾化喷头控制器。 | G05D1/08
6198 | CN105843241A | 无人机、无人机起飞控制方法及装置 | 2016-04-11 | 撤回 | 零度智控(北京)智能科技有限公司 | 本发明实施例提供了一种无人机、无人机起飞控制方法及装置，用于控制无人机。所述无人机起飞控制方法包括：接收起飞预备信号，其中，所述起飞预备信号在无人机被定位至预设起飞高度后触发产生；根据所述起飞预备信号，控制所述无人机的旋翼怠速旋转；控制所述旋翼加速至额定转速。该无人机可以在预定位置使旋翼加速至额定转速实现悬停。 | 一种无人机起飞控制方法，用于控制无人机，其特征在于，所述无人机起飞控制方法包括：接收起飞预备信号，其中，所述起飞预备信号在无人机被定位至预设起飞高度后触发产生；根据所述起飞预备信号，控制所述无人机的旋翼怠速旋转；控制所述旋翼加速至额定转速。 | G05D1/08
6199 | CN105843245A | 无人机控制系统及控制方法 | 2015-11-27 | 驳回 | 深圳市星图智控科技有限公司 | 本发明公开一种无人机控制系统及控制方法，涉及无人机控制领域，所述无人机控制系统包括：定位传感器，智能遥控器和安装在无人机上的飞行控制器；所述智能遥控器，用于将所述定位传感器发送的当前操作者位置信息、及监测的当前无人机位置信息、当前气压数据和用户输入的控制操作转化为飞行操作指令，并将所述飞行操作指令发送给所述飞行控制器；所述飞行控制器，用于接收并执行所述飞行操作指令，控制无人机的飞行。本发明的无人机控制系统及控制方法，能够极大的简化了无人机的操作，并能减小操作失误。 | 一种无人机控制系统，其特征在于，包括：定位传感器，智能遥控器和安装在无人机上的飞行控制器；所述智能遥控器包括：第一数据传输模块和控制模块；所述飞行控制器包括：飞机定位模块、气压检测模块、飞控模块和第二数据传输模块；所述控制模块，用于将所述定位传感器、飞机定位模块、气压检测模块和控制识别模块发送的当前操作者位置信息、当前无人机位置信息、当前气压数据和用户输入的控制操作转化为飞行操作指令，并通过所述第一数据传输模块将所述飞行操作指令发送给所述飞行控制器；所述飞控模块，用于通过所述第二数据传输模块接收所述飞行操作指令，控制无人机的飞行。 | G05D1/10
6200 | CN105843246A | 无人机跟踪方法、系统及无人机 | 2015-11-27 | 驳回 | 深圳市星图智控科技有限公司 | 本发明公开一种无人机跟踪方法、系统及无人机，涉及无人机控制领域，所述无人机跟踪方法包括：根据操作者位置信息和无人机位置信息确定操作者与所述无人机之间的相对位置，根据所述无人机与所述操作者之间的相对位置，调整所述无人机的飞行状态，使无人机与操作者之间的相对位置保持为预设值。本发明的无人机跟踪方法、系统及无人机，能够实现无人机的跟踪控制，减小了无人机控制操作的复杂度，同时减小了操作失误。 | 一种无人机跟踪方法，其特征在于，包括：根据操作者位置信息和无人机位置信息确定所述操作者与所述无人机之间的相对位置；根据所述无人机与所述操作者之间的相对位置，调整所述无人机的飞行状态，使所述无人机与操作者之间的相对位置保持为预设值。 | G05D1/10
6201 | CN105843249A | 基于Pixhawk飞控的无人机自动巡航系统及其巡航方法 | 2016-03-22 | 撤回 | 安徽大学; 任霞 | 本发明提供一种基于Pixhawk飞控的无人机自动巡航系统，包括Pixhawk飞行控制器、传感器系统、飞行控制系统、数据传输系统，传感器系统，用于测量无人机飞行时的飞行信息和图像信息，并将飞行信息传输至Pixhawk飞行控制器，图像信息传输至数据传输系统；数据传输系统，用于接收遥控器的控制信息并传送至Pixhawk飞行控制器对无人机进行控制，用于从Pixhawk飞行控制器及传感器系统中读取无人机飞行信息、图像信息并实时传输至地面站；飞行控制系统，用于接收Pixhawk飞行控制器的控制信息，并对无人机进行控制。本发明可改善小型无人机难以操纵的现状，实现了无人机的自动飞行、自动导航、自动返航，降低了无人机操控手的培训成本和利用无人机进行侦查的难度。 | 基于Pixhawk飞控的无人机自动巡航系统，包括Pixhawk飞行控制器、传感器系统、飞行控制系统、数据传输系统，其特征在于：传感器系统，用于测量无人机飞行时方向、速度、加速度、位置、高度的飞行信息和图像信息，并将飞行信息传输至Pixhawk飞行控制器，图像信息传输至数据传输系统；数据传输系统，用于接收遥控器的控制信息并传送至Pixhawk飞行控制器对无人机进行控制，用于从Pixhawk飞行控制器及传感器系统中读取无人机飞行信息、图像信息并实时传输至地面站；飞行控制系统，用于接收Pixhawk飞行控制器的控制信息，并对无人机的油门、副翼舵机、方向舵机、升降舵机进行控制。 | G05D1/10
6202 | CN105843252A | 无人驾驶飞机系统及其飞行控制方法 | 2016-03-30 | 撤回 | 乐视控股(北京)有限公司; 乐视体育文化产业发展(北京)有限公司 | 本发明实施例提供一种无人驾驶飞机系统及其飞行控制方法，涉及无人驾驶飞机技术领域，解决现有技术中无人驾驶飞机可操控性能较差的缺陷，实现无人驾驶飞机的体感飞行控制。无人驾驶飞机系统，包括：运动识别单元，用于采集操控者操控部位的运动识别信号；数据处理单元，用于根据预定的识别算法将所述运动识别信号转换为飞行控制信号；无人驾驶飞机，包括飞行控制部件以及飞行部件，所述飞行控制部件用于根据所述飞行控制信号对所述飞行部件下达相应的飞行动作指令。在对无人驾驶飞机的操控中，操控者的操控部位作出相应的动作之后，便可对无人驾驶飞机的飞行进行操控，实现了无人驾驶飞机的体感飞行控制，提高了可操控性能。 | 一种无人驾驶飞机系统的飞行控制方法，其特征在于，包括：采集操控者操控部位的运动识别信号；根据预定的识别算法将所述运动识别信号转换为飞行控制信号；根据所述飞行控制信号对无人驾驶飞机的飞行部件下达相应的飞行动作指令。 | G05D1/10
6203 | CN105843253A | 无人机的路径规划方法及系统 | 2016-04-08 | 驳回 | 北京博瑞空间科技发展有限公司 | 本发明涉及无人机的路径规划方法及系统。该方法包括对从GIS中获取的预规划路径进行缓冲区分析，得到无人机的预通行区域；根据无人机所处的飞行环境，确定可能阻碍无人机飞行的各障碍物；对预通行区域与各障碍物的位置信息进行叠置分析，确定预规划路径是否可通行；在预规划路径不可通行的情况下，重新规划得到无人机的新飞行路径。通过将GIS技术应用到无人机的路径规划中，利用缓冲区分析和叠置分析实现对飞行环境的智能判断与飞行路径的智能分析，根据本发明实施例的无人机的路径规划方法及系统能够提高对大量飞行数据的处理速度，减少数据分析的工作量，提高了无人机路径规划的效率，从而提高了无人机的飞行安全性。 | 一种无人机的路径规划方法，其特征在于，包括：对从GIS中获取的预规划路径进行缓冲区分析，得到所述无人机的预通行区域；根据所述无人机所处的飞行环境，确定可能阻碍所述无人机飞行的各障碍物；对所述预通行区域与各障碍物的位置信息进行叠置分析，确定所述预规划路径是否可通行；在所述预规划路径不可通行的情况下，重新规划得到所述无人机的新飞行路径。 | G05D1/10
6204 | CN105843254A | 一种无人机飞行控制方式切换方法、装置及其无人机 | 2016-04-29 | 撤回 | 乐视控股(北京)有限公司; 乐视体育文化产业发展(北京)有限公司 | 本发明涉及一种无人机飞行控制方式切换方法、装置及其无人机。其中，该无人机飞行控制方式切换方法，包括：获取所述无人机与遥控器之间的距离，所述遥控器用于以遥控方式控制无人机飞行，确定无人机当前飞行控制方式，所述控制方式包括遥控方式及远程控制方式，根据所述无人机与遥控器的距离，切换无人机飞行控制方式。本发明实施例根据无人机与遥控器之间的距离进行控制方式切换，使得无人机的控制更加灵活，尤其是在无人机飞行距离超出遥控距离时，利用移动蜂窝网络进行远程控制，有利于无人机的飞行控制。 | 一种无人机飞行控制方式切换方法，其特征在于，包括：获取所述无人机与遥控器之间的距离，所述遥控器用于以遥控方式控制无人机飞行，确定无人机当前飞行控制方式，所述控制方式包括遥控方式及远程控制方式，根据所述无人机与遥控器的距离，切换无人机飞行控制方式。 | G05D1/10
6205 | CN205431726U | 一种新型用于农药喷洒的无人机 | 2016-03-21 | 未缴年费 | 安徽钰龙信息科技有限公司 | 本实用新型提供一种新型用于农药喷洒的无人机，所述无人机外侧端设有多个旋翼，无人机内部设有储液箱，无人机底部两端分别对称设有两个平衡架，所述储液箱上端设有进液口，下端设有两个出液口，所述平衡架内具有腔体，所述出液口连接有一出液管路，所述出液管路设置在所述平衡架腔体内，所述出液管路上连接有若干支管，所述各支管下端分别设有若干喷洒装置；所述储液箱的进液口上连接有一进液软管，所述无人机外侧还设有卷放机构，用于卷放所述进液软管；本实用新型结构设计合理，具有喷洒范围广、喷洒效果佳、加液灵活性好等优点，且设有节能装置，节能环保。 | 一种新型用于农药喷洒的无人机，所述无人机外侧端设有多个旋翼，无人机内部设有储液箱，无人机底部两端分别对称设有两个平衡架，其特征在于：所述储液箱上端设有进液口，下端设有两个出液口，所述平衡架内具有腔体，所述出液口连接有一出液管路，所述出液管路设置在所述平衡架腔体内，所述出液管路上连接有若干支管，所述各支管下端分别设有若干喷洒装置；所述储液箱的进液口上连接有一进液软管，所述无人机外侧还设有卷放机构，用于卷放所述进液软管。 | A01M7/00
6206 | CN205450785U | 一种新型自动化无人机图像识别自动降落系统 | 2016-03-16 | 未缴年费 | 安徽钰龙信息科技有限公司 | 本实用新型提供一种新型自动化无人机图像识别自动降落系统，涉及无人机领域，包括无人机和车载平台，无人机包括GPS模块、云台、摄像机、视频识别模块、测距模块、声呐探测模块、第一微处理器、无线通信模块和飞行控制模块，第一微处理器分别连接GPS模块、云台、视频识别模块、测距模块、声呐探测模块、无线通信模块和飞行控制模块，摄像机连接视频识别模块；车载平台包括无线通信模块、第二微处理器和GPS模块，第二微处理器分别连接无线通信模块和GPS模块；有益效果：本系统自动化程度高、操作简单，对操控人员的技能水平要求低，可以实现远程自动降落。 | 一种新型自动化无人机图像识别自动降落系统，包括无人机和车载平台，其特征在于，所述无人机包括GPS模块、云台、摄像机、视频识别模块、测距模块、声呐探测模块、第一微处理器、无线通信模块和飞行控制模块，所述第一微处理器分别连接GPS模块、云台、视频识别模块、测距模块、声呐探测模块、无线通信模块和飞行控制模块，所述摄像机连接视频识别模块；所述车载平台包括无线通信模块、第二微处理器和GPS模块，所述第二微处理器分别连接无线通信模块和GPS模块。 | G05D1/10
6207 | EP3012659A2 | 使用雷达测量区域系统和无人机 | 2015-10-19 | 驳回 | Honeywell International Inc | 系统和了用于使用雷达测量区域系统和无人机(UAV)本文描述了。例如，一个或多个实施例包括检测事件区域中使用从雷达系统的运动测量数据，所述雷达系统发射电磁波辐射波的捕捉区域内的运动测量，和确定地理信息系统GIS的坐标位置的事件。进一步，一个或多个实施例可包括自主导航的无人机到locationsubstantially利用GIS的坐标位置所述事件的捕获第二图像的数量的位置上使用无人机。 | A method of surveying an area (330), comprising : detecting an event in the area using movement measurements from a radar system (306), wherein the radar system (306) transmits electromagnetic radiation waves to capture the movement measurements in the area (330); determining geographic information system (GIS) coordinates of a location (314) of the event; navigating an unmanned aerial vehicle (UAV) (310-1) to the location (314) substantially autonomously using the GIS coordinates of the location (314) of the event; andcapturing a number of images of the location (314) using the UAV (310-1). | G01S13/91
6208 | CN105824318A | 一种多旋翼无人机通讯和安全监测系统 | 2016-02-19 | 驳回 | 深圳供电局有限公司; 北京航空航天大学 | 本发明提供一种多旋翼无人机通讯和安全监测系统，其特征在于，包括：地面操控系统和位于多旋翼无人机上的远程控制系统；地面操控系统和远程控制系统通过铱星通讯网络连接；地面操控系统接收并处理远程控制系统通过铱星通讯网络传输的探测信息和安全监控数据，以及将操控指令和其他数据发通过铱星通讯网络向远程控制系统发送；远程控制系统通过铱星通讯网络向地面操控系统发送探测信息和安全监控数据；以及接收地面操控系统通过铱星通讯网络发送的操控指令和其他数据，并进行解析处理，完成规定的任务。本发明公开的多旋翼无人机通讯和安全监测系统，实现在铱星有效通讯范围内任何地点实时安全监测的目的。 | 一种多旋翼无人机通讯和安全监测系统，其特征在于，包括：地面操控系统和位于多旋翼无人机上的远程控制系统；地面操控系统和远程控制系统通过铱星通讯网络连接；所述地面操控系统接收并处理远程控制系统通过铱星通讯网络传输的探测信息和安全监控数据，以及将操控指令和其他数据发通过铱星通讯网络向远程控制系统发送；所述远程控制系统通过铱星通讯网络向地面操控系统发送探测信息和安全监控数据；以及接收地面操控系统通过铱星通讯网络发送的操控指令和其他数据，并进行解析处理，完成规定的任务。 | G05D1/08
6209 | CN105827607A | 无人机身份识别系统 | 2016-03-31 | 撤回 | 赵文洁 | 本发明揭示了一种无人机身份识别系统，包括至少一架无人机、遥控装置和管理平台，无人机包括飞行控制模块、无人机身份管控信息模块和无人机位置定位模块，飞行控制模块和无人机位置定位模块分别与无人机身份管控信息模块电连接；无人机身份管控信息模块和管理平台通过波进行信号传输。通过无人机身份管控信息模块作为飞行控制模块和遥控装置之间的中转站，该无人机身份管控信息模块记录无人机的身份信息，一旦人为破坏无人机身份管控信息模块，遥控装置就无法控制无人机飞行。 | 一种无人机身份识别系统，其特征在于：包括至少一架无人机、遥控装置和管理平台，所述无人机分别与所述遥控装置和所述管理平台双向通信；所述无人机包括飞行控制模块和无人机身份管控信息模块，所述飞行控制模块与所述无人机身份管控信息模块电连接；所述飞行控制模块用于控制所述无人机飞行，所述无人机身份管控信息模块还用于存储无人机身份信息，所述无人机身份信息能够被所述管理平台接收；所述遥控装置用于生成与发送对所述无人机飞行控制的遥控指令，所述无人机身份管控信息模块接收所述遥控指令，并发送给所述飞行控制模块；所述管理平台用于生成与发送获取所述无人机身份信息的请求指令，所述无人机身份管控信息模块接收所述请求指令，并发送所述无人机身份信息给所述管理平台；所述无人机身份管控信息模块和所述管理平台通过波进行信号传输。 | H04L29/06
6210 | CN205409317U | 仿生驱鸟无人机 | 2015-12-09 | 未缴年费 | 欧小宇 | 本实用新型涉及一种仿生驱鸟无人机。该无人机包括机体，所述机体上具有电源、驱动装置和导航控制装置，其特征是所述机体上还具有图像传输装置和仿生音频发射装置，所述驱动装置、导航控制装置、图像传输装置和仿生音频发射装置均与电源相联通，所述图像传输装置包括天线、视频发射机和摄像机，所述摄像机与视频发射机相联通，所述天线设置在视频发射机上，所述仿生音频发射装置具有存储单元和至少一个播放单元。本产品投资小、见效快、安全、快速、高效且适应范围广。 | 一种仿生驱鸟无人机，包括机体，所述机体上具有电源、驱动装置和导航控制装置，其特征是所述机体上还具有图像传输装置和仿生音频发射装置，所述驱动装置、导航控制装置、图像传输装置和仿生音频发射装置均与电源相联通，所述图像传输装置包括天线、视频发射机和摄像机，所述摄像机与视频发射机相联通，所述天线设置在视频发射机上，所述仿生音频发射装置具有存储单元和至少一个播放单元。 | A01M29/10
6211 | CA2973814A1 | 导航系统的无人机 | 2016-01-15 | 权利终止 | Paradox Engineering Sa; Supsi (Scuola Universitaria Professionale Della Svizzera Italiana) | 导航系统(1)，用于飞机(100)描述，所述系统包括 : 多个磁极(2-10)固定于地面，并配有专用或公共电网；多个装置(12-20)固定到所述极柱与所述电网供电，所述设备在无线网络互连(40)，包括无线通信模块(22-30)进行通信所述的雄蜂；控制器(35)连接到所述无线网络(40)和用于遥控飞机的飞行路径(P)程序(100)在两个或多个电极(2，3，4，10)通过发送配置命令的各个装置(12，13，14，20)所述无线网络(40)，用于配置无线通信模块(22)，23，24，30)，所述无线通信模块(33)的一个极(3)的飞行路径(P)被配置成引导无人机(100)向无线通信模块(34)中的随动柱(4)的飞行路径(P)。 | CLAIMS1. Guidance system (1.) for a drone (100), comprising : - a plurality of devices (12-20) being interconnected in a wireless network (40) and comprising a radio communication module (22-30) for communicating with the drone (100); - a controller (35) connected to -the wireless network (40) and intended to program a flight path (P) of the drone (100) by transmitting configuration commands to the respective devices (12, 13, 14, 20) of the wireless network (40), for configuring the radio communication modules (22, 23, 24, 30)õcharacterized by the fact that : - a plurality of poles (2-10) are fixed to the ground and powered by a private or public electric power grid; -each of said devices is fixed to one of said pole (2-10) and being powered by the electric power grid; -said flight path (P) is a path between two or more poles (2, 3, 4, 10), and-said configuration commands comprise a code for identifying the drone and, for each of said devices (12, 13, 14), a code identifying a following device (13, 14, 20) along said flight path (P) towards which guiding the drone and flight coordinates with deviation intervals, and wherein the radio communication module (33) of one device on a pole (3) in the flight path (P) is configured to guide the drone (100) towards the radio communication module (34) of the following device on a pole (4) in the flight path (P).2. Guidance system according to claim 1, characterized in that said poles (12-20) are pylons of a railway network and said electric power grid is branched off from the electric railway network.- 2 -3. Guidance system according to claim 1, characterized in that said poles (12-20) are the public lamp posts of a roadway communication network.4. Guidance system according to claim 1, characterized in that said wireless network (40) is a Mesh network.5. Guidance system according to claim 1, characterized in that the modules (22, 23, 24, 30) configured to guide the drone (100) along the flight path (P) form a second wireless network (50) with different functional features compared to the first wireless network (40).6. Guidance system according to claim 1, characterized in that at least one of said devices (12, 14) comprises a landing base for the drone (100).7. Guidance system according to claim 6, characterized in that at least one of the devices (12, 14) provided with a landing base comprises a wireless or wired Ethernet interface which can be connected to the drone (100) so as to transfer data from or to the drone.8. Guidance system according to claim 1, characterized in that at least one of the devices (12, 14) provided with a landing base comprises means for recharging or replacing a battery of the drone (100) or an area for exchanging merchandise between drones.9. Guidance system according to claim 1, characterized in that a plurality of devices (12, 14) provided with a landing base form a third wireless network (70) with a bandwidth wider than a bandwidth of the wireless network (40) and intended for data transmission.10. Guidance system according to claim 1, characterized by further comprising a cable network (60) between said poles, the cables of said cable network (60) being intended to be engaged by the drone (100), for instance in case of breakdown during flight.11. Guidance system according to claim 1, characterized by comprising a physical safety network extending between the poles below a flight- 3 -altitude of the drone and intended to catch the drone in the event of it falling to the ground.12. Guidance system according to claim 1, characterized in that the programming of said flight path in the controller (35) comprises programming one or more timed stops of the drone, at a pole, to avoid collisions with other drones.13. Method for guiding a drone (100), comprising the steps of : - connecting a plurality of devices (12-20) in a wireless network (40); - programming a flight path P of the drone by transmitting configuration commands, from a controller to the respective devices of the wireless network (40), for configuring radio communication modules of said devicesõ characterized byfixing the devices to poles at the ground, the poles being associated with a public or private electric power grid, and powering the devices with the same electric power grid associated with the poles; -wherein said configuration commands include a code for identifying the drone and, for each of said devices (12, 13, 14), a code identifying a following device (13, 14, 20) along said flight path (P) towards which guiding the drone, and wherein the radio communication module (33) of one device on a pole (3) in the flight path (P) guides the drone (100) towards the radio communication module (34) of the following device on a pole (4) in the flight path (P).14. Drone (100) adapted to be piloted by a system according to claims 1-12, comprising means for receiving flight commands from the radio communication modules of the devices fixed to the poles. | G05D1/10
6212 | US20160214715A1 | 用于在远程石油和天然气站点收集数据的系统、方法和装置 | 2016-03-22 | 放弃 | Oil & Gas It, Llc | 提供了用于在诸如井和/或加工和炼油厂的偏远石油和天然气场所检测气载微粒和/或气体的系统、方法和装置。 一种这样的系统包括无人机(UAV)，例如无人机，其被配置用于向远程站点进行空中调度并无线连接到外部处理器、云设备等。 所述UAV包括一个或多个机载传感器，所述传感器被配置成检测空气中的颗粒或气体，例如甲烷气体、硫化氢、碳氢化合物、天气条件、地基元素或化合物等。 车载传感器可包括光发射器，例如激光器，其被配置为将光或激光脉冲发射到远程站点周围的环境中，并检测后向散射以检测气载颗粒或气体的浓度和/或速度矢量。 UAV还被配置成实时地将与气载微粒或气体相关联的数据无线地传输到外部处理器或云设备。 | 1. A system configured for collecting data from a remote site comprising : an unmanned aerial vehicle configured to move to a remote site; one or more sensors located on the unmanned aerial vehicle and configured to detect particulates, molecules or gases at the remote site; anda processor wirelessly coupled to the unmanned aerial vehicle, wherein the unmanned aerial vehicle is configured to wirelessly transmit data related to the particulates, molecules or gases to the processor. | B64C39/02
6213 | CN105794758A | 用于连续喷洒的系留式无人飞行器及其连续喷洒方法 | 2016-05-13 | 驳回 | 谭圆圆 | 一种用于连续喷洒的系留式无人飞行器及其连续喷洒方法，无人飞行器包括无人飞行器本体(1)和可移动承载装置(2)，所述无人飞行器本体(1)包括用于喷洒的喷头(3)和喷洒控制装置(4)，所述可移动承载装置(2)设有连接管道(5)、电源(6)和液体输送设备(7)，用于连接所述无人飞行器本体(1)和所述可移动承载装置(2)的所述连接管道(5)包括连接所述电源(6)到所述无人飞行器本体(1)以供电的输电管路(8)和连接所述液体输送设备(7)到所述无人飞行器本体(1)上的喷头(3)以供给液体的输液管路(9)，所述喷洒控制装置(4)调节所述喷头(3)的喷射直径且控制所述无人飞行器本体(1)以宽度为所述喷射直径的喷洒轨迹覆盖预定喷洒区域。 | 一种用于连续喷洒的系留式无人飞行器，其包括无人飞行器本体(1)和可移动承载装置(2)，所述无人飞行器本体(1)包括用于喷洒的喷头(3)和喷洒控制装置(4)，所述可移动承载装置(2)设有连接管道(5)、电源(6)和液体输送设备(7)，用于连接所述无人飞行器本体(1)和所述可移动承载装置(2)的所述连接管道(5)包括连接所述电源(6)到所述无人飞行器本体(1)以供电的输电管路(8)和连接所述液体输送设备(7)到所述无人飞行器本体(1)上的喷头(3)以供给液体的输液管路(9)，其特征在于：所述喷洒控制装置(4)调节所述喷头(3)的喷射直径且控制所述无人飞行器本体(1)以宽度为所述喷射直径的喷洒轨迹覆盖预定喷洒区域。 | A01M7/00
6214 | CN105799938A | 用于无人飞行器的喷洒系统及具有其的无人飞行器 | 2016-04-07 | 驳回 | 广州极飞科技有限公司 | 本发明公开了一种用于无人飞行器的喷洒系统及具有其的无人飞行器。所述喷洒系统包括：用于储存药液的储液箱；用于驱动所述药液流动的蠕动泵模组，所述蠕动泵模组与所述储液箱相连；可转动的离心式喷洒部件，所述离心式喷洒部件与所述蠕动泵模组相连且在所述离心式喷洒部件转动时用于将所述药液进行离心喷洒。根据本发明实施例的用于无人飞行器的喷洒系统，可以使药液喷洒均匀，另外该蠕动泵模组具有体积小、重量轻的优点，适合无人飞行器的小型化设计。 | 一种用于无人飞行器的喷洒系统，其特征在于，包括：用于储存药液的储液箱；用于驱动所述药液流动的蠕动泵模组，所述蠕动泵模组与所述储液箱相连；可转动的离心式喷洒部件，所述离心式喷洒部件与所述蠕动泵模组相连且在所述离心式喷洒部件转动时用于将所述药液进行离心喷洒。 | B64D1/18
6215 | CN105807784A | 分布式无人驾驶飞行器包裹运输网络 | 2016-01-15 | 撤回 | 国际商业机器公司 | 本发明涉及分布式无人驾驶飞行器包裹运输网络。根据一方面，一种分布式包裹运输系统包括无人驾驶飞行器(UAV)，每个UAV被配置为在地理区域中并沿着行驶路线运输包裹。所述系统还包括分散在所述地理区域中的多个UAV外壳。所述UAV外壳包括多个单元，每个单元提供容器以便临时存放UAV。将所述UAV外壳中的至少一个动态分配给所述地理区域中的位置。每个所述UAV外壳包括计算机处理器和通信网络接口，并且对于在途中的每个所述UAV，所述UAV外壳在彼此之间传送指定起始点、送达点和返回点的信息，并进行协调以便基于所述UAV外壳的位置和所述UAV外壳的容量，定义包括要用作跃点的所述UAV外壳的子集的精确行驶路线。 | 一种分布式包裹运输系统，包括：多个无人驾驶飞行器(UAV)，每个UAV被配置为在地理区域中并且沿着行驶路线运输包裹，所述行驶路线包括起始点、包裹送达点和送达之后的返回点；多个UAV外壳，它们在地理上分散在所述地理区域中，所述UAV外壳均包括多个单元，每个所述单元包括用于向对应UAV提供临时存放的容器，所述容器具有用于对所述对应UAV再充电的电路，其中将所述多个UAV外壳中的至少一个动态分配给所述地理区域中的位置；以及多个结构，它们在通信上耦合到对应UAV外壳，所述UAV外壳被配置为借助所述结构通过所述UAV外壳的所述单元的所述电路提供的电力来对所述UAV再充电；其中所述多个UAV外壳中的每一个包括计算机处理器和通信网络接口，并且对于在途中的每个所述UAV，所述UAV外壳在彼此之间传送指定所述起始点、所述送达点和所述返回点的信息，并且进行协调以便基于所述UAV外壳的位置和所述UAV外壳的容量，定义包括要用作跃点的所述UAV外壳的子集的精确行驶路线。 | G05D1/10
6216 | CN105807786A | 一种无人机自动避障的方法及系统 | 2016-03-04 | 撤回 | 深圳市道通智能航空技术有限公司; 深圳市道通科技股份有限公司 | 本发明公开了一种无人机自动避障的方法及系统，无人机上装配超声波测距装置、双目视觉测距装置和激光测距装置，方法包括：先对无人机所在的空间环境进行检测，获取所述空间环境的环境参数，确定空间环境的环境类型，并采集空间环境的环境图像，根据环境类型和环境图像，确定使用哪套测距装置检测无人机周围的障碍物，并确定障碍物的方位以及障碍物与无人机之间的距离，实现无人机自动避障。通过上述方式，本发明能够根据空间环境的不同环境类型和环境图像，启动合适的测距装置检测障碍物，充分发挥各个测距装置的优缺点，提高检测障碍物的精度和效率，进而提高无人机自动避障的成功率。 | 一种无人机自动避障的方法，其特征在于，包括：对所述无人机所在的空间环境进行检测，获取所述空间环境的环境参数；根据所述环境参数, 获取所述空间环境的环境类型；判断所述环境类型是否为雾霾环境或者黑暗环境；若是，启动布设于所述无人机四周上的超声波测距装置，通过所述超声波测距装置检测位于所述无人机的周围的障碍物，并获取所述障碍物所在的方位以及障碍物与无人机之间的距离；若否，则拍摄像所述空间环境的环境图像，并判断所述环境图像的像素梯度是否大于或者等于预设梯度阈值；若大于或者等于预设阈值，则启动布设于所述无人机四周上的双目视觉检测装置，通过所述双目视觉检测装置检测位于所述无人机的周围的障碍物，并获取所述障碍物所在的方位以及障碍物与无人机之间的距离；若小于预设梯度阈值，则启动布设于所述无人机四周上的激光测距装置，通过所述激光测距装置检测位于所述无人机的周围的障碍物，并获取所述障碍物所在的方位以及障碍物与无人机之间的距离；判断所述障碍物与无人机之间的距离是否小于预设安全阈值；若是小于预设安全阈值，则根据所述障碍物所在的方位，使所述无人机朝远离所述障碍物的方向运动。 | G05D1/10
6217 | CN105807791A | 一种采用无人机传递物件的系统及其方法 | 2016-02-25 | 撤回 | 汪禹 | 本发明公开了一种采用无人机传递物件的系统及其方法，包括收发巢、无人机以及控制台，解决了在传递物件过程中无人机自动寻找目标、自动交接物件的问题，其中收发巢是用户与无人机移交物件的装置，展开后形成一个便于无人机降落的小平台，且每个用户的收发巢编制有唯一的地址码，以便于无人机寻找，其中无人机飞行控制经历卫星导航和由收发巢进行测控降落的两个阶段，无人机通信方式采用与控制台的移动数字通信和与收发巢的点对点无线通信，并按收发巢地址码和无人机航程划分的每个片区中心附近设置一个服务站和一个控制台，便于本片区所配置的若干台无人机集中停放管理和统筹调度，从而实现城乡邮件一体化传递。 | 一种采用无人机传递物件的系统，其特征在于：包括收发巢、无人机以及控制台，所述收发巢设置有地址码、用于为无人机提供导航目标；所述无人机上设置有抓斗、无线通信设备、卫星导航设备以及定位测控模块；所述控制台包括计算机系统和控制台通信设备，控制台与收发巢进行通信，控制台与无人机进行通信。 | G05D1/12
6218 | CN205390129U | 一种农用无人机可伸缩喷杆 | 2016-03-07 | 未缴年费 | 浙江大学 | 本实用新型公开了一种农用无人机可伸缩喷杆，包括由内管和外管组成的可伸缩的支撑杆，支撑杆一端固定在农用无人机机架上，另一端安装有施药喷嘴；所述内管内部设有齿轮，齿轮中心设有两端穿过内管固定在外管管壁上的齿轮轴，内管内壁沿轴向设有与所述齿轮相配合的齿条，所述外管上设有驱动齿轮轴转动的电机。本实用新型通过齿轮精确调节喷杆伸缩幅度，适合各种农作物、林木施药使用；齿轮由电机驱动，实现自动化伸缩操作，提高作业效率。 | 一种农用无人机可伸缩喷杆，其特征在于，包括由内管和外管组成的可伸缩的支撑杆，支撑杆一端固定在农用无人机机架上，另一端安装有施药喷嘴；所述内管内部设有齿轮，齿轮中心设有两端穿过内管固定在外管管壁上的齿轮轴，内管内壁沿轴向设有与所述齿轮相配合的齿条，所述外管上设有驱动齿轮轴转动的电机。 | A01M7/00
6219 | CN205390157U | 一种驱鸟无人机 | 2016-03-18 | 未缴年费 | 马春; 曹轶坤; 郭思龙 | 一种驱鸟无人机，属于无人机领域，包括旋翼无人机、驱鸟装置、GPS定位模块和图像传输模块；其特征在于：所述控制模块包括遥控发射器、信号接收器和飞行控制器；所述驱鸟装置包括音响模块、灯光模块和控制板；所述电源模块包括电池模块和太阳能电池模块；前述驱鸟装置、图像传输模块、信号接收器、GPS定位模块和飞行控制器均与电源模块相连接。通过将驱鸟装置与无人机结合，对控制模块和电源模块改进，使得驱鸟无人机可通过太阳能电池模块，在运行过程中对驱鸟设备供电，增续航能力；且可以长时间不间断驱鸟，并可实时传回驱鸟现场画面；通过地面站实现远距离控制，增加了驱鸟作业的机动性；操作简单，无需专业人员，可有效节省成本。 | 一种驱鸟无人机，包括旋翼无人机、驱鸟装置、GPS定位模块(2)和图像传输模块(6)；所述旋翼无人机上设置有控制模块和电源模块；所述驱鸟装置、GPS定位模块(2)和图像传输模块(6)均安装于旋翼无人机上；其特征在于：所述控制模块包括遥控发射器、信号接收器(3)和飞行控制器；所述遥控发射器通过无线信号与信号接收器(3)相连接；信号接收器(3)与飞行控制器之间电连接；所述驱鸟装置包括音响模块(4)、灯光模块(5)和控制板(7)；所述音响模块(4)和灯光模块(5)均与控制板(7)电连接；前述信号接收器(3)与控制板(7)之间电连接；所述电源模块包括电池模块和太阳能电池模块(1)；前述驱鸟装置、图像传输模块(6)、信号接收器(3)、GPS定位模块(2)和飞行控制器均与电源模块相连接。 | A01M29/16
6220 | CN205396510U | 一种一体成型植保无人机 | 2016-03-11 | 未缴年费 | 吉林省农业机械研究院 | 本实用新型公开了，一种一体成型植保无人机，包括机体和药箱，所述机体和药箱采用碳纤维材料一体成型而成。药箱内部底面为四周高中间低的形状，以使药液向中间自然流淌。药箱内设置有浮球，所述浮球外侧壁与所述药箱内侧壁贴合，以减小药液振荡。药箱两侧设置有两个安装槽，在所述安装槽上安装有起落架，所述起落架采用碳纤维材料制成。本实用新型提供了一种一体成型植保无人机，机体与药箱采用碳纤维一体成型而成，有效利用了碳纤维材料质量轻、强度高的优点，同时又节省了空间，使无人机结构紧凑。本实用新型的药箱内安装有浮球，同时药箱底面采用四周高中间低的设置，有效解决了因无人机倾斜而造成的药液喷洒不出的缺陷。 | 一种一体成型植保无人机，包括机体、旋翼和药箱，其特征在于，所述旋翼沿所述机体周向均匀布置，所述药箱设置于所述机体下方并且所述机体和药箱采用碳纤维材料一体成型而成。 | B64C1/00
6221 | CN205405270U | 一种无人机用控制主机 | 2016-03-07 | 未缴年费 | 魏燕鸿 | 本实用新型属于机械领域且公开了一种无人机用控制主机，包括机体外壳、摄像开关按键、信号发射天线、右操作摇杆、油门模式切换右键、左右微调按键、电源开关、上下微调按键、飞行模式转换按键、左操控摇杆、方向舵、速度显示器、支撑平台、固定支架、电脑终端和设备箱，所述机体外壳与摄像开关按键连接，且摄像开关按键左侧设置有信号发射天线，所述机体外壳左侧设置有右操作摇杆，且右操作摇杆与油门模式切换右键连接，所述飞行模式转换按键下侧设置有方向舵，所述速度显示器下侧设置有支撑平台，且支撑平台与固定支架连接，所述电脑终端下侧设置有设备箱。本实用新型具有高整合度、携带方便，操作简单，功能齐全的优点。 | 一种无人机用控制主机，包括机体外壳(1)、摄像开关按键(2)、信号发射天线(3)、右操作摇杆(4)、油门模式切换右键(5)、左右微调按键(6)、电源开关(7)、上下微调按键(8)、飞行模式转换按键(9)、左操控摇杆(10)、油门模式切换左键(11)、一键翻滚功能按键(12)、方向舵(13)、速度显示器(14)、支撑平台(15)、固定支架(16)、电脑终端(17)和设备箱(18)，其特征在于：所述机体外壳(1)与摄像开关按键(2)连接，且摄像开关按键(2)左侧设置有信号发射天线(3)，所述机体外壳(1)左侧设置有右操作摇杆(4)，且右操作摇杆(4)与油门模式切换右键(5)连接，所述右操作摇杆(4)下侧安装有左右微调按键(6)，且左右微调按键(6)位于电源开关(7)右侧，所述电源开关(7)左上侧设置有上下微调按键(8)，且电源开关(7)左下侧设置有飞行模式转换按键(9)，所述上下微调按键(8)左侧安装有左操控摇杆(10)，且左操控摇杆(10)与油门模式切换左键(11)连接，所述上下微调按键(8)位于一键翻滚功能按键(12)左侧，所述飞行模式转换按键(9)下侧设置有方向舵(13)，且方向舵(13)位于速度显示器(14)左侧，所述速度显示器(14)下侧设置有支撑平台(15)，且支撑平台(15)与固定支架(16)连接，所述电脑终端(17)下侧设置有设备箱(18)。 | G05D1/10
6222 | CN105784621A | 一种基于无人飞行器平台的船舶废气二氧化硫检测装置 | 2016-05-16 | 驳回 | 青岛市光电工程技术研究院 | 本发明实施例提供一种基于无人飞行器平台的船舶废气二氧化硫检测装置，包括：光源、开放气室、光谱仪和数据处理模块。通过设置可以主动发出光线的光源，而不采用环境光作为检测光束，在二氧化硫检测的过程中，不会受到环境光的影响，可以全天候的进行检测，使用范围更广泛。并且使用开放气室，省去气泵和气体吸收池等部件，结构更简单，工作效率更高。通过分析光谱信息确定二氧化硫的含量，检测结果更准确，不会受到废气中烟尘或水汽的干扰。 | 一种基于无人飞行器平台的船舶废气二氧化硫检测装置，其特征在于，包括：无人飞行器和二氧化硫检测装置，所述二氧化硫检测装置通过线缆与所述无人飞行器相连接，其中：所述无人飞行器包括定位模块，当所述定位模块确定所述无人飞行器到达预设位置时，生成启动信号；所述二氧化硫检测装置接收到所述启动信号后开始二氧化硫检测；所述二氧化硫检测装置包括：光源、开放气室、光谱仪和数据处理模块，其中：所述光源设置在所述开放气室的一侧，用于生成检测光束，并将所述检测光束传导至所述开放气室；所述开放气室用于容纳待检测气体；所述光谱仪设置在所述开放气室外，与所述光源相对的一侧，用于接收通过所述开放气室后的检测光束，获取所述检测光束的光谱信息；所述数据处理模块与所述光谱仪相连接，用于根据所述光谱信息获取所述待检测气体中的二氧化硫组分的含量。 | G01N21/33
6223 | CN105786017A | 一种基于无人机的光伏电站勘察、运维系统 | 2016-04-01 | 驳回 | 天合光能股份有限公司 | 本发明公开了一种基于无人机的光伏电站勘察、运维系统，包括由机翼和机架组成的无人机，以及地面系统, 其特征在于：在所述机架内设置有定位模块、激光测距模块、无线/有线通讯模块、飞行控制模块、存储模块、可见光相机以及电源系统，无人机通过无线通讯模块与地面系统通讯连接，飞行控制模块接收地面系统飞行控制指令并控制无人机的飞行动作，电源系统为无人机提供电源；激光测距模块实时探测无人机的飞行高度及与位于其下方的障碍物距离；地面系统包括飞行控制程序、遥控发射装置、数据库软件、分析计算软件、图像处理软件及无线充电发射装置。 | 一种基于无人机的光伏电站勘察、运维系统，包括由机翼(11)和机架(12)组成的无人机(1)，以及地面系统(2), 其特征在于：在所述机架(12)内设置有：定位模块、激光测距模块、无线/有线通讯模块、飞行控制模块、存储模块、可见光相机以及电源系统，无人机通过无线通讯模块与地面系统通讯连接，飞行控制模块接收地面系统飞行控制指令并控制无人机的飞行动作，电源系统为无人机提供电源；激光测距模块实时探测无人机的飞行高度及与位于其下方的障碍物距离；地面系统(2)包括：飞行控制程序、遥控发射装置、数据库软件、分析计算软件、图像处理软件及无线充电发射装置，地面系统(2)通过飞行控制程序以及遥控发射装置对无人机发出飞行控制指，并控制无人机的飞行动作，通过图像处理软件、数据库软件、分析计算软件以及无线充电发射装置接收、存储和分析无人机收集的信息。 | G05D1/10
6224 | CN105759602A | 基于硬件模拟运算的闭环控制系统及其应用 | 2016-04-08 | 驳回 | 北京米文动力科技有限公司 | 本发明公开了一种基于硬件模拟运算的闭环控制系统及其应用，包括传感器、闭环控制电路、上层系统和伺服电机，所述传感器、闭环控制电路和伺服电机依次连接，所述上层系统与所述闭环控制电路连接。本发明的有益效果：将模拟信号处理用于飞行器中的某些自动控制系统中，从而具有１)更高的可靠性；２)降低开发的成本；３)将部分闭环控制的子系统模块化，把一些相对简单的控制抽象出来，减少上层系统的负荷。 | 一种基于硬件模拟运算的闭环控制系统，包括传感器、闭环控制电路、上层系统和伺服电机，其特征在于：所述传感器、闭环控制电路和伺服电机依次连接，所述上层系统与所述闭环控制电路连接。 | G05B11/42
6225 | CN105759836A | 一种基于3D摄像头的无人机避障方法及装置 | 2016-03-14 | 撤回 | 武汉卓拔科技有限公司 | 一种基于3D摄像头的无人机避障方法和装置。该装置包括3D摄像头、视觉分析模块、飞行控制主模块和惯导模块。3D摄像头负责实时图像数据的采集，采集的图像数据连同惯导模块提供的无人机姿态信息一起送到视觉分析模块用算法进行分析，分析结果及时的反馈到飞行控制主模块，飞行控制主模块根据飞行路线的调整参数对飞行参数进行调整。该躲避技术基于被动的图像分析技术，因此具有体积小、重量轻、成本低、功耗小、反应迅速以及成功率高的诸多优势，只需对避障参数稍作调整就可以应用到无人直升机、旋翼和固定翼等各类型无人机上。 | 一种基于3D摄像头的无人机避障方法，其特征在于：包括1)3D摄像头(1)采集飞行前方3D图像，发送给视觉分析模块(2)；2)视觉分析模块(2)通过飞行控制主模块(3)请求的无人机姿态信息；3)视觉分析模块(2)根据3D图像信息以及无人机姿态信息对障碍物建模；4)利用障碍物模型和无人机的飞行参数信息确定飞行调整路径。 | G05D1/10
6226 | JP2016119655A | 一种无人机在收缩模式用于操作视频系统. | 2015-11-25 | 撤回 | Parrot | 所要解决的问题是 : 使用者头. 如突然运动时减少等待时间. 已采用虚拟现实眼镜的尝试中无人操作，大幅度提高摄影. 溶液 : 系统. 及无人飞行器. 无人发送的图像进行渲染的虚拟现实眼镜使用者的头部. 和方向改变装置，用于检测和远程站的设置. 遥控飞机. 和“视图”图像(P‘1). 其视场宽，定义“鸟”图像(P‘2)和更低. 根据所述用户的头部的位置改变“视图”改变的可视图像. 所述站. 在使用者头部的运动. 它的外形(CO‘)检测到的根据位置变化来调整检测装置. “鸟”存在“视图”的图像和本地产生的图像的组合. 被选择的图样，图6c. | A system for steering unmanned aerial vehicles under immersion, comprising-an unmanned aerial vehicle (100) provided with imaging means (110, 121, 122), -virtual reality glasses rendering images captured via the imaging means and transmitted from the unmanned aerial vehicle by wireless communication means; Means (220) for detecting a change in orientation of the head of a user wearing said glasses, and ground graphic processing means (210 , adapted to generate a rendered image; 230), means for generating a first image called a "viewpoint" image and transmitting this first image to the ground graphic processing means (110 , 121, 122, 130, 140); and at least one signal detected by the detecting means and transmitted to the unmanned aerial vehicle via the wireless communication means (151, 152). Means (151, 130) provided in the unmanned aerial vehicle for changing the visual axis of the "viewpoint" image in response to a change in position of a user's head, the system comprising : Means for generating a second image called an "bird 's-eye" image whose field of view is wider than that of said "perspective" image and whose angular resolution is lower than that of said "perspective" image and for transmitting this second image to said ground-based graphic processing means (110 , 121, 122, 130, 140), wherein the ground-based graphic processing means (210, 230) are configured to, during movement of a user's head, generate a current "viewpoint" image and a "bird 's-eye" image (P1 , P2) present at the ground-based station : Locally generate an image (P ' 1-P ' 2 , P " 1-P " 2) that is rendered using a contour (CO') that is adjusted responsively to a change in position detected by the detection means. | H04Q9/00
6227 | CN205381402U | 一种高效无人机航拍处理系统 | 2016-03-18 | 未缴年费 | 王正作 | 本实用新型公开了一种高效无人机航拍处理系统，包括：运行负荷监测单元，以及预定数量的数据接收单元、一数据主处理单元、一数据副处理单元、预定数量的航拍数据显示单元和预定数量的主控单元；预定数量的数据接收单元、预定数量的航拍数据显示单元和预定数量的主控单元均一一对应预定数量的无人机；数据接收单元接收对应无人机所传输数据并通过对应的主控单元将接收的数据发送给数据主处理单元和/或数据副处理单元处理；运行负荷监测单元用于实时监测处理系统的运行负荷，并在运行负荷未超过预设负荷值时向所有的主控单元发送第一信号，在运行负荷超过预设负荷值时向所有的主控单元发送第二信号。 | 一种高效无人机航拍处理系统，用于控制预定数量的无人机，其特征在于，所述处理系统包括：运行负荷监测单元(6)，以及预定数量的数据接收单元(1)、一数据主处理单元(2)、一数据副处理单元(3)、预定数量的航拍数据显示单元(4)和预定数量的主控单元(5)；所述预定数量的数据接收单元(1)、预定数量的航拍数据显示单元(4)和预定数量的主控单元(5)均一一对应预定数量的无人机；所述数据接收单元(1)用于接收对应无人机所传输的数据，并通过对应的所述主控单元(5)将接收的数据发送给所述数据主处理单元(2)和/或所述数据副处理单元(3)处理；所述运行负荷监测单元(6)用于实时监测处理系统的运行负荷，并在运行负荷未超过预设负荷值时向所有的主控单元(5)发送第一信号，在运行负荷超过预设负荷值时向所有的主控单元(5)发送第二信号；如果所述运行负荷监测单元(6)发出第一信号，则任意一个主控单元(5)在收到其对应的所述数据接收单元(1)所接收的数据之后，该主控单元(5)将数据发送给所述数据主处理单元(2)处理，由所述数据主处理单元(2)将处理成的航拍数据发送给与所述数据接收单元(1)相对应的航拍数据显示单元(4)显示；如果所述运行负荷监测单元(6)发出第二信号，则任意一个主控单元(5)在收到其对应的所述数据接收单元(1)所接收的数据之后，该主控单元(5)分析所述数据接收单元(1)所接收数据的类型，将数据中的非航拍数据发送给所述数据副处理单元(3)处理，将数据中的航拍数据发送给所述数据主处理单元(2)处理并由所述数据主处理单元(2)将处理好的航拍数据发送给与所述数据接收单元(1)相对应的航拍数据显示单元(4)显示。 | B64C39/02
6228 | CN205384514U | 测绘多旋翼无人机飞行控制系统 | 2016-03-08 | 未缴年费 | 王伟韵 | 测绘多旋翼无人机飞行控制系统，涉及无人机飞行控制技术领域，它包括飞行主控板(1)、惯性测量单元和无线数据传输单元(6)，所述飞行主控板(1)上设有主控微型处理器(1 1)、外置传感器接口(1 2)、主控板CAN接口(1 3)和电机控制接口(1 4)，所述惯性测量单元包括惯性测量处理器(2)、三轴陀螺仪传感器(3)、三轴加速度传感器(4)、气压传感器(5)和惯性测量单元CAN接口(2 1)；本飞行控制系统利用惯性测量单元及GPS等传感器，实现无人机的闭环回路控制，达到自动悬停飞行的效果。接收地面站的遥测信息，进行航线飞行及自动拍照，飞控系统性价比高，响应快捷，可靠性强。 | 测绘多旋翼无人机飞行控制系统，其特征在于它包括飞行主控板(1)、惯性测量单元和无线数据传输单元(6)，所述飞行主控板(1)上设有主控微型处理器(1-1)、外置传感器接口(1-2)、主控板CAN接口(1-3)和电机控制接口(1-4)，所述惯性测量单元包括惯性测量处理器(2)、三轴陀螺仪传感器(3)、三轴加速度传感器(4)、气压传感器(5)和惯性测量单元CAN接口(2-1)，所述惯性测量处理器(2)、三轴陀螺仪传感器(3)、三轴加速度传感器(4)和气压传感器(5)分别通过输入模块与惯性测量处理器(2)通讯相连，所述惯性测量处理器(2)通过惯性测量单元CAN接口(2-1)和主控板CAN接口(1-3)与主控微型处理器(1-1)通讯相连，所述飞行主控板(1)的主控微型处理器(1-1)通过无线数据传输单元(6)与地面飞控站无线通讯相连。 | G05D1/08
6229 | CN205384516U | 一种无人机救援系统 | 2016-01-30 | 未缴年费 | 太原智善行科技有限公司 | 本实用新型公开一种无人机救援系统，包括遥控及监视装置、救援无人机，所述遥控及监视装置包括控制信号输入模块、数据处理及控制模块、显示模块和第一无线通信模块，所述控制信号输入模块、显示模块和第一无线通信模块均与所述数据处理及控制模块连接，救援无人机包括机体及安装在机体上的机载控制系统、定位导航模块、摄像照相模块、第二无线通信模块和救援物投放装置，所述定位导航模块、摄像照相模块、第二无线通信模块和救援物投放装置均与所述机载控制系统连接，第一无线通信模块和第二无线通信模块通过无线信号通信连接。本实用新型具有系统完备性好、功能强、使用方便的优点，解决了现有救援无人机存在的系统完备性差、功能弱、使用不方便的问题。 | 一种无人机救援系统，其特征在于：包括遥控及监视装置、救援无人机，所述遥控及监视装置包括控制信号输入模块、数据处理及控制模块、显示模块和第一无线通信模块，所述控制信号输入模块、显示模块和第一无线通信模块均与所述数据处理及控制模块连接，所述救援无人机包括机体及安装在机体上的机载控制系统、定位导航模块、摄像照相模块、第二无线通信模块和救援物投放装置，所述定位导航模块、摄像照相模块、第二无线通信模块和救援物投放装置均与所述机载控制系统连接，所述第一无线通信模块和第二无线通信模块通过无线信号通信连接，所述控制信号输入模块用于人工输入控制指令，所述数据处理及控制模块用于对控制指令和第一无线通信模块所接收到的数据进行处理，所述显示模块用于显示救援无人机所处的地理位置及其拍摄的视频和照片，所述第一无线通信模块用于向第二无线通信模块发送经数据处理及控制模块处理后的控制指令，并接收第二无线通信模块传回的视频、照片及救援无人机所处地理位置的数据，所述机载控制系统用于控制定位导航模块、摄像照相模块、第二无线通信模块和救援物投放装置的工作，所述定位导航模块用于获取救援无人机所处的地理位置，并对救援无人机进行导航，所述摄像照相模块用于拍摄救援无人机所处环境的视频和照片，所述救援物投放装置用于根据控制信号输入模块输入的救援物投放指令在机载控制系统的控制下投放救援物。 | G05D1/12
6230 | US9387927B2 | 旋转翼无人驾驶飞机，包括用于确定与地面相连的绝对坐标系中的位置的自主装置 | 2014-07-03 | 未缴年费 | Parrot Drones | 所述无人机包括 : 垂直视角相机(132)，其指向下方以拾取被所述无人机飞越的地面场景的图像； 陀螺仪、磁力计和加速度计传感器(176)； 和高度计(174)。 导航装置确定无人机在与地面相连的绝对坐标系中的位置坐标(x，y，z)。 这些装置是自主的，在不接收外部信号的情况下工作。 它们包括图像分析装置，适于从由摄像机拍摄的场景中存在的已知预定图案的分析中导出位置信号，并且它们实现预测滤波器估计器(172)，该预测滤波器估计器(172)包括无人机的动态模型的表示，其中位置信号、水平速度信号、线性和旋转加速度信号以及高度信号作为输入。 | 1. A rotary-wing drone (10) with multiple rotors (12) driven by respective motors selectively controlled by application of differentiated motor commands to pilot the drone in altitude and speed, comprising : plurality of sensors adapted to deliver respective drone-state signals, such sensors comprising : vertical-view camera (16, 132) pointing downward, adapted to pick up images of a scene of the ground (20) overflown by the drone and used to produce a horizontal speed signal, derived from an analysis of the displacement of the picked-up scene from one image to the following; gyrometer (102), magnetometer (116) and accelerometer (114) sensors, adapted to deliver linear and rotational acceleration signals; andan altimeter (22, 152-158), adapted to deliver a signal of drone altitude relative to the overflown ground; anda predictive-filter estimator incorporating a representation of a dynamic model of the drone, this filter being adapted to perform a prediction of at least one state value of the drone based on the motor commands and to periodically readjust this prediction as a function of the signals delivered by the sensors, wherein the drone further comprises navigation means adapted to determine position coordinates of the drone in an absolute coordinate system (NED) linked to the ground, and in that these navigation means : are autonomous means adapted to operate without reception of signals external to the drone; comprise image analysis means (160), adapted to derive a position signal from an analysis of known predetermined patterns (210), present in the scene picked up by the camera, wherein the image analysis means configured to analyze the known predetermined patterns, present in the scene picked up by the camera comprise : prefiltering means, adapted to extract from the image delivered by the camera the pixels corresponding to the edges of the patterns (210) and of sub-patterns (212a-212d), and to deliver the position thereof and the orientation of the contour (214, 216) of each pattern and sub-pattern; colorimetric means, adapted to determine the proper color of each sub-pattern; recognition means, adapted to identify each pattern based on the proper colors of each of the its sub-patterns; andposition determination means, adapted to determine the position coordinates (XNED, YNED, ZNED) of the drone in the absolute coordinate system (NED) linked to the ground as a function of the patterns identified by the recognition means; implement the predictive-filter estimator (172) at the input of which are applied : the position signal; the horizontal speed signal; the linear and rotational acceleration signals; and the altitude signal. | B64C39/02
6231 | RU2589236C1 | 产生信号的方法用于控制无人飞行器在广谱的角运动干扰的动作和控制系统用于 | 2015-07-08 | 未缴年费 | Federalnoe Gosudarstvennoe Unitarnoe Predpriyatie moskovskoe Opytno Konstruktorskoe Byuro mars (Fgup Mokb mars ) (Ru) | 领域 : 电子设备。物质 : 组发明涉及一种产生控制信号的方法用于角运动的无人机(UAV)和用于该方法的控制系统。控制无人机的角运动，方法包括 : 设置的角位置的控制信号，测量角位置和角速度信号，通过减去预设和实测的角位置信号产生和再放大误差信号，通过抗弯曲过滤产生输出控制信号，使用两个阈值信号以产生在一定误差信号的方式附加部件和排除，分别。控制系统包括角度位置信号给定器，三个减法器，三个放大器，加法器，抗弯曲过滤器，角度仪，角速度计，两个模块化功能的发电机，正极性信号选择单元，不灵敏继电器元件区和滞回特性，控开关，按一定方式连接。效果是 : uav.2稳定的角运动Cl，1的DWG | 1. The Method of the forming of control signal of angular motion of unmanned flying vehicle with the wide spectrum of the disturbing actions, which consists of that is assigned the signal of angular position, is measured the signal of angular position, they measure the signal of angular velocity, they form the error signal by subtraction from the signal of the angular position of the demand signal of angular position, strengthen the error signal, strengthen the signal of angular velocity, base control signal of the summing up of the amplified error signal and amplified signal of angular velocity is formed, is formed the output control signal by means of the protivoizgibnoy filtration of base control signal, which is characterized by the fact that is separated the signal of the modular function of the error signal, they separate the signal of the modular function of the demand signal of angular position, are formed the signal of subtraction from the signal of the modular function of the error signal, the signal of the modular function of the demand signal of angular position, is assigned the first threshold signal, they assign the second threshold signal, in this case the value of the second threshold signal composes mε, where ε - value of the first threshold signal, and the value of the parameter m composes m=0, 7-0, 9, is formed the add-on of the error signal by its additional strengthening during exceeding of the signal of subtraction above the first threshold signal, they read the obtained add-on from the amplified error signal and the reversible exception of add-on with the value of the signal of subtraction of less than the value of the second threshold signal is formed, in this case the coefficient of additional strengthening composes ΔK [1] = (0, 5-0, 8)·To [1], where To [1] - mu-factor of the error signal. | G05D1/08
6232 | KR1020160080448A | 用于保持作物免受野生动物系统 | 2014-12-29 | 驳回 | Lee Jae Hoon; Choi Seong Bong; Kim Gyu Sik | 本发明涉及从作物免受野生动物柱，涉及一种系统，烧结承受比较结果与从野生的农用无人飞行器进行用于驱赶动物的容置体，所述的野生畜禽养殖场所述容置有传感检测部分和所述传感器从所述信号中的野生动物侵入所述无人飞行器本体的信息通信中心驱赶野兽系统以及内容可访问性堵塞，非侵入式，野生动物等提供统计Tygon管路可架设从生物样品的系统，用于提供数据，使得实用。本发明是指但不限于空间中，有成本效益的和野生动物的位置直接根据从来自柱中的编码器对野生动物..作物对系统热交换器此外，本发明涉及野生动物防治双台阶，非侵入式，涉及一种野生动物统计每个H电平降低作物免受野生动物的步骤包括从..柱系统热交换器 | 1. Repellency wild animals from entering farm executing drone; that the entering the wild animal farm which detects at least one sensor unit; from the sensor unit and to receive a signal of the wild type animals from entering the transfer information to the unmanned flying vehicle to the central server; comprising, from the system for securing a wild animal or plant. | G06Q50/02
6233 | US20160194079A1 | 用机载照相机自动驾驶用于执行照相机运动的旋转翼无人驾驶飞机的方法 | 2015-12-31 | 放弃 | Squadrone System | 本发明的目的是一种用于具有多个旋翼的旋转翼无人机的通过基站的自主驾驶方法，用于在待拍摄对象的选定相机运动和位置之后控制无人机的姿态和速度。 该方法包括以下步骤 : 1。 用户选择由一组参数定义的相机移动(6)，所述参数包括 : 在固定或移动点(7)中的图像拍摄模式； 相对于拍摄对象的态度运动类型(8)； 位移速度； 位移方向或轴线； 位移方向(10)； 图像拍摄高度(9)；2。 根据所述一组参数(12)和从待拍摄对象的瞬时位置(13)以及从其最近的轨迹(14)产生无人机必须经过的位置(15)的命令； 一旦无人机被发射到由机载基站发送到被摄体上的位置上，就启动摄像机的图像拍摄。根据本发明的装置特别用于拍摄空中视图。 | 1. A method for piloting a drone by means of a remote control device, this drone being equipped with a video camera, the device, here called a base station, being a portable device comprising : a touchscreen; onboard or remote sensors for localizing a subject to be filmed, and means for wireless transmission of data, capable of emitting commands intended for the drone; this method comprising the following steps : selection by the user of a camera movement defined by a set of parameters comprising : shooting mode in a fixed or moving point; type of displacement in attitudes relative to the subject to be filmed; displacement velocity; displacement directions or axes; displacement direction; image shooting altitudes; generation of commands for positions through which the drone will have to pass, from said set of parameters and from the instantaneous position of the subject to be filmed as well as from its recent trajectory; activation of the image shooting by the video camera once the drone is launched on the positions sent by the onboard base station on the subjectwherein : a. the drone automatically moves according to the trajectory of the subject and to the prediction of its trajectory, b. in order to perform a predefined camera movement associated with a set of parameters, c. the calculation of the position and of the displacement elements of the drone both depend on the camera movement to be achieved, on the position of the subject to be filmed and on the localization and attitudes of the drone. | B64C39/02
6234 | CN105739510A | 一种用于救灾无人机姿态控制的互补滤波方法 | 2016-01-13 | 驳回 | 天津中科智能识别产业技术研究院有限公司 | 本发明公开了一种用于救灾无人机姿态控制的互补滤波方法，所述方法包括如下步骤：(1)由于加速度计的输出中含有高平噪声，在数据融合之前，对加速度计的解算值进行低通滤波，滤除噪声干扰和累积增量；(2)由于陀螺仪在静态下，存在温度漂移现象，因此对陀螺仪的解算结果进行高通滤波；(3)加速度计解算姿态角具有较好的低频特性，而高频特性较差，而陀螺仪具有较好的高频动态特性，利用二者频率特性的互补性，进行数据的重构融合。利用本发明的方法，可以较为准确地计算姿态角的值，从而对无人机的姿态进行控制。 | 一种用于救灾无人机姿态控制的互补滤波方法，其特征在于，所述方法包括如下步骤：(1)由于加速度计的输出中含有高平噪声，在数据融合之前，对加速度计的解算值进行低通滤波，滤除噪声干扰和累积增量；(2)由于陀螺仪在静态下，存在温度漂移现象，因此对陀螺仪的解算结果进行高通滤波；(3)加速度计解算姿态角具有较好的低频特性，而高频特性较差，而陀螺仪具有较好的高频动态特性，利用二者频率特性的互补性，进行数据的重构融合。 | G05D1/08
6235 | CN105739514A | 无人机的操控方法及无人机系统 | 2016-03-23 | 驳回 | 普宙飞行器科技(深圳)有限公司 | 本发明公开了一种无人机的操控方法及无人机系统，该无人机的操控方法包括步骤：无人机检测无人机朝向的第一方向；所述移动控制终端检测所述移动控制终端朝向的第二方向，并将该第二方向发送至所述无人机；无人机根据该第一方向和第二方向对准定义所述无人机的飞行基准方向；所述移动控制终端发送方向控制指令，该方向控制指令在所述无人机上经运算后与所述飞行基准方向相匹配，使得该方向控制指令的指向为所述无人机的实际飞行方向。本发明实现了无论无人机的飞机头指向何处，均可使无人机按照操作者发出的方向指令的方向进行飞行。通过该方法和系统，使得无人机的操作简单，控制灵活，简化了操控无人机的学习成本。 | 一种无人机的操控方法，其特征在于，包括：无人机检测无人机朝向的第一方向；所述移动控制终端检测所述移动控制终端朝向的第二方向，并将该第二方向发送至所述无人机；无人机根据该第一方向和第二方向对准定义所述无人机的飞行基准方向；所述移动控制终端发送方向控制指令，该方向控制指令在所述无人机上经运算后与所述飞行基准方向相匹配，使得该方向控制指令的指向为所述无人机的实际飞行方向。 | G05D1/08
6236 | CN105739516A | 无人机管控装置及相应的系统 | 2016-05-09 | 驳回 | 王彦成 | 本发明公开了一种无人机管控装置，所述装置包括：天线模块，与通信模块连接；通信模块，与处理器连接，用于将通过天线模块接收到的信息发送给处理器，并将处理器发来的信息通过天线模块发送出去；身份识别模块，用于标记无人机的唯一身份识别信息；处理器，与通信模块和无人机飞控系统连接，用于对于身份识别信息、通信模块和无人机飞控系统发来的信息进行处理，并将处理后的信息发送给无人机飞控系统或通信模块；供电模块，至少与处理器连接。本发明还公开了一种无人机管控系统。本发明能够消除不同无人机飞控系统之间的数据格式差异；能够对于无人机的飞行数据进行综合的管理，并根据无人机的飞行状态对于无人机进行统一的调控。 | 一种无人机管控装置，其特征在于，所述无人机管控装置包括：天线模块、通信模块、身份识别模块、处理器以及供电模块，其中：所述天线模块与所述通信模块连接；所述通信模块与所述处理器连接，用于将通过天线模块接收到的信息发送给处理器，并将处理器发来的信息通过天线模块发送出去，通过所述天线模块接收到的信息包括无人机间通信数据、无人机飞行信息、管控信息中的一种或多种；所述身份识别模块用于标记所述无人机的唯一身份识别信息；所述处理器与通信模块和无人机飞控系统连接，用于对于身份识别信息、通信模块和无人机飞控系统发来的信息进行处理，并将处理后的信息发送给无人机飞控系统或通信模块；所述供电模块至少与处理器连接，以为通信模块和处理器提供所需电能。 | G05D1/08
6237 | CN105739517A | 一种旋翼无人机自主上下线绝缘作业的引导装置与方法 | 2016-05-17 | 驳回 | 苏州华天国科电力科技有限公司 | 本发明公开了一种旋翼无人机自主上下线绝缘作业的引导装置，包括飞行设备舱，所述飞行设备舱的外侧面等距离的安装有六个旋翼臂，旋翼臂远离飞行设备舱的一端固定安装有飞行电机，在飞行电机的转轴上套接有旋翼，所述飞行设备舱的上表面固定安装有24GHZ雷达传感器和两个绝缘支撑杆，且两个绝缘支撑杆水平设置并位于24GHZ雷达传感器的后侧。本发明提供了一种旋翼无人机自主上下线绝缘作业的引导装置与方法，借助于雷达探测、GPS等多模块的协同作用，检测计算无人机与架空线之间的距离，实现了旋翼无人机的精确落线，并且安全绝缘，为进行巡检工作中自主上下线打下基础，为避免障碍物做出了技术优化，大大降低了人工成本和事故风险。 | 一种旋翼无人机自主上下线绝缘作业的引导装置，包括飞行设备舱(1)，其特征在于：所述飞行设备舱(1)的外侧面等距离的安装有六个旋翼臂(2)，旋翼臂(2)远离飞行设备舱(1)的一端固定安装有飞行电机(3)，在飞行电机(3)的转轴上套接有旋翼(4)，所述飞行设备舱(1)的上表面固定安装有24GHZ雷达传感器(5)和两个绝缘支撑杆(6)，且两个绝缘支撑杆(6)水平设置并位于24GHZ雷达传感器(5)的后侧，两个绝缘支撑杆(6)的顶端均固定连接在行走支撑轮(7)的底部，在飞行设备舱(1)正面分别固定安装有左巡测相机(8)和右巡测相机(9)；所述飞行设备舱(1)内设置有飞行控制系统(10)，且飞行控制系统(10)包括无人机处理器(11)，所述无人机处理器(11)的输入端分别与蓄电池(12)、24GHZ雷达传感器(5)和多传感模块(13)电连接，所述无人机处理器(11)双向电连接有信号收发模块(14)、飞行电机(3)、左巡测相机(8)和右巡测相机(9)，且信号收发模块(14)分别与线上平台(15)和地面站接受处理平台(16)双向信号连接。 | G05D1/08
6238 | CN105739518A | 基于无人机多光谱遥感的病虫害监测系统 | 2014-12-11 | 撤回 | 中孚航空科技(天津)有限公司 | 本发明为基于无人机多光谱遥感的病虫害监测系统，系统涉及到了无人机、通信、电子、计算机、化工和农学等领域。针对传统病虫害监测耗时、耗力、效率低、成本高、实时性差的问题，本发明采用无人机搭载遥感设备完成病虫害的监测，整个系统包含了无人机系统、多光谱遥感系统、数据链系统、地面控制系统和应用系统几个子系统，能够完成数据的快速采集并实时生成数据分析报告。本发明不仅能显示病虫害情况的实时图像，还能针对不同昆虫和植被的光谱特征进行种类的识别。 | 一种基于无人机多光谱遥感的病虫害监测系统，包括机载端和地面端，其特征在于：机载端包括无人机系统、多光谱遥感系统和数据链系统的机载端，无人机系统主要为空中的飞行平台，用于搭载遥感和通信设备，多光谱遥感系统是整个大系统的数据采集端，完成海量数据的收集和压缩；地面端包括地面控制系统、应用系统、和数据链系统的地面端，地面控制系统是整个无人机系统和多光谱遥感系统的总控中心，各种指令均由此处发出，应用系统是整个遥感系统的数据处理中心，多光谱遥感系统采集的数据将在此处进行精确的处理，给出需要的数据值，数据链系统的机载端和地面端构成通信系统，主要实现空中平台和地面系统的通信。 | G05D1/10
6239 | CN105739531A | 一种基于无人机空中管理平台的无人机控制系统 | 2016-03-10 | 撤回 | 赛度科技(北京)有限责任公司 | 本发明一种基于无人机空中管理平台的无人机控制系统，其包括：无人机空中管理平台；无线通讯系统；飞行控制系统和监管系统。其中，无线通讯系统与无人机空中管理平台双向连接；监管系统与飞行控制系统双向连接。本发明将飞行任务分为上下两层，上层的决策任务由无人机空中管理平台负责，而下层的执行任务则由无人机控制系统负责，并由监管系统实时监测，能够进一步提高无人机的自主性，实现对无人机的统一调度和管理。 | 一种无人机控制系统，其特征在于，包括：无人机空中管理平台；无线通讯系统，其与所述无人机空中管理平台实时进行通讯，并将至少包括位置和速度的无人机状态参数发送给所述无人机空中管理平台，同时接收所述无人机空中管理平台发送的航点指令；飞行控制系统，其接收所述无线通讯系统传输的航点指令，并结合无人机自身的传感器信息，控制所述无人机按照预定的航线飞行；监管系统，其用于监测所述无人机执行所述无人机空中管理平台发送的航点指令的情况，当所述无人机出现失控或者偏离航线时，所述监管系统向所述飞行控制系统发送紧急处理指令，并通过所述无线通讯系统向无人机空中管理平台报警。 | G05D1/10
6240 | CN205375192U | 一种基于红外影像技术的无人机配电网巡检系统 | 2015-12-21 | 未缴年费 | 威海三智科技有限公司 | 本实用新型提供一种基于红外影像技术的无人机配电网巡检系统，其包括无人机飞行控制模块、GPS定位模块、存储模块、加速度计、陀螺仪、云台、云台控制模块、步进电机、红外摄像模块、红外图像处理模块、无线通讯模块、地面控制系统、红外图像处理服务器、红外图像显示模块，本实用新型利用装在无人机上的红外摄像模块对被检测区域的线路及杆塔关键部件进行红外图像的采集，通过离线或在线地方式传输到地面处理系统对红外数据进行处理，由于故障线路的红外图像与正常状况有明显差异，因此，可以实现对电网线路准确、高效的巡检。 | 一种基于红外影像技术的无人机配电网巡检系统，其特征在于，其包括无人机飞行控制模块、GPS定位模块、存储模块、加速度计、陀螺仪、云台、云台控制模块、步进电机、红外摄像模块、红外图像处理模块、无线通讯模块、地面控制系统、红外图像处理服务器、红外图像显示模块，其中，所述GPS定位模块、存储模块、加速度计、陀螺仪、云台控制模块、红外图像处理模块和无线通讯模块均安装在无人机上，且均通过数据线与无人机飞行控制模块相连，所述云台通过机械连接安装在无人机舱的底部，所述步进电机安装在云台上，用以控制云台的运动，保证飞行过程中红外摄像模块的稳定，所述红外摄像模块固定在所述云台上，用于采集无人机飞行过程中的飞过区域的红外状况，所述地面控制系统通过所述无线通讯模块与所述无人机飞行控制模块连接。 | G05D1/08
6241 | CN205375193U | 一种基于北斗导航的旋翼无人机电网巡线系统 | 2015-12-21 | 未缴年费 | 威海三智科技有限公司 | 本实用新型提供一种基于北斗导航的旋翼无人机电网巡线系统，期包括无人机飞行控制模块、北斗导航模块、摄像模块、无线通信模块、线路地理数据库以及地面无人机遥控器，其中，北斗导航模块、摄像模块、线路地理数据库通过数据线与飞行控制模块相连接；地面无人机遥控器通过无线通信模块与无人机飞行控制模块连接，该基于北斗卫星导航的旋翼无人机电网巡检系统，在巡线数据库的支持下，利用北斗卫星导航模块引导无人机按照电线的走向自动飞行巡检，极大地提高了线路巡检效率；在杆塔处切换到人工控制方式，能够对杆塔关键部件进行仔细巡检，保证巡检效果。从而能够实现对电网的高效检查。 | 一种基于北斗导航的旋翼无人机电网巡线系统，其包括无人机飞行控制模块、北斗导航模块、摄像模块、无线通信模块、线路地理数据库以及地面控制系统, 其特征在于，所述北斗导航模块、摄像模块和线路地理数据库均通过数据线与所述无人机飞行控制模块相连接；所述地面控制系统通过无线通信模块与所述无人机飞行控制模块连接。 | G05D1/10
6242 | CN205375194U | 便携式无人机地面站 | 2015-12-31 | 未缴年费 | 天津御遨航空科技发展有限公司 | 本实用新型提供一种便携式无人机地面站，包括上箱体和下箱体，所述上箱体包括数据电台控制模块、视频接收模块、计算机显示屏和飞行参数显示屏，所述下箱体包括计算机、所述计算机连接的操作键盘以及遥控操作杆，所述遥控操作杆可折叠的设置在所述下箱体的操作平面上，在所述下箱体的操作平面上还设有收纳所述遥控操作杆的收纳槽，所述收纳槽上设有翻盖，所述计算机显示屏与所述计算机相连，所述计算机与所述数据电台控制模块相连，所述数据电台控制模块与无人机无线连接，所述无人机与所述视频接收模块无线连接，所述视频接收模块与所述飞行参数显示屏相连。本实用新型便携式无人机地面站，体积小，便于携带，精度高，可靠性高。 | 一种便携式无人机地面站，其特征在于：包括便携式箱体，所述便携式箱体由相互连接的上箱体和下箱体组成，所述上箱体包括数据电台控制模块、视频接收模块、计算机显示屏和飞行参数显示屏，所述下箱体包括计算机、所述计算机连接的操作键盘以及遥控操作杆，所述遥控操作杆可折叠的设置在所述下箱体的操作平面上，在所述下箱体的操作平面上还设有收纳所述遥控操作杆的收纳槽，所述收纳槽上设有翻盖；所述计算机显示屏与所述计算机相连，所述计算机与所述数据电台控制模块相连，所述数据电台控制模块与无人机无线连接，所述无人机与所述视频接收模块无线连接，所述视频接收模块与所述飞行参数显示屏相连。 | G05D1/10
6243 | US9382002B1 | 用于检查封闭空间无人机及其方法 | 2014-10-22 | 未缴年费 | United Dynamics Advanced Technologies Corporation | 描述了用于检查的无人机的实施例和使用方法，其中该无人机在封闭空间中使用，并且能够在有或没有对飞行器的视线的情况下被控制。 无人驾驶飞机可在封闭空间内的表面盘旋或着陆，以便进行检查。 | 1. A method of inspecting an enclosed space with an unmanned remote control aircraft with at least one camera, comprising : establishing a control area for flying said aircraft; flying said aircraft into a first inspection area within said enclosed space; capturing images of a condition of said first inspection area during said flight with said at least one camera; and, recording said images of said first inspection area at one of on-board said aircraft and at said control area. | G05D1/00
6244 | CN105717930A | 控制无人机的方法、装置及系统 | 2016-01-19 | 驳回 | 深圳一电科技有限公司; 深圳一电航空技术有限公司 | 本发明提出一种控制无人机的方法、装置及系统，其方法包括：采集遥控器及无人机上指南针的数据，并计算所述遥控器上指南针的数据与无人机上指南针的数据的差值；根据所述遥控器上指南针的数据与无人机上指南针的数据的差值，对无人机进行相应控制。本发明提高了遥控器控制无人机的准确性与灵活性。 | 一种控制无人机的方法，其特征在于，包括：采集遥控器及无人机上指南针的数据，并计算所述遥控器上指南针的数据与无人机上指南针的数据的差值；根据所述遥控器上指南针的数据与无人机上指南针的数据的差值，对无人机进行相应控制。 | G05D1/08
6245 | CN105717933A | 无人机以及无人机防撞方法 | 2016-03-31 | 驳回 | 深圳奥比中光科技有限公司 | 本发明公开了一种无人机以及无人机防撞方法。包括：RGBD相机、飞行控制器以及处理器，处理器与RGBD相机以及飞行控制器连接，其中：RGBD相机，用于在无人机飞行过程中实时获取目标的RGBD图像，RGBD图像中每个像素点包括R、G、B像素信息和对应的深度信息；处理器，用于根据深度信息获取目标到RGBD相机的最短距离；飞行控制器用于根据最短距离调整无人机的飞行姿态。通过以上方式，本发明能够防止无人机在飞行过程中碰撞物体，造成损害。 | 一种无人机，其特征在于，所述无人机包括RGBD相机、飞行控制器以及处理器，所述处理器与所述RGBD相机以及所述飞行控制器连接，其中：所述RGBD相机，用于在无人机飞行过程中实时获取目标的RGBD图像，所述RGBD图像中每个像素点包括R、G、B像素信息和对应的深度信息；所述处理器，用于根据所述深度信息获取所述目标到所述RGBD相机的最短距离；所述飞行控制器用于根据所述最短距离调整所述无人机的飞行姿态。 | G05D1/08
6246 | CN105717943A | 一种便携穿戴式无人机地面控制站系统 | 2016-02-02 | 驳回 | 铱格斯曼航空科技集团有限公司 | 本发明属于航空航天地面保障应用领域，具体涉及一种便携穿戴式无人机地面控制站系统。所述便携穿戴式无人机地面控制站系统，包括：用于控制无人机飞行状态并能实现无人机自动驾驶的控制台；用于向所述控制台输入飞行控制参数的控制键盘；用于手动控制无人机驾驶的手动驾驶装置；用于将所述控制台固定在操控人员身上的穿戴装置；所述控制键盘与控制台为有线或无线连接，所述手动驾驶装置和控制台连接，所述控制台和穿戴装置连接。本发明集成度高、结构紧凑、单人即可实现自动、手动控制一体化，地面控制站台能随操控人员移动，机动性强。 | 一种便携穿戴式无人机地面控制站系统，其特征在于，包括：用于控制无人机飞行状态并能实现无人机自动驾驶的控制台；用于向所述控制台输入飞行控制参数的控制键盘；用于手动控制无人机驾驶的手动驾驶装置；用于将所述控制台固定在操控人员身上的穿戴装置；所述控制键盘与控制台为有线或无线连接，所述手动驾驶装置和控制台连接，所述控制台和穿戴装置连接。 | G05D1/10
6247 | CN105717945A | 一种自动避让的无人机 | 2016-03-30 | 撤回 | 冯基洲 | 本发明提供一种自动避让的无人机，具有通信模块、定位模块、存储模块、飞行记录模块和控制模块，无人机通过通信模块与操控终端通讯，定位模块用于检测无人机的位置信息，飞行记录模块用于记录并存储本次起飞后的飞行路线，存储模块预先存储有禁飞区域和预警区域，控制模块用于根据无人机的位置信息判断无人机是否进入所述预警区域或禁飞区域，若判断出无人机进入预警区域，则向操控终端发送警示信号，若判断出无人机进入禁飞区域，则控制无人机返航或降落。本发明实现了根据无人机的位置信息判断其是否进入预警区域或禁飞区域，并针对性地提出发送警告、自动避让或降落的对策，解决了现有技术中无法对闯入禁飞区的无人机实施有效监管的问题。 | 一种自动避让的无人机，其特征在于，所述无人机(100)具有通信模块(130)、定位模块(120)、存储模块(140)、飞行记录模块(110)和控制模块(150)，所述无人机(100)通过通信模块(130)与操控终端通讯，所述定位模块(120)用于检测无人机的位置信息，定位模块(120)检测的位置信息通过通信模块(130)发送给操控终端，所述飞行记录模块(110)用于记录并存储本次起飞后的飞行路线，所述存储模块(140)预先存储有禁飞区域和预警区域，所述控制模块(150)用于调用定位模块(120)检测的位置信息、存储模块(140)存储的禁飞区域和预警区域信息以及飞行记录模块(110)记录的飞行路线信息，根据无人机(100)的位置信息判断无人机是否进入所述预警区域或禁飞区域，如果判断出无人机进入所述预警区域，则向操控终端发送警示信号，如果判断出无人机进入所述禁飞区域，则控制无人机返航或降落。 | G05D1/10
6248 | CN205345354U | 无人飞行器智能维护平台及其农林水产应用系统 | 2015-07-29 | 未缴年费 | 湖北智权知识产权咨询有限公司 | 一种无人飞行器智能维护平台，包括停机平台，其特征是所述停机平台上罩设有顶盖，所述停机平台呈多边形或圆形，顶盖呈花瓣状，由多块活动板拼合而成，该活动板与停机平台每一边边缘铰接，所述活动板底部设有活动板启闭机构。本实用新型具有自动化程度高、对无人飞行器保护效果好、定位精确、操作方便等特点。本实用新型的停机平台为无人飞行器的自动停机台，其顶盖上识别装置可以识别飞行器，红外/激光接收管或超声波定位接收器及视觉图像定位系统可以指导无人飞行器的降落，并及时充电、加液及加油，使无人飞行器能随时起飞。 | 1.一种无人飞行器智能维护平台，包括停机平台，其特征是所述停机平台上罩设有顶盖，所述停机平台呈多边形或圆形，顶盖呈花瓣状，由多块活动板拼合而成，该活动板与停机平台每一边边缘铰接，所述活动板底部设有活动板启闭机构，所述活动板启闭机构采用齿轮传动机构驱动，该机构构造为 : 活动板边缘设有齿轮，齿轮与驱动机构的主动齿轮啮合，所述活动板包括阳活动板、阴活动板，所述阳活动板两侧边设有防雨盖条，所述盖条覆盖或嵌入在阴活动板的边缘部分，所述活动板为五角形，所述活动板顶部还设有风速传感器、雨量传感器；所述停机平台顶部设有充电接触口，充电接触口与充电电路连接，充电电路包含检测电池满充电的电压比较器，电压比较器的输出端与主控电路连接。 | B64F1/00
6249 | CN205353766U | 一种基于手机操控的无人机控制系统 | 2015-10-20 | 未缴年费 | 无锡格莱德科技有限公司 | 本实用新型公开了一种基于手机操控的无人机控制系统，其特征在于：包括客户终端、数据端、无人机终端；电脑终端通过连接手机设备与显示器，完成数据的传输与操控，所述手机设备通过无线数据连接电脑终端，从而控制无人机设备；数据中心通过连接电脑终端和无人机操控系统，完成人机交互，所述操控系统通过编程程序对数据进行校对与调控；无人机操控系统通过连接移动传感器完成信息的收集，通过连接数据端的数据中心把数据传输到客户端。该手机操控的无人机控制系统，通过智能手机使用4G网络控制无人机的工作，使其在恶劣环境下能顺利完成任务，同时通过摄像头反馈到客户端的显示器上，便于人工操作，具有十分良好的效果。 | 一种基于手机操控的无人机控制系统，其特征在于：包括客户终端、数据端、无人机终端；所述客户终端包括手机设备、电脑终端、显示器，所述电脑终端通过连接手机设备与显示器，完成数据的传输与操控，所述手机设备通过无线数据连接电脑终端，从而控制无人机设备；所述数据端包括数据中心和操控系统，所述数据中心通过连接电脑终端和无人机操控系统，完成人机交互，所述操控系统通过编程程序对数据进行校对与调控；所述无人机终端包括无人机操控系统、移动传感器、旋翼板块、工作板块，所述无人机操控系统通过连接移动传感器完成信息的收集，通过连接数据端的数据中心把数据传输到客户终端。 | G05D1/10
6250 | US20160179097A1 | 无人机及其着陆方法 | 2013-06-24 | 放弃 | Singapore Technologies Aerospace Ltd. | 各种实施例提供了一种在风的存在下着陆无人机(UAV)的方法。 所述方法包括 : 在无人机飞行时进行第一次火炬机动。 耀斑机动使无人机的前部相对于后部上升。 该方法还包括沿着朝向风向的路径操纵无人机。 该方法还包括在UAV撞击着陆表面着陆之前执行第二耀斑机动。 各种实施例提供了相应的无人机。 | 1. A method for landing an unmanned aerial vehicle (UAV) in the presence of a wind, the method comprising : performing a first flare-maneuver whilst the UAV is flying, the flare-maneuver causing a front portion of the UAV to rise with respect to a rear portion of the UAV; steering the UAV along a path heading into a direction of the wind; andperforming a second flare-maneuver before the UAV impacts a landing surface to land. | G05D1/06
6251 | CN103868521A | 基于激光雷达的四旋翼无人机自主定位及控制方法 | 2014-02-20 | 未缴年费 | 天津大学 | 本发明属于四旋翼无人机自主飞行控制研究的技术领域，为提出一套新的基于二维激光雷达的自主定位方法，及基于此定位方法及其它机载MEMS芯片的四旋翼无人机控制系统设计方法，为此，本发明采用的技术方案是，基于激光雷达的四旋翼无人机自主定位及控制方法，首先利用二维激光雷达进行无人机水平方向的初步定位，利用机载气压计得到无人机的高度方向的初步位置值；之后利用互补滤波算法，结合机载加速度计芯片，获得更高频率的无人机位置信息；最后基于此位置信息，应用于无GPS信号下的无人机控制系统。本发明主要应用于无人机自主飞行控制装置的设计制造。 | 一种基于激光雷达的四旋翼无人机自主定位及控制方法，其特征是，首先利用二维激光雷达进行无人机水平方向的初步定位，利用机载气压计得到无人机的高度方向的初步位置值；之后利用互补滤波算法，结合机载加速度计芯片，获得更高频率的无人机位置信息；最后基于此位置信息，应用于无GPS信号下的无人机控制系统。 | G01C23/00
6252 | CN105700541A | 无人机的操控方法、无人机系统及无人机 | 2016-03-18 | 驳回 | 普宙飞行器科技(深圳)有限公司 | 本发明公开了一种无人机的操控方法、无人机系统及无人机，该无人机的操控方法包括步骤：移动控制终端输入操控者的触摸手势信息，将所述触摸手势信息转换为飞行指令通过无线传输装置发送给无人机；无人机接收飞行指令，根据飞行指令控制无人机的飞行平台执行相应的飞行动作。本发明实现了用户通过触摸手势操控无人机飞行，其操作简单，控制灵活，增加了无人机操控的趣味性和便利性。 | 一种无人机的操控方法，其特征在于，包括：使用移动控制终端输入操控者的触摸手势信息，将所述触摸手势信息转换为飞行指令通过无线传输装置发送给无人机；所述无人机接收所述飞行指令，根据所述飞行指令控制无人机的飞行平台执行相应的飞行动作。 | G05D1/08
6253 | CN105700544A | 一种无人机光伏电站电气设备巡检系统及实现方法 | 2016-04-08 | 撤回 | 暨南大学 | 本发明公开了一种无人机光伏电站电气设备巡检系统及实现方法，该巡检系统包括机载端、地面端、无线通讯模块，其中机载端搭载于无人飞行器上，用于控制拍照或监测设备采集光伏电站电气设备的图像数据，同时接收所述地面端发送至所述机载端的控制指令；地面端设置于地面平台上，用于将机载端采集传送回来的数据进行处理，实现在地面控制无人飞行器的飞行和拍摄操作；无线通讯模块，完成机载端与地面端之间传输飞行控制指令、飞行状态数据、视频回传数据功能。该巡检系统提供红外图像与可见光图像实时高清观看，便于故障的及时解决，通过模式识别方式在地面端分析图像，在发现故障后会进行声光报警，同时记录故障点位置，便于维修人员快速维修。 | 一种无人机光伏电站电气设备巡检系统，其特征在于，所述巡检系统包括机载端、地面端、无线通讯模块，其中所述机载端搭载于无人飞行器上，用于控制拍照或监测设备采集光伏电站电气设备的图像数据，同时接收所述地面端发送至所述机载端的控制指令，控制拍照或监测设备的采集参数以及进行抓拍控制，或者控制调焦变倍，以获得清晰的视频图像；所述地面端设置于地面平台上，用于将所述机载端采集传送回来的数据进行处理，实现在地面控制无人飞行器的飞行和拍摄操作；所述无线通讯模块，由两个工作在不同频率的通道组成，低频通道用于完成所述机载端与所述地面端之间传输飞行控制指令、飞行状态数据、云台角度及摄像机焦距、倍率控制信号传输；高频通道用于图像数据传输。 | G05D1/08
6254 | CN105700548A | 无人机以及无人机的控制方法 | 2016-01-20 | 驳回 | 杭州米为科技有限公司 | 本发明实施例提供的一种无人机以及无人机的控制方法，属于自动控制领域，所述控制方法包括：在接收到用于控制所述无人机的控制终端发送的控制指令后，所述控制器获得所述无人机的当前位置信息以及控制参考位置信息；根据所述当前位置信息和所述控制参考位置信息，计算得到参考航向；控制所述无人机调整航向，以使所述无人机的所述航向测量装置所指示的航向与所述参考航向一致或者相差180度。本方法使得无人机的航向可以朝向或者背向操作者，以便于操作者辨别无人机的左右方向，利于控制操作，改善了操作者无法快速准确的判断远处的无人机机头的朝向，不便于准确的控制无人机的航向的问题。 | 一种无人机的控制方法，其特征在于，应用于无人机，所述无人机包括控制器以及用于指示所述无人机的航向的航向测量装置，所述控制方法包括：在接收到用于控制所述无人机的控制终端发送的控制指令后，所述控制器获得所述无人机的当前位置信息以及控制参考位置信息；所述控制器根据所述当前位置信息和所述控制参考位置信息，计算得到参考航向；所述控制器控制所述无人机调整航向，以使所述无人机的所述航向测量装置所指示的航向与所述参考航向一致或者相差180度。 | G05D1/10
6255 | CN105700551A | 无人机降落区域确定方法、无人机降落方法及相关装置 | 2016-01-27 | 驳回 | 浙江华飞智能科技有限公司 | 本发明公开了一种无人机降落区域确定方法、无人机降落方法及相关装置，用以在无需增设专门用于确定降落位置的元器件的情况下实现避障降落。该方法为：无人机获取待降落区域的位置信息，根据所述位置信息对所述待降落区域进行至少两次拍摄，获得至少两张拍摄图像，每次拍摄时所述无人机所在的位置不同；所述无人机确定所述至少两张拍摄图像的重叠区域，根据所述重叠区域构建立体图像；所述无人机根据所述立体图像确定降落区域。 | 一种无人机降落区域确定方法，其特征在于，包括：无人机获取待降落区域的位置信息，根据所述位置信息对所述待降落区域进行至少两次拍摄，获得至少两张拍摄图像，每次拍摄时所述无人机所在的位置不同；所述无人机确定所述至少两张拍摄图像的重叠区域，根据所述重叠区域构建立体图像；所述无人机根据所述立体图像确定降落区域。 | G05D1/10
6256 | CN105700554A | 一种固定翼无人机降落方法及系统 | 2016-03-31 | 驳回 | 广东泰一高新技术发展有限公司 | 本发明涉及无人机技术领域，尤其涉及一种固定翼无人机降落方法，解决了现有固定翼无人机在进近阶段需要较长的降落长度的技术问题。其包括：无人机确定所述无人机进入进近阶段时的预期速度和阈值；所述无人机确定所述无人机的实际飞行速度；所述无人机获取所述预期速度与所述实际飞行速度的差值，根据所述差值的绝对值与所述阈值调整所述无人机的动力系统输出。本发明通过检测无人机的飞行速度，并反馈至无人机控制系统，通过无人机实际飞行速度与预期速度之间的偏差完成对无人机飞行速度的调节，实现了通过速度闭环控制的方法来进行固定翼无人机的降落，根据本发明提供的技术方案可以让固定翼无人机缩短降落全过程的距离。 | 一种固定翼无人机降落方法，其特征在于，包括：所述无人机确定所述无人机进入进近阶段时的预期速度和阈值；所述无人机获取所述无人机的实际飞行速度；所述无人机获取所述预期速度与所述实际飞行速度的差值，根据所述差值的绝对值与所述阈值调整所述无人机的动力系统输出，令调整后的实际飞行速度与所述预期速度之间的偏差不大于所述阈值。 | G05D1/10
6257 | CN105704462A | 一种无人机飞行的监控装置 | 2016-04-15 | 驳回 | 中广华芯科技有限公司 | 本发明公开了一种无人机飞行的监控装置，涉及监控技术领域，包括：微控制器、摄像头、数据存储器、显示装置和无线通信装置，所述摄像头与所述微控制器的输入端连接，所述显示装置与所述微控制器的输出端连接，所述数据存储器和所述无线通信装置均与所述微控制器的输入输出端连接；所述微控制器用于通过所述无线通信装置接收无人机飞行的位置信息和时间信息、无人机飞行工作时的视频信息、作业车辆的位置信息和时间信息、以及作业车辆工作时的视频信息。本发明提高了对无人机的监控效率。 | 一种无人机飞行的监控装置，其特征在于，包括：微控制器、摄像头、数据存储器、显示装置和无线通信装置，所述摄像头与所述微控制器的输入端连接，所述显示装置与所述微控制器的输出端连接，所述数据存储器和所述无线通信装置均与所述微控制器的输入输出端连接；所述微控制器用于通过所述无线通信装置接收无人机飞行的位置信息和时间信息、无人机飞行工作时的视频信息、作业车辆的位置信息和时间信息、以及作业车辆工作时的视频信息。 | H04N7/18
6258 | CN205334236U | 一种基于北斗系统的多旋翼无人机实时安全监控系统 | 2015-12-14 | 未缴年费 | 天津益华微电子有限公司 | 本实用新型提供一种基于北斗系统的多旋翼无人机实时安全监控系统，包括用于GPS卫星定位数据和北斗卫星定位数据的北斗卫星通讯定位系统、用于收发北斗短信的北斗无人机云端服务器和用于获取GPS卫星定位数据、北斗卫星定位数据的北斗集成式安全控制器，所述北斗卫星通讯定位系统与北斗集成式安全控制器之间通过北斗短信传输数据，所述北斗卫星通讯定位系统与北斗无人机云端服务器之间通过北斗短信传输数据。本监控系统可以对无人机起飞授权和实时坐标进行跟踪，对禁飞区域强制迫降，可进行紧急制动迫降，可通过遥控系统入侵监测，对GPS信号、北斗信号干扰器/模拟器进行实时监测，飞机故障可以预警，可实现对多旋翼无人机的安全监控。 | 一种基于北斗系统的多旋翼无人机实时安全监控系统，其特征在于：包括用于GPS卫星定位数据和北斗卫星定位数据的北斗卫星通讯定位系统、用于收发北斗短信的北斗无人机云端服务器和用于获取GPS卫星定位数据、北斗卫星定位数据的北斗集成式安全控制器，所述北斗卫星通讯定位系统与北斗集成式安全控制器之间通过北斗短信传输数据，所述北斗卫星通讯定位系统与北斗无人机云端服务器之间通过北斗短信传输数据；所述北斗集成式安全控制器包括用于将外部动力电源控制电源隔离并分配到控制器内部的电源隔离分配电路、用于控制无人机飞行姿态的飞控电路模块、根据飞控电路模块发出的PWM波形，实现螺旋桨电机的调速控制和驱动的电调电路模块、用于对无人机进行定位并接收从北斗卫星发来信息的卫星定位通讯模块、用于采集螺旋桨处于不同转速时发出的声音，来判断螺旋桨和电机是否正常工作的声音分析DSP电路、用于检测无人机各个部件工况和寿命的飞行总线控制电路和用于将飞行总线控制电路中的信息发送到地面，同时接收地面指令的WIFI收发电路；所述电源隔离分配电路的输入端与外部动力电源相连，所述电源隔离分配电路的输出端分别与飞控电路模块、卫星定位通讯模块、电调电路模块和飞行总线控制电路相连，所述卫星定位通讯模块分别与飞行总线控制电路和飞控电路模块相连，所述飞控电路模块分别与电调电路模块和飞行总线控制电路相连，所述电调电路模块分别与螺旋桨电机上的霍尔传感器和飞行总线控制电路相连，所述霍尔传感器还与飞行总线控制电路相连，所述声音分析DSP电路的输入端与螺旋桨电机旁的拾音器和螺旋桨电机上的霍尔传感器相连，输出端与飞行总线控制电路相连，所述飞行总线控制电路还与WIFI收发电路和LED指示器相连。 | G05D1/10
6259 | CN205334237U | 一种无人机驱赶装置 | 2015-12-18 | 未缴年费 | 苏州贝多环保技术有限公司 | 本实用新型公开了一种无人机驱赶装置，所述无人机驱赶装置包括驱赶信号发射器、驱赶信号接收器、信号分析装置和控制器，所述驱赶信号发射器设置在地面上，所述信号分析装置、控制器和驱赶信号接收器安装在无人机上；所述驱赶信号发射器发射驱赶信号，所述驱赶信号接收器接收所述驱赶信号并将所述驱赶信号发送给信号分析装置，所述信号分析装置对所述驱赶信号进行分析，当驱赶信号的强度小于预设的信号强度阈值时，则无人机向无人机遥控器发送警告信号，当驱赶信号的强度大于或等于预设的信号强度阈值时，则所述控制器控制无人机强制降落。本实用新型降低了无人机误闯率，也保障了控制区域内的信息安全。 | 一种无人机驱赶装置，其特征在于，所述无人机驱赶装置包括驱赶信号发射器(1)、驱赶信号接收器(2)、信号分析装置(3)和控制器(4)，所述驱赶信号发射器(1)设置在地面上，所述驱赶信号接收器(2)、信号分析装置(3)和控制器(4)安装在无人机上；所述驱赶信号发射器(1)用于发射驱赶信号，所述驱赶信号接收器(2)用于接收所述驱赶信号并将所述驱赶信号发送给信号分析装置(3)，所述信号分析装置(3)用于对所述驱赶信号进行分析，当驱赶信号的强度小于预设的信号强度阈值时，则无人机向无人机遥控器(5)发送警告信号，当驱赶信号的强度大于或等于预设的信号强度阈值时，则所述控制器(4)控制无人机强制降落。 | G05D1/10
6260 | CN205334238U | 一种无人机 | 2015-12-18 | 未缴年费 | 苏州贝多环保技术有限公司 | 本实用新型公开了一种无人机，所述无人机包括驱赶信号接收器、信号分析装置和控制器；所述驱赶信号接收器用于接收驱赶信号，并将所述驱赶信号发送给信号分析装置，所述信号分析装置用于对所述驱赶信号进行分析，当驱赶信号的强度小于预设的信号强度阈值时，则无人机向无人机遥控器发送警示信号，当驱赶信号的强度大于或等于预设的信号强度阈值时，则所述控制器控制无人机强制降落。预设的信号强度阈值在无人机出厂时就已经设置好。本实用新型中当无人机接收到驱赶信号时，能够向操作者发出警告，当操作者强行进入控制区域内时，则强制无人机降落，降低了误闯率，也保障了控制区域内的信息安全。 | 一种无人机，其特征在于，所述无人机(1)包括驱赶信号接收器(11)、信号分析装置(12)和控制器(13)；所述驱赶信号接收器(11)用于接收驱赶信号，并将所述驱赶信号发送给信号分析装置(12)，所述信号分析装置(12)用于对所述驱赶信号进行分析，当驱赶信号的强度小于预设的信号强度阈值时，则无人机(1)向无人机遥控器(2)发送警示信号，当驱赶信号的强度大于或等于预设的信号强度阈值时，则所述控制器(13)控制无人机(1)强制降落。 | G05D1/10
6261 | CN205334239U | 一种蓝牙模块及巡航无人机轨迹规划系统 | 2016-01-06 | 未缴年费 | 上海鑫皇实业有限公司 | 本实用新型公开了一种巡航无人机轨迹规划系统，包括：蓝牙模块、无人机、遥控器和上位机，且所述蓝牙模块接收来自上位机的信息并将该信息并发送至所述遥控器；或经由所述蓝牙模块接收来自遥控器的信息，并将信息发送至所述上位机。本实用新型还公开了一种蓝牙模块，包括蓝牙串口电路，其包括一单片机，且所述单片机与一数字信号处理器进行数据交互，且所述数字信号处理器通过一电平转换电路与遥控器进行信号交互，且所述单片机为BlueCore4-Ext；以及控制电路。本实用新型的优点是：针对某些被监控目标的周边环境和地形地貌较为固定开阔的应用场景，实现巡航无人机日常的无人值守巡航监控任务的。 | 一种蓝牙模块，其特征在于，包括：蓝牙串口电路，其包括一单片机，且所述单片机与一数字信号处理器进行数据交互，且所述数字信号处理器通过一电平转换电路与遥控器进行信号交互，且所述单片机为BlueCore4-Ext；以及控制电路，与所述蓝牙串口电路连接，且所述控制电路控制所述蓝牙串口电路进行数据的发送或接收。 | G05D1/10
6262 | CN205334240U | 一种红外探测多旋翼电力巡线无人机系统 | 2016-01-29 | 未缴年费 | 北京博鹰通航科技有限公司; 内蒙古博鹰通航科技有限公司 | 一种红外探测多旋翼电力巡线无人机系统，其包括飞行器和地面站两部分，所述飞行器包括本体、旋翼、油电动力系统、导航系统以及图像采集系统，所述油电动力系统安装在本体上，并与所述旋翼机械连接，所述旋翼至少为四个，所述导航系统包括GPS模块、电子罗盘、机载无线电模块、三轴陀螺仪、三轴加速度计、处理器模块以及飞控模块。 | 1.一种红外探测多旋翼电力巡线无人机系统，其包括飞行器和地面站两部分，其特征在于：所述飞行器包括本体、旋翼、油电动力系统、导航系统以及图像采集系统，所述导航系统包括GPS模块、电子罗盘、机载无线电模块、三轴陀螺仪、三轴加速度计、处理器模块以及飞控模块，所述飞控模块控制油电动力系统，所述油电动力系统安装在本体上，并与所述旋翼机械连接，所述旋翼至少为四个，所述图像采集系统包括图像采集端、信号调理电路、云台、云台调整装置、镜头聚焦机构、3G通讯模块，所述图像采集端、信号调理电路安装在吊舱内并通过云台与本体可旋转连接，所述云台受云台调整装置的控制，所述图像采集端包括可见光摄像头、红外摄像头、存储装置，所述存储装置存储所述可见光摄像头、红外摄像头得到的视频；所述地面站包括无人机飞行规划系统、图像显示系统，所述无人机飞行规划系统通过机载无线电模块与无人机进行通信，所述处理器模块接收GPS模块的定位信号、电子罗盘的方位信号、三轴陀螺仪的姿态信号、三轴加速度计的速度信号、机载无线电模块接收的无人机飞行规划系统的地面站指令，所述处理器模块根据定位信号、方位信号、姿态信号、速度信号、地面站指令产生控制信号发送给飞控模块；所述图像显示系统通过3G通讯模块与无人机进行通信，所述处理器模块接收图像采集端图像信号，经过压缩处理后产生状态信号发送给图像显示系统，所述处理器模块根据图像显示系统的地面站指令通过镜头聚焦机构控制图像采集端的焦距和光圈，所述处理器模块根据图像显示系统的地面站指令通过云台调整装置控制图像采集端的指向。 | G05D1/10
6263 | CN205336543U | 一种无人机 | 2015-12-18 | 未缴年费 | 苏州贝多环保技术有限公司 | 本实用新型提供一种无人机，所述无人机包括通信装置、定位装置、控制器、预警区域信息存储器和禁飞区域信息存储器，所述定位装置与所述通信装置连接，所述通信装置、所述定位装置、所述预警区域信息存储器和所述禁飞区域信息存储器均与所述控制器连接。本实用新型的无人机包括预警区域信息存储器和禁飞区域信息存储器，其中，预警区域信息存储器存储预警区域信息，禁飞区域信息存储器存储禁飞区域信息，定位装置能够获取无人机的信息，控制器能够判断无人机是否进入预警区域或禁飞区域，并根据判断结果输出相应的控制信息，解决了现有技术中无法对闯入禁飞区的无人机实施有效监管的技术问题，弥补了无人机的监管空白。 | 一种无人机，其特征在于，所述无人机包括通信装置(130)、定位装置(120)、控制器(150)、预警区域信息存储器(140)和禁飞区域信息存储器(160)，所述定位装置(120)与所述通信装置(130)连接，所述通信装置(130)、所述定位装置(120)、所述预警区域信息存储器(140)和所述禁飞区域信息存储器(160)均与所述控制器(150)连接。 | H04W4/02
6264 | CN105667791A | 一种固定翼驱鸟无人机 | 2016-03-24 | 驳回 | 中国人民解放军93558部队后勤部 | 本发明涉及一种固定翼驱鸟无人机，包括机身、固定安装在所述机身两侧的一对机翼以及固定安装在所述机身尾部的一对尾翼，还包括实时视频传输系统、飞行控制系统和驱鸟装置；所述实时视频传输系统，用于采集当前的实时图像数据，发送给远程控制装置；所述飞行控制系统，用于接收远程控制装置发送的控制命令，并根据控制命令驱鸟装置发送开启或关闭指令；所述驱鸟装置，用于根据飞行控制系统发送的开启或关闭指令执行开启或关闭动作。本发明有效解决了现有驱鸟手段作用范围小、效果不明显的问题。具有续航时间长、驱鸟范围广、机动性强、可遥控发声、可弹射起飞、可伞降，生态环保，减少人力和物资消耗，驱赶效果好的优点。 | 一种固定翼驱鸟无人机，包括机身(14)、固定安装在所述机身(14)两侧的一对机翼(15)以及固定安装在所述机身(14)尾部的一对尾翼(16)，其特征在于，还包括实时视频传输系统、飞行控制系统和驱鸟装置；所述实时视频传输系统，用于采集当前的实时图像数据，发送给远程控制装置；所述飞行控制系统，用于接收远程控制装置发送的控制命令，并根据控制命令向驱鸟装置发送开启或关闭指令；所述驱鸟装置，用于根据飞行控制系统发送的开启或关闭指令执行开启或关闭动作。 | B64C39/02
6265 | CN105676860A | 一种可穿戴设备、无人机控制装置和控制实现方法 | 2016-03-17 | 驳回 | 歌尔股份有限公司 | 本发明公开一种可穿戴设备、无人机控制装置以及控制无人机的实现方法，该可穿戴设备包括：手势配置识别模块，通过传感器采集得到佩戴者的待识别特征数据，识别出佩戴者当前的手势动作，查找预先配置并保存的手势动作与无人机控制命令间的对应关系，将该手势动作对应的无人机控制命令发送给地面控制站模块；地面控制站模块，通过数据接口接收无人机控制命令，对控制命令进行编码并转换为控制报文后发送给无线传输模块；无线传输模块接收控制报文并无线发送至无人机以实现根据控制报文控制无人机的飞行状态。本发明建立了可穿戴设备和无人机间的无线连接，当用户通过可穿戴设备做出相应的手势动作即可控制无人机，实现了方便直观地智能化交互操作。 | 一种可穿戴设备，其特征在于，该可穿戴设备包括：手势配置识别模块、地面控制站模块和无线传输模块；所述手势配置识别模块，用于通过传感器采集得到佩戴者的待识别特征数据，识别出佩戴者当前的手势动作，查找预先配置并保存的手势动作与无人机控制命令间的对应关系，将该手势动作对应的无人机控制命令发送给所述地面控制站模块；所述地面控制站模块，用于通过与所述手势配置识别模块之间的数据接口接收所述无人机控制命令，对无人机控制命令进行编码并转换为符合无人机通信协议的控制报文，将所述控制报文发送给所述无线传输模块；所述无线传输模块，用于接收所述控制报文并将所述控制报文无线发送至无人机以实现根据所述控制报文控制无人机的飞行状态。 | G05D1/08
6266 | CN105676866A | 无人机的飞行控制方法和装置 | 2016-04-20 | 驳回 | 北京博瑞云飞科技发展有限公司 | 本发明涉及一种无人机的飞行控制方法和装置。该无人机的飞行控制方法主要包括：根据用户选择的待执行飞行动作以及所述用户设置的各所述待执行飞行动作的执行顺序，生成飞行控制指令组合和指令执行逻辑；根据所述指令执行逻辑，依次向所述无人机发送各所述待执行飞行控制指令，以使所述无人机按照所述执行顺序执行各待执行飞行动作。本发明实施例的无人机的飞行控制方法，对使用者的操控技术几乎没有要求，拥有极少甚至没有无人机操作经验的普通使用者也可以实现无人机的飞行控制。 | 一种无人机的飞行控制方法，其特征在于，包括：根据用户选择的待执行飞行动作以及所述用户设置的各所述待执行飞行动作的执行顺序，生成飞行控制指令组合和指令执行逻辑，所述飞行控制指令组合包括与各所述待执行飞行动作对应的各待执行飞行控制指令；根据所述指令执行逻辑，依次向所述无人机发送各所述待执行飞行控制指令，以使所述无人机按照所述执行顺序执行各待执行飞行动作。 | G05D1/08
6267 | CN105676868A | 一种无人机超视距遥控系统 | 2016-01-15 | 驳回 | 中国人民解放军国防科学技术大学 | 本发明属于无人机技术领域，具体涉及一种无人机超视距遥控系统，包括机载子系统与地面子系统，所述机载子系统负责完成无人机状态感知及飞行控制，并通过无线链路将无人机状态信息传输到地面子系统；所述地面子系统负责完成控制信号采集、无人机状态显示与飞行数据记录，并通过无线链路将控制指令传输到机载子系统。本发明系统通过信号采集单元实时读取遥控器的遥控信号，并将信号通过无线链路进行传输，扩展了遥控信号的作用距离，保证信号传输的实时性。 | 一种无人机超视距遥控系统，其特征在于：包括机载子系统(10)与地面子系统(9)，所述机载子系统(10)负责完成无人机(1)状态感知及飞行控制，并通过无线链路将无人机(1)状态信息传输到地面子系统(9)；所述地面子系统(9)负责完成控制信号采集、无人机(1)状态显示与飞行数据记录，并通过无线链路将控制指令传输到机载子系统(10)。 | G05D1/10
6268 | CN105676873A | 无人机的自动降落方法及其控制系统 | 2016-03-08 | 放弃 | 览意科技(上海)有限公司 | 本发明涉及无人机技术领域，公开了一种无人机的自动降落方法及其控制系统。本发明中，包含以下步骤，手持遥控终端生成降落命令包，降落命令包包含：水平维度操作指令和垂直维度操作指令；手持遥控终端将降落命令包发送至无人机，无人机根据降落命令包，执行降落指令。提供了一种无人机的自动降落方法，简化了无人机实现自动降落的算法，即使自动降落模式为一键降落，也能在降落时可以设置水平维度的降落参数，选择降落地点，实现简单，方便用户操作。 | 一种无人机的自动降落方法，其特征在于，包含以下步骤：手持遥控终端生成降落命令包，所述降落命令包包含：水平维度操作指令和垂直维度操作指令；所述手持遥控终端将所述降落命令包发送至无人机；所述无人机根据所述降落命令包，执行降落指令。 | G05D1/10
6269 | CN105676875A | 无人机自动着陆系统 | 2015-03-10 | 撤回 | 无锡桑尼安科技有限公司 | 本发明涉及一种无人机自动着陆系统，所述系统包括航拍摄像机、地标定位器、无人机驱动设备和主控制器，所述航拍摄像机对机下的疑似地标区域进行拍摄以获得疑似地标图像，所述地标定位器对所述疑似地标图像进行图像处理以在确定所述疑似地标图像中存在地标时获得无人机距离地标的相对高度和相对定位距离，所述主控制器与所述地标定位器和所述无人机驱动设备分别连接，基于所述相对高度和所述相对定位距离控制所述无人机驱动设备以驱动所述无人机着陆到地标上。通过本发明，能够完成各种不同地形下的无人机的自动、准确着陆，提高了无人机的智能化水平。 | 一种无人机自动着陆系统，其特征在于，所述系统包括航拍摄像机、地标定位器、无人机驱动设备和主控制器，所述航拍摄像机对机下的疑似地标区域进行拍摄以获得疑似地标图像，所述地标定位器对所述疑似地标图像进行图像处理以在确定所述疑似地标图像中存在地标时获得无人机距离地标的相对高度和相对定位距离，所述主控制器与所述地标定位器和所述无人机驱动设备分别连接，基于所述相对高度和所述相对定位距离控制所述无人机驱动设备以驱动所述无人机着陆到地标上。 | G05D1/10
6270 | CN105677300A | 基于手势识别操控无人机的方法、无人机及系统 | 2016-02-04 | 驳回 | 普宙飞行器科技(深圳)有限公司 | 本发明公开了一种基于手势识别操控无人机的方法、无人机及系统，该系统包括：无人机和与无人机无线通讯的远程控制终端；其中：远程控制终端，用于采集操控者的手势信息，将手势信息转换为飞行指令发送给无人机；所述无人机，用于接收飞行指令，根据飞行指令控制无人机的飞行平台执行相应的飞行动作。本发明实现了用户通过手势识别，体感操控无人机飞行，其操作简单，控制灵活，增加了无人机操控的趣味性和便利性。 | 一种基于手势识别操控无人机的系统，其特征在于，包括：无人机和与所述无人机无线通讯的远程控制终端；其中：所述远程控制终端，用于采集操控者的手势信息，将所述手势信息转换为飞行指令发送给无人机；所述无人机，用于接收所述飞行指令，根据所述飞行指令控制无人机的飞行平台执行相应的飞行动作。 | G06F9/30
6271 | CN105681450A | 无人机共享方法、服务器、客户端及系统 | 2016-02-23 | 撤回 | 袁梦杰 | 本发明公开了一种无人机共享方法、服务器、客户端及系统，属于无人机技术领域。该方法包括：接收客户端发送的共享请求；把至少一个航拍区域介绍信息发给客户端，以供用户选择航拍区域；接收客户端发送的用户输入的航拍区域选择信息；根据航拍区域选择信息确定用户所选航拍区域，将用户所选航拍区域对应的所有可以被共享的无人机中的至少一个的控制装置与客户端建立通信连接，从而客户端可以将获取的用户输入的操控指令发给控制装置以控制无人机飞行或航拍，并接收控制装置发送的无人机拍摄的航拍视频；控制装置用于依据客户端发送的用户操控指令控制无人机飞行或航拍，并将无人机拍摄的航拍视频发给客户端。本发明使用户可以选择自己喜欢的航拍区域，然后操控与所选航拍区域对应的无人机，提高了用户体验。 | 一种无人机共享方法，用于服务器中，其特征在于，包括以下步骤：接收客户端发送的共享请求；把至少一个航拍区域介绍信息发给所述客户端，以供用户选择航拍区域；接收所述客户端发送的用户输入的航拍区域选择信息；根据所述航拍区域选择信息确定用户所选航拍区域，将所述用户所选航拍区域对应的所有可以被共享的无人机中的至少一个的控制装置与所述客户端建立通信连接，从而所述客户端可以将获取的用户输入的操控指令发给所述控制装置以控制所述无人机飞行或航拍，并接收所述控制装置发送的无人机拍摄的航拍视频；所述控制装置用于依据所述客户端发送的用户操控指令控制所述无人机飞行或航拍，并将所述无人机拍摄的航拍视频发给所述客户端。 | H04L29/08
6272 | CN205311916U | 加压喷农药的农用无人机 | 2015-11-24 | 未缴年费 | 无锡觅睿恪科技有限公司 | 本实用新型公开了一种加压喷农药的农用无人机，包括无人机本体，所述无人机本体外侧端设有多个旋桨机翼，所述无人机本体内部设有储药仓和喷液管道，所述喷液管道竖直安装于所述无人机本体内部中央，所述储药仓设于所述喷液管道两端，所述储药仓与所述喷液管道之间连接有导液管，所述喷液管道上端导出所述无人机本体连接一加压打气筒装置，所述加压打气筒装置后端连接驱动装置，所述喷液导管下端导出所述无人机本体连接喷液头。通过上述方式，本实用新型能够提高农用无人机喷撒农药时的压力，将农药加压喷出，让农药更均匀细致的喷撒，覆盖面更广，喷撒效果更佳。 | 一种加压喷农药的农用无人机，包括无人机本体，其特征在于，所述无人机本体外侧端设有多个旋桨机翼，所述无人机本体内部设有储药仓和喷液管道，所述喷液管道竖直安装于所述无人机本体内部中央，所述储药仓设于所述喷液管道两端，所述储药仓与所述喷液管道之间连接有导液管，所述喷液管道上端导出所述无人机本体连接一加压打气筒装置，所述加压打气筒装置后端连接驱动装置，所述喷液导管下端导出所述无人机本体连接喷液头。 | B64D1/18
6273 | GB2533140A | 无人机 | 2014-12-11 | 撤回 | Caterpillar Inc | 一种雄蜂3相关联的与工作机1(例如挖掘机，挖掘，推土机，推土机，叉车，农用拖拉机，农林车，卡车或其他重型或工程车辆)。控制数据(例如导航路径或3D坐标)确定用于控制靶机相对于工作机1。工作机可具有系泊站9包括壳体和盖；锁存器，用于固定所述的雄蜂；快速释放弹簧加载的止推装置，发射遥控飞机，和数据链路和充电端口。所述的雄蜂可以包括传感器捕捉图像或音频数据的区域的所述工作附近的车辆，本发它们通过用户接口在工作机。从而所述的雄蜂可以传输图像的被遮蔽区域21附近桶7的挖掘机 | -30 -Claims 1. A method for controlling a drone in a system comprising the drone and a work machine, the method comprising : determining control data for controlling the drone with respect to the work machine.2. A method according to claim 1, wherein the control data comprises three-dimensional destination position coordinates 10 with respect to a three-dimensional reference position of the work machine. | G05D1/00
6274 | RU2014145392A | 无人飞行车辆的方法和装置及其实现 | 2014-11-11 | 撤回 | общество с ограниченной ответственностью атрибут | 1。所述无人机的方法，基于次声波的使用，其特征在于 : 产生次声波，podstilayushchee放大，辐射空间，覆盖区域中呈椭圆，用于增加涂层的面积和“n”无人机，涂层的总区域地表可指定的前，或flangu，或对角地根据飞行故障“n”无人机，2。装置根据权利要求1，其特征在于 : 散热器一个通道次声波具有主扫频发生器从1Hz，抑制带通滤波器，功率放大器和活性elektrodinamik所有串联连接，本，信道数量的各无人机给定的确定的照射面积。 | 1. A method for fighting UAV applications based on the use of infrasonic waves, characterized in that the infrasonic wave generates, amplify and radiate into the underlying space, covering the area of ​​an ellipse, and to increase the coverage area taken "N" UAVs, the total coverage area the earth's surface can be set at the front or on the wing, or diagonally depending on the order of flight "N" UAV. | G05D1/00
6275 | CN105652883A | 一种单板模块化高可靠性的无人机自驾仪 | 2016-01-15 | 驳回 | 中国人民解放军国防科学技术大学 | 本发明属于无人机技术领域，具体涉及一种单板模块化高可靠性的无人机自驾仪，主要包括单块电路板，在单块电路板上集成了双DSP处理器、板载共享内存、Flash存储单元、接收机信号采集单元、板载数据测量单元、位置/姿态/航向测量单元、串口输入输出单元、故障自诊断与复位单元及单板统一供电单元；所述双DSP处理器分别为导航DSP与主控DSP，导航DSP负责各种传感器信息的采集与处理，主控DSP负责系统状态决策与控制律解算，控制舵机、电机等执行机构；所述板载共享内存分别与导航DSP和主控DSP连接；所述Flash存储单元与主控DSP相连；所述故障自诊断与复位单元实时监控DSP状态；所述单板统一供电单元为系统各个单元提供所需电压。 | 一种单板模块化高可靠性的无人机自驾仪，其特征在于：包括单块电路板，在单块电路板上集成了双DSP处理器、板载共享内存、Flash存储单元、接收机信号采集单元、板载数据测量单元、位置/姿态/航向测量单元、串口输入输出单元、故障自诊断与复位单元、单板统一供电单元；所述双DSP处理器分别为导航DSP、主控DSP；所述板载共享内存分别与导航DSP和主控DSP连接；所述Flash存储单元连接在主控DSP上；所述接收机信号采集单元采集来自地面遥控器的控制指令，并传输至主控DSP；主控DSP自带的PWM输出模块输出标准的PWM信号，经过光耦隔离与放大，用于驱动执行机构，控制无人机飞行；所述板载数据测量单元包括气压高度传感器、空速采集传感器，温度采集装置、转速采集装置、电压采集装置；所述气压高度传感器通过标准的SPI接口与导航DSP相连；所述空速采集传感器通过运算放大电路后经AD采样芯片转换成数字信号，并通过SPI接口与导航DSP相连，将数字信号传输至导航DSP；所述温度采集装置经由运算放大电路后直接连接到导航DSP的AD数据采集端；所述转速采集装置经由电压转换电路后直接连接到导航DSP的IO口；所述电压采集装置连接无人机的总电源电压，经过电阻进行分压，分压值经由运算放大电路后直接连接到导航DSP自带的AD数据采集端；所述位置/姿态/航向测量单元包括三轴角速率陀螺、三轴加速度计、三轴磁力计和GPS接收机；所述位置/姿态/航向测量单元通过串口与导航DSP相连。 | G05D1/10
6276 | CN105652884A | 无人机飞行方法以及无人机飞行系统 | 2016-02-15 | 驳回 | 英华达(上海)科技有限公司; 英华达股份有限公司; 英华达(上海)电子有限公司 | 本发明提供一种无人机飞行方法，可用来帮助无人机前往拥有者处或预设位置。此方法包含下列步骤：无人机进入劫机模式；判断无人机目前是否可飞行；若判断可飞行，则无人机前往拥有者处或预设位置；以及，若判断不可飞行，则无人机发送待救援信息至拥有者处。因此，无人机可在被劫机或者进入劫机模式后自行返航或发出待救援信息，降低无人机被挟持或遗失所带来的损失。 | 一种无人机飞行方法，用以帮助无人机前往所述无人机的拥有者处或预设位置，其特征在于，所述方法包含下列步骤：(a)所述无人机进入劫机模式；(b)判断所述无人机目前是否可飞行；以及(c)当步骤(b)的判断结果为是时，所述无人机前往所述拥有者处或所述预设位置。 | G05D1/10
6277 | CN105652887A | 采用二级图形识别的无人机降落方法 | 2016-03-22 | 驳回 | 山东翔鸿电子科技有限公司; 北京绝云电子有限公司; 深圳市衔云科技有限公司 | 本发明的采用二级图形识别的无人机降落方法，包括：a).飞行至待降区；b).开启第一级图形；c).图形识别及下降，无人机沿其中心与第一级图形的中心对准的方向下降；d).下降高度判断；e).开启第二级图形；f).图形识别及下降，无人机沿其中心与第二级图形的中心对准的方向下降，直至无人机降落至第二级图形的中心位置。本发明的无人机降落方法，首先利用无人机识别的基站上较大的第一级图形继续降落，当降落至一定高度或无法获取第一级图形的完整图像时，则开启更小的第二级图形，使无人机按照更小的第二级图形降落，以达到准确降落至较小区域内的目的，解决了利用GPS定位降落误差较大的问题。 | 一种采用二级图形识别的无人机降落方法，其特征在于，通过以下步骤来实现：a).飞行至待降区，无人机根据地面基站发送的基站GPS位置信号，飞行至基站垂直上空相对高度h1的待降区；b).开启第一级图形，当无人机处于待降区后，地面基站开启其上由LED灯带组成的第一级图形，第一级图形为特定符号；c).图形识别及下降，无人机利用摄像系统采集第一级图形并对图形进行识别，使无人机沿其中心与第一级图形的中心对准的方向下降；d).下降高度判断，当无人机通过摄像系统无法获取第一级图形的完整图像、无人机通过超声波测得距离地面基站的距离降为h2高度两种情形之一发生时，则停止降落，保持既有高度不变，执行步骤e)；e).开启第二级图形，地面基站关闭第一级图形并开启第二级图形，第二级图形小于第一级图形但形状一致，且第二级图形位于第一级图形的中心；f).图形识别及下降，无人机利用摄像系统采集第二级图形并对图形进行识别，使无人机沿其中心与第二级图形的中心对准的方向下降，直至无人机降落至第二级图形的中心位置。 | G05D1/10
6278 | CN205302001U | 无人机供农田航空影像信息给耕翻土地作业的无人拖拉机 | 2015-12-16 | 未缴年费 | 无锡同春新能源科技有限公司 | 本实用新型涉及无人机供农田航空影像信息给耕翻土地作业的无人拖拉机，属于无人机应用技术领域。无人机在进行农田耕翻土地作业的无人拖拉机上方的低空中飞行，无人机前部的下面安装有光电吊舱，安装在光电吊舱内的高像素数码相机对准耕翻的农田进行全自动化摄影工作，数码相机内的图像传感器将获得的农田航空影像信息输入电子计算机甲储存并成像，数码图像输入飞控机，引导无人机的飞行。农田航空影像信息通过无线通信装置甲、无线电波、无线通信装置乙输入电子计算机乙储存并运算，运算结果输入无人自控驾驶装置，控制无人拖拉机拖拉铧犁进行耕翻土地的作业，减少了在耕翻农田的作业过程中出现漏耕的现象，提高作业质量，有利于粮食增产。 | 无人机供农田航空影像信息给耕翻土地作业的无人拖拉机，其特征是，由无人机(1)、锂离子电池甲(2)、导电线甲(3)、电子计算机甲(4)、光电吊舱(5)、无线通信装置甲(6)、飞控机(7)、电动机(8)、无人拖拉机(9)、无人自控驾驶装置(10)、电子计算机乙(11)、无线通信装置乙(12)、锂离子电池乙(13)、导电线乙(14)组成；在农田(18)中有已耕翻过的农田土壤(16)和未耕翻过的农田土壤(17)，无人拖拉机(9)拖拉铧犁(15)耕翻农田(18)，在无人拖拉机(9)的机身的前部安装有无人自控驾驶装置(10)，在无人拖拉机(9)的机身的中部安装电子计算机乙(11)，在无人拖拉机(9)的机身的后部安装无线通信装置乙(12)，在无人拖拉机(9)的机身的底部安装锂离子电池乙(13)，在无人拖拉机(9)的上方的低空中有无人机(1)在飞行，在无人机(1)的前部内安装无线通信装置甲(6)，在无人机(1)的前部的下面安装光电吊舱(5)，在无线通信装置甲(6)的后方安装电子计算机甲(4)，在无人机(1)的中部内安装锂离子电池甲(2)，在无人机(1)的顶部内安装电动机(8)，在无人机(1)的后部内安装飞控机(7)；在无人机(1)内，无线通信装置甲(6)通过导电线甲(3)与电子计算机甲(4)连接，电子计算机甲(4)通过导电线甲(3)与光电吊舱(5)连接，无线通信装置甲(6)通过导电线甲(3)与锂离子电池甲(2)连接，电子计算机甲(4)通过导电线甲(3)与锂离子电池甲(2)连接，锂离子电池甲(2)通过导电线甲(3)与电动机(8)连接，锂离子电池甲(2)通过导电线甲(3)与飞控机(7)连接，电子计算机甲(4)通过导电线甲(3)与飞控机(7)连接，飞控机(7)通过导电线甲(3)与电动机(8)连接，在无人拖拉机(9)内，无线通信装置乙(12)通过导电线乙(14)与电子计算机乙(11)连接，电子计算机乙(11)通过导电线乙(14)与锂离子电池乙(13)连接，电子计算机乙(11)通过导电线乙(14)与无人自控驾驶装置(10)连接，无人自控驾驶装置(10)通过导电线乙(14)与锂离子电池乙(13)连接，锂离子电池乙(13)通过导电线乙(14)与无线通信装置乙(12)连接，无人机(1)内的无线通信装置甲(6)通过无线电波与无人拖拉机(9)内的无线通信装置乙(12)互联。 | G05D1/02
6279 | CN205302009U | 一种水空两栖无人机控制系统 | 2016-01-06 | 未缴年费 | 李伟 | 本实用新型公开了一种水空两栖无人机控制系统，中央控制器、驱动系统、配重系统和摄像系统；驱动系统包括动力电机、陀螺仪和加速度计；摄像系统包括摄像头电机、摄像头和视频解析器，摄像头电机与中央控制器通过导线相连接，摄像头通过导线与视频解析器相连接；配重系统包括泵电机、潜水泵和流量计；所述中央控制器上还分别通过导线连接有超声波定位仪和无线收发模块。本实用新型能够控制水空两栖无人机，使其水、空姿态转换灵活稳定，运行可靠。 | 一种水空两栖无人机控制系统，其特征在于：包括中央控制器、驱动系统、配重系统和摄像系统；所述驱动系统包括动力电机、陀螺仪和加速度计，所述动力电机、陀螺仪和加速度计分别与所述中央控制器通过导线相连接；所述摄像系统包括摄像头电机、摄像头和视频解析器，所述摄像头电机与所述中央控制器通过导线相连接，所述摄像头设置在所述摄像头电机上，所述摄像头通过导线与视频解析器相连接，所述视频解析器通过导线与所述中央控制器相连接；所述配重系统包括泵电机、潜水泵和流量计，所述泵电机通过导线与所述中央控制器相连接，所述潜水泵与所述泵电机相连接，所述流量计设置在所述潜水泵的输出端，所述流量计通过导线与所述中央控制器相连接；所述中央控制器上还分别通过导线连接有超声波定位仪和无线收发模块。 | G05D1/10
6280 | CN205302011U | 基于日盲区紫外成像的无人机自主着陆引导系统 | 2015-12-07 | 未缴年费 | 浙江大学 | 本实用新型公开了一种基于日盲区紫外成像的无人机自主着陆引导系统。本实用新型包括紫外光源信标模块、双通道成像模块、数据处理模块、数据发送模块、数据存储模块；紫外光源信标模块设置在着陆平台上，双通道成像模块、数据处理模块、数据发送模块、数据存储模块设置在无人机上，无人机通过双通道成像模块对紫外光源信标模块进行成像，然后通过数据处理模块对成像数据进行处理，数据发送模块将部分数据处理模块结果传送给无人机飞控系统，将剩余处理结果传送给数据存储模块进行存储。本实用新型首次将日盲区紫外成像技术用于无人机自主着陆引导，实现了基于日盲区紫外成像的无人机自主着陆引导。 | 基于日盲区紫外成像的无人机自主着陆引导系统，其特征在于包括紫外光源信标模块、双通道成像模块、数据处理模块、数据发送模块、数据存储模块；紫外光源信标模块设置在着陆平台上，双通道成像模块、数据处理模块、数据发送模块、数据存储模块设置在无人机上，无人机通过双通道成像模块对紫外光源信标模块进行成像，然后通过数据处理模块对成像数据进行处理，数据发送模块将部分数据处理模块结果传送给无人机飞控系统，将剩余处理结果传送给数据存储模块进行存储。 | G05D1/12
6281 | CN105629993A | 具有定位功能用于秸秆焚烧的监控平台 | 2016-03-11 | 驳回 | 柳州好顺科技有限公司 | 本发明公开了一种具有定位功能用于秸秆焚烧的监控平台，无人机飞行器利用红外温度传感器对设定区域内的农田温度进行实时监控，无人机飞行器的控制器打开摄像机，对相应区域的农田进行拍摄；地面控制中心对接收的图像进行判断是否有秸秆焚烧的情况，农田信息数据库，保存农田与农田主人的基本信息，根据农田信息数据库内的农田信息设置射频芯片，从而更加准确的定位焚烧秸秆的农田，无人机飞行器上设置温度传感器，温度传感器对无人机周围的温度进行实时测量，无人机飞行器的控制器根据温度传感器测量的实时数据对设定温度进行实时调整，无人机飞行器上设置语音播放装置和陀螺仪。实现提高监控效率，且扩大监控范围的优点。 | 一种具有定位功能用于秸秆焚烧的监控平台，其特征在于，包括无人机飞行器农田信息数据库，和地面控制中心；所述无人机飞行器上设置红外温度传感器和摄像机，无人机飞行器利用红外温度传感器对设定区域内的农田温度进行实时监控，当红外温度传感器监控到的温度大于设定温度时，无人机飞行器的控制器打开摄像机，对相应区域的农田进行拍摄，并将拍摄的图像传输至地面控制中心；所述地面控制中心对接收的图像进行判断是否有秸秆焚烧的情况，当判断存在秸秆焚烧时，地面控制中心发送警报信息给相应人员，对秸秆焚烧的农田进行相应处理；所述农田信息数据库，保存农田与农田主人的基本信息；当地面控制中心判断存在秸秆焚烧时，调用农田信息数据库内的数据，从而快捷的寻找到责任人；根据农田信息数据库内的农田信息设置射频芯片，即每块农田中均设置一个射频芯片，且每个射频芯片的ID地址设定为唯一的，当地面控制中心判断存在秸秆焚烧时，通过设置在无人机飞行器的读卡器读取一定范围内的射频芯片，从而更加准确的定位焚烧秸秆的农田；无人机飞行器上设置温度传感器，温度传感器对无人机周围的温度进行实时测量，并将测量的数据传输至无人机飞行器的控制器，无人机飞行器的控制器根据温度传感器测量的实时数据对设定温度进行实时调整，无人机飞行器上设置语音播放装置，通过语音播放装置不间断的播放焚烧秸秆的危害；其无人机飞行器上设置陀螺仪，通过陀螺仪对无人机飞行器的飞行轨迹进行实时校正。 | G05D1/10
6282 | US20150112516A1 | 基于实体建模的无人机自动飞行控制 | 2014-12-17 | 未缴年费 | Xinctec Technologies Llc | 通常描述用于控制用于实体建模的基于无人机的图像捕获系统的飞行路径的技术。 在基于要建模的结构的估计确定初始移动路径之后，可以捕获要建模的结构的图像，并且基于捕获的图像形成用于未观察表面的表面假设。 可以为每个假设的表面计算法向量和观察锥。 可基于待建模的整个结构的观察锥确定一组期望位置，并基于期望位置和期望飞行参数确定无人机的最小撞击路径。 | 1-21. (canceled) 22. A computing device configured to control a flight path for an unmanned aerial vehicle (UAV) adapted to capture surface images for three-dimensional (3D) modeling, the computing device comprising : a communication module configured to enable communication between the computing device and one or more UAVs; a memory configured to store one or more instructions; a processor coupled to the memory, the processor configured to execute a UAV control application in conjunction with the one or more instructions, wherein the UAV control application is configured to : determine an initial movement path for the one or more UAVs based on an estimate of a structure to be modeled; receive, through the communication module, one or more images of the structure to be modeled, wherein the one or more images are captured by one or more cameras onboard the one or more UAVs; form surface hypotheses for unobserved surfaces based on the received one or more images; determine missing surface information from the surface hypotheses; anddetermine one or more least impact flight paths for the one or more UAVs based on the missing surface information and one or more flight parameters. | B64C39/02
6283 | CN105599900A | 基于多旋翼无人机的荷载低空定位投掷方法 | 2016-01-20 | 驳回 | 清华大学合肥公共安全研究院 | 本发明公开了一种基于多旋翼无人机的荷载低空定位投掷方法，包括空中飞行平台、机载任务设备和地面遥控装置，机载任务设备位于空中飞行平台下方，机载任务设备包括投掷机括、定位摄像机和定向语音广播装置。本发明解决了应急救援处置中紧急急需物资难投放的问题。多旋翼无人机具有成本低廉、方便运输、操作简便以及维护简单的特点；其具备的低空悬停功能并且辅以语音广播和定位摄像机等机载辅助任务设备，提高了物资的投掷的精准度和利用效率。对于重量轻而受灾被困人员急需的少量荷载，该方法具有比较突出的应用价值，在应急救援物资投放领域具备较大的推广潜力。 | 基于多旋翼无人机的荷载低空定位投掷方法，其特征在于，多旋翼无人机包括空中飞行平台、机载任务设备和地面遥控装置，机载任务设备挂载在空中飞行平台下方，所述机载任务设备包括投掷机括、定位摄像机和定向语音广播装置；所述地面遥控装置包括视频显示屏、飞行遥控杆、麦克风和投掷机括遥控开关，地面遥控装置与空中飞行平台之间主要通过微波进行通信联络；其低空定位投掷包括步骤：S11，地面准备：挂载荷载，将荷载挂在空中飞行平台的投掷机括上，空中飞行平台做起飞准备；S12，参考定位摄像机拍摄的实景图像，通过地面遥控装置显示定位摄像机的实时图像；S13，起飞，到达目标位置上空，通过地面遥控装置控制多旋翼无人机的升空和飞行；S14，悬停，降落距离地面1m-100m的投掷高度；S15，精确调整悬停位置，通过定位摄像机获取地面环境影像，控制地面遥控装置使多旋翼无人机悬停在空中，并且飞行到投掷高度；当定位摄像机获取地面环境影像中，目标位置位于影像中心时，即目标位置定位成功；S16，发送语音信号：通过地面遥控装置上的麦克风传播语音信号；S17，广播语音信号：机载任务设备上的定向语音广播装置将接收到的语音信号进行广播；S18，遥控打开投掷机括电子开关：通过控制地面遥控装置控制投掷机括遥控开关，并发送无线通信信号打开机载任务设备上的投掷机括电子开关；S19，投放荷载：荷载脱离投掷机括，完成投放动作；S20，通过定位摄像机拍摄视频并监测荷载：通过定位摄像机实时获取包括载荷的视频影像，完成对载荷的监测，定位摄像机将视频影像传输至地面遥控装置，通过视频显示屏显示；S21，确认投掷荷载被接受：通过定位摄像机观测投掷荷载被接受，地面遥控装置获取所述视频影像，通过所述视频影像判断载荷已被接收；S22，升空，返航，降落；通过控制地面遥控装置控制多旋翼无人机原路返回。 | B64D1/12
6284 | CN105599912A | 无人飞行器的自动降落方法及自动降落装置 | 2016-01-27 | 驳回 | 高域(北京)智能科技研究院有限公司 | 本发明提供一种无人飞行器的自动降落方法，其包括：获取降落地点的降落坐标以及降落地参考图；控制无人飞行器飞行至降落坐标；获取降落坐标处的周围环境照片，根据周围环境照片以及降落地参考图，确定无人飞行器的降落位置；以及在降落位置进行无人飞行器的自动降落操作。本发明还提供一种无人飞行器的自动降落装置。本发明的无人飞行器的自动降落方法及自动降落装置通过降落坐标的初步定位和降落地参考图的精细定位的结合，实现了无人飞行器的高准确度的自动降落，且实现成本较低。 | 一种无人飞行器的自动降落方法，其特征在于，包括：获取降落地点的降落坐标以及降落地参考图；控制所述无人飞行器飞行至所述降落坐标；获取降落坐标处的周围环境照片，根据所述周围环境照片以及所述降落地参考图，确定所述无人飞行器的降落位置；以及在所述降落位置进行所述无人飞行器的自动降落操作。 | B64D45/04
6285 | CN105607639A | 一种三轴稳定伺服平台的姿态解算及补偿方法 | 2015-12-21 | 驳回 | 河北汉光重工有限责任公司 | 一种三轴稳定伺服平台的姿态解算及补偿方法，本发明主要是通过姿态解算计算负载姿态角，并计算得出保持负载稳定的框架角，然后通过控制系统，保持负载姿态角不变，包括下列步骤：步骤一、定义无人机姿态角、负载框架角和负载姿态角；步骤二、建立坐标变换矩阵；步骤三、计算负载姿态角；步骤四、稳定伺服平台的补偿方法；步骤五、将上述补偿角，反馈到控制系统，调整稳定伺服平台，保持天线稳定。 | 一种三轴稳定伺服平台的姿态解算及补偿方法，其特征在于：包括如下步骤：步骤一、定义无人机姿态角、负载框架角和负载姿态角；步骤二、建立坐标变换矩阵；步骤三、计算负载姿态角；步骤四、稳定伺服平台的补偿方法；步骤五、通过控制系统，调整稳定伺服平台，保持天线稳定。 | G05D1/08
6286 | CN105607645A | 一种无人机、无人机返航方法及控制终端 | 2016-01-20 | 驳回 | 杭州米为科技有限公司 | 本发明实施例提供了一种无人机、无人机返航方法及控制终端，属于自动控制领域，无人机返航方法包括：所述无人机在飞行途中，以预设的频率在飞行路径上依次采集多个位置信息，以及每个所述位置信息对应的飞行高度；在接收到用于控制所述无人机的控制终端发送的返航指令后，所述无人机根据所述多个位置信息以及每个所述位置信息对应的飞行高度，沿由所述多个位置信息形成的返航路线原路返回至出发点坐标信息所标识的位置。本无人机返航方法改善了现有的无人机在自动返航过程中遇到障碍物，无法顺利返航的问题。 | 一种无人机返航方法，其特征在于，应用于无人机，所述无人机返航方法，包括：所述无人机在飞行途中，以预设的频率在飞行路径上依次采集多个位置信息，以及每个所述位置信息对应的飞行高度；在接收到用于控制所述无人机的控制终端发送的返航指令后，所述无人机根据所述多个位置信息以及每个所述位置信息对应的飞行高度，沿由所述多个位置信息形成的返航路线原路返回至出发点坐标信息所标识的位置。 | G05D1/10
6287 | CN105607647A | 一种航拍设备的拍摄范围调整系统以及相应的调整方法 | 2016-02-25 | 撤回 | 谭圆圆 | 本发明主要提供一种适用于装载在无人机的航拍设备的拍摄范围调整系统，其中，该拍摄范围调整系统包括：设置在上述无人机上以对上述无人机进行飞行控制的控制模块；设置在所述无人机的第一通信模块，与上述控制模块相连接；智能移动终端，其上设有与上述第一通信模块交互通信的第二通信模块以及与第二通信模块相连接的手势检测识别模块；其中，上述控制模块根据上述手势检测识别模块识别的手势信号而获得上述无人机的飞行控制指令。此外，本发明还提供一种相应的拍摄范围调整方法。采用上述技术方案，用户可直接通过在智能移动终端所观察的拍摄范围上的手势控制即可对无人机进行飞行控制，无需转换思考角度，简单方便，大大提高其产品使用体验。 | 一种航拍设备的拍摄范围调整系统，适用于装载在无人机的航拍设备，其特征在于，所述拍摄范围调整系统包括：控制模块，设置在所述无人机上，与所述航拍设备相连接, 并对所述无人机进行飞行控制；第一通信模块，用于收发信号，其设置在所述无人机上，并与所述控制模块相连接；智能移动终端，其上设有与所述第一通信模块交互通信的第二通信模块以及与所述第二通信模块相连接的手势检测识别模块；其中，所述控制模块根据所述手势检测识别模块识别的手势信号而获得所述无人机的飞行控制指令。 | G05D1/10
6288 | CN105607740A | 一种基于计算机视觉的无人飞行器控制方法及装置 | 2015-12-29 | 驳回 | 清华大学深圳研究生院 | 本发明公开了一种基于计算机视觉的无人飞行器控制方法及装置，该方法包括如下步骤：S1、手势信息采集，手势信息采集装置采集控制者实时的手势信息；S2：姿态转换，将采集得到的所述手势信息转换为无人飞行器对应的姿态控制信号；S3：信号发送，将所述姿态控制信号转换为相对应的无人飞行器的控制信号并向无人飞行器发送。利用本发明能够更合理的控制无人飞行器，改善用户体验，方便初学者使用无人飞行器，提升无人机的控制性。 | 一种基于计算机视觉的无人飞行器控制方法，其特征是，包括如下步骤：S1、手势信息采集，手势信息采集装置采集控制者实时的手势信息；S2：姿态转换，将采集得到的所述手势信息转换为无人飞行器对应的姿态控制信号；S3：信号发送，将所述姿态控制信号转换为相对应的无人飞行器的控制信号并向无人飞行器发送。 | G06F3/01
6289 | CN105610977A | 无人机共享控制方法、控制装置 | 2016-02-23 | 撤回 | 袁梦杰 | 本发明公开了一种无人机共享控制方法和控制装置，所述方法包括：接收服务器和/或客户端发送的控制请求信息；控制无人机从停放基地飞往位于预设飞行空域内的共享初位；判断所述无人机是否到达所述共享初位，若所述无人机到达所述共享初位，则发到位提醒信息给所述客户端；将所述无人机拍摄的航拍视频发给所述客户端；接收所述客户端发送的用户操控指令；依据所述用户操控指令控制所述无人机在飞行空域内飞行或航拍；在收到所述客户端和/或所述服务器发送的共享结束指令后或获取到所述无人机电量不足信息后，控制所述无人机返回起飞时的停放基地或其他停放基地。本发明提供的无人机控制方法或系统，实现了无人机网络共享的自动化控制。 | 一种无人机共享控制方法，其特征在于，包括以下步骤：接收服务器和/或客户端发送的控制请求信息；控制无人机从停放基地飞往位于预设飞行空域内的共享初位；判断所述无人机是否到达所述共享初位，若所述无人机到达所述共享初位，则发到位提醒信息给所述客户端；将所述无人机拍摄的航拍视频发给所述客户端；接收所述客户端发送的用户操控指令；依据所述用户操控指令控制所述无人机在飞行空域内飞行或航拍；在收到所述客户端和/或所述服务器发送的共享结束指令后或获取到所述无人机电量不足信息后，控制所述无人机返回起飞时的停放基地或其他停放基地。 | H04L29/08
6290 | CN205263657U | 一种前三点式起落架无人机起降纠偏控制系统 | 2015-12-21 | 未缴年费 | 威海三智科技有限公司 | 本实用新型提供一种前三点式起落架无人机起降纠偏控制系统，其包括以下几部分：姿态陀螺、GPS接收机、高度表、触地传感器、飞行控制计算机、转向控制器、刹车控制器及舵控器，其中，姿态陀螺，GPS接收机、磁航向仪、高度表、触地传感器为传感器单元向无人机飞行控制计算机传输飞行状态，转向控制器、刹车控制器及舵控器为执行机构单元，无人机飞行控制计算机通过执行机构单元控制无人机的飞行姿态，实现起降过程中纠偏控制。该前三点式起落架无人机起降纠偏控制系统通过上述传感器采集无人机的起降过程中的飞行状态，得到执行机构的执行量，然后对前轮、左右两轮以及方向舵进行联合控制，进而实现对前三点式起落架无人机起降过程的纠偏。 | 一种前三点式起落架无人机起降纠偏控制系统，其特征在于，所述的无人机起降纠偏控制系统包括以下几部分：姿态陀螺，GPS接收机、磁航向仪、高度表、触地传感器、飞行控制计算机、转向控制器、刹车控制器及舵控器；其中，所述姿态陀螺，GPS接收机、磁航向仪、高度表、触地传感器均为传感器单元，且均向无人机的飞行控制计算机传输飞行状态，所述转向控制器、刹车控制器及舵控器均为执行机构单元，无人机的飞行控制计算机通过所述执行机构单元控制无人机的飞行姿态，实现起降过程中纠偏控制。 | G05D1/10
6291 | CN205263658U | 一种无人机自稳定细分驱动视觉跟踪云台 | 2015-12-21 | 未缴年费 | 威海三智科技有限公司 | 一种无人机自稳定细分驱动视觉跟踪云台，涉及无人机云台控制技术领域，它包括云平台稳定控制模块、图像处理模块、摄像模块、加速度计、陀螺、电机细分驱动模块、步进电机以及无线通信模块，所述加速度计和陀螺分别与云平台稳定控制模块通讯相连，所述摄像模块与图像处理模块通讯相连，所述电机细分驱动模块与云平台稳定控制模块通讯相连，所述步进电机与电机细分驱动模块通讯相连。本实用新型无人机自稳定细分驱动视觉跟踪云台利用细分驱动技术驱动步进电机可以保持云台自稳定性，同时保证在视觉跟踪过程云台运动的稳定，以确保追踪目标稳定地被采集图像中。 | 一种无人机自稳定细分驱动视觉跟踪云台，其特征在于它包括云平台稳定控制模块、图像处理模块、摄像模块、加速度计、陀螺、电机细分驱动模块、步进电机以及无线通信模块，所述加速度计和陀螺分别与云平台稳定控制模块通讯相连，所述摄像模块与图像处理模块通讯相连，所述电机细分驱动模块与云平台稳定控制模块通讯相连，所述步进电机与电机细分驱动模块通讯相连。 | G05D1/12
6292 | CN205265924U | 一种无人飞行器 | 2016-01-05 | 全部无效 | 高域(北京)智能科技研究院有限公司 | 本实用新型提供了一种无人飞行器，包括：机架结构，机架结构包括中控部分以及支架部分，支架部分包含了以中控部分为对称中心的多条支架，中控部分中设置控制器以及电源；旋翼，设置支架的末端，一个旋翼设置在一个支架上，并且与支架上的电机固定连接；应用处理器，对无人飞行器的任务进行调度；通信网络控制器，与应用处理器连接，分析上下行通信控制信道，确定无人飞行器的通信网络。也就是说，在无人飞行器检测到当前网络受到干扰时，无人飞行器将生成通信网络切换请求，通过与控制端进行通信完成通信网络切换的目的，这样就可避免通信网络受到干扰而导致无人飞行器失控的问题，进而提升无人飞行器的控制稳定性以及安全性。 | 一种无人飞行器，其特征在于，包括：机架结构，所述机架结构包括中控部分以及支架部分，所述支架部分包含了以所述中控部分为对称中心的多条支架，所述中控部分中设置控制器以及电源；旋翼，设置所述支架的末端，一个旋翼设置在一个支架上，并且与所述支架上的电机固定连接；应用处理器，设置在所述中控部分内，对无人飞行器的任务进行调度；通信网络控制器，设置在所述中控部分内，与所述应用处理器连接，分析上下行通信控制信道，确定所述无人飞行器的通信网络。 | H04W36/30
6293 | US20160046373A1 | 无人机及其控制方法 | 2015-05-29 | 未缴年费 | Airphrame, Inc. | 一种用于对感兴趣区域成像的方法的一个变型包括 : 在用户界面内，接收对物理区域的数字地图上的一组兴趣点的选择，并接收对地理空间地图的分辨率的选择； 识别与该组兴趣点相对应的地面区域，以便在任务期间成像； 在地面上形成飞行路径，以便在飞行任务期间由无人驾驶飞行器执行； 基于对所述地理空间地图的分辨率和设置在所述无人机内的光学系统的选择，设置所述无人机沿所述飞行路径的高度； 根据对飞行任务类型的选择，确定飞行任务的地理空间精确度要求； 并将无人机在执行任务期间捕获的一组图像组合到地理空间地图中。 | 1. A method, comprising : within a user interface, receiving a selection for a set of interest points on a digital map of a physical area; based on the set of interest points, selecting a ground area for imaging during a mission; generating a flight path over the ground area for execution by an unmanned aerial vehicle during the mission, the flight path defining an imaging flight path for capturing images of the ground area, a first landing path specifying a landing site and associated with a first environmental condition, and a second landing path specifying the landing site and associated with a second environmental condition distinct from the first environmental condition; retrieving a current environmental condition proximal the landing site during execution of the flight path by an unmanned aerial vehicle during the mission; selecting the first landing path for the unmanned aerial vehicle based on a similarity between the first environmental condition of the first landing path and the current environmental condition proximal the landing site; andtransmitting a command to the unmanned aerial vehicle to execute the first landing path. | B64C39/02
6294 | CN105589466A | 无人飞行器的飞行控制装置及其飞行控制方法 | 2016-02-24 | 驳回 | 谭圆圆 | 一种无人飞行器的飞行控制装置及其飞行控制方法，无人飞行器的飞行控制装置包括拍摄模块(1)、图像识别模块(2)和处理模块(3)，所述拍摄模块(1)拍摄包含控制无人飞行器的飞行控制参照物的图像；所述图像识别模块(2)基于所述图像识别所述飞行控制参照物；所述处理模块(3)基于所述飞行控制参照物的姿态生成无人飞行器的飞行控制指令且发送到所述无人飞行器，飞行控制装置建立无人飞行器飞行控制和用户之间的互动联系，使得无人飞行器基于用户的动作进行预定的飞行，在保证安全性的前提下，提高用户操控无人飞行器的趣味性，且可以灵活地更换操控对象和飞行控制指令。 | 一种无人飞行器的飞行控制装置，其包括拍摄模块(1)、图像识别模块(2)和处理模块(3)，其特征在于：所述拍摄模块(1)拍摄包含控制无人飞行器的飞行控制参照物的图像；所述图像识别模块(2)基于所述图像识别所述飞行控制参照物，所述处理模块(3)基于所述飞行控制参照物的姿态生成无人飞行器的飞行控制指令且发送到所述无人飞行器。 | G05D1/08
6295 | CN105589470A | 一种多无人机分布式编队控制方法 | 2016-01-20 | 撤回 | 浙江大学 | 本发明涉及一种多无人机分布式编队控制方法，包括如下步骤：在预设区域内部署n架无人机，n为n≥3的整数；所述的无人机能够主动获取邻居无人机在自身惯性坐标系下的相对位置信息；无人机通过分布式控制算法计算无人机的期望速度，进行速度控制从而使无人机保持给定的距离，系统达到稳定时形成三角形链状编队。该编队控制方法具有较好的收敛性，保证系统是稳定的，可以避免通信网络受到攻击，增加系统抗干扰能力，相比于现有的编队控制算法，本发明需要更少的计算资源并且所需控制量更容易获取。 | 一种多无人机分布式编队控制方法，其特征在于，包括如下步骤：1)在预设区域内部署n架无人机，n为n≥3的整数；所述的无人机能够主动获取邻居无人机在自身惯性坐标系下的相对位置信息；2)第1架无人机和第2架无人机分别主动获取对方在自身惯性坐标系下的相对位置信息，通过分布式控制算法计算第1架无人机和第2架无人机的期望速度，进行速度控制从而使第1架无人机和第2架无人机保持给定的距离；3)按编号对第3～n架无人机进行编队控制，第i架无人机主动获取第i-1架无人机和第i-2架无人机在自身惯性坐标系下的相对位置信息，通过分布式控制算法计算第i架无人机的期望速度，进行速度控制从而使第i架无人机对第i-1架无人机和第i-2架无人机之间保持给定的距离，系统达到稳定时形成三角形链状编队。 | G05D1/10
6296 | CN205233262U | 一种用于农药喷洒无人机的药液箱 | 2015-10-29 | 未缴年费 | 江苏俊牛机械有限公司 | 本实用新型公开了一种用于农药喷洒无人机的药液箱，包括形状呈轴对称结构的箱体，以及对称设置的两个加液口，加液口外侧分别安装有箱盖，加液口端部内侧设有过滤网，箱体上端表面上靠近加液口根部处，垂直两个加液口连线方向，以箱体的对称轴为对称轴，对称设有两个上固定槽，箱体下端表面与上固定槽对应的位置处分别对称设有下固定槽；箱体上端表面中心处设有抽液口，抽液口两侧对称设有液泵安装槽，箱体内竖直设有防震支架，防震支架上端水平对称安装有防震板，箱体内还设有液位传感器；本实用新型结构设计科学合理，操作简单，安装方便，本产品质量轻，强度大，耐腐蚀耐高温，不易老化变形，使用寿命长。 | 一种用于农药喷洒无人机的药液箱，包括形状呈轴对称结构的箱体(5)，以及对称设置的两个加液口(3)，所述加液口(3)外侧分别安装有箱盖(1)，其特征在于，所述加液口(3)端部内侧设有过滤网(2)，所述箱体(5)上端表面上靠近所述加液口(3)根部处，垂直两个加液口(3)连线方向，以所述箱体(5)的对称轴为对称轴，对称设有两个上固定槽(4)，所述箱体(5)下端表面与所述上固定槽(4)对应的位置处分别对称设有下固定槽(11)；所述箱体(5)上端表面中心处设有抽液口(7)，所述抽液口(7)两侧对称设有液泵安装槽(6)，所述箱体(5)内竖直设有防震支架(9)，所述防震支架(9)上端水平对称安装有防震板(8)，所述箱体(5)内还设有液位传感器(10)。 | A01M7/00
6297 | CN205239914U | 具有旋转式喷药功能的无人机 | 2015-11-23 | 未缴年费 | 天津玉敏机械科技有限公司 | 本实用新型公开了一种具有旋转式喷药功能的无人机，所述药箱的上部装旋转式摄像头和万向转轴，药箱通过万向转轴固装在无人机的下部，药箱的侧面装有多块太阳能电池板，所述药箱下部分别设有左泵和右泵，所述左泵与固装在药箱下部的左泵电源连接，右泵与固装在药箱下部的右泵电源连接，左泵电源和右泵电源通过线路与太阳能电池板相连；所述左泵和右泵分别通过金属管路与固定在该左泵和右泵中下部的转动连接器相连，转动连接器的下部固装有转盘，转盘的周围固装有喷嘴；所述转盘电机穿过转动连接器并于转盘连接，转盘电机的上方固装有控制器，本实用新型结构简单，设计科学合理，能够在无人机的飞行时均匀的喷洒农药，喷洒覆盖率高。 | 一种具有旋转式喷药功能的无人机，其特征在于，包括：药箱、控制器、转盘、转盘电机、左泵电源、右泵电源、喷嘴、太阳能电池板、旋转式摄像头、万向转轴、无人机和转动连接器；所述药箱的上部装旋转式摄像头和万向转轴，药箱通过万向转轴固装在无人机的下部，药箱的侧面装有多块太阳能电池板，所述药箱下部分别设有左泵和右泵，所述左泵与固装在药箱下部的左泵电源连接，右泵与固装在药箱下部的右泵电源连接，左泵电源和右泵电源通过线路与太阳能电池板相连；所述左泵和右泵分别通过金属管路与固定在该左泵和右泵中下部的转动连接器相连，转动连接器的下部固装有转盘，转盘的周围固装有喷嘴；所述转盘电机穿过转动连接器并于转盘连接，转盘电机的上方固装有控制器。 | B64C39/02
6298 | CN205246884U | 一种无人机飞行器导航系统及一种无人机飞行器 | 2015-11-18 | 未缴年费 | 深圳市大疆创新科技有限公司 | 本实用新型提供了无人机飞行器导航系统，本实用新型提出了利用冗余拓扑结构实现冗余导航的技术思路，在该技术思路的基础上提出了利用冗余结构的测量模块实现冗余导航，这种结构的导航系统在工作时，利用冗余结构的测量模块能够保证测量数据的可靠性，进而为控制器提供对导航有价值的数据，最终控制器利用冗余结构的测量模块传送的数据进行导航，就能够保证导航精度。另外，本实用新型还提供了无人机飞行器，该无人机飞行器包括上述冗余结构的导航系统。 | 一种无人机飞行器导航系统，其特征在于，所述系统包括：一个控制器和至少一个测量模块；所述控制器包括至少一个处理器，并与每个测量模块通信连接；其中，所述至少一个测量模块包括冗余的传感器，用于测量无人机飞行状态，并将传感器测量的数据传送至控制器, 所述控制器利用所述至少一个处理器处理传感器测量的数据以控制无人机飞行。 | G01S19/47
6299 | CN205247203U | 太阳能、氢燃料电池混合动力无人飞机 | 2015-04-07 | 未缴年费 | 南京东郊传媒有限公司 | 本实用新型涉及一种太阳能、氢燃料电池混合动力无人飞机，包括：惯性导航系统、GPS定位系统和处理器模块；所述惯性导航系统包括：加速度计、陀螺仪，所述加速度计、陀螺仪分别与相应的调理电路相连，且各调理电路的输出端通过两路模拟开关、AD模块与处理器模块相连，所述两路模拟开关的控制端与处理器模块的控制输出端相连；所述GPS定位系统包括，GPS接收模块，该GPS接收模块通过串口与处理器模块相连；所述处理器模块还与存储巡航地图的存储模块相连；所述无人飞机的机身上还设有触摸屏，该触摸屏与处理器模块相连，以输入控制指令。 | 一种太阳能、氢燃料电池混合动力无人飞机，其特征在于，包括：氢燃料电池、动力系统、惯性导航系统、GPS定位系统和处理器模块；在无人飞机的机翼上设有薄膜太阳能电池，氢燃料电池和薄膜太阳能电池用于向所述动力系统、惯性导航系统、GPS定位系统和处理器模块供电；所述惯性导航系统包括：加速度计、陀螺仪，所述加速度计、陀螺仪分别与相应的调理电路相连，且各调理电路的输出端通过两路模拟开关、AD模块与处理器模块相连，所述两路模拟开关的控制端与处理器模块的控制输出端相连；所述GPS定位系统包括，GPS接收模块，该GPS接收模块通过串口与处理器模块相连；所述处理器模块还与图像采集装置相连，且适于将图像数据通过存储模块进行存储，和/或通过空中无线收发模块发送至地面控制站；所述空中无线收发模块包括：WiFi模块和CDMA模块，且所述WiFi模块和CDMA模块分别与处理器模块相连。 | G05D1/00
6300 | CN205247212U | 一种无人机飞行器 | 2015-11-18 | 未缴年费 | 深圳市大疆创新科技有限公司 | 本实用新型提供了一种无人机飞行器，包括：测量单元、显示单元和飞控单元；测量单元与飞控单元连接；测量单元与飞控单元通信连接；测量单元用于测量无人机飞行器的飞行数据；飞控单元用于根据测量单元测量的飞行数据控制无人机飞行器的飞行状态；显示单元与飞控单元通信连接；显示单元用于显示测量单元的运行状态。本实用新型提供的无人机飞行器，利用飞行器内的显示单元为用户指示无人机飞行器内测量单元的运行状态，方便用户直观地了解无人机飞行器的工作状态，以提高用户体验。 | 一种无人机飞行器，其特征在于，包括：测量单元、显示单元和飞控单元；测量单元与飞控单元通信连接；测量单元用于测量无人机飞行器的飞行数据；飞控单元用于根据测量单元测量的飞行数据控制无人机飞行器的飞行状态；显示单元与飞控单元通信连接；显示单元用于显示测量单元的运行状态。 | G05D1/10
6301 | EP3020633A1 | 飞行控制单元系无人机模型 | 2015-11-11 | 撤回 | Vyzkumny Utav Melioraci A Ochrany Pudy V V L; Adcis S R O | 所提出的解决涉及一种飞行控制单元(6)系模型(1)(copters； 无人机- 无人机)提供直接的飞行控制使用机械或电子导链路(2)导引点之间 (3)和模型(1)。 机械执行的引导点(3)和导向杆(2)可由whipcord的， 电线，电缆等； 电子式导向链路(2)然后表示线与声音或电磁信号， 光束等单元可以与数据完成通信指定位置的坐标导向 点(3)和模型(1)中更详细的描述。 所提出的解决提供了完全自动化的导航模型(1)到所需要的位置的参考 导向点(3)， 没有施加较高的技术水平，对该导频(4)或不需要知道运动路径轨迹 预先为是的情况下在无线遥控模型(1)，或其飞行程序设计。 | Flight control unit (6) of a tied-up model of drone, consisting primarily from sensors to control the flight altitude and direction, guiding link (2) and electronic part connectable to the drone control unit (5), characterized in that the guiding link (2) of the guiding point (3), linked to the model (1) is terminated with the altitude control sensor (7) and a pair of flight direction control sensors (8), with the flight control unit (6) connectable with the drone control unit (5). | B64C39/02
6302 | GB2532295A | 表面效果的无人驾驶车辆 | 2015-02-02 | 撤回 | Gary Sewell | 一种表面效应车辆1提供了用于操作在平的，垂直和弯曲的表面。 可以产生下压力由涡流发生器安装到板4活动相对于底盘2 通过致动器5，6，7，8。 所述底盘2携带的车轮或车轮的等效装置，例如轨道支腿臂的通孔21，22，23。 这使得不希望滚，俯仰的可避免使汽车1能够保持平行的表面。 涡流发生器的替代物可包括磁性装置， 一种装置，其采用无源的或有源的气动吸盘和压缩机， 非接触伯努利夹持粘附罩杯， 一种装置，其采用诱导电镀粘连装置，一种装置，其采用显微蛤蚧纤毛状装置。 一种监控范围广，检查和导电工程作业被教导。 本发明使车辆垂直表面上的操作，并执行远程操作。 | Claims : - 1. A surface effect vehicle comprising : -i) a downforce generator; ii) a means of supplying power to drive the downforce generator; iii) a plurality of wheels or wheel-equivalent means; iv) a means of mounting the downforce generator in relation to the wheels or wheel equivalent means, said mounting having articulated means of movement in at least the roll, pitch and yaw planes; v) means to monitor the angular relationship between the downforce generator and the surface and to cause the generator to be moved (roll, pitch and / or yaw) in relation to the surface to establish and maintain the angle between the downforce generator and the surface as near normal as practicable; vi) means to move the downforce generator translationally in at least the Z plane (where the Z plane is essentially normal to the plane or to a tangent to the plane of the surface adjacent to the vehicle) i.e. towards and away from the surface; vii) means to monitor the separation distance between the downforce generator and the surface and to cause the generator to be moved (Z plane) in relation to the surface to establish and maintain the optimum separation distance; and viii) means to mount equipment on the vehicle so that it can perform operations; characterised in that the vehicle is powered up and driven on a surface from where it moves via its wheels or wheel equivalent means to a desired location all the time monitoring the separation distance (Z plane) and angular orientation (roll, pitch and / or yaw) between the downforce generator and the surface and maintaining these at the optimum values via the Z plane movement and the articulation means respectively and, when at the desired location, performing the allotted operation(s) using the on-board equipment and thereafter either returning to a predetermined position or to another location to perform another operation(s). | B62D57/024
6303 | CN102847324A | 动态地控制遥控飞机的姿态以自动执行翻滚式动作的方法 | 2012-06-27 | 未缴年费 | 鹦鹉无人机股份有限公司 | 该方法控制遥控飞机以使飞机绕其滚转轴或其俯仰轴翻滚过完整的一圈。该方法包括以下步骤：a)同时控制遥控飞机的马达以给予遥控飞机一在先的向上垂直的推力冲量；b)将不同的和非伺服控制命令施加至马达以使遥控飞机绕翻滚的转轴从最初角位置转动至预定的中间角位置；并随后c)对马达施加独立的控制，对基准目标轨迹施加伺服控制，从而使遥控飞机完成绕所述转轴逐渐地从具有非零角速度的中间角位置至具有零角速度的最终角位置的完整一圈的旋转。 | 一种动态地控制具有由相应的独立受控制的马达驱动的多个旋翼的旋翼遥控飞机的姿态的方法，用于自动地执行滚转或筋斗式预编程的动作，其中所述遥控飞机绕由其相应的滚转轴或俯仰轴构成的转轴转过完整的一圈，所述方法包括，一旦接收到触发预编程动作的指令则执行一系列步骤：a)以给予遥控飞机在先的向上垂直的推力冲量的方式同时地控制马达；以及b)以使遥控飞机绕所述转轴从最初角位置转动至具有零角速度的最终角位置的方式控制所述马达，所述步骤包括使所述马达受开环控制的阶段，其中步骤b)包括下列连续的子步骤：b1)将独立的非伺服控制的控制施加于马达以使遥控飞机绕转轴从最初角位置转动至预定的中间角位置；并随后b2)对马达施加独立的控制，对基准目标轨迹施加伺服控制，从而使遥控飞机完成绕所述转轴逐渐地从具有非零角速度的中间角位置至具有零角速度的最终角位置的完整一圈的旋转。 | A63H30/04
6304 | CN103605371A | 一种控制多个智能终端包围目标的方法 | 2013-11-28 | 未缴年费 | 电子科技大学 | 本发明涉及智能终端自动控制技术，具体的说是涉及一种基于分布式均值估计原理控制智能终端包围多个目标的方法。本发明所述的一种控制多个智能终端包围目标的方法，主要为：采用多个智能终端进行协同计算多个目标的位置，以实现对多个动态目标的包围。智能终端通过与邻域智能终端所获目标位置信息的比较，用分布式的方法，而非集中获取所有目标的位置信息，计算出目标的中心位置信息。本发明的有益效果为，能方便、可靠地实现目标集的位置中心的定位，继而实现对目标的完全包围，可广泛应用于目标围剿，监控保护系统中。本发明尤其适用于无人机自动控制。 | 一种控制多个智能终端包围目标的方法，其特征在于，包括以下步骤：a.每个智能终端分别探测并获取与自身相对应的目标的位置信息；b.每个智能终端均与相邻的智能终端进行通信，获取相邻智能终端探测到的对应目标的位置信息，并根据自身探测到的对应目标位置信息和相邻智能终端探测到的对应目标位置信息估算出目标集的几何位置中心；c.每个智能终端均根据目标集的几何位置中心，分别确定自身对应的目标到目标集几何位置中心的距离矢量，然后确定自身到目标集几何位置中心的距离矢量；d.所有智能终端根据到自身到目标集几何位置中心的距离矢量调整自身位置实现包围。 | G05D1/12
6305 | CN105573334A | 无人机无头模式的实现方法及其控制系统 | 2016-02-18 | 撤回 | 览意科技(上海)有限公司 | 本发明涉及无人机技术领域，公开了一种无人机无头模式的实现方法及其控制系统。本发明中，包含以下步骤：手持遥控终端获取本终端的方向信息，手持遥控终端在向无人机发送飞行指令时，根据用户的操作指令和方向信息，得到方向指示信息，并在该飞行指令中携带方向指示信息，无人机在接收到飞行指令后，根据无人机获取的自身的方向信息和飞行指令中携带的方向指示信息计算无人机的飞行参考前方，执行飞行指令。提供了一种较简单的实现无人机无头模式的方法及系统，较为简便的将无头模式中的机身参考前方和遥控器的前方对应起来，实现无人机无头模式时摆脱了GPS的局限，而且也不受用户位置的影响，极大的提高了使用无头模式的用户体验。 | 一种无人机无头模式的实现方法，其特征在于，包含以下步骤：手持遥控终端获取本终端的方向信息；所述手持遥控终端在向无人机发送飞行指令时，根据用户的操作指令和所述方向信息，得到方向指示信息，并在该飞行指令中携带所述方向指示信息；所述无人机在接收到所述飞行指令后，所述无人机获取自身的方向信息，并根据所述获取的自身的方向信息和所述飞行指令中携带的所述方向指示信息，计算出所述无人机的飞行参考前方，执行所述飞行指令。 | G05D1/08
6306 | CN105573335A | 一种无人机航拍控制系统 | 2016-03-18 | 撤回 | 王正作 | 本发明公开了一种无人机航拍控制系统，用于控制预定数量的无人机，所述控制系统包括：预定数量的数据接收单元、一数据主处理单元、一数据副处理单元、预定数量的航拍数据显示单元和预定数量的航拍数据存储单元，以及一控制单元；所述预定数量的数据接收单元、预定数量的航拍数据显示单元和预定数量的航拍数据存储单元均一一对应预定数量的无人机；所述数据接收单元用于接收对应无人机所传输的数据，并通过所述控制单元将接收的数据发送给所述数据主处理单元和/或所述数据副处理单元处理。本发明的无人机航拍控制系统，具有运行效率高、用户体验感强的优点，使得用户可以及时了解到无人机所拍摄的内容。 | 一种无人机航拍控制系统，用于控制预定数量的无人机，其特征在于，所述控制系统包括：预定数量的数据接收单元(1)、一数据主处理单元(2)、一数据副处理单元(3)、预定数量的航拍数据显示单元(4)和预定数量的航拍数据存储单元(5)，以及一控制单元(6)；所述预定数量的数据接收单元(1)、预定数量的航拍数据显示单元(4)和预定数量的航拍数据存储单元(5)均一一对应预定数量的无人机；所述数据接收单元(1)用于接收对应无人机所传输的数据，并通过所述控制单元(6)将接收的数据发送给所述数据主处理单元(2)和/或所述数据副处理单元(3)处理；所述控制单元(6)用于实时监测控制系统的运行负荷，当运行负荷未超过预设负荷值时，所述控制单元(6)将所述数据接收单元(1)所接收的数据发送给所述数据主处理单元(2)处理，由所述数据主处理单元(2)将处理好的航拍数据发送给与所述数据接收单元(1)相对应的航拍数据显示单元(4)显示，同时将处理好的航拍数据发送给与所述数据接收单元(1)相对应的航拍数据存储单元(5)存储；当运行负荷超过预设负荷值时，所述控制单元(6)分析所述数据接收单元(1)所接收数据的类型，将所述数据接收单元(1)所接收数据中的非航拍数据发送给所述数据副处理单元(3)处理，将所述数据接收单元(1)所接收数据中的航拍数据发送给所述数据主处理单元(2)处理并由所述数据主处理单元(2)将处理好的航拍数据发送给与所述数据接收单元(1)相对应的航拍数据显示单元(4)显示，同时将处理好的航拍数据发送给与所述数据接收单元(1)相对应的航拍数据存储单元(5)存储。 | G05D1/08
6307 | CN105573343A | 一种无人机抓捕系统 | 2016-02-22 | 驳回 | 铱格斯曼航空科技集团有限公司 | 本发明涉及警用技术领域，尤其涉及一种无人机抓捕系统。本发明提出了一种无人机抓捕系统，包括无人直升机平台、设置在无人直升机平台内的目标自动跟踪装置、瞄准装置、抓捕装置，以及与无人机抓捕系统相配合的设置在地面的控制终端，所述控制终端与目标自动跟踪装置、瞄准装置、抓捕装置之间通过无线联通；所述控制终端包括操作手柄、航线规划装置和航拍显示装置；所述瞄准装置为三轴自稳定装置，由俯仰框、方位框、横滚框及速率陀螺组成；所述目标自动跟踪装置包括一体化球形摄像机、全方位云台和自动跟踪模块。本发明具有自动检测跟踪技术及无人抓捕技术，所述无人抓捕系统具有超远距离控制、全自主侦察、识别抓捕精度高的显著优势。 | 一种无人机抓捕系统，其特征在于：包括无人直升机平台、设置在无人直升机平台内的目标自动跟踪装置、瞄准装置、抓捕装置，以及与无人机抓捕系统相配合的设置在地面的控制终端，所述控制终端与目标自动跟踪装置、瞄准装置、抓捕装置之间通过无线联通；所述控制终端包括操作手柄、航线规划装置和航拍显示装置；所述瞄准装置为三轴自稳定装置，由俯仰框、方位框、横滚框及速率陀螺组成；所述目标自动跟踪装置包括一体化球形摄像机、全方位云台和自动跟踪模块。 | G05D1/12
6308 | CN105575097A | 一种便携式无人机控制装置 | 2016-03-02 | 撤回 | 广西师范大学 | 本发明公开的一种便携式无人机控制装置，包括主控本体和与主控本体连接的可拆卸握持把手，其特征是：还包括手持带，手持带与主控本体底部可拆卸式连接，可拆卸握持把手为左、右把手，分别与主控本体两端可拆卸式连接，其中：主控本体内置主控模块和分别与主控模块相连的无线发射模块、显示模块、姿态模块、电源模块、定位模块、按键模块及声光报警模块，通过主控模块对由各模块传送来的数据进行处理。通过可拆卸手持带和握持把手结合，操作者可灵活选择握持方式，有利于操作者双手的解放和操控；通过本发明的控制设备，可简单便捷的遥控物体完成复杂的动作和任务，大大降低了对操作者的控制技术要求。 | 一种便携式无人机控制装置，包括主控本体和与主控本体连接的可拆卸握持把手，其特征是：还包括手持带，手持带与主控本体底部可拆卸式连接，可拆卸握持把手为左、右把手，分别与主控本体两端可拆卸式连接，其中：主控本体内置主控模块和分别与主控模块相连的无线发射模块、显示模块、姿态模块、电源模块、定位模块、按键模块及声光报警模块，通过主控模块对由各模块传送来的数据进行处理。 | G08C17/02
6309 | CN105578410A | 一种新型无人机 | 2015-12-18 | 撤回 | 苏州贝多环保技术有限公司 | 本发明涉及无人机领域，公开了一种新型无人机，包括电动云台及安装在所述电动云台上的摄像装置，所述新型无人机还包括网枪和控制器，所述网枪设置在所述电动云台上，并随着所述电动云台转动，所述网枪与所述控制器连接，所述控制器控制所述网枪发射捕捉网。本发明的新型无人机能够有效阻止他方控制下的无人机在我方监管区域内进行侵略性飞行，实现对无人机的高效监管，提高了信息安全性，也可以对暴力分子或者危险动物进行行为管束，维护公共安全。 | 一种新型无人机，包括电动云台(1)及安装在所述电动云台(1)上的摄像装置(2)，其特征在于，还包括网枪(3)和控制器，所述网枪(3)设置在所述电动云台(1)上，并随着所述电动云台(1)转动，所述网枪(3)与所述控制器连接，所述控制器控制所述网枪(3)发射捕捉网(4)。 | H04W4/02
6310 | US20160124435A1 | 利用自致动小型无人机装置3D扫描和成像方法 | 2015-10-29 | 放弃 | Lyle Thompson | 本发明公开了用于高效激活无人机设备和扫描物体以处理3D图像模型的新方法、系统和设备。 这些方法、系统和装置包括使用无人驾驶飞机扫描和收集图像数据收集器，为扫描物体、大型不动物体和生物提供方便和有效的配置。 根据本公开的其它特征包括扫描过程的增强自动化和通过无人机的预定位移启动无人机的操作来容易地激活扫描无人机。 | 1. A method of activating an unmanned aerial drone comprising the steps of : changing a vertical and/or horizontal position of said unmanned aerial drone; measuring one or more operation dependent variables affecting said unmanned aerial drone; comparing said one or more operation dependent variables to a threshold value of said one or more operation dependent variables; andsaid drone becomes activated in response to said one or more values meeting said threshold value. | G05D1/08
6311 | CN103557867A | 一种基于稀疏A*搜索的三维多UAV协同航迹规划方法 | 2013-10-09 | 未缴年费 | 哈尔滨工程大学 | 本发明属于路径规划技术领域，具体涉及一种基于稀疏A*搜索的多UAV协同航迹规划方法。本发明包括：对路径规划的环境进行建模；初始化多目标SAS计算参数：包括最小航迹段长度，最大拐弯角、最大爬升/下滑角，UAV最小安全距离，UAV最低飞行高度；初始化UAV的位置，每个UAV代表一条航迹；更新UAV的位置；扩展当前节点；判断是否与其它航迹段发生碰撞；更新航迹段的节点表；如果已经达到步骤(2)中设定的最小航迹代价，则执行步骤(8)，否则，执行步骤(3)；确定协同规划最优路径，路径规划结束。本发明能够解决多目标优化问题，具有通用性。能够为决策者提供合理的最优解，更符合实际问题需要。 | 1.一种基于稀疏A*搜索的三维多UAV协同航迹规划方法，其特征在于： (1)对路径规划的环境进行建模 使用500km*500km范围的真实地形生成的200*200像素大小的数字高程地图，相邻像素之间的真实地形间距为2.5km；在三维空间中进行路径规划，S为UAV的出发点，G为终点，在路径规划范围内建立全局坐标系O-XYZ，若n个路径点组成一个路径，则路径表示为L={S, L1, L2, ..., Ln, G}，其中(L1, L2, ..., Ln)为全局地图中的路径点的序列，为路径规划的目标； (2)初始化多目标SAS计算参数：包括最小航迹段长度，最大拐弯角、最大爬升/下滑角，UAV最小安全距离，UAV最低飞行高度；初始化UAV的位置，每个UAV代表一条航迹； (3)更新UAV的位置； (4)扩展当前节点 扩展步长L为最小航迹段长度，当前节点B包括UAV的经度、纬度、高度(x, y, z)，UAV的飞行航向角为θ，与x轴，y轴，z轴的夹角分别为a，b，c，UAV的拐角g，UAV的爬升/俯冲角l，对于当前节点B有9个扩展节点，n系为地球坐标系，b系为载体坐标系，n系绕Z轴逆时针旋转 角得到 系， 系绕Y轴逆时针旋转β角得到b系，N为单位向量，其中，β=90o-c， N=[1, 0, 0]T， D1为b系绕z轴逆时针旋转g度得到的矩阵， 根据坐标变换可得到矩阵C1： C点坐标为： C=[x, y, z]+L*C1 同理，可得到扩展点D，E，F，G，H，I，J，K在地球坐标系的坐标； 通过解算得到扩展点的坐标，计算每个扩展节点的代价，找到代价最小的节点，以代价最小的点为当前节点，最终找到从起始点到目标点的协同最优航迹 其中每条航迹的代价函数为： 式中，xj代表第j条航迹，f(xj)代表第j条航迹的代价，Ci(i=1, 2, …, 5)分别代表第i条航迹的最小航迹距离代价，最大转弯角代价，目标进入方向代价，最大爬升/俯冲角代价，最长航迹距离代价，飞行高度代价，距离威胁区代价的约束条件，即当满足约束条件时Ci取值为零，不满足条件时，Ci取一个极大的正整数，λi(i=1, 2, …, 5)为其代价系数， L(xj)为第j条航迹的协同航程代价，α为在航迹代价f(xj)中的代价系数，χ为收缩因子， 式中，固定常数a为Mmax的3～10倍，Mmax=航迹起始点到终点直线距离最大值/步长L，且a>nmax，n为扩展到当前节点的航迹段数，收缩因子的取值范围为[0, 1]； 第j条航迹当前节点的航迹代价为： Lj=LG+LH， 其中，LG为已扩展航迹，LH为预估计达到目标点航迹， 扩展到当前节点的协同航程为： LX=max{L1, L2, …, Ln}， 其中，L1, L2, ..., Ln为n个UAV搜索到各自当前节点的航迹代价， 第j条航迹当前节点的协同航程代价为： (5)判断是否与其它航迹段发生碰撞 如果航迹段与其它航迹段没有交点，则执行步骤(6)；否则，执行步骤(3)； (6)更新航迹段的节点表 把步骤(4)产生的合格扩展点增加到航迹段的节点表中，形成新的航迹段； (7)如果已经达到步骤(2)中设定的最小航迹代价，则执行步骤(8)，否则，执行步骤(3)； (8)确定协同规划最优路径，路径规划结束 更新完的航迹段即为一组最优解的集合，选择最优路径作为路径规划的结果。 | G01C21/20
6312 | CN103777640A | 一种分布式控制无人机群集中分簇编队方法 | 2014-01-15 | 未缴年费 | 北京航空航天大学 | 本发明提供一种分布式控制无人机群集中分簇编队方法，包括以下步骤：1、确定任务链中每个任务无人机群任务性质并根据飞行环境确定可行的无人机编队形式；2、从可行的编队形式中，对无人机群创建编队的优化优先集并建模，根据不同的任务目标确定各任务的静态或者动态优化优先集；3、根据任务的优化指标从静态优化集或者动态优化集的编队方式中选出符合性能指标的最优任务队形或者次优任务队形。由本发明实施的方法可以高效、智能、灵活的变换和选用无人机群的协作队形，具有安全、稳定、可靠的优点。 | 一种分布式控制无人机群集中分簇编队方法，包括以下步骤：1)设定无人机群的初始参数，确定无人机群的任务链中各子任务的任务性质，并根据飞行环境确定无人机群在各子任务中的允许编队形式，初步构成静态优化优先集；2)对所述无人机群在各子任务中的允许编队形式进行建模，确定每一种编队形式所对应的网络拓扑结构，得出在所述任务链中各子任务环境下每簇无人机的预定任务配置与拓扑模型，并从中建立队形转换数学形式，然后从整体到局部对无人机群的编队形式采取最优或者次优编队控制策略；3)当某个子任务出现突发情况时，对静态优化优先集进行重构、扩展或者收缩，并选择其他有效编队形式，从而构成动态优化优先集。 | G05D1/10
6313 | CN105547366A | 微小型无人机农作物信息获取与施肥灌溉指导装置 | 2015-12-30 | 撤回 | 东北农业大学 | 微小型无人机农作物信息获取与施肥灌溉监测装置，属于农作物监测技术领域。为了解决现有农作物监测存在成本高且可靠性差的问题。本发明包括信息采集模块、地面传感器、数据库、地面站和无人机；地面站对待测农作物区域，进行规划航线和设定信息采集点；无人机的飞行控制器根据规划航线控制无人机飞行，当无人机到达信息采集点处，信息采集模块对信息采集点空气指标采集，同时对该信息采集点的农作物高光谱拍照，获得农作物的生长信息；数据库中存储之前产量最优年份对应的数据；地面传感器设置在待测农作物区域，用于测量土壤指标；地面站根据在相应信息采集点的空气指标、农作物生长信息和土壤指标与数据库中相应的数据进行对比，获得施肥灌溉指令。 | 一种微小型无人机农作物信息获取与施肥灌溉监测装置，其特征在于，所述装置包括信息采集模块、地面传感器、数据库、地面站和无人机；所述信息采集模块安装在无人机上；地面站，用于对待测农作物区域进行GPS标定，获得经纬度地图；根据地图，进行规划航线和设定信息采集点，当信息采集模块进行采集时，控制相应采集点的地面传感器也进行采集；根据在相应信息采集点采集的空气指标、农作物生长信息和土壤指标与数据库中相应的数据进行对比，获得施肥灌溉指令；数据库，用于存储之前产量最优年份对应的数据；地面传感器，设置在待测农作物区域，用于测量土壤指标；无人机的飞行控制器，根据规划的航线和设定的信息采集点，根据规划的航线控制无人机飞行，当无人机到达设定的信息采集点处，发送采集控制信号；信息采集模块，根据采集控制信号，获得相应信息采集点的空气指标，同时对该信息采集点的农作物高光谱拍照，获得农作物的生长信息。 | G01D21/02
6314 | CN105549014A | 无人机的激光避障系统 | 2016-01-18 | 驳回 | 无锡觅睿恪科技有限公司 | 本发明公开了一种无人机的激光避障系统，包括：激光器组件，所述激光器组件活动安装在无人机上，所述无人机上还设有驱动组件，所述驱动组件驱动激光器组件在无人机上进行转动，所述激光器组件包括激光发射器和激光接收器，所述激光发射器向外界发送激光，所述激光接收器接受外界障碍物反射回来的激光，并将激光信号发送至无人机的控制模块，所述控制模块控制无人机避开外界障碍物飞行。通过上述方式，本发明无人机的激光避障系统，能够通过接受被外接反射的激光信号来判断障碍物，实现无人机的自动避障，自动化程度高，安全可靠，使用方便。 | 一种无人机的激光避障系统，其特征在于，包括：激光器组件，所述激光器组件活动安装在无人机上，所述无人机上还设有驱动组件，所述驱动组件驱动激光器组件在无人机上进行转动，所述激光器组件包括激光发射器和激光接收器，所述激光发射器向外界发送激光，所述激光接收器接受外界障碍物反射回来的激光，并将激光信号发送至无人机的控制模块，所述控制模块控制无人机避开外界障碍物飞行。 | G01S13/93
6315 | CN105549608A | 一种无人机方位调整方法及其系统 | 2016-02-29 | 放弃 | 深圳飞豹航天航空科技有限公司 | 本发明提供一种无人机方位调整方法，所述无人机方位调整方法包括：无人机记录无人机当前的经纬度坐标以及控制器当前的经纬度坐标；无人机接收角度调整命令，无人机以发出角度调整命令的控制器经纬度坐标为圆心，根据无人机当前经纬度坐标以及转动角度计算调整后的经纬度坐标；无人机前往调整后的经纬度坐标位置。本发明通过在无人机内预设定旋转飞行程序，使无人机能够在接收到控制器发出的角度偏转命令后，快速计算旋转后坐标的坐标位置，并飞往该位置，完成角度旋转。 | 一种无人机方位调整方法，其特征在于，所述无人机方位调整方法包括：记录无人机当前的经纬度坐标以及控制器当前的经纬度坐标；所述无人机接收由控制器发送的角度调整命令，所述无人机以发出角度调整命令的控制器经纬度坐标为圆心，根据无人机当前经纬度坐标以及转动角度计算调整后的经纬度坐标；所述无人机前往调整后的经纬度坐标位置。 | G05D1/08
6316 | CN105549610A | 一种无人机控制系统 | 2014-10-30 | 撤回 | 张学一 | 一种无人机控制系统属于电学技术领域，尤其涉及一种无人机控制系统。本发明提供一种容错率高的一种无人机控制系统。本发明包括电源模块、陀螺仪、加速度计、RC接收机、辅助模块、飞控计算机、电子调速器、无刷电机；其特征在于：电源模块与陀螺仪、加速度计、RC接收机、辅助模块的电源输入端相连；电源模块还与飞控计算机的电源输入端相连；飞控计算机与电子调速器相连，电子调速器与无刷电机相连。 | 一种无人机控制系统，包括电源模块、陀螺仪、加速度计、RC接收机、辅助模块、飞控计算机、电子调速器、无刷电机；其特征在于：电源模块与陀螺仪、加速度计、RC接收机、辅助模块的电源输入端相连；电源模块还与飞控计算机的电源输入端相连；飞控计算机与电子调速器相连，电子调速器与无刷电机相连。 | G05D1/10
6317 | CN105549612A | 生成装在无人机上的摄像机的目标轨道的方法和对应系统 | 2015-10-28 | 撤回 | 汤姆逊许可公司 | 用于生成装备有车辆的无人机的目标轨道，所述无人机在室内或户外环境中移动，所述方法包括通过在所述环境中手动地移动物体并且捕捉物体的移动来获取(S1)目标轨道的近似轨道；在近似轨道中识别(S2)，基本上对应于至少一个预定义的摄像机移动模式的至少一个轨道分段；并且用至少一个预定义的摄像机移动模式替换(S3)至少一个轨道分段以便于得到该目标轨道。第一轨道的手动获取允许考虑所述环境中的障碍，而不需要在软件中描述这些障碍以准备所述拍摄，其中所述第一轨道是在实际环境中的目标轨道的近似轨道。 | 一种用于生成装在在室内或户外环境中移动的无人机上的摄像机的目标轨道的方法，其特征在于，所述方法包括：-接收(S1)表示通过在所述环境中移动物体获取的目标轨道的近似轨道的信息，-在所述近似轨道中识别(S2)基本上对应于至少一个预定义的摄像机移动模式的至少一个轨道分段，以及-由所述至少一个预定义的摄像机移动模式替换(S3)所述至少一个轨道分段以便于得到该目标轨道。 | G05D1/10
6318 | CN105553116A | 无人飞行器降落捕获装置 | 2016-01-19 | 撤回 | 刘勇 | 本发明公开一种无人飞行器降落捕获装置，包括位置传感器和控制器，以及与控制器控制信号输出连接的驱动控制模块，该驱动控制模块与至少两个驱动部件连接，每个驱动部件与夹爪连接，每个夹爪与底座转动连接，当位置传感器检测到无人飞行器位于夹爪内时，控制驱动控制模块驱动夹爪同步转动引导无人飞行器降落并固定在底座上。当位置传感器检测到无人飞行器位置可捕获位置时，控制器向驱动控制模块输出控制指令，驱动控制模块控制驱动部件使处于初始张开状态的夹爪逐渐收缩闭合，引导下精确降落，并在降落后无人机处于夹紧固定状态。由于在无人飞行器降落过程中通过夹爪进行引导，可以避免无人飞行器自行降落时受外部环境干扰，无法精确降落，降低降落控制难度。 | 无人飞行器降落捕获装置，包括位置传感器和控制器，以及与控制器控制信号输出连接的驱动控制模块，该驱动控制模块与驱动部件连接，每个驱动部件与夹爪连接，每个夹爪与底座转动连接，当位置传感器检测到无人飞行器位于夹爪内时，驱动控制模块控制驱动部件使夹爪同步转动收缩，引导无人飞行器降落并固定在底座上。 | H02J50/00
6319 | US20150370258A1 | 旋转翼无人机的路径控制方法、对应系统、实现该系统的旋转翼无人机及该无人机的相关用途 | 2015-06-22 | 放弃 | Thomson Licensing | 一种用于控制旋转翼无人机的路径的方法，其中所述方法包括 : 建立所述旋转翼无人驾驶飞机的飞行控制参数和飞行动力学之间的一阶时间关系，所述旋转翼无人驾驶飞机包括 : 所述旋转翼无人机的平移控制的显式离散时变状态空间表示；所述旋转翼无人机的航向控制的显式离散时变状态空间表示；通过以下步骤控制所述旋转翼无人机的路径 : 基于所述旋转翼无人机的航向控制的所述显式离散时变状态空间表示来估计所述旋转翼无人机的航向；基于所述旋转翼无人机的平移控制的所述显式离散时变状态空间表示来估计所述旋转翼无人机的位置；所述估计步骤独立地执行。 | 1. A method for controlling a path of a rotary-wing drone, wherein said method comprises : Establishing a first-order temporal relation between flight control parameters and flight dynamics for said rotary-wing drone comprising : An Explicit Discrete Time-Variant State-Space Representation of a translation control of said rotary-wing drone; An Explicit Discrete Time-Variant State-Space Representation of a course control of said rotary-wing drone; Controlling the path of said rotary-wing drone by : Estimating a course of said rotary-wing drone on the basis of said Explicit Discrete Time-Variant State-Space Representation of a course control of said rotary-wing drone; Estimating a position of said rotary-wing drone on the basis of said Explicit Discrete Time-Variant State-Space Representation of a translation control of said rotary-wing drone; said steps of estimating being performed independently. | B64C39/02
6320 | US20160116912A1 | 用于控制无人驾驶车辆的系统和方法 | 2014-09-17 | 放弃 | Youval Nehmadi; Alon Konchitsky | 本发明公开了一种用于控制无人驾驶车辆的系统，以便于从远距离遥控操作无人驾驶车辆。 所述系统包括至少一个地面控制通信设备，所述地面控制通信设备具有被配置为在蜂窝通信网络中操作的收发机。 该系统还包括无人驾驶车辆，该无人驾驶车辆包括被配置为在蜂窝通信网络中操作的另一收发机。 所述无人驾驶车辆还被配置为响应于经由所述收发机从所述通信设备接收的通信，其中从所述通信设备接收的通信包括操作命令。 此外，无人驾驶车辆被配置为经由蜂窝网络向通信设备发送视频监视数据和其他监视数据。 | 1. A communication device comprising : a user interface for receiving an input from a user; a command generator configured to generate at least one control command based on the input, wherein the at least one control command is associated with at least one predefined control function of an Unmanned Aerial Vehicle (UAV); anda transceiver configured to transmit, in real time, at least one cellular communication signal to the UAV, wherein the at least one cellular communication signal comprises the at least one control command. | G05D1/00
6321 | CN105527972A | 无人机飞行控制方法及装置 | 2016-01-13 | 驳回 | 深圳一电航空技术有限公司 | 本发明公开了一种无人机飞行控制方法，所述方法包括：当所述无人机开启抛飞模式时，监测所述无人机状态，并获取监测数据；根据所述监测数据判断所述无人机是否被抛出；当所述无人机被抛出时，控制所述无人机进入自稳模式。本发明还公开了一种无人机飞行控制装置。本发明使得用户不再需要将无人机静止放置在地面上通过遥控器控制无人机起飞，用户可在开启无人机抛飞模式后，直接将无人机抛出，无人机飞行控制系统即可控制所述无人机悬停自稳。 | 一种无人机飞行控制方法，其特征在于，所述无人机搭载有抛出监测装置，所述无人机飞行控制方法包括以下步骤：当所述无人机开启抛飞模式时，监测所述无人机状态，并获取监测数据；根据所述监测数据判断所述无人机是否被抛出；当所述无人机被抛出时，控制所述无人机进入自稳模式。 | G05D1/10
6322 | CN105527975A | 一种基于无人机的目标跟踪系统 | 2015-12-09 | 驳回 | 深圳大学 | 本发明涉及一种基于无人机的目标跟踪系统。系统包括无人机和第一卫星定位装置，第一卫星定位装置安装在目标上，用于对目标的实时位置进行定位，并将目标的实时位置信号发送给无人机，无人机包括飞控主板和第二卫星定位装置，飞控主板接收目标的实时位置信号，同时，通过第二卫星定位装置对无人机的实时位置进行定位，并根据无人机的实时位置及目标的实时位置控制无人机对目标进行跟踪飞行；在进行跟踪飞行的过程中，飞控主板根据无人机的实时位置及目标的实时位置实时计算无人机与目标之间的距离，并控制无人机的飞行速度以使该距离保持在预设范围。本发明不需人工操作就可实现通过无人机自动跟踪目标，根据目标类型的不同，可广泛应用于诸多领域。 | 一种基于无人机的目标跟踪系统，其特征在于，包括无人机和第一卫星定位装置，所述第一卫星定位装置安装在目标上，用于对目标的实时位置进行定位，并将目标的实时位置信号发送给所述无人机，所述无人机包括飞控主板和第二卫星定位装置，所述飞控主板接收目标的实时位置信号，同时，通过所述第二卫星定位装置对无人机的实时位置进行定位，并根据无人机的实时位置及目标的实时位置控制无人机对目标进行跟踪飞行；在进行跟踪飞行的过程中，所述飞控主板根据无人机的实时位置及目标的实时位置实时计算无人机与目标之间的距离，并控制无人机的飞行速度以使该距离保持在预设范围。 | G05D1/12
6323 | KR1020150137524A | 双地面控制系统和使用该系统的雄蜂双联控制方法 | 2014-05-30 | 未缴年费 | Korea Aerospace Research Institute | 本发明涉及一种双靶标控制系统以及一种使用其的双工无人机的控制方法. 一种双联控制系统包括 : 地面通信器件，连接到靶标. 飞行控制装置，包括飞行控制计算机和实时控制计算机第一连接到飞行控制计算机发送和接收信息。. 连接到地面通信设备. 驾驶装置，包括视频处理和视频计算机和实时控制计算机第二连接到视频处理计算机发送和接收信息。. 连接到地面通信装置和飞行控制装置. 更具体地，. 本发明涉及一种双靶标控制系统以及一种使用其的双工无人机的控制方法. 所述无人机的控制装置. 其用于被近准予给飞行控制装置. 也授予所述视频导航装置. 所述驾驶飞行控制装置和视频装置彼此可以赋予控制权. “reference_numerals”Li>>>>视频处理计算机锂Li>>>Li(b1>. b2)飞行控制软件>>>>>(ff)地面通信设备软件/μl版权kipo Br>. | 1. A terrestrial communication equipment connected to the UAV; flight control computer connected to the first flight controlled computer and control computer 1 exchange information that is provided with and in real time, the flight control device connected to a ground communication equipment; and an image processing computer and the image processing computer 2 which exchanges information and connected to the first control computer is provided with and in real time, wherein the terrestrial communications equipment and the flight control device coupled to the image control device; dualization control system comprises a UAV. | B64C13/20
6324 | CN103728981A | 一种无人机的非线性导航寻迹控制方法 | 2014-01-28 | 未缴年费 | 重庆大学 | 本发明的无人机的非线性导航寻迹控制方法，其采用固定的导航控制周期，根据无人机的四种不同的飞行状态及其偏离情况，得出导航角，从而根据导航角对无人机执行非线性的导航寻迹控制，确保在执行不同的航线飞行任务时，无人机都能根据不同航线的特点和当前偏离航线的程度，得到合适的导航角，使得无人机能够更好地实现压航线飞行，提高了对无人机导航控制的准确度，并且能够通过调整导航寻迹控制中的相关参数，随时根据无人机的飞行速度v进行动态调整，克服了现有技术中PID参数不能动态地进行调整的问题，提高了对无人机进行导航寻迹控制的灵活性。 | 一种无人机的非线性导航寻迹控制方法，其特征在于，通过GPS定位实时地获取当前无人机的地理位置和飞行方向，并以固定的导航控制周期执行导航寻迹控制；每当导航控制周期到达时，执行导航寻迹控制的步骤包括：(1)判断当前的飞行模式，若当前飞行模式为盘旋式的飞行模式，执行步骤8；若当前飞行模式为直线式的飞行模式，执行步骤2；(2)确定目标距离LAC，单次飞行距离L1_dist和航线偏离系数X；所述目标距离LAC是指当前无人机的地理位置到预设的航线终点的地理位置之间的距离；所述单次飞行距离L1_dist是指无人机在一个导航控制周期内飞行的距离；所述航线偏离系数X是指目标距离LAC在预设的直线式航线上的投影和目标距离LAC之间的比值；所述单次飞行距离L1_dist按下式确定：L1_dist=1&pi; *L1_period*L1_damping*v, ]]>其中，L1_period表示一个导航控制周期，L1_damping表示阻尼系数，v表示无人机飞行的速度；所述航线偏离系数X按下式确定：X=l/LAC，其中，l表示目标距离LAC在预设的直线式航线上的投影，l按下式确定：表示当前无人机的地理位置到预设的航线终点的距离向量；用来表示预设的直线式航线，具体是指预设的航线起始点到预设的航线终点的距离向量；表示预设的航线起始点到预设的航线终点之间的距离；(3)判断单次飞行距离L1_dist是否小于目标距离LAC，如果是，执行步骤4；否则执行步骤6；(4)判断航线偏离系数X是否大于0.7071，如果是，执行步骤5，否则，执行步骤6；(5)确定直线式飞行夹角ηs，并执行步骤7；所述直线式飞行夹角ηs是指从当前无人机的飞行方向到距离向量所在方向之间的夹角；直线式飞行夹角ηs按下式确定：&eta; s=&alpha; 0arctan(vx1vl1), ]]>其中，α0取值为1或-1；当从当前无人机的飞行方向到距离向量所在的方向为顺时针方向，α0为1；当从当前无人机的飞行方向到距离向量所在的方向为逆时针方向，α0为-1；vl1表示速度v在距离向量所在方向上的分向量的模，vx1表示速度v在距离向量和距离向量所在平面内与距离向量方向垂直的方向上的分向量的模；vl1和vx1分别按照下式确定：vx1= | G05D1/10
6325 | CN105511455A | 一种两栖无人飞机的控制系统及方法 | 2015-12-17 | 放弃 | 深圳伟思创信息开发有限公司 | 本发明实施例提供一种两栖无人飞机的控制系统及方法，其中，该两栖无人飞机的控制系统包括一无线遥控器、一无人飞机的飞行控制器及一电机组件，所述电机组件包括一可分离地设置在所述无人飞机上的控制板及一固设在所述控制板上的电机，所述控制板上设有一电机驱动控制器，所述电机的电机轴上缠绕有一电缆，所述电缆的一端与所述电机组件连接，所述电缆的另一端与所述无人飞机的飞行控制器连接，本发明提供的两栖无人飞机既可以在天上飞行又可以在水底飞行。 | 一种两栖无人飞机的控制系统，其特征在于，包括一无线遥控器、一无人飞机的飞行控制器及一电机组件，所述电机组件包括一可分离地设置在所述无人飞机上的电机及一用于驱动所述电机的电机驱动控制器，所述电机驱动控制器设置在所述电机组件上或者设置所述无人飞机上，所述电机的电机轴上缠绕有一电缆，所述电缆的一端与所述电机组件连接，所述电缆的另一端与所述无人飞机连接；其中，所述无线遥控器分别与所述无人飞机的飞行控制器及所述电机驱动控制器通信连接，用于接收用户输入的飞行控制指令，并将接收到的所述飞行控制指令发送给所述无人飞机的飞行控制器和所述电机驱动控制器，其中，所述飞行控制指令包括天空飞行指令、由天空飞入水底指令及由水底飞入天空的指令；所述无人飞机的飞行控制器用于接收所述无线遥控器发送的所述用户输入的飞行控制指令，并当接收到的所述用户输入的飞行控制指令为天空飞行指令时，所述无人飞机的飞行控制器生成控制所述无人飞机的电机转动的控制信号发送给所述无人飞机的电机，以便所述无人飞机的电机控制所述无人飞机在天空中飞行状态；当所述无人飞机处于天空中飞行状态时，所述无人飞机的飞行控制器和所述电机驱动控制器还分别接收所述无线遥控器发送的由天空飞入水底的飞行控制指令，并当接收到所述无线遥控器发送的由天空飞入水底的飞行控制指令时，所述无人飞机的飞行控制器生成驱动所述无人飞机的电机转动的控制信号发送给所述无人飞机的电机，以便所述无人飞机的电机驱动所述无人飞机降落在水面上，并当所述无人飞机降落在水面之后，所述电机驱动控制器生成驱动所述电机转动的控制信号发送给所述电机，以便所述电机转动带动所述电机的电机转轴转动，以释放电缆，同时，所述无人飞机与所述电机组件分离，所述无人飞机的飞行控制器还生成驱动所述无人飞机的电机转动的控制信号发送给所述无人飞机的电机，以便所述无人飞机在水底飞行；当所述无人飞机处于水底飞行的飞行状态时，所述电机驱动控制器还用于直接接收或者通过所述电缆接收所述无线遥控器发送的由水底飞入天空的飞行控制指令，并当接收到所述无线遥控器发送的由水底飞入天空的飞行控制指令时，所述电机驱动控制器生成驱动所述电机反向转动的控制信号发送给所述电机，以便所述电机反向转动带动所述电机的电机转轴反向转动，以回收电缆，同时，所述电机组件通过所述电缆将接收到的所述无线遥控器发送的由水底飞入天空的飞行控制指令发送给所述无人飞机的飞行控制器，当所述无人飞机的飞行控制器接收到所述无线遥控器发送的由水底飞入天空的飞行控制指令时，所述无人飞机的飞行控制器生成驱动所述无人飞机的电机转动的控制信号发送给所述无人飞机的电机，以便所述无人飞机的电机驱动所述无人飞机飞出水底和所述电机组件合为一体，当所述无人飞机飞出水底和所述电机组件合为一体之后，所述无人飞机的飞行控制器生成驱动所述无人飞机的电机转动的控制信号发送给所述无人飞机的电机，以便所述无人飞机的电机控制所述无人飞机飞入天空中。 | G05D1/00
6326 | CN105511484A | 控制无人机稳定飞行的方法及装置 | 2015-11-27 | 驳回 | 深圳一电航空技术有限公司 | 本发明公开了一种控制无人机稳定飞行的方法，其方法包括：无人机飞行过程中，飞控系统收集无人机上所搭载的监测装置所返回的监测数据，所述监测装置至少包括：GPS、加速度传感器、陀螺仪和磁力计；根据所述监测装置返回的监测数据，至少对所述无人机的飞行航向和平稳性中的一项进行控制。本发明还公开了一种控制无人机稳定飞行的装置。本发明解决了无人机在飞行过程中，由于飞行环境等因素影响导致无人机偏航角产生误差进一步对无人机的偏航方向产生影响，以及无人机横滚角和俯仰角受到影响后发生偏差的情况下，致使无人机无法正常平稳飞行的问题。 | 一种控制无人机稳定飞行的方法，其特征在于，所述控制无人机稳定飞行的方法包括以下步骤：无人机飞行过程中，飞控系统收集无人机上所搭载的监测装置所返回的监测数据，所述监测装置至少包括：GPS、加速度传感器、陀螺仪和磁力计；根据所述监测装置返回的监测数据，至少对所述无人机的飞行航向和平稳性中的一项进行控制。 | G05D1/08
6327 | CN105511487A | 一种移动传感器控制系统 | 2015-12-02 | 撤回 | 北京科罗菲特科技有限公司 | 本发明公开了一种移动传感器控制系统，属于传感器控制技术领域。该系统包括客户端、云服务器、控制中心、无人机和充电平台；控制中心布置在被服务的室内，控制中心为本地数据处理中心，控制无人机的飞行以及充电平台对无人机充电的进程；无人机作为一个移动的数据采集介质，通过其搭载的传感器和摄像头来获取室内的数据，传感器获得的数据通过无线方式传送至云服务器；云服务器将数据下传到客户端上，操作者根据客户端的数据信息进行指令操作，由控制中心将控制指令传给受控的终端设备，进而实现远程家居控制；控制中心和无人机以及充电平台之间均通过无线通信。本发明的部署方便、安全性高且便于系统升级。 | 一种移动传感器控制系统，其特征在于，客户端(5)、云服务器(3)、控制中心(4)、无人机(1)和充电平台(2)；其中，所述控制中心(4)布置在被服务的室内，控制中心(4)为本地数据处理中心，控制无人机(1)的飞行状态以及充电平台(2)对无人机充电的进程；所述无人机(1)作为一个移动的数据采集介质，通过其搭载的传感器和摄像头来获取室内的数据，传感器获得的数据最终传送至客户端上，操作者根据客户端(5)的数据信息进行指令操作，客户端(5)发出的指令传送到控制中心(4)后，由控制中心(4)将控制指令传给受控的终端设备，进而实现远程家居控制；控制中心(4)和无人机(1)以及充电平台(2)之间均通过无线通信。 | G05D1/10
6328 | CN105511492A | 一种无人机及控制无人机的方法 | 2015-12-18 | 撤回 | 苏州贝多环保技术有限公司 | 本发明公开了一种无人机，所述无人机包括驱赶信号接收器、信号分析装置和控制器；所述驱赶信号接收器用于接收驱赶信号，并将所述驱赶信号发送给信号分析装置，所述信号分析装置用于对所述驱赶信号进行分析，当驱赶信号的强度小于预设的信号强度阈值时，则无人机向无人机遥控器发送警示信号，当驱赶信号的强度大于或等于预设的信号强度阈值时，则所述控制器控制无人机强制降落。预设的信号强度阈值在无人机出厂时就已经设置好。相应地，本发明还提供了一种控制无人机的方法。本发明中当无人机接收到驱赶信号时，能够向操作者发出警告，当操作者强行进入控制区域内时，则强制无人机降落，降低了误闯率，也保障了控制区域内的信息安全。 | 一种无人机，其特征在于，所述无人机(1)包括驱赶信号接收器(11)、信号分析装置(12)和控制器(13)；所述驱赶信号接收器(11)用于接收驱赶信号，并将所述驱赶信号发送给信号分析装置(12)，所述信号分析装置(12)用于对所述驱赶信号进行分析，当驱赶信号的强度小于预设的信号强度阈值时，则无人机(1)向无人机遥控器(2)发送警示信号，当驱赶信号的强度大于或等于预设的信号强度阈值时，则所述控制器(13)控制无人机(1)强制降落。 | G05D1/10
6329 | CN205176661U | 一种无人机避障用信息采集模块 | 2015-12-02 | 未缴年费 | 深圳市易飞行科技有限公司 | 本实用新型公开了一种无人机避障用立体场景信息采集模块，包括：多个激光发射头和一个感光元件，所述多个激光发射头以所述感光元件为中心在所述感光元件四周布置。通过本实用新型布置的激光测距阵列可判断有无障碍物及障碍物的大小和方位，结合无人机姿态精确报警并重新规划路径，实现三维环境下障碍物的有效地侦测与避开。本实用新型具有结构简单、测量准确、轻量化等特点，提供了一种实用性强，工作可靠的避障方法与系统。 | 一种无人机避障用立体场景信息采集模块，其特征在于，所述采集模块用于产生激光测距阵列，包括：多个激光发射头和一个感光元件，所述多个激光发射头以所述感光元件为中心在所述感光元件四周布置。 | G05D1/10
6330 | CN205176662U | 无人机地面站 | 2015-12-08 | 未缴年费 | 北京健德乾坤导航系统科技有限责任公司 | 本实用新型提出了一种无人机地面站，包括：箱体、地面站显示器、地面站控制面板和地面站组件，地面站显示器内嵌于箱体的上盖处；地面站控制面板包括：电源接口、开关、数据传输天线、图像传输天线、定位天线、摇杆、键盘和鼠标，其中，电源接口、开关、数据传输天线、图像传输天线、定位天线均位于箱体上；地面站组件包括：电池、电源处理模块、数据传输模块、图像传输模块、定位模块、存储模块和控制模块，其中，电源处理模块、数据传输模块、图像传输模块、定位模块、存储模块、开关、摇杆、键盘和鼠标分别与控制模块相连。本实用新型具有信号采集量大、实时性强的特点。 | 一种无人机地面站，其特征在于，包括：箱体、地面站显示器、地面站控制面板和地面站组件，其中，所述地面站显示器内嵌于所述箱体的上盖处；所述地面站控制面板包括：电源接口、开关、数据传输天线、图像传输天线、定位天线、摇杆、键盘和鼠标，其中，电源接口、开关、数据传输天线、图像传输天线、定位天线均位于所述箱体上；所述地面站组件包括：电池、电源处理模块、数据传输模块、图像传输模块、定位模块、存储模块和控制模块，其中，所述电源处理模块、所述数据传输模块、所述图像传输模块、所述定位模块、所述存储模块、所述开关、所述摇杆、所述键盘和所述鼠标分别与所述控制模块相连，所述电源处理模块与所述电池和所述电源接口相连，所述定位模块与所述定位天线相连，所述数据传输模块与所述数据传输天线相连，所述图像传输模块与所述图像传输天线相连。 | G05D1/10
6331 | FR3000813A1 | 旋转翼无人机的即quadricopter，具有图像分析单元实现卡尔曼滤波器估计器具有雄蜂的动态模型表示，与输入的水平速度，位置，线性加速，旋转和高度信号 | 2013-01-04 | 放弃 | Parrot | 遥控飞机，包括 : 一种视摄像头(132)垂直向下指向的捕获场景的图像的地形由雄蜂溢出，gyrometric传感器，和加速度计magnetometrical(176); 和高度计(174)。导航装置确定的坐标(S，z)的位置靶标在地板结合的绝对参考帧。这些装置是自治的，运行时无需接收外部信号。它们包括图像分析装置，适合于导出图案的位置信号分析(210)的预定已知，由摄像机捕获的场景中存在的，实现预测滤波器估计器(172)，包括 : 一无人飞机的动态模型表示，输入与位置信号，速度信号水平，线性加速信号和转动，和海拔高度信号。 | CLAIMS1.A rotary wing drone (10) with multiple rotors (12) driven by respective motors selectively controlled by application of differentiated motor controls to pilot the drone in altitude and speed, comprising : a plurality of sensors capable of delivering respective drone state signals, these sensors comprising : • a vertical sight camera (16, 132) pointing downwards, capable of capturing images of a terrain scene (20) overflown by the drone and of producing a horizontal speed signal, derived from an analysis of the displacement from the scene captured from one image to the next; • gyrometric (102), magnetometric (116) and accelerometric (114) sensors, capable of delivering linear and rotational acceleration signals; and • an altimeter (22, 152-158), able to deliver an altitude signal from the drone with respect to the terrain overflown; anda predictive filter estimator incorporating a representation of a dynamic model of the drone, this filter being able to make a prediction of at least one state value of the drone from the engine controls and to periodically reset this prediction as a function of the signals delivered by the sensors, drone characterized in that it further comprises navigation means, able to determine position coordinates of the drone in an absolute frame of reference (NED) linked to the ground, and in that these means of navigation : - are autonomous means capable of operating without receiving signals external to the drone; - Include image analysis means (160), able to derive a position signal from an analysis of known predetermined patterns (210) present in the scene captured by the camera; - implement the predictive filter estimator (172) to which are applied as input : the position signal; the horizontal speed signal; linear and rotational acceleration signals; and the altitude signal. | G05D1/10
6332 | CN205158138U | 基于物联网的无人机消防预警装置 | 2015-11-19 | 未缴年费 | 天津科寻科技有限公司 | 本装置公开了基于物联网的无人机消防预警装置，包括机载红外高温探测模块、机载三维摄像模块、机载全球定位模块、信息处理模块、远程通讯模块，应用无人机进行消防预警，可以快速检测到灾害的苗头，可以全天候无地域障碍的进行快速实时监控预防灾害的发生。 | 基于物联网的无人机消防预警装置，其特征在于：包括机载红外高温探测模块、机载三维摄像模块、机载全球定位模块、信息处理模块、远程通讯模块、机载红外高温探测模块的数据输出端连接信息处理模块的数据输入端，机载三维摄像模块的数据输出端连接信息处理模块的数据输入端，机载全球定位模块的数据输出端连接信息处理模块的数据输入端，信息处理模块的数据输出端连接远程通讯模块的数据输入端。 | G05D1/08
6333 | CN205158618U | 一种用于无人机的控制手柄 | 2015-12-09 | 未缴年费 | 贵州金雕天宇创新科技有限公司 | 本实用新型提出了一种用于无人机的控制手柄，包括一个平板电脑以及一个可拆卸地粘附在所述平板电脑上的智能设备；所述平板电脑上具有用于飞行控制的虚拟操纵界面；所述平板电脑上可拆卸地粘附有一个可折叠的支撑座，所述支撑座由一个竖板和一个平板构成，所述竖板上设置有一个第一硅胶垫，所述智能设备背面可拆卸地粘附在所述第一硅胶垫上；所述平板通过一个第二硅胶垫粘附在所述平板电脑的屏幕上。本实用新型的上述用于无人机的控制手柄利用智能设备作为计算、通信平台，智能化程度高，可替换性强，平板电脑和智能设备通过硅胶垫可以很方便地进行安装和拆卸，拆下后可以单独携带，结构简单易于维护。 | 一种用于无人机的控制手柄，用于对无人机进行飞行控制，其特征在于，所述用于无人机的控制手柄包括一个平板电脑(100)以及一个可拆卸地粘附在所述平板电脑(100)上的智能设备(200)；所述平板电脑(100)上具有用于飞行控制的虚拟操纵界面(13)；所述平板电脑(100)上可拆卸地粘附有一个可折叠的支撑座(10)，所述支撑座(10)由一个竖板(12)和一个平板(15)构成，所述竖板(12)上设置有一个第一硅胶垫(11)，所述智能设备(200)背面可拆卸地粘附在所述第一硅胶垫(11)上；所述平板(15)通过一个第二硅胶垫(14)粘附在所述平板电脑(100)的屏幕上。 | G08C17/02
6334 | DE102014014446A1 | 冗余用于确定位置数据的自动着陆系统 | 2014-09-26 | 撤回 | Airbus Defence And Space Gmbh | 本发明涉及一种自动着陆系统(101)用于飞行器(100)。自动着陆系统包括控制装置(102)，用于提供用于控制飞行器的位置数据，一种第一℃距离测量装置(103)，用于获取飞行器的第一位置数据，一种第二℃距离测量装置(104)，用于检测飞行器的第二位置数据和传感器装置(105)用于检测传感器的数据，从该方向，在该地标(109)位于，和/或可以确定飞行器的距离或该标志物。控制装置(102)设计为，基于第一方向的位置数据或第一的假设。移除所述地标与第二方向的假设或第二位置数据的基础上。除地标的产生。此外，所述控制装置进行，第一假设分别与由传感器装置和第二假设(105)采集到的传感器数据来确定或将其废弃。所述控制装置还被适配，只有那些决定的位置数据，以用于控制飞机，其上基于确定的假设。 | Automatic landing system (101) For an aircraft (100) Comprising : a control device (102) For providing position data for controlling the aircraft; a first position or distance measuring device (103) For detecting the first position data (110) Of the aircraft; a second position or distance measuring device (104) For detecting second position data (111) Of the aircraft; a sensor device (105) For detecting sensor data from which a direction in which a country brand (109), And / or removal of the landmark can be determined as to the aircraft or can; wherein said control means (102) Is designed to based on the first position data (110) A first hypothesis for the direction and distance of the landmark and based on the second position data (111) To produce a second hypothesis for the direction and distance of the landmark; wherein said control means (102) Is made to the first hypothesis, and the second hypothesis with each of the of the sensor device (105to confirm) recorded sensor data or discard; andwherein said control means (102) Is carried out to decide that only those position data for controlling the aircraft (100) Are to be used, which is based on a confirmed hypothesis. | G05D1/10
6335 | CN105468010A | 多自由度惯性传感器四轴无人机自主导航飞行控制器 | 2015-12-31 | 驳回 | 江苏首控制造技术有限公司 | 本发明公开了一种多自由度惯性传感器四轴无人机自主导航飞行控制器。它包括安装在无人机内的DSP处理器，DSP处理器由电源模块供电， DSP处理器分别通过系统总线直接连接惯性传感器和气压高度传感器并将惯性传感器和气压高度传感器集成为一体，DSP处理器还与无线数据传输电台连接并能够通过无线数据传输电台与地面站控制系统进行无线通讯，DSP处理器的信息输出端连接有电子调速器，所述电子调速器与无人机的电机连接并能够控制无人机电机的速度。其优点是：处理器通过板级总线与惯性导航传感器、大气数据传感器集成为一体并能进行交换数据；这样的集成化设计减少了系统级串行通信、提高了惯性数据更新速率，增加了系统的可靠性，降低了成本、体积、重量及功耗。 | 一种多自由度惯性传感器四轴无人机自主导航飞行控制器，其特征在于：包括安装在无人机内的DSP处理器，所述DSP处理器由电源模块供电，所述DSP处理器分别通过系统总线直接连接惯性传感器和气压高度传感器并将惯性传感器和气压高度传感器集成为一体，所述DSP处理器还与无线数据传输电台连接并能够通过无线数据传输电台与地面站控制系统进行无线通讯，所述DSP处理器的信息输出端连接有电子调速器，所述电子调速器与无人机的电机连接并能够控制无人机电机的速度。 | G05D1/08
6336 | CN105468017A | 带有射击游戏模式的无人飞行器任务系统及其游戏方法 | 2015-11-24 | 驳回 | 余江 | 本发明公开了一种带有射击游戏模式的无人飞行器任务系统及其游戏方法，属于无人机领域。该任务系统包括无人飞行器，飞行控制器和射击终端；所述无人飞行器包括游戏模式响应模块，并设置有多个激光或红外接收器；所述游戏模式响应模块与激光或红外接收器分别与无人飞行器内的控制器电性连接；所述飞行控制器包括用于控制游戏操作的人机交互模块，并与无人飞行器无线通讯连接；所述射击终端设置有激光或红外发射器。本发明通过将无人飞行器与射击游戏相结合，扩展了无人飞行器的应用范围，提高了消费级用户对无人飞行器的喜爱，从而扩大了无人飞行器的消费市场。 | 一种带有射击游戏模式的无人飞行器任务系统，其特征在于：包括无人飞行器，飞行控制器和射击终端；所述无人飞行器包括游戏模式响应开关，并设置有激光接收器和/或红外接收器；所述游戏模式响应开关与激光接收器和/或红外接收器分别与无人飞行器内的控制器电性连接；所述飞行控制器包括用于控制游戏操作的人机交互模块，并与无人飞行器无线通讯连接；所述射击终端设置有激光发射器和/或红外发射器。 | G05D1/10
6337 | CN105468021A | 便携式无人机地面站 | 2015-12-31 | 驳回 | 天津御遨航空科技发展有限公司 | 本发明提供一种便携式无人机地面站，包括上箱体和下箱体，所述上箱体包括数据电台控制模块、视频接收模块、计算机显示屏和飞行参数显示屏，所述下箱体包括计算机、所述计算机连接的操作键盘以及遥控操作杆，所述遥控操作杆可折叠的设置在所述下箱体的操作平面上，在所述下箱体的操作平面上还设有收纳所述遥控操作杆的收纳槽，所述收纳槽上设有翻盖，所述计算机显示屏与所述计算机相连，所述计算机与所述数据电台控制模块相连，所述数据电台控制模块与无人机无线连接，所述无人机与所述视频接收模块无线连接，所述视频接收模块与所述飞行参数显示屏相连。本发明便携式无人机地面站，体积小，便于携带，精度高，可靠性高。 | 一种便携式无人机地面站，其特征在于：包括便携式箱体，所述便携式箱体由相互连接的上箱体和下箱体组成，所述上箱体包括数据电台控制模块、视频接收模块、计算机显示屏和飞行参数显示屏，所述下箱体包括计算机、所述计算机连接的操作键盘以及遥控操作杆，所述遥控操作杆可折叠的设置在所述下箱体的操作平面上，在所述下箱体的操作平面上还设有收纳所述遥控操作杆的收纳槽，所述收纳槽上设有翻盖；所述计算机显示屏与所述计算机相连，所述计算机与所述数据电台控制模块相连，所述数据电台控制模块与无人机无线连接，所述无人机与所述视频接收模块无线连接，所述视频接收模块与所述飞行参数显示屏相连。 | G05D1/10
6338 | CN105468023A | 一种无人飞行器的控制方法、设备及系统 | 2016-01-20 | 驳回 | 高域(北京)智能科技研究院有限公司 | 本发明公开了一种无人飞行器的控制方法、设备及系统，该方法包括：获取第一无人飞行器的飞行状态参数，在飞行状态参数满足预设条件时，获取第一无人飞行器的至少包含位置信息的断点任务信息，然后将包含位置信息的控制指令发送至第二无人飞行器，以使第二无人飞行器航行至位置信息对应的位置继续执行第一无人飞行器的任务。在本发明技术方案中，在一台无人飞行器飞行状态不稳定时，会及时的指示另一台无人飞行器继续接替不稳定的飞行器的任务，从而提升了断点任务的完成效率以及完成稳定性。 | 一种无人飞行器的控制方法，其特征在于，所述方法包括：获取第一无人飞行器的飞行状态参数；在所述飞行状态参数满足预设条件时，获取所述第一无人飞行器的至少包含位置信息的断点任务信息；将包含所述位置信息的控制指令发送至第二无人飞行器，以使所述第二无人飞行器航行至所述位置信息对应位置继续执行所述第一无人飞行器的任务。 | G05D1/10
6339 | CN105472558A | 一种无人机及其控制方法 | 2015-12-18 | 撤回 | 苏州贝多环保技术有限公司 | 本发明提供一种无人机，包括通信模块，所述无人机通过所述通信模块与操控终端通讯；定位模块，用于检测无人机的位置信息；存储模块，其存储有预警区域信息和禁飞区域信息；控制模块，其用于根据无人机的位置信息判断无人机是否进入预警区域或禁飞区域，如果判断出无人机进入所述预警区域，则向操控终端发送警示信号，如果判断出无人机进入所述禁飞区域，则控制无人机返航或降落。相应地，本发明还提供了无人机的控制方法。本发明的无人机预存预警区域信息和禁飞区域信息，能够根据无人机的位置信息判断其是否进入预警区域或禁飞区域，并针对性地作出发送警告、返航或降落的对策，解决了现有技术中无法对闯入禁飞区的无人机实施有效监管的问题。 | 一种无人机，包括通信模块，所述无人机通过所述通信模块与操控终端通讯，其特征在于，所述无人机还包括：定位模块，其用于检测无人机的位置信息；存储模块，其预先存储有预警区域信息和禁飞区域信息；控制模块，其用于根据所述无人机的位置信息判断无人机是否进入所述预警区域或禁飞区域，如果判断出无人机进入所述预警区域，则向操控终端发送警示信号，如果判断出无人机进入所述禁飞区域，则控制无人机返航或降落。 | H04W4/02
6340 | CN205139711U | 无人机安全保障设备及具有其的无人机 | 2015-11-05 | 未缴年费 | 北京精航科技有限公司 | 本实用新型提出了一种无人机安全保障设备，包括：用于控制无人机发出警报信息、自动返航、原地降落及伞降地面的飞控系统，所述飞控系统位于无人机上；独立开伞电路与所述无人机的电池设备和所述飞控系统相连，其中，所述独立开伞电路包括：用于输出基准电压的电压基准源；电压比较器，所述电压比较器的一个输入端与所述电压基准源相连以接入所述基准电压，所述电压比较器的另一个输入端与所述电池设备的输出端相连以接入电池电压，所述电压比较器的输出端与所述飞控系统相连，用于检测无人机的角速度、加速度和倾角的传感器模块。本实用新型通过无人机上的飞控系统以及设计的独立开伞电路，实现对无人机的五级安全保障。 | 一种无人机安全保障设备，其特征在于，包括：用于控制无人机发出警报信息、自动返航、原地降落及伞降地面的飞控系统，所述飞控系统位于无人机上；独立开伞电路，所述独立开伞电路与所述无人机的电池设备和所述飞控系统相连，其中，所述独立开伞电路包括：用于输出基准电压的电压基准源；电压比较器，所述电压比较器的一个输入端与所述电压基准源相连以接入所述基准电压，所述电压比较器的另一个输入端与所述电池设备的输出端相连以接入电池电压，所述电压比较器的输出端与所述飞控系统相连，以在判断所述电池电压低于所述基准电压时向所述飞控系统输出开伞指令，由所述飞控系统控制所述无人机的伞降设备自动开伞；用于检测所述无人机的角速度、加速度和倾角的传感器模块，所述传感器模块与所述飞控系统相连。 | G05D1/08
6341 | CN205139715U | 一种无人搜救飞行器系统 | 2015-11-20 | 未缴年费 | 东莞职业技术学院 | 本实用新型涉及一种无人搜救飞行器系统，包括飞行控制平台、GPS定位模块、声传感器模块、DSP处理器以及无线通讯模块，飞行控制平台分别与GPS定位模块、DSP处理器以及无线通讯模块连接，DSP处理器与声传感器模块连接，声传感器模块包括四个性能参数一致的声传感器，四个声传感器以四元阵的方式排列。该飞行器系统通过声音定位被困者，并传递被困者位置信息，为开展搜救工作提供方便。 | 一种无人搜救飞行器系统，其特征在于，所述飞行器系统包括飞行控制平台、GPS定位模块、声传感器模块、DSP处理器以及无线通讯模块，所述飞行控制平台分别与所述GPS定位模块、所述DSP处理器以及所述无线通讯模块连接，所述DSP处理器与所述声传感器模块连接，所述声传感器模块包括四个性能参数一致的声传感器，所述四个声传感器以任意四元非平面阵的方式排列。 | G05D1/10
6342 | CN105438475A | 加压喷农药的农用无人机 | 2015-11-24 | 撤回 | 无锡觅睿恪科技有限公司 | 本发明公开了一种加压喷农药的农用无人机，包括无人机本体，所述无人机本体外侧端设有多个旋桨机翼，所述无人机本体内部设有储药仓和喷液管道，所述喷液管道竖直安装于所述无人机本体内部中央，所述储药仓设于所述喷液管道两端，所述储药仓与所述喷液管道之间连接有导液管，所述喷液管道上端导出所述无人机本体连接一加压打气筒装置，所述加压打气筒装置后端连接驱动装置，所述喷液导管下端导出所述无人机本体连接喷液头。通过上述方式，本发明能够提高农用无人机喷撒农药时的压力，将农药加压喷出，让农药更均匀细致的喷撒，覆盖面更广，喷撒效果更佳。 | 一种加压喷农药的农用无人机，包括无人机本体，其特征在于，所述无人机本体外侧端设有多个旋桨机翼，所述无人机本体内部设有储药仓和喷液管道，所述喷液管道竖直安装于所述无人机本体内部中央，所述储药仓设于所述喷液管道两端，所述储药仓与所述喷液管道之间连接有导液管，所述喷液管道上端导出所述无人机本体连接一加压打气筒装置，所述加压打气筒装置后端连接驱动装置，所述喷液导管下端导出所述无人机本体连接喷液头。 | B64D1/18
6343 | CN105446349A | 一种水空两栖无人机控制系统 | 2016-01-06 | 撤回 | 陈威宇 | 本发明公开了一种水空两栖无人机控制系统，中央控制器、驱动系统、配重系统和摄像系统；驱动系统包括动力电机、陀螺仪和加速度计；摄像系统包括摄像头电机、摄像头和视频解析器，摄像头电机与中央控制器通过导线相连接，摄像头通过导线与视频解析器相连接；配重系统包括泵电机、潜水泵和流量计；所述中央控制器上还分别通过导线连接有超声波定位仪和无线收发模块。本发明能够控制水空两栖无人机，使其水、空姿态转换灵活稳定，运行可靠。 | 一种水空两栖无人机控制系统，其特征在于：包括中央控制器、驱动系统、配重系统和摄像系统；所述驱动系统包括动力电机、陀螺仪和加速度计，所述动力电机、陀螺仪和加速度计分别与所述中央控制器通过导线相连接；所述摄像系统包括摄像头电机、摄像头和视频解析器，所述摄像头电机与所述中央控制器通过导线相连接，所述摄像头设置在所述摄像头电机上，所述摄像头通过导线与视频解析器相连接，所述视频解析器通过导线与所述中央控制器相连接；所述配重系统包括泵电机、潜水泵和流量计，所述泵电机通过导线与所述中央控制器相连接，所述潜水泵与所述泵电机相连接，所述流量计设置在所述潜水泵的输出端，所述流量计通过导线与所述中央控制器相连接；所述中央控制器上还分别通过导线连接有超声波定位仪和无线收发模块。 | G05D1/08
6344 | CN105446354A | 一种无人机控制装置 | 2015-12-09 | 撤回 | 贵州金雕天宇创新科技有限公司 | 本发明提出了一种无人机控制装置，包括一个操纵底板以及一个可拆卸地粘附在所述操纵底板上的智能设备；所述操纵底板上设置有用于飞行控制的操纵结构部件；所述操纵底板上可拆卸地粘附有一个可折叠的支撑座，所述支撑座由一个竖板和一个平板构成，所述竖板上设置有一个第一硅胶垫，所述智能设备背面可拆卸地粘附在所述第一硅胶垫上；所述平板通过一个第二硅胶垫粘附在所述操纵底板上。本发明的上述无人机控制装置利用智能设备作为计算、通信平台，操纵底板提供模拟动作转换成数字信号的功能，智能化程度高，可替换性强，智能设备通过硅胶垫可以很方便地进行安装和拆卸，拆下后可以单独携带，模块化设计便于分解拆装和携带，维护简单。 | 一种无人机控制装置，用于对无人机进行飞行控制，其特征在于，所述无人机控制装置包括一个操纵底板(100)以及一个可拆卸地粘附在所述操纵底板(100)上的智能设备(200)；所述操纵底板(100)上设置有用于飞行控制的操纵结构部件(13)；所述操纵底板(100)上可拆卸地粘附有一个可折叠的支撑座(10)，所述支撑座(10)由一个竖板(12)和一个平板(15)构成，所述竖板(12)上设置有一个第一硅胶垫(11)，所述智能设备(200)背面可拆卸地粘附在所述第一硅胶垫(11)上；所述平板(15)通过一个第二硅胶垫(14)粘附在所述操纵底板(100)上。 | G05D1/10
6345 | CN105446356A | 无人机控制方法及装置 | 2015-12-17 | 驳回 | 小米科技有限责任公司 | 本公开揭示了一种无人机控制方法及装置，属于无人机控制领域。所述无人机控制方法包括：获取无人机被抛出时的起始位置；检测无人机被抛出后的实时位置与起始位置之间的距离是否达到安全距离；若实时位置与起始位置之间的距离达到安全距离，则启动无人机的动力系统；解决了无人机只能放置在平地上起飞的问题；达到了在保证安全的前提下，用户可以采用手抛方式让无人机起飞，无人机在被抛出后自动开启动力系统进行飞行的效果。 | 一种无人机控制方法，其特征在于，所述方法包括：获取无人机被抛出时的起始位置；检测所述无人机被抛出后的实时位置与所述起始位置之间的距离是否达到安全距离；若所述实时位置与所述起始位置之间的距离达到所述安全距离，则启动所述无人机的动力系统。 | G05D1/10
6346 | CN205121341U | 一种无人机地面指挥系统 | 2015-10-27 | 未缴年费 | 四川豪斯特电子技术有限责任公司 | 本实用新型公开了一种无人机地面指挥系统，包括若干个飞行单元、地面控制单元和遥控单元，所述飞每个行单元上设置有飞行控制器、分别与飞行控制器连接的传感器和无线通信模块A，所述底面控制单元包括控制中心和无线通信模块B。本实用新型通过在无人机飞行平台上安装摄像模块获取地面监测目标的图像，并实时传送到地面测控单元，地面测控单元实时显示并存储无人机飞行平台拍摄的视频数据，同时通过3G视频传输模块将视频数据发送至警用3G移动视频监控与指挥系统，从而实现了空/地体化的3G移动视频的监控与指挥，满足当今航拍工作。 | 一种无人机地面指挥系统，其特征在于包括若干个飞行单元、地面控制单元和遥控单元，所述飞每个行单元上设置有飞行控制器、分别与飞行控制器连接的传感器和无线通信模块A，所述底面控制单元包括控制中心和无线通信模块B，所述无线通信模块A与无线通信模块B之间采用RS232线通信接口协议通信，所述遥控单元包括信号发射装置和信号转换装置，信号转换装置与信号发射装置相连，信号发射装置与无线通信模块A采用半双工通信模式通信。 | G05D1/08
6347 | CN205121356U | 一种无人机热红外着舰合作目标检测装置 | 2015-11-16 | 未缴年费 | 西安科技大学 | 本实用新型公开了一种无人机热红外着舰合作目标检测装置，包括安装在无人机光电吊舱上的基座、电动摆臂、对热红外着舰合作目标进行采集的图像采集设备、机载激光测距装置和安装在光电吊舱上的控制装置；图像采集设备包括安装在电动摆臂底部的热红外相机和与热红外相机相接的图像采集卡，控制装置包括主控芯片和无线通信模块，主控芯片与无线通信模块相接且其通过无线通信模块与地面监控系统进行通信；热红外着舰合作目标包括一块平板和五个均布设在平板上的加热电炉，五个加热电炉均布设在同一平面上且其呈十字状布设。本实用新型结构简单、设计合理且使用操作简便、使用效果好，能对热红外着舰合作目标进行简便、快速检测，且检测结果准确。 | 一种无人机热红外着舰合作目标检测装置，其特征在于：包括安装在无人机的光电吊舱上的基座(3)、能在竖直面上进行前后摆动的电动摆臂(4)、对所述无人机的热红外着舰合作目标进行采集的图像采集设备、对所述无人机与所述热红外着舰合作目标之间的距离进行实时测试的机载激光测距装置(14)和安装在所述光电吊舱上的控制装置，所述电动摆臂(4)以铰接方式安装在基座(3)底部；所述图像采集设备包括安装在电动摆臂(4)底部的热红外相机(5)和与热红外相机(5)相接的图像采集卡(12)，所述控制装置包括主控芯片(9)和将机载激光测距装置(14)所测试距离信息与所述图像采集设备所采集图像信息均同步传送至地面监控系统(10)的无线通信模块(11)，所述机载激光测距装置(14)和图像采集卡(12)均与主控芯片(9)连接，所述主控芯片(9)与无线通信模块(11)相接且其通过无线通信模块(11)与地面监控系统(10)进行通信；所述电动摆臂(4)由主控芯片(9)进行控制且其与主控芯片(9)相接，所述电动摆臂(4)上装有对其与竖直方向之间的夹角进行实时检测的角度检测单元(13)，所述角度检测单元(13)与主控芯片(9)连接；所述热红外着舰合作目标包括一块平板(2)和五个均布设在平板(2)上的加热电炉(1)，五个所述加热电炉(1)均布设在同一平面上，且五个所述加热电炉(1)的结构、尺寸和加热功率均相同；五个所述加热电炉(1)均包括电炉盘(1-1)和布设在电炉盘(1-1)上的电炉丝(1-2)，所述电炉盘(1-1)为圆形或正多边形；五个所述加热电炉分别为第一电炉以及分别布设于第一电炉正上方、正下方、左侧和右侧的第二电炉、第三电炉、第四电炉和第四电炉；所述第一电炉、第四电炉和第四电炉均布设在同一直线L1上，所述第一电炉、第二电炉和第三电炉均布设在同一直线L2上，所述直线L1与直线L2呈垂直布设；所述第三电炉、第四电炉和第四电炉与第一电炉之间的间距均为d，所述第二电炉与第一电炉之间的间距为(1.5～3)×d，其中d＝0.8m～1.2m。 | G05D3/12
6348 | CN205123126U | 一种输电线路的无人机自稳定航巡系统 | 2015-11-25 | 未缴年费 | 国网四川大英县供电有限责任公司; 国网四川省电力公司遂宁供电公司; 国家电网公司 | 本实用新型公开了一种输电线路的无人机自稳定航巡系统，包括载机、摄像机、云台板、地面接收器、地面控制器，其中：所述载机包括处理器、云台控制器、图像采集器、图像传输器；所述处理器分别与云台控制器、图像采集器、图像传输器、地面接收器、地面控制器连接；所述处理器还与地面控制器无线连接；所述云台装置包括减震器，所述减震器与云台控制器连接。该系统在飞行的工作过程中稳定性好，采集的图像更清晰，数据的传送也更稳定，且结构简单、可靠性高。 | 一种输电线路的无人机自稳定航巡系统，包括载机、摄像机、云台板、地面接收器、地面控制器，其特征在于：所述载机包括处理器、云台控制器、图像采集器、图像传输器；所述处理器分别与云台控制器、图像采集器、图像传输器、地面接收器、地面控制器连接；所述处理器还与地面控制器无线连接；所述云台装置包括减震器，所述减震器与云台控制器连接。 | H02G1/02
6349 | CN105425810A | 一种巡检用无人机 | 2015-12-29 | 驳回 | 国家电网公司; 国网冀北电力有限公司检修分公司; 北京中飞艾维航空科技有限公司 | 本申请提供一种多翼型巡检用无人机，包括，自驾仪，用于当巡检用无人机的处于手动操作状态时，生成与巡检用无人机的遥控器输出的控制信号相匹配的PWM控制信号；当巡检用无人机处于自动导航状态时，依据定位系统采集得到的定位坐标计算得到巡检用无人机的当前位置信息，将当前位置信息与预设航线进行对比，依据对比结果输出PWM控制信号控制多翼无人机的每个分桨上的电机的转速。采用其对补偿装置进行巡检时，无需对所述补偿装置进行断电，无需巡检人员靠近补偿装置，给巡检人员的人身安全带来了保证。同时，其可依据预设航线自行调整航向，无需人工干预从而免去了人工控制飞机可能出现的误操作给测试设备带来的不必要的安全隐患。 | 一种巡检用无人机，其特征在于，所述无人机为多翼无人机，包括：无人机本体；与所述无人机本体相连的多个分桨；定位系统，用于当所述巡检用无人机处于自动导航状态时，获取实时所述巡检用无人机的定位坐标；自驾仪，当所述巡检用无人机的处于手动操作状态时，用于生成与所述巡检用无人机的遥控器输出的控制信号相匹配的PWM控制信号；当所述巡检用无人机处于自动导航状态时，用于依据所述定位坐标计算得到所述巡检用无人机的当前位置信息，将所述当前位置信息与预设航线进行对比，依据对比结果输出PWM控制信号；图像采集设备；用于对所述巡检用无人机中的电机和电子调速器进行供电的电池；其中，每个分桨包括：第一端与所述无人机本体相连的桨臂；安装于所述桨臂的第二端的电子调速器和电机，所述电子调速器用于依据光传操作系统输出的转速控制信号对所述电机的转速进行控制；安装在所述电机上的桨叶；光传操作系统，用于依据所述PWM控制信号，向所述电子调速器输出用于控制电机转速的转速控制信号。 | G05D1/08
6350 | CN105425816A | 一种用于无人机的控制装置 | 2015-12-09 | 撤回 | 贵州金雕天宇创新科技有限公司 | 本发明提出了一种用于无人机的控制装置，包括一个操纵面板以及一个可拆卸地粘附在所述操纵面板上的智能设备，所述操纵面板具有一个支撑卡座，所述支撑卡座内部设置有一个硅胶垫，所述智能设备可拆卸地卡在所述支撑卡座内部并粘附在所述硅胶垫上；所述操纵面板上设置有用于飞行控制的操纵结构部件；所述支撑卡座包括一个设置位于所述操纵面板的边缘的挡板以及平行于所述挡板设置的两个突起。本发明的上述用于无人机的控制装置，摒弃了现有专业化设备，利用智能设备作为计算、通信平台，操纵面板提供模拟动作转换成数字信号的功能，智能化程度高，可替换性强，维护简单，携带尤其方便，普通用户很容易操控使用。 | 一种用于无人机的控制装置，用于对无人机进行飞行控制，其特征在于，所述控制装置包括一个操纵面板(100)以及一个可拆卸地粘附在所述操纵面板(100)上的智能设备(200)，所述操纵面板(100)具有一个支撑卡座(10)，所述支撑卡座(10)内部设置有一个硅胶垫(11)，所述智能设备(200)可拆卸地卡在所述支撑卡座(10)内部并粘附在所述硅胶垫(11)上；所述操纵面板(100)上设置有用于飞行控制的操纵结构部件(13)；所述支撑卡座(10)包括一个设置位于所述操纵面板(100)的边缘的挡板(12)以及平行于所述挡板(12)设置的两个突起(14)。 | G05D1/10
6351 | CN205103664U | 无人机应急监测组合装置 | 2015-10-19 | 未缴年费 | 河北中科遥感信息技术有限公司 | 本实用新型公开了一种无人机应急监测组合装置，所述无人机应急监测组合装置包括控制模块、无线通讯模块、存储模块、GPS模块、动力模块和云台模块；所述无线通讯模块、存储模块、GPS模块、动力模块、云台模块与控制模块连接，在控制模块控制下工作。其中，云台模块采用了模块化设计，有三种配置，可迅速、方便地进行安装和更换。三种云台模块分别配备了不同的数据采集设备，应用于不同的应急监测情况，大大提高了本实用新型的应用范围，可在海洋溢油、大气污染和地震灾害等紧急情况下的应急监测领域发挥重要作用。 | 一种无人机应急监测组合装置，其特征在于，所述无人机应急监测组合装置包括控制模块、无线通讯模块、存储模块、GPS模块、动力模块和云台模块；所述无线通讯模块、存储模块、GPS模块、动力模块、云台模块与控制模块连接，在控制模块控制下工作。 | G05D3/12
6352 | CN105394020A | 仿生驱鸟无人机 | 2015-12-09 | 驳回 | 欧小宇 | 本发明涉及一种仿生驱鸟无人机。该无人机包括机体，所述机体上具有电源、驱动装置和导航控制装置，其特征是所述机体上还具有图像传输装置和仿生音频发射装置，所述驱动装置、导航控制装置、图像传输装置和仿生音频发射装置均与电源相联通，所述图像传输装置包括天线、视频发射机和摄像机，所述摄像机与视频发射机相联通，所述天线设置在视频发射机上，所述仿生音频发射装置具有存储单元和至少一个播放单元。本产品投资小、见效快、安全、快速、高效且适应范围广。 | 一种仿生驱鸟无人机，包括机体，所述机体上具有电源、驱动装置和导航控制装置，其特征是所述机体上还具有图像传输装置和仿生音频发射装置，所述驱动装置、导航控制装置、图像传输装置和仿生音频发射装置均与电源相联通，所述图像传输装置包括天线、视频发射机和摄像机，所述摄像机与视频发射机相联通，所述天线设置在视频发射机上，所述仿生音频发射装置具有存储单元和至少一个播放单元。 | A01M29/10
6353 | CN105404308A | 一种翼伞无人机飞行控制器 | 2015-11-24 | 驳回 | 中国电子科技集团公司第二十七研究所 | 本发明公开了一种翼伞无人机飞行控制器，包括数据采集模块、飞控导航计算机、执行机构和地面站模块；本发明的目的是提供翼伞的自主智能化飞行控制，针对当前翼伞控制器的特点和翼伞无人机的工作要求，该飞行控制器操纵翼伞无人机系统按照既定的航线飞行，执行类似侦察、通信中继、森林防火等常规无人机的任务，使翼伞像无人机一样工作。本发明拓展了翼伞的使用范围。 | 1.一种翼伞无人机飞行控制器，其特征在于：包括数据采集模块和用于对数据采集模块采集的数据进行分析处理以及发送控制指令的飞控导航计算机；所述的飞控导航计算机包括惯性解算处理器、数据输入输出处理器和逻辑处理器，所述的逻辑处理器包括有导航控制器和增稳控制器；用于执行飞控导航计算机发出的控制指令，并控制翼伞无人机飞行状态进行变化的执行机构；地面站模块：所述的地面站模块包括用于保证数据通信可靠性的地面测控链路通信模块、用于将翼伞无人机的位置和飞行姿态等数据进行显示的数据显示模块和对翼伞无人机进行任务规划和遥控动作进行控制的地面站，所述地面站通过地面测控链路通信模块与飞控导航计算机相连接；所述的数据采集模块的输出端通过模数转换模块连接飞控导航计算机的输入端，飞控导航计算机的输出端连接执行机构的控制器信号输入端。 | G05D1/10
6354 | CN205091615U | 一种远程自主巡航无人飞机 | 2015-04-07 | 未缴年费 | 常州轻工职业技术学院 | 本实用新型涉及一种远程自主巡航的无人飞机，包括：惯性导航系统、双GPS定位系统和处理器模块；惯性导航系统包括：加速度计、陀螺仪，其分别与相应的调理电路相连，且各调理电路通过相应AD模块与处理器模块相连；双GPS定位系统包括，第一、第二GPS接收模块，其通过相应串口与处理器模块相连，处理器模块分别与第一、第二GPS接收模块的供电端相连，且当任一GPS接收模块无法工作时，启动另一GPS接收模块工作；处理器模块还与存储巡航地图的存储模块相连；机身上还设有触摸屏，该触摸屏与处理器模块相连，以输入控制指令；以及处理器模块还与空中无线收发模块相连，且通过空中无线收发模块与地面控制站相连。 | 一种远程自主巡航的无人飞机，其特征在于，包括：惯性导航系统、双GPS定位系统和处理器模块；所述惯性导航系统包括：加速度计、陀螺仪，所述加速度计、陀螺仪分别与相应的调理电路相连，且各调理电路的输出端分别通过相应AD模块与处理器模块相连；所述双GPS定位系统包括，第一、第二GPS接收模块，第一、第二GPS接收模块通过相应串口与处理器模块相连，所述处理器模块分别与第一、第二GPS接收模块的供电端相连，且当任一GPS接收模块无法工作时，启动另一GPS接收模块工作；所述处理器模块还与存储巡航地图的存储模块相连；所述无人飞机的机身上还设有触摸屏，该触摸屏与处理器模块相连，以输入控制指令；以及所述处理器模块还与空中无线收发模块相连，且通过空中无线收发模块与地面控制站相连。 | G05D1/00
6355 | US20160070260A1 | 无人设备利用方法和系统 | 2015-09-04 | 放弃 | Elwha Llc | 提供了用于配置无人驾驶航空设备以单独地或与其他实体组合地执行任务的结构和协议，或者用于使用由这样的配置或性能产生的数据的结构和协议，所述结构和协议用于配置无人驾驶航空设备以单独地或与其他实体组合地执行任务，或者用于使用由这样的配置或性能产生的数据。 | 1. A system comprising : circuitry for receiving an indication of a first unmanned aerial device participating in a first task; andcircuitry for causing the first unmanned aerial device to recognize an alias identifying the first unmanned aerial device as an automatic and conditional response to an indication of the first unmanned aerial device participating in the first task, the alias being different than a primary digital identifier of the first unmanned aerial device. | G05D1/00
6356 | US20160070261A1 | 无人机自动飞行控制系统 | 2015-09-10 | 放弃 | Appareo Systems, Llc | 一种用于无人机(UAV)的自动飞行控制系统， 包括用于管理与无人机飞行有关的功能的飞行计算机， 一种用于管理与飞行无关的UAV上的功能的应用处理器，一种用于记录与UAV的飞行有关的数据的飞行数据记录器，一种姿态和航向参考系统，一种全球导航卫星系统接收器，一种用于与另一飞机通信以避免碰撞的自分离模块，以及一种用于与远程系统通信的无线通信模块，其中自动飞行控制系统能够经由无线通信模块从远程系统接收操作指令。 | 1. An automated flight control system for an unmanned aerial vehicle, comprising : a flight computer, adapted for managing functions related to a flight of the unmanned aerial vehicle; an application processor, adapted for managing functions on the unmanned aerial vehicle not related to flight; a flight data recorder, adapted to record data related to a flight of the unmanned aerial vehicle; an attitude and heading reference system, adapted to calculate an orientation of the unmanned aerial vehicle; a global navigation satellite system receiver, adapted to calculate a location of the unmanned aerial vehicle in three-dimensional space; a self-separation module, adapted for communicating with at least one other aircraft for the purpose of avoiding a collision of the unmanned aerial vehicle with the at least one other aircraft; at least one wireless communications module, adapted for communicating with at least one remote system; andwherein the automated flight control system for an unmanned aerial vehicle is capable of receiving operational instructions via the at least one wireless communications module from the at least one remote system. | G05D1/00
6357 | CN105388906A | 无人机用高度检测遥控器 | 2015-11-30 | 驳回 | 无锡觅睿恪科技有限公司 | 本发明公开了一种无人机用高度检测遥控器，包括：控制处理模块，所述控制处理模块上连接有气压传感器，所述气压传感器检测遥控器的气压数据，并将数据发送至控制处理模块，所述控制处理模块通过遥控器无线通信模块与无人机通信，接受无人机的气压数据，并根据遥控器的气压数据和无人机的气压数据计算出无人机和遥控器的高度差。通过上述方式，本发明无人机用高度检测遥控器，能够根据气压检测遥控器和无人机的高度差，测量相对高度，安全可靠，使用方便。 | 一种无人机用高度检测遥控器，其特征在于，包括：控制处理模块，所述控制处理模块上连接有气压传感器，所述气压传感器检测遥控器的气压数据，并将数据发送至控制处理模块，所述控制处理模块通过遥控器无线通信模块与无人机通信，接受无人机的气压数据，并根据遥控器的气压数据和无人机的气压数据计算出无人机和遥控器的高度差。 | G05D1/10
6358 | CN105388908A | 基于机器视觉的无人机定位着降方法及系统 | 2015-12-11 | 驳回 | 国网四川省电力公司电力应急中心; 国家电网公司 | 本发明公开了一种基于机器视觉的无人机定位着降方法及系统，方法包括计算定位参数、解出无人机相对于着降区的位置参数以及控制无人机定位着降；所述着降系统包括第一GPS信息接收单元，用于将基准站测得伪距观测值与已知距离比较，求出伪距修正值；第二GPS信息接收单元，用于观测GPS卫星数据，接收来自基准站的修正值，计算出定位参数；着降区采集单元，通过固定在无人机上的摄像机完成着降区特征特性采集；视频信号处理单元，用于将CCD输出的视频信号进行放大；图像处理单元：用于对摄影着降区的特征图案进行处理；以及控制指令单元和着降执行单元。本发明结合了DGPS导航技术与视觉导航技术，使得无人机能以高精度着降或悬停在定点位置。 | 一种基于机器视觉的无人机定位着降方法，其特征在于，包括计算定位参数、解出无人机相对于着降区的位置参数以及控制无人机定位着降；计算出定位参数：通过设置在基准站和无人机上的2台GPS接收机，同步跟踪观测相同的GPS卫星；基准站测得伪距观测值与已知距离比较，求出伪距修正值，通过数据链传输给无人机上的GPS接收机；无人机上的GPS接收机观测GPS卫星数据，接收来自基准站的修正值，对观测伪距进行修正，然后用修正后的伪距进行定位，计算出定位参数；解出无人机相对于着降区的位置参数：通过固定在无人机上的摄像机完成着降区特征特性采集；对采集的视频信号，即着降区的特征图案进行处理，视频采集卡将CCD输出的视频信号进行放大，进行场信号的同步分离，将检测出的视频信号送到图像处理电路；所述图像处理电路对摄影着降区的特征图案进行处理，得到图像中的特征点坐标，将坐标送到主控计算机解出无人机相对于着降区的位置参数；控制无人机定位着降：主控计算机计算出无人机相对于着降区的距离、高度和姿态角后，将数据传送无人机；无人机自动驾驶系统根据输入的控制指令，采集传感器提供的参数，并按照设定的控制方法及逻辑产生控制指令，通过控制执行机构实现无人机定位着降。 | G05D1/10
6359 | CN105388909A | 一种航线规划方法及设备 | 2015-12-11 | 撤回 | 谭圆圆 | 本发明公开了一种航线规划方法及设备，在该方法中第一无人机的航线将根据无人机的航行高度以及使用高度来对应的分配，这样可以通过高度来区分出无人机的航行路线，从而避免多个无人机产生航线冲突，并且通过高度来限定无人航线，可以使得多个无人机使用同一航线，也就是两个无人机可以航行在同一航线的不同高度上，这样可以提升航线的使用效率。 | 一种航线规划方法，其特征在于，所述方法包括：获取第一无人机的航行高度以及使用高度，其中，所述使用高度为第一无人机所占用的飞行高度；根据所述航行高度以及所述使用高度，为所述第一无人机分配一条设置有第一海拔高度范围的设定航线，其中，所述第一海拔高度范围包含了所述航行高度，并且所述第一海拔高度范围的最大值与最小值的差值大于所述使用高度；控制所述第一无人机按照分配的所述航线航行。 | G05D1/10
6360 | CN103246289A | 带通信约束的多无人机协同搜索中的目标分配方法 | 2013-05-07 | 未缴年费 | 西北工业大学 | 本发明提供了一种带通信约束的多无人机协同搜索中的目标分配方法，控制多无人机对一片未知区域的目标进行搜索，在考虑通信约束条件影响的情况下，对搜索到的目标进行目标分配，并由分配目标的无人机飞至目标进行目标确认，使多无人机能够协同完成对多目标的搜索和确认任务。 | 一种带通信约束的多无人机协同搜索中的目标分配方法，其特征在于包括下述步骤：步骤1：设置无人机的初始位置为(xi, yi)，i＝1, 2, …, n，其中n是无人机的数量；设置目标的初始位置为(xj, yj)，j＝1, 2, …, m，其中m是目标的数量；设置无人机的最大探测距离rs、最大通信距离rc和通信角度约束θc；设置无人机的初始状态设置为空闲，目标初始状态设置为空闲，发现目标数量初始值为0；步骤2：设定计数器初始值为1；步骤3：判断无人机i是否发现目标j，即若是，转到步骤4；若否，转到步骤6；步骤4：判断目标j状态是否为空闲，若是，转到步骤5；若否，转到步骤6；步骤5：判断无人机i状态是否为空闲，若是，转到步骤7；若否，转到步骤10；步骤6：无人机i继续执行搜索任务，前进一个算法的执行步长，转到步骤12；所述的执行搜索任务是以随机搜索的方式对任务区域内的目标进行搜索，无人机在任务区域内以航向角沿直线飞行，直到到达搜索边界时，无人机转弯，再次进入搜索区域，按照运动模型得到以一个新的航向角，继续沿直线飞行；所述的运动模型是在无人机的飞行速度和高度保持恒定的二维平面内：其中，v是无人机的速度，是无人机的航向角，g是重力加速度，n0是无人机的过载，nx、ny是n0在x方向和y方向的分量，无人机在飞行时所承受的过载不能超过额定最大值，无人机在转弯时始终以最小转弯半径Rmin转弯；步骤7：判断无人机i通信约束内是否有其他无人机，若是，向通信约束内的其他无人机发送数据串P，然后接收来自它们返回的数据串Q，转到步骤8；若否，转到步 骤9；所述的通信约束是限定无人机间通信必须限制在通信距离rc和通信角度θc范围内；所述的数据串P为其中，Ai表示发现目标的无人机序号，Tk表示发现的目标序号，包含目标的坐标信息，t为发现时间，为无人机i飞到目标k的代价，其中，d是搜索区域的宽度，α是距离和角度的权重系数；当无人机j接收到无人机i的信息后，将返回数据串步骤8：判断无人机i飞往发现目标j的代价是否最小，若是，转到步骤9；若否，将目标分配给代价最小的无人机，转到步骤6；步骤9：将发现的目标j分配给无人机i，无人机i和目标j的状态改为忙碌；步骤10：无人机i向目标j前进一个步长；步骤11：判断无人机i是否确认目标j，即若是，无人机i状态改为空闲，发现目标数量值加1，转到步骤12；若否，直接转到步骤12；其中，r0是允许到达误差；步骤12：计数器值加1，判断计数器值是否不大于n，若是，转到步骤3；若否，转到步骤13；步骤13：判断是否所有目标都被发现，即发现目标数量值是否等于目标数量m，若是，结束任务；若否，转到步骤2。FDA00003153662200011.jpg, FDA00003153662200012.jpg, FDA00003153662200013.jpg, FDA00003153662200014.jpg, FDA00003153662200021.jpg, FDA00003153662200022.jpg, FDA00003153662200023.jpg, FDA00003153662200024.jpg, FDA00003153662200025.jpg | G05D1/12
6361 | CN103592949A | 一种用于无人机编队同时到达目标的分布式控制方法 | 2013-11-28 | 未缴年费 | 电子科技大学 | 本发明涉及无人机自动控制技术，具体的说是涉及一种用于无人机编队同时到达目标的分布式控制方法。本发明所述的一种用于无人机编队同时到达目标的分布式控制方法，主要步骤为：获取当前每个无人机距离目标的剩余飞行时间；根据所有无人机距离目标的剩余飞行时间估算无人机同时剩余飞行时间；每个无人机根据自身的实际剩余路程和同时剩余飞行时间调整自身飞行速度；最后判断是否到达目标，若未到达，则重复上述步骤进行实时调速。本发明的有益效果为，在不影响收敛效果的基础上，增强了用于无人机同时到达控制方法的实际应用性，具有很好的灵活性、鲁棒性。本发明尤其适用于无人机自动控制。 | 一种用于无人机编队同时到达目标的分布式控制方法，其特征在于，包括以下步骤：a.获取当前每个无人机距离目标的剩余飞行时间；b.根据所有无人机距离目标的剩余飞行时间估算无人机同时剩余飞行时间；c.每个无人机根据自身的实际剩余路程和同时剩余飞行时间调整自身飞行速度；d.判断是否到达目标，若否，则回到步骤a，若是，则结束。 | G05D1/12
6362 | CN105366059A | 一种固定翼无人机的定点伞降方法 | 2015-12-09 | 驳回 | 深圳飞马机器人科技有限公司 | 本发明公开了一种固定翼无人机的定点伞降方法，包括如下步骤：A：无人机飞行器到达并留待指定伞降点上空；B：获取实时风向，并自动规划伞降航线；C：判断无人机飞行器的飞行高度是否稳定并适合进入伞降航线，是则继续步骤D，否则返回步骤A；D：进入伞降航线，获取实时风速；E：锁定方向舵输出到中立位置，并自动规划开伞点坐标；F：判断无人机飞行器是否到达开伞点坐标，是则开启降落伞，否则返回步骤D。本发明可以降低飞行器着陆过程中，对飞控手的依赖性，在伞降的过程中可以根据天气情况自动规划开伞位置，并且降落到指定位置周边；既不需要操控手的经验与控制，也不受异常天气的影响，并且对场地需求最小。 | 一种固定翼无人机的定点伞降方法，其特征在于，包括如下步骤：A：无人机飞行器到达并留待指定伞降点上空；B：获取实时风向，并自动规划伞降航线；C：判断无人机飞行器的飞行高度是否稳定并适合进入伞降航线，是则继续步骤D，否则返回步骤A；D：进入伞降航线，获取实时风速；E：锁定方向舵输出到中立位置，并自动规划开伞点坐标；F：判断无人机飞行器是否到达开伞点坐标，是则开启降落伞，否则返回步骤D。 | B64D17/56
6363 | CN105373134A | 一种基于无人机航拍技术的电力受灾情况获取系统及方法 | 2015-12-11 | 撤回 | 国网四川省电力公司电力应急中心; 国家电网公司 | 本发明公开了一种基于无人机航拍技术的电力灾害情况获取系统及方法，包括中央处理服务器，及分别与其连接的GPS模块、图像采集模块、监测移动模块和地面站模块；所述中央处理服务器包括相互连接的监测电力设施受灾情况模块和通报电力设施受灾情况模块；所述GPS模块、图像采集模块和地面站模块依次连接；本发明能及时快速电力设施受灾情况，提高电力设施受灾情况检测的效率及正确率。 | 一种基于无人机航拍技术的电力灾害情况获取系统，其特征在于，包括中央处理服务器，及分别与其连接的GPS模块、图像采集模块、监测移动模块和地面站模块；所述中央处理服务器包括相互连接的监测电力设施受灾情况模块和通报电力设施受灾情况模块；所述GPS模块、图像采集模块和地面站模块依次连接；所述GPS模块获取无人机位置信息，与无人机拍摄图片相对应；所述图像采集模块采集航线范围内的电力设施图片信息；所述地面站模块接收GPS信息，监测控制无人机的姿态；所述监测移动模块采集现场电力设施受灾信息，并将信息上传中央处理服务器，并且接收中央处理服务器的信息根据接收到的信息调整其工作；所述中央处理服务器通过监测电力设施受灾情况模块将图像采集模块采集的图片信息与日常监测图片信息进行比对，提取损毁区域；通过通报电力设施受灾情况模块检测提取的损毁区域的位置、类别信息和损毁情况。 | G05D1/08
6364 | CN205068169U | 基于双余度姿态传感器的六旋翼无人机 | 2015-09-25 | 未缴年费 | 南京航空航天大学 | 本实用新型公开了一种基于双余度姿态传感器的六旋翼无人机，采用双余度姿态传感器，为高精度的挂载姿态传感器MTI和低精度的板载组合传感器(MPU6000+HMC5883l)；在高度控制中融合电池的电量，可保证六旋翼无人机在电池电量低的情况下，依然能够高度保持，有效的解决在低电状态下，高度不稳的问题；通过地面站上传俯仰通道和滚装通道的配平点控制量，减弱六旋翼无人在手动模式下的漂移，可提高后续定点和自动飞行控制的品质。 | 基于双余度姿态传感器的六旋翼无人机，其特征在于，包含机载部分和地面站部分；所述机载部分包含机架、六个飞行机构、飞行控制单元、传感器模块、机载无线数传模块、电源模块和遥控接收机；所述六个飞行机构设置在所述机架的六个机臂的端点上；所述飞行机构包含依次相连的桨叶、电机和电子调速器，且电子调速器通过PWM输出驱动电路与所述飞行控制单元相连；所述传感器模块包含MTI姿态传感器、六轴姿态传感器、三轴磁场传感器和气压计；所述飞行控制单元分别和MTI姿态传感器、六轴姿态传感器、三轴磁场传感器、气压计、机载无线数传模块、电源模块、遥控接收机相连；所述地面站部分包含控制模块、地面无线数传模块和遥控器。 | G05D1/08
6365 | KR1020160022065A | 桥内部检查系统 | 2014-08-19 | 驳回 | Korea Advanced Institute Of Science And Technology | 本发明涉及内部诊断桥架，涉及系统，桥飞行内部，将该内部桥接所述所述无人飞机和介质，所述盖从罐和淹没深度分离无人飞机的内部移动所述桥，所述移动提供动力的一种无人飞机，包括灌装工位， | 1. And the inside of the flight bridge, the bridge images the inside of the UAV; and the part is included and the landing of the UAV move within the bridge and, supplying power to the uav mobile charging station; bridge system including internal diagnostics. | G01N21/84
6366 | US20160052644A1 | 具有机载清洁装置无人机 | 2014-08-20 | 放弃 | Elwha Llc | 所描述的实施例包括无人机和方法。 所述无人驾驶飞行器包括机身和与所述机身耦合并配置成在空中气动地提升所述飞行器的旋转翼系统。 所述无人飞行器包括飞行控制器，所述飞行控制器被配置为在空中飞行时控制所述飞行器的运动。 所述无人驾驶飞行器包括清洁控制器，所述清洁控制器被配置为管理通过机载清洁装置从外部物体的表面的选定部分去除表面污染物。 该无人机包括机载清洁装置。 | 1. An unmanned aerial vehicle comprising : an airframe; a rotary wing system coupled with the airframe and configured to aerodynamically lift the vehicle in the air; a flight controller configured to control a movement of the vehicle while airborne; a cleansing controller configured to manage removal by an onboard cleaning device of a surface contamination from a selected portion of a surface of an external object; andthe onboard cleaning device. | B64D47/00
6367 | US20160054737A1 | 用于无人机自主飞行的方法和设备 | 2015-08-21 | 放弃 | Cape Productions Inc | 在一些实施例中，无人机(UAV)被配置为从多个位置点导航到第一位置点。 所述多个位置点定义飞行模式。 所述UAV还被配置为接收移动对象的一组位置坐标。 UAV被配置为基于移动对象的位置坐标集和UAV的第一位置点来确定移动对象和UAV之间的距离。 当移动对象和UAV之间的距离达到预定阈值时，UAV被配置为从多个位置点前进到第二位置点。 | 1. An Unmanned Aerial Vehicle (UAV), configured to : navigate to a first location point from a plurality of location points, the plurality of location points defining a flight pattern; receive a set of location coordinates of a moving object; determine the distance between the moving object and the UAV based on the set of location coordinates of the moving object and the first location point of the UAV; andwhen the distance between the moving object and the UAV reaches a pre-determined threshold, advance to a second location point from the plurality of location points. | G05D1/10
6368 | CN105353769A | 一种基于无线互联网的无人机操纵系统 | 2015-12-09 | 撤回 | 贵州金雕天宇创新科技有限公司 | 本发明提出了一种基于无线互联网的无人机操纵系统，包括一个平板电脑以及一个可拆卸地粘附在所述平板电脑上的智能设备；所述平板电脑上具有用于飞行控制的虚拟操纵界面；所述平板电脑上可拆卸地粘附有一个可折叠的支撑座，所述支撑座由一个竖板和一个平板构成，所述竖板上设置有一个第一硅胶垫，所述智能设备背面可拆卸地粘附在所述第一硅胶垫上；所述平板通过一个第二硅胶垫粘附在所述平板电脑上。本发明的上述基于无线互联网的无人机操纵系统利用智能设备作为计算、通信平台，智能化程度高，可替换性强，平板电脑和智能设备通过硅胶垫可以很方便地进行安装和拆卸，拆下后可以单独携带，结构简单易于维护。 | 一种基于无线互联网的无人机操纵系统，用于对无人机进行飞行控制，其特征在于，所述无人机操纵系统包括一个平板电脑(100)以及一个可拆卸地粘附在所述平板电脑(100)上的智能设备(200)；所述平板电脑(100)上具有用于飞行控制的虚拟操纵界面(13)；所述平板电脑(100)上可拆卸地粘附有一个可折叠的支撑座(10)，所述支撑座(10)由一个竖板(12)和一个平板(15)构成，所述竖板(12)上设置有一个第一硅胶垫(11)，所述智能设备(200)背面可拆卸地粘附在所述第一硅胶垫(11)上；所述平板(15)通过一个第二硅胶垫(14)粘附在所述平板电脑(100)的上；所述平板电脑(100)和所述智能设备(200)分别通过无线互联网与所述无人机(2)连接。 | G05D1/10
6369 | CN205049970U | 一种采用氢燃料电池的无人飞机 | 2015-04-07 | 未缴年费 | 李路; 许博; 陈云峰; 陈瀚阳; 邹宜颖 | 本实用新型涉及一种采用氢燃料电池的无人飞机，包括：与处理器模块相连的两组结构相同的组合导航系统，组合导航系统包括：惯性导航系统、GPS定位系统，惯性导航系统包括：加速度计、陀螺仪，其分别与相应的调理电路相连，且各调理电路的输出端通过两路模拟开关、AD模块与处理器模块相连，两路模拟开关的控制端与处理器模块的控制输出端相连；GPS定位系统包括，GPS接收模块，该GPS接收模块通过串口与处理器模块相连；处理器模块还与存储巡航地图的存储模块相连；机身上还设有触摸屏，该触摸屏与处理器模块相连，以输入控制指令；以及处理器模块还与空中无线收发模块相连，且通过空中无线收发模块与地面控制站相连。 | 一种采用氢燃料电池的无人飞机，其特征在于，包括：与处理器模块相连的两组结构相同的组合导航系统，所述组合导航系统包括：惯性导航系统、GPS定位系统，所述惯性导航系统包括：加速度计、陀螺仪，所述加速度计、陀螺仪分别与相应的调理电路相连，且各调理电路的输出端通过两路模拟开关、AD模块与处理器模块相连，所述两路模拟开关的控制端与处理器模块的控制输出端相连；所述GPS定位系统包括，GPS接收模块，该GPS接收模块通过串口与处理器模块相连；所述处理器模块还与存储巡航地图的存储模块相连；所述处理器模块还与空中无线收发模块相连，且通过空中无线收发模块与地面控制站相连。 | G05D1/00
6370 | CN205049973U | 一种小型无人机飞行振动响应的主动控制系统 | 2015-05-26 | 未缴年费 | 金陵科技学院 | 本实用新型公开了一种小型无人机飞行振动响应的主动控制系统，包括无人机主体结构、控制主机、数字信号发生器、第一滤波放大模块、第二滤波放大模块、激振器、压电陶瓷叠层作动器、信号调理器、加速度传感器、谐波稳态控制系统，其中由控制主机和无人机主体结构组成输入/输出回路，先由控制主机输出振动信号作用到机体结构，进而机体产生的振动加速度信号返回控制主机，再由控制主机输出控制信号控制机体振动起到无人机振动控制的作用。本实用新型的无人机振动控制系统具有作动器附加质量轻、工作频带宽、响应速度快、跟随控制能力强、控制效果好等优点。 | 一种小型无人机飞行振动响应的主动控制系统，其特征在于：包括无人机主体结构、控制主机、数字信号发生器、第一滤波放大模块、第二滤波放大模块、激振器、压电陶瓷叠层作动器、信号调理器、加速度传感器和谐波稳态控制系统，其中，所述控制主机分别与数字信号发生器、谐波稳态控制系统相连接；数字信号发生器依次经过第一滤波放大模块、激振器连接至无人机主体结构；谐波稳态控制系统的输出端依次经过第二滤波放大模块、压电陶瓷叠层作动器连接至无人机主体结构；无人机主体结构和加速度传感器相连接，加速度传感器的输出经过信号调理器作为谐波稳态控制系统的输入；控制主机输出振动信号，振动信号经过数字信号发生器转换成模拟信号，模拟信号经过第一滤波放大模块传输到激振器，激振器动作产生激励力作用到无人机主体结构，产生一个振动加速度信号；所述振动加速度信号由加速度传感器采集，再经过信号调理器、谐波稳态控制系统进入到控制主机；控制主机根据机体振动加速度的大小，输出振动控制信号，所述振动控制信号由谐波稳态控制系统转换成模拟信号，经过第二滤波放大模块发送给压电陶瓷叠层作动器，压电陶瓷叠层作动器产生相应的作动力作用到无人机主体结构，控制机体的振动；所述压电陶瓷叠层作动器包括外壳，还包括设置于外壳内的电极串联压电陶瓷片、电极并联压电陶瓷片、串联电源引线、并联电源引线和可移动输出端，所述电极串联压电陶瓷片、电极并联压电陶瓷片和可移动输出端依次连接，串联电源引线的一端与电极串联压电陶瓷片相连接，另一端与并联电源引线的一端相连接，并联电源引线的另一端与电极并联压电陶瓷片相连接；所述外壳与电极串联压电陶瓷片、电极并联压电陶瓷片之间还填充有绝缘材料。 | G05D1/08
6371 | CN105334735A | 一种基于角速率的飞翼布局无人机控制律 | 2015-11-13 | 撤回 | 成都飞机工业(集团)有限责任公司 | 本发明公开了一种基于角速率的飞翼布局无人机控制律，采用鲁棒伺服linear quadratic regulator(线性二次型控制器，简称LQR)和根轨迹的方法，分别设计纵向和横航向的控制律。与常规控制律相比，在俯仰角和高度控制中增加了以俯仰角速率、高度变化率为控制目标的纵向控制律，增强了系统阻尼，提高了纵向稳定性。同时，在滚转角控制中增加了以滚转角速率为控制目标的横航向控制律，能有效克服无人机横滚操纵效率过高、转动惯量小所导致的稳定性低的控制问题。该方法可以实现对指定高度和航迹的精确跟踪，其控制精确性、鲁棒性、可靠性均满足飞翼布局无人机对姿态和轨迹控制的设计要求，并已在多操纵面飞翼布局无人机中得到应用及验证。 | 一种基于角速率的飞翼布局无人机控制律，其特征在于：其包括纵向控制律和横航向控制律；纵向控制律中，在俯仰角和高度控制中增加俯仰角速率、高度变化率为控制目标；横航向控制律中，在滚转角控制中增加滚转角速率为控制目标。 | G05B13/04
6372 | CN105334862A | 基于BIM的无人机监控方法及系统 | 2015-10-28 | 驳回 | 上海同筑信息科技有限公司 | 本发明提供了一种基于BIM的无人机监控方法及系统，包括步骤：实景采集操作步骤：操控无人机，向无人机发送图像采集指令，并获取无人机根据图像采集指令所采集到的实景图像；无人机定位步骤：在三维BIM模型中生成无人机图像采集位置；其中，所述无人机图像采集位置是指：在实景图像采集时刻时，无人机在三维BIM模型中的位置；工况定位步骤：根据无人机图像采集位置得到工况位置。本发明将无人机与BIM模型相结合，使得空中监控得到的信息通过BIM模型进行记录、展示以及推送，从而提高了监控人员的工作效率，极大的节省了人力，并有助于缩短工期。 | 一种基于BIM的无人机监控方法，其特征在于，包括如下步骤：实景采集操作步骤：向无人机发送图像采集指令，并获取无人机根据图像采集指令所采集到的实景图像；无人机定位步骤：在三维BIM模型中生成无人机图像采集位置；其中，所述无人机图像采集位置是指：在实景图像采集时刻时，无人机在三维BIM模型中的位置；无人机操纵步骤：通过如下任一种方式或任多种方式操纵无人机：-实时控制无人机到达指定位置；-将三维BIM模型中的位置所对应的实际地理位置作为无人机的指定位置；-使无人机按照设定的轨迹巡航；工况定位步骤：根据无人机图像采集位置得到工况位置。 | G05D1/10
6373 | CN205034349U | 一种防撞无人飞行器系统 | 2015-09-22 | 未缴年费 | 西华大学 | 本实用新型公开了一种防撞无人飞行器系统，涉及无人飞行器技术领域。本实用新型包括无人飞行器、中央处理单元、地面控制单元、测距传感器、惯性传感器和无线通信模块；所述无线通信模块包括机载部分和地面部分；所述中央处理单元、测距传感器、惯性传感器和无线通信模块机载部分均安装在无人飞行器上；所述无线通信模块地面部分安装在地面控制单元上；所述地面控制单元通过无线通信模块与无人飞行器建立连接，并控制无人飞行器飞行。本实用新型解决了现有技术中无人飞行器防撞系统结构复杂、制造成本高、安全性能低的问题。本实用新型制造成本低、结构简单、安全性能高。 | 一种防撞无人飞行器系统，其特征在于：包括无人飞行器、中央处理单元、地面控制单元、测距传感器、惯性传感器和无线通信模块；所述无线通信模块包括机载部分和地面部分；所述中央处理单元、测距传感器、惯性传感器和无线通信模块机载部分均安装在无人飞行器上；所述无线通信模块地面部分安装在地面控制单元上；所述地面控制单元通过无线通信模块与无人飞行器建立连接，并控制无人飞行器飞行。 | B64D45/00
6374 | CN105320145A | 一种固定翼无人机自动驾驶仪 | 2015-11-25 | 驳回 | 嘉兴安行信息科技有限公司 | 本发明公开了一种固定翼无人机自动驾驶仪，包括核心电路板, 其特征在于所述的核心电路板上设有中央处理器、六轴陀螺仪、气压计、空速计和遥控器接收机；所述的中央处理器上连接有六轴陀螺仪、气压计、空速计和遥控器接收机。本发明适合于测绘无人机使用。 | 一种固定翼无人机自动驾驶仪，包括核心电路板, 其特征在于所述的核心电路板上设有中央处理器、六轴陀螺仪、气压计、空速计和遥控器接收机；所述的中央处理器上连接有六轴陀螺仪、气压计、空速计和遥控器接收机：所述的中央处理器的功能是：接收、处理和输出处理后的信号，用于自动驾驶仪工作；所述的六轴陀螺仪的功能是：获取姿态信息传送给中央处理器，处理后输出给飞行机构，以保证该无人机平稳飞行；所述的气压计的功能是：获取大气压强高度信息传送给中央处理器，处理后输出给飞行机构，来控制无人机飞行高度；所述的集成空速计的功能是：把集成空速计获取的空中有效风速信息传送给中央处理器，处理后输出给飞行机构，使飞行更加稳定，增加无人机在空中航线飞行的稳定性；所述的遥控器接收机的功能是 : 实时发送地面指令给自动驾驶仪，控制无人机的飞行路线。 | G05D1/10
6375 | CN205028159U | 无人机的控制装置及其操作界面 | 2015-08-19 | 未缴年费 | 无锡觅睿恪科技有限公司 | 本实用新型公开了一种无人机的控制装置及其操作界面，包括：移动控制终端以及中继路由器，所移动控制终端与中继路由器通信，所述中继路由器与无人机通信，所述移动通信终端通过无向中继路由器发送控制信号以控制无人机，所述无人机通过中继路由器发送飞行数据并且通过移动控制终端显示。还包括安装在移动控制终端上的信息显示模块和按键控制模块，所述信息显示模块通过中继路由器接受无人机发送的数据进行显示，所述按键控制模块通过中继路由器向无人机发送控制信号以控制无人机飞行。通过上述方式，本实用新型无人机的控制装置及其操作界面，能够降低飞行器产品成本，便于控制飞行器，使用方便。 | 一种无人机的控制装置，其特征在于，包括：移动控制终端以及中继路由器，所移动控制终端与中继路由器通信，所述中继路由器与无人机通信，所述移动通信终端通过无向中继路由器发送控制信号以控制无人机，所述无人机通过中继路由器发送飞行数据并且通过移动控制终端显示。 | G05D1/10
6376 | CN205028160U | 无人机自主着陆的测量解析装置及控制装置 | 2015-08-27 | 避重放弃 | 泉州装备制造研究所 | 本实用新型提供了一种无人机自主着陆的测量解析装置及控制装置。该无人机自主着陆的测量解析装置，包括：第一获取单元，用于获取待着陆区域的立体图像信息；第二获取单元，用于根据所述待着陆区域的立体图像信息获取相对位置信息，其中，所述相对位置信息为无人机和所述待着陆区域中待着陆点的相对位置的信息；以及确定单元，用于根据所述相对位置信息在所述待着陆区域确定所述无人机的着陆点。通过本实用新型，提高了无人机的着陆控制精度。 | 一种无人机自主着陆的测量解析装置，其特征在于，包括：第一获取单元，用于获取待着陆区域的立体图像信息；第二获取单元，用于根据所述待着陆区域的立体图像信息获取相对位置信息，其中，所述相对位置信息为无人机和所述待着陆区域中待着陆点的相对位置的信息；以及确定单元，用于根据所述相对位置信息在所述待着陆区域确定所述无人机的着陆点。 | G05D1/10
6377 | CN105292476A | 一种无人机的控制方法及系统 | 2015-11-17 | 驳回 | 中科创达软件股份有限公司 | 本申请公开了一种无人机的控制方法及系统，当操作员操控无线遥控设备时，无线遥控设备通过脑电波采集器同步接收操作员的脑电波，当判断出该脑电波在预存储的脑电波波段范围内，即判断出操作员处于大脑清醒的状态时，再执行操作员的操控指令，以控制无人机执行与该操作指令对应的操作。从而有效避免了无人机因执行操作员在不清醒时发出的错误指令而出现的危险操作，进而提高了对无人机控制的安全性与可靠性。 | 一种无人机的控制方法，其特征在于，包括：接收脑电波采集器发送的操作员在操控无线遥控设备时的脑电波；判断所述脑电波是否在预存储的脑电波波段范围内；如果是，则执行所述操作员的操控指令，以控制无人机执行与所述操纵指令对应的操作。 | B64C39/02
6378 | CN105302150A | 无人机无限续航系统 | 2015-11-30 | 撤回 | 上海理工大学 | 本发明涉及一种无人机无限续航系统，姿态读取模块采集无人机的姿态信息，将数据送至无人机中的控制单元，控制单元输出控制信号给无人机，无人机与监控车远程无线通讯，当飞行的无人机需要补给电力时，车载的无人机监测系统计算出无人机与监控车之间充电会合点后，发出控制信号给无人机和监控车，无人机与监控车配合相互靠近；当无人机接近监控车的位置时，无人机通过光流模块识别图像，通过超声波模块读取高度信息，确定监控车的精确位置，并降落至监控车顶棚的指定区域，无人机监测系统发出启动控制信号给无线充电系统，开启无线充电系统为无人机补给电力。该系统能有效解决无人机的续航能力有限的问题，确保无人机在较大范围内连续动态地执行飞行任务。 | 1.一种无人机无限续航系统，包括无人机(7)、无人机内部的姿态读取模块(1)、控制单元(2)、GPS模块(3)、光流及超声波模块(4)、监控车(8)、车载的无人机监测系统(5)、无线充电系统(6)，所述姿态读取模块(1)采集无人机(7)的姿态信息，并将数据送至无人机中的控制单元(2)，进行数据分析与处理，控制单元(2)输出控制信号给无人机(7)，使无人机(7)保持稳定飞行；所述无人机(7)与监控车(8)远程无线通讯，用于获得无人机(7)与监控车(8)彼此的位置信息，其特征在于：当飞行的无人机(7)需要补给电力时，车载的无人机监测系统(5)根据路网信息以及无人机(7)的当前位置，计算出无人机(7)与监控车(8)之间充电会合点后，发出控制信号给无人机(7)和监控车(8)，使无人机(7)与监控车(8)配合相互靠近；当无人机(7)接近监控车(8)的位置时，无人机(7)通过光流及超声波模块(4)识别图像和读取高度信息，确定监控车(8)的精确位置，并降落至监控车(8)顶棚的指定充电区域，车载的无人机监测系统(5)发出启动控制信号给无线充电系统(6)，使无线充电系统(6)开启为无人机(7)补给电力，以实现无限续航。 | G05D1/08
6379 | CN105302157A | 一种无人机操控手柄 | 2015-12-09 | 撤回 | 贵州金雕天宇创新科技有限公司 | 本发明提出了一种无人机操控手柄，用于对无人机进行飞行控制，其中，所述无人机操控手柄包括一个操纵板以及一个可拆卸地粘附在所述操纵板上的智能设备，所述操纵板上可拆卸地粘附有一个支撑座，所述支撑座上设置有一个硅胶垫，所述智能设备可拆卸地卡在所述支撑座上并粘附在所述硅胶垫上；所述操纵板上设置有用于飞行控制的操纵结构部件；所述支撑座两侧边缘位置对应地设置有一对挡柱，所述智能设备的两端分别卡所述一对挡柱之间。本发明的上述无人机操控手柄提供了一种便于携带的小型化结构，智能设备通过硅胶垫可以很方便地进行安装和拆卸，拆下后可以单独携带，卡座也是通过硅胶垫进行粘接的，模块化设计便于分解拆装和携带。 | 一种无人机操控手柄，用于对无人机进行飞行控制，其特征在于，所述无人机操控手柄包括一个操纵板(100)以及一个可拆卸地粘附在所述操纵板(100)上的智能设备(200)，所述操纵板(100)上可拆卸地粘附有一个支撑座(10)，所述支撑座(10)上设置有一个硅胶垫(11)，所述智能设备(200)可拆卸地卡在所述支撑座(10)上并粘附在所述硅胶垫(11)上；所述操纵板(100)上设置有用于飞行控制的操纵结构部件(13)；所述支撑座(10)两侧边缘位置对应地设置有一对挡柱(12)，所述智能设备(200)的两端分别卡所述一对挡柱(12)之间。 | G05D1/10
6380 | CN105265418A | 一种多功能无人机农药喷洒装置 | 2015-11-23 | 驳回 | 天津玉敏机械科技有限公司 | 本发明涉及一种多功能无人机农药喷洒装置，其包括一农药喷洒储液箱，在该农药喷洒储液箱的上面安装无人机限位锁，在无人机限位锁的上面安装万向转动球，农药喷洒储液箱下面安装微型泵，在微型泵下面安装N个喷头，1≤N≤20，该喷头均布安装在微型泵下面，在微型泵外的农药喷洒储液箱上安装喷洒导向罩，所述农药喷洒储液箱上安装有太阳能电池板，该太阳能电池板为微型泵供电。本发明结构简单，设计科学合理，能够根据无人机的飞行调整自身位置，保持喷洒的最佳位置，提高喷洒覆盖率。 | 一种多功能无人机农药喷洒装置，其特征在于：包括一农药喷洒储液箱，在该农药喷洒储液箱的上面安装无人机限位锁，在无人机限位锁的上面安装万向转动球，农药喷洒储液箱下面安装微型泵，在微型泵下面安装N个喷头，1≤N≤20，该喷头均布安装在微型泵下面，在微型泵外的农药喷洒储液箱上安装喷洒导向罩；所述农药喷洒储液箱上安装有太阳能电池板，该太阳能电池板为微型泵供电。 | A01M7/00
6381 | CN105278542A | 多无人机协同打击任务的攻防对策最优策略方法 | 2015-09-23 | 驳回 | 沈阳航空航天大学 | 本发明针对多无人机协同打击任务的攻防对策最优策略问题，属于多无人机协调控制技术领域。将能力函数与多无人协同打击攻防对策模型相结合，提出了多无人机协同打击的攻防对策方法。首先建立了无人机的能力函数，然后通过能力函数的雅可比矩阵，给出多无人机协同打击位置的计算方法；进而建立了多无人机协同打击任务的攻防对策模型，给出了n人有限策略静态攻防对策模型与纯策略纳什均衡的求解方法。本发明可以实现多无人机协同打击的攻防对策最优策略，获得了更大的评估收益值和打击效能，且提高了多无人机的协同打击能力。 | 多无人机协同打击任务的攻防对策最优策略方法，其特征在于包括以下步骤：步骤1：建立无人机能力函数及其雅可比矩阵；步骤2：建立多无人机攻防对策模型；步骤3：建立多无人机协同打击能力的对策支付函数。 | G05D1/10
6382 | CN105278546A | 一种农用植保无人机播撒控制系统 | 2015-11-06 | 撤回 | 中国航空工业经济技术研究院 | 本发明提供了一种农用植保无人机播撒控制系统，由机载子系统和地面站子系统两部分组成，机载子系统包括机载GPS天线(1)，机载相对高度探测器(2)，机载障碍探测器(3)、机载数据回传和接收系统(4)，地面站子系统包括地面站地理信息系统(5)、地面站飞行任务规划和飞行控制系统(6)、地面站指令接收和发送系统(7)。本发明的系统把目前需要机载飞控的工作集中转移至地面，而空中控制部分只负责增稳和障碍物探测，把大量的路径计算和飞行控制运算交给地面统一管理和控制，大大减小了机载系统的重量，减少了无人机研制的难度，有效地满足了多种无人机运行的要求。 | 一种农用植保无人机播撒控制系统，由机载子系统和地面站子系统两部分组成，机载子系统包括机载GPS天线(1)，机载相对高度探测器(2)，机载障碍探测器(3)、机载数据回传和接收系统(4)，地面站子系统包括地面站地理信息系统(5)、地面站飞行任务规划和飞行控制系统(6)、地面站指令接收和发送系统(7)；所述机载GPS天线(1)，与GPS卫星系统通信，接收GPS信号，获得农用植保无人机的水平坐标和高度坐标；所述机载相对高度探测器(2)，采用声纳和光流探测，用于探测农用植保无人机相对于地面的高度；所述机载障碍探测器(3)，用于探测农用植保无人机周围的障碍物，包括静止物体和运动的障碍物；所述机载数据回传和接收系统(4)，用于将所述机载GPS天线(1)、机载相对高度探测器(2)和机载障碍探测器(3)获得的数据，回传到地面站子系统，同时还能接收地面站子系统发来的飞行控制和播撒指令；所述地面站地理信息系统(5)，用来存储农田地块的坐标、植被类型、植被相对地面高度、障碍物信息；所述地面站飞行任务规划和飞行控制系统(6)，根据接收到的所述机载数据回传和接收系统(4)发来的数据，并结合所述地面站地理信息系统(5)中存储的信息，预先规划农用植保无人机的飞行路线，并形成控制指令，控制农用植保无人机的飞行和播撒作业；并且，根据临时收到的农用植保无人机周围障碍物信息，发出紧急避障指令用于紧急避障作业；所述地面站指令接收和发送系统(7)，用于机载子系统发来的数据，并将飞行控制指令发送到农用植保无人机。 | G05D1/10
6383 | CN205002773U | 无人机 | 2015-09-14 | 未缴年费 | 深圳一电航空技术有限公司 | 本实用新型提出一种无人机，包括机体，机体上设置有至少两个鱼眼镜头，且该两个鱼眼镜头形成的拍摄视角覆盖范围为90°-180°。本实用新型可以很好的解决无人机在飞行过程中实时检测并避开障碍物的问题，且该避障方法，具有造价较低、与软件分析结合、实时性高、可视检测距离长的特点，可以很好的搭配无人机执行实时避障工作。 | 一种无人机，包括机体，其特征在于，所述机体上设置有至少两个鱼眼镜头；所述两个鱼眼镜头形成的拍摄视角覆盖范围为90°-180°。 | G01C11/00
6384 | CN205003549U | 一种单旋翼无人机自主飞行控制硬件系统 | 2015-08-24 | 未缴年费 | 深圳市诺亚星辰科技开发有限公司 | 本实用新型公开了一种单旋翼无人机自主飞行控制硬件系统，包括飞行控制系统，所述飞行控制系统包括控制器，所述控制器与协处理器电连接，所述协处理器还与通信及图像处理系统电连接，所述控制器与传感器系统、机载伺服控制系统电连接，所述控制器还与地面检测系统无线连接。本实用新型通过飞行控制系统、通信及图像处理系统、传感器系统、机载伺服系统共同控制无人机工作，该单旋翼无人机自主飞行控制硬件系统集成度高、并且飞行稳定可靠。 | 一种单旋翼无人机自主飞行控制硬件系统，其特征在于：包括飞行控制系统(1)和通信及图像处理系统(2)，所述飞行控制系统(1)包括控制器(11)、协处理器(12)，所述控制器(11)与协处理器(12)电连接，所述协处理器(12)还与通信及图像处理系统(2)电连接，所述控制器(11)与传感器系统(3)、机载伺服控制系统(4)电连接，所述控制器(11)还与地面检测系统(5)无线连接。 | G05D1/08
6385 | GB2528489A | 改进和涉及无人机 | 2014-07-23 | 撤回 | Cassidian Ltd | 该用于无人机3与车架3，其在形状规则多面体，诸如立方体，有转子2，其共面，每面4。有也可以较小面5位于角部的多面体。该设计允许所述无人机起飞垂直，一旦机载，水平移动，而不必改变其高度。可以有传感器6，其位于角上的允许所述无人机采集数据，如来自摄像机的图像。第二无人机具有多个独立可控的转子。第三本发明利用传感器来捕捉数据，从环境。无人机还可旋转，或翻转，通过90度绕其水平轴线。在本发明的第第四主体状，便于空气的流动或从每个该转子。 | -40 -Claims 1. An unmanned aerial vehicle comprising at least four rotors, each rotor having a plane of rotation, wherein the at least four rotors are arranged such that the plane of rotation of eaoh rotor is co-planar with a faco of a notional polyhodron, and whoroin oach face of the notional polyhedron is co-planar with the plane of rotation of at least one rotor. | B64C39/02
6386 | US20160016664A1 | 无人驾驶空中投放装置 | 2014-07-19 | 放弃 | Umm Al Qura University | 一种无人驾驶航空输送装置，具有多个用于推进和控制的转子，包括在主转子发生故障的情况下的冗余转子，并且使用激光测距系统来引导输送装置围绕其路径中的障碍物，直到找到到接收器的可接受的直线路径，检测转子何时不可操作，以及检测从起飞或着陆表面到缩回或伸展支撑腿的距离。 该设备具有绝缘有效载荷室，该有效载荷室只能通过在触摸屏上输入解锁代码来打开 | 1. An unmanned aerial delivery device for delivering items from a sender to a recipient, wherein the device flies to the recipient along a straight line path from the sender to the recipient, said device comprising : a body having a payload chamber therein for containing items to be delivered to a recipient; a plurality of rotors attached to the body around its periphery, said rotors including a number of primary rotors for normal operation of the device, and a number of redundant rotors to operate the device in the event of damage to or inoperability of one or more of the primary rotors; andrange-finder means on said device for detecting obstacles in the path of the device and guiding the device around the obstacle to maintain the straight line path to the recipient. | B60L11/00
6387 | CN105259911A | 可移动载体的控制方法、系统及无人机的控制系统 | 2015-07-22 | 驳回 | 南京佰联信息技术有限公司 | 本发明公开了一种可移动载体的控制方法、系统及无人机的控制系统。其中，该方法包括：控制终端在获知主用可移动载体发生异常时，控制备用可移动载体接替主用可移动载体续航，在替换成功后，备用可移动载体继续执行主用可移动载体正在执行的工作任务。本发明解决了由于可移动载体异常(如故障、能源耗尽等)造成的难以完成警用监视、灾害监测等耗时较长的工作任务的技术问题。 | 一种可移动载体的控制方法，其特征在于，包括：控制终端在获知主用可移动载体发生异常时，控制备用可移动载体接替所述主用可移动载体续航，在替换成功后，所述备用可移动载体继续执行所述主用可移动载体正在执行的工作任务。 | G05D1/10
6388 | CN105259912A | 一种基于智能交通的无人机通讯系统 | 2015-10-10 | 驳回 | 成都川睿科技有限公司 | 一种基于智能交通的无人机通讯系统，本发明涉及智能交通系统，其旨在解决现有无人机防碰撞通讯系统存在信息采集范围较小，其云端智能交通服务和无线技术分别存在实际使用效果较差和安全隐患，并缺乏无人机集群间的通讯等技术问题。该发明结构包括传感器：探测无人机状态信号并输出反馈信号；无人机数据总线：接收传感器的反馈信号并输出无人机状态时钟信号；远程信息通讯单元；远程信息控制单元还与无人机数据总线连接；可见光短程信号收发机：与远程信息控制单元进行信息交互。本发明用于楼宇间无人机集群低速飞行时防碰撞。 | 一种基于智能交通的无人机通讯系统，其特征在于，包括传感器：探测无人机状态信号并输出反馈信号；无人机数据总线：接收传感器的反馈信号并输出无人机状态时钟信号；远程信息通讯单元：其中包括网络接入设备和远程信息控制单元，网络接入设备与互联网进行信息交互并输出信号至远程信息控制单元和/或远程信息控制单元输入信号至网络接入设备与互联网；远程信息控制单元还与无人机数据总线连接；可见光短程信号收发机：与远程信息控制单元进行信息交互。 | G05D1/10
6389 | CN105259914A | 一种基于导航技术的消防无人机 | 2015-10-20 | 撤回 | 无锡格莱德科技有限公司 | 本发明公开的一种基于导航技术的消防无人机，包括：主动力旋翼及机身，方位控制旋翼，导航技术系统模块，通信系统模块，主控单元，数据采集模块。本发明的有益之处在于：本发明的一种基于导航技术的消防无人机，结合了当下最具创新性的导航技术和无人机技术，为军工技术民用化创造了可能，同时让消防行业注入更多当今高科技元素，更好的保护人民财产。 | 一种基于导航技术的消防无人机，其特征在于，包括：主动力旋翼及机身(1)，方位控制旋翼，导航技术系统模块(6)，通信系统模块(7)，主控单元(8)，数据采集模块(9)；所述方位控制旋翼包括左前控制旋翼(2)、右前控制旋翼(3)、左后控制旋翼(4)、右后控制旋翼(5)。 | G05D1/10
6390 | CN105259915A | 一种无人飞行器的控制方法 | 2015-10-29 | 驳回 | 桂林创研科技有限公司 | 本发明公开了一种无人飞行器的控制方法，该方法包括：分别获取无人飞行器在当前状态下沿竖直向上方向与上方障碍物之间的第一距离信息以及沿竖直向下方向与下方障碍物之间的第二距离信息；判断第一距离信息与第二距离信息的比值是否满足预定条件；若第一距离信息与第二距离信息的比值不满足预定条件，则调整无人飞行器的飞行高度，以使飞行高度调整后的第一距离信息与第二距离信息的比值满足预定条件。本发明根据第一距离信息和第二距离信息即可控制无人飞行的飞行高度，控制方法简单、易于实现。同时，本发明可避免无人飞行器在飞行过程中碰撞上方或下方障碍物，进一步增强了无人飞行器在复杂环境下的飞行能力。 | 一种无人飞行器的控制方法，其特征在于，所述方法包括：S1：分别获取所述无人飞行器在当前状态下沿竖直向上方向与上方障碍物之间的第一距离信息、沿竖直向下方向与下方障碍物之间的第二距离信息、沿所述无人飞行器前进方向的左方与左方障碍物之间的第三距离信息以及沿所述无人飞行器前进方向的右方与右方障碍物之间的第四距离信息；S2：判断所述第一距离信息与所述第二距离信息的比值是否满足预定条件；若所述第一距离信息与所述第二距离信息的比值不满足所述预定条件，则在步骤S3：调整所述无人飞行器的飞行高度，以使飞行高度调整后的所述第一距离信息与所述第二距离信息的比值满足所述预定条件；S4：判断所述第三距离信息与所述第四距离信息的比值是否满足预定条件；若所述第三距离信息与所述第四距离信息的比值不满足所述预定条件，则在步骤S5：调整所述无人飞行器的向左或向右飞行，以使所述第三距离信息与所述第四距离信息的比值满足所述预定条件。 | G05D1/10
6391 | CN105259917A | 一种无人飞行器安全快速降落装置及方法 | 2015-11-08 | 驳回 | 杨珊珊 | 本发明公开了一种无人飞行器安全快速降落装置及方法，属于无人机领域。该装置具有触发所述无人飞行器执行安全快速降落模式的触发装置，所述无人飞行器包括用于存储预设安全快速降落速度的存储器、根据所述预设安全快速降落速度控制所述无人飞行器降落的飞行控制器和在所述飞行控制器的控制下调节转动速度的旋翼，其中，所述飞行控制器分别与所述存储器和所述旋翼连接。本发明能够既安全又快速的降落，不仅能够降低无人飞行器下降速度过快导致的坠机风险，又能避免无人飞行器下降速度过慢导致的等待时间过长及出现因电量不足引起的事故。 | 一种无人飞行器安全快速降落装置，其特征在于：具有触发所述无人飞行器执行安全快速降落模式的触发装置，所述无人飞行器包括用于存储预设安全快速降落速度的存储器、根据所述预设安全快速降落速度控制所述无人飞行器降落的飞行控制器和在所述飞行控制器的控制下调节转动速度的旋翼，其中，所述飞行控制器分别与所述存储器和所述旋翼连接。 | G05D1/10
6392 | CN204989977U | 一种便携式遥控器 | 2015-06-11 | 未缴年费 | 广州大学 | 本实用新型公开了一种便携式遥控器，包括机体、显示组件、操作组件及数据传输组件，其中，机体包括可拆卸连接的底壳及顶壳，底壳与顶盖之间为间隙空间，以便放置遥控器PCB板及其线路；数据传输组件设置在顶壳的两侧部，数据传输组件与无人机无线连接，并与遥控器PCB板电连接，以便实现数据在无人机与遥控器之间的传输；操作组件设置在数据传输组件的一侧，操作组件与遥控器PCB板电连接，以便产生控制信号，并经数据传输组件传递至无人机；显示组件设置在顶壳的中部，显示组件与遥控器PCB板连接，以便接收并显示经数据传输组件传输的无人机拍摄到的图片。本实用新型装置运输占用空间小，携带方便，可视范围广，实现实景操纵无人机。 | 一种便携式遥控器，其特征在于：包括机体、显示组件、操作组件及数据传输组件，其中，上述机体包括可拆卸连接的底壳(1)及顶壳(2)，底壳(1)与顶盖(2)之间为间隙空间，以便放置遥控器PCB板及其线路；上述数据传输组件设置在顶壳(2)的两侧部，数据传输组件与无人机无线连接，并与遥控器PCB板电连接，以便实现数据在无人机与遥控器之间的传输；上述操作组件设置在数据传输组件的一侧，操作组件与遥控器PCB板电连接，以便产生控制信号，并经数据传输组件传递至无人机；上述显示组件设置在顶壳(2)的中部，显示组件与遥控器PCB板连接，以便接收并显示经数据传输组件传输的无人机拍摄到的图片。 | G05D1/08
6393 | CN105242684A | 一种伴随拍摄飞行器的无人机航拍系统及方法 | 2015-10-15 | 驳回 | 高域(北京)智能科技研究院有限公司 | 本发明公开了一种伴随拍摄飞行器的无人机航拍系统及方法，属于无人机应用领域。系统包括主飞飞行器和挂载有航拍设备的伴飞无人机，还包括定位识别装置与同步装置；定位识别装置获取主飞飞行器和伴飞无人机的位置信息，计算得到两者之间的相对位置关系；同步装置根据相对位置关系实时规划伴飞无人机的飞行航迹，生成控制伴飞无人机的飞行指令，控制伴飞无人机的飞行，确保相对位置关系在预设范围内；航拍设备自动追踪和拍摄主飞飞行器。本发明使用搭载了航拍设备的伴飞无人机来拍摄飞行过程中的主飞飞行器，引入位置识别与同步机制，有效的完成拍摄过程。 | 一种伴随拍摄飞行器的无人机航拍系统，包括主飞飞行器和伴飞无人机，所述伴飞无人机上挂载有航拍设备，所述主飞飞行器和伴飞无人机分别具有第一飞行控制器和第二飞行控制器，其特征在于：还包括定位识别装置与同步装置，所述同步装置分别与所述定位识别装置和所述第二飞行控制器连接，其中，所述第一飞行控制器适用于控制所述主飞飞行器的飞行；所述定位识别装置适用于获取所述主飞飞行器和所述伴飞无人机的位置信息，计算得到两者之间的相对位置关系；所述同步装置适用于根据所述相对位置关系实时规划所述伴飞无人机的飞行航迹，生成控制所述伴飞无人机的飞行指令；所述第二飞行控制器适用于接收所述同步装置生成的飞行指令，控制所述伴飞无人机的飞行，确保所述相对位置关系在预设范围内；所述伴飞无人机上的航拍设备适用于在所述伴飞无人机和所述主飞飞行器的相对位置关系处于预设范围内时，自动追踪和拍摄所述主飞飞行器。 | G05D1/10
6394 | CN105242687A | 一种无人机遥控方法 | 2015-10-29 | 驳回 | 桂林创研科技有限公司 | 本发明涉及无人机领域，公开了一种无人机遥控方法。本发明提供的无人机遥控方法，操作者仅需要触发无线遥控器发送第一、第二以及第三指令即可控制无人机按照调整后的飞行速度和绕点飞行半径绕着兴趣点的物理坐标作绕点飞行监控，本发明的第二指令单独调整环绕半径、第三指令单独控制环绕速度，因此可以降低操作者的操作技能要求，提高操作者的体验。 | 一种无人机遥控方法，其特征在于，所述方法包括以下步骤：接收无线遥控器发送的第一指令；将所述第一指令传输给所述无人机的飞行控制器，以使所述飞行控制器按照所述第一指令的指示记录与无人机位于同一经纬度竖直方向上的兴趣点的物理坐标；以及调整所述无人机的机头始终指向所述物理坐标；接收所述无线遥控器发送的第二指令；将所述第二指令传输给所述无人机的飞行控制器，以使所述飞行控制器按照所述第二指令的指示调整所述无人机的机头与所述物理坐标之间的第一间距，所述第一间距即为绕点飞行的最大半径；以使所述飞行控制器按照所述第二指令的指示调整所述无人机的机头与所述物理坐标之间的第二间距，且所述第二间小于所述第一间距，所述第二间距即为绕点飞行的最小半径；接收所述无线遥控器发送的第三指令；将所述第三指令传输给所述无人机的飞行控制器，以使所述飞行控制器按照所述第三指令的指示调整飞行速度，并控制所述无人机按照调整后的飞行速度绕着所述物理坐标作绕点飞行监控，且控制所述无人机从所述最大半径飞行到所述最小半径。 | G05D1/12
6395 | CN204965188U | 一种用于遥控多旋翼无人机的双余度飞行控制系统 | 2015-08-24 | 未缴年费 | 陕西电鹰科技有限公司 | 本实用新型公开一种用于遥控多旋翼无人机的双余度飞行控制系统，包括遥控接收机、遥控器、主控制器、从控制器、电子调速器、电机、遥控多旋翼无人机、螺旋桨、主GPS、从GPS，主控制器与从控制器通过数据总线相连接，正常工作时，主控制器控制遥控多旋翼无人机的飞行任务，当主控制器系统出现故障时，从控制器系统自动无缝接管对遥控多旋翼无人机的控制。一种用于遥控多旋翼无人机的双余度飞行控制系统，有效解决了无人机飞行过程中，控制器出现故障时的问题，使遥控多旋翼无人机的操作更加安全可靠。 | 一种用于遥控多旋翼无人机的双余度飞行控制系统，包括遥控接收机(1)、遥控器(2)、主控制器(3)、从控制器(4)、电子调速器(5)、电机(6)、遥控多旋翼无人机(7)、螺旋桨(8)、主GPS(9)、从GPS(10)，主控制器(3)与从控制器(4)通过数据总线相连接，正常工作时，主控制器(3)控制遥控多旋翼无人机(7)的飞行任务，当主控制器(3)系统出现故障时，从控制器(4)系统自动无缝接管对遥控多旋翼无人机(7)的控制。 | G05D1/08
6396 | US20160004250A1 | 超高速导航磁卫星与无人机 | 2014-07-03 | 放弃 | James Pan | 本发明涉及一种由地球磁场引导的新卫星或无人飞行器，而不是像传统卫星那样的重力场。 这类磁性卫星的飞行速度比传统卫星快许多倍，必要时还能承受更重的载荷。 为了在地球磁场中导航，磁性卫星需要重载。 电荷与磁场相互作用，产生一种磁力，它取代重力成为圆周运动的向心力。 | 1. A magnetic satellite or unmanned aircraft consists of one or multiple dimensions of arrays of heavily charged regions, each of which is sandwiched by insulators or in vacuum, with wings and links connecting to other charged regions or a central commanding unit or main body of the satellite or unmanned aircraft. | G05D1/00
6397 | CN204937496U | 一种新型高效无人机 | 2015-07-14 | 未缴年费 | 成都育芽科技有限公司 | 本实用新型涉及一种新型高效无人机，包括起停平台、无人机机体及控制系统，其中起停平台包括定位支撑架、行走机构及无人机起停台，且无人机起停台上另均布至少三个定位电磁铁及至少一个返航导向雷达，无人机机体包括起落架、机身、固定机翼、螺旋机翼、涡扇发动机、活塞式发动机及驱动螺旋桨，控制系统包括飞行姿态控制单元、无线数据通讯单元、功能拓展单元、数据处理单元、飞行导航单元及降落导航单元，起落架和固定机翼均安装在机身外侧。本实用新型一方面提高了无人机系统的转运能力，另一方面可有效的提高无人机的运行效能，从而极大的提高了无人机的使用性能，拓宽了无人机的适用范围。 | 一种新型高效无人机，其特征在于：所述的新型高效无人机包括起停平台、无人机机体及控制系统，其中所述的起停平台包括定位支撑架、行走机构及无人机起停台，其中所述的定位支撑架下表面与行走机构连接，上表面与无人机起停台连接，所述的无人机起停台为板状结构，且无人机起停台上另均布至少三个定位电磁铁及至少一个返航导向雷达，且所述的定位电磁铁均环绕返航导向雷达均布，所述的无人机起停台上表面另设弹性缓冲板，并通过弹性缓冲板与无人机机体连接，所述的无人机机体包括起落架、机身、固定机翼、螺旋机翼、涡扇发动机、活塞式发动机及驱动螺旋桨，其中所述的涡扇发动机、活塞式发动机均至少一台并位于机身内部，且涡扇发动机和活塞式发动机输出轴的轴线均与机身轴线平行，所述的涡扇发动机所对应的机身上另设进气口及排气口，所述的活塞式发动机通过输出轴与驱动螺旋桨连接，且每个活塞式发动机均与至少一个驱动螺旋桨连接，所述驱动螺旋桨位于机身及固定机翼外侧，所述的螺旋机翼位于机身正上方并通过传动机构分别与涡扇发动机、活塞式发动机连接，所述的控制系统包括分别位于起停平台和无人机机体内，并通过无线数据通讯连接，所述的控制系统包括飞行姿态控制单元、无线数据通讯单元、功能拓展单元、数据处理单元、飞行导航单元及降落导航单元，其中所述的数据处理单元分别与飞行姿态控制单元、无线数据通讯单元、功能拓展单元、飞行导航单元及降落导航单元电气连接，所述的起落架和固定机翼均安装在机身外侧。 | B64C27/22
6398 | DE202015104375U1 | 雄蜂用于民用，特别是用于从阳光辐射强烈的保护 | 2015-08-19 | 期限届满 | Lars Becker | 无人机(4)与GPS控制系统用于民用，特别是用于保护从阳光辐射强烈，通过遥控，优选服务的由无线电遥控控制，的人(2)，其特征在于 : 遥控飞机(4)，用于从强烈阳光暴晒保护具有用于对象的影投影的促进体，包括由人(2)的罩形成和/或与电子信号chipshade尺寸和进行的无线电(5)连接，其连接到其中，在对象。 | 1. Drone ( 4 ) with a GPS control system for civilian use, especially for protection from intense solar radiation, remotely, preferably radio-controlled, by a Person ( 2 ), wherein, the drone that ( 4 ) intense sun protection for promoting a shadow of an object having the body, the from an individual ( 2 ) shadow shadows and/or desired radio-sized and shaped to an electronic signal chip ( 5 ) is connected, which is attached to the applicator object. | B64C39/02
6399 | US20150377405A1 | 检查系统 | 2015-06-25 | 放弃 | Pearson Engineering Ltd. | 提供了一种用于无人机(UAV)的稳定系统，包括位置稳定器。 还提供了具有稳定系统的无人机、稳定无人机的方法和检查方法。 | 1. A stabilisation system for an unmanned aerial vehicle (UAV) comprising positional stabilizer. | F16L55/30
6400 | CN204916186U | 一种含有杀虫功能的无人机 | 2015-08-24 | 未缴年费 | 泉港区奇妙工业设计服务中心 | 本实用新型公开了一种含有杀虫功能的无人机，包括无人机、连接板、杀虫网、电池和遥控器，所述无人机和所述遥控器通过无线信号控制，所述无人机和所述连接板连接，所述连接板的内部设有一所述电池，所述连接板的表面设有开关和充电口，所述连接板的下表面和所述杀虫网相连。该含有杀虫功能的无人机，结构简单，通过在无人机下部设置杀虫网，利用电力除去害虫，无污染，可通过遥控控制无人机进行高空和低空杀虫，杀虫范围广，且使用范围广。 | 一种含有杀虫功能的无人机，包括无人机(1)、连接板(2)、杀虫网(3)、电池(4)和遥控器(5)，其特征在于：所述无人机(1)和所述遥控器(5)通过无线信号控制，所述无人机(1)和所述连接板(2)连接，所述连接板(2)的内部设有一所述电池(4)，所述连接板(2)的表面设有开关(21)和充电口(22)，所述连接板(2)的下表面和所述杀虫网(3)相连。 | B64C39/02
6401 | US20150069174A1 | 无人机及其使用 | 2014-11-05 | 未缴年费 | Sz Dji Technology, Co., Ltd | 本发明提供了用于提高可靠性的无人机(UAV)的方法和设备。 根据本发明的一个方面，减少了车载传感器遭受的来自车载电气部件的干扰。 根据本发明的另一方面，电气部件的用户配置或组装被最小化以减少用户错误。 | 1. A kit for assembling a multi-rotor unmanned aerial vehicle (UAV), comprising : (a) one or more electrical components adapted to control operation of the UAV and selected from the group consisting of a power source, a flight control module, an inertial measurement unit (IMU), and a GPS receiver; and(b) instructions comprising information for a user of said UAV to assemble component(s) of (a) with a magnetometer, such that when the UAV is assembled, the assembled UAV is characterized in that it comprises : a housing forming a central body of the UAV and comprising an outer surface and an inner surface that forms a cavity, the one or more electric components being disposed inside the cavity of the central body, wherein the magnetometer is secured onto an extension member at a position sufficiently distal from the housing to effect a reduction of interference from said one or more electrical components disposed within the cavity of the central body, and wherein said extension member is a landing stand configured to bear weight of the UAV when the UAV is not airborne. | B64C25/06
6402 | CN105182992A | 无人机的控制方法、装置 | 2015-06-30 | 驳回 | 深圳一电航空技术有限公司 | 本发明公开一种无人机的控制方法，包括：控制无人机进入定高飞行模式；获取无人机的当前飞行高度；根据所述当前飞行高度和所述定高飞行模式设定的飞行高度，控制无人机飞行。本发明还公开了无人机的控制装置。本发明只需要设置定高飞行模式，就实现了自动定高飞行，不但降低了飞行控制者的操控技术要求，而且还实现了精准控制。 | 一种无人机的控制方法，其特征在于，所述无人机的控制方法包括以下步骤：控制无人机进入定高飞行模式；获取无人机的当前飞行高度；根据所述当前飞行高度和所述定高飞行模式设定的飞行高度，控制无人机飞行。 | G05D1/10
6403 | CN105182999A | 一种高精度植保机器人无人机 | 2015-10-16 | 驳回 | 广西万维空间科技有限公司 | 本发明公开了一种高精度植保机器人无人机, 包括无人机本体和地面站系统，无人机本体包括机身、电机、旋翼、药箱、摄像头、喷洒管，喷洒管上设置有喷头，机身内设置有单片机飞控系统、第一4G模块、第一PTK模块、双频多星GPS装置、图传模块、数传模块、遥控接收模块，单片机飞控系统分别与第一PTK模块、遥控接收模块、图传模块、数传模块电性连接，摄像头与图传模块电性连接，第一PTK模块分别与双频多星GPS装置、第一4G模块电性连接，地面站系统包括GPS系统和PC地面站，GPS系统包括依次连接的双频多星GPS基站、第二PTK模块、第二4G模块，PC地面站包括遥控器、计算机以及与计算机连接的数图传一体电台。其有益效果是：能够自动化作业、效率高。 | 一种高精度植保机器人无人机, 包括无人机本体和地面站系统，所述无人机本体包括机身、设置在机身上的若干个电机、与所述电机连接的旋翼，所述机身的底部设置有药箱，所述药箱的底部设置有摄像头，所述机身上设置有至少一根与所述药箱连通的喷洒管，所述喷洒管上设置有至少一个喷头，其特征在于：所述机身内设置有单片机飞控系统、第一4G模块、第一PTK模块、双频多星GPS装置、图传模块、数传模块、遥控接收模块，所述单片机飞控系统分别与所述第一PTK模块、遥控接收模块、图传模块、数传模块电性连接，所述摄像头与所述图传模块电性连接，所述第一PTK模块分别与所述双频多星GPS装置、第一4G模块电性连接，所述地面站系统包括GPS系统和PC地面站，所述GPS系统包括依次连接的双频多星GPS基站、第二PTK模块、第二4G模块，所述PC地面站包括遥控器、计算机以及与所述计算机连接的数图传一体电台，所述图传模块、数传模块分别与所述数图传一体电台通信连接，所述遥控器与所述遥控接收模块通信连接，所述第一4G模块与所述第二4G模块通信连接。 | G05D1/10
6404 | DE102014007995A1 | 飞行器与存储器，用于接收颗粒状散料 | 2014-06-05 | 未缴年费 | Hanseatic Aviation Solutions Gmbh | 本发明涉及一种飞行器具有存储器，用于接收颗粒状散料/松散物料的颗粒， 包括用于送料，将颗粒从存储器， 和用于粮食输送的抛投从存储器中。 | Flight device with memory (23) For receiving granular loose / bulk grains, with a device for feed-out of the granules from the memory (23), And with a device for the ejection of the memory from the (23) Depleted grains. | A01M25/00
6405 | CN105159317A | 无人机及其控制方法 | 2015-09-14 | 驳回 | 深圳一电航空技术有限公司 | 本发明提出一种无人机及其控制方法，该无人机包括机体，机体上设置有至少两个鱼眼镜头，且该两个鱼眼镜头形成的拍摄视角覆盖范围为90°-180°。本发明可以很好的解决无人机在飞行过程中实时检测并避开障碍物的问题，且该避障方法，具有造价较低、与软件分析结合、实时性高、可视检测距离长的特点，可以很好的搭配无人机执行实时避障工作。 | 一种无人机，包括机体，其特征在于，所述机体上设置有至少两个鱼眼镜头；所述两个鱼眼镜头形成的拍摄视角覆盖范围为90°-180°。 | G05D1/10
6406 | KR1020150140172A | 新的飞行和海底扫描勘探的系统使用该 | 2014-06-05 | 撤回 | Daewoo Shipbuilding Marine Engineering Co Ltd | 海-10质量%%的减压渣油小飞机飞行短扫描系统和-10质量%%减压渣油飞行是公开. 使用小的飞机飞行短-10质量%%减压渣油的实施例中根据一个的本发明的海扫描系统，罐和淹没深度立式浮力并可浮动的对水具有双功能，，目标点无人螺纹或输入侧至-10质量%%沥清单元，设置在该. 可以用于海卡钳-10质量%%沥清单元的容器安装在侧扫描声纳. 和-10质量%%的减压渣油单元目标点的位置或印刷数据目标通过发送/接收信息-10质量%的%沥清在点可移动的安装在单元包括位置控制单元. 使用小的飞机飞行短-10质量%%沥清海-扫描系统，侧扫声纳目标点移动到两侧的主后入水孔，遥控无人导航的船用安装在一侧的侧扫声纳目标点从所述区域可以是卡钳由. | 1. And the vertical landing and capable of floating in the aqueous phase has a buoyancy function so that, until the target point so as to permit movement of the unmanned flying vehicle or unit that is provided on an alendronic; subsea exploration unit so that a side scan sonar unit mounted on an alendronic; alendronic unit and position information of the target point or the location of the target point for transmitting and receiving unit and is movable to a position control unit mounted on an alendronic comprising using alendronic flying submarine scanning probe system. | B63C11/48
6407 | KR1020150138628A | 多路复用系统用于控制无人机 | 2014-06-02 | 驳回 | Korea Aerospace Research Institute | 本发明涉及一种无人飞行器的控制多路复用系统. 包括多台控制装置，用于控制无人机. 该控制设备包括 : 至少一个内操作装置，其设置在所述控制装置控制无人机. 和至少一个外部设有外操作装置的控制装置和控制无人机. 无人机上的数据之间的操作实时共享装置. 在外部操作装置和操作装置之间的内，外操作装置. 以及控制无人机在其间被委托权限。. 更具体地，. 本发明涉及一种无人飞行器的控制多路复用系统. 其特征在于 : 设有相同的多个控制装置用于控制无人飞行器的位置信息和提高控制系统的可靠性，通过控制无人机使用另一如果任何一个控制装置控制装置出现问题. “reference_numerals”Li>>>>>>>(bb)它们之前的同步>(cc)操作命令(d1)内的导锂/锂Li<>>>2>(ee)导向外径版权kipo Br>. | A plurality of control devices to control the UAV is provided, the control device is provided in the control device, at least one internal one trillion kinds of means for controlling the UAV; And control and equipment provided outside, at least one external one trillion kinds of means for control of the UAV; includes, the inner one trillion kinds of means each other, between said outer one trillion kinds of means each other and the inner one trillion kinds of device and the external one trillion kinds of means for the UAV share data in real time, and UAV control the multiplexing system, characterized in that the delegation of the control for the UAV to each other. | B64C13/20
6408 | CN105138009A | 具有真随机加密安全控制系统的无人机 | 2015-08-04 | 撤回 | 潘燕 | 本申请涉及具有真随机加密安全控制系统的无人机，其安全控制系统具有无人机端和控制端，无人机端包括验证装置、解密装置和无人机端无线装置，控制端包括加密装置和控制端无线装置。本申请的实施例提供的技术方案采用了硬件机制来获取随机数，采用了图像机制来进行加密，从而既有非常高的安全性，又有很快的运算速度，而且还能容许一定的误码。 | 具有真随机加密安全控制系统的无人机，其安全控制系统具有无人机端和控制端，特征在于，无人机端包括验证装置、解密装置和无人机端无线装置，控制端包括加密装置和控制端无线装置；加密装置包括：原始模块，用于获取原始数据串A0＝{an}，其中，a是原始数据串A0中的字符，n是a的位数；预处理模块，用于将原始数据串A0矩阵化得到矩阵A＝{aij}ah×aw，具体包括：对{an}从队首依次取i‐1个字符，在第奇数次取字符时，在取得的字符串的串首补1个0，补足为一行ai，在第偶数次取字符时，在取得的字符串的串尾补1个1，补足为一行ai，对于最后一次取得的字符串，则从串首开始每隔一个字符补1个0，直至补足为一行ai，将所有得到的ai按照预设的伪随机顺序排列得到矩阵A＝{aij}ah×aw，其中，ah是矩阵A的高度，aw是矩阵A的高度；第一纳音模块，实时地记录控制端无线装置监控预设频率的短波得到的幅值的最末位按奇数取位构成第一噪声数据序列CT1；第一拓展模块，用于从矩阵A的第一个元素开始，从第一噪声数据序列CT1中依次取第一随机函数R(1)个元素插入到矩阵A中得到矩阵B＝{bst}bh×bw，其中，bh是矩阵B的高度，bw是矩阵B的高度，第一随机函数R(1)＝CT1S％64，CT1S为从第一噪声数据序列CT1中依次取得的数；噪声数据的位数使得s为i的32倍，t为j的32倍；第三纳音模块，实时地记录控制端无线装置监控预设频率的短波得到的幅值的最末位按偶数取位构成第三噪声数据序列CT3；第三拓展模块，用于将矩阵B与第三噪声数据序列CT3进行异或运算，得到加密数据：矩阵C＝{cst}ch×cw，ch是矩阵C的高度，cw是矩阵C的高度；无人机端无线装置和控制端无线装置均用于监测相同预设频率的无线短波，以得到第一噪声序列CT1和第三噪声序列CT3；解密装置用于以来自无人机端无线装置的噪声数据和来自无人机端预存的第二噪声序列CT2，对来自加密装置的加密数据执行上述加密装置的加密运算的逆运算；验证装置用于将解密装置对来自加密装置的加密数据进行逆运算得到的数据与无人机端的原始数据进行比对，如果比对符合率超过预设值，则确认为验证通过。 | G05D1/10
6409 | CN105138012A | 一种GPS引导的无人机自动着舰自适应控制系统及方法 | 2015-09-09 | 驳回 | 南京航空航天大学 | 本发明公开了一种GPS引导的无人机自动着舰自适应控制系统及方法，包括：GPS引导基准轨迹生成与轨迹误差计算模块用于将GPS测得的信号输入，并以理想着舰点为原点的地面坐标系建立基准轨迹，最后输出信号；纵向引导律模块是以俯仰姿态作为内回路，通过抑制高度误差来实现飞行高度的控制；侧向引导律模块用于通过将指定的侧向位置信号与实际侧向位置相减得到误差信号，消除这一误差信号；飞行控制回路分为油门、升降舵、副翼、方向舵四个通道控制律模块。本发明实现了轨迹跟踪误差信号转化为姿态跟踪指令信号，通过自适应控制解决姿态跟踪问题，构成了无人机自动着舰引导与控制系统。 | 一种GPS引导的无人机自动着舰自适应控制系统，其特征在于：包括GPS引导基准轨迹生成与轨迹误差计算模块、纵向引导律模块、侧向引导律模块以及飞行控制回路，其中，所述GPS引导基准轨迹生成与轨迹误差计算模块用于将GPS测得的信号输入，并以理想着舰点为原点的地面坐标系建立基准轨迹，最后输出信号；所述纵向引导律模块是以俯仰姿态作为内回路，通过飞机高度信息与期望高度信号求差，得到高度误差信号，通过抑制高度误差来实现飞行高度的控制；所述侧向引导律模块用于通过将指定的侧向位置信号与实际侧向位置信号相减得到误差信号，消除这一误差信号，不断修正飞行轨迹；所述飞行控制回路分为四个通道：油门控制通道控制律模块、升降舵控制通道控制律模块、副翼控制通道控制律模块、方向舵控制通道控制律模块。 | G05D1/10
6410 | CN105139178A | 基于无人飞行器的快递方法和系统 | 2015-09-15 | 驳回 | 高域(北京)智能科技研究院有限公司 | 本发明涉及一种基于无人飞行器的快递方法和系统，快递方法包括以下步骤：步骤一、无人飞行器获取用户坐标以及身份识别信息；步骤二、无人飞行器与用户身份识别，验证身份识别信息合法后，与发件用户建立控制关系。该方法可以通过无人飞行器与用户的身份识别，实现在不同的时刻被快递运营方，收件用户或者发件用户分别控制，控制的权限根据各自的身份进行划分，无人飞行器飞临目的地周边时，可以对目标用户进行提醒。本发明提供的基于无人飞行器的快递方法和系统既能充分利用无人飞行器的高速飞行能力与成本优势，还能规避直接将人工服务转换成全自动服务所需要克服的众多技术障碍。 | 一种基于无人飞行器的快递方法，其特征在于，所述快递方法包括以下步骤：步骤一、无人飞行器获取用户坐标以及身份识别信息；步骤二、无人飞行器与用户身份识别，验证身份识别信息合法后，与发件用户建立控制关系。 | G06Q10/08
6411 | CN204856213U | 无人机着陆引导系统 | 2015-08-12 | 未缴年费 | 北京贯中精仪科技有限公司 | 本实用新型提供了无人机着陆引导系统，该系统包括信号连接的着陆引导转塔和操控显示台，着陆引导转塔包括相互连接的多光谱传感器和转塔平台；多光谱传感器的初始瞄准方向沿降落跑道的延伸方向，且与降落跑道平行，多光谱传感器瞄准无人机，并向转塔平台发送多光谱传感器的瞄准中心与无人机的跟踪中心之间的像素差；转塔平台调整多光谱传感器的瞄准方向，以使多光谱传感器的瞄准中心与无人机的跟踪中心重合；以及将多光谱传感器的当前瞄准方向发送至操控显示台；操控显示台向无人机发送无人机相对于规划航线的位置调整量，以引导无人机着陆。本实用新型能够保证无人机安全准确的降落在跑道上，缓解无人机降落时坠地、擦伤或者划出跑道的问题。 | 无人机着陆引导系统，其特征在于，所述系统包括着陆引导转塔和操控显示台，所述着陆引导转塔与所述操控显示台信号连接，所述着陆引导转塔设置于无人机的降落跑道上，所述着陆引导转塔包括多光谱传感器，与所述多光谱传感器连接的转塔平台；所述多光谱传感器的初始瞄准方向沿所述降落跑道的延伸方向，且与所述降落跑道平行，所述多光谱传感器瞄准所述无人机，并向所述转塔平台发送所述多光谱传感器的瞄准中心与所述无人机的跟踪中心之间的像素差；所述转塔平台调整所述多光谱传感器的瞄准方向，以使所述多光谱传感器的瞄准中心与所述无人机的跟踪中心重合；以及将所述多光谱传感器的当前瞄准方向发送至所述操控显示台；所述操控显示台向所述无人机发送所述无人机相对于所述无人机的规划航线的位置调整量，以引导所述无人机着陆。 | G05D1/10
6412 | US20130325222A1 | 一种无人机自动回收方法 | 2010-12-22 | 未缴年费 | Korean Air Lines Co., Ltd. | 本发明涉及一种无人机的自动回收方法， 并且更具体地说，涉及一种用于使用参考轨迹的基于视觉的无人机(UAV)的自动恢复方法，其中来自前视觉相机的信息和来自嵌入在无人机中的导航设备的信息通过加权方法被组合。用于无人机的使用参考轨迹的基于视觉的自动恢复方法包括参考轨迹生成步骤，该参考轨迹生成步骤基于通过无线通信给予无人机的恢复点来生成连接对准点和机载恢复点的参考轨迹； 图像处理步骤，通过嵌入在所述无人机中的前视摄像机拍摄包含符号(例如，网)的图像，通过图像处理计算机确定所拍摄的图像中所述符号的位置和大小，并计算所述符号与所述无人机之间的距离； 姿态命令发行步骤，基于在所述图像处理步骤中拍摄的所述符号在所述图像的中心的位置，生成用于使所述符号居中的姿态命令； 以及虚拟轨迹生成步骤，通过组合在所述基准轨迹生成步骤中生成的所述基准轨迹和在所述姿态命令生成步骤中生成的所述姿态命令来生成虚拟轨迹，其中，通过将权重移动到从所述对准点到所述恢复点的所述姿态命令来生成所述虚拟轨迹。 | 1. A vision-based automatic recovery method using a reference trajectory for an unmanned aerial vehicle, the method comprising : a reference trajectory generating step of generating the reference trajectory connecting an align point and a recovery point on an on-board based on the recovery point given to the unmanned aerial vehicle through wireless communication; an image processing step of taking an image containing a symbol (e. g. , a net) through a front vision camera embedded in the unmanned aerial vehicle, determining the position and size of the symbol in the taken image through image processing computer, and calculating a distance between the symbol and the unmanned aerial vehicle; an attitude command issuing step of generating an attitude command for centering the symbol based on the position of the symbol at the center of the image taken in the image processing step; anda virtual trajectory generating step of generating a virtual trajectory by combining the reference trajectory generated in the reference trajectory generating step and the attitude command generated in the attitude command generating step, in which the virtual trajectory is generated by moving a weight to the attitude command as going from the align point to the recovery point. | G05D1/10
6413 | CN105116907A | 微型无人机数据传输及控制系统设计方法 | 2015-07-20 | 驳回 | 清华大学 | 本发明提供一种微型无人机数据传输及控制系统设计方法，包括：根据微型无人机的型号选取无线通信模块，配置地面控制系统与微型无人机的无线通信链路；通过发送初始化信号建立地面控制系统与微型无人机的无线通信连接；发送微型无人机配置指令，并在地面控制系统上接收微型无人机状态数据；根据具体操作需求并按照微型无人机控制命令格式生成控制指令序列，通过无线链路发送给所述微型无人机。本发明的方法，实现简单，普适性好，可扩展性好。 | 一种微型无人机数据传输及控制系统设计方法，其特征在于，所述微型无人机数据传输及控制系统包括微型无人机、地面控制系统，所述包括以下步骤：S1：根据微型无人机的型号选取无线通信模块，配置地面控制系统与所述微型无人机的无线通信链路；S2：通过发送初始化信号建立地面控制系统与微型无人机的无线通信连接；S3：发送微型无人机配置指令，并在地面控制系统上接收微型无人机状态数据；S4：根据具体操作需求并按照微型无人机控制命令格式生成控制指令序列，通过无线链路发送给所述微型无人机。 | G05D1/08
6414 | CN105116912A | 一种盐碱地改良用无人机数据采集系统 | 2015-07-23 | 撤回 | 潍坊友容实业有限公司 | 本发明提供了一种盐碱地改良用无人机数据采集系统，包括无人机、无人机承载平台、导航雷达和无线天线，数据处理中心，承载平台安装在楼体内部的地面，并可以垂直于楼体水平方向伸缩，平台上铰接有可伸缩无线天线和可折叠导航雷达，平台安装在楼体内部地面，并可以垂直于楼体水平方向伸缩，平台包括无人机驶入端和无人机驶出端，无人机驶出端设有向下凹陷的沉槽，沉槽内设有弹性板，弹性板远离无人机驶出端的一侧固定连接在平台上。本承载平台用于可进行航拍检测的无人机，航拍过程中能够将数据实时传输到数据终端，利用雷达和天线进行无人机的导航，承载平台位于楼层侧壁，并且设有可伸缩的承载板，不使用时可将踏板收起并实现腔室的封闭。 | 一种盐碱地改良用无人机数据采集系统，包括无人机(14)、无人机承载平台(1)、导航雷达(15)和无线天线(16)，数据处理中心，其特征是：所述承载平台(1)安装在楼体(2)内部的地面(3)，并可以垂直于楼体(2)水平方向伸缩，所述平台(1)上铰接有可伸缩无线天线(16)和可折叠导航雷达(15)。 | G05D1/10
6415 | CN105094143A | 基于无人机的地图显示方法和装置 | 2015-08-27 | 驳回 | 泉州装备制造研究所 | 本发明公开了一种基于无人机的地图显示方法和装置。该方法包括：控制无人机进入被测区域；获取被测区域的三维图像；将三维图像的数据传输至控制器以通过控制器对被测区域进行三维地图显示。通过本发明，解决了现有技术中难以获取封闭区域的地图信息的问题。 | 一种基于无人机的地图显示方法，其特征在于，包括：控制无人机进入被测区域；获取所述被测区域的三维图像；以及将所述三维图像的数据传输至控制器以通过所述控制器对所述被测区域进行三维地图显示。 | G05D1/10
6416 | CN105059549A | 一种含有杀虫功能的无人机 | 2015-08-24 | 撤回 | 泉港区奇妙工业设计服务中心 | 本发明公开了一种含有杀虫功能的无人机，包括无人机、连接板、杀虫网、电池和遥控器，所述无人机和所述遥控器通过无线信号控制，所述无人机和所述连接板连接，所述连接板的内部设有一所述电池，所述连接板的表面设有开关和充电口，所述连接板的下表面和所述杀虫网相连。该含有杀虫功能的无人机，结构简单，通过在无人机下部设置杀虫网，利用电力除去害虫，无污染，可通过遥控控制无人机进行高空和低空杀虫，杀虫范围广，且使用范围广。 | 一种含有杀虫功能的无人机，包括无人机(1)、连接板(2)、杀虫网(3)、电池(4)和遥控器(5)，其特征在于：所述无人机(1)和所述遥控器(5)通过无线信号控制，所述无人机(1)和所述连接板(2)连接，所述连接板(2)的内部设有一所述电池(4)，所述连接板(2)的表面设有开关(21)和充电口(22)，所述连接板(2)的下表面和所述杀虫网(3)相连。 | B64C39/02
6417 | CN105068542A | 一种基于视觉的旋翼无人机引导飞行控制系统 | 2015-07-15 | 撤回 | 北京理工大学 | 本发明提供一种基于视觉的旋翼无人机引导飞行控制系统，能够利用旋翼无人机普遍搭载的CCD摄像机实现对旋翼无人机的飞行引导功能。包括图像采集模块，用以拍摄标识物的视频图像供图像存储模块和图像处理模块使用；图像存储模块，用于存储引导标识物的图像；图像处理模块，进行视频图像处理，检测并跟踪引导标识物，计算每一帧图像中引导标识物相对上一帧的偏移量，并根据该偏移量计算出使引导标识物位于图像中央时飞行器及云台所需的控制量；报警系统模块，当图像处理模块发现相似引导物时，发出警报并向姿态控制模块发出悬停控制指令；云台控制模块，利用图像处理模块给出的云台姿态控制量控制云台姿态。 | 一种基于视觉的旋翼无人机引导飞行控制系统，其特征在于，包括：图像采集模块，用以拍摄标识物的视频图像供图像存储模块和图像处理模块使用；图像存储模块，用于存储引导标识物的图像，以便后续图像处理模块将实时视频图像与之进行对比计算；图像处理模块，进行视频图像处理，检测并跟踪引导标识物，计算每一帧图像中引导标识物相对上一帧的偏移量，并根据该偏移量计算出使引导标识物位于图像中央时飞行器及云台所需的控制量；报警系统模块，当图像处理模块发现相似引导物时，发出警报并向姿态控制模块发出悬停控制指令；云台控制模块，利用图像处理模块给出的云台姿态控制量控制云台姿态。 | G05D1/08
6418 | CN204790576U | 多功能便携式无人机地面站控制装置 | 2015-07-10 | 未缴年费 | 江苏首控制造技术有限公司 | 本实用新型公开了一种多功能便携式无人机地面站控制装置。它包括箱体和能够盖在箱体开口处的上盖，箱体内安置有工控机，上盖的内表面有两个并排设置的显示屏，工控机通过传送电缆与两个显示屏连接，箱体中设置有面板，面板上设置有能够向工控机内输入控制指令的主键盘，箱体的中部形成用于盛放锂电池的凹腔，箱体的中部还设置有位于凹腔一侧的遥杆安装台，遥杆安装台上安装有无人机控制遥杆和视频拍摄遥杆，箱体和上盖的边缘设置有能够使上盖锁紧固定在箱体上的锁扣。采用上述的结构后，将传统上单一无人机控制地面站部分和单一无人机视频采集播放部分集成于一体，其整体结构紧凑，高度集成化，所配的电池可以连续供电八小时，更适合野外工作。 | 一种多功能便携式无人机地面站控制装置，其特征在于：包括箱体(1)和能够盖在箱体开口处的上盖(2)，所述箱体(1)内安置有工控机，所述上盖(2)的内表面有两个并排设置的显示屏(3)，所述工控机通过传送电缆(4)与两个显示屏连接，所述箱体(1)中设置有面板(5)，所述面板(5)上设置有能够向工控机内输入控制指令的主键盘(6)，所述箱体(1)的中部形成用于盛放锂电池的凹腔(7)，所述箱体(1)的中部还设置有位于凹腔(7)一侧的遥杆安装台(8)，遥杆安装台(8)上安装有无人机控制遥杆(9)和视频拍摄遥杆(10)，所述箱体(1)和上盖(2)的边缘设置有能够使上盖(2)锁紧固定在箱体(1)上的锁扣。 | G05D1/10
6419 | JP2015203938A | 该自主弹异常时反馈控制方法，和，反馈控制方法，用于正常倒伏的自主射弹 | 2014-04-14 | 驳回 | Ihi Corp | 要解决的问题 : 自主弹发生异常时高效，顺利。方法 : 自主射弹1的从起点到目标点S通道的点C上，以前，在非正常方式点反馈K，1K9组，在每个航路点处的路径C，W追踪到该目标点在快捷方式的反馈路径在航路点C k为预先设定的。通道C点，W自主导航通过在射弹1，车载设备中发生异常时，自主射弹1，航路点的路径C，W沿其开合的方式在异常时间点到来时反馈K2和，当它到达下一航路点用于反馈K1推进航行靠近，然后，反馈路径异常的方式C点K后沿目标点。选择的绘图 : 图。2 | 1. An autonomous navigation from a starting point of the marine vessel running body up to a point terminating, and location LTSSM order is set on the set of the plurality of waypoints, each waypoint has been set to the location of the autonomous LTSSM in order of the marine vessel running from the start point to a point at which the running body terminating at the way point on the path of travel of the marine vessel for a plurality of locations, in advance, and the location of the plurality LTSSM order is set at the time of abnormality is set in a way point for feedback, each of the plurality of the time of the abnormality of the way point for feedback to set the location of said waypoint LTSSM carried out in the order with respect to said path to a short cut at the time of abnormality-to-end terminating at a way point set for the feedback path, said way points along the path of movement in an autonomous navigation of the occurrence of abnormality in the running body, the autonomous the marine vessel running body, the occurrence of an abnormality of the way point from the position at the time of abnormality for feedback to the time of closest along the path toward the waypoint and the marine vessel running HMWKs, constantly feedback waypoints heterologous, way points for feedback to the downstream side thereof when the abnormality of said terminating point via the route can be fed back into the autonomous characterized in that the feedback control method in case of abnormality of the running body. | G05D1/02
6420 | DE102014006674A1 | 装置和用于液体的输送和释放的方法 | 2014-05-06 | 驳回 | Philipp Degreif; Oliver Richter | 施加液体用于害虫控制在树木上从空气或从地面位置远。在应用的增加从空气与直升飞机等难以计量取出并放置液体被释放。这些从地面应用中可能更好，例如，自推进式工作机，但是，不容易到达的所有树木。新流程将允许，而不将重型设备的液体在树木上精确，快速且成本低。所述设备的模块化结构，由两个主要部件 : 一个地面基站(1，POS。1)由储罐和泵，以及一远程遥控无人航空电子系统(1，POS。3)在其出口喷嘴(1，POS。5)安装。两主体通过软管部件(1，POS。2)彼此连接。当施加该方法要释放的液体(1，POS。7)从供给罐通过管到出口喷嘴泵浦，液体在所述树(1，POS。6)喷出。该装置和用于喷雾液体的方便，特别是具有其过程进行树木。优点是 : 系统达到在单个立木硬质对行程的地形，尤其是在城市区域和公园)承受。 | 1. Device for Promoting and Setting free Liquids which is composed of individual Components, by the fact characterized that a Main Component consists is installed a further Main Component from a remote-controlled unmanned Aviation System at which of a Ground Station with Pump and Supply Tank, a Discharge Opening Nozzle exists and the two Main Components specified before by a Hose is connected. | A01M1/20
6421 | CN105045278A | 一种微型无人机自主感知与规避方法 | 2015-07-09 | 撤回 | 沈阳卡迩特科技有限公司 | 本发明公开了一种微型无人机自主感知与规避方法，属于航路规划领域，特别是涉及一种微型无人机超视距飞行规避空中目标方法。首先通过微型无人机前视单目定焦摄像设备采集视频图像，然后以目标长为基本单位实现了目标在摄像设备坐标系位置描述和运动趋势计算，最后以目标到达光心所在法平面的时长和目标到光心的方位角为基础，在空间直角坐标系内制定规避策略，单目标以水平机动方式规避，对多目标，找到方位角差最大的两个目标，采用沿着角平分线与微型无人机航向确定的平面规避。本发明的优点在于方法简单，计算量小，实现方便，充分考虑微型无人机的约束条件。 | 一种微型无人机自主感知与规避方法，其特征在于，以目标到达光心所在法平面时与光心形成的方位角为基础，单目标以水平机动方式规避，对多目标，找到方位角差最大的两个目标，采用沿着角平分线与微型无人机航向确定的平面规避。 | G05D1/10
6422 | CN105045281A | 无人机飞行控制方法及装置 | 2015-08-13 | 驳回 | 深圳一电航空技术有限公司 | 本发明公开了一种无人机飞行控制方法，该方法包括：获取无人机当前的经纬度坐标及目标对象当前的经纬度坐标；根据所述无人机当前的经纬度坐标及目标对象当前的经纬度坐标，计算所述无人机与所述目标对象之间的方位角；根据所述方位角调整所述无人机的航向角，以使所述无人机朝向所述目标对象。本发明还公开了一种无人机飞行控制装置。采用本发明，无人机可自动跟随目标对象。 | 一种无人机飞行控制方法，其特征在于，该方法包括：获取无人机当前的经纬度坐标及目标对象当前的经纬度坐标；根据所述无人机当前的经纬度坐标及目标对象当前的经纬度坐标，计算所述无人机与所述目标对象之间的方位角；根据所述方位角调整所述无人机的航向角，以使所述无人机朝向所述目标对象。 | G05D1/10
6423 | CN105045283A | 无人机的控制装置及其操作界面 | 2015-08-19 | 驳回 | 无锡觅睿恪科技有限公司 | 本发明公开了一种无人机的控制装置及其操作界面，包括：移动控制终端以及中继路由器，所移动控制终端终与中继路由器通信，所述中继路由器与无人机通信，所述移动通信终端通过无向中继路由器发送控制信号以控制无人机，所述无人机通过中继路由器发送飞行数据并且通过移动控制终端显示。还包括安装在移动控制终端上的信息显示模块和按键控制模块，所述信息显示模块通过中继路由器接受无人机发送的数据进行显示，所述按键控制模块通过中继路由器向无人机发送控制信号以控制无人机飞行。通过上述方式，本发明无人机的控制装置及其操作界面，能够降低飞行器产品成本，便于控制飞行器，使用方便。 | 一种无人机的控制装置，其特征在于，包括：移动控制终端以及中继路由器，所移动控制终端终与中继路由器通信，所述中继路由器与无人机通信，所述移动通信终端通过无向中继路由器发送控制信号以控制无人机，所述无人机通过中继路由器发送飞行数据并且通过移动控制终端显示。 | G05D1/10
6424 | EP2942688A1 | 飞靶标和用于控制飞行雄蜂的方法 | 2014-05-05 | 撤回 | Puy Du Fou | 飞雄蜂包括 : 一存储器，用于存储预测的飞行轨迹，所述轨迹限定的3D坐标点的列表，包括主轨迹和至少一个可选择的轨迹，所述的主和替代轨迹的每个定义的子表的3D坐标点，一种控制和命令计算机用于驱动靶标定向和驱动装置，所述控制和指挥计算机连接到所述存储器，用于读预测轨迹使飞行靶标能够沿所述预测的运动轨迹，所述控制和命令计算机用于读取所述存储器中的替代轨迹的飞行，无人机能够沿所述可供选择的移动轨迹只有当至少一个预定条件被验证。 | Flying drone (10) comprising : • a memory (16) for storing a forecasted flying trajectory, said trajectory being defined by a list (26) of 3D coordinates points (Xi, Yi, Zi, X2j, Y2j, Z2j); • a control and command computer (18) for driving drone directional and motorization means, said control and command computer (18) being connected to the memory (16) for reading the forecasted trajectory so that the flying drone (10) is able to move along said forecasted trajectory; characterized in that : • the forecasted flying trajectory comprises a main trajectory and at least one alternative trajectory, said main and alternative trajectories being each defined by a sublist (27A, 27B) of 3D coordinates points (Xi, Yi, Zi, X2j, Y2j, Z2j); and• the control and command computer (18) is adapted to read said alternative trajectory in the memory (16) so that the flying drone (10) is able to move along said alternative trajectory only if at least one predetermined condition is verified. | G05D1/10
6425 | US20150317924A1 | 用于创建空中消息的无人机系统 | 2014-05-02 | 放弃 | Park, Heung Sik | 一种用于产生空中信息的无人机(UAV)。 当用户将用户希望天空书写的消息、字符、图像、形状或图案输入计算机时，附接有烟雾/蒸汽发生器的UAV自动引导自己在用户指定的位置用烟雾或蒸汽拖尾天空书写消息、字符、图像、形状或图案。 一种用于产生空中信息的无人机，包括无人机、烟雾发生器、无人机控制单元和计算机。 | 1. An unmanned aerial vehicle (UAV) for creating aerial message comprising : an unmanned aerial vehicle; a smoke/vapor generator that emits smoke/vapor trail or puff; an UAV control unit that controls movements of UAV according to Flight Information and controls emission of smoke/vapor trail or puff according to Emission Control Information; anda computer that processes inputs from a user to compute Flight Information and Emission Control Information; wherein the computer is configured to receive a user-input message, character, image, shape, or pattern desired to be skywrite. | G09F21/16
6426 | US9175934B1 | 无人机自动喷射器对抗 | 2012-11-19 | 未缴年费 | Lockheed Martin Corporation | 一种构造成安装到捕食性无人机(UAV)以非破坏性地禁用和控制威胁UAV的喷射器装置，包括具有中空内部的刚性外壳。 可控安装结构将刚性外壳连接到掠夺性无人机上，并使外壳开口与威胁无人机的机身或有效载荷对准。 布置在壳体内部的刚性穿透器杆构造成穿透机身并因此穿透威胁无人机的有效载荷。 连接到穿透器杆的导管使得禁用物质能够通过穿透器杆被传送到威胁无人机的有效载荷中。 当威胁无人机在预定范围内时，弹射器响应于触发将穿甲弹杆从壳体推进到威胁无人机的有效载荷中。 | 1. An injector device configured to mount to a predatory unmanned aerial vehicle (UAV) for non-destructively disabling and controlling a threat UAV, comprising : a rigid housing having a proximal end, a distal end, and a hollow interior, the distal end defining an opening for engagement with a threat UAV; a controllable mount for attaching the rigid housing to the predatory UAV and configured to align the opening with the payload of the threat UAV by controlling an orientation of the rigid housing relative to the predatory UAV; a rigid penetrator rod disposed in the interior of the rigid housing, and configured to pierce a payload of the threat UAV; a conduit coupled to said rigid penetrator rod and configured to enable a disabling substance to be conveyed through said penetrator rod and into the payload of the threat UAV; andan ejector configured to propel said rigid penetrator rod through the payload of the threat UAV in response to a trigger when the threat UAV is within a predetermined range. | F41G9/00
6427 | KR1020150122457A | 用于控制的设备和方法模块化四转子 | 2014-04-23 | 撤回 | Konkuk University Industrial Cooperation Corp | 装置控制四旋翼包括 : 姿态控制单元控制四旋翼的姿势，通过PID控制；和定位控制单元使四旋翼悬停在期望的点使用该姿态控制单元。该装置控制四旋翼容易控制四旋翼通过大幅度提高四旋翼的稳定性。 | Attitude control in which quad-rotor control unit, to control the posture of the quad-rotor through the PID control; And quad-rotor control device including a control unit for hovering position where the desired quad-rotor using the attitude control unit. | G05D3/12
6428 | DE112014000878A5 | 控制单元，用于飞行物 | 2014-02-07 | 未缴年费 | Technische Hochschule Ostwestfalen-Lippe | 本发明涉及一种用于飞行物的控制单元，该飞行物包括多个传感器，其中每个产生至少一个测量值，使第一产生多个测量值，其中至少一个转发设备设置，测量值转发到控制单元，所述控制单元包括第一存储器单元，在该多个参考值被存储，其中还设置第二多个测量值存在，它是选择两个或多个测量值从第一多个其特征在于 : 至少一个参考值被存储在第一存储单元中，为每个测量值从第二多个测量值，每个测量值从第二多个与至少一个参考值进行比较，通过比较算法执行的控制单元和比较算法输出的测量状态随之值，和控制系统把一飞行物体的物体状况值，对象状态的值被计算为所有测量状况值的函数。本发明还涉及一种对应的方法。 | 无 | G05D1/00
6429 | US9170117B1 | 无人机导航辅助 | 2014-08-21 | 未缴年费 | Daedalus Blue Llc | 在提供导航辅助的方法中，一个或多个计算机处理器从第一用户接收对目的地的导航辅助的请求。 所述一个或多个计算机处理器将导航辅助无人机定位在第一用户的位置附近。 一个或多个计算机处理器将导航辅助无人机分派到第一用户的位置。 所述一个或多个计算机处理器向第一用户通知与导航辅助请求相关联的导航辅助无人机。 所述一个或多个计算机处理器确定导航辅助无人机从第一用户的位置到目的地所遵循的路线。 所述一个或多个计算机处理器向所述第一用户提供所述路线的导航辅助。 | 1. A method for providing navigation assistance, the method comprising : receiving, by one or more computer processors, a request for navigation assistance to a destination from a first user; locating, by the one or more computer processors, a navigation assistance UAV near a location of the first user; dispatching, by the one or more computer processors, the navigation assistance UAV to the location of the first user; notifying, by the one or more computer processors, the first user of the navigation assistance UAV associated with the request for navigation assistance; determining, by the one or more computer processors, a route for the navigation assistance UAV to follow from the location of the first user to the destination; andproviding, by the one more computer processors, navigation assistance for the route to the first user. | G01C21/00
6430 | CN104991564A | 无人飞行器飞行控制方法及装置 | 2015-05-27 | 驳回 | 高域(北京)智能科技研究院有限公司 | 本发明实施例公开一种无人飞行器飞行控制方法及装置，属于飞行器领域，该方法包括获取无人飞行器当前位置；获取管控区域划分信息，每个管控区域对应各自的管控参数；如果所述无人飞行器当前位置位于划分的管控区域内，则根据当前位置位于的管控区域的管控参数确定当前位置的飞行限制参数；根据所述当前位置的飞行限制参数对所述无人飞行器进行飞行控制。本发明实施例能够根据管控区域的飞行限制规则控制无人飞行器飞行状态，从而满足不同的管控区域的飞行限制要求。 | 一种无人飞行器飞行控制方法，其特征在于，包括：获取无人飞行器当前位置；获取管控区域划分信息，每个管控区域对应各自的管控参数；如果所述无人飞行器当前位置位于划分的管控区域内，则根据当前位置位于的管控区域的管控参数确定当前位置的飞行限制参数；根据所述当前位置的飞行限制参数对所述无人飞行器进行飞行控制。 | G05D1/10
6431 | FR2939325A1 | 靶标的系统与信标设置的识别 | 2008-12-04 | 放弃 | Parrot | 所述的本发明涉及一种系统(1)的靶标(10，12)远程-控制提供有摄像机(14)允许所述所述的验证一种人工影响天气微型无人驾驶飞机(12)上发送的虚拟拍摄一个目标人工影响天气微型无人驾驶飞机(10)与所识别的这种目标人工影响天气微型无人驾驶飞机(12)在一个视频图像(17)提供由所述摄像机(14)人工影响天气微型无人驾驶飞机(12)期间发送所述虚拟摄像; 其特征在于，识别包括\/理解的是，这些装置中的一个信标(15，16)设置与所述目标人工影响天气微型无人驾驶飞机(10)和覆盖与第一的两个带(18)的一个第一色反射该光在一个波长较高的比580nm; 位于两个侧面上在小于所述1\/2带(19，20)的1\/2颜色的反射该光在一个波长下比580nm。 | CLAIMS1.System (1) of remote-controlled drones (10, 12) equipped with cameras (14) allowing the validation of the virtual firing of a transmitting drone (12) on a target drone (10) by the recognition of this target drone (12) in a video image (17) supplied by the camera (14) of the emitting drone (12) during the virtual firing, characterized in that these recognition means comprise a beacon (15, 16) arranged on the target drone (10) and covered with two first bands (18) of a first color reflecting light on a first wavelength, located on either side of at least one second band (19) , 20) of a second color reflecting light on a second wavelength, distinct from the first. | A63F13/219
6432 | IN4304DELNP2015A | 微型无人机及其控制和方法 | 2015-05-20 | 放弃 | Bcb International Ltd; Torquing Group Ltd | 微型无人机遥控或雄蜂(uav)10通过HMI(309)，虽然此遥控装置补充是通过和车载控制器(302)选择性地抑制。所述控制器用于控制声纳气泡的产生通常包封所述无人机。声纳在性质上可以是超声波产生的气泡产生的声纳波瓣的多个特定声纳发射器相关联的用于无人机各轴的运动。所述发射器产生单独的和波束声纳波瓣(80，102)部分重叠，以提供立体或活检中的数据所述检测轴呈独立的回波响应特定的声纳检测器(40，68)。这样板上的控制器能够解释，进而产生3的三维空间成像所述无人机当前物理环境中移动或定位。控制器因此能够相对和绝对运动曲线所述无人机通过3D的空间测量记录板上的陀螺仪(342)的磁力计(344)和加速度计(346)。因此，能够主动地防止气泡从声纳数据通过加入一个碰撞物体的矫正指令的转子。(1218)和其它飞行控制系统还可以评估和传感器漂移补偿。 | 1. An unmanned aerial vehicle comprising : a body; a lift developing surface attached to Ihc body; a processor positioned on the vehicle; a sensor positioned on the vehicle and configured to provide sensor data to the processor; and a camera positioned on the vehicle and configured to provide image data to the processor; wherein the processor is adapted to navigate the vehicle based at least in part on the image data and the sensor data. | G05D1/10
6433 | CA2945186A1 | 用于害虫控制下料的方法和装置 | 2015-04-10 | 权利终止 | Ninox Robotics Pty Ltd | 进行害虫饵诱系统，它包括无人航空驾驶飞行器(UAV)是可控制的，以预定的飞行路径记录的图像数据，图像数据被捕获的图像记录装置。计算机处理装置用来评估记录的图像数据，以确定关联的相关数据与动物害虫物种识别为害虫，和随后确定的下料程序，用于杀灭害虫的动物种类，基于所确定的数据。 | 1. A method for controlling the population of an animal species identified as a pest, comprising the steps of : controlling an unmanned aerial vehicle (UAV) to record image data over a predefined flight path, the image data being captured by an image recording device; inputting the image data into an image processing apparatus which is programmed to automatically recognise one or more features that are predefined as being relevant for baiting the animal species, implementing a computer algorithm that is configured to determine a baiting program comprising one or more baiting parameters based on the recognised features, the parameters comprising at least one of flight path, bait type, bait amount and bait location(s) for the delivery of a bait which is poisonous to the animal species; and implementing the baiting program. | B64D1/02
6434 | CN104977925A | 一种空中哨所无人机装置及方法 | 2014-04-04 | 撤回 | 北京中科火冠科技有限公司 | 本发明涉及无人机监控技术领域，具体公开了一种空中哨所无人机系统，包括无人机、移动地面站和复合电缆，无人机设有用于采集周围信息的信息采集装置，地面移动站设有用于为无人机供电的无人机电源、用于为无人机提供降温油的降温油循环器、用于为无人机提供润滑油的润滑油循环器、用于控制无人机飞行的飞行控制器、用于接收无人机采集的信息的数据采集器以及用于跟系统外通讯的数据传输器，复合电缆包括多条线路。本发明的无人机可以在空中长期悬停进行监测作业，且具有较远的监测范围，可以用于监测泥石流地质灾害发生迹象、地震救灾、公安巡逻监控等。 | 一种空中哨所无人机系统，其特征在于：包括无人机、移动地面站和复合电缆；所述无人机设有用于采集周围信息的信息采集装置；所述地面移动站设有用于为所述无人机供电的无人机电源、用于为无人机提供降温油的降温油循环器、用于为无人机提供润滑油的润滑油循环器、用于控制无人机飞行的飞行控制器、用于接收无人机采集的信息的数据采集器以及用于跟系统外通讯的数据传输器；所述复合电缆包括多条线路，所述无人机通过所述复合电缆分别与所述移动地面站的无人机电源、降温油循环器、润滑油循环器、飞行控制器和数据采集器连接。 | G05D1/02
6435 | CN104977935A | 一种旋翼无人机风场静电喷药装置及方法 | 2014-04-04 | 撤回 | 北京中科火冠科技有限公司 | 本发明涉及空中喷药技术领域，具体公开了一种旋翼无人机风场静电喷药装置，包括旋翼无人机以及所述旋翼无人机设有的用于探测作物位置数据的超声传感器、用于探测地形数据的激光传感器、用于测量所述旋翼无人机机下风场数据的风速传感器、用于进行静电喷药的静电喷药器、用于接收信号并控制所述旋翼无人机的控制器。本发明能实现根据地形灵活调节飞机高度，实现距作物冠层的相对距离不变，并根据机下风场调整喷雾压力和雾滴大小，有效地提高了空中喷药的作业精度。 | 一种旋翼无人机风场静电喷药装置，其特征在于：包括旋翼无人机以及所述旋翼无人机设有的用于探测作物位置数据的超声传感器、用于探测地形数据的激光传感器、用于测量所述旋翼无人机机下风场数据的风速传感器、用于进行静电喷药的静电喷药器、用于接收信号并控制所述旋翼无人机的控制器。 | G05D1/08
6436 | CN204705825U | 无人机三维立体显控综合训练系统 | 2015-03-13 | 未缴年费 | 吉林医药学院 | 本实用新型公开了一种无人机三维立体显控综合训练系统，包括控制系统、显示系统和服务器，控制系统包括触控平面显示器、触控平面显示器、油门、驾驶杆、三维鼠标、键盘，是该系统的交互平台，显示系统由三维立体曲面显示器、触控平面显示器和触控平面显示器组成，是该系统的仿真核心，服务器由数据计算机、解算计算机和图形工作站组成，是数据的解算和存储中心，控制系统将操控人员的控制指令传送给服务器，服务器完成飞行数据解算和解析控制信息，通过显示系统显示相应的动作和参数。通过该系统，无人机操控人员能够掌握无人机控制方法、操作流程和特情处置方法，准确感知飞机三维立体空间的状态及环境态势，维修人员能够快速熟悉无人机的原理、结构和功能，掌握保障流程和维修方法。 | 一种无人机三维立体显控综合训练系统，包括控制系统、显示系统和服务器，所述的控制系统包括触控平面显示器(2)、触控平面显示器(3)、油门(4)、驾驶杆(5)、三维鼠标(6)、键盘(7)，是该系统的交互平台，所述的显示系统由三维立体曲面显示器(1)、触控平面显示器(2)和触控平面显示器(3)组成，是该系统的仿真核心，所述的服务器由数据计算机(8)、解算计算机(9)和图形工作站(10)组成，是数据的解算和存储中心，其特征在于：控制系统将操控人员的控制指令传送给服务器，服务器完成飞行数据解算和解析控制信息，通过显示系统显示相应的动作和参数。 | G05B17/02
6437 | CN104571126A | 一种无人飞行器遥感装置及无人飞行器遥感方法 | 2014-12-23 | 未缴年费 | 河南四维远见信息技术有限公司 | 本发明的实施例公开一种无人飞行器遥感装置及无人飞行器遥感方法。无人飞行器遥感装置包括：第一支撑轴承、第二支撑轴承、第一电机、第二电机、第三电机、第一方位角调节单元、第二方位角调节单元、第三方位角调节单元以及方位角控制单元，其中，方位角控制单元分别与第一方位角调节单元、第二方位角调节单元以及第三方位角调节单元相连，第一方位角调节单元还分别与第一支撑轴承以及第一电机相连，第二方位角调节单元还分别与第二支撑轴承以及第二电机相连，第三方位角调节单元还与第三电机相连。应用本发明，可以有效提升航空摄影精度与效率。 | 一种无人飞行器遥感装置，其特征在于，该装置包括：第一支撑轴承、第二支撑轴承、第一电机、第二电机、第三电机、第一方位角调节单元、第二方位角调节单元、第三方位角调节单元以及方位角控制单元，其中：第一方位角调节单元容置于地理信息测绘航拍云台的旋翼飞行装置设置的中空区域内，设置为中空，固定于第一支撑轴承中，所述第一支撑轴承容置在地理信息测绘航拍云台的旋翼飞行装置设置的第一轴承座中，所述第一方位角调节单元设置有第二轴承座以及第一从动齿条，所述第一从动齿条由与第一电机相连的第一主动齿轮驱动，以使所述第一方位角调节单元沿由第一支撑轴承形成的第一转轴转动；第二方位角调节单元容置于所述第一方位角调节单元的中空区域内，设置为中空，固定于所述第二支撑轴承中，所述第二支撑轴承容置在所述第一方位角调节单元设置的第二轴承座中，所述第二方位角调节单元设置有第二从动齿条，所述第二从动齿条由与第二电机相连的第二主动齿轮驱动，以使所述第二方位角调节单元沿由第二支撑轴承形成的第二转轴转动；第三方位角调节单元固定在第二方位角调节单元上，安装有航拍相机，所述第三方位角调节单元设置有第三从动齿条，所述第三从动齿条由与第三电机相连的第三主动齿轮驱动，以使所述航拍相机在所述第三方位角调节单元上，沿与第一转轴和第二转轴垂直的第三转轴转动；方位角控制单元，用于接收设置在所述航拍相机上的姿态传感器感测的姿态信息，根据所述姿态信息分析出所述航拍相机分别沿所述第一转轴、第二转轴以及第三转轴转动的角度信息，并分别与预先设置的无人飞行器遥感装置各转轴角度信息进行比对，以确定所述航拍相机分别沿所述第一转轴、第二转轴以及第三转轴转动所需的调节角度信息，并通过所述第一电机、第二电机以及第三电机驱动转动相应的角度。 | G05D1/10
6438 | CN104965520A | 一种基于RFID的电力线巡检无人机飞行控制系统 | 2015-06-17 | 撤回 | 中兴长天信息技术(北京)有限公司 | 本发明涉及一种基于RFID的电力线巡检无人机飞行控制系统。其包括旋翼无人机系统和地面监控系统；所述旋翼无人机系统包括上螺旋桨、下螺旋桨、俯仰姿态控制机构、偏航姿态控制机构、陀螺传感器、前置发动机、后置发动机、ARM处理器、有源RFID阅读器和蓄电池；所述发动机分别驱动螺旋桨反向旋转，通过控制两个发动机的转速比控制飞机机身的稳定；所述ARM处理器采用嵌入式系统进行飞行控制和姿态调整；所述有源RFID阅读器对待检测设备上的RFID标签的数据信息进行读取；所述地面监控系统与旋翼无人机系统存在通信连接；所述蓄电池为旋翼无人机系统提供能量。与现有技术相比，本发明具有稳定性好、操作便捷的优点。 | 一种基于RFID的电力线巡检无人机飞行控制系统，其特征在于，所述电力线巡检无人机飞行控制系统包括旋翼无人机系统和地面监控系统；所述旋翼无人机系统包括上螺旋桨、下螺旋桨、俯仰姿态控制机构、偏航姿态控制机构、陀螺传感器、前置发动机、后置发动机、ARM处理器、通信模块、有源RFID阅读器和蓄电池；所述两个发动机分别驱动两个螺旋桨反向旋转，通过控制两个发动机的转速比控制飞机机身的稳定；所述ARM处理器采用嵌入式系统通过电信号进行飞行控制，并根据陀螺传感器调整飞行姿态；所述有源RFID阅读器对待检测设备上的RFID标签的数据信息进行读取；所述地面监控系统与ARM处理器上的通信模块存在通信连接；所述蓄电池为旋翼无人机系统提供能量。 | G05D1/10
6439 | CN104965522A | 基于GPS的多旋翼无人机自动跟踪系统 | 2015-07-17 | 撤回 | 深圳市浩瀚卓越科技有限公司 | 一种基于GPS的多旋翼无人机自动跟踪系统，其特征是：包括多旋翼飞行控制器和分别与该控制器连接的GPS定位模块、无线传输模块，多旋翼飞行控制器的输出端与多旋翼无人机输入端连接，无线传输模块还与GPS信标模块相连接。本发明实现了控制多旋翼无人机飞行时机头方向指向移动目标，可以不需要人操作自动完成对移动目标的跟踪，不仅可以保证多旋翼无人机对跟踪的目标保持一致性的移动，也可以保证多旋翼无人机与跟踪目标的距离，大大减少了移动目标行走过程中人对多旋翼无人机的操作，使得操控更加安全和简便灵活，也提高了飞行的安全性，使得多旋翼无人机的操作更加智能化，大大降低了飞行事故的发生概率。 | 一种基于GPS的多旋翼无人机自动跟踪系统，其特征是：包括多旋翼飞行控制器和分别与该控制器连接的GPS定位模块、无线传输模块，多旋翼飞行控制器的输出端与多旋翼无人机输入端连接，无线传输模块还与GPS信标模块相连接。 | G05D1/10
6440 | CN104950906A | 基于移动通信网络的无人机远程测控系统及方法 | 2015-06-15 | 驳回 | 中国人民解放军国防科学技术大学 | 本发明公开了一种基于移动通信网络的无人机远程测控系统及方法，解决无人机远程测控问题，系统包括无人机机载设备、地面控制站设备和移动通信网络，所述无人机机载设备包括自主飞行控制模块与机载处理模块，所述地面控制站设备包括移动通信模块、延时补偿模块、服务质量设计模块、人机交互模块和数据库模块，所述无人机机载设备与地面控制站设备通过移动通信网络无线连接。所述自主飞行控制模块与机载处理模块之间通过总线连接。在基于移动通信网络的无人机远程测控方法中，采用神经网络对移动通信网络进行延时预测并将其结果引入无人机的位置补偿，实现远程测控无人机，本发明提高了基于移动通信网络的测控无人机系统的整体性能。 | 基于移动通信网络的无人机远程测控系统，其特征在于：包括无人机机载设备、地面控制站设备和移动通信网络；所述无人机机载设备包括自主飞行控制模块与机载处理模块；所述自主控制模块包括手动飞行模块、自动飞行模块和异常处理模块；所述加载处理模块包括移动通信模块、延时补偿模块、服务质量设计模块、云台控制模块、视觉处理模块、故障检测模块、信号检测模块和基站定位模块；所述移动通信模块包括加解码模块、编解码模块；所述延时补偿模块包括控制补偿模块和延时预测模块；所述地面控制站包括移动通信模块、延时补偿模块、服务质量设计模块、人机交互模块和数据库模块；所述移动通信模块包括加解码模块、编解码模块；所述延时补偿模块包括延时预测模块和信息补偿模块；所述人机交互模块包括监视模块和操作模块；所述监视模块包括视频监视模块和状态监视模块；所述操作模块包括任务指令控制模块、有效载荷控制模块和手动操作模块；所述无人机机载设备与地面控制站设备通过移动通信网络无线连接；所述自主飞行控制模块与机载处理模块之间通过总线连接；在地面控制站设备中，所述操作模块产生指令上传至所述服务质量设计模块进行分级，再通过地面控制站设备中的移动通信模块发送指令到移动通信网络；所述地面控制站设备中的移动通信模块接收来自移动通信网络的数据信息，然后传送至所述信息补偿模块并结合所述延时预测模块对信息进进行延时补偿，最后通过所述人机交互模块进行显示；在无人机机载设备中，所述机载处理模块中的移动通信模块接受所述移动通信网络的指令，然后传送至控制补偿模块并结合延时预测模块传至的延时信息对相应指令进行延时补偿，最后将补偿后的指令分别传送至所述手动飞行模块、自动飞行模块、异常处理模块、云台控制模块以及视觉处理模块；所述无人机机载设备中自主飞行控制模块、所述视觉处理模块、所述故障检测模块、所述信号检测模块、所述基站定位模块产生相应数据信息经过所述服务质量设计模块分级，再通过无人机机载设备中的移动通信模块发送至至移动通信网络；所述视觉处理模块结合相应任务产生飞行指令发送至自动飞行模块，所述故障检测模块结合当前状况产生飞行指令发送至异常处理模块。 | G05D1/10
6441 | US9146557B1 | 悬挂载荷下无人机的自适应控制方法 | 2014-04-23 | 未缴年费 | King Fahd University Of Petroleum And Minerals | 一种具有吊挂负载的无人机自适应控制方法，利用反馈线性化控制器(FLC)对具有吊挂负载的无人机(如四旋翼无人机等)进行垂直起飞、悬停和着陆。 该控制器包括双环结构，其中整个控制器包括内环和外环，内环具有负责控制姿态角和高度的内部控制器，外环具有负责向内环内部控制器提供所需角度值的外部控制器。 选择包括滚转、俯仰、偏航和/或高度的状态作为输出，并使用反馈线性化技术。 | 1. An adaptive control method for an unmanned vehicle with a slung load, comprising the steps of : establishing a feedback linear controller, such that f(x)=Mb({umlaut over (x)}ad+＆#x39b; ＆#x117; xa)+Cb({dot over (x)}ad+＆#x39b; exa)+Db{dot over (x)}a+Gb, wherein f(x) is a control dynamics input for an unmanned aerial vehicle, xad is a vector representing roll, pitch, yaw and altitude for the unmanned aerial vehicle based on a corresponding trajectory, Mb is an inertia matrix associated with the unmanned aerial vehicle, Cb is a centrifugal force and coriolis force matrix associated with the unmanned aerial vehicle, Db is a drag force matrix associated with the unmanned aerial vehicle, and Gb is a gravitational vector, {dot over (x)}a being a velocity vector such thatx. a=(＆#x3c6; . ＆#x3b8; . ＆#x3c8; . z. ), where ＆#x3c6; represents a roll angle of the unmanned aerial vehicle, ＆#x3b8; represents a pitch angle of the unmanned aerial vehicle, ＆#x3c8; represents a yaw angle of the unmanned aerial vehicle, and z represents an altitude of the unmanned aerial vehicle, exa representing control error, and ＆#x39b; being a positive definite constant matrix such that y=＆#x117; xa+＆#x39b; exa, where y is a filtered tracking error, and x is a vector defined asx=[exaT＆#x2062; e. xaT＆#x2062; xadT＆#x2062; x. adT＆#x2062; x＆#xa8; adT]T, where T is a period of a periodic orbit of the slung load; establishing a two level neural network such that f(x)=WT＆#x3c3; (VTx)+＆#x3b5; , where W and V are neural network weights, ＆#x3c3; represents the sigmoid function, and ＆#x3b5; being a known bound; calculating a neural network estimate of f(x), {circumflex over (f)}(x), as {circumflex over (f)}(x)=＆#x174; T＆#x3c3; ({circumflex over (V)}Tx), where ＆#x174; and {circumflex over (V)} are actual values of the neural network weights W and V, respectively, given by a tuning algorithm; transmitting a control input ＆#x3c4; for the unmanned aerial vehicle as ＆#x3c4; =＆#x174; T＆#x3c3; ({circumflex over (V)}Tx)+Kvy, where Kv is a feedforward gain, for controlling flight of the unmanned aerial vehicle; andtransmitting additional anti-swing control input to the unmanned aerial vehicle to correct for a slung load as xcor=KxcL＆#x3c6; L(t＆#x2212; ＆#x3c4; xc) and ycor=KycL＆#x3c6; L(t＆#x2212; ＆#x3c4; yc), wherein xcor and ycor are additional longitudinal and lateral displacements, respectively, Kxc and Kyc are, respectively, longitudinal and lateral feedback gains, L is a load cable length, ＆#x3c6; L is a load angle in an x-z plane, t is time, and ＆#x3c4; xc and ＆#x3c4; yc are, respectively, longitudinal and lateral time delays introduced in the feedback of the load angle. | B64C19/00
6442 | CN104920325A | 一种无人机马蜂窝采摘器 | 2015-07-13 | 驳回 | 绍兴文理学院 | 本发明公开了一种无人机马蜂窝采摘器，包括无人机，所述无人机与空心管相连，所述空心管与夹持装置相连，所述夹持装置上活动安装有牵引销，所述牵引销分别与上夹爪、下夹爪相连，所述空心管内安装有拉线，所述拉线一端与牵引销相连，所述无人机上安装有电动板把相连，所述拉线另一端与电动板把相连。本发明所述的一种无人机马蜂窝采摘器，通过电动扳把，上、下夹爪能够抓住马蜂窝，并剪切断马蜂窝的枝干，摘除率高且安全。 | 一种无人机马蜂窝采摘器，其特征在于：包括无人机(13)，所述无人机(13)与空心管(8)相连，所述空心管(8)与夹持装置相连，所述夹持装置上活动安装有牵引销(14)，所述牵引销(14)分别与上夹爪(2)、下夹爪(11)相连，所述空心管(8)内安装有拉线(7)，所述拉线(7)一端与牵引销(14)相连，所述无人机(13)上安装有电动板把(12)相连，所述拉线(7)另一端与电动板把(12)相连。 | A01M3/00
6443 | CN104932516A | 无人机的安全管控系统及方法 | 2015-05-08 | 驳回 | 叶春林 | 本发明公开了一种无人机的安全管控系统及方法。它由无人机的控制模块、操控模块、管控中心、监控网络和职能部门构成；充分整合各种资源的管控中心和监控网络，以核实政府认可的无人机身份代码和申请或报备的许航要求与实际是否相符，遇有异常即行转达职能部门处置，或是跟进应变处理的设置，构建全方位的安全监管防护网，达到简便快捷辨别和确定各无人机的身份及状况，随时把控情况并切实解决问题，主动设防的防患于未然。简单合理且易于施行的布设，切实解决了无人机应用上的安全管控问题，为扩展无人机适用面提供了可行方案，利于构建文明和谐社会。 | 一种无人机的安全管控系统及方法，其特征在于，由无人机的控制模块、操控模块、管控中心、监控网络和职能部门构成；在无人机的控制模块上或另设的跟踪模块上，置入管控中心通过监控网络识别读取的无人机身份代码，或是附入操控模块的任务指令和航飞报备信息，管控中心整合监控网络资源的对无人机落实监管，以核实无人机身份代码和所报备信息与飞行状况是否相符入手，遇有异常即时通知职能部门处置；或进而的，从操控模块的航飞申报，执行指令的设置和输入无人机控制模块的各环节着手，采用环环相扣的关联核实使信息和参数一致无误；能够选用经控制模块上报管控中心确认的设为执行指令，更改指令必须获得管控中心准许；或再而的，采用主动布设强制性特征结构，加以监管人员针对性措施，防止发生意外状况，将无人机的控制模块，设置为优先执行管控中心指令，能够更改飞行参数，及无人机操控模式，用以根据需要的临时调度无人机或用于紧急情况的应变处置；或是将所述控制模块，设置为当无人机有超预设状况即上传管控中心及时处理；充分整合各种资源的管控中心和监控网络，以核实政府认可的无人机身份代码和申请或报备的许航要求与实际是否相符，遇有异常即行转达职能部门处置，或是跟进应变处理的设置，构建全方位的安全监管防护网，达到简便快捷辨别和确定各无人机的身份及状况，随时把控情况并切实解决问题，主动设防的防患于未然。 | G05D1/10
6444 | CN104932521A | 一种基于过载大小判断的无人机抛伞方法 | 2015-05-28 | 撤回 | 江西洪都航空工业集团有限责任公司 | 本发明提供了一种基于过载大小判断的无人机抛伞方法，通过飞机上的过载测量装置或加速度测量装置测量过载或加速度，当过载或加速度大于给定值时，则认为已落地，飞控系统将自主发出抛伞指令，进而完成抛伞。并综合运用各种其他抛伞方式，由过载或加速度模值作为主抛伞方式，其他作为备份抛伞方式，大大提高了抛伞成功率。 | 一种基于过载大小判断的无人机抛伞方法，包括安装在飞机上的飞控系统和过载测量装置或加速度测量装置，其特征在于，控制方法如下：S1.飞控系统使飞机停车开伞，并设置延迟时间以用于回收设备准备和飞机姿态调整；S2.进入抛伞判断流程，飞控系统根据飞机过载测量装置采集的过载值是否大于给定值或者加速度测量装置测量的加速度值是否大于给定值判断飞机是否落地；S3.若过载值或加速度值大于给定值，飞控系统自主发出抛伞指令，完成抛伞。 | G05D1/10
6445 | CN104932530A | 一种无人机操控系统及其下行遥测方法、上行遥测方法 | 2015-06-04 | 撤回 | 中国航空无线电电子研究所 | 本发明公开了一种无人机操控系统，包含无人机操控台、综合处理计算机、飞行控制计算机、视景仿真计算机、视频压缩模块和接口控制模块。接口控制模块实现综合处理计算机与无人机之间的数据交互。综合处理计算机对下行遥测数据的分解，将姿态信息发送给视景仿真计算机，将机体信息发送给飞行控制计算机。视景仿真计算机解析姿态信息完成无人机前视图像的模拟，并将模拟前视图像送至视频压缩模块；视频压缩模块将模拟前视图像进行压缩编码后产生视频码流。飞行控制计算机解析无人机机体参数信息和解压视频码流，将机体参数信息和视频码流叠加，输出给无人机控制台显示。本发明以较低的成本和设备实现对无人机的飞行训练。 | 一种无人机操控系统，包含无人机操控台和设备机柜，其特征在于所述无人机操控台用于作为人机交互接口，完成无人机的状态显示及与操作员的操控交互；所述设备机柜包括综合处理计算机、飞行控制计算机、视景仿真计算机、视频压缩模块和接口控制模块；所述接口控制模块与综合处理计算机相连接，用于将无人机的下行遥测数据发送给综合处理计算机，以及将综合处理计算机的上行遥测数据发送给无人机；所述综合处理计算机分别与接口控制模块、视景仿真计算机和飞行控制计算机相连接，用于负责下行遥测数据的分解，将无人机的经度、纬度、高度、速度及无人机姿态信息发送给视景仿真计算机，将无人机机体及状态回报参数发送给飞行控制计算机；还用于将飞行控制计算机发送的上行遥控数据进行组帧和打包后发送给接口控制模块；所述视景仿真计算机分别与综合处理计算机、视频压缩模块相连接，用于解析综合处理计算机输出的数据，完成无人机前视图像的模拟，并将模拟前视图像送至视频压缩模块；所述视频压缩模块分别与视景仿真计算机、飞行控制计算机相连接，用于将视景仿真计算机输出的模拟前视图像进行压缩编码后产生视频码流发送给飞行控制计算机。所述飞行控制计算机分别与综合处理计算机、视频压缩模块和无人机操作台相连接，用于解析无人机机体参数信息和解压视频码流，将机体参数信息和视频码流叠加，输出给无人机控制台显示；还用于接收无人机操作台的操作行为，将操作行为解析为相应的操控指令，发送给综合处理计算机。 | G05D1/10
6446 | CN104932533A | 无人机、无人机控制方法及无人机远程操控系统、方法 | 2015-05-19 | 撤回 | 吴晗 | 本发明提供一种无人机，其包括有 : 确定模块，用于根据定位装置获得的无人机飞行过程中的当前地址以及预先存储于存储单元中的一飞行目的地，判断无人机是否已经到达该预定飞行目的地；警示模块，用于当当前地址已到达该预定飞行目的地，控制该无人机产生操控警示信号或进入特定操控模式, 该操控警示信号通过通信模块发送给外部的无人机远程操控系统；操控执行模块，用于接收操控指令，根据操控指令控制无人机的相应元件执行飞行或着陆。本发明还提供无人机控制方法、无人机远程控制系统及方法。通过本发明能结合自主飞行与人工操控的优势。 | 一种无人机，包括有具有螺旋桨、发动机、存储单元、处理单元、通信模块、定位装置以及摄像模块，其特征在于该处理单元包括有如下模块：确定模块，用于根据定位装置获得的无人机飞行过程中的当前地址以及预先存储于存储单元中的一飞行目的地，判断无人机是否已经到达该预定飞行目的地；警示模块，用于当当前地址已到达该预定飞行目的地，控制该无人机产生操控警示信号或进入特定操控模式, 该操控警示信号通过通信模块发送给外部的无人机远程操控系统；操控执行模块，用于接收操控指令，根据操控指令控制无人机的相应元件执行飞行或着陆。 | G05D1/12
6447 | CN204669524U | 一种基于移动互联网的无人机操控系统 | 2015-04-21 | 未缴年费 | 广州迈天智能科技有限公司 | 本实用新型公开了一种基于移动互联网的无人机操控系统，包括搭载有第一摄像头的无人机，还包括手机、数字信号传输中继器、具有操控功能的操控眼镜和服务器，所述的操控眼镜依次通过手机、数字信号传输中继器与无人机连接，所述的无人机依次通过服务器、手机与操控眼镜连接，所述的操控眼镜包括框架，所述的框架的左右两侧设有两块显示屏。本实用新型的目的是提供一种适于用户使用、能够远距离的实现控制数据和图像的传输、方便用户操作、成像效果优异、能够自动避障的基于移动互联网的无人机操控系统。 | 一种基于移动互联网的无人机操控系统，包括搭载有第一摄像头的无人机，其特征在于，还包括手机、数字信号传输中继器、服务器、具有操控功能的操控眼镜，所述的操控眼镜依次通过手机、数字信号传输中继器与无人机连接，所述的无人机依次通过服务器、手机与操控眼镜连接，所述的操控眼镜包括框架，所述的框架的左右两侧设有两块显示屏，所述的显示屏上设有一个锥形的视野隔离罩，所述的视野隔离罩的底部与显示屏配合，所述的视野隔离罩的顶部设有猫眼，所述的框架上设有一个用于拍摄操控眼镜前方视野的第二摄像头，所述的框架的中心还设有电路板、九轴姿态传感模块、用于与手机连接的第一蓝牙模块、第一电池，所述的电路板上设有USB接口和第一控制器，所述的第一控制器分别与九轴姿态传感模块、第二摄像头、显示屏、第一蓝牙模块、USB接口相连，所述的第一电池分别与第一控制器、九轴姿态传感模块、第二摄像头、显示屏、第一蓝牙模块相连。 | H04N7/18
6448 | EP2778819A1 | 用于拍摄一膜性能的方法使用一种无人机 | 2013-03-12 | 撤回 | Thomson Licensing | 本发明公开了一种用于场景拍摄一膜性能的方法，由此所述的拍摄方法使使用在至少一个无人机，这种作为靶标，为了提供该物理标记，它被需要以给出到一个物理的演员指示在所述定位元件与其S/他需要交互和将仅被插入所述场景中稍后所述的膜。 | Unmanned aerial vehicule, characterized in that a part of said unmanned aerial vehicle follows a determined motion trajectory of a contact location of a virtual element in a scene that it materializes. | G05D1/00
6449 | SE1500381A1 | 带有光源的工业设备中的DredRnare | 2015-09-23 | 放弃 | Abb Technology Ltd | 本公开涉及一种无人飞机火炬的使用，该无人飞机火炬包括附接到空中无人飞机的光源， 用于在矿井或其它工业设施中提供照明，其中无人驾驶手电筒由操作者通过无线接口控制，或者其中无人驾驶被配置用于例如路径，用户或标签的自主跟踪。 | Use of a drone torch comprising a light source attached to an aerial drone, for providing lighting in an underground mine or other industrial facility, wherein the drone torch is controlled in real time by an operator via a wireless interface, or wherein the drone is configured for autonomous tracking e.g. of a path, user or tag. | F21L23/00
6450 | CN104904697A | 一种无人机补给中心 | 2015-05-10 | 驳回 | 浙江空行飞行器技术有限公司 | 本发明公开了一种无人机补给中心，属于无人机领域，包括停机坪，停机坪上设有控制中心、发动机、停机位和补给装置，补给装置包括油箱和药液箱，油箱与发动机连通，补给装置设有使油箱、药液箱与无人机的受油口、液囊对接的传输装置，停机坪下底面的中部设有连杆，连杆垂直于停机坪并与停机坪转动连接，连杆末端设有主动轮，主动轮与连杆转动连接且转轴垂直于连杆，主动轮的轮面与地面滚动摩擦，停机坪下底面的边缘设有若干可转向的滚轮，任意三个滚轮在停机坪下底面的投影不在同一直线上；控制中心与发动机、离合器电连接。通过发动机和离合器配合驱动传输装置、主动轮，从而保证无人机补给中心可追随无人机移动并完成对无人机的补给。 | 一种无人机补给中心，其特征在于：包括停机坪(1)，停机坪上设有控制中心(2)、发动机(3)、停机位(4)和补给装置(5)，补给装置包括油箱(6)和药液箱(7)，油箱与发动机连通，补给装置设有使油箱、药液箱与无人机的受油口、液囊对接的传输装置(8)，发动机的动力输出端通过离合器与传输装置传动连接使传动装置传输燃料或药液，停机坪下底面的中部设有连杆(9)，连杆垂直于停机坪并与停机坪转动连接，连杆末端设有主动轮(10)，主动轮与连杆转动连接且转轴垂直于连杆，主动轮的轮面与地面滚动摩擦，停机坪下底面的边缘设有若干可转向的滚轮(11)，任意三个滚轮在停机坪下底面的投影不在同一直线上，发动机的动力输出端通过离合器与主动轮传动连接；控制中心与发动机、离合器电连接。 | A01M7/00
6451 | CN104914872A | 适用于小型民用无人机的传感器双余度飞控计算机系统 | 2015-04-20 | 撤回 | 中国科学院长春光学精密机械与物理研究所 | 适用于小型民用无人机的传感器双余度飞控计算机系统，涉及无人机航电领域，解决了现有飞控计算机余度设计存在的通用性差、设计复杂、体积重量大的问题。包括飞控模块、余度传感器模块、扩展接口模块、执行机构模块和供电模块，飞控模块和余度传感器模块各自具有独立的处理器，通过处理器外部接口集成了加速度计、陀螺、磁力计、气压高度计等传感器，采用同步方式使两个模块在每个周期并行工作，利用各自的处理器对获取的原始传感器数据进行处理。飞控处理器每个周期对传感器信息进行诊断，将诊断信息发送给余度数据处理器，若传感器失效，则利用余度数据处理器发送的余度传感器信息进行导航、控制的解算。本发明便于实现、成本低、可靠性高。 | 适用于小型民用无人机的传感器双余度飞控计算机系统，包括用于给飞控计算机系统供电的供电模块和与供电模块相连的执行机构模块；其特征在于，还包括：与供电模块相连的飞控模块，所述飞控模块包括：飞控处理器和与飞控处理器相连的数传模块、陀螺传感器、加速度计、磁力计、GPS模块、空速计、气压高度计、CAN总线接口；所述飞控处理器通过数传模块与地面测控系统之间进行通信；所述飞控处理器给余度传感器模块发送同步信号，接收余度传感器模块的同步应答信号，采集飞控模块中的各传感器测量的数据信息并对其进行健康状态诊断，同时将诊断结果发送给余度传感器模块，对飞控模块中的各传感器测量的数据信息进行导航和控制解算并将解算出的控制信号发送给扩展接口模块，接收余度传感器模块发送的对应的余度传感器测量的数据信息并对其进行导航和控制解算，同时将解算出的控制信号发送给扩展接口模块，控制飞控计算机系统进入传感器故障下的应急控制模式；与供电模块相连的余度传感器模块，所述余度传感器模块包括：余度数据处理器和与余度数据处理器相连的陀螺传感器、加速度计、磁力计、GPS模块、空速计、气压高度计、CAN总线接口；所述余度传感器模块中的CAN总线接口与飞控模块中的CAN总线接口相连；所述飞控处理器与余度数据处理器之间通过飞控模块中的CAN总线接口和余度传感器模块中的CAN总线接口进行通信；所述余度数据处理器接收飞控处理器的同步信号和将同步应答信号反馈给飞控处理器，接收飞控处理器发送的传感器健康状态诊断信息，对余度传感器模块中对应的余度传感器测量的数据信息进行健康状态诊断，将对应的余度传感器测量的数据信息发送给飞控处理器，将对应的余度传感器故障信息发送给飞控处理器；与供电模块相连的扩展接口模块，所述扩展接口模块包括：接口控制器和与接口控制器相连的CAN总线接口；所述CAN总线接口与飞控模块中的CAN总线接口相连；所述接口控制器通过CAN总线接口和飞控模块中的CAN总线接口与飞控处理器之间进行通信；所述接口控制器接收飞控处理器发送的控制信号并将其转换为控制执行机构模块动作的PWM信号，将PWM信号发送给执行机构模块。 | G05D1/08
6452 | CN104914877A | 一种轻型无人机自主感知与规避方法 | 2015-07-13 | 撤回 | 沈阳飞羽航空科技有限公司 | 本发明公开了一种轻型无人机自主感知与规避方法，属于航路规划领域，特别是涉及一种轻型无人机超视距飞行规避空中目标方法。首先通过前视单目定焦摄像机采集视频图像，然后计算像在像直角坐标系内的长度、高度和位置；在摄像机坐标系内推导目标位置和运动趋势；在空间直角坐标系内沿方位角差值最大两个目标所在射线夹角的角平分线和机动前航向确定的平面机动，确定目标长度；在摄像机坐标系内计算具体目标位置和运动趋势；最后如危险接近在空间直角坐标系内沿方位角差值最大两个目标所在射线夹角的角平分线和机动前航向确定的平面规避，规避后目标与光心最小距离为最小安全距离。本发明的优点在于实现自主感知，一次规避所有目标，机动距离短。 | 一种轻型无人机自主感知与规避方法，其特征在于，对目标集合{目标1，目标2，，，，目标1}，在空间直角坐标系内给出沿方位角差值最大两个空中目标所在射线夹角的角平分线和规避前轻型无人机航向确定的平面规避的方法，规避方向为角平分线方向，规避过程中规避前轻型无人机航向方向速度分量保持不变，规避后空中目标到达光心所在法平面时，空中目标与光心的最小距离为最小安全距离。 | G05D1/10
6453 | CN204634868U | 驱鸟无人机 | 2015-04-16 | 未缴年费 | 浙江交通职业技术学院 | 本实用新型提供了一种驱鸟无人机，属于驱鸟设备领域。它解决了现有技术设计不够合理等问题。本驱鸟无人机包括无人机壳体，所述的无人机壳体上设有飞行驱动组件，所述的飞行驱动组件连接有供电模块，其特征在于，在无人机壳体上分别设有至少一个超声波驱鸟模块、若干音频驱鸟模块以及若干闪光灯驱鸟模块，所述的超声波驱鸟模块、音频驱鸟模块和闪光灯驱鸟模块均与设置在无人机壳体内的控制电路板相连，且控制电路板与供电模块电连接，在无人机壳体上还设有与控制电路板相连的红外线探测模块。本驱鸟无人机的优点在于：设计合理、结构简单、采用声光电一体化驱鸟技术、驱鸟效果好、驱鸟不再受时间和空间的限制且对人体和环境无损害。 | 一种驱鸟无人机，包括无人机壳体(1)，所述的无人机壳体(1)上设有飞行驱动组件(2)，所述的飞行驱动组件(2)连接有供电模块(3)，其特征在于，在无人机壳体(1)上分别设有至少一个超声波驱鸟模块(5)、若干音频驱鸟模块(6)以及若干闪光灯驱鸟模块(7)，所述的超声波驱鸟模块(5)、音频驱鸟模块(6)和闪光灯驱鸟模块(7)均与设置在无人机壳体(1)内的控制电路板(4)相连，且控制电路板(4)与供电模块(3)电连接，在无人机壳体(1)上还设有与控制电路板(4)相连的红外线探测模块(8)。 | A01M29/18
6454 | CN204650271U | 一种两栖无人机 | 2015-06-10 | 未缴年费 | 浙江空行飞行器技术有限公司 | 本实用新型公开了一种两栖无人机，包括机体，机体内设有处理单元和引擎，处理单元与引擎电连接，机体底部设有起落架，起落架包括气囊和架体，气囊覆盖架体表面，机体内还有充气装置，充气装置与引擎传动连接，充气装置与处理单元电连接，充气装置的出气口与气囊连通；机体内还设有加速度感应器，加速度感应器与处理单元电连接，利用游泳圈原理为无人机提供两栖功能，防止无人机落水损坏电子设备。 | 一种两栖无人机，其特征在于：包括机体(1)，机体内设有处理单元和引擎，处理单元与引擎电连接，机体底部设有起落架(2)，起落架包括气囊(3)和架体(4)，气囊覆盖架体表面，机体内还有充气装置，充气装置与引擎传动连接，充气装置与处理单元电连接，充气装置的出气口与气囊连通；机体内还设有加速度感应器，加速度感应器与处理单元电连接。 | G05D1/00
6455 | CN204650290U | 有限空间内无人机全景拍摄云台 | 2015-05-28 | 避重放弃 | 天津大学 | 一种有限空间内无人机全景拍摄云台，包括用于固定在无人多旋翼机机身上的扇形固定支架，扇形固定支架外缘圆周上安装有一个旋转臂，旋转臂与扇形固定支架外缘圆周之间形成轨道移动副，扇形固定支架上通过舵机安装架安装有一个舵机，舵机转动轴上同轴安装有一个旋转臂驱动轮，该驱动轮与旋转臂之间构成转动驱动副，旋转臂上通过相机座安装有相机。本实用新型可同时满足：完全无盲区拍摄，满足遗产近距离及有限空间中全景拍摄要求；各个机位之间空间重合度好，图像拼接准确性高；对相机或镜头数量没有特别限制；机身重量轻，体积小，容易实现有限空间飞行；适用于现有绝大多数多旋翼机，得到相同的拍摄效果(在多旋翼机上普适性强是本方案特点)。 | 一种有限空间内无人机全景拍摄云台，其特征在于该全景拍摄云台包括用于固定在无人多旋翼机机身上的扇形固定支架，扇形固定支架的外缘圆周上安装有一个旋转臂，旋转臂与扇形固定支架的外缘圆周之间形成轨道移动副，扇形固定支架上通过舵机安装架安装有一个舵机，舵机转动轴上同轴安装有一个旋转臂驱动轮，该驱动轮与旋转臂之间构成转动驱动副，旋转臂上通过相机座安装有相机。 | G05D3/12
6456 | CN104898654A | 无人机远程控制系统及方法 | 2015-05-19 | 撤回 | 吴晗 | 本发明提供一种无人机远程控制系统，其包括有通讯模块，用于与至少一无人机建立通讯；主控连接模块，用于通过该通讯模块将控制识别码发送相应的无人机，与该无人机建立主控连接；授权产生模块，用于产生包含有其中一无人机的被选待授权用户的授权选择指令；授权控制连接模块，用于开启被选待授权用户的授权控制功能，建立被选待授权用户与相应无人机的授权控制连接；操控模块，用于提供操控界面供用户进行主控操作及授权控制操作，接收主控操作及授权控制操作，产生相应的操控指令，并通过该通讯模块发送给相应无人机。本发明提供一种无人机远程控制方法。 | 一种无人机远程控制系统，其包括有一通讯模块，用于与至少一无人机建立通讯；其特征在于，该无人机远程控制系统还包括有：一主控连接模块，用于通过该通讯模块将控制识别码发送相应的无人机，与该无人机建立主控连接；一授权产生模块，用于产生包含有其中一无人机的被选待授权用户的授权选择指令；一授权控制连接模块，用于开启被选待授权用户的授权控制功能，建立被选待授权用户与相应无人机的授权控制连接；一操控模块，用于提供操控界面供用户进行主控操作及授权控制操作，接收主控操作及授权控制操作，产生相应的操控指令，并通过该通讯模块发送给相应无人机。 | G05D1/00
6457 | CN104898655A | 一种两栖无人机 | 2015-06-10 | 驳回 | 浙江空行飞行器技术有限公司 | 本发明公开了一种两栖无人机，包括机体，机体内设有处理单元和引擎，处理单元与引擎电连接，机体底部设有起落架，起落架包括气囊和架体，气囊覆盖架体表面，机体内还有充气装置，充气装置与引擎传动连接，充气装置与处理单元电连接，充气装置的出气口与气囊连通；机体内还设有加速度感应器，加速度感应器与处理单元电连接，利用游泳圈原理为无人机提供两栖功能，防止无人机落水损坏电子设备。 | 一种两栖无人机，其特征在于：包括机体(1)，机体内设有处理单元和引擎，处理单元与引擎电连接，机体底部设有起落架(2)，起落架包括气囊(3)和架体(4)，气囊覆盖架体表面，机体内还有充气装置，充气装置与引擎传动连接，充气装置与处理单元电连接，充气装置的出气口与气囊连通；机体内还设有加速度感应器，加速度感应器与处理单元电连接。 | G05D1/00
6458 | CN104898684A | 一种小型无人机飞行振动响应的主动控制系统 | 2015-05-26 | 撤回 | 金陵科技学院 | 本发明公开了一种小型无人机飞行振动响应的主动控制系统，包括无人机主体结构、控制主机、数字信号发生器、第一滤波放大模块、第二滤波放大模块、激振器、压电陶瓷叠层作动器、信号调理器、加速度传感器、谐波稳态控制系统，其中由控制主机和无人机主体结构组成输入/输出回路，先由控制主机输出振动信号作用到机体结构，进而机体产生的振动加速度信号返回控制主机，再由控制主机输出控制信号控制机体振动起到无人机振动控制的作用。本发明的无人机振动控制系统具有作动器附加质量轻、工作频带宽、响应速度快、跟随控制能力强、控制效果好等优点。 | 一种小型无人机飞行振动响应的主动控制系统，其特征在于：包括无人机主体结构、控制主机、数字信号发生器、第一滤波放大模块、第二滤波放大模块、激振器、压电陶瓷叠层作动器、信号调理器、加速度传感器和谐波稳态控制系统，其中，所述控制主机分别与数字信号发生器、谐波稳态控制系统相连接；数字信号发生器依次经过第一滤波放大模块、激振器连接至无人机主体结构；谐波稳态控制系统的输出端依次经过第二滤波放大模块、压电陶瓷叠层作动器连接至无人机主体结构；无人机主体结构和加速度传感器相连接，加速度传感器的输出经过信号调理器作为谐波稳态控制系统的输入；控制主机输出振动信号，振动信号经过数字信号发生器转换成模拟信号，模拟信号经过第一滤波放大模块传输到激振器，激振器动作产生激励力作用到无人机主体结构，产生一个振动加速度信号；所述振动加速度信号由加速度传感器采集，再经过信号调理器、谐波稳态控制系统进入到控制主机；控制主机根据机体振动加速度的大小，输出振动控制信号，所述振动控制信号由谐波稳态控制系统转换成模拟信号，经过第二滤波放大模块发送给压电陶瓷叠层作动器，压电陶瓷叠层作动器产生相应的作动力作用到无人机主体结构，控制机体的振动。 | G05D1/08
6459 | CN104898690A | 基于APM平台的旋翼无人机自主续航实现方法 | 2015-04-07 | 撤回 | 中南大学 | 本发明公开了一种基于APM平台的旋翼无人机自主续航实现方法，无人机检测到自身电量不足后，开启寻找充电桩的模式，在充电桩数据库中找到与当前位置距离最近的充电桩的GPS坐标位置；无人机到达GPS的误差范围内的位置后，先进行悬停并启动图像识别，通过PID控制调整无人机的飞行姿势，使无人机处于充电平台的正上方并降落，降落过程中，充电桩对旋翼无人机进行身份识别，识别通过后，充电桩对无人机进行充电；无人机在充电过程中检测电池电量，充满后向充电桩发送停止充电的信号，并启动自主起飞的模式。本发明通过在巡逻航线上建立适当数量的光伏充电桩，实现无人机电量不足的情况下自主寻找“加油站”，使无人机的续航时间大大加长。 | 基于APM平台的旋翼无人机自主续航实现方法，其特征在于：无人机检测到自身电量不足后，开启寻找充电桩的模式，即在事先充电桩数据库中找到与当前位置距离最近的充电桩的GPS坐标位置；当无人机到达GPS的误差范围内的位置后，无人机先进行悬停并启动图像识别，此过程中云台自动调整使摄像头方向始终垂直于地面向下，通过图像识别找到充电平台在视野中与充电平台的坐标差(△X，△Y)；通过PID控制调整无人机的飞行姿势，使△X，△Y趋近于零，使无人机处于充电平台的正上方，再松油门，使旋翼垂直降落至平台中央；降落过程中，充电桩对旋翼无人机进行身份识别，识别通过后，充电桩接收无人机发送的电池型号信息，对无人机进行充电；无人机在充电过程中检测电池电量，充满后通过通信模块向充电桩发送停止充电的信号，并启动自主起飞的模式，充电桩的通信模块接到“停止充电”的信号后，停止向外输出电能。 | G05D1/10
6460 | CN104898692A | 一种无人机管理系统 | 2015-05-04 | 驳回 | 中山智芯电子科技有限公司 | 本发明公开了一种基于本发明的一种无人机管理系统。一种无人机管理系统中所述运行了综合管理软件的设备端可以通过有线通信模块或者蓝牙模块、WIFI模块、GSM/GPRS/3G/4G/5G模块、VHF模块、UHF模块中的一种或者多种与所述的无人机数据通信模块进行通信，从而控制无人机的飞行路线、飞行状态。同时可以接收无人机的当前位置、飞行状态等参数并在地图上实时显示，方便直观的进行管理。 | 一种无人机管理系统，包括无人机数据通信模块和运行了综合管理软件的设备端，其特征在于：所述的无人机数据通信模块包括CPU模块、电源模块，以及有线通信模块、蓝牙模块、WIFI模块、GSM/GPRS/3G/4G/5G模块、VHF模块、UHF模块中的一种或者多种，所述CPU模块与电源模块、有线通信模块相连，同时CPU模块与蓝牙模块、WIFI模块、GSM/GPRS/3G/4G/5G模块、VHF模块、UHF模块中的一种或者多种相连。 | G05D1/10
6461 | CN104898693A | 一种无人机巡检系统 | 2015-05-12 | 驳回 | 南通新城电力科技有限公司 | 本发明涉及无人机的运行检修领域，尤其涉及到一种无人机巡检系统，其中，地面控制终端可通过中继直升机与进行巡检作业的任务直升机进行双向通信，进而实现图像数据传输以及任务直升机的飞行控制等功能，大大提高了无人机的飞行控制距离，同时本发明技术方案因采用126cc水冷发动机解决了80cc发动机动力不足、载荷量偏小以及寿命短缺陷，并参照汽车发电原理加装一款200W发电机以及整流滤波模块，一定程度上解决了机载设备所需电源问题，总体上，该无人机巡检系统具有长航时、跨山区远距离作业以及适应性强等优点。 | 一种无人机巡检系统，应用于对检修对象的巡检作业中，其特征在于，所述无人机巡检系统包括：地面控制终端；中继直升机，与所述地面控制终端通信连接；任务直升机，与所述中继直升机通信连接；其中，所述任务直升机通过所述中继直升机接收所述地面控制终端发送的一个数据控制指令，并根据该数据控制指令对所述检修对象进行巡检以获取所述检修对象的实时图像数据，同时将该实时图像数据通过所述中继直升机发送至所述地面控制终端。 | G05D1/10
6462 | CN104898697A | 一种无人机的三维动态模型及控制方法 | 2015-05-18 | 驳回 | 国家电网公司; 国网浙江省电力公司; 国网浙江省电力公司检修分公司 | 本发明公开了一种无人机的三维动态模型及控制方法，所述无人机的三维动态模型包括：无人机三维模型，所述无人机三维模型的结构与无人机实体的结构相对应；数据通信单元，所述数据通信单元能够获取所述无人机实体的飞行参数；驱动单元，所述驱动单元能够基于所述飞行参数驱动所述无人机三维模型进行运动，使得所述无人机三维模型的运动状态与所述无人机实体的运动状态相一致。本发明通过驱动单元实现无人机三维模型的运动状态与无人机实体的运动状态相一致，进而实现无人机三维模型与无人机实体的同步运动，由此，通过无人机三维模型能够直观的呈现出无人机实体的实时状态，实现本发明目的。 | 一种无人机的三维动态模型，其特征在于，包括：无人机三维模型，所述无人机三维模型的结构与无人机实体的结构相对应；数据通信单元，所述数据通信单元能够获取所述无人机实体的飞行参数；驱动单元，所述驱动单元能够基于所述飞行参数驱动所述无人机三维模型进行运动，使得所述无人机三维模型的运动状态与所述无人机实体的运动状态相一致。 | G05D1/10
6463 | CN204631622U | 基于超声波距离检测的无人机避障系统 | 2015-04-28 | 未缴年费 | 南京航空航天大学 | 本实用新型公开了一种基于超声波距离检测的无人机避障系统，包含飞行控制模块、机载射频通信模块、超声波测距模块和自主避障模块；飞行控制模块用于控制无人机飞行，并将无人机的飞行状况反馈给地面站；超声波测距模块用于检测无人机前、左、右、上、下五个方向是否存在障碍物以及与障碍物之间的距离；自主避障模块用于根据超声波测距模块的测量结果控制无人机进行避障。本实用新型结构简单，使用方便，具有较大的实用价值。 | 基于超声波距离检测的无人机避障系统，包括无人机和地面站，其特征在于，所述无人机包含飞行控制模块、机载射频通信模块、超声波测距模块和自主避障模块；所述飞行控制模块用于通过机载射频通信模块接收地面站和自主避障模块的指令后控制无人机飞行，并将无人机的飞行状况通过机载射频通信模块反馈给地面站；所述超声波测距模块用于检测无人机前、左、右、上、下五个方向是否存在障碍物以及与障碍物之间的距离；所述自主避障模块用于根据超声波测距模块的测量结果控制无人机进行避障；所述地面站包含地面射频通信模块、航迹规划模块和实时监控模块；所述航迹规划模块包含电子地图，用于设置无人机在自主飞行模式下的起止点、检查点、飞行高度和飞行速度；所述实时监控模块用于实时检测与监控无人机状态，并进行数据存储、故障检测与报警操作；所述机载射频通信模块和地面射频通信模块无线通信。 | G05D1/10
6464 | CN204631623U | 一种多旋翼无人机飞控调试保护装置 | 2015-04-24 | 未缴年费 | 西北农林科技大学 | 本实用新型是一种多旋翼无人机飞控调试保护装置，用于对多旋翼无人机飞控系统的自稳性能进行调试，同时确保试验安全。该实用新型基于多旋翼无人机飞行的刚体动力学原理，包括一个三脚架和4种可更换的飞控调试模块，通过由机械结构限定多旋翼无人机的运动形式，可以对无人机飞控分别进行滚转、俯仰和航向三个单自由度的独立调试，以及三自由度的综合调试；通过观察多旋翼无人机在保护装置不同模块上运行时的控制响应，明确无人机采用的新技术、新方法的实际性能；既能对飞控的自稳进行功能划分、方便研发的工程管理，又能对无人机的调试进行保护、避免盲目试飞可能造成的财产损失，降低研发的风险和难度，促进多旋翼无人机产业的发展。 | 一种多旋翼无人机飞控调试保护装置，包括有一个三脚架和四个可更换的飞控调试模块，四个模块分别为滚转、俯仰和航向三个单自由度的独立调试模块和一个综合调试模块，其中综合调试模块特征为：云台(2)通过球头关节轴承(3)安装到撑杆(4)顶端，并形成球面副，无人机托盘(9)通过燕尾槽安装到云台(2)上，测试时将多旋翼无人机(1)通过绑扎带(10)捆扎到无人机托盘(9)，即可令多旋翼无人机(1)进行三自由度复合运动且受保护不致坠地受损；滚转调试模块特征为：由气泡水平仪(16)调平云台(2)后，通过上锁紧旋钮(13)和上锁紧螺纹孔(12)将球头关节轴承(3)锁紧，由滚转调试托盘(18)经轴承(11)安装到滚转调试安装座(17)上，再由滚转调试安装座(17)上的燕尾槽滑块与云台(2)上的燕尾槽相固定，最后使用绑扎带(10)将多旋翼无人机(1)捆扎到滚转调试托盘(18)上，即可令多旋翼无人机(1)进行滚转单自由度运动；俯仰调试模块特征为：俯仰调试托盘(19)经轴承(21)安装到俯仰调试安装座(20)上，通过俯仰调试安装座底部的燕尾槽滑块安装到固定好的云台(2)上，使用绑扎带(10)将多旋翼无人机(1)捆扎到俯仰调试托盘(19)，即可令多旋翼无人机(1)进行俯仰单自由度运动；航向调试模块特征为：航向调试托盘(22)经调心轴承(23)安装到航向调试安装座(24)上，并通过航向调试安装座底部的燕尾槽滑块安装到固定好的云台(2)上，使用绑扎带(10)将多旋翼无人机(1)捆扎到航向调试托盘(22)，即可令多旋翼无人机(1)进行航向单自由度运动；以上四个模块共同作用即可令多旋翼无人机(1)的飞控系统在保证安全的前提下进行自稳所需的三个自由度独立与综合调试。 | G05D1/10
6465 | CN204631624U | 无人机腕表式控制器 | 2015-05-13 | 未缴年费 | 深圳洲际通航投资控股有限公司 | 本实用新型公开了一种无人机腕表式控制器，它主要由表盘主体、表带、显示屏、转动式飞行方向控制环、向上飞行按钮、向下飞行按钮、飞行启动\跟随模式按钮、前进飞行按钮和后退飞行按钮构成，表带与表盘主体连接，显示屏设在表盘主体的顶部，转动式飞行方向控制环设在表盘主体的顶部且位于显示屏的外围，向上飞行按钮和向下飞行按钮设在表盘主体的一侧，前进飞行按钮和后退飞行按钮设在表盘主体的另一侧，飞行启动\跟随模式按钮设在表带上。表带上还设有无人机的相机拍摄模式按钮，无人机的相机拍摄模式按钮，用以启动无人机中的相机进行目标拍摄。由于采用了上述腕表式控制器的结构形式，故具有方便操作、结构紧凑、小巧别致的特点。 | 一种无人机腕表式控制器，其特征在于：它主要由表盘主体、表带、显示屏、转动式飞行方向控制环、向上飞行按钮、向下飞行按钮、飞行启动\跟随模式按钮、前进飞行按钮和后退飞行按钮构成，表带与表盘主体连接，显示屏设在表盘主体的顶部，转动式飞行方向控制环设在表盘主体的顶部且位于显示屏的外围，向上飞行按钮和向下飞行按钮设在表盘主体的一侧，前进飞行按钮和后退飞行按钮设在表盘主体的另一侧，所述飞行启动\跟随模式按钮设在表带上。 | G05D1/10
6466 | CN204631625U | 一种微小型无人机的自动驾驶仪 | 2015-05-29 | 未缴年费 | 北京健德乾坤导航系统科技有限责任公司 | 本实用新型提出了一种微小型无人机的自动驾驶仪，包括：导航模块；遥控器；接收机与遥控器相连；PWM捕捉装置与接收机相连；自动驾驶仪的输入端与导航模块和PWM信号捕捉装置相连；PWM输出装置与自动驾驶仪的输出端相连；电子调速器的输入端与PWM输出装置的输出端相连；电机的输入端与电子调速器的输出端相连；无线模块与自动驾驶仪的输出端和监控中心相连。本实用新型体积小巧，该体积可适用不同的无人机平台，在每个安装螺钉处使用减震垫，将机体的振动与自动驾驶仪隔离，提高了自动驾驶仪的安全性和使用寿命。 | 一种微小型无人机的自动驾驶仪，其特征在于，包括：用于对无人机的地理位置进行定位的导航模块；遥控器；用于接收所述遥控器的控制指令的接收机，所述接收机与所述遥控器相连；用于捕捉来自所述接收机的PWM输入信号的PWM信号捕捉装置，所述PWM捕捉装置与所述接收机相连；用于根据所述导航模块的定位结果和所述PWM信号捕捉装置捕捉的PWM信号生成无人机的飞行范围的自动驾驶仪，所述自动驾驶仪的输入端与所述导航模块和所述PWM信号捕捉装置相连；PWM输出装置，所述PWM输出装置与所述自动驾驶仪的输出端相连；电子调速器，所述电子调速器的输入端与所述PWM输出装置的输出端相连；电机，所述电机的输入端与所述电子调速器的输出端相连；无线模块，所述无线模块与所述自动驾驶仪的输出端和监控中心相连。 | G05D1/10
6467 | CN204631626U | 一种用于无人机飞行的地形跟踪装置 | 2015-06-02 | 未缴年费 | 成都理工大学 | 本实用新型公开了一种用于无人机飞行的地形跟踪装置，包括激光测距模块和微控制器，所述微控制器上设有串口通信接口，用于微控制器与无人机飞行控制系统进行通讯连接，所述激光测距模块共两个且与微控制器连接，两个激光测距模块以小于90°的夹角安装在一起，其中一个激光测距模块竖直安装。本实用新型通过将测得的地形参数发送给无人机飞行控制系统，可引导无人机调整飞行姿态，使无人机始终保持以相对于地面一定的高度飞行，并能对地形变化提前做出反应，可大大降低实现无人机地形跟踪飞行的成本和难度。与现有技术相比，本实用新型结构简单、重量轻、价格低廉，且安全可靠，可以很方便地挂载于无人机下方。 | 一种用于无人机飞行的地形跟踪装置，包括激光测距模块和微控制器，所述微控制器上设有串口通信接口，用于微控制器与无人机飞行控制系统的通讯连接，所述激光测距模块与微控制器连接，其特征在于：激光测距模块共两个，两个激光测距模块以一定的夹角安装在一起，其中一个激光测距模块竖直安装。 | G05D1/10
6468 | US20140025235A1 | 无人设备利用方法和系统 | 2012-07-17 | 未缴年费 | Elwha Llc | 提供了用于配置无人驾驶航空设备以单独地或与其他实体组合地执行任务的结构和协议，或者用于使用由这样的配置或性能产生的数据的结构和协议，所述结构和协议用于配置无人驾驶航空设备以单独地或与其他实体组合地执行任务，或者用于使用由这样的配置或性能产生的数据。 | 1. A system comprising : one or more articles of manufacture includingcircuitry for indicating a first unmanned aerial device participating in a first task; andcircuitry for signaling a decision whether or not to cause the first unmanned aerial device to recognize an alias identifying the first unmanned aerial device as an automatic and conditional response to an indication of the first unmanned aerial device participating in the first task, the alias being different than a primary digital identifier of the first unmanned aerial device. | G05D1/00
6469 | CN104872100A | 无人机供药结构的液囊 | 2015-04-01 | 驳回 | 浙江空行飞行器技术有限公司 | 本发明公开了无人机供药结构的液囊，属于农业机械领域，解决了现有液囊风阻过大的问题。无人机供药结构的液囊，包括囊体，囊体包括左囊体和右囊体，左囊体的边缘位于同一平面，左囊体相较于左囊体的边缘向一侧凸起，右囊体与左囊体镜像对称，左囊体的边缘与右囊体的边缘密闭连接构成梭形囊体；囊体上部设有入液口，囊体下部设有出液口，入液口和出液口分别设有开关装置；左囊体包括软性材料层，右囊体包括软性材料层。本发明提供的这种无人机供药结构的液囊风阻小，有效提高无人机的飞行速度和续航时间，同时可避免因气压造成液囊内的农药无法及时被排出。 | 无人机供药结构的液囊，其特征在于：包括囊体(1)，囊体包括左囊体(2)和右囊体(3)，左囊体的边缘位于同一平面，左囊体相较于左囊体的边缘向一侧凸起，右囊体与左囊体镜像对称，左囊体的边缘与右囊体的边缘密闭连接构成梭形囊体；囊体上部设有入液口(4)，囊体下部设有出液口(5)，入液口和出液口分别设有开关装置(6)；左囊体包括软性材料层，右囊体包括软性材料层。 | A01M7/00
6470 | CN104872101A | 无人机供药系统的液囊 | 2015-04-01 | 驳回 | 浙江空行飞行器技术有限公司 | 本发明公开了无人机供药系统的液囊，属于农业机械领域，包括囊体，囊体设有入液口和出液口，囊体的出液口设于囊体的底部，囊体内下部设有液量感应器，液量感应器所在平面与囊体在该平面以上的部分围成的空间的体积为液量感应器所在平面与囊体在该平面以下的部分围成的空间的体积的8-10倍，液量感应器浸没于液体时停止工作，液量感应器露出于液体时发出无线电信号，可在液囊囊体内农药药量低时为操控者提供提示，方便及时回收无人机进行维修或补液。 | 无人机供药系统的液囊，其特征在于：包括囊体(1)，囊体设有入液口(2)和出液口(3)，囊体的出液口设于囊体的底部，囊体内下部设有液量感应器(4)，液量感应器所在平面与囊体在该平面以上的部分围成的空间的体积为液量感应器所在平面与囊体在该平面以下的部分围成的空间的体积的8-10倍，液量感应器浸没于液体时停止工作，液量感应器露出于液体时发出无线电信号。 | A01M7/00
6471 | CN104881037A | 植保无人机的喷药方法 | 2015-04-01 | 驳回 | 广州天翔航空科技有限公司 | 本发明公开了植保无人机的喷药方法，包括飞机主体承载喷洒机构飞行于指定区域上空并向下喷洒药液的方法，还包括以下飞机主体的飞行路线的执行步骤：S1、将指定区域划分为至少一个矩形区域；S2、沿其中一个矩形区域的周边呈螺旋状回转飞行，相邻飞行轨迹的间隔为喷洒半径；S3、飞机主体飞行至该矩形区域的中部后停止喷洒药液或往与该矩形区域最接近的另一矩形区域的侧边直线飞行。本发明能减少飞机主体转弯，降低损耗。 | 植保无人机的喷药方法，包括飞机主体承载喷洒机构飞行于指定区域上空并向下喷洒药液的方法，其特征在于，还包括以下飞机主体的飞行路线的执行步骤：S1、将指定区域划分为至少一个矩形区域；S2、沿其中一个矩形区域的周边呈螺旋状回转飞行，相邻飞行轨迹的间隔为喷洒半径；S3、飞机主体飞行至该矩形区域的中部后停止喷洒药液或往与该矩形区域最接近的另一矩形区域的侧边直线飞行。 | G05D1/10
6472 | CN204613747U | 一种无人机导航飞控系统 | 2015-05-30 | 未缴年费 | 滨州学院; 柳明 | 本实用新型涉及无人机领域，具体涉及一种无人机导航飞控系统，包括PC104板和DSP飞控板，所述PC104板和DSP飞控板之间通过数据交换存储区相连，所述PC104板连接有三个RS422接口，RS422接口分别链接有GPS、无线电设备和任务设备，所述PC104板还连接有光电隔离开关，所述DSP飞控板通过PWM口控制风门、油门、副翼、方向舵和升降舵，通过AD口控制三自由度角度、三自由度角速度、三自由度角加速度、发动机转速、机载电源电压、备用电源电压、油门开度和风门开度，导航部分和飞控部分把两者分开是防止不必要的铰链，且可以提高系统稳定性和可靠性。 | 一种无人机导航飞控系统，其特征在于：包括PC104板和DSP飞控板，所述PC104板和DSP飞控板之间通过数据交换存储区相连，所述PC104板连接有三个RS422接口，RS422接口分别链接有GPS、无线电设备和任务设备，所述PC104板还连接有光电隔离开关，所述DSP飞控板通过PWM口控制风门、油门、副翼、方向舵和升降舵，通过AD口控制三自由度角度、三自由度角速度、三自由度角加速度、发动机转速、机载电源电压、备用电源电压、油门开度和风门开度。 | G05D1/10
6473 | CN104865966A | 一种基于信息融合伺服控制的无人机姿态控制系统 | 2015-05-06 | 撤回 | 南京航空航天大学 | 本发明公开的一种基于信息融合伺服控制的无人机姿态控制系统，包括俯仰姿态控制律和滚转姿态控制律。所述俯仰姿态控制律为：所述滚转姿态控制律为：本发明的基于信息融合伺服控制的无人机姿态控制系统，控制系统采用的所有的控制矩阵都是定常矩阵，因此可以离线计算，从而大大减小了运算量，满足实际飞行控制系统实时性的要求。 | 1.一种基于信息融合伺服控制的无人机姿态控制系统，其特征在于，包括俯仰姿态控制律和滚转姿态控制律； 所述俯仰姿态控制律为： 所述滚转姿态控制律为： | G05D1/08
6474 | CN104865969A | 基于无人机飞行模态的控制系统设计及飞行测试方法 | 2015-04-30 | 撤回 | 中国科学院长春光学精密机械与物理研究所 | 基于无人机飞行模态的控制系统设计及飞行试验方法，属于无人机自主飞行控制领域，将无人机飞行控制系统分为纵向和侧向两大部分来设计，纵向控制又分为俯仰角保持与控制模态、高度保持与控制模态和速度保持与控制模态，侧向控制又分为滚转角保持与控制模态、航向角保持与控制模态和侧偏距控制模态；并提出对每个模态进行飞行测试的不同控制策略：包括以下步骤，测试俯仰角保持与控制模态；测试高度保持与控制模态；测试速度保持与控制模态；测试滚转角保持与控制模态；测试航向角保持与控制模态；测试侧偏距控制模态；本发明设计周期短，易于工程实现，对快速开发研制一种低成本高适应性小型民用无人机控制系统具有极为重要的实现意义。 | 基于无人机飞行模态的控制系统设计方法，其特征是，包括以下步骤：步骤一，无人机六自由度数学建模，建立纵向和侧向数学模型；无人机纵向模型为：mdVdt=Fpcos&alpha; -D-mgsin&gamma; mVd&gamma; dt=Fpsin&alpha; +Lmgcos&gamma; Iyydqdt=M&OverBar; d&theta; dt=q&theta; =&alpha; +&gamma; ---(1)]]>无人机侧向模型为：mVd&beta; dt=Y-mV(-psin&alpha; +rcos&alpha; )+mgcos&beta; cos&theta; sin&phi; +mgsin&beta; (cos&alpha; sin&theta; -sin&alpha; cos&phi; cos&theta; )-Fpcos&alpha; sin&beta; p.Ixx=L&OverBar; r.Izz=N&OverBar; d&phi; dt=p+(rcos&phi; +qsin&phi; )tan&theta; d&psi; dt=sec&theta; (rcos&phi; +qsin&phi; )---(2); ]]>步骤二，选取无人机定直平飞为平衡状态，分别对纵向和侧向数学模型进行小扰动线性化处理；无人机纵向小扰动线性化模型为：d&Delta; Vdt=FpV-DVm&Delta; V-(Ep&alpha; +D&alpha; )m&Delta; &alpha; +(-gcos&gamma; )&Delta; &gamma; +Fp&delta; pm&Delta; &delta; p+-D&delta; em&Delta; &delta; ed&Delta; &gamma; dt=FpV&alpha; +LVmV&Delta; V+Fp+L&alpha; mV&Delta; &alpha; +gsin&gamma; V&Delta; &gamma; Fp&delta; p&alpha; mV&Delta; &delta; p+L&delta; emV&Delta; &delta; ed&Delta; qdt=M&OverBar; VIyy&Delta; V+M&OverBar; qIyy&Delta; q+M&OverBar; &alpha; Iyy&Delta; &alpha; +M&OverBar; &alpha; .Iyy&Delta; &alpha; &CenterDot; +M&OverBar; &delta; eIyy&Delta; &delta; ed&Delta; &theta; dt=&Delta; q&Delta; &theta; =&Delta; &alpha; +&Delta; &gamma; ---(3)]]>无人机侧向小扰动线性化模型为：d&Delta; &beta; dt=Y&beta; &Delta; &beta; +gcos&theta; V&Delta; &phi; (Yp+sin&alpha; )&Delta; p+(Yr-cos&alpha; )&Delta; r+Y&delta; a&Delta; &delta; a+Y&delta; r&Delta; &delta; rd&Delta; pdt=L&OverBar; &beta; &Delta; &beta; +L&OverBar; p&Delta; p+L&OverBar; r&Delta; r+L&OverBar; &delta; a&Delta; &delta; a+L&OverBar; &delta; r&Delta; &delta; rd&Delta; rdt=N&OverBar; &beta; &Delta; &beta; +N&OverBar; p&Delta; p+L&OverBar; r&Delta; r+L&OverBar; &delta; a&Delta; &delta; a+L&OverBar; &delta; r&Delta; &delta; rd&Delta; &phi; dt=&Delta; p+tan&theta; &Delta; r---(4); ]]>步骤三，在纵向小扰动线性化模型的基础上进行拉普拉斯变换，得到以升降舵δe为输入，分别以俯仰角θ、迎角α和速度V为输出的传递函数和步骤四，在侧向小扰动线性化模型的基础上进行拉普拉斯变换，得到以副翼δa和方向舵δr为输入，分别以滚转角φ、偏航角ψ为输出的传递函数和步骤五，以无人机的气动和结构参数为依据，采用经典的控制理论的根轨迹法、频域分析法和阶跃响应法，分别对控制系统，按照控制结构从内到外的层次，依次进行控制器参数的设计；步骤六，设计俯仰角保持与控制模态控制器参数；输入为期望的俯仰角θg，控制律为：&delta; e=Ky&theta; (&theta; g-&theta; )-Ky&theta; .&theta; .---(5)]]>其中，为俯仰角速度，θ为俯仰角，δe为升降舵；为俯仰角速度控制器，采用P控制；为俯仰角控制器，为了提高控制精度，消除静差，采用PI控制；步骤七，设计高度保持与控制模态控制器参数；其是基于俯仰角保持与控制结构上的设计，输入为期望的高度Hg，控制律为：&delta; e=Ky&theta; {[KyH(Hg-H)-KyH.]-&theta; }-Ky&theta; .&theta; .---(6)]]>其中，为高度变化率，H为高度；为高度变化率控制器，采用P控制；为高度控制器，为了提高控制精度，消除静差，采用PI控制；步骤八，设计速度保持与控制模态控制器参数；其是基于俯仰角保持与控制结构上的设计，输入为期望的速度Vg，控制律为：&delta; e=Ky&theta; [KyV(Vg-V)-&theta; ]-Ky&theta; .&theta; .---(7)]]>其中，V为速度；为速度控制器，为了提高控制精度，消除静差，采用PI控制。步骤9，设计滚转角保持与控制模态控制器参数；输入为期望的滚转角φg，控制律为 : &delta; a=Kx&phi; (&phi; g-&phi; )-Kx&phi; .&phi; .&delta; r=Kz&phi; &phi; -Kz&psi; .&psi; .---(8)]]>其中，为滚转角速度，φ为滚转角，偏航角速度，δa为副翼，δr为方向舵；为滚转角速度控制器，采用P控制；为滚转角控制器，为了提高控制精度，消除静差，采用PI控制。为协调控制，下同。为协调转弯偏航角速度控制器，采用P控制；为协调转弯滚转角控制器，采用P控制；步骤十，设计航向角保持与控制模态控制器参数；其是在滚转角保持与控制结构上的设计，输入为期望的航向角ψg，控制律为：&delta; a=Kx&phi; [Kx&psi; (&psi; g-&psi; )-&phi; ]-Kx&phi; .&phi; .&delta; r=Kz&phi; &phi; -Kz&psi; .&psi; .---(9)]]>其中，ψ为航向角；为航向角控制器，为了提高控制精度，消除静差，采用PI控制；步骤十一，设计偏航距控制模态控制器参数；其是在航向角保持与控制结构上的设计，输入为期望的航向角ψg和期望的偏航距yg，控制律为：&delta; a=Kx&phi; {Kx&psi; [Kxy(yg-y)-&psi; ]-&phi; }-Kx&phi; .&phi; .&delta; r=Kz&phi; &phi; -Kz&psi; .&psi; .---(10)]]>其中，y为侧偏距；为侧偏距控制器，为了提高控制精度，消除静差，采用PI控制。 | G05D1/10
6475 | CN104865970A | 一种无人机飞行轨迹跟踪控制系统 | 2015-05-06 | 撤回 | 南京航空航天大学 | 本发明公开的一种无人机飞行轨迹跟踪控制系统，包括轨迹制导器、纵向控制器和侧向控制器。在本发明的无人机飞行轨迹跟踪控制系统作用下，无人机能够很快实现爬升，消除高度误差，并保持航迹跟踪，总体轨迹跟踪精度较高。并且本发明的跟踪控制系统能够充分利用传感器测量反馈得到的飞行状态信息，通过融合更多的有用信息，达到了很高的控制精度。适用于飞行器这类复杂多变量系统。 | 1.一种无人机飞行轨迹跟踪控制系统，其特征在于，包括轨迹制导器、纵向控制器和侧向控制器； 所述轨迹制导器的纵向制导律为： 所述轨迹制导器中的横侧向制导律为： βg＝0??????????????(5) 其中 pg＝0???????????(7) 所述纵向控制器的纵向控制律为： 所述侧向控制器的横侧向控制律为： | G05D1/10
6476 | CN204579635U | 一种无人机补给中心 | 2015-05-10 | 未缴年费 | 浙江空行飞行器技术有限公司 | 本实用新型公开了一种无人机补给中心，属于无人机领域，包括停机坪，停机坪上设有控制中心、发动机、停机位和补给装置，补给装置包括油箱和药液箱，油箱与发动机连通，补给装置设有使油箱、药液箱与无人机的受油口、液囊对接的传输装置，停机坪下底面的中部设有连杆，连杆垂直于停机坪并与停机坪转动连接，连杆末端设有主动轮，主动轮与连杆转动连接且转轴垂直于连杆，主动轮的轮面与地面滚动摩擦，停机坪下底面的边缘设有若干可转向的滚轮，任意三个滚轮在停机坪下底面的投影不在同一直线上；控制中心与发动机、离合器电连接。通过发动机和离合器配合驱动传输装置、主动轮，从而保证无人机补给中心可追随无人机移动并完成对无人机的补给。 | 一种无人机补给中心，其特征在于：包括停机坪(1)，停机坪上设有控制中心(2)、发动机(3)、停机位(4)和补给装置(5)，补给装置包括油箱(6)和药液箱(7)，油箱与发动机连通，补给装置设有使油箱、药液箱与无人机的受油口、液囊对接的传输装置(8)，发动机的动力输出端通过离合器与传输装置传动连接使传动装置传输燃料或药液，停机坪下底面的中部设有连杆(9)，连杆垂直于停机坪并与停机坪转动连接，连杆末端设有主动轮(10)，主动轮与连杆转动连接且转轴垂直于连杆，主动轮的轮面与地面滚动摩擦，停机坪下底面的边缘设有若干可转向的滚轮(11)，任意三个滚轮在停机坪下底面的投影不在同一直线上，发动机的动力输出端通过离合器与主动轮传动连接；控制中心与发动机、离合器电连接。 | A01M7/00
6477 | JP3199308U | 用于测量鸟类或小型无人飞行器 | 2015-06-05 | 未缴年费 | 樋口 節美 | 要解决的问题 : 对鸟类的领域例如粗糙化，或通过使用一个运动或声音intimidates intimidates装置由于内的导弹的飞行领域光等，提供一种用于驱赶鸟类的测量或小型无人飞行器。溶液 : 十字形在水平的方向在使用时延伸臂的树脂具有重量轻和刚度，使在中空的壳体，和电机动力部件，和动力源的锂二次电池，和遥控装置，用于控制操作的自动控制装置，处理器，通信装置，GPS，magnetomer，陀螺仪，加速度计，超声波液位传感器，压力表等，连接到所述下侧的腿部12和2，每个可转动地安装在上侧的前端侧，获取电源从电机到机的旋转刀片11和飞行4，和具有主体部分10，体部10的全息图加工切割片粘接表面和反射表面130。选择的绘图 : 图。2 | Motive power means, The motive power source to which a co-moving force means is moved, and a propulsion¦promotion means to obtain motive power from a co-moving force means, The remote-operation means or the automatic control means of controlling operation¦movement of a bodyThe main-body part which has these, The intimidation means for threatening birds and animals provided in the said main-body partThese are provided.The small unmanned aircraft for the countermeasure against an animal harm. | A01M29/08
6478 | ES1139065U | 控制鸟类种群并驱赶它们远离其栖息地的装置。 (谷歌翻译的机器翻译，不具有法律约束力) | 2015-04-28 | 权利终止 | Colomba Control S L | 一种用于控制鸟类种群并将其驱赶离开其栖息地的装置，其特征在于，该装置包括一个无人机(1)，其大小和轮廓与捕食的鸟类，最好是鹰或其它类型的捕食器相当，并配备有一个电动机和一个控制机构(3)，电动机使螺旋桨(2)以受控方式飞行，控制机构通过射频与用户终端连接，飞行员通过用户终端控制无人机(1)的飞行； 所述控制机构(3)包括用于通过发射光或声音来驱赶鸟类的装置。 (谷歌翻译的机器翻译，不具有法律约束力) | image 1 | A01M29/00
6479 | CN104820431A | 多无人机集群对地观测系统及其编队控制方法 | 2015-05-08 | 驳回 | 西北工业大学 | 本发明公开了一种多无人机集群对地观测系统及其编队控制方法，包括若干个无人机，在地面设置若干个地面站与各个无人机一一对应，各个地面站之间通过任务管理机进行信息交互；无人机发送航点信息至对应的地面站；各个地面站用于接收对应无人机发送来的航点信息，并将航点信息发送至任务管理机；任务管理机用于接收各个地面站发送来的航点信息，并根据航点信息对各个无人机进行队形控制，该系统和方法能够通过精密编队实现在多种环境下的多模式、多角度、高可靠的数据获取能力，操作简单、高效，系统稳定可靠。 | 多无人机集群对地观测系统，其特征在于，包括若干个无人机(1)，在地面设置若干个地面站(2)与所述的各个无人机(1)一一对应，所述各个地面站(2)之间通过任务管理机(3)进行信息交互；所述无人机(1)发送航点信息至对应的地面站(2)；所述的各个地面站(2)用于接收对应无人机(1)发送来的航点信息，并将所述航点信息发送至任务管理机(3)；所述任务管理机(3)用于接收各个地面站(2)发送来的航点信息，并根据所述航点信息对各个无人机(1)进行队形控制。 | G05D1/10
6480 | CN104820432A | 无人机腕表式控制器 | 2015-05-13 | 驳回 | 张杰 | 本发明公开了一种无人机腕表式控制器，它主要由表盘主体、表带、显示屏、转动式飞行方向控制环、向上飞行按钮、向下飞行按钮、飞行启动\跟随模式按钮、前进飞行按钮和后退飞行按钮构成，表带与表盘主体连接，显示屏设在表盘主体的顶部，转动式飞行方向控制环设在表盘主体的顶部且位于显示屏的外围，向上飞行按钮和向下飞行按钮设在表盘主体的一侧，前进飞行按钮和后退飞行按钮设在表盘主体的另一侧，飞行启动\跟随模式按钮设在表带上。表带上还设有无人机的相机拍摄模式按钮，无人机的相机拍摄模式按钮，用以启动无人机中的相机进行目标拍摄。由于采用了上述腕表式控制器的结构形式，故具有方便操作、结构紧凑、小巧别致的特点。 | 一种无人机腕表式控制器，其特征在于：它主要由表盘主体、表带、显示屏、转动式飞行方向控制环、向上飞行按钮、向下飞行按钮、飞行启动\跟随模式按钮、前进飞行按钮和后退飞行按钮构成，表带与表盘主体连接，显示屏设在表盘主体的顶部，转动式飞行方向控制环设在表盘主体的顶部且位于显示屏的外围，向上飞行按钮和向下飞行按钮设在表盘主体的一侧，前进飞行按钮和后退飞行按钮设在表盘主体的另一侧，所述飞行启动\跟随模式按钮设在表带上。 | G05D1/10
6481 | CN104820434A | 一种无人机对地面运动目标的测速方法 | 2015-03-24 | 撤回 | 南京航空航天大学 | 本发明无人机对地面运动目标的测速方法步骤如下：航空光电侦察平台在一个相对较大的范围内进行目标搜索，给定搜寻区域的位置后，驱动可见光摄像机转动，使目标进入跟踪视场内，用步进和凝视相结合方式对该视场进行搜寻；获取感兴趣的运动目标图像后，图像跟踪器开始工作，隔离载机姿态变化和低频振动的干扰，保持目标始终位于摄像机视场中心，实现对目标稳定跟踪；保持航空光电侦察平台稳定跟踪运动目标，每隔等长时间段求取运动目标各个时刻在参考坐标系下的坐标；将计算出多组目标在参考坐标系下的坐标数据代入目标运动轨迹的参数方程中，利用最小二乘法拟合参数方程中未知参数，将参数方程分别对时间t求1次和2次导数，求取目标速度和加速度。 | 1.一种无人机对地面运动目标的测速方法，其特征在于：包括如下步骤 步骤1：航空光电侦察平台在一个相对较大的范围内进行目标搜索，当给定了搜寻区域的位置后，驱动可见光摄像机转动，使目标进入跟踪视场内，用步进和凝视相结合的方式对该视场进行搜寻； 步骤2：当获取感兴趣的运动目标图像后，图像跟踪器开始工作，隔离载机姿态变化和低频振动的干扰，保持目标始终位于摄像机视场中心，实现对目标的稳定跟踪，同时，以m1的地理坐标系作为参考坐标系，按照步骤2.1和步骤2.2求取m1在大地直角坐标系下的坐标tg以及纬度Ba、经度La和高度Ha； 步骤2.1：求取m1在大地直角坐标系下的坐标tg，摄像机坐标系下的目标坐标为tc＝[0?0?r]T，r为激光测距值，为已知量；pg＝[xp?yp?zp]T为载机在大地直角坐标系中的坐标，载机的纬度、经度、高程(Bp, Lp, Hp)由导航系统输出，根据大地坐标系到大地直角坐标系转换关系，pg由(Bp, Lp, Hp)求得； 目标在大地直角坐标系下的坐标为： 其中，φ为载机航向角，γ为载机俯仰角，θ为载机横滚角、α为光电侦察平台的方位角、β为光电侦察平台的高低角； 步骤2.2：根据m1在大地直角坐标系下的坐标tg，利用大地直角坐标系到大地坐标系转换关系，计算m1的纬度Ba、经度La和高程Ha； 步骤3：保持航空光电侦察平台稳定跟踪运动目标，每隔等长时间段按照步骤3.1和步骤3.2求取运动目标各个时刻在参考坐标系下的坐标； 步骤3.1：求取mi在大地直角坐标系下的坐标 方法同步骤2.1； 步骤3.2：求取 在参考坐标系下的坐标(xm, ym, zm)； 步骤4：将计算出的多组目标在参考坐标系下的坐标数据代入目标运动轨迹的参数方程中，利用最小二乘法拟合参数方程中的未知参数，将参数方程分别对时间t求1次和2次导数，求取目标的速度和加速度。 | G05D1/12
6482 | CN204518977U | 无人机供药结构的液囊 | 2015-04-01 | 未缴年费 | 浙江空行飞行器技术有限公司 | 本实用新型公开了无人机供药结构的液囊，属于农业机械领域，解决了现有液囊风阻过大的问题。无人机供药结构的液囊，包括囊体，囊体包括左囊体和右囊体，左囊体的边缘位于同一平面，左囊体相较于左囊体的边缘向一侧凸起，右囊体与左囊体镜像对称，左囊体的边缘与右囊体的边缘密闭连接构成梭形囊体；囊体上部设有入液口，囊体下部设有出液口，入液口和出液口分别设有开关装置；左囊体包括软性材料层，右囊体包括软性材料层。本实用新型提供的这种无人机供药结构的液囊风阻小，有效提高无人机的飞行速度和续航时间，同时可避免因气压造成液囊内的农药无法及时被排出。 | 无人机供药结构的液囊，其特征在于：包括囊体(1)，囊体包括左囊体(2)和右囊体(3)，左囊体的边缘位于同一平面，左囊体相较于左囊体的边缘向一侧凸起，右囊体与左囊体镜像对称，左囊体的边缘与右囊体的边缘密闭连接构成梭形囊体；囊体上部设有入液口(4)，囊体下部设有出液口(5)，入液口和出液口分别设有开关装置(6)；左囊体包括软性材料层，右囊体包括软性材料层。 | A01M7/00
6483 | CN204536908U | 一种无人机姿态传感遥控装置 | 2015-04-09 | 未缴年费 | 卢泰锡 | 一种无人机姿态传感遥控装置，包括电源模块、数据读取模块、单片机控制模块和无线串口模块，所述电源模块为整个装置提供电源；所述数据读取模块包括姿态传感器、外置的协助处理器和油门电位器及特殊功能开关，姿态传感器配合外置的协助处理器通过卡尔曼滤波算法得到遥控自身的姿态数据，再通过串口发送到单片机控制模块，油门电位器及特殊功能开关的数据读取则由单片机控制模块的I/O口完成；所述单片机控制模块包括单片机，用于接收数据、生成命令和发送命令；所述无线串口模块接收单片机发送的命令，然后发送到专用的被控端。本实用新型操作灵活、操作直观、易于学习，而且单手就能轻易完成控制，方便快捷。 | 一种无人机姿态传感遥控装置，其特征在于：包括电源模块、数据读取模块、单片机控制模块和无线串口模块，所述电源模块为整个装置提供电源；所述数据读取模块包括姿态传感器、外置的协助处理器和油门电位器(1)及特殊功能开关(2)，姿态传感器配合外置的协助处理器通过卡尔曼滤波算法得到遥控自身的姿态数据，再通过串口发送到单片机控制模块，油门电位器(1)及特殊功能开关(2)的数据读取则由单片机控制模块的I/O口完成；所述单片机控制模块包括单片机，用于接收数据、生成命令和发送命令；所述无线串口模块接收单片机发送的命令，然后发送到专用的被控端。 | G05D1/08
6484 | CN204536909U | 一种基于植保无人机超声波可控定高作业系统 | 2015-03-10 | 未缴年费 | 浙江科比特科技有限公司 | 本实用新型公开了一种基于植保无人机超声波可控定高作业系统，包括安装于无人机上的控制系统和用于控制该控制系统的地面控制平台，所述控制系统包括一控制箱，所述控制箱内安装有一单片机，控制箱上端设置有一超声波探测器，所述超声波探测器的输出端与单片机的输入端电连接，所述单片机的输入端安装有一接收机，所述超声波探测器的输出端接有一OSD模块，所述单片机的输出端接有一用于控制无人机用的飞控模块，所述飞控模块的输出端连接无人机的动力模块。本实用新型使得植保机克服了现有的定高缺陷，能够保持与农作物的高度一致使得农作物的药物喷洒均匀，从而可有效的防治病虫害。使得植保无人机因地势不平而盲目人为调节，使得植保无人机实现自我调节并可以实现可控高度。 | 一种基于植保无人机超声波可控定高作业系统，其特征在于：包括安装于无人机上的控制系统和用于控制该控制系统的地面控制平台，所述控制系统包括一控制箱，所述控制箱内安装有一单片机，控制箱上端设置有一超声波探测器，所述超声波探测器的输出端与单片机的输入端电连接，所述单片机的输入端安装有一接收机，所述超声波探测器的输出端接有一OSD模块，所述单片机的输出端接有一用于控制无人机用的飞控模块，所述飞控模块的输出端连接无人机的动力模块。 | G05D1/10
6485 | CN104808685A | 用于无人机自主降落的视觉辅助装置及视觉辅助方法 | 2015-04-27 | 撤回 | 中国科学院长春光学精密机械与物理研究所 | 用于无人机自主降落的视觉辅助装置及视觉辅助方法，涉及无人飞行器领域，解决了现有利用机载照相设备获取识别跑道及地平线来感知无人机降落姿态的视觉辅助装置存在的缺乏多尺度分析机制而难以满足降落需求、姿态及位置标定效果较差、缺乏对无人机运动行为的深度预测的问题。本发明的视觉辅助装置包括：两轴转台、转台电机、电源模块、单目定焦相机、视觉辅助信息处理模块和信息存储模块，视觉辅助信息处理模块包括：着陆轨迹重规划模块、数据对比器、信息过滤器、基于图像控制的计算机视觉处理器、基于位置控制的计算机视觉处理器、第一反馈修正器、第二反馈修正器、信息融合参数提取器和RS485通讯接口。本发明结构简单、功耗低、高效、兼容性好。 | 用于无人机自主降落的视觉辅助装置，其特征在于，包括：安装在无人机头部位置的两轴转台；与两轴转台相连的转台电机，用于驱动两轴转台运动；与转台电机相连的电源模块；与电源模块相连的单目定焦相机、视觉辅助信息处理模块和信息存储模块，所述单目定焦相机与视觉辅助信息处理模块相连，所述视觉辅助信息处理模块分别与信息存储模块和无人机飞行控制系统相连，所述信息存储模块用于存储视觉辅助信息处理模块输出的视频编码信息；所述转台电机、电源模块、单目定焦相机、视觉辅助信息处理模块和信息存储模块均固定在两轴转台上；视觉辅助信息处理模块包括：着陆轨迹重规划模块、数据对比器、信息过滤器、基于图像控制的计算机视觉处理器、基于位置控制的计算机视觉处理器、第一反馈修正器、第二反馈修正器、信息融合参数提取器和RS485通讯接口；所述基于图像控制的计算机视觉处理器与第一反馈修正器相连，基于位置控制的计算机视觉处理器与第二反馈修正器相连；无人机飞行控制系统与数据对比器、单目定焦相机、信息过滤器、第二反馈修正器、信息融合参数提取器、着陆轨迹重规划模块、基于图像控制的计算机视觉处理器相连；信息融合参数提取器分别与第一反馈修正器、无人机机载传感器、数据对比器、单目定焦相机、信息过滤器、第二反馈修正器相连；着陆轨迹重规划模块分别与无人机机载传感器、数据对比器、单目定焦相机、信息过滤器均相连；所述视觉辅助信息处理模块与无人机飞行控制系统通过RS485通讯接口相连，实现两者之间的数据通信。 | G05D1/10
6486 | CN204515535U | 一种小型无人机飞控系统 | 2015-03-30 | 未缴年费 | 西京学院 | 一种小型无人机飞控系统，包括中央处理模块，电源模块、GPS模、传感器模块和中央处理模块连接，地面监控模块通过数传模块和中央处理模块双向连接，中央处理模块和舵机电机模块连接，GPS模块接受卫星信号并传递给中央处理模块，传感器模块实时监测转换无人机的飞行状态信息并传递给中央处理模块，中央处理模块将信息通过数传模块实时传递给地面监控模块，从地面监控模块读取，地面监控模块能够设置无人机飞行姿态航向指令信息，并通过中央处理模块控制舵机电机模块调整无人机飞行姿态航向，实时比较传感器模块检测到的无人机姿态航向信息，直至调整到地面监控模块设置信息与感器模块检测到信息一致，本实用新型实时性高，精简实用。 | 一种小型无人机飞控系统，包括中央处理模块(2)，其特征在于：电源模块(1)的输出连接中央处理模块(2)的第一输入，GPS模块(3)的输出连接中央处理模块(2)的第二输入，地面监控模块(7)通过数传模块(4)和中央处理模块(2)双向连接，传感器模块(5)的输出连接中央处理模块(2)的第三输入，中央处理模块(2)的输出连接舵机电机模块(6)的输入。 | G05D1/10
6487 | CN104793627A | 一种视距测控无人机执行视距外侦察任务的方法 | 2015-04-28 | 撤回 | 西安爱生技术集团公司; 西北工业大学 | 本发明提供了一种视距测控无人机执行视距外侦察任务的方法，起飞前预先装订好回收航线、任务航线，无人机进入任务区域后自动开启视距外工作模式，并开启任务设备。飞机按照程控模式沿侦察航线飞行，并调整飞行高度、侦察角度，将侦察数据存储在机载记录仪中。飞行过程中，飞机根据速度、瞬时油耗、余油、飞机当前位置距离回收点距离等因素实时计算余油是否足够返航，余油足够则继续执行任务，否则自动返航。飞机进入视距后，可手动选择继续视距内任务，否则自动回收，无需人工干预。本发明将侦察时间和侦察范围扩展到极致，同时大大降低了飞行风险；增加自动回收功能，实现了发射后不管的能力，使无人机更智能、操纵更简单。 | 一种视距测控无人机执行视距外侦察任务的方法，其特征在于包括下述步骤：a.无人机上电；b.先装订回收航线，再装订任务航线；c.无人机起飞；d.进入任务航线；e.到达设定航程点，开启任务设备；f.开启任务线程，自动调节侦察角度、飞行航线及高度，同步记录侦察数据；g.计时1分钟后，根据速度、瞬时油耗、余油，并考虑时间安全余量T，计算无人机还能飞行的距离L1；h.提取无人机当前位置到回收点之间的距离L2；i.如果L1&gt; L2，返回步骤g任务继续；否则关闭任务线程、关闭任务设备；j.自动返回视距区域；k.如果使用手控指令解除当前模式，则无人机进入手动控制模式；否则自动回收；l.程序结束。 | G05D1/10
6488 | CN104793628A | 一种多旋翼无人机飞控调试保护装置 | 2015-04-24 | 撤回 | 西北农林科技大学 | 本发明是一种多旋翼无人机飞控调试保护装置，用于对多旋翼无人机飞控系统的自稳性能进行调试，同时确保试验安全。该发明基于多旋翼无人机飞行的刚体动力学原理，包括一个三脚架和4种可更换的飞控调试模块，通过由机械结构限定多旋翼无人机的运动形式，可以对无人机飞控分别进行滚转、俯仰和航向三个单自由度的独立调试，以及三自由度的综合调试；通过观察多旋翼无人机在保护装置不同模块上运行时的控制响应，明确无人机采用的新技术、新方法的实际性能；既能对飞控的自稳进行功能划分、方便研发的工程管理，又能对无人机的调试进行保护、避免盲目试飞可能造成的财产损失，降低研发的风险和难度，促进多旋翼无人机产业的发展。 | 一种多旋翼无人机飞控调试保护装置，包括有一个三脚架和四个可更换的飞控调试模块，四个模块分别为滚转、俯仰和航向三个单自由度的独立调试模块和一个综合调试模块，其中综合调试模块特征为：云台(2)通过球头关节轴承(3)安装到撑杆(4)顶端，并形成球面副，无人机托盘(9)通过燕尾槽安装到云台(2)上，测试时将多旋翼无人机(1)通过绑扎带(10)捆扎到无人机托盘(9)，即可令多旋翼无人机(1)进行三自由度复合运动且受保护不致坠地受损；滚转调试模块特征为：由气泡水平仪(16)调平云台(2)后，通过上锁紧旋钮(13)和上锁紧螺纹孔(12)将球头关节轴承(3)锁紧，由滚转调试托盘(18)经轴承(11)安装到滚转调试安装座(17)上，再由滚转调试安装座(17)上的燕尾槽滑块与云台(2)上的燕尾槽相固定，最后使用绑扎带(10)将多旋翼无人机(1)捆扎到滚转调试托盘(18)上，即可令多旋翼无人机(1)进行滚转单自由度运动；俯仰调试模块特征为：俯仰调试托盘(19)经轴承(21)安装到俯仰调试安装座(20)上，通过俯仰调试安装座底部的燕尾槽滑块安装到固定好的云台(2)上，使用绑扎带(10)将多旋翼无人机(1)捆扎到俯仰调试托盘(19)，即可令多旋翼无人机(1)进行俯仰单自由度运动；航向调试模块特征为：航向调试托盘(22)经调心轴承(23)安装到航向调试安装座(24)上，并通过航向调试安装座底部的燕尾槽滑块安装到固定好的云台(2)上，使用绑扎带(10)将多旋翼无人机(1)捆扎到航向调试托盘(22)，即可令多旋翼无人机(1)进行航向单自由度运动；以上四个模块共同作用即可令多旋翼无人机(1)的飞控系统在保证安全的前提下进行自稳所需的三个自由度独立与综合调试。 | G05D1/10
6489 | CN204482818U | 无人机供药系统的液囊 | 2015-04-01 | 未缴年费 | 浙江空行飞行器技术有限公司 | 本实用新型公开了无人机供药系统的液囊，属于农业机械领域，包括囊体，囊体设有入液口和出液口，囊体的出液口设于囊体的底部，囊体内下部设有液量感应器，液量感应器所在平面与囊体在该平面以上的部分围成的空间的体积为液量感应器所在平面与囊体在该平面以下的部分围成的空间的体积的8-10倍，液量感应器浸没于液体时停止工作，液量感应器露出于液体时发出无线电信号，可在液囊囊体内农药药量低时为操控者提供提示，方便及时回收无人机进行维修或补液。 | 无人机供药系统的液囊，其特征在于：包括囊体(1)，囊体设有入液口(2)和出液口(3)，囊体的出液口设于囊体的底部，囊体内下部设有液量感应器(4)，液量感应器所在平面与囊体在该平面以上的部分围成的空间的体积为液量感应器所在平面与囊体在该平面以下的部分围成的空间的体积的8-10倍，液量感应器浸没于液体时停止工作，液量感应器露出于液体时发出无线电信号。 | A01M7/00
6490 | GB2522327A | 用于飞行器的确定线路 | 2014-12-04 | 撤回 | Bae Systems Plc | 本发明公开了用于确定路线的方法和装置58可以接着无人飞行器(UAV)2。该方法包括获取，由一个或多个处理器 : 地面上的目标位置8；涉及飞机的操纵性参数值；一种规格的方向相对于翼飞行器，其中排气飞行器的点。然后确定飞行器的路线使用所获取的信息。确定该路线包括最小化的持续时间，所述飞机的排气朝向目标。因此，飞行器的发动机噪声及红外签名相对于目标趋于降低。此外，所述方法包括 : 捕获，由传感器，一组图像，所述飞机相对于目标和传感器移动与相对于飞机目标完全包含在地面上的传感器的覆盖区，和捕获图像，使得整个的目标存在时在每一图像组中。路由可以是连续的回路。 | CLAIMS1. An imaging method for capturing images using a sensor (20) mounted on an unmanned aircraft (2), the method comprising : acquiring, by one or more processors (12), a specification of possible positions and orientations relative to the aircraft to which a sensor (20) mounted on the aircraft (2) may be moved; acquiring, by the one or more processors (12), a position of a target on the ground (8); acquiring, by the one or more processors (12), a specification of manoeuvrability of the aircraft (2); acquiring, by the one or more processors (12), a specification of a direction relative to the aircraft (2) in which an exhaust of the aircraft (2) points; and using the acquired target position, the specification of possible positions and orientations relative to the aircraft to which the sensor (20) may be moved, the position of the target, the specification of the manoeuvrability of the aircraft (2), and the specification of the direction, determining, by the one or more processors (12), a route (58) for the aircraft (2) and an imaging schedule; following, by the aircraft, the route (58); and whilst the aircraft (2) follows the route (58), performing, by the sensor (20), the imaging schedule to capture a set of images; wherein the determination of the route (58) comprises minimising a duration for which the exhaust of the aircraft (2) is directed towards the target; the route (58) and the imaging schedule are such that the target is wholly contained within a footprint (44) of the sensor (20) on the ground (8) for the entire duration of the aircraft (2) following the route (58); and capturing the images is performed such that the whole of the target is present within each image in the set. | G05D1/00
6491 | CN104777847A | 基于机器视觉和超宽带定位技术的无人机目标追踪系统 | 2014-01-13 | 撤回 | 中南大学 | 本发明涉及无人机目标跟踪和图像处理领域，公开了一种基于机器视觉和超宽带定位技术的无人机目标追踪系统。此目标追踪系统由地面控制平台S1与无人机跟踪器S2组成。地面控制平台由飞行控制软件、数据传输模块、视频显示界面构成；无人机跟踪器由微处理器、FPGA、定位模块、机载传感器、智能视觉模块、飞行控制模块、数据传输模块构成。本发明通过地面控制平台发送目标跟踪指令，无人机跟踪器接收到目标跟踪指令后将智能视觉模块采集到的图像进行算法处理，自动识别目标在图像坐标系中的位置；同时，读取定位模块与机载传感器的数据，通过姿态导调算法规划出飞行路线，将目标运动图像下发至地面控制平台从而实现对运动目标的自动视觉跟踪。 | 一种基于机器视觉和超宽带定位技术的无人机目标追踪系统，其包括地面控制平台S1和无人机跟踪器S2。其中地面控制平台包括：(1)飞行控制软件、(2)数据传输模块、(3)视频显示界面；无人机跟踪器包括：(4)微处理器、(5)FPGA、(6)定位模块、(7)机载传感器、(8)智能视觉模块、(9)飞行控制模块、(10)数据传输模块。 | G05D1/12
6492 | CN104765376A | 一种用于三维空间重建的旋翼无人机控制系统 | 2015-03-27 | 撤回 | 哈尔滨工程大学 | 本发明公开了一种用于三维空间重建的旋翼无人机控制系统。包括单片机、第一多路选择开关、第二多路选择开关、电动机模块、陀螺仪模块、预警模块和超声波收发模块；陀螺仪模块用于采集无人机的姿态信息，通过第一多路选择开关传递给单片机；超声波收发模块用于测量周围障碍物信息，传送给单片机；预警模块采集周围的环境温度传送给单片机；单片机根据接收到的信息计算出无人机与障碍物的距离，并产生控制信号和预警信号，将产生的控制信号通过第二多路选择开关传递给电动机模块，将产生的预警信号传送给预警模块进行报警；电动机模块根据接收到的控制信号进行工作，控制无人机改变飞行路线。本发明结构简单，降低了操作复杂性，提高工作效率。 | 一种用于三维空间重建的旋翼无人机控制系统，其特征在于：包括单片机、第一多路选择开关、第二多路选择开关、电动机模块、陀螺仪模块、预警模块和超声波收发模块；陀螺仪模块用于采集无人机的姿态信息，通过第一多路选择开关传递给单片机；超声波收发模块用于测量周围障碍物信息，传送给单片机；预警模块采集周围的环境温度传送给单片机；单片机根据接收到的信息计算出无人机与障碍物的距离，并产生控制信号和预警信号，将产生的控制信号通过第二多路选择开关传递给电动机模块，将产生的预警信号传送给预警模块进行报警；电动机模块根据接收到的控制信号进行工作，控制无人机改变飞行路线。 | G05D1/10
6493 | CN204462852U | 用于无人飞行器充电的自动跟踪起降平台 | 2015-03-25 | 未缴年费 | 成都好飞机器人科技有限公司 | 本实用新型公开了一种用于无人飞行器充电的自动跟踪起降平台，包括平台盒体、充电装置、Wi-Fi模块、蓝牙模块、激光模块、行走驱动装置和平台控制器，所述行走驱动装置安装在所述平台盒体下方，所述充电装置包括充电输入装置和充电输出装置，所述Wi-Fi模块包括平台Wi-Fi装置和无人飞行器Wi-Fi装置，所述蓝牙模块包括平台蓝牙装置和无人飞行器蓝牙装置，所述平台控制器、所述平台Wi-Fi装置和所述平台蓝牙装置均安装在所述平台盒体内，所述无人飞行器Wi-Fi装置和所述无人飞行器蓝牙装置均安装在所述主控盒内。本实用新型用于无人飞行器充电的自动跟踪起降平台通过行走驱动装置驱动平台进行移动，然后再通过Wi-Fi、蓝牙和激光对平台和无人飞行器进行定位，使充电装置对准后通过充电装置对无人飞行器进行充电。 | 一种用于无人飞行器充电的自动跟踪起降平台，其特征在于：包括平台盒体、充电装置、Wi-Fi模块、蓝牙模块、激光模块、行走驱动装置和平台控制器，所述行走驱动装置安装在所述平台盒体下方，所述充电装置包括充电输入装置和充电输出装置，所述充电输入装置安装在所述无人飞行器的主控盒的底部，并通过输入电缆与充电电源连接，所述充电输入装置内设置有输入触片，所述充电输出装置安装在所述平台盒体顶部，所述充电输入装置内设置有与所述输入触片对应的输出触片，所述Wi-Fi模块包括平台Wi-Fi装置和无人飞行器Wi-Fi装置，所述蓝牙模块包括平台蓝牙装置和无人飞行器蓝牙装置，所述平台Wi-Fi装置和所述平台蓝牙装置均安装在所述平台盒体内，所述无人飞行器Wi-Fi装置和所述无人飞行器蓝牙装置均安装在所述主控盒内，所述平台Wi-Fi装置和所述无人飞行器Wi-Fi装置通过Wi-Fi信号进行信号传输，所述平台蓝牙装置和所述无人飞行器蓝牙装置通过蓝牙信号进行信号传输，所述激光模块包括平台激光装置和无人飞行器激光装置，所述平台激光装置竖直向上安装在所述充电输出装置的中心位置，所述无人飞行器激光装置竖直向下安装在所述充电输入装置的中心位置，所述平台Wi-Fi装置的信号端、所述平台蓝牙装置的信号端、所述平台激光装置和所述行走驱动装置的控制端均与所述平台控制器连接，所述无人飞行器Wi-Fi装置的信号端、所述无人飞行器蓝牙装置的信号端和所述无人飞行器激光装置的信号端均与所述无人飞行器的控制器连接。 | G05D1/02
6494 | US20140316616A1 | 无人机及其控制方法 | 2014-03-11 | 未缴年费 | Airphrame, Inc. | 一种用于对感兴趣区域成像的方法的一个变型包括 : 在用户界面内，接收对物理区域的数字地图上的一组兴趣点的选择，并接收对地理空间地图的分辨率的选择； 识别与该组兴趣点相对应的地面区域，以便在任务期间成像； 在地面上形成飞行路径，以便在飞行任务期间由无人驾驶飞行器执行； 基于对所述地理空间地图的分辨率和设置在所述无人机内的光学系统的选择，设置所述无人机沿所述飞行路径的高度； 根据对飞行任务类型的选择，确定飞行任务的地理空间精确度要求； 并将无人机在执行任务期间捕获的一组图像组合到地理空间地图中。 | 1. A method, comprising : within a user interface, receiving a selection for a mission type, receiving a selection for a set of interest points on a digital map of a physical area, and receiving a selection for a resolution of a geospatial map; identifying a ground area corresponding to the set of interest points for imaging during a mission; generating a flight path over the ground area for execution by an unmanned aerial vehicle during the mission; setting an altitude for the unmanned aerial vehicle along the flight path based on the selection for the resolution of the geospatial map and an optical system arranged within the unmanned aerial vehicle; setting a geospatial accuracy requirement for the mission based on the selection for the mission type; andassembling a set of images captured by the unmanned aerial vehicle during the mission into the geospatial map based on the geospatial accuracy requirement. | G05D1/10
6495 | CN104750110A | 一种无人机的飞行方法 | 2015-02-09 | 驳回 | 深圳如果技术有限公司 | 本发明提供了一种无人机的飞行方法，其包括以下步骤：感应是否存在至少一障碍目标，是则执行下一步骤；判断是否将会与至少一障碍目标发生碰撞，是则执行下一步骤；判断是否属于规避决策时间，是则执行下一步骤；执行预设规避决策。采用上述方案，本发明通过感应障碍目标并作出判断，在必要时改变当前飞行方式，避免了碰撞事故的发生，增强了低空飞行的安全性，减少了对地面的危害程度，特别适合无人机的市场发展，具有很高的市场应用价值。 | 一种无人机的飞行方法，其特征在于，包括以下步骤：感应是否存在至少一障碍目标，是则执行下一步骤；判断是否将会与至少一障碍目标发生碰撞，是则执行下一步骤；判断是否属于规避决策时间，是则执行下一步骤；执行预设规避决策。 | G05D1/10
6496 | RU2554568C2 | 任意配置的演习的形成方法在终端轨迹的无人滑行的飞行器 | 2013-10-09 | 未缴年费 | Federal'noe Gosudarstvennoe Kazennoe Voennoe Obrazovatel'noe Uchrezhdenie Vysshego Professional'nogo Obrazovanija Voennaja Akademija Raketnykh Vojsk Strategicheskogo Naznachenija Imeni Petra Velikogo Mo Rf | 领域 : 运输。物质 : 本发明涉及一种滑翔无人机飞行控制和可用作计划他们的路线和相应的轨迹。该香精的方法包括在初步计算无人机的机动路径，固定附件中的参考点的位置坐标系统，飞行剖面中指定的位置以后在一起数据用于附件相对于地球坐标系统定位在目标点和飞行中使用的中间体点瞄准根据该方法所需要的加速度。效果 : 效率更高，无人飞行器下滑control.2DWG，3TBL内。 | 1. The Method of the forming of the maneuvers of arbitrary configuration in the final trajectory of the planning unmanned flying vehicle, which includes the task to reference trajectory, the application of power actions on the flight vehicle in the vertical and horizontal planes, the use of a guidance method with respect to the required acceleration and characterizing by the fact that the reference points of reference trajectory in advance are assigned in the auxiliary rectangular coordinate system in the arbitrary zigzag order along the height and in the plan, their coordinates introduce into the database, and before the flight of flight vehicle from the database they select and include in the composition of data of flight mission together with the azimuth of the axis of the distances of the support system of coordinates and the geodetic coordinates of endpoint, they convert into the coordinate system, attached to The Earth at the endpoint of the planned trajectory and use in flight as the intermediate points of the guidance flight vehicle. | G05D1/00
6497 | CN204409380U | 一种驱鸟用无人飞行器 | 2015-01-27 | 未缴年费 | 马鞍山市赛迪智能科技有限公司 | 本实用新型公开了一种驱鸟用无人飞行器，属于无人飞行器技术领域。本实用新型包括机体、机臂、脚架、涵道推进器、盖罩、闪光灯、旋转电机和音频播放器，机体沿其水平方向伸出机臂，机臂远离机体的一端设置有涵道推进器，该机体的下方设置有脚架；所述的旋转电机设置于机体上方，该旋转电机控制闪光灯旋转；所述的音频播放器挂载于机体的底部，该机体上还覆盖有盖罩。本实用新型结构简单、制造成本低，且机动灵活，能够根据实际需要及时上空完成驱鸟作业，便于推广应用。 | 一种驱鸟用无人飞行器，包括机体(1)、机臂(21)、脚架(22)和涵道推进器(4)，机体(1)沿其水平方向伸出机臂(21)，机臂(21)远离机体(1)的一端设置有涵道推进器(4)，该机体(1)的下方设置有脚架(22)；其特征在于：还包括盖罩(5)、闪光灯(61)、旋转电机(62)和音频播放器(82)，所述的旋转电机(62)设置于机体(1)上方，该旋转电机(62)控制闪光灯(61)旋转；所述的音频播放器(82)挂载于机体(1)的底部，该机体(1)上还覆盖有盖罩(5)。 | A01M29/10
6498 | CN204409382U | 一种驱鸟用无人飞行器系统 | 2015-01-29 | 未缴年费 | 马鞍山市赛迪智能科技有限公司 | 本实用新型公开了一种驱鸟用无人飞行器系统，属于无人飞行器技术领域。本实用新型包括无人飞行器、音频播放器、电缆和无人车，无人飞行器包括主旋翼和辅旋翼，主旋翼的底部搭载音频播放器，辅旋翼通过机臂与主旋翼连接；无人车包括车体和箱体，箱体设置于车体上，车体的车头部设置有摄像头，在车头与箱体之间设置有供电及通讯机构，该供电及通讯机构包括供电系统和远程通讯基站，无人飞行器通过电缆与供电系统相连。本实用新型在无人飞行器上搭载时刻播放各种鸟类天敌声音的音频播放器进行流动驱鸟，且无人车上的供电系统通过电缆直接为飞行器供电，使飞行器不受负载电池容量的限制，能够保证飞行器有充分时间执行驱鸟任务。 | 一种驱鸟用无人飞行器系统，其特征在于：包括无人飞行器、音频播放器(2)、电缆(3)和无人车，所述的无人飞行器包括主旋翼(11)和辅旋翼(123)，主旋翼(11)的底部搭载音频播放器(2)，辅旋翼(123)通过机臂(121)与主旋翼(11)连接；所述的无人车包括车体(41)和箱体(42)，箱体(42)设置于车体(41)上，所述车体(41)的车头部设置有摄像头(44)，在车头与箱体(42)之间设置有供电及通讯机构(43)，该供电及通讯机构(43)包括供电系统和远程通讯基站，无人飞行器通过电缆(3)与所述供电系统相连。 | A01M29/16
6499 | US20110307126A1 | 船舶着舰平台的测量 | 2008-12-15 | 未缴年费 | Ums Skeldar Sweden Ab | 一种用于预测地面运动的系统，用于无人飞行器在其上自动着陆。 至少两个射束发射器各自可移动以沿表面上的至少一条线测量。 由两个射束发射器测量的线交叉，使得它们具有至少一个公共交点。 一个控制模块。 检测器被配置为检测反射光束。 处理器被配置为处理测量，包括通过在时间间隔期间的测量连续地估计到表面的平面。 存储模块被配置为存储经处理的测量值。 | 1. A system for predicting the movement of a surface for autonomous landing of unmanned aerial vehicles thereon, comprising : at least two beam emitters each being movable to measure along at least one line on the surface, wherein the lines measured by the two beam emitters are crossed so that they have at least one point of intersection in common; a control module; a detector configured to detect reflected beams, a processor configured to process measurements including estimating continuously a plane to the surface by measurements during a time interval; anda storage module configured to store the processed measurements. | G05D1/10
6500 | US9061102B2 | 无人设备交互方法和系统 | 2012-08-31 | 未缴年费 | Elwha Llc | 提供了用于配置无人机设备以参与任务的执行、用于使用由这种配置或性能产生的数据、或用于促进与这种设备的其它交互的结构和协议。 | 1. A system including one or more articles of manufacture that relate to a first unmanned aerial device, the one or more articles of manufacture including a second unmanned aerial device that comprises : one or more propellers; circuitry for detecting a first unmanned aerial device being within a vicinity of a portal; circuitry for obtaining an indication of an identity of the first unmanned aerial device; circuitry for signaling a decision whether or not to allow an actuator to obstruct the portal partly based on the indication of the identity of the first unmanned aerial device and partly based on the first unmanned aerial device being within the vicinity of the portal; andcircuitry for transmitting a wireless signal indicative of a delivery of a package to a device associated with a recipient of the package, the wireless signal indicating at least one of the second unmanned aerial device or the package or a sender of the package. | G05B19/00
6501 | CN103116360A | 一种无人机避障控制方法 | 2013-01-31 | 未缴年费 | 南京航空航天大学 | 本发明公开了一种无人机避障控制方法，设有无人机子系统和地面站子系统，无人机子系统包含嵌入式飞行控制器和无线数据链的机载端，嵌入式飞行控制器内置卫星定位接收机和高度传感器；地面站子系统包含嵌入式监控计算机和无线数据链的地面端，嵌入式监控计算机内置包含障碍物地理信息的电子地图；在地面站子系统的嵌入式监控计算机内置的电子地图上，确定飞行区域中障碍物的地理位置，建立虚拟的障碍物多边形柱体，并将其形体数据下载到嵌入式飞行控制器，嵌入式飞行控制器实时获取无人机的当前位置并计算出与障碍物多边形柱体的空间关系，然后生成无人机的轨迹指令，实现无人机的自动避障。 | 一种无人机避障控制方法，设有无人机子系统和地面站子系统，无人机子系统包含嵌入式飞行控制器和无线数据链的机载端，嵌入式飞行控制器内置卫星定位接收机和高度传感器；地面站子系统包含嵌入式监控计算机和无线数据链的地面端，嵌入式监控计算机内置包含障碍物地理信息的电子地图；嵌入式飞行控制器与无线数据链的机载端通过串行总线连接，嵌入式监控计算机与无线数据链的地面端通过串行总线连接，无线数据链的机载端与无线数据链的地面端通过无线射频通道进行数据通信；其特征在于：在地面站子系统的嵌入式监控计算机内置的电子地图上，确定飞行区域中障碍物的地理位置，建立虚拟的障碍物多边形柱体，定义障碍物多边形柱体的内部为禁止飞行区域，障碍物多边形柱体的外部为允许飞行区域；将障碍物多边形柱体的定义数据通过无线数据链的地面端和无线数据链的机载端下载到嵌入式飞行控制器，嵌入式飞行控制器通过内置的卫星定位接收机和高度传感器实时采集无人机当前的经度、纬度和高度，获得无人机的当前位置并计算出与障碍物多边形柱体的空间关系，然后生成无人机的轨迹指令，由此实现无人机的自动避障；包括以下步骤：(1)在嵌入式监控计算机内置的二维电子地图上，确定障碍物的地理位置并沿障碍物的二维地理边界用直线段绘制形成闭合多边形状的障碍物边界轮廓线，所用直线段的数量为N，N≥3；其中：① 对于具有直线边界的障碍物，直接取边界对应的直线段；② 对于具有外凸弧形边界的障碍物，在弧形边界上选取包含弧形边界起始和结束端点在内的多个特征点，点数及位置由地面操作者根据弧形的弧度大小选取，点数≥3，位置均匀分布，且随弧度增大，点数增多；沿各特征点作弧形的切线，相邻两条切线相交形成交点，由所有交点和两侧端点得到多条与凸弧形相切的直线段；③ 对于具有内凹弧形边界的障碍物，在弧形边界上选取包含弧形边界起始和结束端点在内的多个特征点，点数及位置由地面操作者根据弧形的弧度大小选取，点数≥3，位置均匀分布，且弧度越大，点数越多；连接相邻两个特征点形成若干条直线段；④ 上述①至③中所有直线段共同围成的多边形将包围障碍物的俯视外形，即形成闭合多边形状的边界轮廓线；(2)将边界轮廓线的每条边向障碍物外侧平移安全距离Di，形成闭合的避障边界线， Di>0；避障边界线上相邻两条直线段的交点为顶点，顶点Vi的信息包含该点的经度和纬度，i=1~N；(3)在嵌入式监控计算机内置的三维地图上，将避障边界线竖直向上拉升高度H，H=障碍物相对其基准面的高度+安全高度DH，DH>0，由此形成虚拟的障碍物多边形柱体S，S由数据H, Vi; i=1~N定义，障碍物多边形柱体S包含N个竖直侧面和一个水平顶面，基准面为障碍物所处位置的地面；(4)通过嵌入式监控计算机、无线数据链的地面端和无线数据链的机载端，将障碍物多边形柱体S的定义数据下载到嵌入式飞行控制器；(5)在无人机飞行过程中，嵌入式飞行控制器通过内置的卫星定位接收机和高度传感器实时、连续地采集无人机当前的经度、纬度和高度，获得无人机当前位置P并计算无人机当前位置P与障碍物多边形柱体S的空间关系，然后生成无人机的轨迹指令，实现无人机的自动避障，具体方法如下：① 若无人机当前位置P位于障碍物多边形柱体S的外部，则保持无人机当前的飞行状态；② 若无人机当前位置P位于障碍物多边形柱体S的边界面上，则生成通过P点且指向P点所在边界面外侧的法线向量，并将该法线向量作为无人机的避障轨迹指令；③ 若无人机当前位置P位于障碍物多边形柱体S的内部，则生成通过P点且指向距P点最近边界面的法线向量，并以该法线向量作为无人机的避障轨迹指令；④ 若无人机当前位置P位于障碍物多边形柱体S的内部或边界面上时，嵌入式飞行控制器通过无线数据链的机载端向地面站系统发送报警信息。 | G05D1/10
6502 | CN204406207U | 基于无人机技术及头部运动捕捉技术的游乐系统 | 2015-02-28 | 未缴年费 | 郑鹏程 | 一种基于无人机技术及头部运动捕捉技术的游乐系统，它包括有空中集成系统、地面集成控制系统、捕捉及图像显示系统三大部分；其特征是：空中集成系统设置有图像回传模块、云台摄像机、无人机、空中电源；地面集成控制系统设置有无人机控制模块、云台控制模块、图像处理模块；捕捉及图像显示系统设置有姿态传感器和显示模块；空中集成系统中的图像回传模块与云台摄像机连接；无人机控制模块通过无线信号与无人机连接，云台控制模块通过无线信号与云台摄像机连接，图像处理模块通过无线信号与图像回传模块连接；姿态传感器与云台控制模块连接，显示模块与图像处理模块相连；显示模块采用视频眼镜，该系统可实现多人同时观测。 | 一种基于无人机技术及头部运动捕捉技术的游乐系统，它包括有空中集成系统(1)、地面集成控制系统(2)、捕捉及图像显示系统(5)三大部分；其特征是：空中集成系统(1)设置有图像回传模块(10)、云台摄像机(11)、无人机(12)、空中电源(13)；地面集成控制系统(2)设置有无人机控制模块(3)、云台控制模块(4)、图像处理模块(9)；捕捉及图像显示系统(5)设置有姿态传感器(7)和显示模块(8)；空中集成系统(1)中的图像回传模块(10)与云台摄像机(11)连接；空中电源(13)分别与无人机(12)、云台摄像机(11)、图像回传模块(10)相连；地面集成控制系统(2)中的无人机控制模块(3)通过无线信号与空中集成系统(1)中的无人机(12)连接，地面集成控制系统(2)中的云台控制模块(4)通过无线信号与空中集成系统(1)中的云台摄像机(11)连接，地面集成控制系统(2)中的图像处理模块(9)通过无线信号与空中集成系统(1)中的图像回传模块(10)连接；捕捉及图像显示系统(5)中的姿态传感器(7)与地面集成控制系统(2)中的云台控制模块(4)连接，显示模块(8)与图像处理模块(9)相连；地面电源(6)与无人机控制模块(3)、姿态传感器(7)、显示模块(8)连接。 | G05D1/08
6503 | CN204406209U | 无人机自动着陆系统 | 2015-03-10 | 未缴年费 | 无锡桑尼安科技有限公司 | 本实用新型涉及一种无人机自动着陆系统，所述系统包括航拍摄像机、地标定位器、无人机驱动设备和主控制器，所述航拍摄像机对机下的疑似地标区域进行拍摄以获得疑似地标图像，所述地标定位器对所述疑似地标图像进行图像处理以在确定所述疑似地标图像中存在地标时获得无人机距离地标的相对高度和相对定位距离，所述主控制器与所述地标定位器和所述无人机驱动设备分别连接，基于所述相对高度和所述相对定位距离控制所述无人机驱动设备以驱动所述无人机着陆到地标上。通过本实用新型，能够完成各种不同地形下的无人机的自动、准确着陆，提高了无人机的智能化水平。 | 一种无人机自动着陆系统，其特征在于，所述系统包括航拍摄像机、地标定位器、无人机驱动设备和主控制器，所述航拍摄像机对机下的疑似地标区域进行拍摄以获得疑似地标图像，所述地标定位器对所述疑似地标图像进行图像处理以在确定所述疑似地标图像中存在地标时获得无人机距离地标的相对高度和相对定位距离，所述主控制器与所述地标定位器和所述无人机驱动设备分别连接，基于所述相对高度和所述相对定位距离控制所述无人机驱动设备以驱动所述无人机着陆到地标上。 | G05D1/10
6504 | CN204406210U | 基于图像处理的无人机着陆位置搜索系统 | 2015-03-10 | 避重放弃 | 无锡桑尼安科技有限公司 | 本实用新型涉及一种基于图像处理的无人机着陆位置搜索系统，设置在无人机上，搜索系统包括航拍摄像设备、着陆区域搜索设备和主控设备，航拍摄像设备用于对无人机机身下方进行图像采集，以获得机身下方图像，着陆区域搜索设备与所述航拍摄像设备连接，用于对机身下方图像进行图像处理，以在机身下方图像中搜索适合着陆的地貌类型所对应的着陆区域，主控设备与着陆区域搜索设备连接，用于将着陆区域对应的着陆位置的信息发送给无人机驱动设备以驱动无人机在着陆位置处着陆。通过本实用新型，能够帮助无人机自动寻找到合适的着陆位置进行着陆，减少人工干预，提高无人机的智能化水平。 | 一种基于图像处理的无人机着陆位置搜索系统，设置在无人机上，所述搜索系统包括航拍摄像设备、着陆区域搜索设备和主控设备，所述航拍摄像设备用于对无人机机身下方进行图像采集，以获得机身下方图像，所述着陆区域搜索设备与所述航拍摄像设备连接，用于对所述机身下方图像进行图像处理，以在所述机身下方图像中搜索适合着陆的地貌类型所对应的着陆区域，所述主控设备与所述着陆区域搜索设备连接，用于将所述着陆区域对应的着陆位置的信息发送给无人机驱动设备以驱动所述无人机在所述着陆位置处着陆。 | G05D1/12
6505 | US9056669B2 | 基于硬件的重量和范围限制系统，装置和方法 | 2012-10-01 | 未缴年费 | Aurora Flight Sciences Corporation | 本发明的努力提供的系统，方法和设备用于保证飞机符合政府的方针，如，例如，导弹技术控制机制(mtcr)类别II的顺应性。一种基于硬件的系统可以被使用，以降低范围的和/或有效载荷低于预定范围和有效载荷的能力。本文还提供基于硬件的系统，方法，和装置系统的范围限制在规定范围内和/或净荷至预定的上限使用，例如，一特定应用集成电路(ASIC)安装在飞行控制系统。 | 1. A self-contained hardware based range and weight limitation device for providing information regarding limitations to a vehicle's range and payload weight, the device configured to be installed on an already-operating vehicle and in communication with the vehicle's flight control system, the device comprising : a locating device for determining the vehicle's current location; a processor operatively coupled to a memory device; a transmitter device enabled to communicate an approval-to-proceed signal with the vehicle's flight control system, wherein the flight control system is spatially and mechanically separate from the hardware based weight and range limitation system; application specific range limitation circuitry operatively coupled to the processor for dynamically calculating the distance between the vehicle's current location and a stored location, wherein the calculated distance is compared to a stored maximum distance value; andapplication specific weight limitation circuitry operatively coupled to the processor for dynamically calculating the vehicle's take-off acceleration, wherein the calculated take-off acceleration is compared to a stored maximum take-off acceleration value; wherein communication of the approval-to-proceed signal to the flight control system via the transmitter device is permitted if (i) the calculated distance is less than the maximum distance value and (ii) the calculated take-off acceleration is less than a maximum take-off acceleration. | G06F19/00
6506 | US20150160658A1 | 微型无人机及其控制方法 | 2014-06-20 | 放弃 | Bcb International Ltd. | 微型无人驾驶航空器或无人机(“UAV”)10通过HMI远程控制，尽管这种远程控制由机载控制器补充并选择性地被抑制。 控制器操作以控制通常封装无人机的声纳气泡的产生。 声纳气泡在本质上可以是超声的，由与无人机的每个运动轴相关联的特定声纳发射器产生的多个声纳波瓣产生。 发射器产生单独的和波束成形的声纳波瓣，这些波瓣部分重叠以提供由特定轴声纳检测器检测到的单独回波响应形式的立体或生物光学数据。 以这种方式，机载控制器能够解释并随后生成无人机当前正在其中移动或定位的物理环境的3-D空间成像。 因此，控制器能够通过记录来自机载陀螺仪、磁力计和加速度计的测量值来绘制无人机在三维空间中的相对和绝对运动。 因此，来自声纳气泡的数据可以通过向旋翼和其他飞行控制系统施加校正指令来主动地防止与物体的碰撞，并且还可以评估和补偿传感器漂移。 | 1. A UAV containing a drive system for propelling the UAV through a spatial environment : a controller for controlling the drive system and overseeing operation of the UAV; a multiplicity of sonar emitters associated with different axes of travel of the UAV, each sonar emitter producing a sonar lobe extending outwardly in a specified direction along each of said different axes of travel, the sonar lobes combining to encapsulate the UAV in a sonar bubble; anda multiplicity of sonar detectors, each axis of travel associated with a plurality of sonar detectors, wherein the sonar detectors are coupled to the controller to permit the controller, in response to echoes reflected off objects within the sonar bubble, to interpret and then generate a 3-D image of the spatial environment in which the UAV is stationary or moving and within which spatial environment the objects are stationary or moving; and wherein the controller is configured or arranged automatically to moderate the drive system in response to an assessed position of objects in the 3-D image relative to the UAV such that the controller independently controls movement of the UAV through the spatial environment along each axes of travel. | B64C39/02
6507 | CN104699111A | 基于无人机的病虫害防治设备 | 2015-03-25 | 驳回 | 成都好飞机器人科技有限公司 | 本发明为了提高无人机在病虫害防治方面的自动化水平，提供了一种基于不需要遥控操作无人机条件下的病虫害防治设备，用于监测待防治区域并在需要时喷洒药剂，包括：机载计算机、遥测装置、视频采集装置以及喷洒装置和通信装置，通信装置获取地面待防治区域附近上传的地理信息，所述基于无人机的病虫害防治设备还包括环境检测装置和声波发射装置，所述机载计算机通过遥测装置检测到的地理信息与通信装置接收到的地理信息的比较，根据环境检测装置检测到的环境参数以及视频采集装置采集到的视频信息控制喷洒装置和声波发射装置的开启和关闭。本发明能够根据实际天气情况确定是否适于进行药剂喷洒，避免了遥控无人机时遇到的技术和操作难题。 | 一种基于无人机的病虫害防治设备，用于监测待防治区域并在需要时喷洒药剂，包括：机载计算机、遥测装置、视频采集装置以及喷洒装置和通信装置，其特征在于，通信装置获取地面待防治区域附近上传的地理信息，所述基于无人机的病虫害防治设备还包括环境检测装置和声波发射装置，所述机载计算机通过遥测装置检测到的地理信息与通信装置接收到的地理信息的比较，根据环境检测装置检测到的环境参数以及视频采集装置采集到的视频信息控制喷洒装置和声波发射装置的开启和关闭。 | G05D1/10
6508 | CN204390045U | 无人机及无人机控制系统 | 2015-02-03 | 未缴年费 | 深圳市华海技术有限公司 | 本实用新型公开了一种无人机及无人机控制系统，该无人机包括主控制模块、飞行驱动模块、GPS模块、摄像模块和无线通讯模块，无人机通过无线通讯模块与云端服务器无线连接，并通过云端服务器与智能终端设备通讯，无人机中飞行驱动模块驱动无人机飞行，GPS模块进行导航并获取无人机的位置信息，摄像模块采集环境图像获取对应的图像信息，主控制模块将位置信息和图像信息发送至云端服务器，以供智能终端设备从云端服务器获取位置信息和图像信息。本实用新型能够实现对无人机进行实时监控和操作，实现了无人机与智能终端设备的实时通讯，有效提高用户体验度。 | 一种无人机，其特征在于，所述无人机包括主控制模块、飞行驱动模块、GPS模块、摄像模块和无线通讯模块，所述飞行驱动模块、GPS模块、摄像模块和无线通讯模块均与所述主控制模块连接；所述无人机通过无线通讯模块与云端服务器无线连接，并通过云端服务器与智能终端设备通讯；所述飞行驱动模块用于驱动无人机飞行；所述GPS模块用于为无人机导航，并获取无人机的位置信息；所述摄像模块用于采集环境图像，获取所述环境图像对应的图像信息；所述主控制模块用于将所述位置信息和图像信息发送至云端服务器，以供智能终端设备从云端服务器获取所述位置信息和图像信息。 | G05D1/10
6509 | EP2881698A1 | 有效负载运送 | 2013-12-06 | 驳回 | Bae Systems Plc | 本发明公开了一种方法，用于将负载(19)的飞行器(2)到目标。该方法包括 : 获取目标的位置；获取参数值，属飞行器机动灵活；获取负载性质；获取环境条件有关的参数值；使用所获取的信息，确定位置和速度值；进行，由飞机(2)，程序；和，在飞机的工序中的点(2)具有确定的位置和其下行进速度等于所述确定的速度值，释放载荷(19)。所确定的位置和速度值使得，是飞机(2)以释放负载(19)，同时，具有确定的位置和速度，负载(19)将行进到目标的预定距离之内。该过程使得飞行器(2)将具有所确定的位置和速度在一些时间步长。 | A method for delivering a load (19) to a target, the load (19) being releasably attached to an unmanned aircraft (2), the method comprising : acquiring, by one or more processors (12), a position of the target on the ground (8); acquiring, by the one or more processors (12), parameter values relating to manoeuvrability of the aircraft (2); acquiring, by the one or more processors (12), one or more properties of the load (19); acquiring, by the one or more processors (12), parameter values relating to environmental conditions in which the aircraft (2) is flying; using the acquired target position, the acquired load (19) properties, and the acquired parameter values relating to the environmental conditions, determining, by the one or more processors (12), a position for the aircraft (2) and a value of a velocity for the aircraft (2); using the determined position and velocity value, determining, by the one or more processors (12), a procedure for the aircraft (2); performing, by the aircraft (2), the determined procedure; andat a point in the procedure that the aircraft (2) has the determined position and a velocity equal to the determined velocity value, releasing, by the aircraft (2), the load (19); whereinthe determined position and velocity value are such that, were the aircraft (2) to release the load (19) whilst located at the determined position and travelling at a velocity equal to the determined velocity value, the load (19) would land on the ground (8) within a predetermined distance of the target; andthe determined procedure is such that, were the aircraft (2) to perform that procedure, at at least one instance during the procedure, the aircraft (2) would be located at the determined position and be travelling at a velocity equal to the determined velocity value. | F41G3/22
6510 | EP2881823A1 | 成像方法和装置 | 2013-12-06 | 驳回 | Bae Systems Plc | 本发明公开了一种用于捕捉图像的成像方法的目标(40)使用传感器(20)安装在无人机飞行器(2)。该方法包括 : 获取运动范围的传感器(20)；获取目标位置(40)在地面(8)；获取飞机的操纵性参数相关的值；使用所获取的信息，确定工序；进行，由飞机(2)，程序，同时捕获，由传感器(20)，一组图像。所述方法包括飞行器(2)移动相对于目标和传感器(20)移动相对于飞行器(2)使得，用于整个工序的持续时间，所述目标(40)整体包含在地面覆盖图(44)的传感器(20)在地面(8)。捕获图像的进行，使得整个目标(40)中存在于每个图像设定。 | An imaging method for capturing images of a target (40) using a sensor (20) mounted on an unmanned aircraft (2), the method comprising : acquiring, by one or more processors (12), specification of possible positions and orientations relative to the aircraft to which the sensor (20) may be moved; acquiring, by the one or more processors (12), a position of the target (40) on the ground (8); acquiring, by the one or more processors (12), parameter values relating to the manoeuvrability of the aircraft (2); using the acquired specification of the possible positions and orientations of the sensor (20) relative to the aircraft (2), the acquired specification of the target position, and the acquired parameter values relating to the manoeuvrability of the aircraft (2), determining, by the one or more processors (12), a procedure to be performed by the aircraft (2); performing, by the aircraft (2), the determined procedure; andwhilst the aircraft (2) performs the procedure, capturing, by the sensor (20), a set of images; whereinthe procedure comprises the aircraft (2) moving with respect to the target and the sensor (20) moving with respect to the aircraft (2) such that, for the entire duration of the procedure, the target (40) is wholly contained within a footprint (44) of the sensor (20) on the ground (8); andcapturing the images is performed such that the whole of the target (40) is present within each image in the set. | G05D1/00
6511 | EP2881824A1 | 成像方法和系统 | 2013-12-06 | 驳回 | Bae Systems Plc | 本发明公开了一种成像方法和系统。该系统包括 : 第第一传感器模块(10)和第二传感器模块。第一和第二传感器模块(10)被配置成可拆卸地安装到飞行器(2)在特定飞行器(2)上的位置。每个传感器模块(10)包括各自的成像传感器(20)和各自的处理器(22)。所述传感器模块的每一个的处理器被配置成捕获由成像传感器的图像转换模块是传感器模块为通用格式，并发送所转换的图像，从传感器模块，用于使用由一个实体远离传感器模块。 | An imaging method comprising : providing a first sensor module (10), the first sensor module (10) being detachably mounted to an aircraft (2), the first sensor module (10) comprising a first imaging sensor (20) and one or more first processors (22) operatively coupled to the first imaging sensor (20); acquiring a position on the ground (8) of a first target to be imaged; using the acquired target position, moving the aircraft (2) relative to the ground (8) and/or changing the orientation of the first imaging sensor (20) relative to the aircraft (2) such that a footprint of the first imaging sensor (20) on the ground (8) is at least partially coincident with at least part of the first target; andcapturing, by the first imaging sensor (20), one or more first images of at least part of the first target; converting, by the one or more first processors (22), the one or more first images into a predetermined image format; sending, from the first sensor module (10), for use by a system or apparatus remote from the first sensor module (10), the one or more converted first images; thereafter, detaching, from the aircraft (2), the first sensor module (10); in place of the first sensor module (10), installing, onto the aircraft (2), a second sensor module, the second sensor module comprising a second imaging sensor and one or more second processors operatively coupled to the second imaging sensor; acquiring a position on the ground (8) of a second target to be imaged; using the acquired target position, moving the aircraft (2) relative to the ground (8) and/or changing the orientation of the second imaging sensor relative to the aircraft (2) such that a footprint of the second imaging sensor on the ground (8) is at least partially coincident with at least part of the second target; andcapturing, by the second imaging sensor, one or more second images of at least part of the second target; converting, by the one or more second processors, the one or more second images into the predetermined image format; andsending, from the second sensor module, for use by a system or apparatus remote from the second sensor module, the one or more converted second images. | G05D1/00
6512 | EP2881826A1 | 成像方法和装置 | 2013-12-06 | 驳回 | Bae Systems Plc | 本发明公开了一种成像方法成像的地形(40)使用传感器(20)在无人飞行器(2)。该方法包括 : 获取运动范围的传感器(20)；位置信息获取的地形(40)；获取参数值，属飞行器机动灵活；使用所获取的信息，确定工序；进行，由飞机(2)，所述程序，同时捕获，由传感器(20)，一组图像的唯一部分的地形(40)。所述方法包括飞机(2)移动相对于地形的区域(40)和传感器移动，相对于飞行器(2)的区域中，使得每个点的地形(40)重合的覆盖区(44)的传感器(20)在地面(8)，用于至少一些时间。而且，各点区域内的地形(40)的至少一个内存在的被捕捉的图像。 | An imaging method for imaging an area of terrain (40) using a sensor (20) mounted on an unmanned aircraft (2), the method comprising : acquiring, by one or more processors (12), a specification of possible positions and orientations relative to the aircraft to which the sensor (20) may be moved; acquiring, by the one or more processors (12), positional information of the area of terrain (40); acquiring, by the one or more processors (12), parameter values relating to the manoeuvrability of the aircraft (2); using the acquired specification of the possible positions and orientations of the sensor (20) relative to the aircraft (2), the acquired positional information of the area of terrain (40), and the acquired parameter values relating to the manoeuvrability of the aircraft (2), determining, by the one or more processors (12), a procedure to be performed by the aircraft (2); performing, by the aircraft (2), the determined procedure; andwhilst the aircraft performs the procedure (2), capturing, by the sensor (20), a set of images, each image being of only part of the area of terrain (40); whereinthe procedure comprises the aircraft (2) moving with respect to the area of terrain (40) and the sensor moving with respect to the aircraft (2) such that, for each point in the area of terrain (40), that point is coincident with a footprint (44) of the sensor (20) on the ground (8) for at least some time during the procedure; andcapturing the images is performed such that, for every point in the area of terrain (40), that point is present within at least one of the captured images. | G05D1/00
6513 | EP2881827A1 | 成像方法和装置 | 2013-12-06 | 驳回 | Bae Systems Plc | 本发明公开了一种用于捕捉图像的成像方法使用传感器(20)安装在无人驾驶的飞行器(2)。该方法包括 : 获取运动范围的传感器(20)相对于飞行器(2)；获取规格的直线路径(40)沿地面(8)；获取参数值，属飞行器机动灵活；使用所获取的信息确定工序；进行，由飞机(2)，程序，同时捕获，由传感器(20)，一组图像。所述方法包括飞行器(2)移动相对于所述路径(40)和传感器(20)相对移动所述飞行器(2)，使得一些时间处的每个点沿路径(40)重合的覆盖区(44)的传感器(20)。而且，每个点沿路径(40)的至少一个内存在的被捕捉的图像。 | An imaging method for capturing images using a sensor (20) mounted on an unmanned aircraft (2), the method comprising : acquiring, by one or more processors (12), a specification of possible positions and orientations relative to the aircraft to which the sensor (20) may be moved; acquiring, by the one or more processors (12), a specification of a linear path (40) along the ground (8); acquiring, by the one or more processors (12), parameter values relating to the manoeuvrability of the aircraft (2); using the acquired specification of the possible positions and orientations of the sensor (20) relative to the aircraft (2), the acquired specification of the path (40), and the acquired parameter values relating to the manoeuvrability of the aircraft (2), determining, by the one or more processors (12), a procedure to be performed by the aircraft (2); performing, by the aircraft (2), the determined procedure; andwhilst the aircraft (2) performs the procedure, capturing, by the sensor (20), a set of images; whereinthe procedure comprises the aircraft (2) moving with respect to the path (40) and the sensor (20) moving with respect to the aircraft (2) such that, for each point along the path (40), that point is coincident with a footprint (44) of the sensor (20) on the ground (8) for at least some time during the procedure; andcapturing the images is performed such that each point along the path (40) is present within at least one of the captured images. | G05D1/00
6514 | CN204362806U | 太阳能驱鸟无人机 | 2014-11-24 | 避重放弃 | 成都群侠科技有限公司 | 本实用新型公开了一种太阳能驱鸟无人机，包括机体1和固定安装在机体1两侧的一对机翼2和固定安装在机体1尾部的尾翼3，所述一对机翼2和尾翼3上均设有太阳能电池板4，所述机体1内设有伸缩式驱鸟单元，所述机体1内还设有控制盒11。本实用新型的有益效果是，节省能源，实用性强。 | 一种太阳能驱鸟无人机，包括机体(1)和固定安装在机体(1)两侧的一对机翼(2)和固定安装在机体(1)尾部的尾翼(3)，其特征在于，所述一对机翼(2)和尾翼(3)上均设有太阳能电池板(4)，所述机体(1)内设有伸缩式驱鸟单元，所述伸缩式驱鸟单元是由固定安装在机体(1)内上表面的一号直线电机(5)、固定安装在一号直线电机(5)伸缩端的底座(6)、固定安装在底座(6)下表面的旋转电机(7)和固定安装在旋转电机(7)旋转端的扬声器(8)四部分构成，所述机体(1)下表面设有开口(9)，所述开口处设有开关门，所述开口(9)位于扬声器(8)的正下方，所述机体(1)内还设有控制盒(11)，所述控制盒(11)分别与一号直线电机(5)、旋转电机(7)和开关门电气连接。 | A01M29/06
6515 | EP2879012A1 | 系统和方法用于命令飞行器的有效载荷 | 2013-11-29 | 撤回 | The Boeing Company | 系统和方法，用于命令飞行器的有效载荷其中，所述方法至少包括接收多个飞行段包括飞机轨迹信息，生成复数个有效负载命令语句有效载荷的有效负载中的每一个的意图和同步命令至少一个所述多个飞行段。通过本发明提供的描述表示要执行的操作的所述有效载荷机载以实现建立飞行器的任务的目的。 | Method for commanding a payload of an aircraft, the aircraft comprising at least one payload, characterized in that the method comprises : - receiving a plurality of trajectory events which comprise trajectory information of the aircraft; - generating a plurality of payload commands using statements of payload intents; and- synchronizing each one of the payload commands with at least one of the plurality of trajectory events. | G05D1/10
6516 | CN104659879A | 一种低温环境无人机电源 | 2015-02-12 | 撤回 | 中国科学院长春光学精密机械与物理研究所 | 一种低温环境无人机电源，属于无人机领域，所述电源包括：电源模块A，用于为无人机上的舵机供电；电源模块B，用于为无人机上除舵机外的用电设备供电；电源模块C，用于为温控模块供电；温控模块，分别与电源模块A、电源模块B和电源模块C相连并获取它们的温度，当检测到的温度低于设定值时，将各个电源模块加热至预定温度；左副翼舵机供电模块、右副翼舵机供电模块、升降舵机供电模块、左方向舵机供电模块和右方向舵机供电模块；为机载航电设备供电的12V稳压输出模块和5V稳压输出模块；为不同电压需求的机载设备供电的稳压输出模块。本发明提供的技术方案提高了无人机电源在低温环境下的性能，增强了电源系统的可靠性。 | 一种低温环境无人机电源，其特征在于，其包括：电源模块A(3)、电源模块B(4)、电源模块C(1)、温控模块(2)、左副翼舵机供电模块(8)、右副翼舵机供电模块(9)、升降舵机供电模块(10)、左方向舵机供电模块(11)和右方向舵机供电模块(12)；所述温控模块(2)分别与所述电源模块A(3)、电源模块B(4)和电源模块C(1)相连并获取它们的温度，当检测到的温度低于设定值时，将各个电源模块加热至预定温度；电源模块A(3)，用于为无人机上的舵机供电；电源模块B(4)，用于为无人机上除舵机外的用电设备供电；电源模块C(1)，用于为温控模块(2)供电；所述左副翼舵机供电模块(8)、右副翼舵机供电模块(9)、升降舵机供电模块(10)、左方向舵机供电模块(11)和右方向舵机供电模块(12)独立于三个电源模块之外，与舵机一同安装。 | H02J7/00
6517 | KR1020150055202A | 骑者驱动的无人机 | 2013-11-12 | 驳回 | Research Business Foundation Sungkyunkwan University | 无人飞行器提供一种使用高效柯恩达效应和飞行. 无人飞行器，包括 : 主框单元包括框架和外部的情况下，完成框架，形成一柯恩达表面，. 副车架有插接槽，所述框架内的一端插入. 旋转单元，安装在机架顶部旋转产生的空气流. 转向单元，安装在主架单元，其控制飞行方向主框架单元. 和控制单元，安装在所述副车架控制转动和转向单元. 版权kipo2015. | The main body comprises a case for closing the outside of the frame and the frame to form a surface (Coanda Surface) Coanda; Be removable to the inside of the frame, the auxiliary frame with the inner end of the frame to be inserted into the insertion groove is formed; It is installed at the top of the frame rotation part which rotates to generate a flow of air; It mounted to the main body portion, a steering unit for controlling the flight direction of the body portion; It mounted to the auxiliary frame, the rotation unit and the steering control to the control unit; drone comprising a. | B64C39/06
6518 | CN103135550A | 用于电力巡线的无人机多重避障控制方法 | 2013-01-31 | 未缴年费 | 南京开悦科技有限公司 | 本发明公开了一种用于电力巡线的无人机多重避障控制方法，设有无人机子系统和地面站子系统；无人机子系统包括嵌入式飞行控制器、位置检测模块、信息处理模块和无线数据链的机载端；位置检测模块包含GNSS接收机、电磁场检测传感器和对称安装于无人机机体的四周的超声波测距传感器；地面站子系统包括无线数据链的地面端和嵌入式监控计算机，嵌入式监控计算机载有包含输电线路电磁场分布模型和输电线路空间三维模型的数据库；本发明通过建立无人机作业的安全约束区域，并采用信息处理模块对信息检测模块提供的无人机位置信息进行融合，以检测无人机与输电线路之间的相对距离，实现无人机电力巡线的多重避障。 | 一种用于电力巡线的无人机多重避障控制方法，设有无人机子系统和地面站子系统，无人机子系统包括嵌入式飞行控制器、位置检测模块、信息处理模块和无线数据链的机载端，位置检测模块包含高度传感器、GNSS接收机、电磁场检测传感器和超声波测距传感器，超声波测距传感器对称安装于无人机机体的四周，信息处理模块对无人机的高度信息、经纬度信息、电磁场检测传感器信息及超声波测距信息进行融合；地面站子系统包括无线数据链的地面端和嵌入式监控计算机，嵌入式监控计算机载有包含输电线路电磁场分布模型、输电线路空间三维模型的数据库，其中，输电线路空间三维模型由电力杆塔的经度、纬度和高度以及连接杆塔之导线的弧垂度描述；其特征在于：避障控制方法包括以下步骤：1)第一重避障控制：针对输电线路的特点，在地面站子系统的嵌入式监控计算机上，对无人机的作业区域进行规划，建立无人机作业的安全约束区域：① 确定需要巡检的输电线路区域，其中包含连续编号的M个电力杆塔，M≥1；在所述M个电力杆塔及需要巡检的输电线路区域两端外侧紧邻的两个电力杆塔上，选取特征点Ei，i=1~M+2，其确定规则如下：在M+2个电力杆塔的无人机巡检的一侧，选取距离电力杆塔中心线最远的点，将其垂直投影到地面即形成特征点，采用全球卫星导航系统GNSS对Ei进行定位，以确定Ei的经度和纬度，然后将相邻的Ei连接成直线段；② 将连接相邻Ei的所有直线段向无人机巡检的一侧远离输电线路的方向平移安全距离D，D>0，D根据输电线路电压等级确定，平移过后的直线段作为无人机巡检输电线路的安全边界；③ 将所述安全边界向无人机巡检的一侧远离输电线路的方向再平移距离d，d>0，d由操作者根据输电线路周围的环境确定，将安全边界平移过程所覆盖区域的轮廓线作为避障边界线，避障边界线的顶点记为Vj，j=1~(2M+4)，Vj的位置信息包含该点的经度和纬度，由Ei、D和d计算得到；④ 将避障边界线竖直向上拉升高度H，由此形成虚拟的安全约束区域S，S由H、Vj定义，j同③，H≥电力杆塔高度，S包含着2M+4个竖直侧面和一个水平顶面，其基准面为地面；S的内部为允许飞行区域，S的外部为禁止飞行区域；⑤ 通过地面嵌入式监控计算机、无线数据链地面端和无线数据链机载端，将安全约束区域S的定义数据下载到嵌入式飞行控制器；⑥ 无人机在作业时，由位置检测模块的高度传感器和GNSS接收机实时采集无人机当前的经度、纬度和高度信息，即获得无人机的当前位置P，通过信息处理模块计算无人机当前位置P与安全约束区域S的空间关系，然后生成无人机的轨迹指令，实现无人机的避障控制，具体方法如下：A)若无人机当前位置P位于安全约束区域S的内部，则保持无人机的飞行状态；B)若无人机当前位置P位于安全约束区域S的边界面上，则生成通过P点且指向P点所在边界面内侧的法线向量，以该法线向量作为无人机的避障轨迹指令；C)若无人机当前位置P位于安全约束区域S的外部，则生成通过P点且指向距P点最近边界面的法线向量，以该法线向量作为无人机的避障轨迹指令；2)第二重避障控制：在第一重避障控制方法的基础上，采用多传感器信息融合的方法实现：① 通过地面嵌入式监控计算机、无线数据链地面端和无线数据链机载端，将需要巡检的输电线路的电磁场分布模型、输电线路空间三维模型下载到嵌入式飞行控制器；② 无人机在作业时，由位置检测模块的高度传感器、GNSS接收机、电磁场检测传感器和超声波测距传感器，实时采集无人机当前的经度、纬度、高度、电磁场强度以及无人机与输电线路的超声波测量距离Li，i=1~N，N为超声波传感器数量；记无人机当前的位置为P，将位置检测模块采集的全部信息送入信息处理模块，采用如下方法实现多传感器信息融合：A)信息处理模块将高度传感器、GNSS接收机采集的无人机当前的经度、纬度和高度数据，与嵌入式飞行控制器中存储的输电线路空间三维模型进行比较计算，得到无人机与输电线路杆塔或导线之间的最短距离D1；B)信息处理模块将电磁场检测传感器采集到的电磁场强度数据，代入嵌入式飞行控制器中存储的输电线路电磁场分布模型进行计算，将电磁场强度转换为距离信息，得到无人机与输电线路之间的当前距离D2；C)信息处理模块根据N个超声波测距传感器采集到的无人机与输电线路的距离Li，计算无人机与输电线路之间的最短距离D3；D)将D1、D2和D3进行数据融合，得到无人机当前与输电线路之间的距离Dis=K1D1+K2D2+K3D3，其中权值K1、K2、K3≥0且K1+K2+K3=1，通过无线数据链将Dis传送给地面监控计算机，供操作者实时观察无人机当前与输电线路之间的距离；E)将融合结果Dis送入嵌入式飞行控制器作为无人机轨迹控制的决策依据，通过比较Dis和安全距离D实现无人机的第二重避障控制：a)若Dis > D，则保持无人机当前的飞行状态；b)若Dis = D，则生成通过P点且指向所述安全边界内侧的法线向量，并将该法线向量作为无人机的避障轨迹指令；c)若Dis < D，则生成通过P点且指向距P点最近安全边界的法线向量，并将该法线向量作为无人机的避障轨迹指令。 | G05D1/02
6519 | CN104635742A | 一种无人机飞行控制装置 | 2013-11-13 | 撤回 | 四川豪斯特电子技术有限责任公司 | 本发明公开了一种无人机飞行控制装置，安装在无人机本体上，包括：控制器本体、超声波传感器、姿态传感器、GPS/北斗双模芯片、遥控信号发射机和遥控接收机混合控制器。与现有技术相比，本发明的无人机飞行控制装置能够根据自身的姿态传感器，定位系统实现自主姿态稳定和巡线飞行，以及无线遥控信号的级联控制。 | 1. 一种无人机飞行控制装置，安装在无人机本体上，其特征在于包括：控制器本体、超声波传感器、姿态传感器、GPS/北斗双模芯片、遥控信号发射机和遥控接收机混合控制器；其中： 控制器本体，根据警用无人机的机械运动特性实现飞行过程中动态的姿态稳定； 遥控接收机混合控制器，接收远程控制指令并发送到控制器本体，对飞行运动进行混合控制； 超声波传感器，采集障碍物的信号并发送到控制器本体； GPS/北斗双模芯片，根据 GPS/北斗双模信号实现导航巡线飞行； 姿态传感器，监测无人机姿态状况并将无人机的姿态信息发送到控制器本体； 遥控信号发射机，将无人机飞行状态和系统自我检测信息发会给地面站； 所述超声波传感器、姿态传感器、GPS/北斗双模芯片、遥控信号发射机和遥控接收机混合控制器设置在控制器本体内，所述超声波传感器、姿态传感器、GPS/北斗双模芯片、遥控信号发射机和遥控接收机混合控制器分别连接控制器上相应的控制信号端。 | G05D1/10
6520 | CN104635743A | 一种高速无人机超低空全程自主飞行控制系统 | 2013-11-13 | 撤回 | 中国电子科技集团公司第二十七研究所; 中国人民解放军防空兵学院 | 本发明公开了一种高速无人机超低空飞行控制系统，其特征在于：包括姿态信息传感模块、高度信息传感模块、航向信息传感模块和定位信息传感模块，采集模块的采集信号端分别连接姿态信息传感模块、高度信息传感模块、航向信息传感模块和定位信息传感模块的输出端，采集模块的信号输出端连接主控模块和通信模块的输入端，主控模块的输出端连接输出模块，主控模块的通信端口连接通信模块，主控模块的供电端连接电源管理模块，主控模块的动力控制端连接发动控制模块，主控模块的开关信号端连接开关控制模块连接，输出模块的控制端连接执行模块的输入端，输出模块的输出端连接通信模块。 | 一种高速无人机超低空飞行控制系统，其特征在于：包括姿态信息传感模块、高度信息传感模块、航向信息传感模块和定位信息传感模块，采集模块的采集信号端分别连接姿态信息传感模块、高度信息传感模块、航向信息传感模块和定位信息传感模块的输出端，采集模块的信号输出端连接主控模块和通信模块的输入端，主控模块的输出端连接输出模块，主控模块的通信端口连接通信模块，主控模块的供电端连接电源管理模块，主控模块的动力控制端连接发动控制模块，主控模块的开关信号端连接开关控制模块连接，输出模块的控制端连接执行模块的输入端，输出模块的输出端连接通信模块。 | G05D1/10
6521 | CN204335622U | 快拆式农药无人机喷洒结构 | 2014-12-04 | 未缴年费 | 北方天途航空技术发展(北京)有限公司 | 本实用新型的一种快拆式农药无人机喷洒结构包含第一长架杆、第二长架杆和连接在中间的连接管，第一长架杆连接喷管固定座后连接于固定板夹座，还包含斜拉杆，斜拉杆上端通过斜拉杆卡锁固定于卡锁固定座上，下端通过管夹固定于第二长架杆上，固定板夹座内设有C型扣，第一长架杆、第二长架杆下侧连接水泵夹头，水泵夹头上连接水泵，通过设置一个稳定的三角型结构，使得关联部位实现快速组装且结构稳定，整体亦可快速拆分，运输、保管和使用均方便快捷，同时利用材料的弹性形变后恢复原状态进而锁紧固定住斜拉杆，在实际喷洒作业中提升无人机农药喷洒的工作效率。 | 一种快拆式农药无人机喷洒结构，其特征在于，包含有：第一长架杆(4)、第二长架杆(7)和连接在中间的连接管(13)，所述第一长架杆(4)连接喷管固定座(3)后连接于固定板夹座(1)；斜拉杆(9)，该斜拉杆(9)上端通过斜拉杆卡锁(10)固定于卡锁固定座(11)上，下端通过管夹(8)固定于第二长架杆(7)上。 | A01M7/00
6522 | CN204335627U | 一种植保旋翼无人机的药箱 | 2014-12-23 | 未缴年费 | 辽宁猎鹰航空科技有限公司 | 本实用新型的植保旋翼无人机的药箱，植保旋翼无人机包括固定盘、底座、蓄电池以及多个主杆和多个Y形支架，所述底座的下方还固定有用于存储药物的药箱；特征在于：所述药箱由内部为空腔的圆形箱体构成，所述箱体的侧壁上设置有用于向药箱内注入药物的进药口，箱体的底面为四周高、中间低的曲面形状，所述箱体底面的中央开设有出药口；所述箱体的底面上开设有横向凹槽和纵向凹槽。本实用新型的植保旋翼无人机的药箱，通过设置进药口和出药口，不仅可方便地向药箱中注入药物，而且还十分方便将药箱中残留的药物倒出，同时还便于药箱的清洗。通过在箱体的底面上设置横向凹槽和纵向凹槽，可实现药箱与固定盘和底座的稳固连接。 | 一种植保旋翼无人机的药箱，植保旋翼无人机包括固定盘(1)、底座(3)、蓄电池(7)以及多个主杆(2)和多个Y形支架(4)，所述多个主杆均匀固定于固定盘上，Y形支架与主杆相固定，底座固定于固定盘的下方，所述底座的下方还固定有用于存储药物的药箱(10)；其特征在于：所述药箱由内部为空腔的圆形箱体(11)构成，所述箱体的侧壁上设置有用于向药箱内注入药物的进药口(12)，箱体的底面为四周高、中间低的曲面形状，所述箱体底面的中央开设有出药口(16)，进药口和出药口上均设置有密封盖(13)；所述箱体的底面上开设有用于将其固定于固定盘(1)上的横向凹槽(14)和纵向凹槽(15)。 | A01M7/00
6523 | CN204335628U | 一种植保旋翼无人机的电调座 | 2014-12-23 | 未缴年费 | 辽宁猎鹰航空科技有限公司 | 本实用新型的植保旋翼无人机的电调座，所述旋翼无人机由固定盘、多个主杆、底座、驱动电机、多个Y形支架以及固定于Y形支架上的电调座组成，特征在于：所述电调座由内部为柱形腔且两端开口的圆柱筒组成，柱形腔用于存放电子调速器，圆柱筒上均匀开设有多个镂空槽；所述驱动电机通过电机座固定于电调座上，电机座上开设有与电调座相配合的固定孔，固定孔的边缘开设有定位槽；电调座的圆柱筒上开设有与定位槽相配合的定位块。本实用新型的电调座，结构简单合理，既实现了对电子调速器的固定，保证其具有良好的通风、散热效果，还可对电机座进行稳固固定，有益效果显著，更加适于应用。 | 一种植保旋翼无人机的电调座，所述旋翼无人机由固定盘(1)、多个主杆(2)、底座(3)、驱动电机(5)、多个Y形支架(4)以及固定于Y形支架上的电调座(9)组成，所述多个主杆均匀固定于固定盘的四周，Y形支架固定于主杆的末端，驱动电机固定于电调座上；其特征在于：所述电调座由内部为柱形腔(12)且两端开口的圆柱筒组成，柱形腔用于存放电子调速器，圆柱筒上均匀开设有多个镂空槽(10)；所述驱动电机通过电机座(13)固定于电调座上，电机座上开设有与电调座相配合的固定孔(14)，固定孔的边缘开设有定位槽(16)；电调座的圆柱筒上开设有与定位槽相配合的定位块(11)。 | A01M7/00
6524 | JP2015095255A | 采用无人驾驶车辆的方法，生成一个最佳无人驾驶车辆停车的方法路由 | 2014-05-23 | 驳回 | Samsung Techwin Co Ltd | 要解决的问题 : 用于无人驾驶车辆的泊车路线生成最优方法，和应用该方法的提供一种无人驾驶车辆。溶液 : 通过无人驾驶车辆中的控制部分，大部分的自动停车的车辆行驶中生成路由的方法，控制部分，移动距离的泊车路径，同时改变基准载物台的操作分别，和至少一个路径1绕过障碍时，无人驾驶车辆的平均距离平均发现有障碍物时，对驻车最长的距离，此外，控制部，最长平均障碍物的距离，如果该距离大于设定的极限，最长平均障碍物距离设置为该停车路径具有最佳停车。选择绘制 : 图。6 | A method for generating, by a controller in an unmanned aerial vehicle, an optimal parking path for the unmanned aerial vehicle, the method comprising the steps of : (a) selectively combining step operations of a forward straight line, a rearward straight line, a forward left turn, a rearward left turn, a forward right turn, and a rearward right turn to generate a reference parking path; and (b) while changing respective travel distances of the step operations of the reference parking path, Determining a parking route whose average obstacle distance is a longest, the average obstacle distance being an average distance between at least one obstacle around the route and the unmanned aerial traveling vehicle; (c) determining a parking route whose average obstacle distance is at least one of : If longer than a set limit distance, setting the parking path that had the longest average obstacle distance as the optimal parking path. | G05D1/02
6525 | US20150134143A1 | 一种新型无人机跟踪系统 | 2014-10-06 | 放弃 | Jim Willenborg | 本公开涉及跟踪人和对象并实时捕获视频、静止图像和其他数据的系统和方法。 本公开包括无人驾驶航空器(例如，UAV)，其跟随耦合到对象或个人的人上的可跟踪系统。 UAV可以具有摄像机组件，该摄像机组件可以记录可跟踪系统的视频、静止图像和其他数据(位置、速度、加速度、节奏等)以及与其非常接近的项目。 有利的是，UAV可以将视频馈送和静止图像发送到监测站或设备，使得安全人员和其他感兴趣的人能够及时地响应计划外的事件和紧急情况。 在一个或多个实现中，uav的网络可彼此并排飞行以捕获多个目标的视频而不引起冲突。 | 1. A system, comprising : an unmanned aerial vehicle, the unmanned aerial vehicle including a receiver to receive signals; anda trackable system, the trackable system to transmit the signals to the unmanned aerial vehicle; wherein the signals include location data which is to be used by the unmanned aerial vehicle to follow the trackable system. | B64C39/02
6526 | CN104615019A | 一种基于无线通讯的远程无人机控制系统及其控制方法 | 2014-12-25 | 驳回 | 武汉智能鸟无人机有限公司 | 本发明涉及一种基于无线通讯的远程无人机控制系统及其控制方法，其系统包括无人机组和远程控制中心。所述无人机组包括若干架无人机，所述每架无人机包括第二无线通讯模块和驱动模块；所述远程控制中心包括第一无线通讯模块、任务分配模块、信号处理模块和初始化模块。无人机设置有电子识别模块，并以无人机机身编号唯一编号，每台无人机包括定位模块和导航模块，所述远程控制中心包括人机交互模块。本发明涉及一种基于无线通讯的远程无人机控制系统及其控制方法，实现了无人机的智能化控制，只需根据实际情况设定执行命令，就能控制无人机自动执行飞行任务，智能化程度高。 | 一种远程无人机控制系统，其特征在于：包括无人机组和远程控制中心；所述无人机组包括若干架无人机，所述每架无人机包括第二无线通讯模块和驱动模块，所述第二无线通讯模块用于向远程控制中心发送实时飞行数据，接收并回复远程控制中心发送的测试命令，接收远程控制中心发送的任务命令和修正命令并发送至驱动模块；所述驱动模块用于接收第二无线通讯模块发送的任务命令、修正命令并驱动无人机执行飞行任务；所述远程控制中心包括第一无线通讯模块、任务分配模块、信号处理模块和初始化模块；所述第一无线通讯模块用于向无人机的第二无线通讯模块发送测试命令、任务命令和修正命令，接收无人机的第二无线通讯模块发送实时飞行数据；所述任务分配模块用于用户输入每一架无人机任务命令并通过第一无线通讯模块发送至对应的无人机；所述信号处理模块用于对第一无线通讯模块接收的实时飞行数据进行处理得到无人机执行命令并将执行命令和任务命令比对；所述初始化模块用于对第一无线通讯模块、任务分配模块和信号处理模块进行初始化。 | G05B19/04
6527 | CN104615145A | 无人机、无人机控制系统及控制方法 | 2015-02-03 | 驳回 | 深圳市华海技术有限公司 | 本发明公开了一种无人机、无人机控制系统及控制方法，该无人机包括主控制模块、飞行驱动模块、GPS模块、摄像模块和无线通讯模块，无人机通过无线通讯模块与云端服务器无线连接，并通过云端服务器与智能终端设备通讯，无人机中飞行驱动模块驱动无人机飞行，GPS模块进行导航并获取无人机的位置信息，摄像模块采集环境图像获取对应的图像信息，主控制模块将位置信息和图像信息发送至云端服务器，以供智能终端设备从云端服务器获取位置信息和图像信息。本发明能够实现对无人机进行实时监控和操作，实现了无人机与智能终端设备的实时通讯，有效提高用户体验度。 | 一种无人机，其特征在于，所述无人机包括主控制模块、飞行驱动模块、GPS模块、摄像模块和无线通讯模块，所述飞行驱动模块、GPS模块、摄像模块和无线通讯模块均与所述主控制模块连接；所述无人机通过无线通讯模块与云端服务器无线连接，并通过云端服务器与智能终端设备通讯；所述飞行驱动模块用于驱动无人机飞行；所述GPS模块用于为无人机导航，并获取无人机的位置信息；所述摄像模块用于采集环境图像，获取所述环境图像对应的图像信息；所述主控制模块用于将所述位置信息和图像信息发送至云端服务器，以供智能终端设备从云端服务器获取所述位置信息和图像信息。 | G05D1/10
6528 | CN204331478U | 无人机留空监控系统 | 2014-12-29 | 未缴年费 | 马鞍山市赛迪智能科技有限公司 | 一种无人机留空监控系统，在无人机顶部装有应急缓冲降落伞；在每对上下两螺旋桨之间加装半圆形螺旋桨保护器；在挂载杆上挂载着两个摄像机和四个100瓦的LED灯；在无人机下部还装有两个可调节角度的高清微型摄像头；在无人机的底部装有圆环状无人机底座；位于地面的起飞平台架与无人机底座呈对接状；在起飞平台架的下部装有电源及视频线滚架，在电源及视频线滚架上的电源线进线端接有直流电压调节器；它还设有感应电机和遥控控制盒。本实用新型具有很好的照明功能，拍摄画面清晰；采用地面供电系统和视频同步下载系统，可以长时间留空监控；采用感应电机装置，可以让电机自动感应无人机高度来自动转动，收放电线，使得电线得到了合理最大化使用。 | 一种无人机留空监控系统，它包括无人机、GPS定位系统、螺旋桨、陀螺仪传感器、摄像机、固定摄像头的俯仰云台；其特征在于：无人机的每个螺旋桨都设计为上下两个螺旋桨，分别由上下螺旋桨电机(2)驱动；在无人机顶部装有应急缓冲降落伞(1)；在每对上下两螺旋桨之间加装向外的半圆形螺旋桨保护器(3)；在无人机下半部分设有挂载杆(4)，在挂载杆上挂载着两个摄像机和四个100瓦的LED灯(8)；在摄像机镜头外设有镜头雨刮器(7)；在无人机下部还装有两个可调节角度的高清微型摄像头(9)，在高清微型摄像头两边装有可调节角度的30瓦聚光LED灯(10)；在无人机的底部装有圆环状无人机底座(6)；位于地面的起飞平台架(11)呈圆台状，圆台的上平面呈凹槽型环状，与飞行器圆环状无人机底座(6)呈对接状；在起飞平台架(11)的下部装有电源及视频线滚架(13)，电源及视频线滚架上缠绕的电源及视频线(5)穿过起飞平台架的上孔和无人机底座孔连接无人机的电源输入端和摄像机视频输出端；在电源及视频线滚架的一侧设有视频传输接口(10)，在电源及视频线滚架上的电源线进线端接有直流电压调节器(14)；它还设有感应电机和遥控控制盒(15)；感应电机轴(19)装在电源及视频线滚架的转轴处。 | G05D3/12
6529 | CN104597908A | 基于自主规划航线的机载定向广播装置 | 2014-11-05 | 驳回 | 安徽泽众安全科技有限公司 | 本发明涉及基于自主规划航线的机载定向广播装置，由地面站控制系统、多旋翼无人机空中平台以及广播业务终端构成，其中地面站控制系统包括自主规划航线模块和多源信息输入模块，多旋翼无人机平台是广播业务终端的载体，执行地面控制系统的自主规划航线命令，广播业务终端设备通过无线方式接收地面控制系统的指令，然后利用无人机实施自主规划航线功能对特定区域实施定向语音广播；本发明的有益效果为：弥补了传统有线或手持式语音扩音器信息覆盖范围小、无法深入事故现场的弊端，还可以实现对事发现场实施自主规划航向的定向广播，且具有简单、便携、覆盖范围广、灵活多变等特点。 | 基于自主规划航线的机载定向广播装置, 其特征在于：由地面站控制系统、多旋翼无人机空中平台以及广播业务终端构成，其中地面站控制系统包括自主规划航线模块和多源信息输入模块，多旋翼无人机平台是广播业务终端的载体，执行地面控制系统的自主规划航线命令，广播业务终端设备通过无线方式接收地面控制系统的指令，然后利用无人机实施自主规划航线功能对特定区域实施定向语音广播。 | G05D1/10
6530 | CN204314725U | 一种用于民用小型无人机管控平台的机载控制盒 | 2014-11-12 | 未缴年费 | 安徽翼讯飞行安全技术有限公司 | 本实用新型涉及一种用于民用小型无人机管控平台的机载控制盒，包括中央处理器、通信模块、定位模块和数据存储模块，本实用新型可与机载控制盒对应的上位机进行通信，向后台管控系统发送申请信息并接收对应的反馈信息，同时与飞行控制系统进行通信，向飞行控制系统发送锁定、解锁等信号，并且与后台管控平台进行通信，上传实时的飞行信息，将相应的飞行信息进行实时存储；本实用新型可为无人机的监管提供有效的载体，机载控制盒可以通过对应的上位机向后方管控平台提出飞行申请，同时机载控制盒可以在无人机飞行期间对飞行信息实时存储并上传至后方管控平台，后方管控平台也可通过机载控制盒对无人机进行实时监管。 | 一种用于民用小型无人机管控平台的机载控制盒，其特征在于，包括中央处理器、通信模块、定位模块和数据存储模块，所述通信模块与定位模块连接中央处理器，所述中央处理器连接数据存储模块，可与机载控制盒对应的上位机进行通信，向后台管控系统发送申请信息并接收对应的反馈信息，同时与飞行控制系统进行通信，向飞行控制系统发送锁定、解锁等信号，并且与后台管控平台进行通信，上传实时的飞行信息，将相应的飞行信息进行实时存储，所述通信模块为机载控制盒与管控平台的信息交互提供载体，所述定位模块可以为后方监控平台实时提供无人机系统的地理位置信息，所述数据存储模块负责记录相关的飞行信息。 | G05D1/10
6531 | CN104571120A | 四旋翼无人机的姿态非线性自适应控制方法 | 2014-12-31 | 撤回 | 天津大学 | 本发明涉及一种无人机的飞行控制方法，为提供一种四旋翼无人机的非线性自适应飞行控制方法，可在系统参数(如飞行器转动惯量、空气阻尼系数及质心偏移量)未知的情况下有效实现对飞行器飞行姿态的渐近跟踪控制。为此，本发明采取的技术方案是，四旋翼无人机的姿态非线性自适应控制方法，以小型四旋翼无人机控制设计模型为被控对象，通过浸入-不变集理论对未知系统参数做在线估计，并利用估计值构造控制器，实现四旋翼无人机的姿态渐近跟踪控制。本发明主要应用于无人机的飞行控制。 | 一种四旋翼无人机的姿态非线性自适应控制方法，其特征是，以小型四旋翼无人机控制设计模型为被控对象，通过浸入-不变集理论对未知系统参数做在线估计，并利用估计值构造控制器，实现四旋翼无人机的姿态渐近跟踪控制。 | G05D1/08
6532 | CN104536456A | 一种自主飞行四旋翼无人机路桥施工巡检系统及方法 | 2014-12-19 | 驳回 | 郑州市公路工程公司 | 本发明涉及一种自主飞行四旋翼无人机路桥施工巡检系统，它包括自主飞行四旋翼无人机和处理器，自主飞行四旋翼无人机上设置有飞行控制器，飞行控制器的主体由处理器、若干无刷电机、北斗模块、数传电台、气压高度计、AHRS模块、避障传感器、图传模块、摄像机组成，处理器连接有若干无刷电机、电源、云台、北斗模块、数传电台、气压高度计、AHRS模块、避障传感器、图传模块，云台连接有摄像机，AHRS模块为飞行控制器的航向姿态参考系统，AHRS模块内设置有三轴陀螺仪、三轴加速度计和三轴磁阻计；北斗模块无线连接有卫星导航系统；本发明具有易操作、速度快、零死角、效率高、监控范围广、低风险、低成本的优点。 | 一种自主飞行四旋翼无人机路桥施工巡检系统，它包括自主飞行四旋翼无人机和处理器，其特征在于：所述的自主飞行四旋翼无人机上设置有飞行控制器，所述的飞行控制器的主体由处理器、若干无刷电机、北斗模块、数传电台、气压高度计、AHRS模块、避障传感器组成，所述的处理器连接有若干无刷电机、电源、云台、摄像机、北斗模块、数传电台、气压高度计、AHRS模块、避障传感器、图传模块，所述的云台连接有摄像机和处理器，所述的摄像机连接有云台和处理器，所述的无刷电机均连接处理器，所述的电源、北斗模块、数传电台、气压高度计、AHRS模块、避障传感器、图传模块均连接处理器；所述的AHRS模块为飞行控制器的航向姿态参考系统，AHRS模块内设置有三轴陀螺仪、三轴加速度计和三轴磁阻计；所述的北斗模块无线连接有卫星导航系统。 | G05D1/10
6533 | CN104536459A | 一种小型多轴无人机展放牵引绳的施工方法 | 2014-12-24 | 驳回 | 国家电网公司; 国网福建省电力有限公司; 国网福建省电力有限公司漳州供电公司; 厦门南羽科技有限公司 | 本发明公开了一种小型多轴无人机展放牵引绳的施工方法，包括以下步骤：选定施工场地，将卷绕有牵引绳的放线架设置于施工场地上；在多轴无人机上安装引线脱钩控制器，其包括动力机构和锁扣机构，使锁扣机构闭锁，将牵引绳的一端穿过锁扣机构后，系上重物；多轴无人机起飞，当其到达第一个指定杆塔上方时悬停，塔上的施工人员快速抓住其带过来的牵引绳，并过塔上的滑轮；多轴无人机继续飞往下一杆塔，并重复上述抓绳、过滑轮的过程；当多轴无人机飞达最后一个目标杆塔时，地面站工作人员向其发出指令，锁扣机构解锁，牵引绳的一端连同重物下落，塔上的工作人员快速抓住牵引绳，过滑轮，并将其牢牢系在杆塔上或进行后续导线架设作业。 | 一种小型多轴无人机展放牵引绳的施工方法，该多轴无人机安装有能无线接收地面站发出的遥控指令并控制多轴无人机飞行的控制系统，其特征在于：其包括以下施工步骤：(1)选定施工场地，将卷绕有牵引绳的放线架设置于该施工场地上；在多轴无人机上安装引线脱钩控制器，其中，引线脱钩控制器包括动力机构和锁扣机构，动力机构与多轴无人机的控制系统相连接，并与锁扣机构相连接以驱动该锁扣机构闭锁或解锁；使锁扣机构闭锁，并将牵引绳的一端穿过该锁扣机构后，打结或系上重物；(2)设定多轴无人机的飞行路径，并启动该多轴无人机，多轴无人机沿预先设定的路径和速度飞行，当其到达第一个指定杆塔上方时悬停，塔上的施工人员快速抓住该多轴无人机带过来的牵引绳，并过塔上的朝天滑车的滑轮；(3)地面站的工作人员向多轴无人机发送继续执行航行任务的指令，多轴无人机继续携带牵引绳飞往下一杆塔，并重复上述步骤(2)中的抓绳、过滑轮的过程，直至多轴无人机飞达最后一个目标杆塔；(4)当多轴无人机飞达最后一个目标杆塔时，地面站工作人员向其发出指令，使引线脱钩控制器的动力机构启动，驱动锁扣机构解锁，使牵引绳的一端连同重物下落，塔上的工作人员快速抓住牵引绳，过杆塔上的滑轮，并将其牢牢系在杆塔上或进行后续导线架设作业。 | G05D1/10
6534 | CN104536460A | 一种无人飞行器对凹山坡输电线路进行巡视的方法 | 2014-12-31 | 驳回 | 国家电网公司; 国网福建省电力有限公司; 国网福建省电力有限公司漳州供电公司; 厦门南羽科技有限公司 | 本发明公开了一种无人飞行器对凹山坡输电线路进行巡视的方法，是基于电源模块、主处理模块、旋翼电机拖动模块、姿态检测模块、无线视频模块、数据存储模块、GPS定位模块、无线遥控模块和远程控制器所构成的飞行器系统实现的；所述主处理模块读取数据存储模块内的杆塔信息，结合GPS定位模块确定目标杆塔的位置，结合姿态检测模块中的大气压传感器控制飞行器完成凹山坡上杆塔的巡视作业。本发明解决了因地形复杂等因素造成的人力巡视障碍，巡视人员可以在山脚下等简单地形处完成复杂地势中的杆塔线路巡视，保证在高质量地完成巡视任务的前提下，实现人力物力的较少投入，大大提高了线路运维人员的工作效率，保证了电网的可靠性。 | 一种无人飞行器对凹山坡输电线路进行巡视的方法，其特征在于，是基于电源模块、主处理模块、旋翼电机拖动模块、姿态检测模块、无线视频模块、数据存储模块、GPS定位模块、无线遥控模块和远程控制器所构成的飞行器系统实现的；该方法包括如下步骤：A.启动处在凹山坡的山凹起飞点处的飞行器；B.飞行器的主处理模块读取数据存储模块内存储的凹山坡的两侧最高点的二根杆塔的位置信息和高度信息；C.飞行器的主处理模块向旋翼电机拖动模块发送控制命令，控制飞行器沿着垂直方向飞行；D.飞行器的姿态检测模块、GPS定位模块实时采集飞行器的高度信息和位置信息；E.飞行器的主处理模块将飞行器的实时高度信息与数据存储模块内所读取的高度信息进行比较，当飞行器的实时高度信息达到数据存储模块内所读取的高度信息时，执行下一步骤，否则返回步骤C；F.飞行器的主处理模块向旋翼电机拖动模块发送控制命令，控制飞行器沿着凹山坡的山坡其中一侧的水平方向飞行；G.飞行器的无线视频模块实时拍摄输电线路的图像信息，并将图像信息发送给远程控制器，进行远程监视；H.飞行器的姿态检测模块、GPS定位模块实时采集飞行器的高度信息和位置信息；I.飞行器的主处理模块将飞行器的实时置信息与数据存储模块内所读取的其中一侧的杆塔位置信息进行比较，当飞行器的实时位置信息与数据存储模块内所读取的其中一侧的杆塔的位置信息相吻合时，执行下一步骤，否则返回步骤F；J.飞行器的主处理模块向旋翼电机拖动模块发送控制命令，控制飞行器沿着凹山坡的另一侧的水平方向飞行；K.飞行器的无线视频模块实时拍摄输电线路的图像信息，并将图像信息发送给远程控制器，进行远程监视；L.飞行器的姿态检测模块、GPS定位模块实时采集飞行器的高度信息和位置信息；M.飞行器的主处理模块将飞行器的实时置信息与数据存储模块内所读取的其中另一侧的杆塔位置信息进行比较，当飞行器的实时位置信息与数据存储模块内所读取的其中另一侧的杆塔的位置信息相吻合时，执行下一步骤，否则返回步骤J；N.飞行器结束巡视；其中，所述姿态检测模块具有陀螺仪传感器、加速度传感器和大气压传感器；所述的陀螺仪传感器用来采集飞行器俯仰角速率、横滚角速率、偏航角速率三个方向的角速率；所述的加速度传感器用来对陀螺仪传感器的测量值进行修正与补偿；所述的大气压传感器用来检测飞行器当前的飞行高度；所述的无线视频模块具有摄像头和无线视频处理模块；所述摄像头用来对飞行器飞行时的现场图像进行采集，所述无线视频处理模块用来将摄像头采集到的现场图像进行编码处理并将编码后的现场图像传输至远程控制器；所述GPS定位模块用来确定当前飞行器的位置及飞行器飞行的目的位置，并将飞行器的位置信息传输至主处理模块；所述旋翼电机拖动模块根据主处理模块发出的飞行控制命令来调整飞行器的飞行状态；所述数据存储模块内预先存储有凹山坡上两侧最高处杆塔的位置信息和高度信息；所述无线遥控模块用来发送飞行器的飞行状态信息至所述远程控制器，并且接收远程控制器发送的控制信息至主处理模块；所述远程控制器，用于接收无线视频模块传输的现场图像，还用于发送远程控制命令至无线遥控模块；所述主处理模块结合姿态检测模块所检测到的飞行器的飞行状态数据、GPS定位模块确定的飞行器的位置信和数据存储模块内存储存储的信息进行分析处理后发送控制信息至所述旋翼电机拖动模块进而控制飞行器的飞行路线及飞行状态；所述主处理模块还根据无线遥控模块传输的远程控制命令来发送飞行控制命令至旋翼电机拖动模块中的电机。 | G05D1/10
6535 | CN204279954U | 一种变量喷洒农药的无人机 | 2014-11-18 | 未缴年费 | 浙江大学 | 本实用新型公开了一种变量喷洒农药的无人机，包括机身和安装在机身上的喷药系统，以及根据机身飞行速度控制喷药系统喷药量的控制系统，其特征在于，所述喷药系统中设有沿机身横向排布的多组喷嘴，各组喷嘴的喷药量独立受控于所述控制系统。本实用新型的变量喷洒农药的无人机以及方法，可以有效提高农药喷洒的均匀度，避免农药过度喷洒对植株的伤害或欠喷造成喷药效果不达标，保证植株正常生长，还降低了农药的使用量，节约成本；并且实现全自动控制，提高了自动化水平，降低了操作难度。 | 一种变量喷洒农药的无人机，包括机身和安装在机身上的喷药系统，以及根据机身飞行速度控制喷药系统喷药量的控制系统，其特征在于，所述喷药系统中设有沿机身横向排布的多组喷嘴，各组喷嘴的喷药量独立受控于所述控制系统。 | B64D1/18
6536 | EP2520343A2 | 装置和方法用于查找目标 | 2012-05-03 | 撤回 | Delta Drone | 所述对象I。E。人工影响天气微型无人驾驶飞机(1)具有一个用于测量发射的信号强度测量单元的一个目标。一种基于确定单元确定所述目标在所述对象的geolocation和所述的所述信号强度测量用于一设定的测量点。一种自主导向单元基于所述物体导向件在一个飞行计划。一轨迹规划单元修改所计划的基于在所述发出的所述信号强度通过所述目标和测量由所述测量单元，其中修改所述飞行计划时对应到一螺旋轨迹的所述目标是检测。一个独立的权利要求是还包括用于利用一个飞行物体victims雪崩一个用于搜索方法。 | flying object unmanned (1) for detecting and locating at least one target (3) emitting a signal (5) for the location of said at least one target (3), said flying object (1) comprising : - Geolocation means (9); - Measuring means (7) of the intensity signal (5) emitted by said at least one target (3); - Means for determining the location of said at least one target (3) based on the geolocation of the flying object (1) and signal intensity (5) measured at a plurality of measurement points - Autonomous guidance means (11) of the flying object (1) according to a flight plan, - Path planning means (13) able to modify the flight plan based on the intensity of the signal (5) emitted by said at least one target (3) and measured by the measuring means (7) the intensity of said signal (7), modifying the flight plan corresponding to a spiral path when a target (3) is detected. | A63B29/02
6537 | RU2013145234A | 形成任意的操作配置的方法在轨迹最终腿滑翔无人飞行器 | 2013-10-09 | 未缴年费 | федеральное государственное казенное военное образовательное учреждение высшего профессионального образования военная академия ракетных войск стратегического назначения имени петра великого мо рф | 形成任意的操作配置的方法在轨迹最终腿滑翔无人飞行器，包括设定基准轨迹，使用动力作用在飞行汽车垂直和水平扁设施，使用沿期望的加速度引导的方法，其特征在于 : 参考点的参考轨迹正反手都设置在副矩形坐标系统在任意的锯齿形为在高度上，在平面图中，它们的坐标数据中加入底座，飞机飞行之前从数据库选择包括在飞行任务的数据在一起的组合物与方位轴为辅助坐标系和最终点的大地坐标，转换成坐标的坐标系统，卡扣到地面端点规划轨迹，和用于在飞行中作为中间点飞行器制导。 | A method of forming an arbitrary configuration maneuvers on the final trajectory planner unmanned aircraft, including the job reference trajectory, the use of force on the aircraft in the vertical and horizontal planes, the use of the guidance method for the required acceleration, characterized in that the reference points reference trajectory previously set in the auxiliary a rectangular coordinate system in random staggered in height and in terms of their coordinates is made into a database, and before the flight of the aircraft from a database are selected and included in the data flight mission, together with the azimuth axis ranges auxiliary coordinate system and geodetic coordinates of the end point, is converted to a coordinate system tied to the Earth at the endpoint of the planned trajectory, and used as intermediates in the flight guidance points of the aircraft. | G05D1/00
6538 | CN204270147U | 一种用于控制水下无人航行器的水面综合控制操作台 | 2014-11-04 | 未缴年费 | 中国人民解放军92232部队 | 本实用新型涉及一种用于控制水下无人航行器的水面综合控制操作台，包括综合检测台、任务管理台、用于为综合检测台与任务管理台提供电源的UPS不间断电源系统、橡胶减震器及钢丝绳减震器，所述的综合检测台包括第一上柜体、第一下柜体及第一操作台；所述的第一上柜体内部依次设置有相互电连接的数传电台、GPS终端主机、第一以太网交换机、交流电源盒及直流电源盒。本实用新型所述的一种用于控制水下无人航行器的水面综合控制操作台，其结构合理，防震效果好，能够实现UUV的离线任务规划及参数设定、在线状态监控、下水前的检测以及回收后的数据处理和检测功能。 | 一种用于控制水下无人航行器的水面综合控制操作台，其特征是：包括综合检测台(1)、任务管理台(2)、用于为综合检测台(1)与任务管理台(2)提供电源的UPS不间断电源系统、橡胶减震器(4)及钢丝绳减震器(5)，所述的综合检测台(1)包括第一上柜体(11)、第一下柜体(12)及第一操作台(13)；所述的第一上柜体内部依次设置有相互电连接的数传电台、GPS终端主机、第一以太网交换机、交流电源盒及直流电源盒；所述的第一上柜体(11)的前端依次设置有GPS接收机(111)、控制盒(112)、第一数据传输盒(113)、第一显示器(114)及第二显示器(115)；所述的第一下柜体(12)内部依次设置有相互电连接的工控机、避碰声纳检测仪及多普勒计程仪；所述的第一操作台(13)上设置有防水键盘(131)；所述的任务管理台(2)包括第二上柜体(21)、第二下柜体(22)及第二操作台(23)；所述的第二上柜体(21)内部设置有第二以太网交接机；所述的第二上柜体(21)前端设置有第三显示器(211)、第四显示器(212)、第二数据传输盒(213)及光驱(214)；所述的综合检测台(1)与任务管理台(2)是通过第一太网交换机与第二以太网交换机相互通信连接；所述的综合检测台(1)是通过避碰声纳检测仪、多普勒计程仪及外部UUV脐带缆与外部水下无人航行器通信连接；所述的橡胶减震器(4)是分别设置在第一下柜体(12)与第二下柜体(22)底部；所述的钢丝绳减震器(5)是分别设置在第一上柜体(11)与第二上柜体(21)背部。 | G05D1/10
6539 | CN204270148U | 一种小型单兵作战无人机系统 | 2014-11-17 | 未缴年费 | 兰博 | 本实用新型涉及一种小型单兵作战无人机系统，包括飞行器、手持控制器以及单兵头盔，飞行器上安装有机载通信设备、机载控制器及机载任务设备，飞行器与手持控制器之间通过无线通信设备进行无线连接，飞行器与单兵头盔之间通过无线通信设备进行无线连接。本实用新型的气动布局良好，自身安定性优异，安全性高；外场维护能力强，便于携带；操作简单，启动准备时间短。 | 一种小型单兵作战无人机系统，其特征在于：包括飞行器、手持控制器以及单兵头盔，飞行器上安装有机载通信设备、机载控制器及机载任务设备，飞行器与手持控制器之间通过无线通信设备进行无线连接，飞行器与单兵头盔之间通过无线通信设备进行无线连接；(1)飞行器的具体结构，包括机身、主翼、侧翼、螺旋桨以及电机，该机身横向两侧均对称弹性铰装有一机翼，机翼外侧铰装有侧翼，机身及机翼为5段；该飞行器两侧的主翼中部前端分别安装有一由电机驱动控制的螺旋桨；螺旋桨采用软质折叠螺旋翼；飞行器下端安装机载任务设备；(2)单兵头盔包括单兵信号传输设备、处理信号转换器、存储器、单兵信号转换器、视频播放器、图像扫描模块、音频模块以及距离测量装置，头盔的前端通过角度控制器安装有摄像头，头盔前部通过支架铰装视频播放器，头盔两侧的内部安装有音频模块，该音频模块包括话筒和耳机，头盔后端固装有一控制盒，该控制盒内安装有单兵信号传输设备、处理信号转换器、存储器、单兵信号转换器以及距离测量装置。 | G05D1/10
6540 | CN104503349A | 基于无人机的监控装置 | 2014-12-10 | 撤回 | 天津大学 | 本发明涉及远距离、大面积监控技术领域，为实现低成本远距离大面积监控，为此，本发明采取的技术方案是，基于无人机的监控装置，包括：控制台系统：用于规划无人机飞行任务，对飞机飞行姿态、飞行航迹、有效载荷的操作与控制；通过光纤与基站交互通讯；无人机系统：主要包括飞机机体、飞控系统、数据链系统、发射回收系统、电源系统；用于按照控制台系统的指令完成巡视监控任务；基站系统：基站是无人机和控制台传递信息的媒介，也为无人机提供停放、充电、保护；主要包括主控模块，两个通讯模块，无人机保护模块，电源模块。本发明主要实现远距离、大面积无人机监控。 | 一种基于无人机的监控装置，其特征是，包括：控制台系统：用于规划无人机飞行任务，对飞机飞行姿态、飞行航迹、有效载荷的操作与控制；通过光纤与基站交互通讯；无人机系统：主要包括飞机机体、飞控系统、数据链系统、发射回收系统、电源系统、摄像头、无线收发装置；用于按照控制台系统的指令完成巡视监控任务；基站系统：基站是无人机和控制台传递信息的媒介，也为无人机提供停放、充电、保护；主要包括主控模块，两个通讯模块，无人机保护模块，电源模块。 | G05B19/048
6541 | CN104503458A | 一种小型单兵作战无人机系统 | 2014-11-17 | 驳回 | 兰博 | 本发明涉及一种小型单兵作战无人机系统，包括飞行器、手持控制器以及单兵头盔，飞行器上安装有机载通信设备、机载控制器及机载任务设备，飞行器与手持控制器之间通过无线通信设备进行无线连接，飞行器与单兵头盔之间通过无线通信设备进行无线连接。本发明的气动布局良好，自身安定性优异，安全性高；外场维护能力强，便于携带；操作简单，启动准备时间短。 | 一种小型单兵作战无人机系统，其特征在于：包括飞行器、手持控制器以及单兵头盔，飞行器上安装有机载通信设备、机载控制器及机载任务设备，飞行器与手持控制器之间通过无线通信设备进行无线连接，飞行器与单兵头盔之间通过无线通信设备进行无线连接；(1)飞行器的具体结构，采用碳纤维复合材料制成，包括机身、主翼、侧翼、螺旋桨以及电机，该机身横向两侧均对称弹性铰装有一机翼，机翼外侧铰装有侧翼，机身及机翼为5段；该飞行器两侧的主翼中部前端分别安装有一由电机驱动控制的螺旋桨，该两侧的电机由机载控制器分别控制；螺旋桨采用软质折叠螺旋翼，旋转时自动展开；飞行器下端安装机载任务设备；(2)手持控制器的系统为JAUS兼容，是基于高度稳定的Linux操作系统；(3)单兵头盔包括单兵信号传输设备、处理信号转换器、存储器、单兵信号转换器、视频播放器、图像扫描模块、音频模块以及距离测量装置，头盔的前端通过角度控制器安装有摄像头，头盔前部通过支架铰装视频播放器，头盔两侧的内部安装有音频模块，该音频模块包括话筒和耳机，头盔后端固装有一控制盒，该控制盒内安装有单兵信号传输设备、处理信号转换器、存储器、单兵信号转换器以及距离测量装置。 | G05D1/10
6542 | CN104503459A | 多旋翼无人机回收系统 | 2014-11-25 | 撤回 | 深圳市鸣鑫航空科技有限公司 | 本发明为多旋翼无人机回收系统，应用于舰载、车载、基站等无人机领域多旋翼无人机回收装置。所使用的主动回收吸附装置能够产生定向的磁场，作用于机载被动回收吸附装置对无人机进行回收。在该系统中，机载被动回收吸附装置对主动回收吸附装置搜索，并通过智能控制系统控制无人机自主飞行到最佳着陆位置。当无人机处于最佳着陆状态时，主动回收吸附装置产生的有向磁场对机载被动回收装置进行吸附回收无人机。主动回收吸附装置与机载被动回收装置之间的接触面采用了防滑处理，保证在车、舰高速运动时多旋翼无人机不会自动脱落滑出。多旋翼无人机回收后，主动回收吸附装置会将机载被动回收装置通过机械方式进行锁定，并对多旋翼无人机进行充电。 | 一种多旋翼无人机回收系统，其特征在于：包括安装在回收基地、舰或车载的主动回收吸附装置(1)，以及在多旋翼无人机(2)上设置的被动回收吸附装置。 | G05D1/10
6543 | CN104503462A | 一种手机遥控与接收的无人机快递 | 2014-12-15 | 撤回 | 无锡捷盈科技有限公司 | 本发明涉及一种手机遥控与接收的无人机快递，属于物联网手机控制技术领域。发送人员打开手机甲中的手机遥控与接收应用程序，通过网络信号与无人机中的手机终端模块实现无线连接，发送人员点击手机甲中的手机显示屏上的授权灯键，通过指令信息处理器和飞行控制装置，启动无人机升空，再在手机显示屏上选择无人机飞行的目的地，无人机按照手机发送的指令飞往目的地，同样，目的地的接收人员打开手机乙中的手机遥控与接收手机应用程序，通过无人机中的手机终端模块实现与无人机的无线网络连接，接收人员按手机乙中的授权灯键获得发送人员授权，接收人员开始操控无人机，降落在指定的安全地点，接收人员取出货物舱中的物品。 | 一种手机遥控与接收的无人机快递，由无人机(8)、手机甲(17)和手机乙(20)共同组成，无人机(8)由主旋翼(1)、指令信息处理器(2)、手机终端模块(3)、电动机(4)、电池(5)、飞行控制装置(6)、货物舱(7)、数据线(9)和导电线(10)共同组成；指令信息处理器(2)、手机终端模块(3)、电动机(4)、电池(5)、飞行控制装置(6)、货物舱(7)、数据线(9)和导电线(10)安装在无人机(8)的内部；手机甲(17)和手机乙(20)的手机显示屏(12)的上面显示有目的地(11)、出发地(13)、升高下降键(14)、高度数据(15)、距离数据(16)、授权灯键(18)和方向控制键(19)；手机甲(17)和手机乙(20)通过无线信号与无人机(8)无线连接；目的地(11)、手机显示屏(12)、出发地(13)、升高下降键(14)、高度数据(15)、距离数据(16)、授权灯键(18)和方向控制键(19)通过软件编程在手机甲(17)和手机乙(20)内；其特征是，所述的无人机(8)是通过无线信号由手机甲(17)控制发送、手机乙(20)控制接收或手机乙(20)控制发送、手机甲(17)控制接收。 | G05D1/10
6544 | CN104503465A | 一种无人飞行器对斜山坡输电线路进行巡视的方法 | 2014-12-31 | 驳回 | 国家电网公司; 国网福建省电力有限公司; 国网福建省电力有限公司漳州供电公司; 厦门南羽科技有限公司 | 本发明公开了一种无人飞行器对斜山坡输电线路进行巡视的方法，是基于电源模块、主处理模块、旋翼电机拖动模块、姿态检测模块、无线视频模块、数据存储模块、GPS定位模块、无线遥控模块和远程控制器所构成的飞行器系统实现的；所述主处理模块读取数据存储模块内的杆塔信息，结合GPS定位模块确定目标杆塔的位置，结合姿态检测模块中的大气压传感器控制飞行器完成斜山坡上杆塔的巡视作业。本发明解决了因地形复杂等因素造成的人力巡视障碍，巡视人员可以在山脚下等简单地形处完成复杂地势中的杆塔线路巡视，保证在高质量地完成巡视任务的前提下，实现人力物力的较少投入，大大提高了线路运维人员的工作效率，保证了电网的可靠性。 | 一种无人飞行器对斜山坡输电线路进行巡视的方法，其特征在于，是基于电源模块、主处理模块、旋翼电机拖动模块、姿态检测模块、无线视频模块、数据存储模块、GPS定位模块、无线遥控模块和远程控制器所构成的飞行器系统实现的；该方法包括如下步骤：A.启动飞行器；B.飞行器的主处理模块按照杆塔由低到高的顺序读取数据存储模块内存储的斜山坡上的对应杆塔的位置信息和高度信息；C.飞行器的主处理模块向旋翼电机拖动模块发送控制命令，控制飞行器沿着垂直方向飞行；D.飞行器的姿态检测模块、GPS定位模块实时采集飞行器的高度信息和位置信息；E.飞行器的主处理模块将飞行器的实时高度信息与数据存储模块内所读取的高度信息进行比较，当飞行器的实时高度信息达到数据存储模块内所读取的高度信息时，执行下一步骤，否则返回步骤C；F.飞行器的主处理模块向旋翼电机拖动模块发送控制命令，控制飞行器沿着预置的水平方向飞行；G.飞行器的无线视频模块实时拍摄输电线路的图像信息，并将图像信息发送给远程控制器，进行远程监视；H.飞行器的姿态检测模块、GPS定位模块实时采集飞行器的高度信息和位置信息；I.飞行器的主处理模块将飞行器的实时置信息与数据存储模块内所读取的位置信息进行比较，当飞行器的实时位置信息与数据存储模块内所读取的位置信息相吻合时，执行下一步骤，否则返回步骤F；J.飞行器的主处理模块判断杆塔信息是否读取完，若未读完，则返回步骤B，若已读完，则结束；其中，所述姿态检测模块具有陀螺仪传感器、加速度传感器和大气压传感器；所述的陀螺仪传感器用来采集飞行器俯仰角速率、横滚角速率、偏航角速率三个方向的角速率；所述的加速度传感器用来对陀螺仪传感器的测量值进行修正与补偿；所述的大气压传感器用来检测飞行器当前的飞行高度；所述的无线视频模块具有摄像头和无线视频处理模块；所述摄像头用来对飞行器飞行时的现场图像进行采集，所述无线视频处理模块用来将摄像头采集到的现场图像进行编码处理并将编码后的现场图像传输至远程控制器；所述GPS定位模块用来确定当前飞行器的位置及飞行器飞行的目的位置，并将飞行器的位置信息传输至主处理模块；所述旋翼电机拖动模块根据主处理模块发出的飞行控制命令来调整飞行器的飞行状态；所述数据存储模块内预先存储有斜山坡上各个杆塔的位置信息和高度信息；所述无线遥控模块用来发送飞行器的飞行状态信息至所述远程控制器，并且接收远程控制器发送的控制信息至主处理模块；所述远程控制器，用于接收无线视频模块传输的现场图像，还用于发送远程控制命令至无线遥控模块；所述主处理模块结合姿态检测模块所检测到的飞行器的飞行状态数据、GPS定位模块确定的飞行器的位置信和数据存储模块内存储存储的信息进行分析处理后发送控制信息至所述旋翼电机拖动模块进而控制飞行器的飞行路线及飞行状态；所述主处理模块还根据无线遥控模块传输的远程控制命令来发送飞行控制命令至旋翼电机拖动模块中的电机。 | G05D1/10
6545 | CN204256523U | 一种基于无人机平台的红外检视巡线装置 | 2014-12-02 | 未缴年费 | 国网山西省电力公司技能培训中心 | 本实用新型涉及输电线路巡线领域，具体是涉及一种基于无人机平台的红外检视巡线装置。无人机的底部设置有步进电机控制旋转式云台以及红外摄像机，无人机中设置有飞行控制模块，飞行控制模块分别与云台控制模块、红外摄像机、自动调焦模块和图像识别定位模块信号连接，图像识别定位模块分别红外摄像机、云台控制模块信号连接，红外摄像机和自动调焦模块信号连接；飞行控制模块包括IMU模块，IMU模块分别与自驾模块、信号传递模块、遥控接收机信号连接，信号传递模块和遥控接收机信号连接。本实用新型的红外检视巡线装置不仅能够对输电线路关键部件进行自动识别跟踪，还能根据识别与定位结果进行自动调焦从而获取优质航拍图像。 | 一种基于无人机平台的红外检视巡线装置，包括无人机(10)，其特征在于：所述无人机(10)的底部设置有步进电机控制旋转式云台(20)，所述步进电机控制旋转式云台(20)中安装有红外摄像机(30)；所述无人机(10)中设置有飞行控制模块(40)，所述飞行控制模块(40)分别与云台控制模块(50)、红外摄像机(30)、自动调焦模块(80)和图像识别定位模块(60)信号连接，所述图像识别定位模块(60)分别红外摄像机(30)、云台控制模块(50)信号连接，所述红外摄像机(30)和自动调焦模块(80)信号连接；所述飞行控制模块(40)包括IMU模块(90)，所述IMU模块(90)分别与自驾模块(100)、信号传递模块(120)、遥控接收机(110)信号连接，所述信号传递模块(120)和遥控接收机(110)信号连接。 | G05D1/10
6546 | CN204258975U | 一种无人机搭载的夜视摄像装置 | 2014-12-05 | 未缴年费 | 锦州联升汽车零部件有限公司 | 本实用新型公开了一种无人机搭载的夜视摄像装置，包括云台固定板架，水平旋转架通过一个水平转轴可旋转地安装在云台固定板架下面，在水平旋转架上设有连接水平转轴的第一驱动装置；垂直旋转架通过对称布置在其两侧的垂直转轴铰接在水平旋转架内，在水平旋转架上设有连接其中一个垂直转轴的第二驱动装置；激光探照灯安装在垂直旋转架内，用于为夜间摄像提供光源；远红外摄像机安装在垂直旋转架上位于激光探照灯上方，用于完成夜间摄像。有益效果是：可实现360°全方位照射和摄像，能够完成夜间探测、记录和寻找目标等任务，机动灵活，照射距离远、摄像清晰，可为紧急救援和果断决策提供科学准确的依据。 | 一种无人机搭载的夜视摄像装置，包括云台固定板架，其特征是：水平旋转架，通过一个水平转轴可旋转地安装在云台固定板架下面，在水平旋转架上设有连接水平转轴的第一驱动装置，用于驱动水平旋转架沿水平方向旋转；垂直旋转架，通过对称布置在其两侧的垂直转轴铰接在水平旋转架内，在水平旋转架上设有连接其中一个垂直转轴的第二驱动装置，用于驱动垂直旋转架沿垂直方向旋转；激光探照灯，安装在垂直旋转架内，用于为夜间摄像提供光源；远红外摄像机，安装在垂直旋转架上位于激光探照灯上方，用于完成夜间摄像。 | H04N7/18
6547 | CN104483974A | 输电线路巡线无人机导航装置 | 2014-11-06 | 驳回 | 国家电网公司; 国网山西省电力公司阳泉供电公司 | 本发明涉及无人机导航装置，具体为输电线路巡线无人机导航装置。解决由卫星定位系统和惯性导航系统组成的现有导航系统用于输电线路巡线无人机时，巡线效果不理想，特别是巡线精度不能保证的问题。包括数据融合部分，与数据融合部分的输入相连的卫星定位总成，与数据融合部分的输入相连的、包括三轴加速度计、三轴陀螺仪和气压高度计的捷联惯导总成，分布于输电线路巡线无人机的头部、尾部、两个机翼末端且与数据融合部分的输入相连的电场传感器和磁场传感器。本发明通过多个传感器测量输电线路路所产生的电场、磁场，和卫星定位总成、捷联惯导总成进行数据融合后给出了飞机与输电线路的准确关系，大大提高了巡线的质量。 | 一种输电线路巡线无人机导航装置，其特征在于，包括数据融合部分，与数据融合部分的输入相连的卫星定位总成，与数据融合部分的输入相连的、包括三轴加速度计、三轴陀螺仪和气压高度计的捷联惯导总成，分布于输电线路巡线无人机的头部、尾部、两个机翼末端且与数据融合部分的输入相连的电场传感器和磁场传感器。 | G05D1/10
6548 | CN204232146U | 高效农药喷洒无人机 | 2014-10-29 | 未缴年费 | 成都好飞机器人科技有限公司 | 本实用新型公开了一种高效农药喷洒无人机，包括机体1和固定安装在机体1上表面的螺旋桨13，所述机体1内设有储液箱2，所述储液箱2下表面设有与储液箱2内部相连通的导管3，所述导管3通过三通管4与两个中空软管5相连通，所述导管3上设有水泵6，所述机体1上设有一对自动喷液单元，所述中空软管5固定在离心喷头侧表面上，所述中空软管5的端口对准离心喷头，所述机体1内设有控制盒12，所述控制盒12分别与水泵6、直线电机10和离心喷头电气连接。本实用新型的有益效果是，喷洒范围广，实用性强。 | 一种高效农药喷洒无人机，包括机体(1)和固定安装在机体(1)上表面的螺旋桨(13)，其特征在于，所述机体(1)内设有储液箱(2)，所述储液箱(2)下表面设有与储液箱(2)内部相连通的导管(3)，所述导管(3)通过三通管(4)与两个中空软管(5)相连通，所述导管(3)上设有水泵(6)，所述机体(1)上设有一对自动喷液单元，所述自动喷液单元是由固定安装在机体(1)侧表面上的支柱(7)、固定安装在支柱(7)下表面的横板(8)、固定安装在横板(8)下表面一端的固定座(9)、固定安装在固定座(9)下表面的直线电机(10)和固定安装在直线电机(10)伸缩端上的离心喷头共同构成的，所述中空软管(5)固定在离心喷头侧表面上，所述中空软管(5)的端口对准离心喷头，所述机体(1)内设有控制盒(12)，所述控制盒(12)分别与水泵(6)、直线电机(10)和离心喷头电气连接。 | A01M7/00
6549 | CN204232148U | 一种无人机的农药喷洒装置 | 2014-11-12 | 未缴年费 | 成都好飞机器人科技有限公司 | 本实用新型公开了一种无人机的农药喷洒装置，包括机体、输送泵和药液箱，输送泵的出液口连接有喷洒管，药液箱有两个，两个药液箱分别固定焊接在机体的左脚支架内和右脚支架内，机体的左脚支架和右脚支架之间设置有横梁，输送泵安装在横梁中部，第一药液箱设置有第一抽液直管，第一抽液直管连接有通向第一药液箱底部的第一软管，第二药液箱设置有第二抽液直管，第二抽液直管连接有通向第二药液箱底部的第二软管，输送泵的抽液管通过三通管同时与第一抽液直管和第二抽液直管连接。本实用新型减小了无人机的空间结构体积，减小了无人的飞行损耗；不需要频繁的重复装载药液，节约了时间；无人机在飞行时平衡性更好，可以稳定可靠的飞行。 | 一种无人机的农药喷洒装置，包括机体、输送泵和药液箱，所述输送泵的出液口连接有喷洒管，其特征在于：所述药液箱有两个，两个所述药液箱分别固定焊接在所述机体的左脚支架内和右脚支架内，所述机体的左脚支架和右脚支架之间设置有横梁，所述输送泵安装在所述横梁中部，第一所述药液箱设置有第一抽液直管，所述第一抽液直管连接有通向第一所述药液箱底部的第一软管，第二所述药液箱设置有第二抽液直管，所述第二抽液直管连接有通向第二所述药液箱底部的第二软管，所述输送泵的抽液管通过三通管同时与所述第一抽液直管和所述第二抽液直管连接。 | A01M7/00
6550 | EP2853974A1 | 用于自主控制的遥控方法飞行器及相应的系统 | 2013-09-26 | 驳回 | Airbus Defence And Space Gmbh | 本发明涉及一种方法的自主控制遥控飞行器(50)，所述飞行器的飞行操作人员命令(50)，包括的步骤 : 初始化(S1)之间的数据链路(30)的飞行器(50)和地面段(40)；确定(S2)操作条件的数据链路(30)在使用过程中的数据链路(30)；和发布(S3)的至少一个自主控制指令，如果作为确定的结果，损耗的数据链路(30)被确定。 | Method for autonomous controlling of a remote controlled aerial vehicle (50), wherein a flight operator commands the aerial vehicle (50), comprising the steps of : - initializing (S1) a data link (30) between the aerial vehicle (50) and a ground segment (40); - determining (S2) an operation condition of the data link (30) during use of the data link (30); and- issuing (S3) at least one autonomous controlling command, if, as a result of the determining, a loss of the data link (30) is determined. | G05D1/00
6551 | CN104460682A | 带有无线音响功能无人飞行器 | 2014-10-29 | 撤回 | 深圳九星智能航空科技有限公司 | 本发明涉及一种带有无线音响功能无人飞行器，包括飞行器主体、由充电电路和可以反复充电的电池相互连接构成的供电模块、与飞行器的主体固定连接的旋翼臂、设于旋翼臂上的带有叶轮片的电机、设于飞行器主体底部与该飞行器主体相互固定连接的起落架、设于主体内与旋翼臂上的电机相互连接所构成的无人机控制器，还包括与无人飞行器相互结合的无线音响系统。本发明的带有无线音响功能无人飞行器，在使用时可以快速飞到一定的播报的高度，通常根据所使用无线音频传输的方式，能够在300米范围到无人机最远航程的距离范围内，对飞行区域下方实时进行信息广播，可以快速清晰的传达信息，具有很好的信息广播的效果。 | 带有无线音响功能无人飞行器，包括有飞行器主体、由充电电路和可以反复充电的电池相互连接构成的供电模块、与飞行器的主体固定连接的旋翼臂、设于旋翼臂上的带有叶轮片的电机、设于飞行器主体底部与该飞行器主体相互固定连接的起落架、设于主体内与旋翼臂上的电机相互连接所构成的无人机控制器，其特征在于：还包括有与无人飞行器相互结合的无线音响系统。 | G05D1/10
6552 | CN204229233U | 一种多旋翼无人机自动飞行控制系统 | 2014-10-21 | 未缴年费 | 北京今朝勇创科技有限公司 | 一种多旋翼无人机自动飞行控制系统，包括飞行控制计算单元、全手动控制单元、无线信号传输单元和电机驱动单元，飞行控制计算单元输出端连接全手动控制单元输入端, 全手动控制单元输出端连接电机驱动单元的输入端；飞行控制计算单元由飞行姿态推导装置、姿态控制器、飞行速度检测校正装置、速度控制器、飞行位置检测校正单元、飞行位置控制器、GPS导航传感器、惯性测量传感器和气压传感器构成；全手动控制单元由三轴陀螺仪传感器和角速度控制器构成；无线信号传输单元由地面站信号收发单元、遥控器信号接收单元构成。本实用新型能够实现多旋翼无人机的多点自动飞行，在自动飞行控制器出现故障时切换为全手动控制避免坠机现象发生。 | 1.一种多旋翼无人机自动飞行控制系统，其特征在于：包括飞行控制计算单元、全手动控制单元、无线信号传输单元和电机驱动单元，飞行控制计算单元输出端连接全手动控制单元输入端，全手动控制单元输出端连接电机驱动单元的输入端； 飞行控制计算单元由飞行姿态推导装置、姿态控制器、飞行速度检测校正装置、速度控制器、飞行位置检测校正单元、飞行位置控制器、GPS导航传感器、惯性测量传感器和气压传感器构成； 全手动控制单元由三轴陀螺仪传感器和角速度控制器构成； 无线信号传输单元由地面站信号收发单元、遥控器信号接收单元构成。 | G05D1/10
6553 | CN204229234U | 三轴三旋翼无人机 | 2014-11-24 | 未缴年费 | 深圳市红狐狸智能科技有限公司 | 本实用新型实施例提供一种三轴三旋翼无人机，包括：机架，包括前端部和后端部；第一单旋翼单元，通过碳轴连接在所述机架的前端部；第二单旋翼单元，通过碳轴连接在所述机架的前端部；第三单旋翼单元，通过碳轴连接在所述机架的后端部，所述第一单旋翼单元、第二单旋翼单元关于所述第三单旋翼单元对称设置；以及舵机，设置在所述第三单旋翼单元上，用以控制所述三轴三旋翼无人机的方向。本实用新型的三轴三旋翼无人机中，通过将舵机设置在无人机的后端部的第三单旋翼单元上，以控制无人机的转向，从而能够在满足动力和控制要求的基础上，减少了无人机的重量和体积，提高了续航能力。 | 一种三轴三旋翼无人机，包括：机架，包括前端部和后端部；第一单旋翼单元，通过碳轴连接在所述机架的前端部；第二单旋翼单元，通过碳轴连接在所述机架的前端部；第三单旋翼单元，通过碳轴连接在所述机架的后端部，所述第一单旋翼单元、第二单旋翼单元关于所述第三单旋翼单元对称设置；以及舵机，设置在所述第三单旋翼单元上，用以控制所述三轴三旋翼无人机的方向。 | G05D1/10
6554 | FR2988618A1 | 估计器用于人工影响天气微型无人驾驶飞机具有回转翼的高度具有多个转子 | 2012-03-30 | 放弃 | Parrot | 所述的高空靶标的确定包括装置(134)与一估计器(152)组合一遥测传感器的测量值与ultrasounds(154)和的一个气压传感器(156)，以将一绝对的高度值的所述人工影响天气微型无人驾驶飞机在一个陆地的参考标记。所述估计器包括\/理解一个预测过滤器(152)包括一表示的一种人工影响天气微型无人驾驶飞机所述的动态模型允许对预测高度从所述的发动机起动控制(158)和周期性地以根据该信号重新调整该预测输送由所述的传感器遥测(154)和气压(156)。返回的回波和验证分析所述的装置修改可能所述的所述参数估计器和\/或授权或无效所述遥测传感器的所述信号，该分析的所述的回波还使它可能以推导出所述存在下和所述配置从一障碍物在该操作范围的所述遥测传感器，以施加一个合适的正确的作用，如果需要可以。 | CLAIMS1.A rotary wing drone (10) with multiple rotors (12) driven by respective motors (110) controlled by application of differentiated motor controls (158) to pilot the drone in attitude and in speed, this drone comprising means for determining d 'altitude (134), capable of delivering an absolute altitude value of the drone expressed in an absolute terrestrial reference, characterized in that the altitude determination means (134) comprise : - a telemetry sensor (154), able to estimate a relative distance separating the drone from a surface (18) returning echoes of ultrasonic pulses emitted by the drone; - a barometric sensor (156), capable of delivering a drone altitude variation signal; an estimator (152), receiving as input the signals delivered by the telemetry sensor and by the barometric sensor and combining these signals to deliver said absolute altitude value of the drone as an output; and in that they further include : - means for validating the signal delivered by the telemetry sensor, capable of analyzing the returned echoes and, depending on the result of this analysis, consequently modifying the parameters of the estimator and / or authorizing or else inhibiting the application to the 'estimator of the signal delivered by the telemetry sensor; and- obstacle detection means, able to analyze the returned echoes and, depending on the result of this analysis, to deduce the presence and the configuration of an obstacle in the range of action of the telemetry sensor and apply to the estimator a corrective action capable of compensating for the effect of the obstacle on the relative distance estimated by the telemetry sensor. | A63H27/127
6555 | CN104407607A | 一种无人机第一人称视角操控系统 | 2014-10-15 | 驳回 | 天津全华时代航天科技发展有限公司 | 本发明涉及一种无人机第一人称视角操控系统，该系统包括机载盒和操控舱，机载盒内安装有第一人称视角视频采集及回传系统、单片机、温度传感器组、飞机动力能源传感器组、任务作业控制舵机、机载盒通信电台、机载盒自驾仪及机载盒自驾仪电台；地面操控舱内安装有计算机主机、操控舱通信电台、操控舱自驾仪电台、自驾摇杆、任务摇杆、键盘、鼠标、任务显示器、自驾显示屏及操控舱AV图传电台。本发明具有第一人称视角，让操控手直观观测飞行环境，保证飞行安全，操控舱模拟真机飞行模式，使飞行员能很快掌握控制无人机，同时数据实时回传实时存储，数据安全。 | 一种无人机第一人称视角操控系统，其特征在于：该系统包括无人机机载盒和地面操控舱，其中，所述机载盒内安装有第一人称视角视频采集及回传系统、单片机、分别与单片机连接的温度传感器组、飞机动力能源传感器组、任务作业控制舵机及机载盒通信电台，所述单片机用于采集各传感器信息，并与控制舵机之间传递PWM控制信号，单片机通过机载盒通信电台发射或接收信息及指令，同时，机载盒内还安装有机载盒自驾仪及机载盒自驾仪电台，通过与地面操控舱自驾设备的通信实现自主飞行功能；其中，所述地面操控舱内安装有计算机主机、与机载盒通信电台无线连接的操控舱通信电台，操控舱通信电台接收机载盒采集的各传感器信息及控制舵机的PWM信号，发送到计算机主机，安装有与机载盒自驾仪电台无线连接的操控舱自驾仪电台，操控舱自驾仪电台通过操控舱自驾盒与计算机主机连接，计算机主机通过USB口分别与自驾摇杆、任务摇杆、键盘及鼠标连接，用于自驾摇杆、任务摇杆、键盘及鼠标与主机的任务互通，计算机主机通过DVI方式分别与任务显示器及自驾显示屏连接，用于显示各项任务及自驾的状况，地面操控舱内安装有与机载盒内第一人称视角视频采集及回传系统连接的操控舱AV图传电台，AV图传电台接收机载盒采集的第一人称视角视频，并在操控舱内第一人称视角显示屏上显示。 | G05D1/00
6556 | CN204197293U | 广谱诱蛾无人机 | 2014-10-21 | 避重放弃 | 龙文凯 | 本实用新型公开了一种广谱诱蛾无人机，涉及农业诱蛾技术领域。包括机壳、旋翼、旋翼支架、无刷电机、锂电池、螺口座、广谱诱蛾灯、螺旋支撑架、导电网筒、电路系统和飞行控制系统；机壳上端面居中位置安装有锂电池，且四个角部均匀分布有旋翼支架；旋翼支架的另一端通过电路系统连接有垂直于机壳面向上的无刷电机；无刷电机上端安装有旋翼；机壳下底面居中位置安装有螺旋支撑架；螺旋支撑架内部有通过螺口座与机壳螺纹连接的广谱诱蛾灯；广谱诱蛾灯外罩导电网筒，且导电网筒与螺口座套接；电路系统与飞行控制系统连接。本实用新型的有益效果是机壳底部安装广谱诱蛾灯和导电网筒，在飞行过程中杀灭飞蛾害虫，设计科学合理，环保高效，易操作。 | 广谱诱蛾无人机，其特征在于：包括机壳(1)、旋翼(2)、旋翼支架(3)、无刷电机(4)、锂电池(5)、螺口座(6)、广谱诱蛾灯(7)、螺旋支撑架(8)、导电网筒(9)、电路系统(10)和飞行控制系统(20)；机壳(1)上端面居中位置安装有锂电池(5)，且四个角部均匀分布有旋翼支架(3)；旋翼支架(3)的另一端通过电路系统(10)连接有垂直于机壳(1)面向上的无刷电机(4)；无刷电机(4)上端安装有旋翼(2)；机壳(1)下底面居中位置安装有螺旋支撑架(8)；螺旋支撑架(8)内部有通过螺口座(6)与机壳(1)螺纹连接的广谱诱蛾灯(7)；广谱诱蛾灯(7)外罩导电网筒(9)，且导电网筒(9)与螺口座(6)套接；无刷电机(4)、锂电池(5)、广谱诱蛾灯(7)和导电网筒(9)通过电路系统(10)与飞行控制系统(20)连接。 | B64C39/02
6557 | CN204178240U | 无人机飞行控制系统 | 2014-11-17 | 未缴年费 | 湖南基石信息技术有限公司 | 一种无人机飞行控制系统，接收机输入装置接收给定轨迹命令并传输至飞行控制装置，定位装置获取无人机的地理位置信息并发送至飞行控制装置，传感器装置采集无人机的飞行参数并发送至飞行控制装置。飞行控制装置输出电机控制信号至电调电机装置，控制电调电机装置调整无人机的飞行参数，实现对无人机的位置和姿态的控制。操作人员只需发送定轨迹命令至接收机输入装置，无需实时观察无人机当前位置，飞行控制装置根据获取的信息控制电调电机装置调整无人机的飞行参数，可实时对无人机的位置和姿态进行调整，提高了控制准确度。 | 一种无人机飞行控制系统，其特征在于，包括接收机输入装置、定位装置、传感器装置、飞行控制装置和电调电机装置，所述接收机输入装置、定位装置、传感器装置和电调电机装置均与所述飞行控制装置连接。 | G05D1/10
6558 | KR1020150019771A | 方法和用于无人机着陆系统 | 2013-08-16 | 驳回 | Korea Aerospace Research Institute | 本发明涉及无人飞机的着陆涉及一种方法和系统，本发明根据无人飞机着陆的方法轴承之间的无人飞机的着陆点和轴通过多个视觉传感器的所述无人飞机安装目标检测，使用目标和所述多个视觉传感器感知通过所述着陆，而不必看的相对位置用于获得所述的无人飞机，包括. 侧翼着陆根据本发明可整体移动的多个传感器在无人飞机识别是目标，附接至无人飞行器作为结果的相对位置和着陆点的绝对利用无人飞机的位置的位置和姿态精确计算，使用该半导体晶片的精确定点着陆一种无人飞机. 降落. | Provided in the periphery of the UAV landing point through a plurality of vision sensor installed in the unmanned aircraft to the target recognition, and the plurality of vision sensor using the recognized target through the landing point with respect to the relative position of the UAV and the UAV landing a method comprising the steps. | B64C13/18
6559 | US8965598B2 | 用于基于无人机自动飞行控制实体建模 | 2010-09-30 | 未缴年费 | Xinctec Technologies Llc | 技术总体上描述了用于控制一种基于无人机的飞行路径用于固体图像捕获系统建模。在确定初始一种基于运动路径的估计待建模结构，待建模结构的图像可以捕获和用于未观察到的表面形成假设基于表面被捕捉的图像。法线矢量和视锥的针对每个假定的表面可被计算。一组期望位置可以确定基于所述观看待建模整个锥体结构和至少基于用于确定无人机冲击路径上的期望位置和期望的飞行参数。 | 1. An automatic unmanned aerial vehicle (UAV) flight control system for solid modeling, the system comprising : a UAV with an onboard camera; a controller capable of communication with a flight control module of the UAV, the controller configured to : determine an initial movement path based on an estimate of a structure to be modeled; capture images of the structure to be modeled; form surface hypotheses for unobserved surfaces based on the captured images; determine missing surface information from the surface hypotheses; anddetermine a least impact path for the UAV based on the missing surface information and desired flight parameters. | G05D3/00
6560 | RU2541903C1 | 多模D/A雄蜂角距控制装置 | 2014-03-04 | 未缴年费 | Federal'noe Gosudarstvennoe Unitarnoe Predprijatie moskovskoe Opytno Konstruktorskoe Bjuro mars (Fgup Mokb mars ) (Ru) | 领域 : 航空工程领域。内容 : 提出的装置包括角度选择器，三个比较器，两个乘法器，三个加法器，角度，角速度和速度磁头换能器中，分器，三个参考信号选择器，控开关，六个刻度放大器，三个D/A转换器，和逻辑元件，控制开关，分化链路，负极性隔离单元，防屈曲信号。效果 : control.1的DWG较高的精度 | 1. The Multimode digital-analog control unit of angular pitch motion of unmanned flying vehicle, which contains series-connected the setting device of angle, the first comparator, the first block of multiplication and the first adder, the sensor of the angle, whose output is connected with the second entrance of the first comparator, series-connected the sensor of angular velocity and the second block of the multiplication, whose output is connected with the second entrance of the first adder, series-connected the sensor of velocity head and the block of division and the first setting device of the reference signal, whose output is connected with the second entrance of the block of division, that is characterized by the fact that it contains series-connected the second setting device of reference signal, the second comparator, whose second entrance is connected with the output of the sensor of velocity head, the controlled switch, whose second entrance is connected with the output the block of division, the first scale amplifier, the second adder and the first digital-analog converter, whose output is connected with the second entrance of the first block of multiplication, the second scale amplifier, whose entrance is connected with the second output of the controlled switch, and output - with the second entrance of the second adder, series-connected the third setting device of reference signal, the third comparator, whose second entrance is connected with the output of the sensor of velocity head, logic element “And”, the controlled key, whose second entrance is connected with the output of the block of division, and the third scale amplifier, whose output is connected with the third entrance of the second adder, series-connected the differentiator, whose entrance is connected with the output of the sensor of velocity head, and the block of the isolation of the signal of negative polarity, output of which is connected with the second entrance of logic element “And”, series-connected the fourth scale amplifier, whose entrance is connected with the first output of the controlled switch, the third adder and the second digital-analog converter, whose output is connected with the second entrance of the second block of multiplication, the fifth scale amplifier, whose entrance is connected with the second output of the controlled switch, while output - with the second entrance of the third adder, and series-connected the sixth scale amplifier, whose entrance is connected with the output of the block of division, the third digital-analog converter, the protivoizgibnyy filter, whose second entrance is connected with the output of the first adder, and the limiter of the signal, whose output is the output of device. | G05D1/00
6561 | CN104351157A | 一种无人机的农药喷洒装置 | 2014-11-12 | 撤回 | 成都好飞机器人科技有限公司 | 本发明公开了一种无人机的农药喷洒装置，包括机体、输送泵和药液箱，输送泵的出液口连接有喷洒管，药液箱有两个，两个药液箱分别固定焊接在机体的左脚支架内和右脚支架内，机体的左脚支架和右脚支架之间设置有横梁，输送泵安装在横梁中部，第一药液箱设置有第一抽液直管，第一抽液直管连接有通向第一药液箱底部的第一软管，第二药液箱设置有第二抽液直管，第二抽液直管连接有通向第二药液箱底部的第二软管，输送泵的抽液管通过三通管同时与第一抽液直管和第二抽液直管连接。本发明减小了无人机的空间结构体积，减小了无人的飞行损耗；不需要频繁的重复装载药液，节约了时间；无人机在飞行时平衡性更好，可以稳定可靠的飞行。 | 一种无人机的农药喷洒装置，包括机体、输送泵和药液箱，所述输送泵的出液口连接有喷洒管，其特征在于：所述药液箱有两个，两个所述药液箱分别固定焊接在所述机体的左脚支架内和右脚支架内，所述机体的左脚支架和右脚支架之间设置有横梁，所述输送泵安装在所述横梁中部，第一所述药液箱设置有第一抽液直管，所述第一抽液直管连接有通向第一所述药液箱底部的第一软管，第二所述药液箱设置有第二抽液直管，所述第二抽液直管连接有通向第二所述药液箱底部的第二软管，所述输送泵的抽液管通过三通管同时与所述第一抽液直管和所述第二抽液直管连接。 | A01M7/00
6562 | CN104360688A | 一种巡线无人机的导向装置及其控制方法 | 2014-11-19 | 驳回 | 云南电网公司电力科学研究院 | 一种巡线无人机的导向装置及其控制方法，包括机载照相机，机载图像处理单元，机载数据处理单元，无人机航向控制单元，以及无线传输单元；其中：机载照相机，机载图像处理单元，机载数据处理单元，无人机航向控制单元依序连接，机载数据处理单元，无人机航向控制单元分别与无线传输单元连接。利用本发明可以对输电线路进行检测以便发现缺陷，而且定向精度可以满足要求。 | 一种巡线无人机的导向装置，其特征是：包括机载照相机，机载图像处理单元，机载数据处理单元，无人机航向控制单元，以及无线传输单元；其中：机载照相机，机载图像处理单元，机载数据处理单元，无人机航向控制单元依序连接，机载数据处理单元，无人机航向控制单元分别与无线传输单元连接。 | G05D1/10
6563 | CN204166392U | 一种无人机热成像系统 | 2014-09-10 | 未缴年费 | 鹰眼电子科技有限公司 | 本实用新型公开了一种无人机热成像系统，三轴自稳定云台、热成像仪、供电系统、数据记录系统、GPS模块、GPS坐标数据交换系统、地面站数据交换系统全放置于热成像仪掉仓外壳内，掉仓外壳固定于快插挂架之上，数传电台、图像传输系统安装在模块快插挂架。本实用新型以三轴稳定云台提供稳定的连续画面，加大了与无人机结合的实用性，可旋转的云台系统可以使热成像仪的观察范围大面积增加，坐标定位系统可定位敏感热源目标，有效的扩展了整个系统的应用范围和使用效率，高敏热成像仪可分辨1/1000度温差，坐标系统可提高目标位置准确度5倍以上，三轴稳定云台可增加70％以上的稳定性，并由于云台是可旋转云台可提高有效可视面积300％以上。 | 一种无人机热成像系统，其特征在于，所述的无人机热成像系统由模块快插挂架、三轴自稳定云台、热成像仪、热成像仪掉仓外壳、供电系统、数据记录系统、GPS模块、GPS坐标数据交换系统、地面站数据交换系统、数传电台、图像传输系统组成，三轴自稳定云台、热成像仪、供电系统、数据记录系统、GPS模块、GPS坐标数据交换系统、地面站数据交换系统全放置于热成像仪掉仓外壳内，掉仓外壳固定于快插挂架之上，数传电台、图像传输系统安装在模块快插挂架。 | G05D3/12
6564 | US8958930B2 | 失速敏感性条件下单块飞行操纵面倾角的动态限制 | 2012-01-30 | 未缴年费 | Elbit Systems Ltd. | 动态限制飞机中单块飞行操纵面(FCS)倾角的方法 如果在当前飞机环境中检测到失速敏感性条件，则激活FCS的动态限制。 得到了飞机的实时标定空速、飞机的实时迎角(AOA)和飞机的实时侧滑角(AOS)。 如果认为测量值不合适，则可以通过估计来获得飞行器参数。 根据得到的飞机参数，计算了FCS的实时局部AOA和AOS。 根据计算的FCS的实时局部AOA和AOS动态地限制每个FCS相对于临界值的倾斜度。 飞机可以是无人机(UAV)和/或V形尾翼飞机。 失速敏感性条件可以包括结冰条件。 | 1. An aircraft comprising monoblock flight control surfaces and a controller for dynamically limiting the inclinations of said flight control surfaces in said aircraft during a stall susceptibility condition, said controller operative to obtain the real-time calibrated airspeed of said aircraft, to obtain the real-time angle of attack (AOA) of said aircraft, to obtain the real-time sideslip angle (AOS) of said aircraft, to calculate the real-time local AOA and AOS of said flight control surfaces based on the obtained aircraft parameters, and to dynamically limit the inclination of each of said flight control surfaces relative to the critical values according to the calculated real-time local AOA and AOS of each of said flight control surfaces. | B64C13/00
6565 | CN103869821A | 一种农用无人机机载农药自动平衡系统 | 2014-04-01 | 未缴年费 | 绍兴卓群航空科技有限公司 | 本发明公开了一种农用无人机机载农药自动平衡系统，包括无人机本体及固定在无人机本体上的药箱组、电动泵组和平衡控制系统，药箱固定在无人机本体的升力焦点O的前后两方，平衡控制系统包括PLC控制器、信号采集模块、数据处理模块和执行模块，重量传感器和加速度传感器连接所述信号采集模块，电动泵组连接执行模块，本发明实时测量安装在各药箱底部重量传感器的数据，并且输入PLC控制器中，通过数据处理模块运算，通过执行模块控制电动泵组把各个药箱中的液体按照平衡公式进行分配，达到自动平衡，与现有技术相比，本发明在有限地机舱空间内加大了农药装载量，减少了无人机往复装药次数，提高了工作效率。 | 一种农用无人机机载农药自动平衡系统，其特征在于：包括无人机本体(1)及固定在无人机本体(1)上的药箱组、电动泵组和平衡控制系统，所述药箱组由前药箱组(2)和后药箱组(3)组成，所述前药箱组(2)固定在无人机本体(1)的升力焦点(O)的前方，后药箱组(3)固定在无人机本体(1)的升力焦点(O)的后方；前药箱组(2)中各个药箱的重量与所述药箱到升力焦点(O)的距离乘积之和等于后药箱组(3)中各个药箱的重量与所述药箱到升力焦点(O)的距离乘积之和；电动泵组驱动所述的药箱组，所述药箱组上固定有重量传感器(9)，所述无人机本体(1)上固定有加速度传感器(8)，所述平衡控制系统与电动泵组连接，所述平衡控制系统包括PLC控制器、信号采集模块、数据处理模块和执行模块，重量传感器(9)和加速度传感器(8)连接所述信号采集模块，所述电动泵组连接执行模块。 | G05D1/10
6566 | CN104345737A | 一种采用抛撒式传感装置的监测无人机系统 | 2013-07-29 | 撤回 | 中科宇图天下科技有限公司 | 本发明公开了一种采用抛撒式传感装置的监测无人机系统，所述监测无人机系统包括：具有抛撒式传感装置的监测无人机和地面控制与信息处理中心；所述监测无人机对待测区域的常规信息进行监测，并将所述抛撒式传感装置抛掷到所述待测区域中；所述抛撒式传感装置对所述待测区域的异常信息进行监测；所述抛撒式传感装置将所述异常信息传输至所述地面控制与信息处理中心；所述监测无人机将所述常规信息传输至所述地面控制与信息处理中心；所述地面控制与信息处理中心接收所述常规信息和/或所述异常信息并进行分析处理。采用本发明提供的监测无人机系统，可以对人员难以靠近的待测现场进行准确及时的监测。 | 一种采用抛撒式传感装置的监测无人机系统，所述监测无人机系统包括：具有抛撒式传感装置的监测无人机和地面控制与信息处理中心；其特征在于，所述监测无人机对待测区域的常规信息进行监测，并将所述抛撒式传感装置抛掷到所述待测区域中；所述抛撒式传感装置对所述待测区域的异常信息进行监测；所述抛撒式传感装置将所述异常信息传输至所述地面控制与信息处理中心；所述监测无人机将所述常规信息传输至所述地面控制与信息处理中心；所述地面控制与信息处理中心接收所述常规信息和/或所述异常信息并进行分析处理。 | G05D1/10
6567 | US8954206B2 | 无人机 | 2013-02-14 | 未缴年费 | The Boeing Company | 本公开涉及一种能够从上升气流中获取能量的无人机(UAV)和一种增强无人机操作的方法。 所述具有滑翔能力的无人飞行器包括布置成由转子驱动的发电机和电池，其中所述无人飞行器可以在能量采集模式下操作，其中所述无人飞行器的运动驱动所述转子旋转，所述转子驱动所述发电机，并且所述发电机对所述电池充电。 在能量收集模式下，发电机的再生制动降低无人机的前进速度以发电，并防止无人机飞行在预定高度以上。在能量收集模式下，发电机的再生制动降低无人机的前进速度以发电并防止无人机飞行在预定高度以上。在能量收集模式下，发电机的再生制动降低无人机的前进速度以发电并防止无人机飞行在预定高度以上。 | 1. A method of an unmanned aerial vehicle configured to glide within a geographic region, the unmanned aerial vehicle comprising a generator arranged to be driven by a rotor, the method comprising : defining a maximum altitude threshold for the geographic region, above which the unmanned aerial vehicle is not permitted to be flown; identifying a location of at least one identified updraft within the geographic region; manoeuvring the unmanned aerial vehicle within the identified updraft; andharvesting energy from motion of the unmanned aerial vehicle within the updraft by regenerative braking of the rotor to thereby maintain an altitude at or below the maximum altitude threshold; wherein at least one of the defining, the identifying, and the maneuvering is via a flight management system controlling the unmanned aerial vehicle; and wherein the unmanned aerial vehicle is maneuvered within the identified updraft with a bank angle that controls the altitude of the unmanned aerial vehicle. | B64C19/00
6568 | DE202014009166U1 | 广泛自主作用的雄蜂[…][…]hubschrauberdrohne的鸟类(无人)的驱动风力涡轮机和在农业和附近区域中的( | 2014-11-19 | 期限届满 | Florian Franzen | hubschrauber-drohne靶机(无人) : 雄蜂cheracterised大大自主飞行动物[…](鸟，棒)除去， | 1. Drone (UAV-Helicopter Drone) wherein, drone flying animals largely autonomously that (birds, Fledertiere) sells and angered | A01M29/26
6569 | CN104331085A | 一种基于PID神经网络的无人机控制方法 | 2014-11-03 | 撤回 | 东华大学 | 本发明提供了一种基于PID神经网络的无人机控制方法，包括遥控模式和自主飞行模式，遥控模式是使用遥控器向无人机发送指令，使无人机按照遥控指令飞行；自主飞行模式包括角速率和角速度的反馈控制，来确保无人机的姿态已经保持稳定位置，并自主控制飞行高度及位置；自主飞行模式采用PID神经网络控制算法，PID神经网络基本形式是2×3×1的结构，即：两个输入层神经元，分别输入给定信号及实际信号的反馈量；三个隐含层神经元，分别为比例神经元、积分神经元和微分神经元；一个输出层神经元，用来输出计算结果。本发明提供的方法克服了现有技术的不足，其抗干扰能力好，鲁棒性好，控制精度高，可以方便地实现小型无人机的飞行控制。 | 一种基于PID神经网络的无人机控制方法，包括如下步骤：步骤1：给无人机上电，进行开始准备；步骤2：无人机开启遥控模式；步骤3：无人机接受遥控器的指令进行飞行；步骤4：无人机控制系统进行飞行是否稳定的判定，如果稳定进行步骤5，如果不稳定进行步骤3；步骤5：无人机启动自主飞行模式；步骤6：无人机在自主飞行模式下，进行自主飞行；其特征在于：所述自主飞行模式采用PID神经网络控制算法，简称PIDNN控制算法；PIDNN的基本形式是2×3×1的结构，即：两个输入层神经元，分别输入给定信号及实际信号的反馈量；三个隐含层神经元，分别为比例神经元、积分神经元和微分神经元；一个输出层神经元，用来输出计算结果；PIDNN的前向算法为：每个神经元都包含了输入net、状态u以及输出x，激活函数采用分段线性函数；(1)输入层输入层由两个神经元组成，分别输入给定值rin以及实际输出值yout，在任意的采样时刻有：net1(k)=rin(k)net2(k)=yout(k)]]>其中，k为任意时刻的采样点；输入层神经元的状态为：ui(k)＝neti(k)输入层神经元的输出为：xi(k)=1, ui(k)>1ui(k), -1&lt; &lt; ui(k)&lt; &lt; 1-1, ui(k)&lt; -1]]>上述各式中，i＝1，2；(2)隐含层隐含层由三个神经元组成，分别实现了P，I，D的功能：三个神经元的输入是一样的，为：netj&prime; (k)=&Sigma; i=12wijxi(k)]]>其中j＝1，2，3；wij为输入层到隐含层的权值，上标“’”为隐含层的变量标记；比例元P的状态为：u′1(k)＝net′1(k)积分元I的状态为：u′2(k)＝u′2(k-1)+net′2(k)微分元D的状态为：u′3(k)＝net′3(k)-net′3(k-1)隐含层各神经元的输出为：xj&prime; (k)=1, uj&prime; (k)>1uj&prime; (k), -1&lt; &lt; uj&prime; (k)&lt; &lt; 1-1, uj&prime; (k)&lt; -1]]>(3)输出层输出层只有一个神经元，其完成了这个网络的输出；其输入为：net&prime; &prime; (k)=&Sigma; j=13wj&prime; xj&prime; (k)]]>其状态为：u"(k)＝net"(k)输出层的输出也就是整个系统的输出为：x&prime; &prime; (k)=1, u&prime; &prime; (k)>1u&prime; &prime; (k), -1&lt; &lt; u&prime; &prime; (k)&lt; &lt; 1-1, u&prime; &prime; (k)&lt; -1]]>其中，w′jx′j为隐含层到输出层的权值，上标‘”’为输出层的变量标记；PIDNN的反传算法与BP神经网络一样；PIDNN输入层到隐含层权值取1，在输出层权值分别取KP、KI和KD，KP、KI和KD分别表示比例，积分和微分的系数。 | G05D1/10
6570 | GB2516619A | 陆地轮式靶标 | 2013-06-17 | 撤回 | Majoe Dennis | 一种基于陆地的雄蜂与至少一个轮1，2可向前移动和向后，并可横向不平地形由于致动来改变其重心和多分段轴5，6，7。该无人飞机的重心落在下面的轴静止时，当轴的前方无人机向前移动，当到后的轴向后移动。该轮各自拥有独立的驱动组件和可为了易于旋转方向相反的旋转。遥控飞机可以动态感变化在加速度和围绕三个轴的速率，以使其保持期望航向，以使其调整其重心使其可以爬楼梯。该致动所述铰接轴进行通过气动空气的肌肉。辐条车轮平面内的轮簧上提供冲击和振动的悬浮液。 | Claims 1. A wheeled drone comprising a wheel and a direct drive assembly connecting and applying torque to the wheel axle where the centre of gravity of the drive assembly falls beneath the wheel axle when the drone is at rest and where the centre of gravity of the drive assembly moves forward of the wheel axle when the wheel is rotated in forwards motion and where the centre of gravity of the drive assembly moves to the rear of the wheel axle when the wheel is rotated in rearwards motion. | G05D1/02
6571 | FR2985329A1 | 直观的过程通过靶标的驾驶装置的一个远程的控制装置。 | 2012-01-04 | 放弃 | Parrot | 所述用户倾斜所述的装置(16)根据所述间距(32)和辊(34)轴以产生倾斜信号(θi; phii)，它被转换成对应的命令设定点(thetad，φd)用于所述的姿态的靶标(10)项中所述根据所述间距(22)靶标和所述靶标辊(24)的轴。所述靶标和所述装置的每一个确定它们的本地参考帧(xlylzl所述的取向; xbybzb)的关系以一绝对参考帧中的链接到所述接地(xnedynedzned)，以确定所述的相对角度方位所述靶标的关系中，以所述的装置。然后，该参考帧的所述装置是所述参考帧的所述的靶标上重新对齐的一旋转它是一种功能的该相对角度取向。因此所述重新对齐的值对应于用户命令在所引用的参考帧的所述的装置和不再在使所述靶标的，其允许用于更直观的驾驶当该用户正在观看的所述靶标。 | CLAIMS1.A method of piloting, by means of a remote control apparatus, a rotary wing drone with multiple rotors driven by respective motors controllable in a differentiated manner to pilot the drone in attitude and in speed, comprising the following steps : - by the device (16) : • inclination of the device according to the pitch (32) and roll (34) axes of this device, and production of tilt signals (0Z, φί) correspondents; and • transforming these aircraft tilt signals into piloting commands and sending these commands to the drone, and- by the drone (10) : • reception of piloting commands and generation from these commands of reference values ​​(0d, (pd) for a drone engine control loop, these setpoint values ​​being able to control the attitude of the drone along pitch (22) and roll (24) axes of the drone, this method being characterized by the following additional steps : - acquisition of first orientation data (i //iP) of a local coordinate system linked to the device (X ¦ Y ¦ Zi) compared to an absolute coordinate system linked to the ground (XnedYnedZned)!- acquisition of second orientation data (iydro„e) a local landmark linked to the drone (XbYbZb) with respect to said absolute reference (XnedYnedZned); - Calculation of a datum of relative angular orientation (J ψ) of the drone with respect to the device, from said first and second orientation data; and- resetting of the frame of the device on the frame of the drone, by application to the piloting commands of a rotation function of said datum of relative angular orientation, so as to thus produce readjusted setpoint values ​​along the pitch axes and roll of the drone which are a function of the inclinations applied to the device by the user according to the pitch and roll axes of the latter, considered in the local reference linked to the device and no longer in that linked to the drone. | G05D1/08
6572 | CN102778235A | 通信约束下的多无人机协同区域搜索方法 | 2012-06-28 | 未缴年费 | 西北工业大学 | 本发明提供了一种通信约束下的多无人机协同区域搜索方法，首先设置多无人机的初始位置、通信约束条件的参数和搜索完成时间，选取代价最小的点作为各无人机下一航路点位置，并判断该航路点是否满足边界约束条件；无人机飞至满足边界约束条件的航路点，判断无人机通信距离范围内是否有其他无人机后，与相距最近的无人机交换概率图数据；最后计算区域覆盖率并判断是否到达搜索完成时间。本发明能够消除或者减弱通信约束对多无人机协同系统的影响，使多无人机能够以最小代价完成搜索任务，提高搜索区域覆盖率。 | 一种通信约束下的多无人机协同区域搜索方法，其特征在于包括下述步骤： 步骤1：设置多无人机的初始位置、通信约束条件的参数和搜索完成时间； 步骤2：根据搜索代价函数 选取代价最小的点作为各无人机下一航路点位置； 其中，P是整个搜索空间的概率矩阵，称为搜索空间的概率图，P(i, j)是待飞点所处的网格(i, j)存在目标的概率值，Dk和Dl分别是待飞点到第k架无人机和第l个搜索边界的距离，ΔφUAV是无人机从当前位置飞到待飞点需要转过的角度，a是离散待飞点的个数； 步骤3：判断步骤2得到的航路点是否满足边界约束条件；是，转到步骤4；否，从可选点中去除此点，转到步骤2；所述的可选点是无人机可以选择飞行的航路点，其中初始可选点有三个，分别是从当前点直飞一步到达的点、向左转过π/2到达的点和向右转过π/2到达的点； 步骤4：无人机飞至满足边界约束条件的航路点，当前时间t推进一个步长； 步骤5：判断无人机通信距离范围内是否有其他无人机；是，执行步骤6；否，执行步骤2； 步骤6：根据通信带宽大小，与相距最近的无人机交换概率图数据； 步骤7：计算区域覆盖率 其中，num是无人机搜索过的网格数，N是搜索区域的网格总数； 步骤8：判断是否到达搜索完成时间t0；是，搜索结束；否，转到步骤2。 | G01C21/20
6573 | CN104317288A | 一种警用多用途侦测用无人机系统 | 2014-10-22 | 驳回 | 陕西亿美万泰科技有限公司 | 本发明公开了一种警用多用途侦测用无人机系统，包括无人机平台、飞控平台、地面站控制系统、数字图传系统、三轴增稳云台；数字图传系统包括便携图像接收机、图像采集系统、机载无线数字视频传输系统与机载发射天线；飞控平台控制无人机平台，飞控平台通过数字图传系统的图像采集系统采集图像或视频，图像或视频通过便携图像接收机、机载无线数字视频传输系统与机载发射天线传输到地面站控制系统。本发明能够准确有效及时的做好实时侦测并有效传回即时音、视频和画面资料，尤其在严劣环境以及人员难以到达或接近的区域能够完善实施实时侦测并传回即时资料，及时地根据资料判断分析，减少经济损失，避免人员伤亡。 | 一种警用多用途侦测用无人机系统，其特征在于，包括无人机平台、飞控平台、地面站控制系统、数字图传系统、三轴增稳云台；数字图传系统包括便携图像接收机、图像采集系统、机载无线数字视频传输系统与机载发射天线；无人机平台连接飞控平台，飞控平台还与数字图传系统的图像采集系统连接，图像采集系统连接便携图像接收机，便携图像接收机的另一端连接机载无线数字视频传输系统，机载无线数字视频传输系统还连接机载发射天线，机载发射天线与地面站控制系统连接；图像采集系统放置在三轴增稳云台上，保持图像采集系统的稳定；飞控平台控制无人机平台，飞控平台通过数字图传系统的图像采集系统采集图像或视频，图像或视频通过便携图像接收机、机载无线数字视频传输系统与机载发射天线传输到地面站控制系统。 | G05D1/00
6574 | EP2828717A1 | 用于控制和监控的方法和装置周围区域的无人机 | 2013-01-25 | 撤回 | Flir Unmanned Aerial Systems As | 此处的实施例，公开一种方法和远程用于控制和监视周围区域控制的无人机由操作者与远程飞行器(UAV)控制，包括飞行显示器。本发明实施例公开了一种令人惊奇的有利地用于控制和监控的目的效果的周围通过无人机一种无人机摄像头捕获的图像结合有透明叠加的位置和导航地图提供一种感知使能操作者具有完整的整体视图的情况，利用公共网段的飞行显示器从而不具有移动眼视图。观看的图像和位置和导航信息所示的方式描述了具有相互不干扰，而在相反。 | Claims of equivalent WO 2013139509 A1 Patent claims 1. A method for controlling, and monitoring surrounding areas of, an Unmanned Aerial Vehicle (UAV) by an Operator with a remote control comprising a flight display, wherein the UAV is equipped with a camera and a positioning device providing an image of the surrounding areas and positioning data of the operating field of the UAV, wirelessly transmitted to the remote control, characterized in displaying the image captured by the camera on the flight display, providing a transparent layer upon the image comprising a cardinal oriented map of a range of the operating field including at least a cardinal point, a UAV symbol oriented on the flight display relative to the cardinal point corresponding to the real compass direction of the UAV provided by the positioning device, and a waypoint symbol positioned relative to the UAV symbol corresponding in distance and direction to the real geographical relation between the UAV and the waypoint. | G05D1/00
6575 | CN104298245A | 基于无人机的监控林木生长状态的方法 | 2014-08-06 | 驳回 | 江苏恒创软件有限公司 | 本发明公开了一种基于无人机的监控林木生长状态的方法，所述的监控林木生长状态的方法通过林木自身的生长高度来实现的，主要方法是通过无人机在特定的高度上飞行，通过无人机携带的距离测量仪和的成像设备进行定点测量和拍摄，通过计算机进行分析得出林木生长状态；本发明通过将无人机遥感系统和现代林林业的检测技术结在一起，针对现代林业的大规模集成化林场，无需农民进行下田观察林木的生长状况，节省了大量的用工成本和时间，同时经过计算机记录的图片数据，方便随时查看和前后对比，更精准的分析出林木的实际生长状况，方便对大规模林场进行统一规划和管理。 | 一种基于无人机的监控林木生长状态的方法，其特征在于，所述的监控林木生长状态是通过监测林木自身的生长高度来实现的，主要方法是通过无人机在特定的高度上飞行，通过无人机携带的距离测量仪和的成像设备进行定点测量和拍摄，通过计算机进行分析得出林木生长状态，具体包括以下几个步骤：a)根据通过匀速飞行的无人机沿着待测林场的边沿飞行，根据实际的飞行时间计算得出待检测林场内不同种类林木的区域的实际占地面积；b)根据林场内不同种类的林木栽种区域以及不同种类林木的高度，制定出不同无人机的定向巡航的预飞行路线；c)连通无人机进行试飞，试飞过程中，无人机搭载成像设备和距离测量设备，全程拍摄和测量飞行区域内的地面与无人机的实际飞行高度；d)根据试飞过程中摄制的录像对比距离测量设备记录的数据，将无人机飞行的试飞高度，将无人机航拍获取的多张影像或图片导入三维仿真软件中，根据不同种类林木的占地面积，配合不同种类林木的高度，通过计算机规划实际的飞行路线和飞行高度H机；e)无人机沿实际飞行路线飞行，到达制定的拍摄点后，无人机悬停飞行，首先通过距离测量仪测得无人机的实际飞行高度H高，同时测得并记录无人机距离正下方树木顶端的高度差H差，在测量的同时配合机载成像设备进行定点拍摄；f)将步骤e)获得的图像数据录入信息处理计算机，进行建模和统一分析后得到林木的生长状况，林木的实际生长高度：H林=H高-H差。 | G05D1/10
6576 | CN104267738A | 一种无人机防碰撞系统 | 2014-09-25 | 驳回 | 安徽科耀智能科技有限公司 | 一种无人机防碰撞系统，其包括一测量传感器、控制运动器、测量控制器、飞行控制器；测量传感器跟踪预测飞行轨迹测量各个将要到达的飞行位置；所述飞行控制器将飞行控制的数据发送给所述测量传感器，所述测量控制器依据飞行数据预测飞机将要到达的飞行轨迹位置，并计算出这些位置点对应于飞机坐标系的角度和方位；所述测量控制器根据所述角度和方位信息生成控制指令发送至所述控制运动器，所述控制运动器产生相应动作。本发明的无人机防碰撞系统，利用预先准备的飞行控制指令，预测即将到达的飞行轨迹、能够对预测飞行轨迹中的各个空间位置进行提前预测量，从而避免因为飞机突然转时碰撞到未知障碍物。 | 一种无人机防碰撞系统，其特征在于，包括一测量传感器、控制运动器、测量控制器、飞行控制器；所述测量传感器与飞行控制器连接，测量传感器跟踪预测飞行轨迹测量各个将要到达的飞行位置，测量出预测飞行轨迹中是否存在障碍物，如果预测的飞行轨迹中存在障碍物则向飞行控制器发送报警指令；所述测量控制器与飞行控制器连接，所述飞行控制器将飞行控制的数据发送给所述测量传感器，所述测量控制器依据飞行数据预测飞机将要到达的飞行轨迹位置，并计算出这些位置点对应于飞机坐标系的角度和方位；所述测量控制器与控制运动器连接，所述测量控制器根据所述角度和方位信息生成控制指令发送至所述控制运动器，所述控制运动器产生相应动作。 | G05D1/10
6577 | DE202014007499U1 | 广泛的微型hubschrauber-drohne靶机(无人)用于杀灭蚊子及其它小易于梳理自主作用昆虫的建筑物中人们使用外区 | 2014-09-19 | 期限届满 | Florian Franzen | 微型hubschrauber-drohne靶机(无人)在杀死cheracterised微型雄蜂大大自主小飞行昆虫 | Mini drone (UAV helicopter drone) characterized, that the mini UAV largely autonomous small flying insects kills | A01M1/22
6578 | CN104199456A | 水上无人机水面自主操纵控制方法及系统 | 2014-09-04 | 撤回 | 中国科学院自动化研究所 | 本发明公开了一种水上无人机水面自主操纵控制方法和系统，方法包括：变参数PID控制器接收纵倾角指令和纵倾角的纵倾角误差，然后根据所述纵倾角误差计算得到俯仰角速率指令并输出给内环动态逆控制器；内环动态逆控制器分别接收速度指令和俯仰角速率指令，然后计算得到油门指令标称值和升降舵指令标称值；内环扩展状态观测器接收油门指令、升降舵指令和水上无人机内环状态变量，并计算得到油门干扰当量估计值和升降舵干扰当量估计值；水上无人机动力学模块接收油门指令和升降舵指令，并根据油门指令和升降舵指令计算得到水上无人机内环状态变量和纵倾角。本发明在不需要提前知道海情信息的情况下，实现在宽速域下的姿态控制精度要求。 | 1.一种水上无人机水面自主操纵控制方法，其特征在于，包括：变参数PID控制器接收纵倾角指令θcmd和纵倾角θ的纵倾角误差θe，然后根据所述纵倾角误差θe计算得到俯仰角速率指令qcmd并输出给内环动态逆控制器；所述纵倾角误差θe为所述纵倾角指令θcmd和纵倾角θ的差；内环动态逆控制器分别接收速度指令Vcmd和俯仰角速率指令qcmd，然后计算得到油门指令标称值δth0和升降舵指令标称值δe0；内环扩展状态观测器接收油门指令δth、升降舵指令δe和水上无人机内环状态变量X＝[V q]T，并计算得到油门干扰当量估计值z0和升降舵干扰当量估计值z1；所述油门指令δth是所述内环动态逆控制器输出的油门指令标称值δth0和前一时刻油门干扰当量估计值z0的差值，所述升降舵指令δe是所述内环动态逆控制器输出的升降舵指令标称值δe0与前一时刻所述升降舵干扰当量估计值z1的差值；水上无人机动力学模块接收油门指令δth和升降舵指令δe，并根据油门指令δth和升降舵指令δe计算得到水上无人机内环状态变量X＝[V q]T和纵倾角θ，所述水上无人机内环状态变量X＝[V q]T输出给内环扩张状态观测器；所述纵倾角θ用于计算纵倾角误差θe。 | G05D1/08
6579 | US8907846B2 | 多转子平台单天线测向系统 | 2013-02-05 | 未缴年费 | King Fahd University Of Petroleum And Minerals | 单天线射频(RF)测向(DF)系统包括单元件定向天线，其安装在多转子UAV(无人机)上，并与DF算法集成，用于跟踪2.45GHz ISM频带(或任何其他频带)中的RF源。 该算法将取决于平台的旋转性质来扫描方位角以及相对于平台旋转轴的若干仰角，从而能够基于所记录的功率电平精确地定位RF发射机的坐标。 在算法的搜索模式期间执行RF源确定步骤。 RF发射机位置被保存，并且UAV通过在算法的动作模式中开始向该位置移动来相应地采取动作。 一段时间后，无人机再次进入搜索模式，以防射频源移动。 | 1. A single-antenna direction finding system for multi-rotor platforms, comprising : a UAV having multiple rotors, the multiple rotors changing attitude, speed, and direction of the UAV; a direction finding antenna fixed to the UAV; control circuitry operably connected to the multiple rotors, the control circuitry maintaining a desired pitch roll and yaw of the UAV; a direction finding (DF) processor onboard the UAV, the DF processor being operably connected to the control circuitry, the DF processor including : a DF receiver connected to the DF antenna; means for controlling the UAV to determine an azimuth of maximum signal strength of a signal received by the DF receiver; means for controlling the UAV to determine an elevation of maximum signal strength of a signal received by the DF receiver; andmeans for controlling propulsion of the UAV along the azimuth and elevation of maximum signal strength towards the signal received by the DF receiver. | G01S5/02
6580 | CN203975230U | 便携式手抛型无人飞行器 | 2014-07-24 | 未缴年费 | 山东天禧航空科技有限公司 | 便携式手抛型无人飞行器，包括机身主体和远程控制器，机身主体中部安装有电机，电机输出端连接一个螺旋桨，机身主体两侧和后侧延伸出三个副翼、副翼上安装副翼舵机来控制飞行器的转向、机身主体后端延伸出尾翼，尾翼上安装尾翼舵机来控制飞行器的升降，机身主体底部安装一个图像信号发射器。本实用新型的机身主体为一体成型结构，不需要使用太多的螺栓安装方便工序简洁，解决了现有飞行器安装部件过多，安装过程繁琐的问题，具有结构紧凑、安装方便和高稳定性的优点。 | 一种便携式手抛型无人飞行器，包括机身主体和远程控制器，机身主体中部安装有电机，电机输出端连接一个螺旋桨，其特征是机身主体两侧和后侧延伸出三个副翼、副翼上安装副翼舵机来控制飞行器的转向、机身主体后端延伸出尾翼，尾翼上安装尾翼舵机来控制飞行器的升降，机身主体底部安装一个图像信号发射器。 | B64C39/00
6581 | KR1020140137826A | 地面控制无人机的标准工作系统 | 2013-05-24 | 驳回 | Korea Aerospace Industries Ltd | 本发明所指是各种体转移，防设备和观察飞机每个在同一设备(ID)每个ID在安全接地，之前，用一种遥控控制其为左向技能的多个飞行无人底座；无人底座的多个所述个体提供通过无线通信(id)ID认证部的各种无人值守底座上设置与多个机种基于地面网络包含地面飞行控制的同时无人底座扭力控制包括控制系统，操作系统是标准的。所述飞行控制无人底座本发明涉及如普通控制系统包含地面参考操作环境的技术标准，单地面控制系统在热管式无人底座顶部用于飞行控制的任何一个圆的地面操作者一种单训练系统以请求只有一个输出端口地址各种无人机底座容器可以容易地打开和操作者ISDN用于操作无人底座的相容性。支撑部。 | 1. Various observation equipment and equipment inside of the body and each vehicle mounted electric individual ID each having a remote control security by symptoms entered terrestrial plurality of UAV flight and; individual ID included in the plurality of UAV (ID) if the authentication through the wireless communication having a plurality of various models based on the ground network at the same time the UAV flight control including a ground control system for controlling the operation of the UAV ground control system standard. | H04Q9/00
6582 | FR2927262A1 | 进行驾驶的一种人工影响天气微型无人驾驶飞机的具有回转翼 | 2008-02-13 | 放弃 | Parrot Societe Anonyme | 这种方法，适用于在特定radiocontrolled到所述的导航玩具，包括\/理解操作由具有 : -以限定的基本功能导航，每个驾驶的基本功能被准备，以确定飞行的参数，以携带出通过一种的整个该已知的致动器作为靶标，作为以达到所述的驾驶的基本功能，-以提供到一个所述的激活的用户装置的驾驶的基本功能，和用于该用户，以控制所述人工影响天气微型无人驾驶飞机由致动所述的驾驶所述的基本功能的激活前述的装置，所述不存在的活化的一个未指定的功能。自动将所述靶标稳定悬停中。 | CLAIMS1.Method of piloting a rotary wing drone, characterized in that said method comprises operations consisting in : - defining elementary piloting functions, each basic piloting function being able to determine flight parameters to be performed by a set of actuators of said drone so as to perform said basic piloting function; - providing a user with means for activating said elementary piloting functions; and- For the user, piloting the drone by actuating said means for activating the elementary piloting functions, the absence of activation of any function automatically placing the drone in a stabilized hovering flight. | A63H30/00
6583 | CN102520727A | 无人机侦察系统 | 2011-12-31 | 未缴年费 | 海鹰航空通用装备有限责任公司 | 本发明涉及一种通过无人机代替有人飞机执行高危险、隐蔽性强的侦察任务的无人机侦察系统。主要用于完成对前沿地面目标的视频侦察任务，向地面测控站提供实时视频数据。系统为飞行平台系统和地面站系统两部分。本发明是针对灾情评估、应急监测、紧急侦察、反恐等方面的需求研制的一款小型电动无人机。具有携带方便、维护使用简单、成本低、可重复使用等特点，在应急抢险方面具有较强优势，有着广阔的市场需求，易于推广应用。 | １．无人机侦察系统，其特征在于设有飞行平台系统，保证飞机的正常飞行；设有地面站系统，实现对无人机设定航线的程控航行，完成航线的精确控制；所述的飞行平台系统包括结构部、动力部、导航控制部、数据链路部、载荷部及电气部；所述的地面站系统包括地面测控部和地面保障部。 | G05D1/08
6584 | CN104155994A | 一种基于无人机的城市工程环境监测方法 | 2014-08-11 | 驳回 | 江苏恒创软件有限公司 | 本发明涉及一种基于无人机的城市工程环境监测方法，其包括如下具体方法：1)根据工程现场环境对无人机的航线进行规划；2)设置无人机按照步骤1)中设定的航线进行巡航，同时通过无人机、以及搭载在无人机上的噪声检测仪与灰尘检测仪对工程现场的噪声与工程现场空气内的灰尘浓度进行实时监测；3)对于步骤2)中，无人机进行实时监测过程中，当工程现场的噪声与工程现场空气内的灰尘浓度超过峰值时，通过搭载在无人机上的遥感设备记录工程现场的图像数据；采用上述基于无人机的城市工程环境监测方法，其可有效检测城市内工程现场中的噪音与灰尘浓度，并通过遥感设备获取噪音与灰尘浓度超出峰值的工程现象的图像数据，便于对其进行监管。 | 一种基于无人机的城市工程环境监测方法，其特征在于，所述基于无人机的城市工程环境监测方法包括如下具体方法：1)根据工程现场环境对无人机的航线进行规划；2)设置无人机按照步骤1)中设定的航线进行巡航，同时通过无人机、以及搭载在无人机上的噪声检测仪与灰尘检测仪对工程现场的噪声与工程现场空气内的灰尘浓度进行实时监测；对于步骤2)中，无人机进行实时监测过程中，当工程现场的噪声与工程现场空气内的灰尘浓度超过峰值时，通过搭载在无人机上的遥感设备记录工程现场的图像数据；3)对于步骤2)中，无人机进行实时监测过程中，当检测到存在工程现场内存在物体坠落时，通过搭载在无人机上的语音装置进行提示。 | G05D1/10
6585 | CN104159031A | 针对目标对象进行定位跟踪的方法及其设备 | 2014-08-19 | 驳回 | 易瓦特科技股份公司 | 本发明公开了一种针对目标对象进行定位跟踪的方法，用于无人机；所述无人机包括：无人机机身及云台控制系统；所述云台控制系统包括：摄像头及处理单元；所述摄像头安装在所述无人机机身上，且所述摄像头通过接收所述处理单元所发送的旋转指令能够相对于所述无人机机身进行旋转；所述方法包括以下步骤：获得目标对象的标准标识信息；依据所述目标对象的标准标识信息对所述目标对象的位置进行定位；获得所述无人机机身在飞行方位上的偏转角度信息；依据所获得的所述无人机机身的偏转角度信息，通过所述处理单元调控所述摄像头进行旋转；通过旋转后的摄像头对所述目标对象的位置进行再定位。 | 一种针对目标对象进行定位跟踪的方法，用于无人机；其中，所述无人机包括：无人机机身及云台控制系统；所述云台控制系统包括：摄像头及处理单元；所述摄像头安装在所述无人机机身上，且所述摄像头通过接收所述处理单元所发送的旋转指令能够相对于所述无人机机身进行旋转；其特征在于，所述方法包括以下步骤：获得目标对象的标准标识信息；依据所述目标对象的标准标识信息对所述目标对象的位置进行定位；获得所述无人机机身在飞行方位上的偏转角度信息；依据所获得的所述无人机机身的偏转角度信息，通过所述处理单元调控所述摄像头进行旋转；通过旋转后的摄像头对所述目标对象的位置进行再定位。 | H04N5/232
6586 | RU2013118476A | 产生控制信号的方法，用于无人飞机角运动和装置及其实施 | 2013-04-23 | 未缴年费 | федеральное государственное унитарное предприятие московское опытно-конструкторское бюро марс (фгуп мокб марс ) | 领域 : 运输。物质 : 本发明涉及一种车载装置用于雄蜂ACS的方法。控制装置包括指令发生器，树减法器和三个放大器，加法器，计数器弯曲过滤器，角度仪，角速度计，两个模块化功能的发电机，正极性选择单元，刻度放大器不灵敏区和控制开关。效果 : 具有较高的稳定性，控制processes.2Cl，1的DWG | 1. A method for forming an angular motion of the control signal the unmanned aerial vehicle, consisting in the fact that the control signal is set, the signals measured angular position and angular velocity error signal is formed between the measured angular position signal and a predetermined control signal, amplify the error signals and the angular velocity, is formed base control signal by summing the amplified signals misalignment and the angular velocity generating the output control signal by protivoizgibnoy filter base control signal, wherein the isolated signals modular functions of the error signal and a predetermined control signal to form a difference signal of modular functions of the error signal and predetermined in excess of the control signal said deadband difference, scaling the difference signal, generating an additional error signal component when the additional amplification positive polarity scaled residual signal obtained by subtracting the additional component of the amplified error signal and generating an exception reverse additional components of negative polarity at the scaled difference signal, wherein the scaling factor Km= 1.1-1.4, and additional gain factor ΔK1= (0, 5-0, 8) K1Where K1 - The gain of the error signal. | G05D1/08
6587 | CN104133482A | 一种无人机模糊控制飞行方法 | 2014-06-26 | 驳回 | 中国人民解放军理工大学 | 本发明公开了一种无人机模糊控制飞行方法，包括步骤：步骤S1，探测障碍物信息；步骤S2，使用模糊控制算法根据障碍物信息生成模糊避障系统；步骤S3，根据模糊避障系统对无人机的飞行状态进行控制。本发明能够实时有效地避开无人机飞行路径上的障碍物，保证飞行的安全性。 | 一种无人机模糊控制飞行方法，其特征在于，包括步骤：步骤S1，探测障碍物信息；步骤S2，使用模糊控制算法根据障碍物信息生成模糊避障系统；步骤S3，根据模糊避障系统对无人机的飞行状态进行控制。 | G05D1/10
6588 | CN104133485A | 基于无人机的电子地图细节完善控制系统 | 2014-08-06 | 驳回 | 江苏恒创软件有限公司 | 本发明涉及一种基于无人机的电子地图细节完善控制系统，通过设立机载子系统和地面子系统的通信连接，有效将机载传感器的探测信息和GPS定位信息传递给地面运算控制器进行信息识别与分析，并将地面子系统的反馈信息及时反馈给机载子系统进行执行和调整；通过机载传感器可以将需要探测的信息有效地进行收集并及时执行运算控制器发出的命令；通过机间通信模块进行多架无人机的联合，进一步全面地收集所需信息，并将探测范围进一步扩大，也保证了信息的真实性与周密性。 | 一种基于无人机的电子地图细节完善控制系统，包括机载子系统和地面子系统，其特征在于，所述机载子系统包括GPS定位模块、机载无线通讯模块和机载传感器，所述机载传感器和所述GPS定位模块分别与所述机载无线通讯模块连接，所述地面子系统包括地面无线通讯系统、电子地图库和运算控制模块，所述机载无线通讯模块与地面无线通讯模块建立通信连接，所述地面无线通讯系统和电子地图库分别与所述运算控制模块连接。 | G05D1/10
6589 | CN203928918U | 一种盲炮信号探测无人机系统 | 2014-07-15 | 未缴年费 | 江西理工大学 | 一种盲炮信号探测无人机系统，包括飞机控制系统、盲炮信号接收系统、GPS系统、飞机无线通讯系统、地面无线通讯系统、地面控制系统、数据记录系统。现有盲炮探测一般为人为探测或小车探测，探测过程中存在安全危险、探测地过于陡峭人和一般陆地行走设备无法到达、外界信号干扰探测问题。本实用新型达到了能实现无人机探测，探测效率得到提高，通过对比无人机三维坐标和盲炮源的三维坐标，较好的排除其他干扰源发出的信号，实现准确探测，同时还解决了设备难以在陡峭曲奇的地方进行探测的缺点。 | 一种盲炮信号探测无人机系统，其特征在于，包括飞机控制系统、盲炮信号接收系统、GPS系统、飞机无线通讯系统、地面无线通讯系统、地面控制系统、数据记录系统；所述的飞机控制系统分别与所述盲炮信号接收系统、所述GPS系统和所述飞机无线通讯系统连接；所述的地面控制系统分别与所述地面无线通讯系统、所述数据记录系统连接；所述地面无线通讯系统通过地面无线通讯系统和飞机无线通讯系统与飞机控制系统连接，地面无线通讯系统与飞机无线通讯系统的连接方式为无线连接；所述的盲炮信号接收系统用于在可探测范围内接收来至于盲炮源发出的频率信号，所述的GPS系统用于确定接收到盲炮信号时无人机的三维坐标位置，上述两种系统的信号，传输到飞机控制系统，飞机控制系统通过飞机无线通讯系统和地面无线控制系统，将位置信号和频率信号传输给数据记录系统。 | F42D5/02
6590 | CN203909620U | 具备自主航线飞行能力的六旋翼无人飞行器飞行控制系统 | 2014-06-03 | 未缴年费 | 温州大学 | 本实用新型公开了一种具备自主航线飞行能力的六旋翼无人飞行器飞行控制系统，其中六轴惯性传感器电路和三轴地磁传感器电路与MCU处理器的SPI总线连接，GPS传感器电路与MCU处理器的UART1串口连接，MCU处理器通过I2C总线接口与六个无刷直流电机调速器连接，UART2串口与无线数传模块的串口连接，UART3串口与RC接收机的S.Bus接口连接，MCU处理器上设有纵向回路、横向回路、垂向回路以及航向回路控制单元，分别根据三轴角速度与加速度、地磁分量以及速度与位置改变六个无刷直流电机调速器的PWM占空比。本实用新型，由纵向、横向、垂向以及航向四个控制单元进行多串级反馈控制，有效实现了自主航线飞行，且减少了飞行控制系统的连线数量与重量，提高了稳定性。 | 1.具备自主航线飞行能力的六旋翼无人飞行器飞行控制系统，其特征在于，包括电源转换电路、六轴惯性传感器电路、三轴地磁传感器电路、GPS传感器电路以及MCU处理器，其中： 所述电源转换电路连接到六旋翼无人飞行器上的锂聚合物电池组，将锂聚合物电池组的输出电压转换用于为六轴惯性传感器电路、三轴地磁传感器电路、GPS传感器电路、MCU处理器以及六旋翼无人飞行器上的无线数传模块和RC接收机供电； 所述六轴惯性传感器电路用于检测飞行器的三轴角速度与三轴加速度，其输出端与所述MCU处理器的SPI总线连接； 所述三轴地磁传感器电路用于检测飞行器体坐标下的三轴地磁分量，其输出端与所述MCU处理器的SPI总线连接； 所述GPS传感器电路用于检测飞行器的速度与位置，其输出端与MCU处理器的UART1串口连接； 所述MCU处理器通过I2C总线接口与六个无刷直流电机调速器连接，所述MCU处理器的UART2串口与无线数传模块的串口连接，UART3串口与RC接收机的S.Bus接口连接，所述MCU处理器上设有纵向回路控制单元、横向回路控制单元、垂向回路控制单元以及航向回路控制单元，分别根据六旋翼无人飞行器的三轴角速度与三轴加速度、三轴地磁分量以及速度与位置改变六个无刷直流电机调速器的PWM占空比。 | G05D1/08
6591 | KR1020140123835A | 用于控制车辆无人天线装置和方法，其 | 2013-04-15 | 驳回 | Daegu Gyeongbuk Institute Of Science And Technology | 所述本发明是指以控制飞机无人涉及的方法和装置。一种装置控制飞机空隙的所述本发明措施的高的无人飞机，地标和被插入测量确定包括AP之间，RP和PP相对定位信息，包括AP，RP和PP之间测量的无人飞机实施例的实施例之间的定位信息，地标测量所述超声波测量信息之间的距离，土地用于图像产生信息，分别。和，在至少一个参考高度和一个预定的高程度的无人飞机所述对相对应，以使所述的结果相比以相对定位信息，实施例在定位信息，图像信息和超声波测量在至少两个测量的从相关信息的信息与所述标记位置地通过使用距离，所述或土地之间的所述的地标无人飞机的着陆到控制，这种，根据以所述本发明，沿不同的感测信息使用基于所计算的透视和一位置值在值和通过控制所述的着陆无人飞机的距离，地标具有高稳定性和精度控制所述飞行降低无人飞机到它可以是可被风车。 | 1. Controlling the automatic landing of the UAV UAV control apparatus, wherein the sensor unit for measuring the altitude of the UAV; landmark relative positioning information is determined from the relative positioning, a positioning of the UAV measuring real time positioning information in real time, measures a distance to a landmark ultrasonic measurement information, for photographing the landmark image information and generating respective position information generating unit; set and a height of at least one reference altitude of the UAV according to the comparison result of the relative positioning information, wherein the real time positioning information, the image information and the ultrasonic measurement information from at least two of the landmark information measured by the distance between the position of the landmark or the landmark landing of the UAV using the control unit controls the unmanned aircraft flight control device. | B64C13/18
6592 | US20140316243A1 | 运送和医疗支助的系统和技术 | 2014-04-17 | 放弃 | Brian J Niedermeyer | 本文公开了用于递送和医疗支持的系统和技术。 在一些实施例中，无人机递送系统可包括接收逻辑和通信逻辑。 所述接收逻辑可经配置以接收指示靠近目标装置的包请求事件的请求信号，其中所述请求信号包括指示靠近目标装置的条件的传感器数据或从所述目标装置发送到所述接收装置的请求信号。 通信逻辑可以被配置为响应于请求信号指示无人机将包携带到目标设备。 无人机可被配置成在传输期间执行环境扫描以调整到目标设备的路由。 可以公开和/或要求保护其它实施例。 | 1. A drone delivery system, comprising : receiving logic to receive a request signal indicative of a package request event proximate to a target device, wherein the request signal comprises sensor data indicative of conditions proximate to the target device or a request signal transmitted to the receiving device from the target device; andcommunication logic to instruct a drone to carry a package to the target device in response to the request signal; wherein the drone is to perform an environmental scan during transit to adjust a route to the target device. | A61B5/00
6593 | CN203894636U | 一种基于STM32的农用无人飞机飞控系统 | 2014-04-19 | 期限届满 | 合肥多加农业科技有限公司 | 本实用新型公开了一种基于STM32的农用无人飞机飞控系统，属于无人机控制领域，包括：STM32处理器、状态传感器、无线模块、控制端，所述状态传感器包括六轴陀螺仪MPU6050、高精度数字气压传感器MS5611、三轴数字磁阻传感器HMC5883L、差分全球定位系统DGPS，所述无线模块采用NRF24L01+PA+LNA，所述控制端分为小型遥控器、PC上位机控制端两种STM32处理器通过对状态传感器收集的信息进行处理，经由控制端控制飞机飞行。本实现新的优点在于能在无人时时控制的情况下，实现农用无人飞机的自动起飞、降落、自动导航、任务计划飞行等动作，提高了无人机的普及率和工作效率。 | 一种基于STM32的农用无人飞机飞控系统，包括：STM32处理器、状态传感器、无线模块、控制端，其特征在于，所述状态传感器包括六轴陀螺仪MPU6050、高精度数字气压传感器MS5611、三轴数字磁阻传感器HMC5883L、差分全球定位系统DGPS，所述无线模块采用NRF24L01+PA+LNA，所述控制端分为小型遥控器、PC上位机控制端两种。 | G05D1/10
6594 | CN102830708A | 基于ARM和FPGA架构的固定翼无人机自动驾驶仪 | 2012-09-05 | 未缴年费 | 北京理工大学 | 本发明涉及一种基于ARM和FPGA架构的固定翼无人机的自动驾驶仪，属于嵌入式控制、无人机技术领域。本发明采用双处理器结构，主处理器负责控制计算，协处理器负责信号采集和输出，将协处理器设计作为主处理器的外设，主处理器可以按操作自身存储空间的方式对协处理器进行操作，减少了两个处理器之间因为交换数据而产生的额外工作量，分工明确，系统响应速度快；并采用顶层模块加若干底层模块的设计思想，层次分明，并且在A/D模块的读取中采取状态机的方法进行，工作效率更高。 | 基于ARM和FPGA架构的固定翼无人机自动驾驶仪，其特征在于：包括处理器模块，FLASH模块，SDRAM模块，FPGA配置模块，传感器模块，A/D转换模块，舵机控制信号输出模块，遥控接收机模块，数传电台模块，GPS接收机模块，串口可扩展模块，复位电路模块，系统供电模块；其中，处理器模块基于ARM和FPGA架构，包括主处理器ARM与协处理器FPGA；传感器模块包括三轴角速率陀螺、三轴加速度计、动压传感器、静压传感器；主处理器包括串口通信模块、控制导航模块、解姿态解算模块、遥控量接收模块、传感器读取模块和控制量输出模块；串口通信模块和传感器读取模块的输出分别连接至控制导航模块和姿态解算模块，姿态解算模块的输出与控制导航模块相连，控制导航模块和遥控量接收模块的输出分别与控制量输出模块相连；协处理器作为主处理器的外设，主处理器按操作自身存储空间的方式对协处理器进行操作；主处理器和协处理器通过数据线和地址线连接，数据线设计为8根，数据以字节的形式传送；与协处理器连接的每一个传感器分配一个独立固定的地址空间，主处理器通过地址线直接对特定地址进行读写，实现对该地址相对应的传感器进行操作，传感器读取的数据直接通过数据线传递到主处理器，实现了双处理器之间的数据交换；协处理器包括顶层模块、A/D读取模块、毛刺去除模块、接收机读取模块、气压传感器读取模块和PWM信号输出模块；顶层模块分别与A/D读取模块、接收机读取模块、气压传感器读取模块和PWM信号输出模块相连接，毛刺去除模块与接收机读取模块连接；顶层模块与主处理器进行数据交换，通过识别主处理器地址线上发过来的地址，判断操作指令并对A/D读取模块、接收机读取模块、气压传感器读取模块或PWM信号输出模块进行相应的操作，将获得的数据传回给主处理器；A/D读取模块通过模拟SPI接口与A/D转换器相连，实现数据输入和输出的控制；接收机读取模块采集手控接收机的PWM信号，毛刺去除模块与遥控接收机的各个输入通道相连，对接收机的输入信号进行去噪处理，避免噪声信号对自驾仪的干扰；气压传感器模块与动压、静压传感器通过模拟的SPI接口相连；PWM信号输出模块与舵机控制输出模块相连，接收从顶层模块传过来的PWM信号，经过处理之后输出到舵机控制输出模块；传感器模块包括三轴角速率陀螺、三轴加速度计、动压传感器、静压传感器；各部分输出与A/D转换模块相连；动压传感器用来测量无人机飞行中的动压，静压传感器用来测量无人机的静压，二者为数字传感器，通过模拟的SPI接口与协处理器FPGA连接；A/D转换模块完成三轴角速率陀螺、三轴加速度计及系统输入的飞控电压的模数转换，通过模拟SPI接口与FPGA连接；舵机控制输出模块与FPGA连接，对FPGA输出的舵机控制PWM信号进行放大，并输出到无人机的各个舵机上；遥控接收机模块接收外围的RC接收机的PWM控制信号，与FPGA相连；数传电台模块通过串口通信协议与主处理器相连，完成自驾仪与地面站之间的数据交换；GPS接收机模块通过串口通信协议与主处理器连接，实时接收GPS信息并传送给自驾仪；系统供电模块对外围的直流供电电压进行分类转换；系统各组成的连接关系为：数传电台模块、GPS接收机模块和串口扩展模块分别连接至主处理器的串口通信模块；主处理器的遥控量接收模块、传感器读取模块和控制量输出模块分别与协处理器的顶层模块相连；FLASH模块、SDRAM模块分别与主处理器扩展接口相连；FPGA配置模块与协处理器的配置接口相连；复位电路模块分别连接到ARM和FPGA的复位引脚；系统供电模块分别为ARM、FPGA、A/D转换模块提供合适的工作电压。 | G05D1/10
6595 | US20120109427A1 | 具有柔性翼型飞机的自动起飞方法以及翼型和飞机 | 2009-10-28 | 未缴年费 | Swissavia Sa | 本发明涉及一种用于具有柔性翼型的飞机的自动起飞方法，包括由索具线从翼型悬挂的托架。 根据所述方法 : -所述滑架设置有自动驾驶仪控制致动器，所述自动驾驶仪控制致动器控制所述索具绳；-所述翼型设置有翼型姿态传感器，所述翼型姿态传感器包括双轴加速度计和双轴速率陀螺仪，所述双轴加速度计和双轴速率陀螺仪能够限定翼型参考框架相对于地面的位置，以及用于与所述自动驾驶仪通信的装置；-在起飞期间，从所述翼型姿态传感器接收信息并将信息发送到所述自动驾驶仪以用于控制所述致动器。 本发明还涉及用于实现所述方法的翼型，包括具有惯性单元的翼型姿态传感器，惯性单元具有双轴加速度计和双轴速率陀螺仪，以及用于与自动驾驶仪通信的装置。 本发明还涉及包括这种翼型的飞行器。 | 1. A method of automatic takeoff management for a flexible-airfoil drone or aircraft comprising at least one sail, which comprises at least one carriage or harness suspended by suspension lines from at least said sail, said method being characterized in that : said carriage or harness is equipped with at least one autopilot designed to be able to give motion orders to actuators with which said drone or aircraft is equipped so as to act at least on said suspension lines; said sail is equipped with at least one airfoil attitude sensor, comprising at least one accelerometer on at least two axes and at least one gyrometer on at least two axes, designed to be able to define the position of a so-called sail benchmark with respect to a ground benchmark, as well as means of communication with said autopilot; at least during the takeoff of said drone or aircraft, information originating from said airfoil attitude sensor is recovered and communicated to said autopilot so as to give orders to said actuators. | G05D1/00
6596 | CN104071333A | 一种基于北斗及4G的无人机 | 2014-06-27 | 驳回 | 梧州学院 | 本发明公开了一种基于北斗及4G的无人机，包括无人机本体，其中所述的无人机本体上设有主控制器、北斗系统全球定位装置、数据加密装置、数据处理装置、航拍摄像头、自动驾驶装置和第一无线通信装置，所述主控制器分别与北斗全球定位装置、数据加密装置、数据处理装置、航拍摄像头、自动驾驶装置和第一无线通信装置连接；还包括地面基站，所述的地面基站设有第二无线通信装置和数据解密分析装置，所述数据解密分析装置与第二无线通信装置连接；所述第一无线通信装置与第二无线通信装置通过4G网络无线连接。本发明的一种基于北斗及4G的无人机具有数据安全、监控及时、使用范围广等特点。 | 一种基于北斗及4G的无人机，包括无人机本体(1)，其特征在于，所述的无人机本体(1)上设有主控制器(11)、北斗系统全球定位装置(12)、数据加密装置(13)、数据处理装置(14)、航拍摄像头(15)、自动驾驶装置(16)和第一无线通信装置(17)，所述主控制器(11)分别与北斗全球定位装置(12)、数据加密装置(13)、数据处理装置(14)、航拍摄像头(15)、自动驾驶装置(16)和第一无线通信装置(17)连接，所述航拍摄像头(15)与数据加密装置(13)通过数据处理装置(14)连接，所述数据加密装置(13)连接第一无线通信装置(17)；还包括地面基站(2)，所述的地面基站(2)设有第二无线通信装置(21)和数据解密分析装置(22)，所述数据解密分析装置(22)与第二无线通信装置(21)连接；所述第一无线通信装置(17)与第二无线通信装置(21)通过4G网络无线连接。 | B64C27/08
6597 | CN104062979A | 使无人飞行器飞行的方法 | 2014-03-18 | 驳回 | 波音公司 | 本发明涉及响应于紧急状况的无人飞行器(UAV)飞行的方法。一种使无人飞行器飞行的方法，该方法包括使用形成所述无人飞行器部分的控制器实施的步骤，所述步骤包括：定义多个紧急状况；将每个紧急状况与优先级关联；将每个紧急状况与目标关联；感测所述无人飞行器的多个操作参数从而检测是否存在多个紧急状况中的一个；当检测到一个或多个紧急状况时：为具有最高关联优先级的所检测到的紧急状况生成航线，其中该航线根据与具有最高关联优先级的紧急状况关联的目标生成；以及指示所述无人飞行器沿生成的所述航线飞行。 | 一种使无人飞行器飞行的方法，所述方法包括使用形成所述无人飞行器的部分的控制器而实施的步骤，所述步骤包括：定义多个紧急状况；将每个紧急状况与一个优先级关联；将每个紧急状况与一个目标关联；感测所述无人飞行器的多个操作参数从而检测是否存在所述多个紧急状况中的一个；当检测到一个或多个所述紧急状况时：为具有最高关联优先级的检测到的紧急状况生成航线，其中所述航线根据与具有所述最高关联优先级的所述紧急状况关联的所述目标生成；以及指示所述无人飞行器沿所述已生成航线飞行。 | G05D1/10
6598 | CN104062980A | 一种无人机机载全景监测系统 | 2014-06-10 | 驳回 | 北京空间机电研究所 | 本发明一种无人机机载全景监测系统，将航空遥感图像实时传输到地面，并生成全景遥感图像的实时监测系统；系统由无人机及遥感器子系统、信息传输与地面保障子系统和全景拼接处理子系统组成；其中，无人机搭载遥感器，用于获取遥感信息；信息传输与地面保障子系统中的信息传输设备用于传输无人机、云台和遥感器的状态和控制信号及下传图像，而地面保障设备用于运输、存贮系统设备，并为系统设备提供全方面的地面保障；全景拼接处理子系统用于实现对下传的图像信息完成自动全景拼接实现实时监测；本发明确保监测设备便于非专业用户使用，操作简单，便于在各个行业的应用，具有部署方便、机动性高、信息实时性高等特点。 | 一种无人机机载全景监测系统，其特征在于：包括无人机及遥感器子系统、信息传输与地面保障子系统、全景拼接处理子系统，上述三个子系统均位于车载方舱内；无人机及遥感器子系统包括无人机和遥感器，遥感器通过遥感器稳定云台搭载于无人机上，工作时，无人机飞离车载方舱并实时获取需求的遥感图像信息；信息传输与地面保障子系统包括信息传输设备和地面保障子系统；信息传输设备分为发射装置和接收装置，装载于无人机和地面保障子系统上，用于传输无人机、遥感器、遥感器稳定云台的状态控制信号，同时，信息传输设备将无人机上遥感器获取的遥感图像信息传送至全景拼接处理子系统；全景拼接处理子系统将实时传回的遥感图像信息进行实时处理拼接，形成全景图像；地面保障子系统包括通信设备、飞控系统、空调设备、无人机储运舱，通信设备用于与工作时与外部进行通信，飞控系统用于对无人机进行飞行控制，空调设备对车载方舱内部进行温度控制，无人机储运舱用于非工作状态时无人机的存放。 | G05D1/10
6599 | DE102013004881A1 | […](电池)充电站-具有接触或不接触-用于单独的自主飞行无人空气车辆(uavs/flugroboter/multikopter)具有旋转翼遥控或在一种复合或多个 | 2013-03-07 | 驳回 | Daniel Dirks | 所述主本发明的目的是限制由所述蓄电池与通过自动着陆和重载的旋转翼飞行靶标的长度，从而相对所述有效时间--飞行的一个单一靶标的增加。使用本发明所述presidential到投资量无人所使用的空气中工作的车辆具有旋转翼到最小; 由于仅用于维护目的和在一个故障的情况下应该被接合。这个它是可能的，以发送在一种复合单个或几个长项任务，并能够使用新的区域中经济地操作无人空气车辆。技术描述 : […](电池)自主飞行飞机靶标远程地控制用于单独的充电站与旋转翼(uavs/flugroboter/multikopter)在一种复合或多个或，与连接到一个交变电流的源，配备有一内建在距离传感器着陆控制系统，一远端控制用于转向所述靶标连接到互联网接入，WLAN终端; 一用于所述电池充电装置用于在所述靶标，任选地配备有一[…]用于重载，它识别所述存储与所述辅助电池减小的一小的机器人交换从所述靶标和替换排除由一种全从所述暗盒，其移入一容器通过测量缺陷电池或从该交换和着陆座并且，通过所述到所述飞机的靶标-条或。所述靶标着陆脚配合的凹陷，和因此所述的机器人用于所述蓄电池的交换，或所述触点或所述通过感应充电线圈，用于一种无触点传送能量的用于所述蓄电池的充电位于所述靶标中，在配合位置。 | Landing and (battery) charging station - with or without contact - for single or multiple remote controlled in composite or autonomous flying drones with rotary wings (UAVs / flying robot / Multikopter) with connection to an AC power source and a battery charger for the batteries used in the drone. | H02J7/00
6600 | CN104035447A | 基于动态控制重新分配的无人飞行器姿态容错控制方法 | 2014-06-27 | 驳回 | 金陵科技学院 | 本发明基于动态控制重新分配的无人飞行器姿态容错控制方法采用动态逆控制，首先给出对应近空间飞行器的姿态角速率回路动态方程，并进一步建立了操纵面卡死和损伤故障模型，而后根据姿态角速率回路的操纵面损伤故障模型设计了自适应滑模观测器，并联立姿态角回路和所设计的观测器动态方程，设计角度环控制器和角速度环控制器，所设计的容错控制系统不需要精确的损伤故障信息和干扰等信息，而是将其均隐含在所设计的自适应滑模观测器中，并实时的将隐含信息反馈给伪控制律和在线分配算法LMI，从而实现鲁棒容错控制，最后将所设计的方法分别应用于操纵面故障情况的近空间飞行器姿态稳定控制和跟踪控制中，实现了飞行姿态鲁棒容错控制。 | 1.基于动态控制重新分配的无人飞行器姿态容错控制方法，其特征在于：所述飞行器的系统采用非线性形式系统： (3.1)其中：，，，，，，具体控制步骤如下：1)控制层的控制分配处理得到的参数uc，经过执行器处理得到参数u, 将u传送给飞行器控制飞行器运行，并通过控制层将u反馈给卡死故障辨识器；2)将执行器控制飞行器运行的指令u以及飞行器运行中的输出指令x输出并通监控测层反馈给自适应滑模观测器以及通过控制层反馈给控制层的伪逆控制律处理作为参数，滑模观测器对变量信号进行处理后将得到的相关变量信号传送至控制层，通过控制层的决策机制进行处理；3)卡死故障辨识器通过控制层的控制分配方式得到参数uc及通过经过执行器处理得到参数u，卡死故障辨识器对参数uc和参数u进行处理后将得到的相关变量信号传送至控制层的决策机制；4)控制层的决策机制对滑模观测器处理后将得到的相关变量信号以及卡死故障辨识器处理后将得到的相关变量信号进行处理得到参数、、，将、、传送至控制层的伪逆控制律进行处理，将、传送至控制层的控制分配进行处理；5)控制层的伪逆控制律对输入的变量信号xd及飞行器运行中的输出指令x及决策机制的输入参数、、进行处理得到变量信号d, 将控制层的伪逆控制律处理得到的变量信号d输入给控制层的控制分配进行处理；6)控制层的伪逆控制律处理得到的变量信号d以及控制层的决策机制处理得到的、经过控制层的控制分配进行处理得到参数uc。 | G05D1/08
6601 | CN104007766A | 无人飞行器飞行控制方法及装置 | 2014-03-24 | 驳回 | 深圳市大疆创新科技有限公司 | 本发明公开了一种无人飞行器飞行控制方法包括以下步骤：采集用于降落和起飞的平台所发射的坐标信息；根据采集到的坐标信息锁定降落的平台；控制无人飞行器飞行至锁定的平台附近后，采集包含所述平台用于引导所述无人飞行器降落至所述平台位置和方位的引导标示的图像信息；根据所述引导标示和预置的距离传感器所检测的距离信息控制飞行器降落至所述平台预置的承托器上。本发明还公开了一种无人飞行器飞行控制装置。本发明提高了无人飞行器的控制精度，同时减轻了无人飞行器的重量，延长了飞行时间。 | 一种无人飞行器飞行控制方法，其特征在于，包括以下步骤：采集用于降落和起飞的平台所发射的坐标信息；根据采集到的坐标信息锁定降落的平台；控制无人飞行器飞行至锁定的平台附近后，采集包含所述平台用于引导所述无人飞行器降落至所述平台位置和方位的引导标示的图像信息；根据所述引导标示和预置的距离传感器所检测的距离信息控制飞行器降落至所述平台预置的承托器上。 | G05D1/10
6602 | CN203799265U | 一种水下无人航行器处理器参数调整系统 | 2014-02-27 | 未缴年费 | 中国船舶重工集团公司第七一〇研究所 | 本实用新型公开了一种水下无人航行器处理器参数调整系统。使用本实用新型能够使得水下无人航行器在水中航行过程中对参数进行动态调整。本实用新型使用无线通信、北斗卫星通信、水声通信实现对水下无人航行器处理器参数的动态调整，避免了参数调整有线方式而必须进行的水下无人航行器频繁回收布放、拆装和硬件改动，大大提高了效率、降低了事故发生概率。 | 一种水下无人航行器处理器参数调整系统，其特征在于，包括地面控制终端、无线通信装置、北斗卫星通信装置和水声通信装置，其中，无线通信装置的水下电台、北斗卫星通信装置的水下终端和水声通信装置的水下单元安装在水下无人航行器上，与水下无人航行器处理器通过总线连接；无线通信装置的地面电台、北斗卫星通信装置的地面终端和水声通信装置的地面单元设置在地面上，与地面控制终端连接；其中，地面控制终端将需要调整的参数装帧后，通过无线通信装置、北斗卫星通信装置和水声通信装置循环向水下无人航行器发送，直到发送成功为止或达到最大循环次数。 | G05D1/10
6603 | CN203773355U | 三维立体多图层式无人机实时定位监管装置 | 2013-12-05 | 未缴年费 | 梁谋强 | 三维立体多图层式无人机实时定位监管装置，它涉及无人机飞行监控管理系统技术领域，地面监控综合信息处理单元分别与地面监控无线移动通信单元北斗通信单元数据共享通信单元显示控制单元和终端定位单元相互连接。它采用全新的三维立体多图层式无人机动态实时监控管理模式，通过接入google等第三方地图数据，实现来自不同数据源的三维多图层立体叠加显示及无人机仿真三维模型对飞行实时动态监管，准确、直观、便捷，产品高度集成，功能强大，监管高效，系统定位无盲区，实现多无人机协同监控、覆盖全空域飞行的高精度实时连续无缝定位、无人机与地面监控终端间实时连续不间断通信并覆盖全空域的特点，系统运行可靠性高及稳定性强。 | 三维立体多图层式无人机实时定位监管装置，其特征在于它包含机载定位通信装置(1)、地面监控通信装置(2)、无线移动通信网络(3)、北斗卫星(4)和GPS卫星(5)，其中机载定位通信装置(1)包含机载综合信息处理单元(6)、飞行数据集收集单元(7)、机载无线移动通信单元(8)、北斗通信单元(9)和北斗GPS双星数据融合定位单元(10)，地面监控通信装置(2)包含地面监控无线移动通信单元(11)、北斗通信单元(12)、数据共享通信单元(13)、地面监控综合信息处理单元(14)、显示控制单元(15)和终端定位单元(16)，机载综合信息处理单元(6)分别与飞行数据集收集单元(7)、机载无线移动通信单元(8)、北斗通信单元(9)和北斗GPS双星数据融合定位单元(10)相互连接，无线移动通信网络(3)分别与机载无线移动通信单元(8)和地面监控无线移动通信单元(11)相互连接，北斗卫星(4)分别与北斗通信单元(9)和北斗通信单元(12)相互连接，GPS卫星(5)与北斗GPS双星数据融合定位单元(10)相互连接，北斗GPS双星数据融合定位单元(10)与北斗卫星(4)连接，地面监控综合信息处理单元(14)分别与地面监控无线移动通信单元(11)、北斗通信单元(12)、数据共享通信单元(13)、显示控制单元(15)和终端定位单元(16)相互连接。 | G05D1/10
6604 | CN203773717U | 一种无人机远程可视触摸屏控制系统 | 2013-11-12 | 未缴年费 | 武汉大学 | 本实用新型提供一种无人机远程可视触摸屏控制系统，包括无人机端装置100和遥控端装置200，所述无人机端装置100包括安装在无人机上的影像获取单元103、卫星导航单元104、飞行控制单元105、3G/4G通信终端102及中央处理器101，中央处理器101和影像获取单元103、卫星导航单元104、飞行控制单元105、3G/4G通信终端102分别连接；所述遥控端装置200包括中央处理器201、3G/4G通迅单元202、显示输入单元203、数据存储单元204，中央处理器201和3G/4G通迅单元202、显示输入单元203、数据存储单元204分别连接，显示输入单元203为触摸屏。本实用新型可用于无人机超远距离遥控。 | 1.一种无人机远程可视触摸屏控制系统，其特征在于：包括无人机端装置(100)和遥控端装置(200)， 所述无人机端装置(100)包括安装在无人机上的影像获取单元(103)、卫星导航单元(104)、飞行控制单元(105)、3G/4G通信终端(102)及中央处理器(101)，中央处理器(101)和影像获取单元(103)、卫星导航单元(104)、飞行控制单元(105)、3G/4G通信终端(102)分别连接； 所述遥控端装置(200)包括中央处理器(201)、3G/4G通迅单元(202)、显示输入单元(203)、数据存储单元(204)，中央处理器(201)和3G/4G通迅单元(202)、显示输入单元(203)、数据存储单元(204)分别连接，显示输入单元(203)为触摸屏。 | G08C17/02
6605 | CN103955227A | 无人机精准降落的控制方法 | 2014-04-29 | 撤回 | 上海理工大学 | 本发明提供一种无人机精准降落的控制方法，用于控制无人机到达预定的降落点，其特征在于，包括以下步骤：步骤一：在降落点放置一个声源，在无人机上放置正四面体麦克风阵列，在每个麦克风的信号输出端设置一个信号放大电路和滤波电路；步骤二：使用GPS导航控制所述无人机到达距离所述降落点10m范围内；步骤三：使用无人机上的处理器计算声源信号到达第二麦克风、第三麦克风、第四麦克风与声源信号到达第一麦克风的时延；步骤四：使用处理器根据声源与麦克风阵列的空间几何关系和时延值计算无人机的偏航角和俯仰角；步骤五：根据偏航角和俯仰角将无人机导航至降落点正上方；步骤六：利用气压高度传感器使无人机精准降落到降落点。 | 一种无人机精准降落的控制方法，用于控制所述无人机降落至预定的降落点，其特征在于，包括以下步骤：步骤一：在所述降落点放置一个声源，在所述无人机上放置由四个麦克风排列成的正四面体麦克风阵列，在每个所述麦克风的信号输出端分别设置一个信号放大电路和滤波电路；步骤二：使用GPS导航控制所述无人机到达距离所述降落点10m范围内；步骤三：采用所述正四面体麦克风阵列收集所述声源发出的声源信号，采用所述信号放大电路和所述滤波电路对所述正四面体麦克风阵列收集到的所述声源信号进行放大和滤波，并使用无人机上的处理器对每个所述麦克风收到的经过所述放大和所述滤波后的声源信号进行处理，得到所述声源信号到达第二麦克风、第三麦克风、第四麦克风与所述声源信号到达第一麦克风的时延；步骤四：采用所述处理器根据所述正四面体麦克风阵列的空间构型在所述正四面体麦克风阵列中建立空间直角坐标系，xoy为水平面，竖直向上为z轴正方向，确定各个所述麦克风的坐标，根据所述声源和各个所述麦克风的空间几何关系建立几何定位计算模型，得到如下非线性方程组：x2+y2+(z-64a)2=d02, ]]>(x-33a)2+y2+(z+612a)2=(d0+d10)2, ]]>(x+36a)2+(y-12a)2+(z+612a)2=(d0+d20)2, ]]>(x+36a)2+(y+12a)2+(z+612a)2=(d0+d30)2, ]]>式中，(x，y，z)是所述声源在所述空间直角坐标系中的坐标，a是每两个所述麦克风之间的距离，d0是所述声源信号到达位于z轴正半轴的所述第一麦克风的声程，d10、d20、d30分别是所述声源信号到达所述第二麦克风、所述第三麦克风、所述第四麦克风和所述声源信号到达所述第一麦克风的声程差，利用所述时延对所述非线性方程组进行化简计算，得到所述无人机的偏航角和俯仰角θ，其中，所述偏航角是所述无人机与所述声源的连线在xoy平面上的投影与x轴的夹角，所述俯仰角θ是所述无人机与所述声源的连线与xoy平面的夹角，式中，τ10、τ20、τ30分别为所述声源信号到达所述第二麦克风、所述第三麦克风、所述第四麦克风与所述声源信号到达所述第一麦克风的时延；步骤五：使用所述无人机上的控制器根据所述偏航角和所述俯仰角θ，使所述无人机在水平方向飞行，使所述俯仰角θ达到90°，使所述无人机到达所述降落点的正上方；步骤六：使用所述无人机上安装的气压高度传感器获取所述无人机距离所述降落点的高度，控制所述无人机降落到所述降落点的精确位置。 | G05D1/10
6606 | CN103941728A | 一种无人机密集自主编队的队形变换方法 | 2014-04-24 | 撤回 | 北京航空航天大学 | 本发明公开了一种适用于无人机密集自主编队的队形变换方法，属于飞行控制技术领域。本发明设计了基于透光性假说的LMPC编队控制器，能在无人机密集编队的间距小于所设定的安全距离时有效地起到防碰撞作用；本发明提出的基于队形状态的密集编队的队形变换方法，解决了某些无人机在达成期望值的过程中容易与其它无人机发生冲突的问题，尤其是在密集编队间距较小的情形，即把容易冲突的因素直接变换分解为若干不易冲突的子变换来减弱队形变换的不稳定因素。在密集编队队形的各种改变下，有效的防止了编队队形中无人机的碰撞问题，这对于无人机在密集自主编队的队形变换方面具有实际工程意义。 | 1.一种无人机密集自主编队的队形变换方法，其特征在于：所述对形变换方法包括如下步骤，第一步，建立透光性生成协议； 表征编队中节点εi透光性的透光系数为： 其中εimax＝arg?max(C{εj¦εj∈N(εi)})； 第二步，建立LMPC编队控制器； 对于无人机∈i的LMPC，选取状态 其中xj，yj为无人机∈i与近邻无人机∈j的相对距离在∈j航迹坐标系中的投影； 为无人机∈i的航迹偏角；Vi为无人机∈i的速度；n为近邻节点集合N(∈i, kmax·ds)内的无人机个数。可控输入为 其中 Vci分别为无人机∈i的航迹偏角指令和速度指令；可测量干扰为 其中 Vj分别为近邻无人机∈j的航迹偏角和速度，由无人机∈i通过支撑网络获得；输出 其中 ΔVi＝VL-Vi，L代表领航无人机在N(∈i, kmax·ds)中的序号，输出Yi反映了无人机∈i的飞行状态：(1)与所有近邻无人机或领航无人机的相对位置关系；(2)与领航无人机的航迹偏角差值与速度差值；根据相对运动学关系和飞行控制系统模型，得近邻数为n的局部运动离散预测模型为： 其中系数矩阵如下，下标r表示线性化时的平衡点； 其中 其中： 为飞行器i航迹偏角控制模型简化为一阶模型后的时间常数，τVi为飞行器i速度控制模型简化为一阶模型后的时间常数； 在线优化的代价函数Ji为： 其中Pi为预测时域；Ni为控制时域；(k+l¦k)为在第k时刻计算的k+l时刻的预测值；ref为间距保持指令；ωi为代价权重，分为三组，ωyi为输出惩罚权重矩阵，反映了无人机∈j与每个近邻无人机间距的保持力度和与领航无人机航迹偏角、速度的匹配力度，是对距离保持最为重要的权重；ωui为输入惩罚权重矩阵，反映了无人机∈j航迹偏角指令与速度指令的强度；ωΔui为输入导数惩罚权重矩阵，反映了航迹偏角指令与速度指令变化率的大小；为简化二次规划的求解，这里令每个时域对(l, m)的权重相等，则ωi退化为行向量ωyi＝(ωi1, ωi2, …, ωij, …, ωi(2n+2))， 第三步，将LMPC编队控制器与透光系数相结合，给出碰撞规避算法： (1)如果did<kimin·?ds；则转步骤(2)，否则恢复原指令； (2)如果εi∈B(G, kmax·ds)，则间距指令向其自由空间张角对角线方向增大阈值kimin·ds；否则应用透光系数最大的近邻节点的间距指令； 第四步：基于队形状态的编队队形变换方法； 编队队形可以用各无人机相对领航点的位置矩阵F来描述，从初始队形F1到目标队形Fr的变换过程中，如果存在尽可能少的一系列子队形Fi，使得从F(i-1)到Fi的直接变换过程中各无人机产生碰撞的概率小于特定阈值，则称F＝{F1, F2…Fr}是从F1到Fr的一个队形状态转移变换，当编队处于某一队形状态时，如果编队指标小于预设值时则触发下一状态的子变换。 | G05D1/00
6607 | CN103941742A | 一种无人机滑跑纠偏控制装置及方法 | 2014-04-29 | 撤回 | 中国科学院自动化研究所 | 本发明提供一种无人机滑跑纠偏控制装置及方法。所述装置包括：GPS模块、磁航向仪、纠偏控制器、惯性测量单元舵机伺服控制器、前轮舵机；GPS模块无人机的经纬度和地面速度矢量信息；所述磁航向仪获取无人机的磁航向信息；所述惯性测量单元获取无人机运动的三轴姿态角、三轴角速率和机体坐标系速度矢量信息；纠偏控制器根据GPS模块、磁航向仪和惯性测量单元获取的上述参数进行纠偏控制计算，形成舵机控制指令送往舵机伺服控制器；所述舵机伺服控制器接收所述纠偏控制器发送的舵机控制指令，产生功率放大信号，用以驱动前轮舵机；所述前轮舵机根据所述舵机伺服控制器输出的功率放大信号形成前轮偏转，进而引起无人机的纠偏运动轨迹跟踪。 | 1.一种无人机滑跑纠偏控制装置，其特征在于：包括GPS模块、磁航向仪、纠偏控制器、惯性测量单元舵机伺服控制器、前轮舵机；其中，所述GPS模块用于获取无人机的经纬度和地面速度矢量信息；所述磁航向仪用于获取无人机的磁航向信息；所述惯性测量单元用于获取无人机运动的三轴姿态角、三轴角速率和机体坐标系速度矢量信息；纠偏控制器根据所述GPS模块、磁航向仪和惯性测量单元获取的上述参数进行纠偏控制计算，形成舵机控制指令送往舵机伺服控制器；所述舵机伺服控制器接收所述纠偏控制器发送的舵机控制指令，产生功率放大信号，用以驱动前轮舵机；所述前轮舵机根据所述舵机伺服控制器输出的功率放大信号形成前轮偏转，进而引起无人机的纠偏运动轨迹跟踪。 | G05D1/08
6608 | CN103926933A | 一种无人飞行器室内同时定位与环境建模方法 | 2014-03-29 | 撤回 | 北京航空航天大学 | 本发明公开了一种无人飞行器室内同时定位与环境建模方法，可以对无人飞行器进行飞行轨迹与定位，并快速绘制室内三维环境模型。构建无人飞行器的操作平台和操作方法，利用其上搭载的RGB-D传感器对数据进行收集，并采用视觉测程法对无人飞行器在室内飞行的飞行轨迹及位置进行估计，采用扩展的卡尔曼滤波算法得到更为准确的飞行器飞行轨迹及位置。进一步，利用无人飞行器与地面通信装置的数据传输功能使其将机上传感器收集信息实时反馈给地面操作人员，并利用计算机三维数据显示方法对收集数据进行计算、处理与室内三维环境建模与显示。 | 一种无人飞行器室内同时定位与环境建模方法，其特征在于，步骤1)：构建无人飞行器硬件结构，机上搭载嵌入式主控CPU、飞行控制板、RGB-D传感器，以及供电设备和无线传输设备；步骤2)：控制无人飞行器在室内飞行，并利用RGB-D传感器收集数据；步骤3)：假设飞行器在室内空间飞行的某时刻为t，采用视觉测程法估计t时刻飞行器动作与t-1时刻相比的变化情况；该变化情况具体包括平移与旋转两种变化，具体实现如下：首先基于特征检测技术与特征匹配技术来得到前后两帧的对应特征点，并利用长度、角度限制条件去掉一些异常的特征匹配，然后基于最小误差原则计算飞行位置的改变量；步骤4)：在数据融合阶段，平滑在视觉测程法中估计的飞行位置和真实位置之间的差距；采用扩展卡尔曼滤波器算法，来完成对飞行轨迹曲线的降噪和平滑；步骤5)：在机上完成视觉测程法与扩展的卡尔曼滤波算法后，即得到初步的位置估计；地面站必须与飞行器进行数据通信来获取室内环境的RGB-D数据与估计的位置，供路径规划和室内环境建模使用；步骤6)：采用闭环检测技术优化飞行轨迹，具体包括：当飞行器在室内空间飞行时，每当飞行轨迹与之前某时刻的飞行轨迹重合时，即构成了一个封闭的环路，此时将进行再次迭代算法对形成环路的飞行轨迹进行修正，从而减小位置估计误差；步骤7)：经过步骤3、4、5、6后，得到更为准确的飞行轨迹与RGB-D数据；为了完成实时显示效果，采用OpenGL计算机图形算法接口对RGB-D数据进行处理从而实现三维地图的实时显示。 | G05D1/10
6609 | CN103869817A | 一种倾转四旋翼无人机垂直起降控制方法 | 2014-03-03 | 驳回 | 东南大学 | 本发明公开了一种倾转四旋翼无人机垂直起降控制方法。首先搭建了倾转四旋翼无人机的控制平台，综合利用各种传感器收集姿态数据。针对偏航角与滚转角的不同模型，本方法分别提供了基于线性二次最优的控制方法和基于模型参考滑模的控制方法，包括如下步骤：(1)对飞行器做动力学分析，得到偏航角与滚转角模型，再对系统进行辨识得到模型参数；(2)在模型的基础上，分别设计偏航角与滚转角控制器；(3)利用各种传感器得到姿态测量系统；(4)利用步骤(2)的控制方法与步骤(3)的姿态测量系统的测量数据对倾转四旋翼无人机进行垂直起降时的实时姿态控制。 | 一种倾转四旋翼无人机垂直起降控制方法，其特征在于，包括以下步骤：(1)对倾转四旋翼无人机进行动力学分析，得到倾转四旋翼无人机偏航角模型、滚转角模型和俯仰角模型，并通过系统辨识方法得到所述各模型的模型参数；(2)根据所述步骤(1)得到的偏航角模型，建立基于线性二次最优控制理论的偏航角控制系统：偏航角模型的输出与偏航角参考值的偏差作积分后作为所述偏航角模型的输出反馈，所述输出反馈增益是F2；所述偏航角模型的状态反馈增益是F1；将所述输出反馈和状态反馈作和并取反后作为偏航角模型的控制输入；所述偏航角模型输出实际偏航角控制量；根据所述步骤(1)得到的滚转角模型，建立基于模型参考滑模控制理论的滚转角控制系统：包括滚转角参考模型、滑模控制器以及滚转角模型；所述滚转角参考模型与滚转角模型的状态偏差作为滑模控制器的状态量输入；所述滚转角模型输出与参考模型输出的偏差作积分后作为滑模控制器的输入；所述参考模型的滚转角参考值、滚转角模型的状态均输入到滑模控制器；所述滑模控制器的输出作为滚转角模型的输入，所述滚转角模型输出实际滚转角控制量；根据所述步骤(1)得到的俯仰角模型，建立基于模型参考滑模控制理论的俯仰角控制系统：俯仰角控制系统包括俯仰角参考模型、滑模控制器以及俯仰角模型；所述俯仰角参考模型与俯仰角模型的状态偏差作为滑模控制器的状态量输入；所述俯仰角模型输出与参考模型输出的偏差作积分后作为滑模控制器的输入；所述参考模型的俯仰角参考值、俯仰角模型的状态均输入到滑模控制器；所述滑模控制器的输出作为俯仰角模型的输入，所述俯仰角模型输出实际俯仰角控制量；(3)利用步骤(2)建立的偏航角控制系统、俯仰角控系统以及滚转角控制系统对倾转四旋翼无人机进行垂直起降时的实时姿态控制。 | G05D1/08
6610 | CN103869818A | 一种水下无人航行器处理器参数调整方法 | 2014-02-27 | 撤回 | 中国船舶重工集团公司第七一〇研究所 | 本发明公开了一种水下无人航行器处理器参数调整方法。使用本发明能够使得水下无人航行器在水中航行过程中对参数进行动态调整。本发明使用无线通信、北斗卫星通信、水声通信实现对水下无人航行器处理器参数的动态调整，避免了参数调整有线方式而必须进行的水下无人航行器频繁回收布放、拆装和硬件改动，大大提高了效率、降低了事故发生概率。本发明设计的参数帧字节数少，数据量小，减小了因传输数据量而导致传输出错的概率，进一步提高了参数设置成功率，并且参数数组所携带的参数指令丰富，水下无人航行器处理器可以根据参数数组进行参数的全面调整。 | 一种水下无人航行器处理器参数调整方法，其特征在于，在水下无人航行器上安装无线通信装置的水下电台、北斗卫星通信装置的水下终端和水声通信装置的水下单元，所述水下电台、水下终端和水下单元与水下无人航行器处理器通过总线连接；地面上设有地面控制终端、无线通信装置的地面电台、北斗卫星通信装置的地面终端和水声通信装置的地面单元，所述地面电台、地面终端和地面单元与地面控制终端连接；其中，地面控制终端实时跟踪水下无人航行器，将需要调整的参数指令按照设定的通信协议进行装帧后形成参数帧，利用无线通信装置、北斗卫星通信装置或水声通信装置将参数帧发送给水下无人航行器，水下无人航行器接收到参数帧后，解帧获得需要调整的参数；水下无人航行器处理器获得需要调整的参数后，向地面控制终端发送参数成功接收信息，并利用得到的参数更新水下无人航行器处理器的参数；其中，参数帧前两个字节为帧头，帧头为设定的固定值，不同通信方式下的参数帧帧头不同；参数帧最后一个字节为该帧校验和字节；其中，地面控制终端首先利用无线通信装置进行通信，地面控制终端将参数指令进行装帧后形成参数帧，发送给水下无人航行器，等待来自水下无人航行器的参数成功接收的返回数据，若在设定时间内未接收到该数据，则改为利用北斗卫星通信装置进行通信，地面控制终端将参数指令进行装帧后形成参数帧，通过北斗卫星发送给水下无人航行器，然后等待来自水下无人航行器的参数成功接收的返回数据，若在设定时间内未接收到该数据，则改为利用水声通信装置进行通讯，地面控制终端将参数指令进行装帧后形成参数帧，发送给无人航行器，然后等待来自水下无人航行器的参数成功接收的返回数据，若在设定时间内未接收到该数据，则利用无线通信装置发送给水下无人航行器处理器；如此往复，直至参数帧发送成功或到达设定的循环次数后，停止传输数据；水下无人航行器实时监测其与所述水下电台、水下终端以及水下单元数据总线上的数据，当监测到与参数帧前两个字节一致的两个字节后，根据这两个字节的赋值判断参数帧的通信方式，并按通信方式对应的已知参数帧长度将参数帧保存到临时数组ReceiveSSTmp中，并进行校验和判断，若校验一致，则解析ReceiveSSTmp数组，获得用于调整处理器的参数指令；否则不解析ReceiveSSTmp数组，将该数组数据清空。 | G05D1/10
6611 | DE202014002338U1 | 以一个大的程度自主飞行无人机直升机人工影响天气微型无人驾驶飞机用于所述植物的产量保护剂在所述农业，林业和在所述的栽培酒(由到一个最大。取-关重量的150千克)。 | 2014-03-15 | 期限届满 | Volker Jung | 以一个大的程度自主飞行空中车辆无人机=无人驾驶直升机人工影响天气微型无人驾驶飞机(无人机-无人飞机)以所述的产量植物防护剂在所述农业，林业和在所述的栽培酒(由到一个最大。取-断重量的150公斤)。通过该事实，其特征在于，所述的无人机直升机人工影响天气微型无人驾驶飞机可以飞向一个大的程度自主。该飞行路径，其可被流过被定义，从而第一。可以被指定的所述的空速，飞行方向和所述净空到所述agrarian表面，它可被处理为准确地作为可能的。一种安全的先导站立在该地面可以在所述的控制干预，从而在任何时间该直升机的靶标。 | Largely autonomous flying UAV helicopter drone (UAV = unmanned aerial vehicle - unmanned aerial vehicle) for the application of pesticides in agriculture, forestry and viticulture (up to a maximum take-off weight of 150 kg.). characterized, that the UAV helicopter drone can fly largely autonomous. The to flying trajectories are thereby defined in advance. Here, the airspeed, flight direction and the vertical distance to the surface to be treated agricultural can be defined as precisely as possible. A standing on the ground safety pilot can intervene at any time in the control of the helicopter drone. | G05D1/10
6612 | CN103809596A | 一种基于混合控制方法的四旋翼无人飞行器平台 | 2012-11-12 | 撤回 | 哈尔滨恒誉名翔科技有限公司 | 一种基于混合控制方法的四旋翼无人飞行器平台，其特征在于飞行器平台结构包括五个子模块，其中S1为微处理器模块，S2为导航测量系统，S3为无刷电机驱动系统，S4为Wi-Fi无线通信系统，S5为人机监控系统，各模块由多个器件构成，所述的飞行器混合控制系统控制结构由以下元素构成，其中：Q1为无刷电机一号，Q2为无刷电机二号，Q3为无刷电机三号，Q4为无刷电机四号，A1为航向角增量，A2为升力增量，A3为横滚角增量，A4为俯仰角增量，B1为无刷电机Q1的期望转速，B2为无刷电机Q2的期望转速，B3为无刷电机Q3的期望转速，B4为无刷电机Q4的期望转速。可以有效实现控制四旋翼无人飞行器，增强对外界扰动的稳定性，提高系统的控制性能。 | 一种基于混合控制方法的四旋翼无人飞行器平台，其特征在于飞行器平台结构包括五个子模块，其中S1为微处理器模块，S2为导航测量系统，S3为无刷电机驱动系统，S4为Wi-Fi无线通信系统，S5为人机监控系统，各模块由多个器件构成，其中(1)为气压计，(2)为惯性测量单元，(3)为GPS模块，(4)为电子罗盘，(5)为A/D转换器件，(6)为A/D转换器件，(7)为RS232串行总线，(8)为IIC总线，(9)为FPGA处理器，(10)为DSP处理器，(11)为IIC总线，(12)为SPI总线，(13)为电子调速器，(14)为Wi-Fi处理器，(15)为机载Wi-Fi无线通信模块，(16)为Wi-Fi无线通信模块，(17)为人机监控界面，(18)为双口RAM，(19)为高度、航向状态反馈控制器，(20)为欠驱动系统滑模控制器，(21)为控制量合成控制器。 | G05D1/10
6613 | EP1835370A2 | 自动轨迹规划 | 2007-03-16 | 驳回 | Thales | 该方法包括计算最佳路径的连接通道的点，其中一个路径对应的两个给定之间的行进时间，以降低点。一种最佳路线是确定从所述路径，其中该行程被定义为一个关联，在一个定义一任务的顺序响应，以约束，该路径允许的，以从起始点移动到一个目的地在一个时间点兼容的与所述任务的持续时间。一种车辆E的速度。G。靶标，沿该行程被调制到考虑移动的障碍物的存在，其路径切割所述的旅行计划，在一个给定的空间。 | The process to plan the trajectory of a mission vehicle in a space with fixed and moving obstacles, that mission, of a given duration, requiring the crossing points, constraints on the passing order on these points and constraints on time intervals during which the spacecraft must pass certain checkpoints, characterized in thatit comprises : - A step of calculating the optimal paths connecting the two different crossing points to two, an optimal path corresponding to the time of the lower path between two points, - A step of determining an optimal route from the optimal paths calculated, an optimal route is defined as a combination of optimal paths in accordance with the order of passage defined by the mission, the association go to the point of starting point of arrival within the constraints imposed by the mission, - A speed modulation step of the vehicle along the determined optimal route, speed is modulated throughout the route taken to account for the presence of moving obstacles whose paths intersect the optimal route determined by the places and moments given while minimizing the overall journey time. | G05D1/10
6614 | CN203575471U | 驱鸟无人机 | 2013-12-04 | 期限届满 | 新誉集团有限公司; 新誉防务技术有限公司 | 本实用新型涉及一种驱鸟无人机，包括无人机壳体，所述的无人机壳体的腹部下面安装有烟花弹，无人机壳体的腹部内部安装有电子点火器，所述的烟花弹的导火线放置于电子点火器的点火处。本实用新型的驱鸟无人机可在必要时向被追赶的鸟群发射烟花弹，烟花弹不会伤害鸟类，只是让鸟类感到似乎有致命危胁而不敢再来，实现驱逐目的。驱鸟无人机作用空间范围广，具有较高的灵活性，鸟类不易产生适应性，可以有针对性地高效率驱鸟。 | 一种驱鸟无人机，包括无人机壳体，其特征是：所述的无人机壳体的腹部下面安装有烟花弹，无人机壳体的腹部内部安装有电子点火器，所述的烟花弹的导火线放置于电子点火器的点火处。 | A01M29/06
6615 | CN203588001U | 无人机地面控制站 | 2013-11-20 | 未缴年费 | 天津全华时代航天科技发展有限公司 | 本实用新型涉及一种无人机地面控制站，包括主盒体、扩展插口区、上盖、上显示器以及上显示器调节按钮，主盒体内集成了电脑、数传电台和图传电台，主盒体上端后部安装有扩展插口区，在主盒体的上端后侧边铰装有上盖，该上盖可以翻转覆盖主盒体上端面，在上盖的内侧中部安装有上显示器，该上显示器下方的上盖内侧安装有上显示器调节按钮，主盒体的上端前部通过水平轴铰轴有一显示屏朝上的下显示器。本实用新型结构简单、安全可靠、节约空间、便于携带，集成了电脑、数传电台和图传电台等重要部件，方便野外作业，采用角度可调的双屏显示，提升地面控制操作便捷性，方便地面人员观察及控制无人机的飞行情况。 | 一种无人机地面控制站，包括主盒体、扩展插口区、上盖、上显示器以及上显示器调节按钮，主盒体内集成了电脑、数传电台和图传电台，主盒体上端后部安装有扩展插口区，在主盒体的上端后侧边铰装有上盖，该上盖可以翻转覆盖主盒体上端面，在上盖的内侧中部安装有上显示器，该上显示器下方的上盖内侧安装有上显示器调节按钮，其特征在于：主盒体的上端前部通过水平轴铰轴有一显示屏朝上的下显示器，该下显示器向上翻折，下显示器前方的主盒体上端安装有下显示器调节按钮。 | G05B19/04
6616 | CN203567947U | 无人机自稳定云台 | 2013-06-04 | 期限届满 | 国家电网公司; 青海省电力公司; 青海省电力公司检修公司; 湖北易瓦特科技有限公司 | 本实用新型公开了一种无人机自稳定云台，属于无人机技术领域。该无人机自稳定云台包括底座、摄像设备、跟踪装置、X轴角度调整装置、Y轴角度调整装置、Z轴角度调整装置、单片机以及伺服驱动装置。X轴角度调整装置、Y轴角度调整装置和Z轴角度调整装置分别位于底座的X轴、Y轴和Z轴上，单片机分别与跟踪装置以及伺服驱动装置电连接，伺服驱动装置分别与X轴角度调整装置、Y轴角度调整装置和Z轴角度调整装置电连接。通过上述技术方案，本实用新型无人机自稳定云台拍摄的照片更清晰，可简化照片后期的处理操作。 | 一种无人机自稳定云台，包括安装在无人机底部的底座、位于所述底座上的摄像设备，其特征在于，还包括探测拍摄目标物的方位的跟踪装置、X轴角度调整装置、Y轴角度调整装置、Z轴角度调整装置、根据所述跟踪装置探测的数据确定所述底座的X轴、Y轴和Z轴的调整角度的单片机以及伺服驱动装置，所述X轴角度调整装置、所述Y轴角度调整装置和所述Z轴角度调整装置分别位于所述底座的X轴、Y轴和Z轴上，所述单片机分别与所述跟踪装置以及所述伺服驱动装置电连接，所述伺服驱动装置分别与所述X轴角度调整装置、所述Y轴角度调整装置以及所述Z轴角度调整装置电连接。 | B64D47/08
6617 | CN103748527A | 用于允许特别地在非隔离空域中的无人驾驶飞行器的任务的方法 | 2012-07-27 | 驳回 | 意大利希思卫电子发展股份公司 | 描述了一种用于允许特别地在非隔离空域中的无人驾驶飞行器UAV的任务的方法，该方法包括下述步骤：由无人驾驶飞行器的操作员预先安排飞行计划，其中执行下述步骤：由管理和控制实体利用管理和控制实体的私钥对飞行计划进行加密，从而获得加密的飞行计划；利用希望执行飞行计划的无人驾驶飞行器的公钥对加密的飞行计划进行编码，从而获得加密并且编码的飞行计划。 | 一种用于允许特别地在非隔离空域中的无人驾驶飞行器UAV的任务的方法，包括下述步骤：-由无人驾驶飞行器的操作员预先安排飞行计划，其特征在于，-空中交通管理和控制实体利用所述空中交通管理和控制实体的私钥对所述飞行计划进行加密，从而获得加密的飞行计划；以及-利用期望执行所述飞行计划的无人驾驶飞行器的公钥对所述加密的飞行计划进行编码，从而获得加密并且编码的飞行计划。 | G05D1/00
6618 | CN103719062A | 一种可精准施药的农药喷洒无人机 | 2012-10-13 | 撤回 | 陕西杰创科技有限公司 | 一种可精准施药的农药喷洒无人机，在农药喷洒无人机上设置有GPS模块和存储有不同区域施药量策略的数据库，GPS模块和数据库均连接至单片机，单片机连接有告警模块和显示模块，单片机的输出控制信号通过RS232接口控制位于施药管道上的施药流量阀门，本发明能够根据不同的区域对农药的需求量进行精准施药，从而提高了农药的利用效率，杜绝了浪费现象，避免了施药不足问题的出现。 | 一种可精准施药的农药喷洒无人机，其特征在于，在农药喷洒无人机上设置有GPS模块和存储有不同区域施药量策略的数据库，GPS模块和数据库均连接至单片机，单片机连接有告警模块和显示模块，单片机的输出控制信号通过RS232接口控制位于施药管道上的施药流量阀门。 | A01M7/00
6619 | EP2674723A2 | 系统和方法用于无人驾驶飞行器系统的碰撞避免 | 2013-05-10 | 驳回 | Honeywell International Inc. | 系统和方法可操作用于保持的禁止自无人飞行器系统(UAS)的之间的分离距离和物体。在示例性系统中，连续入侵者飞机位置相对于对应的自确定飞行器的位置，其中所述确定是基于电流入侵者的速度飞行器和自飞机，和其中所述确定是基于当前的飞行路径的入侵飞行器和自飞行器。至少一个机动的用于自飞机计算使用处理系统基于所确定的连续入侵者飞行器位置相关的相对应的位置的自飞行器。 | A method, comprising : monitoring separation distances between an intruder aircraft and a self aircraft, the monitoring comprising; periodically determining a current separation distance between an intruder aircraft and a self aircraft, wherein the current separation distance is a distance between the intruder aircraft and the self aircraft determined at a current time during the monitoring; andcomparing the current separation distance to a Self Separation Threshold (SST), wherein the SST is a predefined distance between the intruder aircraft and the self aircraft, wherein the monitoring determines when the monitored separation distance is less than or equal to the SST; determining a closest point of approach (CPA) between the intruder aircraft and the self aircraft in response to the current separation distance becoming less than or equal to the SST; determining whether the current separation distance between the intruder aircraft and the self aircraft is greater than a Collision Avoidance Threshold (CAT)determining whether the CPA to the intruder aircraft is to a left of a flight path of the self aircraft or to a right of the flight path of the self aircraft in response to the current separation distance becoming less than the SST, wherein the self aircraft turns left when performing Self Separation and the CPA to the intruder aircraft is determined to be to the right of the flight path of the self aircraft, andwherein the self aircraft turns right when performing Self Separation and the CPA to the intruder aircraft is determined to be to the left of the flight path of the self aircraft.wherein the self aircraft climbs when performing Collision Avoidance and the CPA to the intruder aircraft is determined to below the flight path of the self aircraft, andwherein the self aircraft descends when performing Collision Avoidance and the CPA to the intruder aircraft is determined to be above the flight path of the self aircraft. | G01C23/00
6620 | CN102298799A | 手持装置及利用其控制无人飞行载具的方法 | 2010-06-25 | 未缴年费 | 鸿富锦精密工业(深圳)有限公司; 鸿海精密工业股份有限公司 | 一种手持装置及利用其控制无人飞行载具的方法，该方法包括如下步骤：通过手持装置的触控式屏幕变更无人飞行载具停靠的中继站位置；根据中继站的变更规划新航线，并根据新航线资料评估无人飞行载具的航程能力；如果该新航线没有超过无人飞行载具的航程能力，则控制无人飞行载具根据使用者变更的中继站执行该新航线的飞行任务；当无人飞行载具到达变更的中继站后，根据预先设置的飞行路径，前往下一顺位的中继站进行停靠作业，执行剩余的飞行任务。利用本发明可以通过手持装置的触控式屏幕变更无人飞行载具的飞行路径。 | 一种控制无人飞行载具的方法，其特征在于，该方法包括如下步骤：通过手持装置的触控式屏幕变更无人飞行载具停靠的中继站位置；根据中继站的变更规划新航线，并根据新航线资料评估无人飞行载具的航程能力；如果该新航线没有超过无人飞行载具的航程能力，则控制无人飞行载具根据使用者变更的中继站执行该新航线的飞行任务；及当无人飞行载具到达变更的中继站后，根据预先设置的飞行路径，前往下一顺位的中继站进行停靠作业，执行剩余的飞行任务。 | G07C5/08
6621 | CN102707726A | 一种无人机目标定位方法 | 2012-05-28 | 未缴年费 | 北京航空航天大学 | 本发明提出一种无人机目标定位方法，属于目标定位技术领域。本发明首先确定目标所在位置，由飞机的导航系统得到飞机在n个位置的坐标，再由激光测距得到飞机n个位置到目标M的距离，列写出以目标坐标为未知量的n个方程，对这n个方程组成的方程组进行线性化并应用最小二乘法求解，得到目标M的坐标。本发明提供的目标定位方法适用于任何地形条件；误差来源少，只包括飞机位置误差和激光测距误差，可以获得较高的定位精度；而且算法简单，易于实现。 | 一种无人机目标定位方法，其特征在于： 第一步，在地地球直角坐标系下，选定目标M(x, y, z)T，飞机在目标M上方飞行； 第二步，飞机在飞行过程中采集自身的n个位置P1(x1，y1，z1)T、P2(x2，y2，z2)T、……Pn(xn，yn，zn)T，n≥3，n个位置的坐标由飞机的导航系统得到； 第三步，由激光测距得到位置点P1、P2……Pn到目标M的距离 列写出以目标M坐标(x, y, z)T为未知量的n个距离方程，令 则有方程组： 第四步，求解所述距离方程组成的方程组，得到目标M的坐标值，即目标M的具体位置； 第五步，计算空间位置精度mp的值，若当前的目标坐标满足空间位置精度要求，则以第四步中解算的坐标值为目标的最终坐标，定位结束，否则返回第二步，继续采集飞机位置。 | G05D1/12
6622 | CN203461089U | 农用无人飞行器药箱与复合式机身总成 | 2013-09-22 | 未缴年费 | 重庆金泰航空工业有限公司 | 本实用新型公开了一种农用无人飞行器药箱与复合式机身总成，起落架(13)具有两根相互平行的支撑管(14)，并在起落架(13)内安装药箱(21)，所述药箱(21)为小端朝下的半球形中空结构，并由玻璃钢制成；机身(12)由从外至内依次布置的航空无碱玻璃布层(15)、高密度玻璃布层(16)、第一碳纤维层(17)、蜂窝层(18)和第二碳纤维层(19)组成，所述起落架(13)的每根支撑管(14)通过两个紧固件与机身(12)连接。本实用新型造型简单、美观，重量较轻、体积小巧，结构强度好，能够实现农用无人飞行器起落架与机身之间的牢固连接，并通过对起落架进行方便拆装，能够快速对药箱进行更换，从而有效提高了飞行器的作业效率。 | 一种农用无人飞行器药箱与复合式机身总成，包括起落架(13)、机身(12)和药箱(21)，所述起落架(13)位于机身(12)的下方，该起落架(13)具有两根相互平行的支撑管(14)，并在起落架(13)内安装药箱(21)，其特征在于：所述药箱(21)为小端朝下的半球形中空结构，并由玻璃钢制成；所述机身(12)由从外至内依次布置的航空无碱玻璃布层(15)、高密度玻璃布层(16)、第一碳纤维层(17)、蜂窝层(18)和第二碳纤维层(19)组成，所述起落架(13)的每根支撑管(14)通过两个紧固件与机身(12)连接。 | B64C1/00
6623 | KR1020130096443A | 用于评估的飞行模拟系统的基于太阳能无人机 | 2012-02-22 | 未缴年费 | Industrial Cooperation Foundation Chonbuk National University | 目的 : 虚拟航空评价用于太阳能系统的基于能量的无人机上设置以执行电源状态监测与评价过程中由于长航空，同时使实际上进行飞行的无人机所有航空条件下长时间，从而准确评价性能的无人机。构成 : 航空模拟单元(20)使无人机飞实际上。能量管理单元(30)充电到电池(34)通过生成对应的功率太阳能灯入射到无人机并产生并输出用于操作所必需的电力通过无人机利用所充电的电力。航空性能评价单元(40)监视发电的量和功耗量的控制的航空模拟单元，从而评价航空无人机的性能。[的参考标号](20)，航空模拟单元，(21)推进器，(22)推进器驱动单元; (23)航空轨道控制单元; (30)能量管理单元; (31)太阳能电池板，(32)MPPT控制单元; (33)电池充电单元; (34)电池，(35)功率转换单元; (40)航空性能评价单元; (41)天气的情况下监测单元; (42)航空状态监测单元; (43)电源状态监控单元; (44)评价执行单元; (50)天气的情况下控制单元; (aa)太阳能灯版权kipo2013 | 1. A flight speed of the UAV, the UAV flight trajectories to fly while adjusting the virtual flight simulation unit; sunlight incident on the uav corresponding to the battery and generating power, charging the battery using the electrical power to the driving of the UAV and generating and outputting a power energy management; control part for controlling the flight of the UAV to simulate flying velocity, at least one of flight trajectories while adjusting the power generation amount and to monitor consumption of the system, the flight of the UAV flight performance evaluation unit to evaluate the performance of a virtual flight of the UAV evaluation system. | G01R21/00
6624 | RU137814U1 | 此外所述的无人飞行控制车辆自动的系统 | 2013-08-13 | 期限届满 | общество с ограниченной ответственностью ижмаш - беспилотные системы | 所述的自动除无人飞行控制系统的车辆，其包含所述传感器的角速度(dus)在所述轴Χ，Y，Z，根据Χ轴加速度计，Y，Z，所述轴上的磁力计Χ，Y，Z，传感器的绝对压力，压力微分器，连接所述模拟-数字转换器(atsp下)，全球轨道导航卫星系统的接收机，接口模块，所述的系统的自动控制(sau)计算器，连接下所述源的功率计算器的sau，在这种情况下，计算器sau包括所述代码的所述温度补偿的所述块的DU，该加速度计和磁强计，所述第一输出的所述温度补偿的块是连接下所列举的所述垂直入射到所述块线，所述存储所述飞行任务的块，其[khod]-与所述接口模块输出被连接，所述的块导航和所述飞行控制，其第一的入口连接下所输出的所述块存储所述飞行任务，第二的入口它是连接下第一所列举的块的所述垂直输出线，所述第三入口到所述输出atsp，所述导航的所述块的输出和飞行控制是连接与所述所述驱动信号的模制的块的入口，其输出被连接下所述致动机构，通过该控制信号垫片，使其特征在于，所述的事实其旁边它们被引入参考电压源，其两个输出它们被连接所述nourishment下的所述入口的所述的绝对压力和差动压力传感器分别，所述模拟计算器，其第一的入口连接下所输出的参考电压源，第二的入口连接下所述绝对压力的所述传感器的输出，该电流传感装置的所述模块和电压，连接下所述所述的块第四的入口导航和飞行控制，可拆卸的能量-独立[pamya] | 1. Automatic control system of unmanned aircraft, comprising an angular velocity sensor (CRS) of the axes Χ, Y, Z, accelerometer axes Χ, Y, Z, magnetometer axes Χ, Y, Z, absolute pressure sensor, a differential pressure sensor, connected to the analog-to-digital converter (ADC), the receiver of the global navigation satellite system, the interface module, computer automatic control system (ACS), is connected to a power supply calculator SAU, with computer automatic control system includes a unit temperature compensation CRS codes, accelerometers and magnetometers, the first exit temperature compensation unit is connected to the input unit calculating vertical storage unit flight task, input-output of which is connected to the interface module, a navigation unit and flight control, whose first input is connected to the output of the flight task storage unit, a second input connected to the first output of the vertical calculation unit third input - to the ADC output, the output of navigation and flight control unit connected to the input unit generating control signals, the output of which is connected to the actuators controlled by PWM signal, characterized in that it introduced a reference voltage source, the two outputs of which are connected to the inputs of the power sensors absolute pressure and differential pressure, respectively, an analog computer, a first input connected to an output reference voltage, a second input connected to the output of the absolute pressure sensor, a current sensor module and voltage connected to a fourth input of navigation unit and the flight control removable nonvolatile memory, calculator | G05D1/00
6625 | CN103592941A | 一种飞行速度限制下的无人飞行器航迹规划方法 | 2013-10-30 | 撤回 | 天津大学 | 一种飞行速度限制下的无人飞行器航迹规划方法：预先确定无人飞行器的飞行环境及无人飞行器的运动学模型；设计无人飞行器航迹规划系统，包括：设计无人飞行器在飞行区域内的势能分布函数，设计无人飞行器航迹规划算法，使无人飞行器绕开障碍物达到目标点并保持合理的飞行速度，分析无人飞行器航迹规划算法的稳定性和理论根据。本发明规划全程速度变化平稳，大部分时间保持恒定速度飞行，使无人飞行器底层控制的设计更加简化。能够调节κ足够大，使得无人飞行器的收敛范围增大，消除局部最小值点，并能保持无人飞行器起始速度在允许范围内。无人飞行器到达目标点的飞行时间相较其他算法更短。 | 1.一种飞行速度限制下的无人飞行器航迹规划方法，其特征在于，包括如下步骤：1)预先确定无人飞行器的飞行环境及无人飞行器的运动学模型；2)设计无人飞行器航迹规划系统，包括：(1)设计无人飞行器在飞行区域内的势能分布函数；(2)设计无人飞行器航迹规划算法，使无人飞行器绕开障碍物达到目标点并保持合理的飞行速度；(3)分析无人飞行器航迹规划算法的稳定性和理论根据。 | G05D1/00
6626 | CN203433367U | 一种小型无人飞行器超视距无线遥控系统 | 2013-08-12 | 未缴年费 | 昆明理工大学 | 本实用新型涉及一种小型无人飞行器超视距无线遥控系统，属于无线遥控技术领域。本实用新型由装在飞行器上的主发射装置和装在地面上的主接收装置组成；所述主发射装置包括主发射无线数据传输模块、主发射单片机系统、发动机、舵机、执行器、卫星定位系统模块、传感器模块；所述主接收装置包括主接收无线数据传输模块、主接收单片机系统、TTL/USB转换模块、遥控操纵手柄、电脑。本实用新型通过主发射装置能够控制飞行器实现地面主接收装置预设的定高、定航线自主飞行，同时可依据实际情况随时进行自动控制与手动控制的切换；通过电脑终端设备可使飞行器的飞行状态、数据通过人机界面进行显示。 | 一种小型无人飞行器超视距无线遥控系统，其特征在于：由装在飞行器上的主发射装置和装在地面上的主接收装置组成；所述主发射装置包括主发射无线数据传输模块(1)、主发射单片机系统(2)、发动机(3)、舵机(4)、执行器(5)、卫星定位系统模块(6)、传感器模块(7)，其中主发射无线数据传输模块(1)将接收的来自主接收无线数据传输模块(8)的信号经过主发射单片机系统(2)后分别控制发动机(3)、舵机(4)、执行器(5)动作，发动机(3)、舵机(4)、执行器(5)的动作反馈信号发送至主发射单片机系统(2)后用于自动控制发动机(3)、舵机(4)、执行器(5)再次动作或者同卫星定位系统模块(6)、传感器模块(7)的信号一起发送至主发射单片机系统(2)后再发送给主发射无线数据传输模块(1)；所述主接收装置包括主接收无线数据传输模块(8)、主接收单片机系统(9)、TTL/USB转换模块(10)、遥控操纵手柄(11)、电脑(12)，其中主接收无线数据传输模块(8)将接收的来自主发射无线数据传输模块(1)的信号依次经过主接收单片机系统(9)、TTL/USB转换模块(10)后通过USB接口或串口连接到电脑(12)，遥控操纵手柄(11)连接电脑(12)后通过电脑(12)的处理将遥控信号依次经过TTL/USB转换模块(10)、主接收单片机系统(9)、主接收无线数据传输模块(8)发送到主发射无线数据传输模块(1)。 | G05D1/10
6627 | CN103543751A | 无人飞行器的控制装置及无人飞行器 | 2013-09-12 | 驳回 | 深圳市大疆创新科技有限公司 | 本发明公开了一种无人飞行器的控制装置及无人飞行器。该控制装置包括：距离传感器，用于获取无人飞行器与障碍物之间的距离信息；主控模块，用于从距离传感器获取距离信息，并根据距离信息实现无人飞行器相对障碍物的悬停。通过上述方式，本发明能够在GPS信号无法获取的情况下实现无人飞行器相对障碍物的悬停。 | 一种无人飞行器的控制装置，其特征在于，所述装置包括：距离传感器，用于获取所述无人飞行器与障碍物之间的距离信息；主控模块，用于从所述距离传感器获取所述距离信息，并根据所述距离信息实现所述无人飞行器相对所述障碍物的悬停。 | G05D1/10
6628 | US20140025230A1 | 无人设备交互方法和系统 | 2012-08-31 | 未缴年费 | Elwha Llc | 提供了用于配置无人机设备以参与任务的执行、用于使用由这种配置或性能产生的数据、或用于促进与这种设备的其它交互的结构和协议。 | 1. A system comprising : one or more articles of manufacture includingcircuitry for obtaining operator input from an operator of a first unmanned aerial device as an earlier input component; circuitry for obtaining environmental sensor input from a vicinity of the first unmanned aerial device as a later input component; andcircuitry for signaling a decision without regard to any other operator input whether or not to launch the first unmanned aerial device partly based on the operator input from the operator of the first unmanned aerial device obtained as the earlier input component and partly based on the environmental sensor input from the vicinity of the first unmanned aerial device obtained as the later input component. | A61M5/20
6629 | CN203405734U | 四旋翼航拍定位无人飞行器 | 2013-06-17 | 未缴年费 | 太原理工大学 | 本实用新型提供了一种四旋翼航拍定位无人飞行器，本实用新型采用四轴电动飞行器作为空中作业平台，包括飞行器、航拍系统、3G网络系统、GPS系统。飞行器包括飞行器机架、支撑梁、飞行控制器、4个起落缓冲块。飞行控制器安装在飞行器机架上，4个起落缓冲块与机架直接连接。支撑梁上装有电机、调速器，螺旋桨安装在电机上并位于飞行器架的上方。航拍系统安装在飞行器的上部，航拍系统包括USB摄像头、3G网络系统，电机的电源线连接到调速器的输出端，调速器的电源输入端通过飞行器的电源端子、电源导线与飞机上的锂电池连接。提高了获取现场信息的工作效率和安全性，降低了人类的劳动强度和获取信息的费用。 | 1.一种四旋翼航拍定位无人飞行器，其特征在于：该四旋翼航拍定位无人飞行器采用四轴电动飞行器作为空中作业平台，包括飞行器、航拍系统、3G网络系统、GPS系统；飞行器包括飞行器机架、支撑梁、飞行控制器、4个起落缓冲块，飞行控制器安装在飞行器机架上，4个起落缓冲块与飞行器机架直接连接，支撑梁上装有电机、调速器，螺旋桨安装在电机上并位于飞行器机架的上方。 | G05D1/10
6630 | GB2468345A | 无人空气车辆控制系统和方法。 | 2009-03-05 | 全部撤销 | Cranfield Aerospace Ltd | 一种无人阵风-不敏感的空气车辆(uav)3用于成像的地。该无人机3包括一个机身9，其为中性稳定的，一个机身11和在至少三个翼15具有控制表面17。所述翼15被设置在围绕该机身11和对称的关系赋予所述机身辊的稳定性围绕该纵向轴线11所述的无人机3以允许所述辊的角度被设定到任何所需的角度独立的该镦和节距，还设置是一推进装置19用于推进所述的无人机3，一种图像传感器(20，图2)用于成像的地面，所述图像传感器(20)具有一个覆盖区(图1)，其是确定所述的位置由所述辊的角度。一种飞行控制系统(21，图2)-飞行中用于控制所述的操作，其中所述飞行控制系统(21)包括传感器和被操作以使所述的无人机3中的阵风不敏感响应于输入从所述飞行控制传感器，所述的无人机具有仅响应于风阵风中的线性位移。 | -13 -CLAIMS1. A gust-insensitive unmanned air vehicle (UAV) for imaging the ground, the UAV comprising : an airframe which is substantially neutrally stable and comprises a fuselage and at least three wings which include control surfaces, wherein the wings are arranged in symmetrical relation about the fuselage and confer the UAV with a roll stability about the longitudinal axis of the fuselage for any roll angle, thereby allowing the roll angle of the UAV to be set to any required angle independent of the heading and pitch angle of the UAV; a propulsion device for propelling the UAV in flight; an image sensor for imaging the ground, wherein the image sensor has a footprint, the position of which is determined by the roll angle of the UAV; and a flight control system for controlling the in-flight operation of the UAV, wherein the flight control system includes flight control sensors and is operative to render the UAV gust insensitive in response to : inputs from the flight control sensors, whereby the UAV exhibits *.substantially only linear displacements in response to wind gusts, and control the roll angle of the UAV to determine the position of the sensor footprint. S.. | B64C39/02
6631 | NO334182B1 | 无人机控制装置 | 2012-03-14 | 驳回 | Prox Dynamics As | 本发明公开了一种控制用于控制一个无人机接口通过一个杆形成与所述杆上的按钮头和一个GUI显示飞机等的图标所述人机系统提供反馈电流的转向控制的状态。 | Claims1. A method of controlling an aircraft with a remote control which shows the aircraft control status of an aircraft by means of an aircraft symbol and a plurality of directional speed symbols, the aircraft symbol being designed to indicate a longitudinal and a transverse axis of the air passing through the intersection symbol. indicating the forward direction of the aircraft on the longitudinal axis, and a directional velocity is changed stepwise by a pair of opposite actuating buttons on a control unit, characterized by displaying one or more velocity symbols located on the longitudinal or transverse axis or between the longitudinal and transverse axis, the number of directional velocity symbols and position relative to each other. to the aircraft symbol is dependent on the current control control status and when one of the pair of opposite actuating buttons is pressed, to add or remove one of the directional speed symbols. | G05D1/00
6632 | CN102508493A | 一种小型无人飞行器飞行控制方法 | 2011-11-10 | 未缴年费 | 中国人民解放军92537部队 | 一种小型无人飞行器飞行控制方法，采用一个单轴MEMS陀螺仪、气压计和单点GPS接收机作为传感器，通过合理搭配和控制设计，实现小型无人飞行器的自主飞行。在侧向通道控制中，单轴MEMS陀螺仪敏感轴在飞行器纵向平面内，与机体坐标系z轴成一定角度、与机体坐标系x轴成一定角度，用于保证小型无人飞行器侧向通道的稳定，然后利用GPS的位置信息定航线飞行。在纵向通道控制中，通过对气压计构造微分网络阻尼小型无人飞行器的长周期升沉震荡，然后利用GPS的高度进行定高飞行。本发明特别适用于不构成微小型惯性导航系统的小型无人飞行器自主飞行控制。本发明实现了用最少的传感器使小型无人飞行器能够按规划的航陆点自主飞行。 | １．一种小型无人飞行器飞行控制方法，其特征包括以下步骤：(１)采集单轴ＭＥＭＳ陀螺仪敏感的电压信号；(２)将敏感的电压信号反馈到小型无人飞行器的副翼；(３)通过试飞调整单轴ＭＥＭＳ陀螺仪速率信息到副翼回路的增益系数，使小型无人飞行器在各种滚转姿态下切换自动驾驶都能迅速改平飞；(４)将ＧＰＳ实时测量的小型无人飞行器位置信息与规划的期望航迹信息比较、计算得到小型无人飞行器的目标航向；(５)将ＧＰＳ实时测量的小型无人飞行器航向与步骤(４)的目标航向比较，通过试飞调整目标航向到副翼的增益系数，并与步骤(３)一起将控制信号叠加到小型无人飞行器的副翼，使小型无人飞行器压航线飞行；(６)采集气压计传感器的电压信号；(７)将气压计敏感信号进行微分后反馈到小型无人飞行器的升降舵，并输出舵偏角信息；(８)利用ＧＰＳ实时测量的高度信息与期望的目标高度进行比较，乘以高度到升降舵的增益系数并限幅后，将该信号叠加到飞行器的升降舵进行定高飞行。 | G05D1/10
6633 | FR2972275A1 | 处理和通过确定所述的姿态的一个飞机的系统，多轴加速度计测量 | 2011-03-03 | 放弃 | Thales | 进行确定的，通过一个惯性系统，所述的姿态的测量的一航空器(100)，其特征在于它至少包括在确定所述俯仰的角度θ过程和\/或所述的角度ψ和\/或所述角度所述已知作为飞机的滚动Φ的(100)，每个姿态的一个的所述角度被确定由双连续集成它们的衍生物的第二，上述衍生物第二被给定等中所述测量值之间差的加速度。传送由两个成对的加速度计((A1，A2)，(A3，A4)，(A5，A6))除以所述之和的各自的距离((X，X); (z，z)，(有，上述加速度计之间存在))和所述的重力G中心的所述已知作为惯性系统; 该加速度计的耦合(A1，A2)用于所述确定的所述俯仰的角度θ被布局在该中心的两侧的重心G沿X轴与所述纵向轴线明显混淆的所述飞机(100)，该加速度计的耦合(A5，A6)用于该过程确定的所述的角度ψ被铺设进行该中心的两侧上的重力G沿一个轴与所述横向轴有明显混淆该飞机的(100)，该加速度计的耦合(A3，A4)用于所述确定的所述的滚动角Φ被布置在所述Y和中心的两侧的重心G沿一垂直轴Z垂直以所述计划形成通过轴X。 | CLAIMSMethod for determining, by an inertia system !, a measurement of the attitude of an aircraft (100) characterized in that it consists at least in determining thepitch angle Θ and / or the heading angle ψ and / or the roll angle φ of said aircraft (100), each of said attitude angles being determined by successive double integration of their second derivative, said second derivative being determined as the difference between the measurements of accelerations delivered by two paired accelerometers ((A1, A2), (A3, A4), (A5, A6)) divided by the sum of the respective distances ((xi, x2), (zi, z2), (yi, y2)) between said accelerometers and the center of gravity G of said inertial system, the pair of accelerometers (A1, A2) used for determining the pitch angle Θ being arranged on either side of the center of gravity G le along an axis x substantially coincident with the longitudinal axis of the aircraft (100), the pair of accelerometers (A5, A6) used for determining the heading angle ψ being arranged on either side of the center of gravity G along an axis y substantially coincident with the transverse axis of l aircraft (100), the pair of accelerometers (A3, A4) used for determining the roll angle φ being arranged on either side of the center of gravity G along a vertical z axis perpendicular to the plane formed by the x and y axes.Process according to Claim 1, characterized in that it further consists in compensating for the calibration errors of said accelerometers ((A1, A2), (A3, A4), (A5, A6)) by correcting the second derivative of the attitude angle (s) θ, ψ, φ, by a differential bias δΛ21 divided by the sum of the respective distances ((xi, x2), (z1, z2), (yi, y2)) between the accelerometers and the center of gravity G of said inertial system, said differential bias ÂX21 being determined from the integration, over a given duration T, of the difference between, on the one hand, the difference between the acceleration measurements delivered by the pair of paired accelerometers and, on the other hand, an unbiased estimate the second derivative of the attitude angle θ, ψ, φ multiplied by the sum of said distances ((xi, X2), (zi, Z2), (yi, y2)). | G05D1/08
6634 | CA2836870A1 | 方法和系统用于转向一个无人机 | 2011-05-26 | 权利终止 | Saab Ab | 本发明涉及一种用于转向一个无人机的方法，无人机，以使一高电平的命令所述的无人机系统。该方法包括所述的步骤 : 确定(500)一个参考位置(200，300，400)相关的一个位置(210，310，410)用于一个移动物体(220，320，420)，其中所述人机系统应该跟随，计算(515)的平滑位置(230，330，430)基于所述参考位置(200，300，400)，其中所述平滑后的位置(230，330，430)。被计算，使得所述平滑后的位置(230，330，430)更平滑地移动比所述参考位置(200，300，400); 和转向(525)所述人机系统，使得人机系统如下所述平滑后的位置(230，330，430)。 | CLAIMS 1. A method for steering a UAV, Unmanned Aerial Vehicle, to enable a high level command of said UAV, the method comprising the steps of : - determining (500) a reference position (200, 300, 400) related to a position (210, 310, 410) for an object (220, 320, 420) which said UAV should follow; - calculating (515) a smoothed position (230, 330, 430) based on said reference position (200, 300, 400) wherein the calculation involves to regulate said smoothed position (230, 330, 430) to said reference position (200, 300, 400) so that said smoothed position (230, 330, 430) has a lower motion frequency than said reference position (200, 300, 400); and - steering (525) said UAV so that said UAV follows the smoothed position (230, 330, 430). | G05D1/10
6635 | CN203350715U | 空天地多机型无人机北斗指挥系统 | 2013-06-21 | 未缴年费 | 中安航天博宇装备集团有限公司 | 本实用新型公开了一种空天地多机型无人机北斗指挥系统。该空天地多机型无人机北斗指挥系统包括：至少两架无人机、应急指挥车、阵列天线、天线控制设备和北斗指挥设备，其中，该北斗卫星接收机通过北斗卫星获取该无人机的定位信息，并通过该北斗卫星发射机将该定位信息发送给该北斗指挥设备，该北斗指挥设备通过该阵列天线接收该定位信息。本实用新型的空天地多机型无人机北斗指挥系统，通过北斗卫星能够同时对多架无人机进行控制，抗干扰能力强，并且具有良好的机动性，从而能够提高指挥的准确性和及时性，此外该系统还具有结构简单、实时性好、可靠性高和实用性强的优点。 | 1.一种空天地多机型无人机北斗指挥系统，其特征在于，包括：至少两架无人机，所述无人机包括设置在所述无人机内的无人机自驾仪和北斗卫星导航定位终端，所述北斗卫星导航定位终端包括电连接的北斗卫星接收机和北斗卫星发射机，并且所述无人机自驾仪与所述北斗卫星导航定位终端电连接；应急指挥车，所述应急指挥车包括：底盘、容纳所述底盘的车厢、与所述底盘固定连接且设置在所述车厢内的设备机柜、以及提供驱动力或者牵引力的动力装置；阵列天线，所述阵列天线设置在所述车厢的顶部，且位于所述车厢的外部；天线控制设备，所述天线控制设备与所述阵列天线电连接，所述天线控制设备包括电连接的天线驱动装置和自动寻星装置，所述天线驱动装置设置在所述车厢的顶部且与所述阵列天线机械连接；所述自动寻星装置设置在所述设备机柜内；和北斗指挥设备，所述北斗指挥设备固定在所述设备机柜内，并与所述阵列天线和所述天线控制设备电连接；其中，所述北斗卫星接收机通过北斗卫星获取所述无人机的定位信息，并通过所述北斗卫星发射机将所述定位信息发送给所述北斗指挥设备，所述北斗指挥设备通过所述阵列天线接收所述定位信息；所述北斗指挥设备向所述自动寻星装置发送天线姿态控制信令，所述天线驱动装置接收所述自动寻星装置根据所述天线姿态控制信令产生的驱动信号，并根据所述驱动信号调整所述阵列天线的姿态。 | G05D1/00
6636 | KR101334130B1 | 协作感知束UAV群集的数据收集 | 2012-05-16 | 未缴年费 | Korea Electronics Technology Institute | 协同数据用于研究束感测的飞行体上设置收集方法。在根据数据收集方法本发明的一个实施例的，飞行空气无人机检测和传感器安装在，从所述传感器接收感测的所述构件以确定数据的大小，所确定的数据尺寸存在传感器，接收数据大小通知特别。本，传感器关于数据收集积聚在无人机的防反射的光致抗蚀剂上形成长的外周的压缩。 | 1. (Unmanned Aerial Vehicle) air flight UAV ground sensing sensors installed; UAV step of checking a status of the flight; UAV based on flight status, capable of receiving data from sensors sensing the magnitude of the step; data size determined in the step of receiving sensor; receives size data and the modification step; and, of the flight UAV, and flight speed UAV, size of data, inversely proportional to a flight speed of the UAV the data acquisition method. | G05D1/00
6637 | US8590476B2 | 自动发射和回收水下无人机的系统 | 2009-06-03 | 未缴年费 | Thales | 本发明涉及用于从船舶下水和回收水下航行器的系统。 它主要包括用于发射和回收水下运载工具的操纵托架，该操纵托架包括形成背脊并在举升装置(例如起重机)和水下运载工具之间提供界面的框架。 该框架包括 : 用于调节整体浮力的装置； 用于使所述车辆与由所述框架形成的所述背脊自动对准的装置； 用于在所述车架已经与所述车辆对准之后从所述表面抓取所述车辆的装置。 在优选实施例中，托架包括车载摄像机，使得船上的操作员能够确保正确地执行车辆附接和释放操作。 本发明有利地允许当车辆在不受膨胀影响的区域中在地面下时自动地发射和回收车辆。 | 1. A method for launching an underwater vehicle using a handling cradle, the method comprising the following operations carried out in succession : receiving the handling cradle for launching and retrieving the underwater vehicle, the handling cradle comprising a frame forming a dorsal ridge, the frame further comprising : means for adjusting the overall buoyancy of the handling cradle, means for automatically positioning the underwater vehicle in alignment with the dorsal ridge formed by the frame, andmeans for grasping the underwater vehicle after the frame has been aligned with the underwater vehicle, wherein the means for grasping the underwater vehicle are connected to a pulling cable; positioning the handling cradle containing the underwater vehicle above the water plane; immersing the handling cradle in water; controlling the immersion of the handling cradle to the desired depth using the means for adjusting the overall buoyancy; releasing the underwater vehicle by opening the means for grasping the underwater vehicle; piloting departure of the underwater vehicle from the handling cradle; andswitching the underwater vehicle to a standalone operating mode. | B63C7/00
6638 | CN102289207A | 一种可变飞行模态无人机广义指令生成器及其指令生成方法 | 2011-06-08 | 未缴年费 | 北京航空航天大学 | 本发明提出一种可变飞行模态无人机广义指令生成器及其指令生成方法，该指令生成器包括导引指令生成器、被控状态指令生成器、状态基准值生成器和广义操纵面基准指令生成器。将模态转换过程的配平等效为依次完成由倾转角与期望俯仰角组合组成的序列中各组合状态的配平，特定倾转角与期望俯仰角组合状态下通过代价函数指导迭代优化配平，实现了状态矢量与广义操纵面控制矢量的配平值随着倾转角与空速指令平稳变化。将配平结果序列采用分段曲线拟合方法建立导引指令生成器、被控状态指令生成器、状态基准值生成器和广义操纵面基准指令生成器所有的内部函数。且本发明利用matlab数学软件高效、准确的实现迭代优化配平与曲线拟合的工作。 | 一种可变飞行模态无人机广义指令生成器，其特征在于：包括导引指令生成器、被控状态指令生成器、状态基准值生成器和广义操纵面基准指令生成器；模态转换指令TL与时间t进入到导引指令生成器后，根据倾转角生成函数τ(TL，t)生成导引模态转换的倾转角指令τ，根据空速生成函数Vkg(TL，t)生成空速指令Vkg，并将倾转角指令τ和空速指令Vkg均发送至被控状态指令生成器、状态基准值生成器和广义操纵面基准指令生成器；通过被控状态指令生成器得到空速指令Vkg、高度指令Hg、侧偏距指令Dzg和偏航角指令ψg；通过状态基准值生成器得到状态矢量平衡值X*；通过广义操纵面基准指令生成器得到广义操纵面控制矢量的平衡值δ*。 | G05B17/00
6639 | CN102419598A | 一种多无人机协同侦察移动目标的方法 | 2011-12-08 | 未缴年费 | 南京航空航天大学 | 本发明公开了一种基于无人机对待监测区域的移动目标进行侦察的方法，该方法利用多架无人机之间的协同侦察实现对移动目标进行跟踪和定位，首先利用无人机对相应的子区域进行侦察，再由其他无人机进入该子区域进行协同侦察，并可以对移动目标的移动轨迹进行预测跟踪。多无人机协同侦察移动目标的方法基于多架无人机之间的协同合作，实现了对侦察区域内移动目的侦察、定位和跟踪，克服了现有技术中对移动目标定位和跟踪精确度低的缺陷。实现对目标的精确定位，提高了目标位置的定位精度。 | １．一种多无人机协同侦察移动目标的方法，其特征在于，包括下列步骤：步骤一：将待侦察区域划分为大小相同的一组子区域，所述子区域的数量与无人机的数量相同；步骤二：为每架无人机分配一个待侦察子区域，每一架无人机对相应的子区域进行侦察；步骤三：当处于某一子区域的无人机探测到移动目标后，根据自身位置，估计出目标大致位置，并将目标的位置信息通过自带的通信系统发送给位于相邻区域的其他无人机，同时发出请求协同侦察信号；若无人机在其所在区域探测到不止一个目标时，选择其中一个目标侦察，同时发信号给其他无人机；步骤四：位于相邻区域的其他无人机接收到步骤三所述的请求协助侦察的信号后，若有已完成侦察的无人机则加入协助侦察，若没有完成侦察的无人机，则尚未发现侦察目标的无人机中距离最近的无人机加入协助侦察，若相邻区域中没有满足条件的无人机，则步骤三中发现目标的无人机把协助请求信息发送给所有无人机，按照上述同样原则选择满足条件的无人机协助加入侦察；步骤五：至少一架决策加入协作侦察的无人机进入步骤三所述的移动目标所处的子区域；步骤六：步骤三所述的无人机和步骤五所述的至少一架无人机通过各自的角度传感器测量移动目标的相对方向角度，协同实现对目标的定位；步骤七：步骤三所述的无人机和步骤五所述的至少一架无人机根据移动目标已有的运动轨迹，通过预测与探测相结合的方法实现对移动目标的跟踪。 | G05D1/12
6640 | CN203276032U | 快递信函的无人机在高层楼房之间直达送信的应用系统 | 2013-05-31 | 避重放弃 | 无锡同春新能源科技有限公司 | 本实用新型涉及快递信函的无人机在高层楼房之间直达送信的应用系统，属于无人机应用技术领域。在高层楼房甲上层的一个单间内安装导航通信雷达甲、导电线甲、计算机控制中心甲、信函储运中心甲，在高层楼房甲上层的一个单间的临街墙面上自上向下安装无线天线甲、高层楼房甲临街窗户、高层楼房甲飞行平台；在高层楼房乙中层的一个单间内安装导航通信雷达乙、导电线乙、计算机控制中心乙、信函储运中心乙，在高层楼房乙中层的一个单间临街墙面上自上向下安装无线天线乙、高层楼房乙临街窗户、高层楼房乙飞行平台。在导航通信雷达的导航下，快递信函的无人机装运信函往返于两个飞行平台之间飞行，实现了快递信函的无人机在两座高楼之间的直达送信。 | 快递信函的无人机在高层楼房之间直达送信的应用系统，其特征是，由快递信函的无人机(1)、高层楼房甲(2)、高层楼房甲飞行平台(3)、高层楼房甲临街窗户(4)、无线天线甲(5)、导航通信雷达甲(6)、导电线甲(7)、计算机控制中心甲(8)、信函储运中心甲(9)、高层楼房乙(10)、高层楼房乙飞行平台(11)、高层楼房乙临街窗户(12)、无线天线乙(13)、导航通信雷达乙(14)、导电线乙(15)、计算机控制中心乙(16)、信函储运中心乙(17)共同组成快递信函的无人机在高层楼房之间直达送信的应用系统；在高层楼房甲(2)的上层的一个单间的临街墙面上安装高层楼房甲临街窗户(4)，在高层楼房甲临街窗户(4)的下方安装伸出临街墙面的高层楼房甲飞行平台(3)，在高层楼房甲临街窗户(4)的上方安装伸出临街墙面的无线天线甲(5)，在无线天线甲(5)所在的临街墙面的墙体背面安装导航通信雷达甲(6)，在高层楼房乙(10)的中层的一个单间的临街墙面上安装高层楼房乙临街窗户(12)，在高层楼房乙临街窗户(12)的下方安装伸出临街墙面的高层楼房乙飞行平台(11)，在高层楼房乙临街窗户(12)的上方安装伸出临街墙面的无线天线乙(13)，在无线天线乙(13)所在的临街墙面的墙体背面安装导航通信雷达乙(14)；无线天线甲(5)与导航通信雷达甲(6)电路互通，导航通信雷达甲(6)通过导电线甲(7)与计算机控制中心甲(8)连接，计算机控制中心甲(8)通过导电线甲(7)与信函储运中心甲(9)连接，无线天线乙(13)与导航通信雷达乙(14)电路互通，导航通信雷达乙(14)通过导电线乙(15)与计算机控制中心乙(16)连接，计算机控制中心乙(16)通过导电线乙(15)与信函储运中心乙(17)连接。 | G05D1/10
6641 | US20110246015A1 | 用于提供无人机的感知一阶控制的系统和方法 | 2010-03-31 | 未缴年费 | Massachusetts Institute Of Technology | 一种用于提供对无人驾驶车辆的感知的一阶控制的系统，包括存储器和由所述存储器配置以执行以下步骤的处理器 : 接收用于更新所述无人驾驶车辆的x轴位置、y轴位置、z轴位置和/或航向的指令； 将接收到的用于更新所述无人驾驶车辆的X轴位置、Y轴位置、Z轴位置和/或航向的指令转换为距所述无人驾驶车辆的当前位置的一组相对距离坐标； 以及通过增益控制来调整该组相对距离坐标，以最小化坐标改变，其中增益控制提供在x轴位置、y轴位置、z轴位置和/或航向中的速率改变，从而产生新的一组坐标。 屏幕显示表示无人驾驶车辆的当前位置的位置点和围绕该位置点的外部限制圆，该外部限制圆表示用于无人驾驶车辆移动的外部边界。 | 1. A system for providing perceived first order control of an unmanned vehicle, comprising : a memory; anda processor configured by the memory to perform the steps of : receiving instructions for updating x-axis location, y-axis location, z-axis location, and/or heading of the unmanned vehicle; converting the received instructions for updating x-axis location, y-axis location, z-axis location, and/or heading of the unmanned vehicle into a set of relative distance coordinates from a current location of the unmanned vehicle; andadjusting the set of relative distance coordinates by a gain control, to minimize coordinate change, wherein the gain control provides a rate change in the x-axis location, y-axis location, z-axis location, and/or heading, resulting in a new set of coordinates. | G05D1/00
6642 | CN103365214A | 一种单旋翼无人飞行器三自由度半实物仿真平台及实验方法 | 2013-06-29 | 撤回 | 天津大学 | 一种单旋翼无人飞行器三自由度半实物仿真平台及实验方法，仿真平台是将单旋翼直升机设置在三自由度飞行器转台顶端的具有万向性的球关节上，单旋翼直升机的几何中心处设置有机载姿态传感器，单旋翼直升机中设置有机载协控器，机载姿态传感器和机载协控器分别连接仿真控制器系统，还有与仿真控制器系统相连接的位移变化的虚拟场景在线显示计算机。方法是依据仿真任务，利用xPC工具箱中的模块与控件，在宿主机上运行Simulink软件，为仿真系统搭建模型框图。本发明提高了单旋翼直升机控制器设计的高效性、实用性、可信性。可保障实验的安全进行，既能直观地对无人飞行器飞行控制算法进行仿真，又能真实地呈现单旋翼直升机的姿态信息。 | 一种单旋翼无人飞行器三自由度半实物仿真平台，包括单旋翼直升机(1)，其特征在于，所述的单旋翼直升机(1)设置在三自由度飞行器转台(2)顶端的具有万向性的球关节上，所述单旋翼直升机(1)的几何中心处设置有机载姿态传感器(3)，所述单旋翼直升机(1)中设置有用于控制单旋翼直升机(1)的舵机(11)的机载协控器(4)，所述的机载姿态传感器(3)和机载协控器(4)分别连接仿真控制器系统(5)，所述的仿真控制器系统(5)用于创建仿真模型、生成仿真代码和控制仿真进程并与机载姿态传感器(3)和机载协控器(4)交互信息，还设置有与所述的仿真控制器系统(5)相连接的用于显示虚拟的位移变化的虚拟场景在线显示计算机(6)。 | G05B17/02
6643 | CN103365294A | 无人飞行载具控制系统及方法 | 2012-03-29 | 撤回 | 鸿富锦精密工业(深圳)有限公司; 鸿海精密工业股份有限公司 | 一种无人飞行载具控制系统及方法，该系统安装并运行于主机中。在使用系统之前，需先建立一个用于判别使用者身体姿势、动作之3D立体人型样本数据库。利用深度摄影机针对前方包含使用者的场景进行拍摄来获取场景影像，从场景影像中侦测出使用者的3D立体人型影像，将3D立体人型影像与3D立体人型样本数据库进行比较分析出使用者的身体姿势、动作信息。该系统能够将使用者的身体姿势、动作信息转换为对应的无人飞行载具操控指令，并根据该操控指令控制无人飞行载具的飞行状态。 | 一种无人飞行载具控制系统，安装并运行于主机中，该主机包括深度摄影机及存储装置，其特征在于，所述的无人飞行载具控制系统包括：数据库建立模块，用于建立一个用于判别使用者身体姿势、动作的3D立体人型样本数据库，并将该3D立体人型样本数据库存储在存储装置中；影像侦测模块，用于利用深度摄影机针对前方包含使用者的场景进行拍摄，取得前方场景包含Z方向景深信息的场景影像，从场景影像中侦测出使用者的3D立体人型影像，将3D立体人型影像与3D立体人型样本数据库进行比较分析出使用者的身体姿势、动作信息；飞行控制模块，用于将使用者的身体姿势、动作信息转换为对应的无人飞行载具操控指令，并将该操控指令通过无线通信网络传送至无人飞行载具针对无人飞行载具进行操控、调整作业。 | G05D1/10
6644 | KR1020130111044A | 控制系统和用于无人机安装的摄像机万向架的库仑摩擦补偿方法受到库仑摩擦 | 2012-03-30 | 驳回 | Industry Academia Cooperation Group Of Sejong University | 目的 : 一图像稳定系统用于无人飞机和库仑摩擦补偿方法提高通过反射性能稳定所述一种基于Lyapunov估计器的输出上的一个控制器所控制的输出。构成 : 两个轴图像稳定装置在一辊的轴和俯仰轴被提供。一种直流伺服电机(1，2)驱动两个轴图像万向接头装置在所述辊轴线和所述俯仰轴和各轴。一种姿态标题的基准系统(航姿系统，3)测量一个绝对奥伊勒取向角。一个DSP控制器(4)进行稳定化控制算法操作。一种摄像机(5)照片图像一个目标的。[参考标号](1，2)驱动器，(5)照相机版权kipo2013 | 1. Coulomb's friction as for under compensating as unmanned aeronautical appointment image stabilization system, The roll with pitch celebration 2 the image stabilization organization water; The minute description roll with the handler for the pitch celebration drive; The attitude each meter for an absolute Euler attitude cabinet meeting measurement; The controller for a stabilization control algorithm operation. And Photographs the image of target the camera for as for under including Coulomb's friction the low of compensating unmanned aeronautical appointment image stabilization system. | G05D1/08
6645 | CN103345255A | 四旋翼航拍定位无人飞行器 | 2013-06-17 | 撤回 | 太原理工大学 | 本发明提供了一种四旋翼航拍定位无人飞行器，本发明采用四轴电动飞行器作为空中作业平台，包括飞行器、航拍系统、3G网络系统、GPS系统。飞行器包括飞行器机架、支撑梁、飞行控制器、4个起落缓冲块。飞行控制器安装在飞行器机架上，4个起落缓冲块与机架直接连接。支撑梁上装有电机、调速器，螺旋桨安装在电机上并位于飞行器架的上方。航拍系统安装在飞行器的上部，航拍系统包括USB摄像头、3G网络系统，电机的电源线连接到调速器的输出端，调速器的电源输入端通过飞行器的电源端子、电源导线与飞机上的锂电池连接。提高了获取现场信息的工作效率和安全性，降低了人类的劳动强度和获取信息的费用。 | 一种四旋翼航拍定位无人飞行器，其特征在于：该四旋翼航拍定位无人飞行器采用四轴电动飞行器作为空中作业平台，包括飞行器、航拍系统、3G网络系统、GPS系统。 | G05D1/10
6646 | AU2013101142A4 | 一种无人机系统定义的方法使用3D参量的几何形状的飞行路径 | 2013-08-28 | 权利终止 | Scott Parker | 本发明涉及的方法和系统用于一种无人飞行器的飞行路径规划和生成使用参数的几何形状在一种3D图形用户接口，所产生的飞行路径，包括路程点，摄像机的取向和有效载荷在每个地点的活动; 是完全参量和相对和潜在的单元中-更少的坐标定义。realworld它保持独立的坐标，直到所述虚拟坐标系统是映射到一个特定位置和取向。 | CLAIMS | G05D1/00
6647 | CN203217372U | 遥感控制林业巡逻无人机 | 2013-05-03 | 未缴年费 | 李新平; 高璐璐 | 本实用新型涉及一种遥感控制林业巡逻无人机，包括无人机体，在所述无人机体内设有动力推进系统、飞行控制系统和遥感设备，在所述动力推进系统上设有故障判断装置，所述飞行控制系统具有无线电遥控装置、卫星信号控制系统，所述遥感设备具有由照相机和电视摄像机组成的摄像系统，在所述无人机体的外壳上设有太阳能电池板，所述太阳能电池板通过蓄电池给无人机内部的电子元器件供电。本实用新型结构简单，系统构成明确，功能全面丰富，能够满足林业巡逻的要求，有效防止火灾等灾害的发生，能够用于火灾的预防和一些搜救、调查工作。 | 一种遥感控制林业巡逻无人机，包括无人机体，其特征在于：在所述无人机体内设有动力推进系统、飞行控制系统和遥感设备，在所述动力推进系统上设有故障判断装置，所述飞行控制系统具有无线电遥控装置、卫星信号控制系统，所述遥感设备具有由照相机和电视摄像机组成的摄像系统，在所述无人机体的外壳上设有太阳能电池板，所述太阳能电池板通过蓄电池给无人机内部的电子元器件供电。 | G05D1/00
6648 | CN103309290A | 作物病虫害精确防控机载系统 | 2012-03-12 | 撤回 | 杨余旺; 曹宏鑫; 骆爽 | 本发明公开了一种作物病虫害精确防控机载系统，包含远程终端节点、远距离无线接入点和主控PC机，远程终端节点与远距离无线接入点无线通讯连接，主控PC机通过非屏蔽双绞线与远距离无线接入点连接，远程终端节点设置于无人驾驶飞艇上，其包含病虫害智能识别系统、SDIO无线网络适配器、继电器、电磁阀和农药喷洒系统。本发明无需在病虫害识别和防控区域内预先架设线路，无需搭建固定的平台，提升现有作物病虫害防控系统的应用范畴；本发明是通过机载的病虫害识别系统识别出作物病虫害的种类，同时接受喷洒指令精确防控作物病虫害，智能化、自动化程度高，有效实现了精确防控作物病虫害的目的。 | 一种作物病虫害精确防控机载系统，包含远程终端节点、远距离无线接入点和主控PC机，其特征是：所述远程终端节点与远距离无线接入点无线通讯连接，主控PC机通过非屏蔽双绞线与远距离无线接入点连接。 | G05B19/418
6649 | US20130233964A1 | 数据采集用系留天线系统 | 2012-03-07 | 放弃 | Aurora Flight Sciences Corporation | 系留无人驾驶航空器(“无人机”)可装备传感器有效载荷以用于数据收集。 系留无人机可以被系留到地面站，用于压缩无人机的飞行空间，同时还提供用于功率递送和/或双向通信的选项。 可以通过引入一个或多个辅助无人机来扩展系留无人机的飞行路径，所述辅助无人机协作以扩展主无人机的水平飞行路径。 地面站可以与系绳飞行器耦合，地面站可以包括监听开关，监听开关被配置为确定系绳的状况，使得当检测到系绳损坏或系绳断开时可以终止对系绳的电力供应。 | 1. An aerial vehicle system for gathering data, the aerial vehicle system comprising : a ground station; a first aerial vehicle, wherein the first aerial vehicle comprises a sensor payload; a second aerial vehicle; a first tether portion operatively coupled between the ground station and the second aerial vehicle; anda second tether portion operatively coupled between the second aerial vehicle and the first aerial vehicle; wherein the first tether portion is configured to deliver power from the ground station to the second aerial vehicle and the second tether portion is configured to deliver power to the first aerial vehicle. | B64C37/02
6650 | CN102183962A | 无人机下投探空仪及其释放控制方法 | 2011-03-11 | 未缴年费 | 中国气象局气象探测中心 | 一种无人机下投探空仪及其释放控制方法，探空仪壳体内装GPS天线、GPS接收单元、电池、探空采集控制电路、无线发射单元、降落伞、气压传感器、温度传感器、湿度传感器以及壳体上安装的发射天线，壳体的上部连有挂钩，壳体的上表面固定有触点，电池经继电器与GPS接收单元、无线发射单元和探空采集控制电路连接成控制回路，控制回路中并联有与触点接触连接的两个触点簧片，气压传感器、温度传感器和湿度传感器固定在机舱外面，其导线分别与机载控制电路控制接点连接。可选择电磁铁锁定或释放无人机下投探空仪，释放控制方法原理简单，保护措施有效，能有效地最直接地获取大气垂直剖面的温度、湿度和气压数据资料，并将数据实时发送回地面中心。 | 一种无人机下投探空仪，包括壳体内装的GPS天线(10)、GPS接收单元(9)、电池(14)、探空采集控制电路(5)、无线发射单元(4)、降落伞(11)、气压传感器(8)、温度传感器(6)、湿度传感器(7)以及壳体(1)上安装的发射天线(3)，其特征在于：所述壳体(1)的上部连有挂钩(2)，壳体的上表面固定有触点(12)，所述电池(14)经继电器(20)与GPS接收单元(9)、无线发射单元(4)和探空采集控制电路(5)连接成控制回路，控制回路中并联有与触点(12)接触连接的两个触点簧片(24)，所述气压传感器(8)、温度传感器(6)和湿度传感器(7)装在探空采集控制电路(5)的电路板上，湿度传感器和温度传感器的感应部分伸出机舱外面，所述壳体的上面有断电孔(13)，断电孔(13)内置有一常闭触点(22)，当有针状物体(25)通过断电孔，可以将常闭触点(22)顶开，断开电路。 | G05D1/10
6651 | EP2513600A1 | 高海拔，长耐久性，无人飞机和操作的方法，其 | 2010-12-17 | 撤回 | Aerovironment Inc | 标题 : 高海拔，长耐久性，其抽象无人飞机和操作的方法的实施例包括一个或多个高海拔高度; 长耐久性(hale)无人飞行器(110)能够持久的站-保持具有一个或多个电磁(IR\/视频\/射频)传感器元件或套件(112，337)用于调查的目的和\/或信号采集。实施例包括一个或多个高海拔，长耐久性(hale)无人飞行器(110)能够持久的站-保持具有一directable激光(331)。实施例包括一组四个或更多的高海拔，长耐久性(hale)无人飞行器(611-614)被配置为GPS中继器。 | Claims of equivalent WO 2011075707 A1 CLAIMS : What is claimed is : 1. A method of global positioning system (GPS) signal augmentation comprising : deploying a group of four or more high altitude, long endurance (HALE) unmanned aircraft, each unmanned aircraft comprising a GPS antenna, GPS receiver, and a GPS repeater; receiving, by at least four of the four more HALE unmanned aircraft, a GPS signal from a respective GPS satellite; and forming, by each of the at least four HALE unmanned aircraft respectively, a repeatable received GPS signal for transmission. | G01C21/00
6652 | CN102187290A | 控制无人驾驶飞机在平台尤其是船上平台的圆形甲板网格上自动着陆/从其自动起飞的方法及系统 | 2009-10-13 | 未缴年费 | DCNS公司 | 本发明涉及一种方法，其特征在于，所述方法包括获得移动、计算平均位置、计算位置预测及计算最小网格(5)移动速度的步骤及获得无人驾驶飞机(4)的位置的步骤，以使得如果所述无人驾驶飞机不能跟随所述网格移动且所述网格的移动幅度小、即小于所述网格的半径范围，则可能采用通过监控所述网格的平均位置的着陆策略，且如果所述网格的移动幅度大，即大于所述网格的半径范围，则可能采用通过以所述网格的最小速度定位的着陆策略，且如果无人驾驶飞机(4)可以跟随网格(5)移动且所述网格的移动幅度小、即小于所述网格的半径范围，则可能采用根据所述网格的平均位置而定的着陆策略，且如果所述网格的移动幅度大、即大于所述网格的半径范围，则可能采用通过跟随着陆时所预测到的网格位置的着陆策略。 | 1.一种控制无人驾驶飞机(4)自动着陆/起飞的方法，所述着陆是在船上平台(1)的圆形甲板网格(5)上着陆，所述起飞是从所述圆形甲板网格起飞，其特征在于，该方法包括以下步骤：-获得所述网格(5)的移动的步骤，-计算所述网格(5)的平均位置的步骤，-计算所述网格(5)的位置预测的步骤，-计算所述网格(5)的最小移位速度的步骤，及-获得所述无人驾驶飞机(4)的位置的步骤，以便：.如果所述无人驾驶飞机(4)不能够跟随所述网格(5)的移动，且如果所述网格(5)的移动幅度小，换言之小于所述网格的半径范围，则采用通过跟随所述网格的所述平均位置的着陆策略，而如果所述网格的移动幅度大，换言之大于所述网格的所述半径范围，则采用通过以所述网格的最小速度定位的着陆策略；及.如果所述无人驾驶飞机(4)能跟随所述网格的所述移动，且如果所述网格(5)的所述移动幅度小，换言之小于所述网格的所述半径范围，则采用根据所述网格的所述平均位置而定的着陆策略，且如果所述网格的所述移动幅度大，换言之大于所述网格的所述半径范围，则采用通过在跟随着陆甲板时预测的网格位置的着陆策略。 | G05D1/06
6653 | CN203117728U | 无人机单兵便携地面控制站系统 | 2012-11-30 | 未缴年费 | 桂林鑫鹰电子科技有限公司 | 本实用新型公开了一种无人机单兵便携地面控制站系统，包括控制计算机以及分别与其连接的飞行控制模块、数字传输模块、图像传输模块、视觉视频单元、监控模块单元，数字传输模块与第一定向/全向增益天线连接，图像传输模块与第二定向/全向增益天线连接；由控制计算机收/发出的控制信号传送至飞行控制模块，再由控制计算机把数字控制信号传输至数字传输模块，该模块负责将数字控制信号通过无线电发射至空中无人机；图像传输模块接收到无人机实时作业数据图像后传输至控制计算机，无人机飞行实时数据由监控模块单元进行实时收集，并将收集的数据输入至控制计算机。本实用新型具有携带方便，易于野外复杂环境下快速架设快速回收，性能良好、结实耐用的优点。 | 一种无人机单兵便携地面控制站系统，其特征在于：包括控制计算机以及分别与其连接的飞行控制模块、数字传输模块、图像传输模块、视觉视频单元、监控模块单元，数字传输模块与第一定向/全向增益天线连接，图像传输模块与第二定向/全向增益天线连接；飞行控制模块与控制计算机相互通信，由控制计算机收/发出的控制信号传送至飞行控制模块，再由控制计算机把数字控制信号传输至数字传输模块，由数字传输模块负责将数字控制信号通过第一定向/全向增益天线以无线电发射至空中无人机；图像传输模块通过第二定向/全向增益天线接收到无人机实时作业数据图像后传输至控制计算机，由控制计算机将信号分配至视觉视频单元，无人机飞行实时数据由监控模块单元进行实时收集，并将收集的数据输入至控制计算机。 | G05B19/418
6654 | CN103226356A | 基于图像处理的无人机精确位置降落方法 | 2013-02-27 | 驳回 | 广东工业大学 | 本发明公开了一种基于图像处理的无人机精确位置降落方法，包括了以下步骤：(1)GPS卫星导航系统使无人机处于地面停机坪上空；(2)利用气压定高计结合超声雷达的测距模块，控制无人机降落离地距离；(3)视觉模块实时识别粗定位识别域，利用霍夫变换与RGB平均值法结合识别停机位，处理出目标降落点坐标；(4)当无人机降落至达到粗定位识别域的阈值条件时，采用步骤(3)所述算法对精确定位识别域进行精确定位处理；(5)将处理出的偏差量作为输入量，采用双重PID算法控制无人机使之准确降落。本发明克服了无人直升机GPS精度不足导致降落失误的缺陷，提高无人机控制智能化程度，大大降低了运用精确传感器的成本。 | 一种基于图像处理的无人机精确位置降落方法，其特征在于，包括了以下步骤： S1.GPS卫星导航系统使无人机处于地面停机坪上空； S2.利用气压定高计结合超声雷达的测距模块，控制无人机降落离地距离； S3.视觉模块实时识别粗定位识别域，利用RGB平均值法与霍夫变换结合识别停机位，处理出目标降落点坐标； S4.当无人机降落至达到粗定位识别域的阈值条件时，采用步骤S3所述的RGB平均值法与霍夫变换结合识别停机位对精确定位识别域进行确定；当无人机降落至达到精确定位识别域的阈值条件时，则直接跳转至步骤S5； S5.将处理出的偏差量作为输入量，采用双重PID算法控制无人机准确降落。 | G05D1/10
6655 | CN103226357A | 一种基于目标跟踪的多无人机通信决策方法 | 2013-03-22 | 撤回 | 海南大学 | 本发明公开了一种基于目标跟踪的多无人机通信决策方法，能够在任务分配的过程中自主完成通信决策；在目标跟踪过程中，每架无人机利用滤波算法对噪声数据进行滤波，并在该滤波数据下进行任务分配，仅当该任务分配结果与正在执行的任务产生冲突时进行通信，从而实现局部信息共享；无人机在获得共享信息和局部观测信息时，对目标状态进行估计，在此基础上更新与目标的距离代价，并在全局信息下再次进行任务分配，若该任务分配结果与局部信息下的任务分配结果一致，则进行通信，无人机将执行新的跟踪任务，否则维持原有的跟踪任务。本发明能够确保多架无人机任务分配的一致性，并大幅度降低无人机间的通信次数。 | 一种基于目标跟踪的多无人机通信决策方法，其特征在于包括以下步骤：步骤一：每架无人机利用滤波算法获得到较为准确的目标状态；步骤二：在获得目标状态的基础上计算无人机与目标的距离代价，在最小代价下产生任务排序，判断该任务分配结果与当前执行任务是否产生冲突，若冲突则进行通信，否则不通信；步骤三：接收信息的无人机利用共享信息和其观测信息的滤波值对目标状态进行估计；步骤四：在目标状态估计的基础上无人机更新与目标的距离代价，在此基础上产生新的任务分配结果，若此时任务分配结果与发送信息的无人机任务分配结果一致，无人机将执行新的跟踪任务，否则继续执行上一时刻的跟踪任务。 | G05D1/12
6656 | CN203102023U | 一种电力巡线无人机自动拍照控制设备 | 2013-03-25 | 期限届满 | 国网智能科技股份有限公司 | 本实用新型公开了一种电力巡线无人机自动拍照控制设备，固定于无人机机体前端的金属结构上，位于检测云台的上方，主要由控制电路和电池两部分构成，所述控制电路和电池放置于盒体内；所述控制电路包括单片机、伺服舵机、无线接收机、LCD液晶显示器、按键、相机拍照控制模块和电源管理模块、电池；所述单片机分别连接伺服舵机、无线接收机、LCD液晶显示器、按键、相机拍照控制模块、电源管理模块、电池；电池还与电源管理模块连接。本实用新型在无人机电力巡检过程中实验和实际需求中提炼出来的，能够完成无人机在电力巡线中高效、快速、简易的拍照操作。 | 一种电力巡线无人机自动拍照控制设备，其特征是，它包括安装在无人机体前端的两根平行的金属杆，两根金属杆通过支架连接，支架上方安装盒体，盒体下方通过第一伺服舵机安装检测云台，第一伺服舵机控制检测云台水平转动，检测云台正下方设有相机托，相机托的前后摇摆通过第二伺服电机来控制，所述相机托上设有照相机，盒体内安装控制电路和电池。 | G05D3/12
6657 | CN102390543B | 一种无人机的纵向着陆轨迹的设计方法 | 2011-08-23 | 未缴年费 | 北京航空航天大学 | 本发明提出一种无人机的纵向着陆轨迹的设计方法，属于飞行控制领域，包括：步骤一：根据无人机的运动学关系建立无人机着陆稳定状态的平衡方程组；步骤二：采用非线性规划方法设计无人机下滑阶段的纵向着陆轨迹；步骤三：设计拉平阶段指数形式的高度轨迹，根据所设计的拉平阶段俯仰角指令及航迹角配平值，求解非线性方程获得无人机拉平阶段纵向着陆轨迹；步骤四：综合下滑阶段及拉平阶段的着陆轨迹，得到无人机整体的纵向着陆轨迹。本发明提高了迎角的安全裕度与升降舵的操纵裕度，便于引导无人机的精确、安全的着陆，适用于兼顾高度、俯仰角及下降速度的着陆控制算法并全面的分析着陆性能，采用数学软件高效设计避免传统的经验试凑。 | 一种无人机的纵向着陆轨迹的设计方法，其特征在于：具体包括以下几个步骤： 步骤一：根据无人机的运动学关系建立无人机着陆稳定状态的平衡方程组： 根据无人机着陆状态的受力关系，其受到升力、阻力、自身重力和推力，由于着陆稳定状态下无人机沿空速方向与垂直于空速方向的加速度均为0m/s2，建立着陆稳定状态的平衡方程组： 其中，θ表示俯仰角，α表示迎角，γ表示航迹角，ρ表示空气密度，Vk表示空速，S表示机翼面积，m表示无人机质量，g表示重力加速度， 表示平均气动弦长，ep表示油门推力的偏心距，δe表示升降舵偏转角，δt表示油门开度，CL(α，δe)表示升力系数，CD(α，δe)表示阻力系数，P(δt)表示推力曲线，Cl(α，δe)表示俯仰力矩系数；无人机下滑与拉平阶段的稳定状态都满足上述的着陆稳定状态平衡方程组； 步骤二：设计无人机下滑阶段的纵向着陆轨迹： (1)确定下滑阶段的航迹角，设计下滑阶段高度指令Hg(R)与下降速度指令wg(R)： 无人机沿着固定的下滑阶段的航迹角γ1下滑，以无人机当前位置的待飞距离R为自变量确定的下滑阶段的高度轨迹Hg(R)为： Hg(R)＝H0+(R0‑R)tanγ1 其中，H0为下滑起点的高度；R0为无人机下滑起点的待飞距离； 下滑阶段的下降速度为高度对于时间的微分相反数，下降速度指令wg(R)为： 其中，u、v、 分别表示无人机当前的北向地速、东向地速及侧偏速度，γ1表示下滑阶段的航迹角； (2)根据下滑阶段迎角的安全裕度及升降舵的操纵裕度建立目标函数，通过下滑阶段航迹角γ1及着陆稳定状态平衡方程组建立约束方程，采用非线性规划方法获得下滑阶段的空速指令Vkg(R)及下滑阶段的俯仰角指令θg(R)： 飞机设计人员依据风洞试验数据得到下滑阶段无人机安全飞行的迎角下限αmin与迎角上限αmax，建立下滑阶段的非线性规划模型为： 其中，Kα表示迎角偏差的权限系数，γ1表示下滑阶段的航迹角，γ表示航迹角，θ表示俯仰角，α表示迎角，ρ表示空气密度，Vk表示空速，S表示机翼面积，S表示机翼面积， 表示平均气动弦长，ep表示油门推力的偏心距，δe表示升降舵偏转角，δt表示油门开度，CL(α，δe)表示升力系数，CD(α，δe)表示阻力系数，P(δt)表示推力曲线，Cl(α，δe)表示俯仰力矩系数，αmin、αmax分别表示下滑阶段无人机安全飞行的迎角α下限与上限； 采用数学软件MATLAB中的函数fmincon()求解上述的非线性规划模型，得到稳定下滑阶段俯仰角θ1、下滑阶段迎角α1、下滑阶段空速Vk1、下滑阶段油门开度δt1及下滑阶段升降舵偏转角δe1； 下滑阶段的稳定状态对于无人机所处的不同的待飞距离是一致的，下滑阶段的空速指令Vkg(R)及俯仰角指令θg(R)分别为： Vkg(R)＝Vk1 θg(R)＝θ1 步骤三：设计无人机拉平阶段纵向着陆轨迹： (1)根据拉平起点高度H1及下滑阶段航迹角γ1、理想接地点的高度H2及理想接地点的航迹角γ2确定拉平阶段高度指令Hf(R)及拉平阶段的下降速度指令wf(R)： 下滑阶段高度轨迹的斜率为tan(‑γ1)，拉平起点的待飞距离为R1，理想接地点的高度H2等于无人机停放地面的重心高度，无人机理想接地点的俯仰角θ2＝(θt1+θt2)/2，其中θt1为无人机的停机角，θt2为无人机的触尾角，理想接地点的迎角等于理想接地点的俯仰角θ2，则接地空速为 则理想接地点的航迹角γ2＝‑arcsin(w2/Vks)，其中w2表示允许接地的下降速度，理想接地点高度轨迹的斜率为tan(‑γ2)，理想接地点的待飞距离R2＝0； 拉平阶段高度指令为无人机的待飞距离R的指数函数，拉平阶段高度指令Hf(R)为： Hf(R)＝a1exp(a2R)+a3 其中，a1、a2、a3为拉平阶段的高度指令参数； 拉平阶段的高度轨迹斜率为： dHf(R)/dR＝a1a2exp(a2R) 根据拉平起点的高度及其高度轨迹斜率、理想接地点的高度及其高度轨迹斜率建立方程组： 根据上述方程组，得到高度指令的参数a1、a2、a3分别为： a1＝(H1‑H2)tanγ2/(tanγ1‑tanγ2) a2＝‑(tanγ1‑tanγ2)/(H1‑H2) a3＝H2‑a1 拉平起点的待飞距离R1为： R1＝ln((H1‑a3)/a1)/a2 下滑起点的待飞距离R0： R0＝R1‑(H0‑H1)/tanγ1 其中，H0为下滑起点的高度； 拉平阶段的下降速度指令wf(R)为拉平阶段高度指令Hf(R)对于时间的微分的相反数： 其中，u、v、 分别表示无人机当前的北向地速、东向地速及侧偏速度； (2)根据安全着陆要求设计拉平阶段的俯仰角指令θf(R)，结合拉平阶段航迹角的配平值γf(R)，求解拉平阶段稳定状态的非线性方程组，得到拉平阶段的空速指令Vkf(R)： 无人机安全着陆要求接地时的俯仰角处于无人机的停机角θt1及触尾角θt2之间，随着无人机当前位置的待飞距离R的减小，拉平阶段的俯仰角指令由拉平起点的俯仰角θ1线性增加至理想接地点俯仰角θ2，拉平阶段的俯仰角指令θf(R)为： θf(R)＝θ1+(θ2‑θ1)(R1‑R)/R1 拉平阶段高度轨迹的微分由拉平阶段的航迹角确定，从而得到等式： a1a2exp(a2R)＝tan(‑γf) 拉平阶段的航迹角指令γf(R)为： γf(R)＝‑arctan(a1a2exp(a2R)) 将拉平起点的待飞距离R1按照步长ΔR＝R1/(n‑1)划分成n段，则第k个待飞距离R1k满足： R1k＝(n‑k)ΔR，k＝1，2，…，n‑1，n 第k个待飞距离R1k对应的拉平阶段的稳定状态满足非线性方程组： 其中，θf(R1k)，γf(R1k)分别表示第k个待飞距离R1k对应的俯仰角指令及航迹角指令，γ表示航迹角，θ表示俯仰角，α表示迎角，ρ表示空气密度，Vk表示空速，S表示机翼面积，S表示机翼面积， 表示平均气动弦长，ep表示油门推力的偏心距，δe表示升降舵偏转角，δt表示油门开度，CL(α，δe)表示升力系数，CD(α，δe)表示阻力系数，P(δt)表示推力曲线，Cl(α，δe)表示俯仰力矩系数； 采用数学软件MATLAB中的函数fsolve()求解第k个待飞距离R1k对应的拉平阶段的稳定状态的非线性方程组，得到稳定状态的迎角α1k、稳定状态的空速 稳定状态的油门开度 及稳定状态的升降舵偏转角 由于随着拉平阶段待飞距离的减小，俯仰角指令随线性增加同时航迹角缓慢减小，所以拉平阶段的空速指令随着待飞距离的减小而缓慢平稳的变化，拉平阶段的空速指令由五阶以内的多项式进行拟合，得到拉平阶段空速指令Vkf(R)； 步骤四：将下滑阶段及拉平阶段所设计的高度指令、空速指令、下降速度指令及俯仰角指令进行综合，得到无人机整体的纵向着陆轨迹： 着陆轨迹以无人机的待飞距离R为输入变量，由高度指令Hc(R)，空速指令Vkc(R)、下降速度指令wc(R)及俯仰角指令θc(R)组成；下滑起点的待飞距离R0和拉平起点的待飞距离R1将着陆轨迹划分为下滑与拉平两个阶段，根据步骤二所设计的下滑阶段的纵向着陆轨迹及步骤三所设计的拉平阶段的纵向着陆轨迹，获得无人机的整体纵向着陆轨迹： 无人机纵向着陆轨迹的高度指令Hc(R)为： 无人机纵向着陆轨迹的空速指令Vkc(R)为： 无人机纵向着陆轨迹的下降速度指令wc(R)为： 无人机纵向着陆轨迹的俯仰角指令θc(R)为： | G05D1/00
6658 | CN203084553U | 一种一体化无人机航电系统装置 | 2013-01-17 | 未缴年费 | 中国人民解放军武汉军械士官学校 | 本实用新型涉及一种一体化无人机航电系统装置，包括飞行控制板、电源供应及GPS定位板、数传电台板；飞行控制板上集成了加速度传感器、角速度传感器、磁航向传感器、气压高度传感器、压差传感器和小型单片机系统装置，能实时测量小型无人机的飞行姿态、高度、空速及航向，各传感器通过I2C总线将测量数据传递给单片机系统；电源供应及GPS定位板集成了稳压模块和GPS模块，使系统能在7V-28V的电源供应下正常工作，并且能够实时测量无人机的飞行位置；数传电台板采用XTend无线数传模块；多块电路板通过板间紧固接插件连接，各板通信使用串行通信接口。本实用新型一体化无人机航电系统装置成本低、结构稳定、抗干扰性强，各个子系统有效的协同工作。 | 一种一体化无人机航电系统装置，其特征在于，包括飞行控制板、电源供应及GPS定位板、数传电台板，所述飞行控制板、电源供应及GPS定位板、数传电台板之间通过板间紧固接插件连接；所述飞行控制板用于测量无人机的飞行姿态、高度、空速及航向，根据测量的数据控制无人机飞行姿态，并将测量的数据通过串行接口发送到数传电台板的数传模块；所述电源供应及GPS定位板用于对机载电源进行降压稳压后供应给飞行控制板和数传电台板，实时测量无人机的飞行位置并通过串行接口发送给飞行控制板；所述数传电台板用于接收无人机地面控制站的遥控指令并通过串行接口发送给飞行控制板，并将接收的飞行控制板的测量数据发送给无人机地面控制站。 | G05D1/08
6659 | KR1020130081260A | 用于无人驾驶车辆控制装置和无人驾驶车辆具有所述装置 | 2013-01-07 | 驳回 | Lig Nex1 Co Ltd; Woo Sun Sang | 根据本发明所指的是以输入程序数据是飞行的速度和方向的无人[。。。]一用户可无人飞行的无手动干预的和是飞的控制装置和。一个小平面飞行一短检测所述。无人飞的控制装置在所述的本发明以提出一种飞行控制系统具有一个飞行选择信息的处理段输入信息; 飞行信息被输入的预定时间间隔和无人螺旋片体到的，以得到一当前位置信息。围绕所述位置信息获取部; 和飞行-上信息包括所述胶囊内窥镜的飞行所述轨道是基于在其控制飞行的无人; 飞行无人刮板和加强强度的所述无人螺旋片的所述当前位置之间比较的结果基于在所述方向飞行的飞机的飞行速度的控制和包括一个计数器14用于输出。 | 1. Receiving an input of a selected flight information of an information processing unit; flight information is inputted in the predetermined time for the current location of the drone for acquiring information on a position information acquiring unit; included in the flight information and flight trajectories based on the automatically controlling the flight of the unmanned flying vehicle and, wherein the flight trajectory and the current position of the unmanned flying vehicle based on the results of the comparison of the flight speed of the drone aircraft flight direction and control of said control unit including the drone control device. | B64C13/20
6660 | CN203038112U | 无人机UAV自动控制系统 | 2012-09-19 | 未缴年费 | 苏州工业园区职业技术学院 | 本实用新型公开一种无人机UAV自动控制系统，包括处理器单元、控制器、第一电机、第二电机、第三电机、第四电机、信号处理器以及无人机，所述的处理器单元发出控制信号至所述控制器，通过所述的控制器把控制信号分为第一驱动信号、第二驱动信号、第三驱动信号和第四驱动信号，所述的第一驱动信号、第二驱动信号、第三驱动信号和第四驱动信号分别控制所述的第一电机、第二电机、第三电机和第四电机，其中，通过所述的第一电机、第二电机、第三电机和第四电机的第一驱动信号、第二驱动信号、第三驱动信号和第四驱动信号经过信号处理器合成之后，控制无人机的运动。本实用新型打破了现有技术中“直升机巡视为主，人工巡视为辅”高压巡线的局限性。 | 一种无人机UAV自动控制系统，其特征在于，包括处理器单元、控制器、第一电机、第二电机、第三电机、第四电机、信号处理器以及无人机，所述的处理器单元发出控制信号至所述控制器，通过所述的控制器把控制信号分为第一驱动信号、第二驱动信号、第三驱动信号和第四驱动信号，所述的第一驱动信号、第二驱动信号、第三驱动信号和第四驱动信号分别控制所述的第一电机、第二电机、第三电机和第四电机，其中，通过所述的第一电机、第二电机、第三电机和第四电机的第一驱动信号、第二驱动信号、第三驱动信号和第四驱动信号经过信号处理器合成之后，控制无人机的运动。 | G05D1/08
6661 | KR1020130067847A | 机载侦察系统和方法使用空中车辆无人 | 2011-12-14 | 撤回 | Electronics And Telecommunications Research Institute | 所述本发明是指以无人飞机使用机载侦察系统和方法涉及，监测到无人飞机多个特别的信息以被处理的该关注区域侦察和通过拍摄到拍摄地面获得的数据发送信息的一当前时间到到预先，兴趣预先地面单元在其所述用于所述传感器异常一种无人飞机和空中使用涉及侦察系统的方法。 | 1. A plurality of unmanned aircraft reconnaissance target area of interest and for obtaining image data, image data obtained in an area of interest on the ground side for transmitting tube agencies; agencies of the plurality of unmanned aircraft ground tube which is transmitted from the area of interest by analyzing the image data, at least in the area of interest to determine whether an object is present monitoring; at least in the area of interest in the presence of the object, wherein the at least one of transmitting image data of the object relative to at least the unmanned aircraft to transmit video data for tracking the object such that the step of transmitting flight control signals; flight control signal and the tracking an unmanned aircraft and more, relative to the object at the obtained image data transmitted from the ground tube comprising agencies to the, using an unmanned airborne reconnaissance method. | B64C13/20
6662 | CN103163881A | 基于固定翼无人机的输电线路巡检系统 | 2011-12-16 | 撤回 | 国家电网公司; 北京市电力公司; 南京航天银山电气有限公司 | 本发明公开了一种基于固定翼无人机的输电线路巡检系统，包括：地面站、固定翼无人机；其中，地面站包括：地面控制系统、图像接收系统，以及数据处理系统；固定翼无人机包括：无人机机体、遥感监测装置、实时检测装置、图像传送系统、指令接收系统、动力系统，以及飞行控制系统；其中，遥感监测装置用于定时、定距，或定点采集输电线路所在区域的图像信息，实时检测装置用于实时采集输电线路所在区域的视频信息；遥感监测装置和实时检测装置以前后相邻、正射地面的方式设置在无人机机体上。通过本发明，能够对输电线路及其附属设备进行定期或应急的宏观巡检，从而能大大降低人工输电线路巡检工作的劳动强度，提高输电线路巡检工作的效率。 | 一种基于固定翼无人机的输电线路巡检系统，其特征在于，包括：地面站、固定翼无人机；其中，所述地面站包括：地面控制系统、图像接收系统，以及数据处理系统；所述固定翼无人机包括：无人机机体、遥感监测装置、实时检测装置、图像传送系统、指令接收系统、动力系统，以及飞行控制系统；其中，所述遥感监测装置用于定时、定距，或定点采集所述输电线路所在区域的图像信息，所述实时检测装置用于实时采集所述输电线路所在区域的视频信息；所述遥感监测装置和所述实时检测装置以前后相邻、正射地面的方式设置在所述无人机机体上。 | G05D1/00
6663 | CN103149938A | 一种基于无线电和激光引导的无人机应急着陆方法 | 2013-04-08 | 撤回 | 中国航天空气动力技术研究院 | 一种基于无线电和激光引导的无人机应急着陆方法，方法依托的设备包括激光扫描器、激光接收器和数据处理器；激光扫描器安装在跑道一端的尽头，扫描中心对准跑道中心线，以正负5度到正负10度的扫描范围发出片状激光束，两个激光接收器安装在无人机机翼的两个端部，通过线缆与数据处理器连接，数据处理器安装在无人机的设备舱内；在无人机的飞行控制系统判断接收的GPS数据出现故障时，通过远距离无线电引导和近距离激光引导两部分实现无人机的应急着陆。 | 一种基于无线电和激光引导的无人机应急着陆方法，其特征在于：方法依托的设备包括激光扫描器、激光接收器和数据处理器；激光扫描器安装在跑道一端的尽头，扫描中心对准跑道中心线，以正负5度到正负10度的扫描范围发出片状激光束，两个激光接收器安装在无人机机翼的两个端部，通过线缆与数据处理器连接，数据处理器安装在无人机的设备舱内；在无人机的飞行控制系统判断接收的GPS数据出现故障时，应急着陆方法步骤如下：(1)屏蔽掉GPS数据，转入无线电引导模式，地面测控站通过无线电将无人机到地面测控站的距离、方位角、俯仰角和地面测控站的GPS经纬度信息发送至无人机的飞行控制系统；(2)无人机的飞行控制系统根据接收的无人机到地面测控站的距离、方位角、俯仰角和地面测控站的GPS经纬度信息，粗略推算出无人机的经纬度信息，无人机飞行控制系统根据推算出的经纬度信息进行自主导航，直至飞入进场窗口：(3)无人机根据地面测控站的无线电引导，沿着跑道中线方向定高平飞；(4)进入激光引导窗口，即无人机飞行至距离跑道近端头8到10公里的位置，判断激光接收器是否接收到激光扫描器发出的激光信息，若没有接收到，转步骤(5)，否则转步骤(6)；(5)无人机维持原飞行状态，在此过程中继续判断激光接收器是否接收到激光扫描器发出的激光信息，与此同时飞行控制系统判断无人机距离跑道近端头的距离是否低于5公里，若低于5公里，则控制无人机复飞返场，从步骤(4)重新开始；(6)数据处理器根据接收的激光信息确定无人机当前的方向以及无人机与激光扫描器之间的距离，无人机飞行控制系统根据无人机当前方向调整无人机以正对跑道中心的方向飞行，并根据无人机与激光扫描器之间的距离控制无人机在跑道上安全着陆。 | G05D1/10
6664 | CN102156481A | 无人飞行器的智能追踪控制方法及系统 | 2011-01-24 | 未缴年费 | 广州嘉崎智能科技有限公司 | 本发明公开了一种无人飞行器的智能追踪控制方法，包括以下步骤：悬停获取无人飞行器的位置和目标的视频信号；通过无线通讯将无人飞行器的位置和目标的视频信号传输到地面的视频分析模块；对视频信号进行分析得到目标的位置和大小；根据目标的位置，计算得到无人飞行器的位置调整数据；根据无人飞行器的位置调整数据，调整无人飞行器的位置。本发明还公开了一种无人飞行器的智能追踪控制系统，包括：摄像机、GPS、无线通讯模块、视频分析模块、控制模块、执行模块。本发明的无人飞行器的智能追踪控制方法及系统，使无人飞行器能自动完成追踪目标的任务，提高了无人飞行器跟踪目标的精度，实现了对目标的高精度跟踪。 | 一种无人飞行器的智能追踪控制方法，其特征在于，该方法包括以下步骤：悬停获取无人飞行器的位置和目标的视频信号；通过无线通讯将无人飞行器的位置和目标的视频信号传输到地面的视频分析模块；对视频信号进行分析得到目标的位置和大小；根据目标的位置，计算得到无人飞行器的位置调整数据；根据无人飞行器的位置调整数据，调整无人飞行器的位置。 | G05D1/12
6665 | CN102426458A | 一种适用于旋翼无人机的地面控制系统 | 2011-11-28 | 未缴年费 | 北京航空航天大学 | 本发明公开了一种适用于旋翼无人机的地面控制系统，该地面控制系统包括PC机(4)、实时姿态控制器(2)、SPI通讯采集器(3)和驱动器(1)。驱动器(1)一方面接收实时姿态控制器(2)输出的运动指令Din，另一方面依据所述运动指令Din分别输出电机控制信号D2驱动电机(12)运动、第A路舵机信号DA驱动A舵机(13)运动、第B路舵机信号DB驱动B舵机(14)运动、第C路舵机信号DC驱动C舵机(15)运动、第D路舵机信号DD驱动D舵机(16)运动；SPI通讯采集器(3)一方面采集旋翼无人机上惯性测量单元(11)测量得到的参数信息D1，另一方面输出旋翼无人机的三个自由度的线加速度信号α和角速度信号ω给实时姿态控制器(2)；PC机(4)通过TCP/IP协议与实时姿态控制器(2)进行通信，为操控者提供了友好的人机界面。 | １．一种适用于旋翼无人机的地面控制系统，其特征在于：该地面控制系统包括ＰＣ机(４)、实时姿态控制器(２)、ＳＰＩ通讯采集器(３)和驱动器(１)；驱动器(１)一方面接收实时姿态控制器(２)输出的运动指令Ｄｉｎ，另一方面依据所述运动指令Ｄｉｎ分别输出电机控制信号Ｄ２驱动电机(１２)运动、第Ａ路舵机信号ＤＡ驱动Ａ舵机(１３)运动、第Ｂ路舵机信号ＤＢ驱动Ｂ舵机(１４)运动、第Ｃ路舵机信号ＤＣ驱动Ｃ舵机(１５)运动、第Ｄ路舵机信号ＤＤ驱动Ｄ舵机(１６)运动；ＳＰＩ通讯采集器(３)一方面采集旋翼无人机上惯性测量单元(１１)测量得到的参数信息Ｄ１，另一方面输出旋翼无人机的三个自由度的线加速度信号α和角速度信号ω给实时姿态控制器(２)；ＰＣ机(４)通过ＴＣＰ／ＩＰ协议与实时姿态控制器(２)进行通信，为操控者提供了友好的人机界面。 | G05D1/08
6666 | IL192720A | 无人机决策和控制系统 | 2008-07-09 | 未缴年费 | Technion Res Dev Foundation; Carmel Haifa University Economic Corp Ltd; Feldman Sharoni; Asher Yosef Ben; Gurfil Pinchas |  | CLAIMS 1. A hierarchical multiple UAV decision and control system comprising two ormore armed UAV?s dispatched onto a theater environment in order to search, detectand attack lime-critical attack targets, and at least two of the following means : (i) Hocking means based on a behavioral heuristicalgorithm wherein said algorithm controls the velocityand heading of the UAV?s and is configured so that eachUAV communicates with its closest neighbors only, andcontrol information comprising Hocking data propagatesfrom node to node using a tree management orhierarchical protocol; (ii) wireless ad-hoc communications means between theUAV?s as follows : for communicating attack target listand Hocking information both from the root downstreamtowards other nodes in the sub-trees and from each nodeupstream towards the root; the root node gathers taskassignment and Hocking data calculated by its sub-trees, calculates global functions, task assignment andflocking data for the tree; the root node distributes saidglobal functions, task assignment and Hocking data backto its sub-trees; in conditions where communicationbetween the UAV?s is constantly disrupted due todynamic changes in the field, the constant flow ofupstream and downstream data improves the overallefficiency of the UAV?s in the tree; and (iii) task assignment means configured so that each UAV, using a graph-theoretic approach, locates all detectableattack targets; identifies said attack targets; computesthe distance to each of said attack targets; and produces 21 an attack plan based on system parameters, such thatsaid attack plan optimizes the distances between saidUAV?s to said attack targets. The hierarchical system according to claim 1, comprising : (i) two or more armed UAV?s dispatched onto a theaterenvironment in order to search, detect and attack time-critical attack targets; (ii) Hocking means based on a behavioral heuristicalgorithm wherein said algorithm controls the velocityand heading of the UAV?s and is configured so that eachUAV communicates with its closest neighbors only, andcontrol information comprising Hocking data propagatesfrom node to node using a tree management orhierarchical protocol; (iii) wireless ad-hoc communications means between theUAV?s as follows : for communicating attack target listand Hocking information both from the root downstreamtowards other nodes in the sub-trees and from each nodeupstream towards the root; the root node gathers taskassignment and Hocking data calculated by its sub-trees, calculates global functions, task assignment andHocking data for the tree; the root node distributes saidglobal functions, task assignment and flocking data backto its sub-trees; in conditions where communicationbetween the UAV?s is constantly disrupted due todynamic changes in the Held, the constant How ofupstream and. downstream data improves the overallefficiency of the UAV?s in the tree; and 22 (iv) task assignment means configured so that each UAV, using a graph-theoretic approach, locates all detectableattack targets; identifies said attack targets; computesthe distance to each of said attack targets; and producesan attack plan based on system parameters, such thatsaid attack plan optimizes the distances between saidUAV?s to said attack targets. The hierarchical system according to claim 1, comprising : (i) two or more armed UAV?s dispatched onto a theaterenvironment in order to search, delect and attack time-critical attack targets; (ii) flocking means based on a behavioral heuristicalgorithm wherein said algorithm controls the velocityand heading of the UAV?s and is configured so that eachUAV communicates with its closest neighbors only, andcontrol information comprising Hocking data propagatesfrom node to node using a tree management orhierarchical protocol; and (iii) task assignment capabilities configured so that eachUAV, using a graph-theoretic approach, locates alldetectable attack targets; identifies said attack targets; computes the distance to each of said attack targets; andproduces an attack plan based on system parameters, such that said attack plan optimizes the distancesbetween said UAV?s to said attack targets. The hierarchical system according to claim 1, comprising : 23 (!) two or more armed UAV?s dispatched onto a theaterenvironment in order to search, detect and attack time-critical attack targets; (ii) wireless ad-hoc communications means between theUAV?s as follows : for communicating attack target listand flocking information both from the root downstreamtowards other nodes in the sub-trees and from each nodeupstream towards the root; the root node gathers taskassignment and flocking data calculated by its sub-trees, calculates global functions, task assignment andflocking data for the tree; the root node distributes saidglobal functions, task assignment and flocking data backto its sub-trees; in conditions where communicationbetween the UAV?s is constantly disrupted due todynamic changes in the field, the constant flow ofupstream and downstream data improves the overallefficiency of the UAV?s in the tree; and (iii) task assignment capabilities configured so that eachUAV, using a graph-theoretic approach, locates alldetectable attack targets; identifies said attack targets; computes the distance to each of said attack targets; andproduces an attack plan based on system parameters, such that said attack plan optimizes the distancesbetween said UAV?s to said attack targets. The hierarchical system according to claim 1, comprising : (i) two or more armed UAV?s dispatched onto a theaterenvironment in order to search, detect and attack time-critical attack targets; 24 (ii) flocking means based on a behavioral heuristicalgorithm wherein said algorithm controls the velocityand heading of the UAV?s and is configured so that eachUAV communicates with its closest neighbors only, andcontrol information comprising flocking data propagatesfrom node to node using a tree management orhierarchical protocol; and (iii) wireless ad-hoc communications means between theUAV?s as follows : for communicating attack target listand flocking information both from the root downstreamtowards other nodes in the sub-trees and from each nodeupstream towards the root; the root node gathers taskassignment and flocking data calculated by its sub-trees, calculates global functions, task assignment andflocking data lor the tree; the root node distributes saidglobal functions, task assignment and flocking data backto its sub-trees; in conditions where communicationbetween the UAV?s is constantly disrupted due todynamic changes in the field, the constant flow ofupstream and downstream data improves the overallefficiency of the UAV?s in the tree. 6. The hierarchical system according to claim 1, wherein said task assignmentcapabilities are configured so that : (i) each node Ui in a tree (or a sub-tree) locates alldetectable attack targets, identifies them and computesits distance to each attack target; the attack target ID isthe attack target location; (ii) at each time step t (i), a node v constructs a weightedbipartite graph Bv[t(i)] representing the distances 25 between each Ui and Tj related to the sub-tree rooted at v; (iii) three events that lead to the creation of a new bipartitegraph Bv[t(i)'¦ include : (a) a new B?[t(i+I)]. is receivedfrom one of v's children; (b) a new. B[.v[t(i+1)] isreceived from v's father; and (c) there is a change in theattack target list L of v, as a new attack target is detectedor an old attack target disappears or is destroyed; Ineach of these events, a new Bv[t(i+1)]. is computed bymerging Bu[t(i+1)] or Brv[t(i+1)] or L into Bv[t(i+l)J; (iv) . the node v computes a minimum weighted matching Mv[t(i+i)¦ of Bv[t(i+I)¦ obtaining an attack plan thatminimizes the sum of distances of the UAV?s in the sub- (v) when a node v receives an attack plan M¦, v[ t(i+1)] fromits father, it checks to see if it is assigned a new attacktarget; if so, it abandons its current attack target andstarts to engage the assigned attack target; and (vi) the attack plan M! : v[t(i+1)]. is sent to all the children ofthe current node. | G06F
6667 | CN202939490U | 无人机自动驾驶仪 | 2012-11-29 | 未缴年费 | 沈阳中测无人机科技有限公司 | 本实用新型涉及一种无人机自动驾驶仪，其包括驾驶仪硬件板，硬件板上设有电源接口及外部转接线，内部设置双CPU、姿态传感器组及伺服机构，CPU包括第一微处理器和第二微处理器, 第一微处理器设有飞行控制模块，第二微处理器设有计算飞行器姿态信息的姿态解算模块；姿态传感器组的测量信号经传感器外围电路处理后，经A/D转换器转换为数字信号后输入到第二微处理器, 第二微处理器对飞机姿态参数进行解算之后传送给第一微处理器，第一微处理器将控制指令送往伺服机构。本实用新型提高了自动驾驶仪的数据处理速度和控制响应速度，采用内置传感器进行姿态测量有利于多传感器数据的融合和优化，并可测得飞行器的全姿态信息。 | 无人机自动驾驶仪，包括驾驶仪硬件板，硬件板上设有电源接口及外部转接线；其特征在于硬件板上设置双CPU、姿态传感器组及伺服机构，CPU包括第一微处理器和第二微处理器, 第一微处理器设有飞行控制模块，第二微处理器设有计算飞行器姿态信息的姿态解算模块；姿态传感器组的测量信号经传感器外围电路处理后，经A/D转换器转换为数字信号后输入到第二微处理器, 第二微处理器对飞机姿态参数进行解算之后，通过内部SPI接口将数据传送给第一微处理器，第一微处理器将控制指令送往伺服机构。 | G05D1/10
6668 | KR1020130002492A | 用于无人飞行器的飞行控制方法和系统 | 2011-06-29 | 未缴年费 | Nes Tec Co Ltd | 目的 : 一种无人空气的一飞行控制系统的车辆所述空气是提供以准确地控制所述的运动车辆通过控制所述空气的车辆半自动模式。构成 : 一个无线通信单元(21)接收一个控制信号的一个远程控制器。一控制器(22)支持一种手动模式，自动模式，和一个半自动模式。所述手动模式执行一个详细的飞行所述远程控制器的操作根据所述控制信号。所述的自动模式执行根据预编程设置所述飞行操作的细节。该半自动模式执行一个详细的飞行操作部根据所述编程的设定和该其它所述的细节的飞行操作部根据所述控制信号的所述远程控制器。一驱动器(23)驱动一个无人空气车辆通过所述控制信号。[参考标号](21)无线通信单元; (22)的控制器; (23)驱动器版权kipo2013 | 1. Remote controller for a wireless communication unit for receiving a control signal; according to the control signal and the remote controller to perform the operation details of a manual mode of flight of the particles, wherein the detailed as the preprogrammed setting operation is performed in the automatic mode of flight of the particles, wherein the detailed setting program as part of the flight operation and remaining operations are performed in accordance with control signals the remote controller to perform a control unit for supporting a semiautomatic mode the flight control system of a drone. | G05D1/10
6669 | EP1995174A2 | 用于垂直起飞的方法从和着陆在倾斜表面 | 2008-02-21 | 撤回 | Honeywell International Inc | 起飞和降落方式被加入到一飞行控制系统的一个垂直取-关和着陆(vtol)无人空气车辆(uav)。所述起飞和降落模式使用数据可用到所述飞行控制系统和所述垂直起降无人机的现有控制表面和节气门控制。作为一种结果，所述垂直起降无人机可从倾斜的上表面和土地takcoff无所使用的着陆齿轮机构设计到所述倾斜表面上水平所述的无人机。 | A method for landing an unmanned air vehicle on an inclined surface, comprising in combination : descending vertically above the inclined surface; detecting a pressure differential caused by the inclined surface; counteracting motion caused by the pressure differential; detecting when the unmanned air vehicle contacts the inclined surface; when the unmanned air vehicle contacts the inclined surface, rotating the unmanned air vehicle until the unmanned vehicle has landed on the inclined surface. | B64C27/20
6670 | KR1020130037697A | 所述冲突防止车辆无人的天线系统和方法 | 2013-03-12 | 驳回 | Rho In Chul | 目的 : 一种无人机的一个防撞系统和一种防止其被提供的方法，以防止碰撞一飞行期间由所述高度数据中提取一个通道中的高山或建筑物上。构成 : 一个导频指定的飞行路径从一个当前位置(110)到下一个位置(120)上的一个二维电子地图使用各种工具包括一个电子笔和鼠标。一个路由用于移动到下一个位置被指定为一个圆形旋转一个线性路径上的定心(130); 一曲线路径，和一个特定位置。飞高度和速度被设定，同时移动到下一个位置。一个自动的无人机操作的一个路由，一高度，和一个速度被设定的所述基于导频在一个GPS。所述的无人机之间的中间通道上的所有所述高度数据中提取所述当前位置和所述下一位置，从一个电子基于MAP的在所述GPS坐标数据。[参考标号](110)当前位置; (120)的下一个位置; 版权 kipo 2013 | 1. 2-Dimensional electronic rotary and fixed wing over the map of the UAV setting during movement due to subsequent movement path (altitude) flight altitude occurs due to the problem which can prevent collisions method, on the electronic map 2-dimensional electronic pen operator, and hands of the UAV using a mouse to a next destination, flight altitude destination, velocity and flight path is set. Next destination designated by the movement of the operator the current flight altitude and flight path, flight altitude with the movement of the destination and the destination cartridge for moving the flight altitude coordinates via GPS based on extracted. (a) With the movement of the operator is in the flight path to the destination specified flight altitude is higher than the acid or buildings and the like whether coordinates of obstacles GPS based on analyzing the path of travel under highly with; (b) during the designated altitude than the path of travel imposed on the high level of the operator when an obstacle which advance warning to the operator thereby moves to the next destination of the UAV flight path altitude to modify modifies or method. | G05D1/10
6671 | CN202863762U | 一种灭蚊用仿生侦察无人机 | 2012-10-31 | 未缴年费 | 无锡同春新能源科技有限公司 | 本实用新型涉及一种灭蚊用仿生侦察无人机，属于卫生防疫技术领域。在机身的前方安装螺旋桨推进器、在机身的右侧安装右机翼、右太阳能电池和右高频率超声波发射装置，在机身的左侧安装左机翼、左太阳能电池和左高频率超声波发射装置，在机身的前半部安装动力输出轴、电动机、右控制器、左控制器、导电线、储能电池；在机身的后半部安装高频率超声波回声声纳、回声定位系统、回声定位发射天线、无线遥控导航系统、无线遥控导航接收天线、导电线，在机身的尾部安装有尾翼。在地面上安装蚊子信息计算机处理中心、分析及储存系统和灭蚊侦察指挥中心、在中心的上面安装灭蚊侦察指令发射天线。另安装无线遥控导航发射天线、计算机系统和信息储存系统。 | 一种灭蚊用仿生侦察无人机，其特征是，由机身(2)、螺旋桨推进器(3)、右机翼(4)、左机翼(5)、右太阳能电池(6)、左太阳能电池(7)、右控制器(8)、左控制器(9)、右高频率超声波发射装置(10)、左高频率超声波发射装置(11)、电动机(12)、动力输出轴(13)、导电线(14)、储能电池(15)、高频率超声波回声声纳(16)、回声定位系统(17)、回声定位发射天线(18)、无线遥控导航系统(19)、无线遥控导航接收天线(20)、尾翼(21)共同组成一种灭蚊用仿生侦察无人机(1)，无线遥控导航发射天线(22)、无线遥控导航计算机系统(23)、无线遥控导航信息储存系统(24)共同组成一种灭蚊用仿生侦察无人机(1)的无线遥控导航地面指挥系统，蚊子信息接收天线(25)、蚊子信息计算机处理中心(26)、蚊子信息分析及储存系统(27)、灭蚊侦察指挥中心(28)、灭蚊侦察指令发射天线(29)、信息数据传输线(30)共同组成一种灭蚊用仿生侦察无人机(1)的地面灭蚊侦察信息系统，一种灭蚊用仿生侦察无人机(1)在执行灭蚊侦察任务时的下方有芦苇荡(31)、浅水面(32)和飞舞的蚊群(33)；在机身(2)的前方安装螺旋桨推进器(3)，在机身(2)的右侧安装右机翼(4)，在右机翼(4)的表面上安装右太阳能电池(6)和右高频率超声波发射装置(10)，在机身(2)的左侧安装左机翼(5)，在左机翼(5)的表面上安装左太阳能电池(7)和左高频率超声波发射装置(11)，在机身(2)的前半部安装动力输出轴(13)、电动机(12)、右控制器(8)、左控制器(9)、导电线(14)、储能电池(15)，在机身(2)的后半部安装高频率超声波回声声纳(16)、回声定位系统(17)、回声定位发射天线(18)、无线遥控导航系统(19)、无线遥控导航接收天线(20)、导电线(14)，在机身(2)的尾部安装有尾翼(21)，在蚊子信息接收天线(25)的下面安装蚊子信息计算机处理中心(26)，在蚊子信息计算机处理中心(26)的下面安装蚊子信息分析及储存系统(27)，在蚊子信息分析及储存系统(27)的下面安装灭蚊侦察指挥中心(28)，在灭蚊侦察指挥中心(28)的上面安装灭蚊侦察指令发射天线(29)，在无线遥控导航发射天线(22)的下面安装无线遥控导航计算机系统(23)，在无线遥控导航计算机系统(23)的下面安装无线遥控导航信息储存系统(24)；右太阳能电池(6)通过导电线(14)与右控制器(8)连接，右高频率超声波发射装置(10)通过导电线(14)与右控制器(8)连接，右控制器(8)通过导电线(14)与电动机(12)连接，右控制器(8)通过导电线(14)与储能电池(15)连接，左太阳能电池(7)通过导电线(14)与左控制器(9)连接，左高频率超声波发射装置(11)通过导电线(14)与左控制器(9)连接，左控制器(9)通过导电线(14)与电动机(12)连接，左控制器(9)通过导电线(14)与储能电池(15)连接，电动机(12)通过动力输出轴(13)与螺旋桨推进器(3)连接，储能电池(15)通过导电线(14)与回声定位系统(17)连接，回声定位系统(17)通过内置导电线与回声定位发射天线(18)连接，储能电池(15)通过导电线(14)与无线遥控导航系统(19)连接，无线遥控导航系统(19)通过内置导电线与无线遥控导航接收天线(20)连接，无线遥控导航系统(19)通过导电线(14)与回声定位系统(17)连接，回声定位系统(17)通过导电线(14)与高频率超声波回声声纳(16)连接，无线遥控导航发射天线(22)通过内置导电线与无线遥控导航计算机系统(23)连接，无线遥控导航计算机系统(23)通过内置导电线与无线遥控导航信息储存系统(24)连接，蚊子信息接收天线(25)通过内置导电线与蚊子信息计算机处理中心(26)连接，蚊子信息计算机处理中心(26)通过内置导电线与蚊子信息分析及储存系统(27)连接，蚊子信息分析及储存系统(27)通过内置导电线与灭蚊侦察指挥中心(28)连接，灭蚊侦察指挥中心(28)通过内置导电线与灭蚊侦察指令发射天线(29)连接，灭蚊侦察指挥中心(28)通过信息数据传输线(30)与无线遥控导航信息储存系统(24)连接。 | B64C27/02
6672 | CN202863768U | 一种灭蚊用喷药战斗无人机 | 2012-10-31 | 未缴年费 | 广州中科雅图信息技术有限公司 | 本实用新型涉及一种灭蚊用喷药战斗无人机，属于卫生防疫技术领域。在机身的前部安装螺旋桨推进器，在机身的右侧安装右机翼，在机身的左侧安装左机翼，在机身的尾部安装尾翼。在机身的前部安装燃油发动机、燃油箱、输油管、动力输出轴、动力输出装置，在机身的中部安装储液体灭蚊剂箱、吸液管、高压喷雾装置，在右机翼和左机翼的下面安装高压喷雾管和高压喷雾口，在机身的后部安装锂离子电池、导电线、灭蚊信息计算机系统、无线遥控导航系统、接收天线甲、接收天线乙。燃油发动机通过动力输出轴向螺旋桨推进器提供动力、同时通过动力输出装置提供喷雾动力。由地面导航指挥系统发出导航指令、地面灭蚊战斗指挥系统发出灭蚊战斗指令。 | 一种灭蚊用喷药战斗无人机，其特征是，由螺旋桨推进器(2)、机身(3)、右机翼(4)、左机翼(5)、尾翼(6)、燃油发动机(7)、燃油箱(8)、输油管(9)、动力输出轴(10)、动力输出装置(11)、储液体灭蚊剂箱(12)、吸液管(13)、高压喷雾装置(14)、高压喷雾管(15)、高压喷雾口(16)、锂离子电池(17)、导电线(18)、计算机灭蚊信息系统(19)、无线遥控导航系统(20)、接收天线甲(21)接收天线乙(22)共同组成用于歼灭蚊群(23)的一种灭蚊用喷药战斗无人机(1)，无线遥控导航发射天线(24)、无线遥控导航计算机系统(25)、无线遥控导航信息储存系统(26)共同组成一种灭蚊用喷药战斗无人机(1)的地面导航指挥系统，蚊子信息接收天线(27)、蚊子信息计算机处理中心(28)、蚊子信息分析及储存系统(29)、灭蚊战斗指挥中心(30)、灭蚊战斗指令发射天线(31)、信息传输线(32)共同组成一种灭蚊用仿生侦察无人机(1)的地面灭蚊战斗指挥系统；在机身(3)的前部安装螺旋桨推进器(2)，在机身(3)的右侧安装右机翼(4)，在机身(3)的左侧安装左机翼(5)，在机身(3)的尾部安装有尾翼(6)，在机身(3)的前部安装燃油发动机(7)、燃油箱(8)、输油管(9)、动力输出轴(10)、动力输出装置(11)，在机身(3)的中部安装储液体灭蚊剂箱(12)、吸液管(13)、高压喷雾装置(14)，在右机翼(4)和左机翼(5)的下面安装高压喷雾管(15)和高压喷雾口(16)，在机身(3)的后部安装锂离子电池(17)、导电线(18)、计算机灭蚊信息系统(19)、无线遥控导航系统(20)、接收天线甲(21)接收天线乙(22)；燃油箱(8)通过输油管(9)与燃油发动机(7)连接并相通，燃油发动机(7)通过动力输出轴(10)与螺旋桨推进器(2)连接，燃油发动机(7)通过动力输出装置(11)与高压喷雾装置(14)连接，高压喷雾装置(14)通过高压喷雾管(15)与高压喷雾口(16)连接，高压喷雾装置(14)通过吸液管(13)与储液体灭蚊剂箱(12)连接并相通，锂离子电池(17)通过导电线(18)与计算机灭蚊信息系统(19)连接，计算机灭蚊信息系统(19)通过内置导电线与接收天线甲(21)连接，锂离子电池(17)通过导电线(18)与无线遥控导航系统(20)连接，无线遥控导航系统(20)通过内置导电线与接收天线乙(22)连接，无线遥控导航发射天线(24)通过内置导电线与无线遥控导航计算机系统(25)连接，无线遥控导航计算机系统(25)通过内置导电线与无线遥控导航信息储存系统(26)连接，蚊子信息接收天线(27)通过内置导电线与蚊子信息计算机处理中心(28)连接，蚊子信息计算机处理中心(28)通过内置导电线与蚊子信息分析及储存系统(29)连接，蚊子信息分析及储存系统(29)通过内置导电线与灭蚊战斗指挥中心(30)连接，灭蚊战斗指挥中心(30)与灭蚊战斗指令发射天线(31)连接，灭蚊战斗指挥中心(30)通过信息传输线(32)与无线遥控导航信息储存系统(26)连接。 | B64D1/18
6673 | CN103019249A | 一种应用在无人机上的提高导航解算精度的方法 | 2012-11-13 | 撤回 | 北京航空航天大学 | 本发明公开了一种应用在无人机上的提高导航解算精度的方法，属于航空自动化控制领域，具体包括以下几个步骤：步骤一：获取无人机的从点、到点与当前位置信息；步骤二：将从点、到点和当前位置的40位浮点类型的经度、纬度、高度数据进行拆分，得到40位浮点类型数据的三角函数方程；步骤三：根据步骤一得到的无人机的从点、到点与当前位置信息，获取侧偏距和侧偏移速度，根据侧偏距和侧偏移速度对无人机跟踪航线进行纠偏；本发明运用40位浮点类型的导航解算可以减小运算过程中产生的截断误差，提高计算精度。当DGPS的定位精度为0.1m时，40位浮点类型的导航解算的侧偏距输出精度能达到0.3m，能满足精确制导、起飞和着陆控制。 | 一种应用在无人机上的提高导航解算精度的方法，其特征在于，包括以下几个步骤：步骤一：获取无人机的从点、到点与当前位置信息；飞机的从点、到点、当前位置各包含经度、纬度与高度信息，通过导航设备，获取无人机的从点、到点与当前位置信息，信息为40位浮点类型的数据信息，40位浮点类型简称为Double40类型；步骤二：将从点、到点和当前位置的40位浮点类型的经度、纬度、高度数据进行拆分，得到40位浮点类型数据的三角函数方程；DSP芯片中32位浮点类型标识为double，40位浮点类型标识为longdouble，将32位浮点类型的数值标识为Double32，将40位浮点类型标识为Double40；设经度或者纬度或者高度的40位浮点类型数据为x，按x＝x0+dx将数据拆分成小数点5位以前的数与小数点5位后的数，其中x0表示小数点5位以前的数，为Double32类型，dx表示小数点5位后的数，由Double40类型转存储为Double32；则有：f(x)＝f(x0)+f′(x0)dx (4)其中，f(x)表示Double40类型参数x的函数，x0为Double32类型参数，f(x0)表示Double32类型参数x0的函数，f(x0)、f′(x0)直接使用Double32类型库函数，实现Double40数据类型函数f(x)的计算；当f(x)为三角函数时，根据式(4)，由Double32类型三角函数计算Double40类型三角函数，具体为：cos(x)＝(Double40)(cos((Double32)x0))‑dx×(Double40)sin((Double32)x0)sin(x)＝(Double40)(sin((Double32)x0))+dx×(Double40)cos((Double32)x0)tg(x)＝(Double40)(tg((Double32)x0))+dx/temp (5)arctg(x)＝(Double40)arctg((Double32)x0)+dx/(1.0+x0×x0)arccos(x)＝(Double40)arccos((Double32)x0)‑dx/((Double40)sqrt((Double32)(1.0‑x0×x0)))步骤三：根据步骤一得到的无人机的从点、到点与当前位置信息，获取侧偏距和侧偏移速度，根据侧偏距和侧偏移速度对无人机跟踪航线进行纠偏；根据步骤一得到的无人机的从点、到点与当前位置信息，步骤二得到从点、到点和当前位置的40位浮点类型的经度、纬度、高度数据的三角函数方程，导航解算出侧偏距和侧偏移速度，根据侧偏距和侧偏移速度对无人机跟踪航线进行纠偏。 | G05D1/10
6674 | CN202838026U | 三翼双桨重组式无人机UAV自动控制系统 | 2012-09-21 | 未缴年费 | 苏州工业园区职业技术学院 | 本实用新型的三翼双桨重组式无人机UAV自动控制系统，为了提高运算速度，保证无人机UAV控制系统的稳定性和可靠性，本实用新型在单片的DSP处理器中引入FPGA处理器，形成基于DSP+FPGA的双核处理器，并舍弃了传统无人机采用单桨的结构，在此系统中引入了单翼正反桨的结构，这使得系统的动力性能大大提高，为了延长无人机的航拍时间，系统采用高性能的锂离子电池，实现单一控制器同步控制六轴电机的功能，把无人机UAV控制系统中工作量最大的多轴伺服系统和数据信号处理交给FPGA处理，充分发挥FPGA数据处理速度较快的特点，实现了DSP处理器与FPGA处理器的分工，把DSP处理器从繁重的工作量中解脱出来。 | 一种三翼双桨重组式无人机UAV自动控制系统，其特征在于，包括处理器单元、控制器、第一电机、第二电机、第三电机、第四电机、第五电机、第六电机、信号处理器、无人机以及地面无线控制台，所述的处理器单元与地面无线控制台通讯，所述的处理器单元发出控制信号至所述控制器，通过所述的控制器把控制信号分为第一驱动信号、第二驱动信号、第三驱动信号、第四驱动信号、第五驱动信号以及第六驱动信号，所述的第一驱动信号、第二驱动信号、第三驱动信号、第四驱动信号、第五驱动信号和第六驱动信号分别控制所述的第六电机、第一电机、第二电机、第四电机、第三电机以及第五电机，其中，通过所述的第一电机的第二驱动信号、通过所述的第二电机的第三驱动信号、通过所述的第三电机的第五驱动信号、通过所述的第四电机的第四驱动信号、通过所述的第五电机的第六驱动信号和通过所述的第六电机的第一驱动信号经过信号处理器合成之后，控制无人机的运动。 | G05D1/08
6675 | CN202838027U | 一种无人飞行器一体化地面站设备 | 2012-09-28 | 期限届满 | 镁科众思科技(佛山)有限公司 | 本实用新型公开了一种无人飞行器一体化地面站设备，包括：遥控指令输入模块；连接所述遥控指令输入模块的控制器；连接所述控制器的无线通信模块；连接所述无线通信模块的天线；以及连接所述控制器的显示器。本实用新型通过将遥控器和地面站整合在一起，减少了设备的数量，能够使飞行器驾驶员更加方便的了解飞行器运行参数，更容易调整飞行动作。 | 一种无人飞行器一体化地面站设备，其特征在于，包括：遥控指令输入模块；连接所述遥控指令输入模块的控制器；连接所述控制器的无线通信模块；连接所述无线通信模块的天线；以及连接所述控制器的显示器。 | G05D1/10
6676 | CN102968123A | 无人机自动驾驶仪 | 2012-11-29 | 驳回 | 沈阳航天中测科技有限公司 | 本发明涉及一种无人机自动驾驶仪，其包括驾驶仪硬件板，硬件板上设有电源接口及外部转接线，内部设置双CPU、姿态传感器组及伺服机构，CPU包括第一微处理器和第二微处理器, 第一微处理器设有飞行控制模块，第二微处理器设有计算飞行器姿态信息的姿态解算模块；姿态传感器组的测量信号经传感器外围电路处理后，经A/D转换器转换为数字信号后输入到第二微处理器, 第二微处理器对飞机姿态参数进行解算之后传送给第一微处理器，第一微处理器将控制指令送往伺服机构。本发明提高了自动驾驶仪的数据处理速度和控制响应速度，采用内置传感器进行姿态测量有利于多传感器数据的融合和优化，并可测得飞行器的全姿态信息。 | 无人机自动驾驶仪，包括驾驶仪硬件板，硬件板上设有电源接口及外部转接线；其特征在于硬件板上设置双CPU、姿态传感器组及伺服机构，CPU包括第一微处理器和第二微处理器, 第一微处理器设有飞行控制模块，第二微处理器设有计算飞行器姿态信息的姿态解算模块；姿态传感器组的测量信号经传感器外围电路处理后，经A/D转换器转换为数字信号后输入到第二微处理器, 第二微处理器对飞机姿态参数进行解算之后，通过内部SPI接口将数据传送给第一微处理器，第一微处理器将控制指令送往伺服机构。 | G05D1/10
6677 | CN202795060U | 3G警务无人机管控系统 | 2012-07-27 | 避重放弃 | 常州天鹅科技有限公司 | 本实用新型公开了3G警务无人机管控系统，包括空中飞行单元和地面测控单元；所述空中飞行单元包括无人机飞行平台和控制无人机飞行平台飞行的智能控制装置；所述无人机飞行平台包括中央机体、均匀分布在中央机体的外端周边的多组动力装置、以及安装在中央机体上的摄像模块；所述地面测控单元包括信息接收部分、信息处理部分和3G视频传输模块；所述信息接收部分和3G视频传输模块均与信息处理部分电连接；所述地面测控单元的信息接收部分和3G视频传输模块分别与空中飞行单元的无人机飞行平台以及警用3G移动视频监控与指挥系统通信。本实用新型实现了空/地一体化的3G移动视频的监控与指挥，满足当今警务工作，提高出警和监控、处理事件的效率。 | 3G警务无人机管控系统，其特征在于：包括空中飞行单元(1)和地面测控单元(2)；所述空中飞行单元(1)包括无人机飞行平台(11)和控制无人机飞行平台(11)飞行的智能控制装置(12)；所述无人机飞行平台(11)包括中央机体、均匀分布在中央机体的外端周边的多组动力装置、以及安装在中央机体上的摄像模块(111)；所述地面测控单元(2)包括信息接收部分(21)、信息处理部分(22)和3G视频传输模块(23)；所述信息接收部分(21)和3G视频传输模块(23)均与信息处理部分(22)电连接；所述地面测控单元(2)的信息接收部分(21)和3G视频传输模块(23)分别与空中飞行单元(1)的无人机飞行平台(11)以及警用3G移动视频监控与指挥系统(3)通信。 | G05D1/10
6678 | CN202795061U | 旋翼无人飞行器地面站 | 2012-08-11 | 未缴年费 | 山西亚太数字遥感新技术有限公司 | 本实用新型公开了一种旋翼飞行器的控制装置，特别是涉及一种旋翼无人飞行器地面站，包括箱体，箱体内设置有主控制器、第一供电装置、第二供电装置、稳压模块、TV显示模块和视频无线接收模块，第一供电装置与主控制器电连接，第二供电装置为TV显示模块和视频无线接收模块供电，在第二供电装置与TV显示模块和视频无线接收模块的线路上均设置有稳压模块，第二供电装置的主线路上设置有电压显示模块，TV显示模块与所述视频无线接收模块通过视频线和音频线连接，视频无线接收模块连接有数码管显示模块；本实用新型具有方便携带、图显清晰、功能多样、控制简单的特点。 | 旋翼无人飞行器地面站，包括箱体，其特征在于：所述箱体内设置有主控制器、第一供电装置、第二供电装置、稳压模块、TV显示模块和视频无线接收模块；所述第一供电装置与所述主控制器电连接；所述第二供电装置为TV显示模块和视频无线接收模块供电，在所述第二供电装置与所述TV显示模块和视频无线接收模块的线路上均设置有稳压模块，所述第二供电装置的主线路上设置有电压显示模块；所述TV显示模块与所述视频无线接收模块通过视频线和音频线连接，所述视频无线接收模块连接有数码管显示模块。 | G05D1/10
6679 | CN202760047U | 一种无人航空器用喷洒装置 | 2012-09-25 | 未缴年费 | 湖南省库塔科技有限公司 | 本实用新型公开了一种无人航空器用喷洒装置，所述喷洒装置包括混合喷头(1)、气管(3)、气泵(4)、液体输送管(5)和储液箱(6)，所述混合喷头(1)通过所述气管(3)与所述气泵(4)连接，所述混合喷头(1)通过所述液体输送管(5)与所述储液箱(6)连接。本实用新型的无人航空器用喷洒装置通过将高压气体和被喷洒的液体在混合喷头处汇合，高压气体会将被喷洒液体吹散物化，雾化效果好。另一方面，液体的粘度要求可以适当降低，部分药剂甚至可以不用稀释。该喷洒装置成本低，维护简单。 | 一种无人航空器用喷洒装置，其特征在于，所述喷洒装置包括混合喷头(1)、气管(3)、气泵(4)、液体输送管(5)和储液箱(6)，所述混合喷头(1)通过所述气管(3)与所述气泵(4)连接，所述混合喷头(1)通过所述液体输送管(5)与所述储液箱(6)连接。 | A01M7/00
6680 | CN202758071U | 一种无人机农药喷洒质量的监控系统 | 2012-05-29 | 期限届满 | 无锡汉和航空技术有限公司 | 本实用新型提供了一种无人机农药喷洒质量的监控系统，包括，设置于无人机内的第一GPS模块、喷头、喷洒系统计算机及发射机；设置于地面站内的第二GPS模块、接收机及地面站计算机；数据库；其中，所述第一GPS模块用以获取无人机的飞行数据；所述喷洒系统计算机用以接收该飞行数据并通过发射机发射数据包到接收机；所述喷头根据喷洒系统计算机计算的喷洒量进行农药喷洒作业；所述接收机用以接收发射机发送的数据包，并传输至地面站计算机；所述第二GPS模块用以定义喷洒区域坐标。通过本实用新型，实现了对无人机农药喷洒质量的有效监控与管理。 | 一种无人机农药喷洒质量的监控系统(100)，其特征在于，包括，设置于无人机(10)内的第一GPS模块(1)、喷头(2)、喷洒系统计算机(3)及发射机(5)；设置于地面站(20)内的第二GPS模块(6)、接收机(7)及地面站计算机(8)；数据库(30)；其中，所述第一GPS模块(1)用以获取无人机的飞行数据；所述喷洒系统计算机(3)用以接收该飞行数据并通过发射机(5)发射数据包到接收机(7)；所述喷头(2)根据喷洒系统计算机(3)计算的喷洒量进行农药喷洒作业；所述接收机(7)用以接收发射机(5)发送的数据包，并传输至地面站计算机(8)；所述第二GPS模块(6)用以定义喷洒区域坐标。 | G01S19/14
6681 | CN202758242U | 基于ARM和FPGA架构的固定翼无人机自动驾驶仪 | 2012-09-05 | 避重放弃 | 北京理工大学 | 本实用新型涉及一种基于ARM和FPGA架构的固定翼无人机自动驾驶仪，属于嵌入式控制、无人机技术领域。本实用新型采用双处理器结构，主处理器负责控制计算，协处理器负责信号采集和输出，将协处理器设计作为主处理器的外设，主处理器可以按操作自身存储空间的方式对协处理器进行操作，减少了两个处理器之间因为交换数据而产生的额外工作量，分工明确，系统响应速度快；并采用顶层模块加若干底层模块的设计思想，层次分明，并且在A/D模块的读取中采取状态机的方法进行，工作效率更高。 | 基于ARM和FPGA架构的固定翼无人机自动驾驶仪，其特征在于：包括处理器模块，FLASH模块，SDRAM模块，FPGA配置模块，传感器模块，A/D转换模块，舵机控制信号输出模块，遥控接收机模块，数传电台模块，GPS接收机模块，串口可扩展模块，复位电路模块，系统供电模块；其中，处理器模块基于ARM和FPGA架构，包括主处理器ARM与协处理器FPGA；传感器模块包括三轴角速率陀螺、三轴加速度计、动压传感器、静压传感器；主处理器包括串口通信模块、控制导航模块、解姿态解算模块、遥控量接收模块、传感器读取模块和控制量输出模块；串口通信模块和传感器读取模块的输出分别连接至控制导航模块和姿态解算模块，姿态解算模块的输出与控制导航模块相连，控制导航模块和遥控量接收模块的输出分别与控制量输出模块相连；协处理器作为主处理器的外设，主处理器按操作自身存储空间的方式对协处理器进行操作；主处理器和协处理器通过数据线和地址线连接，数据线设计为8根，数据以字节的形式传送；与协处理器连接的每一个传感器分配一个独立固定的地址空间，主处理器通过地址线直接对特定地址进行读写，实现对该地址相对应的传感器进行操作，传感器读取的数据直接通过数据线传递到主处理器，实现了双处理器之间的数据交换；协处理器包括顶层模块、A/D读取模块、毛刺去除模块、接收机读取模块、气压传感器读取模块和PWM信号输出模块；顶层模块分别与A/D读取模块、接收机读取模块、气压传感器读取模块和PWM信号输出模块相连接，毛刺去除模块与接收机读取模块连接；顶层模块与主处理器进行数据交换，通过识别主处理器地址线上发过来的地址，判断操作指令并对A/D读取模块、接收机读取模块、气压传感器读取模块或PWM信号输出模块进行相应的操作，将获得的数据传回给主处理器；A/D读取模块通过模拟SPI接口与A/D转换器相连，实现数据输入和输出的控制；接收机读取模块采集手控接收机的PWM信号，毛刺去除模块与遥控接收机的各个输入通道相连，对接收机的输入信号进行去噪处理，避免噪声信号对自驾仪的干扰；气压传感器模块与动压、静压传感器通过模拟的SPI接口相连；PWM信号输出模块与舵机控制输出模块相连，接收从顶层模块传过来的PWM信号，经过处理之后输出到舵机控制输出模块；传感器模块包括三轴角速率陀螺、三轴加速度计、动压传感器、静压传感器；各部分输出与A/D转换模块相连；动压传感器用来测量无人机飞行中的动压，静压传感器用来测量无人机的静压，二者为数字传感器，通过模拟的SPI接口与协处理器FPGA连接；A/D转换模块完成三轴角速率陀螺、三轴加速度计及系统输入的飞控电压的模数转换，通过模拟SPI接口与FPGA连接；舵机控制输出模块与FPGA连接，对FPGA输出的舵机控制PWM信号进行放大，并输出到无人机的各个舵机上；遥控接收机模块接收外围的RC接收机的PWM控制信号，与FPGA相连；数传电台模块通过串口通信协议与主处理器相连，完成自驾仪与地面站之间的数据交换；GPS接收机模块通过串口通信协议与主处理器连接，实时接收GPS信息并传送给自驾仪；系统供电模块对外围的直流供电电压进行分类转换；系统各组成的连接关系为：数传电台模块、GPS接收机模块和串口扩展模块分别连接至主处理器的串口通信模块；主处理器的遥控量接收模块、传感器读取模块和控制量输出模块分别与协处理器的顶层模块相连；FLASH模块、SDRAM模块分别与主处理器扩展接口相连；FPGA配置模块与协处理器的配置接口相连；复位电路模块分别连接到ARM和FPGA的复位引脚；系统供电模块分别为ARM、FPGA、A/D转换模块提供合适的工作电压。 | G05D1/10
6682 | EP2236417A1 | 一种无人的方法和装置，用于控制所述的姿态三个天线的车辆使用仅一个轴线-轴线磁强计 | 2010-01-22 | 撤回 | Honeywell International Inc | 仅一个的一种三-轴的轴线测量磁强计是在使用以控制所述性能的至少一个校正作用在一个车辆无人天线(“无人机”)。在一个实施例，一种方法包括接收从一个三-轴磁强计一种测量的一个姿态代表的一个无人机，其中所述测量的是只有一个轴线的所述磁强计，比较该测量到一个允许的范围姿态，确定使所述测量是不所允许的范围内的姿态，和在至少一个校正动作进行在所述的无人机。 | A method of operating an unmanned aerial vehicle (UAV), the method comprising : receiving from a three-axis magnetometer a measurement representative of an attitude of the UAV, wherein the measurement is of only one axis of the three-axis magnetometer, thereby reducing the amount of time required to determine the attitude of the UAV; comparing the measurement to an allowable range of attitudes; determining that the measurement is not within the allowable range of attitudes; andperforming at least one corrective action on the UAV. | B64C39/02
6683 | RU2011123531A | 所述远程的方法除了所述的无人飞行的飞行控制车辆和无人航空[sitema] | 2011-06-10 | 未缴年费 | куликов владимир евгеньевич; лернер илья израйлевич; сатовский борис львович | 字段 : 飞机工程。物质 : 编程的飞行路径是校正由于用于风的方向的干扰余量与在靶标救援位置到设定角度位置的靶标救援。靶标飞行路径到靶标救援位置被形成以代替靶标在预设的高度，以该点位于预定距离处从靶标救援位置和以直接该靶标到其救援的位置相反的风力干扰。靶标与靶标救援系统包括靶标和控制板位置互连通过无线信道。所述控制板允许定义并发送下列数据到所述靶标，即该风的方向在靶标救援干扰的位置，所述的角位置上控制所述靶标救援用于方向的位置与余量风力的扰动，此外，允许由于允许独立的飞行控制与用于所述数据。效果 : 较高飞行safety.3Cl，3显示 | 1. A method for remote UAV flight control from the control by transmitting control data on the UAV by radio and transmission of flight data from the UAV to the control station in which the exercise of the UAV flight preprogrammed path, when you need remote control of the UAV flight, wherein that determine the direction of the wind perturbations on UAV rescue position, taking into account which is programmed UAV flight path, determined in UAV flight process, the current direction of the wind perturbations on UAV rescue position, taking into account that exposes the angular position of the UAV rescue position, transmit data about the current direction of the wind disturbances on the UAV saving position of the control points on the UAV via radio, based on these data, if necessary, corrected on board UAVs, UAV flight path and carry flight of the UAV along this trajectory. | G08G5/04
6684 | US20110106344A1 | 用于监控无人驾驶飞机的相对速度计 | 2010-10-28 | 未缴年费 | Thales | 一种用于检查准备降落在移动车辆上的飞机的速度的装置，所述飞机具有当前垂直速度，称为第一速度，以及与移动车辆的垂直速度相关的垂直向下速度的阈值，称为“低阈值”，所述船舶具有绝对垂直速度，称为第二速度，所述装置包括显示器和用于接收来自所述飞机的数据，特别是其垂直绝对速度的装置。 该装置包括计算器，使得能够在显示器上生成刻度速度计，该刻度速度计包括指示第一竖直速度的固定光标和指示船舶速度的第二移动光标，第三移动光标指示低阈值，刻度以第一竖直速度的值为中心。 | 1. A device for checking speed intended for an aircraft ready to land on deck on a moving vehicle, the aircraft having a current vertical speed, called the first speed, the moving vehicle having a vertical speed, called the second speed, a first setpoint being defined, the said setpoint corresponding to the desired limit of vertical downward speed of the aircraft in relation to the vertical speed of the moving vehicle, the device comprising a display and means for receiving data originating from the aircraft, notably its vertical absolute speed, the device comprising a calculator making it possible to generate on the display a graduated speed gauge comprising a first fixed cursor indicating the value of the first speed and a second moving cursor indicating the value of the second speed, a third moving cursor indicating the first setpoint, the graduation being centred around the value of the first speed. | G05D3/12
6685 | KR1020130010409A | 用于无人操作方法和系统设备 | 2011-07-18 | 驳回 | Korea Advanced Institute Of Science And Technology | 目的 : 一种自动装置及其操作方法和系统被提供到连续供应一个服务通过移动一个等待一自动装置的自动装置到一个位置提供该业务。构成 : 一个第一的自动装置提供了一种业务在一个特定区域。一个功率源第一的电平被确认的自动装置(S110)。所述电源电平被降低小于一个预设的参考。一种替换信号是从第一产生的自动装置(S120)。一个第二的自动装置被移动到位置第一的自动装置(S130)。第一自动装置被返回到一个充电站(S140)。[参考标号](aa)开始; (bb)端; 一第一(S110)确定的功率电平自动装置，其提供服务; (S120)产生一个替换信号时，一标准是小于或等于所述预定标准; (S130)移动一第二的自动装置根据一替换信号; (S140)充电并返回一个第一的自动装置根据所述一个第二的自动装置运动版权kipo2013 | 1. Device operating method unmanned, the method 1 in the region currently being provided to the specific power source of the first device level service identifying unmanned; the power source is dropped below a preset reference level, wherein the first signal 1 from the device to generate an unmanned replacement; generated from the first device 1 according to the replacement signal unmanned atmospheric 2 1 the first device of the position of the first unmanned unmanned the step of moving; 2 the device 1 according to the movement of the first unmanned device returning to a filling station unmanned in that it comprises a device and method for operating an unmanned. | G05D1/02
6686 | CN202694151U | 用于无人飞行器操控终端装置 | 2011-12-16 | 未缴年费 | 保利国防科技研究中心有限公司 | 该实用新型公开了一种用于无人飞行器操控终端装置，由手控控制面板、平板计算机、无线数据链路传输电台组成。其中，手控控制面板为操控员提供实时控制飞行器飞行的功能。平板计算机主要担负综合信息显示和飞行任务规划的功能。在系统开始运行后将依靠GPS定位系统及无线数据链路传输电台实时显示出被控飞行器的飞行状态和轨迹以及主视角驾驶视野，方便操控员在遥控时对照观看。本实用新型的有益效果是：由于将飞行器的飞行状态和轨迹显示和手控控制合为一体，方便操控人员对照操作，因此可以使用成本较低的飞行增稳控制系统替换掉无人飞行器系统普遍采用的较昂贵的自驾飞控系统，同时最大限度提供方便直观的控制辅助功能，简化操控难度。 | 一种用于无人飞行器操控终端装置，具有操纵杆以控制无人飞行器的飞行，具有显示器以显示无人飞行器状态反馈信息，操控终端系统与无人飞行器之间的通讯以无线数据链路传输电台实现，其特征是：通过引入一台平板计算机将操控手柄和显示器以及无线通讯装置整合为一台手持操控终端系统，操控指令通过平板计算机处理后发送给无人飞行器，无人飞行器反馈信息传输给计算机主板处理后经由显示器显示输出。 | G05D1/10
6687 | CN202694152U | 无人机控制系统 | 2012-05-23 | 期限届满 | 西安翔宇航空科技股份有限公司 | 本实用新型公开了无人机控制系统，包括设置至少一个地面基站，所述地面基站包括无人机主控装置，飞行器切换装置和飞行状态显示模块，数据服务器，应急处理计算机，所述无人机主控装置与飞行器切换装置和数据服务器相连，所述数据服务器还连接有应急处理计算机和飞行状态显示模块，所述飞行状态显示模块接收数据服务器发送的状态数据包，并显示相应飞行器状态，所述应急处理计算机随时待命，当出现紧急情况时，由串口切换设备将相应串口切换给应急处理计算机，发送应急处理控制命令，所述地面基站设置在移动车辆上，能用于对无人机的遥测数据监控，航路规划，以及实时飞行控制。 | 无人机控制系统，包括设置至少一个地面基站，所述地面基站包括无人机主控装置，飞行器切换装置和飞行状态显示模块，数据服务器，应急处理计算机，所述无人机主控装置与飞行器切换装置和数据服务器相连，所述数据服务器还连接客户端和飞行状态显示模块，与有飞行器切换装置相连的应急处理计算机，所述应急处理计算机还连接有飞行状态显示模块。 | G05D1/10
6688 | RU2473107C1 | 数字-模拟控制信号产生的方法，用于无人机的机载角运动控制系统和装置，用于实现所述的方法 | 2012-01-31 | 未缴年费 | Federal'noe Gosudarstvennoe Unitarnoe Predprijatie moskovskoe Opytno Konstruktorskoe Bjuro mars (Fgup Mokb mars ) (Ru) | 字段 : 信息技术。物质 : 装置用于产生一个数字-模拟控制信号用于无人驾驶的车载角运动控制系统天线车辆具有一个数字控制信号设置装置，一比较元件，一个第一放大器，一个数字角度传感器，一个角速度传感器，一个第二放大器，一第一加法器，一个数字-模拟转换器，一个数字区分部分，一个第三放大器和一第二加法器。效果 : 高动态控制的精度和消除control.1的缺乏显示 | 1. The Method of the forming of digital-analog control signal for onboard systems for control of angular motion of unmanned flying vehicles, which is consisted in that is measured the current digital signal of angular aircraft attitude, is measured the analog signal of angular velocity of flight vehicle, they assign digital control signal, they form the digital error signal between the current digital signal of angular position and the assigned digital control signal, strengthen the obtained digital error signal, strengthen the analog signal of angular velocity, convert the digital component of control signal into the signal of analog form, summarize the transformed signal of the digital component of the control signal of analog form with the amplified analog signal of angular velocity, the obtained total signal it is output control signal, that is characterized by the fact that is separated the digital signal of the derivative of the error signal, they strengthen the digital signal of the derivative of the signal disagreements, form the digital component of control signal of the summing up of the amplified digital error signal and amplified digital signal of the derivative of the error signal, in this case the mu-factor of the digital signal of the derivative of the error signal composes 0, 2÷1, 5 of the mu-factor of the analog signal of angular velocity of flight vehicle. | G05D1/00
6689 | CN102193557A | 无人机的鲁棒受限飞行控制方法 | 2010-03-04 | 未缴年费 | 南京航空航天大学 | 本发明涉及一种无人机的鲁棒受限飞行控制方法，首先建立无人机的快慢回路子系统数学模型；建立无人机的具有非对称输入限制的不确定非线性多输入多输出非线性飞行系统数学模型，根据无人机的作动器实际情况，建立非对称输入受限模型，将该输入受限模型代入第一步得到的快慢回路子系统数学模型，从而得到具有非对称输入限制的不确定非线性多输入多输出非线性飞行系统数学模型；设计辅助分析系统分析非对称输入限制所带来的影响，应用辅助分析系统对非对称输入限制的影响进行评估，利用参数自适应方法处理非线性飞行系统的不确定性，从而得到稳定的闭环系统。本发明有效地避免无人机作动器失效，有助于提高无人机的生存能力。 | 一种无人机的鲁棒受限飞行控制方法，其特征在于步骤如下：第一步，建立无人机的快慢回路子系统数学模型，即建立迎角α、偏航角β、滚转角μ、滚转角速率p、俯仰角速率q、偏航角速率r组成的快慢回路子系统数学模型；第二步，建立无人机的具有非对称输入限制的不确定非线性多输入多输出非线性飞行系统数学模型，根据无人机的作动器实际情况，即控制输入的各个分量具有不同的上下界限值的特点，建立非对称输入受限模型，将该输入受限模型代入第一步得到的快慢回路子系统数学模型，从而得到具有非对称输入限制的不确定非线性多输入多输出非线性飞行系统数学模型；第三步，设计辅助分析系统分析非对称输入限制所带来的影响，应用辅助分析系统对非对称输入限制的影响进行评估，并将其状态应用于鲁棒受限飞行控制方案的设计，利用参数自适应方法处理非线性飞行系统的不确定性，从而得到稳定的闭环系统。 | G05D1/00
6690 | CN102854887A | 一种无人机航迹规划和远程同步操控方法 | 2012-09-06 | 撤回 | 北京工业大学 | 一种无人机航迹规划和远程同步操控方法，涉及无人机控制领域。本发明可广泛应用于包含手机、平板电脑的智能移动设备上。系统可分为两大部分：无人机作为执行端，测量机体的姿态角、经纬度、高度信息，并将信息通过无线数据传输模块或者Wi-Fi模块发送给智能移动设备，同时接收智能移动设备发回的控制信息并执行相应的飞行操作。通过倾斜、滚转智能移动设备，采集设备上陀螺仪、加速度计输出的角度数据，使无人机做出与设备相同的动作，智能移动设备具有接收、显示数据，根据触摸屏设置指令、飞行信息，将信息通过外接无线数据传输模块或者Wi-Fi发送回无人机这些功能。本发明提高了无人机系统的灵活性，也使得操作无人机系统变的像玩游戏一样简单。 | 一种无人机航迹规划和远程同步操控方法，其特征在于应用的装置为无人机系统，该系统包含如下两大部分：无人机和智能移动设备，智能移动设备上安装有触摸屏、陀螺仪和加速度计；无人机包括以下部分：1)航姿参考系统：航姿参考系统包括三轴陀螺仪、三轴加速度计、三轴磁罗盘；2)GPS接收机；3)定高模块，由气压高度传感器、超声波传感器组成；4)通讯模块，包括无线数据传输模块和Wi-Fi；当在远距离时使用无线数据传输模块，在近距离时使用Wi-Fi发送与接收数据；5)飞行控制板，核心处理器为单片机芯片，负责接收上述四种模块发送的信息，数据处理，控制无人机飞行，同时通过串口与通讯模块相连，与智能移动设备通讯；6)由电机、舵机、电子调速器、电池组成的无人机硬件系统；无人机飞行模式分为两种：1)进入远程同步飞行模式后，通过倾斜、滚转智能移动设备，采集智能移动设备上陀螺仪、加速度计输出的角度数据，远程同步操作无人机飞行姿态，达到通过智能移动设备的姿态来同步操控无人机的飞行姿态。智能移动设备接收、显示无人机飞行姿态数据，将飞行姿态数据通过无线数据传输模块或者Wi-Fi发送回无人机。2)进入航点飞行模式后，在智能移动设备上设定无人机飞行所要经过的经纬度坐标点，将这些坐标点数据发送回飞行控制板，并与无人机上GPS接收机测得的当前坐标点进行对比，计算出偏航角、偏航距，无人机作为执行端，通过三轴陀螺仪输出的角速度积分后得到角度数据，通过三轴加速度计输出的加速度、三轴磁罗盘输出的磁通量结果计算出另一组角度数据，再将两组角度数据融合成一组，从而得到相对准确的角度数据；将计算出的相对准确角度与预期角度对比，调整舵机转角，达到平稳飞行目的；将无人机的姿态信息，实时传回智能移动设备，并在智能移动设备上显示无人机的姿态信息。定高飞行方面，在距地面4米以下高度时，气压高度传感器、超声波传感器共同作用测高，在距地面4米以上高度时，气压高度传感器、GPS接收机的高度数据共同作用测高；通讯方面，通过外接无线数据传输模块或者Wi-Fi发送 给智能移动设备，同时接收智能移动设备发出的控制信息并执行相应的飞行操作。 | G05D1/10
6691 | FR2958418A1 | 一个飞机的飞行管理的系统没有导频具有边缘的所述的飞机 | 2010-04-06 | 放弃 | Thales Sa | 该系统(1)具有一个设定的连续内的导航功能，它是位于远处的控制站。一个控制功能单元(9-e)基于引导设定点产生用于控制飞机的评论。一配置单元(10)进行连续功能的组合以产生引导设定点，其被发送到车载控制单元。一种车载导航数据库(5-e)存储所述导航数据(dn)。 | CLAIMS1.Flight management system (1) of an aircraft (2) without a pilot on board connected to a control station (3) by communication means (4), said flight management system (1) comprising : - a first set (D) of a number N successive navigation functions (iNOTDaveci = 1 .... N) deported within the control station, - a COME control function (9E) on board the aircraft, developing, from guidance instructions G, commands intended to control the aircraft so that it complies with guidance instructions G, characterized in that it further comprises, - a second set (E), of a number N successive navigation functions (îne, with i = 1 ..... N) on board the aircraft, - configuration means CONF (10), capable of carrying out a combination of N successive functions, each of the successive functions being chosen from among the first and the second sets (D, E), said combination of successive functions generating the guidance instructions G transmitted to the COME on-board control function (9e). | G05D1/10
6692 | CN202632111U | 用于无人机巡检带电导线的电场测量避障系统 | 2012-06-29 | 期限届满 | 国网智能科技股份有限公司 | 本实用新型公开了一种用于无人机巡检带电导线的电场测量避障装置，它包括巡检无人机，在无人机上设有电场避障装置，该装置包括DSP数据处理模块，依次连接的电场测量传感器、信号处理单元和A/D转化单元，A/D转化单元与DSP数据处理模块输入端连接，DSP数据处理模块输出端与机载飞控系统连接。本实用新型避免了无人机巡检带电导线时，由于GPS导航误差，阵风过大，飞行高度不够导致执行任务的过程中出现偏离预定航向，导致无人机与输电线路碰撞情况发生，保障无人机巡线系统及输电线路的安全，提升巡线作业的可靠性，保证人身、电网和设备的安全。 | 一种用于无人机巡检带电导线的电场测量避障系统，它包括巡检无人机，其特征是，在无人机上设有电场避障装置，该装置包括DSP数据处理模块，依次连接的电场测量传感器、信号处理单元和A/D转化单元，A/D转化单元与DSP数据处理模块输入端连接，DSP数据处理模块输出端与机载飞控系统连接。 | G05D1/10
6693 | EP2538298A1 | 用于获取图像的方法从任意与uavs配备有固定成像器的透视 | 2011-06-22 | 撤回 | Sensefly Sàrl | 用于获取方法的一照相图像目标从任意的透视与一个无人机(uav)配备有在至少一个图像采集装置具有一固定获取方向相对于所述的车辆，包括所述的步骤 : -从有关的参数的设定，以所希望的照相目标，从所希望的透视和从所述的相对取向所述图像采集装置具有相对于所述的无人机，计算一个目标人机系统需要的位置和取向以获得所希望的倾斜图像-使用所述的自动导航的导航装置与所述目标人机系统位置，修改在至少一个所述的间距，辊或无人机的偏航角，以便修改所采集的方向中以点向所述的照相目标，-当所采集的方向获取图像点向所述的照相目标与所述期望透视，-通过控制所述人机系统后开始恢复相位以巡航后到某些预先定义的飞行姿态和导航路径。 | A method for acquiring images of a photographic target from arbitrary perspectives with an unmanned aerial vehicle (UAV) equipped with at least one image acquisition device having a fixed acquisition direction with respect to the vehicle, said unmanned aerial vehicle (UAV) having automatic navigation means (allowing to reach an arbitrary location) and automatic attitude control means (allowing to reach an arbitrary orientation in space), said photographic target being outside the current field of view of the acquisition device while the UAV flies along its path, this method comprising the steps of : - from a set of parameters pertaining to the desired photographic target, perspective and from the relative orientation of the image acquisition device with respect to the UAV, computing a target UAV position and an orientation required to acquire a desired slanted image- navigating using the automatic navigation means to said target UAV position, - modifying at least one of the pitch, roll or yaw angle of the UAV in order to modify the acquisition direction to point toward the photographic target, - acquiring images when the acquisition direction points toward the photographic target with the desired perspective, - starting recovery phase by controlling the UAV back to cruise attitude and navigate back to some predefined flight path. | G05D1/10
6694 | RU2469373C1 | 产生的数字-模拟方法的自适应控制信号用于靶标的角运动的机载控制系统和装置，以该端 | 2012-01-31 | 未缴年费 | Federal'noe Gosudarstvennoe Unitarnoe Predprijatie moskovskoe Opytno Konstruktorskoe Bjuro mars (Fgup Mokb mars ) (Ru) | 领域 : 飞机工程。内容 : 提出的装置包括控制信号的数字主，比较器，第一放大器，角数字传感器，角速度传感器，第二放大器，第一加法器，ADC，数字微分器，第三放大器，第二加法器，第一，第二和第三恒信号发生器，RAM压力米，第一，第二和第三分频器。效果 : 扩展操作性能，较高的精度控制。2Cl，1显示 | 1. The Method of the forming of digital-analog adaptive control signal for onboard systems for control of angular motion of unmanned flying vehicles, which is consisted in that is measured the current digital signal of angular aircraft attitude, is measured the analog signal of angular velocity of flight vehicle, they assign digital control signal, they form the digital error signal between the current digital signal of angular position and the assigned digital control signal, strengthen the obtained digital error signal with the coefficient K [0], strengthen the analog signal of angular velocity of flight vehicle with the coefficient K [1], they convert the digital component of control signal into the signal of analog form, summarize the transformed signal of the digital component of the control signal of analog form with the amplified analog signal of angular velocity, the obtained total signal is output control signal, that is differed fact that is separated the digital signal of the derivative of the error signal, they strengthen the digital signal of the derivative of the error signal with the coefficient K [2], form the digital component of control signal of the summing up of the amplified digital error signal and amplified digital signal of the derivative of the error signal, in this case the mu-factor K [2] = (0, 2÷1, 5) K [1], measure the signal of velocity head q in flight of flight vehicle and reconstruct the mu-factors K [0], K [1] and K [2] on the inversely proportional dependence on velocity head, K [0] =A [0] /q, K [1] =A [1] /q and K [2] =A [2] /q, where A [0], A [1], A [2] =const. | G05D1/00
6695 | CN102809969A | 无人飞行载具控制系统及方法 | 2011-06-03 | 撤回 | 鸿富锦精密工业(深圳)有限公司; 鸿海精密工业股份有限公司 | 本发明提供一种无人飞行载具控制系统，应用于无人飞行载具UAV。该UAV包括致动单元及摄像装置，该摄像装置利用镜头捕获场景区域的连续场景影像。该系统在UAV利用摄像装置进行场景拍摄过程中持续侦测出人型影像在场景影像中的位置及所占比例，并根据人型影像的位置及比例自动产生调整摄像装置的镜头的偏转角度及焦距的指令，及调整UAV 100的飞行方向、高度及速度的指令，以获得清晰的人型影像。本发明还提供一种无人飞行载具控制方法。 | 一种无人飞行载具控制方法，该无人飞行载具UAV包括致动单元及摄像装置，该摄像装置利用镜头捕获场景区域的连续场景影像，其特征在于，该方法包括：人型侦测步骤：采用人型侦测技术侦测场景影像中的人型影像，并对人型影像进行方形区域标定；第一镜头调整步骤：当方形区域中心与场景影像中心不重合时，产生第一控制指令并发送至致动单元以控制镜头作相应偏转操作，使得方形区域中心与场景影像中心靠近；第一UAV飞行控制步骤：当镜头的偏转角度已经调整到镜头角度偏转范围的阀值，但方形区域中心与场景影像中心仍未重合时，产生第二控制指令并发送至致动单元以控制UAV调整飞行方向及飞行高度，直到方形区域中心与场景影像中心重合；第二镜头调整步骤：当方形区域中心与场景影像中心重合但方形区域在场景影像中所占面积比例落入预设比例范围之外时，产生第三控制指令并发送至致动单元以控制镜头作焦距调整，以调整方形区域在场景影像中所占面积比例；及第二UAV飞行控制步骤：当镜头的焦距已经调整到镜头变焦范围的阀值，但方形区域在场景影像所占面积比例仍未落入预设比例范围之内时，产生第四控制指令并发送至致动单元以控制UAV与被跟踪人物之间的距离，使得方形区域在场景影像中所占面积比例落入预设比例范围之内。 | G05D1/00
6696 | CN202583877U | 无人飞行器通用自动驾驶仪 | 2012-03-27 | 未缴年费 | 天津尊德航空科技有限公司 | 本实用新型公开了一种无人飞行器通用自动驾驶仪，旨在提供一种将三轴陀螺仪、三轴加速度计、三轴磁罗盘集成在一起作为惯性导航系统的核心敏感器，以提高控制精度，体积小的自动驾驶仪。惯性导航系统的核心敏感器部分包括三轴陀螺仪、三轴加速度计、三轴磁罗盘，三轴陀螺仪、三轴加速度计、三轴磁罗盘的数据输出端分别与A/D转换器的输入端连接，A/D转换器的数据输出端与正交校正与数据预处理器的数据输入端连接，正交校正与数据预处理器的数据输出端与卡尔曼滤波器的数据输入端连接，卡尔曼滤波器的数据输出端通过数据接口与姿态位置参考数据处理器的姿态数据的输入端连接。该驾驶仪控制精度高，可靠性高，体积小，重量轻。 | 一种无人飞行器通用自动驾驶仪，包括飞行控制CPU、舵机控制模块、姿态参考系统、GPS接收机，所述姿态参考系统包括姿态位置参考数据处理器和惯性导航系统，其特征在于，所述惯性导航系统的核心敏感器部分包括三轴陀螺仪、三轴加速度计、三轴磁罗盘，所述三轴陀螺仪、三轴加速度计、三轴磁罗盘的数据输出端分别与A/D转换器的输入端连接，所述A/D转换器的数据输出端与正交校正与数据预处理器的数据输入端连接，所述正交校正与数据预处理器的数据输出端与卡尔曼滤波器的数据输入端连接，所述卡尔曼滤波器的数据输出端通过数据接口与姿态位置参考数据处理器的姿态数据的输入端连接，所述GPS接收机的数据输出端与姿态位置参考数据处理器的位置数据的输入端连接；所述姿态位置参考数据处理器的数据输出端与所述飞行控制CPU连接，所述飞行控制CPU与所述舵机控制模块连接。 | G05D1/02
6697 | CN202583881U | 无人飞行器作业自动定高装置 | 2011-12-16 | 未缴年费 | 保利国防科技研究中心有限公司 | 本实用新型提供了一种无人飞行器作业自动定高装置。所采用的技术方案是：在无人飞行器机体上安装二维激光扫描仪，对机体前方区域地面进行照射扫描，获得机体距离地面的高度以及地形扫描数据。再将激光扫描仪获取的数据实时导入嵌入式控制板中作相关运算处理，结合由本机惯性姿态测量单元传来的本机姿态角度数据，计算出飞行方向上是否存在碰撞可能，是否具有危险障碍物。若计算结果得出飞行器前方存在碰撞隐患，则嵌入式控制板向飞行控制器发出爬升指令。本实用新型的有益效果是：使无人飞行器具备了一定的对地面感知能力，在进行低空作业可探测到来自地面的碰撞隐患，使无人飞行器能够及时采取措施规避障碍物。 | 一种无人飞行器作业自动定高装置，其特征是：所述自动定高装置包括二维激光扫描仪、嵌入式计算机和飞行控制器，所述嵌入式计算机通过接收二维激光扫描仪的输出数据，计算无人飞行器距地高度并判断是否存在与障碍物碰撞可能；若判断存在障碍物碰撞可能，通过飞行控制器自动控制无人飞行器躲避碰撞，保持作业高度。 | G05D1/04
6698 | CN202583884U | 无人飞行器有效载荷与自动驾驶仪综合控制计算机系统 | 2012-04-18 | 未缴年费 | 北京刘氏尊德科技有限责任公司 | 本实用新型公开了一种无人飞行器有效载荷与自动驾驶仪综合控制计算机系统，旨在提供一种能够自动进行目标识别、跟踪、处理，能和无人机飞行控制系统有数据的交互和控制的系统。可见光CCD相机和红外探测仪与视频采集卡连接，视频采集卡与FPGA图形预处理器连接，FPGA图形预处理器与DSP图像处理器连接，DSP图像处理器的图形数据输出端通过目标移动速度和轨迹数据输出接口与自动驾驶仪的内部跟踪数据串口接口连接，自动驾驶仪的内部指令输出串口接口通过待跟踪识别目标指定数据输入接口与DSP图像处理器的指令接收串口接口连接。该系统在无人机飞行过程中自动识别、跟踪需要监控的目标，并配合自动驾驶仪完成自主飞行。 | 一种无人飞行器有效载荷与自动驾驶仪综合控制计算机系统，其特征在于，包括可见光CCD相机、红外探测仪、视频采集卡、FPGA图形预处理器、DSP图像处理器，所述可见光CCD相机和红外探测仪的数据输出端与所述视频采集卡的数据输入端连接，所述视频采集卡的数据输出端与FPGA图形预处理器的数据输入端连接，所述FPGA图形预处理器的数据输出端与所述DSP图像处理器的数据输入端连接，所述DSP图像处理器的数据输出端通过目标移动速度和轨迹数据输出接口与自动驾驶仪的内部跟踪数据串口接口连接，所述自动驾驶仪的内部指令输出串口接口通过待跟踪识别目标指定数据输入接口与DSP图像处理器的指令接收串口接口连接；无人机地面站计算机通过微波数据传输电台与自动驾驶仪的通信数据串口连接。 | G05D1/12
6699 | CN102163059A | 推力变向无人机的姿态控制系统及控制方法 | 2011-04-27 | 未缴年费 | 南京航空航天大学 | 本发明公开了一种推力变向无人机的姿态控制系统及控制方法。本发明首次建立了推力变向无人机的非线性全量数学模型和线性化纵横向数学模型，并利用融合估计和最优控制的方法，提出了本发明的基于姿态回路信息融合的推力变向无人机的姿态控制系统及控制方法。对于推力变向无人机的设计开发具有极为重要的现实意义。本发明在控制性能方面优于传统单变量控制方法，且计算简单，完全满足实际飞行控制系统的实时性要求。 | 1.一种推力变向无人机的姿态控制系统，所述推力变向无人机采用单发动机，发动机安装位置处于飞机纵向对称面上，所述姿态控制系统包括根据给定姿态指令信号解算控制律，得到姿态控制信号并将姿态控制信号输出给执行机构的姿态控制器，其特征在于， 所述姿态控制器包括纵向姿态信息融合控制器和横向姿态信息融合控制器； 所述纵向姿态信息融合控制器的输入为期望的飞行速度增量ΔV*、期望的俯仰角增量Δθ*、期望的迎角增量Δα*、期望的俯仰角速度增量Δq*、传感器反馈的俯仰角速度增量Δq、传感器反馈的俯仰角增量Δθ、传感器反馈的迎角增量Δα、传感器反馈的飞行速度增量ΔV、期望的升降舵偏角增量Δδe*、油门开度增量ΔδT*、发动机推力纵向偏角增量ΔαT*；输出为升降舵偏角增量Δδe、油门开度增量ΔδT、发动机推力纵向偏角增量ΔαT，其信息融合最优控制律如下， 式中， 为虚拟纵向状态向量Xlon的融合估计，Plon-1为融合估计 的融合信息量，且融合估计 及其信息量Plon-1由下面公式逆向递推计算获得， 式中，Xlon＝[ΔV，Δα，Δθ，Δq]T，Ulon＝[ΔδT，Δδe，ΔαT]T，Alon(k)，Blon(k)为连续时间纵向线性化运动方程经过离散化后的系统矩阵，Rlon(k)，Qlon(k)为最优性能指标权重矩阵，Xlon*＝[ΔV*，Δα*，Δθ*，Δq*]T为期望的纵向状态向量，Ulon*＝[ΔδT*，Δδe*，ΔαT*]T为期望的纵向控制向量； 所述横向姿态信息融合控制器的输入为期望的侧滑角增量Δβ*、期望的滚转角增量Δφ*、期望的滚转角速度增量Δp*、期望的偏航角速度增量Δr*、传感器反馈的滚转角速度增量Δp、传感器反馈的滚转角增量Δφ、传感器反馈的偏航角速度增量Δr、传感器反馈的侧滑角增量Δβ、期望的副翼偏角增量Δδα*、期望的方向舵偏角增量Δδr*、期望的发动机推力横向偏角增量ΔβT*，输出为副翼偏角增量Δδα、方向舵偏角增量Δδr、发动机推力横向偏角增量ΔβT，其信息融合最优控制律如下， 式中， 为虚拟横向状态向量Xlat的融合估计，Plat-1为融合估计 的融合信息量，且融合估计 及其信息量Plat-1由下面公式逆向递推计算获得， 式中，Xlat＝[Δβ，Δφ，Δp，Δr]T，Ulat＝[Δδa，Δδr，ΔβT]T，Alat(k)，Blat(k)为连续时间横侧向线性化运动方程经过离散化后的系统矩阵，Rlat(k)，Qlat(k)为最优性能指 标权重矩阵，Xlat*[Δβ*，Δφ*，Δp*，Δr*]T为期望的横向状态向量，Ulat*＝[Δδa*，Δδr*，ΔβT*]T为期望的横向控制向量，其它参数为中间矩阵变量； 所述纵向线性化运动方程如下式所示， 式中， Xlon＝[ΔV，Δα，Δθ，Δq]T Ulon＝[ΔδT，Δδe，ΔαT]T 所述横侧向线性化运动方程如下式所示， 式中， Xlat＝[Δβ，Δφ，Δp，Δr]T， Ulat＝[Δδa，Δδr，ΔβT]T， | G05D1/08
6700 | US8315794B1 | 一种无人飞行器GPS拒绝导航的方法及系统 | 2006-09-05 | 未缴年费 | Honeywell International Inc. | 提供了一种用于在城市环境中导航一个或多个无人机的方法和系统。 所述方法包括在城市环境上以第一高度飞行至少一个全球定位系统(GPS)辅助的无人机，以及在低于第一高度的城市环境上以第二高度飞行至少一个GPS拒绝的无人机。 无人驾驶航空器彼此操作通信，以便可以在它们之间传输图像。 捕获来自GPS辅助的无人机的第一组图像，并且还捕获来自GPS拒绝的无人机的第二组图像。 然后将来自第二组图像的图像特征与来自第一组图像的相应图像特征进行匹配。 基于来自第一组图像和第二组图像的匹配图像特征来计算被拒绝GPS的无人机的当前位置。 | 1. A method for navigation of one or more unmanned aerial vehicles in an urban environment, the method comprising : flying a first unmanned aerial vehicle at a first altitude over an urban environment such that the first unmanned aerial vehicle is aided by Global Positioning System (GPS) signals; flying a second unmanned aerial vehicle at a second altitude over the urban environment that is lower than the first altitude such that the second unmanned aerial vehicle is denied access to GPS signals, wherein the first and second unmanned aerial vehicles are in operative communication with each other so that images can be transmitted therebetween; capturing a first set of images of a selected area in the urban environment from the first unmanned aerial vehicle, the first set of images having one or more image features; capturing a second set of images of the selected area in the urban environment from the second unmanned aerial vehicle, the second set of images having one or more image features that correspond to the one or more image features in the first set of images; matching the one or more image features from the second set of images with corresponding image features from the first set of images; andcalculating a current position of the second unmanned aerial vehicle based on the matched image features from the first and second sets of images. | G01C21/00
6701 | CN102749847A | 多无人机协同着陆方法 | 2012-06-26 | 撤回 | 清华大学 | 本发明提出一种多无人机协同着陆方法，包括以下步骤：为多个无人机建立Ad Hoc通信网络；各个无人机利用机载传感器搜索自身位置和着陆地标，并基于Ad Hoc通信网络采用广播的方式向邻居无人机发送数据包，数据包包括位置信息及状态信息；各个无人机根据接收到的数据包结合自身信息，计算自身与着陆地标及邻居无人机的相对距离和相对角度；以及构建环境空间势场，计算着陆地标的吸引力Fatt和邻居无人机间的排斥力Frep，并计算势场合力，建立运动学模型，确定无人机的运动轨迹。采用本发明可使无人直升机集群在执行任务时实现机载传感器信息的共享与协同控制，确保集群着陆的安全性，具有很强的适应性和可扩展性。 | 一种多无人机协同着陆方法，其特征在于，包括以下步骤：A.为多个所述无人机建立Ad Hoc通信网络；B.各个所述无人机利用机载传感器搜索自身位置和着陆地标，并基于所述Ad Hoc通信网络采用广播的方式向其他所述无人机发送数据包，所述数据包包括位置信息及状态信息；C.各个所述无人机接收邻居无人机的所述数据包，并根据所述无人机自身和邻居无人机的所述数据包，计算自身与所述着陆地标及所述邻居无人机的相对距离和相对角度；以及D.构建环境空间势场，根据所述无人机自身与所述着陆地标的相对距离和相对角度计算着陆地标的吸引力Fatt，和根据所述无人机自身与所述邻居无人机的相对距离和相对角度计算所述邻居无人机间的排斥力Frep，计算势场合力F=Fatt+Frep，建立运动学模型并确定所述无人机的运动轨迹。 | G05B13/04
6702 | CN102749927A | 无人飞机自动规避障碍物的系统及其规避方法 | 2012-07-20 | 撤回 | 常州大学 | 本发明提供了一种无人飞机自动规避障碍物的系统及其规避方法，包括激光测距装置、机载信号控制系统、机载航线数据库、机载通信系统和导航飞行控制系统。本发明由于所设计的激光扇束扫描装置，尤其对高压线缆等细状障碍物有良好的避障作用，同时可在极短的时间向障碍物发射多条光束，解决了以往单束激光容易被空气中的雾气、泡沫、风尘和蒸汽等颗粒物质遮挡而导致测量数据不准确的问题，提高了激光测距的抗干扰能力, 使装有该自动规避装置的无人飞机能在比较复杂的地理环境中高效、安全和快速的完成飞行任务。 | 一种无人飞机自动规避障碍物的系统，其特征在于：包括激光测距装置：包括发射激光信号的激光发射器(1)和接收反射激光信号的接收器，还具有由多个反射镜面组成的多面体棱镜(2)和驱动多面体棱镜(2)转动的传动装置，所述激光发射器(1)发出激光信号经过多面体棱镜(2)的转动反射成扇束面激光信号发射出去，还具有对发射光和接收的反射光进行启闭控制和数据处理的激光器控制及数据处理模块(3)；机载信号控制系统：接收所述数据处理模块提供的数据信号，并进行分析和处理，制定无人飞机规避障碍物的具体操作方法，生成控制指令信号；机载航线数据库：存储无人飞机飞行的固定航线信息、限制飞机飞入的空域数据和无人飞机执行任务的航线；机载通信系统：与地面控制中心进行通讯，将无人飞机位置、飞行参数以及障碍物的位置信息实时传输给地面控制中心，并接收地面控制中心发送的人工飞行指令信号；导航飞行控制系统：接收机载信号控制系统的控制指令信号，控制无人飞机执行飞行动作，读取机载航线数据库中的数据，控制无人飞机按照固定航线飞行，接收机载通信系统的来自地面控制中心的人工飞行指令信号并控制无人飞机执行飞行动作。 | G05D1/10
6703 | TWM439349U | 无人飞行载具之喷药系统 | 2012-04-19 | 期限届满 | 吴宝荣; 陈日昇 | 本创作为一种无人飞行载具之喷药系统，其系系设於一无人飞行载具上，且包括至少一喷洒控制系统；该喷洒控制系统进一步包括至少一液体储存槽、至少一加压马达，以及至少一喷洒控制器。该无人飞行载具接收到手动遥控或自动导控之控制信号後，该无人飞行载具进行飞行，并控制该喷洒控制系统之加压马达与喷洒控制器，输出该液体储存槽所容置之药剂，以进行喷药作业。 | 1.一种无人载具之喷药系统，其中该喷药系统系设於一无人飞行载具(20)上，且包括一喷洒控制系统(23)。2.如请求项1所述之喷药系统，其中该喷洒控制系统(23)进一步包括：至少一液体储存槽(233)，该液体储存槽(233)容置喷洒药剂或肥料液剂；至少一加压马达(232)，该加压马达(232)连通该液体储存槽(233)，且电性连接於该无人飞行载具(20)；至少一喷洒控制器(231)，该喷洒控制器(231)连通该加压马达(232)，该喷洒控制器(231)电性连接於该无人飞行载具(20)。 | A01M7/00
6704 | US20120262708A1 | 无人机 | 2010-11-17 | 放弃 | Cyberhawk Innovations Limited | 本文描述了一种能够使用从红外到紫外线的可见和/或不可见波长来检查、识别和/或分类待检查物体上的缺陷的无人驾驶航空器。 更具体地，本文描述了一种远程控制或自主的无人驾驶飞行器，其能够使用从红外到紫外线的可见和/或不可见波长来检查、识别和/或分类待检查物体上的缺陷，并显示与所述缺陷有关的信息。 | 1. An unmanned aerial vehicle comprising : inspection means capable of inspecting defects on objects; categorization means capable of detecting the size and/or geometry and/or type of defects in real time or in post-processing of the data; anddetection and/or comparison means capable of detecting new defects and/or comparing the size and/or category of the defects with previous size and/or category measurements taken of the defects; wherein by an overall assessment of the defect is capable of being made. | G05D1/10
6705 | CN202494924U | 基于三维激光扫描系统的固定翼无人机电力巡检系统 | 2012-02-24 | 期限届满 | 国网智能科技股份有限公司 | 本实用新型涉及一种基于三维激光扫描系统的固定翼无人机电力巡检系统，它包括固定翼无人机机体和与之通信并控制飞行状态、处理检测信息的地面测控中心，所述固定翼无人机机体上搭载有飞行控制系统和陀螺增稳吊舱，两者间相互通信；其中飞行控制系统通过机载第一通讯模块与地面测控中心通信；在陀螺增稳吊舱上设有成像装置与三维激光扫描仪，成像装置与三维激光扫描仪通过机载第二通讯模块与地面测控中心通信。本实用新型既可降低三维激光扫描仪的使用成本，又可实现长距离、大范围的检测，从而丰富固定翼无人机电力巡检系统检测手段，提高常规固定翼无人机电力巡检系统的检测效率和检测精度。 | 一种基于三维激光扫描系统的固定翼无人机电力巡检系统，它包括固定翼无人机机体和与之通信并控制飞行状态、处理检测信息的地面测控中心，其特征是，所述固定翼无人机机体上搭载有飞行控制系统和陀螺增稳吊舱，两者间相互通信；其中飞行控制系统通过机载第一通讯模块与地面测控中心通信；在陀螺增稳吊舱上设有成像装置与三维激光扫描仪，成像装置与三维激光扫描仪通过机载第二通讯模块与地面测控中心通信。 | G05D1/10
6706 | US8286920B2 | 空中加油定位系统 | 2008-09-29 | 未缴年费 | Saab Ab | 一种用于飞机空中加油的定位系统，所述定位系统设置有用于与布置在加油机上的第二元件连接的第一元件。 第一和第二元件适于将燃料从加油机供给到飞机。 航空器上的接收器被布置成接收来自第二元件的信号。 飞行器上的控制单元根据信号控制飞行器，以将飞行器转向到用于连接第一元件和第二元件的位置。 | 1. A positioning system for aerial refueling of an aircraft comprising fuel receiver for connection with a fuel feeder arranged on a tanker plane, wherein the fuel receiver and fuel feeder are adapted to feed fuel from the tanker plane to the aircraft, the positioning system comprising : a beacon signal provided on the fuel feeder, wherein the beacon signal produces a fixed signal comprising a pattern comprising different colors, black and white fields, light sources or acoustic signals, a receiver comprising an optical sensor or an acoustic receiver arranged on the aircraft and arranged to a detect the signal, anda control unit on the aircraft, wherein the received signal is transferred from the receiver to the control unit and is processed in the control unit, and wherein the control unit is arranged to control the aircraft depending on the signal to steer the aircraft to a position for connecting the fuel receiver and the fuel feeder. | G05D1/00
6707 | CN102081404A | 一种通信约束下双无人机协同目标跟踪方法 | 2011-01-27 | 未缴年费 | 西北工业大学 | 本发明公开了一种通信约束下双无人机协同目标跟踪方法，控制两架无人机协同地跟踪一个地面目标；跟踪过程中，长机判断自身进入强制接近状态后，迅速重新满足探测距离约束的要求，若未进入强制接近状态，以精度优先，提高目标观察数据的精度；僚机以强制接近状态和以及提高精度的原理与长机相同，僚机的活动范围被限制在以两机连线为中心的一个小范围内，以足够的速度分量去追踪长机，从而确保长机和僚机之间的距离小于给定值。本发明能够确保通信距离约束得到满足，为协同提供通信保障；能够确保长机的探测距离约束得到满足，为目标跟踪提供保证；能够在飞行中实时分析跟踪精度并优化轨迹，为跟踪质量提供保证。 | 1.一种通信约束下双无人机协同目标跟踪方法，其特征在于包括下述步骤： 假设算法的执行周期是Δt，目标、长机和僚机在惯性系中的三维坐标分别是xt、xm和xs，长机和僚机航向角分别为ψm和ψs，速率均恒定为v，传感器最大探测距离为rmax，长机、僚机到目标的距离分别是r1、r2，v⊥t与v-t、v⊥1与v-1、v⊥2与v-2分别是目标、长机和僚机速度在无人机-目标连线上及其垂直方向上的投影，并引入布尔型标志变量flagm＝0和flags＝0；若没有接收到退出命令或任务没有完成，长机和僚机分别各自重复执行以下步骤： 1)长机执行以下步骤： 步骤1：计算目标冲出长机探测范围所需时间tr＝(rmax-r1)×(v-t-v-1)-1， 估算的无人机调整姿态至对准目标时无人机-目标连线转过的角度Δ＝(0.5v⊥t-v⊥1)tr/r1， 中间变量ξ＝±acos(vt?cos(ηt+Δ)/v1)+2kπ-η1-Δ，k＝0，±1， 估算的无人机机动到能够接近目标时需要转过的航向角ξ0＝sign(ξ)min(¦ξ¦)， 计算目标转向减小与目标距离方向所需时间tn＝¦ξ0¦/ωmax； 步骤2：若¦Δ¦＜π并且r1＞D0并且tn＞tr，长机进入强制接近状态，令flagm＝1；否则直接转到步骤3； 步骤3：计算此时的航向增量 若flagm＝1且r1＞D0，D0＜rmax，长机下一时刻的航向角增加λurgent，即： ψm：＝ψm+λurgent，xm：＝xm+vΔt[cosψm，sinψm，0]， 然后返回步骤1；若flagm＝1且r1≤D0，则令flagm＝0，并转到步骤4；若flagm＝0，直接转到步骤4； 步骤4：当临时变量i，j分别取{-1，0，1}时，计算不同i，j组合下的tr值： ψim＝ψm+i×ωmax；ψjs＝ψs+j×ωmax； k＝m，s； Qki＝‖rt_k‖2Ti0kTMkTPkMkTi0k；k＝m，s； 其中，θm和θs分别为长机和僚机传感器的俯仰角， 和 分别为长机和僚机传感器的方位角，rt_m和rt_s分别为长机和僚机指向目标的向量，这些参数由机载传感器提供；Qmi和Qsi分别为长机和僚机各自对目标定位的协方差阵，Ti0m和Mm是计算Qmi时的系数矩阵；Ti0s和Ms是计算Qsi时的系数矩阵； 和 分别表示矩阵Qim和Qjs左上角的2×2子块；γik＝-sign(i)γ0，γ0为最大转弯滚转角； 在所有的tr中搜索得到tr的最优值tropt，以及对应的iopt，jopt，如下式所示： 长机下一时刻的航向角增加iopt×ωmax，即： ψm：＝ψm+iopt×ωmax xm：＝xm+vΔt[cosψm，sinψm，0] 如果达到设定的跟踪终止条件，跟踪过程结束；否则返回步骤1； 2)僚机执行以下步骤： 步骤1：计算目标冲出僚机探测范围所需时间tr： tr＝(rmax-r2)×(v-t-v-2)-1 依次计算： Δ＝(0.5v⊥t-v⊥2)tr/r2； ξ＝±acos(vtcos(ηt+Δ)/v2)+2kπ-η2-Δ，k＝0，±1 ξ0＝sign(ξ)min(¦ξ¦) tn＝¦ξ0¦/ωmax 计算漏斗角范围[ξmin，ξmax]＝[-f(rms)，f(rms)]+[α，α]，其中，rms表示长机和僚机之间的距离，α表示僚机指向长机向量的方位角，函数f满足 f(x)＝π；x＝0 f(x)＝ε；x≥R_comm，0＜ε□0.1 f′(x)＜0，f″(x)＞0；0≤x＜R_comm； 步骤2：若¦Δ¦＜π并且r2＞D0并且tn＞tr，僚机进入强制接近状态，令flags＝1；否则直接转到步骤3； 步骤3：若flags＝1且r2＞D0，计算此时的航向增量： 若ψs+λurgent不在漏斗区间[δmin，δmax]内，转步骤4；否则，僚机下一时刻的航向角增加λurgent，即： ψs：＝ψs+λurgent xs：＝xs+vΔt[cosψs，sinψs，0] 然后返回步骤1；若flags＝1且r2＜D0，则令flags＝0，并转到步骤4；若flags＝0，转到步骤4； 步骤4：根据长机在当前时刻计算得到的jopt，取λ＝ψs+jopt×ωmax，若λ在漏斗区间[δmin，δmax]内，则僚机下一时刻的航向角增加jopt×ωmax，即： ψs：＝ψs+jopt×ωmax xs：＝xs+vΔt[cosψs，sinψs，0] 然后返回步骤1；否则，转步骤5； 步骤5：在临时变量j＝{-1，0，1}时，取λ＝ψs+j×ωmax，按下式求取临时变量kmax 对应于kmax的j记为jmin，则僚机下一时刻的航向角增加jmin×ωmax，即： ψs：＝ψs+jmin×ωmax xs：＝xs+vΔt[cosψs，sinψs，0] 如果达到设定的跟踪终止条件，跟踪过程结束；否则返回步骤1。 | G05D1/12
6708 | ES2245245A1 | 系统和一种不载人的空气车辆的控制方法。 | 2004-06-08 | 权利终止 | Inst Nac Tecnica Aeroespacial S Esteban Terradass | 本发明涉及一种无人空气车辆控制系统和方法，设计使得，在一个任务模式，所述车辆如下所述任务的路由。该系统包括装置(400，450)，用于存储数据指示至少一个辅助的路由(4000，4001，4002，4003); 使得每个的多个所述任务的路由段(10，20)，被分配在至少部分(30，31; 32，33)至少一个辅助的路由。此外，该系统包括路由改变装置(53)设计用于，作为一个响应于一个任务丢弃事件(52); 确定其部分其辅助的路由被分配给所述任务的路由段，其中所述车辆是位于，这种使所述车辆可以改变所述路由到所述任务对应的辅助路由。 | ES 2 245 245 A1CLAIMS1.An unmanned aerial vehicle control system, comprising : flight control means (60; 101, 102, 103, 105) configured to provide control signals (61) to control elements (104) of the vehicle so that the vehicle follows an active route according to data indicative of said active route stored (62) in the control system; means (400) for storing data indicative of a mission route comprising a plurality of mission route segments (10, 20); the system being configured such that, in a mission mode, the mission route is the active route, so that the control means provide the control signals calculated from the data indicative of the mission route, with the order for the vehicle to follow the mission route; characterized in that it also comprises means (450) for storing data indicative of at least one auxiliary route (4000, 4001, 4002, 4003) other than the mission route, so that each of a plurality of the segments of the mission route mission (10, 20), at least a part (30, 31, 32, 33) of at least one auxiliary route is assigned; flight mode determining means (50) configured to determine whether the flight should continue in mission mode or if it should abandon mission mode, and to generate a mission mode abandon event (52) if they determine to be must leave mission mode; route change means (53) associated with the flight mode determination means (50) and configured for, in response to a mission abandonment event (52), - determine which part of which auxiliary route is assigned to the segment of the mission route on which the vehicle is located; - calculate a transition route to said auxiliary route part; - define the transition route as an active route, so that the flight control means provide control signals for the vehicle to follow said transition route towards the corresponding auxiliary route part; - once the transition route is completed, defining the corresponding auxiliary route as an active route, so that the flight control means provide control signals for the vehicle to follow said auxiliary route. | G05D1/02
6709 | CN202453736U | 无人机侦察系统 | 2011-12-31 | 未缴年费 | 海鹰航空通用装备有限责任公司 | 本实用新型涉及一种通过无人机代替有人飞机执行高危险、隐蔽性强的侦察任务的无人机侦察系统。主要用于完成对前沿地面目标的视频侦察任务，向地面测控站提供实时视频数据。系统为飞行平台系统和地面站系统两部分。本实用新型是针对灾情评估、应急监测、紧急侦察、反恐等方面的需求研制的一款小型电动无人机。具有携带方便、维护使用简单、成本低、可重复使用等特点，在应急抢险方面具有较强优势，有着广阔的市场需求，易于推广应用。 | 无人机侦察系统，其特征在于设有飞行平台系统，保证飞机的正常飞行；飞行平台系统包括结构部、动力部、导航控制部、数据链路部、载荷部及电气部；结构部与动力部相连，动力部与导航控制部相连，导航控制部与电气部相连，电气部与载荷部相连，载荷部与数据链路部相连，数据链路部与结构部相连；设有地面站系统，实现对无人机设定航线的程控航行，完成航线的精确控制；地面站系统包括地面测控部和地面保障部，地面测控部与地面保障部相连。 | G05D1/08
6710 | US20110046817A1 | 无人机的增量式位置基制导 | 2009-08-18 | 未缴年费 | Honeywell International Inc. | 本发明公开了一种用于驾驶诸如无人机(UAV)的管道风扇飞行器的方法和系统。 该方法包括接收包括多个航路点和以执行顺序连接所述多个航路点的多个路径段的飞行计划。 该方法还包括基于(i)接收到的飞行计划，(ii)与管道风扇无人机相关联的预定的一组操作参数，以及(iii)对多个有序三元组的迭代分析来确定管道风扇无人机的实际飞行指令。 所述方法还包括将所述实际飞行指令发送到所述管道风扇无人机的至少一个处理器，所述管道风扇无人机被配置为实现所述实际飞行指令的一个或多个部分。 | 1. A method comprising : receiving a flight plan comprising a plurality of waypoints and a plurality of path segments connecting the plurality of waypoints in an order of execution, wherein each waypoint has a corresponding activity to be performed by a ducted fan unmanned aerial vehicle at the waypoint; determining actual flight instructions for the ducted fan unmanned aerial vehicle based on (i) the received flight plan, (ii) a predetermined set of operating parameters associated with the ducted fan unmanned aerial vehicle, and (iii) an iterative analysis of a plurality of ordered triples, wherein each ordered triple comprises a most recent prior waypoint and its corresponding waypoint activity, a next waypoint and its corresponding waypoint activity, and a waypoint after the next waypoint and its corresponding waypoint activity; andsending the actual flight instructions to at least one processor of the ducted fan unmanned aerial vehicle configured to implement one or more portions of the actual flight instructions. | B64C29/04
6711 | US20120221179A1 | 无人机及其飞行方向调整方法 | 2011-06-24 | 放弃 | Hon Hai Precision Industry Co., Ltd. | 一种使用控制装置调整无人机飞行方向的方法，接收控制装置的第一方向和无人机的控制命令，获得无人机的第二方向，并计算第一方向和第二方向之间的角度偏差。 该方法还根据角度偏差调整无人机的控制命令，得到调整后的控制命令，并根据调整后的控制命令控制无人机的飞行方向 | 1. A method for adjusting a flight direction of an unmanned aerial vehicle using a control device, the method comprising : receiving a first direction of the control device and a control command of the unmanned aerial vehicle (UAV); obtaining a second direction of the UAV using an electronic compass chip of the UAV; calculating an angle deviation between the first direction of the control device and the second direction of the UAV; adjusting the control command of the UAV according to the angle deviation, and obtaining an adjusted control command; andcontrolling a flight direction of the UAV according to the adjusted control command | G01C17/00
6712 | US20120221180A1 | 一种无人机及其控制方法 | 2011-06-27 | 放弃 | Hon Hai Precision Industry Co., Ltd. | 一种使用控制装置控制无人机(UAV)的方法，接收控制装置的第一方向和无人机的控制命令，获得无人机的第二方向，并计算第一方向和第二方向之间的角度偏差。 该方法还根据角度偏差调整无人机的第二方向，并根据接收到的控制命令控制无人机的飞行方向。 | 1. A method for controlling an unmanned aerial vehicle using a control device, the method comprising : receiving a first direction of the control device and a control command of the unmanned aerial vehicle (UAV); obtaining a second direction of the UAV using an electronic compass chip of the UAV; calculating an angle deviation between the first direction of the control device and the second direction of the UAV; andcontrolling a flight direction of the UAV according to the received control command upon the condition that the angle deviation equals to zero; oradjusting the second direction of the UAV according to the angle deviation upon the condition that the angle deviation does not equal to zero, and controlling the flight direction of the UAV according to the received control command. | G05D1/00
6713 | CN102650883A | 无人飞行载具控制系统及方法 | 2011-02-24 | 撤回 | 鸿富锦精密工业(深圳)有限公司; 鸿海精密工业股份有限公司 | 一种无人飞行载具控制系统及方法，该系统安装并运行于后端主机中，该后端主机通过网络与至少一台TOF摄影机建立通信连接。该系统包括飞行区域设定模块、飞行范围侦测模块及飞行方向控制模块。该系统及方法根据摄影机侦测的无人飞行载具的位置坐标信息与存放在后端主机的存储装置中的可飞行区域数据进行比较来判断无人飞行载具是否即将飞离可飞行区域，当无人飞行载具即将飞离可飞行区域时产生警示信号，并透过网络将该警示信号传送至无人飞行载具的远程控制器来操控无人飞行载具于可飞行区域内进行飞行作业。 | 一种无人飞行载具控制系统，安装并运行于后端主机中，该后端主机通过网络与至少一台摄影机建立通信连接，其特征在于，所述的无人飞行载具控制系统包括：飞行区域设定模块，用于根据摄影机的影像侦测范围设定无人飞行载具的可飞行区域，并将可飞行区域数据存储在后端主机的存储装置中；飞行范围侦测模块，用于通过摄影机持续扫瞄侦测飞行场景空间的3D场景数据，透过网络接收摄影机侦测的3D场景数据，根据摄影机所述的3D场景数据动态分析无人飞行载具在飞行场景空间的位置坐标信息，及将所述的位置坐标信息与存放在存储装置中的可飞行区域数据进行比较来判断无人飞行载具是否即将飞离可飞行区域；飞行方向控制模块，用于当无人飞行载具即将飞离可飞行区域时产生警示信号，并透过网络将该警示信号传送至无人飞行载具的远程控制器来操控无人飞行载具于可飞行区域内进行飞行作业。 | G05D1/02
6714 | CN102650884A | 控制器及利用其进行控制信号调整的方法 | 2011-02-25 | 撤回 | 鸿富锦精密工业(深圳)有限公司; 鸿海精密工业股份有限公司 | 一种控制器及利用其进行控制信号调整的方法，该方法包括如下步骤：获取无人飞行载具内建的电子罗盘侦测到的无人飞行载具的指示方向；获取控制器内建的电子罗盘侦测到的控制器的指示方向；计算无人飞行载具的指示方向与控制器的指示方向之间的角度差；根据该计算出的角度差自动修正控制器的操控指令，生成修正后的操控指令；将修正后的操控指令传送给无人飞行载具，以控制无人飞行载具飞行。利用本发明可以自动修正控制器的操控指令。 | 一种利用控制器进行控制信号调整的方法，其特征在于，该方法包括如下步骤：获取无人飞行载具内建的电子罗盘侦测到的无人飞行载具的指示方向；获取控制器内建的电子罗盘侦测到的控制器的指示方向；计算无人飞行载具的指示方向与控制器的指示方向之间的角度差；根据该计算出的角度差自动修正控制器的操控指令，生成修正后的操控指令；及将修正后的操控指令传送给无人飞行载具，以控制无人飞行载具飞行。 | G05D1/02
6715 | CN102650887A | 无人飞行载具及调整其控制信号的方法 | 2011-02-25 | 撤回 | 鸿富锦精密工业(深圳)有限公司; 鸿海精密工业股份有限公司 | 一种无人飞行载具及调整其控制信号的方法，该方法包括如下步骤：接收控制器的指示方向及操控指令；获取无人飞行载具内建的电子罗盘侦测到的无人飞行载具的指示方向；计算无人飞行载具的指示方向与控制器的指示方向之间的角度差；根据该计算出的角度差自动修正控制器的操控指令，生成修正后的操控指令；根据修正后的操控指令控制无人飞行载具飞行。利用本发明可以自动修正控制器的操控指令。 | 一种调整无人飞行载具控制信号的方法，其特征在于，该方法包括如下步骤：接收控制器的指示方向及操控指令；获取无人飞行载具内建的电子罗盘侦测到的无人飞行载具的指示方向；计算无人飞行载具的指示方向与控制器的指示方向之间的角度差；根据该计算出的角度差自动修正控制器的操控指令，生成修正后的操控指令；及根据修正后的操控指令控制无人飞行载具飞行。 | G05D1/10
6716 | RU2459744C1 | 人工影响天气微型无人驾驶飞机的滑动稳定生成积分信号的方法和装置，以该端 | 2011-03-02 | 未缴年费 | Federal'noe Gosudarstvennoe Unitarnoe Predprijatie Moskovskoe Opytno Konstruktorskoe Bjuro mars (Fgup Mokb mars ) (Ru) | 领域 : 运输，物质 : 本发明涉及一种人工影响天气微型无人驾驶飞机车载自动控制系统。提出的方法包括产生逻辑控制信号的其它比零在情况下，在相同的模块化功能的信号超过预定参考信号-符号误差和整体部件的信号，和等于零箱中的模块化功能的信号是低于或等于预定基准信号，逻辑控制误差信号被在逻辑控制信号产生以相等的误差信号为零。整体部件信号是通过积分产生的逻辑控制误差信号，输出控制信号被产生，以控制相加信号的限制。提出的装置包括角度传感器1，角度速度换能器2，控制信号发生器3，比较器4，求和放大器5，加法器6，集成放大器7，信号第一限制器8; 参考信号发生器9，比较的逻辑单元10，控制开关11，模块化功能信号发生器12，和信号第二限制器13。效果 : 膨胀操作性能，较高的精度control.2Cl，2划出 | 1. The Method of the forming of the sum signal of the stabilization of the planning motion of unmanned flying vehicle, which includes the task of control signal, the measurement of the signals of angular position and angular velocity of flight vehicle, shaping of the error signal between the demand signal of control and the measured signal of angular position, strengthening the error signals and angular velocity, shaping of the signal of the sum of the amplified error signals and angular velocity, shaping of the signal of integral component, scaling of the signal of integral component, the limitation of the scaled signal of integral component and the summing up of the signal of the sum of the amplified error signals and angular velocity with the limited scaled signal of integral component, that is characterized by the fact that the reference signal of the calculation of disturbances is assigned, is formed the signal of the modular function of the signal of integral component, they form the signal of logical control of different from zero, during exceeding of the signal of the modular function above by the assigned reference signal and with the identical with respect to sign error signals and integral component, and of the equal to zero, with the signal modular function of smaller or equal to the assigned reference signal, is formed the logically controlled error signal equal to the error signal, with the signal of logical control of equal to zero, the signal of integral component is formed by the integration of the logically controlled error signal, and is formed output control signal of the limitation of the integrated signal. | B64C19/00
6717 | RU2460113C1 | 积分产生的方法用于无人飞行器的稳定滑动运动自适应信号和装置，用于实现所述的方法 | 2011-03-02 | 未缴年费 | Federal'noe Gosudarstvennoe Unitarnoe Predprijatie Moskovskoe Opytno Konstruktorskoe Bjuro mars (Fgup Mokb mars ) (Ru) | 字段 : 物理学。物质 : 装置用于产生一个整体的自适应信号用于稳定滑动运动具有角度传感器1，一角速度传感器2，一控制信号选择器3，一个比较元件4，一个加法器放大器5，一个加法器6，积分放大器7，一种冲击压力传感器8，一个缩放放大器9，一功能与控制限制10的非线性元件，一个参考信号选择器11，一个逻辑比较单元12，一控制开关13，一种模块化功能信号发生器14和一信号限制器15。效果 : 更宽的功能能力和高精度的控制。2Cl，2显示 | 1. The Method of shaping of the integral adaptive signal of the stabilization of the planning motion of unmanned flying vehicle, which includes the task of control signal, the measurement of the signals of angular position and angular velocity of flight vehicle, shaping of the error signal between the demand signal of control and the measured signal of angular position, strengthening the error signals and angular velocity, shaping of the signal of the sum of the amplified error signals and angular velocity, shaping of the signal of integral component, scaling of the signal of integral component, the limitation of the scaled signal of integral component and the summing up of the signal of the sum of the amplified error signals and angular velocity with the limited scaled signal of integral component, that is characterized by the fact that is measured the signal of velocity head, they scale the measured signal of velocity head, in this case the limitation of the scaled signal of integral adaptive component is formed with the level in the inversely proportional dependence on the scaled measured signal of velocity head, is assigned the reference signal of the calculation of disturbances, they form the signal of the modular function of the signal of integral adaptive component, is formed the signal of logical control different from zero during exceeding of the signal of the modular function above the assigned reference signal and with the error signals identical with respect to sign and integral component and equal to zero with the signal of a modular function less or equal to the assigned reference signal, is formed the logically controlled error signal equal to the error signal with the signal of logical control of equal to zero, the signal of integral adaptive component is formed by the integration of the logically controlled error signal and is formed output control signal of the limitation of the integrated signal. | G05B13/00
6718 | US20120215382A1 | 用于控制飞行空间中无人机的系统和方法 | 2011-10-28 | 放弃 | Hon Hai Precision Industry Co., Ltd. | 在使用计算设备控制飞行空间中的无人机(UAV)的方法中，在飞行空间中安装至少一个摄像机。 该方法设置无人机在飞行空间中的飞行区域，并将该飞行区域的地理信息存储到存储设备中。 该方法还控制每个摄像机从飞行空间捕获一系列3D图像，根据3D图像分析无人机在飞行空间中的当前位置，并将当前位置与飞行区域的地理信息进行比较，以确定无人机是否飞出飞行区域。 此外，当无人机飞出飞行区域时，该方法向遥控器发送警告消息，并使用遥控器控制无人机在飞行区域内飞行。 | 1. A computing device, comprising : a storage device; at least one processor; andone or more programs stored in a storage device comprising one or more programs and executable by at least one processor, the one or more programs comprising : a flight area setting module operable to initialize at least one camera that is installed in a predefined flight space, set a flight area for an unmanned aerial vehicle (UAV) in the flight space according to a view range of each of the at least one camera, and store geographic information of the flight area into the storage device; a flight detection module operable to control the at least one camera to capture a series of 3D images from the flight space, analyze a current location of the UAV in the flight space according to the 3D images, and compare the current location with the geographic information of the flight area to determine whether the UAV flies out of the flight area; anda flight control module operable to generate a warning message when the UAV flies out of the flight area, send the warning message to a remote controller that is connected to the computing device, and control the UAV to fly within the flight area using the remote controller according to the warning message. | G05D1/10
6719 | CN202383523U | 便携式多功能无人机地面站 | 2011-12-23 | 未缴年费 | 湖北易瓦特科技有限公司 | 本实用新型提供了一种小型化、智能的便携式多功能无人机地面站，包括控制系统，与所述控制系统相连的电源、地面站电脑、机载设备控制发射机和视频显示器，所述地面站电脑连接有数据接收机，所述机载设备控制发射机连接有操纵杆和功能开关，所述视频显示器连接有无线视频接收机。本实用新型的便携式多功能无人机地面站，重量轻，方便携带；地面站工作续航时间长；控制动作集成化程度高；智能化程度高；维护简单。 | 一种便携式多功能无人机地面站，其特征在于：包括控制系统，与所述控制系统相连的电源、地面站电脑、机载设备控制发射机和视频显示器，所述地面站电脑连接有数据接收机，所述机载设备控制发射机连接有操纵杆和功能开关，所述视频显示器连接有无线视频接收机。 | G05D1/08
6720 | RU2457531C1 | 使用无人飞行器的方法和控制装置 | 2011-01-13 | 未缴年费 | Sharovarin Evgenij Vladimirovich; Malygin Ivan Vladimirovich | 字段 : 信息的技术。物质 : (uav)无人机使用的本发明公开了一种方法基于它们的飞行模式的适配，在其N，其中N>3，取人机系统，其中形成所述，所谓'air叠层“; 第一无人机系统是所述前缘和第二和第三被所述从动件，其中所述引导无人机占用所述下飞行电平，第二占用该中间和第三占用上飞行电平; 所述从所述引导无人机到地球表面的距离被确定的飞行安全和完整的执行该设定任务，E。G。，检查气体和油管路; 其高度等于大约50m; 第二无人机系统是通过另一高于所述引导无人机50M和第三无人机系统是较高比第二的另一50M，其中第二人机系统继电器数据在一个无线信道从第一无人机系统以第三无人机系统，其通过一个无线信道是还连接到一个地面控制基站，发送所述获得的所述引导无人机的观察数据和接收命令用于飞行控制或改变该飞行程序; 如果所述的飞行高度第三无人机系统所述气体是大约150M和所述的长度或油管道泵之间的站是等于300公里，所述顶部第三无人机系统的是在该范围直接与所述地面基站可视性，其能够以保持与它稳定的通信。效果 : 一种无人机控制高的效率。5Cl，2显示 | 1. The Method of application of unmanned flying vehicles, based on their adaptation of flight conditions, which is characterized by the fact that it is taken by n BPLA, where n>3, which form in flight the so-called “set of shelves”, first BPLA is leading, the second and the third slave, leading BPLA occupying lower high-altitude echelon, second BPLA - intermediate, the third - of upper, the distance leading BPLA from the earth's surface is determined by the flight safety and bezuslovnogo fulfillment of stated problem, for example for the control by gas- and the oil pipelines, this height is equal to approximately 50 m, second BPLA than higher leading by 50 more m, third BPLA higher than second on 50 more m, with this second BPLA it is the retranslator of data on the radio channel from first BPLA to the third BPLA, which is also on the radio channel connected with the ground base instrument board, transferring obtained observational data of slave BPLA and obtaining the management teams of flight or change in the flight program, with the flight altitude of third BPLA≈150 m and with the length of the gas and petroleum pipeline between the pumping plants accepted, equal to 300 km, upper third BPLA is located in the line-of-sight ranges with the ground base station, which makes it possible to support stable communications with it. | G05D1/00
6721 | CN102591357A | 一种电力巡线无人机辅助控制系统及控制方法 | 2012-03-16 | 驳回 | 航天科工深圳(集团)有限公司 | 本发明提供了一种电力巡线无人机辅助控制系统，包括摄像头，还包括电场强度检测器，安装于所述摄像头上，用于检测电力线周围的电场强度；飞行传感器，用于在主控制器的控制下控制无人机的飞行方向；电机转速控制器，用于在主控制器的控制下控制无人机中电机的转速大小；遥控器，用于与主控制器进行通讯并发送控制命令给主控制器；主控制器，用于根据电场强度检测器检测的电场强度值计算无人机与电力线的距离值，同时用于根据遥控器发送的控制命令和所述距离值控制飞行传感器及电机转速控制器进行工作。所述电场强度检测器、飞行传感器及电机转速控制器分别与所述主控制器电连接。该方案可有效解决了电力巡线过程中无人机与电力线相撞的问题。 | 一种电力巡线无人机辅助控制系统，其特征在于，包括电场强度检测器，安装于所述无人机上，用于检测电力线周围的电场强度；电机转速控制器，用于在主控制器的控制下控制无人机中电机的转速大小；遥控器，用于与主控制器进行通讯并发送控制命令给主控制器；主控制器，用于根据电场强度检测器检测的电场强度值计算无人机与电力线的距离值，并根据遥控器发送的控制命令和所述距离值控制电机转速控制器进行工作；所述电场强度检测器及电机转速控制器分别与所述主控制器电连接。 | G05D1/10
6722 | CN102541054A | 无人机用组合高度控制方法及系统 | 2010-12-20 | 撤回 | 西安韦德沃德航空科技有限公司 | 本发明涉及无人机用组合高度控制方法及系统，包括设置在无人机上的气压式高度计、无线电高度计和超声波高度计，可从所述气压式高度计、无线电高度计和超声波高度计的输出高度值中进行选择和计算并输出的逻辑判断单元，用于自动控制无人机高度的高度控制单元。本发明解决了背景技术中存在的技术问题，本发明实现了精确的无人机高度控制。 | 一种无人机用组合高度控制方法，其特征在于：包括以下步骤：1]用气压测量、无线电测量和超声波测量方法同时获得气压高度值、无线电高度值和超声波高度值；2]判断超声波高度值是否超过设定的第一高度阈值，若未超过第一高度阈值，则只输出超声波高度值，若超过第一高度阈值，则继续判断无线电高度值是否超过设定的第三高度阈值，若未超过第二高度阈值，则只输出无线电高度值，若无线电高度值超过第三高度阈值，则输出气压高度值；3]利用输出高度值进行无人机高度控制。 | G05D1/00
6723 | CN102541066A | 一种用于无人飞行器作业的自动定高的控制方法 | 2011-12-16 | 撤回 | 新时代集团国防科技研究中心 | 本发明提供了一种基于二维激光扫描仪的无人飞行器作业自动定高的方法。所解决其问题所采用的技术方案是：在无人飞行器机体上安装二维激光扫描仪，对机体前方区域地面进行照射扫描，获得机体距离地面的高度以及地形扫描数据。再将激光扫描仪获取的数据实时导入嵌入式控制板中作相关运算处理，结合由本机惯性姿态测量单元传来的本机姿态角度数据，计算出飞行方向上是否存在碰撞可能，是否具有危险障碍物。若计算结果得出飞行器前方存在碰撞隐患，则嵌入式控制板向飞行控制器发出爬升指令。本发明的有益效果是：使无人飞行器具备了一定的对地面感知能力，在进行低空作业可探测到来自地面的碰撞隐患，使无人飞行器能够及时采取措施规避障碍物。 | 一种用于无人飞行器作业自动定高的方法，其特征是：所述方法利用二维激光扫描仪、嵌入式控制板和飞行控制器等装置，利用嵌入式控制板通过接收二维激光扫描仪的输出数据，通过本方法中所述计算公式，计算出无人飞行器距地高度并判断是否存在与障碍物碰撞可能；若判断存在障碍物碰撞可能，通过飞行控制器自动控制无人飞行器躲避碰撞，保持作业高度。 | G05D1/04
6724 | US20110288696A1 | 用于驾驶无人机装置 | 2009-11-19 | 未缴年费 | Parrot Drones | 一种遥控无人机(8)的装置(10)，包括具有用于检测壳体倾斜的倾斜检测器(12)的壳体，以及显示多个触摸区(30，32，34，36，38，40，42)的触摸板(16)。 无人驾驶飞机配备了一个独立的稳定器系统，在没有任何用户指令的情况下稳定悬停飞行。 该装置包括由形成激活/停用按钮的触摸区(30)控制的装置，以使无人机引导模式在以下模式之间交替切换 : i)激活模式，其中无人机的自足稳定器系统被激活，在该模式中传送到无人机的所述引导命令是由触摸区传送的转换信号产生的；和ii)停用模式，其中无人机的自足稳定器系统被停用，在该模式中传送到无人机的所述引导命令是由壳体的倾斜检测器发射的转换信号产生的。 | 1. A device (10) for piloting a drone (8) provided with a self-contained stabilizer system for causing the drone to hover in the absence of any user commands, the device being characterized in that it comprises : a tilt detector (12) for detecting tilts of the device housing; a touchpad (16) displaying a plurality of touch zones (30, 32, 34, 36, 38, 40, 42); means for detecting signals emitted : by the tilt detector (12) of the housing; orby the touch zones (32, 34, 36, 38, 40, 42); andmeans for transforming said detected signals into piloting commands in order to transmit said piloting commands to the drone; the device including means controlled by one of the touch zones (30) that forms an activation/deactivation button to cause the drone piloting mode to switch in alternation between : an activation mode in which the self-contained stabilizer system of the drone is activated, in which mode said piloting commands transmitted to the drone result from transforming signals delivered by the touch zones; anda deactivation mode in which the self-contained stabilizer system of the drone is deactivated, in which mode said piloting commands transmitted to the drone result from transforming signals emitted by the tilt detector of the housing. | G06F3/041
6725 | CN102520730A | 一种用于无人飞行器操控终端的实现方法 | 2011-12-16 | 撤回 | 新时代集团国防科技研究中心 | 该发明提供了一种用于无人飞行器操作终端的实现方法，属于机电技术领域，该操控终端系统由手控控制面板、平板计算机、无线数据链路传输电台组成。其中，手控控制面板为操控员提供实时控制飞行器飞行的功能，其按键摇杆设计与普通航模遥控器类似，为一般操控员所熟悉，便于掌握和使用。本发明的有益效果是：由于将飞行器的飞行状态和轨迹显示功能和手控控制功能合为一体，方便操控人员对照操作，因此可以使用成本较低的飞行增稳控制系统替换掉无人飞行器系统普遍采用的较昂贵的自驾飞控系统，同时能够最大限度的提供方便直观的控制辅助功能，简化操控难度，提高工作效率，减轻作业负担。 | １．一种无人飞行器系统使用的操控终端的实现方法，由具有操纵杆以控制无人飞行器的飞行，具有显示器以显示无人飞行器状态反馈信息，以及操控终端系统与无人飞行器之间的通讯以无线数据链路传输电台等装置予以实现，其特征是：通过引入一台平板计算机将操控手柄和显示器以及无线通讯装置整合为一台手持操控终端系统，操控指令通过平板计算机处理后发送给无人飞行器，无人飞行器反馈信息传输给计算机主板处理后经由显示器显示输出。 | G05D1/10
6726 | CN102495634A | 无人机的控制方法和装置及无人机的操作装置 | 2011-12-07 | 驳回 | 中国南方航空工业(集团)有限公司 | 本发明公开了一种无人机的控制方法和装置及无人机的操作装置，其中，该方法包括：获取无人机在飞行过程中发回的飞行状态参数；根据获取到的飞行状态参数以及待执行任务的状态参数生成调整命令；将调整命令发送给无人机，其中，调整命令用于无人机执行与待执行任务的状态参数对应的调整动作。本发明解决了相关技术中小型无人机在飞行过程中不能调整预先设定好的任务参数进行飞行的问题，进而达到了精确控制小型无人机飞行的技术效果。 | １．一种无人机的控制方法，其特征在于，包括：获取无人机在飞行过程中发回的飞行状态参数；根据获取到的所述飞行状态参数以及待执行任务的状态参数生成调整命令；将所述调整命令发送给所述无人机，其中，所述调整命令用于所述无人机执行与所述待执行任务的状态参数对应的调整动作。 | G05D1/10
6727 | CN202257277U | 无人机地面控制系统 | 2011-09-29 | 未缴年费 | 成都艾尔伯特科技有限责任公司 | 本实用新型涉及控制装置，其公开了一种新型的无人机地面控制系统，解决传统无人机地面控制系统的设计无法针对具体的无人机控制人员达到最符合人体工程学的要求，容易造成无人机控制人员的视角条件不好或操作手感不好的问题。其技术方案的要点是：无人机地面控制系统，包括视觉感知单元、飞行控制机构、辅助单元、座椅；还包括支撑主体，所述支撑主体包括支撑杆和支撑底座两部分，所述飞行控制机构、辅助单元及座椅设计在支撑底座上；所述支撑杆设计在座椅背后，且其顶部为向座椅前方延伸的横向部；所述视觉感知单元与横向部连接，且相对于横向部可伸缩。本实用新型适用于对无人机进行控制。 | １．无人机地面控制系统，包括视觉感知单元(１)、辅助单元(２)、飞行控制机构(３)、座椅(４)，其特征在于：还包括支撑主体，所述支撑主体包括支撑杆(５)和支撑底座(６)两部分，所述辅助单元(２)、飞行控制机构(３)及座椅(４)设计在支撑底座(６)上；所述支撑杆(５)设计在座椅(４)背后，且其顶部为向座椅(４)前方延伸的横向部(７)；所述视觉感知单元(１)与横向部(７)连接，且相对于横向部(７)可伸缩。 | G05D1/10
6728 | CN202230389U | 无人飞行导航控制系统 | 2011-10-27 | 未缴年费 | 余霁洲 | 本实用新型公开了一种无人飞行导航控制系统，包括定位导航检测模块和电源模块，还包括飞行控制处理器、飞行移动通讯模块、地面移动通讯模块和地面控制计算机，电源模块分别与定位导航检测模块和飞行控制处理器相连，飞行移动通讯模块与飞行控制处理器相连，地面移动通讯模块与地面控制计算机相连并与飞行移动通讯模块之间通过移动通讯网络通讯。本实用新型不受飞行器内部系统故障或电源故障的干扰，利用了移动通讯网络，不会出现GPS常有的丢失信号问题的发生，电源模块利用可再生能源节能环保。 | １．一种无人飞行导航控制系统，包括定位导航检测模块和电源模块，其特征在于：还包括飞行控制处理器、飞行移动通讯模块、地面移动通讯模块和地面控制计算机，所述电源模块分别与定位导航检测模块和飞行控制处理器相连，所述飞行移动通讯模块与飞行控制处理器相连，所述地面移动通讯模块与地面控制计算机相连并与飞行移动通讯模块之间通过移动通讯网络通讯。 | G05D1/10
6729 | SG150398B | 具有虚拟系留能力的悬停无人机 | 2007-08-17 | 未缴年费 | Singapore Technologies Dynamics Pte Ltd Sg |  | 无 | B64C39/02
6730 | US8165728B2 | 用于提供基于GPS的位置的方法和系统 | 2008-08-19 | 未缴年费 | Usa As Represented By The Secretary Of The Navy, The | 一种协作接合群位置确定系统采用至少三个协作单元的群， 例如，一组无人机，其中每个单元包括用于确定基于GPS的位置的GPS系统、用于测量单元相对于至少一个其它单元的距离的距离测量模块、以及具有计算机可读存储介质的计算机，所述计算机可读存储介质编码有用于基于两个单元之间的至少一个相对距离校正基于GPS的位置的程序算法，从而为单元和组提供改进的基于GPS的位置。 该系统还可以包括例如用于为无人机提供飞行控制的地面控制器。 | 1. A cooperative engagement group-position determining system, comprising : a group of at least three cooperative units, wherein each said unit comprises : i) a GPS system for determining a GPS-based position; ii) an inter-distance measurement module for measuring a distance of the unit relative to at least one other unit; andiii) a computer including a computer-readable storage medium encoded with a program algorithm that includes instructions for correcting the GPS-based position based on at least one relative distance between two units to thereby provide an improved GPS-based position for the unit and for the group; andwherein the algorithm comprises an iterative process for i) generating a set of position vectors for each unit to thereby obtain a set of computed positional data and inter-distances for each unit and ii) minimizing a mean square error between the inter-distances and the GPS-based position, thereby correcting the GPS-based position and providing the improved GPS-based position, and repeating steps i) and ii) until a desired degree of convergence and a final converged estimate of positions of units is obtained, and wherein the GPS errors over all units in the cluster are averaged by applying a rigid body transformation of space to the final converged estimate of positions of units to thereby minimize an objective function of the type given by E=D(A(n), A)+D(B(n), B)+D(C(n), C), where A(n), B(n) and C(n) are the final converged estimate of positions of units. | G05D3/00
6731 | US20120091284A1 | 无人机 | 2010-10-17 | 未缴年费 | Goodarzi Hosein | 本发明的各种实施例提供了一种无人机，其包括半球体、无刷型电气装置、螺旋桨、多个翼尖装置、多个伺服电动机，并且所述多个伺服电动机中的每一个分别连接到所述多个翼尖装置中的每一个、多个碳棒和外壳。 无刷型电动机为垂直起飞和着陆(VTOL)提供升力，多个翼尖装置被分类为三种类型的翼尖装置，并且三种类型的翼尖装置由相应的伺服电动机控制以控制偏航、俯仰和侧倾运动，从而稳定和控制飞行器的运动。 | 1. An unmanned aerial vehicle comprising : a hemispherical body; a brushless type electrical motor mounted on top of the hemispherical body; a propeller attached to the brushless type electrical motor; a plurality of wingtip devices arranged around the hemispherical body; a plurality of servomotors connected to the plurality of the wingtip devices respectively and wherein each of the plurality of the servomotors is connected to each of the plurality of the wingtip devices respectively; a control system to regulate an operation of the plurality of the servo motors; a plurality of carbon rods attached to the hemispherical body to protect the plurality of the wingtip devices from a damage during a takeoff and a landing operation; anda casing arranged inside the hemispherical body to accommodate a control system, a surveillance unit, a radio receiver, a battery unit for the radio receiver, a lithium polymer battery, a piezoelectric gyroscope, a rotation speed control motor and a battery for the surveillance unit; Wherein the brushless type electrical motor provides a lifting force for a Vertical take-off and landing (VTOL) and the plurality of wing tip devices are classified into three types of wing tip devices and the three types of wing tip devices are controlled by the respective servomotors to control yaw, pitch and roll movements thereby stabilizing and controlling the movement of an aircraft. | B64C29/00
6732 | US20120089274A1 | 用于控制无人机电子装置和方法 | 2011-05-19 | 放弃 | Hon Hai Precision Industry Co., Ltd. | 一种用于控制无人机(UAV)的电子设备，在屏幕上显示无人机的监视区域的3D虚拟场景的一部分，并在屏幕的预设位置上显示无人机的表示图标。 电子设备还将操作信号转换为控制信号，并发送控制信号以控制无人机的运动。 在从UAV接收飞行数据之后，电子设备根据飞行数据识别UAV的运动，并且确定对3D虚拟场景的部分的调整，以基于识别的运动控制3D虚拟场景的显示，同时将UAV的表示图标保持在预设位置上并且将用户假定正在观看3D虚拟场景的方向保持为与UAV的飞行方位相同。 | 1. A method for controlling an unmanned aerial vehicle (UAV) using an electronic device, comprising : creating a three-dimensional (3D) virtual scene of a monitored area of the UAV and a representation icon of the UAV; displaying a portion of the 3D virtual scene on a 3D scene region of a screen of the electronic device, and displaying the representation icon of the UAV on a preset position of the 3D scene region; converting an operation signal received on an operation region of the screen to a control signal, and sending the control signal to the UAV; receiving flight data sent from the UAV; displaying the flight data on corresponding display regions of the screen; andrecognizing movements of the UAV according to the flight data, and determining adjustments to the portion of the 3D virtual scene, to control displaying of the 3D virtual scene based on the recognized movements while maintaining the representation icon of the UAV on the preset position of the 3D scene region and maintaining a direction the user presumed to be viewing the 3D virtual scene the same as a flight orientation of the UAV. | B64C13/20
6733 | CN202183048U | 一种无人机航拍模拟装置的控制系统 | 2011-07-06 | 未缴年费 | 西安理工大学 | 本实用新型公开了一种无人机航拍模拟装置的控制系统，用于控制设置在被测试地面上方的无人机航拍模拟装置，无人机航拍模拟装置包括门式行走架、横向运动驱动电机、摄像机、以及纵向运动驱动电机，本控制系统包括通过串口有线通信方式相连接的上位机以及下位机，上位机与摄像机相连接，下位机与横向运动驱动电机以及纵向运动驱动电机相连接，下位机上还连接有用于测量摄像机位置信息的位移传感器；还包括用于测量被测试地面高度信息的超声波测距模块，超声波测距模块固定安装在摄像机上，且与上位机相连接。本实用新型能模拟无人机的自动跟踪拍摄，解决了现有技术无法实现对无人机航拍系统进行模拟和调试的问题。 | １．一种无人机航拍模拟装置的控制系统，用于控制设置在被测试地面上方的无人机航拍模拟装置，所述无人机航拍模拟装置包括门式行走架、用于驱动所述门式行走架运动的横向运动驱动电机(６)、安装在所述门式行走架上的摄像机(１)、以及用于驱动所述摄像机(１)沿门式行走架运动的纵向运动驱动电机(７)，其特征在于，包括通过串口有线通信方式相连接的上位机(３)以及下位机(５)，所述上位机(３)与所述摄像机(１)相连接，所述下位机(５)与横向运动驱动电机(６)以及纵向运动驱动电机(７)相连接，所述下位机(５)上还连接有用于测量摄像机(１)位置信息的位移传感器(８)；还包括用于测量被测试地面高度信息的超声波测距模块(２)，所述超声波测距模块(２)固定安装在所述摄像机(１)上，且与上位机(３)相连接。 | G05D1/10
6734 | KR1020110050297A | 无人机和分布的嵌入式系统 | 2009-11-06 | 未缴年费 | Konkuk University Industrial Cooperation Corp | 目的 : 一种无人机和一种分布式的嵌入式系统被提供以有效地通过操作该系统提供通信一计算机和一飞行控制任务之间的协议控制计算机，一个可预测的通信开销，和板之间的同步。的结构 : 导航控制嵌入式板输出一个控制信号到各自的导航通过接收导航控制分组模块控制多个导航的模块，所述导航控制嵌入式板提供从传感器感测信息收集到的分组。另一嵌入式板接收一导航控制命令从一个用户和提供所述导航控制分组到所述嵌入式板导航控制。版权kipo2011 | 1. A plurality of navigation module receives navigation control packet can be controlled to output a control signal to each of the navigation module and, collected from the sensor to provide an embedded navigation control board and the sensing information packet Navigation control command from the user to receive the control packet embedded navigation control board provides the navigation, the navigation control board receives the sensing information packet embedded from the first board 2 are embedded, Embedded in the navigation control board through communication between the control packet from the mission control signals to the embedded board navigation application according to the priority of sequentially processes and processing, the navigation in the control packet when the priority is set, depending on the priority processing the received navigation control packet Phosphorus drone. | G05D1/00
6735 | CN101788822A | 一种无人机侧向控制方法 | 2010-01-18 | 未缴年费 | 北京航空航天大学 | 本发明公开了一种无人机侧向控制方法，属于无人机飞行控制领域。本发明根据无人机的侧偏距Sg、侧偏移速度以及待飞距离Dtogo信息，计算得到侧向姿态控制回路的输入侧向姿态控制量γg，进而引导无人机沿期望航线飞行。本发明充分考虑飞机性能以及实际飞行情况，动态确定侧偏移速度限幅值，使得实际飞行轨迹修正过渡过程具有良好的品质；飞机进行航段切换过程中，飞机飞行速度矢量沿较短路径向期望航线方向转动，避免飞行轨迹中不必要的交叉，缩短航线飞行路径，提高了飞行性能。 | 1.一种无人机侧向控制方法，其特征在于： 步骤一：设定侧偏移速度限幅值 初值； 其中ξ为限幅系数，取ξ∈(0，1)，Vdmin为飞机的最小地速，由飞机性能确定； 步骤二：判断待飞距离Dtogo； 当Dtogo小于提前转弯量时，记录航段切换瞬间的侧偏移速度 令侧偏移速度限幅值 其中ξ为限幅系数，取ξ∈(0，1)；否则， 保持为原值不变； 步骤三：确定限幅后的侧偏距反馈控制量 根据公式(1)由侧偏距Sg计算限幅后的侧偏距反馈控制量 其中K1为侧偏距反馈控制系数，根据飞机数学模型以及相应的设计指标确定； 步骤四：确定限幅后的侧向姿态控制量γg； 根据公式(2)由侧偏移速度 和限幅后的侧偏距反馈控制量 计算限幅后的侧向姿态控制量γg，其中K2为侧偏移速度反馈控制系数，根据飞机数学模型以及相应的设计指标确定，γg?max为飞机允许的最大滚转角，由飞机性能确定； 步骤五：将限幅后的侧向姿态控制量γg输出至侧向姿态控制回路，并重复步骤二至步骤五，实现无人机侧向控制。 | G05D1/08
6736 | CN102122173A | 一种基于SAR雷达成像的无人机航线规划方法 | 2011-01-13 | 未缴年费 | 北京航空航天大学 | 本发明公开了一种基于SAR雷达成像的无人机航线规划方法，该方法针对不能准确获得空中风的数据，而风的变化使无人机的偏流角超出SAR雷达稳定平台方位向的工作角度范围的限制，影响其成像的问题，根据初步风速风向数据，利用空速、地速和风三者的关系，以及稳定平台方位向的工作范围，确定最少规划航线数，达到预规划多组有效备用航线的目的；利用该方法，能够提高无人机应对空中风变化的能力，避免因临时规划大量航线造成易出错的可能，提高飞行安全，同时节约飞行时间，提高任务完成效率。 | 一种基于SAR雷达成像的无人机航线规划方法，其特征在于，包括以下几个步骤：步骤一：获得初步的风速风向；根据机场气象部门的初步预测，获得无人机执行成像任务的飞行高度上的风速Vw和风向Ψw，该风应该在无人机的抗风能力范围内，满足飞行安全要求；步骤二：获得最少规划航线数；将风速Vw沿航线分解为垂直分量和水平分量，得到无人机的偏流角，将偏流角与SAR稳定平台方位向的工作范围进行比较，根据比较的结果确定需要规划的最少航线数；步骤三：确定执行航线区，完成航线规划；根据执行任务地区的限制条件，确定航线区，即飞机执行成像任务可飞行的区域，然后按照下达的成像任务要求，利用航线规划软件或人工进行航点编排，完成航线规划。 | G05D1/10
6737 | US20110057075A1 | 从倾斜表面垂直起飞和在倾斜表面垂直着陆的方法 | 2010-11-18 | 未缴年费 | Honeywell International Inc | 垂直起降无人机(UAV)的飞行控制系统中增加了起飞和着陆两种模式。在垂直起降无人机(UAV)的飞行控制系统中增加了起飞和着陆两种模式。 起飞和着陆模式使用可用于飞行控制系统和垂直起落无人机现有控制面和节气门控制的数据。 因此，垂直起落无人机可以在不使用起落架机构的情况下从倾斜表面起飞和在倾斜表面着陆，起落架机构被设计成使无人机在倾斜表面上水平。 | 1. A method for vertical takeoff of an unmanned air vehicle (UAV) from an inclined surface, the method comprising : receiving a command to launch; determining an attitude orientation of the UAV; orienting vanes of the UAV to counteract gravity; increasing thrust to release landing gear of the UAV from the inclined surface; andascending the UAV substantially perpendicular from the inclined surface. | G05D1/00
6738 | US20120056041A1 | PCB制造的无人飞行器 | 2010-11-29 | 放弃 | Dream Space World Corporation | 本发明涉及一种使用PCB的无人飞行器，包括控制电源和飞行操作的主板， 一种将电能转化为机械能使螺旋桨旋转的电机，一种改变来自遥控器的信号并将主板与电机连接的PCB框架，一种通过电机的旋转产生推动力的螺旋桨，一种接收遥控器的控制信号的接收器，以及一种控制四转子电机转速和方向改变的遥控器，因此，可以简化无人飞行器的结构，使得飞行器可以小型化和轻量化，并且可以提高可装配性。 | 1. An unmanned flying vehicle comprising : a body portion formed at a center thereof; a plurality of frame portions having one end connected to the body portion and forming the entire shape of the unmanned flying vehicle; anda plurality of driving portions mounted on the other end of the frame portion and generating an impellent force for a flight, wherein the frame portion is formed of a print circuit board. | G05D1/00
6739 | JP2012505121A | 无人飞行物用于降落，平台，海军阶段的所述的方法，以该平台之间，在特定的，以一个系统用于引导一种无人飞行物体 | 2009-10-13 | 驳回 | De Profile Na Broad511093144 | 该系统用于引导一种人工影响天气微型无人驾驶飞机在所述的方法相至一平台，特别是一种海上平台，与一视图。以着陆所述相同，其特征在于，在其上所述平台上设置有一滑动斜率指示器安装发射一个光学导向光束的阵列在一角度扇区的预定从该水平，和在使所述人工影响天气微型无人驾驶飞机是配备与一梁采集摄像机连接到图像分析装置，以计算装置的指令，用于指挥自动驾驶人工影响天气微型无人驾驶飞机所述的装置，以使它以跟随所述导向横梁。 | 1. The unmanned aerial vehicle to land the object, the platform, in particular during the access to the platform (1) Naval, to guide the object in the unmanned flying vehicle, the platform, at a predetermined angle from a horizontal plane so as to emit a sequence (2) of a photo-induced across the area of the beam is provided with a glide angle indicator device, wherein the unmanned aerial vehicle to the object to follow the beam guide, wherein the object is an unmanned flight, the image analysis means (7), the object-of-flight Unmanned of instructions for automatic operation command means (9) connected to the computing means (8) comprise a camera (6) capture beam characterized in that the system. | B64C13/20
6740 | CN202120126U | 无人飞行载具及其遥控器 | 2011-05-05 | 未缴年费 | 刚钰股份有限公司 | 本实用新型是一种无人飞行载具及其遥控器，其至少包括：一无人飞行载具，其具有至少一旋翼、一飞行载具接收器、一飞行载具自动控制计算机以及一飞行姿态控制器；以及一遥控器，其具有一航速控制杆、一航向控制杆以及一飞行指令发射器；俾该垂直起降无人飞行载具可接收该遥控器的控制而调整其机翼的飞行姿态角度，以使该垂直起降无人飞行载具维持定速飞行。 | １．一种无人飞行载具，其具有至少一旋翼，其特征在于，其包括：一可接收一遥控器所发出的一航速指令及一航向指令的飞行载具接收器；一可计算得到该无人飞行载具的经纬度位置及各方向实时速度的导航系统；一飞行载具自动控制计算机，耦接至该飞行载具接收器及该导航系统；以及一飞行姿态控制器，耦接至该飞行载具自动控制计算机。 | G05D1/08
6741 | CN102298389A | 无人机起飞降落阶段的地面站全权接管控制系统 | 2011-06-10 | 撤回 | 清华大学 | 无人机起飞降落阶段的地面站全权接管控制系统属于无人机技术领域，其特征在于，含有：无人机控制部和地面站控制部；其中，无人机控制部，含有：机载传感器组、飞行控制计算机、舵机适配器、舵机组、下行数据链路发射机和上行数据链路接收机；地面站控制部，含有：地面站、下行数据链路接收机、上行数据链路发射机、起降平台和起降平台传感器组；在无人机起飞和降落阶段，飞行控制计算机利用下行数据链路，将飞行数据发送给地面站；地面站根据无人机与起降平台的相对运动关系，持续计算无人机操纵指令，并通过上行数据链路操纵无人机，使之在地面站的全权控制下完成起飞和降落。本发明可提高无人机在起飞和降落阶段的安全性，并扩展其应用场合。 | 1.无人机起飞降落阶段的地面站全权接管控制系统，其特征在于，含有：无人机控制部和地面站控制部，其中： 无人机控制部，含有：机载传感器组、飞行控制计算机、舵机适配器、舵机组、下行数据链路发射机和上行数据链路接收机，其中： 机载传感器组，集成有：3轴角速率陀螺仪、3轴线加速度计、3轴磁力计、超声波高度计以及GPS接收机，以实时测量无人机的空间坐标、3轴角速度、3轴线加速度、3轴欧拉角和超声波相对高度，表示成飞行数据并发送给飞行控制计算机： γA＝[xA(t)，yA(t)，zA(t)]T为无人机的空间坐标， ∏A＝[pA(t)，qA(t)，rA(t)]T为无人机的3轴角速度， ΛA＝[uA(t)，vA(t)，wA(t)]T为无人机的3轴线速度， ΞA＝[φA(t)，θA(t)，ψA(t)]T为无人机的3轴欧拉角， Δh为超声波相对高度； 飞行控制计算机，设有：所述机载传感器组输出的飞行数据信号输入端、向下行数据链路发射机发送飞行数据ηA(t)的输出端，以及根据预先设定的飞行轨迹和飞行控制算法生成的飞控舵机指令δ飞控(t)＝[δ飞控1(t)，δ飞控2(t)，L，δ飞控n(t)]T，n为舵机数，其中： 期望的飞行轨迹表示为ΓC＝[xC(t)，yC(t)，zC(t)]T，其中，xC(t)，yC(t)，zC(t)为设定的空间坐标，t＝1，2，...，L，L为设定的飞行时间长度，单位为秒； 飞控指令δ飞控i(t)的表达式为： 其中，和是飞行控制计算机的控制器参数，其中为比例系数，为积分系数，为微分系数，均为设定值； 舵机适配器，由PIC单片机构成，设有： 舵机控制指令信号输入端，接收来自所述飞行控制计算机的飞控指令δ飞控(t)＝[δ飞控1(t)，δ飞控2(t)，L，δ飞控n(t)]T，取值范围为[-100，100]，i∈[1，n]； 地面站指令输入端，接收来自所述上行数据链路接收机的地面站指令δ地面站(t)＝[δ地面站1(t)，δ地面站2(t)，L，δ地面站n(t)]T，取值范围为[-100，100]，i∈[1，n]； 所述飞控指令δ飞控(t)和地面站指令δ地面站(t)都采用RS232串行信号格式，其中飞控指令δ飞控(t)的帧头定义为DB9033，地面站指令δ地面站(t)的帧头定义为DB9053，并将地面站指令δ地面站(t)的优先级设定为高于飞控指令δ飞控(t)的优先级； 所述舵机适配器只把当前所收到优先级最高的指令信号转化为n路舵机PWM脉宽调制信号，用于控制舵机组的n路舵机根据当前最高优先级指令所对应的PWM脉宽调制信号进行偏转；所述舵机适配器通过检测所收到指令的帧头以识别飞控指令δ飞控(t)和地面站指令δ地面站(t)； 下行数据链路发射机，设有飞行数据接收端，接收来自所述飞行控制计算机输出的飞行数据ηA(t)，并随即向下行数据链路接收机发送飞行数据ηA(t)； 地面站控制部，含有：地面站、下行数据链路接收机、上行数据链路发射机、起降平台和起降平台传感器组，其中： 起降平台，固定有地面站、起降平台传感器组、下行数据链路接收机和上行数据链路发射机，其中： 起降平台传感器组，集成有所述3轴角速率陀螺仪、3轴线加速度计、3轴磁力计，以及GPS接收机，以实时测量起降平台的空间坐标、3轴角速度、3轴线加速度和3轴欧拉角，表示成起降平台的运动数据并发送给地面站： γG＝[xG(t)，yG(t)，zG(t)]T为起降平台的空间坐标， ∏G＝[pG(t)，qG(t)，rG(t)]T为起降平台的3轴角速度， ΛG＝[uG(t)，vG(t)，wG(t)]T为起降平台的3轴线速度， ΞG＝[φG(t)，θG(t)，ψG(t)]T为起降平台的3轴欧拉角； h0为起降平台的相对高度，设定为0； 地面站，是一台PC机，通过所述下行数据链路接收机接收来自无人机所述下行数据链路发射机发送的飞行数据ηA(t)，并通过所述上行数据链路发射机向无人机发送地面站实时计算出的地面站指令δ地面站(t)； 在正常飞行状态下，由飞行控制计算机控制无人机的飞行，所述地面站通过对比无人机与起降平台的相对位置而判断无人机的飞行状态： 其中，D是预先设定的地面站控制范围：当无人机在D之外飞行时，认为是正常飞行状态；当无人机在D之内飞行时，认为是起飞/降落状态；D为设定值，取100米； 所述飞行控制计算机根据来自所述机载传感器组的飞行数据ηA(t)，根据预设的飞行控制算法生成飞控指令δ飞控(t)，并以帧头为DB9033的串行信号发送给所述舵机适配器；所述舵机适配器把所述飞控指令δ飞控(t)转化为n路舵机PWM脉宽调制信号，用于控制舵机组的n路舵机根据δ飞控(t)所对应的PWM脉宽调制信号进行偏转，以操纵无人机按照预定的飞行轨迹ΓC飞行； 在起飞/降落状态下，由地面站全权接管控制无人机的飞行，并由下式判断无人机当前状态是准备起飞或准备着陆： 其中，当地面站检测到无人机在D之内飞行时，确认无人机进入起飞/降落状态；地面站通过预先设定的状态判断阈值d进一步判断飞行意图：当无人机进入起飞/降落状态时与起降平台距离大于d，则认为是准备着陆状态；反之，则认为是准备起飞状态；d为设定值，取10米； 然后，所述地面站根据无人机的飞行数据ηA(t)和起降平台的运动数据ηG(t)，以及当前的准备起飞或准备降落状态，实时计算出帧头为DB9053的地面站指令δ地面站(t)，并通过上行数据链路发射机发送给无人机上的上行数据链路接收机；地面站指令δ地面站(t)的表达式为： 其中，和是地面站的控制器参数，其中为比例系数，为积分系数，为微分系数，均为设定值； 所述上行数据链路接收机将收到的地面站指令δ地面站(t)发送给舵机适配器；由于地面站指令δ地面站(t)的优先级高于飞控指令δ飞控(t)的优先级，因此当舵机适配器检测到帧头为DB9053的地面站指令δ地面站(t)后，立即改为将地面站指令δ地面站(t)转化为n路舵机PWM脉宽调制信号，用于控制舵机组的n路舵机根据δ地面站(t)所对应的PWM脉宽调制信号进行偏转，故此时无人机的起飞或降落完全由地面站控制；无人机在地面站实时操纵下不断修正自身飞行状态，逐渐远离或靠近起降平台，最终完成在起降平台上自动起飞或降落；而当无人机飞出地面站控制范围D后，地面站停止发送地面站指令δ地面站(t)，所述舵机适配器改为将飞行控制计算机的飞控指令δ飞控(t)转化为舵机组的n路舵机PWM脉宽调制信号，使无人机自动切换到飞行控制计算机的控制之下，从而实现地面站对无人机在起降/降落阶段全权接管控制。 | G05D1/08
6742 | CN101893892A | 一种无人机自动伞降回收控制方法 | 2010-07-02 | 未缴年费 | 北京航空航天大学 | 本发明公开了一种无人机自动伞降回收控制方法，本发明充分利用空速、地速、俯仰角、航向角等信息，估算空中水平风速及风向，并在此基础上，根据回收场中心解算出一个开伞点，并通过副翼控制侧偏矩和升降舵控制飞行高度，引导并控制飞机达到该点开伞，完成伞降回收控制，利用本发明提供自动伞降回收控制方法，可以提高在有风的情况下飞机开伞后的回收精度，更适应复杂环境的回收要求，从而提高了飞机回收的安全性。 | 一种无人机自动伞降回收控制方法，其特征在于：包括以下几个步骤：步骤一：通过测控地面站，向无人机发送“回收”指令，进行回收场水平风速Vw、风向ψw的估算；步骤二：获取开伞点A与回收场中心S的距离D；步骤三：确定开伞点A的经度、纬度；步骤四：将开伞点A的经度L0、纬度B0作为到点坐标位置输出至无人机的导航装置，导航装置解算出侧偏矩Dz和侧偏移速度，然后利用无人机的飞行高度h、升降速度横滚角γ、横滚角速率ωx、俯仰角θ、俯仰角速率ωz信息，及相应的滚转角控制系数Kγ、侧偏移速度控制系数kg1、侧偏距控制系数kg2、俯仰角控制系数Kθ、高度控制系数Kh、高度积分控制系数KhI、高度微分控制系数Khd俯仰角速率控制系数Kωz，得到副翼控制指令和升降舵控制指令；根据副翼控制指令和升降舵控制指令通过升降舵控制和副翼控制使得无人机飞向开伞点A，到达开伞点后，执行开伞，完成伞降回收。FSA00000187286200011.tif, FSA00000187286200012.tif | G05D1/00
6743 | CN102289230A | 一种用于无人驾驶飞行器的飞行高度控制装置 | 2010-11-29 | 撤回 | NES TEC有限公司 | 本发明涉及一种用于无人驾驶飞行器的飞行高度控制装置，该装置为了以低容量的飞行信息及简便的处理系统控制飞行高度，从而节省成本和重量，包括：全球定位系统模块，检测无人驾驶飞行器的当前位置及飞行高度；存储器，预先存储出发点的位置、在飞行航线上与所述出发点之间的距离按检测周期的时间单位罗列的距离索引及与每个距离索引相匹配的飞行高度；距离检测单元，计算所述出发点的位置与无人驾驶飞行器的当前位置间的距离；飞行高度控制单元，从所述存储器中检索出与所述距离检测单元计算出的所述距离对应的距离索引的飞行高度，并控制所述无人驾驶飞行器移到所述检索出来的飞行高度。 | 一种用于无人驾驶飞行器的飞行高度控制装置，其特征在于，包括：全球定位系统模块，检测无人驾驶飞行器的当前位置及飞行高度；存储器，预先存储出发点的位置、在飞行航线上与所述出发点之间的距离按检测周期的时间单位罗列的距离索引及与每个距离索引相匹配的飞行高度；距离检测单元，计算所述出发点的位置与无人驾驶飞行器的当前位置间的距离；飞行高度控制单元，从所述存储器中检索出与所述距离检测单元计算出的所述距离对应的距离索引的飞行高度，并控制所述无人驾驶飞行器移到所述检索出来的飞行高度。 | G05D1/04
6744 | US20110301787A1 | 遥控旋转翼无人驾驶飞机如四旋翼飞机的电动机的同步控制方法 | 2011-05-27 | 未缴年费 | Parrot Drones | 每个电机由一个微控制器控制，该组微控制器由一个中央控制器驱动。 根据本发明，所述方法包括 : 至少包括在中央控制器和每个微控制器之间的线路上建立异步串行通信链路，以及向每个微控制器分配地址参数的初步步骤； 以及在操作中，至少一个控制步骤，其适当地包括 : i)对于中央控制器，在每个链路上同时发送包含由要执行所述指令的目的地微控制器的地址参数指定的至少一个指令的消息；和ii)对于每个目的地微控制器，从所述消息中提取寻址到其的指令，并执行所述指令。 | 1. A method of synchronously controlling a plurality of electric motors for a remote-controlled rotary wing drone such as a quadricopter, each motor being controlled by a microcontroller and the set of microcontrollers being driven by a central controller, wherein said method comprises : a preliminary step consisting at least in establishing an asynchronous serial communications link over a line between the central controller and each of the microcontrollers, and in allocating an address parameter to each microcontroller; andin operation, at least a control step proper consisting : for the central controller, in sending simultaneously on each link line a message containing at least one instruction specified by the address parameter of a destination microcontroller that is to execute said instruction; andfor each destination microcontroller, in extracting the instruction addressed thereto from said message, and executing it. | G05D1/00
6745 | RU110070U1 | 系统的自主所述的着陆无人飞行车辆超过移动[S][dno] | 2011-06-28 | 期限届满 | российская федерация, от имени которой выступает министерство промышленности и торговли российской федерации (минпромторг россии) (Ru) | 该系统的自主所述的无人飞行汽车的着陆([bpla])超过所述移动容器，其含有所述电视归位系统，连接用于所述的控制系统除了运动中，为了[bpla]，和所述的船支设备，其成的组合物进入所述捕集适配，建立所述旋转猫头靠在所述的延伸端，和所述的信标，即是其特征在于，通过该事实 : 入所述内容本发明的船支设备进入，在至少，三个信标，第一的该为建立在所述支架，其计数器是位于该区域作为一个结果的所述的限制的制动距离[bpla]和被称为猫头的旁边，所述容器向前相对到所述的计数器，在其第二和第三信标被建立，第二和第三的信标形成所述底座的所述的等边三角，其中的顶点是所述的第一信标超过所述垂直所述平面投影，使通过第二和第三的信标与所述猫头它是垂直向下的所述板安装的容器，和所述几何中心之前的该三角形是位于所述瞄准点，在该电视[bpla]被引导通过所述的装置归位系统，其含有电视摄像机; 控制单元除了所述视线所述的领域，其输出是与所述管理器所述电视摄像机的入口连接; 所述块的处理所述视频信号，所述块确定所述上下方向的所述瞄准点，所述块的确定的距离，所述甩所述的参数确定的块，所述存储单元和所述块的所述校正上下方向的所述瞄准点，在这种情况下所输出的所述块的确定的距离和所述所述块的输出确定所述上下方向的所述瞄准点，在其上形成所述的瞬间值旋转的角度 | 1. The System of autonomous landing of the unmanned flying vehicle (BPLA) on the moving vessel, which contains the television homing system, connected with control system of motion BPLA, and the ship landing equipment, into composition of which enter the trapping adaptation, established at the extension end of the rotary cathead, and the beacons, that is characterized by the fact that into the content of the ship landing equipment enter, at least, three beacons, the first of which is established on the bracket, whose counter is located beyond the limits of the zone of braking distance BPLA and is referred alongside vessel forward relative to the counter of the cathead, on which are established the second and third beacons, the second and third beacons forming the base of the equilateral triangle, apex of which is the projection of the first beacon on the vertical the plane, passing through the second and third beacons with the installation of cathead it is perpendicular to the board of vessel, and in the geometric center of this triangle is located the aiming point, at which BPLA is directed by means of the television homing system, which contains television camera, control unit of the field of the sight, whose output is connected with the manager the entrance of television camera, the block of treating the video signal, the block of determining the direction to the aiming point, the block of determination of distance, the block of determining the parameters of tossing, the storage unit and the block of the correction of direction to the aiming point, in this case the output of the block of determination of distance and the output of the block of determining the direction to the aiming point, on which is formed the instantaneous value of the angle of rotation of the line of the sighting of aiming point, they are connected with the appropriate entrances of the block of the correction of direction to the point aiming and the block of determining the parameters of tossing, whose outputs from the signals of the instantaneous values of amplitude and period of tossing and the output of the block of determining the direction to the aiming point, on which it is formed the instantaneous value of the angle of the slope of the line of the sighting of aiming point, they are connected with the appropriate entrances of the block of the correction of direction to the aiming point, whose entrances on the signals of the instantaneous values of the yaw angles and pitch BPLA are connected with the appropriate outputs of the navigational device, which forms part of control system of motion BPLA, which contains also the block of calculating the angles of attack and slip, the block of determining the module of speed and the signal-shaping unit the attitude control BPLA, whose outputs through the unit of steering drives are connected with the appropriate entrances of the unit of controls BPLA, in this case the entrances of the signal-shaping unit of the attitude control BPLA, which enter the corrected values of the angle of rotations and inclination of the line of the sighting of aiming point, are connected with the appropriate outputs of the block of the correction of direction to the aiming point, the entrances, which enter the values of the gear ratios factors of control loops on the yaw angles, pitch and bank and value of the gear ratios factors of control loops of the yaw rates, pitch and bank, they are connected with the appropriate outputs of storage unit, the entrances, which enter the instantaneous values of the yaw angles, pitch and bank and the instantaneous values of the angular yaw rates, pitch and bank BPLA, they are connected with the appropriate outputs of navigational device, and the entrances, which they enter the instantaneous values of the angles of attack and slip, are connected with the outputs of the block of calculating the angles of attack and slip, the entrances of the block the calculation of module speeds are connected with the outputs of the navigational device, on which are formed the instantaneous values of longitudinal, vertical and side components of speed BPLA, and its output it is connected with the corresponding entrances of the block of the correction of direction to the aiming point and block of calculating the angles of attack and slip, whose entrances on the signals of vertical and side components of speed BPLA are connected with the outputs of navigational device, the output of television camera, at which is formed the instantaneous value of the angle of view of television camera in the horizontal plane, it is connected with the appropriate entrances of the block of determining the direction to the aiming point and block of determination of distance, the output, at which it is formed the instantaneous value of the angle of view of television camera in the vertical plane, it is connected with the appropriate entrance of the block of determining the direction to the aiming point, and the outputs the television camera, on which are formed the signal of synchronization in the lines and the value of the amplitude of the interrogated solution element, they are connected with the appropriate entrances of the block of treating the video signal, the outputs of the block of workings of video signal, during which are formed the instantaneous values of the vertical and horizontal coordinates of the first, second and third lighthouses, they are connected with the appropriate entrances of the block of determining the direction to the aiming point, in addition to this, the output of the block of treating the video signal, on which it is formed the instantaneous value of the vertical coordinate of the first lighthouse, it is connected with the appropriate entrance of the control unit of the field of sight, and the outputs, at which they are formed the instantaneous values of the horizontal coordinates of the second and third lighthouses, are connected with the appropriate entrances of the unit of determining of distance and control unit of the field of sight, the outputs of storage unit, on which they are formed the value quantities of solution elements in the horizontal and the vertical line between the center of sequence and each of the lighthouses in the case, when the position of the center of the triangle, formed by the first, by the second and third beacons, coincides with the center of the sequence of television camera, are connected with the appropriate entrances of the block of determining the direction to the aiming point, the outputs, at which are formed the values of the amounts of the root-mean-square deviation of the amplitude of noise and probability of false alarm, they are connected with the appropriate entrances of the block of treating the video signal, the outputs of storage unit, on which are formed the values of a quantity of solution elements in the line and the column of television camera, they are connected with the appropriate entrances of the unit of treating of video signal and control unit of the field of sight, the output, at which it is formed the value of the gear ratio factor of control loop of the field of sight, it is connected s by the appropriate entrance of the control unit of the field of sight, and the outputs, at which are formed the value of distance along the cathead between the second and third beacons and the value of a quantity of solution elements in the line of television camera, are connected with the appropriate entrances of the block of determination of distance. | B64C13/18
6746 | US20110264311A1 | 无人机及使用该无人机采集视频方法 | 2010-08-27 | 放弃 | Hon Hai Precision Industry Co., Ltd. | 一种使用无人机(UAV)采集视频的方法，在UAV沿预设飞行路径飞行的情况下采集视频，将采集的视频存储在UAV的存储设备中，并在UAV相对于中继站处于一定经度和纬度的情况下指示UAV降落在中继站上。 该方法进一步在中继站为无人机加油，将存储在存储设备中的捕获的视频发送到中继站的计算机，并指示无人机沿着飞行路径飞行到下一个中继站。 | 1. An unmanned aerial vehicle (UAV), comprising : a storage device operable to store a flight path and locations of a plurality of relay stations along the flight path at known longitudes, latitudes, and elevations; a video capturing unit operable to capture video upon the condition that the UAV flies along the flight path, and store the captured video in the storage device; a position module operable to determine a longitude, a latitude, and an altitude of the UAV; a flight control module operable to directs the UAV to execute a landing sequence and land on a relay station upon the condition that the UAV is within an established distance or at a certain longitude and latitude relative to the relay station; a refueling module operable to control a refueling equipment at the relay station to refuel the UAV; a data downloading module operable to transmit the captured video stored in the storage device to a computer of the relay station; andthe flight control module further operable to direct the UAV to fly to a next relay station along the flight path upon the condition that the UAV has not arrived at a flight endpoint. | B64D37/00
6747 | US20110264314A1 | 地面接近传感器 | 2010-04-27 | 未缴年费 | Honeywell International Inc. | 一种无人驾驶飞行器， 转子，其被旋转以推进壳体；压力传感器，其产生指示壳体的底表面附近的空气压力的信号；以及处理器，其被配置为基于所述信号确定何时所述底表面附近的空气压力的增加大于或等于与所述转子的地面效应相关联的阈值，其中所述处理器在确定所述压力的增加大于或等于所述阈值时控制所述转子停止旋转或降低旋转速度以着陆所述无人飞行器。 | 1. An unmanned aerial vehicle comprising : a housing; a rotor that is rotated to propel the housing; a pressure sensor that generates a signal indicative of an air pressure proximate a bottom surface of the housing; anda processor configured to determine, based on the signal, when an increase in air pressure proximate the bottom surface is greater than or equal to a threshold value associated with the ground effect of the rotor, wherein the processor controls the rotor to cease rotating or decrease rotational speed to land the unmanned aerial vehicle upon determining that the increase in pressure is greater than or equal to the threshold value. | G05D1/00
6748 | CN102205877A | 一种无人驾驶飞机自动驾驶仪性能测试系统 | 2010-03-29 | 撤回 | 金安迪 | 本发明公开了一种无人驾驶飞机自动驾驶仪性能测试系统，采用飞行模拟软件、六自由度转台、自动驾驶仪三个模块的数据循环通讯；通过中央主控系统实现自动驾驶仪采集六自由度转台的输出姿态数据，并经分析计算得到对此时飞行的矫正控制指令，控制指令通过中央主控系统传递给飞行模拟软件，对飞行姿态进行修正，飞行模拟软件通过中央主控系统再次将经过自动驾驶仪修正后的位置姿态数据经主控程序传递给六自由度转台，六自由度转台产生修正后的飞行姿态，通过中央主控系统计算飞行模拟软件的姿态数据与六自由度转台的姿态输出数据，得到对自动驾驶仪性能评价的响应时间、控制准确性的技术参数。 | 一种无人驾驶飞机自动驾驶仪性能测试系统，采用飞行模拟软件、六自由度转台、自动驾驶仪三个模块的数据循环通讯；其特征在于：通过中央主控系统实现自动驾驶仪采集六自由度转台的输出姿态数据，并经待测自动驾驶仪分析计算得到对此时飞行状态的矫正控制指令，控制指令通过中央主控系统传递给飞行模拟软件，对飞行姿态进行修正，飞行模拟软件通过中央主控系统再次将经过自动驾驶仪修正后的位置姿态数据经主控程序传递给六自由度转台，六自由度转台产生修正后的飞行姿态，通过中央主控系统计算飞行模拟软件的姿态数据与六自由度转台的姿态输出数据，得到自动驾驶仪性能评价的响应时间、控制准确性等技术参数，进而对自动驾驶仪性能做出检测。 | B64C13/18
6749 | EP1952488A2 | 用于恶劣环境的连接器 | 2006-07-15 | 撤回 | Physical Optics Corporation | 两个实施例可配合的连接器，而不考虑其取向被公开。一个实施例是一种自主的一部分配合的插拔回收系统，对接，充值和重新无人机的发射车辆。另一个实施例使用在容器的船甲板以便于配合和各种设备提供不同功能的闭锁器重新配置所述容器。由于两个实施例都是配置成用于连接角度取向无关在360b°，它们特别适合用于苛刻的环境，包括自主操作，风大浪急的黑暗等优点。 | Claims of equivalent WO 2007032816 A2 CLAIMS 1. A connector having matable first and second portions configured for mating irrespective of the angular orientation of the first portion relative to the second portion over 360? to enable connection in difficult conditions; the connector comprising : a first connector portion having spring-loaded pins with axial ends; a second connector portion having a contact pad member having a plurality of electrically isolated concentric annular contacts, each said contact receiving at least a respective one of said pin axial ends to form an electrically conductive path through a respective pin and contact when said first and second connector portions are mated. | H01R13/24
6750 | KR1020110101602A | 智能GPS控制视频发送基于分布式网络平台系统和方法用于无人机 | 2010-03-09 | 撤回 | Lee Dong Sub | 目的 : 智能GPS(全球定位系统)控制用于分布式网络基于一种无人机(无人机)和一种图像转印其平台系统和方法，其被提供给控制一个无人机通过双向发送该无线电HF\/UHF\/Ku波段的信号和所述的无人机，构成 : 智能GPS控制用于一个无人机(无人天线车辆)和一个图像传送平台系统包括一个地面站控制系统(100)和一个无人机(200)。一个地面站通信路径控制器(150)被连接到一无线控制器(110)用于无线电传输和一计算机(130)。一种航空站的通信路径控制器(250)包括一个GPS接收机(210)用于只接收，一个传感器单元(220)用于只传输，和一驱动电机(260)。所述的航空站的通信路径控制器执行一个独立的协议和唯一通信控制，版权kipo2012 | 1. I) by the program which specified at least one pilotless aircraft in automatic mode at the time of misconduct as for height misconduct phase; Ii) after minute description phase from ground control system the low of occurring the order data packet about under using to deliver UHF Channel to the minute description pilotless aircraft, the minute description order data packet with FIFO method about under controlling to the minute description order data packet as for under corresponding the answer data packet to minute description ground control system minute description UHF Channel about under using as for under delivering data delivery phase. And When ) to while accomplishing the misconduct control signal which is output from the radio controller is delivered a minute description misconduct phase and a data delivery phase, according to minute description misconduct control signal the drive motor as for under controlling phase as for under including UAV smart GPS control and image transmission platform system and method of dispersive network base. | G05D1/04
6751 | US20110208373A1 | 无人机控制系统 | 2011-02-22 | 放弃 | Eurocopter Deutschland Gmbh | 一种系统(1)，用于从至少一架飞机(3)，优选直升机，控制至少一架无人驾驶飞行器(2)。 该系统(1)包括至少一个计算机系统(4)、至少一个与卫星(6)联机的卫星通信系统(5)和至少一个用于在飞行器(3)和至少一个无人机(2)之间双向数据传输的无线电设备(7)。该系统(1)包括 : | 1. A system for the control of at least one unmanned aerial vehicle from at least one aircraft, preferably a helicopter, comprising at least one computer system, at least one satellite communication system online with a satellite and at least one radio set for bidirectional data transfer between the aircraft and the at least one unmanned aerial vehicle. | G05D1/00
6752 | RU107601U1 | 除了无人飞行控制系统车辆与所述的封装单元所测量的飞行高度 | 2011-02-21 | 期限届满 | российская федерация от имени которой выступает министерство промышленности и торговли российской федерации (минпромторг россии) (Ru) | 另外有用的模型，以控制系统的位置和航向的所述的无人飞行器([bpla])，打算用于所述高-精度使所述海所述的给定点旁边和地球表面，在特定的，用于所述传送的负载被污染的旁边所述的区域或该溶液生态和工业监控的问题。该技术有用的模型的结果是一个在所述管理所述的系统的精度增加[bpla]在飞行靠该低的高度，所述的不利天气条件之前。有用的模型的所述香精由前所述之前，除了所述的无人飞行控制系统车辆的事实([bpla])，其所述对象的包含所述采集系统和跟踪控制的监控和所述的系统除了运动(定律法庭); 其包含电子计算机(计算机(S))定律法庭，所述的致动元件和所述的装置测量所述的参数的所述运动，成的组合物，其中进入所述的无线电高度计，所述的惯性导航装置(以碱)[bpla]，其包含所述GSPgyrostabilized平台([])与所述位置检测器的平台上建立它，通过该摆和弦乐器的加速度计，其输出被连接下所计的所述的处理的数据块的适当入口，和还在它们进入所述块展示[GSP产生的所述的信号]，其输出被连接所对应的致动机构与所述入口[GSP]; 和所述校正的所述块的高度和垂直速度，其在所述信号的所述瞬时的入口高度的值和垂直速度，测量到INE[bpla]，与所述的适当的输出被连接的所述块处理的数据计，其上输出该信号的所述瞬时的速度值，飞行范围，当然角度，银行和间距[bpla]，是连接该计算机与所述的适当入口(s)定律法庭，其输出在所述的信号所述飞行速度的瞬时值[bpla]和所述瞬时的入口在所述信号值的所述的距离所监测的对象和该过去的位移的角度所述过程信号和所述间距是连接与所述所述采集系统的适当入口和所述输出和所述物体的跟踪的监测，和所述的输出用于控制计算机(s)定律法庭此外除了飞行高度和所述过程信号的角度，银行和间距[bpla]被连接。与所述的致动元件对应的入口，该运动的所述参数的测量值被引入该装置旁边所述块的大多数工作和所述的角速率传感器单元，其输出的无线电高度计和输出被连接与所述的处理的数据块的所述适当的入口计，其在所述的信号输出的角速度[bpla]被连接与所述计算机(s)定律法庭的适当入口，和所述输出，对其所述信号的所述瞬时飞行高度的值，测量通过无线电高度计，所述的测量值和所述的真实性的所述信号的无线电高度计; 被形成，它们被连接与所述适当的高度的所述校正的所述块的入口和垂直速度; 在这种情况下该块的大多数工作，它包含所述三个信号确定所述的中值的块，所述五信号确定所述的中值的块，两个延迟单元下的一个所述块的时间和积分器大多数的处理; 而且所述确定所述的中值的块第一的入口三个信号是连接与所述输出所述校正的所述块的高度和垂直的速度，它是形成其上的所述校正值垂直速度，第二的入口它是与所述的输出连接所述的处理的数据块计，在它是形成所述垂直速度的瞬时值，测量到INE[bpla]，和第三的入口通过第一延迟单元向下一个时间它是与所述的输出连接所述确定所述的中值的三个块信号，其上形成所述垂直速度的估计值，所述的块第一和第二的入口五确定所述的中值与所述输出信号，它们分别连接所述的处理的数据块的所述计，它们在其上形成所述的瞬时高度的值，测量到INE[bpla]，和所述的瞬时值高度，测量通过无线电高度计，所述确定所述的中值的块第三的入口五个信号它被与所述的输出连接所述校正的所述块的高度和垂直速度，其上形成所述高度的校正值，第四所述多数的入口通过所述块的所述积分器工作，它是连接。与所述输出的所述所定义的所述的中值的三个信号块，和第五的入口通过第二延迟单元向下一个的时间是与所述的输出连接所述块所定义的所述五信号的中值，在其高度是形成所述的估计值，其中，作为所述的估计值的垂直速度基于所输出的所述三个信号确定所述的中值的块，所述计算机(S)之前被传送法庭规律。 | 1. The control system is an unmanned aerial vehicle (UAV), which contains a system of detection and tracking of an object monitoring and traffic management system (DMS), which includes the electronic computer (PC), THE COURT, actuator and measuring device movement parameters, which is composed of the radio altimeter block height adjustment and vertical speed, data block gauges processing and inertial navigation unit (INU) containing gyrostabilized platform (GSP) with the attached platform position sensors, pendulum and string accelerometers, whose outputs are connected to the corresponding inputs of the processing unit meters, and enters block generating signals exhibition SHG outputs are connected to inputs of respective actuators SHG outputs data block gauges, which are generated signals the current values ​​of altitude and vertical velocity measured INU, connected to the respective altitude and vertical velocity correction unit inputs, and outputs, which are generated signals the current values ​​of the longitudinal and lateral velocity, the horizontal distance, lateral deviation of the course angle, pitch and roll are connected to respective inputs ECU computer, the output of which a signal current value UAV airspeed and inputs a signal of the current object distance values monitoring and signal misalignment angles at the rate and pitch are connected with the corresponding inputs and outputs of the detection system, and support monitoring of the object, and outputs computer COURT on signals control the flight altitude and heading angles, roll and pitch of the UAV are connected to respective actuator inputs, characterized in that device measuring driving parameters further comprises a majority of processing and power sensors of angular velocity, the outputs of which outputs altimeter connected to respective inputs of processing unit data gauges which outputs the signals of the angular velocity of the UAV connected to respective inputs of a computer ECU, and outputs on which are formed a signal the current value of the height measured by the radio altimeter, and measurement reliability of the signal of the radio altimeter, coupled with the appropriate altitude and vertical speed correction block entrances, while the majority processing unit comprises a determination of the median three signals, determining unit median of five signals, two blocks delays by one clock cycle, the integrator block the majority of processing and two controlled switches the majority of the processing unit, the outputs and control inputs are connected to the ECU computer, a first input of determining the median of three signals coupled to the output of the height correction and the vertical velocity, which is formed by the adjusted value of the vertical velocity, a second input coupled to output of the data processing meters, which is formed by the current value of the vertical velocity measured INU, and the third input via a first delay unit for one clock connected to the output determination unit median of the three signals, on which an estimate of vertical velocity, first and second inputs determination unit median of five signals are connected to the outputs of the block processing of data measuring instruments, which are formed by the current value of the height measured INU, and the current value of the height measured by the radio altimeter, a third input unit determining a median of five signals connected to the output of the correction of the height and the vertical velocity, at which the generated corrected height value, a fourth input unit determining a median of five signals through integrator majority processing unit connected to the output of the determination of the median of three signals, and the fifth input through a second delay unit for one clock connected to the output determination unit median five signals on which an estimated value of the height, output determination unit median of the three signals and output determination unit median five signals are respectively connected to first inputs of first and second controlled switches the majority of the processing unit, the second inputs of which are respectively connected to the outputs of the data processing unit gauges, which are formed by the signal of the current value of the vertical velocity measured ELI and the signal current value of the height measured by ELI. | G05D1/00
6753 | US20110184593A1 | 便于控制飞机的系统 | 2007-04-19 | 放弃 | Swope John M | 根据权利要求所述的用于向飞行器提供飞行控制指令的系统，其中使用飞行器位置或速度数据，外部控制回路算法确定飞行器目标角，并且内部控制回路算法输出命令以使飞行器实现所述目标角。 利用从控制回路输出的指令，飞机能够自主起飞和着陆，以非常精确的方式进行站位保持，并且在非常接近其他物体的情况下飞行，碰撞的可能性很小。 | 1. A method of providing flight control instructions to an aircraft, the method comprising the steps of : a. b. receiving a command to maintain a position and/or velocity relationship to at least one object wherein a distance between said at least one object and said aircraft is less than 2000 feet; c. utilizing at least two control loop algorithms, in which an outer control loop algorithm determines an aircraft target angle and an inner control loop algorithm outputs commands, to cause said aircraft to achieve said aircraft target angle; d. utilizing optic flow data from a sensor system capable of detecting optic flow; e. utilizing vertical reference data derived from the combination of data from at least accelerometers and angular rate gyros; andf. combining data from said optic flow data and said vertical reference data, and utilizing said control algorithms to obtain said position and/or velocity relationship between aircraft and said at least one object. | G05D1/00
6754 | US20110184604A1 | 任务计划员分级应急管理系统 | 2005-02-16 | 未缴年费 | Lockheed Martin Corporation | 系统控制一组车辆。 该系统包括计划依赖标识符、应急监视器和警报制定器。 计划依赖标识符分析任务计划并确定任务计划的任务限制。 应急监测员不断审查特派团计划的执行情况是否违反特派团的限制。 警报制定者确定特派团计划的一部分是否受到违反特派团制约因素之一的威胁。 | 1-20. (canceled) 21. A non-transitory computer readable medium containing executable instructions for controlling a team of vehicles, with each vehicle having an associated set of capabilities, said executable instructions comprising : a plan dependency identifier configured to analyze a mission plan and identify mission constraints of the mission plan; a contingency manager configured to continuously review execution of the mission plan for violations of the mission constraints, the contingency monitor being configured to map tasks of the mission plan into an hierarchy such that a given task in a first layer of the hierarchy of tasks can have at least one component task in a second layer of the hierarchy; an alert formulator configured to determine whether a part of the mission plan is threatened by a loss of a first vehicle of the team of vehicles; anda mission planner configured to receive alerts from said alert formulator and modify only parts of the mission plan necessitated by the alerts, such that the mission planner generates a new mission plan comprising modified tasks and unmodified tasks. | G05D1/00
6755 | RU106971U1 | 此外所述的无人飞行控制车辆自动的系统 | 2011-02-18 | 未缴年费 | общество с ограниченной ответственностью скай роботс | 另外有用的模型是一种自动控制下所述的系统的无人飞行器。系统包含所述的角速率传感器单元，用于测量所述角之前，所述投影物体的速度超过所述所述的轴体坐标系统，绝对压力和压力传感器的微分器，用于引入旁卫星导航接收机所述的系统关于所述地理坐标信息的所述飞行汽车的位置，并且还计算模块和模块加入的与所述致动机构。系统是以提供用于为了所述的模拟-数字转换器，其下的入口分别连接所述输出所述传感器的指示，和该计算模块被连接的入口向下输出。该角度位置计算模块产生的所述估计的对象，所述当前位置的估计飞行的角度车辆绕所述过程的参数，银行和间距与所述功能的执行，该电流产生的所述估计和给定飞行的飞行高度和速度的车辆，评估这些参数中的一个差和使所述决定在所述这些或其它动作的方向超过所述的表面和所述参数管理器的工作功率的植物。模块的飞行轨迹所述的导航参数，使用输入信息从所述全球定位系统，它计算不与所述分配的路由它来校正飞机姿态。加入计算模块与所述模块的交互，其形成垫片-信号和发出这些信号控制下所述致动机构。有用的模型保证质量的稳定[BLa]相对于该中心，该轨迹与一给定高度的整形水平飞行的，和还执行所分配的飞行所述部分中的轮廓，用于所述分配的所述的缘故路由的拐点。2illus。 | 1. The System of automatic control of unmanned flying vehicle, which contains the sensors of angular velocities on the bank and the course, the sensors of the differential and total pressure, analog-to-digital converters, calculator for the program the processing of signals from the sensors and producing of drive signals, the signal-shaping units of control of actuating mechanisms, actuating mechanisms, and also the receiver of global positioning system, that is characterized by the fact that for enumerating the angular position of unmanned flying vehicle (БЛА) she uses only two sensors of angular velocities and sensors of the complete and differential pressure, whose outputs are connected to the entrances of the corresponding analog-to-digital converters, which are in turn connected to the calculator, which contains the program blocks, which make it possible to correct signals from the sensors of angular velocities (ДУС) and to ensure the estimation of angular aircraft attitude (ЛА) without the use of signals of global positioning system (СНС), in this case the calculator contains the program modules, which contain vychitateli, proportional and isodromic components, connected with the signal-shaping units SHIM and by the actuating mechanisms, which make it possible to produce administration BLA in the channels of bank, course and pitch, and also system is supplied with the receiver of global positioning system and with the module of the energy-independent memory for the introduction into the system of information about the geographical coordinates of the position of flight vehicle. | G05D1/02
6756 | CN101493699A | 一种空中无人机超视距遥控方法 | 2009-03-04 | 未缴年费 | 北京航空航天大学 | 本发明是一种空中无人机超视距遥控方法，其主要步骤为：A.根据 无人机回传数据在电子地图窗口中显示无人机飞行航迹；B.根据无人机 回传数据在虚拟仪表窗口中为虚拟仪表赋值动态显示当前无人机飞行姿 态及位置信息；C.根据无人机回传的遥测数据和图像视频数据在姿态重 构窗口中进行无人机模型与图像视频融合。该控制方法中将虚拟的无人 机模型融合到当前无人机传回的图像视频中，直接反应了当前无人机飞 行状态的同时，也给出了无人机当前所处的环境及任务状态。能够实时 的反应当前无人机位置姿态信息，在控制过程中，能够直接通过无人机 模型当前的状态实现对无人机的位置姿态的调节。 | 1、一种空中无人机超视距遥控方法，其特征在于：该方法的的步骤 为： (1)将无人机所采集遥测数据及图像视频数据传输回地面控制系 统； (2)地面控制系统按照相应协议对该数据进行解析处理； (3)系统动态显示当前无人机飞行航迹、位置及姿态信息、重构无 人机模型并显示当前无人机姿态信息，进行无人机模型与图像视频的融 合，其步骤是： A、根据无人机回传数据在电子地图窗口中显示无人机飞行航迹； B、根据无人机回传数据在虚拟仪表窗口中为虚拟仪表赋值动态显示 当前无人机飞行姿态及位置信息； C、根据无人机回传的遥测数据和图像视频数据在姿态重构窗口中进 行无人机模型与图像视频融合； ①在VC处理平台无人机模型姿态重构窗口中完成对OpenGL软件接 口的初始化，即设置视口、视点、灯光等参数，建立OpenGL窗口； ②将创建的3DS格式的无人机三维模型分别以主旋翼、机体和尾翼 的形式导入无人机模型姿态重构窗口，调节模型位置，重构无人机模型； ③应用OpenGL方法读取缓冲区中图像视频信号，应用 glDrawPixels()函数绘制OpenGL窗口背景； ④调节导入无人机模型分别绕OpenGL窗口中坐标系各坐标轴的旋 转角度重构无人机的俯仰角、滚转角、和航向角，实现无人机姿态重构； ⑤渲染场景实现无人机模型与图像视频的融合，完成当前无人机模 型与图像背景的显示； ⑥定时刷新姿态重构窗口，动态重构无人机在当前飞行环境中的姿 态； ⑦程序退出，释放OpenGL资源； (4)操作者根据步骤3中电子地图中无人机当前航迹显示、虚拟仪 表的姿态信息以及无人机姿态重构窗口中当前飞行状态和现场图像视 频，操控地面控制系统产生控制命令，由数字传输模块发送至无人机系 统实现超视距遥控。 | G05D1/00
6757 | KR1020110066401A | 设计和实现无人机的自动导航系统使用f28335DSP | 2009-12-11 | 驳回 | Ham Sam | 目的 : 一种无人机(无人驾驶自动导航系统的天线的设计车辆)被设置，以减少所产生的一个使用RTOS(实时时间的中断操作的系统)。构成 : 一种无人机(无人驾驶自动导航系统的天线的设计车辆)包括一电源供应单元，一个DSP(数字信号处理器)，和一个切换模块。所述电源供给单元将进入一个动力源的一个手动的飞行系统和一动力源的自动驾驶仪系统。虽然之间的一个装置为出的顺序或所述动力源的一系统也不供给到所述的装置，所述手动模式被加工到导向安全的着陆。DSP-一个发送该数据操作结果的一个传感器和GPS(全球定位系统)到DSP-B通过一个Sci(串行通信接口)。所述转换模块选择性地将一个DSP信号和通过使用AVRRC(无线控制)接收器信号(自动电压调节器)芯片。版权kipo2011 | 1. 2 Is a pictorial design configuration for the entire system. The first power supply portion of the flight system power supply and a manual automatic flight the power of the system was separated. Thus each device in the automatic time of flight for one of the system is powered down or is not supplied to the power supply voltage of the servo motor is converted into a manual mode and thus for a safe landing were can be derived. F28335 Is a pervasive FCS 2 (Flying Control System) module was constructed using two. In Figure 2 (upper) is GPS DSP -A operation results of the sensor data via a serial port (SCI : serial communication interface) to off (down) DSP - B[4]. Is DSP -A DSP -B by using the value received from the theta (aircraft traveling direction of the target and the angle between the path points) each was calculated. Wherein each of the derived theta PWM signal value is calculated based on an (x, y, z, yaw, pitch, roll) is transmitted to the switching module to enable automatic flight was designed. 6 Is a two (A, B) DSP serial port 4 and sends the information to the (SCI) two PWM (aileron, elevator, throttle, target) a signal for controlling the communication and control all the way to interrupt the operation. The chip 74LS 157 and chip AVR Switching module using the selected receiver signal DSP RC signal (automatic, manual) can be switched. Data and control signals for the transmission frequency band is 72MHz (RC receiver), 900MHz (RF), 2. 4GHz (Camera) were used to make communications with the ground station was maintained. | B64C13/20
6758 | US20110137506A1 | 用于保持车辆组之间的通信的系统 | 2011-02-11 | 未缴年费 | Demarco Stephen J; Mehravari Nader; Szczerba Robert J | 一种系统保持环境内多个无人驾驶车辆之间的通信。 该系统包括传感器组件和评估器。 传感器组件感测环境中的对象。 传感器部件位于第一无人机上。 评估器评估来自传感器组件的数据。 评估器位于第一辆无人机上。 评估器比较第一无人驾驶车辆和第二无人驾驶车辆的数据，并确定第一无人驾驶车辆和第二无人驾驶车辆中的一个的轨迹是否可被修改以保持第一无人驾驶车辆和第二无人驾驶车辆之间的通信。 | 1. A computer program product for maintaining communication between a plurality of unmanned vehicles within an environment, said computer program product comprising : a first instruction for sensing objects within the environment by a sensor component; a second instruction for evaluating data from the sensor component; a third instruction for comparing line of sight data for a first unmanned vehicle and a second unmanned vehicle; anda fourth instruction for determining whether a trajectory of one of the first and second unmanned vehicles may be modified to maintain communication between the first unmanned vehicle and the second unmanned vehicle. | G05D1/00
6759 | EP2226246A2 | 用于显示视频系统和方法与改进的空间意识 | 2010-02-09 | 撤回 | Honeywell International Inc | 方法和系统被设置用于显示一视频数据流通过一监视捕获模块(106)相关联的与一天线车辆(100)执行的一飞行计划期间(304)。一种方法包括显示一个时间线(508)对应到该视频数据流在一显示装置(202)相关联的与所述天线车辆和显示的第一指示器(520)在该时间线。在根据与一个实施例中，第一指示器(520)所对应到一第一地点(306)的飞行计划(304)，其中第一指示器(520)被定位在该时间线(508)，使得第一指示器(520)相对应，以一个第一段所述视频数据的流在一个第一时间。第一基于时间是在至少部分在所述天线的一个位置中车辆(100)。 | A method for displaying a video data stream captured by a surveillance module (106) associated with an aerial vehicle (100) during execution of a flight plan (304), the method comprising : displaying a timeline (508) on a display device (202) associated with the aerial vehicle (100), the timeline (508) corresponding to the video data stream; anddisplaying a first indicator (520) on the timeline (508), the first indicator (520) corresponding to a first waypoint (306) of the flight plan (304), wherein the first indicator (520) is positioned on the timeline (508) such that the first indicator (520) corresponds to a first segment of the video data stream at a first time, the first time being based at least in part on a position of the aerial vehicle (100). | B64C39/02
6760 | RU105032U1 | 分布式惯性系统 | 2011-01-25 | 未缴年费 | шароварин евгений владимирович; малыгин иван владимирович | 有用的模型是一种下所述车辆的自动除飞行控制系统，通过无人飞行器，例如，([bpla])和可以使用用于所述导航和所述管理[bpla]，其中检查主油和气体管道(进一步导管)。在该精度的技术任务是增加用于所述[bezuslovnogo特性]所述飞行任务的完成[bpla]，I。E。，精确的运动过去的所述轴的主导管。用于所述溶液呈现所述问题的分布式-惯性系统的复杂从n=3[bpla]，其每个的包含所述单独的惯性系统，为它进入的组合物 : 微控制器，两个自由陀螺仪，第一-第三运算放大器，加速度计，调制解调器与所述接收-发送天线，所述地面第三的仪表板和连接用于所述的缘故无线信道，其特征是由所述的事实，它被引入旁第一和第二的无线信道所述接收的所述卫星的GPS导航信号和\/或GLONASS分别和第四双向通信的无线信道为了的每个的“n”的[bpla]; 系统具有以下的连接 : 所述信息的所述输出信号第一和第二上的陀螺仪的所述银行的角度，间距和过程中通过第一，第二和第三的运算放大器分别连接与第一-第三通过该微控制器的入口，该加速度计的输出是通过连接第一连接的轮胎为了的第四入口的微控制器，所述接收-发送天线通过所述调制解调器和第二的轮胎连接被连接的入口\/由所述微控制器的输出，通过第一的无线信道天线是连接与所述卫星导航系统的GPS，第二的无线信道与所述的卫星导航系统GLONASS，通过第三的无线信道-与所述地仪表板和第四的无线信道与所述的每个的单独的站“N”[bpla的]; 微控制器之前，其用于所述变换的组合物包含atsp所述的模拟信号第一和第二陀螺仪旁的所述数字形式，滤波器的卡尔曼用于所述运动[bpla的定性评估]，所述的差分计算器确定的所述的坐标[bpla][OT]。GPS和GLONASS和所述计算器所述的RMS值的所述的坐标的复杂从“n”[bpla]; 还微控制器除了包含数字-模拟转换器，用于控制所述副翼驱动，电梯和方向，和一个量[之前bpla]所述复杂从n=3，这取决于该特定飞行任务的条件。 | 1. Distributed inertial complex of n = 3, unmanned aerial vehicles, each of which contains an individual inertial system, which includes : a microcontroller, two gyro threefold, first to third operational amplifiers, an accelerometer, a modem transceiver antenna and the ground control station connection with the third radio link, characterized in that it entered the first and second radio navigation signal reception GPS satellites and / or GLONASS respectively and fourth two-way radio communication with each of the "n" UAVs; system has the following compounds : outputs information signals of the first and second gyroscopes for corners roll, pitch and rate through the first, second and third operational amplifiers, respectively connected to first to third inputs of the microcontroller, the accelerometer output is connected to the first bus connection to a fourth input of the microcontroller, transceiver antenna via modem and a second communication bus connected to the input / output of the microcontroller, the first radio link antenna connected to the satellite navigation system GPS, the second radio link - with the satellites of the GLONASS navigation system, the third radio channel - from the ground control station and the fourth radio link - with the individual stations of each of the "n" UAV; microcontroller in its composition contains an ADC to convert the analog signals of the first and second gyroscopes in digital form, the Kalman filter for qualitative assessment of UAV motion, differential calculator determining UAV coordinates from the GPS and GLONASS and computer rms coordinate complex of the "n" UAVs also microcontroller contains analog converters to control the actuators of the ailerons, elevators and direction, and the number of UAVs in the complex of n = 3, depending on the specific conditions of the flight task. | G05D1/00
6761 | US20110118901A1 | 用于确保无人机飞行顺序装置 | 2010-11-12 | 放弃 | Thales | 一种用于辅助航空器的甲板的装置，所述航空器从称为船舶的移动站远程控制，包括接收源自航空器的数据的装置，所述数据特别是航空器的姿态及其高度，所述航空器处于准备甲板的静止飞行中，相对于航空器定义第一坐标系，相对于船舶定义第二坐标系。 所述用于辅助航空器的甲板的装置包括显示器，所述显示器用于在第一垂直表示和第二水平表示中生成所述航空器在链接到所述船舶的坐标系中的位置。 | 1. A device for assisting in the decking of an aircraft, the aircraft being remotely controlled from a mobile station, called a ship, comprising : means of receiving data originating from the aircraft, notably the attitudes of the aircraft and its altitude, the aircraft being in stationary flight ready to deck, a first frame of reference being defined relative to the ship, anda computer for generating the position of the aircraft in a display, the first frame of reference having a first coordinate system in a vertical plane making it possible to view the vertical movements of the aircraft and a second coordinate system in a horizontal plane making it possible to view the lateral movements of the aircraft. | G05D1/00
6762 | US20090127400A1 | 输入约束下的自适应控制 | 2009-01-21 | 未缴年费 | The Boeing Company | 提供了一种自适应控制系统，其缩放增益和命令以避免输入饱和。 当命令输入UC超过可实现的命令限值UMAX时，发生输入饱和。 为了避免输入饱和，命令输入UC根据系数μ进行修改。 | 1. A system, comprising : actuators for controlling control surfaces, the actuators being responsive to an input command u, the actuators being constrained by an actuatable limit umax of the control surfaces such that if u exceeds umax or is less than ＆#x2212; umax, input saturation occurs; an adaptive control loop responsive to a state x of the system and a reference input r to provide an input command ulin, wherein the system is configured to modify ulin to provide a modified input command uc＆#x2032; to the actuators, the modification including the acts of : defining a positive input command limit umax＆#x3b4; equaling (umax＆#x2212; ＆#x3b4; ), where 0＆#x3c; ＆#x3b4; ＆#x3c; umax; defining a negative input command limit equaling ＆#x2212; umax＆#x3b4; ; if the absolute value of ulin is less than or equal to umax＆#x3b4; , commanding the actuators with ulin; if ulin exceeds umax＆#x3b4; , commanding the actuators with a first command input that is a function of the sum of ulin and a scaled version of umax＆#x3b4; ; andif ulin is less than ＆#x2212; umax＆#x3b4; ; commanding the actuators with a second command input that is a function of the difference of ulin and a scaled version of umax＆#x3b4; . | G05D1/00
6763 | CN102043410A | 操纵人员头部运动指示无人机云台伺服系统 | 2010-09-30 | 撤回 | 清华大学 | 操纵人员头部运动指示无人机云台伺服系统属于无人机控制领域，其特征在于，含有：头戴式姿态传感器，地面站，数据电台，视频电台和可俯仰/偏航的无人机机载云台，其中，头戴式姿态传感器用于检测操作人员的头部运动，地面站根据头部运动计算得到云台偏转指令，并通过数据电台发送给机载云台，使机载云台及其搭载的摄像机向操作人员期望的方向偏转，摄像机通过视频电台将拍摄视频传回地面站并实时显示，操作人员根据地面站显示的视频实时修正机载云台的偏转速率和方向，使摄像机始终对准期望的目标。本发明可以使操作人员利用其头部运动的直觉反应控制机载云台的偏转，具有操作容易、使用方便的特点，并能显著降低无人机操作人员的工作负担。 | 操纵人员头部运动指示无人机云台伺服系统属于无人机控制领域，其特征在于，含有：头戴式姿态传感器，地面站，数据电台，视频电台和可俯仰/偏航的无人机机载云台，其中，头戴式姿态传感器用于检测操作人员的头部运动，地面站根据头部运动计算得到云台偏转指令，并通过数据电台发送给机载云台，使机载云台及其搭载的摄像机向操作人员期望的方向偏转，摄像机通过视频电台将拍摄视频传回地面站并实时显示，操作人员根据地面站显示的视频实时修正机载云台的偏转速率和方向，使摄像机始终对准期望的目标，其中：操作人员头部的运动方向与机载云台的偏转方向一致。 | G05D3/00
6764 | US20100228406A1 | 一种无人机飞行控制方法及系统 | 2009-03-03 | 放弃 | Honeywell International Inc. | 本发明公开了一种用于驾驶诸如无人驾驶飞行器之类的管道风扇飞行器的方法和系统。 该方法包括接收与感兴趣的目标点相关联的第一输入，并将万向架传感器指向感兴趣的目标点。 该方法还包括接收对应于期望飞行路径的第二输入，并选择速度矢量飞行命令以实现期望飞行路径。 选择速度矢量飞行命令包括将来自万向架传感器的姿态数据转换成速度矢量飞行命令。 该方法还包括根据所选择的速度矢量飞行命令操作无人机的飞行，并且万向架传感器在无人机飞行期间保持固定在目标感兴趣点上。 | 1. A method for operating a UAV having a gimbaled sensor, the method comprising : receiving a first input associated with a target point of interest; pointing the gimbaled sensor at the target point of interest; receiving a second input corresponding to a desired flight path; selecting a velocity vector flight command to achieve the desired flight path, wherein selecting the velocity vector flight command comprises converting attitude data from the gimbaled sensor into the velocity vector flight command; andoperating the flight of the UAV according to the selected velocity vector flight command, wherein the gimbaled sensor remains fixed on the target point of interest during the flight of the UAV. | G05D1/00
6765 | US20110049290A1 | 悬停飞行自动稳定旋翼机的驾驶方法 | 2009-01-21 | 放弃 | Parrot | 该方法特别适用于无线电遥控玩具，包括以下操作 : 在无人机上安装遥测仪和摄像机； 通过遥测仪获取无人机相对于地面的高度； 获取无人机的水平速度； 通过伺服控制无人机的垂直推力，使遥测获得的高度稳定； 以及伺服控制无人机的水平推力，以获得零水平速度。 摄像机是指向无人机前方的前视镜摄像机； 并且从由所述前视镜照相机捕获的多个视频图像中获取无人机的水平速度。 | 1. A method of piloting a rotary-wing drone with automatic stabilization of hovering, the method comprising the steps consisting in : fitting the drone with a telemeter and a video camera; acquiring the altitude of the drone relative to the ground by means of a telemeter; acquiring the horizontal speed of the drone; andautomatically stabilizing the drone in hovering by : servo-controlling the vertical thrust force of the drone so as to stabilize the altitude acquired by the telemeter; andservo-controlling the horizontal thrust force of the drone so as to obtain zero horizontal speed; the method being characterized in that : the video camera is a front-sight camera pointing towards the front of the drone; andthe horizontal speed of the drone is acquired from a plurality of video images captured by said front-sight camera. | G05D1/08
6766 | CN101718994A | 一种无人机自动着陆拉平控制方法 | 2009-11-12 | 未缴年费 | 北京航空航天大学 | 本发明公开了一种无人机自动着陆拉平控制方法，采用开环修正与闭环反馈控制相结合的控制方案，通过得到升降速度期望值vyg(t)、升降加速度期望值ayg(t)、期望的俯仰角θg(t)、升降舵偏度指令δz(t)，来实现控制回路中的各个控制环节，尤其引入了升降速度开环积分修正量vygSemi，减小了实际飞机接地时的升降速度与期望值的偏差。修正量物理意义明确，易于实现，工程应用性强，适用于有高精度要求的无人机自动着陆拉平控制，有效提高着陆安全性。 | 1.一种无人机自动着陆拉平控制方法，其特征在于，所述的控制方法按照以下步骤实现： 步骤一：实现升降速度及升降加速度期望值生成环节，得到升降速度期望值vyg(t)和升降加速度期望值ayg(t)； 根据飞机接入拉平控制时的高度h0及升降速度vy0、期望的飞机着地速度vyjd、拉平过程中的飞机高度h(t)、拉平过程中的飞机升降速度vy(t)，得到升降速度期望值vyg(t)和升降加速度期望值ayg(t)： 步骤二：根据期望的俯仰角速率开环修正量ωzeSemi以及升降速度控制积分系数KLI，得到升降速度开环积分修正量vygSemi； 升降速度开环积分修正量vygSemi如下式： vygSemi＝ωzgSemi/KLI 步骤三：实现升降速度控制环节，根据飞机升降速度vy(t)、升降加速度ay(t)、升降速度期望值vyg(t)，升降速度开环积分修正量vygSemi以及控制参数KL、KLI、KLD，得到期望的俯仰角θg(t)： θg＝KL(vyg(t)-vy(t))+KLI∫t0t(vyg(τ)+vygSemi-vy(τ))dτ+KLD(ayg(t)-ay(t)) 其中：控制参数KL、KLI、KLD根据现有的俯仰角控制回路选取； 步骤四：实现俯仰角控制环节，得到升降舵偏度指令δz(t)； 根据无人机的俯仰θ(t)、期望的俯仰角θg(t)、无人机的俯仰角速率ωz(t)以及相应的控制参数 ，得到升降舵偏度指令δz(t)： δz(t)作为升降舵回路的输入，通过控制升降舵偏转实现对无人机的拉平控制。 | G05D1/00
6767 | CN101441478A | 一种小型无人机自动着陆拉平控制方法及其装置 | 2008-12-26 | 未缴年费 | 北京航空航天大学 | 本发明公开了一种小型无人机自动着陆拉平控制方法及其装置，本发明将着陆拉平控制 装置分为俯仰角控制回路和空速控制回路两部分，针对简易传感器配置下的无人机，无法获 得满足精度要求的升降速度信息和升降加速度信息的情况，充分利用可用传感器信息，通过 计算期望俯仰角g(t)、含修正的期望俯仰角g′(t)、期望空速vg(t)、含修正的期望空速vg′(t)、 升降舵控制指令δz(t)、发动机节风门指令δp(t)等过程，来实现控制回路中的各个控制环节， 达到自动着陆拉平控制的目的。同时，遥控操纵人员可根据实际情况，在拉平过程中通过操 作升降舵操纵杆和节风门操纵杆，对自动拉平进行修正控制，有效提高飞机的抗干扰能力， 提高飞机着陆的精确度。 | 1、一种小型无人机自动着陆拉平控制方法，其特征在于按照以下步骤实现： 步骤一：实现期望俯仰角计算环节，得到期望俯仰角 根据无人机的飞行高度h(t)、拉平开始时的期望俯仰角接地时的期望俯仰角 拉平开始时的高度hF、接地高度hL，得到拉平过程中飞行高度h(t)对应的期望俯仰角 如式(1)所示： 步骤二：实现期望俯仰角修正环节，得到含有俯仰角修正量的期望俯仰角 1)根据俯仰角修正上下边界值和升降舵操纵杆量上下边界值δzup和δzdw，得到 俯仰角修正系数如式(2)所示： 2)根据俯仰角修正系数和升降舵操纵杆量δzpro(t)，得到俯仰角修正量如式 (3)所示： 3)根据期望俯仰角，计算含有修正量的期望俯仰角，如式(4)所示： 步骤三：实现俯仰角控制环节，得到升降舵控制指令δz(t)； 根据无人机的俯仰角、含有修正的期望俯仰角无人机的俯仰角速率ωz(t)以 及相应的控制参数得到升降舵控制指令δz(t)，如式(5)所示： 步骤四：实现期望空速计算环节，得到期望空速vg(t)； 根据无人机的飞行高度h(t)、拉平开始时的期望空速vgF、接地时刻的期望空速vgL、拉 平开始时的高度hF、接地高度hL，得到拉平过程中飞行高度h(t)对应的期望空速vg(t)，如式 (6)所示： 步骤五：实现期望空速修正环节，得到含有空速修正量的期望空速v＇g(t)； 1)根据空速修正上下边界值vkup和vkdw、节风门操纵量上下边界值δpup和δpdw，得到空速 修正系数Kvx，如式(7)所示： 2)根据空速修正系数Kvx和节风门操纵杆量δppro(t)，得到空速修正量vgsemi(t)，如式(8) 所示： vgsemi(t)＝Kvxδppro(t) (8) 3)根据期望空速vg(t)，计算含有修正量的期望空速vg＇(t)，如式(9)所示： vg′(t)＝vgsemi(t)+vg(t) (9) 步骤六：实现空速控制，得到节风门控制指令δp(t)； 根据无人机的空速vk(t)、含有修正的期望空速vg＇(t)以及相应的控制参数Kp、KpI，得 到节风门控制指令δp(t)，如式(10)所示： | G05D1/00
6768 | CN201729270U | 一种螺旋桨无人机电动变桨距的装置 | 2010-07-21 | 未缴年费 | 贵州贵航无人机有限责任公司 | 本实用新型公开了一种螺旋桨无人机电动变桨距的装置，该装置包括机上的飞控计算机(1)和设在地上的地面站(4)；飞控计算机(1)与地面站(4)无线连接，飞控计算机(1)与螺旋桨控制盒(2)的输入端连接，螺旋桨控制盒(2)的输出端与螺旋桨控制电机(3)连接。本实用新型采用开环控制，避免飞机飞行过程中有可能出现异常后造成动力不稳定的情况，飞行控制人员依据飞行中发动机的转速、飞行姿态、飞行速度以及飞行高度等发出遥调指令，选择螺旋桨所需要的桨叶角，使地面飞行控制人员对飞行器的操作更为直接。控制螺旋桨桨叶角大小，以此发挥螺旋桨的最佳效率。 | 一种螺旋桨无人机电动变桨距的装置，其特征在于：该装置包括机上的飞控计算机(1)和设在地上的地面站(4)；飞控计算机(1)与地面站(4)无线连接，飞控计算机(1)与螺旋桨控制盒(2)的输入端连接，螺旋桨控制盒(2)的输出端与螺旋桨控制电机(3)连接。 | B64C11/30
6769 | US20110010026A1 | 一种飞行器的标定方法 | 2010-07-13 | 放弃 | Utah State University | 通过降低成本和使图像更容易获得，飞行器制造了良好的遥感平台。 低高度，小的图像足迹和高数量的图像使得基于特征对图像进行地理参考变得困难和繁琐。 基于飞行器的位置和姿态的自动矫正技术将很好地工作，除了飞行器传感器中的固有误差显著降低矫正的精度。 通过对飞行器传感器进行校准，提高了正交校正精度。 这是通过使用设置在正方形中的地面基准对图像进行逆正交校正以找到飞行器的实际位置和姿态来实现的。 | 1. A method for calibrating aerial vehicles comprising : measuring ground control points; acquire aerial vehicle images with measured GPS and IMU data; estimating ground control points from said aerial vehicle data; comparing said estimated points to said measured points; changing position and attitude data to adjust said estimated points to match said measured points; andapplying correction to said measured IMU data. | G05D1/10
6770 | KR100999556B1 | 一种无人的天线系统和方法用于控制车辆 | 2008-04-30 | 未缴年费 | Pusan National University Industry University Cooperation Foundation | 目的 : 一种系统和一个用于控制方法的一个无人机中被提供给控制手动的情况下一个调制解调器通过选择性地输出的一个的故障的一个PWM控制信号从一个解码器和一个PWM从紧急接收机控制信号和驱动一个伺服电机。结构 : 一种系统和一个用于控制的方法中一种无人机，一地面接收机(110)输出一个PWM控制信号根据一个控制值的一个机械手。一种编码器(120)接收所述PWM控制信号，并把它转换成数字值。一调制解调器(130)接收所述数字值并将它以一种飞行控制器，和一飞行控制器(210)确定飞行模式根据以所述数字值。所述解码器(220)产生所述PWM控制信号通过使用所述数字值。一种紧急开关单元(240)选择性地输出一个所述PWM控制信号的输出从所述解码器和所述输出的PWM控制信号从所述紧急接收机根据所述机械手的控制值。 | [CLAIM 3] Deletion. | G05D1/10
6771 | US7841563B2 | 管道风扇空气数据系统 | 2007-03-13 | 未缴年费 | Honeywell International Inc. | 描述了一种用于管道风扇飞行器的空气数据系统和方法。 所述空气数据系统包括多个空气压力传感器，所述多个空气压力传感器放置在所述带管道风扇的空气车辆的空气管道的唇部周围。 空气数据系统基于在空气管道的边缘上测量的压力数据来计算围绕管道风扇空气车辆的气流的速度和方向。 另外，空气数据系统可以估计由飞行器周围的气流产生的力。 | 1. A system for an air-vehicle, the system comprising : an air duct comprising a lip; a fan located within the air duct; a plurality of air pressure sensors placed around and within the lip of the air duct operable to measure air pressure data; anda processor that receives the air pressure data from the plurality of air pressure sensors and calculates speed and direction of airflow surrounding the air-vehicle based on a plurality of pressure differentials across the lip of the air duct determined from the air pressure data measured by the plurality of air pressure sensors. | G05D1/00
6772 | CN201654563U | 无人机便携式天线自动跟踪系统 | 2009-12-25 | 未缴年费 | 中国科学院沈阳自动化研究所 | 本实用新型涉及无线电接收天线控制系统，具体说是无人机便携式天线自动跟踪系统。具体包括机械平台及安装在其上的天线；机械平台上设有ARM控制装置和驱动装置，ARM控制装置的输入端连接位姿传感器及无人机地面站的PC机，输出端与驱动装置相连接。本实用新型具有结构紧凑，重量轻，便于携带，操作容易，功耗低，并能够实现天线自动实时跟踪无人机的特点，并且能够准确获得无人机回传的视频信息，提高通信质量。 | 无人机便携式天线自动跟踪系统，包括机械平台(19)及安装在其上的天线(1)；其特征在于：机械平台(19)上设有ARM控制装置(20)和驱动装置(21)，ARM控制装置(20)的输入端连接位姿传感器(22)及无人机地面站的PC机(23)，输出端与驱动装置(21)相连接。 | G05D3/12
6773 | EP2244150A2 | 用于生成一个飞行计划用于无人天线的方法基于车辆上的一预测相机路径 | 2009-11-12 | 撤回 | Honeywell International Inc | 方法是提供用于产生一种飞行计划(500)用于一个天线车辆(100)配备有一监视模块(106)。通过使用一个控制单元(200)具有一显示装置(202)。一种方法包括用图形识别，在一地图(300)上显示该显示装置(202)，一期望的目标(304; 306，308，310)用于所述监视模块(106)。一种基于飞行计划(500)产生的所期望的目标(304，306，308，310)，使得一个预测相机路径(600)用于所述监视模块(106)重叠的所期望的目标(304，306，308，310)。 | A method for generating a flight plan (500) for an aerial vehicle (100) having a surveillance module (106) using a control unit (200) having a display device (202), the method comprising : graphically identifying, on a map (300) displayed on the display device (202), a desired target (304, 306, 308, 310) for the surveillance module (106); andgenerating the flight plan (500) such that a predicted camera path (600) for the surveillance module (106) overlaps the desired target (304, 306, 308, 310). | G05D1/00
6774 | CN101286071A | 基于微粒群优化和遗传算法的多无人机三维编队重构方法 | 2008-04-24 | 未缴年费 | 北京航空航天大学 | 本发明公开了一种基于微粒群优化和遗传算法的多无人机三维编队重构方法，该方法在构建编队模型时不仅考虑了地面坐标系中的无人机位置，而且还考虑了无人机的速度、航迹角及航向角，将无人机中的各个飞行单元的控制输入进行分段线性化处理，并用近似的分段线性化控制输入代替连续的控制输入，然后用遗传算法进行粗搜索，随后用微粒群优化算法进行细搜索，在此基础上再用微粒群优化指导遗传算法搜索全局最优解，以求出分段线性化控制输入。与传统方法相比，本发明所提出的方法具有较好的实时性和快速性，该方法还可应用于解决复杂动态环境下多空间机器人的编队重构问题。 | 1、一种基于微粒群优化和遗传算法的多无人机三维编队重构方法，其特征在于： (一)无人机的数学模型 在对无人机分析的基础上，公式(1)-(6)给出了其数学模型，基于PSO和GA的无人机三维编队重构是以此模型来进行程序设计的， 式中：ν为无人机的速度，γ为飞行航迹角，χ为航向角，x，y，z表示在地面坐标系中无人机的位置，g为重力加速度，T为油门位置，D为气动阻力，W为无人机的重量，n为过载，φ为俯仰角；取状态变量为(ν，γ，χ，x，y，z)，控制输入为(T，n，φ)； (二)三维编队重构最优时间控制的数学描述 假设某编队由N架无人机组成，控制向量作用初始时刻t＝0，终端时刻t＝T，定义编队内第i架无人机的控制输入为 编队的控制输入向量U□(u1，…，uN)，则编队的连续控制输入向量U可进一步表述为 定义编队内第i架无人机的状态变量Xi＝(νi，γi，χi，xi，yi，zi)，因此，编队系统的状态变量定义为 编队系统的运动方程可以表述为： 定编队连续的控制输入U以及编队初始状态X(0)＝X0，则在t∈(0，T]任意时刻编队的状 态均可由下式唯一确定： 如果给定了初始状态，则X(t)仅仅由U唯一确定，也可用X(t¦U)表述； 通常，代价函数的标准形式可以表示为 约束条件可表述为： 对于编队系统最优时间控制问题可以表述为：寻找一个连续的控制输入U和终端时刻T使得编队系统代价函数J(U)最小，也即： 编队系统代价函数J(U)可以表述为： J(U)＝T????(12) 控制容许约束为： 自由终端约束为： 式中：m∈{1，…，N}，定义第m架无人机作为编队的中心无人机；[xim，yim，zim]T为终端T时刻编队内第i架无人机相对于编号为m的中心无人机期望的相对坐标值； 定义任意两架无人机之间距离为di，j(xi(t)，xj(t))(其中，i，j∈{1，…，N})，其表达式为： 为了防止无人机相撞，编队内任意两架无人机之间距离di，j(xi(t)，xj(t))必须大于安全防撞距离Dsafe： 为了确保编队内能正常实时通讯，实时更新作战态势，任意两架无人机之间距离 di，j(xi(t)，xj(t))必须小于通讯保障距离Dcomm： 综上，编队系统的最优时间控制问题的数学描述为：在满足约束条件(7)(13)(14)(16)(17)约束条件下，寻找一个连续的控制输入U和终端时刻T使得(11)(12)两式成立； (三)基于PSO和GA的无人机三维编队重构程序设计 PSO和GA算法是一种智能化的全局寻优算法，利用PSO和GA算法解决优化问题不受目标函数是否为线性的限制，适合解决三维编队重构最优控制问题；然而编队内各个飞行单元的控制输入均为连续量，PSO和GA算法无法求解出连续的控制输入；因此，首先将编队内各个飞行单元的控制输入进行分段线性化处理，用近似的分段线性化控制输入代替连续的控制输入，然后采用PSO和GA算法进行寻优，求出分段线性化控制输入； 控制输入的分段线性化：控制输入的作用时间T被划分为np等分，对于编队内第i架无人机，定义一个ri×np维常数集合 则在时间T内，第i架无人机的连续控制输入作用ui可以采用常量分段函数近似地表述成下式： 上式中，χj(t)由下式给定： 定义编队的分段线性化常系数集合为Ω□{Ω1，…，ΩN}，编队系统的近似控制输入集合为 寻找最优控制输入集合 使代价指标函数最小的问题就转化为寻找最优常系数集合Ω的问题； 近似参数化：控制输入经过近似处理后，寻找最优控制输入集合U和T使代价指标函数最小的问题近似地等价于寻找最优常数参数集合Ω和Δtp；因此，三维编队重构最优控制的代价函数可近似表述为： 控制容许约束可近似表述为： 自由终端约束可近似表述为： 系统状态方程近似表述为： 其他约束条件表达式不变； 分段线性化控制输入U以后，即可采用PSO和GA算法解决三维编队重构最优控制问题； 将编队的控制输入常数集合Ω□{Ω1，…，ΩN}(其中 ri为第i架无人机控制输入 的维数)与分段区间Δtp组合，只要确定了这些参数，就可解出编队控制输入；这样，无人机三维编队重构实际上转化成了在N×np×ri+1维上寻找使代价函数最优的问题；定义三维编队重构最优时间控制的扩展代价函数为： 式中：σij和σ′ij分别为安全防撞距离约束和通讯保障距离约束的惩罚常系数；σ*为终端约束(22)的惩罚常系数； 为(22)式左端的表达形式，即终端T时刻编队内各无人机状态与期望状态的误差的平方和； 实际应用中GA的代价函数取为1/Jextend，PSO代价函数取为Jextend； 基于以上说明，就可以用PSO和GA算法求解无人机三维编队重构问题；GA算法进行粗搜索，PSO算法精度较高，用它进行细搜索；再用PSO指导GA搜索全局最优解；任意给定初始状态，指定终端时刻的相对状态，基于本发明提出的算法，可找到最优控制输入，驱动各无人机达到指定编队队形。 | G05D1/10
6775 | CN101866180A | 一种飞行控制系统 | 2010-06-23 | 驳回 | 清华大学 | 本发明提供了一种飞行控制系统，包括：机载系统，包括置于无人机外部的微型摄像机和GPS接收机，置于无人机内部的GPS信号采集单元、电源监控单元、叠加单元，以及，微波发射单元；地面系统，包括微波接收单元、视频显示器和遥控器；其中，所述微型摄像机，用于实时监控无人机正前方的视频图像；所述GPS信号采集单元，用于采集所述GPS接收机传出的数据，并处理得到飞行参数；所述电源监控单元，用于检测得到无人机的电源信息；所述叠加单元，用于将所述飞行参数和/或电源信息叠加到视频图像上；所述微波发射单元，用于向地面系统发射所述叠加结果。本发明用以更好地对无人机进行控制。 | 一种飞行控制系统，其特征在于，包括：机载系统，包括置于无人机外部的微型摄像机和GPS接收机，置于无人机内部的GPS信号采集单元、电源监控单元、叠加单元，以及，微波发射单元；地面系统，包括微波接收单元、视频显示器和遥控器；其中，所述微型摄像机，用于实时监控无人机正前方的视频图像；所述GPS信号采集单元，用于采集所述GPS接收机传出的数据，并处理得到飞行参数；所述电源监控单元，用于检测得到无人机的电源信息；所述叠加单元，用于将所述飞行参数和/或电源信息叠加到视频图像上；所述微波发射单元，用于向地面系统发射所述叠加结果；所述微波接收单元，用于接收所述叠加结果，并传送到所述视频显示器；所述视频显示器，用于显示所述叠加结果；所述遥控器，用于接收操纵，进行无人机的遥控飞行。 | G05D1/00
6776 | US20100250022A1 | 实用无人机 | 2006-12-29 | 放弃 | Air Recon, Inc. | 一种无人机(UAV)解决遥控无人机，使其更容易操作，提供更灵活的定位系统，还改善通信延迟和干扰问题。 无人机通过颜色向受过教育的公众发送象征性信息。 | 1-17. (canceled) 18. A method of operating an unmanned aerial vehicle (UAV) in hybrid flight mode, the method comprising : providing a UAV; providing a control station communicatively coupled to the UAV, the control station comprising : a control interface; anda heading offset indicator; placing the UAV in a first position with a first velocity and first heading; andmanipulating the control interface to change the heading offset indicator, resulting in : the control station sending target position data to the UAV; andthe UAV, in response to the target position data, following a path substantially corresponding to the target position data. | G05D1/00
6777 | US20100250029A1 | 用于安全关键车辆控制的数字式智能伺服控制器 | 2009-03-30 | 放弃 | Honeywell International Inc. | 描述了一种智能伺服控制器，其可操作以控制与飞行器的机械控制表面相对应的伺服电机的冗余配置。 控制器(i)输出控制对应于每个控制表面的伺服电机的必要电信号，(ii)监视那些信号，(iii)监视伺服电机轴的位置，以及(iv)在检测到伺服故障时向飞行控制计算机提供通知。 | 1. A method for controlling an unmanned aerial vehicle, the method comprising : for each of a first plurality of servo motors, applying an electrical signal operable to change an angular position of a corresponding servo motor shaft, the angular position of the servo motor shaft controlling a position of a unique one of a corresponding plurality of mechanical control surfaces; monitoring the angular positions of each of a second plurality of servo motor shafts, wherein the second plurality is a subset of the first plurality, and wherein each mechanical control surface corresponding to each servo motor in the second plurality controls the vehicle with respect to a first axis; monitoring the angular positions of each of a third plurality of servo motor shafts, wherein the third plurality is a subset of the first plurality, and wherein each mechanical control surface corresponding to each servo motor in the third plurality controls the vehicle with respect to a second axis; determining whether each servo motor shaft in one of the second or third pluralities is not in substantially the same angular position; and upon determining that each servo motor shaft in one of the second or third pluralities is not in substantially the same angular position, signaling a fault. | G05D1/00
6778 | EP1857769A2 | 传感器扫描计划器 | 2007-05-08 | 撤回 | The Boeing Company | 传感器扫描计划器的方法和系统被描述。在一个实施例中，一个传感器扫描的时间表可被通过一个传感器扫描的时间表发生器产生的，以优化所述基于多传感器扫描的时间表在最佳的每个传感器和自主的目标识别算法处理能力。一个搜索管理器可以然后分配一个评价标准值到所述基于扫描的时间表产生的传感器在传感器扫描计划评价标准，和比较所述评估标准值到其它评价准则值对应至各自的预先产生传感器扫描的时间表，以确定一最佳传感器扫描的时间表。所述搜索管理器可以然后确定是否以产生附加的传感器扫描调度和分配附加的评价标准值。用于比较以确定该最佳传感器扫描的时间表。 | A method, comprising : generating a sensor scan schedule to optimize scan schedules of multiple sensors based on optimal capabilities of each sensor and corresponding autonomous target recognition algorithm processing; assigning an evaluation criteria value to the sensor scan schedule based on sensor scan schedule evaluation criteria, the evaluation criteria value being comparable to one or more evaluation criteria values corresponding to respective previously generated sensor scan schedules to determine an optimal sensor scan schedule; anddetermining whether to generate one or more additional sensor scan schedules and assign additional evaluation criteria values for comparison to determine the optimal sensor scan schedule. | F41G7/00
6779 | CN101807081A | 一种用于无人飞机的自主导航制导方法 | 2010-04-07 | 放弃 | 南京航空航天大学 | 本发明披露了一种应用于无人飞机的自主导航制导方法，包括基于速度矢量场的航路规划方法和基于非线性导航逻辑制导律的航迹跟踪制导方法。该航路规划方法将无人飞机飞行区域视为速度场区域，在该区域内目标点产生牵引场，它对规划点产生牵引速度；威胁区域产生规避场与导引场，它对规划点产生规避速度与导引速度，在规划合速度作用下，规划点运动的轨迹即为待规划的航路。该航迹跟踪方法是根据给定航迹，结合无人飞机的当前位置、姿态信息及探测步长，给出非线性的导航逻辑制导指令，并通过加速度与滚转角之间的转化关系，将非线性的制导指令转化为滚转角指令，通过飞控系统实现航迹跟踪。本发明实现简单，实时性好，具有很强的实际应用前景。 | 一种用于无人飞机的自主导航制导方法，包括导航方法和制导方法，其特征在于：(一)、所述导航方法使用了基于速度矢量场的航路规划方法，即将规划空间视为场的作用区域，目标点、威胁区域看作速度场源；规划质点在矢量场的作用下，产生合速度，导引规划点绕过威胁区域，抵达目标点，该合速度即为无人飞机航路的规划速度，而规划点在合速度场下的运动轨迹正是待规划的飞行航路；其具体步骤为：A、进入自主导航模式；B、接收无人飞机位置信息、状态信息和环境信息；C、根据接收到的位置信息、状态信息和环境信息，并结合目标信息，计算规划点所受牵引场、规避场以及导引场场强，叠加三个场强得到规划速度；D、用规划速度与导航模块调用周期的乘积与当前无人飞机位置叠加即得到下一时刻需要到达的航点位置信息；E、以上B-D步骤迭代进行，直到无人飞机到达目标点；F、退出自主导航模式；(二)、所述制导方法使用了基于非线性导航逻辑制导律的航迹跟踪方法，即：根据航路规划给出的目标点的位置信息，结合无人飞机的当前位置、姿态信息及探测步长，给出非线性的制导指令，通过飞控系统执行指令从而实现在线航迹跟踪功能，其具体步骤为：a)将导航模块规划出的目标点与无人飞机的当前位置点构成的直线作为目标航迹，并将该直线的斜率角作为视线角λ；b)用当前无人飞机的速度方向角γ减去视线角λ，即为非线性加速度指令中所需的角度η；c)根据得出的角度η得到非线性的加速度指令；d)将该加速度指令转化为滚转角指令；e)依据该滚转角指令并结合无人飞机飞控系统完成航迹跟踪。 | G05D1/02
6780 | EP1462889A2 | 关于对实体行为的决策支持或控制的设备，用途和系统 | 2004-03-22 | 期限届满 | Saab Ab | 本发明涉及一种装置与一监控单元(10)设置到手柄的规则系统用于所述的行为一种实体(44)。所述监控单元(10)包括至少一个存储件(12)在其一个设定的规则(14)用于该行为被存储。该装置还具有一个用户接口(16)包括第一装置(18)用于呈现信息，优选的是有关决定其被制成和\/或推荐，以一用户。该装置是设置有一第一(41)和第二(42)的规则处理器，其可以工作在平行与每个其它。所述第一装置(18)可以同时存在信息相关的所述规则处理，其是由第一进行规则处理器(41)和所述规则处理，其是由第二规则进行处理器(42。)本发明还涉及一种使用，一个系统包括一个根据本发明的装置以及作为存储用于实现本发明媒体与计算机程序。 | A device for generating decision support for decisions which determine the behaviour of an entity (44) and/or for controlling the behaviour of an entity (44), comprising : a supervising unit (10) arranged to handle a rule system for the behaviour, wherein the supervising unit (10) comprises at least one storage member (12) in which a set of rules (14) for the behaviour is stored, a user interface (16) comprising first means (18) for presenting information to a user of the device and second means (20) for inputting instructions to said supervising unit (10), wherein the device is arranged with a first automatic rule handler (41) which automatically executes said rules (14) according to a predetermined program for the rule handling, characterised in that the device is arranged with a second rule handler (42) which enables a user, by instructions via said second means (20), to indicate an alternative to the automatic execution by the first rule handler (41), such that the second rule handler (42) is activated and executes the rules (14) in accordance with said instructions from the user at the same time as the first rule handler (41) continues the automatic execution, and wherein the device is arranged such that said first means (18) at the same time is able to present information concerning the rule handling which is carried out by the first rule handler (41) and the rule handling which is carried out by the second rule handler (42). | G05B15/02
6781 | AU2007331292A1 | 一种自主车辆控制系统 | 2007-12-05 | 撤回 | Bae Systems Plc | 一种自主车辆控制系统一系统(300)是适于一种车辆的运动的转移控制到和\/或从一种自主车辆系统(200)。该控制系统包括一个启动子-系统，其具有一输入装置(302)被配置以接收一个激活信号(201)表明一种自主车辆系统(200)是被激活。一测试装置(301，304)检查，一旦接收到的所述激活信号通过所述输入装置，如果所述的自主车辆系统是在一就绪状态到被激活。如果是，激活装置(306)可以1a激活所述的自主车辆系统。该系统(300)可以还包括至少一个去激活的开关(310)，其被配置，在被接通; 以去激活一种自主车辆系统(200)从所述车辆的控制运动。 | 1. A system adapted to transfer control of movement of a vehicle to and/orfrom an autonomous vehicle system, the transfer control system including : (a) an activation sub-system including : 5 (i) an input device configured to receive an activation signalindicating that an autonomous vehicle system is to be activated; (ii) a test device configured to check, upon receipt of the activationsignal by the input device, if the autonomous vehicle system is in a ready stateto be activated, and10 (iii) an activation device configured to activate the autonomous vehiclesystem only if the check performed by the test device indicates that theautonomous vehicle system is inthe ready state, and/or a (b)deactivation sub-system including : at least one deactivation switch that is configured, upon being switched15 on, to deactivate an autonomous vehicle system from controlling movement ofthe vehicle. | G05D1/00
6782 | US20100152933A1 | 用于无人机地面接近检测、着陆和下降的装置和方法 | 2008-12-11 | 放弃 | Honeywell International Inc. | 提供了一种接近检测器、无人机(UAV)和用于输出位移的方法。 接近检测器包括速度传感器、位移传感器和积分逻辑。 积分登录被配置为从位移传感器接收位移值，并对从速度传感器接收的速度值进行积分。 基于积分速度值和第一位移值，积分逻辑确定估计位移值。 确定估计位移值和第二位移值之间的差。 如果差小于差阈值，则输出第二位移值。 无人机和/或其他车辆可以利用接近传感器来提供用于车辆控制和操作的数据，包括操纵和使车辆着陆。 | 1. A proximity detector, comprising : a displacement sensor providing a displacement value; a velocity sensor providing a velocity value; andintegration logic, configured to : receive a first displacement value from the displacement sensor, integrate a velocity value received from the velocity sensor, determine an estimated displacement value based on the integrated velocity value and the first displacement value, determine a difference between the estimated displacement value and a second displacement value received from the displacement sensor, andresponsive to the difference being less than a difference threshold, output the second displacement value. | G05D1/00
6783 | US20100145556A1 | 无人机模块化软件体系结构 | 2008-12-09 | 未缴年费 | Honeywell International Inc. | 提供了一种基于软件体系结构将软件开发为具有不同功能的分层分段系统的方法和使用该软件体系结构的飞行器。 用于诸如无人机(UAV)的飞行器的软件体系结构包括电气段、推进段、飞行管理段、导航段、数据链路段以及可能的有效载荷段。 每个段包括多个软件模块和对象，并且每个段与一个或多个设备接口或控制一个或多个设备。 软件体系结构还包括多个层，包括用于管理段的执行速率的执行层、用于跨段协调活动的车辆控制器层、以及提供实用工具、公共服务和包括操作系统支持的计算支持的各种层。 规定了指导软件体系结构内的软件实体之间的交互的接合规则。 | 1. A method of developing software to control a segmented and layered system comprising a plurality of devices, the method comprising : determining integrated functionality for each of a plurality of segments of the segmented and layered system, each segment comprising a plurality of software entities arranged in one or more layers; for each segment, associating one or more devices in the plurality of devices with the segment and assigning one or more of the plurality of software entities for the segment to each of the associated one or more devices; determining a segment integrator for each segment in the plurality of segments; determining one or more rules of engagement for the software; anddeveloping the software to control the segmented and layered system based on the integrated functionality of each segment in the plurality of segments and the one or more rules of engagement, wherein the segmented and layered system comprises a computing device, and the software is executable on the computing device. | G05D1/00
6784 | CN101256410A | 一种无人机飞行阶段转换方法 | 2008-03-31 | 未缴年费 | 北京航空航天大学 | 本发明提供了一种无人机飞行阶段转换方法。根据飞行阶段按飞行过程划分的特点，对飞行阶段的转换进行限定，使得飞行阶段按顺序依次转换，避免随意性转换；利用每一飞行阶段的特征，进行复合条件判断，避免单一条件转换的危险；针对随机跳变的现象，进行连续多次判断是否满足条件，从而降低小概率危险事件的发生。该方法能够提高无人机在飞行阶段转换时的安全性和可靠性，避免由于阶段的转换造成危害，从而提高飞行安全。 | 1、一种无人机飞行阶段转换方法，如果将无人机的飞行过程按顺序依次划分为准备段、 起飞段、爬升段、定高段、进场段、下滑段、拉平段、飘落段和滑行段，其特征在于，用 A和B代表上述飞行阶段中相邻的某两个阶段，要完成飞行阶段A至飞行阶段B的转换， 则其转换步骤为： 步骤一：无人机自动判断飞行阶段是否为A，如果为A，则进入步骤二；否则，不能 进入步骤二，飞行阶段不能由A转换为B； 步骤二：在步骤一的基础上，判断是否满足A转换为B所需的所有条件，如果同时满 足，则可进入步骤三；否则，飞行阶段保持为A； 步骤三：在步骤二的基础上，如果连续M次都能同时满足A转换为B所需的所有条 件，则飞行阶段由A转换为B；否则，返回步骤一。 | G05D1/00
6785 | US20100004802A1 | 用机载数码相机导航无人机 | 2005-01-25 | 放弃 | International Business Machines Corporation | 提供了用于导航具有车载数码相机的无人机的方法、系统和产品。 实施例包括确定对象的图像的期望数字分辨率，以及在导航计算机的控制下，根据对象的图像的期望数字分辨率来引导无人机。 确定对象的图像的期望数字分辨率可以通过识别对象类型、识别对象大小以及根据对象类型和对象大小确定用于捕获对象的图像的所需像素数来执行。 | 1. A method for navigating a UAV (Unmanned Aerial Vehicle) having an on-board digital camera, the method comprising : determining a desired digital resolution of an image of an object; andpiloting the UAV, under control of a navigation computer, in dependence upon the desired digital resolution of the image of the object. | G05D1/00
6786 | US20090326792A1 | 通过利用从无人机释放的GPS投放探空仪接收的气象数据来确定航向和高度校正以及自动数据管理和决策支持导航系统来进行这些导航计算和校正无人机的飞行路径来增加无人机的自主程度的方法和系统 | 2008-05-05 | 放弃 | Mcgrath Alan Thomas | 一种用于确定风廓线和当前结冰势信息的系统和方法，包括以下步骤 : 使飞机飞行； 在所述飞机上携带多个投落式探测仪； 将投落式探空仪释放到大气中，以便随风移动； 用投落式探空仪采集气象资料； 将所述数据从所述投放探空仪发送到所述飞机； 将所述数据从所述飞机发送到远程控制中心； 气象资料的解释； 和其它有利的天气条件，引导飞机飞行到有利的航线上。 本发明还公开了一种自动数据管理和决策支持导航系统，用于进行这些导航计算，并对无人机的飞行路径进行修正，从而提高无人机的自主程度。 | 1. A method for determining wind profile and current icing potential information, comprising the steps of : a) flying a plane; b) carrying a plurality of dropsondes on the plane; c) releasing the dropsondes into an atmosphere, for movement with a wind; d) collecting meteorology data by the dropsondes; e) transmitting the data from the dropsondes to the plane; f) transmitting the data from the plane to a remote control center; g) interpreting the meteorological data; andh) guiding the plane to a flight path with favorable winds and other favorable weather conditions. | G01W1/08
6787 | US20090306840A1 | 基于视觉的无人机自动着陆系统 | 2009-04-07 | 放弃 | 21st Century Systems, Inc. | 本发明总体上涉及无人机的控制和着陆。 更具体地说，本发明涉及用于使用传感器输入和图像处理技术着陆无人机的系统，方法，设备和计算机可读介质。 | 1. A vision-based automated system for landing unmanned aerial vehicles, said system comprising : (i) one or more unmanned aerial vehicles; (ii) one or more targets, of known geometry, each of said one or more targets positioned at an intended landing location; wherein said vehicle is attempting to land on at least one of said one or more targets; (iii) at least one sensor coupled to each of said one or more vehicles, wherein said at least one sensor is aligned with the direction of movement of said one or more vehicles, and wherein said at least one sensor captures one or more images in the direction of movement of said one or more vehicles and is capable of detecting said one or more targets; (iv) at least processor-based device, wherein said processor-based device determines the visual distortion of at least one of said one or more targets visible in said one or more images as a function of said one or more vehicles' current position, such that a current glideslope and a current lineup angle can be determined for said one or more vehicles; and wherein said processor-based device can adjust said current glideslope and said current lineup angle of said one or more vehicles to an intended glideslope and an intended lineup angle. | G05D1/00
6788 | CN101270994A | 一种无人机无线电高度表高度及升降速度自动修正方法 | 2008-03-27 | 未缴年费 | 北京航空航天大学 | 本发明公开了一种无人机无线电高度表高度及升降速度自动修正方法。所述的修正方法是根据飞机上每个无线电高度表所测的高度Hcli和升降速度cli解算得到飞机重心处高度Hzxi及升降速度zxi，对其进行信号表决后，通过系统偏差ΔH对飞机重心处高度Hzxi及升降速度zxi进行信号表决结果修正。该方法消除了无线电高度表在使用过程中的系统误差，将本发明的修正方法应用于无人机的自动飞行控制，可以得到更高的控制精度，有利于飞行安全；并且为配置多个无线电高度表的无人机的无线电高度及升降速度信号余度管理提供了前提，提高了系统的可靠性。 | 1、一种无人机无线电高度表高度及升降速度自动修正方法，其特征在于包括如下步骤： 步骤一：根据飞机上每一个无线电高度表所测的高度Hcli和升降速度 解算得到飞机重心处高度Hzxi及升降速度 i代表无线电高度表的个数，i＝1，2，……n；由无线电高度表测得飞机的高度Hcli、飞机的俯仰角θ、滚转角γ、横滚角速度ωx、偏航角速度ωy、俯仰角速度ωz，解算得到飞机重心O处高度Hzxi： Hzxi＝Hcli-bi·sinγ+li·sinθ+hi·cosθ·cosγ 对上式进行求导，解算飞机重心O处升降速度 其中， 步骤二：对飞机重心处高度Hzxi及升降速度 进行信号表决得到信号表决结果Hyd及 步骤三：起飞时计算无线电高度表的系统偏差ΔH； ΔH＝H0-Hyd 其中H0为已知的起飞时飞机重心位置离地距离； 步骤四：根据系统偏差ΔH对起飞前的无线电高度表信号表决结果进行修正；使得飞机起飞时位于地面状态的真实高度与已知的起飞时飞机重心位置离地距离H0相等： H起飞时＝Hyd+ΔH＝H0 步骤五：在后续的飞行及着陆过程中，重复步骤一和步骤二，实时得到信号表决结果Hyd及 并由步骤三中得到的无线电高度表的系统偏差ΔH得到真实飞行高度H和升降速度 | G01C21/20
6789 | CN101226392A | 一种小型机载高精度低成本单自由度光电稳定器 | 2007-11-20 | 未缴年费 | 北京航空航天大学 | 一种小型机载高精度低成本单自由度光电稳定器，由控制计算机、载体惯性测量装置、CCD摄像机、小型直流减速伺服电机、无线图像及数据传输系统、地面控制站组成，控制计算机根据载体惯性测量装置及导航系统提供的速率、位置等信息计算出摄像机光轴的速率指令，并控制直流减速伺服电机按照该指令速率运动，实现光轴的半捷联式稳定；摄像机采用弹簧预加载控制，用于消除减速器的齿轮回差；无线图像传输系统将探测图像传回地面控制站，地面控制人员可根据图像信息，并通过无线图像及数据传输系统和控制计算机控制CCD摄像机的运动。本发明结构简单、体积小、重量轻、成本低、精度高，对小型无人机光电探测系统的研制具有重要的价值。 | 1.一种小型机载高精度低成本单自由度光电稳定器，其特征在于：包括载体惯性测量 装置(1)、控制计算机(2)、直流减速伺服电机(3)、安装在飞机机体上的CCD摄像 机(4)、无线图像及数据传输系统(5)、地面控制站(6)，控制计算机(2)根据载体 惯性测量装置(1)提供的速率信息，结合半捷联稳定算法(11)计算出摄像机(4)光轴 的指令速率并送至直流减速伺服电机(3)，直流减速伺服电机(3)根据接收到的速率指 令直接驱动CCD摄像机(4)按该指令运动；无线图像及数据传输系统(5)将CCD摄像 机(4)探测到的图像信息传回地面控制站(6)，当CCD摄像机(4)的光轴不稳定时， 地面控制人员根据图像信息及任务需求对光电稳定器进行相应的控制，无线图像及数据传 输系统(5)接收地面控制人员的控制信息后将数据传至控制计算机(2)，控制计算机(2) 根据接收到的信息和惯性测量装置的测量值控制直流减速伺服电机(3)运动，实现CCD 摄像机(4)的光轴在惯性空间内的稳定。 | G05B19/418
6790 | CN101239655A | 小型无人飞行器舵机控制装置 | 2008-01-08 | 未缴年费 | 江苏万力机械股份有限公司 | 本发明公开了一种小型无人飞行器舵机控制装置。其电路机构是单片机与复杂可编程逻辑器件CPLD相连，单片机采用串行外围设备接口SPI或通用异步收发器UART连接上位机，CPLD与接收机相连，CPLD输出的舵机控制信号经过低通滤波器接入舵机。本发明降低了系统的设计复杂性，使系统的后期修改性能得到增强。不需要修改系统的硬件，只需要修改系统的软件就可以达到修改系统的目的。本发明采用模块化设计，可靠性高，装置调试简单，成本也很低廉。 | 1.一种小型无人飞行器舵机控制装置，包括一个复杂可编程逻辑器件CPLD(8) 和一个单片机(1)，其特征在于CPLD(8)与接收机(5)的舵机控制信号 (13)输入通道和切换控制方式信号(14)输入通道相连；CPLD(8)输出 的舵机控制信号(16)经过低通滤波器(7)后得到舵机控制信号(15)接 入舵机(6)；CPLD(8)输出舵机控制信号(12)的端口和输出模式切换信 号(11)的端口连接单片机(1)的信号采样端口；单片机(1)有六路脉宽 舵机控制信号(10)输出通道端口与CPLD(8)相连；CPLD(8)采用有源 晶振(4)，并输出时钟信号(9)作为单片机(1)的时钟信号；装置还有数 据通讯串行口(2)和程序写入口(3)引出。 | B64C13/18
6791 | CN100568141C | 一种无人机滚转改平控制方法 | 2008-03-20 | 未缴年费 | 北京航空航天大学 | 本发明公开了一种基于侧滑修正法的无人机滚转改平控制方法，通过引入无人机接入滚 转改平控制时刻的副翼控制量δx0来对原有的侧滑修正方法进行改进，依据公式 δx＝Kγγ+Kω#-[x]ωx+δx0来对无人机进行滚转改平控制。本发明提供的方法尤其适用于在侧 风较大时对着陆滚转改平要求比较高的无人机的控制。应用本发明的控制方法仅需记录滚转 改平接入时刻的副翼控制量即可实现改平控制，控制过程简单可靠；可以使得飞机能够以较 小的滚转角接地；在相同的侧风条件下，应用本发明的控制方法可以使无人机以接近0度的 滚转角着陆，大大提高了无人机的着陆安全性。 | 1、一种无人机滚转改平控制方法，其特征在于： 所述的控制方法基于侧滑修正法，在侧风着陆情况下按照如下步骤实现滚转改平： 步骤一：当飞机接入滚转改平控制时，记录该时刻的副翼控制量δx0，δx0≠0； 步骤二：飞机接入滚转改平控制后，依据下式来进行滚转改平控制： 其中，δx为副翼控制量，Kγ为滚转角控制系数，γ为滚转角， 为滚转角速率控制系数，ωx为滚转角速率；在副翼的作用下，当控制达到稳态时，滚转角γ和滚转角速率ωx均为0，副翼控制量δx与接入时刻的副翼控制量δx0基本相等。 | G05D1/08
6792 | CN101261520A | 一种中小型无人机回收定位装置 | 2008-04-15 | 未缴年费 | 北京航空航天大学 | 本发明公开了一种中小型无人机回收定位装置，应用于中小型无人机伞降后的回收定位。该装置包括无人机上的机载GPS接收机、机载无线移动通讯模块、回收控制器、伞降回收装置和地面回收定位装置的地面GPS接收机、地面无线移动通讯模块、地面处理显示模块，还包括无人机上的无线电信标机和地面回收定位装置的无线电测向设备。本发明利用机载无线移动通讯模块和地面无线移动通讯模块，借助民用无线移动通讯网络扩大了回收定位信息传输的覆盖范围；采用无线电测向定位解决了无人机伞降接地后GPS接收机工作异常时无法定位的问题；可减少无人机回收工作量、加快回收速度，覆盖范围广、设备成本低廉，既可单独应用，也可与现有技术结合应用。 | 1、一种中小型无人机回收定位装置，包括无人机上的机载GPS接收机、机载无线 移动通讯模块、回收控制器、伞降回收装置和地面回收定位装置的地面GPS接收机、 地面无线移动通讯模块、地面处理显示模块，其特征在于：还包括无人机上的无线电信 标机和地面回收定位装置的无线电测向设备： 无人机(5)上的机载GPS接收机(1)将GPS定位数据传送给回收控制器(9)， 回收控制器(9)将回收定位数据传送给机载无线移动通讯模块(10)；同时回收控制 器(9)可控制机载无线移动通讯模块(10)和无线电信标机(11)的开启或关闭，也 可控制伞降回收装置(4)开伞或不开伞； 机载无线通讯模块(10)经民用无线移动通讯网络(12)将回收定位数据发送到地 面回收定位装置(13)的地面无线移动通讯模块(15)，地面无线移动通讯模块(15) 将回收定位数据传送给地面处理显示模块(17)，经地面处理显示模块(17)解码处理 后显示给地面回收人员； 地面GPS接收机(16)测定地面回收定位装置(13)当前的位置； 无线电测向设备(14)接收无线电信标机(11)的信号，测定无线电信标机(11) 的信号相对地面回收定位装置(13)当前位置的方位角； 地面回收定位装置(13)由地面回收人员携带，在无人机(5)回收时使用。 | G05D1/10
6793 | CN101592955A | 一种全自动无人飞行器控制系统 | 2009-04-08 | 撤回 | 孙 卓 | 本发明涉及无人驾驶飞行器领域，尤其涉及一种全自动无人飞行 器控制系统，其特征在于地面控制系统包括主要由中心控制器、主控 计算机、inernet网络和中心天线形成的主控制系统，作为人机交互 界面的用户计算机，GPS导航系统；无人飞行器上的机载飞控系统设 有飞行器控制器、组网天线、GPS天线、DSP、导航摄像头、传感器； 地面控制系统中的主控制系统得到远程internet控制权限，由主控 计算机对中心控制器输入信号，经中心控制器处理后通过天线实现与 机载飞控系统的远程无线通讯和控制。本发明与现有技术相比，自动 化程度高，实现无人飞行器的多种飞行任务；可应用各种低空遥感、 航拍、监控、摄影测量、摄像，通信数据转播等。 | 1.一种全自动无人飞行器控制系统，包括地面控制系统、机载飞 控系统、无人飞行器，其特征在于： 地面控制系统包括：主要由中心控制器、控制中心控制器 的主控计算机、inernet网络和中心天线形成的主控制系统， 作为人机交互界面的用户计算机，以及GPS导航系统； 无人飞行器上的机载飞控系统设有飞行器控制器、组网天 线、GPS天线、DSP、导航摄像头、传感器； 将地面控制系统中的主控制系统设置成远程internet网络 控制，主控制系统得到远程internet控制权限，由主控制系统 再设置远程控制的用户计算机的权限用户名、密码及主控制系 统在internet网络中的IP地址，登陆WEB界面后，控制主控 计算机对中心控制器输入信号，经中心控制器处理后通过中心 天线将信号发射出去，机载飞控系统中的组网天线接收此信号 并连同传感器反馈给飞行器控制器的传感器信号以及导航摄像 头传输给飞行控制器的图像信号一并通过DSP处理后被GPS接 受器接收，再经中心天线进行发射通讯，实现地面控制系统与 机载飞控系统的远程无线通讯和控制。 | G05D1/00
6794 | RU2374609C2 | 一种无人飞行器的确定的角运动的方法 | 2008-01-09 | 未缴年费 | Gosudarstvennoe Obrazovatel'noe Uchrezhdenie Vysshego Professional'nogo Obrazovanija permskij Gosudarstvennyj Tekhnicheskij Universitet | 字段 : 物理学。物质 : 本发明涉及飞机无人驾驶的带翼的确定的角运动的一种方法和可控制中使用无人驾驶飞机的，具有不同的机动飞行模式 : ricochet，滑动和组合模式。根据所提出的方法，如果该段的所述接地表面被不均匀，所述平台是稳定所述本地地平线平行于所述的平面使用陀螺器件，和与无线altimetres如果所述接地表面被甚至，和一种无人飞行器的被测角运动的相对该平台。效果 : 确定的角运动的一种无人飞行器的精度增加。2显示 | 1. Method of determining the angular parameters of the motion of the unmanned flying vehicle, with which is stabilized the platform in parallel to the plane of the local horizon with the aid of the gyroscopes with the uneven sections of the earth's surface and they measure the angular parameters of motion [BLA] (unmanned flying vehicle) relative to this platform, that is characterized by the fact that the radio altimeters are used for the stabilization of platform with the even earth's surface. | G01C21/18
6795 | US20090287363A1 | 武器综合控制器 | 2004-09-29 | 未缴年费 | Army, United States Of America As Represented By The Secretary Of The, The | 本发明公开了用于经由武器与机器人通信的系统，设备和方法。 在一个实施例中，武器包括枪管，接收器组件，手柄和第一控制器。 所述接收器组件联接到所述筒的端部并联接到所述手柄。 所述第一控制器集成到所述手柄中，并将第一控制器信号输入到处理装置。 发射机根据第一控制器信号从处理装置接收处理信号。 优选地，发射机将处理信号发送到机器人，机器人响应于接收到的处理信号。 | 1. A weapon comprising : a barrel; a receiver assembly coupled to the barrel; a first handgrip coupled to the receiver assembly; a first controller that provides a first control signal, the first controller integrated into the first handgrip; a second handgrip; a second controller that provides a second control signal, the second controller integrated into the second handgrip; a processing device that receives the first control signal from the first controller and the second control signal from the second controller; anda transmitter that receives a processing signal from the processing device in accordance with the first control signal and the second control signal. | F41A35/00
6796 | CN101201627A | 一种基于磁航向传感器的无人机航向自动修正方法 | 2007-12-25 | 未缴年费 | 北京航空航天大学 | 本发明公开了一种基于磁航向传感器的无人机航向自动修正方法，可应用于自主起降型无人机的航向自动修正。通过两个地标点的经纬度信息获得真航向角，通过磁航向传感器获得磁航向角，得到机场所在地的磁差，实时计算飞机飞行和起降过程中的真航向角。本发明提供的方法原理简单，不需差磁差图，对于无人机操控人员所需了解的信息量降低，操控流程简化。 | 1.一种基于磁航向传感器的无人机航向自动修正方法，其特征在于包括以下步骤： 步骤一：首先将飞机沿跑道中心线放置，使飞机机体纵轴与跑道中心线尽量重合。 步骤二：飞机收到“起飞”指令时，机载飞控计算机根据地标点1和地标点2的经纬度信 息解算飞机此时的原始真航向角ψ0。 步骤三：通过机上磁航向传感器得到飞机的磁航向角ψ1，计算磁差值Δψ。 步骤四：机载飞控计算机将磁航向角ψ1与该磁差值Δψ相减，得到飞机的真航向角ψ， 飞机根据真航向角ψ开始起飞。 步骤五：在后续的飞行及着陆过程中，重复步骤四，实时的接收磁航向角ψ1并 计算真航向角ψ，使飞机以真航向角ψ进行飞行和降落。 | G05D1/10
6797 | DE102008020534A1 | 载人或无人飞行器，在特定的一种人工影响天气微型无人驾驶飞机和一个用于所述的救援的一种载人或无人飞机工序; 在特定的一种人工影响天气微型无人驾驶飞机 | 2008-04-24 | 未缴年费 | Cassidian Airborne Solutions Gmbh | 本发明涉及一种用于所述的救援装置和一工序的一种载人或无人飞行器，在特定的一个人工影响天气微型无人驾驶飞机，通过该事实，其特征在于它含有加到所述规则的飞行计算机一自-足够的紧急停止释放单元(11)与一用于调节机构的所述的速率下降(15)的所述飞机和控制设备，其释放一种降落的自动与所述超过一个给定的速率下降。 | Manned or unmanned aerial vehicle, particularly a drone (1) characterized.that in addition to the regular flight computer aautonomous Notauslöseeinheit (11) Having meansfor determining the rate of descent of the aircraft andcontains a control device which on exceedinga predetermined sinking speed automatic landingtriggers. | B64D45/04
6798 | US20050107947A1 | 智能系统的地标检测装置及方法 | 2004-11-17 | 未缴年费 | Samsung Electronics Co., Ltd. | 一种地标检测装置和方法， 所述装置包括 : 第一检测单元，其使用第一加权采样方法根据第一色散度在第一采样区域中生成N个第一采样块； 并且通过将每个第一样本块的特征与界标模型的特征进行比较来执行第一界标检测，其中第一样本区域被设置为当前帧图像的整体； 以及第二检测单元，其根据第二色散度，使用第二加权采样方法在第二采样区域中生成N个第二采样块， 并且通过将每个第二采样块的特征与地标模型的特征进行比较来执行第二地标检测，其中第二采样区域被设置为小于当前帧图像整体的区域。 | 1. A landmark detection apparatus for an intelligent system, the apparatus comprising : a first detection unit that generates a group of N first sample blocks in a first sampling region using a first weighted sampling method according to a first degree of dispersion, and that performs a first landmark detection by comparing a feature of each first sample block of the group of N first sample blocks to a feature of a landmark model, wherein the first sampling region is set to the entirety of a current frame image; and a second detection unit that generates a group of N second sample blocks in a second sampling region using a second weighted sampling method according to a second degree of dispersion, and that performs a second landmark detection by comparing a feature of each second sample block of the group of N second sample blocks to the feature of the landmark model, wherein the second sampling region is set to an area less than the entirety of the current frame image. | G01C21/26
6799 | CN101554925A | 一种无人机正射影像云台 | 2009-05-11 | 撤回 | 董 韬 | 本发明涉及一种无人机正射影像云台，通过云台的控制装置对相机进行控制，使之在飞 行过程中保持相机光轴始终垂直于大地平面，从而提高测绘精度，大量减少飞行作业时间。 无人机正射影像云台装配于无人驾驶飞机的底部，相机安装于云台底座上，底座连接云台的 X轴控制组和Y轴控制组；X轴控制组和Y轴控制组分别包含依次相连的陀螺仪、电子调速 器和伺服器，且陀螺仪依次连接遥控接收机和电源。当无人机飞行时，相机光轴对地入射角 会产生偏移，此时陀螺仪检测相机的偏移速率并向电子调速器输出相应的信号，电子调速器 控制伺服器作相应转动来输出相反的力矩，以此阻尼相机偏移的发生和延续，并依靠相机重 心自然恢复至与地面垂直的状态。 | 1.一种无人机正射影像云台，通过云台支架(11)装配于无人机的底部，相机(14)安 装于云台底座上，底座由云台的X轴控制组(3)和Y轴控制组(4)控制，其特征在于：所 述无人机正射云台装有遥控接收机(2)和与所述遥控接收机(2)相连的电源(1)； 所述X轴控制组(3)包括依次相连的X轴陀螺仪(5)、X轴电子调速器(6)和X轴伺 服器(7)；所述X轴陀螺仪(5)安装在云台底座上并与所述遥控接收机(2)相连接。 所述Y轴控制组(4)包括依次相连的Y轴陀螺仪(8)、Y轴电子调速器(9)和Y轴伺 服器(10)；所述Y轴陀螺仪(8)安装在云台底座上并与所述遥控接收机(2)相连接。 | B64D47/08
6800 | CN101551642A | 用于无人飞机控制律参数自动优化的改进粒子群算法 | 2009-04-08 | 撤回 | 南京航空航天大学 | 本发明涉及一种用于无人飞机控制律参数自动优化的改进粒子群算法，该粒子群算法 是基于迭代的优化算法，控制参数初始化为一组随机解，通过迭代寻找最优值，其特点是 在粒子群算法中，引入一个杂交算子，选择单个粒子所经历过的最优位置的值处于中间的 数个粒子进行随机的两两杂交，产生相同数目的子代粒子，用子代粒子取代父代粒子，杂 交的时机选择，依据标准粒子群算法的收敛代数，即俯仰和偏航通道17～20代，滚转通 道7～10代，扰动开始的代数选为：俯仰和偏航通道从第12代开始，滚转通道从第4代 开始，本改进粒子群算法，扩大了解空间的范围，具有全局的搜索能力，获得的参数能满 足给定的性能指标，能节省设计时间，具有工程应用价值。 | 1.一种用于无人飞机控制律参数自动优化的改进粒子群算法，所述粒子群算法，即PSO 算法，是一种基于迭代的优化算法，控制参数初始化为一组随机解，通过迭代寻找最优值， 算法数学模型是：设在n维搜索空间中有m个粒子，粒子xi (i＝1，2，...，m)的空间位置为 pi＝(xi1，xi2，...，xin)，m、n均为自然数，将粒子xi带入目标函数计算出适应度，根据适应度 的大小衡量xi的优劣，单个粒子所经历过的最优位置记为pid，整个粒子群经历过的最优位置 记作pxd，粒子根据以下公式来更新自己的速度vid和位置xid： vid(t+1)＝w×vid(t)+c1×rand()×(pid(t)-xid(t)+c2×rand()×(pnd(t)-xid(t)) xid(t+1)＝xid(t)+vid(t+1) 式中t为当前时间，w为加权系数，c1与c2为学习因子，xid(t)为t时刻的粒子的位置； 其特征在于，粒子个数m取为10～30，加权系数利用下式自适应调整： w＝wmax-(wmax-wmin)×g/gmax 式中wmax为加权系数最大值，取0.7～0.9，wmin为加权系数最小值，取0.1～0.3，g为 收敛代数，在1～50之间，gmax为最大收敛代数，取50，学习因子c1与c2为非负常数，均取 为2； 引入一个杂交算子，其方法是，选择单个粒子所经历过的最优位置pid的值处于中间的数 个粒子进行随机的两两杂交，产生相同数目的子代粒子，用子代粒子取代父代粒子，设xi和xj 为2个父代粒子，则进行杂交操作的计算公式为： xi(t+1)＝s·xi(t)+(1-s)·xj(t) xj(t+1)＝s·xj(t)+(1-s)·xi(t) 式中s为[0，1]间的随机数； 杂交的时机选择，依据标准PSO算法的收敛代数，即俯仰和偏航通道17～20代，滚转通 道7～10代，扰动开始的代数选为：俯仰和偏航通道从第12代开始，滚转通道从第4代开 始。 | G05B13/04
6801 | EP2107005A1 | 在所存在的强电流路径规划 | 2009-03-31 | 撤回 | Thales | 该方法包括discrediting一个空间在基本电流区(5)，其中每个区j是由边缘形成(6a)和所述总表面的所述区域上是均匀的电流。通道点(vj)用于每个移动对象是相关联到所述边缘，其中每个通道点翻译是在其边缘。通道用于允许所述行进点对象的一个序列，以将一偏离点到一到达点在一个短的时间是通过使用一个波传播算法确定适合于以所述通道点。 | 无 | B64C39/02
6802 | CN101236434A | 一种无人机多模态控制与切换方法 | 2008-02-25 | 未缴年费 | 北京航空航天大学 | 本发明公开了一种无人机多模态控制与切换方法，依据遥控操纵信号对于飞行控制系统的作用程度及作用效果的不同，确定和划分飞行控制系统的控制模态为自主控制、人工修正控制、指令控制、带内回路遥控和不带内回路遥控五种控制模态，自主控制模态为基本模态，人工修正控制模态主要针对起飞/着陆等精确姿态和轨迹的飞行控制阶段，指令控制模态根据飞行任务确定，带内回路遥控和不带内回路遥控模态为备份模态。各模态之间的切换可以依据操纵员根据飞行任务或是根据当前的飞行状态来主动选择，也可以依据系统的状态自动进入，从而实现多模态控制管理，同时抑制不同模态控制规律转换时飞机的瞬态响应。 | 1、一种无人机多模态控制与切换方法，其特征在于通过以下步骤实现： 步骤一：确定和划分飞行控制系统的控制模态； 依据遥控操纵信号对于飞行控制系统的作用程度及作用效果的不同，将飞行控 制系统划分为自主控制、人工修正控制、指令控制、带内回路遥控和不带内回 路遥控五种控制模态； 步骤二：实现多模态控制管理； 自主控制模态为基本模态，人工修正控制模态主要针对起飞/着陆时的精确姿 态和轨迹的飞行控制，指令控制模态根据飞行任务确定，带内回路遥控和不带 内回路遥控模态为备份模态；各模态之间的切换可以通过操纵员发送相应的指 令实现，在测控数据链路出现故障时飞行控制系统自动转换当前模态至自主控 制模态； 步骤三：抑制不同模态控制规律转换时无人机的瞬态响应； 当自主控制、指令控制和人工修正控制模态向带内回路遥控模态切换时，在内 回路控制器输入处进行软化处理；当自主控制、指令控制和人工修正控制模态 向不带内回路遥控模态切换时，以及带内回路遥控和不带内回路遥控两种遥控 模态之间发生切换时，在舵回路输入处进行软化处理。 | G05D1/00
6803 | CN101256411A | 多高度类型切换方法 | 2008-03-21 | 未缴年费 | 北京航空航天大学 | 本发明提供了一种应用于无人机的多高度类型切换方法。在安装了多种高度传感器的情况下，通过设置切换死区，实现多种高度类型的安全可靠切换，通过合理切换，发挥了各种高度类型的高度信息参与飞行控制的作用，能完全避免单一门限切换带来的安全隐患，保障飞行安全，具有重要的工程应用价值。 | 1.一种多高度类型切换方法，其特征在于，该方法包括如下三个步骤： 步骤一：设置切换死区： 1)无线电高度类型与相对高度类型的切换死区SQA值域的选取：假设飞机的下滑轨迹 跟踪精度为δ，则SQA应在3δ～5δ之间选取，下滑轨迹跟踪精度越高，即δ越小，则选取的 SQA越小； SQA的上限SQAH＝L·tanβ，其中，L为飞机预定着陆点至跑道中心延长线方向没有 建筑物的平坦地面的最远距离，β为下滑角；计算得到的SQAH还应预留约20m～40m的 余量； 根据确定的SQA和SQAH，可得SQA的下限SQAL＝SQAH-SQA； 2)相对高度类型与海拔气压高度类型的切换死区SQB值域的选取：假设飞机在爬升或 下降时的高度测量精度为ε1，在定高时的定高精度为ε2，ε为ε1和ε2中的较大值，则SQB应 在3ε～5ε之间选取，高度测量精度或定高精度越高，即ε越小，则选取的SQB越小； SQB的下限SQBL的选取：一般性假设飞机的爬升率为η，飞行速度为v，飞出机场附 近地区需要时间t＝r/v，其中，机场附近地区是指以机场为中心，r为半径的圆区域，r一般 在15km～30km之间取值；则此时飞机所处的飞行高度h＝r·η/v，在h的基础上预留 100m～200m的余量，就可以得到SQBL； 根据确定的SQB和SQBL，可得SQB的上限SQBH＝SQBL+SQB； 步骤二：无线电高度类型与相对高度类型之间的切换： 当飞行高度H＜SQAL时，若高度类型为FHR，则高度类型保持为FHR，使用HR；若 高度类型为FHA，则高度类型切换为FHR，使用HR； 当飞行高度H＞SQAH时，若高度类型为FHR，则高度类型切换为FHA，使用HA；若 高度类型为FHA，则高度类型保持为FHA，使用HA； 当SQAL≤H≤SQAH时，即飞行高度在无线电高度HR与相对高度HA的切换死区内， 若高度类型为FHR，则高度类型保持为FHR，使用HR；若高度类型为FHA，则高度类型 保持为FHA，使用HA； 步骤三：相对高度类型与海拔气压高度类型之间的切换： 当飞行高度H＜SQBL，若高度类型为FHA，则高度类型保持为FHA，使用HA；若高 度类型为FHS，则高度类型切换为FHA，使用HA； 当飞行高度H＞SQBH，若高度类型为FHA，则高度类型切换为FHS，使用HS；若高 度类型为FHS，则高度类型保持为FHS，使用HS； 当SQBL≤H≤SQBH，即飞行高度在相对高度与HA海拔气压高度HS的切换死区内， 若高度类型为FHA，则高度类型保持为FHA，使用HA；若高度类型为FHS，则高度类型 保持为FHS，使用HS。 | G05D1/04
6804 | CN101256412A | 一种无人机发动机意外停车下的自动归航控制方法 | 2008-03-31 | 未缴年费 | 北京航空航天大学 | 本发明提供一种无人机发动机意外停车下的自动归航控制方法，该方法包括归航航线确定和自动归航控制两个步骤。根据已知的迫降场位置信息，在迫降场期望的着陆方向上，选取两个点作为航点，这两个点的经度和纬度即为航点的经度和纬度，这两个航点所确定的航线即为归航航线；自动归航控制是通过对升降舵舵机、副翼舵机的控制实现的；升降舵舵机采用空速控制，副翼舵机采用侧偏距控制；运用本发明进行自动归航控制，可以不受天气、天候以及目视距离等客观条件的影响，在发动机意外停车的情况下，使得飞机能够沿着归航航线以最佳滑翔速度向迫降场滑翔飞行，获得实现无动力着陆的机会，使无人机自动归航，从而减小损失。 | 1、一种无人机发动机停车下的自动归航控制方法，主要应用于在发动机意外停车的情况，其特征在于，该方法包括如下两个步骤： 步骤一：归航航线确定； 根据已知的迫降场位置信息，在该迫降场期望的着陆方向上，选取两个点作为航点，这两个点的经度和纬度即为航点的经度和纬度，这两个航点所确定的航线即为归航航线； 步骤二：自动归航控制； 自动归航控制是通过对升降舵舵机、副翼舵机的控制实现的；升降舵舵机采用空速控制，副翼舵机采用侧偏距控制； 空速控制主要通过调整升降舵舵机进行控制，其基本控制过程为： a)将无人机的空速测量装置(4)所测得的实际空速与最佳滑翔速度进行比较，得到误差e； b)通过空速控制算法(1)计算出升降舵舵机的调整量； c)根据计算出的调整量不断调整升降舵舵机，继而控制无人机动力学环节(3)； d)无人机的空速测量装置(4)将测量的实际空速反馈回去，与最佳滑翔速度再次进行比较，如此循环； 空速控制算法(1)实现的控制算法具体是： 其中，δz为升降舵舵机的调整量，Vg为设置的最佳滑翔速度，Vk为空速，θ为俯仰角，ωz为俯仰角速率，Kvp为空速控制比例参数，Kvl为空速控制积分参数，Kθ为θ的控制参数， 为ωz的控制参数； 侧偏距控制主要通过调整副翼舵机进行控制，其基本控制过程为： a)将无人机的侧偏距测量装置(7)所测得的实际侧偏距与0进行比较，得到误差e’； b)通过侧偏距控制算法(5)计算出副翼舵机的调整量； c)根据计算出的调整量不断调整副翼舵机，继而控制无人机动力学环节(3)； d)无人机的侧偏距测量装置(7)将测量的侧偏距反馈回去，与0再次进行比较，如此循环； 侧偏距控制算法(5)实现的控制算法具体是： ，其中，δx为副翼舵机的调整量，Sg为侧偏距， 为侧偏移速度，γ为滚转角， 为Sg的控制参数， 为 的控制参数，Kγ为γ的控制参数。 | G05D1/10
6805 | US20090205845A1 | 扑灭野火的系统和方法 | 2009-02-12 | 放弃 | Fire Termination Equipment, Incorporated | 一种用于灭火的方法，包括以下步骤 : 将无人机(UAV)装载到运输飞机上，并将UAV运载到靠近火区的高度和位置。 所述无人机从所述运输机发射并使用可操作地连接到所述无人机的可控固定或可展开的空气动力学结构在所述火区上方被引导。 一旦越过适当的位置，UAV将灭火或阻燃材料释放到火灾或预期的火灾路径上。 | 1. A method for extinguishing fires, comprising : loading an unmanned aerial vehicle (UAV) onto a transport aircraft; carrying the UAV to an altitude and location in relation to a fire area using the transport aircraft; launching the UAV from the transport aircraft; guiding the UAV over the fire area; andreleasing fire extinguishing or retardant material from the UAV and onto the fire area. | G05D1/00
6806 | JP4304009B2 | 无人驾驶飞机转向系统 | 2003-06-04 | 未缴年费 | Fuji Heavy Ind Ltd | 要解决的问题：即使在执行操作者的意外改变并且另一操作者在识别上落后的情况下，也能够操纵无人飞机而不发生碰撞或与障碍物的碰撞。 解决方案：所述无人驾驶飞机操纵系统(100)包括用于检测机身(2)的飞行状态并将机身(2)保持在预定飞行状态的自动操纵装置(21)、具有用于通过操作者的操作向机身(2)发射操纵信号的具有不同频率的多个发射器(1)的无线电操纵装置、以及用于当用于发射用于操纵机身(2)的操纵信号的发射器(1)切换到另一个发射器(1)时控制由自动操纵装置(21)进行的操纵的选择的控制装置(21)。 版权：(C)2005, JPO&NCIPI | An auto pilot means to detect the flight state of a body and to make a predetermined flight state maintain the said body, A radio-control means to have several transmitting apparatuses with which the frequencies which transmit a control signal to the said body by an operator's operation each differ, The control means which performs control which selects steering by the said auto pilot means when the transmitting apparatus which transmits the control signal which steers the said body is switched to other transmitting apparatuses, A cancellation¦release means to cancel¦release selection of steering by the said auto pilot means by switching from said other transmitting apparatus and inputting bigger altitude-control instruction¦command than pre- altitude-control instruction¦command, These are provided, The unmanned-aircraft maneuvering system characterized by the above-mentioned. | A63H27/133
6807 | US7546187B2 | 导航具有车载数码相机的无人机以捕获期望的地理区域 | 2008-07-09 | 未缴年费 | Wildcat Licensing Llc | 提供了用于导航具有车载数码相机的无人机的方法，系统和产品。 实施例包括当无人机以当前飞行模式飞行时识别不被数码相机捕获的地理区域，以及修改当前飞行模式以捕获所识别的地理区域的图像。 当无人机以当前飞行模式飞行时，识别未被数码相机捕获的地理区域可以通过确定由机载相机捕获的区域来执行， 沿着所述飞行模式外推由所述机载相机捕获的所述区域，以确定未捕获地理区域的周长，并且根据所述周长确定所述未捕获地理区域的面积。 | 1. A system for navigating a UAV having an on-board digital camera, the system comprising : means for piloting the UAV in a current flying pattern; wherein means for piloting the UAV in a current flying pattern comprises; means for receiving from a GPS receiver a current position of the UAV; means for calculating a heading in dependence upon a flying pattern algorithm; andmeans for flying on the heading; means for identifying a geographic area not captured by the digital camera while the UAV is flying in a the current flying pattern; wherein means for identifying a geographic area not captured by the digital camera while the UAV is flying in a current flying pattern further comprises : means for determining an area captured by the onboard camera; means for extrapolating the area captured by the onboard camera along the flying pattern to determine a perimeter of uncaptured geographic area; andmeans for determining the area of the uncaptured geographic area in dependence upon the perimeter; andmeans for modifying the current flying pattern to capture an image of the identified geographic area. | G05D1/00
6808 | US7509212B2 | 在无人机上启用服务 | 2005-01-24 | 未缴年费 | International Business Machines Corporation | 提供了在无人机上启用服务的方法、系统和产品。 实施例包括确定无人机的当前位置，根据无人机的当前位置为无人机选择服务模块，将服务模块上传到无人机，以及在无人机上执行服务模块。 根据UAV的当前位置为UAV选择服务模块可以包括根据UAV的当前位置从模块数据库检索模块记录。 典型的实施例还包括根据所选择的服务模块选择飞行模式算法，以及根据飞行模式算法驾驶无人机。 许多实施例还包括根据所选择的服务模块选择导航算法，以及根据导航算法导航无人机。 | 1. A method for enabling services on a UAV, the method comprising : dispatching the UAV to a waypoint including receiving in a remote control device a user's selection of a GUI map pixel that represents a waypoint for UAV navigation, the GUI map pixel having a location on a GUI, mapping the GUI map pixel's location on the GUI to Earth coordinates of the waypoint, transmitting the Earth coordinates of the waypoint to the UAV, reading a starting position from a GPS receiver on the UAV, and piloting the UAV, under control of a navigation computer, from the starting position to the waypoint in accordance with a navigation algorithm; andwherein mapping the GUI map pixel's location on the GUI to Earth coordinates of the waypoint includes mapping GUI map pixel boundaries of the GUI map to Earth coordinates, identifying a range of latitude and a range of longitude represented by each GUI map pixel, and locating a region on the surface of the Earth in dependence upon the boundaries, the ranges, and the location of the GUI map pixel on the GUI map; and wherein the method further comprises : determining a current position of the UAV; selecting a service module for the UAV in dependence upon the current position of the UAV including retrieving from a module database a module record in dependence upon the current position of the UAV; uploading the service module to the UAV; executing the service module on the UAV; andselecting a flying pattern algorithm in dependence upon the selected service module and piloting the UAV in accordance with the flying pattern algorithm. | G05D1/10
6809 | TWM352062U | 循迹式无人载具 | 2008-09-11 | 未缴年费 | 周立强 | 本创作之循迹式无人载具系包括有一车架、一组光电感测装置、一组控制装置, 以及一组驱动装置; 其中, 驱动装置包括两个分别相对设在车架後方两侧的驱动轮组, 以及一个相对设於车架前方的转向轮组; 其转向轮组系在车架前方轴设有一受转向马达控制的轮架, 并且在轮架上设有两个平行配置的滚轮; 至於, 控制装置系用以整合与光电感测装置及组驱动装置之间的信号运作, 并进一步地利用转向马达驱动转向轮组之轮架转动以作为引导转向之目的。 | 1.一种循迹式无人载具, 系包括有 : 一车架; 一驱动装置, 包括两个分别相对设在该车架後方两侧的驱动轮组, 以及一个相对设於车架前方的转向轮组, 该转向轮组系在该车架前方轴设有一受转向马达控制的轮架, 并且在该轮架上设有两个平行配置的滚轮; 一光电感测装置, 系在该转向轮组的轮架上设有复数个光电开关供感测地面之轨迹; 一控制装置, 用以整合与该光电感测装置及该组驱动装置之间的信号运作。 | G05D1/00
6810 | CN1916801A | 无人机自主着陆的合作目标识别方法 | 2005-10-28 | 未缴年费 | 南京航空航天大学 | 一种无人机自主着陆的合作目标的识别方法，属 于计算机视觉研究领域。本发明为了解决无人机的自主着陆和 提高其机动性以及生存能力，提出利用设计的特殊的合作目标 放置在广场或者公路上实现无人机的自主着陆，从合作目标自 身的形状特征出发，提出了基于目标轮廓的方向链码提取目标 的长宽比，进而识别出目标的一种新的方法，并通过目标的形 状特征确定无人机自主着陆的方向。实验表明，该方法与传统 的不变矩识别法相比，能够快捷和较好识别合作目标，为进一 步进行无人机自主着陆的技术应用奠定了很好的基础。 | 1、一种无人机自主着陆合作目标的识别方法，其特征在于，首先提出了利用长十字合作 目标放置在广场或者公路上作为临时着陆点，再基于对象边缘的方向链码法识别出合作目标 实现自主着陆的方法，从而使其具有更大的机动性和更好的生存能力。 | G05D1/12
6811 | US20090045296A1 | 多模式无人机和载人飞行器系统和方法 | 2008-06-06 | 未缴年费 | The Boeing Company | 一种用于转换包括至少一个驾驶员控制的类型的载人飞行器的装置，所述驾驶员控制能够操纵以影响用于无人飞行操作的飞行器的操作，所述装置包括第一和第二致动器， 每个构造成以包括线性或旋转运动的第一方式选择性地提供运动或运动阻力，第一和第二离合器，每个构造成选择性地将相关联的致动器的运动耦合到驾驶员控制器，以及车辆控制器，其能够被选择性地使能以操作驾驶员控制致动器和离合器，从而提供飞行器的无人操作，或者被禁用，从而提供飞行器的有人操作。 所述第一致动器具有描述第一可允许移动量的第一范围，而所述第二致动器具有大于所述第一范围的第二范围。 | 1. A method of piloting an aircraft, the method comprising : modifying an aircraft having at least one pilot control configured for operation by a pilot for manned operation, including a vehicle controller and at least a first pilot control actuator and a second pilot control actuator in a dual actuator configuration, the at least two pilot control actuators being operatively coupled with the at least one pilot control to provide an enhanced bandwidth capability; detecting whether the vehicle controller is enabled; sensing at least one aircraft property; computing a vehicle controller response based on the sensed property; and, piloting the modified aircraft using the vehicle controller by operating the at least two pilot control actuators according to the vehicle controller response when the vehicle controller is enabled. | G05D1/00
6812 | US20090048723A1 | 主动光学风切变保护和乘坐品质改善系统 | 2007-12-21 | 放弃 | Boeing Company, The | 本发明的实施例针对环境条件(例如湍流或风切变)自动补偿飞行器的控制。 传感器被配置成感测在飞机前方预定距离处相对于飞机的空气速度。 处理器被耦合以从传感器接收感测到的空气速度。 所述处理器包括第一部件，所述第一部件被配置为确定在所述预定距离处的空气速度是否指示环境条件，例如湍流或风切变。 第二部件被配置成自动生成用于控制飞行器的控制信号，使得环境条件通过飞行器进入环境条件的时间自动补偿。 | 1. (canceled) 2. (canceled) 3. (canceled) 4. (canceled) 5. (canceled) 6. (canceled) 7. (canceled) 8. (canceled) 9. (canceled) 10. (canceled) 11. (canceled) 12. (canceled) 13. (canceled) 14. A method for automatically compensating control of an aircraft for an environmental condition, the method comprising : sensing speed of air relative to an aircraft at a predetermined distance in front of the aircraft; determining whether the speed of the air at the predetermined distance is indicative of an environmental condition; andautomatically compensating control of the aircraft by a time the aircraft enters the environmental condition. | G05D1/00
6813 | US20090030566A1 | 编队飞行无人机 | 2008-10-01 | 放弃 | Wildcat Licensing Llc | 在编队中导航无人机，包括将模式位置分配给以模式一起飞行的多个无人机中的每一个； 根据无人机的航迹位置识别每个无人机的航路点； 根据导航算法将图案中的无人机引向它们的航路点，其中导航算法包括重复地比较无人机的预期位置和无人机的实际位置，以及当无人机的实际位置和预期位置之间的距离超过误差阈值时计算校正飞行矢量。 无人机的实际位置可以从无人机上的GPS接收器获取。 | 1. A method for navigating UAVs in formation, the method comprising : assigning pattern positions to each of a multiplicity of UAVs flying together in a pattern; identifying a waypoint for each UAV in dependence upon the UAV's pattern position; piloting the UAVs in the pattern toward their waypoints in dependence upon a navigation algorithm, the navigation algorithm including : repeatedly comparing the UAV's intended position and the UAV's actual position, the actual position taken from a GPS receiver; andcalculating a corrective flight vector when the distance between the UAV's actual and intended positions exceeds an error threshold. | G05D1/10
6814 | RU2343529C1 | 用于无人的归属ricochet空气中的工艺方法模式 | 2007-07-25 | 未缴年费 | Gosudarstvennoe Obrazovatel'noe Uchrezhdenie Vysshego Professional'nogo Obrazovanija permskij Gosudarstvennyj Tekhnicheskij Universitet | 字段 : 物理，导航。物质 : 本发明是有关以该仪器的领域-制作和可以被用于运动的导航参数的定义带翼的无人空气crafts(uac)ricochet模式中，其飞行。用于无人ricochet空气中的工艺模式的归位的方法，包括seeming的加速度分量的测量和确定通过重心的加速度装置的那些中的信号的测量时间的时刻，当衍生物seeming上的加速度接受值等于零，根据公式 : 其中wyi，Wy(i+1)-UAC的seeming的速度值; Tj(i=1，2，3。。。)，tj+1-时间的时刻，当功能Wy被转动到零。效果 : 归位的更高的精度。1显示 | The method of [navedeni] of unmanned flying vehicle before the regime of [rikoshetirovani], including measurement [sostavl] of [yushchikh] [kazhushchegos] of [uskoreni] with the aid of the accelerometers and the determination of [uskoreni] of the force t of tin metal, [otlichayushchiys] fact that the acceleration of the force t of the tin metal of [opredel] quarter deck via [izmereni] of the signals, which enter based on the accelerometers in the form of [kazhushchegos] of [uskoreni] at the moments of the time, when it is derived on the apparent acceleration is taken the value, equal to zero, according to formulawhere w [yi], w [y (i+1)] - values of [kazhushcheys] of speed [BLA]; t [i] (i=1, 2, 3…), t [of i+1] - moments of the time, when [funktsi] of [obrashchaets] beside zero. | G05D1/10
6815 | EP2010981A2 | 用于自主的方法和系统跟踪的移动目标通过一种无人机 | 2007-01-25 | 撤回 | Honeywell International Inc | 一种方法和系统用于一个移动目标的自主跟踪诸如一接地无人驾驶车辆的天线车辆被提供。所述的方法和系统利用一种方法，其轨道移动的地面目标通过使用一个接地的车辆模型与一个ummanned天线车辆模型，与速度和加速度限制。这些真实世界的约束，使所述的方法适用于无人机的一个通用类和接地目标。一个或多个传感器是采用所述的无人机上，与所述传感器具有至少一个领域-的视图传感锥在所述接地。一个位置和所述移动目标的路径上从所述传感器是监视通过输入所述的无人天线车辆。所述的方法和系统检测和估计所述位置和所述移动目标时，所述目标的路径被该领域-内视感测的锥体。 | Claims of equivalent WO 2007126458 A2 CLAIMS What is claimed is : 1. A method for autonomous tracking of a mobile ground target by an unmanned aerial vehicle, comprising : tracking the mobile ground target by using a ground vehicle model with an unmanned aerial vehicle model, with velocity and acceleration constraints; and monitoring a position and path of the mobile ground target through input from one or more sensors on the unmanned aerial vehicle, the sensors having at least one field-of-view sensing cone over the ground. | G01S19/03
6816 | US20070021880A1 | 用于一组无人驾驶车辆的协同系统 | 2005-07-25 | 未缴年费 | The Charles Stark Draper Laboratory, Inc. | 一种系统协作地和自主地规划和控制环境中的无人驾驶车辆组。 任务规划组件为无人驾驶车辆组的多个成员创建任务规划。 任务计划组件基于任务计划为每个成员创建任务计划。 协作组件将成员指派给所述团队并且为所指派的成员分配角色。 协作组件基于环境的变化情况来更新成员的成员资格和角色。 情境感知组件基于来自所分配的团队成员的信息来评估环境的变化状况。 应急管理部件监视环境的变化情况。 应急管理组件监视所分配的小组成员的能力的变化以及任务计划和任务计划的执行。 应急管理组件确定是否更新由任务计划和任务计划组成的组中的任何一个。 一种车辆管理组件，其基于每个被指派成员的任务计划来控制每个被指派成员的移动。 | 1. A system for collaboratively and autonomously planning and controlling a team of unmanned vehicles within an environment, said system comprising : a mission planning component for creating a mission plan for a plurality of members of the team of unmanned vehicles, said mission planning component creating a task plan for an each said member based on the mission plan, said mission planning component deconflicting the task plans based on a changing situation of the environment, said mission planning component updating the mission plan and the task plans based on the changing situation of the environment; a collaboration component for assigning members to the team and roles for the assigned members, said collaboration component updating membership and roles of the members based on the changing situation of the environment; a situational awareness component for evaluating the changing situation of the environment based on information from the assigned members of the team; a contingency management component for monitoring the changing situation of the environment, changes of capabilities of the assigned members of the team, and execution of the mission plan and task plans, said contingency management component determining whether to update any of the group consisting of the mission plan and the task plans; and a vehicle management component for controlling movement of each assigned member based on the task plan of each assigned member. | G05D1/00
6817 | FR2911194A1 | 一个飞机的自主引导的过程，和对应的飞机。 | 2007-01-04 | 放弃 | Sagem Defense Securite Societe Anonyme | 本发明涉及一种引导的过程的一航空器(1)在一环境(2)，所述的飞机(1)包括至少一个传感器(3)具有一个光学领域(4)的所述环境的观察，所述环境(2)是在运行该领域中的所述传感器(3)，所述的飞机所述的位移期间，比较，以一固定点(5)在该领域的中心，其特征在于，它包括一阶段由具有 : -以确定至少两个尺寸相关的所述的运行环境，该固定点的尺寸是位于一上侧(5)，和另一尺寸被位于所述固定点(5)的另一侧上; -以确定一变化进入所述两个尺寸; -自动，以引导所述的飞机该环境中，引导被所述已知的功能的一个方向作为变化。本发明还涉及所述前述的飞机实现进行。 | CLAIMS | G05D1/08
6818 | EP1821246A2 | 一种自主的控制平台 | 2006-09-15 | 驳回 | Saab Ab | 本发明涉及一种系统包括一个平台和至少一个控制单元被在一个转门关系，其中所述平台包括一决策器和多个子系统的; 所述决策器被设置到取决于能力相关联的请求控制所述子系统与预定的行为; 所述决策器被设置到执行所述控制装置的至少一个规则的分组确定从一设定的规则分组(R1～Rn); 其中所述至少一个控制单元是提供具有至少一个的一确定的规则分组从所述设定的规则分组(R1～Rn)允许操作者的所述控制单元以与所述平台相互作用有关所述至少一个规则分组。 | System comprising a platform and at least one control unit (11; 8, 9, 10) being in a distanced relationship, wherein said platform comprises a decision maker and a plurality of subsystems; the decision maker is arranged to control the subsystems depending upon ability requests associated with predetermined behaviours; the decision maker is arranged to perform said control by means of at least one rule packet determined from a set of rule packets (R1-RN); wherein said at least one control unit is provided with at least one of a rule packet determined from said set of rule packets (R1-RN) allowing an operator of said control unit to interact with the platform regarding said at least one rule packet. | G06N5/04
6819 | US20080125920A1 | 地球物理勘测用无人机 | 2005-10-11 | 放弃 | Fugro Airborne Surveys Corporation | 一种无人驾驶航空器(UAV)，用于在陆地或水上低空获取用于地球物理勘测的航磁数据，包括适于保持和维护磁力计的扩展机身和在距UAV的航空电子设备和推进系统最小距离处的磁补偿磁力计。 磁强计测量磁异常，磁补偿磁强计测量与无人机俯仰、偏航和侧倾相对应的磁响应。 数据采集系统从磁异常测量中存储和移除磁响应测量。 数据采集系统还存储调查飞行计划并将其发送到航空电子系统。 无人机的发电机被屏蔽，推进系统被稳定下来，以减少可能干扰磁力计操作的磁性和振动噪声。 | 1. An unmanned airborne vehicle for geophysical surveillance of an area including a navigation system adapted to store a plurality of waypoints to be traversed, the vehicle comprising : a first magnetometer oriented to detect and measure magnetic anomalies in the area; a second magnetometer for measuring magnetic response corresponding to pitch, yaw and roll of the vehicle; a data acquisition system operatively coupled to the first and the second magnetometers for storing the magnetic anomaly measurements and magnetic response corresponding to the pitch, yaw and roll measurements and for removing the magnetic response measurements from the magnetic anomaly measurements; andthe data acquisition system maintaining therewithin a vehicle flight plan sequentially listing a series of coordinates and adapted to transmit at least one coordinate to the navigation system to update the plurality of waypoints. | B64C39/02
6820 | KR100833721B1 | 空中车辆无人能够感测的药物中的故障喷洒装置。 | 2007-04-04 | 未缴年费 | Park Jang Hwan | 目的 : 一种无人机能够感测的一种药物展开装置的故障是提供以进行药物撒通过一种药物撒单元从一个故障飞点。结构 : 一种无人机能够感测的故障的一种药物散布装置包括一飞行路径信息产生部分(110)，一种药物的展开部分(120)，一种故障传感部分(130)，一种生产故障坐标部分(140)和铺展单元控制部分(150)。该故障传感部分决定是否该药物撒通过所述的药物的展开部分是正常进行。生产故障坐标部分将该相对飞行路径信息的坐标在绝对的飞行路径故障点到坐标信息。以存储故障的坐标。kipo2008 | 1. In which the medicament is for the irrigation area for the initial flight path information and the absolute flight path information absolute flight of the agent for a flight for spreading the stored information is generated relative to the flight path and flight path information generating section (110); According to the flight path information relative to the spraying agent is a chemical spray unit (120) in flight; a chemical spray unit (120) consisting of a chemical spray is normal by determining whether or not a malfunction detecting unit (130); Generating a malfunction signal upon sensing (130) a malfunction caused by a malfunction of the flight path information of the coordinate values of points relative to the absolute coordinates of the flight path information converted into a coordinate value of the malfunction of the generator (140) malfunction; coordinates stored andwhen the failure signal to stop the operation of a chemical spray unit (120) and after the chemical spray unit (120) for repair of the reboiler chemical spray corresponding to the cruising flight path relative to the coordinate value of the malfunction information generated when a coordinate value of the dispersion means for operating a chemical spray unit (120) when the control unit (150) and said spreading means being capable of determining malfunction of the UAV. | A01M7/00
6821 | US20080083851A1 | 用于转移飞机系统和方法 | 2007-05-16 | 未缴年费 | Israel Aerospace Industries Ltd. | 一种转移飞机的方法和一种无人机转移系统。 所述飞机传送系统包括 : 接收响应于飞机控制部件的运动的传送信号； 以及响应于所述传送信号，通过无人机传送系统传送飞机。 | 1. An unmanned airplane transfer system, comprising : a transfer module adapted to transfer an airplane; and a controller, coupled to the transfer module, adapted to receive a transfer signal responsive of a movement of an airplane control component and in response control the transfer module. | B64F1/22
6822 | DE102005006993A1 | 无人飞行器E。G。遥控导弹，控制方法，包括按比例加入高通滤波信号到控制信号，其是提供用于控制单元 | 2005-02-15 | 未缴年费 | Reich Stefan | 作为一种辅助用于所述远端无人飞行器的控制和在给定的特定直升飞机的一控制信号通过所述导频是高通滤波。一飞行通过棒偏转是至少再次产生的倾斜后-通过一个相反的税产生的偏移操纵所述高通部分，只要棒的偏转被终止。此外，一个绿色信号的算术过程可以被适当地转动操纵的。此外一个绿色信号的一个部分可以被添加到音调控制信号，为了调整所述的倾斜影响所述尾转子与偏航运动。 | 1. Method for remotely controlling unmanned aircraft, wherein , a given control Signal is subjected to a high-pilot, derived from the measured Signal is a high-meter, the control Signal and the high-pass filter, which is provided for driving actuators, is added portion wise delivered to. | G05D1/08
6823 | US20080077284A1 | 用于飞行器的位置和速度感测的系统 | 2007-04-19 | 放弃 | Swope John M | 本发明公开了一种用于独立于诸如卫星或信标之类的外部技术依赖性以低成本，低重量的方式确定自主飞行器的位置和/或速度的系统。 所述解决方案包括传统技术(IMU，高度感测，控制系统，视觉感测技术等)与算法的组合，以实现它们的组合使用。 该解决方案足够小以包含在小质量的飞行器上，但是其精度和能力也使得其对于大型飞行器是有用的。 利用该位置数据，要求一系列控制回路，该控制回路允许飞机自主起降，以非常精确的方式站立，并在非常接近其它物体的地方飞行，而几乎没有碰撞的机会。 | 1. A method analyzing flight information of an aircraft, the method comprising the steps of : a. producing a video stream from a vision sensing system wherein at least one object is tracked; b. receiving attitude data from an attitude detecting device; c. providing a computer capable of receiving and analyzing said video stream to obtain coupled optic flow data containing both aircraft rotational movement and aircraft translational movement relative to said at least one object being tracked; and d. extracting decoupled aircraft translational movement data from said coupled optic flow data by utilizing said attitude data. | G05D1/00
6824 | EP1901153A1 | 控制系统用于无人4-转子式直升机 | 2006-09-12 | 撤回 | Offis E V | 本发明涉及一种自主微型多-或quadrotor直升机。传统的用于与所述中心自主控制使用的理想模型算法的重心(cg)在所述原点的所述本体固定坐标的帧。-飞行有效负载中的粪或车辆的小型化天线的结构可以引起问题，E。G。由于传感器不能完美地被安装在所述的CG或由于该CG被移出所述原点所述最初假定体的固定坐标系统。所述的后果被附加由所述传感器感知的加速度和速度，使得这些效果必须被覆盖通过该控制系统。这种纸所述的动态行为描述了所述的建模与相对于可变Cgs和控制方面的一个quadrotor直升机。 | A method for controlling an unmanned aerial vehicle, in particular an unmanned multi-rotor-helicopter, more particular an unmanned 4-rotor-helicopter, comprising the steps of : applying a real-time adjustment when evaluating controlling flight parameters of the vehicle. | G05D1/08
6825 | US20080065275A1 | 使用语音识别工具控制载人和无人机的方法和系统 | 2007-03-19 | 放弃 | Mississippi State University | 提供了一种用于控制飞行器的系统和方法。 提供至少一个收发器以从空中交通控制器接收语音指令，并向空中交通控制器发送语音响应。 响应逻辑单元可被提供来解释从空中交通控制器接收的语音指令，确定对解释的语音指令的响应，并将解释的语音指令翻译成适于输入到至少一个自动驾驶单元的命令。 也可以提供自动驾驶单元以从响应逻辑单元接收命令，其中该命令被配置为引导无人机的飞行。 | 1. A system for controlling an unmanned aircraft, comprising : a transceiver to : receive a first voice instruction from an air traffic controller, and transmit a voice response to the air traffic controller; a response logic unit connected to the transceiver, the logic unit being configured to : interpret the received first voice instruction from the air traffic controller, determine a response to the interpreted first voice instruction, and translate the interpreted first voice instruction to a command suitable for input to an autopilot unit; and an autopilot unit configured to receive the command from the response logic unit, and guide the flight of the unmanned aircraft in accordance with the command. | G05D1/00
6826 | CN201035406Y | 一种采用开关指令实现飞行控制的装置 | 2007-04-24 | 未缴年费 | 江西洪都航空工业集团有限责任公司 | 本实用新型涉及一种用于中小型无人机飞行控制的采用开关指令实现飞行控制的装置。装置由控制指令发出机构、指令接收机构、传感器机构、控制器机构、伺服机构组成，控制指令发出机构的一端与指令接收机构的输入端相接，指令接收机构的输出端与控制器机构的输入端相连，传感器机构的输出端接控制器机构的另一输入端，控制器机构的输出端与伺服机构的输入端相接。本实用新型采用开关指令控制时地面控制站发出的只是一个控制命令，该命令传达给计算机后，计算机根据当前传感器和舵面的反馈量计算出一个控制量传给伺服机构，从而达到控制飞机舵面的目的。 | 1.一种采用开关指令实现飞行控制的装置，其特征是，装置由控 制指令发出机构[1]、指令接收机构[2]、传感器机构[5]、控制器机构 [4]、伺服机构[3]组成，控制指令发出机构[1]的一端与指令接收机构 [2]的输入端相接，指令接收机构[2]的输出端与控制器机构[4]的输入 端相连，传感器机构[5]的输出端接控制器机构[4]的另一输入端，控制 器机构[4]的输出端与伺服机构[3]的输入端相接。 | G05D1/00
6827 | US20080033604A1 | 在民用空域中安全飞行无人机的系统和方法 | 2007-04-17 | 未缴年费 | Margolin Jed | 一种用于在民用空域中安全飞行无人机(UAV)，无人机(UCAV)或遥控飞行器(RPV)的系统和方法，在飞行的至少选定阶段，例如在起飞和降落期间，使用远程定位的飞行员使用合成视觉系统来控制飞行器。 | 1. A system for safely flying an unmanned aerial vehicle in civilian airspace comprising : (a) a ground station equipped with a synthetic vision system; (b) an unmanned aerial vehicle capable of supporting said synthetic vision system; (c) a remote pilot operating said ground station; (d) a communications link between said unmanned aerial vehicle and said ground station; (e) a system onboard said unmanned aerial vehicle for detecting the presence and position of nearby aircraft and communicating this information to said remote pilot; whereas said remote pilot uses said synthetic vision system to control said unmanned aerial vehicle during at least selected phases of the flight of said unmanned aerial vehicle, and during those phases of the flight of said unmanned aerial vehicle when said synthetic vision system is not used to control said unmanned aerial vehicle said unmanned aerial vehicle is flown using an autonomous control system. | G05D1/00
6828 | US20070288132A1 | 无人机协同群 | 2006-06-07 | 放弃 | Raytheon Company | 一种协同无人驾驶车辆群，包括多个无人驾驶车辆，每个无人驾驶车辆具有可操作以提供位置坐标的位置识别系统； 一种收发信机，其可操作以经由全方位机会信号发送和接收位置坐标，以及一种引导系统，其可操作以选择性地引导所述无人驾驶车辆朝向环境中的识别目标和指定位置。 对全方位机会信号的访问便于指示在诸如城市环境之类的环境中的无人驾驶车辆之间的识别目标和/或位置的传输，其中直接视线接触受到限制。 在相关的方法中，在环境中检测至少一个全方位的机会信号。 位置坐标通过检测到的信号在无人驾驶车辆之间传输。 集体评估有助于识别环境中的目标，并且响应于这种识别，将无人驾驶车辆的至少一个子集移动到目标的位置。 | 1. A cooperative swarm of unmanned vehicles, comprising : a plurality of unmanned vehicles, each unmanned vehicle further including; a location identification system operable to provide location coordinates; a transceiver operable to send and receive the location coordinates via omnipresent signals of opportunity; anda guidance system operable to selectively guide the unmanned vehicle towards an identified target and towards a specified location. | G01C21/00
6829 | JP2004017743A | 自主飞行风筝平面系统和风筝平面控制装置。 | 2002-06-14 | 未缴年费 | Kumamoto Tech Ind Found | 要解决的问题 : 以准确地进行自主飞行的一个风筝平面沿一飞行路线通过一简单控制装置或一控制系统。溶液 : 一飞行控制装置1001计算一个基于节流输出值稳定在该时间的差值的一个目标高度在一个目标的飞行路径，和同时计算一个目标高度之间的误差和一种存在高度在其所述实际风筝平面条板作为一种高度误差，和进一步计算该时间的差值的所述高度误差。一节流阀输出的校正值是基于计算在所述高度误差和所述时间的差值的所述高度误差。由校正一通过该节流阀输出稳定的节流输出值的校正值，一个节流阀输出值被计算; 和基于在该值，油门控制的所述风筝平面1001被制成。 | 1. The body of the throttle device and for providing a propulsive force, of the fuselage for maneuvering the attitude motion around the roll and an aileron, a yaw axis of the fuselage of the ladder and for maneuvering the attitude motion, pitching motion of the aircraft for maneuvering the attitude Trq_L_s Sansevero and body having, on its bottom side to the suspension body, to generate a lift force in accordance with the airspeed of the kite-shaped and has flexible vanes Kite Plane, wherein the target flight path as Kite Plane with the intended flight path information stored in a storage of information, the target flight path based on the time differential value of the altitude of the target in a steady throttle output value is calculated on the other hand, the actual altitude of the target Kite Plane The Travelingat is calculated as the difference between the current altitude and the altitude error and, further calculates a time differential value of the altitude error, wherein the three-dimensional altitude error and altitude error of the time differential value a correction value is calculated on the basis of the output of the throttle, the throttle output by a correction value to correct the output value and the above-mentioned normal throttle calculates an output value of the throttle, the throttle device on the basis of the throttle control is performed, the actual altitude of flight Kite Plane and a control system that controls, the flight as a path Kite Plane in accordance with a predetermined target position of the target flight path Kite Plane The Travelingat is actually a difference between the horizontal position of the current horizontal position error is calculated as, wherein the horizontal position error based on the calculated steering wheel angle of the aileron, said aileron on the basis of the steering angle can be controlled by, said flight Kite Plane in the horizontal direction and a control system to control the position of the aileron, the flight as a path Kite Plane predetermined target azimuth and target flight path Travelingat Kite Plane is in fact a difference between the current orientation of the heading error is calculated as, the heading error based on the calculated steering wheel angle of the ladder, the ladder on the basis of the steering angle can be controlled by, said rudder control Kite Plane of heading and having a control system of the image, wherein the flight control device and which are provided on Kite Plane, and a sensor to measure a current altitude of said Kite Plane, according to the current sensor for measuring the position of the horizontal Kite Plane, a sensor to measure Kite Plane The a current heading of the sensor system, characterized in that the flight ASON hEGF Kite plane system. | B64C39/02
6830 | JP2007199986A | 行进体远程操作的系统和程序 | 2006-01-26 | 驳回 | Kurebayashi Takao; Kurebayashi Toshio | 要解决的问题 : 以提供一行驶体远程操作的系统，其可以容易地和顺利地操作。溶液 : 该行进体远程操作的系统，用于一行进的远程操作该操作体2由一机械手1包括一个用于输入所述的移动方向输入部11所述行驶体2; 一移动对象方位检测部17用于检测所述行驶体2的方位; 一驱动部分21用于移动该移动体2; 和一个机械手方位检测部9用于检测所述机械手1所述的方位。该行进体2所述移动目标的方位被计算，基于相关的信息到所述的方位该操纵器1检测由所述机械手方位检测部9和有关的信息到所述移动方向的所述行驶体2输入由所述输入部11，和一个方位误差被计算，基于所述相关的信息以所述移动目标有关的方位角和所述信息到所述检测到的所述移动体2的方位由所述行进的对象方位检测部17，和所述驱动部21所述的移动量为计算从所述方位误差。版权 : (C)2007，inpit | 1. Being the portable remote manipulation system which operates the operation of the portable remotely with the operation body, It has with the input section and detect the direction of the aforementioned portable the portable direction sensing station and the drive section which makes the aforementioned portable move and detects the direction of the aforementioned operation body the operation body direction sensing station which input the portable direction of the aforementioned portable, it calculates the moving target direction of the aforementioned portable the information regarding the portable direction of the aforementioned portable which is input with the information regarding the direction of the aforementioned operation body which is detected by the said operation body direction sensing station and by the aforementioned input section, the aforementioned portable which information and the aforementioned portable direction sensing station regarding the said moving target direction detectAzimuth error is calculated with the information regarding direction, the portable remote manipulation system which features that the operating quantity of the aforementioned drive section is calculated from the said azimuth error. | G05D1/00
6831 | RU2293366C1 | 用于无人飞行的车辆控制系统在辊和间距 | 2005-09-28 | 未缴年费 | Burba Aleksandr Alekseevich; Miroshnik Valerij Vladimirovich; Poltavskij Aleksandr Vasil'evich | 字段 : 仪器工程; 用于飞机的飞行车辆的车载自动控制系统配置。物质 : 提出的控制系统包括控制过程参数的给定器，两个多路复用器，两个模量检测单元，两个正极性信号检测单元，两个继电器元件，两个比较单元，两个求和建立放大器，和栅极，可控选择器开关，四个限幅器，俯仰和滚动角度传感器，俯仰和滚动率传感器，两个加法器和两个致动单元。效果 : 由于组合的控制方法的增强的精度引导无人飞行的车辆。1显示 | The System of control of unmanned flying vehicle according to bank and pitch, that contains the first and second setting devices of reference signal, the first and second blocks of the isolation of the signal of positive polarity, the first and second blocks of the isolation of module, the first and second comparators, the first and second relay elements with the dead zone, element And, the first and second summing amplifiers, the controlled switch, the sensor of pitch angle, the sensor of angular velocity on the pitch, the sensor of bank angle, the sensor of angular velocity along the bank, from the first on the fourth limiters, the first and second adders, the first and second actuating elements and the object of control, whose first, second, third and fourth outputs are connected respectively through the sensor of angular velocity on the pitch, the sensor pitch angle, the sensor of angular velocity along the bank, the sensor of bank angle with the first entrances of the respectively first summing amplifier, first comparator, second summing amplifier and second comparator, and the first and second entrances of the object of control are connected respectively through the first and second actuating elements to the outputs of the first and second adders, whose first entrances are connected respectively through the first and second limiters with the first and second outputs of the controlled switch, and the second entrances of the first and second adder are connected respectively through the third and fourth limiters to the third and fourth outputs of the controlled switch, whose first and second entrances are connected with the output of the respectively first and second summing amplifiers, whose second entrances are connected to the outputs respectively of the first and second blocks comparisons, outputs of the first and second setting devices of reference signal are connected with the first entrances respectively of the first and second blocks of the isolation of the signal of the positive polarity, whose second entrances are connected to the outputs respectively of the first and second blocks of the isolation of module, and outputs respectively through the first and second relay elements with the dead zone - to the first and second entrances of the element And, whose output is connected with the third entrance of the controlled switch, that is characterized by the fact that it additionally contains the setting device of the program angle of control in pitch, the setting device of angle of sighting in the vertical plane, the setting device of the angle of rotation of television coordinator in the vertical plane, the setting device of program roll control, the setting device of angle of sighting in the horizontal plane, the setting device of the angle of rotation of television coordinator in the horizontal plane, the first and second switchboards, whose first and second controlling entrances are connected with the control post, the first information entrances of these switchboards are connected to the outputs respectively of the setting device of program roll control and the setting device of program control in pitch, the second information entrances - to the outputs respectively of the setting device of angle of sighting in the horizontal plane also of the setting device of angle of sighting in the vertical plane, and the third information entrances - to the outputs respectively of the setting device of the angle of rotation of television coordinator in the horizontal plane and the setting device of the angle of rotation of television coordinator in the vertical plane, the output of the first switchboard is connected with the entrance of the first block of the isolation of module and with the second entrance of the first comparator, and the output of the second switchboard is connected to the entrance of the second block of the isolation of module and to the second entrance the second comparator. | G05D1/08
6832 | RU2290346C1 | 飞行高度用于无人飞行汽车自动控制系统 | 2005-10-11 | 未缴年费 | Otkrytoe Aktsionernoe Obshchestvo gosudarstvennoe Mashinostroitel'noe Konstruktorskoe Bjuro raduga Im A Ja Bereznjaka | 领域 : 航空和rocketry，自动控制系统配备有自动-飞行员。物质 : 提出的系统包括加法器，放大器，伺服单元，电梯，反馈; 无节距陀螺仪，与输出角-率传感器和高度计，示出了其变化的高度和速率。自由的输出节距陀螺仪和角度-率传感器被加法器的连接与输入和输出的加法器是连接与放大器输入的输出被连接到伺服单元输入的输出是与电梯连接并被连接到加法器输入通过反馈。提出的系统是另外提供与两个单元之间的失配形成所述的信号的真实高度和预定高度，它是还设置有多路复用器和积分器，多路复用器具有两个输入 : 第一输入被连接与高度计输出的高度与高度计输出的大小和第二输入被连接的高度的变化率的大小; 多路复用器具有两个输出 : 输出飞行的大小的高度的第一和第二是连接与输入误差信号成型单元和输出的的高度的变化率的大小是连接与加法器输入，积分器输入是连接到输出的第二误差信号形成单元，积分器和第一误差信号形成单元的输出被连接。到加法器输入的。效果 : 增强稳定的飞行高度不重新-调整后的飞行中突然改变altitude.2划出 | The System of the automatic altitude control of unmanned flying vehicle, which contains adder, amplifier, control actuator, elevator, feedback, free pitch gyroscope, sensor of angular velocity and altimeter with the outputs in terms of the values of height and speed of its change; moreover the outputs of the free pitch gyroscope and sensor of angular velocity are connected with the entrances of adder, the output of adder is connected with the entrance of the amplifier, whose output is connected to the entrance of control actuator, and the output of control actuator is connected with the elevator and through the feedback it is connected to the entrance of adder, that is characterized by the fact that the system contains two signal-shaping units of the disagreement between the true flight altitude and by the given one, switchboard and integrator, switchboard it has two entrances, the first of which is connected s by the output of altimeter in terms of the value of height, the second entrance is connected to the output of altimeter in terms of the value of the rate of change in the height, and two outputs; moreover the output of switchboard in terms of the value of flight altitude is connected with the entrances of the first and second signal-shaping units of disagreement, and output in terms of the value of the rate of change of flight altitude - with the entrance of adder, the entrance of integrator is connected to the output of the second signal-shaping unit of disagreement, and the outputs of integrator and first signal-shaping unit of disagreement are connected to the entrances of adder. | B64C13/18
6833 | RU2290681C1 | 复杂的系统，用于控制车载设备的无人飞机 | 2005-04-18 | 未缴年费 | Otkrytoe Aktsionernoe Obshchestvo kontsern granit Ehlektron | 字段 : 工具制造行业，可能使用在无人飞行器的控制系统意味着用于高精度定位。物质 : 用于实现结果，用于控制无人飞机系统包含一个-的时间命令解码器，惯性块，角速度传感器块; 引导和检测系统。引导系统含有电动功率源，天线驱动，可移动天线偏转器，天线的角位置的指示器，脉冲发生器; 相位机械手，发送装置，环行器，添加减变压器，接收设备，数字同步滤波器，检测器，测距仪，角坐标表，通过适当的互连连接。效果 : 扩展功能的能力。3显示 | The Complex of onboard equipment of control systems of the unmanned flying vehicle (BPLA), which contains control system of motion, which includes the decoder of single commands, the inertial reference unit, the angular rate sensor unit, whose output is connected through the converter of information with the entrance of the block of steering units, and the acquisition system and homing, which includes the electric power supply source, the drive of antenna, the mobile reflector of antenna, the sensor of angular antenna position, pulse generator, phase manipulator, that transmits device, circulator, sum-and-difference converter, receiving device of total channel, receiving device of difference channel, digital matched filter of total channel, digital matched filter of difference channel, detector, range-finder and gauge of angular coordinates, in this case the output of the decoder of single commands are connected with the entrance of the start of the electric power supply source, the drive of antenna is kinematically connected with the mobile reflector of antenna and with the sensor of the angular antenna position, whose output is connected to the entrance of the gauge of angular coordinates, the first output of the pulse generator, on which is formed the sequence of pulses with the frequency of sounding, is connected to the entrance of phase manipulator and the reducing to zero entrance of range-finder, the second output of the pulse generator, on which is formed the sequence of pulses with the frequency of the quantization of the signals accepted, it is connected to the calculating entrance of range-finder and to the entrances of the quantization of the digital matched filters of total and difference channels, the output of phase manipulator is connected to the modulating entrance of the transmitting device and to the entrances of tuning the digital matched filters of total and difference channels, the output of the signal of the reference frequency of the transmitting device is connected to the supporting entrances of the receiving devices of total and difference channels, the output of the sounding signals of the transmitting device through the circulator is connected with the entrance of the sum-and-difference converter, the output of total channel of which is connected through the circulator with the entrance of the receiving device of total channel, the output of the difference channel of sum-and-difference converter is connected to the entrance of the receiving device of difference channel, the outputs of the receiving devices of total and difference channels are connected respectively to the information entrances of the digital matched filters of total and difference channels, the output of the digital matched filter of total channel is connected to the entrance of detector, the first output of the detector, on which is formed the signal of detection, is connected to the controlling entrances of range-finder and gauge of angular coordinates, that is characterized by the fact that into it is introduced exchange system of information, which includes the storage unit of the direction of the exchange of information, that codes and the decoders of connection, the transmitting coupler, receiving coupler, circulator of connection, switchboard of connection, four receiving-transmitting antennas of connection, the radiation patterns of which are oriented respectively upward, downward, to the left, to the right relative to direction of motion BPLA, and the shaper of united information field, into control system of motion is additionally introduced the storage unit of the coordinates of the object of designation and basic parameters of the flight trajectory, the switchboard of signals, the shaper of moving coordinates and axial angles BPLA the assembly of enumerating the current parameters of the correction of the trajectory of motion, into the acquisition system and homing is additionally introduced angular discriminator, block of the selection of the object of designation, block of enumerating the relative coordinates, shaper of the geographical coordinates of the detected objects, integrator, switchboard and gate, in this case the entrances of the storage unit of the direction of the exchange of information, the storage unit of the coordinates of the object of designation and the basic parameters the flight trajectories and shaper of moving coordinates and axial angles BPLA are connected to the interface main of exchange of data carriers with the complex of prelaunch servicing procedure, to the second and third entrances of the shaper of moving coordinates and axial angles BPLA are connected respectively the outputs of inertial reference unit and angular rate sensor unit, and to its output are connected the first entrances of the decoder of single commands, shaper of the geographical coordinates of the detected objects, block of enumerating the relative coordinates and the first entrance of the assembly of enumerating the current parameters of the correction of the trajectory of the motion, whose output is connected to the second entrance of the converter of information, and the second entrance is connected to the output of the switchboard of signals, whose first entrance, and also second entrance of the decoder of single commands and first entrance of the block of the selection of the object of designation are connected to the output of the storage unit of the coordinates the object of designation and basic parameters of the flight trajectory, the second entrance of the switchboard of signals and the controlling entrance of the drive of antenna are connected to the output of switchboard, and the third entrance of the switchboard of signals, which switches the entrance of drive antennas and manager the entrance of gate are connected to the output of the drive signals of the block of enumerating the relative coordinates, whose second entrance is connected to the output of the block of the selection of the object of designation, and information output it is connected to the first entrance of the switchboard, whose controlling entrance is connected with the output of gate, and the second entrance it is connected to the output of the integrator, whose entrance it is connected to the output of the angular discriminator, whose two information entrances they are connected respectively to the outputs of the digital matched filters of total and difference channels, and the strobe entrance and the entrance of gate are connected to the first output of detector, the outputs of the range-finder and the gauge of angular coordinates they are connected respectively to the second and third entrances of the shaper of the geographical coordinates of the detected objects, whose output is connected to the first entrances of the shaper of united information field and coding device, whose second entrance and second entrance of the shaper of united information field are connected to the second output of the detector, on which is formed the code of the amplitude of the discovered signal, the output of the coding device is connected to the entrance of the transmitting coupler, whose output through the circulator of connection is connected with the input-output of the switchboard of connection, which through the circulator of connection is connected also with the entrance of receiving coupler, the controlling entrance of the switchboard of connection is connected to the output of the storage unit of the direction of the exchange of information, and its four channel input-outputs are connected respectively to four receiving-transmitting antennas of connection, the output of receiving coupler is connected k to the entrance of the decoder, whose output is connected to the third entrance of the shaper of the united information field, whose output is connected with the second entrance of the block of the selection of the object of designation. | G05D1/12
6834 | DE19849857A1 | 远程引导方法用于一个无人飞行器 | 1998-10-29 | 未缴年费 | Daimler Chrysler Ag | 所述防本发明的目的是所述的一种不受控制的一个无人飞行天线的车辆(uav)在所述所述无线链路的故障的事件。到该端，所述的无人机(1)是一个预编程的安全路径(3)和被引导在一个飞行路径(2)远程-控制由所述控制站(6)如果所需要的。如果所述无线链路被破坏，所述远程-继续控制飞行是基于在一个替代路由计算通过应急装置和无活性通过所述远程干预控制。该发明装置可被用于一种方法用于远程-控制施加一个无人天线车辆(uav)其方法是使用无线路径进行从一个控制站和图像传输在所述无线路由从所述的无人机到所述控制站。 | 1. radio control method for an unmanned aerial vehicle (UAV) from a Control station out via radio links and image transmission on the radiostretch from the UAV to the control station, characterized, that this UAV (1) On a preprogrammed security route (3) Flies that when Need the UAV on a by the control station (6) Remote-controlled trajectory (2) Is performed and that the case of an interruption of the radio link remote controlled airplane on a calculated with available materials alternate route without active engagement of the remote steering is continued. | F41G7/30
6835 | US20050090945A1 | 利用遥控装置导航无人机 | 2003-10-23 | 未缴年费 | International Business Machines Corporation | 导航UAV，包括在遥控设备中接收用户对表示用于UAV导航的航向点的GUI地图像素的选择，所述像素具有所述GUI上的位置； 将像素在GUI上的位置映射到路径点的地球坐标； 从无人机上的GPS接收机接收起始位置； 根据所述起始位置，所述航向点的坐标和导航算法计算航向； 识别用于使无人机在航向上飞行的飞行控制指令； 以及将飞行控制指令从遥控装置发送到无人机。 | 1. A method for navigating a UAV, the method comprising : receiving in a remote control device a user's selection of a GUI map pixel that represents a waypoint for UAV navigation, the pixel having a location on the GUI; mapping the pixel's location on the GUI to Earth coordinates of the waypoint; receiving a starting position from a GPS receiver on the UAV; calculating a heading in dependence upon the starting position, the coordinates of the waypoint, and a navigation algorithm; identifying flight control instructions for flying the UAV on the heading; and transmitting the flight control instructions from the remote control device to the UAV. | G01C21/00
6836 | RU2286590C2 | 无人飞行中车辆的滑动引导的方法条件 | 2004-12-16 | 未缴年费 | Gosudarstvennoe Obrazovatel'noe Uchrezhdenie Vysshego Professional'nogo Obrazovanija permskij Gosudarstvennyj Tekhnicheskij Universitet | 字段 : 仪器工程; 飞行车辆控制系统。物质 : 提出的方法由在重力的加速度的测定通过测量所接收的信号从加速度计的形式中虚线加速度。在提升力变化是通过调节的控制角的攻击根据线性相关性与垂直分量滑动速度的矢量。效果 : 增强的精度。1显示 | The Method of guiding the unmanned flying vehicle in the gliding condition, which includes the measurement of the apparent acceleration with the aid of the accelerometers and the determination of the acceleration of gravity, that is characterized by the fact that the acceleration of gravity is determined by measuring the signals, which enter from the accelerometers of in the form apparent acceleration, in this case they govern the value of a change in the lift on the basis of the regulation of angle of attack (α) according to the following dependence : α=-K [Of The V]·V [Y], where K [Of The V] - constant of proportionality; V [Y] - the vertical component of the velocity vector of planning unmanned flying vehicle. | G05D1/10
6837 | JP11243829A | 颗粒状材料散射装置用于无人飞行汽车 | 1998-02-27 | 期限届满 | Yamaha Motor Co Ltd | 要解决的问题 : 提供一种粒状材料散射装置用于无人飞行汽车，能顺利的开口和关闭阀用于停止和起始所散射的颗粒剂，等，和防止所述的粒状从向下流动的材料和堵塞，使其不可能散射颗粒剂，等溶液 : 在该颗粒材料散射装置用于无人直升机设有一槽36，其是可拆卸地安装到该机主该无人驾驶直升机的体以可控制通过远程操作是与一种粒状材料的带电，一种散射装置108，它被连接到该机主体，从而可位于该槽36和下方粒状材料分散在该槽36和一个输送装置107用于发送所述颗粒材料在该罐36到散射装置108，该装置是装有上的板状-关阀38。为连接到该罐的出料开口36和一个平面中移动的流动方向交叉的该颗粒材料排出从排放开口和在该平面的方向，从而打开和接近该开口的放电部分。 | 1. Remotely controlling the fuselage of the unmanned flying vehicle is detachably attached to the main body, for spraying powder and granular objects are stored in the tank, the tank so as to be located below the body mounted on the body of the tank above the powder for sprinkling Norelco means for spraying, the tank Norelco Powderparticles of the feeding means for delivering the means for spraying a powder of the unmanned flying vehicle and the granular object sprinkling device in, provided in the discharge opening of said tank, said outlet opening with respect to the flow direction Norelco above powder in a plane transverse, and, by moving in a direction along the plane including the ejection opening-closing valve opening and closing the opening with the powders of the unmanned aerial vehicle characterized in that the granular object sprinkling device. | A01M9/00
6838 | EP1174677A1 | 用于一种人工影响天气微型无人驾驶飞机稳定系统和转向系统用于一种人工影响天气微型无人驾驶飞机使用这样的一种稳定系统。 | 2001-07-16 | 期限届满 | Aerospatiale Matra Missiles | 所述靶标稳定化系统具有一个光学检测器(10)安装在一个万向接头系统具有两个垂直的旋转轴线(15，16)。该探测器具有四个透明窗口(11)相反的每个其它对中安装一个平台上。有两个伺服控制器(21)定位所述光学检测器，第一固定在所述机身(39)和所述第二连接到一个移动架(22)。 | stabilization system for a drone comprising an optical sensor (10), provided with four windows (11) transparent and diametrically opposite in pairs, fixed on a plate (12), characterized in that this sensor (10) is mounted on a system for the gimbal with two perpendicular rotation axes (15, 16), a frame (22) being movable about a first axis (15) parallel to the longitudinal axis of the fuselage drone (39), the second axis (16) which is horizontal being attached to this frame (22), the plate (12) being movable around the second axis (16), and in that said system comprises two servo-systems (20, 21) controlling the position of the optical sensor, the first being set in the fuselage of the drone (39), the second being integral with the frame (22). | F42B10/60
6839 | CN1673920A | 电动微型无人机 | 2004-09-20 | 撤回 | 江西洪都航空工业集团有限责任公司 | 一种电动微型无人机，它包括电源、无刷电调、 无刷电机、自驾仪、GPS、接收机、数传电台、视频发射机、 摄像机，其特征是无刷电调分别连接电源、无刷电机、自驾仪， 自驾仪连接GPS、接收机、数传电台，视频发射机连接摄像机、 直流电源、稳压器。本发明使用电池替代油类燃料为动力源， 采用无刷电机驱动以保证输出动力的最大功率因素，确保侦察 机飞行在150－200米高度时听不清声音，提高侦察的隐蔽性， 可满足前沿侦察任务的需求，即可随身携带、独立使用，也可 侦察小组配合使用。 | 1、一种电动微型无人机，它包括电源、无刷电调、无刷电机、自驾仪、GPS、接收机、数传电台、视频发射机、摄像机，其特征是无刷电调分别连接电源、无刷电机、自驾仪，自驾仪连接GPS、接收机、数传电台，视频发射机连接摄像机、直流电源、稳压器。 | G05D1/00
6840 | RU2257605C2 | 用于形成一个飞机的攻角的信号的方法和装置，用于实现所述的方法。 | 2003-06-27 | 未缴年费 | Federal'noe Gosudarstvennoe Unitarnoe Predprijatie Moskovskoe Opytno Konstruktorskoe Bjuro mars (Fgup Mokb mars ) (Ru) | 字段 : 用于无人飞机机载控制系统。物质 : 方法包括设定信号，用于分子系数和分母适当的系数，和分母系数被形成，支撑信号与水平k，k>1，被设定，按比例缩放，分子信号是通过形成分的信号，匹配分子系数，在支持信号，有限支持迭代的信号被设定，迭代的信号被形成，有限的，基于时间有限的迭代中被量化的信号方式，量化信号被记录，形成yi2中的信号被形成，其中yi是记录信号，形成信号减去从信号，匹配分母系数，从而形成分母信号，和输出信号是有限的迭代的信号由乘法形成在缩放的支持信号。用于实现所述的方法的装置包括信号限幅器，逆变器，限制电平设定点的装置，分子系数的设定点的装置，分母系数设定点的装置，减法块，支撑信号的设定点的装置，两个分块，形成yi2中用于形成信号块，块用于选择和存储，缩放放大器和乘法块，和用于形成信号yi2块具有一元信号的设定点的装置。和两个乘法装置。效果 : 更高的稳定性，更高的精度，效率更高，更宽的功能能力。2Cl，2显示 | 1. The Method of shaping of the signal of the angle of attack of flight vehicle, which is consisted in that is assigned the signal, which corresponds to the coefficient of numerator, assigns the signal, which corresponds to the coefficient of denominator and they form the signal of denominator, which is characterized by the fact that is assigned the reference signal with the level K, To > 1, they scale it, is formed the reduced signal of numerator by means of the division of signal, which corresponds to the coefficient of numerator, to the reference signal, is assigned the limited reference signal of iteration, they form the signal of iteration by means of the division of the reduced signal of numerator into the signal of denominator, limit the signal of iteration in accordance with the given limited reference value, quantize on the time the limited signal of iteration, memorize the quantized signal, is formed the signal of the form y [i] of (2), where y [i] is that memorized signal, the formed signal they read from the signal, which corresponds to the coefficient of denominator, forming thus the signal of denominator, and output signal forms by the multiplication of the limited signal of iteration by the scaled reference signal. | G05D1/08
6841 | JP2003312592A | 远程-控制系统 | 2002-04-25 | 未缴年费 | Mitsubishi Heavy Ind Ltd | 要解决的问题 : 以提供一种远程-通过其一个地面控制系统操作者能够识别所述的姿态状态他自己的飞行器在一个较高的水平和控制它容易。溶液 : 该远程-控制系统被提供有一摄像机11设置在一个飞机10活动，使得其图像拾取范围内变化，一移动装置17移动所述摄像机以改变所述图像拾取范围的所述的照相机，一个显示器13显示一通过所述的图像拾取照相机到所述地面操作者12，和一个头运动检测装置14检测该运动的所述操作者的头。所述移动装置移动所述摄像机在一个方向对应的基于所述头上的数据到所述的运动指示所检测到的所述头的运动。 | 1. Provided on the aircraft, the image capturing range changes are at least one input device, the image input device to the image input device in the imaging range is changed so as to move the mobile device, the image input device on the ground has been captured by the image display device for displaying to the operator, the operator's head motion detection device to detect the motion of a head, the moving apparatus, wherein the movement of the head detected by the detection unit on the basis of the data, wherein the movement of the head corresponding to the orientation of the imaging area is displayed on the remote-controlled system. | B64C13/20
6842 | TWI226582B | 应用於无人飞行载具之主/从式操控系统 | 2003-11-28 | 期限届满 | 国防部中山科学研究院 | 一种应用於无人飞行载具之主/从式操控系统，系可透过主要操控装置或由主要操控装置选择的从属操控装置，来对无人飞行载具进行各项操控。此主/从式操控系统，不但可提供同步训练机制进行人才培训外，更可作为地面导控站异常时的备援系统，在各主要/从属操控装置中更具有下传显示机制可掌握各种即时状况，较以往之操控系统来说更具便利性、安全性及即时性。 | 1.一种应用於无人飞行载具之主／从式操控系统，该系统系由一资料转换器负责将接收到的操控命令及数据讯息进行封包作业，然後透过一信号收发器以无线传输方式来传送及接收一资料封包，藉此进行对一无人飞行载具之一操控作业，其特徵在於该系统中更包含： 一主要操控装置，用以执行对该无人飞行载具之该操控作业，并负责提供主／从操控的切换控制，与该信号收发器进行该资料封包上／下传作业，及处理该资料封包下传分配作业，其中该主要操控装置更包含： 一主要输入／出埠及记忆体，用以接收来自该主要操控装置之一个以上数位命令； 一主要截波保护及低通滤波电路，用以接收来自该主要操控装置之一个以上类比命令； 一主要资料处理器，用以处理上／下传之该资料封包、该数位命令及该类比命令； 一主要切换选择器及串列通信电路，用以根据该主要资料处理器处理後之该数位命令，执行与该信号收发器之间的该资料封包上／下传作业及处理该资料封包下传分配作业，并负责产生一控制命令进行主／从操控的切换控制；及 一主要状态监控器，用以显示该主要资料处理器处理後之该资料封包中的资讯；及 一个以上从属操控装置，用以分别透过一通讯连线方式与该主要操控装置连接，负责根据该主要操控装置之该控制命令进行切换，上传该资料封包至该主要操控装置，以执行对该无人飞行载具之该操控作业，并接收该主要操控装置所分配之下传该资料封包，其中各该从属操控装置更包含： 一从属输入／出埠及记忆体，用以接收来自一从属开关装置之一个以上数位命令； 一从属截波保护及低通滤波电路，用以接收来自一从属摇杆装置之一个以上类比命令； 一从属资料处理器，用以处理上／下传之该资料封包、该数位命令及该类比命令； 一从属串列通信电路，用以根据该从属资料处理器处理後之该数位命令进行该资料封包上传至该主要切换选择器及串列通信电路的作业，及接收来自该主要切换选择器及串列通信电路所分配之下传该资料封包，及 一从属状态监控器，用以显示该从属资料处理器处理後各该资料封包中的资讯。 | G06G7/78
6843 | US20050033488A1 | 用于目标跟踪和导航到目标的系统和方法 | 2003-08-08 | 未缴年费 | Boeing Company, The | 提供了一种用于执行第一飞行器到第二飞行器的自动导航的系统，方法和计算机程序产品。 所述系统包括雷达系统，处理器，存储器和飞行控制系统。 所述雷达系统生成所述第二飞行器的一维雷达轮廓。 处理器基于所生成的一维雷达轮廓和存储在存储器中的一维雷达轮廓来确定第二飞行器的飞行信息。 所述飞行控制系统基于所确定的所述第二飞行器的飞行信息来自动引导所述第一飞行器。 在一个实施例中，第一飞机是无人机，第二飞机是油轮飞机。 在另一个实施例中，雷达系统可以包括高距离分辨率雷达。 | 1. A system for performing automatic navigation of a first aircraft to a second aircraft, the system comprising : a radar system configured to generate a one-dimensional radar profile of the second aircraft; a processor configured to determine flight information of the second aircraft based on the generated one-dimensional radar profile; and a flight control system configured to automatically direct the first aircraft based on the determined flight information of the second aircraft. | G06F17/00
6844 | RU2251136C1 | 系统用于控制导频-自由飞机由辊和俯仰角 | 2003-11-28 | 期限届满 | Federal'noe Gosudarstvennoe Unitarnoe Predprijatie Moskovskoe Opytno Konstruktorskoe Bjuro mars (Fgup Mokb mars ) (Ru) | 字段 : 板系统，用于与电路，用于实现自动飞行器的控制模式的纵向电路中的转弯处在大在大的螺距角和协调侧电路中的转弯处辊的角度。物质 : 系统包括控制对象，第一和第二致动装置，俯仰角拾取器，拾取器的角速度根据间距角度，卷角度拾取器，拾取器的角速度根据辊的角度，设定器，用于俯仰和滚动角度，给定器的参考信号用于俯仰和滚动电路，两个比较器，两个单元，用于分离正极性信号，两个求和放大器，两个单元，用于提取模量，两个继电器单元与死区，和栅极，控制开关，四个限制器，两个加法器。效果 : 放大功能的可能性系统中，由于以实时的一个电路中在条件改变控制电平的卸载相邻的电路，增强系统的精度。2显示 | The System of control of unmanned flying vehicle according to bank and pitch, that contains series-connected the setting device of pitch angle, the first comparator and the first summing amplifier, series-connected the setting device of bank angle, the second comparator and the second summing amplifier, series-connected the first actuating element and the object of control, whose first, second, third and fourth outputs are connected respectively through the sensor of angular velocity on the pitch, the sensor of pitch angle, the sensor of angular velocity along the bank, the sensor of bank angle with the second entrances of the respectively first summing amplifier, first comparator, second summing amplifier and second comparator, and the output of the second actuating element is connected with the second entrance of the object of control, that is characterized by the fact that it contains the first setting device of the supporting signal, the first block of the isolation of the signal of positive polarity, the first and second blocks of the isolation of module, the second block of the isolation of the signal of positive polarity, element And, the controlled switch, the first limiter, the second limiter, the first adder, the third limiter, the second adder, the fourth limiter, the first and second relay elements with the dead zone and the second setting device of the reference signal, whose output through series-connected the second block of the isolation of the signal of positive polarity, the first relay element with the dead zone, element And, the controlled switch, the first limiter and the first adder is connected with the entrance of the first actuating element, the second output of the controlled switch through the second limiter is connected with the second entrance of the first adder, the third output through series-connected the third limiter and the second adder - with the entrance of the second actuating element, and the fourth output through the fourth limiter is connected with the second entrance of the second adder, the second and third entrances of the controlled switch are connected with the output of the first summing amplifier and second summing amplifier respectively, the output of the setting device of pitch angle through series-connected the second block of the isolation of module, the first block of the isolation of the signal of positive polarity and the second relay element with the dead zone is connected to the second entrance of element And, the output of the first setting device of reference signal is connected with the second entrance of the first block of the isolation of the signal of positive polarity, the output of the first block of the isolation of module - with the second entrance of the second block of the isolation of the signal of positive polarity, and the output of the setting device of bank angle is connected with the entrance of the first block of the isolation of module. | G05D1/08
6845 | DE10330873A1 | 飞行控制系统，特别是用于导弹或靶标具有相同的电路板上安装姿态和导航传感器作为一个数据的处理和控制单元 | 2003-07-09 | 撤回 | Eads Deutschland Gmbh | 所述飞行控制系统包括传感器(4a～4c，7a，7b，10，11)用于姿态控制，传感器(5，6，12)用于一种飞机和装置的自主导航(2)用于处理所述传感器的数据。该处理装置被安装在一电路板和连接到所述传感器的所述相同的电路板上。-一个独立如权利要求对应的是还包括用于使用本发明的一种导弹中飞行控制系统或一目标识别，侦察或对抗靶标。 | 1. Said method comprising air sensors ( 4a , 4b , 4c , 7a , 7b , 10 , 11 ) for position control, sensors ( 5 , 6 , 12 ) for autonomous Navigation of an aircraft and means for processing the sensor data, wherein , the sensors ( 4a , 4b , 4c , 5 , 6 , 7a , 7b , 8 , 10 , 11 , 12 ) and means ( 2 ) for processing the sensor on a single printed circuit board ( 1 ) are, wherein the sensors ( 4a , 4b , 4c , 5 , 6 , 7a , 7b , 8 , 10 , 11 , 12 ) with the agent ( 2 ) are connected. | G05D1/00
6846 | KR1020020007030A | AGV(自动引导车辆)和路径检测方法用于AGV | 2000-07-14 | 未缴年费 | Samsung Electronics Co Ltd | 目的 : 一种无人驾驶车辆是提供以准确地感测一有效防止信号路由的路由的传感器之间的干扰所述的车辆。结构 : 一晶体管(3)被设置在一个输入级，以驱动一个路由传感器(1)，和被导通\/断根据一数字输入值或一恒定频率的一个控制部分(7)。一个光二极管(15)一种高电压被施加时发出的光，并形成一个发光部分，它是激活通过一个驱动频率的所述控制部(7)。作为一个接收机部分，一个光电晶体管(16)反射的光感测从一反射器(17)。一锁存器电路(5)被连接到所述路由传感器(1)的一个端，和暂时存储的一个输出值所述接收器部分以传送所存储的输出值与所述控制部(7)。多个路由的传感器(1)被设置在多个的行和多个列的，从而以读出一个路由。所述路由传感器(1)被操作的顺序与一预定的间隔。kipo2002 | 1. At least one driver, the plurality of paths of the path sensor and the sensor signal based on the driving unit is controlled by a control unit in an unmanned vehicle having, Wherein the control unit at predetermined intervals of time path sensor and sequentially operate the difference of the unmanned. | G05D1/02
6847 | US20030060943A1 | 具有机载稳定和飞行路径自动地面控制的小型无人飞行器 | 2002-09-26 | 未缴年费 | Carroll Ernest A | 一种用于采集和/或传输数据的小型无人机，能够在通过远程定向命令操作时自动保持期望的机身稳定性。 所述飞行器包括机身和机翼，活塞发动机和螺旋桨，燃料源，至少一个数据传感器和/或无线电收发器，设置成管理飞行的微处理器，用于接收远程生成的飞行方向命令的无线电收发器，GPS接收器，多个控制表面和相关的伺服机构，用于控制飞行稳定和方向，滚转，俯仰，偏航，速度和高度传感器。 微处理器使用滚转，俯仰，偏航和高度数据来自动控制飞机的姿态和高度，但是仅仅基于外部命令来控制飞行方向。 所述飞行器不超过55磅。 | 1. A method of controlling a miniature, unmanned aircraft capable of acquiring data or transmitting data or both acquiring and transmitting data, such that flight stabilization is automatically performed within the aircraft and flight direction is performed by external remotely generated signals, comprising the steps of : providing a miniature, unmanned aircraft having an airframe including a fuselage, a wing, at least one control surface and at least one servomechanism disposed to operate a respective control surface, a reciprocating piston internal combustion engine and fuel supply system carried aboard the airframe, a propeller drivably connected to the engine, a mission data handling apparatus disposed selectively to acquire data or transmit data or to both acquire and transmit data, and a remotely controlled guidance system having a microprocessor disposed to manage flight, a radio frequency transceiver carried aboard the aircraft and disposed to receive remotely generated flight direction commands and to communicate flight direction commands to the microprocessor, and at least one flight stabilization sensor disposed to sense data relating to stabilization of the aircraft; receiving remotely generated radio frequency flight direction commands on the transceiver and transmitting the flight direction commands to the microprocessor; causing the flight stabilization sensor to transmit sensed data to the microprocessor; causing the microprocessor to process flight direction commands and sensed data relating to stabilization to generate stabilization and directional command signals, and transmitting generated stabilization and directional command signals to at least one servomechanism; determining the stabilization command signals transmitted to each servomechanism at least in part from data sensed by the flight stabilization sensor; and determining the directional command signals transmitted to each servomechanism based entirely and exclusively on direction commands received by the radio frequency transceiver. | G06F17/00
6848 | US20030066932A1 | 具有可互换数据模块的小型无人机 | 2002-09-26 | 未缴年费 | Carroll Ernest A | 一种微型无人机，具有可互换的数据处理模块，例如用于获得数字航空图像和其它数据的传感器，以及用于中继数据的无线电发射机和接收机。 所述飞行器具有用于管理飞行的微处理器，遥控引导系统和电源系统。 数据处理模块具有空气动力学壳体和能够容易地安装和拆卸的手动紧固件。 一个或多个数据采集传感器或数据传输装置以及诸如电池和通信和电力电缆的支持设备包含在模块内。 优选提供多个不同的模块。 当每个模块连接在机翼下方的优选位置时，不会显著地改变机身的重心。 优选地，每个模块包含监控微处理器，使得微处理器不必是机身的一部分。 | 1. An unmanned aircraft having : an airframe including a fuselage and a wing; a remotely controlled guidance system having a radio frequency receiver carried aboard said airframe, at least one control surface, and a servomechanism operably connected to each one of said at least one control surface; a reciprocating piston internal combustion engine carried aboard said airframe, and a propeller drivingly connected to said engine; and a data handling module having a data handling apparatus, a housing disposed to substantially envelop and support said data handling apparatus, and at least one manual fastener disposed to releasably attach said data handling module to said airframe of said unmanned aircraft such that removal of said housing from said airframe also results in removal of said data handling apparatus from said airframe. | B64C1/00
6849 | EP1196732A4 | 限定边界的飞行工具 | 2000-05-25 | 期限届满 | Steadicopter Ltd | 差分全球定位系统接收器(60)被设置在所述受限的一个角部区域和接收信号从全局定位系统卫星(62)。所述差分全球定位系统接收器(60)借助于一个飞机(16)到飞和飞行路径或梳理图案(20)在所述受限区。一个车辆(12)与一拖车(14)可以被使用到运输所述的飞机(16)，用于使用在所述限制区。 | 无 | F41G7/00
6850 | JP09044244A | 用于无人驾驶车辆的行驶控制器 | 1995-07-27 | 未缴年费 | Shinko Electric Co Ltd | 要解决的问题 : 使一个GPS接收机的使用用于所述用于无人驾驶车辆行驶控制器和使正确的行驶控制，即使如果一个由所述GPS接收器测量值大大偏离时从一个实际值。溶液 : 一运算部7比较所述当前位置数据之间的差值测量通过所述GPS接收机3和当前位置数据估计通过一种位置估计单元6根据该所述当前位置数据和相应检测从一个角度检测器4和一距离值与所述最大测量的误差检测器5所述GPS接收机3，该无人驾驶车辆上的选择或计算当前位置数据根据该比较结果。一行驶控制部8发现所述量的偏差的所述当前位置数据从基线数据计算由所述运算部7从地图信息存储部2中的位置数据和控制该运动根据该发现所述的无人驾驶车辆的方向偏差量，使得该偏差量变为0。 | 1. In accordance with the specified travel route is mounted in the automated guided vehicles running autonomously, or stop the unmanned vehicle starts running, and, in the driving control unit controlling the moving direction, wherein the map information storage means for storing the travel route, GPS satellite radio waves from the current position of the unmanned vehicle based on the current position measuring means sequentially measure, wherein the direction of movement of the unmanned vehicle and the direction detecting means for detecting sequentially, wherein the distance of movement of an unmanned vehicle distance detection means detects one by one, the current position measuring means, the direction detecting portion, and the measurement value of the distance detecting means based on the detected value, wherein estimating the current location of the current position of the unmanned vehicle and estimating means, the current position measurement means measuring the current position data output from the current position estimating means and the estimated current position data output from the difference, of the current position measuring means for measuring the specific error on the basis of the result of comparing the value, wherein the current-location data is used to control an unmanned traveling of the motor vehicle to determine the current location determination means, of the current position determined by the determination means determines the current position in the calculation of the shift amount and the travel route and, in response to the amount of misalignment to modify the direction of movement of the unmanned vehicle trajectory correction means in the unmanned vehicle and the driving control of the device. | G05D1/02
6851 | RU2240588C1 | 用于无人驾驶飞机的飞行控制方法 | 2003-03-13 | 未缴年费 | Nikolaev Robert Petrovich; Grigor'ev Dmitrij Vladimirovich; Vesel'ev Anatolij Dmitrievich; Grigor'ev Vladimir Grigor'evich; Grigor'ev Vasilij Vladimirovich | 字段 : 用于无人驾驶飞机的飞行控制方法。物质 : 所述卫星导航系统的一个接收机和一个无线发射机的信息在所述实际飞行的参数所述的无人飞机被安装在所述无人飞机，和该信息的一个无线接收机安装在所述接地控制站。该值的所述地理纬度，经度和高度的海平面上方的所述开始的点所述编程的轨迹的每个部分被连续地引入所述计算机中存储的所述地面控制站，所述所需的frv的值，该取向的角度Θ该无人驾驶飞机的速度矢量的计算和存储用于每个部分的所述飞行轨迹。所述地理纬度所述的实际值(glata)，地理经度(glonga)，所述海电平(HA)的点上方的高度所述实际位置的Л所述的无人飞机无人飞行器的飞行中被确定与所述辅助所述的接收机的所述卫星导航系统，以及作为凸起Vx，Vy，Vz的速度矢量在所述轴的所述各自的坐标系统。glata，glonga，HA，Vx，Vy，Vz被发送到所述地面控制站与所述的助所述信息无线发射器，其中它们被接收到的与借助于所述信息的无线接收机和提供给所述计算机，其中该Lg的偏差和所述实际的LC无人飞行器从所述编程的轨迹的轨迹，实际值FA的，该取向的角度Θ一角度的矢量差dFfrv和FA的和的差dΘ角度ΘRV和Θ一被计算，根据LG控制命令，LC，DF和dΘ被形成，该控制命令被发送到该无人驾驶飞机，其中它们被接收，该无人驾驶飞机和所述的控制表面被偏转在根据与所述控制命令。效果 : 降低质量的所述设备用于确定所述偏差的所述的实际轨迹的所述无人飞机从所述编程的轨迹。3显示 | The Method of the flight control of the unmanned flying vehicle, which on this apparatus lies in the fact that presets autopilot and radio receiver of radio-command control line, and in the ground instrument board preset calculator, encoder and radio transmitter of management teams, into the memory of calculator preliminarily are introduced the parameters of the program flight trajectory of this apparatus, in the process of the flight of this apparatus in the calculator is determined the deflection of the actual flight trajectory of this apparatus from its program trajectory and in accordance with this deviation they form management teams for the correction of the actual flight trajectory of this apparatus, which cipher in the encoder and with the aid of the radio transmitter of management teams transfer to this apparatus, where with the aid of the radio receiver of radio-command control line assume these commands, they decode them and they will give into the autopilot for the appropriate deflection of controls and the ailerons of this apparatus, that is characterized by the fact that preliminarily in this apparatus are established the receiver of the satellite system of navigation and the radio transmitter of information about the current parameters of the flight of this apparatus, and in this station is preset the radio receiver of this information; is also preliminarily for each phase of program trajectory of this apparatus in the calculator calculate the required values of the angles Of Fp and p of orientation respectively in the horizontal and vertical planes of the velocity vector of this apparatus and memorize in the calculator of the value of these angles, in the process of the flight of this apparatus with the aid of the receiver of the satellite navigation are determined the values of the geographic latitude Of GShf, of longitude GDF and of height NF above sea level of the point L of the actual position of this apparatus, and also of value of projections Vx, Vy, Vz vector on the axis of rectangular coordinate system LKHYZ, beginning of which is located at point L, axis LKH is directed tangentially toward the parallel of latitude, passing through the point L, axis LZ is directed tangentially toward the geographical meridian, passing through this point, and axis LY is directed perpendicularly to plane LKHZ, with the aid of the radio transmitter of information about the current parameters of the flight of this apparatus transfer the values Of GShf, GDF, NF, Vx, Vy, Vz for this station, where with the aid of the radio receiver of this information are taken these values and from the output of this radio receiver they will give these values for the appropriate entrance of the calculator, where with their use calculate the actual values of the angles Of Ff and f of orientation respectively in the horizontal and vertical planes of vector, value of a difference dF in the angles Of Fp and Ff and difference d angles p and f are formed the components of management teams, proportional respectively to values dF and d. | G05D1/10
6852 | US6813559B1 | 轨道点 | 2003-10-23 | 期限届满 | International Business Machines Corporation | 导航无人机，包括使航向点轨道运行，包括 : 限定围绕航向点的四条托架线，将无人机从具有范围内坐标值的航向段飞行到不具有范围内坐标值的航向段，其中，边界托架线限定段之间的边界； 依据轨道方向选择平行于托架线的航向； 无人机在轨道方向上飞行一个航向； 以及重复 : 将无人机从具有在范围内的坐标值的航向段飞行到不具有在该范围内的坐标值的航向段，其中边界支架线限定了段之间的边界； 以及沿轨道方向转动无人机以在平行于边界支架线的航向上飞行。 | 1. A method for navigating a unmanned aerial vehicle (UAV), the method comprising orbiting a waypoint, including : defining four bracket lines surrounding a waypoint, wherein the bracket lines identify a range of latitude and a range of longitude; flying the UAV from a course segment having coordinate values in a range into a course segment not having coordinate values in the range, wherein a bounding bracket line defines a boundary between the segments; selecting, when the UAV enters the course segment not having coordinate values in the range, a heading parallel to a bracket line in dependence upon an orbital direction and a direction from a range exit position to the waypoint; turning the UAV in the orbital direction to fly on the heading; repeatedly carrying out the steps of : flying the UAV from a course segment having coordinate values in a range into a course segment not having coordinate values in the range, wherein a bounding bracket line defines a boundary between the segments; turning the UAV in the orbital direction to fly on a heading parallel to the bounding bracket line. | G01C21/26
6853 | RU2234117C1 | 系统用于控制角运动的导频-无飞机 | 2003-01-13 | 期限届满 | Federal'noe Gosudarstvennoe Unitarnoe Predprijatie Moskovskoe Opytno Konstruktorskoe Bjuro mars | 字段 : -板上用于空气crafts与飞机自动控制系统电路具有用于实现纵向信道中的翻转模式的可能性在大的螺距角和协调横向信道中的转弯处具有大滚动和航向角度。物质 : 系统包括控制对象，第一，第二和第三致动装置，俯仰角拾取器，俯仰角速度拾取器，滚动角度拾取器，滚动角速度拾取器，航向角拾取器，当然角速度拾取器，间距和航向角度设定器，参考信号给定器用于间距，辊和过程信道，三个比较电路，三个求和放大器，三个单元，用于分离模量，三继电器电路与死区，和-栅极，控制开关，六个限制单元，三个加法器和放大器。效果 : 由于改变控制放大功能的可能性一个信道在实际中卸载相邻信道强度度，增强的精度的系统。2显示 | Control System of angular motion of unmanned flying vehicle, which contains series-connected the setting device of pitch angle, the first comparator and the first summing amplifier, series-connected the second comparator and the second summing amplifier, series-connected the setting device of the course angle, the third comparator and the third summing amplifier, series-connected the first actuating element and the object of control, whose first, second, third, fourth, fifth and sixth outputs are connected respectively through the sensor of angular velocity on the pitch, the sensor of pitch angle, the sensor of angular velocity along the bank, the sensor of angular velocity on the course, the sensor of the course angle and the sensor of bank angle with the second entrances of the first summing amplifier, first comparator, second summing amplifier, third comparator, the third summing amplifier and by the first entrance of the second comparator, correspondingly, the outputs of the second and third actuating elements are connected in accordance with by the second and third entrances of the object of control, that is characterized by the fact that it contains the first setting device of reference signal, the first block of the isolation of the signal of positive polarity, the first and second blocks of the isolation of module, the second block of the isolation of the signal of positive polarity, element And, the controlled switch, the first limiter, the second limiter, the first adder, the third limiter, the second adder, the fourth limiter, the first and second relay elements with the dead zone, the second setting device of reference signal, the third setting device of reference signal, the third block of the isolation of the signal of positive polarity, the third relay element, the third block of the isolation of module, the amplifier, the fifth limiter, the third adder and the sixth limiter, the output of the second setting device of the reference signal through series-connected the second block of the isolation of the signal of positive polarity, the first relay element with the dead zone, element And, the controlled switch, the first limiter and the first adder is connected with the entrance of the first actuating element, the second output of the controlled switch through the second limiter is connected with the second entrance of the first adder, the third output through series-connected the third limiter and the second adder - with the entrance of the second actuating element, the fourth output through the fourth limiter is connected with the second entrance of the second adder, the fifth output through series-connected the fifth limiter and the third adder - with the entrance of the third actuating element, the sixth output - through the sixth limiter is connected with the second entrance the third adder, the second, third and fourth entrances of the controlled switch are connected with the output of the first, second and third summing amplifiers respectively, the output of the setting device of pitch angle through series-connected the second block of the isolation of module, the first block of the isolation of the signal of positive polarity and the second relay element with the dead zone is connected to the second entrance of element And, the output of the first setting device of reference signal is connected with the second entrance of the first block of the isolation of the signal of positive polarity, the output of the first block of the isolation of module - with the second entrance of the second block of the isolation of the signal of positive polarity, the third setting device of the reference signal through the third block of the isolation of the signal of positive polarity and the third relay element with the dead zone is connected with the third entrance of element And, the output of the setting device of the course angle is connected through the third block the isolation of module with the second entrance of the third block of the isolation of the signal of positive polarity, and through the amplifier - with the entrance of the first block of the isolation of module and the second entrance of the second comparator. | G05D1/08
6854 | EP1424566A1 | 无线电-干涉式引导系统，用于自动的无人飞行器的控制 | 2003-10-13 | 撤回 | Emt Ingenieurgesellschaft Dipl.-Ing. Hartmut Euer | 所述引导装置具有一个无线发射机(5)飞行器机载(2)，用于发送一个离散时间变量信号(6)。向一个目标(3)。一无线接收器装置(7)站点上被提供在一个平面的所述目标和包括至少三个接收器(10-13)覆盖所述无线发射机的频率范围(5)。评估器(14)确定接收信号的接收时间的差异以评价所述飞机的位置(2)相对以所述目标和提供控制信号用于所述的飞机。基于所接收的无线电信号是正弦的周期性上，三角形或锯齿具有较短振荡周期或所述接收的信号更长的周期是准随机信号。 | Radiointerferometric guide device for the automatic control of unmanned Aircraft (2), in particular during the final phase of the landing at a target point (3), located with an on board the aircraft (2), a defined time-varying signal (6) emitting radio transmitter (5), one at the target point located (3) radio receiver arrangement (7), which at least three, a plane spanning radio receiver (10, 11, 12) for the frequency range of the Radio transmitter (5) for receiving the by the radio transmitter (5) the transmitted signal (6) has, and with an evaluation device (14) for determining reception timing differences with respect to the from the radio transmitter (5) and emitted to the respective Funkempfängem (10 to 13; 16 to 20) received signal (6), for determining a location of the The aircraft (2) relative to the target point (3) on the basis of the determined reception timing differences and for providing control signals according to which the aircraft (2) to the destination (3) is controllable. | G01S5/12
6855 | US20030057325A1 | 具有数据处理能力的手动可拆卸且易于运输的微型无人飞行器 | 2002-09-26 | 未缴年费 | Carroll Ernest A | 一种运送可处理数据的可拆卸微型无人飞行器的方法，该飞行器具有远程引导，用于管理飞行的机载微处理器，至少800平方英寸的机翼面积，至少8英尺的翼展，以及55磅以下的重量。 所述飞行器包括数据处理模块。 所述飞行器被拆卸成至少包括机翼，机身和数据处理模块的独立部件。 所述机身和可能的其它较小部件被包装在第一运输容器中。 所述机翼被包装在第二运输容器中。 数据处理模块封装在第三装运容器中。 所述第一和第二集装箱由过夜快递员运送，而所述第三集装箱或者以相同的方式运送，或者作为未检查行李在商业客机上运送。 | 1. A method of packing a miniature, unmanned, data handling aircraft for overnight shipment to destinations throughout the United States, comprising the steps of : providing a miniature, unmanned aircraft having a fuselage, landing gear, a vertical stabilizer, a horizontal stabilizer, a wing constructed to have effective lift area of at least eight hundred square inches and length of at least eight feet, a remote guidance system including an onboard microprocessor, an engine drivably connected to a propeller and an associated fuel supply system, a radio frequency receiver connected to the microprocessor, flight control surfaces and servomechanisms disposed to operate the flight control surfaces, and a mission data handling module having a housing and a data handling apparatus contained within the housing, wherein the gross weight of the aircraft is limited to be less than fifty-five pounds; providing connections enabling the wing, the landing gear, the horizontal stabilizer, and the mission data handling module to be readily attached to and removed from the fuselage; disassembling the aircraft into separate components including at least the wing, the fuselage, and the mission data handling module; and providing a first shipping container dimensioned and configured to receive and fully enclose at least the fuselage, a second shipping container dimensioned and configured to receive and fully enclose at least the wing, and a third shipping container dimensioned and configured to receive and fully enclose at least the mission data handling module. | B64C1/00
6856 | US20030060962A1 | 具有自动调节燃料-空气混合物的无人机 | 2002-09-26 | 未缴年费 | Carroll Ernest A | 一种小型无人机，使用遥控模型飞机部件和技术，并具有能够高空飞行的机载自动“飞行中”燃料和空气混合物调节。 该飞行器可以具有传统的机身，机翼，往复活塞发动机和射频操作的控制器，还具有用于感测大气压力，大气温度，发动机曲轴转速，发动机温度和排气温度的传感器。 搭载在飞行器上的微处理器接收来自传感器的输入，并根据预先编程的查找表和方程控制至少一个伺服装置以调节燃料和空气混合物，从而在用于高度和其它操作条件的适当燃料-空气比下操作发动机。 | 1. An unmanned aircraft having a remotely controlled guidance system, a reciprocating piston internal combustion engine, a fuel supply system disposed to supply a mixture of fuel and air to said engine, at least one sensor disposed to monitor engine operation parameters, at least one control disposed to substantially automatically adjust said mixture of fuel and air with regard to ratios of fuel to air, and a microprocessor communicably connected to at least one of said sensors and operably connected to said at least one control, wherein said microprocessor has programming disposed to calculate appropriate ratios of fuel to air and to operate said at least one control such that said fuel supply system supplies an appropriate mixture of fuel and air to said engine in the absence of control commands originating externally from said aircraft. | G05D1/00
6857 | US20040044444A1 | 无人飞行器的飞行包络自动保护 : 确定飞行包络中点的方法 | 2002-08-29 | 期限届满 | General Electric Company | 一种用于检测无人机是否在其飞行包络内操作的系统和方法。 本发明包括定义无人机的飞行包络。 从当前时间到未来经过时间识别UAV的操作状态。 本发明确定UAV在未来经过的时间结束时是否在其飞行包络内。 如果确定的操作状态在飞行包络之外，则它可以命令无人机在飞行包络内保持操作。 | 1. A method of detecting if a UAV is operating within its flight envelope, the method comprising : (a) define the flight envelope of the UAV; (b) identify the operating state of the UAV from a present time to a future elapsed time; and (c) determine if the operating state of the UAV will be within the flight envelope at the end of the elapsed time in the future. | G06F17/00
6858 | US20030212478A1 | 用于操作有效载荷的遥控车辆的控制系统 | 2002-05-09 | 期限届满 | Sikorsky Aircraft Corporation | 一种用于无人机的控制系统，包括使无人机有效载荷的操作使用最大化的控制转换。 操作者通过确定空间参考，然后使用这些参考来变换操纵杆命令，将无人机作为点源。 为了通过来自机载任务传感器的图像进行控制，所述变换提供UAV自身移动并实现有效载荷定向。 | 1. A method of controlling a UAV comprising the steps of : (1) determining a reference mode; (2) determining a reference angle in response to said step (1); (3) transforming a control input into a UAV command in response to said step (2). | G06F17/00
6859 | EP1388772A1 | 电-光控制系统用于自动地控制所述端部相期间无人驾驶车辆的所述的着陆 | 2003-06-25 | 撤回 | Emt Ingenieurgesellschaft Dipl.-Ing. Hartmut Euer | 所述的电-光引导系统用于飞机着陆靶标(1)具有一个高的强度的时间调制光源(4)在所述的着陆点。所述靶标具有一导引头(6)用于对准所述该光源灯(7)上的靶标。本发明是一种评价计算机(8)，以限制所述间隙(10)的所述具有相对于所述的光靶标源和操纵所述靶标。 | Electro-optical guide means for the automatic control of unmanned Aircraft (1) during the final phase of the landing, located on a landing point (3), d h. landing point side, high-emission Light source (4), one on board the aircraft (1) located, ie on-board, direction sensor device (6) for receiving the directionally dependent from the light source (4) emitted light (7) and with an evaluation device (8) for determining the direction in space (10) from The aircraft (1) to the light source (4) and for providing control signals on the Basis of the direction sensor means (6) received light (7), according to where the aircraft (1) to the landing point (3) is controllable, wherein the light source (4) is formed such that it has a certain way in time-modulated light (7) emitted, and the direction sensor means (6) an exclusive sensitivity for such modulated light (7). | G05D1/06
6860 | US20030136876A1 | 无人机电源系统 | 2002-09-26 | 未缴年费 | Carroll Ernest A | 一种小型无人机，用于采集数字化数据，传输数字化数据，或两者，具有能够持续运行的电源系统。 所述飞行器具有机身，机翼，往复式活塞内燃机，螺旋桨，用于控制飞行的控制表面，每个控制表面由各自的伺服机构操作，用于管理飞行控制的微处理器，GPS接收机，通信射频收发器和数据处理装置。 数据处理设备是用于收集环境数据的数据采集设备，用于感测飞机高度或姿态或两者的数据采集设备，数据中继站或它们的任意组合中的任何一个。 数据处理设备优选地是易于安装到飞机上和可从飞机上拆卸的封闭模块的一部分。 所述电力供应系统包括发动机驱动的发电机，与发电机并联设置的电池，以及用于操作在不同电压电平下操作的各种电力消耗部件的降压装置。 | 1. A miniature, unmanned aircraft having a fuselage, a wing fixed to said fuselage, a reciprocating piston internal combustion engine supported on said aircraft, a propeller drivably connected to said engine, control surfaces operably attached to said aircraft and a servomechanism operably connected to each said control surface, a microprocessor carried aboard said aircraft, for managing flight control, a radio frequency receiver carried aboard said aircraft and connected to said microprocessor, and a data handling apparatus carried aboard said aircraft; and an electrical power supply system for supplying electrical power to said microprocessor, said radio frequency receiver, said data handling apparatus, and each said servomechanism, comprising a generator carried aboard said aircraft and driven by said engine, having an electrical output, and a battery pack having battery terminals, and electrical conductors disposed to electrically connect said microprocessor, said radio frequency receiver, said data handling apparatus, and each said servomechanism to said output of said generator and also to said battery terminals, wherein gross weight of said aircraft is limited to fifty-five pounds. | B64D41/00
6861 | RU2207613C1 | 靶标的控制系统的机载设备 | 2002-03-15 | 未缴年费 | Federal'noe Gosudarstvennoe Unitarnoe Predprijatie tsentral'nyj Nauchno Issledovatel'skij Institut granit | 字段 : 设备控制无人飞机的位置和航向，靶标的设计打算用于高精度引导到目标上。物质 : 本发明的技术结果由机载系统的复杂的设计中，用于控制靶标上显示宽适配到飞行条件的电位和以引起的干扰情况，以确保高精度引导到目标上。机载设备包括空中交通控制系统和检测和自导航系统。空气流量控制系统包括角度速度发射机，惯性单元，中央计算机，无线电高度计，信息转换设施，放大-转换设施的转向驱动，转向聚集体，信息交换线。检测和自导航系统具有中央计算机，电源系统，信号处理和控制设施，接收机，天线设施，发射机; 信息交换线。效果 : 机载设备的设计适应于飞行条件和与引起干扰的情况。4显示 | The Complex of onboard systems for control of the unmanned flying vehicle (BPLA), which contains control system of motion (СУД), which includes steering units and inertial reference unit, connected with central electronic computer (TSVM (DIGITAL COMPUTER)) LAW COURT, and the acquisition system and homing (SOSN), into composition of which they enter the antenna, kinematically connected with the unit of the drives of antenna and connected with the output of the transmitting device, at which is formed the pulse phase-keyed sounding signal, and with the input of the receiving device, whose heterodyne input is connected with the output of the signal of the heterodyne frequency of the transmitting device, and also the device of processing signals and control, which includes the unit of the compression of signals, connected with the device of primary of processing, and synchronizer, who is characterized by the fact that in SOSN is additionally introduced TSVM SOSN, connected by means of the first trunk of exchange of data carriers with TSVM THE LAW COURT and by means of the second trunk of exchange of data carriers with the device of processing signals and control, LAW COURT additionally contains radio altimeter, sensor of angular velocities and device of the transformation of information, connected to the first trunk of exchange of data carriers, and also the amplifier-converter device of steering drives, whose outputs on the signals of the laying of controls are connected with the inputs of the corresponding steering units, inputs on the signals of the projections of the angular velocity of the turn BPLA are connected with the analog outputs of the sensor of angular velocities, and inputs on the control signals of controls are connected with the corresponding outputs of the device of the transformation of information, to appropriate outputs of which on the signals of single instructions are connected the input of the start of radio altimeter, the input of the start SOSN and the input of start of the transmitting device, which contains series-connected agent and amplifier power with the controlled pulse modulator and the power control; moreover agent is executed in the form the generator of coherent frequencies, constructed according to the diagram of the intensifying- multiplying chain, initial functional component of which is the controlled multitone generator of agent, and final - phase manipulator, receiving device it contains the passive radio channel, in which it is carried out the detection of the sources of radio emissions, and also the active total and difference channels, in which the conversion for the intermediate frequency is carried out with updating of the phase nonidentity of channels in the unit of phase shifters and fan-out of the signal of heterodyne, and after preliminary amplification at the intermediate frequency it is carried out basic strengthening with the standardization of the signals of purpose and disturbances by means of the unit of the high speed automatic gain control (БАРУ) and amplifier-limiters, to appropriate outputs of which are connected the vector phase discriminator of disturbance and the phase discriminator of purpose, at outputs of which are formed the video codes of total and difference signals moved on the reference voltage, in addition to this, at the appropriate outputs of the amplifier-limiter of total channel are detected the video signals of disturbances, the device of processing signals and control additionally contains the unit of the quantization of signals, the unit of the attitude control of antenna, whose inputs on the signals of the current angular antenna position and outputs on the control signals of the drives of antenna are connected with the unit of the drives of antenna, and also connected to the information tire controlling electronic computer (ЭВМ), lasting storage device, adapter of sequential channels, connected with the second trunk of exchange of data carriers, and the shaper of management teams of the units of superhigh and intermediate frequency, whose outputs on the signals of reconstruction of carrying frequencies, adjustments power and turning off of driver amplifier are connected with appropriate managers the inputs of the transmitting device, and outputs on the signals of updating the phase nonidentity of channels, turning off of difference channel, switching of the dynamic range of strengthening and switching the passband of the phase discriminator of purpose are connected with corresponding managers the inputs of receiving device, in this case the unit of the quantization of signals contains the amplitude quantizer of noise signals, whose inputs are connected with the outputs of the video signals of the sources of radio emissions and disturbances of receiving device, the analog-to-digital converter, whose input is connected with the output of the vector phase discriminator of disturbance, and the amplitude quantizer of the signals of purpose, whose inputs are connected to the outputs of the phase discriminator of purpose, and outputs are connected through the unit of the compensation for Doppler frequency shift with the information inputs of the unit of the digital matched filters, which forms part of the unit of the compression of signals together with buffer operational storage device (ОЗУ) of the unit of the compression of signals, to the corresponding inputs which are connected the outputs of the unit of the digital matched filters, the analog-to-digital converter and amplitude quantizer of noise signals, the device of primary processing is performed in the form BY COMPUTER(S), which contains connected to the system tire processor, OZU, permanent storage device of programs, buffer OZU, connected with the output buffer OZU of the unit of the compression of signals, the adapter of digital input-output with the galvanic decoupling, the device of coupling, connected with the information tire, and the transceiver of sequential interface, connected with the code output of the unit of the attitude control of antenna, whose input on the signals of initial installation and control of antenna is connected to the appropriate output of the adapter of the digital input-output with the galvanic decoupling, whose output on the control signal of synchronizer is connected to the controlling input of the synchronizer, who is connected with the information tire, in this case the output of synchronizer on the control signal of pulse modulator is connected with the manager the input of the latter, output on the signal of the code of phase manipulation is connected to the input of the setup of the unit of the digital matched filters and the data input of phase manipulator, output on the control signals of the standardization of the signals of purpose and disturbances is connected to corresponding to the controlling input of IF amplifier, while output on the signal of the compensation for Doppler frequency shift is connected to the controlling input of the unit of the compensation for Doppler frequency shift. | G05D1/12
6862 | EP1296213A1 | 方法和装置，用于引导无人机 | 2002-07-05 | 撤回 | Emt Ingenieurbüro Für Elektro Mechanische Technologien Dipl Ing Hartmut Euer | 该方法包括获取所述的飞场的运动图像板的所述的飞机上视图，它们转移到一个地面站和显示它们。所述图像获取与至少两个视角和显示到一接地导频叠加。所述运动图像的至少部分是根据与所述的观看方向中获取的所述接地导频和避免飞机的操作被进行，如果一个潜在的冲突检测。该方法包括获取板上的所述的飞场的运动图像的视图所述的飞机(2)，将所述图像到一个地面基站(11)和显示它们。所述图像获取与至少两个不同的观看角度和显示到一接地导频叠加。至少一个所述运动图像的重要部分是根据与所述的观看方向中获取的所述接地导频和避免飞机的操作被进行，如果一个潜在的冲突检测。一个独立的权利要求是还包括用于所述如下 : 一种装置，用于控制无人飞行器，特别是用于实现所述本发明的方法。 | A method of guiding an unmanned air vehicle (2) by the following steps : (A) To take motion pictures of air viewing area, that of lying ahead Air space, on board the aircraft; (B) transferring the according to (a) moving pictures recorded on a ground station (11); (C) displaying the under (b) transferred Bewegtbilider, characterized in that picking up the moving images with at least two different image capturing angles done, The thus recorded moving images a bottom pilots appropriately overlay are displayed, and receiving at least an essential part of the moving images corresponding to the carried out of sight of the soil and other potentially pilots in finding on a collision course befindlicher aircraft will be carried out evasive maneuvers. | G05D1/00
6863 | JP09128041A | 方法和系统用于引导移动机器人 | 1995-10-27 | 未缴年费 | Shinryo Corp; Kajitani Makoto | 要解决的问题 : 以容易地建立标记用于引导一种移动机器人，以达到所述识别的每个标记和所述各标记之间的相对位置的测量和所述机器人，以抑制所述导的数量标记被设置到其最小，并以防止所述的基因发生故障。溶液 : 标记70构成的每个排列的两种或更多的光反射对象具有分别不同的光反射特性在规定的顺序被设置在一个路由沿着所述进行该移动的方向机器人40。该标记70被可旋转地与激光束照射从激光源安装在该机器人40和该标记70是由一反射的光检测器检测。同时检测多个标记70的顺序中，该机器人40被引导。例如，一个光反射带和一偏振膜被用于该标记70。 | 1. The traveling direction of the mobile robot along the path of the reflection characteristics of the light in the light reflection of 2 different two or more kinds of the object is placed in the predetermined sequence is a marker, the mobile robot is mounted on the laser light from a laser source and irradiating said marker to rotate, the mobile robot is mounted on said marker is detected by the reflected light receiving device, the plurality of markers in order to induce while detecting the movement of the mobile robot characterized in that the method of induction. | G05D1/02
6864 | US6474603B1 | 用于在俯仰轴上的混合飞行器的飞行控制系统 | 2001-09-25 | 期限届满 | Sikorsky Aircraft Corporation | 一种飞行控制系统包括混合算法，该混合算法评估当前飞行状态并确定飞行控制的有效性以实现混合动力车辆绕俯仰轴的旋转力矩。 俯仰循环控制和升降机控制的增益时间表提供了控制有效性的定量测量。 基于相应的增益调度，该算法确定应该向每个控制表面发送多少控制命令。 其结果是，对于给定的控制命令，将产生相同量的俯仰力矩，而与飞行状态无关。 这简化了基本的飞行控制规律，因为它产生的命令是正确的，而与飞行状态无关。 | 1. A flight control system for a hybrid aircraft comprising : a movable first control surface not operably connected to a rotor system operable to direct an aircraft about a pitch axis; a movable second control surface on a rotor system operable to direct the aircraft about said pitch axis; a storage device having a blending algorithm, said blending algorithm determining a first gain for said first control surface according to a first gain schedule, and determining a second gain for said second control surface according to a second gain schedule in response to a control input for said pitch axis; and a controller in communication with said first control surface, said second control surface, and said storage device, said controller operable to receive a control command for said pitch axis and actuate said first control surface according to said first gain and said second control surface according to said second gain. | G05D13/00
6865 | RU2189625C1 | 无人驾驶飞机的控制系统 | 2001-04-03 | 未缴年费 | Gosudarstvennoe Unitarnoe Predprijatie Tsentral'nyj Nauchno Issledovatel'skij Institut granit | 字段 : 无人飞机在紧急情况的控制。物质 : 无人飞行器控制系统具有一自动驾驶，上板计算机，预启动过程和飞行控制面板输入的任务，雷达信鸽竞赛专用计时器与一相位操纵的探测信号，其具有一天线，发射机和接收机，测距仪，同步器和一个信号压缩滤波器，阈值的装置，坐标固定装置，三个选择器开关，最大的固定装置和一个阈值形成单元。效果 : 提供无人驾驶飞机控制两个以一种雷达不具有雷达对比度对比度点和到点没有必要在现有系统的现代化设备费用。11显示 | Control System of unmanned flying vehicle, which includes the autopilot, entrance and output of which are connected in accordance with by the first output and the second entrance of onboard electronic computer (БЭВМ), whose first entrance is entrance for the connection to the panel for prelaunch servicing procedure and introduction of flight mission, and radar coordinator with the phase-keyed sounding signal, which contains the antenna, connected by signal by entrance and output with the transmitter and receiver and kinematically connected with the drive of antenna, synchronizer, range-finder and the device of processing signals, into composition of which enter the compression filter of signals, the threshold device and the device of the fixation of coordinates, whose entrances from the first on the third are connected respectively to the output of threshold device, the output of range-finder and the information output of the drive of antenna, and the outputs, at which are formed the values values the distances and the angular position of the signals reflected, are connected to the fourth and fifth entrances BEVM, whose sixth entrance and entrance of transmitter are connected to the first output of synchronizer, which transmits pulse sequence with the frequency of the sounding, whose second output, that transmits the sequence of synchronizing pulses, is connected to the second entrance of the range-finder, whose first entrance and entrance of receiver on the signal of the end of sounding pulse are connected to the second output of the transmitter, whose heterodyne output is connected with the heterodyne entrance of receiver, that is characterized by the fact that into the device of processing signals are additionally introduced three switches, devices of the fixation of maximum and blocks of shaping of the threshold, whose controlling entrances on the signal of the sign of regime and the signal of the task of scale are connected respectively to the fifth and seventh outputs BEVM, output is connected k to the level entrance of threshold device, and the corresponding signal entrances - to the outputs of receiver, at which are formed the averaged value of noise intensity and the averaged value of the intensity of the signals reflected, the code output of transmitter and the output of the video signal of receiver they are connected to the first signal entrances respectively of the first and second switches, whose controlling entrances are connected with the second output BEVM, and the second signal entrances they are connected respectively to the third and fourth outputs BEVM, from which they are transferred the sequence of the binary massif of measurements and the sequence of standard binary massif, the first and second entrances of the compression filter of signals they are connected to the outputs respectively of the first and second switches, and its output it is connected with the signal entrance of the third switch, whose controlling entrance it is connected to the sixth output BEVM, and the corresponding outputs - to the signal entrance of threshold device and the signal entrance of the device of the fixation of the maximum, whose output, transmitting signal, which characterizes the position of the binary massif of measurements on the standard map, are connected with the third entrance BEVM. | G05D1/12
6866 | FR2817631A1 | 远端控制用于天线侦察靶标具有与计算机和移动电话的连接部分安装在靶标 | 2000-12-05 | 放弃 | Waquet Philippe | 所述远端控制用于一个天线侦察靶标具有一个部分(30)安装在所述靶标，一个部分(31)安装在所述接地和一个遥控制这些通过一个国际电信网络之间的连接。所述靶标安装部具有一个控制计算机(34)连接到移动电话(35)与一个天线(37)。 | CLAIMS1.Remote control system of an unmanned vehicle comprising : - an on-board segment (30), - a land segment (31), and- a remote control link between these two segments, characterized in that this remote control link is carried out through an international telecommunications network (32). | G05D1/00
6867 | DE19604931A1 | 用于所述校正程序的所述飞机的飞行过程 | 1996-02-10 | 撤回 | Nfs Navigations Und Flugfuehru | 现代的飞行控制系统应该被大大的自动由于其复杂度。一最初计划的过程是本发明公开了一种以自动校正后的飞机飞行的飞行-相关的参数被改变。该过程具有以下步骤 : (a)所述飞行的影响参数值，其中确定所计划的航班被供给到一个计算机和存储在其中; (b)当发生变化，所述改变的值是还提供给所述计算机，其中相比到所述存储的值; (c)根据该比较的结果和在预定的检查和选择标准，它是第一检查该变化是否需要一飞行校正，和如果它是用于一个校正的情况下，新的参数值飞行被确定和存储在所述计算机代替所述先前存储的参数值; (d)确定飞行校正由所述新的参数值被启动; 每当(e)这些过程步骤被重复必要每次所述参数值被改变。这之前是主要有用的，以提高飞行规划操作过程和仪器在飞机飞行期间提供与现代飞行设备。 | 1. A method for correcting the air flow of a Fluggechine, characterized by the following features : a) the intended flight expiry Determining values ​​of the air flow-influencing parameters are a supplied computer and stored there; b) upon the occurrence of a change in these values The modified values ​​are also fed to the computer and there compared with the stored values; c) based on the comparison results and predetermined checking and Selection criteria will be using the computernext checks whether due to the change in the Parameter a correction of the air flow erforder is Lich, and if necessary, then new be parameter values ​​for a corrected flight sequencetrue and instead of the previously stored parametersvalues ​​stored in the computer; d) caused by the new parameter values ​​correction the flight sequence is initiated; e) for each subsequent change in the parameter values the method steps, if necessary, again performed. | G05D1/10
6868 | KR1020010059335A | 用于unmaned车辆转向系统使用的用于碰撞试验 | 1999-12-30 | 驳回 | Hyundai Motor Company | 目的 : 一种无人驾驶车辆的转向装置，用于碰撞试验是提供以提高安全性和可靠性该碰撞试验通过使用不仅的线性路径，但也曲线路径与所述的无人驾驶车辆。结构 : 一种无人驾驶车辆的转向装置包括一个导线天线(22)，一个电子控制装置(24)，和一个转向装置(26)。所述导线天线(22)检测产生的电磁场在一个引线。所述的电子控制装置(24)控制该转向装置(26)由决定一目标轨迹和一个误差。该转向装置(26)控制前车轮根据一固定轨迹由接收信号的所述的电子控制装置(24)。版权2001kipo | 1. Electron emission from the test field wire of a vehicle in front of the protrusion so as to detect the electromagnetic field is provided with the sensing element of the trajectory, The target trajectory and the trajectory from the sensing member to determine the error so as to control the steering device electrically connected with the electronic control apparatus for an unmanned vehicle, Wherein the electronic control device signal travels along the predetermined trajectory of the traveling direction of the front wheel steering apparatuses including the control is performed on a test vehicle steering apparatus of a conflict between the unmanned vehicle. | G05D1/00
6869 | JP2001175329A | 无人飞行体的无线电控制系统利用GPS | 1999-12-17 | 撤回 | Futaba Denshi Kogyo Kk | 要解决的问题 : 以廉价地结合一个GPS系统为一种无线控制系统。溶液 : 各自的GPS接收被结合成一个无线控制发射机和一个体被控制和相对获得的位置是从所述发射机的所述位置数据之间的差值和所述控制体，以控制所述所述控制体的位置。 | 1. Maneuvering the aircraft radio control means which outputs an operation signal, the self-position by receiving a radio wave of the satellite GPS positioning means for detecting, from the radio control means above and an operation signal output, the position data detected by the GPS positioning means time-divisionally unit configured to transmit the control information is superimposed as a radio control device as claimed in claim. | G05D1/00
6870 | RU2163387C1 | 系统用于飞机靶标的预测性质的测试结果 | 1999-06-07 | 期限届满 | Gosudarstvennoe Unitarnoe Predprijatie Tsentral'nyj Nauchno Issledovatel'skij Institut granit; Gosudarstvennoe Unitarnoe Predprijatie Gosudarstvennyj Nauchno Proizvodstvennyj Tsentr zvezda Strela | 字段 : 设备用于在测试飞行器。物质 : 系统包括飞机的模拟器，radiosignal模拟器和转向机构，其具有各自的入口的出口被连接用于飞机的模拟滚动运动装置和以第一的入口装置，用于模拟飞机的俯仰。角度检测器被安装在平台第一的动态架，雷达取景器是设置在平台第二的支架。雷达取景器，无线电高度计，角速度拾取器，线性加速度表，控制站的模拟器是连接与入口装置用于产生控制信号。系统还包括模拟器的角度观察对象的运动。与第一的角速度拾取器被连接的弹性模拟器，与第二的弹性模拟器线性加速度计被连接。用于产生控制信号被通过开关单元连接装置与转向机构。效果 : 飞行器的增强性质的预测结果的精度测试。6显示 | The System for predicting the results of the full-scale tests of unmanned flying vehicle, which is characterized by the fact that it contains the imitator of flight vehicle, which includes the devices of the simulation of longitudinal and yawing motion of flight vehicle and the device of the simulation of kinematic constraints, the imitator of radio altimeter, which contains the device of the simulation of radio altimeter and connected to its information entrance through the converter the imitator of the underlying surface, the first dynamic stand, on platform of which are established the gauges of angles, the second dynamic stand, on platform of which are established the radar view-finder, connected on the radio channel with the imitator of the angular motion of the object of observation, the imitator of radio signals, which contains the signal generator, whose high-frequency output through the controlled attenuator is connected with the signal entrance of the imitator of the angular motion of the object of observation, and the block of the joining, whose outputs are connected to the second controlling entrance signal generator and to the controlling entrance of the controlled attenuator, correspondingly, and also the first and second imitators of elasticity, the sensors of angular velocities, the gauges of linear accelerations, the device of the production of control signals, the imitator of control post, equipped with control panel and with timer, and the steering gears, whose entrances on the control signals of elevators, by rudders and by ailerons are connected through the switch to the appropriate outputs of the device of the production of control signals, the outputs of steering gears on the signals of the laying of the rudders and ailerons are connected to the appropriate entrances of the device of the simulation of yawing motion of flight vehicle, and output on the signal of the laying of elevator - to the first entrance of the device of the simulation of axial motion of flight vehicle, the output of the device of the simulation of kinematic constraints on the signal of the angular deflection of the object of observation is connected k to the controlling entrance of the imitator of the angular motion of the object of observation, entrances on the signals of the flight speed, flight path angle and the flight altitude in the normal earth-based coordinate system are connected to the appropriate outputs of the device of the simulation of axial motion of flight vehicle, entrance on the signal of lateral deviation in the normal earth-based coordinate system - to the appropriate output of the device of the simulation of yawing motion of the flight vehicle, whose entrances on the signals of the angles of attack, pitch, rate of change the pitch angle, flight speed and flight altitude in the normal earth-based coordinate system are connected to the appropriate outputs of the device of the simulation of axial motion of flight vehicle, outputs on the signals of the rates of change of the course angles, bank and pitch through series-connected the first imitator of elasticity and the sensors of angular velocities are connected to the appropriate entrances of the device of the production of the signals administrations, output on the control signal of the first drives of dynamic stands - to the appropriate entrances of the first and second dynamic stands, and output for control signal of the second drive of the first dynamic stand - to the corresponding entrance of the first dynamic stand, outputs of the gauges of angles are connected to the corresponding entrances of the signals of the course angles, bank and pitch of the device of the production of control signals, and the controlling entrance of the gauges of angles, united with the manager the entrance of the sensors of angular velocities, it is connected to the first output of the timer, the entrance of starting of which is connected to the appropriate output of control panel, whose outputs on the signals of the initial installation of the imitator of flight vehicle are connected to the appropriate entrances of the device of the simulation of kinematic constraints, and outputs on the signals of the program parameters of the motion of flight vehicle - to the corresponding entrances of the device of the production control signals, whose entrances on the signals of the sighting angles of the object of observation are connected to the appropriate outputs of radar view-finder, entrances on the signals of linear accelerations in the normal earth-based coordinate system through the gauges of linear accelerations they are connected to the outputs of the second imitator of elasticity, whose entrances on the signal of linear acceleration in the lateral plane and the signal of linear acceleration along the height are connected to the appropriate outputs of the devices of the simulation of lateral and axial motion of flight vehicle, the signal entrance of converter is connected to the output of the signal of flight altitude in the normal earth-based coordinate system of the device of the simulation of axial motion of flight vehicle, the output of the device of the simulation of radio altimeter is connected to the entrance of the signal of the flight altitude of the device of the production of control signals, whose controlling entrance, united with the managers the entrances of the imitator of radio altimeter, imitator of flight vehicle, imitator of the radio signals and radar view-finder, it is connected to the second output of timer, the output of the signal of the mode switch of control panel is connected to the appropriate entrances of switch, device of the simulation of the yawing motion of flight vehicle and device of the simulation of kinematic constraints, the output of the signal of distance of which is connected to the entrance of the block of joining, and the synchronizing output of signal generator is connected to the second entrance of radar view-finder. | G05D1/08
6871 | JP2000330631A | 行驶控制系统 | 1999-05-19 | 驳回 | Horiuchi Norikazu | 要解决的问题 : 以达到所读取的一码，而不管所述的一种车辆的行驶方向，以及以控制自动行进通过使用一环码。溶液 : 环码2-7被设置在该系统中的一个或多个地板上的位置。一行驶车辆1是能够所控制的所述的转向和行驶速度。一个码阅读器(条码阅读器)11使用激光作为一种介质，用于读取所述环码2-7，和被设置一固定距离范围内从所述环码2-7，同时该车辆1行驶。一中央处理单元12产生一控制信号基于所读取的该代码阅读器11的值。一驱动装置控制所述的车辆自动行驶装置(CPU12)的1基于该控制信号。所述中央处理单元12每个具有其自己的车辆是prodded控制的程序，和驱动结果的数据与所述中央处理单元12被连接，和所述中央处理单元12产生基于所述控制信号在所述控制程序从所述读取该条形码阅读器11的值和所述驱动的结果数据。 | 无 | G05D1/02
6872 | RU2152637C1 | 用于无人飞行器运动控制系统 | 1999-07-21 | 未缴年费 | Voenno Morskaja Akademija Im Admirala Flota Sovetskogo Sojuza N G Kuznetsova | 领域 : 自动控制系统。物质 : 提出的控制每个控制信道的系统包括自动驾驶仪，放大器，控制致动器，气动控制部件和与逻辑门。每个控制信道设置有附加控制致动器和气体动力控制部件串联连接，控制信道还设有故障定位单元。当故障显示，故障定位单元，附加控制致动器连接，从而保持飞行器在飞行运动轨迹。效果在于 : 增强可靠性，保持飞行器在飞行运动轨迹。2图纸 | Control System of the motion of flight vehicle, each control channel of which in one of the stabilization planes contains the autopilot, whose first output through the amplifier is connected with the entrance of steering drive, in this case the output of steering drive it is connected with the entrance of aerodynamic control element, and also logic element And, that is characterized by the fact that into each control channel are introduced those connected consecutively additional steering drive and gas-dynamic control element, and also the block of the identification of the damage, whose entrance is connected with the output of aerodynamic control element, and output it is connected with the entrance of the autopilot, whose second output and output of amplifier are connected to the first and second entrances of logic element And, the output of logic element is connected with the entrance of additional steering drive. | G05D3/12
6873 | ES2133239A1 | 机载用于防止火灾监测和侦察系统 | 1997-08-07 | 权利终止 | Rapi Reconocimiento Aereo Para La Prevencion De Incendios S L | 所述系统施加基本上与所述初发的火灾检测焦点防止开口与所述的目的国家中所述主森林火灾的发作。它是能够监测的大表面的接地。它是基于一种非载人飞机，其上携带一个设定的用于检测火灾传感器和其在永久与一个移动地面通信站。 | 无 | G06F17/00
6874 | FR2735445A1 | 用于飞机的着陆不进行活 | 1996-06-13 | 放弃 | Bodenseewerk Geratetechnik Gmbh | 一种用于飞机着陆过程，在特定的无人飞机26，其分别设置有一飞行导向系统(42)，(fig.6)一图像解析传感器(38)和一种图像处理系统(40)，包括所述的步骤 : (a)标记一个着陆领域10与标记14，16，18，20，24，(例如红外发射器，这种作为加热板)，它可被识别由所述传感器(38)，在井-定义的位置，(b)确定所检测到的视图这些标记的位置在该领域由所述传感器(38)，(c)确定接近所述图像处理系统的参数的装置(40)从所述的位置该领域中所述标记的视图，和(d)将所述的方法，因此确定以所述飞行参数的引导系统(42)用于引导所述飞行器26到陆地在所述的着陆领域10。 | CLAIMS1.Landing method for aircraft (26) which are equipped with a flight guidance system (42), an image defining sensor (38) and an image processing system (40), with the following process steps (a) marking a landing field (10) with marks (14, 16, 18, 20, 24) made in defined relative positions and capable of being recognized by the sensor ( 38), (b) determination of the location of these marks (14, 16, 18, 20, 24) in the field of view captured by the sensor (38), (c) determination of approach parameters by means of the processing system images (40) from the locations of the marks (14, 16, 18, 20, 24) in the field of view and (d) application of the approach parameters thus determined to the flight guidance system (42) intended guiding the aircraft (26) for landing on the landing field (10). | B64F1/18
6875 | DE19731749A1 | 一种无人驾驶车辆的监测方法或人工影响天气微型无人驾驶飞机 | 1997-07-23 | 驳回 | Duschek Horst Juergen Dipl Ing | 该方法包括在至少一个真实场景检测(S)与在至少一个图像采集装置(12)在所述车辆(F)，生成图像数据表示所述场景，传送该数据到一个分别位于接收器(4)和从此再转移到一个成像装置(8)在所述导频的头(K)，ESP。直接在他的眼睛前 | 1. A method for controlling an unmanned missile (F) comprising the following steps, but not necessarily, in the following order : a) detecting at least one real-world scenarios (S) means at least one in and / or at the unmanned missile (F) arranged image capture device (12. 12.1. 12.2; 14) b) direct and / or indirect transfer (T, Tr, Tw) of image data the image capture device (12. 12.1. 12.2; 14) To at least a separate from the missile (F) and separated from associated missile (F) operating operator (P, Pc) Image receiving means (4) And receiving the image data via said receiving means (4) c) displaying the real-world scenarios (S) by means of the image data in at least one of a spectacle and / or helmet-like Institution (46. 58) Arranged imaging device (56), Wherein the imaging means (56) On the head (K) of Operator trained and portable and substantially directly before the eyes of the operator (P, Pc) positionable and with the operator (P, Pc) is moved together. | B64C13/20
6876 | AU9068698A | 用于控制一个无人运输车辆的方法和无人运输车辆系统及其 | 1998-07-23 | 期限届满 | Horst Jurgen Duschek | 本发明涉及一种用于控制一个无人运输车辆的方法(f)中，和一个无人运输车辆及其系统。所述的方法包括步骤 : 感测在至少一个真实场景(S)的装置的至少一个图像感测装置(12，14)安装在所述传输汽车(F); 生成的图像数据表示所述真实场景(S); 直接和\/或间接发送(t，Tr，Tw)所述图像数据(4)的所述真实场景(S)至少一个接收器装置(4)远端从所述运输车辆(F)和与一个操作者从那里(p)远程相关联的，和接收所述图像数据(4); 直接和\/或间接发送所接收的数据(4)的所述真实场景(S)至少一个显示装置(8，56)所述头上戴(K)，在特定的，直接在前所述眼睛的，所述运营商的(P); 产生一个所述真实场景画面(62)的(S); 和所述真实场景显示所述画面(62)的(S)的所述显示装置(8，56)。 | 无 | G05D1/00
6877 | US5730394A | 垂直性能极限补偿器 | 1995-12-20 | 期限届满 | Sikorsky Aircraft Corporation | 提供了一种用于旋转翼飞机的垂直性能极限补偿器。 补偿器修改飞机自动驾驶仪的垂直速度指令信号。 垂直速度指令信号表示飞行器的期望垂直速度，并导致相关的发动机功率需求。 超过水平飞行所需的现有发动机功率是多余的发动机功率。 提供发动机性能信号作为超过过量发动机功率的发动机功率需求的指示。 响应于垂直速度指令信号和发动机性能信号的存在，提供幅度低于垂直速度指令信号的补偿垂直速度指令信号。 | 1. Apparatus, for modifying a vertical velocity command signal presented from a command portion of an autopilot to a closed loop portion of an autopilot in a rotary wing aircraft, the vertical velocity command signal representing a vertical velocity which the autopilot will seek to have the aircraft achieve and which results in an associated engine power demand, an engine power being required for aircraft level flight and the remaining engine power which exceeds that required for aircraft level flight being excess engine power, the apparatus comprising : sensor means for providing an engine performance signal indicative of the presence of an engine power demand that exceeds the excess engine power, and compensation means, operatively connected between the command portion and closed loop portion of the autopilot, and responsive to the vertical velocity command signal and said engine performance signal, for providing to the closed loop portion of the autopilot, in the joint presence of both the vertical velocity command signal and said engine performance signal, a compensated vertical command signal having a magnitude that is lower than that of the vertical velocity command signal. | B64C27/20
6878 | US5716032A | 无人机自动着陆系统 | 1996-04-22 | 未缴年费 | Army, United States Of America, As Represented By The Secretary | 一种自动着陆系统，用于引导无人飞行器沿预定路径到达地面上的预定点。 该系统包括驻留在计算飞行器参数的运动补偿处理器中的图像处理装置。 所计算的参数是高度、高度变化、俯仰角和偏航角的变化、滚转角及其变化以及横航向和下航向位置的变化。 这些计算基于飞行器上的成像传感器的视频中的元素的移动。 运动补偿处理器还测量两个信标之间的距离(以像素或像素为单位)，所述两个信标在视在触地点的任一侧相隔已知距离。 恢复控制处理器使用这些参数来计算期望高度和实际高度，作为从飞行器到视在着陆点的距离的函数，并提供从期望飞行路径到着陆区域的方位偏移误差。 恢复控制处理器还计算用于无人机上的自动驾驶员的命令，其校正飞行器的飞行路径。 恢复控制处理器通常与运动补偿处理器一起位于地面或飞行器上。 视频图像可以通过数据链路传输到地面，或者可以在飞行器上执行图像处理。 | 1. A landing system for directing a remotely piloted aerial vehicle to a predetermined point in a landing zone comprising : an autopilot for controlling the flight path of a remotely piloted aerial vehicle; a data terminal coupled to said autopilot for receiving and sending signals both to and from said autopilot, beacons disposed on the ground adjacent said predetermined point in said landing zone, said beacons consisting of first and second beacons, said first and second beacons being spaced a predetermined distance apart in a plane substantially normal to the plane of the line of sight path from an aerial vehicle imaging sensor when said vehicle is on a desired glide path, said first and second beacons and said predetermined point in the landing zone lying on a common line within said plane, and said first and second beacons generating signals aimed in the direction of said vehicle said imaging sensor being disposed in said aerial vehicle and aligned with the longitudinal axis of said vehicle for generating an image of the landing zone which contains said first and second beacons, said sensor receiving said signals generated by the first and second beacons and including the signals in said image of the landing zone; a ground based motion compensation processor for calculating actual vehicle flight parameters and for generating output signals corresponding to said calculated parameters; and a ground based recovery control processor coupled to receive said output signals generated by said motion compensation processor and for comparing said output signals corresponding to the calculated parameters to predetermined flight parameters necessary to land said vehicle at said predetermined point; and said recovery control processor generating correction output signals for transmission to said autopilot data terminal for adjusting the actual vehicle flight parameters to bring said vehicle to a landing within said landing zone. | B64C13/20
6879 | JP09288516A | 无人驾驶车辆解除方法。 | 1996-04-19 | 期限届满 | Aoki Corp; Asanuma Gumi Kk; Arai Gumi Ltd; Okumuragumi Doboku Kogyo Kk; Kubota Construction Co; Daito Kogyo Co Ltd; Nanno Kensetsu Kk; Fukudagumi Kk; Matsumuragumi Kk; Magara Construction Co Ltd; Mabuchi Kensetsu Kk; Mitsubishi Constr Co Ltd; Muramoto Kensetsu Kk; Morimotogumi Kk; Kawasaki Heavy Ind Ltd | 要解决的问题 : 一轨道上以适当地缓解无人驾驶车辆停止。溶液 : 关于一种用于启动一个挖掘推进施工机22从一开始依次极21和允许一推进管23向跟随，为了测量所述的位置和姿态所述的挖掘机22，一种无人驱动的测量车辆25被使用。该该推进管23内的直径是小的和人们可以不进入频繁，但与所述无人测量车辆25，所述位置和姿态可以被准确地测量。当所述测量车辆25行驶轨道24上被停止，因为一个故障的，它是非常困难的，以手动地减轻它。一种无人浮雕车辆20是从所述启动启动极21和它判断该车辆是否可以缓解或不同时拍摄其图像与视频设备27。所述的拍摄结果是通过一个记录器28记录，再现和判断。当它判断该车辆是可被缓解，该浮雕车辆20被连接到所述测量车辆25和收集它。 | A rescue method for collecting an unmanned vehicle traveling forward and backward along a track when the unmanned vehicle is stopped due to a failure, the rescue method comprising : advancing an unmanned rescue vehicle along the track and capturing an image of a stopped state while the unmanned rescue vehicle approaches the stopped unmanned vehicle; Determining whether recovery by the rescue vehicle is possible from the captured video; and recovering the unmanned aerial vehicle stopped by the rescue vehicle when it is determined that recovery by the rescue vehicle is possible. | G05D1/02
6880 | US5581250A | 无人机视觉避碰系统 | 1995-02-24 | 未缴年费 | Khvilivitzky; Alexander | 一种用于无人机(42)在其非VFR预编程自主飞行期间的碰撞避免能力是通过使用前视电视摄像机(20)来实现的，该摄像机感测飞行方向上的视觉障碍。 无人机装备有一个自动驾驶仪，它能够进行机动，并被集成到飞行/任务计算机的程序中。(10) 图像处理器(18)实时锁定和跟踪摄像机视场中的障碍物。 它向自动驾驶仪提供有关威胁级别的信息，并生成适当的命令。 在电视摄像机(20)的警告下，飞行/任务计算机(10)启动适当的机动，以避免可能的碰撞。 在那之后，它返回到中断的预编程飞行。 两个前视电视摄像机用于测量无人机(42)与障碍物之间的距离，考虑到如果该距离较小则威胁水平较高。 | 1. A visual collision avoidance system for Unmanned Aerial Vehicles (UAV) comprising : a flight/mission computer means having programs for air data processing, flight data management, navigation support, and autopilot functioning, a data acquisition means for filtering, sampling, multiplexing, and converting the data from analog to digital form and data distribution means for converting digital signals to analog form, their de-multiplexing and filtering, sensor means for short-term attitude determination, a GPS receiver means for long-term navigation, an up-link and down-link means for communications with ground control station. an optional payload means for acquisition of surveillance or reconnaissance data, wherein a miniature CCD forward-looking TV camera with appropriate video circuitry is installed in the front section of the UAV, output of the camera is connected with an image processor, and the signals produced by this image processor are sent to the said flight/mission computer means, said forward-looking TV camera automatically locks an obstacle on course of the UAV flight and tracks it in real time, a point on the edge of the obstacle closest to the center of camera's field of view is searched, a distance from this point to the center of field of view is determined and used in said flight/mission computer means' program as a basis for autopilot commands generation for collision avoidance maneuver : said autopilot interrupts pre-programmed flight and manages to deflect the UAV in a direction from said center of field of view toward said point on the edge while the center of field of view is inside the obstacle, and in a direction opposite the direction from said center of field of view toward said point while said center of field of view is outside the obstacle; a level of threat and an amplitude of the command which are generated by the autopilot program are of maximum value while the center of field of view is inside the obstacle, and is inverse-proportional to said distance while the center of field of view is not inside the obstacle and outside an area adjacent to the center of the field of view; said flight/mission computer means manage the collision avoidance maneuver, and return to the interrupted pre-programmed flight when the threat is over. | G08G5/04
6881 | JP08295294A | 机器人飞机的控制系统 | 1995-04-26 | 撤回 | Mitsubishi Heavy Ind Ltd | 目的 : 以提供一种机器人飞机的控制系统，其被设计以作为以进行无人飞行中的改性该传统的载人飞机。构成 : 一个控制系统，从而远安装在一驾驶舱，使用以控制飞机的一先导在所述载人飞机改性之前，被转移到该机器人飞机1作为其上。它由一个输入单元，用于控制飞行的控制设备，两个致动器5和6以被安装在一个控制系统的结构构件3和所述输入单元，和操作该输入单元在所述的基础一控制信号从一个远的地方，和一个控制单元接收该控制信号和输出所述操作信号对应到该控制信号到所述输入单元。具有这种构成，所设置的所述致动器或所述等，从而远安装在每个控制设备是仅安装在所述沉降输入单元中的一个块作为先导控制使用，足够简单和一个安装位置是还以容易以安全为本发明是没有导向，即，该驾驶舱成为排空，从而存在是不限制从所述空间点的视图。 | 1. Repairing the manned aircraft, it is due to remote control Flight was made possible, in the controlling device of the robot aircraft, reforming To be provided in the cockpit of the aforementioned manned aircraft before the learning/repairing, the aforementioned unmanned crossing the ocean The input device which operates the operation equipment which operates the empty machine and, one It is connected by the controlling device structural element where the edge is installed in the cockpit, The actuator where the other edge is connected to the aforementioned input device, it is distant To input every other empty operation signal, corresponding to the aforementioned operation signal, before It has with the control control equipment which operates the description actuator The controlling device of the robot aircraft which features thing. | B64C13/20
6882 | US5521817A | 机载无人机编队控制系统 | 1994-08-08 | 期限届满 | Honeywell Inc | 在一种用于远程控制无人机编队的方法和设备中。 一架无人机被选为编队队长。 编队中的每个无人机都有一个编队中的无人机作为队长。 跟随无人机不仅可以感知相对运动参数，还可以查询前导无人机的其他运动参数。 跟随者无人驾驶飞机将控制自己跟随它的领导者的运动。 | 1. A drone control system comprising : a plurality of drones, wherein each drone includes : an antenna apparatus for receiving and transmitting command and telemetry information; an automatic flight control computer; a decoder/encoder means for detecting received command information pertaining to drone formation; and a formation control processor which receives and transmits flight information through said antenna apparatus and provides the flight information to the automatic flight control computer; and a remote controlling means which transmits flight control information to a first drone in said plurality of drones such that the first drone's movements are controlled, said first drone establishes a leader-follower relationship with at least one other drone in the plurality of drones where the at least one other drone interrogates the first drone as to its movement parameters and automatically follows the first drone, the leader-follower relationship is established amongst all the drones in the plurality of drones other than the first drone such that the plurality of drones flies in a predetermined formation with the first drone being the only drone under control of said remote controlling means. | G06F165/00
6883 | JP08101714A | 引导装置，用于飞行体 | 1985-12-09 | 期限届满 | Tsumura Toshihiro; Yamaha Motor Co Ltd | 目的 : 以提供所述引导装置，用于所述设备中飞行体，其是相对简单和精确地导向所述沿一引导路径飞行体和促进所述的引导路径变化。结构 : 引导信号发射器13a和13b是提供一种高和低位置处的外侧导向区域11用于该浮动体15; 和所述引导信号发射器13a在该高位置发送一个引导信号从上方以扫描所述引导区和所述引导信号发射器13b在所述低位置发送一个引导信号从旁边到扫描该引导区。然后，一导向路径是确定与所述引导信号从所述两个引导信号发射器13a和13b和所述的自动转向装置，用于所述浮动体15被自动地控制与所述引导信号是一个检测装置16检测，从而将所述的无人飞行下体引导。该导引路径可仅通过改变所述的扫描范围被改变所述两个引导信号发射器，所述该引导信号的方向，等。 | 1. The aircraft and the firing device provided in the detection device is an inductive signal derived from the detection signal, the induction signal by the automatic steering device to control the flight of the aircraft in the induction device, the induction of the flying object at a high position and a lowered position and being outside of the induction signal respectively provided to the firing device, the induced-signal at a higher position than the firing device fires a signal derived from the upper side of the inductive region with, firing signals derived at a lower position side of the device induced signal emission derived from scanning a region, the two induction signals induced by signals derived from the firing device to a predetermined path, the detection device detects that the induction signal of the flying object by controlled automatic steering apparatus automatically, unmanned aircraft induced induced along the path of the flying object characterized in that the induction device. | G05D1/12
6884 | JP08080898A | 用于机器人飞机自动控制系统 | 1994-09-14 | 撤回 | Mitsubishi Heavy Ind Ltd | 目的 : 以降低该量之间的所述数据链路的所述通道的一-地面的装置和机器人飞机上，并且所述自动控制中提高所述冗余功能。构造 : 一种无人飞行器5发送所述机身传感器从一个机身传感器6输出信息S，从一个数据链路接收\/发送装置9以所述-地面设备1上。所述-地面设备1接收该机体上的传感器s2的信息发送从所述的无人飞行器5通过一数据链路接收\/发送装置3，和输入到所述自动控制器12a一个-12aC通过一个信号选择器11。每个所述自动控制器12a的一个-12aC处理所述机身传感器信息S2，和输出所述机身控制信号s3对应到所述自动控制模式和所述操作情况的状态信号s4到所述信号选择器11。所述信号选择器11选择所述根据所述操作控制信号s3情况正常机体状态信号S4，和所述信号被发送到所述的无人飞行器5从所述数据链路接收\/发射器3，和所述的无人飞行器5是通过一个机身自动地控制子系统7。 | ASRCPAR=1?s1. Ground apparatus by a transmission signal from the unmanned aerial vehicles in a system for the automatic unmanned aerial vehicle to the remote-controlled, unmanned aircraft flight state detected by the sensor in the body and the sensor information from the vehicle body ground and means for transmitting said device, installed in the ground equipment, to select and designate the automatic control mode in which various ground and to the cockpit and, disposed above the ground equipment, transmitted from the unmanned aerial vehicle receives and processes the sensor information in the fuselage, in response to an automatic control mode for the specified aircraft steering signal to output an automatic control device, the automatic control device output from the fuselage steering signal and means for transmitting the unmanned aerial vehicle, the unmanned aircraft, aircraft steering signal which is transmitted from the terrestrial receiving automatic aircraft fuselage sub, equipped with the system and the automatic control system of unmanned aerial vehicles.ASRCPAR=2?s2. Terrestrial device of the automatic control system is provided with a plurality of monitoring the operation state to each other, when an abnormality occurs, the other normal automatic substitute automatic control and perform a control operation according to claim 1 characterized in that the system for the automatic control of an unmanned air vehicle. | B64D47/00
6885 | US4017718A | 无人机高度控制系统 | 1976-02-09 | 期限届满 | Gec Astronics Corp. | 在方程中对期望的垂直剖面指令信号进行近似，以控制朝向目标行进的无人机的高度，从而可以使用简单的模拟电路来代替复杂的计算机。 | 1. A method of providing a vertical profile command signal for a drone at a given slant range R from a target wherein the drone is to decrease in altitude and then make a low altitude horizontal approach when the target range reaches a value C, comprising the steps of : a. generating a varying analog signal directly proportional to R; b. generating a constant analog signal directly proportional to C; c. subtracting C from R to provide a difference signal; and, d. multiplying said difference signal by a given constant equal to the tangent of the angle of approach of said drone to the point where R=C and by a given constant equal to the sine of the angle of approach of said slant range of said drone to the target when C=O. | G06G7/22