## 下载的著录项1
序号 | 公开（公告）号 | 标题 (中文) | 申请日 | 当前法律状态 | 当前权利人 | 摘要 (中文) | 首项权利要求 | IPC主分类
1 | CN117581769A | 一种配合地面灌溉系统的大面积工作植保无人机系统 | 2023-11-24 | 撤回 | 上海宓超商贸中心 | 本申请公开了应用于控制系统领域的一种配合地面灌溉系统的大面积工作植保无人机系统，本方案中，通过将施肥和施药的主要成分干湿分离，减少植保无人机的载荷需求，增加无人机的工作效率，施肥的时机和用量由物联网模块根据过往数据发送到控制终端中，由控制终端根据现实天气合理选择施肥的时间和施肥量，而病虫害的防治则通过也通过物联网模块实现联防，在某一农场内发现病虫害后，利用控制终端将对应的消息上传到物联网模块内，利用物联网模块内存储的过往病虫害的处理信息，为控制终端提供处理方法，同时物联网模块联系出现虫害农场附近农场的控制终端，提前安排病虫害的预防工作，大幅降低病虫害暴发的影响范围。 | 1.一种配合地面灌溉系统的大面积工作植保无人机系统，包括物联网模块(1)，其特征在于：所述物联网模块(1)信号连接有多个控制终端(2)，多个所述控制终端(2)均分别信号连接有植保无人机(3)和埋设在地面之下的地面灌溉系统(4)，所述植保无人机(3)内装载有肥力投放球(5)和施药球(6)。 | A01G25/00
2 | CN117485561A | 一种挂载结构及植保无人机 | 2023-11-21 | 撤回 | 深圳市鼎峰无限电子有限公司 | 本申请公开了一种挂载结构及植保无人机，涉及无人机技术领域。本申请包括：安装架，所述安装架上安装有连接管，所述连接管上安装有喷头，所述安装架上竖直开设有插接槽，所述插接槽内插设有水箱，所述水箱顶部开设有进水槽；移动架，所述移动架竖直滑动安装在安装架上，所述移动架上转动安装有转动杆，所述转动杆的一端穿过进水槽位于水箱内且安装有搅拌扇叶；传动机构。本申请在无人机飞行的过程中，通过传动机构即可使得转动杆转动，从而使得搅拌扇叶在水箱内转动，保证了水箱内部农药混合的浓度均匀，从而不需要工作人员人为搅拌水箱6内的配对好的药水，减少了工作人员的劳动量，进一步节约了时间。 | 1.一种挂载结构，其特征在于，包括：安装架(1)，所述安装架(1)上安装有连接管(2)，所述连接管(2)上安装有喷头(3)，所述安装架(1)上竖直开设有插接槽(4)，所述插接槽(4)内插设有水箱(6)，所述水箱(6)顶部开设有进水槽(7)；移动架(5)，所述移动架(5)竖直滑动安装在安装架(1)上，所述移动架(5)上转动安装有转动杆(8)，所述转动杆(8)的一端穿过进水槽(7)位于水箱(6)内且安装有搅拌扇叶(9)；传动机构(11)，包括安装在移动架(5)上的传动件(1101)，传动件(1101)作用于转动杆(8)，传动件(1101)上安装有与外界驱动件连接的锁定件(1102)，当锁定件(1102)与外界驱动件连接时，以使移动架(5)滑动位置限位；其中，当锁定件(1102)与外界驱动件连接时，搅拌扇叶(9)位于水箱(6)内。 | B64D1/18
3 | CN117246518A | 一种农业植保无人机喷洒装置 | 2023-09-07 | 撤回 | 东明县农业农村综合服务中心 | 本发明涉及无人机技术领域。本发明公开了一种农业植保无人机喷洒装置，包括无人机，所述无人机的顶部设有喷洒箱，所述无人机的四侧分别铰接有一个挡风支架，且每两个所述挡风支架呈相互对称设置，所述挡风支架靠近无人机的一侧设有喷洒头，所述喷洒头与喷洒箱连接，所述无人机的底部设有用于当遇到强力风流时调节喷洒角度的约束组件，所述无人机顶部的四侧设有用于无人机飞行的旋转转子，所述旋转转子的下方设有用于固定调节挡风支架的自动固定装置，所述自动固定装置靠近挡风支架的一侧上设有卡接组件。本发明通过约束组件和自动固定装置工作，在遇到较大风流时可以进一步集中喷洒区域的同时降低本体的重量，使喷洒效果和实用性大大提高。 | 1.一种农业植保无人机喷洒装置，其特征在于：包括无人机(1)，所述无人机(1)的顶部设有喷洒箱(2)，所述无人机(1)的四侧分别铰接有一个挡风支架(3)，且每两个所述挡风支架(3)呈相互对称设置，所述挡风支架(3)靠近无人机(1)的一侧设有用于喷洒药水的喷洒头(4)，所述喷洒头(4)与喷洒箱(2)连接，所述无人机(1)的底部设有用于当遇到强力风流时调节喷洒角度的约束组件(5)，所述无人机(1)顶部的四侧设有用于无人机(1)飞行的旋转转子(6)，所述旋转转子(6)的下方设有用于固定调节挡风支架(3)的自动固定装置(7)，所述自动固定装置(7)靠近挡风支架(3)的一侧上设有卡接组件(8)，所述自动固定装置(7)包括感应组件(71)和联动组件(72)，所述感应组件(71)设置在旋转转子(6)的下方，所述联动组件(72)设置在感应组件(71)的侧端。 | B64D1/18
4 | AU2018316162A1 | 用于监视无人机的系统，方法和设备 | 2018-08-07 | 撤回 | Omni Consumer Products Llc | 一种监视无人机的方法，装置和系统。 该监视无人机包括 : 图像捕获装置，用于拍摄一个或多个图像； 充电模块，用于向监视无人机供电；以及移动模块，用于允许监视无人机围绕货架移动，其中，当监视无人机围绕货架移动时，图像捕获装置捕获图像，以产生虚拟立体视觉。 | 1. A monitoring drone configured to couple to a shelf, comprising : a processor; a memory; 5 an image capture device for taking one or more images, wherein the image capture device iscoupled to at least one of the processor and the memory; a charge module for powering the monitoring drone; anda move module for allowing the monitoring drone to move about the shelf it is coupled to, wherein the image capturing device captures images as the monitoring drone moves about the shelf to10 produce a virtual stereoscopic vision. | G05D1/02
5 | CN117184432A | 一种巡检无人机的高精度测距装置及其使用方法 | 2023-10-17 | 撤回 | 广东省世纪南方科技有限公司 | 本发明提供一种巡检无人机的高精度测距装置及其使用方法，涉及建筑工程技术领域，解决了蚊虫聚集在激光测距仪表面时，会对测距仪的表面造成腐蚀；以及无人机螺旋桨缺少防护结构，无人机在遇到意外情况会发生坠机的现象，快速转动的螺旋桨触地后会发生破损的问题。一种巡检无人机的高精度测距装置及其使用方法，包括无人机主体，所述无人机主体的四周固定安装有四个连接柱，连接柱的顶端固定安装有螺旋桨。本发明中，通过连接轴前端风扇的设置，风扇在气流的吹动下会发生旋转，再通过连接轴后端的主动锥齿轮与转轴表面的被动锥齿轮啮合的设置，使得转轴的表面的扇叶能够不停的转动，从而提高药物的逸散效果。 | 1.一种巡检无人机的高精度测距装置，包括无人机主体(1)，所述无人机主体(1)的四周固定安装有四个连接柱(101)，连接柱(101)的顶端固定安装有螺旋桨，连接柱(101)的外端面开设有连接槽(1011)，连接槽(1011)的内部开设有内螺纹，连接杆(2)，所述连接杆(2)的外端面固定安装有弧形结构的第一护栏(201)；其特征在于：第二护栏(3)，所述第二护栏(3)主体为弧形状结构，第二护栏(3)的下端面固定安装有三个连杆(301)，连杆(301)的下端与第一护栏(201)固定连接；固定块(4)，所述固定块(4)固定安装在无人机主体(1)的下端面中间位置，固定块(4)的下端面开设有U型结构的凹槽，凹槽的左右两端分别开设有一个横向轨道槽(401)，固定块(4)的下端面还安装有四个倾斜状的支撑腿(402)，固定块(4)的内部还对称开设有两个固定槽(404)，固定槽(404)内部安装有限位机构；垫板(5)，所述垫板(5)的表面开设有三个连接孔(501)，垫板(5)的上端面与支撑腿(402)的下端面固定连接；缓冲板(6)，所述缓冲板(6)上端面固定安装有三个固定杆(601)；装置盒(8)，所述装置盒(8)的左右两端分别安装有一个滑动卡块(803)，滑动卡块(803)滑动卡装在在的横向轨道槽(401)内部，装置盒(8)的左右两端还分别开设有一个限位孔(802)，限位孔(802)位于滑动卡块(803)的后方位置，装置盒(8)的内部后方位置固定安装有激光测距仪(12)；连接轴(10)，所述连接轴(10)对称设有两组，连接轴(10)转动连接在装置盒(8)的前端侧板表面，连接轴(10)的表面固定安装有两个限位板(1002)，两个限位板(1002)的内端面与装置盒(8)前端侧板的内外端面分别贴合；转轴(11)，所述转轴(11)的两端与装置盒(8)的左右侧板内端面转动连接，转轴(11)的表面固定安装有两个被动锥齿轮(1102)。 | B64D45/00
6 | CN117170391A | 一种无人机环绕飞行控制系统及设备 | 2023-06-09 | 撤回 | 中国矿业大学(北京) | 本发明属于无人机飞行控制技术领域，具体为一种无人机环绕飞行控制系统及设备，其包括：无人机处理器、惯性测量单元、路径管理单元、飞行控制系统、数据传输单元、遥控单元和数据存储模块，无人机处理器用于执行对无人机内的数据进行分析处理；惯性测量单元与所述无人机处理器连接，用于执行检测无人机的飞行惯性数据；路径管理单元与所述无人机处理器连接，用于执行对无人机飞行路径的数据进行分析处理；采用实时测量的方式，根据无人机自身飞行状态得出环绕飞行的数据，在需要进行环绕飞行时，能够根据已存储的飞行数据进行逆推得出环绕飞行所需的控制指令，实现自动化控制的环绕飞行。 | 1.一种无人机环绕飞行控制系统，其特征在于，包括：无人机处理器(100)，用于执行对无人机内的数据进行分析处理；惯性测量单元(200)，与所述无人机处理器(100)连接，用于执行检测无人机的飞行惯性数据；路径管理单元(300)，与所述无人机处理器(100)连接，用于执行对无人机飞行路径的数据进行分析处理；飞行控制系统(400)，与所述无人机处理器(100)连接，用于执行控制无人机的飞行动作；数据传输单元(500)，与所述无人机处理器(100)连接，用于执行在无人机与地面控制之间进行数据传输；遥控单元(600)，与所述数据传输单元(500)连接，用于执行发送无人机的飞行控制指令；数据存储模块(700)，与所述无人机处理器(100)连接，用于执行对飞行数据的存储。 | G05D1/08
7 | CN117141719A | 一种单转型高稳定性植保无人机 | 2023-09-19 | 撤回 | 上海宓超商贸中心 | 本申请公开了应用于无人机领域的一种单转型高稳定性植保无人机，该植保无人机通过主转板、副转板和药筒形成的密封区域对药液进行无缝隙储存，在正常喷洒过程中，随着药液的减少，主转板和副转板同步反向下转，保持与药液相接触的状态，当无人机本体因外界因素或飞行需求进行变换飞行姿态时，无人机本体会带着药筒及其内部药液共同发生倾斜，通过上主绳和下副绳在第一转柱上的反向缠绕，下主绳和上副绳在第二转柱上的反向缠绕，可对主转板和副转板的同向转动造成限制，使二者在药液的冲击下仍有效保持稳定状态，从而使药液在无人机本体倾斜下保持不晃动的稳定状态，不易影响无人机本体的飞行姿态。有效提高无人机本体的飞行稳定性。 | 1.一种单转型高稳定性植保无人机，包括无人机本体(1)，所述无人机本体(1)上固定连接有吸液管(4)，其特征在于，所述无人机本体(1)的下端固定连接有一对箱架(2)，一对所述箱架(2)之间连接有药筒(3)，所述药筒(3)的内部固定连接有定柱(6)，所述定柱(6)外壁和药筒(3)内壁之间转动连接有主转板(7)和副转板(8)，且主转板(7)和副转板(8)二者与定柱(6)和药筒(3)之间均形成面接触密封状态，所述药筒(3)的下端固定连接有与其内部相通的导液管(5)；所述定柱(6)的内部开设有柱形腔，所述柱形腔的内部转动连接有第一转柱(10)和第二转柱(11)，所述主转板(7)的上下两端分别固定连接有上主绳(901)的一端和下主绳(902)的一端，所述上主绳(901)的另一端活动贯穿定柱(6)的上端并与第一转柱(10)固定连接，所述下主绳(902)的另一端活动贯穿定柱(6)的下端并与第二转柱(11)固定连接，所述副转板(8)的上下两端分别固定连接有上副绳(903)的一端和下副绳(904)的一端，所述上副绳(903)的另一端活动贯穿定柱(6)的上端并与第二转柱(11)固定连接，所述下副绳(904)的另一端活动贯穿定柱(6)的下端并与第一转柱(10)固定连接。 | B64D1/18
8 | CN117130382A | 基于Android车载软件的方向盘和语音控制无人机系统 | 2023-09-01 | 撤回 | 长城汽车股份有限公司 | 本发明公开了基于Androi d车载软件的方向盘和语音控制无人机系统，涉及车载无人机技术领域，该基于Androi d车载软件的方向盘和语音控制无人机系统包括无人机、方向盘控制器、车载无人机控制程序、车载语音识别程序和车载显示屏幕，本发明的Androi d车载无人机控制系统可以通过方向盘的按键或语音控制功能，实现对车载无人机的实时控制，这样，无人机可以随时随地进行航拍、监控、勘察等任务，无需停车进行操作，大大提高了工作效率，无人机控制器在车载充电中就能控制无人机，无人机的遥控器一般需要单独充电，而且需要携带到现场，本发明的Androi d车载无人机控制系统将遥控器连接到车载主机上，无需额外充电，非常便捷。 | 1.基于Android车载软件的方向盘和语音控制无人机系统，其特征在于，该基于Android车载软件的方向盘和语音控制无人机系统包括：无人机、方向盘控制器、车载无人机控制程序、车载语音识别程序和车载显示屏幕。 | G05D1/08
9 | CN116974302A | 一种海上大区域搜救无人机低空空域规划方法 | 2023-09-12 | 撤回 | 南京山鹞航空科技有限公司; 常州海疆空天科技有限公司 | 本发明提出了一种海上大区域搜救无人机低空空域规划方法，包括以下步骤：步骤1，对搜救无人机进行编组，编组为最小任务组；步骤2，根据无人机工作方式，确定最小任务组中的无人机最优布局方法；步骤3，根据步骤2中所述的布局方法，确定协同定位覆盖区域；步骤4，根据最优布局方法和搜救区域形状，进行空域分配；步骤5，根据步骤4中的空域分配方案，规划无人机航线，完成搜救任务。本发明为海上大区域搜救无人机协同工作提供一种快速定量的低空空域规划设计方法，以满足测向定位，测向‑测时差定位和测时差定位等不同检测模式的监视需求。 | 1.一种海上大区域搜救无人机低空空域规划方法，其特征在于，包括以下步骤：步骤1，对搜救无人机进行编组，编组为最小任务组；步骤2，根据无人机工作方式，确定最小任务组中的无人机最优布局方法；步骤3，根据步骤2中所述的布局方法，确定协同定位覆盖区域；步骤4，根据最优布局方法和搜救区域形状，进行空域分配；步骤5，根据步骤4中的空域分配方案，规划无人机航线，完成搜救任务。 | G05D1/10
10 | CN116853544A | 一种基于物联网的智能农业播撒用无人机 | 2023-06-12 | 撤回 | 洛阳师范学院 | 本发明涉及农业播撒用无人机技术领域，且公开了一种基于物联网的智能农业播撒用无人机，包括基座，所述基座的上表面固定安装有机身，所述机身的侧边均匀固定连接有机臂，所述机臂的上表面固定安装有驱动电机，所述驱动电机的输出轴上固定套接有旋翼，所述基座的底面中心固定安装有连接筒。通过储料囊和气囊的设置，使得通过气囊对无人机产生一定的向上升力，进而能够增加对农药的载重力，提高无人机作业覆盖范围，并且减小对无人机的负担，避免无人机因载重过大，导致叶片受力变形，无法保持飞行姿态，进而提高无人机飞行安全，同时，通过气囊对储料囊内部的农药形成挤压，为农药向外喷洒提供一定的动力，进而使农药顺利向外喷洒。 | 1.一种基于物联网的智能农业播撒用无人机，包括基座(1)，所述基座(1)的上表面固定安装有机身(2)，所述机身(2)的侧边均匀固定连接有机臂(3)，所述机臂(3)的上表面固定安装有驱动电机(4)，所述驱动电机(4)的输出轴上固定套接有旋翼(5)，其特征在于：所述基座(1)的底面中心固定安装有连接筒(6)，所述连接筒(6)上固定套接有储料囊(7)，所述储料囊(7)的顶部与基座(1)的底面固定连接，所述连接筒(6)上且位于储料囊(7)的外部固定套接有气囊(8)，所述气囊(8)的顶部与基座(1)的底面固定连接，所述连接筒(6)上且位于储料囊(7)内部均匀开设有出料孔(9)，所述连接筒(6)的底端且位于气囊(8)的下方活动套接有传输管(10)，所述传输管(10)的下方均匀固定连接有连接套筒(11)，所述连接套筒(11)的内部活动套接有喷洒装置(12)，所述储料囊(7)的内腔通过出料孔(9)和连接筒(6)与传输管(10)的内腔连通，所述基座(1)和机身(2)上且位于储料囊(7)和气囊(8)之间开设有(18)，所述机身(2)中且位于(18)中固定安装有(19)，所述基座(1)和机身(2)上且位于连接筒(6)和储料囊(7)之间开设有(20)。 | B64U10/14
11 | CN116859982A | 一种基于解析几何的无人机编队无源定位方法和调整策略 | 2023-05-08 | 撤回 | 南通大学 | 本发明公开一种基于解析几何的无人机编队无源定位方法和调整策略，分析无人机集群编队飞行中的几何关系，并给出具体的调整方案，实现新队形的精确定位。结果表明：针对圆形编队的三点定位问题，利用余弦定理和向量求解，结果较精确；针对圆形编队两点定位，第三点编号未知的情况下，构建了基于无人机感知方位判定编号的解析模型，迭代求解，具有较好的普适性；在锥形编队中，利用圆形编队构建的基于解析几何定位调整算法，先把部分无人机调整到一个基准圆上，将这个标准圆的圆心分别沿斜边和底边移动，用已经调整好的无人机调整其他无人机。利用蒙特卡洛方法仿真验证，能够实现快速精准定位和调整，具有收敛速度快、鲁棒性强的特点。 | 1.一种基于解析几何的无人机编队无源定位方法和调整策略，其特征在于，包括如下步骤：步骤S1 : 在无人机圆形编队中，以FY00-FY01方向为X轴正方向，垂直于FY00的直线为Y轴方向，FY00为坐标原点，建立平面直角坐标系；记FY00为点D，FY01为点C，其余任取1架无人机为点B，该无人机坐标有偏差，被动接收的无人机为A，∠BAD＝α, ∠DAC＝α。12设圆周半径为r，则C(r, 0)，由于B点已知并且位于标准圆周对应的编号处，设B(r cosθ, r sinθ)，其中θ＝angle(n-1), n＝2, 3..., num，A(rcosθ, rsinθ)，其中r为A点到原点D的距离，θ∈(0, 360)，num＝9；由平面向量夹角公式可得：nnn111111其中，AB＝(rcosθ-rcosθ, rsinθ-rsinθ)，AC＝(r-rcosθ, -rsinθ)，AD＝(-rcosθ, -rsinθ)，模型中由于发射信号的无人机位置已知，θ已知，表示编号n的无人机，即选择哪一个编号的无人机用于发射；方向角α, α为接收信号的无人机接收信号时已知，那么模型中未知的变量只有两个r, θ，即接收信号的无人机的坐标，而方程等式也有两个，所以此模型求解必会有唯一解；此外考虑到被动接收信号的无人机位置只是略有偏差，而根据证明，在略有偏差的情况下，无人机接收的方向角具有其唯一性，那么将这个方向角带入计算求得的坐标也具有唯一性；根据假设位置上略有误差的无人机误差不超过以标准位置为中心的偏差量为边长的矩形；其位置坐标可以根据无偏坐标大致限定范围，因此限制范围后可以保证模型求解的唯一性，也能减少模型求解时间；n11n1111111111n1211根据已知的无偏坐标，将被动接收信号无人机坐标位置做如下限制：rcosθ∈(x_cbase-error, x_cbase+error)11iirsinθ∈(y_cbase-error, y_cbase+error), i＝2, ..., num11ii其中，当i＝2, ..., num，坐标限制均成立，为了确定坐标偏差量error，参考给出的坐标信息初步确定：error＝rsin(21.5％angle)对于任何一个已知编号的接收信号无人机，都有其唯一对应的无偏位置限制，从而可以缩短计算时间，并且保证答案的唯一性。步骤S2 : 建立偏差最小模型，设圆周上初始有偏的无人机坐标为(x_chu, y_chu), i＝1, ..., num，初始时刻，(x_chu, y_chu)＝(x_zhen, y_zhen), j＝0，其与标准位置的差值平方为：(x_chu-x_cbase)+(y_chu-y_cbase)；由于中心位置编号为FY00无人机始终要发射信号，而编号为FY01无人机恰好在理想的位置，固定选择这2架无人机发射信号，如果圆周上共选择2架无人机，则发射信号的无人机坐标为：(r, 0), (x_zhen, y_zhen)iiiiijijii2ii2ijij其中i为满足min[(x_zhen-x_cbase)+(y_zhen-y_cbase)]的一个索引值。iji2iji2发射无人机坐标是有偏差的，当选定发送和接收无人机后，计算出的方向角也是有偏差的，将有偏差的方向角和无偏的发射坐标带入模型中，得到模型的计算坐标，由于方向角是有偏差的所以计算的坐标不会和接收坐标重合，计算的坐标移动到理想点坐标的向量，即x_cbase-x_result(以x轴为例)用来表示当前位置点本次迭代时要移动的向量，移动后完成迭代；当所有圆周上的坐标点偏差值小于一个极小值量ε，则可以认为调整结束，无人机编队均匀分布；编队调整方案模型为：kkj步骤S3 : 编队调整方案模型算法求解，S31 : 选取圆周上偏差最小的两个无人机和FY00发射信号，算出所有接收信号无人机的方向角；S32 : 将方向角和发射信号无人机对应无偏坐标带入模型，得到模型定位坐标；S33 : 将模型的定位坐标减去其对应的无偏坐标得到实际真实坐标本次迭代要移动的向量；当模型坐标和真实坐标在标准圆周的同一侧时，迭代条件为：(x_zhen, y_zhen)＝(x_zhen, y_zhen)＝(x_cbase-x_result+x_zhen, y_cbase-y_result+y_zhen)kjkjkj+kj+1kkjkjkkjkj当模型坐标和真实坐标在标准圆周的不同侧时，迭代条件为：(x_zhen, y_zhen)＝(x_zhen, y_zhen)＝(x_result-x_cbase+x_zhen, y_result-y_cbase+y_zhen)；kjkjkj+1kj+1kjkkjkjkkjS34：调整坐标，计算所有偏差之和是否无穷小，如果不是则重复执行上述步骤，直到所有偏差之和很小，即表示调整到合适位置，退出迭代。 | G05D1/10
12 | CN116711701A | 一种具有农药喷洒功能的电子无人机 | 2023-06-30 | 撤回 | 吴汉承 | 本发明涉及一种具有农药喷洒功能的电子无人机，包括主体和喷洒机构，所述喷洒机构包括水箱、喷水组件和连接组件，该具有农药喷洒功能的电子无人机通过喷水组件不仅可以实现对水箱的一级限位，同时还能使得农药通过若干个喷水管均与的实现对农作物的均匀喷洒，这里通过密封单元实现对出水管的密封，通过抵靠单元减少连接管与出水管之间的接触面积，提升密封效果，并且实现对水箱的二级限位，同时还能减少限位块与主体之间的间隙，提升限位效果，这里通过可拆卸的水箱，使得主体在不需要喷药的时候可以实现对喷洒机构的拆除，提高便捷性和实用性。 | 1.一种具有农药喷洒功能的电子无人机，包括主体和喷洒机构，所述喷洒机构设置在主体上，其特征在于，所述喷洒机构包括水箱(1)、喷水组件和连接组件，所述水箱(1)水平设置在主体上，所述喷水组件设置在水箱(1)的一侧，所述连接组件设置在喷水组件和水箱(1)之间，所述喷水组件通过连接组件与水箱(1)连接；所述水箱(1)的截面为圆柱形，所述喷水组件有两个，两个喷水组件均设置在水箱(1)的外圈上，两个喷水组件关于水箱(1)的轴线对称设置，所述喷水组件包括连接管(2)、喷水管(3)、环形管(4)和限位块(5)，所述主体的外圈上设有环形限位槽，所述连接管(2)竖向设置在水箱(1)的一侧，所述环形管(4)设置在连接管(2)的下方，所述连接管(2)的一端通过连接组件与水箱(1)连通，所述连接管(2)的另一端与环形管(4)的中部连接，所述连接管(2)为半圆形，所述连接管(2)的圆心位于水箱(1)上，所述限位块(5)为半圆形，所述限位块(5)的圆心位于水箱(1)上，所述限位块(5)位于环形管(4)和主体之间，所述限位块(5)的一端与环形管(4)连接，所述限位块(5)的另一端伸入限位槽内，所述限位块(5)与限位槽滑动连接，所述喷水管(3)有若干个，各喷水管(3)均与设置在环形管(4)远离连接管(2)的一侧，两个喷水组件内的两根环形管(4)的两端相互抵靠；所述连接组件有两个，两个连接组件均设置在水箱(1)的外圈上，两个连接组件关于水箱(1)的轴线对称设置，所述连接组件位于水箱(1)和连接管(2)之间，所述连接组件包括出水管(6)、密封单元和抵靠单元，所述出水管(6)设置在水箱(1)和连接管(2)之间，所述出水管(6)的一端伸入连接管(2)内，所述出水管(6)的另一端与水箱(1)连通，所述出水管(6)与连接管(2)滑动连接，所述密封单元设置在连接管(2)内，所述出水管(6)通过密封单元与连接管(2)连接，所述抵靠单元设置在连接管(2)的上方，所述抵靠单元与连接管(2)连接。 | A01M7/00
13 | CN116714804A | 一种具有定量控制功能的农业植保无人机 | 2023-07-27 | 撤回 | 天峨县红日植保专业合作社 | 本发明属于农业植保技术领域，尤其涉及一种具有定量控制功能的农业植保无人机，包括无人机和固定连接于无人机四周的四个连接架，无人机的底部设置有起落架，起落架的顶部固定连接有植保箱，连接架的底部固定连接有固定柱，固定柱的内壁顶部固定连接有伸缩弹簧，伸缩弹簧的底部固定连接有与固定柱内壁滑动连接的缓冲杆，起落架的顶部固定安装有保持架。该具有定量控制功能的农业植保无人机起飞和降落时，起落架会挤压缓冲杆，缓冲杆收到挤压后会挤压伸缩弹簧并在固定柱的内部滑动，从而使无人机起飞和降落产生的冲击得到缓冲，减少对无人机自身的冲击，且通过保持架对植保箱进行固定，可以减少冲击对植保箱内部的农药造成晃动。 | 1.一种具有定量控制功能的农业植保无人机，包括无人机(1)和固定连接于无人机(1)四周的四个连接架(2)，其特征在于：所述无人机(1)的底部设置有起落架(4)，所述起落架(4)的顶部固定连接有植保箱(5)；所述连接架(2)的底部固定连接有固定柱(403)，所述固定柱(403)的内壁顶部固定连接有伸缩弹簧(402)，所述伸缩弹簧(402)的底部固定连接有与固定柱(403)内壁滑动连接的缓冲杆(401)，所述起落架(4)的顶部固定安装有保持架(501)，所述保持架(501)与植保箱(5)的外表面接触。 | B64U60/50
14 | CN116700313A | 一种基于PWM的无人机自动取证控制系统及其方法 | 2023-06-30 | 撤回 | 郑州豫超电子科技有限公司 | 本发明公开了一种基于PWM的无人机自动取证控制系统及其方法，具体涉及无人机控制领域，包括无人机飞行区域划分模块、无人机信息采集模块、无人机信息预处理模块、无人机信息处理模块、无人机信息动态控制模块、无人机信息分析模块、无人机信息评估模块、无人机信息数据库模块。本发明通过采集目标无人机飞行区域各监测子区域的状态参数值，将数据进行处理分析后无人机控制安全评估系数，对比分析后进行对应的处理，同时实时反馈无人机飞行存在异常风险、能源使用存在异常、所处环境存在异常，帮助操作人员对无人机飞行参数进行相应的调整，实现无人机控制系统的高效性、准确性和安全性，保障无人机控制系统的正常运行和无人机的安全飞行。 | 1.一种基于PWM的无人机自动取证控制系统，其特征在于，包括：无人机飞行区域划分模块：用于获取目标无人机飞行区域，将目标无人机飞行区域按照等面积划分方式划分为各监测子区域，并将目标无人机飞行区域各监测子区域依次标记为1、2……n；无人机信息采集模块：用于采集目标无人机飞行区域各监测子区域的状态参数值；所述无人机信息采集模块包括无人机飞行性能采集单元，无人机信号安全采集单元及飞行环境采集单元；无人机信息预处理模块：用于接收无人机信息采集模块传输的状态参数值，消除数据中的异常值，计算出各单元的权重；无人机信息处理模块：用于接收无人机信息预处理模块传输的数据信息，通过无人机飞行时速、无人机飞行调整时速及无人机飞行高度，计算得出无人机飞行性能调节指数，通过无人机电池电量和无人机电池电压计算得出无人机信号安全影响指数，通过环境空气压力、风速计算得出飞行姿态调节指数；无人机信息动态控制模块：用于提取目标无人机飞行区域各监测子区域的无人机飞行性能调节指数、无人机信号安全影响指数及飞行姿态调节指数，分别分析对应的变化波动，通过终端进行无人机自动取证的动态控制；所述无人机信息动态控制模块包括无人机飞行性能控制单元、无人机信号安全控制单元及飞行环境控制单元；无人机信息分析模块：用于接收无人机信息处理模块传输的数据信息，通过无人机飞行性能调节指数、无人机信号安全影响指数及飞行姿态调节指数计算得出无人机控制安全评估系数；无人机信息评估模块：用于获取目标无人机飞行区域各监测子区域的无人机控制安全评估系数，与预设的无人机控制安全评估系数进行对比，若大于预设的无人机控制安全评估系数，则说明无人机在自动取证飞行过程中出现控制异常情况，应立即将异常区域进行编号显示，并将处理措施发送至管理终端，反之则说明无人机安全飞行，无异常风险；无人机信息数据库模块：用于储存目标无人机飞行区域各监测子区域采集到的状态参数值和历史无人机控制安全评估系数。 | G05D1/08
15 | CN116671508A | 一种智能化无人机农药喷洒装置 | 2023-07-24 | 撤回 | 李金铭 | 本发明属于农业机械技术领域，尤其是一种智能化无人机农药喷洒装置，包括机体和可拆卸安装在机体底部的药箱，药箱内设置有可上下移动的推板，药箱后端设有上药管，所述推板上安装有第一管道，药箱底部安装有第二管道，药箱下方设置有与第二管道相通的水盒，水盒底部设置有多个喷头，第一管道和第二管道之间通过软管连通，药箱底部贯穿固定有一对电动推杆，电动推杆输出轴与推板固定连接，药箱内设置有对软管进行约束的组件。本发明中，电动推杆输出轴推动推板稳定向上移动，推板将药水挤压到第一管道内，药水依次通过软管和第二管道进入水盒内，并从喷头喷出，从而使得从喷头喷出的药水的压力恒定，喷洒的范围恒定。 | 1.一种智能化无人机农药喷洒装置，包括机体(1)和可拆卸安装在机体(1)底部的药箱(2)，药箱(2)内设置有可上下移动的推板(3)，药箱(2)后端设有上药管(10)，其特征在于，所述推板(3)上安装有第一管道(4)，药箱(2)底部安装有第二管道(6)，药箱(2)下方设置有与第二管道(6)相通的水盒(5)，水盒(5)底部设置有多个喷头(9)，第一管道(4)和第二管道(6)之间通过软管(7)连通，药箱(2)底部贯穿固定有一对电动推杆(8)，电动推杆(8)输出轴与推板(3)固定连接，药箱(2)内设置有对软管(7)进行约束的组件，电动推杆(8)输出轴推动推板(3)稳定向上移动，推板(3)将药水挤压到第一管道(4)内，药水依次通过软管(7)和第二管道(6)进入水盒(5)内，并从喷头(9)喷出。 | A01M7/00
16 | CN116654323A | 一种农业多功能无人机 | 2023-06-13 | 撤回 | 内蒙古工业大学 | 本发明公开了一种农业多功能无人机，涉及无人机技术领域，包括无人机主体、承载组件和地面控制站，无人机采用折叠式设置，承载组件一体制造成型，无人机主体的底部通过螺栓与螺母连接有承载组件，承载组件吊装有喷洒组件或施撒组件，无人机主体、喷洒组件或施撒组件均与地面控制站电连接。本发明布局合理，结构紧凑，折叠式设置占用空间小，使用方便快捷，通过承载组件实现吊装多个组件的配合，实现喷洒和施撒多功能作业模式，稳定可靠，实用性更强；有效减少人工作业，省时省力。 | 1.一种农业多功能无人机，其特征在于：包括无人机主体(1)、承载组件(2)和地面控制站，所述无人机主体(1)采用折叠式设置，所述承载组件(2)一体制造成型，所述无人机主体(1)的底部通过螺栓与螺母连接有所述承载组件(2)，所述承载组件(2)吊装有喷洒组件(3)或施撒组件(4)，所述无人机主体(1)、喷洒组件(3)、施撒组件(4)均与所述地面控制站电连接。 | B64U30/293
17 | CN116643589A | 多无人机绳系负载空运系统的姿态控制方法 | 2023-07-10 | 撤回 | 天津大学 | 本发明属于多无人机绳系负载空运系统的飞行控制领域，为实现在刚体惯性矩阵和空气阻尼系数矩阵存在不确定性的情况下，对未知参数的在线估计，同时可以精确跟踪期望姿态，能够有效补偿未知参数的影响和较好地抑制外界干扰，对负载位姿的精确控制，本发明，多无人机绳系负载空运系统的姿态控制方法，基于拉格朗日建模方法，建立多无人机绳系负载空运系统的动力学模型：进行控制力矩设计，进行惯性矩阵和空气阻尼系数矩阵的自适应更新律设计，确定跟踪误差和估计误差实现一致有界。本发明主要应用于多无人机编队飞行控制场合。 | 1.一种多无人机绳系负载空运系统的姿态控制方法，其特征是，首先定义一个惯性坐标系和4个体坐标系/>其中第0个体坐标系的中心建立在刚体负载的质心，第1、2、3个体坐标系的中心分别建立在三架无人机的质心，三架无人机分别通过三根长度相等的绳索共同吊挂一个刚体负载；假设绳索始终张紧，在惯性坐标系中，负载位置和第i架无人机的位置有如下关系：p＝p+Rη-lξ，其中，表示从负载质心指向第i根绳索在负载上的连接点的向量，/>表示三维实向量组成的向量空间，/>表示绳索的长度，/>表示实数集，ξ(t)∈S由第i架无人机质心指向第i根绳索在负载上连接点方向的单位向量，下标i表征第i架无人机和第i根绳索，S表示二维球面；iLLiiii22基于拉格朗日建模方法，得到多无人机绳系负载空运系统的动力学模型：动力学方程中各变量定义如下：分别为负载质量和惯性矩阵，Ω∈TSO(3)分别为负载质心在惯性坐标系下的位置、线速度和角速度，g为重力加速度，z＝[0, 0, 1]，R∈SO(3)为负载在体坐标系下的姿态旋转矩阵，SO(3)表示正交旋转群；/>Ω∈TSO(3)分别为第i架无人机质心在惯性坐标系下的位置、线速度和角速度，R∈SO(3)为第i架无人机在体坐标系下的姿态旋转矩阵，/>为第i根绳索的角速度，/>分别为无人机的质量和惯性矩阵，表示第i架无人机的空气阻尼系数矩阵，对角线元素分别为四旋翼无人飞行器机体绕体坐标系三轴的空气阻尼系数；LTLii在式(1)中，为负载的虚拟控制输入，Δ(t)和/>分别为负载位置和姿态模型中的未知外界扰动，/>为第i架无人机姿态模型中的未知外界扰动，为第i个连接点的加速度，表达式为/>第i架无人机的控制输入/>沿对应绳索方向向量的平行分量/>与ν(t)具有如下关系：pi在上述模型中，S(·)表示由向量张成的反对称矩阵，即对于向量ω(t)＝[ω(t) ω(t) ω(t)]，S(ω)的表达式为φθψT定义第i架无人机的姿态误差函数为通过对姿态误差函数Ψ(t)求导可以得到第i架无人机的姿态跟踪误差角速度跟踪误差/>的表达式分别为Ri其中代表负载的期望旋转矩阵，/>代表三阶实数方阵，/>代表负载姿态的期望角速度。对/>进行求导，得到：对进行求导，可以得到当给定的姿态指令不固定时，姿态跟踪控制系统需要获得惯性矩阵的精确信息，然而精确测量四旋翼无人机的惯性矩阵的值是很困难的，因此通常情况下会产生一个估计误差，惯性矩阵和空气阻尼系数矩阵的估计误差的表达式分别表示为：其中，和/>分别表示惯性矩阵和空气阻尼系数矩阵的真实值，/>和/>表示其对应的测量值，且上述矩阵均为对称矩阵；定义一个增强误差向量表达式如下：控制力矩设计如下：其中，惯性矩阵和空气阻尼系数矩阵的自适应更新律设计为对于给定的期望姿态和正的控制增益/>和/>若式(11)表示的控制力矩和式(14)、(15)表示的自适应更新律满足如下条件：那么当σ足够小时，跟踪误差和估计误差可以实现一致有界。i | G05D1/10
18 | CN116584470A | 一种福寿螺防控方法及其基于无人机药物喷洒的装置 | 2023-06-09 | 撤回 | 江苏农牧科技职业学院 | 本发明提供一种福寿螺防控方法及其基于无人机药物喷洒的装置。该福寿螺防控方法及其基于无人机药物喷洒的装置，包括无人机，所述无人机包括动力装置、颜色识别装置、高清影像识别模块、目标跟踪模块，福寿螺杀灭装置，所述福寿螺杀灭装置包括农药喷洒装置、电磁连接装置、光线辐照模块，所述农药喷洒装置包括喷雾式喷头、喷液式喷头。通过设计不同的喷洒方式，实现装置在使用的过程中可以对区域内部的福寿螺卵进行有效的防治以及并对已经肉眼可见的卵进行杀灭，通过设计可以与无人机分离的光线辐照模块，实现装置在使用的过程中可以节约无人机的电能，增加防治效果的同时可以增加无人机搜寻的时间。 | 1.一种福寿螺防控基于无人机药物喷洒的装置，其特征在于，包括：无人机，所述无人机包括动力装置、颜色识别装置、高清影像识别模块、目标跟踪模块；福寿螺杀灭装置，所述福寿螺杀灭装置包括农药喷洒装置、电磁连接装置、光线辐照模块，所述农药喷洒装置包括喷雾式喷头、喷液式喷头，所述光线辐照模块包括光照模块与GPS定位装置。 | A01M7/00
19 | CN116560391A | 一种基于无人机和GIS的建筑工程监测系统 | 2022-12-31 | 撤回 | 国信智城(南京)科技有限公司 | 本发明提出一种基于无人机和GIS的建筑工程监测系统，包括：上位机、飞控中心和无人机机巢和机巢控制器；上位机用于构建GIS地图，并在GIS地图中标出目标施工区域；还用于生成观测任务下发至飞控中心；飞控中心通过机巢控制器获取无人机的状态数据，基于状态数据和观测任务生成无人机调度任务，然后下发至机巢控制器；机巢控制器用于基于无人机调度任务启动无人机，并生成飞行路径和拍摄任务发送给无人机；以及获取无人机采集到的图像，并通过飞控中心回传至上位机；无人机用于按照飞行路径飞行至目标区域并执行拍摄任务。本发明能够结合GID地图对无人机进行调度和路径规划，控制无人机采集目标建筑物的图像。 | 1.一种基于无人机和GIS的建筑工程监测系统，其特征在于，包括：上位机、飞控中心和无人机机巢和机巢控制器；所述上位机用于构建GIS地图，并在所述GIS地图中标出目标施工区域；还用于基于用户选取的观测目标信息和观测角度信息生成观测任务，并将所述观测任务下发至所述飞控中心；所述飞控中心通过所述机巢控制器获取所述无人机机巢中的无人机的状态数据，基于所述状态数据和所述观测任务生成无人机调度任务，然后下发至所述机巢控制器；所述机巢控制器用于基于所述无人机调度任务启动所述无人机，并生成飞行路径和拍摄任务发送给所述无人机；以及获取所述无人机采集到的图像，并通过所述飞控中心回传至所述上位机；所述无人机用于按照所述飞行路径飞行至目标区域并执行拍摄任务。 | G05D1/10
20 | CN116560407A | 一种农林业病虫害智能无人机巡检系统 | 2023-05-29 | 撤回 | 海南玻色科技有限公司 | 本发明提供一种农林业病虫害智能无人机巡检系统，涉及无人机巡检技术领域，包括智能无人机、显示模块以及远程处理主机，通过显示模块显示图像特征信息，通过图像分析模块将巡检模块所拍摄的巡检对象进行分析处理，提取其中的果树树叶不同颜色占比，得出不同特征的果树树叶覆盖度，并与生成式AI结合，深入分析病虫害的种类、程度，在系统界面中给用户提供精准、专业的措施建议，该系统智能无人机具备高精图像识别能力和预置巡航路线、精确导航定位功能，该系统能将无人机与功能强大的远程管理系统结合，足不出户即可了解作物的病虫害发生情况，该系统的生成式AI可以通用级和专家级的深入学习训练，不断提升系统的预警和防治能力。 | 1.一种农林业病虫害智能无人机巡检系统，其特征在于，包括智能无人机、显示模块以及远程处理主机，所述智能无人机设有巡检模块以及图像分析模块，所述巡检模块用于拍摄巡检对象，并向所述图像分析模块传输所拍摄图像，所述图像分析模块用于分析处理巡检模块所传输的图像，并提取图像特征，将图像特征上传至所述远程处理主机，所述远程处理主机将图像特征存储并上传至显示模块，通过所述显示模块显示图像特征信息；所述图像分析模块工作步骤如下：S1：对采集到的RGB图像进行二值化操作；S2：使用高斯滤波对二值化处理后的图像作滤波处理，能够对高斯二阶微分进行离散化和剪裁，以获得盒子滤波器，从而替代高斯滤波模板完成相应的卷积运算，得到图像中的像素点；S3：找到每个连通域的外轮廓，将每个外轮廓的二值化图像重新转换RGB图像，最后用外接矩形框出每个外轮廓；S4：将得到的所有外轮廓建立平面模型；S5：将平面模型划分为3阶；S6：筛选出3阶内果树树叶不同颜色占比，得出不同特征的果树树叶覆盖度；S7：将得出的图像特征上传至所述远程处理主机。 | G05D1/10
21 | CN116540777A | 一种飞机表面损伤三维视觉检测的多无人机路径规划方法 | 2023-06-08 | 撤回 | 广州民航职业技术学院 | 本发明公开了一种飞机表面损伤三维视觉检测的多无人机路径规划方法，包括，对飞机表面进行三维遍历空间覆盖，获得无人机的检查路径；通过改进的热方程驱动面积覆盖算法设计势场，基于所述势场和所述检查路径确定无人机的相机方向，生成距离场；根据所述距离场指导无人机生成多无人机的飞行轨迹，基于所述飞行轨迹完成飞机表面损伤的三维视觉检测。本发明能够更好的进行飞机表面损伤检测。 | 1.一种飞机表面损伤三维视觉检测的多无人机路径规划方法，其特征在于，包括：对飞机表面进行三维遍历空间覆盖，获得无人机的检查路径；通过改进的热方程驱动面积覆盖算法设计势场，基于所述势场和所述检查路径确定无人机的相机方向，生成距离场；根据所述距离场指导无人机生成多无人机的飞行轨迹，基于所述飞行轨迹完成飞机表面损伤的三维视觉检测。 | G05D1/10
22 | CN116483106A | 一种察打一体无人机系统 | 2023-04-28 | 撤回 | 江苏阀艮科技有限公司 | 本发明一种察打一体无人机系统，包括飞行传感器、余度飞控计算机和执行机构三个部分，本发明的无人机飞控系统，对每个部分都进行了相应的冗余设计。飞控计算机部分采用基于FlexRay和Can总线的三余度硬件架构。执行机构部分包括副翼舵机，V尾舵机，前轮转向舵机，风门舵机，油门舵机和螺旋桨调速舵机。本发明在飞控系统的各组成部分都进行相应的冗余设计，其中三余度飞控计算机，基于FlexRay和Can总线的分布式架构设计，使得系统消除了拜占庭将军故障，提高了可靠性，同时具有扩展性强、结构简单灵活、维护成本低等优点。使系统同时满足无人机高可靠及低成本，高性价比要求。 | 1.一种察打一体无人机系统，所述的系统包括飞行传感器、余度飞控计算机和执行机构三个部分，其特征在于：所述的飞控系统冗余构架方法，是对每个部分都进行了相应的冗余设计，飞控计算机部分采用基于FlexRay和Can总线的三余度硬件架构，执行机构部分包括副翼舵机，V尾舵机，前轮转向舵机，风门舵机，油门舵机和螺旋桨调速舵机；其中对飞行传感器系统的冗余设计，采用多系统多频点方案，通过安装非相似的导航设备，经过数据融合，实现传感器信号冗余，具体包括卫星导航、惯性导航、组合导航、大气数据系统、雷达高度表、风标传感器、触地开关、及发动机/燃油/配电/起落架监控；所述的飞行传感器系统的冗余设计，惯性导航方面，采用的是高精度光纤陀螺，使无人机能够实现高精度投掷末制导炸弹；同一个传感器可以提供不同的导航定位定姿信息，相互之间存在冗余备份关系；高度信息源有大气数据系统、卫星导航、雷达高度表；位置信息源有卫星导航、惯性导航；姿态信息源有高精度光纤陀螺、卫星导航系统提供的移动差分姿态；其中对执行机构部分的冗余设计，是通过气动舵面分片设计，伺服系统电气冗余，实现执行机构的余度设计；所述气动舵面的分片设计，是将无人机两侧副翼、V尾的舵面各分两片，靠近机体一侧的4片舵面称内侧舵面，远离机体一侧的4片舵面称外侧舵面，如果内侧舵机故障导致舵面卡死，则控制外侧舵面将飞机安全带回；所述伺服系统的电气冗余是将舵机控制器内部设计两套控制电路，正常工作时默认其中一套有效，出现故障后，切换至另一套；其中对飞控计算机部分的冗余设计，为三模冗余模式，具体是通过配置三个同样的飞控板卡，运行相近程序，形成相似冗余；底层提供硬件同步，通过FlexRay总线进行板间通信；所述飞控计算机三模冗余模式为，三个飞控板采集同样传感器数据，各自解算控制律获得舵面指令，驱动舵机实现控制闭环；舵面指令通过中值表决可隔离单机故障，同时各飞控板卡监控其他板卡状态，根据控制指令累积偏差，定位故障板卡，启用双模冗余工作；所述双模冗余模式为：判断单机故障后，舵机端/接口板根据各飞控指示的三机故障情况，依据飞控板编号先后，确定当班机，根据当班机的舵面指令驱动舵机，不再对舵面指令进行表决；根据心跳、板卡自检信息，确定二次故障板卡，启用单模模式；所述单模模式为，双模冗余模式下若当班机再发生故障，舵面指令/接口板卡将当班权切换到正常的单机上，独立完成飞行控制；所述的中值表决，具体是飞控系统中根据关键气动舵面控制指令表决点的不同分为两种表决模式，构成冗余；a)舵机端值表决模式，舵面指令通过CAN总线传给舵机，在舵机端进行中值表决后驱动气动舵面；b)接口板表决模式，接口板通过FlexRay获得舵面指令，进行中值表决再通过RS422发送到舵机，当舵机CAN总线故障/失去信号，改用RS422的数据指令。 | G05D1/08
23 | US20230221732A1 | 用于自主无人机飞行控制的系统和方法 | 2022-01-10 | 放弃 | Sentinel Advancements, Inc. | 一种用于控制自主交通工具的方法和系统包括飞行控制器，所述飞行控制器包括至少一个处理器和包含计算机程序代码的计算机可用介质，所述计算机可用介质能够与至少一个处理器通信，所述计算机程序代码包括可由至少一个处理器执行并且被配置用于控制交通工具的指令，所述飞行控制器还包括：避障模块、状态机、数据链路模块和控制计算机模块。 | 1. A system comprising : a flight computer comprising : at least one processor; and at least a computer-usable medium embodying computer program code, the computer-usable medium capable of communicating with at least one processor, the computer program code comprising instructions executable by at least one processor and configured for controlling a vehicle, the flight computer further comprising : an obstacle avoidance module; a state machine; a data link module; and a control computer module. | G05D1/10
24 | CN116409461A | 一种植保无人机 | 2023-05-04 | 撤回 | 郑州师范学院 | 本发明涉及无人机技术领域，公开了一种植保无人机，包括机体，机体靠近各个机翼的下方均设置有用以喷洒农药的喷头，机体的中部下方设置有药桶，药桶通过导管以及泵体与喷头连通，机体的下方还设置有多个起落架，机体下方的内部开设有球形的凹槽，凹槽的下方贯通开设有开口槽，还包括：球体、连接柱，球体置于凹槽内且与内壁活动连接，球体露出的球面部分水平投影下为劣弧，连接柱通过隔振组件竖直连接于球体的最下方，开口槽呈上窄下宽的圆台形，连接柱置于开口槽内，连接柱的下端与药桶相连接。本发明通过依靠药桶的重力以及球体与凹槽的关系，来降低机体发生角度偏转时药桶内农药的晃动，降低了农药晃动对机体的控制造成影响。 | 1.一种植保无人机，包括机体(1)，机体(1)靠近各个机翼的下方均设置有用以喷洒农药的喷头(2)，机体(1)的中部下方设置有药桶(3)，药桶(3)通过导管(4)以及泵体与喷头(2)连通，机体(1)的下方还设置有多个起落架(5)，其特征在于，所述机体(1)下方的内部开设有球形的凹槽(6)，所述凹槽(6)的下方贯通开设有开口槽(61)，还包括：球体(7)，置于所述凹槽(6)内且与内壁活动连接，所述球体(7)的底部露出，所述球体(7)露出的球面部分水平投影下为劣弧；连接柱(8)，通过隔振组件(9)竖直连接于所述球体(7)的最下方，所述开口槽(61)呈上窄下宽的圆台形，所述连接柱(8)置于所述开口槽(61)内，所述连接柱(8)以所述球体(7)的球心为中心点以实现转动，所述连接柱(8)转动的最大角度与球心垂线之间的夹角始终为锐角，所述连接柱(8)的下端与所述药桶(3)相连接。 | B64D1/18
25 | CN116414150A | 无人机喷洒的作业路径规划方法及装置 | 2023-05-04 | 撤回 | 浙江文信机电制造有限公司 | 本申请公开了一种无人机喷洒的作业路径规划方法及装置，涉及植保无人机给药喷雾器领域，所述无人机单架次作业最长路径长度为Gm，包括以下步骤：基于作业区域、无人机工作起始点、无人机喷施幅宽和栅格法以获得作业路线信息，作业路线信息包括作业路径总长度G；在n‑1<G/Gm<n，n为整数且n≥2的情况下，基于枚举法获得多个返航方案，每个返航方案均包括n‑1个返航点；计算每个返航方案的中途返航路线总长度，并输出中途返航路线总长度为最短的返航方案。通过输出总长度最短的返航方案作为作业路径，节省了无人机的行程，降低了无人机的能耗，减少了能量浪费，实现了节能的效果。 | 1.一种无人机喷洒的作业路径规划方法，所述无人机单架次作业最长路径长度为Gm，其特征在于：包括以下步骤：基于作业区域、无人机工作起始点、无人机喷施幅宽和栅格法以获得作业路线信息，作业路线信息包括作业路径总长度G；在n-1<G/Gm<n，n为整数且n≥2的情况下，基于枚举法获得多个返航方案，每个返航方案均包括n-1个返航点；计算每个返航方案的中途返航路线总长度，并输出中途返航路线总长度为最短的返航方案。 | G05D1/10
26 | CN116400732A | 一种基于无人机防治的无人机运行路线实时规划系统 | 2023-05-05 | 撤回 | 广东省农业科学院植物保护研究所 | 本发明公开了一种基于无人机防治的无人机运行路线实时规划系统，涉及无人机运行路线实时规划技术领域，解决了现有技术中，不能够在无人机喷洒过程中通过分析对当前实时运行路线进行规划，以至于提高区域内防治效率的技术问题，对无人机喷洒执行过程中进行实时路线变动分析，无人机根据选中路线进行喷洒时将路线周边地面喷洒区域进行分析，根据当前任务量以及环境判断是否可以进行地面喷洒区域涵盖喷洒，从而降低了防治区域内喷洒工作量，同时能够在控制成本的前提下进行区域喷洒防治；对防治区域内无人机喷洒效率进行分析，从而在无人机喷洒效率异常时及时进行路线规划或者设备维护，保证防治区域内防治效率。 | 1.一种基于无人机防治的无人机运行路线实时规划系统，其特征在于，包括服务器，服务器通讯连接有：防治区域类型划分单元，用于对防治区域进行区域类型划分，将防治区域划分为i个子区域，i为大于1的自然数，获取到防治区域内各个子区域的类型划分系数，根据类型划分系数比较将子区域划分为无人机喷洒区域和地面喷洒区域，并将无人机喷洒区域和地面喷洒区域对应编号一同发送至服务器；预设路线规划单元，用于根据防治区域内各个子区域类型进行无人机预设路线进行规划，将防治区域内无人机喷洒区域进行采集并根据无人机喷洒区域的所处位置进行连线构建无人机预设路线，并将无人机预设路线设置标号o，o为大于1的自然数，获取到防治区域内无人机预设路线的可行性分析系数，根据可行性分析系数比较获取到选中路线，并将其发送至服务器；实时路线变动单元，用于对无人机喷洒执行过程中进行实时路线变动分析，将选中路线涵盖区域周边地面喷洒区域进行采集并将其标记为待判区域，通过分析生成路线实时变动信号或者路线无变动信号，并将其发送至服务器；喷洒效率分析单元，用于对防治区域内无人机喷洒效率进行分析，通过分析生成喷洒重规划信号或者喷洒效率合格信号，并将其发送至服务器。 | G05D1/10
27 | CN116360494A | 一种双无人机编队的测绘系统 | 2023-04-06 | 撤回 | 张桂玲 | 本发明涉及无人机测绘的技术领域，特别是涉及一种双无人机编队的测绘系统，其实现矿井下与矿山上两种环境的使用，矿井下使用时方便井上工作人员和对井下无人机进行控制，方便对矿井下进行日常测绘及时发现井壁变形位置，局部坍塌后，同样方便对矿井下进行测绘，使井上工作人员及时了解井下情况，矿山上使用时方便无人机单独对自己拍摄的图像进行分析处理，减少模糊图像的出现，并提高通信速度；包括：三维建模模块、控制模块、第一编队无人机模块、激光扫描模块第一摄像模块、检测模块、第一GPS定位模块、数据处理模块、数据传输模块、第一供电模块、数据发送模块、第二编队无人机模块、第二摄像模块、第二GPS定位模块和第二供电模块。 | 1.一种双无人机编队的测绘系统，其特征在于，包括：三维建模模块：将控制模块接收的数据导入三维建模模块中，根据导入的数据绘制三维图像；控制模块：对第一编队无人机模块和第二编队无人机模块进行控制，同时对第一编队无人机模块和第二编队无人机模块的位置进行显示，并且接收数据传输模块传回的数据；第一编队无人机模块：为若干组，携带激光扫描模块、第一摄像模块、检测模块、第一GPS定位模块、数据处理模块、数据传输模块、第一供电模块和数据发送模块在矿井下或矿山上进行飞行；激光扫描模块：数量与第一编队无人机模块的数量相同，对井巷内进行扫描，获取井巷的尺寸和形状数据，并将数据发送至数据处理模块中；第一摄像模块：数量与第一编队无人机模块的数量相同，拍摄第一编队无人机模块前方或拍摄第一编队无人机模块下方，并将拍摄的图像发送至数据处理模块中；检测模块：数量与第一编队无人机模块的数量相同，获取周围环境信息，使第一编队无人机对障碍物进行躲避，同时将数据发送至数据处理模块中；第一GPS定位模块：数量与第一编队无人机模块的数量相同，对第一编队无人机模块进行定位；数据处理模块：数量与第一编队无人机模块加第二编队无人机模块的数量相同，对激光扫描模块、第一摄像模块、第二摄像模块和检测模块发出的数据进行分析处理，减轻控制模块负担；数据传输模块：数量与第一编队无人机模块加第二编队无人机模块的数量相同，进行测绘时一组数据传输模块将处理后的数据、第一GPS定位模块的数据和第二GPS定位模块的数据传输至其传输范围内的其余的数据传输模块中，并反复重复上述步骤，直至将传输至数据发送模块中，或直接将数据传输至控制模块中；第一供电模块：数量与第一编队无人机模块的数量相同，为第一编队无人机模块提供电能；数据发送模块：安装于一组第二编队无人机模块上，对数据传输模块发出的数据进行接收，并将数据发送至控制模块中；第二编队无人机模块：携带第二摄像模块、第二GPS定位模块、数据处理模块、数据传输模块、第二供电模块在矿井下或矿山上进行飞行；第二摄像模块：拍摄第二编队无人机模块下方，并将拍摄的图像发送至数据处理模块中；第二GPS定位模块：对第二编队无人机模块进行定位；第二供电模块：为第二编队无人机模块提供电能，并为第一编队无人机模块补充电能。 | G05D1/10
28 | CN116331491A | 一种无人机农药喷洒装置 | 2023-04-17 | 撤回 | 杨凌职业技术学院 | 本发明涉及农药喷洒技术领域，具体涉及一种无人机农药喷洒装置，包括外壳，外壳顶面设有固定机构，固定机构将外壳与无人机连接，外壳前部设有喷洒机构，外壳下部设有驱动机构，驱动机构包括抬升座，抬升座下部设有导板，导板为U型结构，抬升座上开设有与导板滑动配合的导槽，导板底面两端对称开设有两个竖槽，竖槽内部设有插杆。本发明设置有驱动机构与检测机构，通过二者的相互配合能对外壳内部的农药量进行实时监测，当外壳内部的农药量降低至最小限定值时，便会停止对喷洒机构的带动，并同步将喷洒位置进行标记，便于工作人员在补充农药后快速的寻找到终止位置，避免了多洒或漏洒的问题，也防止了多洒或漏洒对作物带来的伤害。 | 1.一种无人机农药喷洒装置，包括外壳(1)，其特征在于：所述外壳(1)顶面设有固定机构(2)，所述固定机构(2)将外壳(1)与无人机连接，所述外壳(1)前部设有喷洒机构(3)；所述外壳(1)下部设有驱动机构(4)，所述驱动机构(4)包括抬升座(5)，所述抬升座(5)下部设有导板(6)，所述导板(6)为U型结构，所述抬升座(5)上开设有与导板(6)滑动配合的导槽(7)，所述导板(6)底面两端对称开设有两个竖槽(8)，所述竖槽(8)内部设有插杆(9)，所述插杆(9)中部通过第一铰接轴(12)铰接有卡板(13)，所述竖槽(8)内侧壁开设有贯通口(15)，所述贯通口(15)内部通过第二铰接轴(16)铰接有转板(17)，所述转板(17)为L型结构，所述转板(17)外侧端顶面与卡板(13)底面内侧端挤压配合，所述转板(17)内侧壁与导槽(7)内壁挤压配合；所述外壳(1)内部滑动连接有浮板(18)，所述浮板(18)后壁弹性连接有第一磁铁(19)，所述抬升座(5)后侧设有检测机构(20)，所述检测机构(20)包括对称设有的两个第二磁铁(21)，所述第一磁铁(19)与第二磁铁(21)吸附配合。 | B64D1/18
29 | CN116331493A | 一种具备多角度喷药功能的农业植保无人机 | 2023-05-12 | 撤回 | 史分建 | 本发明属于农业无人机技术领域，公开了一种具备多角度喷药功能的农业植保无人机，包括主体，所述主体的外侧设置有机臂，所述机臂的一端设置有螺旋桨，所述机臂的下侧设置有喷洒机构，所述喷洒机构包括固定在机臂上的安装座，所述安装座的内侧转动连接有第一调节臂，所述安装座的外侧固定连接有第一调节电机，所述第一调节臂通过第一调节电机转动连接在安装座上，所述第一调节臂的一端转动连接有第二调节臂，所述第一调节臂的一端外侧固定连接有第二调节电机；通过设计的喷洒机构，在使用时通过第一调节电机和第二调节电机驱动第一调节臂和第二调节臂转动，从而在使用时可以调节喷洒头的位置进行喷洒，在使用时能够随时进行调整更加方便快捷。 | 1.一种具备多角度喷药功能的农业植保无人机，包括主体(1)，其特征在于：所述主体(1)的外侧设置有机臂(3)，所述机臂(3)的一端设置有螺旋桨(4)，所述机臂(3)的下侧设置有喷洒机构(5)，所述喷洒机构(5)包括固定在机臂(3)上的安装座(51)，所述安装座(51)的内侧转动连接有第一调节臂(53)，所述安装座(51)的外侧固定连接有第一调节电机(52)，所述第一调节臂(53)通过第一调节电机(52)转动连接在安装座(51)上，所述第一调节臂(53)的一端转动连接有第二调节臂(55)，所述第一调节臂(53)的一端外侧固定连接有第二调节电机(54)，所述第二调节臂(55)通过第二调节电机(54)转动连接在第一调节臂(53)，所述第二调节臂(55)的一端设置有喷洒头(56)。 | B64D1/18
30 | CN116267108A | 基于植保无人机的可挂载播撒装置及方法 | 2023-02-24 | 撤回 | 盐城永悦智能装备有限公司 | 本发明公开了基于植保无人机的可挂载播撒装置及方法，包括存储箱和无人机，所述存储箱的顶部连通并固定连接有悬挂箱，所述悬挂箱上设置有两个与无人机相适配的卡件，所述悬挂箱的顶部固定安装有驱动电机，本发明涉及植保设备技术领域。该基于植保无人机的可挂载播撒装置及方法，通过对存储物料的搅拌来实现物料的输送，并且通过存储物料的振动，保证下料的稳定，且对于撒料盘上积累的过多物料，可以直接输送回存储箱中，进行再次输送，使用方便的同时，配合加压风扇的设置，进一步保证物料进行稳定的输送，避免封堵情况出现的同时，保证播撒的效率，有效贴合无人机播撒的迅捷高效特性。 | 1.基于植保无人机的可挂载播撒装置，包括存储箱(1)和无人机(2)，其特征在于：所述存储箱(1)的顶部连通并固定连接有悬挂箱(3)，所述悬挂箱(3)上设置有两个与无人机(2)相适配的卡件(4)，所述悬挂箱(3)的顶部固定安装有驱动电机(5)，所述驱动电机(5)的输出端贯穿悬挂箱(3)并固定连接有绞龙柱(6)，所述存储箱(1)的底部贯穿并转动连接有设置有限位筒(7)，所述限位筒(7)设置在绞龙柱(6)的外周，所述绞龙柱(6)的外表面和限位筒(7)的内表面之间设置有联动组件(8)，所述绞龙柱(6)通过联动组件(8)驱动限位筒(7)进行反向转动，所述限位筒(7)的外周且位于存储箱(1)的内部固定连接有搅拌架(9)，所述限位筒(7)的外周且位于存储箱(1)的内部开设有进料口(10)，所述限位筒(7)的内部且位于进料口(10)的下方固定连接有滤网环(11)，所述悬挂箱(3)内腔的顶部通过弹性件(12)固定连接有导向板件(13)，所述导向板件(13)套设在限位筒(7)外周的顶部，所述限位筒(7)外表面且位于导向板件(13)的下方设置有振动件(14)，所述悬挂箱(3)的左右两侧均开设有与导向板件(13)相适配的料槽(15)，所述悬挂箱(3)的左右两侧均设置有撒料组件(16)，且撒料组件(16)和绞龙柱(6)之间通过第一皮带组件(17)传动连接。 | A01C7/08
31 | CN116267110A | 一种能搭载无人机的精量调控链式撒播装置及撒播方法 | 2023-04-24 | 撤回 | 山东理工大学 | 本发明公开了一种能搭载无人机的精量调控链式撒播装置及撒播方法，能够解决现有技术中无人机撒播难以精量调控，撒播行距难以自动调节的问题。本发明包括储料箱和下固定盘，下固定盘固定在储料箱下部，储料箱内设有搅拌器，储料箱的底部设有出料口；下固定盘与储料箱之间设有运动臂机构，运动臂机构上设有链式播撒机构，链式播撒机构与储料箱的出料口相对应；运动臂机构上还设有与链式播撒机构相对应的风力助播器。本发明提出的链条+播撒器的输料装置，播撒器其上方开口，下方用封闭板封闭，实现在物料输送过程中不会洒落，在到达出料口后才落下物料，将传统连续撒播变为间断撒播，以点播方式实现撒播精量化，以电力驱动实现撒播行距调节自动化，达到无人机精准调控行播的目的。 | 1.一种能搭载无人机的精量调控链式撒播装置，其特征在于：包括储料箱(1)和下固定盘(2)，下固定盘(2)固定在储料箱(1)下部，所述储料箱(1)内设有搅拌器(7)，储料箱(1)的底部设有出料口(6)；下固定盘(2)与储料箱(1)之间设有摆动角度能调的运动臂机构(3)，所述运动臂机构(3)上设有链式播撒机构(4)，链式播撒机构(4)与储料箱(1)的出料口(6)相对应；所述运动臂机构(3)上还设有与链式播撒机构(4)相对应的风力助播器(5)。 | A01C7/08
32 | CN116267864A | 一种农林植保无人机专用农药喷洒装置 | 2023-04-14 | 撤回 | 山东工业职业学院 | 本发明涉及农林植保技术领域，且公开了一种农林植保无人机专用农药喷洒装置，包括无人机主体、农药存储机构，所述农药存储机构包括安装板、药箱、安装块、电动伸缩杆和控制机构，所述无人机主体的下侧固定连接有安装板，所述安装板的下侧固定连接有药箱，所述药箱的上侧固定连接有安装块，所述安装块的下侧固定连接有电动伸缩杆。本发明通过药箱、电动伸缩杆、运动板、控制板、矩形壳、第一弹簧、第一接触板和第二接触板之间的配合作用，进而实现了可以始终保持控制板与药液之间没有空隙的目的，从而达到了药箱内部的药液不会因无人机主体飞行而进行晃动的效果，解决了容易造成无人机坠落，农药喷洒不稳定的问题。 | 1.一种农林植保无人机专用农药喷洒装置，包括无人机主体(1)，其特征在于：所述无人机主体(1)的下侧固定安装有农药存储机构(2)，所述农药存储机构(2)的外侧通过固定板固定连接有动力机构(4)，所述动力机构(4)上下两侧均设置有农药喷洒机构(3)，所述固定板的外侧固定连接有检测机构(5)；所述农药存储机构(2)用于对农药药液进行存储，同时防止装置运行时药液产生晃动，所述农药喷洒机构(3)用于对农药药液可变化式喷洒；所述农药存储机构(2)包括安装板(21)、药箱(22)、安装块(23)、电动伸缩杆(24)和控制机构(25)，所述无人机主体(1)的下侧固定连接有安装板(21)，所述安装板(21)的下侧固定连接有药箱(22)，所述药箱(22)的上侧固定连接有安装块(23)，所述安装块(23)的下侧固定连接有电动伸缩杆(24)，所述电动伸缩杆(24)贯穿药箱(22)的上侧壁且伸入到药箱(22)的内部，所述电动伸缩杆(24)的下端固定连接有控制机构(25)，所述控制机构(25)位于药箱(22)的内部，所述安装块(23)、电动伸缩杆(24)关于药箱(22)对称设置。 | A01M7/00
33 | CN116280198A | 一种农林无人机物料撒播装置 | 2023-04-18 | 撤回 | 山东工业职业学院 | 本发明公开了一种农林无人机物料撒播装置，涉及农林物料撒播设备领域，包括无人机本体和支撑箱，还包括：播撒盘，所述支撑箱顶部设置有连接盘，所述连接盘上设置有固定框，两个所述固定框上均设置有管夹，所述管夹一端穿过无人机本体并设置有螺栓，所述支撑箱内部设置有转动板和固定板，所述转动板一侧设置有用于储存物料的储存箱，所述固定板上设置有支撑筒；搅拌杆，所述储存箱底部设置有导向筒，所述转动杆外部设置有转动块；搅拌杆通过转动的方式对物料进行搅拌混合，搅拌杆上下运动，使得装置的搅拌效果更好，对升降板的上升高度进行控制，从而对出料和播撒速度进行控制，转动管通过带动播撒盘转动的方式对物料进行播撒。 | 1.一种农林无人机物料撒播装置，包括无人机本体和支撑箱，其特征在于，还包括：播撒盘，所述支撑箱顶部设置有连接盘，所述连接盘上设置有固定框，两个所述固定框上均设置有管夹，所述管夹一端穿过无人机本体并设置有螺栓，所述支撑箱内部设置有转动板和固定板，所述转动板一侧设置有用于储存物料的储存箱，所述固定板上设置有支撑筒，所述储存箱底部与支撑筒滑动配合，所述固定板中心位置转动设置有转动管，所述转动管底端设置有播撒盘，所述播撒盘上设置有多个出料口；搅拌杆，所述转动管顶端滑动设置有转动杆，所述转动杆外部设置有搅拌杆，所述储存箱内侧壁设置有多个横杆，所述储存箱底部设置有导向筒，所述转动杆外部设置有转动块，所述转动块上滑动设置有活动杆，所述活动杆底部设置有与导向筒相配合的球头，所述活动杆上套设有支撑板，所述转动杆外侧壁开设有与支撑板相配合的传动槽，所述转动杆内部开设有与出料口相连通的进料槽；驱动机构，安装在支撑箱内部；调节机构，与所述转动杆相连接，驱动机构能够带动转动杆和储存箱转动，球头通过与导向筒配合的方式带动支撑板上下运动，支撑板通过与传动槽的配合带动转动杆上下运动，搅拌杆通过转动的方式对物料进行搅拌混合，调节机构能够带动转动杆向上移动，转动杆上的进料槽从转动块内部滑出，转动管通过带动播撒盘转动的方式对物料进行播撒。 | B64D1/16
34 | CN116280298A | 一种测绘无人机 | 2023-02-23 | 撤回 | 徐州卓睿电力成套设备有限公司 | 本发明涉及测绘技术领域，尤其为一种测绘无人机，包括无人机本体和无线遥控器，所述无人机本体的底部设置有测绘机构，所述无人机本体的底部且在靠近测绘机构位置处固定连接有缓冲机构，所述无人机本体的顶部设置有驱鸟机构；所述测绘机构包括固定连接在无人机本体底部的测绘盒，所述测绘盒的下方设置有测绘摄像机，所述测绘盒的下方且在测绘摄像机的对应位置处设置有防护罩，本发明可以有效解决现有的测绘无人机在空中飞行时，空气中的灰尘会附着在测绘仪器镜头的防护罩上，影响测绘仪器的拍摄效果，同时在无人机在降落时，无人机下降速率较高，落地时的冲击力较大，无人机容易损坏的问题。 | 1.一种测绘无人机，包括无人机本体(1)和无线遥控器(2)，其特征在于：所述无人机本体(1)的底部设置有测绘机构(3)，所述无人机本体(1)的底部且在靠近测绘机构(3)位置处固定连接有缓冲机构(4)，所述无人机本体(1)的顶部设置有驱鸟机构(5)；所述测绘机构(3)包括固定连接在无人机本体(1)底部的测绘盒(301)，所述测绘盒(301)的下方设置有测绘摄像机(302)，所述测绘盒(301)的下方且在测绘摄像机(302)的对应位置处设置有防护罩(303)，所述测绘摄像机(302)的顶部固定连接有驱动板(304)，所述驱动板(304)的顶部固定连接有传动齿轮(305)，所述传动齿轮(305)的外壁啮合连接有驱动齿轮(306)，所述驱动齿轮(306)的内壁中心处固定连接有转动轴(307)，所述驱动板(304)的外壁固定连接有棘轮(308)，所述防护罩(303)的顶部且在驱动板(304)对应位置处固定连接有连接环(309)，所述连接环(309)的内壁固定连接有转杆(310)，所述转杆(310)的外壁转动连接有棘爪(311)，所述棘爪(311)的外壁固定连接有复位弹簧(312)，所述驱动板(304)的底部且在测绘摄像机(302)的两侧均固定连接有光线强度传感器(313)，所述连接环(309)的底部固定连接有清洗杆(314)，所述清洗杆(314)的外壁固定连接有清洗垫(315)，所述连接环(309)的外壁固定连接有电磁铁(316)，所述测绘盒(301)的内部且在电磁铁(316)的对应位置处固定连接有吸附环(317)，所述转动轴(307)的右端固定连接有驱动电机(318)，所述测绘盒(301)通过固定螺栓(319)与无人机本体(1)相连接，所述测绘盒(301)的顶部固定连接有蓄电池(320)，所述测绘盒(301)的内部固定连接有微型控制器(321)，所述测绘盒(301)的顶部且在靠近蓄电池(320)位置处固定连接有数据传输天线(322)，所述测绘盒(301)的顶部且在数据传输天线(322)对应位置处固定连接有防风罩(323)。 | B64U10/13
35 | EP4196394A1 | 具有至少一个用于农业喷洒作业的旋翼的无人驾驶飞机 | 2021-08-10 | 撤回 | Airial Robotics Gmbh | 本发明涉及一种无人驾驶飞机(10)，其具有：至少一个旋翼(14)，其包括两个或更多个旋翼桨叶(16)； 容器(26)，其用于保持在飞行期间喷射的液体； 以及用于喷射加压液体的喷嘴(34)。 根据本发明，为了提高有效载荷和/或降低能量消耗并因此提高性能，喷嘴(34)布置在转子叶片(16)的自由端处或附近，并且通过沿着转子叶片(16)延伸的管线(40)与容器(26)连通。 | 无 | B64C39/02
36 | CN116263606A | 一种无人机控制系统 | 2021-12-13 | 撤回 | 天津市凌翼航空科技有限公司 | 本发明提供一种无人机控制系统，包括：客户端、控制端和服务端，所述客户端，与所述控制端建立通信连接并进行数据交换，用于生成对无人机的动作请求，并将所述动作请求发送至所述控制端；所述控制端，接收所述动作请求，并与所述服务端建立通信连接并进行数据交换，将所述动作请求发送至所述服务端；所述服务端，接收所述动作请求，并执行所述动作请求，将执行结果传输至所述控制端，所述控制端将所述传输结果传输至客户端。本发明的有益效果是能够在通过监管模块及时发现无人机发生紧急状况时，及时利用报警模块进行报警，提醒工作人员处理该无人机的问题，尽可能的减小无人机事故的发生，同时能够减少无人机的损坏，延长无人机的使用寿命。 | 1.一种无人机控制系统，包括：客户端、控制端和服务端，其中，所述客户端，与所述控制端建立通信连接并进行数据交换，用于生成对无人机的动作请求，并将所述动作请求发送至所述控制端；所述控制端，接收所述动作请求，并与所述服务端建立通信连接并进行数据交换，将所述动作请求发送至所述服务端；所述服务端，接收所述动作请求，并执行所述动作请求，将执行结果传输至所述控制端，所述控制端将所述传输结果传输至客户端。 | G05D1/10
37 | US20230176566A1 | 智能无人机的无线通信系统 | 2021-03-24 | 放弃 | Coregleam Co., Ltd. | 本公开涉及一种智能无人飞行器(UAV)的无线通信系统，其可以通过使用可见光通信在空中或水中的智能无人飞行器与地面控制站之间执行实时通信。 | 1. A wireless communication system of an intelligent unmanned aerial vehicle (UAV), the system comprising : a flight control module installed in the intelligent UAV, receiving detection information from sensors installed in advance in the UAV, and controlling the flight operation and flight posture of the UAV; a mission control module installed in the UAV, generating mission flight data based on received data, transmitting the generated mission flight data to the flight control module or transmitting either flight data collected while the UAV performs a mission flight or requested data; a first wireless communication module installed in the UAV and performing communication between the UAV and a ground control station (GCS); a control module installed in the ground control station and controlling a process of the mission flight of the UAV; and a second wireless communication module installed in the ground control station and performing the communication between the ground control station and the UAV. | G05D1/00
38 | CN116225049A | 一种多无人机狼群协同作战攻防决策算法 | 2022-12-21 | 撤回 | 中国航空工业集团公司沈阳飞机设计研究所; 大连理工大学 | 本发明属于多无人机智能决策技术领域，提出一种多无人机狼群协同作战攻防决策算法。基于综合优势值计算满意决策的满意度因子，综合优势值根据战场敌我双方态势信息、战机性能和目标意图综合获得；最后通过满意度因子计算攻防决策方案的收益和代价，获得我方无人机与敌方目标攻防决策方案。本发明提出的一种多无人机狼群协同作战攻防决策算法，在特定作战场景下，可以起到奇袭的效果。狼群作战强调角色分配以及任务执行的逻辑性，更适合于情况较为复杂的集群作战任务。 | 1.一种多无人机狼群协同作战攻防决策算法，其特征在于，该多无人机狼群协同作战攻防决策算法基于综合优势值计算满意决策的满意度因子，综合优势值根据战场敌我双方态势信息、战机性能和目标意图综合获得；最后通过满意度因子计算攻防决策方案的收益和代价，获得我方无人机与敌方目标攻防决策方案；基于M架我方无人机对N个敌方目标的攻防决策问题，为确定哪架无人机具体攻击哪个敌方目标及哪架无人机采取防御策略，建立多无人作战飞机协同多目标攻防决策模型；多无人作战飞机协同多目标攻防决策模型中的目标函数根据空战态势优势函数、无人机性能优势函数和目标意图优势获取；空战态势优势函数为：S＝kP+kP+kPA1α2d3e其中，P，P，P分别表示敌方目标角度、敌方目标距离、敌方目标能量优势，k，k，k分别为权重系数；αde123无人机性能优势函数为：式中，Cap和Cap分别为我方无人机性能和敌方目标的无人机性能，与无人机的机动能力、打击能力、探测能力、操纵能力、生存能力、航程能力和电子对抗能力有关；ij目标意图优势根据敌机对我机的意图分类取目标意图优势值S；I建立如下目标函数；其中，x＝{0，1}，x＝1表示将敌方无人机j分配给我方无人机i；J为综合优势值，是我方无人机i对敌方无人机j的空战综合优势的体现；B和C分别为我方无人机i攻击敌方无人机j所获得的收益和代价；J以获得空战态势优势为基础，目的是最大限度地保全我方无人机；J以攻击结果的收益和代价为核心，旨在保证每一次攻击产生的效果；约束条件(1)保证所有敌方目标均会被攻击到；约束条件(2)保证兵力分配均衡，允许协同攻击某一特定目标敌方无人机j的最大数量为D；约束条件(3)为无人机弹药约束，我方无人机i能够同时攻击敌方目标的最大数量小于其载弹量E；ijij1maxijij1max2maxji基于建立的多无人作战飞机协同多目标攻防决策模型，结合狼群算法，进行多无人作战飞机协同多目标攻防决策；狼群算法模拟狼群的捕猎行为和猎物分配规则，将狼群分为头狼、探狼和猛狼；设定高价值无人机或有人机为头狼无人机，获得敌方有效态势信息，据此做出战术决策，指挥其他无人机；设定生存能力强，具备探测性能、机动性能的无人机为探狼无人机；具备强打击能力、机动能力的无人机为猛狼无人机；具体步骤如下：(1)优化过程我方无人机i的位置更新其角色分类对应的智能行为、“胜者为王”的头狼产生规则和“强者生存”的狼群更新机制相互作用产生；(2)满意度因子；基于满意度因子建立满意决策；设置满意度因子，用于排除不可行和收益低的分配策略，提高算法搜索效率；使用狼群算法优化满意决策的满意度因子；在保证我方无人机能取得综合优势的前提下，进行满意决策；以公式(1)和公式(2)为狼群算法的目标函数；以我方无人机i的位置X＝{x，x，···，x，···，x}(1≤x≤n)表示攻防决策方案；x＝k表示我方无人机i攻击目标无人机j的属性值k，具体为是否将敌方无人机j分配给我方无人机进行攻击决策；计算我方无人机感知到的敌方无人机对应目标函数值；i1i2ijmijij根据多无人作战飞机协同多目标攻防决策问题的特点，对狼群算法的位置更新公式进行定义，如下式上式表示随机生成Step个二维数组(x，x)，其中j，k＝1，2，…，L且j≠k，按这些二维数组的顺序将X对应位数编码的数值进行交换；ijiki(3)游走行为中，探狼无人机向h个方向进行侦察，即随机执行h次Θ(X，stap)，其中step为探狼无人机游走步长，并记录每次所感知到的敌方无人机，并计算目标函数值；iaa(4)召唤行为中，猛狼无人机经头狼无人机召唤以奔袭步长stap向头狼无人机所在位置靠拢，即对猛狼无人机位置X执行一次Θ(X，stap)；该过程为在保留猛狼无人机个体特性的同时，头狼无人机对猛狼无人机群体进行指导；biib(5)围攻行为中，参与围攻的我方无人机执行Θ(X，stap)操作，探狼无人机与猛狼无人机在头狼无人机指挥下进行围攻行为；ic(6)在迭代过程中，无人机群不断进行游走、召唤和围攻行为，直到达到优化精度要求或最大迭代次数k，输出头狼无人机的位置，即为在约束条件(1)下，考虑无人机空战态势函数保证我方无人机的生存能力的攻防决策方案X，计算在此攻防决策方案下的收益B和代价C，则满意度因子由下式计算得；maxSSS(7)得到综合优势的满意度因子后，基于满意决策获得最终的多无人机协同多目标攻防决策方案；在约束条件(2)下，使得总体攻击收益和总体损失代价之间达到平衡，为满意决策理论的个体满意集定义为Σ＝{W(u)≥αW(u)¦u∈U}αsr其中，U为综合优势值；W(u)和W(u)分别为定义在决策空间上的接受决策函数和拒绝决策函数，W(u)和W(u)分别为srsr式中，B和C为攻防决策方案对应的收益和代价；V和V分别为敌方无人机和我方无人机最大价值量，用于归一化处理；f为惩罚因子；zzjmaximax其中，γ∈(0，+∞)为惩罚调节因子，m为同时攻击敌方目标j的无人机数量；(8)根据接受决策函数和拒绝决策函数实现多无人机协同多目标攻防决策，得到最终决策方案。j | G05D1/10
39 | CN116225070A | 一种基于无人机自动巡护的环境监测方法及系统 | 2023-04-28 | 驳回 | 成都市环境应急指挥保障中心 | 本发明涉及环境监测技术领域，揭露了一种基于无人机自动巡护的环境监测方法及系统，包括：提取环境监测区域的区域特征，制定无人机设备的自动巡护路线，计算自动巡护路线对应的无人机能耗，确定无人机设备的最优巡护路线；执行无人机设备对环境监测区域的图像采集，得到区域采集图像，计算环境监测区域的空气污染系数；利用无人机设备预设的声纳检测器对环境监测区域发射声纳波，接收发射声纳波的反馈结果，计算环境监测区域的生物密度，得到环境监测区域的地表污染系数；确认环境监测区域的污染等级，分别检测空气污染和地表污染对应的污染源，生成环境监测区域的监测报告。本发明在于提高基于无人机自动巡护的环境监测的准确性。 | 1.一种基于无人机自动巡护的环境监测方法，其特征在于，所述方法包括：获取待巡护的无人机设备和环境监测区域，提取所述环境监测区域的区域特征，根据所述区域特征，制定所述无人机设备的自动巡护路线，计算所述自动巡护路线对应的无人机能耗，根据所述无人机能耗，确定所述无人机设备的最优巡护路线；根据所述最优巡护路线，执行所述无人机设备对所述环境监测区域的图像采集，得到区域采集图像，根据所述区域采集图像，计算所述环境监测区域的空气污染系数；利用所述无人机设备预设的声纳检测器对所述环境监测区域发射声纳波，并接收所述发射声纳波的反馈结果，根据所述反馈结果，计算所述环境监测区域的生物密度，根据所述生物密度，得到所述环境监测区域的地表污染系数；结合所述空气污染系数、所述地表污染系数以及所述区域特征，确认所述环境监测区域的污染等级，并分别检测空气污染和地表污染对应的污染源，结合所述污染等级和所述污染源，生成所述环境监测区域的监测报告。 | G05D1/10
40 | KR1020230076673A | 无人机飞行员安全防护装置 | 2021-11-24 | 驳回 | Lee Joon Hyoung; Kim Dong Ho | 本发明提供了在平面图中以‘标尺’的形式互连的前保护框架、左保护框架和右保护框架，以及分别集成到前保护框架、左保护框架和右保护框架中以保护前侧和左侧和右侧的g形保护单元，用于向前监视的透明窗设置在前保护框架的保护部分的中央，接近传感器安装在前保护框架、左保护框架和右保护框架中的每一个中至少一个， 以及控制盒，所述控制盒安装在所述保护框架上或者所述控制盒中内置有紧急开关和通信单元，所述紧急开关和通信单元为所述控制盒提供防护。 | [CLAIM 1] Front, left, and right protection frames interconnected in a 'C' shape in plan view, a net-shaped protection unit integrated with the front, left, and right protection frames to protect the front and left and right sides, and the front protection frame A transparent window for front monitoring provided in the center of the protection unit, a proximity sensor mounted on at least one each of the front, left and right protection frames, mounted on a portion of the protection frame or net-shaped protection unit, and an emergency switch and communication unit A safety guard for drone pilots that includes a control box with a built-in control box. | G05D1/00
41 | KR1020230073743A | 使用基于相机的无人飞行器的运输环境控制系统和方法 | 2021-11-19 | 驳回 | Ia Inc | 根据本发明的一个实施例，能够飞行并容纳运输对象的飞行主体单元，安装在所述飞行主体单元中，以及包括摄像模块的图像获取单元，所述摄像模块用于存储关于所述飞行主体单元的飞行路径的第一图像信息，并且从所述图像获取单元实时接收第二图像信息。 | [CLAIM 1] A flight body unit capable of flying and accommodating a transport object; An image acquisition unit installed in the flight body unit and including a camera module; And a controller for storing first image information on a flight path of the flight body unit and receiving second image information from the image acquisition unit in real time, wherein the controller includes, the first image information and the second image information. Transportation environment control system using a camera-based unmanned air vehicle, characterized in that by comparing the information to control the driving of the flight body unit according to the ratio of the inconsistent area. | B64C39/02
42 | CN116107343A | 一种无人机短距离路径规划方法及装置 | 2023-03-08 | 撤回 | 枣庄学院 | 本发明提供一种无人机短距离路径规划方法及装置，涉及无人机导航设备技术领域。包括无人机本体，无人机本体上设置有扫描机构，扫描机构包括红外线测距仪组，红外线测距仪组至少包括3个红外线测距仪，红外线测距仪均设置在转向座上；转向座包括基座、水平转向底座、安装座和竖直转向座，水平转向底座与基座水平铰接，竖直转向座固定设置在水平转向底座上，安装座与竖直转向座铰接，红外线测距仪设置在安装座上；相比较现有技术，本发明能够大大的减小无人机路径遍历工作及计算难度，缩短计算时间，在无人机短距离形成中大大提升无人机自动寻路能力。 | 1.一种无人机短距离路径规划方法，其特征在于，包括以下步骤：S1、对覆盖区域进行网络栅格化建模，将网格分为自由区域和障碍区域，并建立标准坐标系；S2、以单个可容纳无人机通过的最小立方体为单位通过网格，在网格的自由区域内进行充分填充；S3、确定无人机的起始点及终止点；S4、以起始点处的单位通过网格向相邻的单位通过网格进行连接，起始点与终止点之间若干连接的相邻单位通过网格形成通过路径；S5、对若干个通过路径进行比对，比对通过路径的行进距离、行进高度方差、行进水平度方差、通过路径拐点数量，筛选最优通过路径；S6、对最优通过路径的拐点进行标记，对最优通过路径边缘的障碍区域的拐点进行标记；S7、无人机设备录入最优通过路径及标记点。 | G05D1/10
43 | US20230127707A1 | 移动体、小型飞行器及使用无人机的货物配送方法 | 2022-10-20 | 放弃 | Patent Investment Co., Ltd. | 本发明的移动体是具有300kg以下的重量并且由用户启动以移动的移动体，所述移动体包括：用于移动的移动机构； 通信单元，用于执行通信； 控制部，其在所述通信部无法与外部的通信装置进行通信的情况下，以使所述移动体移动的方式控制所述移动机构； 以及用于固定的附接件，其中，所述控制单元控制所述移动机构，使得当通过所述附接件的固定被解除时，所述移动体移动，并且其中，当所述通信单元能够与所述外部通信设备之间的通信时，所述通信单元将作为与所述用户相关的信息的用户相关信息发送到所述外部通信设备。 | 1. A moving body that has a weight of 300 kg or less and is activated by a user to move, the moving body comprising : a movement mechanism for moving; a communication unit for performing communication; a control unit that controls the moving mechanism so that the moving body moves when communication between the communication unit and an external communication device is not possible; and an attachment for fixing, wherein the control unit controls the moving mechanism so that the moving body moves when fixation by the attachment is released, and wherein the communication unit transmits user-related information, which is information related to the user, to the external communication device when the communication between the communication unit and the external communication device is possible. | G06Q10/0832
44 | EP4115207A1 | 确定关于无人机的位置信息 | 2020-03-03 | 撤回 | Telefonaktiebolaget Lm Ericsson (Publ) | 一种在通信网络中用于确定关于无人机的实际位置的位置信息的计算机实现的方法包括：在第一时间点获得(302)所述无人机的报告位置，以及在所述第一时间点获得(304)所述无人机与所述通信网络中的节点之间的无线电状况的测量值。 该方法然后包括预测(306)与无人机的报告位置有关的一个或多个位置处的无线电条件，以及基于测量的无线电条件和预测的无线电条件来确定(308)关于无人机的实际位置的位置信息。 | 无 | G01S19/21
45 | CN115963851A | 一种无人机的定位方法及装置 | 2021-10-13 | 撤回 | 北京三快在线科技有限公司 | 本说明书公开了一种无人机的定位方法及装置。该无人机的定位方法包括：监测无人机是否处于悬停状态，若监测到无人机处于悬停状态，判断基于飞行时间TOF传感器测量出的无人机当前时刻所处的高度是否出现跳变，若确定基于TOF传感器测量出的所述无人机当前时刻所处的高度出现跳变，停止使用TOF传感器采集到的传感数据，将除TOF传感器外的其他传感器所采集到的传感数据进行解算，得到针对无人机当前时刻的定位结果。可见本申请可提高无人机悬停状态下的定位精度，确保无人机的飞行安全。 | 1.一种无人机的定位方法，其特征在于，所述方法应用于无人配送领域，包括：监测无人机是否处于悬停状态；若监测到所述无人机处于悬停状态，判断基于飞行时间TOF传感器测量出的所述无人机当前时刻所处的高度是否出现跳变，其中，若基于所述TOF传感器测量出的所述无人机在上一时刻所处的高度，与基于所述TOF传感器测量出的所述无人机当前时刻所处的高度之间的差异超过设定差异，确定基于所述TOF传感器测量出的所述无人机当前时刻所处的高度出现跳变；若确定基于所述TOF传感器测量出的所述无人机当前时刻所处的高度出现跳变，停止使用所述TOF传感器采集到的传感数据；将除所述TOF传感器外的其他传感器所采集到的传感数据进行解算，得到针对所述无人机当前时刻的定位结果。 | G05D1/10
46 | CN115946857A | 一种无人机用喷洒装置 | 2022-12-28 | 撤回 | 国网河南省电力公司荥阳市供电公司 | 本发明涉及一种无人机用喷洒装置，它包括无人机本体、喷洒机构和搅拌及刮壁机构，无人机本体上方左右两侧均设置有防护机翼，防护机翼内侧设置有控制器，无人机本体前面设置有支架，无人机本体下方设置有安装板，安装板内侧设置有储液箱，储液箱左右两侧均设置有水泵，储液箱下方设置有防护壳体，防护壳体下方从左至右均匀设置有若干个喷洒机构，无人机本体下方左右两侧均设置有安装座，安装座下方均设置有喷洒机构，喷洒机构通过连接软管与水泵连接；本发明具有结构简单、喷洒范围可调、混合充分且均匀的优点。 | 1.一种无人机用喷洒装置，它包括无人机本体、喷洒机构和搅拌及刮壁机构，其特征在于：所述的无人机本体上方左右两侧均设置有防护机翼，所述的防护机翼内侧设置有控制器，所述的无人机本体前面设置有支架，所述的无人机本体下方设置有安装板，所述的安装板内侧设置有储液箱，所述的储液箱左右两侧均设置有水泵，所述的储液箱下方设置有防护壳体，所述的防护壳体下方从左至右均匀设置有若干个喷洒机构，所述的无人机本体下方左右两侧均设置有安装座，所述的安装座下方均设置有喷洒机构，所述的喷洒机构通过连接软管与水泵连接。 | B64D1/18
47 | CN115946888A | 一种可在火场中智能返航的无人机及控制方法 | 2023-02-03 | 撤回 | 西安恒星箭翔科技有限公司 | 本发明提供了一种可在火场中智能返航的无人机及控制方法，涉及无人机技术领域，解决了无人机在高温条件下坠机风险高的技术问题。该可在火场中智能返航的无人机包括机架、动力舱，内部布置有第一温度传感器和无刷电机、控制舱，内部设置有电子调速器、飞控模块、遥控接收机、无线数传模块、第二温度传感器、温度采集模块、电源转换电路和电池。本发明可有效对动力舱和控制舱的温度进行判断，工作人员可提前对无人机进行降温处理，可有效降低无人机坠毁风险；在无人机飞行过程中，动力舱和控制舱温度估计值超过预设温度阈值后，无人机自动返航，进一步降低无人机坠毁的风险。 | 1.一种可在火场中智能返航的无人机，其特征在于，包括：机架，用于承载动力舱和控制舱；动力舱，设置在所述机架四角处，内部布置有第一温度传感器和无刷电机，分别用以提供温度检测和飞行动力；螺旋桨，安装在所述机架的四角处，并与所述无刷电机传动连接，以在所述动力舱控制下旋转；控制舱，安装在所述机架中心处，内部设置有电子调速器、飞控模块、遥控接收机、无线数传模块、第二温度传感器、温度采集模块、电源转换电路和电池；所述电子调速器与所述无刷电机连接，用以控制所述无刷电机的旋转带动螺旋桨为无人机的飞行提供动力；所述飞控模块分别与所述电子调速器、所述遥控接收机、所述无线数传模块、所述温度采集模块和所述电源转换电路电性连接；所述第一温度传感器和所述第二温度传感器与所述温度采集模块电性连接；所述电池分别与所述电子调速器、所述电源转换电路电性连接。 | B64U20/80
48 | KR2020230000716U | 一种设有压缩泵抽气装置的喷洒农药的无人机 | 2021-10-01 | 驳回 | 마린로보틱스 주식회사 | 本设计涉及一种配备有药液注入栗的空气去除装置的控制无人机，更具体而言，具备配备有多个机翼部、电池、电子控制单元、起落架的气体10、以及通过无线通信与所述气体10连接的配备有能够远程控制所述气体的飞行和喷射的监视器的遥控器60、以及设置在所述气体10的一侧以便填充一定量的药液的药液储藏容器50， 以及配备有化学液体注射喷嘴77的化学液体注射泵76，其在远程控制器60的控制下安装在化学液体储存容器50中的气体下方； 包括，第一端口82与从药剂注入栗70向多个药剂喷射台76供给药剂液的药剂液供给口75结合，第二端口83与药剂喷射区76侧结合，并且在第一端口82与第二端口83之间形成第三端口84，当第二端口83通过设置于其中央的开闭控制侧85的操作而关闭或打开时， 安装有配置为打开或关闭第三端口84的机动三通阀80，远程控制器60在喷射化学液体时控制3通阀80的打开和关闭控制凳85的操作以使得第一端口和第二端口连通以使得能够供应化学液体，并且关闭第二端口并打开第三端口以控制填充在化学液体注入栗中的空气通过第三端口向外部排出。 | [CLAIM 1] Aircraft 10 equipped with a plurality of wings, batteries, electronic control unit and landing gear, and a remote controller equipped with a monitor connected to the aircraft 10 through wireless communication to remotely control flight and chemical spraying of the aircraft (60), a chemical storage container 50 provided on one side of the base 10 so as to be filled with a certain amount of chemical solution, and a chemical solution installed from the chemical storage box 50 to the lower part of the base under the control of the remote controller 60 In the pest control drone including a chemical liquid injection pump 70 for supplying chemical liquid to a plurality of chemical liquid injection units 76 equipped with spray nozzles 77, The first port 82 is coupled to the chemical solution supply port 75 for supplying the chemical solution to (76) and the second port 83 is coupled to the side of the chemical solution spray table 76, A third port 84 is formed between the first port 82 and the second port 83, and the second port 83 is closed or opened by the operation of the opening/closing control valve 85 provided in the center thereof. In this case, an electric 3-way valve 80 configured to open or close the third port 84 is installed, and the remote controller 60 has an opening and closing control valve of the 3-way valve 80 when the chemical liquid is sprayed (85) is controlled so that the first port and the second port communicate so that the chemical solution can be supplied, the second port is closed and the third port is opened so that the air filled in the chemical liquid injection pump passes through the third port. A pest control drone equipped with an air removal device of a chemical liquid injection pump, characterized in that it consists of a configuration equipped with an opening and closing switch 65 that controls to flow out. | B64C39/02
49 | CN115933735A | 一种基于Astar算法的跨海物流无人机路径规划方法 | 2022-12-02 | 撤回 | 南京天城交通研究院有限公司 | 本发明公开了一种面向跨海场景的物流无人机路径规划方法，包括：将物流无人机所处运输环境转换为栅格空域环境；考虑跨海场景环境特征确立各栅格通过代价，包含距离代价、人口危险度代价、障碍物危险度代价、高度变化代价；基于栅格通过代价利用层次分析法构建路径规划目标函数，根据物流无人机性能构建约束条件，建立跨海场景下物流无人机路径规划模型；采用改进了启发式函数的Astar算法对所述模型求解获得初步规划路径，对获得路径进行基于二阶贝塞尔曲线平滑处理，获得最终物流无人机规划路径。 | 1.一种跨海场景下的物流无人机路径规划方法，其特征在于，所述方法包括：步骤S1：基于确定的栅格粒度和物流无人机跨海场景下的空间信息划分栅格，并确定障碍物栅格；步骤S2：确定每个栅格的栅格通过代价，其中所述栅格通过代价包括距离代价、人口危险度代价、障碍物危险度代价、高度变化代价；步骤S3：基于所述栅格通过代价，利用层次分析法确定路径规划目标函数；步骤S4：根据物流无人机运动性能确定约束条件，结合所述路径规划目标函数构建得到跨海场景下的路径规划模型；步骤S5：采用改进预估价值函数的Astar算法对所述路径规划模型进行求解获得所规划物流无人机最优路径，对所规划物流无人机最优路径采用二阶贝塞尔曲线平滑处理得到最终物流无人机路径规划方案。 | G05D1/10
50 | CN115885960A | 一种用于农林业喷洒农药的无人机 | 2022-11-28 | 撤回 | 林雄 | 本发明公开了一种用于农林业喷洒农药的无人机，其结构包括飞行叶片、支撑脚、喷药机构、无人主机，飞行叶片固定安装在无人主机外侧上端四角，加药的过程中对开闭板往下挤压药物进入到药箱内部后，通过扭力轴带动开闭板往上转动复位，将药箱内部和填药口的连接处进行密封，防止飞行的过程中药水从填药口漏出，移动辊进行弹性移动对药物进行挤压，挤压管收缩将内部的气压挤入移动辊内部，最后从喷射孔内部喷出，提高药水混合的均匀性，通过药水对旋转球和挤压转片施加液压，旋转球旋转的同时带动了分导管进行旋转，通过分导管下端设置的十一个喷嘴并且分导管进行旋转，提高药水喷洒的均匀性和全面性，从而提高对林业绿植整体进行防治减灾的效果。 | 1.一种用于农林业喷洒农药的无人机，其结构包括飞行叶片(S)、支撑脚(Z)、喷药机构(P)、无人主机(W)，所述飞行叶片(S)固定安装在无人主机(W)外侧上端四角，并且无人主机(W)外侧底部四角设有支撑脚(Z)，所述喷药机构(P)嵌在无人主机(W)上端内部，其特征在于：所述喷药机构(P)包括托架(p3)、药箱(p6)、水泵管(p9)、旋转机构(p1)，所述托架(p3)嵌在无人主机(W)上端内部，并且托架(p3)上端内部嵌有药箱(p6)，所述药箱(p6)底部中端通过水泵管(p9)与旋转机构(p1)上端中部相贯通，所述旋转机构(p1)安装在托架(p3)下端内部。 | A01M7/00
51 | CN115877872A | 一种基于无人机载体使用的天线云台综合控制方法及系统 | 2023-03-03 | 驳回 | 中国人民解放军军事科学院国防科技创新研究院 | 本发明公开了一种基于无人机载体使用的天线云台综合控制方法及系统，包括以下步骤：S1.无人机使用机载电机运行时，获取无人机的位姿信息传递给电机控制装置，位姿信息包括无人机的偏航角、经纬度和高度信息；S2.电机控制装置将无人机的位姿信息结合电机使用需求计算出电机所需抵达的目标角度值；S3.根据当前电机实际角度值和目标角度值确定电机的转动方向；电机的转动方向应使得目标角度值与当前实际角度值的变化范围在0°~180°之间；S4.确定初始转动速度，在角度差值逐渐减小的过程中，通过变速变向控制模块控制转动速度降低。本方法和系统能够在无人机载体中实现电机控制速度的高实时性要求，并有效降低控制误差。 | 1.一种基于无人机载体使用的天线云台综合控制方法，其特征在于，所述方法包括以下步骤：S1.无人机使用机载电机运行时，获取无人机的位姿信息传递给电机控制装置，所述位姿信息包括无人机的偏航角、经纬度和高度信息；S2.电机控制装置将无人机的位姿信息结合电机使用需求计算出电机所需抵达的目标角度值；S3.根据当前电机实际角度值和目标角度值确定电机的转动方向；电机的转动方向应使得目标角度值与当前实际角度值的变化范围在0°~180°之间；S4.确定初始转动速度，在角度差值逐渐减小的过程中，通过变速变向控制模块控制转动速度降低。 | G05D1/10
52 | CN115857517A | 一种垂直起降固定翼无人机机场着陆方法 | 2022-11-29 | 撤回 | 南京拓恒无人系统研究院有限公司 | 本发明涉及无人机着陆技术领域，且公开了一种垂直起降固定翼无人机机场着陆方法，包括以下步骤：S1：无人机根据剩余续航里程和机场的距离确定着陆机场；S2：当无人机到达着陆机场的上空时，对无人机进行着陆引导；S3：通过无人机自带的数据采集模块和着陆机场的引导模块进行对无人机实施进行高度采集，同时根据地面的着陆标识，进行随时修正无人机的飞行路径；S4：当无人机高度下降到一定高度时，就可以打开垂直起降固定翼，再关闭推进电机，从而达到缓慢下降的目的；S5：根据S3中的数据采集模块，不断的进行调整无人机的角度，从而达到安全角落的目的。通过本着陆方法，可以提高引导的精度，同时具备更高着陆引导的可靠性和可用性。 | 1.一种垂直起降固定翼无人机机场着陆方法，其特征在于，包括以下步骤：S1：无人机根据剩余续航里程和机场的距离确定着陆机场；S2：当无人机到达着陆机场的上空时，对无人机进行着陆引导；S3：通过无人机自带的数据采集模块和着陆机场的引导模块进行对无人机实施进行高度采集，同时根据地面的着陆标识，进行随时修正无人机的飞行路径；S4：当无人机高度下降到一定高度时，就可以打开垂直起降固定翼，再关闭推进电机，从而达到缓慢下降的目的；S5：根据S3中的数据采集模块，不断的进行调整无人机的角度，从而达到安全角落的目的。 | G05D1/06
53 | CN110914149A | 旋翼式无人飞行器 | 2018-06-05 | 撤回 | 博纳维德(控股)有限公司 | 本发明涉及一种旋翼式无人飞行器(UAV)，其包括长形主体(12)。主体(12)具有顶端(14)和底端(16)以及在该顶端和底端之间延伸的多个平坦的侧部，并且主体限定了内腔(30)。主体(12)的底端(16)设置有排气口(32)和升力螺旋桨(34)。无人飞行器(10)还包括加压装置，该加压装置为处于侧部或顶部的间隔开的开口与安装在开口中的互补螺旋桨的形式，以便将空气通过开口迫压到内腔(30)中。这种装置提供了具有高升举能力的紧凑型无人飞行器。 | 1.一种旋翼式的无人飞行器(UAV)，包括： 具有操作时的顶部和操作时的底部的主体，所述主体限定了内腔； 设置在底端处或底端附近的排气装置，所述排气装置包括与所述内腔流体连通的操作时向下开口的排气口、以及构造成将空气经由所述排气口从所述内腔迫压出的至少一个升力螺旋桨； 加压装置，所述加压装置包括通向所述内腔的入口和至少一个辅助螺旋桨，所述辅助螺旋桨构造成将空气通过所述入口迫压到所述内腔中，以增加所述内腔中的气压；以及用于驱动所述螺旋桨的驱动装置。 | B64C27/08
54 | CN115817815A | 一种农业喷药无人机 | 2022-12-26 | 撤回 | 井冈山三三科技有限责任公司 | 本发明提供一种农业喷药无人机，涉及无人机技术领域，一种农业喷药无人机，包括无人机本体，所述无人机本体下表面通过若干安装柱固定安装有安装盘，所述安装盘上设置有定位组件，所述安装盘通过定位组件安装有储药桶，每个所述转动轴侧面均固定安装有喷头，所述支撑杆上安装有调节组件，所述调节组件与转动轴连接。本发明通过将限位块设置在限位槽内部，此时通过伺服电机输出端进行转动，使若干弧形夹板向相互靠近的方向进行移动，能够使固定柱向前进行移动，使固定柱设置在固定孔内部，能够将限位块固定在限位槽内部，此时从而能够将储药桶固定在无人机本体下端，此装置安装储药桶的过程简便，便于工作人员进行操作。 | 1.一种农业喷药无人机，包括无人机本体(1)，其特征在于：所述无人机本体(1)下表面通过若干安装柱(2)固定安装有安装盘(3)，所述安装盘(3)上设置有定位组件(4)，所述安装盘(3)通过定位组件(4)安装有储药桶(5)，所述无人机本体(1)下表面四周均固定安装有支撑杆(6)，两个所述支撑杆(6)之间固定安装有定位板(10)，所述定位板(10)中部开设有两个凹槽(15)，每个所述凹槽(15)两侧内壁之间均转动安装有转动轴(16)，每个所述转动轴(16)侧面均固定安装有喷头(11)，定位板(10)侧面固定安装有水泵安装板(13)，每个所述水泵安装板(13)下表面均固定安装有水泵(14)，所述储药桶(5)侧面设置有两个出料口(12)，所述水泵(14)输出端、输出端分别通过水管与出料口(12)、喷头(11)连接，所述支撑杆(6)上安装有调节组件(8)，所述调节组件(8)与转动轴(16)连接。 | B64D1/18
55 | US20230080317A1 | 无人机综合箱系统(D.I.B.S) | 2022-06-02 | 放弃 | Michelle Williams Prescott | 一种用于住宅、商业、工业和军事用途的安全、个性化且可定位的容器，其能够与无人飞行器(UAV)和无人地面车辆(UGV)对接以用于发送和接收邮件和包裹。 容器在安装时是固定的，但是可以被卸载并且容易地运输到用于重新安装的替代位置。 容器和专有通信协议的本发明提供了世界上任何地方的非接触、安全和可验证的包裹服务的益处。 | 1-20. (canceled) 21 : A secure, personalized, locatable, and transportable receptacle comprising : a top body portion with an entry hatch adapted to receive delivery of a variety of parcels, objects, and non-standard sized mailing items; a bottom body portion attached to the top body portion, the bottom body portion having an inner cavity; a slot disposed in the front bottom body portion adapted to receive standard sized mail through the slot and depositing the mail into the inner cavity of the bottom body portion; at least one door in the bottom body portion, the door adapted to provide access for retrieval of mail, parcels, and objects delivered through one of the top entry hatch and the slot. | G05D1/00
56 | CN115793699A | 一种螺旋桨无人机自主着陆避障能力分析方法 | 2023-02-08 | 驳回 | 四川腾盾科技有限公司 | 本发明公开了一种螺旋桨无人机自主着陆避障能力分析方法，涉及无人机性能分析领域，包括：首先通过无人机着陆重量连续解算下滑真速，然后建立动力计算模型和建气动力计算模型，再连续解算进场下滑过程和连续解算着陆滑跑过程，基于解算结果计算得到整个着陆过程的所需水平距离和所需时间，从而实现避障能力分析；本发明，通用性强，符合CCAR23和CCAR25规定的多种螺旋桨飞机，也符合着陆能力更弱的低速螺旋桨无人机，经过螺旋桨无人机实际飞行验证，数据准确可用。 | 1.一种螺旋桨无人机自主着陆避障能力分析方法，其特征在于，包括：步骤S1：通过无人机着陆重量连续解算下滑真速；步骤S2：建立动力计算模型；步骤S3：建立气动力计算模型；步骤S4：连续解算进场下滑过程；利用下滑真速，在下滑俯仰力矩模型、下滑合力计算模型、下滑风门开度模型的基础上，结合动力计算模型和气动力计算模型，计算下滑角，以及整个下滑阶段的下滑时间、水平距离和着陆接地重量；步骤S5：连续解算着陆滑跑过程；对着陆接地进行受力分析，并结合着陆合力模型、接地俯仰力矩模型、起刹前滑跑减速模型和起刹后滑跑减速模型，计算滑跑总时间和滑跑总距离；步骤S6：基于步骤S4得到的整个下滑阶段的时间、水平距离和步骤S5得到的滑跑总时间和滑跑总距离，计算得到整个着陆过程的所需水平距离和所需时间。 | G05D1/08
57 | CN115771611A | 一种具有高容量存放收纳机构的无人机 | 2022-12-02 | 撤回 | 南通亿思特机器人科技有限公司 | 本发明涉及无人机技术领域，具体为一种具有高容量存放收纳机构的无人机，包括无人机本体，所述无人机本体的表面一侧设置有控制面板，所述无人机本体的表面另一侧设置有支架本体，所述支架本体设置有两组，两组所述支架本体皆安装在无人机本体的左右两侧表面；第一往复丝杆，所述第一往复丝杆安装在存放农药罐的内部，所述第一往复丝杆贯穿存放农药罐的左侧表面设置有电机本体。本发明通过连接板会带动齿条板在存放农药罐的底端往复的拉伸，从而通过齿条板能够带动连接块进行移动，同理套环和混合环也会同时的左右进行移动，通过混合环在存放农药罐的顶端内壁左右移动，能够将沉淀的药物进行继续混合，加强了对药物的混合效果。 | 1.一种具有高容量存放收纳机构的无人机，包括无人机本体(1)，所述无人机本体(1)的表面一侧设置有控制面板(2)，所述无人机本体(1)的表面另一侧设置有支架本体(3)，所述支架本体(3)设置有两组，两组所述支架本体(3)皆安装在无人机本体(1)的左右两侧表面，所述无人机本体(1)的外侧壁上设置有驱动风扇(4)，所述驱动风扇(4)设置有四组，四组所述驱动风扇(4)皆安装在无人机本体(1)的外表面上，其特征在于：所述无人机本体(1)的底面设置有存放农药罐(5)；第一往复丝杆(6)，所述第一往复丝杆(6)安装在存放农药罐(5)的内部，所述第一往复丝杆(6)贯穿存放农药罐(5)的左侧表面设置有电机本体(7)，所述电机本体(7)的输出端与第一往复丝杆(6)相互连接，所述第一往复丝杆(6)的表面设置有第一往复环(8)，所述第一往复环(8)的背面固定连接有连接杆(9)，所述连接杆(9)远离第一往复环(8)的一端固定连接有第一活塞环(10)，所述第一活塞环(10)与存放农药罐(5)的内壁相互接触，所述存放农药罐(5)的内侧壁开设有滑动槽(11)，所述滑动槽(11)的内部设置有滑动板(12)，所述滑动板(12)安装在第一往复环(8)的左侧表面，所述存放农药罐(5)的底端设置有气泵(13)，所述气泵(13)的背面设置有输送管(14)，所述输送管(14)远离气泵(13)的一端设置有安装筒(15)，所述安装筒(15)与存放农药罐(5)之间相互连接，所述滑动槽(11)的背面固定连接有第一伸缩杆(16)，所述第一伸缩杆(16)的外表面设置有稳定筒(17)，所述稳定筒(17)的内部设置有第二伸缩杆，所述第二伸缩杆远离稳定筒(17)的一端设置有第二活塞环(18)，所述第二活塞环(18)的背面设置有第二往复环(19)，所述第二往复环(19)的内部设置有第二往复丝杆(20)，所述第二往复丝杆(20)与第二伸缩杆固定连接。 | B64D1/18
58 | CN115744797A | 一种植保无人机智能加药装置 | 2022-11-28 | 撤回 | 宁夏禾途农业科技有限公司 | 本发明公开了一种植保无人机智能加药装置，具体涉及无人机植保领域，包括底座，所述底座的顶部靠近四角处固定安装有伸缩杆，所述伸缩杆的表面套接有复位弹簧，所述底座的顶部固定安装有外置药箱，所述外置药箱的侧面固定安装有水泵，所述伸缩杆的顶部设置有承接组件，所述承接组件的侧面且位于水泵的正上方设置有接引组件。该植保无人机智能加药装置，无人机降落其支脚落入承接板顶部凹槽内，无人机的支脚与第一接触开关接触，使得水泵通电折板将无人机的位置进行调整，避免加装药水位置不对，同时对无人机总体重量进行承重加入药水，避免无人机因电量不足而返航，再进行定量加药水，会导致药水溢出。 | 1.一种植保无人机智能加药装置，包括底座(1)，所述底座(1)的顶部靠近四角处固定安装有伸缩杆(2)，所述伸缩杆(2)的表面套接有复位弹簧(4)，所述底座(1)的顶部固定安装有外置药箱(5)，所述外置药箱(5)的侧面固定安装有水泵(6)，其特征在于：所述伸缩杆(2)的顶部设置有承接组件(3)，所述承接组件(3)的侧面且位于水泵(6)的正上方设置有接引组件(7)。 | B67D7/02
59 | CN115755957A | 一种城区物流无人机终端区垂直起降程序设计的装置 | 2022-11-03 | 撤回 | 南京天城交通研究院有限公司 | 本发明公开了一种城区物流无人机终端区垂直起降程序设计的装置，包括进离场等待程序设计模块，起始进近程序设计模块，中间进近程序设计模块和最后进近程序设计模块，本发明对城区物流无人机起始进近航段，中间进近航段，最后进近航段进行了划分，并且对各个航段航空器操作要求，超障要求以及各个航段的衔接形式进行了设计。本发明为城区物流无人机提供明确的垂直起降路线及标准，使得无人机起降路线更加安全，合理和高效。 | 1.一种城区物流无人机终端区垂直起降程序设计的装置，其特征在于，包括：进离场等待程序设计模块，用于设计并存储进离场等待程序；所述进离场等待程序用于，设定进离场航路与终端区空域衔接的等待节点，以及设定终端区空域结构；起始进近程序设计模块，用于设计并存储起始进近程序；所述起始进近程序用于，设定起始进近程序航段范围、设定起始进近过程、设定起始进近程序与中间进近程序衔接形式、以及设定起始进近程序超障要求；中间进近程序设计模块，用于设计并存储中间进近程序；所述中间进近程序用于，设定中间进近程序航段范围、设定中间进近过程、设定中间进近程序与最后进近程序衔接形式、以及设定中间进近程序的障碍物鉴别面；最后进近程序设计模块，用于设计并存储最后进近程序；所述最后进近程序用于，设定最后进近航段范围、设定最后进近过程以及设定最后进近超障要求。 | G05D1/10
60 | KR1020230031531A | 能够使用BIGDATA预期障碍物飞行的无人机装置和方法 | 2021-08-27 | 驳回 | Ion | 公开了一种利用大数据预测飞行障碍物的无人机设备及其方法。 根据本发明的利用大数据预测飞行障碍物的无人机装置包括：当前位置测量单元，其测量当前位置； 地理信息检索部，其检索与由所述当前位置测定部测定的当前位置对应的地理信息； 大数据搜索单元，其基于所述地理信息搜索单元搜索到的地理信息，在距当前位置的设定范围内搜索包括地形信息、高程信息、建筑物信息和树木信息的大数据； 飞行值检查单元，其检查由用户调整的飞行值； 障碍物确定单元，所述障碍物确定单元基于由所述大数据搜索单元搜索的大数据来确定在行进方向上从所述当前位置起的设定距离范围内的障碍物； 以及飞行值修正部，其根据由所述障碍物判断部判断出的障碍物，自动修正由所述飞行值检查部检查出的飞行值。 | [CLAIM 1] Current location measuring unit for measuring the current location; a geographic information search unit that searches for geographic information corresponding to the current location measured by the current location measurement unit; a big data search unit that searches big data including terrain information, elevation information, building information, and tree information within a set range from the current location, based on the geographic information searched by the geographic information search unit; Flight value checking unit for checking the flight value adjusted by the user; an obstacle determination unit for determining an obstacle within a set distance range in a traveling direction from the current location, based on the big data inquired by the big data inquiry unit; and a flight value correction unit for automatically correcting the flight value determined by the flight value checking unit according to the obstacle determined by the obstacle determination unit.A drone device that predicts and flies an obstacle using big data, characterized in that it comprises a. | B64C39/02
61 | KR1020230030149A | 利用无人机群的远程巡检系统 | 2021-08-25 | 驳回 | Korean Air Lines Co Ltd | 本发明涉及一种使用集群无人机的远程巡查系统，包括：执行任务并拍摄巡查目标的多个飞行器； 地面控制部，对所述飞行载具进行控制，并根据所述飞行信息和飞行状态重新分配任务； 以及缺陷分析部，其分析在所述飞行载具中拍摄的图像，检测缺陷。 因此，本发明能够同时进行检查。 | [CLAIM 1] A plurality of aircraft performing missions and photographing inspection targets; a ground control unit that controls the vehicle and reassigns the mission according to the flight information and flight status; and a defect analysis unit that analyzes images taken from the aircraft and detects defects.A remote inspection system using a swarm drone comprising a. | G05D1/00
62 | CN115723950A | 一种喷洒农药用无人机 | 2022-11-29 | 撤回 | 临沂飞防农业植保有限公司 | 本发明涉及无人机领域，具体公开了一种喷洒农药用无人机，包括：底架；连接座组件，所述连接座组件与底座固定连接；驱动旋架装置，所述驱动旋架装置与连接座组件相连；储液箱组件，所述储液箱组件与连接座组件相连；联动喷洒装置，所述联动喷洒装置与连接座组件底侧相连；其中，所述储液箱组件包括：联动混液组件，所述联动混液组件与连接座组件相连；传动组件，所述传动组件与连接座组件相连，本装置在驱动旋转装置为无人机设备提供升力驱动的同时，可配合联动混液组件，实现储液箱组件内部药液的混合，同时，配合传动组件，可同步带动联动喷洒装置往复摆动，实现无人机悬停时的药液范围喷洒，提高药液利用率。 | 1.一种喷洒农药用无人机，其特征在于，包括：底架；连接座组件，所述连接座组件与底座固定连接；驱动旋架装置，所述驱动旋架装置与连接座组件相连；储液箱组件，所述储液箱组件与连接座组件相连；联动喷洒装置，所述联动喷洒装置与连接座组件底侧相连；其中，所述储液箱组件包括：联动混液组件，所述联动混液组件与连接座组件相连，用于配合驱动旋架装置，完成药液的混合驱动；传动组件，所述传动组件与连接座组件相连，用于配合联动混液组件，完成联动喷洒装置的移动驱动。 | B64D1/18
63 | CN115709803A | 一种用于农业生产的无人机 | 2022-12-05 | 撤回 | 南京工业职业技术大学 | 本发明公开了一种用于农业生产的无人机，涉及无人机应用技术领域，包括无人机本体、安装架、水箱、泵水机构、喷洒机构、活塞缸、搅拌机构及加药机构，本发明结构简单，通过活塞往复运动，将水箱的水抽入活塞缸并排出，固定杆上移实现间歇性加药，固定杆上下移动带动搅拌叶转动对活塞缸内的水及药液进行搅拌，一方面实现了小范围的加药混匀，且药液是边搅拌边喷洒，提高药物的混匀效果，另一方面只在需要喷洒时进行药物及水混匀，避免药物的浪费，且固定杆上移及下移的过程中，搅拌叶搅拌的方向相反，进一步提高药物与水的混匀效果，同时波浪形环形块转动带动竖直杆上下移动，从而带动喷头摆动，增大了喷洒的范围，提高了喷洒的效果。 | 1.一种用于农业生产的无人机，其特征在于：包括无人机本体(1)，所述无人机本体(1)的底部可拆卸安装有安装架(2)，所述安装架(2)上设有水箱(3)、泵水机构(7)、喷洒机构(6)及对称设置的两个活塞缸(5)，所述活塞缸(5)内设有搅拌机构(8)及加药机构(9)，所述泵水机构(7)交替将水箱(3)内的水抽入其中一个活塞缸(5)内，并将另一个活塞缸(5)内的水挤入喷洒机构(6)进行喷洒，所述泵水机构(7)泵水的过程中周期性的驱动喷洒机构(6)中的喷头(64)进行摆动，同时驱动所述搅拌机构(8)对活塞缸(5)内的水进行搅拌，所述搅拌机构(8)搅拌的过程中驱动所述加药机构(9)周期性的对活塞缸(5)内进行加药。 | B64D1/18
64 | CN115672589A | 植保无人机抗飘逸雾化喷头 | 2022-11-16 | 撤回 | 盐城永悦智能装备有限公司 | 本发明公开了植保无人机抗飘逸雾化喷头，包括连接管和与连接管连通的喷头端，所述连接管的外周套设并转动连接有破风气流防护罩，所述破风气流防护罩的外周固定安装有风向适应组件，所述连接管的外周套设并固定安装有风套，所述破风气流防护罩的顶部连通有进气管，本发明涉及植保无人机用具技术领域。该植保无人机抗飘逸雾化喷头，通过利用V字槽和流道的配合设置，使喇叭罩中喷出的气体对喷头端喷出的雾化液体进行半包围的防风保护，且在风向适应组件的设置下，带动空心圆环使喇叭罩转动，对准来风的方向，有效保证雾化液体的防风效果，且由于V字槽和流道的出风面积小，在同等压强下，喷出的气体防护强度更高。 | 1.植保无人机抗飘逸雾化喷头，包括连接管(1)和与连接管(1)连通的喷头端(2)，其特征在于：所述连接管(1)的外周套设并转动连接有破风气流防护罩(3)，所述破风气流防护罩(3)的外周固定安装有风向适应组件(4)，所述连接管(1)的外周套设并固定安装有风套(5)，所述破风气流防护罩(3)的顶部连通有进气管(6)，所述风套(5)和进气管(6)之间通过限位封堵件(7)连通，且限位封堵件(7)和风套(5)的内部转动连接，所述风套(5)的顶部连通有第一高压管(8)，所述连接管(1)的一侧连通有第二高压管(9)，所述第一高压管(8)和第二高压管(9)之间通过三通管(10)连通，且三通管(10)的一端连通有第三高压管(11)。 | B05B7/02
65 | CN115696255A | 一种基于无人机-无线充电平台的物联网信息收集方法 | 2022-11-08 | 撤回 | 国网甘肃省电力公司信息通信公司 | 本发明提供了一种基于无人机‑无线充电平台的物联网信息收集方法。该方法包括：在物联网区域内分布式布设多个物联网设备和无人机无线充电平台，利用无人机从各个物联网设备中收集信息，设置无人机的动作空间、状态空间和奖励函数；基于无人机的动作空间、状态空间和奖励函数构建基于Double DQN的无人机轨迹规划的目标函数；通过求解所述无人机轨迹规划的目标函数获取无人机的运动轨迹。本发明方法在引入无线充电平台的物联网中，设计了一种基于马尔可夫决策过程(MDP)的无人机轨迹、信息收集和无线充电的动态解决方案，提出了一种基于Double DQN的UAV轨迹规划方法，可以获取无人机在物联网信息收集过程中的速度、能耗和无线充电的最优配置。 | 1.一种基于无人机-无线充电平台的物联网信息收集方法，其特征在于，包括：在物联网区域内分布式布设多个物联网设备和无人机无线充电平台，利用无人机从各个物联网设备中收集信息，设置无人机的动作空间、状态空间和奖励函数；基于无人机的动作空间、状态空间和奖励函数构建基于Double DQN的无人机轨迹规划的目标函数；通过求解所述无人机轨迹规划的目标函数获取无人机的运动轨迹。 | H04W4/38
66 | CN115657723A | 一种基于GNSS的工程勘察无人机系统及勘测方法 | 2022-11-01 | 撤回 | 辽宁工程技术大学 | 本发明公开了一种基于GNSS的工程勘察无人机系统及勘测方法，涉及工程勘察无人机系统领域，解决了现有的工程勘察无人机系统不能自主智能的进行操控勘察的问题，现提出如下方案，其包括控制端、无人机、无人机勘察系统、无人机勘察控制系统、飞行控制系统、拍摄控制系统，所述无人机勘察系统还依次连接有无人机勘察编辑系统、勘察地区图纸录入系统以及勘察要点标记系统，所述勘察地区图纸录入系统还分别连接有数据库与飞行控制系统，所述勘察要点标记系统连接有拍摄控制系统，所述无人机与数据库连接，所述数据库与控制端连接。本系统与方法具有智能话程度高，且可以精准有效的控制，也减少了工人的操作，提高了效率的特点。 | 1.一种基于GNSS的工程勘察无人机系统，包括控制端、无人机，控制端内搭载有无人机勘察系统，且无人机勘察系统连接有无人机勘察控制系统，无人机勘察控制系统连接在搭载在无人机内的飞行控制系统与拍摄控制系统，其特征在于，所述无人机勘察系统还依次连接有无人机勘察编辑系统、勘察地区图纸录入系统以及勘察要点标记系统，所述勘察地区图纸录入系统还分别连接有数据库与飞行控制系统，所述勘察要点标记系统连接有拍摄控制系统，所述无人机与数据库连接，所述数据库与控制端连接。 | G05D1/10
67 | JP2023015200A | 无人驾驶飞机、无人驾驶飞机的控制方法以及无人驾驶飞机的控制程序 | 2022-11-02 | 驳回 | Nileworks Inc | 要解决的问题：根据机身姿态角控制飞行，调整智能体落点，达到智能体对场地的作用。 解决方案：一种用于喷洒药剂的无人机100，其包括飞行控制部21和通过飞行控制部21在飞行期间喷洒药剂的排放部，其包括：姿态角检测部22，其检测无人机的姿态角； 主体落点预测部20，其基于姿态角预测从无人机排出的主体的落点； 以及主体落点控制部30，其基于预测主体落点来控制无人机的工作模式。 选图：图12版权：(C)2023, JPO&INPIT | In the control method of the drone provided with a flight control part for controlling a plurality of rotary blades and a discharge part for spraying the chemical during the flight by the flight control part, and the computer controlling the drone is provided. The method for controlling the drone comprises the steps of raising the spraying flow rate of the medicine by the discharge part to the breeze along the advancing direction of the drone; and lowering the sprinkling flow rate to the headwind blowing in the opposite direction to the advancing direction. | B64D1/18
68 | JP2021094969A | 姿态改变装置和飞行器姿态改变方法 | 2019-12-16 | 撤回 | Toyo Seikan Kaisha Ltd | [问题]在无人飞行器中，安装的形状可能是困难的。 [解决方案]安装在气溶胶容器上的飞行器姿态改变装置， 多个候选姿态从，气溶胶容器的选择姿态和气溶胶容器的选择姿态，气溶胶容器的姿态，多个姿态改变姿态改变部用于改变被选择设备中的物体的姿态。 而且， 气溶胶容器安装在飞行器的姿态变化上，包括： 从姿势候选中选择多个姿势变更步骤，气雾剂容器的位置选择步骤，气雾剂容器的姿势选择步骤，从姿势变更步骤中选择的多个姿势变更位置变更步骤。 [图]图1A | The said position change part is as these attitude¦position candidates, The erect attitude¦position in which the longitudinal direction of the said aerosol can is a substantially perpendicular¦vertical direction, The attitude¦position change apparatus of Claim 1 or 2 including the inversion attitude¦position in which the longitudinal direction of the said aerosol can is a substantially perpendicular¦vertical direction. | B64D1/18
69 | CN115616578A | 一种用于无人飞行器的雷达探测方法及装置 | 2022-12-05 | 驳回 | 成都航空职业技术学院 | 本申请公开了一种用于无人飞行器的雷达探测方法及装置，该方法包括：在无人飞行器按照巡航航线进行航行的过程中：根据无人飞行器距离地面的第一实时高度与预设飞行高度之间的差值实时确定无人飞行器的飞行高度调整参数，根据飞行高度调整参数调整无人飞行器的飞行高度，以控制无人飞行器保持预设飞行高度航行，第一实时高度是第一雷达探测得到的；在第二雷达、第三雷达和/或第四雷达探测到巡航航线上存在障碍物的情况下，根据第二雷达、第三雷达和第四雷达探测得到的探测数据确定障碍物的外貌形状，并根据障碍物的外貌形状确定绕障航线，并控制无人飞行器按照绕障航线飞行，并在绕过障碍物后重新回归至巡航航线进行航行。 | 1.一种用于无人飞行器的雷达探测方法，其特征在于，无人飞行器包括：第一雷达、第二雷达、第三雷达和第四雷达，所述第二雷达、所述第三雷达和所述第四雷达呈不共线设置；所述方法包括：获取预设的巡航航线，并控制所述无人飞行器按照所述巡航航线进行航行；其中，在所述无人飞行器按照巡航航线进行航行的过程中：根据所述无人飞行器距离地面的第一实时高度与预设飞行高度之间的差值实时确定所述无人飞行器的飞行高度调整参数，根据所述飞行高度调整参数调整所述无人飞行器的飞行高度，以控制所述无人飞行器保持所述预设飞行高度航行，所述第一实时高度是所述第一雷达探测得到的；在所述第二雷达、所述第三雷达和/或所述第四雷达探测到所述巡航航线上存在障碍物的情况下，根据所述第二雷达探测得到的第一探测数据、所述第三雷达探测得到的第二探测数据和所述第四雷达探测得到的第三探测数据确定所述障碍物的外貌形状，并根据所述障碍物的外貌形状确定绕障航线，并控制所述无人飞行器按照所述绕障航线飞行，并在绕过所述障碍物后重新回归至所述巡航航线进行航行。 | G01S13/933
70 | CN115599116A | 一种多无人机实体传输与中继方法以及中继装置和载体 | 2022-09-22 | 撤回 | 中科瑾耀芯片技术(苏州)有限公司 | 本发明公开了一种多无人机实体传输与中继方法以及中继装置和载体，包括以下步骤：S1：发件节点根据用户在云平台上发布的配送订单需求，由无人机自主或人工手动完成接单，然后无人机自主起飞前往进行实体取件；配送订单分为：类型一和类型二；类型一：发件节点同时也是配送订单发布者；类型二：发件节点不是配送订单发布者；S2：云平台负责调度区域内所有无人机，并完成无人机传输与中继路径规划，其包括以下步骤：S3：任务执行，各无人机按照云平台规划的路径逐一起飞并进行实体中继传输。本发明，从原先的二维运输扩展至三维运输，通过多无人机协同中继传输的方式实现小范围内点对点的传输。 | 1.一种多无人机实体传输与中继方法，其特征在于：包括以下步骤：S1：发件节点根据用户在云平台上发布的配送订单需求，由无人机自主或人工手动完成接单，然后无人机自主起飞前往进行实体取件；配送订单分为：类型一和类型二；类型一：发件节点同时也是配送订单发布者，此时发布者在云平台上下单后，选择自行发件，然后由无人机携带货物进行发件；类型二：发件节点不是配送订单发布者，此时发布者在云平台上下单后，发件节点通过平台分配到该订单或者自主抢到该订单，然后由无人机前往取件；S2：云平台负责调度区域内所有无人机，并完成无人机传输与中继路径规划，其包括以下步骤：S21：云平台获取所有可调配节点的无人机状态信息；S22：对于类型一的配送订单，云平台规划无人机飞行中继路径，对于每一条飞行中继路径设置配送所需的中继接力点和接收点，并向各个中继接力点所在区域广播订单；对于类型二的配送订单，云平台规划并设置发送点、中继接力点和接收点；S23：对于第一条飞行中继路径的每一个中继接力点，云平台对于中继接力点所在区域，根据应答顺序、电池续航时间、飞行距离等因素综合选取一个中继人和一个备份中继人；S3：任务执行，各无人机按照云平台规划的路径逐一起飞并进行实体中继传输。 | G05D1/10
71 | CN115599119A | 一种无人机的避障系统 | 2022-10-25 | 撤回 | 南通亿思特机器人科技有限公司 | 本发明公开了一种无人机的避障系统，涉及无人机控制技术领域，包括如下步骤，确定自身位置，通过数据网络获取到无人机所在区域的内的地形图；沿着无人机的前进方向，获取其周围区域内的第一图像信息；基于定位模块确定自身位置，在地图信息库中，获取第二图像信息；获取第一图像信息及第二相似信息，对无人机周围图像进行判断；获取识别图像，进行障碍物识别，形成识别结果；获取识别结果，形成控制指令，控制无人机规避识别出的障碍物，形成飞行路径。以CCD成像识、地图信息、超声波探测模块配合边缘检测，确定飞行路径，避开障碍物；合理的确定飞行路径，避开障碍物，相当于当前单一的通过机器视觉的手段来避障，安全性要更高。 | 1.一种无人机的避障系统，其特征在于：包括：数据获取模块，确定自身位置，通过数据网络获取到无人机所在区域的内的地形图；沿着无人机的前进方向，获取其周围区域内的第一图像信息；检索模块，基于定位模块确定自身位置，在地图信息库中，获取第二图像信息；判断模块，获取第一图像信息及第二相似信息，对无人机周围图像进行判断；图像识别模块，获取识别图像，进行障碍物识别，形成识别结果；控制模块、获取识别结果，形成控制指令，控制无人机规避识别出的障碍物，形成飞行路径；该无人机的避障系统在应用于无人机飞行时，还应用了如下方法：包括：步骤1、确定自身位置，通过数据网络获取到无人机所在区域的内的地形图；所述步骤1包括：步骤101、根据无人机位置，确定无人机所在区域的范围；获取无人机所在区域内的地图；步骤102、获取区域内的地图信息，建立地图信息库；所述区域的限定方式如下：查询当前型号无人机及当前的电量，确定无人机的剩余最大航程；以剩余最大航程的10％～15％为半径，无人机当前位置为圆心，确定地图的区域；步骤103、当飞直线位于距离变化超过15％时，对区域地图进行更新。步骤2、沿着无人机的前进方向，获取其周围区域内的第一图像信息；步骤3、基于定位模块确定自身位置，在地图信息库中，获取第二图像信息；步骤4、获取第一图像信息及第二相似信息，对无人机周围图像进行判断；步骤5、获取识别图像，进行障碍物识别，形成识别结果；步骤6、获取识别结果，形成控制指令，控制无人机规避识别出的障碍物，形成飞行路径。 | G05D1/10
72 | CN115599129A | 一种无人机集群系统及无人机 | 2022-11-07 | 撤回 | 北京卓翼智能科技有限公司 | 本公开提供了一种无人机集群系统及无人机。该无人机集群系统包括服务器和多个无人机，其中，所述服务器用于：将第一机器学习模型发送到所述多个无人机；将所述多个无人机训练好的所述第一机器学习模型进行聚合得到第二机器学习模型；以及将所述第二机器学习模型发送到所述多个无人机；所述无人机用于：采用强化学习(Reinforcement Learning, RL)算法对所述第一机器学习模型进行训练；将训练好的所述第一机器学习模型发送到所述服务器；以及接收所述服务器发送的所述第二机器学习模型。上述实施例通过将RL应用于无人机集群，在无人机系统中建立了群体智能；通过将FL与RL相结合，能够为无人机系统构建更可靠、更适合的群体智能。 | 1.一种无人机集群系统，包括服务器和多个无人机，其中，所述服务器用于：将第一机器学习模型发送到所述多个无人机；将所述多个无人机训练好的所述第一机器学习模型进行聚合得到第二机器学习模型；以及将所述第二机器学习模型发送到所述多个无人机；所述无人机用于：采用强化学习算法对所述第一机器学习模型进行训练；将训练好的所述第一机器学习模型发送到所述服务器；以及接收所述服务器发送的所述第二机器学习模型。 | G05D1/12
73 | CN115576337A | 雷场探测飞行的实时地形地貌跟随方法 | 2022-10-05 | 撤回 | 湖南科技大学 | 本发明公开了一种雷场探测飞行的实时地形地貌跟随方法，包括测量值初始融合、实时高度融合、飞行控制三个阶段，用于由飞控MCU、姿态感知模块、地形地貌跟随模块、地空通信模块、动力子系统、机载雷场探测子系统、电源模块组成的雷场探测无人机系统。本发明的有益效果在于：采用多传感器协同监测的方案，通过对测量值可信度评估、修正与高度对齐的处理方式，提升数据的准确性和可靠性；采用基于传感器高度测量支持度的飞行高度融合方法动态分配融合权重，降低了数据的冗余度，使得融合数据更加精确，有效的解决了野外雷场因地形结构复杂、大量茂密植被覆盖引起的传感器干扰等问题。 | 1.一种雷场探测飞行的实时地形地貌跟随方法，包括测量值初始融合、实时高度融合、飞行控制三个阶段，用于由飞控MCU、姿态感知模块、地形地貌跟随模块、地空通信模块、动力子系统、机载雷场探测子系统、电源模块组成的雷场探测无人机系统；其特征是：测量值初始融合阶段，将无人机各高度传感器以探测天线位置为传感参考平面对地的测量偏差置0，飞控MCU按Hz采样频率采集加速度传感器、角速度传感器的检测值，按Hz采样频率采集气压传感器、磁场传感器的检测值，按Hz采样频率采集RTK移动站、超声波测距模块、毫米波雷达的检测值，并将采集数据缓存到各参量的个缓冲区，当缓冲区数据个数为时，评估对应参量的第个采集数据的测量可信度并据其融合出测量值缓存到第个缓冲区，接着按先进先出方式移出1个缓冲区数据且个数减1、融合次数加1，然后飞控MCU重复进行数据采集、测量可信度评估、测量值融合，直到融合次数为后进入起飞待命状态；实时高度融合阶段是在雷场探测无人机收到起飞命令后进行的，首先按测量值初始融合阶段得到的测量值进行位置及姿态融合，然后结合位置及姿态融合结果、机载雷场探测子系统的探测天线离地初始高度、前一周期的融合高度对各高度传感器测量值进行修正与高度对齐处理，最后根据各高度传感器的测量支持度融合得到雷场探测无人机实时跟随地形地貌的飞行高度；飞行控制阶段是根据实时高度融合阶段得到的飞行高度、位置及姿态进行判断，若存在高度偏差则进行高度控制运算、存在位置姿态偏差则进行位置姿态控制运算，若运算后的控制量较前一次输出的发生变化则执行控制输出，最后返回测量值初始融合阶段，如此重复运行，实现了雷场探测无人机系统在探测飞行过程中的实时地形地貌跟随。 | G05D1/08
74 | EP4104030A1 | 无人机定位系统及控制无人机位置的方法 | 2021-01-29 | 撤回 | Tinamu Labs Ag | 本发明涉及一种沿着预定义路径控制UAV的方法，并且涉及一种UAV定位系统，所述系统包括：至少一个柔性定位条带(30)，其包括沿着所述定位条带(30)分布以形成图案的不同配置的标记(32)，所述图案的每个所述配置限定沿着所述柔性定位条带(30)的参考位置，其中所述定位条带(30)可以沿着预定义路径定位； -位置估计模块(14)，所述位置估计模块安装在UAV上并且包括相机(16)，所述相机被配置为沿着柔性定位条带(30)实时捕获图案的所述配置的图像-控制单元(20)，所述控制单元被配置为控制UAV的速度。 位置估计模块(14)被配置为基于由位置估计模块(14)的相机(16)捕获的图案的连续配置将UAV(12)定位在定位条带(30)上方、下方或旁边并且沿着所述定位条带(30)定位。 所述至少一个柔性定位条带(30)包括控制器(34)，所述控制器被配置为基于UAV(12)的速度和所述有源标记(32)沿着所述定位条带(30)的位置来动态地控制有源标记(32)，以便生成图案的所述连续配置。 | 无 | G05D1/10
75 | CN115494854A | 一种赛事用无人机急救系统及救援方法 | 2022-09-30 | 驳回 | 重庆舒博医疗科技有限公司; 南京舒普思达医疗设备有限公司 | 本发明公开了一种赛事用无人机急救系统及救援方法，包括巡查无人机模块、应急控制中心模块和急救无人机模块，巡查无人机模块用于对赛场进行影像采集并反馈至应急控制中心模块；应急控制中心模块对影像进行分析处理并判断参赛人员是否处于紧急状态，以根据判断结果决策是否启动呼救单元；急救无人机模块进行除颤设备的运输，方法基于系统实施。采用本发明，分设巡查无人机模块、应急控制中心模块和急救无人机模块，巡查无人机模块对参赛人员的状态进行实时的监控与影像录制，应急控制中心模块对得到的影像进行及时的分析处理，应急控制中心模块发现处于紧急状态的参赛人员则立即启动呼救单元并控制急救无人机模块运输AED除颤设备前往救援。 | 1.一种赛事用无人机急救系统，其特征在于，包括巡查无人机模块、应急控制中心模块和急救无人机模块，所述巡查无人机模块用于对赛场进行影像采集并反馈至所述应急控制中心模块；所述应急控制中心模块对影像进行分析处理并判断参赛人员是否处于紧急状态，以根据判断结果决策是否启动呼救单元；所述急救无人机模块进行除颤设备的运输。 | G05D1/08
76 | CN115494863A | 无人机巡航控制方法及装置 | 2022-09-15 | 撤回 | 天之翼(苏州)科技有限公司 | 本公开提供了一种无人机巡航控制方法及装置，基于无人机控制专家模型对巡航监测场景数据进行目标无人机控制特征解析；将无人机控制专家模型生成的巡航阶段的目标无人机控制特征分别与预先建立的先验巡航监测场景数据的目标无人机控制特征进行比较，从而可以确定各目标无人机控制特征是否匹配先验无人机巡航控制策略。并在匹配先验无人机巡航控制策略时将对应的巡航监测场景数据进行先验无人机巡航控制策略配置后加载到无人机巡航控制服务端的无人机巡航控制指令序列中。因此，本公开提高无人机巡航控制的可靠性。 | 1.一种无人机巡航控制方法，其特征在于，应用于无人机巡航控制服务端，所述无人机巡航控制服务端与无人机进行通信，所述方法包括：获取所述无人机实时上传的无人机巡航实景数据，所述无人机巡航实景数据包括所述无人机对应的无人机巡航任务的若干巡航阶段的巡航监测场景数据，所述巡航监测场景数据包括场景元素数据、场景元素数据的移动变换数据、场景扩散数据；结合无人机控制专家模型对所述若干巡航阶段的巡航监测场景数据进行无人机控制特征解析，得到所述巡航阶段的目标无人机控制特征；将无人机控制专家模型生成的所述巡航阶段的目标无人机控制特征分别与预先建立的先验巡航监测场景数据的目标无人机控制特征进行比较；结合所述比较结果确定各目标无人机控制特征是否匹配先验无人机巡航控制策略，并在匹配先验无人机巡航控制策略时将对应的巡航监测场景数据进行先验无人机巡航控制策略配置后加载到无人机巡航控制服务端的无人机巡航控制指令序列中。 | G05D1/10
77 | KR1020220167029A | 用于使用多个无人飞行器进行结构管理的方法和系统 | 2021-06-11 | 驳回 | Deungdae Cnc | 本发明的目的在于提出一种使用多个无人飞行器的结构体管理系统及结构体管理方法，用于修正由于结构体内的各种因素引起的飞行误差。 一种使用多个无人飞行器的构筑物管理方法可包括：使用示出构筑物的内部结构的环境地图，生成用于引导多个无人飞行器飞行的引导飞行路径信息的步骤； 多个无人飞行器按照所述引导飞行路径信息在所述构造物内飞行的步骤； 通过对飞行中的所述结构物的内部进行拍摄来获得所述结构物的内部的图像的步骤； 以及当在飞行期间在所述多个无人飞行器中的至少一个无人飞行器中检测到位置误差时，控制所述无人飞行器的飞行，使得所述无人飞行器能够以校正的位置误差飞行的步骤.版权KIPO 2023 | [CLAIM 1] A structure management method using a plurality of unmanned aerial vehicles, comprising : generating guide flight path information for guiding the flight of a plurality of unmanned aerial vehicles using an environment map showing an internal structure of the structure; flying the plurality of unmanned aerial vehicles within the structure according to the guide flight path information; obtaining an image of the inside of the structure by photographing the inside of the structure during the flight; and controlling the flight of the unmanned aerial vehicle to correct the position error and fly when a position error is detected in at least one unmanned aerial vehicle among the plurality of unmanned aerial vehicles during the flight. method. | B64C39/02
78 | CN115477014A | 一种农药喷洒用无人机 | 2022-09-27 | 撤回 | 郑州工业应用技术学院 | 本发明提供了一种农药喷洒用无人机，包括无人机基体，所述无人机基体的两侧均固定安装有支撑基架，支撑基架的表面套接有缓冲机构，无人机基体的上表面固定安装有药剂储存箱，药剂储存箱的一侧固定安装有电源模块，药剂储存箱左右两侧无人机基体的上表面均固定安装有两个支撑臂，支撑臂远离无人机基体一端固定安装有电机。通过在无人机基体前后两端分别设置的喷洒机构，能够在使用无人机进行农田农药喷洒过程中，通过无人机基体前后两端的同步药剂喷洒能够有效的提高对农作物表面农药喷洒的均匀度，有效的减少无人机农药喷洒过程中因无人机飞行过程中高度位置上下浮动以及受到无人机自身扇叶旋转扰动气流对农药喷洒的影响。 | 1.一种农药喷洒用无人机，包括无人机基体(1)，其特征在于：所述无人机基体(1)的两侧均固定安装有支撑基架(2)，支撑基架(2)的表面套接有缓冲机构，无人机基体(1)的上表面固定安装有药剂储存箱(7)，药剂储存箱(7)的一侧固定安装有电源模块(14)，药剂储存箱(7)左右两侧无人机基体(1)的上表面均固定安装有两个支撑臂(5)，支撑臂(5)远离无人机基体(1)一端固定安装有电机(15)，电机(15)顶端的输出轴固定安装有螺旋叶(6)，无人机基体(1)的前后两端均固定安装有喷洒机构。 | B64D1/18
79 | CN115480592A | 一种无人机用噪声障碍物检测系统 | 2022-10-21 | 撤回 | 山东利百加信息科技有限公司 | 本发明提供一种无人机用噪声障碍物检测系统，涉及无人机障碍物检测技术领域。该基于无人机用噪声障碍物检测系统，包括机体，所述机体连接有动力装置、飞行控制模块、信息传输与电控模块和侦察拍摄模块，所述动力装置连接有飞行控制模块、信息传输与电控模块和发射与回收模块，所述飞行控制模块连接有飞行轨迹控制模块，所述飞行轨迹控制模块和信息传输与电控模块均连接有侦察拍摄模块。通过在无人机四周均设置声纳探测仪，使其能够全方位进行障碍物检测，检测过程中不会影响拍摄，同时利用无线网络信号进行传输，使在遇到障碍物时无人机既能自行改变方向也能人为控制方向，从而达到方向轨迹能够便于控制的效果。 | 1.一种无人机用噪声障碍物检测系统，包括机体，其特征在于：所述机体连接有动力装置、飞行控制模块、信息传输与电控模块和侦察拍摄模块，所述动力装置连接有飞行控制模块、信息传输与电控模块和发射与回收模块，所述飞行控制模块连接有飞行轨迹控制模块，所述飞行轨迹控制模块和信息传输与电控模块均连接有侦察拍摄模块。 | G05D1/10
80 | CN218042827U | 一种植保无人机用加药平台 | 2022-03-08 | 未缴年费 | 远牧(深圳)控股集团有限公司 | 本实用新型公开了一种植保无人机用加药平台，包括移动座，所述移动座的顶部固定连接有储药箱，所述储药箱的顶部固定连接有混合装置，所述混合装置的底部贯穿至储药箱的内部，所述混合装置的底部活动连接在储药箱内壁的底部，所述移动座的顶部固定连接有壳体。本实用新型由移动座、储药箱、混合装置、壳体、降落平台、滑槽、U型板、太阳能电池板、滑条、电池组、注水斗、液泵和伸缩管的配合使用，从而具备可快速对植保无人机进行加药的优点，解决了传统的植保无人机加药方式为向植保无人机药箱进行加药，其过程较为繁琐，无法进行快速加药，且浪费时间，容易造成影响植保无人机喷药效率的问题。 | 1.一种植保无人机用加药平台，包括移动座(1)，其特征在于：所述移动座(1)的顶部固定连接有储药箱(2)，所述储药箱(2)的顶部固定连接有混合装置(3)，所述混合装置(3)的底部贯穿至储药箱(2)的内部，所述混合装置(3)的底部活动连接在储药箱(2)内壁的底部，所述移动座(1)的顶部固定连接有壳体(4)，所述壳体(4)的顶部固定连接有降落平台(5)，所述降落平台(5)的前侧与后侧均开设有滑槽(6)，所述降落平台(5)顶部的两侧均套设有U型板(7)，所述U型板(7)的顶部固定连接有太阳能电池板(8)，所述U型板(7)内壁的前侧与后侧均开设有滑条(9)，所述滑条(9)滑动连接在滑槽(6)的内部，所述降落平台(5)的底部固定连接有电池组(10)，所述电池组(10)与太阳能电池板(8)和混合装置(3)配合使用，所述壳体(4)右侧的顶部固定连接有注水斗(11)，所述注水斗(11)左侧的底部通过通管与储药箱(2)顶部的右侧连通，所述储药箱(2)顶部的左侧固定连接有液泵(12)，所述液泵(12)的输入端通过通管与储药箱(2)的内部连通，所述壳体(4)左侧的顶部固定连接有伸缩管(13)，所述液泵(12)的输出端通过通管与伸缩管(13)的右侧连通。 | A01G13/00
81 | CN115465451A | 一种基于地理环境复杂程度优化互充电策略的无人机勘测控制方法及系统 | 2022-02-21 | 撤回 | 黄河水利职业技术学院 | 本发明涉及一种基于地理环境复杂程度优化互充电策略的无人机勘测控制方法及系统，其中系统中具有多个无人机，各无人机都具有无线充电接收装置和无线充电发射装置，并且各无人机的飞行控制器之间相互通信连接。无人机系统中各无人机的飞行控制器可以控制相应的无人机按照预置航线飞行，并在到达测绘点时控制第一摄像机获取图像以实现地理测绘作业，并且在作业的过程中，如果有无人机动力电池的电量过低，可以根据其它无人机的动力电池剩余电量、与该无人机之间的距离以及各无人机的测绘优先级，选择出充电成本最低的无人机对起进行充电。本发明所提供的技术方案，能够提高无人机系统进行地理测绘时作业的可靠性。 | 1.一种基于地理环境复杂程度优化互充电策略的无人机勘测系统，其特征在于，包括多个无人机，各无人机分别具有相应的飞行控制器和动力电池，所述飞行控制器用于获取地理测绘策略、控制无人机飞行和获取图像、获取动力电池电量以及对请求充电的无人机进行充电，所述动力电池连接有相应的无线充电接收装置和无线充电发射装置，各飞行控制器之间相互联通，并且各飞行控制器分别连接有相应的定位装置和第一摄像机。 | B64C39/02
82 | CN115447782A | 无人机药物喷洒设备 | 2022-10-28 | 驳回 | 江苏九设机器人科技有限公司 | 本发明公开了无人机药物喷洒设备，包括无人机，发动机，所述发动机固定连接在无人机的底部，所述发动机底部固定连接有电机，所述电机底部固定连接有转杆，所述转杆底部设置有药液存储箱，所述转杆一端贯穿药液存储箱顶部并与药液存储箱内壁底部通过轴承转动连接，所述转杆贯穿药液存储箱顶部并且通过轴承与药液存储箱顶部转动连接，本发明涉及灌溉技术领域，通过设置离心药液均匀混合喷洒机构，避免了在药液存储箱内部的药物在放置后沉淀以及粘附在其上，而导致药液中的药物浓度含量降低，导致喷洒后药效大幅下降的问题出现，进一步使得刮落的颗粒药物充分的与水再次混合，保证药效的均匀效果，具有实用性强的特点。 | 1.无人机药物喷洒设备，其特征在于：包括无人机(1)；发动机(6)，所述发动机(6)固定连接在无人机(1)的底部，所述发动机(6)底部固定连接有电机(7)，所述电机(7)底部固定连接有转杆(8)，所述转杆(8)底部设置有药液存储箱(2)，所述转杆(8)一端贯穿药液存储箱(2)顶部并与药液存储箱(2)内壁底部通过轴承转动连接，所述转杆(8)贯穿药液存储箱(2)顶部并且通过轴承与药液存储箱(2)顶部转动连接，所述药液存储箱(2)外壁固定连接有压力喷阀(12)，发动机(6)用于电力驱动无人机(1)进行起飞升高与旋转工作；离心药液均匀混合喷洒机构(3)，所述离心药液均匀混合喷洒机构(3)包括拨动板(301)，所述拨动板(301)外壁与转杆(8)外壁固定连接，所述拨动板(301)外壁固定连接有长滑条A(302)，所述长滑条A(302)外壁滑动连接有滑动伸缩套(303)，所述滑动伸缩套(303)顶部、底部与药液存储箱(2)内壁顶部、底部接触，所述滑动伸缩套(303)外壁固定连接有螺纹杆A(304)，所述螺纹杆A(304)外壁螺纹连接有内螺纹套(305)，所述内螺纹套(305)内壁螺纹连接有螺纹杆B(306)，所述螺纹杆B(306)一端固定连接有刮板(307)，所述内螺纹套(305)外壁固定连接有搅拌条(308)，所述滑动伸缩套(303)外壁固定连接有弹簧(309)，所述弹簧(309)一端与转杆(8)外壁固定连接，刮板(307)内部开设有凹槽(310)，所述凹槽(310)内壁固定连接有刷毛(311)，所述内螺纹套(305)外壁固定连接有滑环(313)，所述滑环(313)外壁固定连接有搅拌叶(315)。 | B64D1/18
83 | CN115454110A | 多无人机固定时间指定性能分布式姿态控制方法 | 2022-08-19 | 撤回 | 苏州科技大学 | 本发明涉及多无人机固定时间指定性能分布式姿态控制方法, 结合固定时间指令滤波、非光滑误差补偿机制和Backstepping方法，提出固定时间指令滤波Backstepping设计方法，不仅解决维数爆炸问题而且在固定时间内消除了滤波误差的影响，设计基于相对阈值的事件触发分布式控制器，大大减少控制器的更新次数，有效减轻多无人机的通讯负担。设计固定时间指定性能函数，在固定时间内保证多无人机同步误差的暂态性能和稳态性能，如最大超调量、收敛速度和稳态误差等，且多无人机同步误差在任何时间内一直在指定性能边界内。 | 1.多无人机固定时间指定性能分布式姿态控制方法，其特征在于：包括以下步骤：由一个领导者和N个跟随者构成的多无人机系统，其中第i个无人机的姿态动力学模型建立如下：其中，φ，θ，ψ分别表示为横滚角、俯仰角和偏航角；J，J，J分别是无人机关于x，y，z三个方向上的转动惯量；G，G，G是空气阻力系数；D，D，D为无人机受到的外部扰动；U，U，U是机体坐标系三个方向上的控制力矩；为简化多无人机的分布式控制设计，模型(1)转化为：其中i＝1，2，...，N，j＝1，2，3，(X，X，X)＝(φ，θ，ψ)，(D，D，D)＝(D，D，D)，且满足ω和Y分别是第i个无人机的控制输入和系统输出；有向图描述由一个领导者和N个跟随者组成的多无人机系统，其中和分别代表为顶点集和边集；表示第i个结点收到第k个结点的信息，记为第i个结点的邻域；邻接矩阵中元素定义为：如果那么a＝1，否则a＝0；定义拉普拉斯矩阵其中当i≠k有l＝-a，是入度矩阵；如有向图Γ中至少存在一个结点到图中其余任意结点都存在一条有向路径，则有向图包含一个有向生成树；领导者在有向图中被标记为结点0，对角矩阵定义为：当第i个跟随者获得领导者信息时，b＝1，否则b＝0；引理1：如下系统z(0)＝z，如存在一个连续正定函数V使得不等式其中ζ＞0，0＜α＜1，β＞1；则系统是实际固定时间稳定，且收敛时间的上界满足：其中0＜γ＜1；同时可得解集为：引理2：对于定义在紧集Υ上的连续函数F(x)，存在模糊逻辑系统使得下式成立：其中和分别代表为模糊基函数向量和理想权值函数；n是模糊规则的数量；其中i和分别是高斯函数的宽度和中心向量；假设1：领导者信号R(t)，R(t)，R(t)是连续且一阶可导的；假设2：有向图Γ包含一个有向生成树；则是可逆的；多无人机分布式固定时间编队控制算法设计，其过程如下：对于第i个无人机，定义基于图论的同步误差如下：其中i＝1，2，...，N，j＝1，2，3，领导者信号为(R(t)，R(t)，R(t))＝(R(t)，R(t)，R(t))；是虚拟控制信号Λ作为固定时间指令滤波的输入信号时的滤波输出信号；固定时间指令滤波构造如下：其中且均为滤波常数；指定性能通过同步误差Z在给定的预设性能界限内严格变化实现；同步误差的约束为：其中H(t)是固定时间指定性能函数，其形式构造如下：其中和分别是设计的最大初始误差和最大稳态误差；T是最大收敛时间；为将不等式约束转化为等式约束，定义误差变换如下：其中，e(t)是转换误差；是严格单调递增的转换函数且构造如下：因此，得e(t)及导数其中且定义如下误差转换：定义补偿跟踪误差如下：W＝Z-Ξ (14)其中Ξ和Ξ是非光滑误差补偿信号，其形式设计如下：其中α＞0，α＞0，β＞0，β＞0均是奇数；q，p，为正的设计参数；非光滑误差补偿信号的初始条件设置为Ξ(0)＝0，Ξ(0)＝0；设计虚拟控制信号Λ如下：其中并且δ＞0，q＞0，为设计参数；基于相对阈值的事件触发机制设计如下：ω(t)＝τ(t)，其中是控制信号的更新时刻；o(t)＝τ(t)-ω(t)；g＞0，0＜λ＜1是设计参数；当时，ω(t)维持恒定值；当时，ω(t)被触发更新；根据式(20)，可得：其中¦ε(t)¦≤1和是光滑时变函数；构造间接控制信号τ如下：其中σ＞0，是设计参数；同时设计虚拟控制信号Λ如下：其中q＞0，r＞0是设计参数；S(x)是基函数向量，是未知常数Θ＝¦¦M¦¦的估计值，估计误差定义为自适应参数更新律设计为：其中ρ＞0，s＞0，是设计参数；根据上述设计的固定时间指令滤波、非光滑误差补偿信号、虚拟控制信号、间接控制信号及自适应参数更新律，建立Lyapunov函数证明闭环系统的稳定性；步骤1：根据式(2)～(4)、(11)～(13)、(15)和(17)，对W求导得：选择Lyapunov函数为基于式(15)和(25)，W的导数计算为：当¦W¦＞δ时，得当¦W¦≤δ，如下不等式成立：当¦W¦≤δ时只有一常数项被添加到式(26)中；故在接下来的步骤中仅考虑¦W¦＞δ的情况；步骤2：考虑Lyapunov函数根据式(2)、(4)和(14)，计算V的导数为：借助引理2，利用模糊逻辑系统逼近未知非线性函数根据Young不等式，可得：将式(22)代入(21)并借助不等式可得：根据式(16)、(23)、(24)和(28)～(31)，可得：选取Lyapunov函数V＝V+V；结合式(26)和(32)，V的导数计算为：根据固定时间指令滤波的性质，可得进一步借助Young不等式，可得：借助不等式和不等式对于可得：根据不等式对于可得：Lyapunov函数根据不等式和可得其中根据引理1，W，W，Ξ，，Ξ，收敛到下列集合：且收敛时间满足：因此，闭环系统中所有信号是固定时间有界的；进而，W和Ξ收敛到如下集合：根据式(12)和(13)，e收敛到下列集合：因此，得Z收敛到集合：表明同步误差被限制在指定的性能边界内；由式(3)可转化为其中 1是N维单位列向量，是克罗内克积；利用假设2，是非奇异矩阵，进而可得：其中(·)是最小奇异值；表明所有跟随者的姿态能在固定时间内同步于领导者的姿态信号。 | G05D1/08
84 | CN115439767A | 无人机事故取证方法、系统、终端设备与介质 | 2022-11-08 | 驳回 | 深圳互酷科技有限公司; 浙江吉利控股集团有限公司 | 本发明涉及交通管理技术领域，公开了一种无人机事故取证方法、系统、终端设备与介质。所述无人机事故取证方法应用于无人机。本发明通过在接收到车机系统的触发指令时，采集与触发指令对应的事故场景视频；根据预先构建的场景识别模型对事故场景视频进行识别，获得事故场景视频对应的识别结果；确定识别结果对应的处理命令，并将处理命令发送至车机系统；从而通过车机系统与无人机进行交互，并利用无人机对事故场景进行识别，提高事故处理的准确性、以及事故处理的效率。 | 1.一种无人机事故取证方法，其特征在于，所述无人机事故取证方法应用于无人机，所述无人机事故取证方法包括如下步骤：在接收到车机系统的触发指令时，采集与所述触发指令对应的事故场景视频；基于预先构建的场景识别模型，对所述事故场景视频进行识别，获得所述事故场景视频对应的识别结果；确定所述识别结果对应的处理命令，并将所述处理命令发送至所述车机系统。 | G06V20/17
85 | CN115420286A | 一种基于无人机飞行环境最佳飞行路径生成方法及系统 | 2022-07-11 | 撤回 | 广东技术师范大学 | 本发明属于无人机路径生成技术领域，具体涉及一种基于无人机飞行环境最佳飞行路径生成方法、系统及平台。本发明方案通过方法实时获取无人机飞行过程中的环境数据和姿态数据；通过获取的环境数据和姿态数据，并结合无人机的起点和终点位置关系，构建三维飞行坐标图；根据所述三维飞行坐标图，实时生成无人机优选飞行路径，以及与方法相应的系统、平台；上述方案既能有效提取缺陷又能满足在线实时检测耗时的算法，可以通过构建无人机飞行路径，并飞行过程中利用飞过路径上网络质量变化情况、图像中识别到的基站位置与距离，估算网络质量较好的路径，以优化初始规划轨迹，降低了无人机返航的概率。 | 1.一种基于无人机飞行环境最佳飞行路径生成方法，其特征在于所述方法具体包括如下步骤：实时获取无人机飞行过程中的环境数据和姿态数据；通过获取的环境数据和姿态数据，并结合无人机的起点和终点位置关系，构建三维飞行坐标图；根据所述三维飞行坐标图，实时生成无人机优选飞行路径。 | G01C21/20
86 | CN115421507A | 一种多点交叉定位无人机飞手的方法及设备 | 2022-05-18 | 驳回 | 北京锐士装备科技有限公司 | 本发明公开了一种多点交叉定位无人机飞手的方法及设备，该方法包括，通过探测设备获取目标无人机的飞行信息；基于所述飞行位置信息和所述飞行轨迹信息规划我方侦察机的第一次飞行轨迹；所述侦察机在到达所述第一次飞行轨迹终点时，获取所述目标无人机飞手信号源的第一方向，基于所述飞手信号源规划所述侦察机的第二次飞行轨迹；所述侦察机在所述第二次飞行轨迹的终点时，获取所述目标无人机飞手信号源的第二方向，干扰系统向所述目标无人机发送干扰信号，迫使所述目标无人机返航，探测设备获取所述目标无人机的返航轨迹；基于所述第一方向、所述第二方向和所述目标无人机的返航轨迹得到飞手位置。定位精度高，降低了成本。 | 1.一种多点交叉定位无人机飞手的方法，其特征在于，包括：通过探测设备获取目标无人机的飞行信息，所述飞行信息包括飞行角度信息、飞行速度信息、飞行位置信息和飞行轨迹信息；基于所述飞行位置信息和所述飞行轨迹信息规划我方侦察机的第一次飞行轨迹，所述侦察机在第一次飞行轨迹途中获取所述目标无人机的实时通信信号，所述实时通信信号包括上行信号和下行信号；所述侦察机在到达所述第一次飞行轨迹终点时，开启无线电侦测设备，获取所述目标无人机飞手信号源的第一方向，基于所述飞手信号源规划所述侦察机的第二次飞行轨迹；所述侦察机在所述第二次飞行轨迹的终点时，再次开启无线电侦测设备，获取所述目标无人机飞手信号源的第二方向，基于修正后的目标无人机位置信息、所述飞行角度信息和所述飞行速度信息干扰系统向所述目标无人机发送干扰信号，切断所述目标无人机与飞手的通信，迫使所述目标无人机返航，探测设备获取所述目标无人机的返航轨迹；基于所述第一方向、所述第二方向和所述目标无人机的返航轨迹得到飞手位置。 | G05D1/10
87 | CN115421510A | 一种高巡航能力的巡航无人机系统 | 2022-08-05 | 撤回 | 中国南方电网有限责任公司超高压输电公司昆明局 | 本发明涉及无人机技术领域，具体公开了一种高巡航能力的巡航无人机系统，包括：主控模块、飞行路线解算模块、转接口模块、称重模块、电池能量模块及巡航能力计算模块，通过巡航能力计算模块将无人机的自重和称重模块获取的电池的重量相加得到无人机的总重量，根据无人机的飞行距离、高度、速度、风速以及无人机总重量来预测无人机飞行需要的电量，将无人机需要的电量与从电池能量模块获取的电池的能量进行比较，当无人机需要的电量小于或等于电池的能量的阈值时，推荐使用电池进行巡航，反之，不推荐电池进行巡航。从而本发明通过选择更适合的电池进行巡检来提高无人机的巡检能力，解决了现有电力巡检使用的无人机巡检能力不足的问题。 | 1.一种高巡航能力的巡航无人机系统，其特征在于，包括：主控模块，用于根据接收的信号控制无人机进行起飞，存储无人机的基础数据；飞行路线解算模块，用于获取预设无人机的飞行路径，并计算无人机的飞行距离、飞行高度和飞行速度；转接口模块，用于与各种类型的电池与连接，并将电流传送至主控模块；称重模块，设置在无人机上，用于对电池称重获取电池的重量；电池能量模块，用于获取电池的能量；以及巡航能力计算模块，用于将无人机的自重和称重模块获取的电池的重量相加得到无人机的总重量，通过天气预报获取风速，并根据无人机的飞行距离、飞行高度、飞行速度、风速以及无人机总重量来预测无人机飞行需要的电量，将所述无人机需要的电量与从电池能量模块获取的电池的能量进行比较，当无人机需要的电量小于或等于电池的能量的阈值时，推荐使用所述电池进行巡航，反之，不推荐所述电池进行巡航。 | G05D1/10
88 | CN115421520A | 一种无人机路径规划方法、无人机及存储介质 | 2022-10-14 | 撤回 | 深圳市华赛睿飞智能科技有限公司 | 一种无人机路径规划方法，包括：获取前方环境的深度图；根据深度图获取前方环境的栅格地图；获取目标栅格，将目标栅格设置为引力点，将不可通行栅格均设置为斥力点；获取任一可通行栅格相邻可通行的相邻栅格，根据目标栅格与相邻栅格的距离，得到任一可通行栅格受到各个相邻栅格的引力场值，根据不可通行栅格分别与各个相邻栅格的距离，得到任一可通行栅格受到相邻栅格的斥力场值；根据引力场值和斥力场值得到任一可通行栅格选择各个相邻栅格的启发式函数，根据启发式函数进行蚁群算法得到无人机的最优飞行路径。由引力场值和斥力场值得到的启发式函数可以使得蚁群算法更快的得到规划路径，并快速的进行收敛。本发明还提供了一种无人机和介质。 | 1.一种无人机路径规划方法, 其特征在于，包括：获取前方环境的深度图；根据所述深度图获取所述前方环境的栅格地图，所述栅格地图中包括可通行的栅格和不可通行的栅格；获取所述栅格地图中无人机的目标栅格，将所述目标栅格设置为引力点，将所述不可通行栅格均设置为斥力点；获取任一可通行栅格相邻可通行的各个相邻栅格，根据所述目标栅格与各个所述相邻栅格的距离，得到所述任一可通行栅格受到各个相邻栅格的引力场值，根据各个不可通行栅格分别与各个所述相邻栅格的距离，得到所述任一可通行栅格受到各个所述相邻栅格的斥力场值；根据所述引力场值和所述斥力场值得到所述任一可通行栅格选择各个所述相邻栅格的启发式函数，根据所述启发式函数进行蚁群算法得到无人机的最优飞行路径。 | G05D1/10
89 | CN217945519U | 一种用于农业的多功能固定翼无人机 | 2022-03-23 | 未缴年费 | 安徽桃溪田园旅游发展有限公司 | 本实用新型涉及农业生产技术领域，且公开了一种用于农业的多功能固定翼无人机，解决了夜间不易对害虫进行驱赶，而害虫会对农作物造成破坏的问题，其包括机体，所述机体的顶端安装有电池，电池用于给机体上各个用电器输电，机体的外侧等角度安装有机翼臂，机翼臂呈V字型，机翼臂的顶端安装有转头，转头的内部安装有马达，转头的外侧等角度安装有叶片；本实用新型，在工作中，通过设置的挡板转动后，虫子飞入灭虫腔内部，此时通过转杆对底板产生向上的推力，从而使得活动板向上移动后，使得塞块离开出液孔，从而使得顶板上方的灭虫药水进入到灭虫腔内部，对灭虫腔内部的虫子进行灭杀，从而对农田中的农作物起到保护作用。 | 1.一种用于农业的多功能固定翼无人机，包括机体(1)，其特征在于：所述机体(1)的顶端安装有电池(2)，电池(2)用于供电，机体(1)的外侧等角度安装有机翼臂(3)，机翼臂(3)呈V字型，机翼臂(3)的顶端安装有转头(4)，转头(4)的内部安装有马达，转头(4)的外侧等角度安装有叶片(5)，机体(1)的底端安装有底盘(6)，底盘(6)的底端安装有底部横板(7)，底部横板(7)的内部等距安装有捕虫组件(8)。 | B64C39/02
90 | EP4095036A1 | 用于检查垂直建筑物通道的自主无人飞行器 | 2021-05-25 | 撤回 | Vertliner Private Company | 本发明提供了一种使用自主无人飞行器(200)检查垂直建筑物通道(100)如电梯竖井的系统和方法。 UAV(200)具备：传感器模块，其被配置为收集数据并对周围环境进行扫描； 以及处理单元(297)，其被配置为基于所收集的数据将UAV从起始位置引导到建筑物通道(100)的内部空间。 进入内部空间后， 处理单元(297)被配置为计算内部空间内的飞行路径， 处理单元(297)基于从传感器模块收集的数据，并引导UAV(200)沿着计算出的飞行路径执行检查，被配置为沿着飞行路径在预定时间步长处收集从传感器模块产生的数据。 在完成建筑物通道(100)检查时，处理单元(297)被配置为将UAV(200)引导回到起始位置。 | An autonomous unmanned aerial vehicle, UAV, (200) for the inspection of a vertical building passageway (100) comprising at least one opening (110a, 110b)) and an internal space defined by corresponding opposing walls (110), the UAV comprising : a frame (211) comprising : a sensor module configured to collect data associated with a set of parameters associated with the surrounding environment and/or the UAV (200) position and operation, the sensor module is configured to generate, based on the collected data, a representative three-dimensional scan dataset comprising spatial measurements of the surrounding environment characteristics, wherein the set of parameters comprising any one of or a combination of dimensions of the building passageway, position of the UAV, speed of the UAV, position of the UAV in relation to a target, obstacle detection, orientation of the UAV, verticality of the building passageway, and gravity vector in the geographic location of the building passageway; and a processing unit (297) configured to collect the data generated from the sensor module, which data is communicated to a remote central computing platform for display to a user; wherein the processing unit (297) is configured, upon receiving an activation signal and with the UAV (200) in a starting position, to scan the surrounding environment and collect data from the sensor module, based on the data collected, the processing unit (297) is configured to locate an opening (110a, 110b) of the building passageway (100) and to guide the UAV (200) through the opening to enter the internal space of the building passageway (200), upon entering the internal space, the processing unit (297) is configured to compute a flight path within the internal space, based on data collected from the sensor module, and guide the UAV (200) along the computed flight path to perform the inspection, the processing unit (297) is configured to collect data generated from sensor modules at predetermined time steps along the flight path; and wherein the processing unit is configured, upon completing the building passageway (100) inspection, to guide the UAV (200) back to the starting position. | B64C39/02
91 | JP2022549696A | 用于植保无人机的电磁阀，喷雾系统及排气方法 | 2020-09-21 | 驳回 | 拓攻(南京)机器人有限公司 | 本申请提供了一种电磁阀， 一种用于植保无人机的喷雾系统和排气方法， 其中电磁阀包括阀体模块， 调节模块和电磁模块， 其中，调整模块设置于阀体模块与电磁模块之间， 其中调整模块包括一固定壳体， 驱动齿轮， 转动轮， 连接轴和第一弹簧， 驱动齿轮和转动轮设置在固定壳体内， 转轮的两端分别与驱动齿轮和阀体模块接触，驱动齿轮的两端分别与转轮和电磁模块接触。 本申请的电磁阀无需持续通电，耗电少，可应用于植保靶机的喷洒系统中，提高喷洒工作效率。 | 无 | F16K31/06
92 | CN115380889A | 一种自动喷洒式农用无人机 | 2022-09-06 | 撤回 | 苏州极智飞智能科技有限公司 | 本发明公开了一种自动喷洒式农用无人机，其中包括无人机和智能控制系统，所述无人机包括机身，所述机身四周固定安装有若干电机，所述电机上端固定安装有螺旋叶，所述机身底部固定安装有喷洒腔，所述喷洒腔内部设置有喷洒机构，所述喷洒腔上端四周均匀设置有喷洒管，所述喷洒管与喷洒机构管道连接，所述机身内部设置有控制机构，所述智能控制系统设置于控制机构中，所述智能控制系统分别与电机、喷洒机构电连接，所述喷洒机构包括药液腔，所述药液腔固定安装于喷洒腔底部，所述药液腔底部设置有注射管，所述药液腔上方管道连接有增压腔且管道内设置有单向阀，该装置解决了当前无法使无人机高效喷洒农药的问题。 | 1.一种自动喷洒式农用无人机，包括无人机和智能控制系统，其特征在于：所述无人机包括机身(1)，所述机身(1)四周固定安装有若干电机(2)，所述电机(2)上端固定安装有螺旋叶(3)，所述机身(1)底部固定安装有喷洒腔(4)，所述喷洒腔(4)内部设置有喷洒机构，所述喷洒腔(4)上端四周均匀设置有喷洒管(5)，所述喷洒管(5)与喷洒机构管道连接，所述机身(1)内部设置有控制机构，所述智能控制系统设置于控制机构中，所述智能控制系统分别与电机(2)、喷洒机构电连接。 | A01M7/00
93 | CN115357053A | 基于AR眼镜的无人机操控系统及方法 | 2022-10-19 | 驳回 | 北京亮亮视野科技有限公司 | 本发明提供一种基于AR眼镜的无人机操控系统及方法，其中，该系统包括：头动操控模块，用于根据用户头部的旋转角度控制无人机摄像头的转动角度；语音操控模块，用于接收用户输入的语音，并根据预设的关键词唤醒和操控无人机；手势操控模块，用于捕捉到用户的手势和手指的坐标以触发相应的功能。通过头动、语音控制和手势操作的多种交互方式实现了AR眼镜操控无人机的飞行和拍摄，便于无人机全方位无死角巡检和更加便捷舒适地通过人机交互方式操作无人机。 | 1.一种基于AR眼镜的无人机操控系统，其特征在于，所述系统包括： 头动操控模块，用于根据用户头部的旋转角度控制无人机摄像头的转动角度； 语音操控模块，用于接收用户输入的语音，并根据预设的关键词唤醒和操控无人机； 手势操控模块，用于捕捉到用户的手势和手指的坐标以触发相应的功能。 | G05D1/10
94 | CN115339630A | 一种具有感知控制功能的AR交互式无人机 | 2022-09-06 | 撤回 | 苏州极智飞智能科技有限公司 | 本发明公开了一种具有感知控制功能的AR交互式无人机，其中包括无人机、智能交互系统和眼罩，所述智能交互系统设置于眼罩内部，所述无人机包括壳体，所述壳体内部固定安装有摄像机，所述壳体四周固定安装有支撑腔，所述支撑腔外端固定安装有电机，所述电机上方固定安装有螺旋叶，所述壳体内部设置有控制机构，所述智能交互系统与摄像机、控制机构信号连接，所述壳体内部设置有电源机构，所述电源机构与摄像机、电机电连接，所述摄像机内部设置有图像传输模块、紧急避让模块，所述智能交互系统包括图像接收模块、信号放大模块、图像清晰度模块、紧急驱动模块，该装置解决了当前无法高效的使无人机对障碍物进行避让的问题。 | 1.一种具有感知控制功能的AR交互式无人机，包括无人机、智能交互系统和眼罩，其特征在于：所述智能交互系统设置于眼罩内部，所述无人机包括壳体(1)，所述壳体(1)内部固定安装有摄像机(2)，所述壳体(1)四周固定安装有支撑腔(3)，所述支撑腔(3)外端固定安装有电机(4)，所述电机(4)上方固定安装有螺旋叶(5)，所述壳体(1)内部设置有控制机构，所述智能交互系统与摄像机(2)、控制机构信号连接，所述壳体(1)内部设置有电源机构，所述电源机构与摄像机(2)、电机(4)电连接。 | B64C39/02
95 | CN115339636A | 一种防扩散的农药喷洒无人机排药系统 | 2022-08-29 | 撤回 | 浙江极智农业开发有限公司 | 本发明公开了一种防扩散的农药喷洒无人机排药系统，包括无人机主体、监测机构、储液机构和过滤机构，无人机主体侧壁上铰接有多个转动轴，转动轴一端固定连接有铰接轴，且铰接轴上转动设有螺旋桨，监测机构包括摄像头，且摄像头固定连接在转动轴底部，无人机主体内部固定连接有多个传输线，传输线与摄像头固定连接，传输线位于转动轴正下方，储液机构包括储液箱；与现有技术相比，发明通过气压机的作用下，能够储液箱内部的气压增加，且随着无人机的运动，能够使弹性杆出现运动，从而能够使连接轴出现来回摆动，能够使异形轴对储液箱底部的农药，能够使内部的农药充分混合，能够保证农药的喷洒范围一致，避免出现喷洒不均匀的情况出现。 | 1.一种防扩散的农药喷洒无人机排药系统，包括无人机主体(1)、监测机构(2)、储液机构(3)和过滤机构(4)，其特征在于：所述无人机主体(1)侧壁上铰接有多个转动轴(11)，所述转动轴(11)一端固定连接有铰接轴，且铰接轴上转动设有螺旋桨(12)，所述监测机构(2)包括摄像头，且摄像头固定连接在转动轴(11)底部，所述无人机主体(1)内部固定连接有多个传输线(21)，所述传输线(21)与摄像头固定连接，所述传输线(21)位于转动轴(11)正下方； 所述储液机构(3)包括储液箱(31)，所述储液箱(31)固定连接在无人机主体(1)底部，所述储液箱(31)外侧设有多个支撑轴(14)，所述支撑轴(14)固定连接在无人机主体(1)底部，所述支撑轴(14)表面上固定连接有直杆，且直杆一端固定连接有减震环(13)，所述减震环(13)具有弹性，所述过滤机构(4)包括排液管(41)，所述排液管(41)活动卡接在储液箱(31)底部。 | B64D1/18
96 | CN115328208A | 一种实现全局动态路径规划的无人机路径规划方法 | 2022-09-21 | 驳回 | 西华大学 | 本发明公开了一种实现全局动态路径规划的无人机路径规划方法，包括：全局静态规划：通过天牛须搜索算法得到一条全局最优的静态路径。局部动态规划：首先基于改进动态窗口算法对天牛须搜索算法生成的静态路径进行修正，更新动态障碍物位置，进行动态避障；其次通过冗余节点删除策略，减短静态路径长度；最终改进评价函数，修正线速度过大问题，寻找下一个最优节点，完成路径寻优，生成最优路径。本发明的优点是：运行时间减少，路径长度减短，能够消减加减速循环的影响，具有全局指引和实时性避障的功能。 | 1.一种实现全局动态路径规划的无人机路径规划方法，其特征在于，步骤如下： 步骤1，全局静态规划：通过天牛须搜索算法得到一条全局最优的静态路径； 步骤2，局部动态规划：首先基于改进动态窗口算法对天牛须搜索算法生成的静态路径进行修正，更新动态障碍物位置，进行动态避障；其次通过冗余节点删除策略，减短静态路径长度；最终改进评价函数，修正线速度变化过大问题，寻找下一个最优节点，完成路径寻优，生成最优路径。 | G05D1/10
97 | CN112330984A | 用于管制无人飞行器操作的系统和方法 | 2015-03-31 | 未缴年费 | 深圳市大疆创新科技有限公司 | 本申请提供了用于管制无人飞行器操作的系统和方法。使用第一通信模块来接收指示出位置相关的装置使用参数的信号，其中从控制实体接收指示出位置相关的装置使用参数的所述信号，其中控制实体是传输设备，传输设备位于限制或允许装置的操作的位置处，其中，装置包括无人飞行器上的负载或者通信单元。并生成遵守装置使用参数而实现装置的操作的一个或多个无人飞行器操作信号。减少新手用户失去对无人飞行器的控制的情况发生，减少新手用户不熟悉航空飞行规则带来的问题，减少劫持或黑客入侵无人飞行器的控制的风险。 | 1.一种无人飞行器(UAV)控制系统，包括： 第一通信模块；以及一个或多个处理器，所述一个或多个处理器可操作地耦合至所述第一通信模块并且单独地或共同地用于： 使用所述第一通信模块来接收指示出位置相关的装置使用参数的信号，其中从控制实体接收指示出所述位置相关的装置使用参数的所述信号，其中所述控制实体是传输设备，所述传输设备位于限制或允许所述装置的操作的位置处，其中，所述装置包括所述无人飞行器上的负载或者通信单元；以及生成遵守所述装置使用参数而实现装置的操作的一个或多个无人飞行器操作信号。 | G08G5/00
98 | CN115285354A | 一种农用喷洒无人机 | 2022-08-12 | 撤回 | 南京壮宇科技有限公司 | 本发明属于农用喷洒无人机技术领域，具体为一种农用喷洒无人机，包括机体和物料储存箱，所述机体的左右两侧均固定安装有支撑杆，所述支撑杆远离机体的一端固定连接有电机箱，所述电机箱的内部安装有第一电机，所述第一电机的输出轴固定连接有螺旋桨，所述机体的下侧卡合连接有物料储存箱，所述物料储存箱的左右两侧均固定安装有支架，且所述物料储存箱的上端左侧设置有加水口、上端右侧设置有药剂添加口，阻流挡板的底端与物料储存箱的内底壁固定连接，且所述阻流挡板呈环形阵列分布有若干个，并且若干个阻流挡板之间设置有搅拌机构，所述物料储存箱内部四周均设置有稳定机构，且所述物料储存箱的下端安装有喷洒机构，通过上述结构设计可以对物料储存箱中的物料进行充分搅拌以及有效提高无人机在工作过程中的稳定性。 | 1.一种农用喷洒无人机，包括机体(1)和物料储存箱(2)，其特征在于：所述机体(1)的左右两侧均固定安装有支撑杆(3)，所述支撑杆(3)远离机体(1)的一端固定连接有电机箱(4)，所述电机箱(4)的内部安装有第一电机，所述第一电机的输出轴固定连接有螺旋桨(5)，所述机体(1)的下侧卡合连接有物料储存箱(2)，所述物料储存箱(2)的左右两侧均固定安装有支架(6)，且所述物料储存箱(2)的上端左侧设置有加水口(7)、上端右侧设置有药剂添加口(8)，所述加水口(7)和药剂添加口(8)均与物料储存箱(2)连通设置，所述物料储存箱(2)内壁上端左右两侧均设置有储药箱(9)，所述储药箱(9)之间通过连通管(10)进行连通，所述药剂添加口(8)的下端设置有进药管(11)，所述进药管(11)的另一端与位于右侧的储药箱(9)连通，所述储药箱(9)的内部滑动设置有活塞板(12)，所述活塞板(12)下端与电动伸缩杆(13)的输出端固定连接，所述电动伸缩杆(13)安装于储药箱(9)的内底壁上，所述储药箱(9)靠近连通管(10)一侧的上方安装有第一单向阀(14)，且所述储药箱(9)的底端安装有第二单向阀(15)，所述储药箱(9)的下方设置有阻流挡板(16)，所述阻流挡板(16)的底端与物料储存箱(2)的内底壁固定连接，且所述阻流挡板(16)呈环形阵列分布有若干个，并且若干个阻流挡板(16)之间设置有搅拌机构(17)，所述物料储存箱(2)内部四周均设置有稳定机构(18)，且所述物料储存箱(2)的下端安装有喷洒机构(19)。 | B64D1/18
99 | CN115291628A | 一种无人机协同控制机载设备 | 2022-08-11 | 撤回 | 黄山学院 | 本发明公开了一种无人机协同控制机载设备，具体涉及无人机技术领域，包括智能控制模块，所述智能控制模块的输出端与风向监测模块的输入端电连接，所述风向监测模块的输出端与储存单元的输入端电连接，所述储存单元的输出端与智能控制模块的输入端电连接，所述智能控制模块的输出端与任务分配模块的输入端电连接。本发明通过智能控制模块、风向监测模块、数据分析模块、任务分配模块和驱动单元，由于流线型工具箱的形状设置为流线型，使得流线型工具箱在飞行过程中受到的气流阻力大大降低，同时，该机载设备可根据气流的方向对流线型工具箱的朝向进行精确调整，进而可进一步的降低该机载设备在飞行过程中受到的气流挤压。 | 1.一种无人机协同控制机载设备，包括智能控制模块(1)，其特征在于：所述智能控制模块(1)的输出端与风向监测模块(2)的输入端电连接，所述风向监测模块(2)的输出端与储存单元(3)的输入端电连接，所述储存单元(3)的输出端与智能控制模块(1)的输入端电连接，所述智能控制模块(1)的输出端与任务分配模块(5)的输入端电连接，所述任务分配模块(5)的输出端与信号接收模块(4)的输入端电连接，所述智能控制模块(1)的输出端与信号接收模块(4)的输入端电连接，所述信号接收模块(4)的输出端与驱动单元(6)的输入端电连接，所述储存单元(3)包括数据储存模块(301)和数据分析模块(302)，所述驱动单元(6)设置于驱动箱(7)内，所述驱动箱(7)的下表面与流线型工具箱(8)的上表面传动连接，所述流线型工具箱(8)内开设有空腔(9)。 | G05D1/10
100 | CN115291629A | 无人机协同控制飞行指挥控制系统 | 2022-08-19 | 撤回 | 苏州米协智能科技有限公司 | 本发明公开了无人机协同控制飞行指挥控制系统，包括智慧无人机协同管理系统、复杂场景下无人机跟踪车辆智能识别系统、无人机参数操作设置系统、无人机画面拍摄控制应用平台和无人机计划管理申请服务系统，所述智慧无人机协同管理系统包括系统主模块、图像检测模块和点云加密模块，所述复杂场景下无人机跟踪车辆智能识别系统包括点测量模块、UAV自动空三模块、自动连接点量测模块和相对定向报告设置模块。本发明可在控制中心实现多台无人机同步、实时巡航，实现多机远程协同作业，并将数据、图像在后台同步显示，以科技赋能的方式，在道路路况运行监测、构造物巡查监测、应急指挥救援方面发挥重要的作用。 | 1.无人机协同控制飞行指挥控制系统，其特征在于，包括智慧无人机协同管理系统、复杂场景下无人机跟踪车辆智能识别系统、无人机参数操作设置系统、无人机画面拍摄控制应用平台和无人机计划管理申请服务系统，所述智慧无人机协同管理系统包括系统主模块、图像检测模块和点云加密模块，所述复杂场景下无人机跟踪车辆智能识别系统包括点测量模块、UAV自动空三模块、自动连接点量测模块和相对定向报告设置模块，所述无人机参数操作设置系统包括操作设置模块、系统设备模块、飞行记录模块、导出数据模块、航拍数据模块和辅助功能模块，所述无人机画面拍摄控制应用平台包括感度设置模块、摄像设置模块、无人机摄像模块、选点列表模块和航线参数设置模块，所述无人机计划管理申请服务系统包括空域地图模块、空域选择模块和拾取位置模块。 | G05D1/10
101 | CN115291630A | 电力巡检控制方法、装置、处理单元和无人机系统 | 2022-10-09 | 驳回 | 广东电网有限责任公司佛山供电局 | 本申请涉及一种电力巡检控制方法、装置、处理单元和无人机系统。所述方法包括：若接收到电力巡检任务，基于电力巡检任务生成巡检轨迹，并输出巡检指令；电力巡检任务包括巡检目标以及无人机的当前位置信息；巡检指令用于指示无人机执行自动驾驶；获取自动驾驶过程中，无人机当前的飞行状态信息；飞行状态信息包括纵向飞行参数和横向飞行参数；根据无人机当前的飞行状态信息，生成控制指令并输出；控制指令用于指示无人机调整下一时刻的纵向飞行参数和下一时刻的横向飞行参数。采用本方法能够提高无人机巡检的控制精度。 | 1.一种电力巡检控制方法，其特征在于，所述方法包括： 若接收到电力巡检任务，基于所述电力巡检任务生成巡检轨迹，并输出巡检指令；所述电力巡检任务包括巡检目标以及无人机的当前位置信息；所述巡检指令用于指示所述无人机执行自动驾驶； 获取所述自动驾驶过程中，所述无人机当前的飞行状态信息；所述飞行状态信息包括纵向飞行参数和横向飞行参数； 根据所述无人机当前的飞行状态信息，生成控制指令并输出；所述控制指令用于指示所述无人机调整下一时刻的所述纵向飞行参数和下一时刻的所述横向飞行参数。 | G05D1/10
102 | EP4082337A1 | 一种带无人机的驱鸟系统 | 2021-05-12 | 撤回 | Hexited Spólka Z Ograniczona Odpowiedzialnoscia | 该系统的特征在于，其降落地点(8)是水平平台的形式，用于无人机(7)的起飞和降落，该平台位于垂直放置的操纵模块(6)附近，该操纵模块以接近其中一个的方式垂直滑动地就座。 在利用限制区域(2)中的视觉系统(3)检测到鸟(1)之后的状态下，UAV(7)通过操纵模块(6)从对接站(12)滑出并放置在降落地点(8)上，以便启动飞机的起飞过程。 所述UAV(7)。 起飞后，UAV(7)随着系统选择的飞行路径在限制区域(2)上移动并返回到降落地点(8)。 在UAV(7)已降落在降落地点(8)上并且其与UAV(7)一起滑动到所选择的处理模块(6)之后的状态下， UAV(7)通过操纵模块(6)移动并连接到设置在操纵模块(6)内部的对接站(12)，用于对电池(9)充电。 为了阻止鸟(1)在UAV(7)的每次飞行中，在该系统中使用了用于确定UAV(7)的各个飞行路径的各种算法， 模仿捕食鸟类的真实行为，并结合在UAV(7)飞行路径的选定点处发射声和光信号。 | Autonomous bird deterrent system from the restricted area, equipped with a vision system, a ground station, a computing unit, modules for handling of unmanned aerial vehicles (UAV), a landing site for UAV's and at least one UAV, where the birds located above the restricted area are detected by the vision system through the use of image recognition algorithms, and the information about the detected birds is transferred to the computing unit, in which the position is estimated, the potential route of bird movement is anticipated and a decision is made to send the selected UAV to carry out the bird deterrent process, where the UAV is equipped with battery, light deterrents and sound deterrents, and the module for handling of UAV is equipped with docking station, in which the battery of UAV is charged during the downtime, and the ground station is equipped with landing guidance systems, characterized by that the landing site (8) is in the form of a horizontal platform for take-off and landing of the UAV (7), located next to the vertically positioned handling modules (6), seated vertically sliding with access to one of them, moreover in a state after detection of birds (1) with the vision system (3) in the restricted area (2) the UAV (7) is slide out by the handling module (6) from the docking station (12) and placed on the landing site (8) in order to start the take-off procedure of the UAV (7), and after take-off, the UAV (7) is moved with a flight path chosen by the system over the restricted area (2) and back to the landing site (8), while in the state after the UAV (7) has landed on the landing site (8) and its slide together with UAV (7) to the selected handling module (6), the UAV (7) is moved and connected by the handling module (6) to the docking station (12) placed inside the handling module (6) for the charging of battery (9), wherein in order to deterring birds (1) for each flight of the UAV (7) various algorithms for determining individual flight paths of the UAV (7) are used in the system, imitating the real behavior of birds of prey, combined with the emission of sound and light signals at the selected points of the UAV (7) flight path. | A01M29/10
103 | CN217673257U | 一种用于搜救救援的热成像无人机 | 2022-04-03 | 未缴年费 | 四川驭云创新科技有限公司 | 本实用新型属于搜救器材领域，尤其为一种用于搜救救援的热成像无人机，包括：无人机主体和挂架，其中，所述挂架的底面对称固定有两个水平布置的电动推杆，两个所述电动推杆的伸缩方向相反，且两个所述电动推杆的伸缩端均朝向外侧，两个所述电动推杆的伸缩端均固定有安装架；在无人机主体巡航搜索时，两个电动推杆向外侧伸展，使得云台上的热成像仪伸出无人机主体气流的影响范围，防止无人机的散热气流对热成像仪造成影响，保证热成像的视频质量，同时，另一侧的配重机构内部填充有相应重量的配重物，并同步向外伸出相同距离，对云台和热成像仪进行重量平衡，使得无人机主体平稳巡航，保证热成像仪的视频采集稳定。 | 1.一种用于搜救救援的热成像无人机，其特征在于，包括： 无人机主体(1)； 挂架(2)，固定在所述无人机主体(1)的底面，并用于设备的安装； 其中，所述挂架(2)的底面对称固定有两个水平布置的电动推杆(3)，两个所述电动推杆(3)的伸缩方向相反，且两个所述电动推杆(3)的伸缩端均朝向外侧，两个所述电动推杆(3)的伸缩端均固定有安装架(4)，一侧所述安装架(4)上固定有云台(5)，所述云台(5)上安装有热成像仪(6)，另一侧所述安装架(4)上固定有用于配重的配重机构(7)。 | B64D47/08
104 | US20220342428A1 | 无人飞行器 | 2021-07-29 | 放弃 | Rpx Corporation | 一种包括照相机和控制器的无人机。 相机被配置为输出表示相机的视场内的对象的数据。 所述控制器被配置为尝试保持与所述对象的视线。 所述控制器还被配置为使所述无人机的操作者的控制设备在视觉上，听觉上和/或触觉上通知所述无人机的操作者所述物体是否正被所述无人机跟踪。 | 1. A drone comprising : a camera configured to output data representing an object within a field of view of the camera; and a controller configured to : attempt to maintain a visual line of sight with the object; and cause control equipment of an operator of the drone to notify the operator of the drone, visually, audibly and/or haptically, as to whether or not the object is being tracked by the drone. | B64C39/02
105 | CN111414004A | 一种用于无人机编队的RTK动动定位系统 | 2020-03-03 | 未缴年费 | 桂林电子科技大学 | 本发明提供一种用于无人机编队的RTK动动定位系统，包括：包括静止状态处理模块、移动站运动状态处理模块和动动状态处理模块：所述静止状态处理模块，用于当基准站和移动站均处于静止状态时，所述基准站和所述移动站分别通过千寻位置服务方法得到基准站初始位置信息和移动站初始位置信息；所述移动站运动状态处理模块用于当所述基准站处于静止状态且所述移动站处于运动状态时，所述移动站从卫星中获得第一卫星信号，并从第一三轴加速度计和第一三轴陀螺仪获得第一六轴惯导数据。本发明解决了在基准站移动后，无法获得准确RTK差分数据的问题，改正了惯性导航误差，提高了在动动定位时的定位的精度，同时适用于多种复杂环境及无人机的长途飞行。 | 1.一种用于无人机编队的RTK动动定位系统，其特征在于，包括静止状态处理模块、移动站运动状态处理模块和动动状态处理模块： 所述静止状态处理模块，用于当基准站和移动站均处于静止状态时，所述基准站和所述移动站分别通过千寻位置服务方法得到基准站初始位置信息和移动站初始位置信息； 所述移动站运动状态处理模块，用于当所述基准站处于静止状态且所述移动站处于运动状态时，所述移动站从卫星中获得第一卫星信号，并从第一三轴加速度计和第一三轴陀螺仪获得第一六轴惯导数据； 所述基准站从卫星中获得第二卫星信号； 通过对所述第一卫星信号、所述第二卫星信号和所述第一六轴惯导数据进行误差处理，得到移动站误差函数εt； 所述动动状态处理模块，用于当所述基准站处于运动状态且所述移动站处于运动状态时，所述移动站从卫星中获得第三卫星信号，并从所述第一三轴加速度计和所述第一三轴陀螺仪获得第二六轴惯导数据； 所述基准站从卫星中获得第四卫星信号，并从第二三轴加速度计和第二三轴陀螺仪中获得第三六轴惯导数据； 通过对所述第三卫星信号、所述第四卫星信号、所述第二六轴惯导数据和所述第三六轴惯导数据进行定位处理，得到基准站位置信息数据。 | G05D1/10
106 | CN115220480A | 带有约束条件的无人机航迹规划方法、装置及电子设备 | 2022-07-08 | 驳回 | 北斗伏羲中科数码合肥有限公司 | 本发明提供了一种带有约束条件的无人机航迹规划方法、装置及电子设备。其中，带有约束条件的无人机航迹规划方法，包括：基于获取的无人机预航行的空域环境数据构建空域网格模型得到空域网格，将获取的时空数据与空域网格进行关联，得到关联时空数据的空域网格，基于关联时空数据的空域网格得到四维空域网格地图；基于四维空域网格地图，对代价函数进行建模得到代价函数模型，在空域网络中进行无人机约束条件建模，在约束条件模型的基础上使用动态航迹规划算法对代价函数模型进行计算，使代价函数模型在预设定的航迹规划参数下达到设定条件，得到规划的无人机航迹路线。达到能够在包括时间维度和动态障碍物的三维空间中规划航迹的目的。 | 1.一种带有约束条件的无人机航迹规划方法，其特征在于，包括： 基于获取的无人机预航行的空域环境数据构建空域网格模型得到空域网格，将获取的时空数据与空域网格进行关联，得到关联时空数据的空域网格，基于关联时空数据的空域网格得到四维空域网格地图； 基于四维空域网格地图，对代价函数进行建模得到代价函数模型，在空域网络中进行无人机约束条件建模，得到约束条件模型，在约束条件模型的基础上使用动态航迹规划算法对代价函数模型进行计算，使代价函数模型在预设定的航迹规划参数下达到设定条件，得到规划的无人机航迹路线。 | G05D1/12
107 | CN115196016A | 一种用于农药喷洒的无人机快速挂载设备 | 2022-07-21 | 撤回 | 湖南三湘丰隆农业科技股份有限公司 | 本发明适用于农业种植领域，提供了一种用于农药喷洒的无人机快速挂载设备，包括机体，所述机体上连接有支撑桶，所述支撑桶上固定有用于盛放农药的储料桶，所述机体上设置有用于支撑所述机体落地且呈对称设置的支撑组件，所述机体上还设置有用于输送农药且与所述储料桶连接的喷洒组件；所述储料桶内设置有用于搅拌农药且呈圆周等距设置的搅拌叶，所述机体内设置有用于驱动所述搅拌叶转动的驱动机构，所述机体底部设置有调节机构，所述调节机构上固定有用于调节所述搅拌叶角度的限位盘，所述机体底部还设置有用于固定所述支撑桶且与所述调节机构连接的卡合机构，所述调节机构驱动所述卡合机构运动，并通过所述限位盘驱动所述搅拌叶运动。 | 1.一种用于农药喷洒的无人机快速挂载设备，其特征在于，包括： 机体(1)，所述机体(1)上连接有支撑桶(19)，所述支撑桶(19)上固定有用于盛放农药的储料桶(21)，所述机体(1)上设置有用于支撑所述机体(1)落地且呈对称设置的支撑组件，所述机体(1)上还设置有用于输送农药且与所述储料桶(21)连接的喷洒组件； 所述储料桶(21)内设置有用于搅拌农药且呈圆周等距设置的搅拌叶(27)，所述机体(1)内设置有用于驱动所述搅拌叶(27)转动的驱动机构，所述机体(1)底部设置有调节机构，所述调节机构上固定有用于调节所述搅拌叶(27)角度的限位盘(18)，所述机体(1)底部还设置有用于固定所述支撑桶(19)且与所述调节机构连接的卡合机构，所述调节机构驱动所述卡合机构运动，并通过所述限位盘(18)驱动所述搅拌叶(27)运动。 | B64D1/18
108 | JP2022544076A | 无人飞行器的现场喷射方法 | 2020-08-10 | 撤回 | Bayer Ag | 本发明涉及一种由无人机(UAV)进行现场喷洒的方法。 该方法包括将无人机飞行于田间作物上方，用液体喷雾器对作物进行喷洒， 所述无人机包括：机翼，所述机翼在垂直于所述无人机纵轴的方向上延伸； 翼具有从前后轴的一侧延伸到前后轴的另一侧的翼展，并且对作物进行喷洒，其包括在翼的高度处在作物上方喷洒几乎所有的作物，所述翼的高度小于翼的翼展的长度。 | 无 | A01M7/00
109 | CN113093803A | 一种基于E-SAC算法的无人机空战运动控制方法 | 2021-04-03 | 未缴年费 | 西北工业大学 | 本发明公开了一种基于E‑SAC算法的无人机空战运动控制方法，首先构建无人机运动模型，获取无人机自身的状态及敌机的相对状态，组成总状态，然后构建SAC算法模型并进行训练，最后根据无人机机动模型，采用SAC算法模型实现机动，直至实现对敌机的攻击。本发明通过专家经验样本在前期驱动训练，使得算法全局收敛，能够获取更快的作战效率。 | 1.一种基于E‑SAC算法的无人机空战运动控制方法，其特征在于，包括以下步骤： 步骤S1：构建无人机运动模型； 步骤S2：获取无人机自身的状态及敌机的相对状态，组成总状态s； 步骤S3：构建SAC算法模型并进行训练； 步骤S31：构建SAC算法模型，构建奖励函数R； 步骤S32：建立专家决策方法，获取专家动作控制量，提取专家经验样本，获得专家经验池M ； e步骤S33：将总状态s输入SAC算法模型并输出动作控制量a，无人机执行动作后获取下一时刻状态s'及奖励值r，将元组<s, a, s′, r>存储至SAC算法模型的经验池M； 步骤S34：使用专家经验池M 和SAC算法经验池M中数据对SAC算法模型进行训练，直至算e法模型收敛； 步骤S4：根据步骤S1中的无人机机动模型，无人机采用SAC算法模型实现机动，直至实现对敌机的攻击。 | G05D1/10
110 | CN115180166A | 无人机降落平台及降落方法 | 2022-07-25 | 撤回 | 西安航空职业技术学院 | 本发明提供的一种无人机降落平台和降落方法，其中无人机降落平台包括机座、升降机构和停机坪，机座为设有侧门的箱体，箱体内设有通信系统，升降机构和机座连接，停机坪和升降机构连接，在升降机构的驱动下在Z轴方向往复移动，停机坪上设有至少三套相互配合用于定位无人机位置的定位机构，停机坪上设有与通信系统连接的第一压力传感器；通过上述结构的联动，在无人机降落时，先将无人机悬浮在停机坪的上方预定位置，然后通过升降机构驱动停机坪上升，使无人机主体的底面与停机坪充分接触后，驱动定位机构固定住无人机，再通过升降机构驱动停机坪下降，使无人机的支撑脚与机座抵接，如此便完成无人机的平稳降落，提升用户体验。 | 1.一种无人机降落平台，其特征在于：包括机座、升降机构和停机坪，所述机座为设有侧门的箱体，所述箱体内设有通信系统，所述升降机构和所述机座连接，所述停机坪和所述升降机构连接，在所述升降机构的驱动下在Z轴方向往复移动，所述停机坪上设有至少三套相互配合用于定位无人机位置的定位机构，所述停机坪上设有与所述通信系统连接的第一压力传感器。 | B64F1/00
111 | CN115185293A | 一种智能巡检无人机 | 2022-07-06 | 撤回 | 三亚摩根兰德科技发展有限公司 | 本发明公开了一种智能巡检无人机，包括有上端主、机臂杆、旋翼和小型电机，上端主板的下端设置有固定环，固定环的下方设置有环形电路板，环形电路板上的边沿位置设置有超声波传感器组，通过超声波传感器组来实现初步避障；环形电路板的下方设置有下端连接板，下端连接板的下方设置有下端承载板，下端承载板的下端设置有可实现多方位的角度调节的执行构件，执行构件的下端设置有摄像头组，通过摄像头组拍摄到的画面来实现二次避障。本发明具有以下优点和效果：通过超声波传感器组来进行固定的四个方位的初步避障，接着通过摄像头组的角度调节，实现全方位的有效避障，避障效果更佳，提高无人机在飞行过程中的安全性。 | 1.一种智能巡检无人机，其特征在于：包括有上端主板(11)，于所述的上端主板(11)上配置有总控用的集成模块，且在所述的上端主板(11)上规则的设置有四个延伸出的机臂杆(12)，四个所述的机臂杆(12)的末端均设置有旋翼(13)以及用于驱动旋翼(13)进行转动的小型电机(14)，所述的小型电机(14)由集成模块进行控制； 于所述的上端主板(11)的下端设置有固定环(21)，于所述的固定环(21)与上端主板(11)之间通过旋入锁定螺栓(22)进行固定；于所述的固定环(21)的下方设置有环形电路板(23)，所述的环形电路板(23)的内侧固定设置有圆形安装块(24)，在该圆形安装块(24)上设置第一锁定螺柱(25)并旋入至固定环(21)的上端，以将环形电路板(23)固定在固定环(21)的下方，于所述的环形电路板(23)上的边沿位置设置有超声波传感器组，通过所述的超声波传感器组来实现初步避障； 于所述的环形电路板(23)的下方设置有下端连接板(41)，所述的下端连接板(41)与环形电路板(23)之间通过第二锁定螺柱(42)进行连接；且在所述的下端连接板(41)的下方设置有下端承载板(43)，所述的下端承载板(43)与下端连接板(41)之间通过纵向固定柱(44)相接；于所述的下端承载板(43)的下端设置有可实现多方位的角度调节的执行构件，并在所述的执行构件的下端设置有摄像头组，通过所述的摄像头组拍摄到的画面来实现二次避障；且所述的摄像头组在执行构件的带动下可进行自动化的多方位的角度调节。 | G05D1/10
112 | KR1020220137228A | 无人机姿态控制装置 | 2021-04-02 | 驳回 | Han Joung Nam | 本发明涉及一种无人机姿势控制装置，尤其涉及一种能够控制使用相机的无人机的姿势的无人机姿势控制装置。 所述无人机位姿控制装置包括：相机(10)，拍摄无人机周围的环境并向控制部(20)提供图像； 以及控制部(20)。著作权KIPO 2023 | a camera 10 that provides an image to the control unit 20 by photographing the environment around the drone; and processing the image of the camera 10 to recognize an object, calculating the motion of the object relative to the camera 10 angle to control the roll, pitch, and yaw of the drone, and a motor driver according to the roll, pitch, and yaw values of the drone A drone posture control apparatus comprising a; a control unit (20) for controlling (30) to drive the motor (40). | B64C15/02
113 | CN115167500A | 一种无人机飞行控制方法、装置、系统和可读存储介质 | 2022-05-19 | 驳回 | 北京远度互联科技有限公司 | 本发明实施例提供一种无人机飞行控制方法、装置、系统和可读存储介质，包括：接收到起飞指令后且在起飞前，接收到来自平台的平台位置信息作为起飞前平台位置信息，并根据起飞前平台位置信息获得起飞前相对位置信息；起飞前相对位置信息是无人机在起飞前相对于平台的位置信息；根据起飞前平台位置信息初始化任务航线；根据起飞前平台位置信息和起飞前相对位置信息初始化降落航线；按任务航线起飞，按第一指定频率接收来自平台的平台位置信息作为实时平台位置信息；根据所述实时平台位置信息更新所述任务航线；根据实时平台位置信息和起飞前相对位置信息更新降落航线；接收到降落指令后，从任务航线飞向所述降落航线，按降落航线降落到平台上。 | 1.一种无人机飞行控制方法，其特征在于，应用于无人机，所述方法包括： 按照第一频率接收来自平台上的基站的位置信息； 获取无人机在所述平台上的降落点与所述平台上的基站之间的位置偏差； 根据所述位置偏差以及接收到的所述平台上的基站的位置信息更新降落航线。 | G05D1/10
114 | CN115167509A | 规划无人机测量航迹的方法、装置、设备和介质 | 2022-07-14 | 撤回 | 苏州恩赫信息科技有限公司 | 本申请实施例涉及一种规划无人机测量航迹的方法、装置、设备和介质，该方法包括：获取发射天线的理论二维天线方向图数据；根据理论二维天线方向图数据、预设波动门限及增益最大值预设个数获得关键检测点位置；根据预设角度间隔、预设角度门限及关键检测点位置获得非关键检测点位置；根据关键检测点位置和非关键检测点位置获得无人机测量的规划航迹。如此，有利于得到更为准确的数据分析结果。 | 1.一种规划无人机测量航迹的方法，其特征在于，所述方法包括： 获取发射天线的理论二维天线方向图数据，其中，所述理论二维天线方向图数据包括水平平面和垂直平面的角度和增益键值对列表； 根据所述理论二维天线方向图数据、预设波动门限及增益最大值预设个数获得关键检测点位置； 根据预设角度间隔、预设角度门限及所述关键检测点位置获得非关键检测点位置； 根据所述关键检测点位置和所述非关键检测点位置获得无人机测量的规划航迹。 | G05D1/10
115 | CN115145299A | 一种具有实时避障功能的无人机协同控制系统 | 2022-08-11 | 撤回 | 黄山学院 | 本发明公开了一种具有实时避障功能的无人机协同控制系统，具体涉及无人机技术领域，包括控制单元，所述控制单元的输出端与数据存储模块的输入端电连接，所述数据存储模块的输出端与数据记录模块的输入端电连接。本发明通过对柱状空间的模型进行构建，对无人机作业具体的安全约束区域予以构建，将所设定的安全约束区域相关定义数据运用下载方式植入嵌入式飞行控制器中，制无人机的飞行领域，通过信号收发模块将同一区域无人机的信息进行收集统计完毕后对飞行路线进行截断，确保在多架无人机协同飞行的同时的以最少的时间以及飞行线路对指定区域进行作业，最大程度的减少了无人机作业时所耗费的时间，进而保障了无人机的利用效率。 | 1.一种具有实时避障功能的无人机协同控制系统，包括控制单元(1)，其特征在于：所述控制单元(1)的输出端与数据存储模块(2)的输入端电连接，所述数据存储模块(2)的输出端与数据记录模块(3)的输入端电连接，所述数据记录模块(3)的输出端与自主避障模块(4)的输入端电连接，所述自主避障模块(4)的输出端与分析模块(5)的输入端电连接，所述分析模块(5)的输出端与控制单元(1)的输入端电连接，所述控制单元(1)的输入端与信号收发模块(6)的输出端电连接，所述信号收发模块(6)的输出端与数据存储模块(2)的输入端电连接，所述信号收发模块(6)的输入端与协同控制模块(7)的输出端电连接。 | G05D1/08
116 | CN115123547A | 一种无人机变速施药装置及其方法 | 2022-04-18 | 撤回 | 苏州青翼飞智能科技有限公司 | 本发明涉及无人机技术领域，尤其是指一种无人机变速施药装置及其方法。它解决了不能控制施药量的问题。它包括机体、药箱以及喷杆，药箱设于机体上，喷杆设于机体上，药箱上设有输药管，输药管的一端与喷杆连通，输药管上向喷杆方向依次连接有药泵和液压阀，输药管上设有位于液压阀与喷杆之间的控药盒，机体上设有用于控制空药盒内流体流通截面的通断机构，机体上设有控制器，药泵、液压阀以及通断机构均与控制器连接。本发明通过设置的通断机构，控制空药盒内流体流通截面，有效控制施药量和施药速度，便于实现定量施药，提升施药效果；通过监测中心对无人机的作业速度及漂移情况进行监控，以对施药处方图信息进行在线修正。 | 1.一种无人机变速施药装置，包括机体(1)、药箱(2)以及喷杆(3)，其特征在于，所述药箱(2)设于机体(1)上，所述喷杆(3)设于机体(1)上，所述药箱(2)上设有输药管(4)，所述输药管(4)的一端与喷杆(3)连通，所述输药管(4)上向喷杆(3)方向依次连接有药泵(5)和液压阀(6)，所述输药管(4)上设有位于液压阀(6)与喷杆(3)之间的控药盒(7)，所述机体(1)上设有用于控制空药盒内流体流通截面的通断机构(8)，所述机体(1)上设有控制器(9)，所述药泵(5)、液压阀(6)以及通断机构(8)均与控制器(9)连接。 | B64D1/18
117 | KR1020220129791A | 使用无人机监测环境污染的系统 | 2021-03-17 | 驳回 | Momedsolution Co Ltd | 本发明旨在能够监测排放设施周围的环境污染， 其中飞行控制器，用于控制无人驾驶飞机的飞行，以便不与安装在无人驾驶飞机上的排放设施和排放设施相邻的排放设施相邻的环境监测区域中的排放设施碰撞， 以及由安装在无人机上的多个传感器组成的传感器，用于在该区域的飞行过程中检测环境污染物，然后产生相应的环境污染相关信息， 位置信息获取单元，用于获取所述无人机的位置信息； 数据存储器，用于生成将环境污染相关信息与所获取的位置信息相匹配的匹配数据，然后将其存储在存储器中； 以及使用该无人机的环境污染管理系统，包括环境信息地图生成器，该环境信息地图生成器使用存储在存储器中的匹配数据来生成该区域的环境信息地图。 | [CLAIM 1] A flight controller mounted on the drone to control the flight of the drone so as not to collide with the emission facility in an environmental monitoring area adjacent to an emission facility that discharges environmental pollutants; A detector consisting of a plurality of sensors for generating environmental pollution-related information corresponding thereto, a location information obtaining unit for obtaining the location information of the drone, and matching the obtained location information with the environmental pollution-related information An environmental pollution management system using a drone, comprising : a data storage unit that generates matching data and stores it in a memory; and an environment information map generation unit that generates an environment information map for the area using the matching data stored in the memory. | G06Q50/26
118 | CN115092384A | 一种无人机飞行稳态控制装置 | 2022-06-22 | 撤回 | 南跃信息科技(南京)有限公司 | 本发明涉及无人机技术领域，且公开了一种无人机飞行稳态控制装置，包括主体机构、限流控制机构和风导稳定机构，所述限流控制机构位于主体机构的下方，所述风导稳定机构位于限流控制机构的下方，所述主体机构包括无人机本体、支撑柱、旋转风扇、控制装置一、固定块一、控制装置二、固定块二和遥控器，所述支撑柱固定安装在无人机本体的外端，所述支撑柱的数量为四个，所述旋转风扇固定安装在支撑柱的上端。该无人机飞行稳态控制装置，通过安装限流控制机构与风导稳定机构，可在无人机在飞行过程中倾斜使对无人机进行矫正，使其能够保持稳态飞行，有效增加无人机飞行时的稳定性，避免无人机从高处坠落。 | 1.一种无人机飞行稳态控制装置，包括主体机构(1)、限流控制机构(2)和风导稳定机构(3)，其特征在于：所述限流控制机构(2)位于主体机构(1)的下方，所述风导稳定机构(3)位于限流控制机构(2)的下方，所述主体机构(1)包括无人机本体(101)、支撑柱(102)、旋转风扇(103)、控制装置一(104)、固定块一(105)、控制装置二(106)、固定块二(107)和遥控器(108)，所述支撑柱(102)固定安装在无人机本体(101)的外端，所述支撑柱(102)的数量为四个，所述旋转风扇(103)固定安装在支撑柱(102)的上端，所述控制装置一(104)固定安装在支撑柱(102)的下方，所述固定块一(105)固定安装在控制装置一(104)的上端，所述固定块一(105)固定连接支撑柱(102)的下端，所述控制装置二(106)位于控制装置一(104)的右侧，所述固定块二(107)固定安装在控制装置二(106)的上端，所述固定块二(107)固定连接支撑柱(102)的下端，所述遥控器(108)活动安装在无人机本体(101)的左侧，所述限流控制机构(2)包括倾角传感器一(201)、电动推杆一(202)、推动杆一(203)、推动板一(204)、分流板一(205)、分流槽一(206)、倾角传感器二(207)、电动推杆二(208)、推动杆二(209)、推动板二(210)、分流板二(211)、分流槽二(212)、分流控制按钮一(213)和分流控制按钮二(214)，所述倾角传感器一(201)固定安装在控制装置一(104)内部的左右两端，所述电动推杆一(202)固定安装在控制装置一(104)内部的右端。 | B64C23/00
119 | CN115061493A | 一种无人机自动安全驾驶系统、方法及无人机 | 2022-06-24 | 驳回 | 深圳市多翼创新科技有限公司 | 本发明公开一种无人机自动安全驾驶系统、方法及无人机，涉及无人机技术领域，解决无人机自动驾驶安全性不高的技术问题。该系统包括远程接管平台、通信模块、安全策略模块和安全航路图模块；无人机通过通信模块与远程接管平台进行无线通信，通信模块采用遥控器、3G、4G、5G、物联网通信协议中的至少一种进行通信；安全航路图模块存储有多个降落点供无人机降落；无人机通过安全策略模块进行自动驾驶，也能够在出现特殊异常时通过远程接管平台进行人工接管。本发明无人机通过安全策略模块进行自动驾驶，安全航路图模块存储有多个降落点供无人机降落，远程接管平台通过遥控器、3G、4G、5G、物联网通信协议进行通信，安全性、可靠性更高。 | 1.一种无人机自动安全驾驶系统，其特征在于，包括远程接管平台、通信模块、安全策略模块和安全航路图模块；所述通信模块、安全策略模块、安全航路图模块均设置在所述无人机的机载计算机内；无人机通过所述通信模块与所述远程接管平台进行无线通信，所述通信模块采用遥控器、3G、4G、5G、物联网通信协议中的至少一种进行通信；所述安全航路图模块存储有多个降落点供所述无人机降落；所述无人机通过所述安全策略模块进行自动驾驶，也能够在出现特殊异常时通过所述远程接管平台进行人工接管。 | G05D1/10
120 | US20220289373A1 | 用于具有远程ID的无人机的管理应用 | 2021-03-15 | 放弃 | Sony Interactive Entertainment Inc. | GPS接收机和发射机位于远离无人机的基地，发射机将GPS分组连同控制分组一起发送到无人机。 进而，所述无人机还具有GPS接收机和发射机，所述GPS接收机和发射机将所述控制器和所述无人机GPS坐标发送到所述远程基站。 提供了一种用于执法的管理APP。 | 1. An assembly, comprising : at least one computer storage that is not a transitory signal and that comprises instructions executable by at least one processor to : present on at least one display at least one user interface (UI) comprising at least one drone icon indicating at least a real time location of at least a first unmanned airborne drone; present on the UI at least one operator icon indicate at least a real time location of a respective first controller of the first drone; andpresent on the UI at least one warning selector selectable to enable the viewer to enter at least one message to be sent to at least the first controller. | B64C39/02
121 | US20220291698A1 | 一种带远程身份识别的无人机 | 2021-03-15 | 放弃 | Sony Interactive Entertainment Inc. | GPS接收机和发射机位于远离无人机的基地，发射机将GPS分组连同控制分组一起发送到无人机。 进而，所述无人机还具有GPS接收机和发射机，所述GPS接收机和发射机将所述控制器和所述无人机GPS坐标发送到所述远程基站。 | 1. An assembly, comprising : at least one drone controller comprising at least one location sensor and at least one wireless transceiver; at least one drone comprising at least one location sensor, at least one information transmitter, and at least one processor to control flight of the drone responsive to signals from the drone controller, wherein the processor is programmed with instructions to : receive flight control signals from the drone controller; control flight of the drone responsive to the flight control signals; receive at least drone controller location information from the drone controller; transmit, using the information transmitter, reporting signals, the reporting signals comprising location information from the drone controller and location information from the location sensor of the drone. | G05D1/10
122 | CN115039750A | 一种农林植保无人机农药喷洒装置 | 2022-07-15 | 撤回 | 天峨县红日植保专业合作社 | 本发明属于农药喷洒装置技术领域，尤其为一种农林植保无人机农药喷洒装置，包括电池本体、无人机本体和喷药器本体，所述喷药器本体活动安装在所述无人机本体的正下方，所述电池本体安装在所述无人机本体的顶部，安装板，所述安装板固定在所述喷药器本体的顶部中心位置处；本发明植保无人机农药喷洒装置中，设置有弹簧拉动式的活动销结构，且在现有的喷药器上固定有与活动销相配合使用的安装板组件，活动销移动插设在安装板内可实现快速拆卸或安装的功能，且本装置在现有的电池上安装有旋转带动卡设的活动杆构件，通过顺时针或逆时针旋转使活动杆插设或脱离电池安装槽即可实现快速拆卸固定的功能，进而提高了工作效率，实用性较高。 | 1.一种农林植保无人机农药喷洒装置，包括电池本体(1)、无人机本体(2)和喷药器本体(5)，所述喷药器本体(5)活动安装在所述无人机本体(2)的正下方，所述电池本体(1)安装在所述无人机本体(2)的顶部，其特征在于：还包括：安装板(9)，所述安装板(9)固定在所述喷药器本体(5)的顶部中心位置处；所述安装板(9)上开设有贯穿所述安装板(9)前后两面的固定孔(8)；活动销(15)，所述活动销(15)活动安装在所述安装板(9)的上方并所述活动销(15)可移动插设在固定孔(8)中用于固定所述喷药器本体(5)；活动杆(20)，两个所述活动杆(20)活动安装在所述电池本体(1)的顶部并用于固定所述电池本体(1)。 | A01M7/00
123 | CN115033013A | 具有输入约束的多无人机固定时间分布式编队控制方法 | 2022-04-26 | 撤回 | 苏州科技大学 | 本发明涉及具有输入约束的多无人机固定时间分布式编队控制方法, 通过设计固定时间指令滤波和构造固定时间收敛的非光滑误差补偿机制，在固定时间内克服传统反步设计方法存在的“复杂性爆炸”问题以及有效移除滤波误差对系统性能的影响；利用事件触发机制在保证系统控制性能的前提下，进一步减少控制信号的更新频率；引入具有固定时间收敛的新型辅助信号，有效抑制输入约束的影响。 | 1.具有输入约束的多无人机固定时间分布式编队控制方法，其特征在于：包括如下步骤： 考虑有向通讯拓扑下多无人机分布式编队控制，节点0代表领导者，节点1到N为跟随者，建立具有外部扰动的第i个无人机动力学模型如下： 其中xi，yi，zi是无人机的位置；φi，θi，ψi表示横滚角、俯仰角及偏航角；mi和g分别为机体的质量和重力加速度；Ji，x，Ji，y，Ji，z为三个方向上的转动惯量；Ji，RP是陀螺力矩； 其中 是每个螺旋桨的角速度；对于i＝1，2，...，N，j＝x，y，z，φ，θ，ψ，Gi，j代表空气阻力系数，di，j表示外部扰动，且满足常数 ui，F是总升力；ui，φ，ui，θ，ui，ψ代表在机体坐标系上的三个转矩； 假定时变连续信号 作为领导者信号； 考虑输入约束的影响，无人机动力学模型(1)被改写如下： 其中(di，1，di，2，di，3，di，4，di，5，di，6)＝(di，x，di，y，di，z，di，φ，di，θ，di，ψ)；Yi，j是系统姿态输出和位置输出；Ui，j(τi，j)代表实际控制输入τi，j受饱和约束的输出，其表达式如下： 其中 是Ui，j(τi，j)的界； 进一步，定义光滑函数来近似饱和函数sat(τi，j)为： 其中vi，j(τi，j)是有界函数，且满足以下关系： 其中 是一个正常数； 利用有向图 描述无人机之间的通讯关系，其中Υ＝1，2，...，N和Ψ∈Υ×Υ分别代表节点集和边集； 表示有向图的邻接矩阵；如果第i个无人机能接收到第k个无人机的信息，那么ai，k＝1，否则ai，k＝0；定义全局拉普拉斯矩阵如下： 其中B＝diag{b1，...，bN}，b＝[b1，...，b ]TN ，如果第i个无人机能收到来自领导者的信号，则bi＝1；L＝D‑A，其中D＝diag{D1，...，DN}是入度矩阵； 引理1：考虑如下非线性系统 如果存在连续正定函数F满足不等式 其中A1＞0，Λ2＞0，γ＞0，q＞1，0＜p＜1；那么，非线性系统是实际固定时间稳定的，且收敛时间的上界满足： 其中，0＜ζ＜1；可得解的残差集为： 引理2：假设F(x)是定义在紧集Ω上的连续函数，对于任意的给定正常数 存在模糊逻辑系统 使得下式成立： 其中 和 分别是理想权值函数向量和模糊基函数向量； 其中 是函数的宽度， 是函数的中心； 假设1：领导者信号 及其一阶导数是有界的； 假设2：有向图 包含一个有向生成树，且领导者有一条通向所有跟随者的路径；L+B是可逆的； 多无人机分布式固定时间编队控制算法设计，其具体过程如下： 定义第i个无人机基于图论的跟踪误差如下： 其中 i＝ 1 ，2 ，. . .，N ，j＝ 1 ，2 ，3 ，4 ，5 ，6 ；领导者信号为其中φi，d(t)，θi，d(t)由位置子系统的控制器和偏航角计算得到，将在后文给出； 是期望的编队偏移量；引入辅助信号 来抑制输入饱和影响，其具体形式将在后文给出； 和 分别是固定时间指令滤波的输入和输出；指令滤波的具体形式为： 其中且滤波常数 均为正数； 定义补偿跟踪误差如下： 为移除滤波误差的影响，构造如下非光滑误差补偿信号ξi，j，1和ξi，j，2： 其 中 q ＝ q 1 / q 2 ＞ 1 ， q 1 ，q 2 ，p 1 ，p 2 均 为 正 奇 数 ，且均为正的设计参数；误差补偿信号的初始条件设置为ξi，j，1(0)＝0，ξi，j，2(0)＝0；设计虚拟控制信号 如下： 其中并且 均为正常数； 为减少通讯负担，设计基于相对阈值的事件触发机制： 其中 是正的设计参数，满足 是控制器更新时间；当时，ωi，j(t)保持恒定值，当 时，ωi，j(t)被触发更新；根据式(16)，可得： 其中¦κi，j(t)¦≤1和 是连续时变参数；设计如下间接控制信号： 其中0＜λi，j＜1，σi，j＞0，oi，j＞0为设计参数；同时设计虚拟控制信号如下： 其 中 是 正 常 数 ； 是 基 函 数 向 量 ，是未知常数Θi，j＝¦¦Wi，j¦¦2的估计值，估计误差为 自适应参数更新律 设计为： 其中 是正的设计参数； 考虑到无人机的欠驱动特性，φi，d和θi，d的期望值可由位置子系统的控制输入和偏航角反解得到： 根据上述设计的控制信号、误差补偿信号以及自适应参数更新律，通过选取Lyapunov函数证明闭环系统的稳定性； 步骤1：根据式(2)、(6)、(7)、(9)和(13)，对Zi，j，1求导可得： 根据式(9)、(11)和(23)， 关于时间的导数为： 选取Lyapunov函数为 基于式(11)和(24)，可得Vi，j，1关于时间的导数： 当 时，得 而当 如下不等式成立： 进一步，结合式(25)和(26)，可得： 步骤2：根据式(2)、(7)和(10)，对 求导可得： 设计新型的辅助信号 如下： 考虑Lyapunov函数 基于式(4)、(28)和(29)，Vi，j，2关于时间的导数为： 考虑到fi，j是未知的，借助引理2，模糊逻辑系统 用来逼近未知非线性函数fi，j， 为正常数；根据Young不等式和式(5)，可得： 借助不等式 将式(18)代入(17)，可得： 根据式(12)、(19)、(20)和(30)～(33)，可得： 选取Lyapunov函数Vi，j＝Vi，j，1+Vi，j，2，结合式(25)和(34)，Vi，j关于时间的导数为： 根据固定时间指令滤波的性质，可得 其中 是正常数；进一步借助Young不等式，可得： 借助不等式 和不等式对于 可得： 根据不等式对于 可得： 将式(36)～(38)代入(35)，可得： 选取总的Lyapunov函数 根据不等式和 式(39)转化为： 其中根据引理1， 最终会收敛到如下集合： 且收敛时间的上界为： 此外， 和ξi，j，1收敛到如下区域： 由于 当t＞Tr，Zi，j，1最终收敛到如下区域： 由式(6)可得 其中因此根据假设2，编队跟踪误差 在固定时间内收敛到原点附近的充分小领域内。 | G05D1/10
124 | CN115033020A | 一种多旋翼无人机集群控制系统 | 2022-06-15 | 撤回 | 泉州云卓科技有限公司 | 本发明属于无人机技术领域，尤其是一种多旋翼无人机集群控制系统，包括地面控制系统模块，所述地面控制系统模块电性连接有前端控制系统模块。该多旋翼无人机集群控制系统，通过设置地面控制系统模块电性连接有前端控制系统模块，所述前端控制系统模块电性连接有无人机集群模块，在使用时，通过地面控制系统模块对前端控制系统模块进行控制，并通过前端控制系统模块直接对无人机集群模块进行控制，从而具有解决了现有的无人机集群通过地面直接控制，以及受无人机通信功率限制，易出现信号传输中断和受环境内电磁信号干扰，造成无法有效对无人机集群进行控制，和无人机集群出现坠机事故的问题。 | 1.一种多旋翼无人机集群控制系统，包括地面控制系统模块(1)，其特征在于：所述地面控制系统模块(1)电性连接有前端控制系统模块(2)，所述前端控制系统模块(2)电性连接有无人机集群模块(3)； 所述地面控制系统模块(1)包括地面控制计算机(101)、用于信号收发的无线通信模块(102)、用于数据存储的地面存储模块(103)、用于数据处理分析的地面对比分析模块(104)和用于分析对比的地面数据库(105)； 所述前端控制系统模块(2)包括前端控制平台一(201)、前端控制平台二(202)和前端控制平台N(203)； 所述无人机集群模块(3)包括无人机组一(301)、无人机组二(302)和无人机组N(303)。 | G05D1/10
125 | CN217389765U | 一种农业植保无人机的液体喷杆 | 2022-03-02 | 未缴年费 | 常涓 | 本申请公开了一种农业植保无人机的液体喷杆，包括固定架、固定环板、转动结构一、转动结构二、固定结构一、固定结构二和滑动结构，所述固定环板的顶部外侧壁上固定连接两个固定杆一，所述固定杆一的顶部固定连接固定架，所述固定架的底部设置有固定结构三，所述固定环板的内侧壁上固定连接两个固定板。本申请转动电机转动带动喷洒头进行转动，喷洒头喷出液体，便于对下方的农作物进行转动喷洒，本申请手动转动螺栓，将螺栓取出，手动转动螺纹盖，将螺纹盖取下，再将卡接杆抽出，向下拉动通水管，使连接块熊固定块三上取下，固定块一从滑动杆取下，固定块二从固定杆二上取下，便于对液体喷杆进行更换。 | 1.一种农业植保无人机的液体喷杆，其特征在于：包括固定架(1)、固定环板(3)、转动结构一(4)、转动结构二(5)、固定结构一(8)、固定结构二(9)和滑动结构(10)，所述固定环板(3)的顶部外侧壁上固定连接两个固定杆一(2)，所述固定杆一(2)的顶部固定连接固定架(1)，所述固定架(1)的底部设置有固定结构三(18)，所述固定环板(3)的内侧壁上固定连接两个固定板(11)，所述固定板(11)之间固定连接支撑环(12)，所述支撑环(12)上设置有转动结构二(5)，所述转动结构二(5)的两侧设置有转动结构一(4)，所述固定环板(3)的底部设置有滑动结构(10)，所述滑动结构(10)通过固定结构一(8)和固定结构二(9)连接通水管(6)，所述通水管(6)的底部等距离固定连接若干个喷洒头(7)。 | A01M7/00
126 | AU2019362430A1 | 一种确定分布信息的方法，无人机的控制方法及装置 | 2019-10-16 | 放弃 | Guangzhou Xaircraft Technology Co Ltd | 提供了一种用于确定分配信息的方法以及用于无人机的控制方法和装置。 该控制方法包括：获取目标区域的图像信息(S102)； 将图像信息输入到预定模型中进行分析， 以获得目标对象在目标区域中的分布信息(S104)， 所述预定模型通过用多个数据集训练而获得，并且所述多个数据集中的每个数据集包括：目标区域的样本图像信息，以及用于识别所述样本图像信息中的目标对象的分布信息的标签； 以及根据所述分配信息控制所述无人机向所述目标物体喷射农药(S106)。 本发明解决了农作物与杂草难以区分，造成农药浪费和残留的问题。 | 1. A method for determining distribution information, comprising : acquiring image information to be processed of a target area; and inputting the image information to be processed into a preset model for analysis, so as to obtain distribution information of target objects in the image information to be processed, wherein the preset model is obtained by being trained with multiple sets of data, and each of the multiple sets of data comprises : sample image information, and a label for identifying distribution information of target objects in the sample image information. | G05D1/10
127 | EP4053667A1 | 路线高度调整方法，无人飞行器操作方法及相关装置 | 2019-11-01 | 撤回 | Guangzhou Xaircraft Technology Co Ltd | 本发明公开了一种路线高度调整方法，无人机操作方法和相关设备。 所述路线高度调整方法包括：获取作业路线和与所述作业路线对应的初始高度表； 后来呢， 通过使用无人机在高度方向上的最大垂直速度和最大垂直加速度来优化初始高度表，以获得包括多个插值点和多个插值点中的每个插值点的目标高度的目标高度表， 使得任意两个相邻插值点之间飞行的垂直速度小于最大垂直速度，并且任意三个相邻插值点之间飞行的垂直加速度小于最大垂直加速度， 从而使无人机在飞行过程中始终满足飞行性能要求。 | A route altitude adjustment method, comprising : acquiring an operating route and an initial height table corresponding to the operating route, the initial height table comprising a plurality of interpolation points on the operating route and an interpolation height of each of the plurality of interpolation points; acquiring a maximum vertical velocity and a maximum vertical acceleration of an unmanned aerial vehicle in a height direction; adjusting the interpolation height of each of the plurality of interpolation points in the initial height table according to the maximum vertical velocity so that a vertical velocity of the unmanned aerial vehicle for flight between any two adjacent interpolation points is less than the maximum vertical velocity, to obtain a reference height table, the reference height table comprising the plurality of interpolation points and a reference height of each of the plurality of interpolation points; and adjusting the reference height of each of the plurality of interpolation points in the reference height table according to the maximum vertical acceleration so that a vertical acceleration of the unmanned aerial vehicle for flight between any three adjacent interpolation points is less than the maximum vertical acceleration, to obtain a target height table, the target height table comprising the plurality of interpolation points and a target height of each of the plurality of interpolation points. | G05D1/10
128 | CN115016545A | 无人机着陆的着陆点自主选择方法、设备及介质 | 2022-08-05 | 驳回 | 四川腾盾科技有限公司 | 本发明公开了一种无人机着陆的着陆点自主选择方法、设备及介质，属于无人机着陆技术领域，包括以下步骤：S1，基于视觉惯导系统，构建三维网格地图；S2，从构建的三维网格地图中分割提取所有适合降落的着陆点，并从中筛选出最稳定的一个着陆点；对选择好的着陆点进行定位，测量与飞机的相对位置，用于控制无人机降落。本发明可以在地形复杂、无降落标识、无GPS信号等情况下，自主识别判断着陆点，并实现自主降落。 | 1.一种无人机着陆的着陆点自主选择方法，其特征在于，包括以下步骤： S1，基于视觉惯导系统，构建三维网格地图； S2，从构建的三维网格地图中分割提取所有适合降落的着陆点，并从中筛选出最稳定的一个着陆点；对选择好的着陆点进行定位，并测量与飞机的相对位置，用于控制无人机降落。 | G05D1/10
129 | CN114987768A | 一种基于无人机的农业信息化喷药装置 | 2022-06-07 | 撤回 | 董立柱 | 本发明公开了一种基于无人机的农业信息化喷药装置，涉及无人机喷药技术领域，本发明包括无人机喷药机构以及用于控制无人机喷药机构的喷药控制系统，无人机喷药机构包括无人机飞行器、设置在无人机飞行器上的监测组件以及喷药组件；监测组件包括相对设置在无人机飞行器侧部的摄像头以及激光测距仪器，摄像头拍摄方向竖直向下，激光测距仪器测量方向竖直向下，摄像头主要用于向下拍摄田地图像，激光测距仪器主要用于测量无人机飞行器的飞行高度；无人机飞行器下部相对设有架体，喷药机构。本发明为一种基于无人机的农业信息化喷药装置，喷洒药物区域范围更加精确，减少药物喷洒过界以及区域漏喷。 | 1.一种基于无人机的农业信息化喷药装置，其特征在于：包括无人机喷药机构以及用于控制无人机喷药机构的喷药控制系统，所述无人机喷药机构包括无人机飞行器(1)、设置在无人机飞行器(1)上的监测组件以及喷药组件； 所述监测组件包括相对设置在所述无人机飞行器(1)侧部的摄像头(2)以及激光测距仪器(3)，所述摄像头(2)拍摄方向竖直向下，所述激光测距仪器(3)测量方向竖直向下； 所述无人机飞行器(1)下部相对设有架体(4)，所述喷药机构包括设置在所述架体(4)之间的储液箱(5)，所述储液箱(5)下部设有相对设有横杆(6)，所述横杆(6)两侧端部与所述架体(4)通过螺丝连接，所述横杆(6)下部设有增压水泵(7)，所述增压水泵(7)连接有进液管(8)以及出液管(9)，所述进液管(8)另一端位于所述储液箱(5)下端，且与所述储液箱(5)贯通连接，所述出液管(9)一端设有横管(10)，所述横管(10)两端设有电磁阀(20)，所述横管(10)两端贯通连接有供液圆环(11)，所述供液圆环(11)整体呈几字形结构，且所述供液圆环(11)中部活动设有喷液管(12)，所述喷液管(12)中部相对设有环形块(13)，所述环形块(13)相对侧壁开设有圆形槽，所述供液圆环(11)端部在圆形槽内部旋转，且与圆形槽之间设有微型油封(23)，所述喷液管(12)中部开设有进液方孔，所述进液方孔位于所述环形块(13)之间，所述喷液管(12)上贯通连接有若干喷头(14)，所述横杆(6)上部相对设有两个驱动电机(15)，所述驱动电机(15)输出端设有主皮带轮(16)，所述喷液管(12)一端部设有从皮带轮(17)，所述主皮带轮(16)与所述从皮带轮(17)通过所述皮带条连接； 所述喷药控制系统包括监测模块、处理模块以及响应模块，初始状态下无人机飞行器(1)沿着田地边缘飞行，所述监测模块首先通过激光测距仪器(3)测量无人机飞行器(1)飞行距离地面的高度，其次使用摄像头(2)竖直向下拍摄地面高清图片，并将高清图片以及距离数据发送至所述处理模块，所述处理模块包括图像处理单元以及计算单元，所述图像处理单元获取高清图像后对图像进行图像分割，通过图像分割得到田地边缘图像，将田地边缘图像存储在图像处理单元，然后启动喷药组件开始喷药，摄像头(2)再次拍摄农药落在田地上的图片，将该图片与田地边缘图片进行重叠对比，判断是否出现农药喷洒过界以及农药喷洒不足，并将判断结果发送至计算单元，计算单元根据判断结果计算喷液管(12)的角度以及电磁阀(20)开启大小，并将计算结果发送至所述响应单元，响应单元控制驱动电机(15)，驱动电机(15)通过主皮带轮(16)以及从皮带轮(17)带动喷液管(12)旋转，实现改变喷头(14)的角度，进而改变喷洒区域，然后摄像头(2)再次拍摄喷洒区域图片，并重复上述步骤，最终使得喷洒区域图片与田地边缘图像重合，处理单元控制无人机飞行器(1)自主向前飞行，并控制所述喷药组件持续喷药。 | B64D1/18
130 | CN114954949A | 无人机喷洒和探测结构 | 2022-07-08 | 撤回 | 山东水利职业学院 | 本发明属于在飞行中喷洒液体的设备部技术领域，公开了一种无人机喷洒和探测结构，包括与无人机连接的储液箱和与储液箱底部连通的出液管，出液管位于储液箱内的一端上连通有液泵，出液管的另一端连通有喷头，无人机与储液箱之间设置有通过储液箱重量驱动其上下移动的驱动件，还包括竖向滑动连接在无人机位于储液箱上方处的连接杆，连接杆呈倒置的U形，连接杆包括长杆和短杆，长杆与喷头固定，短杆位于储液箱的上方；还包括固定在储液箱前端的反射光谱传感器和控制器，反射光谱传感器用于获取作物的冠层反射光信息，并将信息传输至控制器，控制器用于控制液泵启闭。本发明解决了现有技术中无人机停靠时，喷头易触底，导致喷头易受损的问题。 | 1.无人机喷洒和探测结构，包括与无人机连接的储液箱、与储液箱底部连通的出液管和与储液箱顶部连通的进液管，出液管位于储液箱内的一端上连通有液泵，出液管的另一端连通有喷头，其特征在于：无人机与储液箱之间设置有通过储液箱重量驱动其上下移动的驱动件，还包括竖向滑动连接在无人机位于储液箱上方处的连接杆，连接杆呈倒置的U形，连接杆包括长杆和短杆，长杆与喷头固定，短杆位于储液箱的上方； 还包括固定在储液箱前端的反射光谱传感器和控制器，反射光谱传感器用于获取作物的冠层反射光信息，并将信息传输至控制器，控制器用于控制与喷头连接的液泵启闭。 | B64D1/18
131 | CN114973780A | 无人机停机数据通讯方法、装置、设备及存储介质 | 2022-07-27 | 驳回 | 中国铁塔股份有限公司湖北省分公司 | 本发明公开了一种无人机停机数据通讯方法、装置、设备及存储介质，所述方法通过无人机总线数据采集接口从无人机总线上读取无人机当前时刻的飞行数据、环境扫描数据和视频数据；通过无人机机载天线与地面基站进行无线通信，将飞行数据，环境扫描数据和视频数据发往地面数据服务器，以使地面数据服务器根据神经网络模型对飞行数据、环境扫描数据和视频数据进行分析，获得数据分析结果；接收到地面数据服务器反馈的数据分析结果，根据数据分析结果确定空间移动动作，根据空间移动动作控制无人机进行停机，降低了无人机通信成本，保证了无人机降落控制的准确性，提高了无人机停机的稳定性，提升了无人机停机的速度和效率。 | 1.一种无人机停机数据通讯方法，其特征在于，所述无人机停机数据通讯方法包括： 通过无人机总线数据采集接口从无人机总线上读取无人机当前时刻的飞行数据、环境扫描数据和视频数据； 通过无人机机载天线与地面基站进行无线通信，将所述飞行数据，所述环境扫描数据和所述视频数据发往地面数据服务器，以使所述地面数据服务器根据神经网络模型对所述飞行数据、所述环境扫描数据和所述视频数据进行分析，获得数据分析结果； 接收到地面数据服务器反馈的所述数据分析结果，根据所述数据分析结果确定空间移动动作，根据所述空间移动动作控制所述无人机进行停机。 | G08G5/00
132 | CN114931135A | 一种农田防治无人机 | 2022-06-06 | 撤回 | 邓科 | 本发明公开了一种农田防治无人机，其结构包括机臂、主机、连接盘、转轴、叶片、喷洒机构，机臂通过连接盘采用电性连接的方式与主机相配合，且通过转轴转动配合有叶片，主机下安装有喷洒机构，在助力体上设置挡卡结构和削蓄装置，利用挡卡结构和削蓄装置在内沟上相配合，当水面药粉左右撇置在筒壁上时，将会同步抬升起搭在混合筒上的摇曳板上，使得摇曳板边抬升边推动削蓄装置以扩张状态摆动，并垂直碾卡在挡卡结构上，受挡卡结构支撑，晃动撞击的药液和药粉引导倒流回去，确保杀虫药配置浓度不变。 | 1.一种农田防治无人机，其特征在于：其结构包括机臂(1)、主机(2)、连接盘(3)、转轴(4)、叶片(5)、喷洒机构(6)，所述机臂(1)通过连接盘(3)采用电性连接的方式与主机(2)相配合，且通过转轴(4)转动配合有叶片(5)，所述主机(2)下安装有喷洒机构(6)，所述喷洒机构(6)包括入药管(61)、升降气缸(62)、鼓腮(63)、助力体(64)、混合筒(65)，所述入药管(61)连接在连接盘(3)上，且通过升降气缸(62)连接在混合筒(65)内，所述混合筒(65)内连接有鼓腮(63)，所述鼓腮(63)上设置有助力体(64)。 | A01M7/00
133 | CN114924582A | 一种基于大数据的无人机风向神经网络的训练方法及系统 | 2022-03-31 | 撤回 | 深圳市优优视界科技有限公司 | 本申请公开了一种基于大数据的无人机风向神经网络的训练方法及系统，用于训练第一初始神经网络，得到风向‑偏向方向关系式，根据风向‑偏向方向关系式自动计算目标无人机螺旋桨的偏向方向，并控制目标根据该偏向飞行，无需使用者判断当前风向参数变化情况并控制目标无人机飞行，提升无人机的智能化程度和实用性。本申请方法包括：在获取到目标无人机训练样本后，将训练样本输入第一初始神经网络中进行迭代训练并得到第一性能参数集合，根据第一性能参数集合计算损失值，根据损失值判断该第一初始网络神经是否训练完成，在判断完成后得到风向‑偏向方向关系式。 | 1.一种基于大数据的无人机风向神经网络的训练方法，其特征在于，包括： 获取目标无人机偏向方向训练样本集合，所述偏向方向训练样本集合中至少包含两组偏向方向训练样本，每组偏向方向训练样本中包含N个风向参数和所述目标无人机螺旋桨的偏向方向值； 根据所述偏向方向训练样本集合确定第一初始神经网络，所述第一初始神经网络的计算权值个数为N； 根据粒子群算法生成N个粒子，并根据所述N个粒子的位置参数生成N维初始矩阵参数，所述N维初始矩阵参数对应所述第一初始神经网络的初始计算权值和偏置值； 根据所述粒子群算法生成所述N个粒子的第一惯性权值，所述第一惯性权值用于表征所述N个粒子的运动趋势； 将所述偏向方向训练样本集合输入所述第一初始神经网络进行迭代训练并生成迭代训练的第一性能参数集合，所述第一性能参数集合表征所述N个粒子对于所述第一初始神经网络的优劣； 根据所述第一性能参数集合计算第一损失值； 根据所述第一损失值判断所述第一初始神经网络是否收敛； 当所述第一初始网络神经未收敛时，根据所述第一惯性权值更新所述N个粒子的位置信息以及所述N维初始矩阵参数，并根据更新后的所述N维初始矩阵参数更新所述第一惯性权值，重新训练所述第一初始神经网络； 当所述第一初始网络神经收敛时，根据所述N维初始矩阵参数生成风向‑偏向方向关系式，训练完成后的第一初始神经网络用于计算目标无人机螺旋桨的偏向方向。 | G05D1/10
134 | CN114911261A | 一种无人机避障方法及系统 | 2022-05-31 | 撤回 | 江苏熙枫智能科技有限公司 | 本发明公开了一种无人机避障方法，属于无人机避障技术领域，本发明通过结合多种探测设备搭配使用，实现了对无人机的避障控制，其相较于现有的单一方式避障系统而言，本发明采用多种探测设备搭配使用不仅规避了单一设备的使用缺陷，且有利于应用于复杂飞行环境中；此外，本发明采用多模式对动态非线性运动障碍物、动态线性运动障碍物和静态障碍物分别进行处理控制，不仅提高了无人机在不可确定因素环境下的避障速度；而且提高了无人机在各种环境下的高可用性，进而有利于保证无人机在各种飞行环境的安全性，应用前景较广。 | 1.一种无人机避障方法，其特征在于，该避障方法具体步骤如下： 无人机根据预设路径飞行，实时通过第一机载设备获取无人机的当前位置信息，同时通过第二机载设备和第三机载设备对所述无人机飞行方向及其他方向进行障碍物实时检测，获取障碍物第一时间差信息及相对坐标信息； 继所述障碍物第一时间差信息及相对坐标信息获取后，再通过所述第二机载设备和第三机载设备获取障碍物第二时间差信息及相对坐标信息和障碍物第三时间差信息及相对坐标信息；若未获取到第二时间差信息及相对坐标信息和障碍物第三时间差信息及相对坐标信息，则判断物体呈非线性运动，同时启动第四机载设备确定障碍物方位，重新获取其第一时间差信息及相对坐标信息、第二时间差信息及相对坐标信息和第三时间差信息及相对坐标信息； 根据第一时间差信息、第二时间差信息和第三时间差信息确定障碍物运动速度，根据第一相对坐标信息、第二相对坐标信息和第三相对坐标信息确定障碍物飞行路径； 获取无人机的当前位置信息，同时根据所述障碍物运动速度、障碍物飞行路径及无人机的当前位置信息进行障碍物状态和碰撞判断，得到碰撞判断结果，并根据其确定飞行事件情况； 根据所述飞行事件情况启动对应事件处理模式，并根据所述对应事件处理模式控制所述无人机进行对应模式避障。 | G05D1/10
135 | CN114911270A | 一种基于并行自适应蚁群算法的无人机覆盖路径规划方法 | 2022-06-20 | 撤回 | 南京信息工程大学 | 本发明公开了一种基于并行自适应蚁群算法的无人机覆盖路径规划方法，包括以下步骤：步骤1：对需实施覆盖路径规划的CPP区域和该区域内需要避开的NFZ区域进行栅格处理，以此创建集合VSA、集合VSN和集合NFZS；步骤2：采用Dijkstra算法对经过NFZ区域的子路径进行计算得到避障子路径，得到子路径矩阵中；步骤3：采用多个并行线程，每个线程通过SAACO算法，得到当前线程的最优解；步骤4：从多个线程的最优解中选出算法最优解；步骤5：将算法最优解转换为最优路径，得到最优规划路径。 | 1.一种基于并行自适应蚁群算法的无人机覆盖路径规划方法，其特征在于：包括以下步骤： 步骤1：获取需实施覆盖路径规划的CPP区域和在CPP区域内需要避开的NFZ区域，对CPP区域和NFZ区域进行栅格处理，得到由多个CPP栅格构成的CPP区域，以及得到由多个NFZ栅格构成的NFZ区域，取每个CPP栅格的中心点作为一A类点，以此创建A类点集合VSA；取每个NFZ栅格的顶点作为一N类点，以此创建N类点集合VSN；以每个NFZ栅格的对角线为元素，创建集合NFZS；每个A类点和每个N类点均有唯一的序列号； 步骤2：判断A类点集合VSA中任意两个A类点构成的子路径是否经过NFZ区域，若子路径与集合NFZS中所有的对角线都不相交，则判定该子路径不经过NFZ区域，将该子路径记录在子路径矩阵中；若子路径与集合NFZS中的任意一条对角线相交，则判定该子路径经过NFZ区域；对于经过NFZ区域的子路径，取N类点集合VSN中的所有点和构成该子路径的两个A类点，组合成一个点集合，用这个点集合构建无向图，以该子路径的起点为避障后起点，以该子路径的终点为避障后终点，采用Dijkstra算法，在无向图上求解出从避障后起点到避障后终点的最短路径，该最短路径为避障子路径，将该避障子路径记录在子路径矩阵中； 步骤3：采用多个并行线程，每个线程通过SAACO算法，得到当前线程的最优解； 步骤4：当所有并行线程结束后，在多个线程的最优解中，取适应度值最小的最优解作为算法最优解； 步骤5：将算法最优解转换为最优路径，该最优路径为无人机覆盖最优规划路径； 其中，步骤3中，所述的通过SAACO算法，得到当前线程的最优解，包括以下子步骤： S310：通过随机产生多个参数向量来初始化参数存档，所述参数存档中存储有多个参数向量、每个参数向量的适应度值和每个参数向量的选择权重；每个参数向量拥有多个参数值；所述参数值包括解存档中解向量的数目n、每个线程的蚂蚁数目q和搜索解存档范围大小参数 ； S320：从参数存档中选择一个参数向量，用这个参数向量中对应的参数值设置解存档中解向量的数目n； S330：随机产生 个解向量，计算每个解向量的适应度值，将解向量和它的适应度值存入解存档中；所述解存档中存储有n个解向量、每个解向量的适应度值和每个解向量的选择权重；该解向量为路径顺序经过的点的序列号组成的向量；每个解向量包含A类点集合VSA中所有的A类点，且每个A类点只出现一次；所述解向量的适应度值为：将解向量对应的路径在步骤2的子路径矩阵中查询，得到避障后路径，该避障后路径的总飞行时间为该解向量的适应度值； S340：对解存档中的解向量按照适应度值进行排序，仅保留前n个解向量； S350：从参数存档选择一个参数向量作为基本向量，利用基本向量构造新的参数向量，将新的参数向量作为当前参数向量，用当前参数向量中对应的参数值设置解存档的数目n、蚂蚁数目q和搜索解存档范围大小参数 ； S360：每个蚂蚁依据自身搜索解存档范围，从解存档中选择一个解向量，通过对该解向量进行反转和插入操作，构造出新的解向量；计算新的解向量的适应度值，并将该新的解向量和它的适应度值存入解存档中；直至q个蚂蚁全部完成； S370：对解存档中的解向量按照适应度值进行排序，仅保留前n个解向量； S380：将蚂蚁构造的q个新解中最优解的适应度值作为当前参数向量的适应度值，将当前参数向量和它的适应度值存入参数存档中，存入后，将参数存档中的参数向量按照适应度值进行排序，仅保留前a个参数向量，其中a为参数档案中参数向量的数目； S390：判断是否达到最大迭代次数，若没有，则转入S350：否则退出循环，得到当前线程输出的最优解。 | G05D1/10
136 | CN114885928A | 一种植保施药无人机的施药设备挂载机构 | 2022-05-31 | 撤回 | 温州科技职业学院 | 本发明涉及植保无人机技术领域，具体的是一种植保施药无人机的施药设备挂载机构，本发明包括设置在植保无人机底部的挂载架，所述挂载架的底部固定连接有施药设备，所述植保无人机的底部固定连接有两个悬停架，悬停架上固定安装有挂载板，挂载架内壁的一侧固定连接有拉力弹簧，拉力弹簧的一端固定连接有调节挂板，通过在植保无人机上方设置的定位器可以快速对调节挂板上方的部分进行定位，通过向上拉动调控拨杆和向一侧拉动调节挂板，即可将挂载架和施药设备从植保无人机下方抽出，施药设备和挂载架的挂载和取下通过拉动植保无人机上方的调节挂板即可实现，无需对植保无人机下方进行操作，方便施药设备的快速挂载和取下。 | 1.一种植保施药无人机的施药设备挂载机构，包括设置在植保无人机(1)底部的挂载架(2)，其特征在于，所述挂载架(2)的底部固定连接有施药设备(3)，所述植保无人机(1)的底部固定连接有两个悬停架(4)，所述悬停架(4)上固定安装有挂载板(5)，所述挂载架(2)内壁的一侧固定连接有拉力弹簧(6)，所述拉力弹簧(6)的一端固定连接有调节挂板(7)，所述调节挂板(7)的两侧均转动连接有传动轴(8)，所述传动轴(8)的一端转动连接有挂载卡杆(9)，所述挂载卡杆(9)的一端依次穿过所述挂载架(2)和所述挂载板(5)且延伸至所述挂载板(5)的外部。 | A01M7/00
137 | EP4040251A1 | 无人驾驶飞机控制装置和无人驾驶飞机 | 2021-02-08 | 撤回 | Skycorp Oü | 提供了一种可连接到无人机(104, 302, 402, 502)的电气系统(102)的无人机控制装置。 所述无人机控制装置包括：转发器(110)，其被布置为监视周围的空域；以及定位模块(112)，其被配置为识别所述无人机的位置。 所述无人机控制设备还包括蜂窝通信模块(114)，所述蜂窝通信模块被配置为通过与远程设备通信来控制所述无人机，并且向所述远程设备传送位置。 所述无人机控制设备中的一个或多个数据交换模块(116)被设置为存储所述无人机的至少一个唯一识别码，并与所述远程设备交换所述唯一识别码。 所述无人机控制装置还包括功率切换单元(118)，所述功率切换单元被布置为远程控制所述无人机的功率单元以降低所述无人机的功耗。 | A drone controlling device (100, 200, 300, 400, 500), the drone controlling device being connectable to an electrical system (102) of a drone (104, 302, 402, 502), the drone controlling device comprises : - a processor (106) configured to control : a chargeable battery (108), a transponder (110), a positioning module (112), a cellular communication module (114), one or more data exchange modules (116) and a power switching unit (118) wherein when the drone controller device is in use : - the transponder being arranged to monitor surrounding airspace and collect information; - the positioning module being configured to identify a location of the drone; - the one or more data exchange modules arranged to read at least a unique identification code of the drone; - the cellular communication module configured to provide communication between the drone controlling device and one or more remote devices and to communicate the location of the drone, the unique identification code and information from the transponder to the one or more remote devices; and- the power switching unit being arranged to control a power unit (102a) of the electrical system of the drone based on the communication from the one or more remote devices. | G05D1/00
138 | CN114879724A | 一种基于5G的无人机系统及操控方法 | 2022-04-25 | 撤回 | 重庆航天职业技术学院 | 本发明公开了一种基于5G的无人机系统及操控方法，具体涉及无人机技术领域，包括控制模块、信号传送接收模块与终端模块，所述控制模块通过信号传送接收模块与终端模块相连，所述控制模块包括智能手机与智能表环，所述终端模块包括无人机。本发明采用5G网络操控无人机，利用5G网络的覆盖范围，可大大提升无人机的飞行距离，并可分别采用智能手机、智能手表、智能手环控制，使控制多样化，便于人们使用无人机，另外当5G信号传送出现中断时，可自动返航至起飞地点，防止无人机丢失。 | 1.一种基于5G的无人机系统，包括控制模块(1)、信号传送接收模块(2)与终端模块(3)，其特征在于：所述控制模块(1)通过信号传送接收模块(2)与终端模块(3)相连，所述控制模块(1)包括智能手机(4)与智能表环(5)，所述终端模块(3)包括无人机(6)。 | G05D1/10
139 | CN114847269A | 一种丘陵地带植保无人机专用节水撒药桶 | 2022-06-07 | 撤回 | 温州科技职业学院 | 本发明涉及植保无人机撒药桶技术领域，公开一种丘陵地带植保无人机专用节水撒药桶，撒药桶包括中间桶，所述中间桶的一侧设有用于连接无人机的安装件，中间桶内设有用于撒药的装配件；所述装配件包括用于进行撒药的升降件，与中间桶滑动连接；用于装载药液并驱动升降件移动的圆管；与圆管紧密贴合的撒药件；与中间桶紧固连接的固定件，与撒药件卡合连接，用于固定圆管。本发明撒药桶，通过驱动升降件上下移动，使第二锥面与第一锥槽配合，第二锥槽与第一锥面配合，两个撒药部件间歇配合撒药，取消重力驱动撒药，使药水撒落均匀，药水浓度相同，结构简单，撒药持续稳定，升降件控制撒药，用水量可控，避免浪费水。 | 1.一种丘陵地带植保无人机专用节水撒药桶，撒药桶包括中间桶(1)，其特征在于，所述中间桶(1)的一侧设有用于连接无人机的安装件(2)，中间桶(1)内设有用于撒药的装配件； 所述装配件包括用于进行撒药的升降件(6)，与中间桶(1)滑动连接； 用于装载药液并驱动升降件(6)移动的圆管(3)； 与圆管(3)紧密贴合的撒药件(4)； 与中间桶(1)紧固连接的固定件(5)，与撒药件(4)卡合连接，用于固定圆管(3)。 | A01M7/00
140 | CN114859913A | 基于模糊自适应PID的无人驾驶车辆路径跟踪控制方法 | 2022-05-09 | 撤回 | 江苏旷世智慧网联科技有限公司 | 本发明公开了基于模糊自适应PID的无人驾驶车辆路径跟踪控制方法，本发明可对障碍标的物高度、长度、宽度、车辆坐标位置、车辆两侧车轮坐标、车辆底盘高度、后方车辆坐标、车速、左侧车辆坐标、车速、右侧车辆坐标、车速进行数据采集；可对道路障碍标的物数据和无人驾驶车辆进行计算处理，以最小的偏移角度和位置进行规避障碍标的物，同时对后方车辆、两侧车辆的坐标、车速进行计算，有效规避后方来车和两侧来车；根据无人驾驶车辆与障碍标的物、后方车辆、左侧车辆和右侧车辆的间距进行判断是否进行变道或从哪一侧进行变道，同时对变道过程中无人驾驶车辆与后方来车和两侧来车数据进行计算，实时调整无人驾驶车辆坐标和车速。 | 1.基于模糊自适应PID的无人驾驶车辆路径跟踪控制方法，其特征在于：包括以下步骤： S1、开启系统，系统对数据进行采集，建立坐标系； S2、系统对采集数据进行分析整合处理； S3、系统对无人驾驶车辆路径进行跟踪拟合调整控制处理； S4、当需要对无人驾驶车辆调整路径时，系统首先确定无人驾驶车辆是否进行变道； S5、无人驾驶车辆变道路径跟踪控制方式依靠系统中的判断条件实时调整无人驾驶车辆坐标和车速。 | G05D1/02
141 | CN114859971A | 用于风力涡轮机监测的智能无人机 | 2022-05-07 | 撤回 | 北京卓翼智能科技有限公司 | 一种用于风力涡轮机监测的智能无人机，其包括：摄像头，用于采集图像；模拟复眼，用于摄像头采集的图像分割成四个象限，通过深度神经网络进行处理，计算每个象限中的图像包含风力涡轮机对象的概率，形成数据；视觉伺服控制器，接受来自模拟复眼的数据，计算朝向风力涡轮机导航所需的偏航角、前进速度以及何时停止以避免与风力涡轮机碰撞；基于所述计算结果，控制所述无人机的飞行。 | 1.一种用于风力涡轮机监测的智能无人机，其包括： 摄像头，用于采集图像； 模拟复眼，用于将摄像头采集的图像分割成四个象限，通过深度神经网络进行处理，计算每个象限中的图像包含风力涡轮机对象的概率，形成数据； 视觉伺服控制器，接受来自模拟复眼的数据，计算朝向风力涡轮机导航所需的偏航角、前进速度以及何时停止以避免与风力涡轮机碰撞；基于计算结果，控制所述无人机的飞行。 | G05D1/10
142 | CN114859978A | 一种无人机自主目标排序方法及无人机控制系统 | 2022-07-05 | 驳回 | 中国航空工业集团公司沈阳飞机设计研究所 | 本申请属于无人机控制技术领域，特别涉及一种无人机自主目标排序方法及无人机控制系统。该方法包括步骤S1、获取目标距离、目标离轴角、毁伤程度、目标重要度、目标坐标精度及目标威胁程度两两因素之间的重要度；步骤S2、构建重要度矩阵；步骤S3、计算归一化特征向量；步骤S4、获取各目标每个因素的参数值，并将其映射到1~9区间内；步骤S5、分别计算两两目标映射后参数的比值，构建六个量化矩阵；步骤S6、计算每个量化矩阵的归一化特征向量；步骤S7、将六个量化矩阵的归一化特征向量拼接为参数矩阵，并乘以重要度矩阵的归一化特征向量形成排序矩阵；步骤S8、对多个待打击的目标进行排序。本申请提高了无人机控制系统的自主决策能力。 | 1.一种无人机自主目标排序方法，其特征在于，包括： 步骤S1、获取无人机与目标之间的距离、目标离轴角、毁伤程度、目标重要度、目标坐标精度及目标威胁程度六个因素两两之间的重要度； 步骤S2、基于各因素之间的重要度构建重要度矩阵A，所述重要度矩阵A包括六行六列，每一行及每一列表示一个因素，所述重要度矩阵A中的第i行第j列的数值表示第i行对应的因素相比于第j列对应的因素的重要度，各重要度在1~9范围区间内变化，数字越大重要度越高，数字越小，重要度越低； 步骤S3、计算所述重要度矩阵A的归一化特征向量WA，用于表征各因素的权重； 步骤S4、针对每一个目标，分别获取无人机与目标之间的距离、目标离轴角、毁伤程度、目标重要度、目标坐标精度及目标威胁程度六个因素的参数值，并将这六个因素的参数值按预定的函数映射到1~9范围区间内，其中，无人机与目标之间的距离越近、目标离轴角越小、毁伤程度越大、目标重要度越高、目标坐标精度越精准、目标威胁程度越高时，数字越大，反之越小； 步骤S5、对每一个因素，分别计算两两目标之间的该因素参数值映射后的比值，根据所述比值构建六个量化矩阵B，每个量化矩阵B对应于一个因素，其中，所述量化矩阵B包括n行n列，n为待排序的目标个数，其中，第i行第j列的数值表示第i行对应的目标的某个因素的参数值映射后与第j列对应的目标的该因素的参数值映射后之间的比值； 步骤S6、计算各量化矩阵B的归一化特征向量； 步骤S7、将六个量化矩阵B的归一化特征向量拼接为n*6阶参数矩阵WB，将所述参数矩阵WB乘以所述重要度矩阵A的归一化特征向量WA，形成排序矩阵； 步骤S8、基于所述排序矩阵对多个待打击的目标进行排序，获得打击列表。 | G05D1/10
143 | CN114794061A | 一种基于无人机的深入叶下式撒药装置及方法 | 2022-05-13 | 撤回 | 张迎臻; 高持霞 | 本发明公开了一种基于无人机的深入叶下式撒药装置及方法，包括支撑杆、通气管、第一水管和第二水管，所述支撑杆上开设有滑槽，所述支撑杆上开设有固定孔，所述支撑杆两侧固定连接有两组对称分布的连接块，所述通气管在所述滑槽内部与所述支撑杆固定连接，所述通气管外壁固定连接有连接气管，所述连接气管与所述通气管连通；破叶装置能够将垂落的玉米叶慢慢捋起，然后通过弧形出气喷嘴能够将其吹起，再通过吹气喷嘴对其进行吹风，可以使其叶下抬起，通过第一水管上的第一雾化喷嘴能够在玉米叶还没有落下的时候对其叶下进行喷药，雾化药液能够均匀地附着在玉米叶片的反面和茎部，能够有效的对玉米株的叶下进行喷药，有效的抑制了害虫的滋生。 | 1.一种基于无人机的深入叶下式撒药装置，包括支撑杆(1)、通气管(2)、第一水管(4)和第二水管(5)，其特征在于，所述支撑杆(1)上开设有滑槽(11)，所述支撑杆(1)上开设有固定孔(12)，所述支撑杆(1)两侧固定连接有两组对称分布的连接块(13)，所述通气管(2)在所述滑槽(11)内部与所述支撑杆(1)固定连接，所述通气管(2)外壁固定连接有连接气管(22)，所述连接气管(22)与所述通气管(2)连通，所述连接气管(22)远离所述通气管(2)的一端固定连接有吹气喷嘴(23)，所述通气管(2)外壁固定连接有连接杆(25)； 所述连接杆(25)远离所述通气管(2)的一端固定连接有破叶装置(3)，所述破叶装置(3)内部开设有气槽(31)，所述破叶装置(3)外壁固定连接有弧形出气喷嘴(32)，所述弧形出气喷嘴(32)与所述气槽(31)连通； 所述第一水管(4)在所述滑槽(11)内部与所述支撑杆(1)固定连接，所述第一水管(4)外壁固定连接有两排对称分布的第一雾化喷嘴(42)，所述第二水管(5)在所述滑槽(11)内部与所述支撑杆(1)固定连接，所述第二水管(5)外壁固定连接有两排对称分布的第二雾化喷嘴(52)。 | A01M7/00
144 | CN114802727A | 一种无人机返航智能避障装置 | 2022-04-18 | 撤回 | 江苏理工学院 | 本发明公开了一种无人机返航智能避障装置，包括无人机本体以及避障模块；所述避障模块包括毫米波雷达、双目视觉摄像机、电子罗盘、控制器，所述毫米波雷达、双目视觉摄像机、电子罗盘分别连接控制器；毫米波雷达和双目视觉摄像机通过调节机构始终正面朝向无人机的飞行方向，控制器通过电子罗盘确定无人机的飞行方向，通过毫米波雷达、双目视觉摄像机相结合，提高无人机对障碍物的识别精度；通过电子罗盘和调节机构使得毫米波雷达、双目视觉摄像机可以始终面朝无人机的飞行方向；无人机本体的旋翼可调节，使得无人机本体可根据障碍物间距进行调节，减小无人机重新规划飞行路径的次数。 | 1.一种无人机返航智能避障装置，其特征在于：包括无人机本体以及避障模块； 所述避障模块包括毫米波雷达、双目视觉摄像机、电子罗盘、控制器，所述毫米波雷达、双目视觉摄像机、电子罗盘分别连接控制器； 所述避障模块的工作过程主要包括以下步骤： S1，无人机在飞行中，毫米波雷达一直运行，向无人机的飞行方向正前方发射毫米波信号，如果碰到障碍物，毫米波信号被反射回，再被毫米波雷达接收，由此获知障碍物信息，控制器根据被毫米波雷达接收的毫米波信号，判断障碍物距离，控制器设定判定距离值，当障碍物距离小于等于判定距离值时，启动双目视觉摄像机； S2，双目视觉摄像启动，获得无人机正前方障碍物彩色和深度图像，获得各个障碍物在图像中坐标； S3，控制器根据障碍物空间分布和位置信息，计算出障碍物之间的间隙，重新规划飞行路径穿越障碍物，完成避障操作后，重复执行步骤S1。 在S1和S2中，毫米波雷达和双目视觉摄像机通过调节机构始终正面朝向无人机的飞行方向，控制器通过电子罗盘确定无人机的飞行方向。 | B64C27/08
145 | CN114815889A | 一种基于大数据的无人机机场监测控制系统 | 2022-04-28 | 驳回 | 江苏省环境科学研究院 | 本发明公开提供的一种基于大数据的无人机机场监测控制系统。该基于大数据的无人机机场监测控制系统包括机场设置信息获取模块、无人机作业状态信息模块、机场状态信息获取模块、无人机作业信息初步解析模块、无人机作业信息深度解析模块和无人机航行路径发送终端；本发明通过对无人机作业状态信息和无人机机场状态信息进行采集，基于采集的分无人机对应的作业状态、航行参数和无人机机场状态信息，对各无人机对应的目标降落区域进行解析，有效的解决了当前技术没有对无人机的作业状态信息进行监测的问题，最大程度上的降低了对无人机后续工作开展的影响，提高了无人机目标降落区域定位的精准性和可靠性。 | 1.一种基于大数据的无人机机场监测控制系统，其特征在于，包括： 机场设置信息获取模块，用于获取指定无人机场对应的基本设置信息，其中，指定无人机场对应的基本设置信息包括指定无人机场对应的机位区域设置信息和充电区域设置信息； 无人机作业状态信息模块，用于获取指定无人机场当前对应的外出作业无人机数目，将外出作业无人机记为目标无人机，并对各目标无人机对应的作业状态和航行参数进行采集，其中航行参数包括航向、位置和剩余电量； 机场状态信息获取模块，用于基于指定无人机场对应的基本设置信息从指定无人机场管理后台中提取指定无人机机场当前对应的状态信息，其中指定无人机场当前对应的状态信息包括各机位当前对应的状态信息和各充电子区域当前对应的状态信息； 无人机作业信息初步解析模块，用于基于各目标无人机对应的作业状态，将目标无人机划分为工作无人机或返航无人机，统计返航无人机对应的数目； 无人机作业信息深度解析模块，用于基于各机位当前对应的状态信息、各充电子区域当前对应的状态信息和各返航无人机对应的航行参数对各返航无人机对应的目标降落区域进行深度解析，获取各返航无人机对应的目标降落区域位置，基于各返航无人机对应的目标降落区域位置，确认各返航无人机对应的目标返航路径； 无人机航行路径发送终端，用于获取各返航对应的目标飞行路径，并发送至各返航无人机。 | G05D1/10
146 | US20220236745A1 | 无人机及其姿态控制方法 | 2020-06-17 | 放弃 | Politecnico Di Milano | 一种无人机(5)，其包括由至少一个结构(18)支撑的马达(17)驱动的多个螺旋桨(16)，其中多个转换器(15)围绕结构(18)布置以将电转换为低压电中的高压。 本发明还涉及一种控制无人机(5)姿态的方法。 | 1. A drone which comprises a plurality of propellers driven by motors supported by at least one structure with a plurality of converters arranged around the structure and configured to convert high voltage electrical energy into low voltage electrical energy, wherein at least two converters are arranged in opposite positions with respect to the structure, characterized in that the center of mass of said at least two converters substantially coincides with the center of mass of the drone. | G05D1/08
147 | CN217049041U | 一种用于农业的小型智能无人飞行器 | 2022-03-15 | 未缴年费 | 西安天虹世纪网络科技有限公司 | 本实用新型公开了一种用于农业的小型智能无人飞行器，包括飞行器本体；所述飞行器本体底部安装有箱架，所述箱架内固定安装有药液箱，所述药液箱内侧底部安装有水泵，所述水泵底部安装有三通管，所述三通管底部固定安装有支杆；所述支杆两侧活动套置有套环，所述套环底部安装有喷头，所述三通管两侧安装有软管。本实用新型通过套环可位于支杆上左右移动，使得两侧的喷头间距能够自由调节，调节合适间距后即可旋转螺栓使其位于螺孔内移动，最终与支杆外壁抵紧完成紧固工作，通过间距的调节可使其适用不同间距田垄的喷洒工作，使得喷洒更为精准高效，避免药物浪费，同时调节方式简单便捷，大大提高使用灵活性以及实用性。 | 1.一种用于农业的小型智能无人飞行器，其特征在于，包括飞行器本体(1)； 所述飞行器本体(1)底部安装有箱架(2)，所述箱架(2)内固定安装有药液箱(3)，所述药液箱(3)内侧底部安装有水泵(4)，所述水泵(4)底部安装有三通管(5)，所述三通管(5)底部固定安装有支杆(6)； 所述支杆(6)两侧活动套置有套环(11)，所述套环(11)底部安装有喷头(14)，所述三通管(5)两侧安装有软管(16)，所述软管(16)外端与喷头(14)相互连通，所述套环(11)顶端贯穿开设有螺孔(15)，所述螺孔(15)内旋转安装有螺栓(12)。 | B64D1/18
148 | CN217049042U | 一种基于植保无人机的林用施药喷粉装置 | 2022-03-23 | 未缴年费 | 河南克敌生有害生物防治有限公司 | 本实用新型公开了一种基于植保无人机的林用施药喷粉装置，包括无人机机体，无人机机体上安装有喷洒药箱，所述喷洒药箱包括顺次连通的储药室、下料通道及起风室，储药室的顶部设置有进药口，起风室的底部设置有出粉口；喷洒药箱下方设置有喷粉电机，所述喷粉电机的输出轴向上伸入起风室内、并依次同轴安装有风扇转轴及下料绞龙，风扇转轴上沿圆周方向均匀间隔设置有风扇叶，所述下料绞龙向上穿过下料通道、并延伸至储药室的底部。本实用新型采用植保无人机进行喷粉施药，重量轻、折旧率低、易保养，节省了单位作业人工成本；所述下料绞龙对药剂有搅拌、粉碎的作用，避免了粉状药剂发生结块，出粉均匀、效率高，适合于不同场景的施药作业。 | 1.一种基于植保无人机的林用施药喷粉装置，包括无人机机体，无人机机体内安装有控制器，所述控制器通过无线传输实现远程控制，其特征在于：无人机机体上安装有喷洒药箱，所述喷洒药箱包括从上至下顺次连通的储药室、下料通道及起风室，储药室的顶部设置有进药口，起风室底部的左、右两侧均设置有出粉口；喷洒药箱的下方设置有喷粉电机，所述喷粉电机的输出轴沿竖直方向向上伸入起风室内、并安装有风扇转轴，风扇转轴上沿圆周方向均匀间隔设置有风扇叶，风扇转轴顶部同轴安装有下料绞龙，所述下料绞龙向上穿过下料通道、并延伸至储药室的底部，所述控制器输出控制喷粉电机，所述喷粉电机用于驱动风扇转轴及下料绞龙同步转动。 | B64D1/18
149 | CN114779807A | 一种基于大数据的无人机控制方法 | 2022-04-14 | 撤回 | 张元献 | 本发明涉及一种基于大数据的无人机控制方法，其包括：接收飞行动作测量数据和避障测试图像；对飞行动作测量数据进行第一飞行动作分解得到飞行动作测量矩阵，并根据飞行动作测量数据得到飞行动作估算矩阵，然后根据飞行动作估算矩阵和飞行动作测量矩阵构建飞行动作损失函数；对避障测试图像进行第二飞行动作分解得到飞行位移测量矩阵，并根据避障测试图像得到飞行位移估算矩阵，然后根据飞行位移测量矩阵和飞行位移估算矩阵构建飞行视觉损失函数；根据避障测试图像构建飞行动作约束条件，并根据飞行动作损失函数、飞行视觉损失函数和飞行动作约束条件生成无人机的实时飞行动作。 | 1.一种基于大数据的无人机控制方法，其特征在于，接收无人机发送的飞行动作测量数据和避障测试区域的图像采集器发送的避障测试图像； 对飞行动作测量数据进行第一飞行动作分解得到飞行动作测量矩阵，并根据飞行动作测量数据得到飞行动作估算矩阵，然后根据飞行动作估算矩阵和飞行动作测量矩阵构建飞行动作损失函数； 对飞行动作测量数据进行第一飞行动作分解包括：根据飞行动作测量数据获取无人机在标准飞行坐标系下的飞行动作矩阵，并获取第一飞行坐标系与第二飞行坐标系间的固定盘旋偏差矩阵，然后根据无人机在标准飞行坐标系下的飞行动作矩阵和第一飞行坐标系与第二飞行坐标系间的固定盘旋偏差矩阵得到飞行动作测量矩阵； 对避障测试图像进行第二飞行动作分解得到飞行位移测量矩阵，并根据避障测试图像得到飞行位移估算矩阵，然后根据飞行位移测量矩阵和飞行位移估算矩阵构建飞行视觉损失函数； 对避障测试图像进行第二飞行动作分解包括：对避障测试图像进行动作解算以获取无人机在第三飞行坐标系下各飞行中枢点的测量坐标，并获取每个飞行中枢点的置信度，然后根据所有飞行中枢点在第三飞行坐标下的测量坐标得到飞行位移测量矩阵；所述飞行中枢点的置信度表征对应飞行中枢点被准确识别的概率； 根据避障测试图像构建飞行动作约束条件，并根据飞行动作损失函数、飞行视觉损失函数和飞行动作约束条件生成无人机的实时飞行动作； 识别避障测试图像中的实体障碍，并根据所述实体障碍和所述实时飞行动作生成自动避障指令，然后将所述自动避障指令发送到无人机；无人机响应于接收到的自动避障指令进行自动避障。 | G05D1/10
150 | CN114779819A | 基于无人机移动式机场的高精度升降控制系统及控制方法 | 2022-05-23 | 撤回 | 泰昌科技(杭州)有限公司 | 本申请涉及无人机电力巡检的领域，其具体地公开了一种基于无人机移动式机场的高精度升降控制系统及控制方法，其中，所述基于无人机移动式机场的高精度升降控制系统通过使用卷积神经网络模型作为定位模块来从所述回波信号的波形图中提取定位数据，并还通过时序编码器模型对所述移动式无人机场在与所述无人机通信时的运动变化特征进行提取，以通过结合所述无人机场的运动特征信息以及所述无人机接收的回波信号特征信息来进行所述无人机的定位，使得无人机降落位置精准，安全性更高。这样能够使得所述无人机根据无人机作业情况与电池电量情况进行灵活选择，避免返航电能需求，可以翻倍增加作业半径，大大提高了作业效率和安全性。 | 1.一种基于无人机移动式机场的高精度升降控制系统，其特征在于，包括： 运动数据获取单元，用于获取包括当前时间点在内的多个预定时间点的移动式无人机场的运动数据； 通信数据获取单元，用于获取所述多个预定时间点的由所述移动式无人机场的通信模块采集的其与无人机进行通信的回波信号； 图像编码单元，用于将所述多个预定时间点的回波信号的波形图通过CLIP模型的图像编码器以生成第一特征向量，其中，所述CLIP模型的图像编码器使用深度卷积神经网络模型对所述多个预定时间点的回波信号的波形图进行编码； 运动数据编码单元，用于将所述多个预定时间点的运动数据通过所述CLIP模型的时序编码器以生成第二特征向量，其中，所述时序编码器由交替排列的一维卷积层和全连接层组成； 基于响应关系的向量修正单元，用于基于所述第一特征向量和所述第二特征向量之间的响应关系对所述第一特征向量进行修正以获得校正后第一特征向量，其中，所述基于所述第一特征向量和所述第二特征向量之间的响应关系对所述第一特征向量进行修正基于所述第一特征向量与所述第二特征向量之间的差分向量来进行； 跨模态关联单元，用于使用所述CLIP模型的跨模态特征融合单元来计算所述校正后第一特征向量与所述第二特征向量之间的关联矩阵；以及定位数据获取单元，用于将所述关联矩阵通过解码器进行解码回归以获得解码值，所述解码值为无人机的定位数据。 | G05D1/10
151 | CN114779822A | 一种基于机器视觉的移动平台无人机降落方法 | 2022-05-26 | 撤回 | 南京燕归巢航空科技有限公司 | 本发明提供了一种基于机器视觉的移动平台无人机降落方法，包括：在目标平台与无人机设置GPS定位系统；基于ROS的自动导航系统控制无人机移动至目标平台上空的预设高度；无人机实时获取目标平台的地面图像；基于YOLOV5的卷积神经网络算法，在每一帧图像中定位平台的位置；结合无人机的传感器数据融合补偿，计算平台移动速度；根据平台在图像中的视角，反求平台在空间中的相对坐标；采用分布式PID控制，相对平台先水平移动再垂直方向移动至目标平台上。本发明与现有技术相比能够提高了降落成功率也精准度，还提高了无人机的作业效率，可移植性强，适用各种移动平台。 | 1.一种基于机器视觉的移动平台无人机降落方法，其特征在于，包括： S1：在目标平台与无人机设置GPS定位系统； S2：基于ROS的自动导航系统控制无人机移动至目标平台上空的预设高度； S3：无人机实时获取目标平台的地面图像； S4：基于YOLOV5的卷积神经网络算法，在每一帧图像中定位平台的位置； S5：结合无人机的传感器数据融合补偿，计算平台移动速度； S6：根据平台在图像中的视角，反求平台在空间中的相对坐标； S7：采用分布式PID控制，相对平台先水平移动再垂直方向移动至目标平台上。 | G05D1/10
152 | CN217022896U | 一种农业植保无人机 | 2022-04-11 | 未缴年费 | 索蓝(石家庄)无人机科技有限公司 | 本实用新型涉及无人机的技术领域，特别是涉及一种农业植保无人机，其使得方形插块在药箱的方形插槽内快速的插拔，便于后期对药箱进行更换，提高装置的使用便捷性；包括安装板、无人机本体、两组固定块、电机、丝杠轴、两组T型滑块、多组方形插块、药箱、控制组件、排药管和排布管，无人机本体固定在安装板的顶端，无人机本体与外部的遥控装置电性连接，并且两组固定块分别固定在安装板底端的左右两侧，电机固定在安装板底端的右侧，电机的输出端与丝杠轴连接，并且丝杠轴与两组固定块转动连接，丝杠轴左右两侧的螺纹相反，并且两组T型滑块分别与丝杠轴的左右两侧螺装连接，两组T型滑块与安装板底端的左右两侧滑动卡装。 | 1.一种农业植保无人机，其特征在于，包括安装板(1)、无人机本体(2)、两组固定块(3)、电机(4)、丝杠轴(5)、两组T型滑块(6)、多组方形插块(7)、药箱(8)、控制组件、排药管(9)和排布管(10)，无人机本体(2)固定在安装板(1)的顶端，无人机本体(2)与外部的遥控装置电性连接，并且两组固定块(3)分别固定在安装板(1)底端的左右两侧，电机(4)固定在安装板(1)底端的右侧，电机(4)的输出端与丝杠轴(5)连接，并且丝杠轴(5)与两组固定块(3)转动连接，丝杠轴(5)左右两侧的螺纹相反，并且两组T型滑块(6)分别与丝杠轴(5)的左右两侧螺装连接，两组T型滑块(6)与安装板(1)底端的左右两侧滑动卡装，并且多组方形插块(7)分别均匀对称固定在两组T型滑块(6)的内侧端，药箱(8)的左右两端上部对称设置有方向定位槽，方形插块(7)可插入到药箱(8)的方形定位槽内，药箱(8)的左端设置有注药管，并且排药管(9)固定在药箱(8)的底端，控制组件安装在药箱(8)上并可对排药管(9)进行启闭，并且排药管(9)的底端与排布管(10)连通，排布管(10)的底端设置有多组喷淋头。 | B64D1/18
153 | CN217030880U | 一种地形图测绘用无人机照明装置 | 2022-01-06 | 未缴年费 | 云南山之路测绘科技发展有限公司 | 本实用新型提供一种地形图测绘用无人机照明装置。所述地形图测绘用无人机照明装置包括照明装置本体，所述照明装置本体包括小车、基座和照明灯，所述基座设置在所述小车的上方，所述照明灯设置在所述基座上，所述小车的一侧固定安装有侧板，所述侧板的一侧对称固定安装有握把；高度调节机构，所述高度调节机构设置在所述小车上。本实用新型提供的地形图测绘用无人机照明装置具有可调节照明灯高度，避免草丛遮挡光束，可诱杀飞虫，避免飞虫会影响其照明效果的优点。 | 1.一种地形图测绘用无人机照明装置，其特征在于，包括： 照明装置本体，所述照明装置本体包括小车、基座和照明灯，所述基座设置在所述小车的上方，所述照明灯设置在所述基座上，所述小车的一侧固定安装有侧板，所述侧板的一侧对称固定安装有握把； 高度调节机构，所述高度调节机构设置在所述小车上。 | F21L2/00
154 | EP3830663A1 | 自主飞行器控制系统及相关方法 | 2019-07-25 | 撤回 | Aldarwish Ahmad Fareed H | 一种用于减小飞行器上的阻力的飞行器辅助方法。 该方法包括在飞行器附近飞行自主飞行器。 确定由自主飞行器或飞行器产生的涡流与另一飞行器和/或自主飞行器相互作用以减小飞行器上的阻力和/或增加升力的最佳位置。 自主飞行器位于最佳位置。 所述方法可以包括具有至少一个自主飞行器的降落辅助系统，所述自主飞行器被配置为向所述飞行器提供关于相对于跑道的期望位置的信息。 所述至少一个自主飞行器可以被配置为通过飞行器中的处理器和/或显示器与飞行器通信。 自主飞行器可以经受用于多个无人机的无人机控制系统，所述多个无人机被配置为将所述多个无人机定位在编队中。 | 无 | G05D1/10
155 | EP4028843A1 | 用于无人机的飞行计划的生成 | 2020-09-09 | 撤回 | Telia Company Ab | 本申请涉及一种用于生成用于无人机(110)的飞行计划的数据的方法。 该方法包括：接收(410)与飞行路线相关的数据和表示至少一个服务要求的数据； 查询(420)提供所述至少一个服务需求的能力； 接收(430)对查询的响应； 以及根据包括在对无人飞行器(110)的控制装置(210)的响应中的数据生成(440)用于生成飞行计划的数据。 本申请的一些方面还涉及网络节点，计算机程序产品和系统。 | 无 | G05D1/00
156 | CN111399541A | 无监督学习型神经网络的无人机全区域侦察路径规划方法 | 2020-03-30 | 未缴年费 | 西北工业大学 | 本发明提供了一种无监督学习型神经网络的无人机全区域侦察路径规划方法，通过迭代离线学习得到控制无人机机动的神经网络参数，使得无人机能够在自主规避威胁的前提下，尽可能快速的侦察整个区域。同时本发明得到的机动决策神经网络在不同的地形中具有良好的迁移性和通用性，为无人机在智能路径规划和自主机动决策方向提供了一种新的解决方法。本发明方法简便高效，有效减少无人机因环境信息改变而再规划或重规划的问题，有效节约训练时间成本。 | 1.一种无监督学习型神经网络的无人机全区域侦察路径规划方法，其特征在于包括下述步骤： 步骤1：构建环境模型、无人机模型和环境威胁约束模型： 步骤1-1：根据全覆盖路径规划的任务要求，构建环境模型； 确定无人机飞行空间{(ox, oy, oz)¦0≤ox≤Xmax, 0≤oy≤Ymax, 0≤oz≤Zmax}，其中ox、oy、oz分别表示无人机在x、y、z轴上的投影坐标，Xmax、Ymax、Zmax分别表示无人机在x、y、z轴上的最大飞行距离； 利用栅格法对环境进行建模，假设待侦察的地图范围已知，设定栅格数目为L×W/B2，其中L、W分别表示环境的最大长度和宽度，B表示栅格的长宽； 随机生成通讯信号屏蔽区和实体障碍物区作为总威胁区，覆盖至地图上；依次对地图上的每个栅格进行威胁判定：当该栅格所在的区域内威胁占比达到50％及以上时，则该栅格的所在区域全部判定为禁飞区； 步骤1-2：根据无人机机动性能，构建无人机模型； 假设无人机在侦察过程中没有复杂的空中机动，设定飞机迎角α≈0，此时sinα≈0，cosα≈1，计算无人机运动方程为： 其中，m表示无人机质量，V表示无人机合速度，T表示无人机运动时间，γ、θ、ψ分别表示无人机滚动角、俯仰角、偏航角，P、Q、Y、G分别表示无人机的发动机推力、发动机阻力、升力、重力，R表示转弯半径； 计算无人机速度： 其中，Vx、Vy、Vz分别表示无人机在x、y、z轴方向的速度，xd、yd、zd分别表示无人机在x、y、z轴方向的运动距离；设定飞机飞行高度恒定，俯仰角θ＝0； 设定无人机以最大过载转弯时做无侧滑匀速盘旋运动，此时加速度 得到： 设定无人机允许的最大过载为ny，结合重力加速度g，计算出飞机最小转弯半径Rmin为： 步骤1-3：构建环境威胁约束模型； 模拟随机位置产生信号屏蔽、恶劣大气、高空障碍物长方体区域作为环境威胁因素，设定环境威胁区域范围为： 其中Ω表示总威胁范围，U表示总威胁个数，Ωu表示第u个环境威胁范围，xu、yu、zu表示第u个环境威胁Ωu在x、y、z轴上的坐标范围，x'u、y'u、z'u表示第u个环境威胁在x、y、z轴上的初始坐标， 分别表示第u个环境威胁在x、y、z轴上的威胁距离； 步骤2：构建无人机全覆盖路径规划评价； 步骤2-1：计算无人机有效侦察率； 用无人机的有效侦察率表示算法对无人机全区域侦察的有效性；模型模拟无人机在待侦察区域中进行高度为H的恒高飞行，分别计算除威胁区域外需侦察的总面积St和无人机侦察到的区域面积Sc，计算出无人机有效侦察率Jc为： 步骤2-2：计算无人机飞行距离； 用无人机飞行距离反映算法对无人机进行路径规划的优良性；分别计算无人机在第i个仿真步长内的飞行距离Di，得到无人机飞行总距离Dt： 其中，N表示无人机完成全区域覆盖任务总共花费的仿真步长数目； 步骤2-3：计算无人机飞行路径高频重复率； 高频重复率是反映覆盖次数高于某一阈值的方格在总的已经覆盖方格数中所占的比例，其中覆盖次数为无人机在该方格停留的仿真步长数目；计算飞行路径高频重复率Jh为： 其中，Sh表示覆盖次数高于某一阈值的面积； 步骤3：构建无人机神经网络模型和神经网络无监督学习模型； 步骤3-1：根据步骤1构建的环境模型、无人机模型和环境威胁约束模型，设定无人机最大飞行速度为Vmax，设定最大仿真步长为I； 步骤3-2：确定神经网络的输入； 设定雷达传感器个数为5，以无人机质心为中心，无人机机头方向为正前方，利用雷达传感器分别测量无人机正右方、机头偏右45°方向、正前方、机头偏左45°方向、正左方的威胁指数k1、k2、k3、k4、k5；其中： 其中，kj表示第j个雷达传感器测量的威胁指数，dj表示第j个雷达传感器测量出无人机与威胁边界的距离值，d表示雷达传感器测量范围； 分别将j个雷达传感器信号末端位置所处方格的停留步长数r1、r2、r3、r4、r5返回给无人机，记录无人机对周围方格的探索次数； 判断无人机是否进入威胁边界，计算无人机位置参数l1： 设定神经网络的输入为： ξ＝[k1 k2 k3 k4 k5 r1 r2 r3 r4 r5 l1]步骤3-3：设定神经网络的输出为O＝[FL FR]，其中FL、FR分别表示无人机的左、右引擎推力；选取Sigmoid函数(S函数)作为神经网络激励函数对无人机进行连续性控制，S函数的表达式为： 其中，ys表示激励函数的输出，e为自然常数，as为神经网络的激励值，即S函数的自变量；其中，p＞0，表示曲线陡峭系数； 步骤3-4：设定隐藏层中的神经网络节点数为δ，遍历输入层、隐藏层、输出层的神经元，并依次记录各相连神经元之间所对应的权值向量ωK，其中K表示向量序号，且各权值向量中的每个元素值ω∈[-1, 1]，整理得到神经网络参数的浮点数编码χ： χ＝[ω1 ω2 … ω2δ]步骤3-5：计算无人机全区域覆盖适应度F： 其中，N为全区域覆盖任务总共花费的仿真步长数目，第i个仿真步长的适应度得分f为： 其中，xi、yi表示第i个仿真步长时无人机质心所在位置坐标， 表示第i个仿真步长时刻无人机左、右引擎推力； 计算无人机满足威胁约束集的奖励得分c1为： 其中A为以(xi, yi)为圆心、最小半径Rmin为半径的圆，表示无人机可飞区域，Ω为全部威胁区域； 计算无人机满足机动约束集的奖励得分c2： 其中， 为该时刻的转弯半径； 计算飞行到全新区域的奖励得分c3： 其中Ψ(xi, yi)表示点(xi, yi)所在栅格的无人机停留时间，b＞0，表示无人机初次侦察栅格奖励系数； 步骤4：训练模型； 初始化遗传算法演化次数n＝0，设定最大演化次数为Nmax，基于构建的环境模型、无人机模型和环境威胁约束模型对神经网络进行训练，优化无人机神经网络无监督学习模型； 步骤4-1：对第n代群体E(n)中的个体按适应度得分从高到低进行排序； 步骤4-2：对种群中的个体进行挑选，即选取E(n)得分最高的前β名的个体记录为精英Eβ～，其中，β表示精英数目； 步骤4-3：选择两点杂交方式，并对变异位的权值随机加上扰动值σ(σ∈(-0.5, 0.5))实现变异操作，，得到变异后的群体E'(n+1)，对E'(n+1)中的个体按适应度得分从高到低进行排序； 步骤4-4：选取E'(n+1)得分最低的后β名的个体记录为E'～β，得到精英选择后的群体： E(n+1)＝E'(n+1)-E'～β+Eβ～其中，E(n+1)表示经过变异、精英选择后的第n+1代群体； 当满足如下终止条件之一时，模型训练完成： 1)无人机完成全区域侦察任务或达到最大航程η； 2)遗传算法的演化次数n达到预定的最大演化次数Nmax； 步骤5：测试模型； 基于步骤4训练完成的神经网络参数对模型进行验证，观察测试过程中无人机对复杂威胁区域的规避情况，记录无人机全区域侦察覆盖率的数据变化，比较不同覆盖率下的无人机飞行路径重复率和飞行路径高频重复率变化情况，评价算法的迁移能力。 | G05D1/10
157 | CN113110542A | 基于单轴云台的四旋翼无人机目标追踪系统 | 2021-04-16 | 未缴年费 | 东北大学 | 本发明公开了一种基于单轴云台的四旋翼无人机目标追踪系统，包括机架，所述机架的上端活动安装有电机，所述电机的上端活动安装有螺旋桨，所述机架的上端固定安装有JetsonTX2板载计算机，所述JetsonTX2板载计算机的上端固定安装有pixhawk飞行控制器，所述机架的下端固定安装有单轴云台，所述单轴云台的下端活动安装有摄像机，该基于单轴云台的四旋翼无人机目标追踪系统，在算法中设置一个虚拟平面估计目标倾角，准确照在目标平面上使目标平面和摄像头成像平面平行，在当目标平面发生倾斜的时候，无人机可以自行判定目标倾角的大小然后调整云台的角度对目标进行追踪，以获得同等高度下目标的最大图像。在追踪侦测领域有巨大作用。也可在航拍领域进行广泛推广。 | 1.一种基于单轴云台的四旋翼无人机目标追踪系统，其特征在于：其步骤如下： 步骤S1 : 在此方法中我们一共使用四个坐标系，分别是世界坐标系(惯性坐标系)I＝{O , X , Y , Z }，机体坐标系B＝{O , X , Y , Z }，相机坐标系C＝{O , X , Y , Z }，虚拟坐标系V＝i i i i b b b b c c c c{O , X , Y , Z }，我们假设相机坐标系和机体坐标系的原点重合。虚拟坐标系下的虚拟图像v v v v平面是始终水平的。在机体坐标系下的无人机的运动学方程如下 : TF＝‑U E +mgR e1 3 3其中ζ代表的是世界坐标系下的位移，R表示的是从机体坐标系到世界坐标系的转换矩阵。上述的第二个公式表示的是转换矩阵的求导公式。第三个公式表示机体坐标系下无人机的加速度 m表示的是无人机的质量，Ω表示无人机的角速度，F是机体坐标系下无人机所受的合力，J是无人机的转动惯量。第四个公式是无人机旋转方向上的运动公式，τ是作用在无人机上的转矩。第五个公式表示的是无人机在机体坐标系下所受到的合力。 步骤S2 : 在虚拟坐标系计算完偏角并且云台调整完之后在相机坐标系下基于backstepping控制法的无人机控制率如下： 一共经过三层的推导，第一层是以速度为控制量，第二层是以力为控制量，第三层是以力的导为控制量。上式是经过backstepping推导计算得到的最终结果。其中 表示的是推· T力的 导 数 ，s k ( ) 表 示 反 对 称 矩阵 e 表 示 的 是 三 维 列 向 量 [ 0 , 0 , 1 ] ，3并且q ，q ，q 是backstepping方法中每一步的控制量误差。 是构1 2 3*建速度观测器时q 的测量值和估计值之差。z 是高度的期望值。c ，k ，k ，k ，k ，k 是控制参1 1 1 2 3 4 5数。偏航控制的控制率为 其中Ω 和Ω 都是2 3步骤S3：所使用的虚拟平面是水平的一个平面，世界坐标系，相机坐标系，虚拟坐标系，机体坐标系的关系如下： I＝R R V＝R C＝R R R BP ψ ψ ψ θ φ其中I是世界坐标系，B是机体坐标系，C是相机坐标系，V是虚拟坐标系。相机坐标系和世界坐标系之间平行只相差一个偏航的误差，R 是虚拟坐标系与相机坐标系之间的变换矩P阵只有一个俯仰变化。 步骤S4：判别世界坐系下目标平面的偏角其方法如下： 追踪的目标至少可以是四个特征点，假设这四个特征点分别是位于正方形的四个角上。当目标处于水平的平面上，虚拟坐标系下四个特征点也听该是两两之间距离相等的。目标点在虚拟平面下的横纵坐标分别是u , v ，u , v ，u , v ，u , v 。首先求虚拟平面下四个边的1 1 2 2 3 3 4 4长度： 然后比较相对的一对边与另一对边的长短，即比较A+C和B+D。当A+C大于B+D则表示目标平面是在俯仰方向产生了倾斜，反之则是图像平面在横滚方向产生了倾斜。至于目标倾斜角的正负，由于通过摄像机透视法则，离摄像头近的在图像平面中会比里的远的大。则是需要直接比较相对的两个边的大小。当A＞C时表示目标的偏转角为正，此时控制单轴云台向机头方向偏转，相机平面与目标平面平行。角度的计算是步骤S5对于无人机控制信息获取如下：在相机坐标系下的特征点位置信息是： 对于位置信息的微分如下： c c c其中 是相机坐标系相对于惯性坐标系的线速度。v＝[ v v v ]是在相机坐标系下的x y z线速度。根据相机透视法得到像素坐标系下点的坐标： 可以根据上式得到像素坐标的导如下： 然后计算特征点坐标的平均值，并且使用图像矩来控制无人机的追踪动作。特征点平c c均坐标是： a＝ μ +20*μ ，设置a 是a的理想值。控制位移和偏航的图像矩为： 02步骤S6在backstepping控制法下进行仿真实验，验证追踪方法的有效性。 | G05D1/08
158 | CN114756017A | 一种无人机与无人艇结合的导航避障方法 | 2021-12-16 | 撤回 | 无锡中盾科技有限公司 | 本发明提出的一种无人机与无人艇结合的导航避障方法，本方法的操作步骤是：(1)地图单元；(2)障碍物单元；(3)无人机决策管理单元；(4)无人艇导航避障执行单元。在该方法中首先通过高空中无人机采集海洋环境地图信息，包括障碍物信息及相关的出发点终点位置等信息，并且考虑环境的不确定因素，即引入障碍物的动态性特征。然后无人机上的决策管理单元将所有观察信息整合，通过马尔可夫决策过程进行问题建模，然后构建无人智能体导航避障的仿真模拟环境，并利用深度强化学习算法来训练无人智能体完成导航避障任务。设计相应的奖惩函数作为导航避障效果的反馈指标，构建深度神经网络来拟合导航避障能力，并进行智能决策，产生无人艇在导航避障过程中的下一步决策动作。无人艇执行无人机决策管理单元所产生的一序列决策动作，以此完成无人艇的导航避障功能。该方法区别于传统的路径规划类方法，不仅提高规划的实时性，并提高规划效率，且实现异构型多智能体的协同作业，具有很大的现实意义。 | 1.一种无人机与无人艇结合的导航避障方法，其特征在于，其操作步骤如下： a)，地图单元：高空中无人机采集海洋环境地图信息，包括地图范围大小及边界信息，并统计无人艇及多个障碍物在地图上的位置及范围信息，根据实时情况负责地图信息的实时更新； b)，障碍物单元：考虑实际中海洋环境的不确定因素，引入障碍物的静动态性特征； c)，无人机决策管理单元：无人机上的决策管理单元将所有观察信息整合，通过马尔可夫决策过程进行问题建模，设计相应的奖惩函数作为导航避障效果的反馈指标，构建深度神经网络来拟合导航避障能力，并进行智能决策，产生无人艇在导航避障过程中的下一步决策动作； d)，无人艇导航避障执行单元：无人艇接收并执行来自无人机决策管理单元所发送的动作指令，进而以实现整个导航避障过程。 | G05D1/02
159 | CN114756043A | 基于图像实现攻击型无人机末端打击的控制方法 | 2022-04-29 | 撤回 | 南通因诺航空科技有限公司 | 本发明公开了基于图像实现攻击型无人机末端打击的控制方法，便携式攻击型旋翼无人机通过应用旋翼控制技术，视觉感知技术，组合导航技术，图像识别技术，可用于执行前端战场的侦察和攻击任务，提高连排单位的单兵作战能力，可通过图像数据换算得到横向和纵向误差，即水平误差和垂直通道误差，以便后续设计控制器进行控制；通过设计水平垂直通道的控制器，实现消除由图像数据换算得到的横/纵向误差，实现对识别目标的精准打击；设计的水平/垂直通道的控制器具备小误差大增益，大误差小增益的效果，可达到15m/s的速度并精准打击目标的效果。 | 1.基于图像实现攻击型无人机末端打击的控制方法，其特征在于，所述方法包括： 对云台相机获取到的图像进行预处理，得到多个目标识别结果信息； 根据目标识别结果信息，通过近似为正方形表示目标的横向或纵向长度； 根据相似三角形原理，建立中心透视投影模型，并对中心透视投影模型进行实际优化处理，得到优化后的中心透视投影模型； 利用目标识别结果信息计算求得水平像素偏差和垂直像素偏差； 把所述目标的横向或纵向长度、水平像素偏差和垂直像素偏差输入到所述中心透视投影模型中，得到实际水平像素偏差和实际垂直像素偏差； 利用所述实际水平像素偏差和实际垂直像素偏差，对无人机的水平通道和垂直通道进行偏差修正，即可完成无人机末端打击目标。 | G05D1/08
160 | CN114756046A | 一种垂直起降飞行器起降定位控制方法及系统 | 2022-05-20 | 撤回 | 徐松言 | 本发明公开了一种垂直起降飞行器起降定位控制方法及系统，涉及无人机控制技术领域。该方法包括：基于卫星定位系统获取目标飞行器的第一定位信息；根据第一定位信息确定目标基站，并基于目标基站采集目标飞行器的实时信号，并计算得到目标飞行器的第二定位信息；获取实时环境信息，并获取目标飞行器的实时运行状态信息；将实时环境信息和实时运行状态信息导入至预置的楼宇数字孪生模型中，以确定目标定位信息和目标飞行器姿态信息；根据目标定位信息基于起降平台的多个激光发生器和目标飞行器上的传感器确定目标飞行器的降落位置，完成降落控制。本发明可对飞行器的降落位置进行精准定位，保证飞行器安全且精准地降落。 | 1.一种垂直起降飞行器起降定位控制方法，其特征在于，包括以下步骤： 基于卫星定位系统获取目标飞行器的第一定位信息； 根据第一定位信息确定目标基站，并基于目标基站采集目标飞行器的实时信号，并根据实时信号采用预置的定位算法计算得到目标飞行器的第二定位信息； 根据第二定位信息获取实时环境信息，并获取目标飞行器的实时运行状态信息； 将实时环境信息和实时运行状态信息导入至预置的楼宇数字孪生模型中，以确定目标定位信息和目标飞行器姿态信息； 根据目标定位信息基于起降平台的多个激光发生器和目标飞行器上的传感器确定目标飞行器的降落位置，并根据目标飞行器的降落位置和目标飞行器姿态信息控制目标飞行器降落，完成降落控制。 | G05D1/08
161 | CN114756057A | 一种基于机器视觉的无人机自主巡检方法及系统 | 2022-05-06 | 撤回 | 江苏熙枫智能科技有限公司 | 本发明公开了一种基于机器视觉的无人机自主巡检方法，属于无人机自主巡检技术领域，该自主巡检方法具体步骤如下：步骤1、路径生成；步骤2、任务调度；步骤3、定位巡检；步骤4、巡检微控；步骤5、区域巡检循环；本发明通过三维建模和关键点分割，生成无人机自主巡检路径，其只对同一类型的输电线路杆塔进行单一建模，相较于以往无人机自主巡检方法，无需针对不同环境下的每一输电线路杆塔进行大规模建模，降低了建模成本，同时基于模糊推理进行飞机微控，也能满足不同环境下的巡检场景；此外本发明基于多类型参数和模糊推理获取无人机最佳飞行姿态，能够提高飞行精度，使采集到的目标图像处于画面中心，降低了电力杆塔缺陷的误检率和漏检率。 | 1.一种基于机器视觉的无人机自主巡检方法，其特征在于，该自主巡检方法具体步骤如下： 步骤1、路径生成：获取不同类型输电线路杆塔的点云数据，基于其构建输电线路杆塔模型，并对所述输电线路杆塔模型进行模型分割，获取多个待检关键点，同时根据所述多个待检关键点生成无人机自主巡检路径； 步骤2、任务调度：获取待检区域的巡检任务，基于GPS坐标，巡检调度中心驱动无人机到达待检区域的第一输电线路杆塔的初始位置，所述待检区域包括一个及以上的输电线路杆塔，所述输电线路杆塔已按距离进行编号； 步骤3、定位巡检：获取待检塔杆类型，同时加载对应所述无人机自主巡检路径，并根据多个待检关键点序号进行顺序定位和目标图像采集，同时基于传感器件获取多类型参数； 步骤4、巡检微控：在定位巡检过程中，根据所述多类型参数并基于模糊推理进行无人机微控和飞行姿态调整，以使无人机能在小变化场景下进行飞行调整，同时保证目标图像的采集质量，并将采集到的目标图像发送至所述巡检调度中心进行识别和管理； 步骤5、区域巡检循环：重复上述步骤3‑4，对所述待检区域进行巡护检测，直至完成区域内所述巡检任务，无人机返航。 | G05D1/10
162 | CN114756061A | 一种多无人机区域协同监控系统及方法 | 2022-05-31 | 撤回 | 江苏熙枫智能科技有限公司 | 本发明公开了一种多无人机区域协同监控系统，属于无人机技术领域，包括地面控制中心、一架主无人机以及多架从无人机；本发明利用地理围栏技术划分多个监测区域网格，并通过对一个主无人机进行飞行线路规划，将其置于多个监测区域网格中心位置，同时利用相对坐标模式控制多个从无人机进行协同工作，其相较于现有的对每架无人机进行飞行路线规划的系统而言，其极大程度降低了对多架无人机进行飞行路线规划的成本，省时省力；而且本发明同时利用地理围栏技术对无人机进行边界监测，通过相对坐标模式进行调控，有利于避免无人机之间相碰撞或脱离监测区域等问题的发生。 | 1.一种多无人机区域协同监控系统，其特征在于，包括地面控制中心、一架主无人机以及多架从无人机；所述地面控制中心包括区域地理围栏构建模块、编号处理模块、路径规划模块、相对坐标模式设定模块、任务调度模块和无线通信模块； 所述区域地理围栏构建模块用于对待监测目标区域进行一个主监控区域地理围栏和多个子监控区域地理网格的构建； 所述编号处理模块用于对所述多个子监控区域地理网格进行顺序编号，以得到网格围栏序号； 所述编号处理模块还用于对所述一架主无人机以及多架从无人机进行任务编号，并同所述网格围栏序号进行一一对应； 所述路径规划模块用于对网格围栏序号对应后的主无人机进行飞行路线规划，形成网格内飞行路线； 所述相对坐标模式设定模块用于将每一个在子监控区域地理网格中的无人机与在相邻多个子监控区域地理网格的多个无人机进行相对坐标设定，形成相对坐标模式； 所述任务调度模块用于根据所述网格围栏序号和任务编号，将一架主无人机以及多架从无人机调度至待监测目标区域进行协同工作； 所述无线通信模块用于一架主无人机以及多架从无人机进行远程通信； 所述一架主无人机以及多架从无人机均包括监测模块、位置检测模块和通信模块；所述多架从无人机还包括微处理及控制模块； 所述一架主无人机用于通过所述监测模块并根据所述网格内飞行路线在对应子监控区域地理网格中进行飞行监测，获取目标区域监测信息； 所述多架从无人机用于通过所述监测模块并根据相对坐标模式在对应子监控区域地理网格中进行飞行监测，获取目标区域监测信息。 | G05D1/10
163 | CN216970012U | 一种用于烟草植保无人机的雾化喷盘 | 2022-04-15 | 未缴年费 | 湖南省烟草公司衡阳市公司 | 本实用新型涉及植保设备技术领域，且公开了一种用于烟草植保无人机的雾化喷盘，包括盘体，所述盘体中空设置，盘体正面位置上均匀开设有喷孔，喷孔位置安装有相通的喷管一，喷管一包括前连接管和后连接管，前连接管后端安装有球形罩一，后连接管前端安装有球形罩二，球形罩一以及球形罩二上均开口，球形罩二伸至球形罩一内形成相互的套接固定，前连接管、后球形罩一、球形罩二以及后连接管相连通。通过利用球形罩，使喷管一具备可弯折的角度调整功能，喷雾时可以根据需要自由调节喷雾方向，使用更加的灵活方便。 | 1.一种用于烟草植保无人机的雾化喷盘，包括盘体(1)，其特征在于：所述盘体(1)中空设置，盘体(1)正面位置上均匀开设有喷孔(13)，喷孔(13)位置安装有相通的喷管一(2)，喷管一(2)包括前连接管(21)和后连接管(22)，前连接管(21)后端安装有球形罩一(23)，后连接管(22)前端安装有球形罩二(24)，球形罩一(23)以及球形罩二(24)上均开口，球形罩二(24)伸至球形罩一(23)内形成相互的套接固定，前连接管(21)、后球形罩一(23)、球形罩二(24)以及后连接管(22)相连通。 | B64D1/18
164 | CN114735200A | 一种丘陵地区农业喷药无人机及其控制方法 | 2022-05-23 | 撤回 | 信阳农林学院 | 本发明公开了一种丘陵地区农业喷药无人机，包括圆形机身，圆形机身的顶部安装有螺旋桨机构、电池组和控制器，所述圆形机身的底面通过四个环形排布的第一气缸连接有安装板，圆形机身的侧面设置有四组喷气机构，喷气机构与第一气缸交替设置，喷气机构包括一个水平喷气孔、一个上倾喷气孔和一个下倾喷气孔，安装板顶部安装有气泵和压缩空气储罐，安装板底部安装有储液罐，储液罐底部安装有电控喷洒器，安装板顶部安装有第二气缸，第二气缸的活塞端贯穿安装板后与设置在储液罐内的密封塞头连接，第一气缸的活塞端通过柔性连接器与圆形机身连接。本发明能够改进现有技术的不足，提高了喷药无人机对于喷药作业参数的控制精度。 | 1.一种丘陵地区农业喷药无人机，包括圆形机身(1)，圆形机身(1)的顶部安装有螺旋桨机构(2)、电池组(3)和控制器(4)，其特征在于：所述圆形机身(1)的底面通过四个环形排布的第一气缸(5)连接有安装板(6)，圆形机身(1)的侧面设置有四组喷气机构(7)，喷气机构(7)与第一气缸(5)交替设置，喷气机构(7)包括一个水平喷气孔(8)、一个上倾喷气孔(9)和一个下倾喷气孔(10)，上倾喷气孔(9)位于水平喷气孔(8)上方，下倾喷气孔(10)位于水平喷气孔(8)的下方，安装板(6)顶部安装有气泵(11)和压缩空气储罐(12)，安装板(6)底部安装有储液罐(13)，储液罐(13)底部安装有电控喷洒器(14)，安装板(6)顶部安装有第二气缸(15)，第二气缸(15)的活塞端贯穿安装板(6)后与设置在储液罐(13)内的密封塞头(16)连接，第一气缸(5)与第二气缸(15)分别与压缩空气储罐(12)连接，水平喷气孔(8)、上倾喷气孔(9)和下倾喷气孔(10)分别通过电磁开关阀(37)与压缩空气储罐(12)连接，第一气缸(5)的活塞端通过柔性连接器(17)与圆形机身(1)连接。 | B64C15/14
165 | CN114740877A | 一种基于计算机视觉的无人机安全稳定降落系统 | 2022-04-27 | 撤回 | 江苏熙枫智能科技有限公司 | 本发明公开了一种基于计算机视觉的无人机安全稳定降落系统，涉及无人机安全降落领域，解决了现有的无人机在返航降落时通过人为操控，难以及时准确的对险情与障碍进行判断，导致无人机事故率高发，也严重危及他人财产安全的问题，现提出如下方案，其包括无人机飞控系统、飞行姿态调整模块、无人机动力模块、险情判别模块，所述险情判别模块连接有计算机视觉监控系统，所述计算机视觉监控系统分别连接有视觉检测模块与环境识别模块，所述视觉监测模块与环境识别模块均与险情判别模块连接。本系统有效的提高了无人机在返航降落程序的安全性，同时有效的避免了人为的操作失误，将会无人机降落事故的发生率，避免了不必要的经济损失的特点。 | 1.一种基于计算机视觉的无人机安全稳定降落系统，包括无人机飞控系统，无人机飞控系统分别依次连接有飞行姿态调整模块、无人机动力模块，其特征在于，所述无人机飞控系统双向连接有险情判别模块，所述险情判别模块连接有计算机视觉监控系统，所述计算机视觉监控系统分别连接有视觉检测模块与环境识别模块，所述视觉监测模块与环境识别模块均与险情判别模块连接。 | G05D1/08
166 | CN114721422A | 一种基于深度学习的机载无人机多目标跟踪系统 | 2022-03-15 | 撤回 | 江苏智航光电科技有限公司 | 本发明公开了一种基于深度学习的机载无人机多目标跟踪系统，包括摄像头、图像采集节点、深度学习处理节点、运动控制节点、MAVROS以及飞行控制器，所述摄像头与图像采集节点连接，所述图像采集节点与深度学习处理节点连接，所述深度学习处理节点与运动控制节点连接，所述运动控制节点与MAVROS连接，所述MAVROS与飞行控制器连接；所述图像采集节点用以获取来自摄像头的实时视频，并将其传递给深度学习控制节点；所述深度学习处理节点用以实现目标识别、检测与跟踪算法；所述运动控制节点依据来自深度学习处理节点的结果，进而发布相关飞行控制指令。本发明，可实现对目标的检测、跟踪；且检测跟踪更加全面方便。 | 1.一种基于深度学习的机载无人机多目标跟踪系统，其特征在于：包括摄像头、图像采集节点、深度学习处理节点、运动控制节点、MAVROS以及飞行控制器，所述摄像头与图像采集节点连接，所述图像采集节点与深度学习处理节点连接，所述深度学习处理节点与运动控制节点连接，所述运动控制节点与MAVROS连接，所述MAVROS与飞行控制器连接； 所述图像采集节点用以获取来自摄像头的实时视频，并将其传递给深度学习控制节点； 所述深度学习处理节点用以实现目标识别、检测与跟踪算法； 所述运动控制节点依据来自深度学习处理节点的结果，进而发布相关飞行控制指令。 | G05D1/10
167 | CN114721430A | 基于无人机的电力线路安全巡检及智能诊断系统 | 2022-03-29 | 撤回 | 徐州速航科技有限公司 | 本发明公开了基于无人机的电力线路安全巡检及智能诊断系统，系统包括巡检无人机，用于搭乘若干传感器对目标线路进行安全巡检；多传感器检测模块，用于对目标线路进行安全巡检过程中线路数据的采集；地面数据接收模块，用于接收多传感器检测模块中采集到的数据；故障点初步判断模块，用于汇集地面数据接收模块中的数据进行故障点的初步判断；故障点二次判断模块，用于对判断结果进行二次故障判断；二次巡检目标区域划分模块，用于划分二次巡检目标区域；二次巡检模块，用于操控无人机在二次巡检的目标区域内执行二次故障巡检；最终诊断模块，根据相关数据得到最终故障诊断结果。 | 1.基于无人机的电力线路安全巡检及智能诊断系统，其特征在于，所述系统包括巡检无人机、多传感器检测模块、地面数据接收模块、故障点初步判断模块、故障点二次判断模块、二次巡检目标区域划分模块、二次巡检模块、最终诊断模块； 所述巡检无人机，用于搭乘若干传感器对目标线路进行安全巡检； 所述多传感器检测模块，用于对目标线路进行安全巡检过程中线路数据的采集； 所述地面数据接收模块，用于接收所述多传感器检测模块中采集到的数据； 所述故障点初步判断模块，用于汇集所述地面数据接收模块中的数据，基于所述数据对目标线路进行故障点的初步判断； 所述故障点二次判断模块，用于接收所述故障点初步判断模块中得到的判断结果，并对所述判断结果进行二次故障判断； 所述二次巡检目标区域划分模块，用于接收所述故障点二次判断模块中得到的故障点分布数据，基于所述故障点分布数据划分二次巡检目标区域； 所述二次巡检模块，用于对无人机发送二次巡检指令，操控所述无人机在所述二次巡检的目标区域内执行二次故障巡检； 所述最终诊断模块，用于接收所述所述二次巡检模块中的数据和所述故障点二次判断模块中的数据，基于所述数据得到最终故障诊断结果。 | G05D1/10
168 | CN216910757U | 一种植保无人机用可伸缩喷头 | 2022-02-21 | 未缴年费 | 远牧(深圳)控股集团有限公司 | 本实用新型公开了一种植保无人机用可伸缩喷头，包括植保无人机，所述植保无人机的底部连通有喷管，所述喷管的底部连通有波纹管，所述波纹管的底部连通有分散盘，所述分散盘的底部连通有分散喷头，所述植保无人机底部的两侧均固定连接有调节盒，所述调节盒内腔的背面固定连接有马达，所述马达的输出端固定连接有圆盘，所述圆盘正面的内侧固定连接有转销，所述转销的表面套接有传动框，所述传动框的内侧固定连接有传动杆。本实用新型达到可以伸缩喷头以扩散喷洒距离的效果，该植保无人机用可伸缩喷头，解决了现有的植保无人机其喷药的喷头都是固定尺寸的，无法进行伸缩，影响了农药喷洒多样性的问题。 | 1.一种植保无人机用可伸缩喷头，包括植保无人机(1)，其特征在于：所述植保无人机(1)的底部连通有喷管(2)，所述喷管(2)的底部连通有波纹管(3)，所述波纹管(3)的底部连通有分散盘(4)，所述分散盘(4)的底部连通有分散喷头(5)，所述植保无人机(1)底部的两侧均固定连接有调节盒(6)，所述调节盒(6)内腔的背面固定连接有马达(7)，所述马达(7)的输出端固定连接有圆盘(8)，所述圆盘(8)正面的内侧固定连接有转销(9)，所述转销(9)的表面套接有传动框(10)，所述传动框(10)的内侧固定连接有传动杆(11)，所述传动杆(11)的内侧贯穿至调节盒(6)的内侧并与波纹管(3)固定连接。 | B05B15/68
169 | CN216927442U | 一种便于携带的无人机飞控装置 | 2022-01-26 | 未缴年费 | 广西悟空科技有限公司 | 本实用新型公开了一种便于携带的无人机飞控装置，包括主控制板，所述主控制板的外侧壁设置有防护结构，所述主控制板的一端安装有安装栓，所述安装栓的一端设置有定位结构，所述弹性腔的一端安装有密封圈，所述密封圈的一端连接有连接块，所述主控制板的一侧安装有信号刷，所述主控制板的一端设置有携带结构。本实用新型通过将定位环先进行一定的安装处理，从而完成对弹性腔位置处的稳固安装工作，紧接着在密封圈和连接块的相互配合下完成了一定的紧密连接工作，在其安装的过程中由于卡簧发生伸缩复位后，使其具有一定的卡位工作，因此在其工作的过程中可以进行稳定定位的工作，使其在工作的过程中更加安全，从而很好的提高了其整体的实用性。 | 1.一种便于携带的无人机飞控装置，包括主控制板(1)，其特征在于：所述主控制板(1)的外侧壁设置有防护结构(2)，所述主控制板(1)的一端安装有安装栓(3)，所述安装栓(3)的一端设置有定位结构(5)，所述定位结构(5)包括定位环(501)，所述定位环(501)设置在安装栓(3)的一端，所述定位环(501)的一端安装有弹性腔(502)，所述弹性腔(502)的内部设置有卡簧(503)，所述弹性腔(502)的一端安装有密封圈(504)，所述密封圈(504)的一端连接有连接块(505)，所述主控制板(1)的一侧安装有信号刷(4)，所述主控制板(1)的一端设置有携带结构(6)。 | G05D1/10
170 | US20220212788A1 | 太阳能无人机 | 2021-01-05 | 放弃 | Chiu Shia Fen | 本发明公开了一种太阳能无人机。 该飞行器包括第一机身，第二机身，主机翼，尾翼和至少四个垂直控制机翼。 所述至少四个控制翼均位于主翼和尾翼的下方，使得主翼和尾翼的上表面可以大量安装太阳能电池板。 每个垂直控制翼具有固定翼和方向舵。 方向舵可相对于固定翼转动，以控制太阳能无人机的姿态和运动。 | 1. A solar unmanned aircraft, comprising : a first body having a front end and a rear end; a second body having a front end and a rear end; a main wing having an upper surface and a lower surface, wherein the upper surface of the main wing is installed with solar panels, and the lower surface of the main wing is connected with the first body and the second body; a tail wing having an upper surface and a lower surface, wherein the upper surface of the tail wing is installed with solar panels, and the lower surface of the tail wing is connected with the first body and the second body; a first vertical control wing disposed below the main wing and having a first fixed wing and a first rudder; a second vertical control wing disposed below the main wing and having a second fixed wing and a second rudder; a third vertical control wing disposed below the tail wing and having a third fixed wing and a third rudder; a fourth vertical control wing disposed below the tail wing and having a fourth fixed wing and a fourth rudder; a first propeller fixed at the rear end of the first body; anda second propeller fixed at the rear end of the second body; wherein, the main wing is disposed between the front ends of the first body and the second body, and the tail wing is disposed between the rear ends of the first body and the second body, wherein, the first rudder, the second rudder, the third rudder and the fourth rudder are respectively capable of rotating with respect to the first fixed wing, the second fixed wing, the third fixed wing and the fourth fixed wing in order to control the solar unmanned aircraft to yaw, reduce speed, pitch up or dive. | B64C39/02
171 | CN114706407A | 一种用于对无人机进行回收的控制系统及其方法 | 2022-04-18 | 驳回 | 中国航空工业集团公司沈阳飞机设计研究所 | 本申请属于非电变量的控制系统，也属于地面设施设计技术领域，具体涉及一种用于对无人机进行回收的控制方法，包括：在无人机到达预定发动机停车位置时，控制关闭发动机，使无人机无动力飞行减速；在无人机无动力飞行减速至预定无人机回收区域时，判断无人机的飞行速度是否小于预定安全降落速度：若是，则控制无人机向预定无人机回收区域内降落；若否，则控制无人机的高度保持不变，进行盘旋，直至无人机的飞行速度小于预定安全降落速度，控制无人机向预定无人机回收区域内降落。此外，涉及一种用于对无人机进行回收的控制系统，包括：无人机无动力飞行减速控制模块、无人机降落控制模块，可用以实现上述的用于对无人机进行回收的控制方法。 | 1.一种用于对无人机进行回收的控制方法，其特征在于，包括： 在无人机到达预定发动机停车位置时，控制关闭发动机，使无人机无动力飞行减速； 在无人机无动力飞行减速至预定无人机回收区域时，判断无人机的飞行速度是否小于预定安全降落速度： 若是，则控制无人机向预定无人机回收区域内降落； 若否，则控制无人机的高度保持不变，进行盘旋，直至无人机的飞行速度小于预定安全降落速度，控制无人机向预定无人机回收区域内降落； 基于下式确定预定发动机停车位置： ； 其中，L为预定发动机停车位置到预定无人机回收区域的距离； m为无人机的质量； v为无人机的飞行速度； v0为无人机的预定安全降落速度； ρ为无人机飞行高度的空气密度； s为无人机的机翼参考面积； α为无人机的平均阻力系数。 | G05D1/06
172 | CN216874698U | 一种适用于田间病虫害防治的无人机喷雾器 | 2022-03-09 | 未缴年费 | 信阳拓农人农业科技有限公司; 信阳农林学院 | 本实用新型公开了一种适用于田间病虫害防治的无人机喷雾器，涉及病虫害防治技术领域。该适用于田间病虫害防治的无人机喷雾器，包括机体，所述机体的下表面固定连接有两个的支架，两个支架之间固定连接有安装固定板，安装固定板的下侧表面固定连接有水箱，水箱的底部内壁上固定连接有两个隔板，隔板上开设有通槽。该适用于田间病虫害防治的无人机喷雾器，通过两个隔板对水箱内的药液形成分隔效果，这样药液在晃动过程中大部分会撞击到两个隔板上，从而减小了药液晃动的幅度，从而减弱了药液对水箱内壁的冲击力，因此尽量避免了药液对水箱内壁撞击时导致无人机出现倾斜的问题，进一步保障了无人机在空中喷洒药液时的稳定性。 | 1.一种适用于田间病虫害防治的无人机喷雾器，其特征在于：包括机体(1)，所述机体(1)的下表面固定连接有两个的支架(2)，两个支架(2)之间固定连接有安装固定板(4)，安装固定板(4)的下侧表面固定连接有水箱(5)，安装固定板(4)的上表面固定连接有下端贯穿进水箱(5)内的注水管(7)，水箱(5)的底部内壁上固定连接有抽水泵(8)，抽水泵(8)的输出端贯穿出水箱(5)的下表面，抽水泵(8)的输出端上固定连接有喷药管(9)，水箱(5)的底部内壁上固定连接有两个隔板(10)，隔板(10)上开设有通槽(11)。 | A01M7/00
173 | CN108292141A | 用于目标跟踪的方法和系统 | 2016-03-01 | 未缴年费 | 深圳市大疆创新科技有限公司 | 用于跟踪目标物体的方法、用于控制可移动物体的系统、用于存储一个或多个程序的计算机可读存储介质、以及无人机。其中，由无人载运工具承载的成像设备获得图像。从所述图像中提取目标物体的一个或多个特征。所述目标物体位于用户在图像帧上选择的区域内。基于将所提取的一个或多个特征与和预定可识别物体类型相关联的一个或多个特征的比较，确定目标物体是否是预定可识别物体类型。根据对目标物体是预定可识别物体类型的确定，初始化与预定可识别物体类型相关联的跟踪功能。根据对目标物体不属于任何预定可识别物体类型的确定，初始化与一般物体类型相关联的跟踪功能。 | 1.一种用于跟踪目标物体的方法，所述方法包括： 在具有一个或多个处理器和存储所述一个或多个处理器执行的程序的存储器的计算系统处： 获得由无人载运工具承载的成像设备捕获的第一图像帧，所述第一图像帧包含目标物体； 从所述第一图像帧中提取所述目标物体的一个或多个特征，其中所述目标物体位于用户在第一图像帧上选择的区域内； 基于提取的一个或多个特征与和预定可识别物体类型相关联的一个或多个特征的比较，确定目标物体是否是预定可识别物体类型； 根据对目标物体是预定可识别物体类型的确定，初始化在计算系统中提供的并与预定可识别物体类型相关联的跟踪功能；以及 根据对目标物体不属于任何预定可识别物体类型的确定，初始化在计算系统中提供的并与一般物体类型相关联的跟踪功能。 | G05D1/12
174 | CN113273557A | 一种适用于橡胶树的系留无人机烟剂喷施系统及喷施方法 | 2021-04-13 | 未缴年费 | 海南大学 | 本发明公开一种适用于橡胶树的系留无人机烟剂喷施系统及喷施方法，该喷施系统包括无人机和停留在地面上的无人车，所述无人机的下方挂载有用于向橡胶树喷洒烟剂农药的喷施装置，该喷施装置包括高空储药箱、喷头和用于将高空储药箱内的烟剂农药进行二次雾化处理并加压输送至喷头处的烟雾辅助催发器；所述无人车与无人机之间设有用于为无人机输送电能和为喷施装置输送烟剂农药的系留线缆。本发明能够持续有效地对树体高直的橡胶林进行精准喷烟作业。 | 1.一种适用于橡胶树的系留无人机烟剂喷施系统，其特征在于，包括无人机和停留在地面上的无人车，所述无人机的下方挂载有用于向橡胶树喷洒烟剂农药的喷施装置，该喷施装置包括高空储药箱、喷头和用于将高空储药箱内的烟剂农药进行二次雾化处理并加压输送至喷头处的烟雾辅助催发器； 所述无人车与无人机之间设有用于为无人机输送电能和为喷施装置输送烟剂农药的系留线缆。 | A01M7/00
175 | CN114697554A | 无人机的拍摄方法、系统、终端设备及存储介质 | 2022-04-01 | 驳回 | 深圳互酷科技有限公司; 浙江吉利控股集团有限公司 | 本发明公开了一种无人机的拍摄方法、系统、终端设备及存储介质。该方法包括：接收对目标无人机的智能伴飞命令；根据所述智能伴飞命令从各预设飞行航线中确定目标飞行航线；控制所述目标无人机进入所述目标飞行航线，并控制所述目标无人机进行拍摄。本发明提高了无人机执行复杂拍摄任务的能力，提高了无人机的拍摄效果。 | 1.一种无人机的拍摄方法，其特征在于，所述方法包括如下步骤： 接收对目标无人机的智能伴飞命令； 根据所述智能伴飞命令从各预设飞行航线中确定目标飞行航线； 控制所述目标无人机进入所述目标飞行航线，并控制所述目标无人机进行拍摄。 | H04N5/232
176 | CN216861828U | 一种无人机喷洒构件 | 2021-11-28 | 未缴年费 | 广西云麓农业开发有限公司 | 本实用新型公开了一种无人机喷洒构件，包括机体，所述机体的底部两侧均固接有连接架，两个所述连接架相互靠近的一侧分别与料箱的外壁两侧滑动卡接，所述滑块的底部固接有第一齿条，所述第一齿条的正面啮合连接有齿轮，所述齿轮的底部固接有搅拌杆，所述料箱的顶部一侧固接有底座，所述第一齿条的侧面固接有第一拉杆，所述料箱的顶部远离一侧连通有进料口。本实用新型涉及无人机技术领域，该无人机喷洒构件，通过第一拉杆、第一齿条和齿轮的配合，使用者可通过拉动第一拉杆，带动第一齿条左右移动，第一齿条又带动齿轮转动，齿轮带动搅拌杆，从而实现了料箱内液体搅拌的功能，使水与药液充分混合，避免了水与药液的分层问题。 | 1.一种无人机喷洒构件，包括机体(35)，其特征在于：所述机体(35)的底部两侧均固接有连接架(13)，两个所述连接架(13)相互靠近的一侧分别与料箱(5)的外壁两侧滑动卡接，所述料箱(5)的顶部通过第一螺栓(26)螺纹连接有箱体(19)，所述箱体(19)的顶部凹槽设置有滑块(24)，所述滑块(24)的外壁固定连接有与箱体(19)的顶部凹槽内壁滑动卡接的橡胶垫(33)，所述滑块(24)的底部固接有第一齿条(23)，所述第一齿条(23)的正面啮合连接有齿轮(18)，所述齿轮(18)的底部固接有搅拌杆(6)，所述搅拌杆(6)的外壁上方通过轴承(34)与料箱(5)的顶部转动相连，所述搅拌杆(6)的两侧均固接有搅拌叶(7)，所述料箱(5)的顶部一侧固接有底座(27)，所述第一齿条(23)的侧面固接有第一拉杆(17)，所述第一拉杆(17)的外壁与箱体(19)的一侧通孔活动相连，所述第一拉杆(17)通过第二螺栓(25)与底座(27)固定相连，所述料箱(5)的顶部远离底座(27)的一侧连通有进料口(20)，所述进料口(20)的内壁活动连接有活塞(21)。 | B64D1/18
177 | CN216834292U | 一种新型的山地植保无人机 | 2022-01-06 | 未缴年费 | 武昌理工学院 | 本实用新型涉及植保无人机技术领域，且公开了一种新型的山地植保无人机，包括无人机本体，所述无人机本体的内部设置有可拆卸的水箱，所述无人机本体的内部设置有可旋转的螺纹杆，所述无人机本体的内部固定安装有输出端与螺纹杆传动连接的驱动马达，所述螺纹杆的外侧螺纹连接有数量为两个的套块，两个所述套块的底部均与剪刀架活动安装，所述水箱的正面固定安装有数量为两个且一端分别延伸至剪刀架左右两端的软管，两个所述软管的底部均与剪刀架活动连接。该新型的山地植保无人机，解决了现有的山地植保无人机在使用时，其水管支臂较为固定，无法调整支臂的长度，导致喷洒作业涉及的面积较小，增加作业强度，实用性不强问题。 | 1.一种新型的山地植保无人机，包括无人机本体(1)，其特征在于：所述无人机本体(1)的内部设置有可拆卸的水箱(2)，所述无人机本体(1)的内部设置有可旋转的螺纹杆(4)，所述无人机本体(1)的内部固定安装有输出端与螺纹杆(4)传动连接的驱动马达(3)，所述螺纹杆(4)的外侧螺纹连接有数量为两个的套块(5)，两个所述套块(5)的底部均与剪刀架(6)活动安装，所述水箱(2)的正面固定安装有数量为两个且一端分别延伸至剪刀架(6)左右两端的软管(8)，两个所述软管(8)的底部均与剪刀架(6)活动连接，两个所述软管(8)的底部均连通有一端延伸至剪刀架(6)下方的喷嘴(7)。 | B64D1/18
178 | EP4015376A1 | 用于驾驶具有多个不同导航传感器的飞行器的方法和飞行器 | 2021-10-19 | 撤回 | Airbus Helicopters | 本发明涉及一种驾驶具有传感器序列(30)的飞行器(1)的方法，所述传感器序列包括不同的多个导航传感器(31)。 该方法包括以下步骤： (i)确定(STP1)至少一个根据天气条件或飞行器(1)的位置而变化的飞行状态参数， (ii)根据嵌入所述飞行器(1)中的选择模型，根据每个飞行状态参数选择(STP2)一组传感器(50)， 该组传感器(50)包括该套件(30)的至少一个导航传感器，并且产生至少一个飞行信息，(iii)至少基于每个飞行信息，利用控制控制器(20)产生(STP3)至少一个控制信号以使飞行器(1)飞行。 | 无 | B64C27/08
179 | KR1020220085513A | 无人飞行器及移动障碍物防撞方法 | 2020-12-15 | 驳回 | Ajou University Industry Academic Cooperation Foundation | 本发明涉及一种能够自动避开动态障碍物的无人机及其避开方法。 根据本发明的一个实施例的无人机根据预设方法检测第一障碍物， 生成包含所检测的第一障碍物的第一球体， 以及使用障碍物检测单元产生第一障碍物信息，该第一障碍物信息包括第一矛的直径或半径以及第一矛的中心点中的至少一个， 以及依次输入第一障碍物信息， 预测第一障碍物的第一移动路径， 提取第一运动路径对应的N个候选瞄准点， 它可以包括冲突避免处理器，该冲突避免处理器检测N个候选瞄准点中具有最高优先级的JEM候选瞄准点，并且在移动到JEM候选瞄准点时确定与第一障碍物碰撞的可能性。 | [CLAIM 1] A first obstacle is detected according to a preset method, a first sphere including the detected first obstacle is generated, and at least one of a diameter or a radius of the first sphere and a center point of the first sphere are determined. an obstacle detector for generating first obstacle information including; and predicting a first movement path of the first obstacle by using sequentially input first obstacle information, extracting n candidate aiming points corresponding to the first moving path, and prioritizing the n candidate aiming points a collision avoidance processing unit that detects an m-th candidate aiming point having a high A and determines a possibility of collision with the first obstacle while moving to the m-th candidate aiming point; Including, wherein n is a natural number greater than or equal to 2, and m is a natural number less than or equal to n, the unmanned aerial vehicle. | B64C39/02
180 | CN114647256A | 一种基于无人机的地质测绘方法和系统 | 2022-05-23 | 驳回 | 山东省地质测绘院; 山东省地质矿产勘查开发局八〇一水文地质工程地质大队(山东省地矿工程勘察院) | 本发明实施例涉及地质测绘技术领域，具体公开了一种基于无人机的地质测绘方法和系统。本发明实施例通过获取地质测绘区域的区域基本数据和多个无人机的续航数据；进行测绘区域规划；进行测绘飞行规划；标记不稳定无人机；标记辅助无人机，通过辅助无人机辅助获取测绘数据。能够根据地质测绘区域的区域基本数据和多个无人机的续航数据进行测绘区域规划和测绘飞行规划，实现对多个无人机进行测绘飞行的协调，使得多个无人机能够对整个地质测绘区域进行全部覆盖但不重复的地质测绘飞行，并且能够在某个无人机的传输信号强度小于标准信号强度时，标记辅助无人机，进行测绘数据的辅助实时传输，从而避免传输信号强度较弱而造成测绘数据的丢失。 | 1.一种基于无人机的地质测绘方法，其特征在于，所述方法具体包括以下步骤： 获取地质测绘区域的区域基本数据和多个无人机的续航数据； 根据所述区域基本数据和多个所述续航数据进行测绘区域规划，得到多个无人机对应的测绘规划区域； 根据多个所述测绘规划区域，对多个无人机进行测绘飞行规划，得到多个测绘飞行路线； 实时获取多个无人机测绘飞行时传输的测绘数据，实时分析多个无人机数据传输时对应的多个传输信号强度，并在传输信号强度小于标准信号强度时，将对应的无人机标记为不稳定无人机； 将所述不稳定无人机邻近的无人机标记为辅助无人机，通过所述辅助无人机获取所述不稳定无人机实时传输的测绘数据。 | G05D1/10
181 | KR1020220081147A | 用于控制无人机的平台系统 | 2020-12-08 | 驳回 | Son Hyung Ju | 本发明涉及一种无人机控制平台系统。 根据本发明实施例的无人机控制平台系统可以包括控制单元，该控制单元可以分别连接到多个无人机和多个无人机，以仅激活和控制从多个无人机中选择的无人机。 | A drone control platform system comprising a plurality of drones and a control unit connected to the plurality of drones to activate and control only a drone selected from among the plurality of drones. | G05D1/10
182 | CN114620240A | 一种基于无人机采集的空中预警规避装置 | 2022-03-28 | 撤回 | 山东工业职业学院 | 本发明属于无人机领域，尤其涉及一种基于无人机采集的空中预警规避装置，包括固定框架和信息模组，所述固定框架的另一端固定连接有连接基块，所述固定框架的一端固定连接有防护部件，所述防护部件包括防护管、加热器、加热丝、连接架、防护气囊、硝酸胍固定壳和硝酸胍块，所述固定框架的表面焊接有固定管。本发明通过无人机发生碰撞或因其他因素发生坠落时，通过信息模组进行分析，并启动加热器进行使加热丝对硝酸胍块进行加热，并发生化学反应，并产生大量的气体，通过气体使防护气囊进行快速充气，在充气的过程中冲破防护管，从而对无人机进行防护，同时也避免了因无人机坠落，使附近的居民造成危害。 | 1.一种基于无人机采集的空中预警规避装置，包括固定框架(1)和信息模组(26)，所述固定框架(1)的另一端固定连接有连接基块(13)； 其特征在于：所述固定框架(1)的一端固定连接有防护部件，所述防护部件包括防护管(2)、加热器(17)、加热丝(18)、连接架(19)、防护气囊(20)、硝酸胍固定壳(21)和硝酸胍块(22)，所述固定框架(1)的表面焊接有固定管(3)，所述固定管(3)的表面开设有用于转动的转动槽(16)； 所述转动槽(16)的表面转动连接有预警机构，所述预警机构包括探测雷达(11)、联动涡轮(14)、联动风叶(15)和连接管； 所述固定管(3)表面的一端焊接有连接环(4)，所述连接环(4)的表面固定连接有连接板(8)，所述连接板(8)的侧壁固定连接有GPS定位器(7)； 所述连接环(4)的内壁固定连接有供电机构。 | B64D45/00
183 | CN216727759U | 离心喷头、喷洒系统以及植保无人机 | 2021-11-15 | 未缴年费 | 深圳市大疆创新科技有限公司 | 一种离心喷头、喷洒系统以及植保无人机，离心喷头包括电机、供液组件、阀芯、离心盘组件、出液口开启组件和出液口封闭组件，电机包括电机主体和可转动的轴组件，供液组件安装于电机，供液组件设有进液口和出液口，离心盘组件安装于轴组件，出液口开启组件活动连接于轴组件，出液口开启组件用于驱动阀芯远离出液口，出液口封闭组件包括第一磁铁组件和第二磁铁组件，第一磁铁组件与阀芯直接或间接连接，第二磁铁组件安装于供液组件或轴组件或离心盘组件，第一磁铁组件和第二磁铁组件之间通过磁力作用，以提供阀芯朝向出液口移动的回复力。本实用新型提出的离心喷头，可以很好地解决离心喷头停止工作时液体的漏滴问题且出液口的打开和关闭更加顺畅。 | 1.一种离心喷头，其特征在于，包括： 电机，包括电机主体和可转动的轴组件； 供液组件，安装于所述电机，所述供液组件设有进液口和出液口； 阀芯，用于打开或关闭所述出液口； 离心盘组件，安装于所述轴组件； 出液口开启组件，活动连接于轴组件，所述出液口开启组件用于驱动所述阀芯远离所述出液口； 出液口封闭组件，包括第一磁铁组件和第二磁铁组件，所述第一磁铁组件与所述阀芯直接或间接连接，所述第二磁铁组件安装于所述供液组件或所述轴组件或所述离心盘组件，所述第一磁铁组件和所述第二磁铁组件之间通过磁力作用，以提供所述阀芯朝向所述出液口移动的回复力。 | B05B3/02
184 | JP2022088441A | 无人机驾驶飞机和驾驶程序 | 2022-03-11 | 驳回 | Nileworks Inc | 本发明提供了一种用于控制在计算机控制下执行自主飞行的无人机的控制器和运行在平板终端上的控制程序。 在控制器或程序的屏幕上，显示关于无人机将要飞行的农业领域的地图信息，关于无人机将要飞行的路线的路线信息，以及无人机的紧急停止按钮。 可以显示用于对高度进行微调的按钮。 希望紧急停止按钮是半透明的，并且被显示为使得按钮被叠加在地图信息上。 希望仅当在预定时间段内对紧急停止按钮执行预定次数或更多的预定操作时才执行紧急停止。 | [CLAIM 1] The pilotage is provided with a thrust generation part and controls a drone flying autonomously by computer control; the operation screen of the pilotage is provided with map information of a field flying by the drone; and route information to be flown by the drone. An operating machine. provided with the emergency response button which commands at least any action of a hovering and a thrust generating-part stop with respect to the said drone | G05D1/00
185 | CN110231834A | 用于控制可移动物体的方法、设备以及无人飞行器 | 2016-11-15 | 未缴年费 | 深圳市大疆创新科技有限公司 | 一种用于控制可移动物体的方法、用于控制可移动物体的设备、存储介质以及无人飞行器。用于控制可移动物体的方法包括：获取传输至可移动物体的遥控信号的信号强度；响应于信号强度小于预定的强度阈值，获取可移动物体的运动路径；指示可移动物体进入原路返回模式，在原路返回模式中可移动物体沿运动路径返回；响应于信号强度重新大于强度阈值，指示可移动物体退出原路返回模式。由此，能够使例如无人飞行器的可移动物体在遥控信号较弱或者丢失的情况下重新寻找遥控信号，并且避免可移动物体发生碰撞，提高安全性。 | 1.一种用于控制可移动物体的方法，其特征在于，包括： 获取传输至所述可移动物体的遥控信号； 响应于所述遥控信号丢失，获取所述可移动物体的运动路径； 指示所述可移动物体进入原路返回模式，在所述原路返回模式中所述可移动物体沿所述运动路径返回； 响应于所述遥控信号恢复，指示所述可移动物体退出所述原路返回模式； 指示所述可移动物体进入遥控模式； 当所述可移动物体再次进入原路返回模式时，指示所述可移动物体回到运动中间点； 其中，所述运动中间点包括操作者接管所述可移动物体控制权的点。 | G05D1/10
186 | CN114600854A | 一种无人机浇灌喷射装置 | 2022-03-10 | 驳回 | 徐州工程学院 | 本发明公开了一种无人机浇灌喷射装置，涉及农业浇灌技术领域。本发明包括无人机本体；机体的下方装设有与螺旋桨相对应的气流收集驱动组件；气流收集驱动组件的下方装设有药液桶；药液桶内装设有第一增压组件；药液桶的下方连接有药液喷射组件；药液喷射组件上装设有第二增压组件。本发明通过气流收集驱动组件收集螺旋桨产生的气流并将气流的动能转换成机械能，利用气流收集驱动组件驱动第一增压组件对药液桶增压，并利用气流收集驱动组件驱动第二增压组件对药液喷射组件增压，从而降低了无人机浇灌设备的耗电量，有效地增加了无人机浇灌设备的喷灌覆盖面积，具有较高的市场应用价值。 | 1.一种无人机浇灌喷射装置，包括无人机本体；所述无人机本体包括机体、装设于机体上的无线控制器、装设于机体周侧的机臂以及装设于机臂上的螺旋桨；其特征在于： 所述机体的下方装设有与螺旋桨相对应的气流收集驱动组件；所述气流收集驱动组件的下方装设有药液桶；所述药液桶内装设有与气流收集驱动组件相连接的第一增压组件； 所述第一增压组件用于对药液桶增压；所述药液桶的下方连接有药液喷射组件；所述药液喷射组件上装设有与气流收集驱动组件相连接的第二增压组件；所述第二增压组件用于对药液喷射组件增压。 | A01M7/00
187 | CN114600862A | 一种无人机农药包施药投放装置 | 2022-03-31 | 驳回 | 湖州师范学院 | 本申请实施例提供一种无人机农药包施药投放装置，涉及农业施药机械技术领域。该无人机农药包施药投放装置包括：无人机、储料盒和投放机构；所述无人机底部开设有投放口；所述储料盒内放置有农药包，所述储料盒的一端设置有下料口，所述下料口与所述投放口对应设置，所述储料盒安装在所述无人机上端；所述挡片上端与所述转杆固定连接，所述无人机内安装有旋转驱动件，所述旋转驱动件的驱动端与所述转杆连接；由于采用在空中施洒农药的方式，不受林木或果树种植地地形的影响，能很好地进入林区或者果园发挥作用，不受种植地地势的影响，可适用于任何林区、果园的施药工作，有效地解决了地势环境恶劣的地区施药困难的问题。 | 1.一种无人机农药包施药投放装置，其特征在于，包括无人机(100)，所述无人机(100)底部开设有投放口(101)； 储料盒(300)，所述储料盒(300)内放置有农药包(310)，所述储料盒(300)的一端设置有下料口，所述下料口与所述投放口(101)对应设置，所述储料盒(300)安装在所述无人机(100)上端； 投放机构(500)，所述投放机构(500)包括转杆(510)和挡片(530)，所述转杆(510)两端与所述无人机(100)转动连接，所述挡片(530)设置在所述投放口(101)正上方，所述挡片(530)上端与所述转杆(510)固定连接，所述无人机(100)内安装有旋转驱动件(550)，所述旋转驱动件(550)的驱动端与所述转杆(510)连接。 | A01M9/00
188 | CN114610073A | 搭载归中机构的无人机巡检设备的电力指挥通信车 | 2022-04-19 | 驳回 | 广东途稳节能移动装备股份有限公司 | 本发明公开了一种搭载归中机构的无人机巡检设备的电力指挥通信车，包括车体、指挥通信车伺服器、指挥通信车综合管理系统、无人机综合管理系统和电源综合管理系统；指挥通信车伺服器和指挥通信车综合管理系统用于与指挥中心通信，以及用于发送和接收指令；指挥通信车综合管理系统与无人机无线连接，用于接收和处理无人机传送的信息，并对信息进行处理；无人机综合管理系统用于控制无人机的飞行状态，以及控制归中机构；电源综合管理系统用于供电和电源管理。通过指挥通信车综合管理系统，可以方便相应指令的下达，以及数据的收集和处理；通过设有无人机综合管理系统，可以实现对无人机的自动控制，无需飞手手动操作，控制方便，降低操作成本。 | 1.搭载归中机构的无人机巡检设备的电力指挥通信车，其特征在于，包括车体、指挥通信车伺服器、指挥通信车综合管理系统、无人机综合管理系统和电源综合管理系统，所述指挥通信车伺服器、指挥通信车综合管理系统、无人机综合管理系统和电源综合管理系统均设于车体内，所述车体顶部设有归中机构； 所述指挥通信车伺服器用于与指挥中心通信，以及用于发送和接收指令； 所述指挥通信车综合管理系统用于与指挥中心通信，以及用于发送和接收指令，所述指挥通信车综合管理系统与无人机无线连接，用于接收和处理无人机传送的信息，并对信息进行处理； 所述无人机综合管理系统用于控制无人机的飞行状态，以及控制归中机构； 所述电源综合管理系统用于供电和电源管理。 | G05D1/10
189 | CN114616179A | 供液箱、无人机的机架及无人机 | 2020-11-05 | 撤回 | 深圳市大疆创新科技有限公司 | 一种无人机(1000)、无人机机架(100)、及供液箱(200)。机架(100)设置有安装空间(10)，安装空间(10)内设有安装件(30)，安装件(30)包括引导部(31)及安装部(33)。供液箱(200)上设有导向件(220)和装配件(230)，分别用于与引导部(31)和安装部(33)配合以使供液箱(200)安装进安装空间(10)内。 | 一种供液箱，用于安装在无人机的机架的安装空间内，所述安装空间内设有安装件，所述安装件包括引导部及安装部，其特征在于，所述供液箱包括： 箱体，所述箱体上设有导向件和装配件，所述导向件用于与所述引导部配合以导引所述供液箱沿第一方向安装进所述安装空间内，所述装配件用于与所述安装部配合以使所述供液箱固定在所述机架上。 | B64D1/18
190 | CN114616180A | 一种喷淋系统及无人机 | 2020-12-10 | 撤回 | 深圳市大疆创新科技有限公司 | 本申请公开了一种喷淋系统及无人机，涉及喷淋技术领域，能够解决喷淋系统管路内异常情况难以发现以及喷淋系统上管路的维修和更换难度高的问题。所述喷淋系统具体包括：至少一个与水箱相连的泵装置(10)，泵装置(10)安装于无人机的机架(1)上；分水器(20)，分水器(20)包括分水器本体(21)，以及与分水器本体(21)相连通的一个第一进水口(221)和多个第一出水口(222)，第一进水口(221)通过第一管路(30)连接至泵装置(10)，每个第一出水口(222)通过第二管路(40)连接至少一个喷头(50)，且每个第一出水口(222)对应的喷头(50)设置于机架(1)的一个机臂(2)上；分水器(20)、第一管路(30)以及第二管路(40)均至少部分外露于机架(1)。在本申请实施例中，通过将喷淋系统的泵装置、分水器以及连接泵装置和分水器的第一管路和第二管路外露于无人机的机架，从而既可以快速观察管路的漏液等异常状态，又可以降低喷淋系统的上述部件的维修和更换难度。 | 无 | B64D1/18
191 | CN216709644U | 一种无人机仿地飞行的甘蔗高效喷药装置 | 2021-12-30 | 未缴年费 | 广西壮族自治区农业科学院; 广西田园生化股份有限公司 | 本实用新型属于植保设备技术领域，公开一种无人机仿地飞行的甘蔗高效喷药装置。其包括：无人机飞行组件，所述无人机飞行组件上设置有雷达和支撑架；储药箱，所述储药箱设置在所述支撑架上；喷洒组件，所述喷洒组件设置在所述储药箱上，所述喷洒组件包括连接头、动力泵、摆动管和喷头；以及拍照识别组件，所述拍照识别组件设置在所述无人机飞行组件上。本实用新型实施例中提供的一种无人机仿地飞行的甘蔗高效喷药装置，能够通过设置拍照提取组件进行蔗垄中心线的提取，进行全局路径规划，同时通过摆动摆动管调节药物喷洒的角度对准垄上甘蔗，形成有效夹围，扩大喷洒的覆盖面，使得药物的喷洒更精准，同时提高喷洒效率。 | 1.一种无人机仿地飞行的甘蔗高效喷药装置，其特征在于，包括： 无人机飞行组件，所述无人机飞行组件上设置有雷达和支撑架；所述雷达用于探测距离地面距离，以控制飞行高度；所述支撑架用于支撑所述无人机飞行组件； 储药箱，所述储药箱设置在所述支撑架上，所述储药箱用于装载药物； 喷洒组件，所述喷洒组件设置在所述储药箱上，所述喷洒组件包括连接头、动力泵、摆动管和喷头，所述连接头连接所述摆动管和所述储药箱，所述动力泵设置在所述连接头与所述储药箱之间，所述喷头设置在所述摆动管上，所述摆动管可摆动调节其与蔗垄之间的夹角，以朝向甘蔗株进行药物喷洒； 拍照识别组件，所述拍照识别组件设置在所述无人机飞行组件上，用于拍照提取蔗垄中心线。 | B64D1/18
192 | CN114596491A | 一种无人机的诱导方法及系统 | 2022-03-03 | 驳回 | 北京新科汇智科技发展有限公司 | 本申请涉及一种无人机的诱导方法及系统，属于无人机的技术领域，其方法包括：获取视觉识别标志；判断视觉识别标志的类型是否发生改变，并获得第一判断结果；若第一判断结果为是，则获取类型发生改变的时间间隔；判断时间间隔是否与间隔阈值匹配，并获得第二判断结果；若第二判断结果为否，则获取搜索指令；基于搜索指令以控制无人机继续搜索视觉识别标志；若第二判断结果为是，则获取降落指令；基于降落指令以控制无人机降落。本申请具有减小无人机被恶意诱导情况发生的可能性，减小无人机返航时的丢失率的效果。 | 1.一种无人机的诱导方法，其特征在于，包括： 获取视觉识别标志； 判断所述视觉识别标志的类型是否发生改变，并获得第一判断结果； 若所述第一判断结果为是，则获取所述类型发生改变的时间间隔； 判断所述时间间隔是否与间隔阈值匹配，并获得第二判断结果； 若所述第二判断结果为否，则获取搜索指令； 基于所述搜索指令以控制无人机继续搜索所述视觉识别标志； 若所述第二判断结果为是，则获取降落指令； 基于所述降落指令以控制无人机降落。 | G06V20/10
193 | CN216684838U | 一种用于智能植保无人机的一体式起落架 | 2021-11-17 | 未缴年费 | 尚星位 | 本实用新型公开了一种用于智能植保无人机的一体式起落架，涉及植保无人机技术领域，包括连接板和连接有活动板的两个定位板，两个所述活动板的上表面设置有用于安装连接铰链的安装板，两个所述连接铰链的底端设置有用于连接夹板的承接板，两个所述夹板的内壁固定安装有橡胶垫，两个所述承接板的一侧外壁顶部固定安装有限位板，两个所述定位板的上表面中部开设有定位槽。本实用新型，通过将定位螺栓沿着螺纹孔转动，并通过定位槽的配合，实现带动活动板与定位板紧密连接，在将装置与圆柱形无人机水箱相连接时，实现固定卡接，并通过连接板的矩形设置，实现对多种形状无人机水箱的固定连接，能够有效提升装置的使用多样性。 | 1.一种用于智能植保无人机的一体式起落架，包括连接板(1)和连接有活动板(3)的两个定位板(2)，其特征在于：两个所述活动板(3)的上表面设置有用于安装连接铰链(5)的安装板(4)，两个所述连接铰链(5)的底端设置有用于连接夹板(7)的承接板(6)，两个所述夹板(7)的内壁固定安装有橡胶垫(8)，两个所述承接板(6)的一侧外壁顶部固定安装有限位板(9)，两个所述定位板(2)的上表面中部开设有定位槽(10)，两个所述活动板(3)的上表面中部插接有定位螺栓(11)，两个所述活动板(3)靠近定位螺栓(11)的一侧上表面开设有螺纹孔(12)。 | B64C25/62
194 | JP2022084735A | 无人驾驶飞机，无人驾驶飞机控制方法和无人驾驶飞机控制程序 | 2022-03-11 | 驳回 | Nileworks Inc | 本发明提供一种无人驾驶飞机，即使在无人驾驶飞机周围吹有强风的情况下，也能够确保正确的成像和化学分散。 [解决方案]一种无人机，包括：第一操作单元，用于在工作区域中飞行，并对工作区域执行规定的动作； 检测单元23，用于检测在工作区域中飞行期间满足规定条件的风； 存储部234，用于存储检测到风的检测点； 以及第二操作单元24，用于在检测点上执行与在未检测到风的未检测点上执行的动作不同的动作。 | [CLAIM 1] A first action part which flies in a work area and performs a predetermined action to the work area, a detection part which detects a wind which meets a predetermined condition during flight in the work area, and a storage part which stores the detection point where the wind is detected, and the said detection point are provided. The drone. is equipped with a second action part which performs action different from the undetected point which does not detect the wind. | G05D1/10
195 | CN114578853A | 一种无人机集群编队系统 | 2022-03-02 | 撤回 | 黄河水利职业技术学院 | 本发明公开了一种无人机集群编队系统，包括防撞箱、绝缘组件、集群编队系统本体、安装组件、操控组件、防护箱盖和信号箱，所述防撞箱的底部端面固定安装有绝缘组件，所述防撞箱的内侧底部设置有安装组件，且安装组件的内侧安装有集群编队系统本体，所述防撞箱的内侧顶部安装有操控组件，所述防撞箱的外壁顶部两侧通过铰链安装有防护箱盖，所述防护箱盖的一端安装有信号箱，且信号箱的内部固定安装有加强天线；该无人机集群编队系统，体积小巧，便于搬运，能够满足在不同的环境下进行使用；在使用时，能够对系统主机具有良好的防护缓冲效果，有效提高设备的使用寿命；同时，便于操控和显示，大大提高了使用的方便性。 | 1.一种无人机集群编队系统，其特征在于，包括防撞箱(1)、绝缘组件(2)、集群编队系统本体(4)、安装组件(5)、操控组件(6)、防护箱盖(7)和信号箱(8)，所述防撞箱(1)的底部端面固定安装有绝缘组件(2)，所述防撞箱(1)的内侧底部设置有安装组件(5)，且安装组件(5)的内侧安装有集群编队系统本体(4)，所述防撞箱(1)的内侧顶部安装有操控组件(6)，所述防撞箱(1)的外壁顶部两侧通过铰链安装有防护箱盖(7)，所述防护箱盖(7)的一端安装有信号箱(8)，且信号箱(8)的内部固定安装有加强天线； 所述操控组件(6)包括操控器(61)、接线盒(62)、分控开关(63)、主控开关(64)和显示器(65) , 所述操控器(61)固定安装在防撞箱(1)的内侧顶部，所述操控器(61)的顶部端面一侧设置有若干个分控开关(63)，所述操控器(61)的顶部端面另一侧设置有主控开关(64)，所述防护箱盖(7)的内壁端面固定安装有显示器(65)，所述防撞箱(1)的外壁两侧中央均固定安装有接线盒(62)，且接线盒(62)与操控器(61)电性连接。 | G05D1/10
196 | US20220169383A1 | 用于多方位飞行的系统和方法 | 2021-08-16 | 放弃 | Sz Dji Technology Co Ltd | 一种操作无人飞行器(UAV)的方法，包括：产生， 借助于一个或多个处理器， 使UAV从第一方向翻转到与第一方向相反的第二方向的信号，并且响应于该信号，借助于一个或多个推进单元实现UAV从第一方向翻转到第二方向。 | 1. A method of operating an unmanned aerial vehicle (UAV) comprising : generating, with aid of one or more processors, a signal that causes the UAV to flip from a first orientation to a second orientation opposite to the first orientation; andeffecting, with aid of one or more propulsion units, flip of the UAV from the first orientation to the second orientation in response to the signal. | B64C39/02
197 | CN114564034A | 一种无GNSS环境下基于云台视觉伺服的无人机自主降落策略 | 2022-03-04 | 撤回 | 福云智控(厦门)智能科技有限公司 | 本发明公开了一种无GNSS环境下基于云台视觉伺服的无人机自主降落策略，包括快速降落方法和导航方法、系统控制方法，所述快速降落方法包括以下步骤：无人机首先按规定的轨迹巡航，搜索一个能正常接收到GPS信号的点作为无人机降落的起点，一旦接收到足够可靠的信号，无人机将比较无人机和降落点的绝对位置信息，确定它们之间的初始相对位置，然后开始降落；为了保证无人机能够在无GNSS信号的环境中返航和降落，该方法利用视觉系统对无人机的降落点进行跟踪和实时位置计算；无人机在水平和垂直方向同时运动，缩短了降落时间，提高了降落成功率；与传统的无人机降落方案相比，该降落系统具有更高的降落成功率、降落精度和更短的降落时间。 | 1.一种无GNSS环境下基于云台视觉伺服的无人机自主降落策略，其特征在于：包括快速降落方法和导航方法、系统控制方法，所述快速降落方法包括以下步骤：无人机首先按规定的轨迹巡航，搜索一个能正常接收到GPS信号的点作为无人机降落的起点，一旦接收到足够可靠的信号，无人机将比较无人机和降落点的绝对位置信息，确定它们之间的初始相对位置，然后开始降落；在降落过程中，通过PTBVS系统获取定位信息的算法提出的定位方法为基于云台的视觉伺服系统用于对无人机进行导航，无人机利用视觉信息和传感器数据获取降落平台与自身的相对位置信息，不受GPS信号的干扰，当无人机移动到降落点上方一定距离时，会根据图像中降落点的成像位置调整无人机位置，而PTBVS获得的相对位置信息的精度要高于GPS获得的相对位置信息，同时无人机进行水平运动和垂直降落运动。 | G05D1/08
198 | CN114564045A | 一种考虑降雨和阵风条件的无人机飞行控制律设计方法 | 2022-04-28 | 驳回 | 北京航空航天大学; 中航(成都)无人机系统股份有限公司 | 本发明公开了一种考虑降雨和阵风条件的无人机飞行控制律设计方法，包括以下步骤，建立无人机动力学模型；构建环境模型、舵面代理模型、发动机代理模型，分别接入无人机动力学模型；设计飞行控制律，飞行控制律向舵面代理模型输出舵面指令以及向发动机代理模型输出油门量，无人机动力学模型求解出无人机位置、姿态反馈到飞行控制律，构成闭环反馈控制回路；利用闭环反馈控制回路进行跟踪控制仿真，调整飞行控制律的增益参数。该方法综合考虑降雨以及阵风影响进行控制律设计，可以有效地模拟无人机在阵风、降雨条件下的实际运动，对无人机在受降雨、阵风影响情况下的稳定飞行控制律设计提供参考，具有良好的工程应用价值。 | 1.一种考虑降雨和阵风条件的无人机飞行控制律设计方法，其特征在于，包括以下步骤： (1)基于无人机气动力参数及其变化规律，考虑无人机操纵舵面参数，建立无人机动力学模型； (2)基于降雨、阵风环境因素与无人机动力学模型参数之间的量化映射关系，构建环境模型，将环境模型接入无人机动力学模型； (3)基于操纵舵面气动力和力矩参数随无人机迎角、侧滑角度的变化规律，构建舵面代理模型；根据发动机推力随高度、飞行速度和油门量的离散数据，采用线性回归的方式，构建发动机代理模型；将舵面代理模型和发动机代理模型接入无人机动力学模型； (4)设计飞行控制律，飞行控制律向舵面代理模型输出舵面指令以及向发动机代理模型输出油门量，无人机动力学模型求解出无人机位置、姿态反馈到飞行控制律，构成无人机闭环反馈控制回路，数值仿真验证飞行控制律的有效性； (5)设置目标点位置或目标轨迹，利用无人机闭环反馈控制回路对位置、速度和姿态进行跟踪控制仿真，调整飞行控制律的增益参数。 | G05D1/10
199 | CN216611607U | 林业病虫害监测无人机 | 2022-01-19 | 未缴年费 | 宋兴安 | 本实用新型提供林业病虫害监测无人机，包括节能宽谱诱虫灯、透明塑料罩、固定套座、锥形通腔、锥形细孔网斗、密封盖以及吸湿海绵块，无人机本体上端面中间位置安装有固定套座，固定套座内部插装有透明塑料罩，透明塑料罩内侧安装有节能宽普诱虫灯，透明塑料罩环形侧面左右两侧和前后两侧均对称开设有锥形通腔，透明塑料罩内环形侧面左右两侧和前后两侧均对称安装有锥形细孔网斗，透明塑料罩上端面安装有密封盖，透明塑料罩内部上侧卡装有吸湿海绵块，该设计解决了原有病虫害监测无人机诱捕效果欠佳的问题，本实用新型结构合理，方便对害虫进行诱捕，构造简单，便于拆装使用。 | 1.林业病虫害监测无人机，包括云台摄像机、无人机本体以及诱虫捕获机构，其特征在于：所述无人机本体下端面中间位置设置有云台摄像机，所述无人机本体上端面中间位置设置有诱虫捕获机构； 所述诱虫捕获机构包括节能宽谱诱虫灯、透明塑料罩、固定套座、小型手转固定螺丝、锥形通腔、锥形细孔网斗、密封盖以及吸湿海绵块，所述无人机本体上端面中间位置安装有固定套座，所述固定套座内部左右两侧对称设置有小型手转固定螺丝，所述固定套座内部插装有透明塑料罩，所述透明塑料罩内侧安装有节能宽普诱虫灯，所述透明塑料罩环形侧面左右两侧和前后两侧均对称开设有锥形通腔，所述透明塑料罩内环形侧面左右两侧和前后两侧均对称安装有锥形细孔网斗，所述透明塑料罩上端面安装有密封盖，所述透明塑料罩内部上侧卡装有吸湿海绵块。 | B64C39/02
200 | EP3926433A1 | 具有消息功能的无人机 | 2015-06-12 | 撤回 | Twitter Inc | 无人飞行器(UAV)携带相机，从相机发送数据，并接收命令。 所述UAV连接到消息平台。 从UAV接收的图像或视频剪辑被选择并被放置在由与UAV相关联的账户广播的消息中。 来自照相机的视频进尺以卡式消息的形式直播。 消息传递平台的账户持有者可以用嵌入消息中并指向与UAV相关联的账户的命令来控制UAV。 UAV的可控元件包括UAV位置，相机方位，相机主体，UAV安装照明，UAV安装显示器，UAV安装投影仪，UAV安装扬声器和可拆卸的有效负载。 UAV控制可以通过Digitalmeans来确定。 一些UAV功能可以通过消息传递平台上的聚合接合来触发。 该UAV可以包括显示屏和/或麦克风，以提供远程呈现或访问功能。 | A computer-implemented method comprising : receiving (410) media captured by an unmanned aerial vehicle, UAV (115); incorporating (420) the media captured by the UAV (115) into a UAV message; broadcasting (430) the UAV message to client devices (105) associated with accounts of a messaging platform; receiving (440), from the client devices, interactions with the UAV message; determining (450) a command for the UAV based on the interactions with the UAV message, wherein determining (450) the command comprises : identifying a number of the received interactions matching a criteria specifying one or more characteristics of account holders to match the criteria, andresponsive to determining that the number of received interactions meeting the criteria equals or exceeds a threshold, selecting the command for the UAV; andtransmitting (460) the command to the UAV, the UAV configured to respond to the command. | G05D1/00
201 | CN110087204A | 一种基于参数调节的无人机-物联网数据采集方法和系统 | 2019-04-09 | 未缴年费 | 深圳大学 | 一种基于参数调节的无人机‑物联网数据采集方法，包括：S1、构建基于参数调节的无人机‑物联网数据采集系统，S2、计算所述无人机的飞行速度、飞行高度和帧长系数；S3、基于所述飞行速度、所述飞行高度控制所述无人机飞越所述部署区域，并基于所述帧长系数控制所述无人机接收所述采集数据。实施本发明的基于参数调节的无人机‑物联网数据采集方法和系统，通过调节无人机的飞行速度、高度以及帧长，可以获得最佳能量效率或最佳系统效率。 | 1.一种基于参数调节的无人机-物联网数据采集方法，其特征在于，包括： S1、构建基于参数调节的无人机-物联网数据采集系统，所述基于参数调节的无人机-物联网数据采集系统包括设置在地面的用于数据采集的传感器和与所述传感器进行通信的无人机，其中所述传感器上附着RFID标签以存储采集数据，所述无人机上装载RFID阅读器； S2、计算所述无人机的飞行速度、飞行高度和帧长系数； S3、基于所述飞行速度、所述飞行高度控制所述无人机飞越所述部署区域，并基于所述帧长系数控制所述无人机接收所述采集数据。 | H04W4/38
202 | CN114524094A | 一种基于无人机载荷变化的智能动力控制系统 | 2022-01-21 | 撤回 | 南京晓庄学院 | 本发明公开了一种基于无人机载荷变化的智能动力控制系统，包括无人机本体和载荷感知系统，所述载荷感知系统包括连接单元、载荷感知单元、姿态辅助调节单元、控制单元和通信单元，所述连接单元包括用于连接无人机本体的上部连接装置和用于连接载荷的下部连接装置，所述控制单元包括控制器和与控制器连接的北斗定位芯片，用于感知载荷的变化，所述姿态辅助调节单元与控制器连接，用于调节连接单元姿态，所述控制器通过通信单元与无人机本体连接。本发明通过设置独立与无人机本体外部的载荷感知单元，通过载荷感知单元直接与载荷连接，扩展了无人机的感知范围，不用在无人机上添加更多的装置，降低了装配难度，适用度更广。 | 1.一种基于无人机载荷变化的智能动力控制系统，其特征在于：包括无人机本体(10)和载荷感知系统(11)，所述载荷感知系统(11)包括连接单元(110)、载荷感知单元(111)、姿态辅助调节单元(112)、控制单元(113)和通信单元(114)，所述连接单元(110)包括用于连接无人机本体(10)的上部连接装置(1101)和用于连接载荷的下部连接装置(1102)，所述控制单元(113)包括控制器(1131)和与控制器(1131)连接的北斗定位芯片(1132)，所述载荷感知单元(111)与控制器(1131)连接，用于感知载荷的变化，所述姿态辅助调节单元(112)与控制器(1131)连接，用于调节连接单元(110)姿态，所述控制器(1131)通过通信单元(114)与无人机本体(10)连接，所述通信单元(114)为蓝牙通信模块。 | B64C39/02
203 | CN114527781A | 一种基于虚拟结构的多旋翼无人机编队一致性控制方法 | 2021-11-11 | 撤回 | 江苏理工学院 | 本发明涉及一种旋翼无人机编队控制技术，具体为一种基于虚拟结构的多旋翼无人机编队一致性控制方法，包括以下操作步骤：S1：基于虚拟结构的多旋翼无人机的编队方法：S1.1：建立旋翼无人机的单机模型；S1.2：搭建编队空间相对运动模型；S1.3：根据S1.2设定虚拟点参考轨迹；S1.4：根据S1.2和S1.3，满足Rif＝Ri‑Rf，对其关于时间求导，并根据坐标系间转换关系投影到编队坐标系下；Ri、Rf、Rif分别为惯性系下旋翼无人机的位置矢量、虚拟点位置矢量及它们之间的相对位置矢量；S1.5：结合旋翼无人机的单机运动模型和编队空间相对运动模型，得出旋翼无人机编队飞行系统模型；S2：一致性编队控制策略的实行；在满足用虚拟机构法完成编队的前提下，提高编队的灵活性，同时还要保证编队的一致性。 | 1.一种基于虚拟结构的多旋翼无人机编队一致性控制方法，其特征在于：包括以下操作步骤： S1：基于虚拟结构的多旋翼无人机的编队方法： S1.1：建立旋翼无人机的单机模型； 旋翼无人机的单机运动模型如下： Vi＝[VTxi, Vyi, Vzi] ； 其中：Vi、 θi和ψi分别为第i个旋翼无人机的速度、横滚角、俯仰角和偏航角，控制量为Ui＝[Upicthi, Urolli, Uyawi, Uupi]；(xi, yi, zi)为第i个旋翼无人机在惯性系下位置坐标，Ωi, i＝1, 2, 3, 4为各电机的转速；分别为旋翼无人机重心到旋翼的距离和旋翼的转动惯量，各旋翼无人机的速度约束为0＜Vimin≤Vi≤Vimax； S1.2：搭建编队空间相对运动模型； 将旋翼无人机编队系统的队形组成看作是刚性的虚拟结构，在无人机编队飞行运动期间，单个无人机个体可以看作是固定在虚拟结构上的固定位置上，在旋翼无人机的单机模型基础之上，设计编队空间的相对运动模型，结合旋翼无人机的单机运动模型和编队空间相对运动模型，得出旋翼无人机编队飞行系统模型； S1.3：根据S1.2设定虚拟点参考轨迹； S1.4：根据S1.2和S1.3，满足Rif＝Ri‑Rf，对其关于时间求导，并根据坐标系间转换关系投影到编队坐标系下； Ri、Rf、Rif分别为惯性系下旋翼无人机的位置矢量、虚拟点位置矢量及它们之间的相对位置矢量； S1.5：结合旋翼无人机的单机运动模型和编队空间相对运动模型，得出旋翼无人机编队飞行系统模型； S2：一致性编队控制策略的实行： S2.1：在无人机编队中利用信息拓扑进行信息交换； S2.2：利用二阶一致性算法计分析编队飞行控制，令连续控制系统为： 式中：i＝1, 2, ..., m，其中m为系统中旋翼无人机的个数，xi∈Rm, Vi∈Rm分别为第i各旋翼无人机的位置和速度矢量，连续控制系统的一致性可归纳为给定任意系统的初始值xi( 0 ) , V i ( 0 ) 与 i ＝ 1 , 2 , . . . . , m ，设 计 控 制器 u x , u y , u z ，使 当 t → ∞ 时 ，和 成立； S2.3：制定多旋翼一致性编队飞行控制方案； S2.4：由M架四旋翼组成编队，根据其之间的信息通信关系，把飞行编队建模为无向图G，无向图节点vi表示第i架四旋翼，信息流通方向是无人机之间的双向通信； S2.5：设计拓扑结构G，并根据虚拟点v0的信息设计无人机vi的期望指令； S2.6：在虚拟结构编队模式中，虚拟点位置为编队一致性算法的平衡点xeif＝xif‑xdif，yeif＝yif‑ydif, zeif＝zif‑zdif为虚拟点与无人机的期望位置偏差为相对位置偏差，通过设置不同的相对位置即可设计出不同的编队形状，从而设计出一致性编队的控制器。 | G05D1/10
204 | CN114527782A | 一种基于电网地图的无人机航迹规划方法及系统 | 2021-11-19 | 驳回 | 嘉兴恒创电力设计研究院有限公司; 国网浙江省电力有限公司嘉兴供电公司 | 本发明公开了一种基于电网地图的无人机航迹规划方法及系统，包括用于存储电网地图数据和卫星影像数据的数据存储模块、用于进行矢量地图和栅格地图的叠加显示的地图显示模块、航迹规划模块和用于与无人机进行信息交互的无人机通信模块，以及相应的无人机航迹规划方法。本发明通过数据存储模块存储现有的电网地图数据和卫星影像数据；通过地图显示模块进行矢量地图和栅格地图的叠加显示；通过航迹规划模块在地图上规划、调整航迹，并把结果发送给飞控模块；通过无人机通信模块实时回传无人机的位置等飞行数据，本发明能够有效结合现有电网数据和最新的卫星影像数据，极大得提高电力巡检踏勘等无人机航迹规划的效率。 | 1.一种基于电网地图的无人机航迹规划方法，其特征在于，包括如下步骤： S1：将电网数据和卫星影像数据进行数据预处理，将处理后的数据输入数据存储模块(1)； S2：通过地图显示模块(2)将电网数据和卫星影像数据进行叠加显示； S3：航迹规划模块(3)根据电网数据和卫星影像数据进行无人机航迹规划，制定飞行指令； S4：通过无人机通信模块(4)向无人机传输飞行指令，无人机飞行指令按照执行飞行任务； S5：无人机完成飞行任务后将飞行数据信息回传无人机通信模块(4)； S6：航迹规划模块(3)根据回传数据更新地图显示，返回步骤S3，直至对所有线路完成无人机巡检。 | G05D1/10
205 | CN114527798A | 基于5G低轨卫星的电力无人机智能云控系统和云控方法 | 2022-04-25 | 驳回 | 国网江苏省电力有限公司信息通信分公司 | 本发明提供一种基于5G低轨卫星的电力无人机智能云控系统和云控方法，该系统包括：低轨道卫星通信网络，包括在低轨道部署的基于5G通信技术的低轨卫星星座和卫星基站，低轨卫星星座中低轨卫星的5G空口针对卫星高速移动产生的频偏进行了频偏预校正；卫星基站基于电力无人机的多普勒频移和卫星的多普勒频移量进行补偿；电力无人机与所述低轨卫星星座通过5G通信技术互联，所述电力无人机用于进行电力监测数据的实时采集，并经由所述低轨道卫星通信网络向无人机云脑平台进行发送；无人机云脑平台对从所述电力无人机接收的电力监测数据进行处理，生成实时控制指令，并通过所述低轨道卫星通信网络向所述电力无人机发送所述实时控制指令。 | 1.一种基于5G低轨卫星的电力无人机智能云控系统，该系统包括：低轨道卫星通信网络、电力无人机和无人机云脑平台；其特征在于： 所述低轨道卫星通信网络包括在低轨道部署的基于5G通信技术的低轨卫星星座和低轨卫星基站，所述低轨卫星星座中低轨卫星的5G空口针对卫星高速移动产生的频移进行了频偏预校正；所述低轨卫星基站基于电力无人机的多普勒频移和低轨卫星的多普勒频移量进行频偏补偿，以使得电力无人机能够与低轨卫星通过5G空口进行通信； 所述电力无人机与所述低轨卫星星座通过5G通信技术互联，所述电力无人机用于进行电网巡检场所电力监测数据的实时采集，并经由所述低轨道卫星通信网络向所述无人机云脑平台进行发送； 所述无人机云脑平台对从所述电力无人机接收的电力监测数据进行处理，生成实时控制指令，并通过所述低轨道卫星通信网络向所述电力无人机发送所述实时控制指令。 | G05D1/10
206 | US20220153410A1 | 无人机组件 | 2020-11-16 | 放弃 | Stewart Michael | 一种无人飞行器组件，包括无人飞行器，所述无人飞行器包括多个推进单元，从而便于所述无人飞行器飞行。 多个相机中的每一个耦合到无人飞行器以捕获无人飞行器周围区域的图像。 麦克风耦合到无人飞行器以捕获无人飞行器周围区域中的可听声音。 收发器被集成到无人飞行器中，并且收发器与外部通信网络通信。 这样，收发信机可以从与外部通信网络通信的个人电子设备接收飞行控制命令，从而便于授权用户远程控制无人飞行器。 用户界面被集成到无人飞行器中以捕获来自人的签名。 用户接口与收发器进行电通信，从而便于将签名传送给授权用户。 | 1. An unmanned aerial vehicle assembly for remotely surveying a predetermined location, said assembly comprising : an unmanned aerial vehicle including a plurality of propulsion units thereby facilitating said unmanned aerial vehicle to fly, said unmanned aerial vehicle including a fuselage and a plurality of legs each extending downwardly from said fuselage wherein said plurality of legs is configured to support said fuselage above a support surface when said unmanned aerial vehicle lands; a flight control system being integrated into said unmanned aerial vehicle, said flight control system being in electrical communication with each of said propulsion units thereby facilitating flight characteristics of said unmanned aerial vehicle to be controlled; a plurality of cameras, each of said cameras being coupled to said unmanned aerial vehicle wherein said plurality of cameras is configured to capture imagery of the area surrounding said unmanned aerial vehicle, each of said cameras being electrically coupled to said flight control system; a microphone being coupled to said unmanned aerial vehicle wherein said microphone is configured to capture audible sounds in the area surrounding said unmanned aerial vehicle, said microphone being electrically coupled to said flight control system; a transceiver being integrated into said unmanned aerial vehicle, said transceiver being in communication with an extrinsic communication network wherein said transceiver is configured to receive flight control commands from a personal electronic device that is in communication with the extrinsic communication network thereby facilitating an authorized user to remotely control said unmanned aerial vehicle, said transceiver being electrically coupled to said flight control system; anda user interface being integrated into said unmanned aerial vehicle wherein said user interface is configured to capture a signature from a person, said user interface being in electrical communication with said transceiver thereby facilitating the signature to be communicated to the authorized user. | B64C39/02
207 | US20220153412A1 | 用于第一人观看无人机飞行的控制方法，控制系统和智能眼镜 | 2022-01-31 | 放弃 | Sz Dji Technology Co Ltd | 一种用于控制无人机(UAV)的系统，包括：智能眼镜，被配置为直接与无人机建立第一信道； 通过所述第一信道直接从所述UAV接收第一个人观看(FPV)图像数据， 以及显示FPV图像数据， 遥控器，被配置为直接与所述UAV建立第二信道，并通过所述第二信道直接向所述UAV发送与所述FPV图像数据相对应的第一飞行控制指令； 以及直接与所述移动终端建立第四信道，以及被配置为显示从所述UAV接收并由所述遥控器转发的所述FPV图像数据的移动终端。 | 1. A system for controlling an unmanned aerial vehicle (UAV) comprising : smart glasses configured to establish a first channel directly with the UAV, receive first person view (FPV) image data directly from the UAV through the first channel, and display the FPV image data; a remote control configured to establish a second channel directly with the UAV and send a first flight control instruction corresponding to the FPV image data directly to the UAV through the second channel, and establish a fourth channel directly with the mobile terminal; anda mobile terminal configured to display the FPV image data received from the UAV and forwarded by the remote control, wherein : the smart glasses are further configured to establish a third channel directly with the remote control for the remote control to send, through the third channel, at least one of a disabling instruction for disabling one or more menu functions of the smart glasses, a first smart glasses control instruction for adjusting a display parameter of the smart glasses, or a second smart glasses control instruction for controlling a camera setting menu for the smart glasses, to the smart glasses, wherein a gimbal configured on the UAV carries a first camera for collecting the FPV image data, the disabled one or more menu functions correspond to a second flight control instruction for controlling flight of the UAV or a gimble control instruction for controlling a rotation of the gimbal, and the camera setting menu is configured to set the first camera. | B64C39/02
208 | CN114472036A | 一种用于植保无人机的农药防堵喷头 | 2022-02-17 | 撤回 | 吴世东 | 本发明属于用于植保无人机的农药防堵喷头领域，尤其涉及一种用于植保无人机的农药防堵喷头，包括机体，所述机体顶部固设有机臂，所述机臂远离所述机体一侧固设有电机，所述电机输出端固设有桨叶，所述机体一侧壁固设有软管，所述机体远离所述机臂一侧固设有喷管，所述喷管远离所述机体一端设有喷头防堵部件，所述机体内部中间设有药剂过滤部件，所述药剂过滤部件一侧设有滤网清洁部件，所述机体内部转动设有过滤转盘，能够对喷洒的药剂特别是粉剂进行不间断过滤避免杂质及较大颗粒进入喷头。 | 1.一种用于植保无人机的农药防堵喷头，包括机体(13)，其特征在于，所述机体(13)顶部固设有机臂(12)，所述机臂(12)远离所述机体(13)一侧固设有电机(11)，所述电机(11)输出端固设有桨叶(10)，所述机体(13)一侧壁固设有软管(15)，所述机体(13)远离所述机臂(12)一侧固设有喷管(14)，所述喷管(14)远离所述机体(13)一端设有喷头防堵部件(82)，所述机体(13)内部中间设有药剂过滤部件(81)，所述药剂过滤部件(81)一侧设有滤网清洁部件(83)，所述机体(13)内部转动设有过滤转盘(16)，所述过滤转盘(16)开有多个通孔，所述过滤转盘(16)每个通孔处分别固设有滤网(17)，所述过滤转盘(16)内部圆心处设有通道导块(18)，所述通道导块(18)内部通孔与所述过滤转盘(16)沿垂直方向的通孔相对应，所述通道导块(18)与所述机体(13)固定连接。 | B05B15/50
209 | CN114476041A | 林区植保无人机及其吊装结构和喷洒结构 | 2022-03-24 | 撤回 | 袁梦 | 本发明林区植保无人机及其吊装结构和喷洒结构属于无人机技术领域；所述林区植保无人机包括：机体、吊装结构和喷洒结构，机体的底部设置有吊装结构，吊装结构上设置有喷洒结构，由此结构，能够实现，在林区植保喷药时，能够在无人机悬停时，通过吊装结构释放吊绳，使喷洒结构下降，喷洒结构下降至树木枝叶内部后，进行喷洒，解决了林区喷药对于喷淋的药物渗透的深度要求高的问题；通过机体携带吊装的喷洒结构环绕树木飞行，能够实现树木侧面的喷洒；由于吊装结构增加了机体与喷洒结构间的垂直距离，使旋翼下方的气流对药物影响较小，便于药物向水平方向扩散，在喷洒时机体与树木距离大，容易控制，避免撞机。 | 1.林区植保无人机，其特征在于，包括：机体(1)、吊装结构(2)和喷洒结构(3)，所述机体(1)的底部设置有吊装结构(2)，吊装结构(2)上设置有喷洒结构(3)； 所述的吊装结构(2)包括：连接板(2‑1)、安装板(2‑2)、卷筒(2‑3)、吊绳(2‑4)和卷筒电机(2‑5)，所述的连接板(2‑1)固定连接在机体(1)的底部，连接板(2‑1)的两侧分别设置有一个安装板(2‑2)，两个安装板(2‑2)上均设置有一个卷筒(2‑3)，两个卷筒(2‑3)上均绕接有吊绳(2‑4)，两个卷筒(2‑3)的转轴均连接有一个卷筒电机(2‑5)； 所述的喷洒结构(3)包括：药箱(3‑1)、第一吊绳槽(3‑2)、第二吊绳槽(3‑3)、喷杆槽(3‑4)和喷杆(3‑5)，所述药箱(3‑1)前侧面上设置有第一吊绳槽(3‑2)，药箱(3‑1)的上表面上设置有第二吊绳槽(3‑3)，所述的药箱(3‑1)外侧间隔设置有若干个喷杆槽(3‑4)，每个所述喷杆槽(3‑4)内均设置有一个喷杆(3‑5)，每个所述喷杆(3‑5)的底部均转动连接在喷杆槽(3‑4)内。 | B64C27/08
210 | CN114489094A | 一种基于加速度反馈增强的旋翼无人机抗风扰控制方法 | 2020-10-27 | 撤回 | 中国科学院沈阳自动化研究所 | 本发明涉及旋翼无人机控制领域，具体涉及一种基于加速度反馈增强的旋翼无人机抗风扰控制方法，所述的抗风扰控制方法包括常规高增益加速度反馈的设计，引入前置滤波器，采用基于几何控制理论的级联PID控制器作为模型的原始控制器，结合加速度反馈方法构成加速度反馈增强几何控制器，并对旋翼无人机模型进行解耦，对解耦后的系统设计级联H∞控制器，再与上述加速度反馈相结合，设计了加速度反馈增强的鲁棒H∞控制器。该控制方法解决了常规高增益加速度反馈在实际系统中难以实现的问题，加速度反馈与鲁棒H∞控制方法的结合，不仅保证了系统的稳定性，进一步提高了系统的抗扰动能力，将该方法应用于旋翼无人机保证了其在风扰环境下的稳定航行。 | 1.一种基于加速度反馈增强的旋翼无人机抗风扰控制方法，其特征在于，通过外环位置控制和内环姿态控制，实现对旋翼无人机进行抗风扰控制，包括以下步骤： 检测旋翼无人机的线加速度和角加速度作为反馈，并根据期望轨迹，依次通过外环位置控制和内环姿态控制，得到期望升力和期望力矩，通过期望升力、期望力矩与各螺旋桨升力之间的混控关系得到每个旋翼产生的升力，根据旋翼产生的扭矩与其升力成正比，进而控制相应旋翼的转速以调整旋翼无人机的姿态。 | G05D1/08
211 | CN114495473A | 基于无人机的配送方法、装置、无人机及电子设备 | 2021-12-28 | 驳回 | 歌尔科技有限公司 | 本公开实施例公开了一种基于无人机的配送方法、装置、无人机及电子设备，该基于无人机的配送方法，应用于无人机，包括：在接收到控制平台发送的配送指令的情况下，获取电子设备的蓝牙地址和当前位置；根据所述电子设备的蓝牙地址，与所述电子设备建立蓝牙通信连接，并向所述电子设备发送蓝牙消息，其中，所述蓝牙消息包括所述无人机的当前飞行信息、及所述无人机与所述电子设备之间的当前蓝牙信号强度值；接收所述电子设备发送的控制指令，其中，所述控制指令是根据所述无人机的当前飞行信息、及所述无人机与所述电子设备之间的当前蓝牙信号强度值确定的；按照所述控制指令进行飞行，直至到达所述电子设备的当前位置。 | 1.一种基于无人机的配送方法，应用于无人机，其特征在于，所述方法包括： 在接收到控制平台发送的配送指令的情况下，获取电子设备的蓝牙地址和当前位置； 根据所述电子设备的蓝牙地址，与所述电子设备建立蓝牙通信连接，并向所述电子设备发送蓝牙消息，其中，所述蓝牙消息包括所述无人机的当前飞行信息、及所述无人机与所述电子设备之间的当前蓝牙信号强度值； 接收所述电子设备发送的控制指令，其中，所述控制指令是根据所述无人机的当前飞行信息、及所述无人机与所述电子设备之间的当前蓝牙信号强度值确定的； 按照所述控制指令进行飞行，直至到达所述电子设备的当前位置。 | G08C17/02
212 | CN216509132U | 一种基于安防的侦查型警用无人机 | 2022-01-25 | 未缴年费 | 辽宁警察学院 | 本实用新型公开了一种基于安防的侦查型警用无人机，包括外缘面顶部呈环形阵列构造有机翼的无人机本体以及固定安装于无人机本体底部的缓冲组件，所述机翼上端面朝向无人机本体的一侧固定安装有驱鸟装置，所述无人机本体的外缘面上居中固定安装有警示灯带，所述机翼远离无人机本体的一端构造有齿轮盒，所述齿轮盒的顶部居中固定安装有轴套，所述轴套内可旋转安装有转轴，所述转轴的顶端外缘面上固定安装有转环，所述转环的外缘面上对称固定安装有螺旋桨叶，所述齿轮盒的下端面对称固定安装有连接板，所述连接板远离齿轮盒的一端共同固定连接有安装架，该基于安防的侦查型警用无人机，结构合理，便于对对无人机提供安全防护，实用性强。 | 1.一种基于安防的侦查型警用无人机，包括外缘面顶部呈环形阵列构造有机翼(6)的无人机本体(1)以及固定安装于无人机本体(1)底部的缓冲组件(16)； 其特征在于：所述机翼(6)上端面朝向无人机本体(1)的一侧固定安装有驱鸟装置(7)，所述无人机本体(1)的外缘面上居中固定安装有警示灯带(2)； 所述机翼(6)远离无人机本体(1)的一端构造有齿轮盒(8)，所述齿轮盒(8)的顶部居中固定安装有轴套(9)，所述轴套(9)内可旋转安装有转轴。 | B64D47/06
213 | IN202041048811A | 一种用于无人机的自动移动式充电器接合系统 | 2020-11-09 | 放弃 | Vamsi Krishna Varigonda; Chitransh Yadav; Vinothkumar Annamalai | 本发明示出了一种用于无人机的可运输充电系统，其使得无人机能够在行进中进行充电。 UAVS可以从其当前位置跟踪最近的充电系统，然后在GPS提供的计算机视觉和位置的帮助下降落在充电垫上，该系统可以部署在建筑物屋顶上，移动的重型车辆例如公交车，卡车的顶部。 充电装置具有双V形槽，便于精确降落。 一旦无人机降落到设定位置，离合机构就会被锁定，以获得安全的落脚点。 充电系统链接到集线器以通知其位置，使得无论何时需要，UAV都可以通过与集线器或其位置的通信来跟踪其位置。 通过在飞行路径上设置多个充电单元，将有助于无人机完成其任务。 | 1. A transportable charging system for unmanned aerial vehicle which is linked to a hub to provide the location of its setup which can be tracked by the Unmanned Aerial vehicle with the help of computer vision and location provided by GPS, and the Unmanned Aerial Vehicle can land on the charging pad of the charging system consisting of; A landing double v-groove (14) design platform to facilitate precise landing comprising of a conductive metal surface (01), contrast color coded surfaces (02), A clutching mechanism in opened position (03) to hold the landing gear (05) of the unmanned aerial vehicle which identifies the position using camera sensors (04) equipped on it and the gear (06), an arc Gear (07), a clutching disk (08), and hinge rod (13) which operated to clamp the unmanned aerial vehicle to the charging system. | B64C39/02
214 | JP2022070702A | 无人机 | 2020-10-27 | 驳回 | Tokyo Aircraft Instrument Co Ltd; Railway Technical Research Institute | “挑战”提供了能够将飞行器的位置，姿态和运动控制到各种状态的无人机。 无人飞行器包括：主体；多个螺旋桨单元，用于使主体悬浮并上下移动；以及多个推进器单元，用于使主体在水平方向的各个方向上移动而不倾斜。 每个推进器单元包括一个管道式风扇，并设置在推进器单元和与其相邻设置的其它推进器单元之间。 “选择图” 1 | [CLAIM 1] A unmanned aircraft. provided with a main body, several propeller units for floating and vertically moving the said main body, and several thruster unit for moving the said main body in each direction of a horizontal direction without inclining the said main body | B64C27/08
215 | CN114460954A | 一种无人机碰撞回避方法、装置、无人机和存储介质 | 2020-11-13 | 撤回 | 杭州花麟科技有限公司 | 本申请涉及一种无人机碰撞回避方法、装置、无人机和存储介质。所述方法包括：第一无人机在向第一目的地飞行的过程中，获取第二无人机广播的第二飞行参数；所述第一无人机根据所述第二无人机广播的第二飞行参数和自身的第一飞行参数判断是否将发生碰撞；如果将发生碰撞，所述第一无人机根据自身的当前质量参数和第二无人机的质量参数计算变更速度；所述第一无人机按照变更速度飞行预设时间，并增加自身的当前质量参数；在所述第一无人机根据所述第二无人机广播的第二飞行参数和自身的第一飞行参数判断不会发生碰撞时，所述第一无人机修改自身的当前速度的大小为所述第一无人机的初始速度的大小，并调整速度方向为指向所述第一目的地的方向。本案能够降低无人机的成本。 | 1.一种无人机碰撞回避方法，其特征在于，所述方法包括： 第一无人机在向第一目的地飞行的过程中，获取第二无人机广播的第二飞行参数；所述第二飞行参数包括所述第二无人机的当前位置、当前速度和当前质量参数； 所述第一无人机根据所述第二无人机广播的第二飞行参数和自身的第一飞行参数判断是否将发生碰撞；所述第一飞行参数包括所述第一无人机的当前位置、当前速度和当前质量参数； 如果将发生碰撞，所述第一无人机根据自身的当前质量参数和第二无人机的质量参数计算变更速度； 所述第一无人机按照变更速度飞行预设时间，并增加自身的当前质量参数； 在所述第一无人机根据所述第二无人机广播的第二飞行参数和自身的第一飞行参数判断不会发生碰撞时，所述第一无人机修改自身的当前速度的大小为所述第一无人机的初始速度的大小，并调整速度方向为指向所述第一目的地的方向。 | G05D1/10
216 | CN216468484U | 一种防虫剂喷洒式无人机 | 2022-02-10 | 未缴年费 | 新泰市国有太平山林场 | 本实用新型公开了一种防虫剂喷洒式无人机，属于防虫剂无人机喷洒技术领域。一种防虫剂喷洒式无人机，包括机体，还包括：固定连接在机体底部的水箱，水箱内设有药液腔和转动腔；转动设置在转动腔内的喷杆，喷杆上设有扭簧，喷杆一端延伸至水箱外连通有喷头；固定连接在转动腔内的水泵，水泵通过吸液管与药液腔相连通，水泵通过排液管与喷杆另一端相连通；本实用新型可以通过电机驱动偏心轮转动，对喷杆进行抵动使其在水箱上做往复摆动运动，从而通过喷杆上连通的喷头将防虫剂进行大范围喷洒至农作物上，保证了无人机在农作物上方较低高度时还具有较大的喷洒范围，减少了无人机的来回喷洒次数，提高了喷洒的效率。 | 1.一种防虫剂喷洒式无人机，包括机体(1)，其特征在于，还包括： 固定连接在所述机体(1)底部的水箱(2)，所述水箱(2)内设有药液腔(22)和转动腔(23)； 转动设置在所述转动腔(23)内的喷杆(41)，所述喷杆(41)上设有扭簧(45)，所述喷杆(41)一端延伸至水箱(2)外连通有喷头(42)； 固定连接在所述转动腔(23)内的水泵(4)，所述水泵(4)通过吸液管(44)与药液腔(22)相连通，所述水泵(4)通过排液管(43)与喷杆(41)另一端相连通； 固定连接在所述转动腔(23)内的电机(3)，所述电机(3)输出端固定连接有偏心轮(33)，所述偏心轮(33)边缘与喷杆(41)表面相抵。 | B64C39/02
217 | CN114431215A | 一种龙门喷洒设备 | 2022-01-24 | 驳回 | 江西裕丰智能农业科技有限公司 | 本发明公开了一种龙门喷洒设备及喷洒方法，涉及喷洒设备技术领域，喷洒设备运行在农业用地区域内的轨道上，该轨道为沿着农业用地区域内的农作物种植位置部署的单轨道；喷洒设备包括用于对农作物进行喷洒药液的喷洒机构，喷洒机构的喷洒部在喷洒时环绕在待喷洒的农作物的外部周围。喷洒机构通过纵向调节机构实现在竖直方向上喷洒高度的调节；喷洒机构还通过横向调节机构实现在水平方向喷洒宽度的调节。本发明通过设置纵向调节机构调节喷洒机构喷洒高度的调节和通过横向调节机构调节喷洒机构的喷洒宽度的调节，实现喷洒机构将环绕在待喷洒的农作物的外部周围，实现了对农作物的自动喷洒，且喷洒作业效率高，喷洒覆盖面广。 | 1.一种龙门喷洒设备，其特征在于： 所述喷洒设备运行在农业用地区域内的轨道(1)上，该轨道(1)为沿着所述农业用地区域内的农作物种植位置部署的单轨道； 所述喷洒设备包括用于对农作物进行喷洒药液的喷洒机构，所述喷洒机构的喷洒部在喷洒时环绕在待喷洒的农作物的外部周围； 所述喷洒机构通过纵向调节机构实现在竖直方向上喷洒高度的调节； 所述喷洒机构还通过横向调节机构实现在水平方向喷洒宽度的调节。 | A01M7/00
218 | CN114442663A | 多工作模式的自动巡航无人机系统 | 2022-01-12 | 驳回 | 苏州大学 | 本发明公开了一种多工作模式的自动巡航无人机系统，包括无人机本体，无人机本体上配置有树莓派和飞控系统；飞控系统配置有MCU、传感器和遥控信号接收端，MCU用于获取遥控信号接收端的遥控数据，控制并处理传感器数据和输出PWM波控制电调；树莓派用于获取摄像头的图像数据并进行处理，并与PC上位机通信和控制外设，树莓派还用于向MCU发送飞行目标点坐标；MCU用于接收树莓派发送的飞行目标点坐标，并通过PID算法，利用角速度内环和角度外环的负反馈回路控制PWM波的输出占空比，进而控制桨叶转速，到达树莓派设定的飞行目标点。 | 1.多工作模式的自动巡航无人机系统，包括无人机本体，其特征在于，所述无人机本体上配置有树莓派和飞控系统； 所述飞控系统配置有MCU、遥控信号接收端，所述MCU与获取遥控信号接收端的遥控数据，所述MCU还用于输出PWM波控制电调； 所述树莓派用于获取摄像头的图像数据并进行处理，并与PC上位机通信和控制外设，所述树莓派还用于向MCU发送飞行目标点坐标； 所述MCU用于接收树莓派发送的飞行目标点坐标，并通过PID算法，利用角速度内环和角度外环的负反馈回路控制PWM波的输出占空比，进而控制桨叶转速，到达树莓派设定的飞行目标点。 | G05D1/10
219 | US20220137644A1 | 无人驾驶飞机系统，无人驾驶飞机，无人驾驶飞机系统的控制方法以及无人驾驶飞机系统控制程序 | 2020-02-07 | 放弃 | Nileworks Inc. | 一种无人驾驶飞机系统，使多个无人驾驶飞机以共享的方式在预定区域中执行操作， 其中所述多个无人机中的每一个保持至少一个减少因子，当操作相应的无人机时，所述减少因子将被消耗， 在需要补充或更新该因子的情况下返回起飞降落口， 当至少一个无人机返回起降口时， 无人机系统计算并比较时间TA和时间TB， 时间TA是无人机用递减因子补充或更新并再次起飞所花费的时间， 时间tB是将返回时剩余的所有操作分配给未返回的无人驾驶飞机并使未返回的无人驾驶飞机执行所有剩余操作所花费的时间。 | 1. A drone system that includes a plurality of drones, at least one takeoff-landing port allowing the plurality of drones to take off or make a landing individually or allowing two or more of the plurality of drones to take off or make a landing simultaneously, and a flight control section controlling flights of the drones along flight routes assigned to the drones, the drone system causing the plurality of drones to perform an operation in a predetermined area in a sharing manner, wherein when at least one of the drones returns to the takeoff-landing port, the drone system allocates and redistributes at least part of a remaining operation to drones not having returned and changes a flight route of at least one of the drones not having returned. | G05D1/10
220 | CN114428515A | 一种无人机避障方法、装置、无人机及存储介质 | 2022-01-24 | 驳回 | 广东电网有限责任公司; 广东电网有限责任公司清远供电局 | 本发明公开了一种无人机避障方法、装置、无人机及存储介质。所述方法包括：获取沿无人机飞行方向采集的前向图像数据、前向毫米波雷达数据和前向激光雷达数据；根据前向图像数据、前向毫米波雷达数据和前向激光雷达数据，确定前向障碍物轮廓和无人机与前向障碍物的距离信息；根据前向障碍物轮廓、无人机轮廓、距离信息和前向飞行速度，确定躲避前向障碍物的移动方向和移动速度，根据移动方向和移动速度控制无人机躲避前向障碍物。通过上述方案解决了目前方案前向障碍物检测能力不佳、安全飞行精确度较低，以至于无法适应电力巡线工作环境中的多样化的障碍物的问题，在电力巡线作业过程中，有效地保障了电力巡线无人机的作业安全。 | 1.一种无人机避障方法，其特征在于，应用于无人机，包括： 获取沿无人机飞行方向采集的前向图像数据、前向毫米波雷达数据和前向激光雷达数据； 根据所述前向图像数据、前向毫米波雷达数据和前向激光雷达数据，确定前向障碍物轮廓和无人机与前向障碍物的距离信息； 根据所述前向障碍物轮廓、无人机轮廓、距离信息和前向飞行速度，确定躲避前向障碍物的移动方向和移动速度，根据所述移动方向和移动速度控制所述无人机躲避所述前向障碍物。 | G05D1/10
221 | CN216419824U | 离心喷头、喷洒系统以及植保无人机 | 2021-11-15 | 未缴年费 | 深圳市大疆创新科技有限公司 | 一种离心喷头、喷洒系统及植保无人机，离心喷头包括电机、供液组件、阀芯、离心盘组件、出液口开启组件和出液口封闭组件，电机包括电机主体和可转动组件，供液组件安装于电机主体，供液组件设有进液口和出液口，离心盘组件安装于可转动组件，出液口打开时，液体通过出液口进入到离心盘组件并通过离心盘组件喷出，出液口开启组件活动连接于可转动组件，出液口开启组件直接或者间接作用于阀芯，使得阀芯能够远离出液口，出液口封闭组件用于提供阀芯靠近出液口的回复力，使得阀芯能够靠近并封闭出液口。本实用新型提出的离心喷头，通过设置出液口封闭组件在电机关闭时驱动阀芯靠近并封闭出液口，可以很好地解决离心喷头停止工作时液体的漏滴问题。 | 1.一种离心喷头，其特征在于，包括： 电机，包括电机主体和可转动组件； 供液组件，安装于所述电机主体，所述供液组件设有进液口和出液口； 阀芯，用于打开或关闭所述出液口； 离心盘组件，安装于所述可转动组件，在所述出液口处于开启状态，液体通过所述出液口进入到所述离心盘组件并通过所述离心盘组件喷出； 出液口开启组件，活动连接于可转动组件，所述出液口开启组件直接或者间接作用于所述阀芯，使得阀芯能够远离所述出液口，从而使得所述出液口处于开启状态； 出液口封闭组件，用于提供所述阀芯靠近所述出液口的回复力，使得阀芯能够靠近并封闭所述出液口，从而使得所述出液口处于关闭状态； 其中，当所述电机开启时，所述出液口开启组件与所述可转动组件相对运动，使得所述阀芯远离所述出液口，从而打开所述出液口使得液体能够从所述离心盘组件喷射出去，当所述电机关闭时，所述出液口封闭组件提供回复力使得所述阀芯靠近所述出液口，从而关闭所述出液口以防止液体流出。 | B05B3/02
222 | CN216424753U | 一种农药喷洒无人机 | 2022-01-13 | 未缴年费 | 重庆文理学院 | 本实用新型涉及农业辅助设备技术领域，具体涉及一种农药喷洒无人机，农药喷洒无人机包括机体、起落架、药箱和喷淋杆，两个喷淋杆分别设置于药箱的两侧，每个喷淋杆的底部均间隔均匀设置有多个电动离心喷头；药箱包括矩形箱体、圆形箱体、电动丝杆、驱动座、转动叶轮和连接杆；通过电动丝杆带动驱动座在圆形箱体内平移，驱动座带动两侧的转动叶轮转动，转动叶轮对圆形箱体内的药液进行搅拌，转动叶轮的与圆形箱体的内侧壁接触，刮去圆形箱体内侧的残渣，通过上述结构，搅拌药液的同时可以刮下残渣，防止残渣长期粘附，影响农药质量。 | 1.一种农药喷洒无人机，其特征在于，所述农药喷洒无人机包括机体、起落架、药箱和喷淋杆，所述起落架的数量为两个，两个所述起落架均设置于所述机体的底部，所述药箱分别与两个所述起落架拆卸连接，并设置于两个所述起落架之间，所述喷淋杆的数量为两个，两个所述喷淋杆分别设置于所述药箱的两侧，每个所述喷淋杆的底部均间隔均匀设置有多个电动离心喷头； 所述药箱包括矩形箱体、圆形箱体、电动丝杆、驱动座、转动叶轮和连接杆，所述矩形箱体设置于两个所述起落架之间，所述圆形箱体与所述矩形箱体固定连接，并位于所述矩形箱体的下方，所述电动丝杆设置于所述矩形箱体的内部，所述连接杆的一端与所述电动丝杆的输出端活动连接，所述驱动座与所述连接杆的另一端固定连接，并位于所述圆形箱体的内部，所述转动叶轮的数量为两个，两个所述转动叶轮分别设置于所述驱动座的两侧。 | B64D1/18
223 | TWI749833B | 无人机坡地土石分水岭影像辨识方法、系统及其应用 | 2020-10-29 | 未缴年费 | 中华学校财团法人中华科技大学 | ﻿本发明系揭露一种无人机坡地土石分水岭影像辨识方法、系统及其应用其包括无人飞机及资讯处理单元。无人飞机设置影像撷取装置及喷植装置。无人飞机可飞抵至坡地以影像撷取装置对坡地进行影像撷取而成像为坡地影像。资讯处理单元将坡地影像转换为灰阶影像并对灰阶影像进行分水岭演算法的运算以切割为复数区块影像并得到坡地每一区块影像的起伏落差分布资讯再依据各起伏落差分布资讯而规划飞行路径控制无人飞机依据飞行路径而依序飞过各区块影像并依据各起伏落差分布资讯而决定与之对应的坡地各区域之植生基材的喷洒量俾能针对山体破碎与崩塌等坡地进行分水岭演算的影像辨识而决定固化胶体与植披草种的喷洒厚度因而具有可以固定土石、达到水土保持防止坡地二次崩塌的情事发生以及取代人力解决目前人员与机具运送成本过高问题等特点。 | 一种无人机坡地土石分水岭影像辨识方法，其包括：准备步骤，提供一无人飞机及一内建有一影像处理模组的资讯处理单元；该无人飞机装设包括有一影像撷取装置；影像撷取步骤，控制该无人飞机飞抵至一坡地，并以该影像撷取装置对该坡地进行影像撷取而成像为至少一张坡地影像；及土石分水岭影像辨识步骤，以该影像处理模组将该坡地影像转换为灰阶影像，该影像处理模组可对该灰阶影像进行一分水岭演算法的运算，以将该灰阶影像切割为由复数分水岭边缘线所划分的复数区块影像，并得到该复数区块影像各自的起伏落差分布资讯；其中，於该土石分水岭影像辨识步骤中更包含一区块影像合并步骤，系利用相邻该区块影像的色彩差值作为阀值标准，当每二相邻该区块影像之间的色彩差值小於预设阀值时，则将二相邻之该区块影像合并，若大部分之二相邻该区块影像无法合并时，则降低该阀值，直到该阀值等於0；或是可以满足所定义最小色彩差值时，则结束降低该阀值的运算。 | G05D1/10
224 | CN114403115A | 一种稻田无人机喷药装置 | 2022-02-07 | 撤回 | 泉州众联青创科技有限公司 | 一种稻田无人机喷药装置，包括：进药装置、药箱、飞行装置、喷药装置和拨合轮，进药装置通过螺栓固定在药箱上，药箱通过螺栓固定在飞行装置上，喷药装置和拨合轮均通过螺栓固定在飞行装置底部；该设备自动化程度高，结构新颖，采用活塞压缩气缸为喷液提供压力，喷射力度大，射程远，极大的提高了喷药作业的工作效率；喷头连接在滑套上，有气缸推动，可进行大范围角度的摆动，滑套连接固定套，可调节喷头的高度，上下可调，方向可调的喷头能够无死角的对稻田各个位置进行喷药作业；在药箱底部设有搅拌叶，能对农药进行搅拌，保证农药均匀，防止农药残渣堵塞出药孔，工作效率高，安全性能好，适合对大范围的稻田进行喷药。 | 1.一种稻田无人机喷药装置，包括：进药装置(1)、药箱(2)、飞行装置(3)、喷药装置(4)和拨合轮(5)，其特征在于：进药装置(1)通过螺栓固定在药箱(2)上，进药装置(1)侧部设置有动力控制装置，药箱(2)通过螺栓固定在飞行装置(3)上，喷药装置(4)和拨合轮(5)均通过螺栓固定在飞行装置(3)底部； 所述飞行装置(3)带动装置飞行到喷药作业区，所述拨合轮(5)的拨轮叶片(503)将稻穗向中间聚拢，所述喷药装置(4)的喷头(411)调节喷药作业位置，所述进药装置(1)通过活塞(108)压缩药箱(2)的气缸(205)为喷药装置(4)提供压力。 | A01M7/00
225 | CN114415712A | 一种基于无人机实现自动拍摄风机图像的航迹规划方法 | 2021-12-08 | 驳回 | 华能陕西子长发电有限公司 | 本发明属于无人机应用领域，具体公开了一种基于无人机实现自动拍摄风机图像的航迹规划方法，具体包括导入风机模型参数；风机位置RTK采点；航迹计算；最后通过坐标转换得到涉及航迹的经纬度坐标，通过将经纬度坐标转换为KML文件，即可上传给M300RTK型无人机并设置等距/等时间拍摄方式即可获取得到风机的图像。 | 1.一种基于无人机实现自动拍摄风机图像的航迹规划方法，其特征是，具体包括以下几个步骤： 步骤一，导入风机模型参数不需要调整风机叶片的角度，只需操作人员将风机停机并锁死即可，通过无人机上搭载的云台相机实现风机图像拍摄，首先获取风机塔筒的高度H以及风机叶片的长度L，使用公式表示如下： f＝{H，L} (1)上式中f表示参数列表； 步骤二，风机位置RTK采点在完成步骤一的基础上，使用M300RTK型无人机完成对风机安装位置的高精度坐标采集，采集过程如下： (1)架设M300RTK基准站，并将M300RTK型无人机放置在塔筒安装位置处； (2)打开M300RTK手持Pilot遥控器，等待M300RTK差分状态琐定； (3)记录手持Pilot遥控器上显示的M300RTK的经纬高位置，使用公式表示如下： P＝{Plat，Plon，Palt} (2)P表示风机塔筒位置向量，Plat表示塔筒纬度，Plon表示塔筒经度，Palt表示塔筒海拔高度； 步骤三，航迹计算在进行航迹计算之前先定义坐标系如下： (1)建立图像视觉坐标系OXcYcZc，X轴与轮毂的轴线方向相反，Y轴与X轴垂直并指向右侧，Z轴符合右手定则，垂直向下； (2)建立风机机体坐标系OXbYbZb，X轴与轮毂轴线方向相同，Y轴与X轴垂直并指向右侧，Z轴符号右手定则，垂直向下； 设计航线的计算步骤如下： (1)计算补偿向量OF在图像视觉坐标系的坐标记为OcFc＝[Fcx，Fcy，Fcz]，OcFc可由设置的补偿距离值δd计算得到，计算公式为： 叶片1与踏筒的夹角γ，补偿值δd根据实时的作业过程进行调整，δd的取值为δd＝3m； (2)在图像视觉坐标系中计算垂直于叶片1的向量AF，向量AF＝[AFcx，AFcy，AFcz]向量AF的计算需要结合无人机的避障距离Δd，为了安全起见，避障距离Δd通常设置为： Δd≥8 (4)那么AF的计算表达式为： AFcz＝Δd·sin(γ)(3)计算在图像视觉坐标系中向量OA的坐标，其表达式为OAc＝OFc+FAc (6)(4)将图像视觉坐标系中的向量OAc，经过坐标转换转换到风机机体坐标系得到OAb，转换公式为其中(5)通过左边转换得到航A在大地直角坐标系ECEF的坐标步骤四，坐标转换由式(9)得到航A在ECEF坐标系的坐标，通过如下转换关系即可得到风机塔筒高度H的经纬高坐标为[B1，L1，H1]； 其中其中a为地球半径，e为地球第一偏心率；以同样的方式得到其余三个航点在ECEF坐标系的坐标，通过本步骤即可得到涉及航迹的经纬度坐标，通过将经纬度坐标转换为KML文件，即可上传给M300RTK型无人机并设置等距/等时间拍摄方式即可获取得到风机的图像。 | G05D1/10
226 | CN114415713A | 一种无人机的空间智能化运动方法以及系统 | 2021-12-16 | 撤回 | 东莞市华睿电子科技有限公司 | 本申请公开了一种无人机的空间智能化运动方法以及系统，用于减少无人机与无人机所在空间内部发生碰撞的情况。本申请方法包括：获取无人机当前所在空间的空间信息；根据所述空间信息分析所述无人机当前所在空间的空间种类，得到目标空间种类；根据所述目标空间种类判断所述无人机当前所在空间是否为可运动空间；若是，则根据所述目标空间种类确定所述无人机当前所在空间的可运动方向；根据所述可运动方向实时获取所述无人机与所述无人机当前所在空间的相对位移值；判断所述相对位移值是否大于预设值；若是，根据所述相对位移值对所述无人机的运动轨迹进行调整。 | 1.一种无人机的空间智能化运动方法，其特征在于，包括： 获取无人机当前所在空间的空间信息； 根据所述空间信息分析所述无人机当前所在空间的空间种类，得到目标空间种类； 根据所述目标空间种类判断所述无人机当前所在空间是否为可运动空间； 若是，则根据所述目标空间种类确定所述无人机当前所在空间的可运动方向； 根据所述可运动方向实时获取所述无人机与所述无人机当前所在空间的相对位移值； 判断所述相对位移值是否大于预设值； 若是，根据所述相对位移值对所述无人机的运动轨迹进行调整。 | G05D1/10
227 | CN114415717A | 无人机集群控制方法、系统、终端设备及存储介质 | 2021-12-20 | 驳回 | 广东电网有限责任公司 | 本发明公开了一种无人机集群控制方法、系统、终端设备及存储介质，该方法包括：获取无人机集群中的无人机飞行状态信息；所述无人机集群包含多个无人机组，每个所述无人机组中包含至少一个主机和至少一个从机；根据所述无人机飞行状态信息，构建集群成员模型和实时动态模型；利用所述集群成员模型和实时动态模型控制无人机集群飞行。本发明提供的无人机集群控制方法，通过采用并行控制方式，能够大大降低无人机集群任务规划的复杂程度，进而实现了协同性更强的控制效果。同时本发明能够降低通信带宽，具有实时性强、成本低的优点。 | 1.一种无人机集群控制方法，其特征在于，包括： 获取无人机集群中的无人机飞行状态信息；所述无人机集群包含多个无人机组，每个所述无人机组中包含至少一个主机和至少一个从机； 根据所述无人机飞行状态信息，构建集群成员模型和实时动态模型； 利用所述集群成员模型和实时动态模型控制无人机集群飞行。 | G05D1/10
228 | CN114415729A | 一种用于婚庆车队智能跟踪航拍的无人机飞行状态调控管理系统 | 2022-01-22 | 撤回 | 义乌市聚隆网络科技有限公司 | 本发明公开一种用于婚庆车队智能跟踪航拍的无人机飞行状态调控管理系统，包括婚庆车队基本参数获取模块、无人机航拍设备设置模块、航拍数据库、无人机航拍路线确定模块、航拍时间段划分模块、航拍方式设定模块以及航拍时间段飞行状态参数调控终端，通过获取婚庆车队的行驶起点位置和行驶终点位置确定婚庆车队在公路上的行驶路线，由此确定无人机在空中的航拍路线和无人机在空中的航拍时间段，并对各航拍时间段对应的航拍方式进行设定，从而在各航拍时间段根据该航拍时间段对应的航拍方式智能调控无人机的飞行状态参数，实现了无人机航拍婚庆车队对应飞行状态的智能调控。 | 1.一种用于婚庆车队智能跟踪航拍的无人机飞行状态调控管理系统，其特征在于：包括婚庆车队基本参数获取模块、无人机航拍设备设置模块、航拍数据库、无人机航拍路线确定模块、航拍时间段划分模块、航拍方式设定模块以及航拍时间段飞行状态参数调控终端； 所述婚庆车队基本参数获取模块用于获取婚庆车队中各婚庆车辆的车牌号码和各婚庆车辆的设定行驶排队顺序； 所述无人机航拍设备设置模块用于在无人机底部设置航拍设备，用于对婚庆车队进行航拍； 所述无人机航拍路线确定模块用于获取婚庆车队的行驶起点位置和行驶终点位置确定婚庆车队在公路上的行驶路线，由此确定无人机在空中的航拍路线； 所述航拍时间段划分模块用于根据婚庆车队在公路上的行驶路线预测婚庆车队在公路上的行驶时长，进而将行驶时长按照预设的时间间隔进行行驶时间段划分，并将划分的若干行驶时间段作为各航拍时间段； 所述航拍方式设定模块用于将预定义的两种航拍方式按照设定的应用方式应用于各航拍时间段，得到各航拍时间段对应的航拍方式； 所述航拍时间段飞行状态参数调控终端用于在各航拍时间段根据该航拍时间段对应的航拍方式智能调控无人机的飞行状态参数，其中航拍时间段飞行状态参数调控终端包括无人机飞行高度调控模块、无人机飞行速度调控模块和无人机航拍参数调控模块。 | G05D1/10
229 | CN114415737A | 一种无人机强化学习训练系统的实现方法 | 2022-04-01 | 驳回 | 天津七一二通信广播股份有限公司 | 本发明提供了一种无人机强化学习训练系统的实现方法，包括系统控制模块、无人机仿真训练模块、X‑Plane Gym模块、强化学习算法模块强化学习算法模块和数据存储模块；无人机仿真训练模块用于为无人机提供仿真的训练环境；无人机仿真训练模块与系统控制模块之间通过X‑Plane Gym模块进行接口通信；强化学习算法模块强化学习算法模块用于提供无人机仿真训练模块中需要的算法；数据存储模块用于收集、存储无人机仿真训练模块中训练数据。本发明有益效果：结合X‑Plane软件建立了强化学习训练、算法评估、空战推演系统，可以更真实的模拟无人机在不同环境中的飞行状态，完成无人机智能化模型训练、算法评估、空战推演功能。 | 1.一种无人机强化学习训练系统，其特征在于：包括系统控制模块、无人机仿真训练模块、X‑Plane Gym模块、强化学习算法模块和数据存储模块； 系统控制模块从强化学习算法模块获得无人机的控制参数，并将获得的控制参数通过X‑Plane Gym模块提供的GYM标准接口发送给X‑Plane Gym模块；X‑Plane Gym模块将收到的控制参数转化为X‑Plane仿真环境可识别动作, 所述可识别动作包括升级杆、副翼杆、方向舵、油门、起落架、襟翼的控制动作，然后通过XPC接口发送给X‑Plane仿真环境；X‑Plane仿真环境按照接收到的升级杆、副翼杆、方向舵、油门、起落架、襟翼的控制动作完成无人机飞行控制，并将执行完上述动作后无人机的状态通过XPC接口反馈给X‑Plane Gym模块；X‑Plane Gym模块根据收到的无人机状态信息，计算出当前动作的奖励，并通过GYM标准接口将状态与奖励信息发送给系统控制模块；系统控制模块将收到的状态与奖励信息保存到数据存储模块；数据存储模块收到状态与奖励信息后完成数据的收集与存储； 整个系统在系统控制模块的控制下重复从强化学习算法模块获得无人机的控制参数，并通过X‑Plane Gym模块将控制参数发送给X‑Plane仿真环境，X‑Plane仿真环境执行完动作后将无人机的状态反馈给X‑Plane Gym模块，X‑Plane Gym模块根据状态信息计算出奖励后，将状态与奖励信息发给系统控制模块，系统控制模块将状态与奖励信息保存到数据存储模块的过程，当数据存储模块中的数据积累到可以训练强化学习算法模块需要的批量数据后，系统控制模块从数据存储模块批量抽取数据，然后用抽取的数据训练强化学习算法模块中的算法。 | G05D1/10
230 | US20220129017A1 | 飞行体，信息处理方法和程序 | 2019-11-25 | 放弃 | Sony Group Corporation | 飞行体，包括：识别单元，识别作为跟踪对象的运动对象的当前位置； 存储单元，用于存储与移动对象的多个预定位置中的每一个相对应的控制信息； 计算单元，基于控制信息计算与由识别单元识别的移动对象的当前位置相对应的控制目标信息； 以及控制单元，其根据控制目标信息执行控制。 | 1. A flight body, comprising : a recognition unit that recognizes a current position of a moving subject that is a tracking subject; a storage unit that stores control information corresponding to each of a plurality of scheduled positions of the moving subject; a calculation unit that calculates control target information corresponding to the current position of the moving subject recognized by the recognition unit on a basis of the control information; anda control unit that performs control according to the control target information. | G05D1/12
231 | KR1020210136023A | 用于控制农药施用的方法，装置和存储介质 | 2020-02-11 | 撤回 | Guangzhou Xaircraft Tech Co Ltd | 本公开的实施例公开了一种用于控制农药施用的方法，装置，设备和存储介质。 一种方法，其中控制器调度与要喷洒的区域相匹配的喷洒项，并将喷洒项映射到与要施加到施用区域的区域相匹配的作物配方图。 控制器根据作物配方图中包括的至少2个区域的作物状态信息在灌注飞行器中建立喷洒控制点，并确定与喷洒控制点匹配的喷洒量。 这里， 车间控制点与无人机的实际灌注点相关联， 在喷洒期间，实际灌注点与相关联的喷洒控制点和设定距离间隔开，并且在无人机的运行方向上，实际灌注点位于相关联的喷洒控制点之前。 | The method according to claim 2, wherein before the controller plans a spraying route matching the spraying target area, the controller acquires pest weed data matching the spraying target area - the pest weed data is image data and/or Contains spectral data - ; dividing, by the controller, a grid area for the pest weed data according to a standard spatial coordinate system; identifying, by the controller, a pest weed severity level according to the pest weed data in each partitioned grid area; and generating, by the controller, the crop prescription map based on the identification result for each grid area. | A01M7/00
232 | CN108885469A | 用于在跟踪系统中初始化目标物体的系统和方法 | 2016-09-27 | 未缴年费 | 深圳市大疆创新科技有限公司 | 所公开的实施例包括被配置为跟踪系统的交互式和自动初始化的方法、设备、系统和UAV。所公开的实施例观察可移动物体的周围环境中的感兴趣物体并检测该感兴趣物体的特征，其充当用于自动初始化跟踪系统的触发。结果，所公开的实施例可以针对初始化机器人系统提供效率和可靠性。 | 1.一种通过可移动物体跟踪目标物体的方法，包括： 接收图像； 提取所述图像的前景； 识别所述前景中的目标物体；以及跟踪所述目标物体。 | G05D1/12
233 | CN114391533A | 一种植保无人机药箱用阀门 | 2022-01-27 | 撤回 | 南京银锐科技有限公司 | 本发明属于阀门技术领域，具体涉及一种植保无人机药箱用阀门，包括出液阀主体，所述出液阀主体的外侧设置有排污口和出液口，且所述排污口位于出液口的上端，所述出液阀主体外侧的上端和出液口的外侧均设置有外螺纹，所述出液阀主体的内部从上端到下端依次开设有过滤仓和密封仓，所述过滤仓开设有第一导向槽、第二导向槽、第三导向槽和第四导向槽，且所述第二导向槽和第三导向槽相互连通，还包括：自洁式过滤机构，所述自洁式过滤机构装配于过滤仓的内部。本发明能够对混合液中的小颗粒杂质进行过滤，还可以将过滤的杂质排出到装置外部，避免杂质造成过滤元件堵塞，还可以根据使用需求，调节无人机的喷洒量。 | 1.一种植保无人机药箱用阀门，其特征在于：包括出液阀主体(10)，所述出液阀主体(10)的外侧设置有排污口(11)和出液口(12)，且所述排污口(11)位于出液口(12)的上端，所述出液阀主体(10)外侧的上端和出液口(12)的外侧均设置有外螺纹，所述出液阀主体(10)的内部从上端到下端依次开设有过滤仓(13)和密封仓(14)，所述过滤仓(13)开设有第一导向槽(15)、第二导向槽(16)、第三导向槽(17)和第四导向槽(18)，且所述第二导向槽(16)和第三导向槽(17)相互连通，还包括： 自洁式过滤机构(20)，所述自洁式过滤机构(20)装配于过滤仓(13)的内部，用于对流经出液阀主体(10)内部的液体进行过滤，且所述自洁式过滤机构(20)和第一导向槽(15)以及自洁式过滤机构(20)和第二导向槽(16)之间相互适配； 流量调节机构(30)，所述流量调节机构(30)装配于自洁式过滤机构(20)上，用于调节出液阀主体(10)内部液体的流量，所述流量调节机构(30)和自洁式过滤机构(20)相连接，所述流量调节机构(30)和第三导向槽(17)相适配； 阻流机构(40)，所述阻流机构(40)装配于过滤仓(13)的内部，用于改变出液阀主体(10)内部液体的流动方向，且所述阻流机构(40)和第四导向槽(18)相适配； 驱动机构(50)，装配于出液阀主体(10)的内部，用于驱动自洁式过滤机构(20)运转。 | A01M7/00
234 | CN114394237A | 一种基于智慧农业的喷药无人机 | 2022-02-18 | 撤回 | 肖佳嘉 | 本发明公开了一种基于智慧农业的喷药无人机，其结构包括主体，主体下安装有喷药器，喷药器其内设置有载器架，载器架下方设置有减震器，减震器其内安装有固定板，固定板侧壁安装有缓压杆，缓压杆包括连固杆，连固杆上嵌套有弹簧条，连固杆一端嵌套有嵌固盘，嵌固盘外嵌套有减震胶套，载器架上架设有连接条，本发明通过载器架内的减震器配合下在主体无人机降落时，配合固定板与下方滑行机构进行缓冲，当无人机降落至地面时滑行机构受到冲击力，使得固定板将风琴套实现压缩，两侧缓压杆同时回缩，将弹簧条在嵌固盘的挤压下在减震胶套内实现收缩，有效的降低了主体无人机在降落一瞬间的冲击力，解决了无人机降落时的晃动与失衡问题。 | 1.一种基于智慧农业的喷药无人机，其特征在于，包括：主体(1)，所述主体(1)下安装有喷药器(2)，所述喷药器(2)其内设置有载器架(21)，所述载器架(21)下方设置有减震器(27)，所述减震器(27)其内安装有固定板(271)，所述固定板(271)侧壁安装有缓压杆(275)。 所述缓压杆(275)包括连固杆(a1)，所述连固杆(a1)上嵌套有弹簧条(a3)，所述连固杆(a1)一端嵌套有嵌固盘(a4)，所述嵌固盘(a4)外嵌套有减震胶套(a2)。 | B64C39/02
235 | CN111279159A | 电磁流量计和具有该电磁流量计的植保无人机 | 2018-11-29 | 未缴年费 | 深圳市大疆创新科技有限公司 | 一种电磁流量计(4000)和具有该电磁流量计(4000)的植保无人机，电磁流量计(4000)包括：外壳(8)，具有容纳空间；支架(1)，安装在容纳空间内；管道(2)，设于支架(1)，管道(2)的两个开口端露出支架(1)外；两个电极(3)，相对设置在支架(1)的两侧，两个电极(3)的检测端分别穿过支架(1)和管道(2)的侧壁后，与流经管道(2)内的液体相接触，两个电极(3)的检测端相对设置；两个信号采集板(4)，与两个电极(3)对应设置在支架(1)的同一侧，用于采集对应侧电极(3)的信号；以及两个线圈组件(5)，相对设于支架(1)的另外两侧；至少一个信号采集板(4)上设有接地插孔(61)，电磁流量计(4000)还包括接地连接件(500)，接地连接件(500)穿过接地插孔(61)固定在外壳(8)的内侧壁，使得外壳(8)接地。 | 1.一种电磁流量计，其特征在于，所述电磁流量计包括： 外壳，所述外壳具有容纳空间； 支架，所述支架安装在所述容纳空间内； 管道，所述管道设于所述支架，且所述管道的两个开口端露出所述支架外； 两个电极，两个所述电极相对设置在所述支架的两侧，两个所述电极的检测端分别穿过所述支架和所述管道的侧壁后，能够与流经所述管道内的液体相接触，并且两个所述电极的检测端相对设置； 两个信号采集板，两个所述信号采集板与两个所述电极对应设置在所述支架的同一侧，所述信号采集板用于采集对应侧电极的信号；和两个线圈组件，两个所述线圈组件相对设于所述支架的另外两侧，用于产生电磁场； 其中，至少一个所述信号采集板上设有接地插孔，所述电磁流量计还包括接地连接件，所述接地连接件穿过所述接地插孔固定在所述外壳的内侧壁，使得所述外壳接地。 | G01F1/58
236 | CN113093795A | 一种水面无人飞船的半自动无线控制方法及装置 | 2021-03-30 | 未缴年费 | 华南理工大学 | 本发明公开了一种水面无人飞船的半自动无线控制方法及装置，包括：触控终端和水面无人飞船，设有两种工作模式：无人机模式下，通过触控终端可以手动控制或半自动控制水面无人飞船在空中飞行；无人船模式下，通过触控终端可以手动控制或半自动控制水面无人飞船在水面航行；通过触控终端对工作模式进行灵活切换。在触控终端上设计有不同灵敏度转换区的控制区域，同时可以根据使用者的熟练程度设置不同的灵敏度调节系数来实现水面无人飞船的操控性调节，具有人性化和灵活性。本装置采用1GHz以下ISM频段的无线通信技术方案，满足了空中和水面两种应用场景的通信需求，节省成本的同时还能在工作环境不佳的情况下提供较为可靠的远距离通信。 | 1.一种水面无人飞船的半自动无线控制方法，其特征在于，所述半自动无线控制方法包括下列步骤： S1、触控终端和水面无人飞船初始化完成后均默认工作在无人机模式； 其中，所述触控终端，具有人机交互界面，可输入水面无人飞船的控制命令，接收并存储水面无人飞船发送的数据，显示与水面无人飞船状态相应的信息，具有两种工作模式：无人机模式和无人船模式；所述水面无人飞船具有两种工作模式：无人机模式和无人船模式，在无人机模式下具有空中飞行功能，在无人船模式具有水面航行功能； S2、触控终端控制水面无人飞船起飞并降落至目标水域； S3、触控终端发送无人船模式的控制命令，并切换自身工作模式为无人船模式； S4、水面无人飞船收到无人船模式的控制命令后将工作模式切换为无人船模式； S5、触控终端控制水面无人飞船在水面航行，航行过程中水面无人飞船执行水域探测任务； S6、当执行完水域探测任务之后，触控终端发送无人机模式的控制命令，并切换自身工作模式为无人机模式； S7、水面无人飞船收到无人机模式的控制命令后将工作模式切换为无人机模式； S8、触控终端控制水面无人飞船起飞并降落至目标地点。 | G05D1/10
237 | CN114384924A | 一种使用无人机定距跟踪地面移动目标的控制方法 | 2021-12-06 | 驳回 | 华能陕西子长发电有限公司 | 本发明公开了一种使用无人机定距跟踪地面移动目标的控制方法。等距对运动追踪系统建立模型；通过估算目标位置以及计算期望速度，设计速度环控制率实现对目标的等距跟踪，进而达到对目标监视的效果。 | 1.一种使用无人机定距跟踪地面移动目标的控制方法，其特征是包括以下步骤： 步骤一，等距对运动追踪系统建立模型为了保证目标始终保持在云台相机的图像中心，云台相机的俯仰角α应该满足： 当旋翼无人机与目标之间的水平距离d等于旋翼无人机的飞行高度h时，即可满足云台相机的俯仰角为为了保证目标始终保持在云台相机的图像中心，云台相机的方位角β应该满足： β＝0° (5)步骤二，计算旋翼无人机的目标位置k时刻旋翼无人机位置为： Pkv＝[xkv ykv h] (6)k+1时刻目标位置为： P(k+1)t＝[x(k+1)t y(k+1)t 0] (7)那么k+1时刻旋翼无人机目标位置： P(k+1)v＝[x(k+1)v y(k+1)vz(k+1)v] (8)其中z(k+1)v＝h＝zkv (13)其中h满足如下关系： h≥50m (14)步骤三，目标位置估计通过旋翼无人机当前位置推算目标位置，计算公式如下： x(k+1)t＝xkv+d·cos(ψ)y(k+1)t＝ykv+d·sin(ψ)在进行目标位置估算时，通过云台相机的方位角β控制旋翼无人机对准目标，可通过航向角速率控制器实现对准目标，设期望的航向角速率为r： r＝kp·β (16)kp为航向角速率控制器比例增益，这样就能保证旋翼无人机实时对准目标，使得式(15)成立； 步骤四，水平通道速度环控制率设计在计算得到旋翼无人机期望速度Vt后，水平通道速度环控制率设计为： at＝Kv·(Vt‑V) (19)其中Kv为速度环比例增益，期望加速度at通过小扰动假设理论计算得到期望的姿态Θt；期望加速度使用向量表示如下： 期望倾角姿态Θt使用向量表示如下： 整理得再次整理式(23)得到由加速度到倾角的计算公式： 根据式(24)通过期望加速度at转换为期望倾角Θt，通过姿态控制器实现对倾角的控制。 | G05D1/08
238 | CN114368482A | 一种农药喷洒植保无人机 | 2022-01-20 | 撤回 | 朱祝君 | 本发明公开了一种农药喷洒植保无人机，包括药水外壳以及飞行外壳，所述药水外壳内设有搅拌腔，所述搅拌腔内安装有可以将配比药水搅拌的搅拌装置，所述搅拌腔左壁安装有能够将药水吸进搅拌腔内的装药装置；通过机械搅拌更加的高效，且全封闭搅拌更加的卫生，提高最终制成药水的质量；通过第一吸泵的工作时间控制药品总量的吸取，机械配比代替人工配比更加的精确可靠，确保最终配成药物没有差错，且机械配比记载比人工记载更加的种类繁多以及数据更加的精确，在不用时水管可以固定防止，更加的干净卫生，且便于寻找；内设有药水喷洒装置，可以调整喷洒的角度和范围以及着落量，比人工喷洒更加的高效快捷。 | 1.一种农药喷洒植保无人机，包括药水外壳(11)以及飞行外壳(48)，其特征在于：所述药水外壳(11)内设有搅拌腔(13)，所述搅拌腔(13)内安装有可以将配比药水搅拌的搅拌装置(71)，所述搅拌腔(13)左壁安装有能够将药水吸进搅拌腔(13)内的装药装置(72)，所述搅拌腔(13)内设有能够将药物导出的导出装置(73)，所述外壳(11)位于搅拌腔(13)上侧设有两个开口远离对称中心且位置对称的摄像腔(21)，所述摄像腔(21)内安装有能够在移动的同时观察植株健康状态的检查装置(74)，所述摄像腔(21)上安装有能够保护检查装置(74)的保护装置(75)，所述外壳(11)底壁安装有能带动整个器械移动的移动装置(76)，所述飞行外壳(48)上固定连接有两个左右位置对称且带有防撞架(53)的螺旋桨(64)，所述飞行外壳(48)底壁固定连接有缓冲架(61)，所述飞行外壳(64)内安装有药水喷洒装置(77)。 | B64D1/18
239 | CN109799838A | 一种训练方法和系统 | 2018-12-21 | 未缴年费 | 金季春 | 本申请提供了一种训练方法和装置，该方法包括：按照配置的飞行轨迹控制无人机飞行；按照配置的空间和时间信息控制无人机产生被追踪的信号，使用户追踪所述信号；接收到所述用户通过遥控器返回的追踪到信号的确认指令时，记录接收到确认指令的时间；当控制无人机按照所述飞行轨迹飞行结束时，将记录的接收到确认指令的时间，与配置的时间信息进行匹配，并确定时间匹配度；当时间匹配度大于第一预设阈值时，确定用户的眼睛受到训练。该方法能够提高用户体验，提高训练效率。 | 1.一种训练方法，其特征在于，该方法包括：按照配置的飞行轨迹控制无人机飞行；按照配置的空间和时间信息控制无人机产生被追踪的信号，使用户追踪所述信号；接收到所述用户通过遥控器返回的追踪到信号的确认指令时，记录接收到确认指令的时间；当控制无人机按照所述飞行轨迹飞行结束时，将记录的接收到确认指令的时间，与配置的时间信息进行匹配，并确定时间匹配度；当确定时间匹配度大于第一预设阈值时，确定用户的眼睛受到训练。 | G05D1/10
240 | CN114348267A | 一种便于维护的喷药无人机 | 2020-10-13 | 撤回 | 江苏歌鹰航空科技有限公司 | 本发明公开了一种便于维护的喷药无人机，包括机架、机体、螺旋桨、药水箱和拼接结构，所述机架的顶端固定有机体，所述机体顶端的中间位置处固定有连接块，所述连接块的两侧均固定有螺旋桨，所述固定套的一侧设置有限位块，且限位块固定于第一喷水管的外侧壁，所述机架底端的四个拐角处均设置有防护结构。本发明通过在喷药无人机第一喷水管和第二喷水管之间设置有拼接结构，可以在需要时，将第二喷水管拼接到第一喷水管的两侧，从而增加喷水管的整体长度，在对药物进行喷洒时扩大了药水的喷洒范围，该结的设置明显提高了喷药无人机整体的工作效率大大缩短了无人机的工作时间，提高了整体的实用性。 | 1.一种便于维护的喷药无人机，包括机架(1)、机体(2)、螺旋桨(3)、药水箱(6)和拼接结构(8)，其特征在于：所述机架(1)的顶端固定有机体(2)，所述机体(2)顶端的中间位置处固定有连接块(4)，所述连接块(4)的两侧均固定有螺旋桨(3)，所述机体(2)的底端设置有药水箱(6)，所述机体(2)和药水箱(6)之间设置有拆卸结构(5)，所述药水箱(6)的底端固定有第一喷水管(7)，所述第一喷水管(7)的两侧均设置有第二喷水管(11)，所述第一喷水管(7)和第二喷水管(11)的底端均匀安装有喷头(9)，所述第一喷水管(7)和第二喷水管(11)之间均设置有拼接结构(8)，所述拼接结构(8)包括固定螺栓(801)、固定套(802)、第二卡槽(803)、第二卡块(804)、密封圈(805)和限位块(806)，所述第二喷水管(11)的内部均设置有第二卡槽(803)，所述第二卡槽(803)的内部均设置有第二卡块(804)，且第二卡块(804)的一侧均与第一喷水管(7)的一侧固定，所述第二卡块(804)一侧的外侧壁均固定有密封圈(805)，所述第二喷水管(11)的外侧壁均设置有固定套(802)，所述固定套(802)的顶端和底端均固定有固定螺栓(801)，且固定螺栓(801)的一端均延伸至第二卡块(804)的外侧壁，所述固定套(802)的一侧设置有限位块(806)，且限位块(806)固定于第一喷水管(7)的外侧壁，所述机架(1)底端的四个拐角处均设置有防护结构(10)。 | B64D1/18
241 | CN114355900A | 一种无人机与无人车结合的协同作业方法 | 2021-12-16 | 撤回 | 无锡中盾科技有限公司 | 本发明提出的一种无人机与无人车结合的协同作业方法，本方法的操作步骤是：(1)地图单元；(2)无人机决策管理单元；(3)无人车自动驾驶单元；(4)无人车机结合充电单元。首先空中无人机对无人车一定区域范围内的地图信息进行采集与标记。然后无人机决策管理单元整合所有信息，通过马尔可夫决策过程建模，构建深度神经网络拟合自动驾驶能力，并进行智能决策。无人车执行无人机决策管理单元所产生的一序列决策动作，实现自动驾驶。同时将车机两者协同定位，实现无人机与无人车结合的协同作业。该方法不仅提高规划的实时性和规划效率，且实现异构型多智能体的协同作业，将车机协同定位进行无人机充电续航，具有很大的现实意义。 | 1.一种无人机与无人车结合的协同作业方法，其操作步骤如下： S100、地图单元：高空中无人机采集城市道路环境的地图信息，并根据实时改变进行信息更新。空中无人机对无人车一定区域范围内的地图信息进行采集与标记，包括道路、行人、车辆、交通信号等等； S200、无人机决策管理单元：无人机上的决策管理单元将所有观察信息整合，通过马尔可夫决策过程进行问题建模，利用深度强化学习算法来训练无人车完成自动驾驶任务，设计相应的奖惩函数作为自动驾驶效果的反馈指标，构建深度神经网络来拟合自动驾驶能力，并进行智能决策，产生地面无人车在自动驾驶过程中的下一步决策动作； S300、无人车自动驾驶单元：无人车执行无人机决策管理单元所产生的一序列决策动作，以此完成无人车的自动驾驶功能； S400、无人车机结合充电单元：空中无人机续航时间短，所以可按照需求将无人机与无人车相结合，完成无人机的充电过程，以此实现无人机与无人车结合的协同作业。 | G05D1/02
242 | CN114355978A | 一种无人机低空飞行管理方法 | 2022-01-06 | 驳回 | 北京大唐永盛科技发展有限公司 | 本发明提供一种无人机低空飞行管理方法，包括登记注册、可行性判断、最优航路规划、航路审批、飞行数据监测等步骤，通过对无人航空器低空飞行的全流程管理，能够依旧用户请求自动规划航路，从而保障无人机在低空空域的安全飞行，大幅度提高空域利用效率。 | 1.一种无人机低空飞行管理方法，其特征在于，包括以下步骤： S1：用户在客户端注册登记无人机信息并发起飞行任务申请； S2：管理端接收飞行任务申请信息并进行可行性判断； S3：进行最优航路规划，对符合飞行要求的申请予以通过审批并将规划完成的最优航路传送给客户端； S4：客户端接收审批信息并获取对应航路； S5：无人机依据规划的航路进行飞行，并实时向管理端传送飞行数据； S6：管理端对无人机飞行数据进行监测，对无人机实时飞行状态和最优航路进行可视化呈现； S7：客户端完成飞行后向管理端发送飞行完成报告，结束飞行； 所述无人机信息至少包括无人机飞行速度、无人机续航路程； 所述飞行任务申请至少包括起飞时间、降落时间、无人机起飞地点、降落地点； 所述最优航路以起飞地点、降落地点之间的最短飞行距离为原则，以禁飞区域、气象条件、其他无人机航路为约束条件； 所述飞行状态和最优航路在地理信息系统上进行可视化呈现。 | G05D1/10
243 | CN114355984A | 系留无人机的控制方法、控制装置、控制器及存储介质 | 2022-03-18 | 驳回 | 北京卓翼智能科技有限公司 | 本发明公开了一种系留无人机的控制方法、控制装置、控制器及存储介质，其中该方法包括：在系留无人机飞行至预设位置后，获取系留无人机的预设状态数据；实时获取系留无人机的当前状态数据；比较预设状态数据和当前状态数据，以得到比较结果；根据比较结果控制系留无人机的飞行，以使得系留无人机实现定点、定高飞行。本发明通过将系留无人机飞行至预设位置后的预设状态数据与系留无人机的当前状态数据进行比较，进而得到系留无人机的位置偏差，并根据该位置偏差来进行系留无人机的飞行控制，使得系留无人机实现定点、定高飞行。 | 1.一种系留无人机的控制方法，其特征在于，包括： 在系留无人机飞行至预设位置后，获取所述系留无人机的预设状态数据； 实时获取所述系留无人机的当前状态数据； 比较所述预设状态数据和所述当前状态数据，以得到比较结果； 根据所述比较结果控制所述系留无人机的飞行，以使得系留无人机实现定点、定高飞行。 | G05D1/10
244 | CN216301480U | 一种农业种植用植保无人机 | 2021-09-07 | 未缴年费 | 武旭亮; 张文涛; 买勇; 许海新 | 本实用新型公开了一种农业种植用植保无人机，包括无人机体，所述无人机体的底端固定连接有固定罩，所述固定罩的底端固定连接有储液箱，所述储液箱的正面固定连通有注水管，所述固定罩的内顶壁固定连接有马达，所述储液箱的内顶壁固定镶嵌有轴承，所述轴承的内圈固定连接有搅拌轴，所述马达的输出端通过减速器与搅拌轴的顶端固定连接，且搅拌轴位于储液箱的内部，所述无人机体的底端固定连接有两组支撑筒，两组所述支撑筒的内圈均滑动连接有支撑柱。本实用新型设计结构合理，它能够对支撑柱在支撑筒内部向上滑动时的冲击进行缓冲，从而达到对无人机下落时双重减震的效果，并且解决目前无人机需要人工对农药和清水混合过程麻烦的问题。 | 1.一种农业种植用植保无人机，包括无人机体(1)，其特征在于：所述无人机体(1)的底端固定连接有固定罩(2)，所述固定罩(2)的底端固定连接有储液箱(3)，所述储液箱(3)的正面固定连通有注水管(4)，所述固定罩(2)的内顶壁固定连接有马达(5)，所述储液箱(3)的内顶壁固定镶嵌有轴承(6)，所述轴承(6)的内圈固定连接有搅拌轴(7)，所述马达(5)的输出端通过减速器与搅拌轴(7)的顶端固定连接，且搅拌轴(7)位于储液箱(3)的内部，所述无人机体(1)的底端固定连接有两组支撑筒(8)，两组所述支撑筒(8)的内圈均滑动连接有支撑柱(9)，每个所述支撑柱(9)的底端均固定连接有支撑杆(10)，每个所述支撑杆(10)的底端均固定连接有减震垫(21)，两组所述支撑筒(8)的内壁均开设有相对称的滑孔(12)，两组所述滑孔(12)的内壁均滑动连接有滑块(27)，两组所述滑块(27)相互靠近的一侧面分别与两组支撑柱(9)的外表面固定连接，两组所述支撑筒(8)的内顶壁均固定连接有两个弹簧(11)，每个所述弹簧(11)的底端均与支撑柱(9)的顶端固定连接。 | B64D1/18
245 | AU2021105033A4 | 一种农用自控无人机系统及其工作方法 | 2021-08-06 | 权利终止 | Jolly Masih; Manojkumar Deshpande; Harvinder Singh; Bernard Malik; Nitin Malik; Ziv Dubinsky; Richard Kwasi Bannor; Syafrizal Maludin; Rajkumar Rajasekaran; Ronhit Neema; Abhay Singh Lodhi | 本发明总体上涉及一种用于农业应用的自控无人飞行器系统及其工作方法。 该系统包括交叉配置的无人机，其被配置为在接收到来自地面控制中心或发射器的指令时起飞，用于以完整的角度飞行，其中蝶形网翼附接到所述无人机的近端。 一种配置有GPS(全球定位系统)引导单元的串行通信控制器，用于从预加载轨迹接收实时坐标以导航所述无人机。 位于所述无人机远端的遥感相机，用于在稳定的飞行条件下近距离监视植物并拍摄所需帧中的图像/视频，所述图像/视频被配置为传送图像， 音频， 以及视频传输到所述控制中心和预测单元，所述预测单元采用深度学习方法来诊断所述图像，以检测植物的疾病和其它问题，并通过用户界面控制飞行， 其中所述用户界面包括预加载的位置坐标和控制数据，用于经由任务计划脚本特征完成控制，该任务计划脚本特征将地面遥测模块发送到飞行器的空中遥测模块，以避免飞行控制过程中的人为干扰。 20CO C E E 2。 ，A2&E03-。 CL Z，4-F。 MF4-LL2。 -L Ir LOV O4 E JM R 4-C ELL A FO Z E-F Cl4'm M1～-A Z，W C AC W-F 09 04。 罗乌 | 1. A self-controlled unmanned aerial vehicle system for Farmingapplications, said system comprises : a cross-configured drone configured to takeoff upon receivinginstructions from a ground control center or a transmitter for flying in acomplete angle, wherein butterfly net-wings are attached to proximalends of the drone; a serial communication controller configured with a GPS (globalpositioning system) guidance unit to receive real-time coordinates from apre-loaded trajectory to navigate said drone; a remote sensing camera positioned at distal end of said drone tomonitor plants closely and take images/videos in a desired frame understable flight condition configured to deliver image, audio, and videotransmission to said control center; anda prediction unit adapting deep learning approach to diagnose saidimages to detect diseases and other problems of plants and to controlflight via a user interface, wherein said user interface comprisespreloaded location coordinates and controlling data for completecontrolling via a mission plan script feature which send threw a groundtelemetry module to aircraft's air telemetry module to avoid humaninterference in flight control process. | G05D1/02
246 | US20220113720A1 | 便于在通信等待时间下无人飞行器的远程和精确机动的系统和方法 | 2021-10-08 | 放弃 | Xtend Reality Expansion Ltd | 本发明涉及一种有助于通信等待时间下的无人机(UAV)的远程和精确机动的系统和方法。 由于在视频中的等待时间以及在UAV和GCS之间的通信，在从UAV实际捕获视频起的时间t之后，UAV向地面控制站(GCS)提供感兴趣区域(AOI)的视频馈送。 GCS还直接从用户的控制器接收控制命令， 以及与交互式标记一起传送视频馈送， 使用Raycast向量逐级标记奇异点， 和/或虚拟UAV叠加在视频馈送到与用户相关联的显示模块或VR耳机的顶部， 为了便于用户评估用户通过控制器施加在UAV上的移动量， 并且还查看实际的UAV在时间t之后将如何在AOI中执行或操纵，从而便于用户连续地评估和纠正在AOI中的UAV的操纵或引导。 | 1. A system for determining and visualizing communication latency while maneuvering a UAV, the system comprising : a ground control station (GCS) including at least one transceiver and at least one processor, and including a non-transitory processor-readable medium having thereon a set of executable instructions that when executed cause the at least one processor to : establish a communication channel between at least one controller and at least one Unmanned Aerial Vehicle (UAV); receive a second marked singular point indicative of an Area of Interest (AOI) from the controller, wherein the second marked singular point is based at least in part on user input to the controller; transmit the second marked singular point to the UAV, wherein the second marked singular point instructs the UAV to move towards the marked singular point; receive via the transceiver a live video feed from the UAV and at least one UAV communication, the video feed containing the Area of Interest (AOI); determine a latency of the live video feed from the UAV; determine a first marked singular point based at least in part on a determined latency of the live video feed from the UAV; render a display video feed using the live video feed from the UAV, the second marked singular point, and the first marked singular point, wherein the display video feed further includes a visual connection between the second marked singular point and the first marked singular point; andtransmit the rendered display video feed to a display. | B64C39/02
247 | CN114308432A | 一种无人机离心式药物喷洒装置 | 2022-01-05 | 驳回 | 深圳市丰农源科技有限公司 | 本发明公开了一种无人机离心式药物喷洒装置，属于药物喷洒装置技术领域。无人机离心式药物喷洒装置包括安装杆，安装杆的上方设置有夹紧结构，安装杆通过夹紧结构固定在伸缩杆上，伸缩杆设置在无人机上；安装杆的一侧设置有进水管，安装杆的下方设置有离心盘，离心盘套设在安装杆的外部，安装杆的底部设置有带动离心盘转动的电机；离心盘包括上盘和下盘，上盘与下盘之间均匀的设置有若干个螺旋的导向板，上盘与下盘的边缘之间通过分流结构连接，安装杆的底部侧壁设置有若干个出水孔。本发明采用上述结构的无人机离心式药物喷洒装置，能够解决现有的离心式药物喷洒装置结构复杂的问题，具有喷洒均匀、喷洒范围可调的优点。 | 1.一种无人机离心式药物喷洒装置，其特征在于：包括安装杆，安装杆的上方设置有夹紧结构，安装杆通过夹紧结构固定在伸缩杆上，伸缩杆设置在无人机上；安装杆的一侧设置有进水管，安装杆的下方设置有离心盘，离心盘套设在安装杆的外部，安装杆的底部设置有带动离心盘转动的电机；离心盘包括上盘和下盘，上盘与下盘之间均匀的设置有若干个螺旋的导向板，上盘与下盘的边缘之间通过分流结构连接，安装杆的底部侧壁设置有若干个出水孔。 | B05B3/10
248 | CN114313236A | 一种便于清洁的喷药无人机 | 2020-10-12 | 撤回 | 江苏歌鹰航空科技有限公司 | 本发明公开了一种便于清洁的喷药无人机，包括主体、配重块和出药口，所述主体顶端的边缘处均匀固定有螺旋桨，所述主体内部的两侧和两端均设置有固定结构，所述主体的底端固定有配重块，所述配重块的底端固定有弧形容器，所述弧形容器的两侧和配重块的两侧均设置有支撑结构。通过设置有支撑结构，实现了无人机即使从一定高度落下也能保护机体，在喷药无人机的飞行过程中，如果遇到意外情况飞机下落坠地，这时弹性支架和缓冲连接杆就会对无人机下落着地起到缓冲作用，而位于配重块两侧的伸缩杆、支撑弹簧和侧边架则是为了防止无人机侧翻，起到对机体的稳定作用，实现了喷药无人机防护性的加固升级。 | 1.一种便于清洁的喷药无人机，包括主体(1)、配重块(6)和出药口(10)，其特征在于： 所述主体(1)顶端的边缘处均匀固定有螺旋桨(2)，所述主体(1)内部的两侧和两端均设置有固定结构(3)，所述主体(1)的顶端的中间位置处固定有旋钮(5)，所述旋钮(5)的顶端固定有机顶罩(4)，所述主体(1)的两侧均固定有平衡杆(7)，所述主体(1)的底端固定有配重块(6)，所述配重块(6)的底端固定有弧形容器(11)，所述弧形容器(11)的两侧和配重块(6)的两侧均设置有支撑结构(8)，所述支撑结构(8)包括伸缩杆(801)、侧边架(802)、弹性支架(803)、缓冲连接杆(804)、着陆架(805)、支撑架(806)、套杆(807)和支撑弹簧(808)，所述套杆(807)均固定于配重块(6)的两侧，所述套杆(807)的底端均固定有伸缩杆(801)，所述伸缩杆(801)的底端均固定有支撑弹簧(808)，所述支撑弹簧(808)的底端均固定有侧边架(802)，所述弹性支架(803)均固定于配重块(6)的两侧，所述弹性支架(803)的一侧均固定有支撑架(806)，所述弹性支架(803)的顶端均固定有缓冲连接杆(804)，所述缓冲连接杆(804)的顶端均固定有着陆架(805)，所述弧形容器(11)的底端均匀固定有出药口(10)，所述出药口(10)的底端的内部设置有调节结构(9)。 | B64C25/62
249 | CN114326771A | 一种基于图像识别的无人机拍摄航线生成方法及系统 | 2021-12-31 | 驳回 | 国网湖北省电力有限公司超高压公司 | 本发明公开了一种基于图像识别的无人机拍摄航线生成方法及系统，上述方法包括如下步骤：获取无人机上一航线的巡检区域的规划飞行数据信息和实际飞行数据信息；获取上述航线中所保存的定点拍摄的摄像头的云台的实际姿态信息以及上一航线中的在当前云台的角度信息下所拍摄的图像画面信息；无人机在当前正在执行的飞行任务中进行所述实际飞行数据信息路径的还原和云台摄像头的还原，获取当前拍摄的图像；将当前所拍摄的图像信息与上一航线中对应拍摄的图像信息进行对比，获得图像像素的偏差信息；由图像像素的偏差信息获取无人机云台姿态的调整信息，完成调整云台姿态后的图像信息的拍摄，从而实现上一航道信息的图像信息拍摄的还原。 | 1.一种基于图像识别的无人机拍摄航线生成方法，其特征在于，上述方法包括如下步骤： (1)获取无人机上一航线的巡检区域的规划飞行数据信息和实际飞行数据信息； (2)获取上述航线中所保存的定点拍摄的摄像头的云台的实际姿态信息以及上一航线中的在当前云台的角度信息下所拍摄的图像画面信息； (3)无人机在当前正在执行的飞行任务中进行所述实际飞行数据信息路径的还原，并且对依据所述步骤(1)中所获取的上一航线中的摄像头的云台角度信息对无人机的当前的云台角度信息进行还原，获取当前拍摄的图像； (4)将当前所拍摄的图像信息与上一航线中对应拍摄的图像信息进行对比，获得图像像素的偏差信息； (5)由图像像素的偏差信息获取无人机云台姿态的调整信息，完成调整云台姿态后的图像信息的拍摄，从而实现上一航道信息的图像信息拍摄的还原。 | G05D1/08
250 | CN114326809A | 返航点确定方法、装置、电子设备及可读存储介质 | 2021-12-29 | 驳回 | 广州极飞科技股份有限公司 | 本申请的实施例提供了一种返航点确定方法、装置、电子设备及可读存储介质，涉及计算机技术领域。该方法包括：获得电池在当前的第一剩余工作时间和作业物在当前的第一剩余喷洒时间；确定出工作航线上与第一剩余工作时间对应的位置作为第一目标位置，并确定出工作航线上与第一剩余喷洒时间对应的位置作为第二目标位置；在目标航线段上确定出一位置作为待生效返航点，目标航线段为工作航线上起始点为第一目标位置及第二目标位置的航线段。如此，可基于电池的剩余工作时间和作业物的剩余喷洒时间，确定出待生效返航点，从而提高无人机的工作效率和能量效率，以避免在仅考虑单一因素时确定出的返航点影响无人机的工作效率和能量效率。 | 1.一种返航点确定方法，其特征在于，包括： 获得电池在当前的第一剩余工作时间和作业物在当前的第一剩余喷洒时间； 确定出工作航线上与所述第一剩余工作时间对应的位置作为第一目标位置，并确定出所述工作航线上与所述第一剩余喷洒时间对应的位置作为第二目标位置； 在目标航线段上确定出一位置作为待生效返航点，其中，所述目标航线段为所述工作航线上起始点为所述第一目标位置及第二目标位置的航线段。 | G05D1/10
251 | CN114326817A | 一种基于无人机智能跟踪航拍技术的无人机飞行状态调控管理系统 | 2022-01-05 | 撤回 | 义乌市潮嘻科技有限公司 | 本发明公开一种基于无人机智能跟踪航拍技术的无人机飞行状态调控管理系统，包括无人机航拍终端设置模块、航拍飞行路线规划模块、标准航拍飞行速度分析模块、航拍飞行速度调控终端和航拍过程无人机飞行状态调控终端，通过对无人机在空中航拍区域的航拍飞行路线进行规划，并对无人机在航拍飞行路线的飞行速度进行调控，同时在无人机对道路车辆违规停放的航拍过程中对无人机的飞行高度、飞行方向、是否需要悬停及悬停位置进行实时调控，实现了在整个道路车辆违规停放航拍过程中无人机飞行状态的实时针对性调控管理，不仅提高了航拍效率，还使得调控后的无人机更适用于对道路车辆违规停放的航拍处理，从而提高了航拍效果。 | 1.一种基于无人机智能跟踪航拍技术的无人机飞行状态调控管理系统，其特征在于： 包括无人机航拍终端设置模块、航拍飞行路线规划模块、标准航拍飞行速度分析模块、航拍飞行速度调控终端和航拍过程无人机飞行状态调控终端； 所述无人机航拍终端设置模块用于在待进行道路车辆违规停放航拍的无人机上设置航拍终端； 所述航拍飞行路线规划模块用于根据设置的无人机空中航拍区域对无人机在空中航拍区域的航拍飞行路线进行规划； 所述标准航拍飞行速度分析模块用于获取无人机的当前电量，并根据无人机的当前电量及无人机在空中航拍区域的航拍飞行路线分析无人机的标准航拍飞行速度； 所述航拍飞行速度调控终端用于根据无人机的标准航拍飞行速度对无人机在航拍飞行路线上的飞行速度进行调控； 所述航拍过程无人机飞行状态调控终端用于在无人机对道路车辆违规停放的航拍过程中对无人机的飞行状态进行实时调控，其中航拍过程无人机飞行状态调控终端包括道路航拍图像采集模块、无人机飞行高度判断调控模块、有效道路航拍图像获取模块和违规停放飞行状态调控模块； 所述道路航拍图像采集模块用于按照设置的航拍时间间隔通过航拍终端内的航拍摄像机对无人机当前所处空中飞行位置对应的地面道路进行航拍，得到道路航拍图像； 所述无人机飞行高度判断调控模块用于根据道路航拍图像对无人机当前所处空中飞行位置对应的当前飞行高度是否需要调控进行判断，当判断结果为需要调控时，则对无人机的当前飞行高度进行调控； 所述有效道路航拍图像获取模块用于在判断无人机的当前飞行高度需要调控时, 将无人机在当前飞行高度采集的道路航拍图像记为无效道路航拍图像，并将其剔除，将无人机在调控完成后所在飞行高度采集的道路航拍图像记为有效道路航拍图像； 所述违规停放飞行状态调控模块用于从有效道路航拍图像中识别车辆违规停放结果，进而根据识别结果对无人机的飞行状态进行实时调控。 | G05D1/10
252 | CN114337534A | 一种可驱鸟基于无人机技术的光伏电网巡检方法 | 2021-12-17 | 撤回 | 南通嗨森无人机科技有限公司 | 本发明公开了一种可驱鸟基于无人机技术的光伏电网巡检方法，属于光伏电网巡检技术领域，逐渐膨胀的瘪态膨胀气囊通过连接索的牵引将漂浮在空中，从而使得被标记的光伏板更加的显眼，随着瘪态膨胀气囊的逐渐膨胀，其瘪态膨胀气囊的膨胀大小将受到球形尼龙限位网所限制，从而使得柔性塑胶气泡颗粒与球形尼龙限位网相接触，瘪态膨胀气囊的膨胀配合球形尼龙限位网的限位将压破柔性塑胶气泡颗粒，在柔性塑胶气泡颗粒破裂的瞬间将发出声响，驱赶附近停留的鸟类，柔性塑胶气泡颗粒的破裂会伴随着驱鸟剂流出，流出的驱鸟剂会被球形尼龙限位网表面的毛细纤维所吸附，降低驱鸟剂大量流失的可能性，进一步提高驱鸟效果。 | 1.一种可驱鸟基于无人机技术的光伏电网巡检方法，其特征在于：包括以下步骤： S1、首先分配多个无人机对光伏电网中的光伏板表面进行热斑巡查； S2、无人机飞至光伏板上方时对光伏板进行热红外扫描，热斑区域相对于光伏板正常的表面所散发的热量更高； S3、当热红外扫描显示光伏板表面出现异常温度时，无人机将光伏板的位置坐标通过卫星发送至控制终端； S4、控制中心将派出专业人员到达指定坐标后，对具有热斑的光伏板进行检修，最终完成一整套流程的巡检作业。 | H02S50/00
253 | AU2020227711A1 | 广播量调整方法，广播量调整装置，无人机及存储介质 | 2020-02-13 | 撤回 | Guangzhou Xaircraft Technology Co Ltd | 提供了一种调整广播量的方法和装置， 一种无人飞行器和存储介质，应用于所述无人飞行器，用于通过利用马达驱动取材轮进行广播，具体包括：接收包括校准转速和校准持续时间的校准指令； 控制该马达在该校准持续时间内以该校准转速运转，以排出待广播的材料； 获取标定持续时间内取料轮排出的物料的飞行参数和实际排出量； 根据飞行参数和实际排量确定电机的飞行速度和转速的调整系数； 以及根据所述调整系数调整所述马达的转速，以调整所述广播量。 | 2. The method as claimed in claim 1, wherein the flight parameter comprises the flight speed, a flight altitude and a usage per unit area of the material to be broadcast, and the step of determiningan adjustment coefficient between a flight speed and a rotation speed of the electric motor accordingto the flight parameter and the actual discharge amount comprises : determining a first linear coefficient between a discharge speed and the rotation speed of theelectric motor according to the actual discharge amount, the calibration rotation speed and thecalibration duration; determining a second linear coefficient between the discharge speed and the flight speedaccording to the flight altitude and the usage per unit area; anddetermining the adjustment coefficient between the flight speed and the rotation speed of theelectric motor based on the first linear coefficient and the second linear coefficient. | B64D1/16
254 | CN109885089A | 无人机的控制方法及相关装置 | 2015-11-20 | 未缴年费 | 深圳市大疆创新科技有限公司 | 本发明实施例公开了无人机的控制方法及相关装置，以提高拓扑校验的交互友好度。无人机包括多个功能模块，不同的所述功能模块能够连接成不同的拓扑结构，所述方法包括：对所述多个功能模块形成的、实际连接的拓扑结构进行校验，所述校验包括：校验实际连接的拓扑结构与预设拓扑结构是否一致；当所述实际连接的拓扑结构与所述预设拓扑结构不一致时，校验所述实际连接的拓扑结构与无人机支持的最小拓扑结构是否一致。通过校验可以监控实际连接的拓扑结构的工作状态，以便根据工作状态采取相应的措施，从而提高无人机的安全性。 | 1.一种无人机的控制方法，其特征在于，所述无人机包括多个功能模块，不同的所述功能模块能够连接成不同的拓扑结构，所述方法包括： 对所述多个功能模块形成的、实际连接的拓扑结构进行校验，所述校验包括：校验实际连接的拓扑结构与预设拓扑结构是否一致； 当所述实际连接的拓扑结构与所述预设拓扑结构不一致时，校验所述实际连接的拓扑结构与无人机支持的最小拓扑结构是否一致。 | G05D1/10
255 | CN114291267A | 一种喷药无人机用自动控制喷药防止药液飞散的辅助装置 | 2021-12-07 | 撤回 | 江苏大墩子银杏生物科技有限公司 | 本发明涉及低空播种技术领域，且公开了一种喷药无人机用自动控制喷药防止药液飞散的辅助装置，包括施压机构、导流机构，所述施压机构的内部包括锯齿杆，锯齿杆的一端固定连接有滑块，锯齿杆的表面活动连接有限位块，限位块的另一端固定连接有固定架，锯齿杆的另一端固定连接有压板，压板的顶端活动连接有滑轨，当推板向内侧移动时，挡柱推动锯齿杆向内侧移动，带动压板挤压药囊，当推板向外侧移动时，限位块对锯齿杆限位，防止锯齿杆被推板向外侧拉动，使得压板逐渐向内侧移动挤压药囊，进行喷药，风扇转动产生向下的气流，沿着弧形板弧形外壁向下流动，加快药囊底部流出药液的流动速度的同时，对药液的喷洒进行导向。 | 1.一种喷药无人机用自动控制喷药防止药液飞散的辅助装置，其特征在于：包括施压机构(3)、导流机构(4)，所述施压机构(3)的内部包括锯齿杆(31)，锯齿杆(31)的一端固定连接有滑块(32)，锯齿杆(31)的表面活动连接有限位块(33)，限位块(33)的另一端固定连接有固定架(34)，锯齿杆(31)的另一端固定连接有压板(35)，压板(35)的顶端活动连接有滑轨(36)。 | B64D1/18
256 | CN216219716U | 一种植保无人机的喷液头 | 2021-09-15 | 未缴年费 | 湖北圣玲农机有限公司 | 本实用新型公开了一种植保无人机的喷液头，属于植保无人机技术领域。一种植保无人机的喷液头，包括机体，机体底面固定连接有药箱，药箱内部设有搅动组件，药箱右壁贯穿设有风叶，药箱底面贯穿连接有出水管，出水管底面呈线性结构贯穿连接有多个喷头，出水管顶面呈线性结构贯穿连接有多个螺纹杆，通过设置风叶，利用无人机飞起时产生的风力带动风叶转动，从而带动混合组件进行转动，对药箱内的药液进行混合，可以有效的避免在喷洒过程中，药液出现沉淀的问题。 | 1.一种植保无人机的喷液头，包括机体(1)，其特征在于：所述机体(1)底面固定连接有药箱(2)，所述药箱(2)内部设有搅动组件(3)，所述药箱(2)右壁贯穿设有风叶(4)，所述药箱(2)底面贯穿连接有出水管(5)，所述出水管(5)底面呈线性结构贯穿连接有多个喷头(6)，所述出水管(5)顶面呈线性结构贯穿连接有多个螺纹杆(7)。 | A01M7/00
257 | CN112987799A | 一种基于改进RRT算法的无人机路径规划方法 | 2021-04-16 | 未缴年费 | 电子科技大学 | 本发明提供了一种基于RRT算法(快速随机扩展树，Rapid‑exploration Random Tree)改进的无人机航迹规划方法，属于无人机技术领域。本发明考虑到RRT算法由于随机性过强导致的效率不够高、路径不是最优的问题，提出了一种基于上次扩展碰撞情况的自适应扩展策略、以及更优化的父节点选择方式。随机树在扩展过程中，在没有遇到障碍时，会逐渐增强其向目标点方向快速靠拢的倾向；一旦遇到障碍，将会立即降低这种倾向，最大化生长的随机性，从而使得随机树更高效地避开障碍物。同时，在每次生长时，会选择代价更小的父节点，而不是简单地选择最近节点。改进后的方法提高了规划效率和速度、降低了规划路径的距离。最后还会对规划好路径进行进一步的优化，进一步缩短规划路径长度。 | 1.一种基于RRT算法改进的无人机航迹规划方法，其特征在于，在RRT算法中引入了基于上次扩展碰撞情况的自适应扩展策略，并通过优化父节点选择并在规划后优化路径的方式来提高航迹规划的效率并降低路径的距离，具体步骤如下： 步骤1，获取航迹规划所需的参数信息，包括航迹规划的环境范围C ，以及C 内部的free free障碍物信息，航迹规划的出发点q ，航迹规划的终点q 。 init goal步骤2，以q 为根节点，在C 的范围内，建立随机搜索树T ，初始时T 只有一init free search search个节点q 。同时为T 中的节点建立基于空间位置的索引。 init search步骤3，在自由空间C 范围内，生成一个用于扩展的采样点q ，其中q 的生成策略free rand rand是基于上次扩展碰撞情况而自适应变化的。 步骤4，设T 中某个节点q 与q 的欧式距离为D(q , q )，在T 中找到一个满足search i rand rand i searchmin(D(q , q ))的节点设为q ，然后让q 朝向q 的方向生长一段距离，得到新节rand i nearest nearest rand点q ，并暂定它的父节点为q ，之后对(q , q )这段路径进行碰撞检测，若检测不new nearest new nearest通过，则返回步骤3。其中q 的生长长度是基于上次扩展碰撞情况而自适应变化的。 new步骤5，根据q 的空间位置，在索引中，获取那些距离q 较近的T 节点集合Q 。在new new search bestQ 中，找到代价最小的父节点，即通过此父节点时，使得q ～q 的距离最小。将q 加入best init new newT 。 search步骤6，检测D(q , q )是否小于特定阈值τ，若D(q , q )＜τ则判定规划成功，否则new goal new goal返回步骤3，继续扩展T 。 search步骤7，针对得到的路径(q , … , q , … , q )，进行优化，以q 为起点按顺序寻找init i goal init(q , q )可以通过碰撞检测的最远节点q ，之后又以q 为起点寻找(q , q )可以通过碰init s1 s1 s1 s1 s2撞检测的最远节点q ，以此类推直到扩展到q 。得到的新路径(q , …, q , …, q )。 s2 goal init si goal | G05D1/12
258 | CN114275153A | 一种信号传输性强的输配电线路巡检无人机 | 2021-12-20 | 驳回 | 国网湖北省电力有限公司咸宁供电公司 | 本发明涉及无人机技术领域，且公开了一种信号传输性强的输配电线路巡检无人机，包括机体，所述机体的顶部固定安装有信号增幅器，所述机体的顶部左侧固定安装有驱鸟器，所述机体的外壁固定安装有连接管，所述连接管远离机体的一端固定安装有驱动组件，所述驱动组件的外壁固定安装有安装杆，所述安装杆的外壁固定安装有防护罩壳，所述驱动组件的顶部固定安装有扇叶组件，所述机体的底部固定安装有安装座，所述安装座的外壁固定安装有转轴组件。该信号传输性强的输配电线路巡检无人机，通过在机体的顶部固定安装有驱鸟器、控制器和信号增幅器，且在安装杆的外壁固定安装有防护罩壳，通过防护罩壳对驱动组件和扇叶组件进行围护。 | 1.一种信号传输性强的输配电线路巡检无人机，包括机体(1)，其特征在于：所述机体(1)的顶部固定安装有信号增幅器(2)，所述机体(1)的顶部左侧固定安装有驱鸟器(3)，所述机体(1)的外壁固定安装有连接管(4)，所述连接管(4)远离机体(1)的一端固定安装有驱动组件(5)，所述驱动组件(5)的外壁固定安装有安装杆(6)，所述安装杆(6)的外壁固定安装有防护罩壳(7)，所述驱动组件(5)的顶部固定安装有扇叶组件(8)，所述机体(1)的底部固定安装有安装座(9)，所述安装座(9)的外壁固定安装有转轴组件(11)，所述安装座(9)的外壁固定安装有控制组件(10)，所述控制组件(10)的左侧固定安装有航拍摄像头(12)，所述机体(1)的底部固定安装有减震组件(13)，所述减震组件(13)的底部固定安装有限位组件(14)，所述限位组件(14)的底部固定安装有停机杆(15)。 | B64C27/08
259 | CN114281072A | 一种基于全局路径规划的无人车导航方法 | 2021-11-15 | 撤回 | 淮阴工学院 | 本发明公开了一种基于全局路径规划的无人车导航方法，加载栅格地图，对栅格地图上的障碍物轮廓向外膨胀一个栅格，同时加载出无人车所在位置；确定起点和终点，连接起点与终点，依次对与障碍物连线的相交点进行取中垂线，使中垂线与障碍物相交的栅格与起点相连，判断其与障碍物是否相交，若相交则继续取另外两点的中垂线，直至中垂线与障碍物的交点与起点连线没有与障碍物相交，取当前点为无人车前进的一个坐标点，并将当前坐标点记为起点，依次类推，得到最终的导航路径。与现有技术相比，本发明使无人车实现避障的前提下规划出更近的路线，提高小车的工作效率，有效的解决无人车全局路径规划的问题。 | 1.一种基于全局路径规划的无人车导航方法，其特征在于，包括以下步骤： 步骤1：加载栅格地图，对栅格地图上的障碍物轮廓向外膨胀一个栅格，用不同于障碍物的颜色表示出来，同时加载出无人车所在位置； 步骤2：将无人车起点记作S0，将无人车终点记作G0，将S0与G0通过一条直线连接，所穿过的障碍物距离S0点由近到远依次为Z1、Z2至Zn； 步骤3：S0与G0连线所交Z1轮廓，靠近S0端栅格为Z11，靠近G0端栅格为Z12，Z11与Z12的垂直平分线所交障碍物膨胀栅格近的一个为Z13，当S0与Z13的连线穿过障碍物时，S0与Z13的连线与障碍物轮廓相交的栅格为Z14，Z13与Z14的垂直平分线所交障碍物膨胀栅格近的一个为Z15，以此类推直至S0与Z1j连线不与障碍物相交，记Z1j为G1，G1坐标计算如下： 其中，M为Z1j与Z1(j 1)垂直平分线上的点到Z‑ 1j与Z1(j 1)中点的距离，当M取最小值时，‑(XG1，YG1)为G1栅格坐标，(XG1，YG1)的值在栅格地图上的障碍物轮廓向外膨胀的栅格内取； 步骤4：无人车从S0开始可以向相邻的八个栅格行进，由左上角开始标记分别为A到E，无人车从S0向上、向下、向左、向右方向行进距离记作2，侧左上方、侧右上方、侧左下方、侧右下方行进距离记作3，S0到G1的路径规划如下： F＝L+H式中：Xk为当前栅格K的横坐标，Yk为当前栅格K的纵坐标，F为S0到G1的估算记录，L为S0到K的已知距离，H为K到G1的估算距离；分别计算相邻八个栅格的F保留其最小值，记F最小值的栅格为S1，重复上述步骤规划S1到G1的路径，到Sn与G1重合为止； 步骤5：将已探索的点放入Close列表，将Gi放入Temp列表，其余未探索的放入Open列表： Closelist＝[S＝(0，F1，F1)]； 步骤6：当Sn与G1重合第一段路径规划结束记作F1，将G1栅格作为无人车起点重复步骤2至步骤4进行第二段路径规划，G1与G0重合，路径规划结束记作Fn； 步骤7：将步骤6所得各段路径依次连接得到最终路径S0G0： S0G0＝F1+F2+F3+F4+Fn。 | G05D1/02
260 | CN114281102A | 一种基于自组网导航的系留无人机系统 | 2021-12-09 | 撤回 | 苏州聚募网络科技有限公司 | 本发明公开的属于无人机技术领域，具体为一种基于自组网导航的系留无人机系统，包括地面控制单元、无人机单元与绞线控制单元，所述地面控制单元与无人机单元通过自组网实现数据连接，所述无人机单元与绞线控制单元通过系留电缆实现动力传输与双向通讯，所述地面控制单元用于对无人机单元进行控制，同时能够对无人机单元的通信数据进行识别解算处理，所述无人机单元用于对无人机机体、动力、飞行进行控制，本发明采用自动发射信号组网，获取空间位置信息，具有导航定位精度高(达厘米级)，抗干扰能力强等特点，大大提高了系留无人机飞行的可靠性，本发明具备物理隔断的保密特性，适用于军事应用等特殊使用场合。 | 1.一种基于自组网导航的系留无人机系统，包括地面控制单元(1)、无人机单元(2)与绞线控制单元(3)，其特征在于：所述地面控制单元(1)与无人机单元(2)通过自组网实现数据连接，所述无人机单元(2)与绞线控制单元(3)通过系留电缆实现动力传输与双向通讯，所述地面控制单元(1)用于对无人机单元(2)进行控制，同时能够对无人机单元(2)的通信数据进行识别解算处理，所述无人机单元(2)用于对无人机机体、动力、飞行进行控制，同时能够实现环境图像采集与通信数据传输，所述绞线控制单元(3)用于通过主动放缆与无人机单元(2)连接同时动力与双向通讯。 | G05D1/10
261 | CN216210661U | 一种用于遥感测绘的水利工程无人机 | 2021-09-23 | 未缴年费 | 四川省紫坪铺开发有限责任公司 | 本实用新型公开了一种用于遥感测绘的水利工程无人机，包括无人机飞行数据采集装置、无人机主控系统；数据传输装置、供电装置、数据存储装置、照相机、测绘仪、电子调速器分别与无人机控制器连接；陀螺仪、加速度计、磁罗盘、气压传感器、超声波传感器、红外线传感器、GPS分别与无人机控制器连接；无线数据传输装置还与地面服务器连接，电子调速器还与螺旋桨电机连接；通过此种设计达到解决无人机无论是高空还是近地面都能平稳飞行的目的，同时解决无人机飞行过程中的障碍检测的问题。 | 1.一种用于遥感测绘的水利工程无人机，其特征在于，包括无人机飞行数据采集装置、无人机主控系统； 所述无人机飞行数据采集装置包括陀螺仪、加速度计、磁罗盘、气压传感器、超声波传感器、红外线传感器、GPS； 所述无人机主控系统包括无线数据传输装置、供电装置、数据存储装置、照相机、测绘仪、电子调速器、无人机控制器； 所述数据传输装置、供电装置、数据存储装置、照相机、测绘仪、电子调速器分别与无人机控制器连接； 所述陀螺仪、加速度计、磁罗盘、气压传感器、超声波传感器、红外线传感器、GPS分别与无人机控制器连接； 所述无线数据传输装置还与地面服务器连接，电子调速器还与螺旋桨电机连接； 所述陀螺仪用于监测无人机三轴俯仰、翻滚和偏摆时角度的变化率，所述磁罗盘用于监测无人机在XYZ各轴向所承受磁场的数据，所述气压传感器用于监测无人机所受地球的大气压力，所述GPS用于检测无人机自身所在位置，所述红外线传感器用于检测无人机飞行过程中的障碍物，所述加速度计用于监测无人机在XYZ三轴方向所承受的加速力以及监测无人机水平及垂直方向的线性加速数值。 | G05D1/08
262 | KR1020220043095A | 用于无人机的控制器和控制方法 | 2022-03-25 | 驳回 | Kim Hang Rae | 本发明涉及一种无人机遥控器及其控制方法， 更详细地说， 由于用户仅用一只手就可以使用无人机遥控器来控制无人机， 用户可以拍照， 拍摄， 另一方面， 通过与智能手机连接，还可以在屏幕上选择各种菜单， 等， 并且由于用户通过识别无人驾驶飞机遥控器的3D位置来控制无人驾驶飞机， 用户可以直观地理解无人机的控制， 从而可以简单，快速地学习到无人机的控制， 结果， 即使没有接受过单独的无人机操作训练的人也可以通过直观地理解而快速和容易地学习如何操作无人机，而不需要花费时间和努力来学习和熟悉传统的无人机控制模式， 当操作指令输入未被按下或拆除时，无人机执行悬停指令等，以防止无人机坠落，碰撞，故障等，确保安全。 | [CLAIM 1] A drone manipulator (200) for controlling a drone, comprising : a body part (10); a sensor unit 20 positioned inside the body unit 10 to identify a three-dimensional position of the drone manipulator 200; a driving command input unit 30 formed in the body unit 10 to drive the drone manipulator 200; an ascending and descending command input unit 40 formed in the body portion 10 and responsible for ascending and descending commands of the drone; a movement rotation command input unit 50 formed in the body portion 10 and responsible for movement and rotation commands of the drone; a control unit 60 for analyzing the position of the drone manipulator 200 from the data transmitted from the sensor unit 20; A drone manipulator comprising a; a wireless transceiver (70) for transmitting a drone control signal of the controller (60) to the drone and receiving drone information. | G05D1/00
263 | CN109074089A | 无人机的控制方法、飞行控制器及无人机 | 2017-12-29 | 未缴年费 | 深圳市大疆创新科技有限公司 | 本发明实施例提供一种无人机的控制方法、飞行控制器及无人机，该方法包括：获取无人机的位置信息和限飞区的位置信息；当根据无人机的位置信息和限飞区的位置信息，确定无人机进入限飞区的缓冲区时，获取无人机当前的飞行模式；如果无人机当前的飞行模式为非速度控制模式，则将非速度控制模式切换为速度控制模式，以使无人机在速度控制模式下飞行；根据限飞区的位置信息控制无人机的速度。本发明实施例通过将无人机当前的非速度控制模式切换为速度控制模式，以使无人机在速度控制模式下飞行，有效的控制无人机的速度，避免无人机在非速度控制模式下以较大的速度飞行时进入限飞区，从而降低了无人机进入限飞区的概率。 | 1.一种无人机的控制方法，其特征在于，包括： 获取无人机的位置信息和限飞区的位置信息； 当根据所述无人机的位置信息和限飞区的位置信息，确定所述无人机进入所述限飞区的缓冲区时，获取所述无人机当前的飞行模式； 如果所述无人机当前的飞行模式为非速度控制模式，则将所述非速度控制模式切换为速度控制模式，以使所述无人机在速度控制模式下飞行； 根据所述限飞区的位置信息控制所述无人机的速度。 | G05D1/08
264 | US20220101735A1 | 使用移动网络导航无人飞行器的系统和方法 | 2020-09-30 | 放弃 | At&T Intellectual Property I, L.P. | 一种方法包括：接收为无人飞行器(UAV)创建最优飞行路径的请求； 其中所述请求包括UAV飞行的始发地和目的地， 接收源和目的地之间的网络负载的指示符， 确定在始发地和目的地之间是否存在禁止飞行区域， 基于所述识别步骤来创建围绕所述禁止飞行区域的软件，基于所述指示符和所述软件的避让来生成所述无人机的最优飞行路径，以及将所述最优飞行路径发送到所述无人机。 | 1. A method comprising : receiving a request to create an optimal flight path for an unmanned aerial vehicle (UAV), wherein the request includes an origin and a destination of a UAV flight; receiving an indicator of network performance between the origin and destination; determining if there is a no-fly zone between the origin and the destination; creating a softwall surrounding the no-fly zone based on the identifying step; generating the optimal flight path for the UAV based on the indicator and avoidance of the softwall; andtransmitting the optimal flight path to the UAV. | G08G5/00
265 | RO135557A0 | 用于在大田作物中进行植物卫生处理的大容量农用无人机 | 2021-11-16 | 驳回 | Institutul Nat De Cercetare Dezvoltare Pentru Masini Si Instalatii Destinate Agriculturii Si Industr | 本发明涉及一种用于在大田作物中进行植物卫生处理的大容量农用无人驾驶机，旨在精确地施用它们并减少施用的植物卫生物质的量。 根据本发明， 无人机为六旋翼式， 字母“Y”形， 具有由铝型材制成的三个臂构成的框架(1)， 安装在中心板(2)上， 臂与臂之间的夹角为120°， 六个带有螺旋桨(4，6)的无刷电机(3，5)， 电池(7)，其向自动驾驶仪和电动机(3和5)的六个速度控制器以及由两个12VDC电池(9)供电的电泵(8)供应电能； 将植物卫生物质从圆形坡道(11)中的箱(10)泵送至三个喷嘴保持器(12)，通过一些降落坡道(13)确保地面稳定性。 | 无 | B64C27/08
266 | CN109976366A | 旋翼无人机吊挂负载系统非线性轨迹跟踪控制方法 | 2019-03-27 | 未缴年费 | 天津大学 | 本发明涉及旋翼无人机的吊挂负载运输飞行的轨迹跟踪控制技术，为提出一种基于误差符号积分鲁棒控制(robust integral of the sign of the error，RISE)技术的非线性鲁棒控制方法，实现在该系统存在未知参数的条件下，实现在控制四旋翼无人机位置的同时较好地抑制吊挂负载在飞行中的摆动。为此，本发明采取的技术方案是，旋翼无人机吊挂负载系统非线性轨迹跟踪控制方法，基于RISE函数方法设计李亚普诺夫方程，进而设计控制器实现无人机控制。本发明主要应用于旋翼无人机的吊挂负载运输飞行的轨迹跟踪控制场合及旋翼无人机的设计制造。 | 1.一种旋翼无人机吊挂负载系统非线性轨迹跟踪控制方法，其特征是，基于RISE函数方法设计李亚普诺夫方程，进而设计控制器实现无人机控制。 | G05D1/08
267 | CN110320929A | 一种自主式无人机群目标跟随避障方法 | 2019-06-04 | 未缴年费 | 杭州电子科技大学 | 本发明公开了一种自主式无人机群目标跟随避障方法。本发明步骤：1：通过计算每个对象无人机到终点的坐标差值来设置对象无人机的目标牵引方向；2：对通信范围内所有其余无人机与对象无人机的斥力进行合力计算；3：对通信范围内所有满足速度跟随条件的无人机进行速度跟随运算，获取所有跟随作用的复合作用作为当前无人机所受的跟随力作用；4：在障碍物上设置虚拟无人机，并赋予其虚拟速度，通过无人机之间的速度跟随力，改变无人机群靠近障碍物时的速度方向；5：将所有作用的矢量和作为每个对象无人机所需的速度；将无人机速度固定为集群速度，叠加之前所有作用力，得到所需目标速度。本发明能够为无人机群规划出良好的自主协同避障路线。 | 1.一种自主式无人机群目标跟随避障方法，其特征在于包括如下步骤： 步骤1：按照以集群所要到达的目标点为牵引，设置集群速度方向，其中将集群牵引定以恒定的大小；通过计算每个对象无人机到终点的坐标差值来设置对象无人机的目标牵引方向； 步骤2：对于每个对象无人机，需要在每个时间帧中，对通信范围内所有其余无人机与对象无人机的斥力进行合力计算，计算结果则是对象无人机当前所受斥力总和； 步骤3：利用无人机之间的速度跟随力，来保持集群速度大小和方向的一致性；对通信范围内所有满足速度跟随条件的无人机进行速度跟随运算，获取所有跟随作用的复合作用作为此对象的当前所受的跟随力作用； 所述的满足速度跟随条件是指在通信范围内的任意两个无人机之间的速度差，保持在缓冲范围内，就能够维持集群的稳定； 所述的通信范围是指根据需要设定的范围； 步骤4：在障碍物上设置虚拟无人机，并赋予该虚拟无人机一定的虚拟速度，通过利用步骤3中的无人机之间的速度跟随力，来改变无人机群靠近障碍物时的速度方向，从而达成较好的避障效果； 步骤5：为了计算每个对象无人机所需的速度，求取步骤1～4所有作用的矢量和；将无人机速度固定为集群速度，叠加之前所有作用力，得到所需的目标速度； 所述的所有作用包括无人机的目标牵引力、无人机短距斥力、无人机之间的速度跟随力、无人机与障碍物之间的速度跟随力。 | G05D1/10
268 | CN114253287A | 基于潮汐分析的潮间带无人机航线规划方法、终端及系统 | 2021-11-05 | 驳回 | 广东省国土资源测绘院 | 本发明提供一种基于潮汐分析的潮间带无人机航线规划方法、终端及系统，该基于潮汐分析的潮间带无人机航线规划方法包括：S101：获取测区的相关数据，根据相关数据计算分潮调和常数；S102：根据潮汐预报分析的数据或潮汐预报数据获取测区的最低潮位信息，通过最低潮位信息、相关数据获取测区的测区范围，其中，根据分潮调和常数进行潮汐预报分析；S103：根据测区范围、无人机的飞行数据进行无人机航线规划，飞行数据包括飞行速度、航线间隔。本发明操作简单、工作量小且耗时短，并且能够准确根据潮间带的最大范围进行航线规划，不容易造成测量疏漏，便于选择最优的无人机航线规划线路。 | 1.一种基于潮汐分析的潮间带无人机航线规划方法，其特征在于，所述基于潮汐分析的潮间带无人机航线规划方法包括： S101：获取测区的相关数据，根据所述相关数据计算分潮调和常数，所述相关数据包括所述测区的气象、海岸线、地形地貌数据以及验潮站的验潮数据、潮汐预报平台的潮汐预报数据； S102：根据潮汐预报分析的数据或潮汐预报数据获取所述测区的最低潮位信息，通过所述最低潮位信息、相关数据获取所述测区的测区范围，其中，根据所述分潮调和常数进行潮汐预报分析； S103：根据测区范围、无人机的飞行数据进行无人机航线规划，所述飞行数据包括飞行速度、航线间隔。 | G05D1/10
269 | CN108445903A | 一种无人机防撞控制方法 | 2018-03-28 | 未缴年费 | 深圳臻迪信息技术有限公司 | 本发明涉及一种无人机防撞控制方法，包括：确定主机的控制区域；使所述区域内的多台无人机能够接受所述主机设备的控制；每台所述无人机包括身份信息、路线信息以及路线计算复杂度信息；当所述无人机检测到其所在位置一定范围内有另一无人机时，发送所述身份信息、路线信息以及路线计算复杂度信息到所述主机设备；所述无人机接收到所述主机设备发送的重新规划的路线信息时，执行下一位置飞行动作。本发明或通过主机计算指挥新的飞行路线，集中控制，避免多台无人机相撞的危险发生。或通过直接给对方发送自己下一个路径和路径计算复杂度, 各自结合收到的对方路线和自己路径进行判断, 防止碰撞。整个控制方法具有复杂环境下实施效果良好的技术优势。 | 1.一种无人机防撞控制方法，其特征在于，包括如下步骤： 确定主机设备的控制区域；使所述区域内的多台无人机能够接受所述主机设备的控制； 每台所述无人机包括身份信息、路线信息以及路线计算复杂度信息； 当所述无人机检测到其所在位置一定范围内有另一无人机时，发送所述身份信息、路线信息以及路线计算复杂度信息到所述主机设备； 所述无人机接收到所述主机设备发送的重新规划的路线信息时，执行下一位置飞行动作。 | G05D1/10
270 | CN114237266A | 一种基于L1自适应的扑翼飞行姿态控制方法 | 2021-10-27 | 撤回 | 潍坊学院 | 本申请公开了一种基于L1自适应的扑翼飞行姿态控制方法，包括以下步骤：步骤一，建立扑翼飞行运动模型；步骤二，构建L1AC自适应控制器；步骤三，仿生扑翼飞行L1自适应控制，对搭建的实际扑翼飞行动力学模型进行验证；步骤四，仿真分析与计算，将实际的的扑翼飞行器参数输入到控制模型当中，验证构建的L1AC自适应控制器在平台应用中的有效性。具有以下优点：将L1自适应控制方法应用的扑翼飞行姿态控制中，结建立的扑翼动力学模型，搭建扑翼飞行姿态控制系统，自适应控制根据控制律调整参数估计，保证状态预测器与被控对象输出误差在李雅普诺夫意义下稳定，并由此得到控制律。 | 1.一种基于L1自适应的扑翼飞行姿态控制方法，其特征在于：包括以下步骤： 步骤一，建立扑翼飞行运动模型； 步骤二，构建L1AC自适应控制器； 步骤三，仿生扑翼飞行L1自适应控制，对搭建的实际扑翼飞行动力学模型进行验证； 步骤四，仿真分析与计算，将实际的的扑翼飞行器参数输入到控制模型当中，验证构建的L1AC自适应控制器在平台应用中的有效性。 | G05D1/08
271 | CN114237268A | 一种基于深度强化学习的无人机强鲁棒姿态控制方法 | 2021-11-24 | 撤回 | 南通因诺航空科技有限公司 | 本发明公开了一种基于深度强化学习的无人机强鲁棒姿态控制方法，提出利用贝叶斯概率模型更好地模拟真实飞行环境中的干扰与不确定性，将拟合的飞行器动力学模型作为基于DDPG算法的强化学习框架的输入，并通过与飞行器数字模型随机抽取以及飞行器真实飞行数据采集的多样的飞行数据交互更新神行网络参数；输出为飞行器舵机构，包括方向舵、升降舵以及副翼。本发明的贝叶斯神经网络能够提高飞行器模型的精确度，使之更加逼近真实飞行环境；并基于神经网络的控制系统能够利用泛化能力提高在飞行器在各种干扰环境下的控制效果；而且离线训练完成的控制器能够快速移植到各种机载平台，具有很高的实用价值。 | 1.一种基于深度强化学习的无人机强鲁棒姿态控制方法，其特征在于，包括以下操作： 1)采集飞行器飞行数据及仿真飞行数据，其中包括飞行器状态st与动作at对应状态st+1的数据流； 在真实飞行数据与仿真飞行数据中分别加入设定权重，构成飞行器的数字模型； 然后将将数字模型中飞行器各状态量归一化预处理为0～1之间的无量纲数值； 2)将预处理之后的飞行器数字模型作为贝叶斯神经网络的输入，随机初始化网络权重分布，由其拟合引入环境不确定性的飞行器动力学模型； 3)将拟合的飞行器动力学模型作为基于DDPG算法的强化学习框架的输入，并通过与飞行器数字模型随机抽取以及飞行器真实飞行数据采集的多样的飞行数据交互更新神行网络参数；输出为飞行器舵机构，包括方向舵、升降舵以及副翼； 其中，飞行器姿态控制器的训练任务通过控制舵偏角及力矩使得飞行器的姿态角到达预设的目标值且保持稳定；奖励函数设置为： 其中eps是设定的误差精度，rd为达到姿态角精度之后的正数奖励值，si+1和sd分别为当前状态和期望状态； ψ, γ为当前姿态角， ψt, γt为目标姿态角，θmax为姿态角限幅最大值，θmin为姿态角限幅最小值； 4)在基准模型中训练收敛后，使用离线控制器测试神经网络控制模型测试在标称状态、飞行包络外姿态初始化、固定突变干扰、高斯噪声干扰以及ou噪声干扰下的控制效果。 | G05D1/08
272 | US20220091604A1 | 无人机飞行控制器的智能化装置 | 2021-05-11 | 放弃 | Mitac Information Technology Corporation | 一种用于无人机飞行控制器的IP化装置，包括连接到无人机飞行控制器的飞行控制传输和控制接口模块，用于捕获无人机飞行控制器的飞行控制数据消息。 IP化设备模块使用IP地址来控制并向UAV传输数据， 将飞行控制数据报文转换为以太网的包格式报文，然后通过数据传输模块将包格式报文发送给局域网或互联网。 所述IP化设备模块用于接收所述局域网或互联网的控制消息包，并将所述控制消息包转换为所述无人机飞行控制器的通信协议的飞行控制消息。 然后，飞行控制消息通过飞行控制传输和控制接口模块被传输到无人机飞行控制器。 | 1. An IPized device for UAV flight controller, comprising : a flight control transmission and control interface module, connected with a flight controller of a UAV, configured for capture a flight control data message from the flight controller; andan IPized device module, configured for utilizing an IP address to perform control and data transmission with respect to the UAV, converting the flight control data message into a corresponding packet format message of an Ethernet, and then utilizing a data transmission module to upload the packet format message to a local network or an Internet; wherein, when a control message packet in the local network or the Internet is received, the IPized device module would convert the control message packet into a corresponding flight control message for a communication protocol of the flight controller of the UAV, and then the flight control transmission and control interface module is applied to transmit the flight control message to the flight controller. | G05D1/00
273 | CN111578904A | 一种基于等距螺线的无人机航测方法和系统 | 2020-04-10 | 未缴年费 | 福建工程学院 | 本申请提供了一种基于等距螺线的无人机航测方法和系统，涉及航测领域。该方法包括：根据待测区域获取覆盖所述待测区域的圆形航测区域；在所述圆形航测区域中获取等距螺线的螺线参数，并根据所述螺线参数生成等距螺线；设置无人机沿所述等距螺线飞行的导航指令；设置所述无人机的航拍参数，根据所述航拍参数进行拍照，并将所述拍照获取的照片拼接为所述待测区域的图像。本申请无人机可以沿圆滑边沿的等距螺线飞行，保证了无人机飞行的稳定，避免了无人机沿套耕航线飞行时，转弯处航拍图片无效的问题，提高了航拍图片的利用率。 | 1.一种基于等距螺线的无人机航测方法，其特征在于，包括： 根据待测区域获取覆盖所述待测区域的圆形航测区域； 在所述圆形航测区域中获取等距螺线的螺线参数，并根据所述螺线参数生成等距螺线； 设置无人机沿所述等距螺线飞行的导航指令，所述导航指令包括： 获取无人机在等距螺线上的目标位置, 所述目标位置为根据等距螺线的数学表达式获取的螺线中的任意一个位置； 建立无人机的当前位置与所述目标位置的连线； 生成与无人机的速度方向垂直且所述连线方向在所述垂直之内的加速度，如果所述连线的距离大于距离阈值，则无人机以大角度滚转角接近目标位置，如果所述连线的距离小于距离阈值，则无人机以小角度滚转角接近目标位置； 设置所述无人机的航拍参数，根据所述航拍参数进行拍照，并将所述拍照获取的照片拼接为所述待测区域的图像。 | G01C11/00
274 | CN114217627A | 基于网络算法的多无人机协同吊运的控制方法 | 2021-12-21 | 撤回 | 南京连晓雾网络科技有限公司 | 本发明公开一种基于网络算法的多无人机协同吊运的控制方法，包括：步骤1，根据运输起始点和目标点，规划第一无人机第一航迹和第二无人机的第二航迹，步骤2，将所述第一无人机的第一航迹离散为多个目标航迹点(a1, a2, ..., aΘ, ..., an)和和第二无人机的第二轨迹航线离散为多个目标航迹点(b1, b2, ..., bΘ, ..., bn)，Θ为某一时刻，aΘ的坐标为：(x1Θ, y1Θ, z1Θ), bΘ的坐标为：(x2Θ, y2Θ, z2Θ)步骤3，获取第一无人机和第二无人机第Θ时刻的实际的坐标值(x*1Θ, y*1Θ, z*1Θ), bΘ的坐标为：(x*2Θ, y*2Θ, z*2Θ)，将第一连杆4的旋转运动分解为水平面内的旋转与竖直面内的旋转两部分。本发明技术方案旨在解决现有的多无人机吊运过程中姿态和航迹控制复杂的的技术问题。 | 1.基于网络算法的多无人机协同吊运的控制方法，其特征在于，包括第一无人机和第二无人机，第一连杆和第二连杆以及第三连杆，第一无人机与第一连杆连接，第二无人机与第三连杆连接，所述第一连杆，第二连杆和所述第三连杆依次连接，步骤1，根据运输起始点和目标点，规划第一无人机第一航迹和第二无人机的第二航迹；步骤2，将所述第一无人机的第一航迹离散为多个目标航迹点(a1, a2, ..., aΘ, ..., an)和和第二无人机的第二轨迹航线离散为多个目标航迹点(b1, b2, ..., bΘ, ..., bn)，Θ为某一时刻，aΘ的坐标为：(x1Θ, y1Θ, z1Θ), bΘ的坐标为：(x2Θ, y2Θ, z2Θ)；步骤3，获取第一无人机和第二无人机第Θ时刻的实际的坐标值(x*1Θ, y*1Θ, z*1Θ), bΘ的坐标为：(x*2Θ, y*2Θ, z*2Θ)，将第二连杆的旋转运动分解为水平面内的旋转与竖直面内的旋转两部分，转过的角度在下文中将 分 别被称为回转 角 θ 与变幅 角 φ ，根据几何关 系易得 : ， =x1Θ‑x2Θ， =y1Θ‑y2Θ, =z1Θ‑z2Θ，若第一无人机和第二无人机的飞行实际坐标和目标航迹点坐标的误差值小于预设值，协同控制器和第一PID控制器，第二PID控制器控制回转角 θ 与变幅角 φ小于预设变化角度。 | G05D1/08
275 | CN114217629A | 一种高速公路无人机巡检测量分析系统 | 2021-09-27 | 撤回 | 刘喜 | 本发明公开了一种高速公路无人机巡检测量分析系统，包括无人机、拍摄模块、图像处理模块、存储模块、无线收发模块、基站、预警模块、指挥中心、本地服务器、公安专网、加密电路、解密电路、解析平台和遥控模块，基站解析平台内置解密电路用于对加密的图像进行解密，解析平台用于对解密图像进行识别分类，解析平台接入公安专网，公安专网连接本地服务器，本地服务器接入指挥中心，指挥中心接收分类图像，并根据图像对无人机发送对应的预警信号，无人机预警模块发出对应的预警信号提示路面车辆。本发明指挥中心接收分类图像，并根据图像对无人机发送对应的预警信号，无人机预警模块发出对应的预警信号提示路面车辆，实现路面的高效巡检管理。 | 1.一种高速公路无人机巡检测量分析系统，其特征在于，包括无人机、拍摄模块、图像处理模块、存储模块、无线收发模块、基站、预警模块、指挥中心、本地服务器、公安专网、加密电路、解密电路、解析平台和遥控模块，具体如下： 无人机：作为巡检测量分析系统的飞行器，所述无人机搭载有拍摄模块、图像处理模块、存储模块、无线收发模块、预警模块和加密电路； 拍摄模块：用于对车辆违章行为、车辆信息、道路路况进行抓拍； 图像处理模块；对拍摄模块的拍摄图像进行清晰放大处理； 加密电路：对图像处理模块处理的图像进行加密； 无线收发模块：无人机通过无线收发模块与基站无线通信对加密图片进行传输； 基站：设置在监控路段定间隔设置，基站内置解析平台，所述解析平台内置解密电路用于对加密的图像进行解密，所述解析平台用于对解密的图像进行识别分类，分类图像包括路况巡检、违章识别和车牌信息识别，所述解析平台接入公安专网，所述公安专网连接本地服务器，所述本地服务器接入指挥中心，指挥中心接收分类图像，并根据图像对无人机发送对应的预警信号，无人机预警模块发出对应的预警信号提示路面车辆。 遥控模块：用于对无人机的飞行进行无线控制。 | G05D1/10
276 | EP3944044A1 | 无人驾驶车辆控制系统，方法，无人驾驶车辆，命令终端和计算机可读介质 | 2019-03-20 | 撤回 | Nec Corporation | 本发明提供一种无人驾驶车辆，其能够反映能够响应于状况的变化而变化的目的的重要性，从而改变无人驾驶车辆的动作。 无人驾驶车辆(11)根据多个目的进行动作。 目的重要性输入装置(12)输入无人驾驶车辆(11)的各目的的重要性。 动作参数决定单元(13)基于表示各目的的输入重要性的目的重要性信息，决定用于控制无人驾驶车辆(11)的动作的参数。 动作控制单元(14)根据由动作参数决定单元(13)决定的参数，控制无人驾驶车辆(11)的动作。 | An unmanned vehicle controlling system, comprising : an unmanned vehicle configured to act according to a plurality of purposes; purpose importance input means configured to input importance of the purposes in the unmanned vehicle; action parameter determining means configured to determine a parameter for controlling an action of the unmanned vehicle based on purpose importance information indicating the input importance of the purposes; andaction controlling means configured to control the action of the unmanned vehicle based on the parameter. | G05D1/00
277 | CN216035137U | 一种变量喷洒式植保无人机 | 2021-09-16 | 未缴年费 | 丛连峰; 郑琳方; 姚惠玲 | 本实用新型公开了一种变量喷洒式植保无人机，涉及无人机技术领域，包括无人机本体和用于安装药壶的放置槽，所述无人机本体的外壁对称设有变量泵机，两个所述变量泵机的外表面对称固定连接有连接杆，两个所述变量泵机靠近连接杆的一侧外表面固定连接有输药管，多个所述连接杆远离无人机本体的一端固定连接有喷药嘴，两个所述变量泵机的上表面固定连接有连接管。本实用新型，装置在空中运行时，启动变量泵机，将农药依次经过连接管和输药管，并最终从喷药嘴排出，通过控制单元的配合，装置在空中进行转向时，控制单元通过对变量泵机的输出量进行降低，能够有效避免装置在转向时对当前区域的农作物过量喷洒农药。 | 1.一种变量喷洒式植保无人机，包括无人机本体(1)和用于安装药壶(3)的放置槽(2)，其特征在于：所述无人机本体(1)的外壁对称设有变量泵机(4)，两个所述变量泵机(4)的外表面对称固定连接有连接杆(5)，两个所述变量泵机(4)靠近连接杆(5)的一侧外表面固定连接有输药管(6)，多个所述连接杆(5)远离无人机本体(1)的一端固定连接有喷药嘴(7)，两个所述变量泵机(4)的上表面固定连接有连接管(8)，所述药壶(3)的上表面对称设有连接套管(9)，两个所述连接套管(9)的下表面固定连接有吸管(10)，所述无人机本体(1)的内部设有控制单元(11)。 | B64D1/18
278 | CN114158531A | 一种无人机捕虫装置 | 2020-09-11 | 撤回 | 湖南多元智能教育咨询有限公司 | 本发明公开了一种无人机捕虫装置，其特征在于，包括：一安装框架，捕虫网上安装有一重力拉紧装置，所述安装框架上环设有若干活动连接装置，所述捕虫网的开口通过所述若干活动连接装置安装在框架上；所述安装框架上端还开设有连接机构，用于将所述无人机捕虫装置连接到无人机上。本发明通过将网斗灭蝗和无人机灭蝗相结合来提高灭蝗效率。 | 1.一种无人机捕虫装置，其特征在于，包括： 一安装框架，捕虫网上安装有一重力拉紧装置，所述安装框架上环设有若干活动连接装置，所述捕虫网的开口通过所述若干活动连接装置安装在框架上； 所述安装框架上端还开设有连接机构，用于将所述无人机捕虫装置连接到无人机上。 | A01M5/00
279 | CN216003073U | 具备稳定性能的喷洒植保无人机 | 2021-08-31 | 未缴年费 | 杨晓铭 | 本实用新型公开了一种具备稳定性能的喷洒植保无人机，涉及无人机技术领域。本实用新型包括药箱，药箱内部开设有第一槽口，第一槽口下侧装设有电机，电机上侧装设有储药袋，储药袋位于第一槽口内，储药袋内部开设有第二槽口，电机下侧装设有第一管体，第一管体下端设有第二管体，第一管体周侧设有第三管体，第二管体、第三管体均位于药箱下方；药箱相对侧均装设有两支撑杆。本实用新型通过在第一槽口内放置储药袋，使储药袋不会向一边倒塌，造成重心不稳，通过电机可抽取储药袋内的空气或药物，或向储药袋内填充药物，减轻人工需灌注药物的同时，减少储药袋内多余空气，通过储药袋使得在排除药物时。 | 1.一种具备稳定性能的喷洒植保无人机，其特征在于，包括：药箱(1)，药箱(1)内部开设有第一槽口(101)，第一槽口(101)下侧装设有电机(3)，电机(3)上侧装设有储药袋(2)，储药袋(2)位于第一槽口(101)内，储药袋(2)内部开设有第二槽口(201)，电机(3)下侧装设有第一管体(4)，第一管体(4)下端设有第二管体(5)，第一管体(4)周侧设有第三管体(7)，第二管体(5)、第三管体(7)均位于药箱(1)下方； 药箱(1)相对侧均装设有两支撑杆(8)，四支撑杆(8)一侧均设有第一滑动杆(9)，四第一滑动杆(9)一侧均滑动配合有脚架(10)，相对侧两脚架(10)上侧均设有第一固定杆(12)，相对侧两脚架(10)下侧均设有第二固定杆(17)； 药箱(1)相对侧均装设有两第二滑动杆(11)，相同侧两第二滑动杆(11)均与第一固定杆(12)滑动配合，两第一固定杆(12)上侧装设有无人机(13)。 | B64D1/18
280 | GB2563782A | 与特定目标相互作用的无人机系统和方法 | 2017-03-10 | 未缴年费 | Walmart Apollo Llc | 在一些实施例中，提供了用于控制和分配UAS的系统，设备，方法和过程。 在一些实施例中，一种用于控制无人机系统(UAS)的系统，包括 : 一个或多个无线收发器，被配置为与所述UAS通信； 与所述收发器耦合的控制电路； 以及耦合到控制电路并存储计算机指令的存储器，当由控制电路执行时，所述计算机指令使控制电路执行以下步骤 : 接收由UAS的至少一个传感器捕获的传感器数据； 从所述传感器数据确定在预定位置处的对象的唯一标识； 以及从传感器数据确认所识别的对象是在预定位置处预期的预期对象。 | CLAIMS 1. A system to control unmanned aircraft systems (UAS), comprising : one or more wireless transceivers configured to communicate with the UAS; a control circuit coupled with the transceiver(s); and a memory coupled to the control circuit and storing computer instructions that when executed by the control circuit cause the control circuit to perform the steps of : receive sensor data captured by at least one sensor of a UAS; determine, from the sensor data, a unique identification of an object at a predefined location; and confirm, from the sensor data, that the identified object is an expected object expected at the predefined location. | G05D1/10
281 | CN114153229A | 一种无人机用输电线路巡检系统 | 2021-11-30 | 驳回 | 广东电网有限责任公司 | 本发明公开了一种无人机用输电线路巡检系统。所述无人机用输电线路巡检系统，包括测量天线、地面站；测量天线搭载在无人机的云台上，地面站与无人机通信连接；测量天线，用于在无人机沿输电线路飞行的过程中，实时采集输电线路产生的电磁干扰信号，将电磁干扰信号通过无人机与地面站之间的通信链路传输至地面站；地面站，用于当电磁干扰信号的信号强度与预存的标准电磁干扰信号的信号强度的差值超过预设阈值时，将无人机当前所在的输电线路段作为缺陷线路段。本发明能够通过判断输电线路产生的电磁干扰信号的正常与否来确定输电线路有无存在老化断股、严重腐蚀等缺陷，有利于高效准确地检测输电线路的老化断股、严重腐蚀等缺陷。 | 1.一种无人机用输电线路巡检系统，其特征在于，包括测量天线、地面站；所述测量天线搭载在所述无人机的云台上，所述地面站与所述无人机通信连接； 所述测量天线，用于在所述无人机沿输电线路飞行的过程中，实时采集输电线路产生的电磁干扰信号，将所述电磁干扰信号通过所述无人机与所述地面站之间的通信链路传输至所述地面站； 所述地面站，用于当所述电磁干扰信号的信号强度与预存的标准电磁干扰信号的信号强度的差值超过预设阈值时，将所述无人机当前所在的输电线路段作为缺陷线路段。 | G05D1/10
282 | CN114136929A | 基于无人机的生物气溶胶三维空间分布测量系统及方法 | 2020-09-04 | 撤回 | 天津科技大学 | 本发明公开了一种基于无人机的生物气溶胶三维空间分布测量系统及方法，包括空中飞行模块、移动终端设备模块，所述的空中飞行模块上设置有生物气溶胶检测传感器和GPS定位模块，所述的生物气溶胶检测传感器和GPS定位模块通过AD转换模块连接数据存储装置。本发明的有益效果在于：本发明采用无人机携带空气检测传感器模块进行自动巡航取样的方式采集空气中的生物气溶胶含量，相比较传统的定点监测，得到的数据更加合理科学，数据呈现更加直观，监测效率显著提高，样本的代表性更强，为制定传染病防治和生物恐怖防控策略提供了更加可靠的依据。 | 1.一种基于无人机的生物气溶胶三维空间分布测量系统，其特征在于：包括空中飞行模块、移动终端设备模块，所述的空中飞行模块上设置有生物气溶胶检测传感器和GPS定位模块，所述的生物气溶胶检测传感器和GPS定位模块通过AD转换模块连接数据存储装置，飞行控制模块设置在移动终端设备模块上，系统地面控制和建模构图工作由移动终端飞行控制模块完成。 | G01N21/64
283 | CN114137995A | 一种无人机控制系统及其控制方法 | 2021-11-24 | 驳回 | 广东电网有限责任公司; 广东电网有限责任公司清远供电局 | 本发明实施例公开了一种无人机控制系统及其控制方法，该控制系统包括无人机、穿戴设备和图像采集设备；无人机包括无人机图像采集模组；图像采集设备与无人机通讯，用于采集穿戴设备的穿戴图像信息，根据穿戴图像信息生成控制指令并发送给无人机，穿戴图像信息包括第一角度信息和位置信息；无人机与穿戴设备通讯，用于根据控制指令调节无人机图像采集模组的角度，控制无人机移动，还用于控制无人机图像采集模组采集无人机周围的环境图像信息并发送给穿戴设备；穿戴设备佩戴于用户身上，用于显示环境图像信息。本发明实施例提供的无人机控制系统，根据用户的移动分别调整无人机图像采集模组角度和无人机位置，可提高检修和勘探的安全性和可靠性。 | 1.一种无人机控制系统，其特征在于，包括：无人机、穿戴设备和图像采集设备；所述无人机包括无人机图像采集模组； 所述图像采集设备与所述无人机通讯，用于采集所述穿戴设备的穿戴图像信息，根据所述穿戴图像信息生成控制指令，并将所述控制指令发送给所述无人机，所述穿戴图像信息包括第一角度信息和位置信息； 所述无人机与所述穿戴设备通讯，用于接收所述控制指令，根据所述控制指令调节所述无人机图像采集模组的角度，控制所述无人机移动，还用于控制所述无人机图像采集模组采集所述无人机周围的环境图像信息，并将所述环境图像信息发送给所述穿戴设备； 所述穿戴设备佩戴于用户身上，用于显示所述环境图像信息。 | G05D1/08
284 | CN114138015A | 多旋翼无人机集群系统及其工作方法 | 2021-11-25 | 撤回 | 安徽初代物联科技有限责任公司 | 本发明公开了多旋翼无人机集群系统及其工作方法，数据采集模块用于采集多旋翼无人机集群中各个无人机的数据信息和运行的环境信息；数据处理模块包含运行处理单元和环境处理单元，运行处理单元用于接收多旋翼无人机集群的数据信息并进行处理操作，得到多旋翼无人机集群中各个无人机的状态值和运匹值；环境处理单元用于接收环境信息并进行处理操作，得到各个无人机飞行时的环匹值；匹配分析模块用于根据状态值、运匹值和环匹值对无人机的飞行状态进行分析，得到状态分析集；可以解决不能对多旋翼无人机集群中无人机的内部状态、外部状态和运行环境进行实时监测并进行预警调整，使得无人机出现故障无法及时处理导致损坏的缺陷。 | 1.多旋翼无人机集群系统，包括数据采集模块、数据传输模块、定位模块、数据处理模块、匹配分析模块、监测调控模块和预警提示模块；其特征在于，数据采集模块用于采集多旋翼无人机集群中各个无人机的数据信息和运行的环境信息，将数据信息和环境信息一同通过数据传输模块发送至数据处理模块； 数据处理模块包含运行处理单元和环境处理单元，运行处理单元用于接收多旋翼无人机集群的数据信息并进行处理操作，得到多旋翼无人机集群中各个无人机的状态值和运匹值； 定位模块用于对多旋翼无人机集群中各个无人机的运行进行定位。 | G05D1/10
285 | US20220066472A1 | 无人机返回方法，装置，无人机及存储介质 | 2021-11-09 | 放弃 | Sz Dji Technology Co Ltd | 一种无人机返回方法，包括：控制无人机垂直上升至第一预设位置； 控制无人机沿水平方向从第一预定位置飞向第二预定位置， 控制无人机沿飞行倾角所指示的飞行倾角方向从第二预设位置飞行至第三预设位置，并控制无人机从第三预设位置垂直降落至预设返回位置。 根据第一预设位置的位置信息，第三预设位置的位置信息以及飞行倾角确定第二预设位置。 第三预定位置高于预定返回位置。 | 1. An unmanned aerial vehicle (UAV) return method comprising : controlling a UAV to ascend vertically to a first preset position; controlling the UAV to fly from the first preset position to a second preset position along a horizontal direction, the second preset position being determined according to position information of the first preset position, position information of a third preset position, and a flight tilt angle; controlling the UAV to fly from the second preset position to the third preset position along a flight tilt angle direction indicated by the flight tilt angle, the third preset position being above a preset return position; andcontrolling the UAV to land vertically from the third preset position to the preset return position. | G05D1/10
286 | US20220066477A1 | 一种无人机协同作业的控制方法，电子设备及系统 | 2021-11-11 | 放弃 | Sz Dji Technology Co., Ltd. | 公开了一种用于控制无人机的协同操作的方法，电子设备和系统。 该方法包括：确定目标区域块中的多个子区域块，其中为每个子区域块设置对应的待执行任务； 对于所述子区域块，从参与所述目标区域块的任务执行的多个无人机中确定用于执行与所述子区域块相对应的待执行任务的目标无人机； 当目标无人机的位置信息满足操作条件时，向目标无人机发送与分区块对应的待执行任务，以使目标无人机执行待执行任务。 | 1. A method for controlling cooperative operations of unmanned aerial vehicles, comprising : determining a plurality of sub-area blocks in a target area block, wherein each of the plurality of sub-area blocks corresponds to a task; for each of the plurality of sub-area blocks : determining a target unmanned aerial vehicle, from a plurality of unmanned aerial vehicles, for performing the task corresponding to the sub-area block to complete, cooperatively with other unmanned aerial vehicles of the plurality of unmanned aerial vehicles, an overall task over the target area block; andbased on an operating condition associated with location information of the target unmanned aerial vehicle, sending or refraining from sending the task corresponding to the sub-area block to the target unmanned aerial vehicle. | G05D1/10
287 | AU2018435033A1 | 一种无人机飞行高度调节和飞行控制的方法及装置 | 2018-08-01 | 未缴年费 | Guangzhou Xaircraft Technology Co Ltd | 一种用于无人飞行器的飞行高度调节和飞行控制的方法和装置。 飞行高度调整方法包括：获取无人机在各飞行位置点的计划飞行高度； 以及调整飞行位置点处的计划飞行高度，直到任意两个相邻飞行位置点处的调整飞行高度之间的差值小于或等于预设值。 | What is Claimed is : 1. A method for adjusting a flight height of an unmanned aerial vehicle, comprising : obtaining a planned flight height of each flight position point for the unmanned aerial vehicle; and adjusting the planned flight height of each flight position point until a difference between adjusted flight heights of any two adjacent flight position points is less than or equal to a preset value. | G05D1/10
288 | CN114115336A | 一种无人机激光雷达控制系统 | 2021-11-08 | 撤回 | 马文宁 | 本发明公开了一种无人机激光雷达控制系统，包括检修索道无人机，激光发射器，激光接收器以及地面控制中心，所述激光接收器设置在检修索道无人机上，所述的激光发射器设置在地面控制中心内，所述地面控制中心设置检修索道无人机飞行线路图，所述检修索道无人机沿设定的飞行线路图进行飞行，所述地面控制中心发出电信号，所述激光发射器将地面控制中心发出的电信号转变成激光束并发出，激光接收器接收激光发射器发出的激光束并转变成电信号，地面控制中心接收到电信号，并根据接收到的电信号的信息来判断检修索道无人机是否上下左右飞行进行悬停。本发明解决了无人机在检修飞行时不能悬停产生晃动无法确定检修点的问题。 | 1.一种无人机激光雷达控制系统，包括检修索道无人机，激光发射器，激光接收器以及地面控制中心，其特征在于，所述激光接收器设置在检修索道无人机上，所述的激光发射器设置在地面控制中心内，所述地面控制中心设置检修索道无人机飞行线路图，并存储飞行线路图上任一位置的三维空间坐标信息；所述检修索道无人机沿设定的飞行线路图进行飞行，所述地面控制中心发出电信号，所述激光发射器将地面控制中心发出的电信号转变成激光束并发出，激光接收器接收激光发射器发出的激光束并转变成电信号，地面控制中心接收到电信号，并根据接收到的电信号的信息来判断检修索道无人机是否上下左右飞行进行悬停。 | G05D1/10
289 | CN114089782A | 一种基于虚拟结构的多旋翼无人机编队保持与避碰控制方法 | 2021-11-11 | 撤回 | 江苏理工学院 | 本发明涉及一种旋翼无人机编队控制技术，具体为一种基于虚拟结构的多旋翼无人机编队保持与避碰控制方法，通过采用虚拟结构法对多架无人机构建一个虚拟刚体结构体，定义虚刚体的构型，再通过对无人机设置安全距离，包括以下操作步骤：S1：根据虚拟结构法拟定的坐标系设定集群中的M架无人机需要形成的编队构型为BΩ＝[(x'1, y'1, z'1)(x'2, y'2, z'2)...(x'M, y'M, z'M)]，当前状态下的M架无人机为位置分布设为AΩ＝[(x1, y1, z1)(x2, y2, z2)...(xM, yM, zM)]，初始状态下的虚拟几何构型中心为(x0, y0, z0)；S2：旋翼无人机编队保持方法：S2.1：构建旋翼无人机一阶保持控制器模型；S2.2：在惯性坐标系中，构建旋翼无人机的运动学方程；S2.3：在惯性坐标系中，设计虚拟点与无人机之间的编队误差；S3：旋翼无人机编队的避碰方法。 | 1.一种基于虚拟结构的多旋翼无人机编队保持与避碰控制方法，其特征在于：包括以下操作步骤： S1：根据虚拟结构法拟定的坐标系设定集群中的M架无人机需要形成的编队构型为BΩ＝[(x'1, y'1, z'1)(x'2, y'2, z'2) ...(x'M, y'M, z'M)]，当前状态下的M架无人机为位置分布设为AΩ＝[(x1, y1, z1)(x2, y2, z2) ...(xM, yM, zM)]，初始状态下的虚拟几何构型中心为(x0, y0, z0)； S2：旋翼无人机编队保持方法： S2.1：构建旋翼无人机一阶保持控制器模型； S2.2：在惯性坐标系中，构建旋翼无人机的运动学方程； S2.3：在惯性坐标系中，设计虚拟点与无人机之间的编队误差； S3：旋翼无人机编队的避碰方法： S3.1：通过无向网络通信拓扑，使无人机之间相互通信，共享速度和位置等信息； S3.2：设置最短分离距离dmin , ij，第i、j架旋翼无人机安全半径均为R，令已求得无人机路径同一时刻的离散点k的坐标分别为(xi, k, yi, k, zi, k)和(xj, k, yj, k, zj, k)； S3.3：判断旋翼无人机之间是否会相互碰撞，即判断dmin＞2R是否成立； S3.4：若dmin＞2R成立则继续编队队形飞行，若不成立则进行避碰，旋翼无人机之间的距离小于分离距离时，无人机之间便会进行避碰； S3.5：取无人机编队中的两架旋翼无人机i、j对受力情况进行分析； S3.6：两架无人机的相对距离矢量为dij＝[xi‑xj, yi‑yj, zi‑zj]，设置旋翼无人机的趋远力半径为R, 平衡距离为2R以上； S3.7：由于正作用控制与反作用控制两者大小相同，方向相反，对其进行矢量化描述，以无人机i为受力对象进行分析； S3.8：根据S3.7可得，集群编队中的旋翼无人机i受到周围任意一架无人机j的趋远作用的姿态控制器为： S3.9：对于集群中的M架无人机，每架无人机受到其余无人机的趋远作用，最终在其余所有无人机影响的作用下保持编队队形的同时进行避碰。 | G05D1/10
290 | CN114089785A | 配电网故障无人巡检系统 | 2021-12-06 | 撤回 | 王义春 | 本发明的配电网故障无人巡检系统用于对配电网故障进行巡检路径规划的系统，目的是为了克服现有人工巡检需要耗费大量的时间成本的问题，包括：巡检无人机充电模块，用于从配电网取电；配电网地图模块，用于存储并更新待检测区域内配电网设备的地理位置；以及得到巡检无人机充电模块的地理位置并映射于配电网地图模块；疑似故障点处理模块，用于接收配电网监测系统所生成的疑似故障点信息，并将疑似故障点信息映射于配电网地图模块；路径生成模块，与配电网地图模块连接，用于获取疑似故障点的地理位置和巡检无人机充电模块的地理位置，并生成巡检路径；巡检无人机，与路径生成模块连接，用于根据巡检路径进行巡检。 | 1.配电网故障无人巡检系统，其特征在于，包括巡检无人机充电模块(1)、配电网地图模块(2)、疑似故障点处理模块(3)、路径生成模块(4)和巡检无人机(5)； 所述巡检无人机充电模块(1)，配置在部分配电网设备上，用于从配电网取电； 所述配电网地图模块(2)，用于存储并更新待检测区域内配电网设备的地理位置；以及根据所述巡检无人机充电模块(1)所在的配电网设备的地理位置，得到所述巡检无人机充电模块(1)的地理位置并映射于配电网地图模块(2)； 所述疑似故障点处理模块(3)，与配电网监测系统和所述配电网地图模块(2)连接，用于接收配电网监测系统所生成的疑似故障点信息，并将疑似故障点信息映射于配电网地图模块(2)；所述疑似故障点信息包括疑似故障点的地理位置； 所述路径生成模块(4)，与所述配电网地图模块(2)连接，用于获取疑似故障点的地理位置和所述巡检无人机充电模块(1)的地理位置，并根据巡检无人机(5)的工作参数、疑似故障点与疑似故障点的距离、疑似故障点与巡检无人机充电模块(1)的距离，以及巡检无人机充电模块(1)与巡检无人机充电模块(1)的距离，在考虑巡检无人机(5)续航的情况下生成巡检路径；所述巡检无人机(5)的工作参数包括无人机的航速、无人机的蓄电池电量和无人机耗电量； 所述巡检无人机(5)，与所述路径生成模块(4)连接，用于根据巡检路径进行巡检。 | G05D1/10
291 | CN114096464A | 无人飞行器 | 2020-10-12 | 撤回 | 深圳市大疆创新科技有限公司 | 无人飞行器(100)，包括机架(110)、喷洒装置(120)及控制器(130)，喷洒装置包括支架(121)、至少两个喷头(122)和驱动机构(123)，支架连接于机架，驱动机构安装于支架上，且能够驱动至少两个喷头可活动地设于支架；控制器电连接于驱动机构，用于根据获取到的控制指令，控制驱动机构工作而改变至少两个喷头相对于支架的位置，以调节无人飞行器的喷幅。该无人飞行器的控制器根据获取到的控制指令，针对喷洒的不同情况，能够控制驱动机构工作而改变喷头相对于支架的位置，以在线调节无人飞行器的喷幅，避免造成重喷或漏喷的问题。 | 1.一种无人飞行器，其特征在于，包括： 机架； 喷洒装置，包括支架、至少两个喷头和驱动机构，所述支架连接于所述机架，所述驱动机构安装于所述支架上，且能够驱动所述至少两个喷头可活动地设于所述支架； 水箱，设于所述机架上，用于向所述至少两个喷头提供液体；以及控制器，电连接于所述驱动机构，用于根据获取到的控制指令，控制所述驱动机构工作而改变所述至少两个喷头相对于所述支架的位置，以调节所述无人飞行器的喷幅。 | B64D1/18
292 | US20220055748A1 | 无人机降落避障方法，装置及无人机 | 2021-06-21 | 放弃 | Autel Robotics Co Ltd | 本发明实施例涉及无人机控制技术领域，尤其涉及一种无人机降落的避障方法，装置及无人机。 一种无人机降落的避障方法，包括：获取待降落区域的点云分布图； 根据点云分布图确定待登陆区域内的安全区域； 确定所述安全区域中的目标位置； 以及控制所述无人机移动到所述目标位置，以使所述无人机远离所述待降落区域中的障碍物。 根据上述方式，本发明的实施例可以避免待降落区域中的障碍物，并降低无人机坠落的风险。 | 1. An obstacle avoidance method for unmanned aerial vehicle (UAV) landing, comprising : obtaining a point cloud distribution map of a to-be-landed zone; determining a safe zone in the to-be-landed zone according to the point cloud distribution map; determining a target position in the safe zone; andcontrolling the UAV to move to the target position, to enable the UAV to be away from an obstacle in the to-be-landed zone. | B64C39/02
293 | US20220058961A1 | 智能无人机自动化交通管理系统及方法 | 2021-02-24 | 放弃 | Richard Postrel | 一种无人机交通管理系统，包括计算机，所述计算机包括存储装置，所述存储装置用于存储指示无人机的原点位置的原点坐标，指示所述无人机的目的地的目的地坐标，以及位于所述无人机的原点位置和所述无人机的目的地之间的交通管理因子； 以及用于控制无人机飞行的处理装置。 这是通过计算无人驾驶飞机从起始位置自动飞行到目的地位置而不需要人工干预的飞行路径来实现的， 将飞行路径发送到无人机， 当无人机从起始位置行进到目的地时，接收无人机的位置数据，根据交通管理因素和无人机的位置数据重新计算无人机的飞行路径，并将重新计算的飞行路径发送到无人机。 | 1. A drone traffic management system comprising a computer comprising : memory means for storing origin coordinates indicating an origin location of a drone, destination coordinates indicating a destination of the drone, andtraffic management factors located between the origin location of the drone and the destination of the drone; andprocessing means for controlling the flight of a drone by calculating a flight path for the drone to fly automatically from the origin location to the destination location without manual intervention, sending the flight path to the drone, receiving location data of the drone as it travels from the origin location to the destination, re-calculating the flight path of the drone as a function of the traffic management factors and the location data of the drone, andsending the re-calculated flight path to the drone. | G08G5/00
294 | CN111398522A | 基于微型无人机的室内空气质量检测系统及检测方法 | 2020-03-24 | 未缴年费 | 山东智翼航空科技有限公司 | 本发明公开了一种基于微型无人机的室内空气质量检测系统及检测方法，室内空气质量检测系统包括微型无人机和地面站，微型无人机与地面站之间通过无线信号传输模块通信，在微型无人机上设置有微型空气质量检测传感器，实时检测空气质量并将数据传输至地面站，在微型无人机上设有飞行控制组件，检测微型无人机航行时的导航参数，并实时回传至地面站，同时实现微型无人机的避障；在微型无人机上还设有微型前视相机和微型计算机，微型前视相机拍摄的视频码流实时回传至地面站并显示。本发明采用微型无人机，缩小了无人机的体积、重量和功耗，提高了无人机的续航时间和避障性能，能从狭小空间进出室内，完成空气检测。 | 1.一种基于微型无人机的室内空气质量检测系统，其包括微型无人机和地面站，其特征在于：微型无人机与地面站之间通过无线信号传输模块通信，在微型无人机上设置有微型空气质量检测传感器，对无人机所在位置的空气质量进行实时检测，检测到的空气质量的数据通过无线信号传输模块传输至地面站，在微型无人机上设有飞行控制组件，通过飞行控制组件检测微型无人机航行时的导航参数，并将微型无人机的导航参数通过无线信号传输模块实时回传至地面站，并实现微型无人机的避障；在微型无人机上还设有微型前视相机和微型计算机，微型前视相机拍摄的视频码流经过微型计算机的处理通过无线信号传输模块实时回传至地面站并显示；操作人员根据地面站显示的视频，通过地面站给无人机发送指令，对微型无人机进行操控，使无人机完成若干个室内场所空气质量的检测。 | G01N33/00
295 | CN114077261A | 一种带有桥梁检测的无人机航线规划控制系统 | 2021-07-13 | 撤回 | 沈阳建筑大学; 包宇扬 | 本发明公开了一种带有桥梁检测的无人机航线规划控制系统，包括：飞行控制系统，所述飞行控制系统与故障指示装置之间通过电性传输信号，且飞行控制系统与检测装置之间通过电性传输信号，同时飞行控制系统与辅助装置之间通过电性传输信号；飞行控制系统，所述飞行控制系统通过检测摄像头对目标桥梁进行视频拍摄，且飞行控制系统与接收塔台之间通过GPRS无线信号进行传输数据。该带有桥梁检测的无人机航线规划控制系统，桥梁监测人员通过无线遥控器对无人机进行操控；在飞行控制系统的作用下，空中的无人机在飞行控制系统的控制下，按照航线规划，对指定监测的桥梁区域进行视频信息采集工作，取代传统的人工检测的方式，安全性更高。 | 1.一种带有桥梁检测的无人机航线规划控制系统，其特征在于，包括：飞行控制系统(1)，所述飞行控制系统(1)与故障指示装置(2)之间通过电性传输信号，且飞行控制系统(1)与检测装置(3)之间通过电性传输信号，同时飞行控制系统(1)与辅助装置(4)之间通过电性传输信号； 飞行控制系统(1)，所述飞行控制系统(1)通过检测摄像头(34)对目标桥梁(5)进行视频拍摄，且飞行控制系统(1)与接收塔台(6)之间通过GPRS无线信号进行传输数据，同时接收塔台(6)与显示屏(7)之间通过线缆传输信号。 | G05D1/10
296 | CN114063650A | 一种面向虚幻引擎的仿真无人机飞行控制方法 | 2021-11-17 | 驳回 | 中国人民解放军军事科学院国防科技创新研究院 | 本发明提出一种面向虚幻引擎的仿真无人机飞行控制方法，包括无人机模型形式化表示、无人机机动外部控制和使用PID增益计算方法对无人机进行飞行控制。本发明在仿真风场环境下，将PID技术运用于对无人机的机动方向、机动速度进行控制，通过使用积分运算，解算出每个时刻的误差值，从而实现无人机稳定真实的飞行控制。本方法提供基于速度矢量或位点的两种控制方式，与真实无人机控制方式一致，且飞行更加稳定真实；采用力学计算作为飞行受力基础，可以增加额外的受力情况，具有良好的迁移性。 | 1.一种面向虚幻引擎的仿真无人机飞行控制方法，其特征在于，所述仿真无人机飞行控制方法包括如下步骤： S1、无人机模型形式化表示在虚幻引擎中构建仿真无人机模型，无人机模型形式化表示为：F＝<P, R , V , I , T>；其中，P为无人机位置，是无人机模型在虚幻引擎中左手坐标系下对应的绝对坐标位置信息；R为无人机的姿态角，是无人机模型在虚幻引擎中相对坐标系下对应的俯仰角、滚转角、偏航角；V为无人机的速度矢量，是无人机模型在虚幻引擎中根据两次移动距离计算出的无人机速度；I为无人机参数信息，包括无人机的编号、名称、类型、目的地；T为无人机的受力情况，包括无人机每时刻的所受合力、在俯仰角、滚转角、偏航角方向上的扭矩； S2、无人机机动外部控制构建仿真无人机外部控制接口，控制方式包括位点控制和速度控制；其中，位点控制为输入目标位置，无人机向目标位置移动；速度控制为通过计算目标位置与当前位置，根据无人机的最大飞行速度与巡航速度，计算出无人机的速度矢量，无人机以该速度矢量机动飞行； S3、使用PID增益计算方法对无人机进行飞行控制将无人机的飞行视为闭环系统，使用PID增益计算方法对无人机的受力和扭矩进行计算，实现飞行控制。 | G05D1/10
297 | CN114063655A | 无人机真实飞行轨迹的估算方法及装置、设备、存储介质 | 2022-01-17 | 驳回 | 四川腾盾科技有限公司 | 本发明公开了一种无人机真实飞行轨迹的估算方法及装置、设备、存储介质，所述方法包括：获取无人机初始化阶段的真实飞行轨迹和测量飞行轨迹；根据所述无人机的所述真实飞行轨迹与所述测量飞行轨迹，得到所述测量飞行轨迹与所述真实飞行轨迹的对齐变换关系；根据所述对齐变换关系，估算所述无人机初始化阶段后续的真实飞行轨迹。本发明通过在初始化阶段将视觉里程计估计的飞行轨迹与GPS记录的飞行轨迹对齐，得到从估计轨迹到无人机实际飞行轨迹的相对变换。从而实现在后续的飞行中，在没有GPS信号的情况下，依然可以通过视觉里程计估计出无人机的大致位置。 | 1.一种无人机真实飞行轨迹的估算方法，其特征在于，包括： 获取无人机初始化阶段的真实飞行轨迹和测量飞行轨迹； 根据所述无人机的所述真实飞行轨迹与所述测量飞行轨迹，得到所述测量飞行轨迹与所述真实飞行轨迹的对齐变换关系； 根据所述对齐变换关系，估算所述无人机初始化阶段后续的真实飞行轨迹。 | G05D1/10
298 | CN215851878U | 一种基于无人机超低飞行的粮仓粮堆巡视装置 | 2021-03-31 | 未缴年费 | 中央储备粮邵武直属库有限公司 | 本实用新型公开了一种基于无人机超低飞行的粮仓粮堆巡视装置，包括无人机主体、功能侧板和控制箱，所述无人机主体的侧壁设置有补光灯，且无人机主体的下端面设置有摄像探头，所述摄像探头的前方设置有电磁波发射系统。该基于无人机超低飞行的粮仓粮堆巡视装置采用无人机主体作为主体，通过在堆积的粮仓上方进行飞行实现对大批量储存的粮堆进行巡视检测，代替传统安装检测点的方法进行检测，对大量粮堆的检测覆盖范围更广，且检测的更加全面，操作简单、使用方便，可以避免粉尘、有毒气体对粮情检测的干扰，及时全面和的掌握粮堆内粮情，而且通过电动推杆和取样桶可以将特定位置的粮食进行取样，便于后期的检测，提高功能多样性。 | 1.一种基于无人机超低飞行的粮仓粮堆巡视装置，其特征在于：所述基于无人机超低飞行的粮仓粮堆巡视装置包括无人机主体(1)、功能侧板(6)和控制箱(11)，所述无人机主体(1)的侧壁设置有补光灯(3)，且无人机主体(1)的下端面设置有摄像探头(2)，所述摄像探头(2)的前方设置有电磁波发射系统(4)，所述功能侧板(6)安装于无人机主体(1)的侧壁，且功能侧板(6)的内部贯穿有取样桶(7)，所述控制箱(11)安装于无人机主体(1)的内部，且控制箱(11)的前方设置有遥控装置(12)。 | B64C39/02
299 | CN109885074A | 四旋翼无人机有限时间收敛姿态控制方法 | 2019-02-28 | 未缴年费 | 天津大学 | 本发明涉及四旋翼无人机的姿态精确控制，为提出针对四旋翼无人机的一种非线性姿态控制器，本发明，四旋翼无人机有限时间收敛姿态控制方法，步骤如下：1)建立四旋翼无人机动力学模型，采用牛顿‑欧拉法建立四旋翼无人机动力学模型；2)非线性控制器设计，包括横滚角非线性控制器设计、俯仰角θ非线性控制器设计、偏航角ψ非线性控制器设计；最终实现无人机姿态误差的有限时间收敛控制。本发明主要应用于四旋翼无人机的姿态精确控制场合。 | 1.一种四旋翼无人机有限时间收敛姿态控制方法，其特征是，步骤如下： 1)建立四旋翼无人机动力学模型采用牛顿-欧拉法建立四旋翼无人机动力学模型，表达式如下式： 式(1)中各变量定义如下： 为无人机质量， 为惯性坐标系下无人机的空间位置向量， 且 表示重力加速度，是平动阻尼系数矩阵，Kx, Ky , Kz均为常参数，分别是无人机沿体坐标系三轴的空气阻尼系数，B u t表示无人机在体坐标系下螺旋桨产生的合力，表示体坐标系下螺旋桨产生的升力作用在无人机机体上的转矩，为无人机的转动惯量矩阵，其中Jx, Jy, Jz分别为无人机绕机体坐标系三轴的转动惯量， 为无人机的旋转角速度，为转动阻尼系数矩阵，K1 , K2 , K3为常参，分别表示无人机绕机体坐标系三轴的空气阻尼系数，此外，在式(1)中，Rt的表达式为： 其中， θ, ψ分别表示无人机的横滚角、俯仰角和偏航角，力But的方向始终垂直于无人机机身所在平面，其大小为四个螺旋桨产生升力f1, f2, f3, f4的和，即： 且Bτ是四个螺旋桨产生升力的线性组合，表达为下述形式： 其中 表示螺旋桨轴心到无人机几何中心的距离，称为“半轴距”， 表示无人机的电机与螺旋桨执行器系统的升力-转矩系数，将式(2)-(4)带入式(1)得到： 而且，根据无人机运动学模型的转动子系统，得到： 对于无人机的姿态镇定控制，即无人机的横滚角、俯仰角和偏航角均为0，因此 θ, ψ很小，小到 近似等于单位矩阵，这样，将式(5)改写为： | G05D1/08
300 | CN114047780A | 一种基于无人机技术的精细智能巡检装置 | 2021-10-29 | 撤回 | 江苏科比特航空设备有限公司 | 本发明提供一种基于无人机技术的精细智能巡检装置，涉及无人机巡航领域。该基于无人机技术的精细智能巡检装置，包括基站，所述基站的内部设置有处理装置与显示装置，所述基站的表面设置有无人机，所述无人机的下表面设置有摄影部件，所述无人机的内部设置有判断模块与执行模块。通过半重叠的无人机分布，使得异常数据进行双向确认，使得判断更加准确，而且在发生异常时，通过无人机进行查看，不会影响整体区域进行巡检的速度，可以有效减少巡检信息延迟与错误，使巡检更加精细，通过在处理装置中设置有方案的读取模块以及执行模块，使得在对异常情况进行处理时，更加及时，产生的延误较小，使得损失与伤害降低，更加智能化，减少人工的工作量。 | 1.一种基于无人机技术的精细智能巡检装置，包括基站(1)，其特征在于：所述基站(1)的内部设置有处理装置(2)与显示装置(3)，所述基站(1)的表面设置有无人机(4)，所述无人机(4)的下表面设置有摄影部件(5)，所述无人机(4)的内部设置有判断模块(6)与执行装置(7)，所述无人机(4)的上表面设置有传输模块(8)，所述基站(1)的内部设置有规划模块(9)。 | G05D1/10
301 | CN109901627A | 一种无人机的着陆位姿调整方法、系统及相关组件 | 2019-04-08 | 未缴年费 | 吉林大学 | 本申请公开了一种无人机的着陆位姿调整方法，所述着陆位姿调整方法包括获取地面区域的深度图像并对深度图像进行点云合成处理得到地面区域的空间三维数据；根据空间三维数据确定机械腿在地面区域的垂直投影点的高度信息；根据高度信息从所有垂直投影点中确定基准点，并将基准点对应的机械腿设置为基准机械腿；基于静态稳定性判据确定非基准机械腿的着陆点的位置信息和高度信息；根据位置信息和高度信息调整无人机的着陆位姿，以使无人机着陆时处于平稳状态。本申请能够控制无人机根据着陆地面状况调整着陆位姿，实现无人机的平稳着陆。本申请还公开了一种无人机的着陆位姿调整系统、一种计算机可读存储介质及一种无人机，具有以上有益效果。 | 1.一种无人机的着陆位姿调整方法，其特征在于，包括： 获取地面区域的深度图像并对所述深度图像进行点云合成处理得到所述地面区域的空间三维数据； 根据所述空间三维数据确定无人机的每一机械腿在所述地面区域的垂直投影点的高度信息； 根据所述高度信息从所有所述垂直投影点中确定基准点，并将所述基准点对应的机械腿设置为基准机械腿； 基于静态稳定性判据确定非基准机械腿的着陆点的位置信息和所述非基准机械腿的高度信息； 根据所述位置信息和所述高度信息调整所述无人机的着陆位姿，以使所述无人机着陆时处于平稳状态；其中，所述无人机着陆时所述基准机械腿的着陆点为所述基准点。 | G05D1/12
302 | CN114035600A | 一种无人飞行器监控方法、终端以及可读存储介质 | 2021-11-30 | 驳回 | 深圳市道通智能航空技术股份有限公司 | 本发明涉及无人机技术领域，公开了一种监控无人飞行器的方法、终端以及非易失性计算机可读存储介质，监控无人飞行器的方法包括：获取第一位置信息，所述第一位置信息包括所述无人飞行器的返航点的位置参数；获取第二位置信息，所述第二位置信息包括所述无人飞行器当前所在位置的位置参数；根据所述第一位置信息及第二位置信息，在第一终端以所述返航点为基准点显示所述无人飞行器的相对位置。通过上述方式，本发明实施例能够实现提高用户在操控无人飞行器时的空间方向感。 | 1.一种无人飞行器监控方法，其特征在于，包括： 获取第一位置信息，所述第一位置信息包括所述无人飞行器的返航点的位置参数； 获取第二位置信息，所述第二位置信息包括所述无人飞行器当前所在位置的位置参数； 根据所述第一位置信息及第二位置信息，在第一终端以所述返航点为基准点显示所述无人飞行器的相对位置。 | G05D1/08
303 | CN114035607A | 一种无人机喷洒农药的作业方法 | 2021-11-06 | 撤回 | 溆浦农飞客农业科技有限公司 | 本发明公开了一种无人机喷洒农药的作业方法，利用气象检测装置获取无人机飞行环境的农田内各地点的微气象变化状态，通过飞行数据检测装置对检测无人机的飞行轨道、参数进行预设在无人机喷洒农药前，根据待喷洒的农作物种类、农药种类、农药稀释比例及农作物生长阶段，计算出无人机的药物喷洒系统喷洒药物量；启动无人机起飞，根据飞行参数设定液泵控制无人机电压驱动其内部设置的液泵工作，通过各组喷头将预设的农田内各地点单位面积的喷洒农药依次喷洒出去即可。本发明可对农田各地方的内的气象变化数据进行采集与分析，得出在农田各地方的各种不同的微气象的不同变化，从而可以更好的预设无人机的飞行参数，实现其对喷洒流量的全方位控制。 | 1.一种无人机喷洒农药的作业方法，其特征在于，所述方法包括如下步骤 ： 步骤S1：利用气象检测装置获取无人机飞行环境的气象信息，采集相关的气象信息数据，采集桩收集得到气象信息数据后，将气象信息数据发送至控制中心的分析模块，分析模块对气象信息数据进行分析，分析过程中代入农田历史的气象数据，建立检测模型，通过检测模型对农田内各地点的气象状态进行分析与推测，确定农田内各地点的微气象变化状态； 步骤S2：根据步骤S1中气象检测装置获取无人机飞行环境的农田内各地点的微气象变化状态，通过飞行数据检测装置对检测无人机的飞行轨道、参数进行预设； 步骤S3：在无人机喷洒农药前，根据待喷洒的农作物种类、农药种类、农药稀释比例及农作物生长阶段，计算出农田内各地点单位面积内无人机的药物喷洒系统喷洒药物量； 步骤S4：判断设定的飞行速度是否达到驱动液泵工作的阈值，若是则液泵控制电压驱动液泵工作，若否则液泵控制电压无法驱动液泵工作，需在进行调试； 步骤S5：调试完成后，启动无人机起飞，根据飞行参数设定液泵控制无人机电压驱动其内部设置的液泵工作，通过各组喷头将预设的农田内各地点单位面积的喷洒农药依次喷洒出去即可。 | G05D1/10
304 | CN215794462U | 基于无人机的农作物病虫害防治装置 | 2021-10-18 | 未缴年费 | 太湖县城西乡农业农村综合服务中心(太湖县城西乡农产品质量安全监督管理站) | 本实用新型提供了基于无人机的农作物病虫害防治装置，包括无人机主体，无人机主体的底部外壁上固定有安装箱，安装箱的底部四角外壁上固定有连接杆，连接杆的底部外壁上固定有起落架，起落架的顶部内壁上设置有联动旋转喷雾组件，安装箱的内部设置有缓冲水箱组件，联动旋转喷雾组件包括安装盘，安装盘固定在起落架的顶部内壁上，安装盘的内部通过转动管转动连接有桨叶轮。本实用新型通过联动旋转喷雾组件的设置，喷雾打药装置在喷头处的泵水喷雾过程中会联动进行周转，利于全面的打药喷雾的进行；并输水弯管泵出中，通过分水管进入到管状起落架内，并通过各个第二雾化喷头喷出，合理化的喷雾结构，提高了喷雾打药的效果。 | 1.基于无人机的农作物病虫害防治装置，其特征在于，包括无人机主体(1)，所述无人机主体(1)的底部外壁上固定有安装箱(2)，所述安装箱(2)的底部四角外壁上固定有连接杆(3)，所述连接杆(3)的底部外壁上固定有起落架(4)，所述起落架(4)的顶部内壁上设置有联动旋转喷雾组件(5)，所述安装箱(2)的内部设置有缓冲水箱组件(6)。 | B64D1/18
305 | CN114018223A | 一种基于无人机测量的地理信息采集装置 | 2021-09-26 | 撤回 | 汪睿哲 | 本发明公开了一种基于无人机测量的地理信息采集装置，本发明通过将现有的地理信息系统加载在终端设备上，无人机遥控器控制无人机飞行，同时其连接线与终端设备连接，三者配合工作，完成采集区域确定和面积测量，终端设备通过连接线与无人机遥控器信号连接，无人机与无人机遥控器信号连接，使区域位置和面积信息通过通信单元传递给无线收发模块，进而通过处理器、身份验证单元建立通信联系。 | 1.一种基于无人机测量的地理信息采集装置，包括： 无人机本体，所述无人机本体包括电源模块、检测单元、控制模块、驱动模块、摄像模块和北斗导航模块，所述电源模块分别与检测单元、控制模块、驱动模块、摄像模块和北斗导航模块电性连接，所述控制模块分别与检测单元、驱动模块、摄像模块和北斗导航模块信号连接； 无人机遥控器，该无人机遥控器与无人机本体通过无线信号连接，用于操控无人机； 终端设备，该终端设备加载有地理信息数据，所述无人机遥控器通过连接线与终端设备信号连接。 | G01C11/02
306 | CN114020000A | 一种煤矿地表隐蔽火灾巡检无人机控制系统 | 2021-12-16 | 撤回 | 辽宁工程技术大学 | 本发明公开了一种煤矿地表隐蔽火灾巡检无人机控制系统，包括火灾监测系统，用于监测并获取待测点位的仪器实时温度；传感单元，用于采集矿区的环境数据；控制中心, 包括数据处理单元以及智能扫描单元，用于监测各个区域的危险源数据, 指挥调度救援，其中机载热成像监测单元用于监测并获取起火点或危险源的实时温度、火势，语音功能即控制中心收到反馈后，指挥人员通过喊话功能及时远程指挥调度；本发明还公开了一种合理、可行、智能的矿山巡检方法，以将火灾监测系统的运用进行说明，本发明还在提高火灾危险识别准确性的同时提高数据处理的适用性，省时、高效节省人力。 | 1.一种煤矿地表隐蔽火灾巡检无人机控制系统，其特征在于，包括：火灾监测系统、控制中心、传感单元、矿用热成像监测仪、火势预测装置、矿山危险源巡检方法； 所述火灾监测系统，用于监测并获取待测点位的仪器实时温度，并结合预设安全参数，分析监测点危险性系数，并生成系统日志上传至控制中心； 所述控制中心，包括数据处理单元以及智能扫描单元，用于监测各个区域的危险源数据，指挥调度救援，其中数据处理单元用于根据危险源类别不同选取特征波段和合适的数据处理方法进行分析处理，剔除冗余数据，智能扫描单元用于循环扫描监测点危险指数，在发现危险时及时警告； 所述传感单元，用于采集矿区的环境数据； 所述矿用热成像监测仪，用于获取采区的监测点温度遥感图像，并结合地面测量的工作温度等数据，提取出监测点实时温度及其预测，用于监测采区各工作单位的安全状况； 所述火势预测装置，用于对目标起火点的参数进行分析，得出火势预测结果； 所述矿山危险源巡检方法，用于将上述功能装置联动应用。 | G05D1/08
307 | CN114020011A | 一种无人机定距的方法和系统 | 2021-10-21 | 驳回 | 深圳潜行创新科技有限公司 | 本申请涉及无人机定距领域，尤其是涉及一种无人机定距的方法和系统，其方法包括如下步骤：采集无人机与被测物的距离信息, 计算距离信息与目标距离的差值，作为距离差, 根据距离差计算作用力, 依据作用力调整无人机的位置。本申请提供的一种无人机的定距的方法和系统，具有可以使无人机迅速的做出反应，自动测量与被测物之间的距离，自动调整与被测物的距离，调整更及时，精度更高。使得无人机与被测物之间保持固定的距离，方便了日常的使用，且降低了人工操作的难度，提高了准确度。 | 1.一种无人机定距的方法，其特征在于，包括如下步骤： 采集无人机与被测物的距离信息； 对所述距离信息进行处理，并作距离差； 根据所述距离差计算出作用力； 依据所述作用力调整无人机的位置。 | G05D1/10
308 | CN114020025A | 一种无人机自动巡检路径的规划方法及系统 | 2021-11-05 | 撤回 | 安徽继远软件有限公司 | 本发明提供一种无人机自动巡检路径的规划方法及系统，属于无人机的自动巡检技术领域。所述规划方法包括：获取待巡检点的属性信息；根据属性信息采用无人机路径规划算法生成无人机巡检方案；从无人机巡检方案中每个无人机的路径中随机选取一个待巡检点以构成新的待巡检点集合；再次采用无人机路径规划算法针对待巡检点集合生成无人机巡检方案；判断迭代次数是否大于或等于迭代次数阈值；在判断迭代次数小于迭代次数阈值的情况下，再次从无人机巡检方案中每个无人机的路径中随机选取一个待巡检点以构成待巡检点集合；在判断迭代次数大于或等于迭代次数阈值的情况下，计算每个无人机巡检方案的评估值，选择评估值最小的无人机巡检方案作为最优解。 | 1.一种无人机自动巡检路径的规划方法，其特征在于，所述规划方法包括： 获取需要巡检的待巡检点的属性信息，其中，所述属性信息包括待巡检点的位置、巡检时间、图片拍摄分辨率； 根据所述属性信息采用预设的无人机路径规划算法生成初始的无人机巡检方案； 从所述无人机巡检方案中每个无人机的路径中随机选取一个待巡检点以构成新的待巡检点集合； 再次采用所述无人机路径规划算法针对所述待巡检点集合生成新的所述无人机巡检方案； 判断当前的迭代次数是否大于或等于预设的迭代次数阈值； 在判断当前的迭代次数小于所述迭代次数阈值的情况下，再次从所述无人机巡检方案中每个无人机的路径中随机选取一个待巡检点以构成新的待巡检点集合，并执行所述规划方法的相应步骤，直到判断所述迭代次数大于或等于所述迭代次数阈值； 在判断所述迭代次数大于或等于所述迭代次数阈值的情况下，根据公式(1)计算每个所述无人机巡检方案的评估值，其中，S为所述无人机巡检方案的评估值，N为所述无人机巡检方案中无人机的路径的数量，P in 为所述无人机巡检方案中第n个无人机完成第i个待巡检点的巡检任务的巡检能耗，ε1为巡检能耗的权值，Tin 为所述无人机巡检方案中第n个无人机完成第i个待巡检点的巡检时间，ε2为巡检时间的权值，I为所述待巡检点的数量； 选择评估值最小的所述无人机巡检方案作为最优解。 | G05D1/10
309 | CN114020028A | 基于多无人机任务调配方法 | 2021-11-08 | 撤回 | 茅丽华 | 本发明公开了一种基于多无人机任务调配方法，包括：S2，每个无人机分别采集其与中央处理器的当前传输状态xi(k)和上一时刻的传输状态在某一区域的无人机时，σi¦xi(k)¦是属于(0，1)的阈值参数，则判定此区域无人机拍摄出现网络延时，并将此区域无人设置为联盟长机，联盟长机在kt+1时刻重新调配多个无人机拍摄此区域；联盟长机与多无人机通过量子通信方式进行通信，其中，触发时间kt+1为：kt+1＝infk{(k＞kt¦[x(k)‑x(kt)]TW[x(k)‑x(kt)]＞σxT(kt)Wx(kt))}；其中，x(kt)为触发时刻kt处联盟长机的最新传输状态，x(k)为当前采样时刻联盟长机的状态；σ是属于(0，1)的阈值参数。本发明的主要目的在于提供一种基于多无人机任务调配方法，解决了现有技术中多无人机任务调配存在的安全漏洞和安全隐患。 | 1.一种基于多无人机任务调配方法方法，其特征在于，包括以下步骤： S1，将任务区域划分为多个子区域，每个无人机对子区域内执行拍摄任务，每个无人机分别采集其与中央处理器的当前传输状态xi(k)和上一时刻的传输状态 在时，σixi(k)是属于(0，1)的阈值参数；则判定各区域无人机并没有出现网络问题，各区域无人机对各自区域的环境进行实时拍摄； S2，每个无人机分别采集其与中央处理器的当前传输状态xi(k)和上一时刻的传输状态 在某一区域的无人机 时，σixi(k)是属于(0，1)的阈值参数，则判定此区域无人机拍摄出现网络延时，并将此区域无人设置为联盟长机，联盟长机在kt+1时刻重新调配多个无人机拍摄此区域；联盟长机与多无人机通过量子通信方式进行通信，其中，触发时间kt+1为： k ＝inf {(k＞k ¦[x(k) x(k )]TW[x(k) x(k )]＞σxTt+1 k t ‑ t ‑ t (kt)Wx(kt))}； 其中，x(kt)为触发时刻kt处联盟长机的最新传输状态，x(k)为当前采样时刻联盟长机的状态；σ是属于(0，1)的阈值参数； S3，在预设时刻当前区域无人机并未与中央控制器重新连接时，则判定网络中断，将整个视频监控区域进行重新划分，并重新分配无人机拍摄任务。 | G05D1/10
310 | US20220036744A1 | 使用无人机和超声波自动进行应力或应力变化的无损检测的系统 | 2020-08-02 | 未缴年费 | Yoshikazu Yokotani | 本发明公开了一种利用无人机(UAV)和超声技术自动进行无损检测(NDT)的系统，该无损检测用于测量在一定时间内在物体内产生的应力或应力变化。 该系统包括地面控制站(GCS)，UAVS和作为其基础的参考定位模块。 给定测试计划，所述测试计划包含在3D点坐标中的测试对象的表面上的测试点，UAVs可以自主地飞行到所述点，并且以自动方式利用单个或多个超声换能器对所述点执行超声测量。 而且，在接收到来自GCS的触发信号后，UAV还可以与其他UAV同步进行飞行和测量。 在测量之后，获取的超声回波信号与在不同时间点获取的另一回波信号一起被获取，以计算应力或应力变化。 | 1. A system to automate a non-destructive test for stress or stress change developed within an object, comprises : ground control station; wherein the station comprises the following properties : 1. the station transmits a test plan, including a single or a plurality of autopilot flight control commands, to a single or a plurality of unmanned aerial vehicles; | G08G5/00
311 | CN113994948A | 一种适用于无人机的驱鸟发生器 | 2021-11-16 | 驳回 | 深圳市丰农源科技有限公司 | 本发明公开了一种适用于无人机的驱鸟发生器，包括发声部、灯光部和控制器，发声部安装于无人机下方，灯光部安装于无人机侧面，控制器远程遥控无人机及驱鸟发生器工作；发声部包括底座、汽笛、气罐，汽笛周向安装于底座边侧，气罐安装于底座下方；底座内部设置有子控制单元和气腔，子控制单元电连接至无人机的核心控制单元上，气腔用于导通汽笛与气罐；汽笛上设置电磁阀，电磁阀电连接至子控制单元；气罐内填充有状态的驱鸟剂；灯光部包括若干个爆闪灯排，爆闪灯排电连接至子控制单元。本发明采用上述无人机用驱鸟发生器，集灯光驱鸟、音波驱鸟、药剂驱鸟于一体，提高驱鸟效果，有效防治鸟害。 | 1.一种适用于无人机的驱鸟发生器，其特征在于：包括发声部、灯光部和控制器，发声部安装于无人机下方，灯光部安装于无人机侧面，控制器远程遥控无人机及驱鸟发生器工作； 发声部包括底座、汽笛、气罐，底座安装于无人机上，汽笛周向安装于底座边侧，气罐安装于底座下方；底座内部设置有子控制单元和气腔，子控制单元电连接至无人机的核心控制单元上，气腔用于导通汽笛与气罐；汽笛上设置电磁阀，电磁阀电连接至子控制单元；气罐内填充有压缩状态的驱鸟剂； 灯光部包括若干个爆闪灯排，爆闪灯排电连接至子控制单元。 | A01M29/16
312 | CN114003055A | 一种煤矿井下巷道巡检无人机定高系统及方法 | 2021-11-01 | 撤回 | 苏州荷清智能科技有限公司 | 本发明提供了一种煤矿井下巷道巡检无人机定高系统及方法。所述系统包括无人机机体，第一单线激光雷达与第二单线激光雷达，所述第一单线激光雷达与所述第二单线激光雷达垂直于水平面安装于所述无人机机体上，所述第一单线激光雷达的扫描面垂直于无人机机头方向，且所述第二单线激光雷达的扫描面平行于所述无人机机头方向。这种煤矿井下巷道巡检无人机定高系统能够实现矿井环境下的定高测量。 | 1.一种煤矿井下巷道巡检无人机定高系统，其特征在于，所述系统包括无人机机体，第一单线激光雷达与第二单线激光雷达，所述第一单线激光雷达与所述第二单线激光雷达垂直于水平面安装于所述无人机机体上，所述第一单线激光雷达的扫描面垂直于无人机机头方向，且所述第二单线激光雷达的扫描面平行于所述无人机机头方向。 | G05D1/08
313 | CN110231833A | 一种基于多无人机的油田巡检定点数据采集系统及方法 | 2019-06-14 | 未缴年费 | 渤海大学 | 本发明提供一种基于多无人机的油田巡检定点数据采集系统及方法，涉及油田生产技术领域。本发明包括设定无人机个数m和每个无人机需要巡检井区中的任务点以及任务区域，每个无人机进行巡检路径的规划得到最优路径；所有无人机根据其最优路径对已分配的任务点进行定点采集；获取数据并判断该数据是否为有效数据，若无效重新获取数据，若有效每个无人机对任务点进行数据采集后，将任务点进行标记将该标记信息分享给其他协同作业的无人机，判断每个无人机是否遍历完其负责的所有任务点，若是则直至所有无人机完成对其分配的所有任务点的数据采集，若否则无人机到达下一任务点获取数据。本方法可以提高油田巡检的效率以及石油生产的安全和管理。 | 1.一种基于多无人机的油田巡检定点数据采集系统，其特征在于：包括多个无人机端、多个被测设备端和地面端； 所述每个无人机端都包括红外线避障传感器、控制模块、无线通讯模块；所述红外避障传感器设置于无人机上，其输出端与控制模块相连接；所述控制模块包括无人机GPS、路径规划模块、摄像头；所述无人机GPS的输出端与路径规划模块的输入端和无线通讯模块的输入端相连接；所述路径规划模块用于根据任务点以及任务区域和接收到的无人机GPS信息进行路径规划；所述摄像头设置于无人机上，其输出端与无线通讯模块相连接；所述无线通讯模块包括无线数据接收模块和无线数据发送模块，所述无线数据接收模块用于接收被测设备端、无人机GPS、摄像头输出的数据，并将接收到的数据传输至无线数据发送模块；所述无线数据发送模块用于将接收到的所有数据传输至地面端，将接收到的位置数据传输至其他无人机端； 所述每个被测设备端都包括数据采集模块、设备端GPS、设备端无线数据发送模块、驱动模块；所述数据采集模块用于采集被测设备上传感器的数据，并将该数据输出至设备端无线数据发送模块；所述设备端GPS与设备端无线数据发送模块相连接；所述设备端无线数据发送模块用于将接收到的数据和位置信息传输至无人机端的无线数据接收模块；所述驱动模块用于驱动被测设备端的所有装置，其输出端分别与数据采集模块、设备端GPS、设备端无线数据发送模块的输入端相连接； 所述地面端包括数据存储模块；所述数据存储模块用于接收无人机发送的数据，并将数据进行整理以及存储。 | G05D1/10
314 | CN113973794A | 一种无人机喷洒农药量监控处理方法和装置 | 2021-09-10 | 驳回 | 常州希米智能科技有限公司 | 本申请公开了一种无人机喷洒农药量监控处理方法和装置，该方法包括：获取待喷洒区域的面积以及该待喷洒区域的病虫害的程度；根据所述面积和所述病虫害的程度确定农药的第一使用量；获取无人机在所述待喷洒区域进行喷洒的路径的长度；根据所述无人机的喷洒速度、所述农药的使用量以及所述路径的长度确定所述无人机沿所述路径飞行的速度，其中，所述无人机在所述路径上飞行时进行所述农药的喷洒。通过本申请解决了现有技术使用无人机进行农药喷洒时未进行飞行速度规划所导致的问题，从而提高了飞行速度的合理性，提高了农药喷洒的科学性。 | 1.一种无人机喷洒农药量监控处理方法，其特征在于，包括： 获取待喷洒区域的面积以及该待喷洒区域的病虫害的程度； 根据所述面积和所述病虫害的程度确定农药的第一使用量； 获取无人机在所述待喷洒区域进行喷洒的路径的长度； 根据所述无人机的喷洒速度、所述农药的使用量以及所述路径的长度确定所述无人机沿所述路径飞行的速度，其中，所述无人机在所述路径上飞行时进行所述农药的喷洒。 | A01M7/00
315 | CN113978731A | 一种自带搅拌功能的农用大型无人机 | 2021-11-23 | 撤回 | 四川省天域航通科技有限公司 | 本发明涉及无人机技术领域，具体的说是一种自带搅拌功能的农用大型无人机，包括无人机主体，所述无人机主体连接有用于喷药的喷药结构，所述无人机主体安装有调整结构，所述无人机主体连接有用于固定和限位的限位结构，所述无人机主体连接有用于药水输送的连通结构，所述无人机主体连接有搅拌结构，所述无人机主体安装有防护结构；通过喷药结构便于将对农作物进行喷药处理，通过搅拌结构能够使药水混合均匀，通过防护结构能够对搅拌结构进行防护，通过连通结构能够自动对药水管路进行连通，通过限位结构能够使搅拌结构和连通结构固定牢固，通过调整结构能够使对喷药结构的工作状态进行控制，减少药水在无人机主体上的粘附。 | 1.一种自带搅拌功能的农用大型无人机，其特征在于，包括无人机主体(1)，所述无人机主体(1)连接有用于喷药的喷药结构(2)，所述无人机主体(1)安装有用于调整喷药状态和对无人机主体(1)进行支撑的调整结构(3)，所述无人机主体(1)连接有用于固定和限位的限位结构(4)，所述无人机主体(1)连接有用于药水输送的连通结构(6)，所述无人机主体(1)连接有用于对药水进行搅拌的搅拌结构(5)，所述无人机主体(1)安装有用于对搅拌结构(5)进行防护的防护结构(7)； 所述调整结构(3)包括固定杆(303)，所述无人机主体(1)的底端固定连接有两对固定杆(303)，所述固定杆(303)的底端转动连接有支撑杆(301)，所述支撑杆(301)的底端转动连接有滚轮(302)，所述无人机主体(1)滑动连接有滑杆(304)，所述滑杆(304)和无人机主体(1)之间固定连接有第一弹簧(305)，所述滑杆(304)的底端和支撑杆(301)滑动连接，所述滑杆(304)的顶端和喷药结构(2)连接。 | B64D1/18
316 | CN113984060A | 基于北斗定位及5G技术的无人机管控平台 | 2021-10-25 | 驳回 | 湖南精飞智能科技有限公司 | 本发明公开了基于北斗定位及5G技术的无人机管控平台，涉及无人机管控技术领域，解决了现有方案对无人机飞行管理混乱，无法实现对无人机飞行进行有效统筹协调的技术问题；本发明通过获取目标区域参数和禁飞区域参数建立空域模型，根据空域模型定义作业参数，着重根据路径规划原则定义作业路径，提前规避禁飞区域，保证无人机合理合法的执行作业任务，同时能够提高工作效率；本发明基于北斗终端和5G技术建立无人机管控平台，能够及时详细的反馈无人机运行状态，并统计无人机运行数据，能够实现对单体、群体无人机的有效统筹协调和控制管理，解决了无人机飞行管理混乱的问题。 | 1.基于北斗定位及5G技术的无人机管控平台，包括中央处理器以及与中央处理器通信连接的智能终端，其特征在于，包括： 所述中央处理器还分别与售后服务模块、作业管理模块、飞行监控模块通信和/或电气连接； 通过所述中央处理器建立目标区域的空域模型，并将所述空域模型发送至作业管理模块； 所述作业管理模块根据空域模型定义作业参数，并将作业参数发送至飞行监控模块； 其中，所述作业参数包括作业区域、作业路径和作业内容； 所述售后服务模块提供无人机售后追踪服务；其中，所述售后追踪服务具体指记录无人机的运行记录、作业记录和维保记录。 | G01C21/20
317 | CN113985919A | 植保无人的喷洒方法、控制终端、植保无人机及存储介质 | 2021-11-04 | 撤回 | 深圳市大疆创新科技有限公司 | 本申请公开了一种植保无人机的喷洒方法、控制终端、植保无人机及存储介质，该方法包括：获取第一位置点和第二位置点；响应用户的飞行指令，控制植保无人机从所述第一位置点向所述第二位置点飞行，在飞行过程中，控制所述植保无人机根据喷洒参数进行喷洒；到达所述第二位置点后，控制所述植保无人机在作业区域的多个喷洒航段根据所述喷洒参数进行喷洒，所述作业区域包括：第一位置点和第二位置点之间的第一参考线、从第一位置点延伸的第二参考线、从第二参考点延伸的第三参考线限定的区域。通过这种方式，能够均匀喷洒第一位置点和第二位置点之间的航线段。 | 1.一种植保无人机的喷洒方法，其特征在于，应用于控制终端，所述方法包括： 获取第一位置点和第二位置点； 响应用户的飞行指令，控制植保无人机从所述第一位置点向所述第二位置点飞行，在飞行过程中，控制所述植保无人机根据喷洒参数进行喷洒； 到达所述第二位置点后，控制所述植保无人机在作业区域的多个喷洒航段根据所述喷洒参数进行喷洒，所述作业区域包括：第一位置点和第二位置点之间的第一参考线、从第一位置点延伸的第二参考线、从第二参考点延伸的第三参考线限定的区域。 | G05D1/10
318 | CN215663995U | 一种用于农药喷洒的无人机 | 2021-02-03 | 未缴年费 | 邢台职业技术学院 | 本实用新型公开了一种用于农药喷洒的无人机，涉及无人机相关领域；该无人机包括支撑板，所述支撑板中部安装有总控区，端部对称设有多个螺旋桨，所述螺旋桨通过转轴与安装在支撑板上的电机的输出端连接，所述总控区中设有由储水机构，所述储水机构与一号喷水口连接；其特征在于，所述储水机构包括反馈组件、水箱顶板、回形板、伸缩回形板、底板、伸缩水管、出水管和水泵，所述水箱顶板、液压缸、伸缩回形板和底板围成储水室，所述储水室的出水口与安装有水泵的出水管连接，进水口与进水管连接，其中所述水箱顶板一侧安装在总控区上；将储水室设置成体积可调的结构，能够在喷洒的同时不断减小体积，从而减小空气以及风的阻力。 | 1.一种用于农药喷洒的无人机，包括支撑杆(2)和支撑板(3)，所述支撑板(3)中部安装有总控区(8)，端部对称设有多个螺旋桨(5)，所述螺旋桨(5)通过转轴(6)与安装在支撑板(3)上的电机的输出端连接，所述总控区(8)中设有由储水机构，所述储水机构与一号喷水口(4)连接；其特征在于，所述储水机构包括反馈组件、水箱顶板(9)、回形板(11)、伸缩回形板(14)、底板(16)、伸缩水管(18)、出水管(21)和水泵(20)，所述水箱顶板(9)、液压缸(10)、伸缩回形板(14)和底板(16)围成储水室(17)，所述储水室(17)的出水口与安装有水泵(20)的出水管(21)连接，进水口与进水管(19)连接，其中所述水箱顶板(9)一侧安装在总控区(8)上，另一侧安装有液压缸(10)，所述液压缸(10)中插设有伸缩回形板(14)，所述伸缩回形板(14)的一端通过升降组件与回形板(11)滑动连接，另一端安装在底板(16)上，当所述底板(16)与回形板(11)接触时，通过反馈组件与水泵(20)电性连接，所述伸缩水管(18)为伸缩结构且位于储水室(17)中，伸缩水管(18)端部与出水管(21)连接，所述出水管(21)与一号喷水口(4)连接。 | B64D1/18
319 | US20220024583A1 | 系绳控制的无人机 | 2021-07-26 | 放弃 | University Of Cincinnati | 用于使用系绳控制无人机的系统，方法和计算机程序产品。 无人驾驶机连接到系绳的远端，并且力传感器测量由系绳施加到无人驾驶机上的一个或多个力参数。 力参数又被用于产生控制参数，并且控制参数被提供给飞行控制器。 飞行控制器基于控制参数产生一个或多个推进参数，并将推进参数提供给无人机的各个推进单元。 因此，可以通过操纵系绳的近端来控制无人机，该近端改变由力传感器测量的力参数。 | 1. A system for controlling a drone, comprising : a tether having a proximal end and a distal end operatively coupled to the drone; a force sensor that measures a force parameter exerted on the drone by the tether; one or more processors; anda memory coupled to the one or more processors and including program code that, when executed by the one or more processors, causes the one or more processors to : receive a signal from the force sensor indicative of the force parameter; andcontrol at least one of an attitude and a position of the drone based at least in part on the force parameter. | B64C39/02
320 | US20220026397A1 | 一种利用无人机进行无损检测的结构墙体检查系统 | 2020-07-21 | 放弃 | Voliro Ag | 一种用于结构的无损检测的系统。 所述系统包括全向无人飞行器(UAV)和支撑臂，所述支撑臂从所述UAV主体从附接到所述主体的第一端向外延伸到第二远端，所述第二远端用于支撑无损检测(NDT)传感器。 该系统包括稳定全向平台飞行的自动驾驶模块。 自动驾驶仪包括壁跟踪模式， 其确定结构表面的法线，并且全向UAV被稳定以飞行，其中支撑臂与表面的法线对齐，并且第二端靠近表面，UAV主体在空间中的任何方位。 所述UAV运行以跟随飞行路径，由此所述支撑臂的纵轴与法线重合，并且所述传感器相对于所述结构表面定位在预定测量位置以进行所述测量。 | 1. A system for inspecting a structure in a nondestructive manner, comprising : an omni-directional unmanned aerial vehicle (UAV) including a body; a support arm extending outward from the body from a first end attached to the body to a second end distal to the body; a nondestructive testing (NDT) sensor mounted on or in the support arm at or near the second end; an autopilot module stabilizing flight of the omni-directional UAV during at least one of free flight when in proximity to the structure; anda surface tracking module, active when the omni-directional UAV is in proximity to the structure, determining a normal of a surface of the structure, wherein the autopilot performs the stabilizing of flight to orient the body with the support arm aligned with the normal to the surface and with the second end of the support arm proximate to the surface. | G01N29/265
321 | CN108780324A | 无人机、无人机控制方法和装置 | 2017-12-27 | 未缴年费 | 深圳市大疆创新科技有限公司 | 本发明提供一种无人机、无人机控制方法和装置，所述方法包括：获取云台的偏航轴的实时姿态；根据所述偏航轴的实时姿态，控制脚架的转动以跟随所述云台的转动方向。本发明通过控脚架跟随云台的偏航轴转动，从而尽量减少脚架对云台挂载的相机的镜头的遮挡，减少拍摄画面中的脚架的分布区域，方便用户航拍并保护相机，从而在拍摄画面和保护相机两者之间做好平衡。 | 1.一种无人机控制方法，其特征在于，所述方法包括： 获取云台的偏航轴的实时姿态； 根据所述偏航轴的实时姿态，控制脚架的转动以跟随所述云台的转动方向。 | G05D1/08
322 | CN112534377A | 数据处理方法、无人机和计算机可读存储介质 | 2019-11-29 | 未缴年费 | 深圳市大疆创新科技有限公司 | 公开了一种数据处理方法，用于无人机(100)，无人机(100)存储限飞区数据库(31)，限飞区数据库(31)内存储有一个或多个限飞区数据。数据处理方法包括：获取无人机(100)在每个限飞区数据对应的势场中所具有的势能量(011)；根据无人机(100)在所有势场中所具有的势能量计算总势能量(012)；以及根据总势能量确定无人机(100)是否处于限飞区(200)(013)。还公开了一种无人机，包括处理器和存储器，存储器用于存储限飞区数据库和程序指令，处理器用于读取程序指令执行数据处理方法，还公开了一种计算机可读存储介质，包含计算机可执行指令，计算机可执行指令被一个或多个处理器执行时，处理器执行数据处理方法。 | 1.一种数据处理方法，用于无人机，其特征在于，所述无人机存储限飞区数据库，所述限飞区数据库内存储有一个或多个限飞区数据，所述数据处理方法包括： 获取所述无人机在每个所述限飞区数据对应的势场中所具有的势能量； 根据所述无人机在所有所述势场中所具有的势能量计算总势能量；和根据所述总势能量确定所述无人机是否处于限飞区。 | G05D1/10
323 | CN215602851U | 一种农业用驱鸟无人机 | 2020-11-27 | 未缴年费 | 马凤玲; 罗文宗; 黄裕志 | 本实用新型公开了一种农业用驱鸟无人机，涉及无人机技术领域，包括机身，所述机身底面的前部固定连接有保护盒，保护盒前后内侧壁的中部均固定连接有固定块，两个所述固定块相互靠近的一侧面均固定连接有第一轴承，所述保护盒的内部放置有转动辊，所述转动辊前后端的外表面分别与两个第一轴承的内圈固定连接，所述转动辊外表面的中部固定连接有风扇，所述转动辊的外表面固定连接有偏心轮，所述偏心轮位于风扇的后方，所述保护盒上表面的后部固定连接有第一连接绳。该农业用驱鸟无人机，通过设置的通风孔、转动辊、风扇以及偏心轮的配合作用，可以使晃动球与晃动盒频繁撞击，从而发出声音来驱赶鸟类，解决了现有驱鸟方法驱鸟效果差的问题。 | 1.一种农业用驱鸟无人机，包括机身(1)，其特征在于：所述机身(1)底面的前部固定连接有保护盒(2)，所述保护盒(2)前后内侧壁的中部均固定连接有固定块(3)，两个所述固定块(3)相互靠近的一侧面均固定连接有第一轴承(4)，所述保护盒(2)的内部放置有转动辊(5)，所述转动辊(5)前后端的外表面分别与两个第一轴承(4)的内圈固定连接，所述转动辊(5)外表面的中部固定连接有风扇(6)，所述转动辊(5)的外表面固定连接有偏心轮(7)，所述偏心轮(7)位于风扇(6)的后方，所述保护盒(2)上表面的后部固定连接有第一连接绳(8)，所述保护盒(2)的内部放置有晃动盒(9)，所述晃动盒(9)内顶壁的中部固定连接有第二连接绳(10)，所述晃动盒(9)的内部放置有晃动球(11)，所述第二连接绳(10)的底端与晃动球(11)的外表面固定连接。 | A01M29/16
324 | CN215622767U | 一种山区公路应急测绘航摄装置 | 2021-09-18 | 未缴年费 | 四川省公路规划勘察设计研究院有限公司 | 本实用新型公开了一种山区公路应急测绘航摄装置，属于山区公路测绘设备领域。一种山区公路应急测绘快速制图装置，包括无人机外壳和摄像头，所述摄像头固定连接在无人机外壳内，还包括：转动连接在所述无人机外壳顶部的安装轴，所述安装轴的顶部固定连接有螺旋桨；固定连接在所述无人机外壳顶部的支气管，所述支气管的底部固定连接有集气管；本实用新型通过将螺旋桨转动吹向无人机外壳的气流送入无人机外壳内，利用其对无人机外壳内的电器进行散热，并使该气流在透明板的外表面形成一层气流膜，对水汽和灰尘进行阻拦，从而防止透明膜被遮住，进而防止摄像头的视线被遮挡，解决摄像头容易被水汽或灰尘遮挡视线的问题。 | 1.一种山区公路应急测绘航摄装置，包括无人机外壳(1)和摄像头(13)，所述摄像头(13)固定连接在无人机外壳(1)内，其特征在于，还包括： 转动连接在所述无人机外壳(1)顶部的安装轴(2)，所述安装轴(2)的顶部固定连接有螺旋桨(201)； 固定连接在所述无人机外壳(1)顶部的支气管(3)，所述支气管(3)的底部固定连接有集气管(4)； 固定连接在所述无人机外壳(1)内的分流箱(5)，所述支气管(3)的排气管与分流箱(5)相连通； 固定连接在所述无人机外壳(1)侧壁的透明板(14)，所述透明板(14)与摄像头(13)相配合； 所述无人机外壳(1)上开设有排气槽(20)，所述排气槽(20)的输出端朝向透明板(14)。 | B64D47/08
325 | CN113951230A | 一种适用于农业设备的风阻补偿装置 | 2021-10-12 | 撤回 | 施俊婷 | 本发明涉及农业技术领域，尤其是一种适用于农业设备的风阻补偿装置，包括管件、风向标和角度调节结构，所述管件的一端连通有第二接头，所述管件的另一端与喷头连通，所述风向标可转动的安装在所述管件上，所述风向标依据风向在所述管件上转动，所述角度调节结构根据所述风向标的转动方向驱动所述喷头进行转动。本发明通过风向标确定风向，然后通过挡板受到的风力大小令喷头偏转一定的角度以对抗风力，削弱风力对药液的影响。 | 1.一种适用于农业设备的风阻补偿装置，其特征在于，包括管件(1)、风向标(2)和角度调节结构，所述管件(1)的一端连通有第二接头(14)，所述管件(1)的另一端与喷头连通，所述风向标(2)可转动的安装在所述管件(1)上，所述风向标(2)依据风向在所述管件(1)上转动，所述角度调节结构根据所述风向标(2)的转动方向驱动所述喷头进行转动。 | A01M7/00
326 | CN215591004U | 一种无人机用农药喷洒系统 | 2021-06-29 | 未缴年费 | 王书锋; 陈立英; 石霖 | 本实用新型提供一种无人机用农药喷洒系统，涉及农药喷洒领域。该无人机用农药喷洒系统，包括农药桶，所述农药桶顶端转动连接有顶盖，农药桶左右两端固定连接有固定块，农药桶前端外侧壁位于顶盖下方设置有进药口，农药桶内壁靠近进药口位置设置有过滤网，农药桶侧壁位于进药口下方开设有输药管，农药桶顶端位于顶盖内部固定连接有支撑架。该装置使用时，农药桶通过固定块与无人机连接，将农药通过进药口倒入农药桶，电机带动齿环转动，齿环带动转动盘转动，转动盘带动转动杆移动，转动杆带动副齿轮在主齿轮作用下旋转，转动杆带动搅拌杆对农药进行搅拌，转动杆带动连接杆转动，连接杆带动搅拌叶片对农药桶中心位置进行搅拌，具有充分搅拌的优点。 | 1.一种无人机用农药喷洒系统，包括农药桶(1)，其特征在于：所述农药桶(1)顶端转动连接有顶盖(2)，农药桶(1)左右两端固定连接有固定块(3)，农药桶(1)前端外侧壁位于顶盖(2)下方设置有进药口(4)，农药桶(1)内壁靠近进药口(4)位置设置有过滤网(5)，农药桶(1)侧壁位于进药口(4)下方开设有输药管(6)，农药桶(1)顶端位于顶盖(2)内部固定连接有支撑架(7)，支撑架(7)远离农药桶(1)一端固定连接有固定杆(8)，固定杆(8)外表面位于支撑架(7)下方套接有转动盘(9)，转动盘(9)上表面固定连接有齿环(10)，支撑架(7)侧壁远离固定杆(8)一端设置有电机(11)，电机(11)输出轴与齿环(10)内齿牙啮合连接； 所述固定杆(8)外表面位于转动盘(9)下方固定连接有主齿轮(12)，固定杆(8)外表面位于主齿轮(12)下方套接有搅拌叶片(13)，搅拌叶片(13)外表面固定连接有连接杆(14)，连接杆(14)远离搅拌叶片(13)一端内部插接有转动杆(15)，转动杆(15)顶端套接有副齿轮(16)，转动杆(15)贯通副齿轮(16)与转动盘(9)，副齿轮(16)与主齿轮(12)啮合连接，转动杆(15)底端固定连接有搅拌杆(17)。 | B64D1/18
327 | TR2021021976A2 | 无人驾驶车辆的电池自动更换系统 | 2021-12-30 | 权利终止 | T C Bartin Ueniversitesi Rektoerluegue | 该发明是可用于无人飞行器自主更换电池的发明，其特征在于; 其通过启用以任何方式降落在平台上的标记区域中的无人飞行器的多个电池的更换而不造成数据丢失，而不切断无人飞行器的电源(热插拔)，其不造成数据丢失，允许快速更换电池，并且不需要人员劳动，其自主且通用的移动系统，其两片式的机身结构在组装和拆卸过程中提供便利， 便于运输，其成本较低。 | 3- It is an automatic battery replacement system for unmanned aerial vehicles mentioned in Claim 1, and its feature is; It is characterized by the fact that the UAV, whose battery has been removed, has a clamping arm (12) made of conductive material that provides external power transmission so that it can continue to operate without loss of power. | B60L53/00
328 | EP3940496A1 | 用于空中无人机的隐私敏感路由选择的方法和设备 | 2018-05-01 | 撤回 | Here Global B V | 提供了一种用于在保持隐私的同时路由空中无人机的方法。 该方法包括处理描述至少一个结构的模型数据以确定该至少一个结构的一个或多个隐私敏感特征。 该方法还包括计算空中无人机的路线和一个或多个隐私敏感特征之间的视线数据。 所述方法还涉及当所述空中无人机在所述至少一个结构附近行进时，基于所述视线数据来配置所述空中无人机的路由。 | A computer-implemented method comprising : processing model data depicting at least one structure to determine one or more privacy-sensitive features of the at least one structure; calculating line-of-sight data between a route of an aerial drone and the one or more privacy-sensitive features; andtransmitting a signal from the aerial drone to at least one receiver of the at least one structure when a line of sight of the one or more sensors is calculated to expose an interior of the at least one structure through the one or more privacy-sensitive features, wherein the signal indicates to the at least one structure to take one or more automated privacy-preserving measures. | G05D1/10
329 | CN113946158A | 基于无人机组投放震源体的地震波激发系统与方法 | 2021-12-02 | 驳回 | 中国地质调查局地球物理调查中心 | 本发明公开了一种基于无人机组投放震源体的地震波激发系统与方法，系统包括：多个无人机组投放单元，包括搭载架、固定于搭载架下方的投放器、设置于搭载架的上方的多架旋翼无人机，旋翼无人机与搭载架通过万向节连接；中央控制单元，用于规划各无人机组投放单元的起降时间和路径，控制各无人机组投放单元独立且互不干扰地运行，对目标区域的各预定激发点坐标分别投放震源体以激发地震波，各预定激发点坐标投放震源体的时间不同。具有载重量大，起降速度快，在复杂地表条件开展工作的效率高，激发能量强，探测深度深，可满足在地震勘探中快速垂直起降投放震源获取地震记录数据的专业技术要求，空间采样密度高，获得的数据量多的优点。 | 1.一种基于无人机组投放震源体的地震波激发系统，其特征在于，包括： 多个无人机组投放单元，包括搭载架、固定于搭载架下方的投放器、设置于所述搭载架的上方的多架旋翼无人机，所述旋翼无人机与所述搭载架通过万向节连接； 中央控制单元，用于规划各无人机组投放单元的起降时间和路径，控制各无人机组投放单元独立且互不干扰地运行，对目标区域的各预定激发点坐标分别投放震源体以激发地震波，各预定激发点坐标投放震源体的时间不同。 | G05D1/08
330 | CN215554152U | 一种防震荡的植保无人机 | 2021-05-11 | 未缴年费 | 邯郸昌田机器人科技有限公司 | 本实用新型公开了一种防震荡的植保无人机，包括无人机主体，无人机主体内安装有蓄电池，无人机主体周侧对称固定连接有多个支撑臂，支撑臂末端安装有调速电机，调速电机的输出端连接有桨叶，无人机主体下方安装有药箱，药箱顶部和底部均固定连接有多个减震机构，本实用新型通过设置的橡胶软套便于降低无人机落地时的冲击，减震机构避免无人机起落过程中的冲击导致药液洒出，降低起落过程药箱受到的冲击，提高了药箱的使用寿命，通过缓冲弹簧一、缓冲弹簧二、缓冲板一、缓冲板二和扭转弹簧对药液晃动的冲击进行缓冲平衡，从而使得药箱受到药液的冲击降低，保证了无人机的平衡及操作精度。 | 1.一种防震荡的植保无人机，包括无人机主体(1)，其特征在于，所述无人机主体(1)内安装有蓄电池，无人机主体(1)周侧对称固定连接有多个支撑臂(3)，支撑臂(3)末端安装有调速电机(4)，调速电机(4)的输出端通过联轴器连接有桨叶(5)，无人机主体(1)底部两侧固定连接有支撑腿(6)，支撑腿(6)中部固定连接有固定板(8)，固定板(8)上方安装有药箱(9)，药箱(9)顶部和底部均固定连接有多个减震机构，减震机构包括伸缩杆(10)和减震弹簧(11)，药箱(9)前侧上部设置有加药口(12)，加药口(12)内螺纹连接密封盖，药箱(9)前侧下部安装有出药管(13)，出药管(13)中部安装有增压泵(14)，增压泵(14)固定安装在药箱(9)侧壁上，出药管(13)在增压泵(14)的输入端一侧安装有电磁阀(15)，出药管(13)的出药端通过连接件可拆卸连接有软管(16)，软管(16)的出药端通过连接件可拆卸连接有喷药管(17)，喷药管(17)固定安装在支撑腿(6)下部，喷药管(17)的左右两端高于中部设置，喷药管(17)底部固定连接有多个雾化喷头(18)。 | B64D1/18
331 | CN215554156U | 一种可快速更换的植保无人机用药箱 | 2021-05-24 | 未缴年费 | 崔维娜 | 本实用新型涉及植保无人机技术领域，具体公开了一种可快速更换的植保无人机用药箱，包括安装架，安装架底部可拆卸安装有框架体，框架体内部镶嵌安装有药箱本体，药箱本体顶部连通安装有加料管，药箱本体内部镶嵌安装有输送管，输送管的输出端可拆卸安装有管道接口，药箱本体外壁底部可拆卸安装有滚轮体，框架体左侧壁贯穿镶嵌安装有限位板。本实用新型通过安装架与无人机底部连接，框架体可暂存药箱本体，通过拉动拉杆可移动限位板，限位板可限制药箱本体脱离框架体内部，通过旋动转柄可将橡胶垫块压紧药箱本体顶部，这样的结构可快速的对药箱本体进行限位固定，并且药箱本体的防护安全性高，同时也方便对药箱本体进行更换。 | 1.一种可快速更换的植保无人机用药箱，包括安装架(1)，其特征在于：安装架(1)底部可拆卸安装有框架体(14)，框架体(14)内部镶嵌安装有药箱本体(9)，药箱本体(9)顶部连通安装有加料管(13)，药箱本体(9)内部镶嵌安装有输送管(12)，输送管(12)的输出端可拆卸安装有管道接口(11)，药箱本体(9)外壁底部可拆卸安装有滚轮体(10)，框架体(14)左侧壁贯穿镶嵌安装有限位板(8)，限位板(8)左侧可拆卸安装有拉杆(7)，框架体(14)左侧壁可拆卸安装有支撑架(6)，支撑架(6)内壁可拆卸安装有两个同尺寸的弹簧(5)，框架体(14)顶部螺纹安装有四个同尺寸的螺纹杆(3)，每个所述螺纹杆(3)顶部均可拆卸安装有转柄(2)，每个所述螺纹杆(3)的底部均转动安装有橡胶垫块(4)。 | B64D1/18
332 | CN113925037A | 一种节能环保的农业无人机 | 2021-09-26 | 撤回 | 杨满华 | 本发明公开了一种节能环保的农业无人机，其结构包括机架、机翼、电机、底座、储液箱、喷洒杆，机架顶端安装有机翼，且两者活动连接，机架底端固定有电机，机架与底座相连接，底座两侧安装有喷洒杆，底座中间固定有储液箱，本发明具有的效果：具有自动添加药水的功能，能够在无人机储液箱内药水达到一定位置时回到就近的药水箱上启动取液机构进行自动添加药水，且具有自动调节喷洒量的功能，解决了人工添加药水存在添加药水的人员不能及时的到位的问题，且高频率的添加药水增大了人员的工作量的以及在无人机工作时会受到风力的影响，在每个区域所需要喷洒的量也不同，人工无法对其进行一个好的调节的问题。 | 1.一种节能环保的农业无人机，其特征在于：其结构包括机架(1)、机翼(2)、电机(3)、底座(4)、储液箱(5)、喷洒杆(6)，所述机架(1)顶端安装有机翼(2)，所述机架(1)底端固定有电机(3)，所述机架(1)与底座(4)相连接，所述底座(4)两侧安装有喷洒杆(6)，所述底座(4)中间固定有与喷洒杆(6)相连的储液箱(5)； 所述储液箱(5)包括有箱体(5d)、外球(5a)、防水罩(5f)，所述防水罩(5f)与箱体(5d)的底面固定连接，所述防水罩(5f)与外球(5a)采用过渡配合，所述防水罩(5f)的高度在外球(5a)的半径与直径之间，所述外球(5a)贯穿于箱体(5d)，所述箱体(5d)与喷洒杆(6)相连通； 所述防水罩(5f)内设有取液机构(5b)、内球组件(5c)、箱体(5d)、驱动装置(5e)，所述外球(5a)的内部设有内球组件(5c)，所述内球组件(5c)与外球(5a)之间设有四组取液机构(5b)，所述外球(5a)的一侧设有驱动装置(5e)，所述驱动装置(5e)与内球组件(5c)连接。 | A01M7/00
333 | CN113934225A | 一种基于全覆盖路径的植保无人机航线规划方法 | 2020-07-13 | 撤回 | 阿克苏精石无人直升机科技有限公司 | 本发明公开了一种基于全覆盖路径规划的植保无人机航线规划方法。首先通过市场调研和理论分析归纳总结出合理的植保作业模式，利用高斯投影以及坐标系转换构建环境坐标系，然后分别从植保作业区域形状辨识、最优作业航向选择、全覆盖路径规划实现和障碍物规避等角度进行具体方法的阐述。本发明提出的一种基于全覆盖路径的植保无人机航线规划方法，能够很好地降低当前植保作业农药喷洒的高遗漏率和高重复率，给未来植保无人机喷洒作业提供解决方案。 | 1.一种基于全覆盖路径规划的植保无人机航线规划方法，其特征包括以下骤： 1)根据实际需求，归纳并总结合理的植保作业模式； 2)获取目标区域边界信息，构造环境坐标系，建立数学模型； 3)辨识目标区域基础形状，创建安全作业区域，确定最优作业航向； 4)采用线扫描法对目标区域进行全覆盖，规避障碍物，收集与各边界形成的交点并有序地存入航点链表中； 5)根据步骤2)3)和4)，采用线扫描法对目标区域进行全覆盖，能够得到合理的植保无人机作业路径。 | G05D1/10
334 | CN113934227A | 一种大型货运无人机空中燃油量保护返航的控制方法 | 2021-10-12 | 撤回 | 四川省天域航通科技有限公司 | 本发明公开了一种大型货运无人机空中燃油量保护返航的控制方法技术领域，包括以下步骤：油耗监测，对无人机的燃油进行实时监测，确保让无人机的剩余燃油量可以支撑无人机返航需求；燃油剩余，通过对燃油量进行实时检测，从而得到燃油剩余量，根据燃油剩余量确定无人机是否返航；航线，在无人机飞行过程中对其航线长度进行确定，并同时监测无人机耗油量。通过将流量传感器监测的数据和理论燃油量进行对比，得到实际剩余燃油量，再结合无人机当前的GPS位置和预定的航路经纬度信息，进行继续沿航路降落到机场和原路返航回机场所需要的安全油量的估计，当达到安全阀值后，自动屏蔽航路指令，执行沿预设航路继续飞行回机场或原路返航的燃油量安全保护的紧急回场任务。 | 1.一种大型货运无人机空中燃油量保护返航的控制方法，其特征在于，包括以下步骤： 油耗监测，对无人机的燃油进行实时监测，确保让无人机的剩余燃油量可以支撑无人机返航需求；燃油剩余，通过对燃油量进行实时检测，从而得到燃油剩余量，根据燃油剩余量确定无人机是否返航；航线，在无人机飞行过程中对其航线长度进行确定，并同时监测无人机耗油量，从而决定无人机是否需要返航；信号屏蔽，在返航过程中首先屏蔽信号，将对无人机发出的所有指令进行屏蔽，无人机自动返航；自动返航，根据返航实际状态选择正常降落和紧急迫降。 | G05D1/10
335 | CN215514162U | 一种施药无人机药液报警装置 | 2021-05-13 | 未缴年费 | 邳州星盛矿山机械有限公司 | 本实用新型公开了一种施药无人机药液报警装置，包括基座、药箱和感应头，所述基座顶端的一侧安装有信号杆，所述基座顶端的另一侧安装有警示灯，且警示灯的内部设置有加强结构，所述操控箱的一端设置有安装结构。本实用新型通过在警示灯的内部在设置一层预留腔，然后在其内部的两侧用加强侧板进行加固处理，然后用缓冲棉进行填充，在无人机飞行的过程中，感应头受到感应后传送信号至警示灯处，让警示灯产生信号警示，在飞行遇到不可避免的撞击时，使得加强侧板先进行第一步防护，紧接着缓冲棉的设置对其内部起到了一定的缓冲效果，然后在加强块的建设下对其进行了加强处理，从而提高了整体的防护效果。 | 1.一种施药无人机药液报警装置，包括基座(1)、药箱(6)和感应头(7)，其特征在于：所述基座(1)顶端的一侧安装有信号杆(4)，所述基座(1)顶端的另一侧安装有警示灯(2)，且警示灯(2)的内部设置有加强结构(3)，所述加强结构(3)包括预留腔(301)、加强侧板(302)、加强块(303)和缓冲棉(304)，所述预留腔(301)的一侧与警示灯(2)内部的一侧固定连接，所述预留腔(301)内部的两侧均安装有加强侧板(302)，所述预留腔(301)的内部填充有缓冲棉(304)，所述预留腔(301)内部的一侧设置有加强块(303)，所述基座(1)的底端固定有操控箱(11)，且操控箱(11)底端的一侧固定有连接轴(10)，所述连接轴(10)的底端安装有信号轴(8)，所述信号轴(8)与连接轴(10)之间设置有密封结构(9)，所述信号轴(8)的底端安装有感应头(7)，所述操控箱(11)的一侧固定有连接杆(5)，且连接杆(5)的另一端安装有药箱(6)，所述操控箱(11)的一端设置有安装结构(12)。 | B64D47/02
336 | AU2021106241A4 | 使用计算机视觉的空中电力线测量系统和方法以及无人机 | 2021-08-20 | 权利终止 | Universidad Católica De Cuenca | 本发明总体上涉及一种使用计算机视觉通过无人机进行空中电力线测量的系统，包括：配备有用于捕获电力线的实时图像/视频的无人机(UAV)的摄像机， 其中用户界面被连接以控制UAV和照相机的操作； 一个基于机器人操作系统的控制单元，配置有训练好的掩模R卷积神经网络，用于从捕获的实时图像/视频中检测物体，其中物体是支柱，绝缘体和电线； 以及销孔模型，用于估计UAV与物体之间的距离，并确定导体(电线)的线规。 21 ITL | 1. A system for aerial power lines measurement using computer visionthrough an unmanned aerial vehicle, the system comprises : a camera equipped with an unmanned aerial vehicle (UAV) forcapturing real-time image/video of electric lines, wherein a user interfaceis interfaced for controlling operation of UAV and camera; a robot operating system-based control unit configured with trainedmask R-convolutional neural network for detecting objects from capturedreal-time image/video, wherein objects are post, insulator, and theelectric line; anda pin hole model for estimating the distance between the UAV andthe objects, and determining the wire gauge of the conductor (electricline). | G05D1/10
337 | JP2022007683A | 一种飞行装置 | 2020-06-26 | 驳回 | Soken Inc; Denso Corp | “问题”提供一种用于实现避免与物体碰撞的控制和保持与物体的距离恒定的控制的新配置。 “解决装置”距离传感器测量作为与物体的距离的物体距离。 当由距离传感器测量的物体距离小于边界距离时，控制单元执行控制飞行速度的物体速度控制，使得在接近或背离物体的方向上的速度分量变为预定的规定速度。 当物体距离大于极限距离时，规定速度取接近物体方向的值，当物体距离小于极限距离时，规定速度取远离物体方向的值。 极限距离设定为小于边距距离的距离。 图5是选择图。 | [CLAIM 1] The range-finding part (157) configured to measure the distance to the object which is the distance to an object, and a range-finding part (157). The device is provided with a control part (16) configured to execute an objective speed control to control the flight speed so that the velocity component in the direction of approaching or separating from the object becomes a predetermined prescribed speed when the relative distance measured by the range-finding part is shorter than the first distance; and the prescribed speed is provided. When the relative distance is longer than a second distance shorter than the first distance, a value in the direction approaching the object is taken, and when the relative distance is shorter than the second distance, the flight device. takes a value in the direction separating from the object. | B64C13/18
338 | CN113911331A | 一种林场苗木巡检用大型无人机的标记机构 | 2021-11-16 | 撤回 | 四川省天域航通科技有限公司 | 本发明涉及无人机标记技术领域，具体的说是一种林场苗木巡检用大型无人机的标记机构，包括无人机本体，所述无人机本体上安装有驱动机构，所述驱动机构上安装有对螺旋桨进行防护的防护机构，所述防护机构上安装有对病虫害进行治理的喷药机构，所述喷药机构上相对设有两个限位机构，所述喷药机构上相对设有两组加固机构，所述防护机构与加固机构抵触，所述无人机本体上安装有对病虫害位置进行定位标记的标记机构；无人机本体上安装有驱动机构无人机落地时通过驱动机构控制防护机构打开不对螺旋桨防护，此时防护机构与地面接触，增加了无人机落地状态的稳定性，当无人机本体对苗木巡检的时候，通过驱动机构控制防护机构对螺旋桨防护。 | 1.一种林场苗木巡检用大型无人机的标记机构，其特征在于，包括无人机本体(1)，所述无人机本体(1)上安装有驱动机构(3)，所述驱动机构(3)上安装有对螺旋桨进行防护的防护机构(2)，所述防护机构(2)上安装有对病虫害进行治理的喷药机构(4)，所述喷药机构(4)上相对设有两个限位机构(7)，所述喷药机构(4)上相对设有两组加固机构(5)，所述防护机构(2)与加固机构(5)抵触，所述无人机本体(1)上安装有对病虫害位置进行定位标记的标记机构(6)； 所述驱动机构(3)包括支架(305)，所述无人机本体(1)上固定有四个支架(305)，四个所述支架(305)上固定有底板(304)，所述底板(304)上固定有固定壳(301)，所述固定壳(301)上安装有电机(302)，所述电机(302)的一端通过联轴器连接有齿轮(309)，所述固定壳(301)上交错固定连接有两个滑轨(307)，两个所述滑轨(307)上分别滑动连接有第一齿板(306)、第二齿板(308)，所述第一齿板(306)的底部与齿轮(309)啮合，所述第二齿板(308)的表面与齿轮(309)啮合，所述第一齿板(306)与第二齿板(308)的表面均啮合有齿轴(303)，所述第二齿板(308)呈“L”形结构，所述防护机构(2)包括两个转轴(204)，所述固定壳(301)上相对转动连接有两个转轴(204)，两个所述齿轴(303)分别固定于两个转轴(204)上，两个所述转轴(204)上相对固定连接有两个摆动板(201)，两个所述摆动板(201)上均固定连接有对螺旋桨进行防护的防护罩(202)。 | B64C27/20
339 | CN113917944A | 无线紫外光协作集群无人机围捕方法 | 2021-10-19 | 撤回 | 西安理工大学 | 本发明公开了无线紫外光协作集群无人机围捕方法，当己方无人机检测到有敌方无人机入侵时，首先利用无线紫外光进行机间信息交互，无人机集群基于贪婪最优效益构建多个子联盟，然后在保证效益最大化的情况下，将多个协助追捕无人机加入子联盟；联盟构成后，己方无人机在成功捕获敌方无人机的约束条件下实施围捕；围捕过程中，己方无人机之间通过不同波长紫外光信号进行防碰撞，最后实现成功围捕。通过紫外LED阵列的角度和光功率，使其发出的两种波长紫外光刚好全覆盖以无人机机体为球心、半径分别为r1和r2的球形区域，并以此划分出危险区、通信区和未知区, 以此实现机间防碰撞，动态调整己方无人机形成联盟，对敌方无人机实施成功围捕。 | 1.无线紫外光协作集群无人机围捕方法，其特征在于，包括如下步骤： 步骤1：构建无线紫外光无人机通信模型； 每架无人机均搭载紫外光收发装置，在多无人机围捕敌机过程中，利用机载半球形MIMO结构的LED阵列发出的不同波长的紫外光，通过信号的发送和接收无使得各无人机之间的信息进行实时交互； 每个半球形LED阵列表面都被划分为M个纬线方向和N个经线方向，在经纬交点处安装LED，顶部全向接收；将两个半球型LED阵列装置分别搭载在两架无人机上，每个紫外光收发装置上都有对应的信号发送端和信号接收端，无人机通过接收相邻无人机所发送的信号从而确定环航过程中与本机的相对位置、速度；每个LED都有自身的编码，由纬向编码和经向编码组成，该编码反映LED发射光束相对于LED自身的方向；每个LED独立控制，均能独立发送信息，完成信息的收发任务； 步骤2：最优无人机联盟生成； 多无人机追捕问题中，为了更加快速有效地捕获逃跑者，往往需要多个无人机组成无人机联盟，联盟内各个追捕无人机通过相互之间的合作实现更加有效的追捕行为；最优联盟结构是指在所有可能的联盟结构中收益或者预期收益最大的联盟结构，最优联盟结构求解是通过搜索得到联盟结构图中的最优联盟结构； 步骤3：联盟内无人机防碰撞； 采用的两种波长紫外LED的目的是通过波长划分区域，调节两种波长紫外LED阵列的角度和光功率，使发出的两种波长紫外光全覆盖以无人机机体为球心、半径分别为r1和r2的球形区域，并以分出危险区、通信区和未知区，针对接收到对方紫外光信号的不同情况判断互处于对方的哪个区域；当互处于对方的未知区时，说明两架无人机机体间距离较远，暂时没有碰撞危险；当互处于对方的通信区时，可以利用紫外通信链路建立的方向进行稳定的机间通信；当互处于对方的危险区时，无人机机体间距离较近，碰撞危险较高；无人机机体间通信的内容包含本机当前位置、航向、航速、对应的目标集结点、所在分区编号以及已获取的其他无人机机体位姿信息，每架无人机机体通过邻居节点实现信息共享，获取集群内全部无人机机体的相关信息，据此实现联盟内无人机防碰撞； 步骤4：无人机联盟在满足成功追捕的约束条件下进行围捕； 成功追捕的必要条件1为：当多个追捕者追捕1个逃跑者时，在接近成功实现围捕的追捕最后阶段，如果能够实现逃跑者的逃跑路径必须经过某个追捕者所在的阿波罗尼奥斯圆内，则只要追捕者选择合适的追捕策略，必然可以捕获逃跑者，如果追捕者之间的阿波罗尼奥斯圆存在空隙，则逃跑者采用最优策略；成功追捕的必要条件2为：逃跑者落在追捕者所构成的凸多边形内部且逃跑者和追捕者构成的相邻追‑逃阿波罗尼奥斯圆满足两两相交。 | G05D1/10
340 | CN215454950U | 基于太阳能的超声波驱鸟无人机 | 2021-03-24 | 未缴年费 | 南京林业大学 | 本实用新型公开了一种基于太阳能的超声波驱鸟无人机，包括八旋翼无人机、驱鸟控制箱，所述驱鸟控制箱内设置有超声波发声装置及控制器，其特征在于：还包括载物台及太阳能储能装置，所述载物台设置于八旋翼无人机的下方，所述驱鸟控制箱设置于载物台的顶部，所述载物台和驱鸟控制箱通过螺栓螺母连接固定，本实用新型的基于太阳能的超声波驱鸟无人机与传统的太阳能驱鸟无人机相比，通过光敏传感器和电动推杆实现了太阳能电池板随光强变化的角度调节，提高了太阳能电池板的光照效率；利用蓄电池储藏电能且单独为驱鸟控制箱供电，供电稳定，驱鸟工作稳定；太阳能储能装置和驱鸟控制箱之间以及驱鸟控制箱和载物台之间可拆卸的连接，易于后期拆卸、维修和保养。 | 1.一种基于太阳能的超声波驱鸟无人机，包括八旋翼无人机、驱鸟控制箱，所述驱鸟控制箱内设置有超声波发声装置及控制器，其特征在于：还包括载物台及太阳能储能装置，所述载物台设置于八旋翼无人机的下方，所述驱鸟控制箱设置于载物台的顶部，所述载物台的顶面和驱鸟控制箱的底部分别设有相对应的螺纹孔，载物台和驱鸟控制箱通过螺栓连接相固定； 所述太阳能储能装置设置于驱鸟控制箱的上方，其包括太阳能电池板、电动推杆、光敏传感器及蓄电池，所述太阳能电池板倾斜设置并转动连接在一底座筋板上，所述底座筋板固定于驱鸟控制箱上，所述电动推杆位于太阳能电池板与驱鸟控制箱之间，该电动推杆具有一柱塞，所述柱塞的下端与太阳能电池板相转动连接，所述电动推杆的底端与底座筋板相转动连接； 所述光敏传感器的信号输出端与控制器电性连接，并向所述控制器传递信号，所述驱鸟控制器的信号输出端与电动推杆电性连接，所述太阳能电池板的电源输出端与蓄电池电性连接。 | A01M29/18
341 | CN215475751U | 基于乡村治理建设用拍摄无人机 | 2021-06-10 | 未缴年费 | 淮南煜沫机械智能科技有限公司 | 本实用新型公开了基于乡村治理建设用拍摄无人机，属于无人机技术领域，包括支撑架，所述支撑架的内部固定安装有机体，所述机体的底部固定安装有电动推杆，所述电动推杆的底部固定安装有拍摄器，支撑架底端的中部固定安装有防护套，且支撑架的底部固定安装有减震机构，支撑架的一侧固定连接有支撑杆，支撑杆的外部活动套接有连接套，连接套的顶部固定安装有驱动器；通过设置感应器和播音器，可以在乡村治理建设用拍摄无人机使用的过程中，对无人机周围的环境进行感应，当有鸟禽接近时，使用播音器对鸟禽进行驱逐，避免了乡村治理建设用拍摄无人机因鸟禽受到损坏的问题，从而提高了乡村治理建设用拍摄无人机的防护效果。 | 1.基于乡村治理建设用拍摄无人机，包括支撑架(1)，其特征在于：所述支撑架(1)的内部固定安装有机体(2)，所述机体(2)的底部固定安装有电动推杆(3)，所述电动推杆(3)的底部固定安装有拍摄器(4)，所述支撑架(1)底端的中部固定安装有防护套(5)，且支撑架(1)的底部固定安装有减震机构(6)，所述支撑架(1)的一侧固定连接有支撑杆(7)，所述支撑杆(7)的外部活动套接有连接套(8)，所述连接套(8)的顶部固定安装有驱动器(9)，所述机体(2)的内部固定安装有蓄电池(10)，且机体(2)内部的一侧固定安装有电路板(11)，所述电路板(11)的顶部固定安装有信号接收模块(12)，所述信号接收模块(12)的输出端信号连接有信号处理模块(13)，所述信号处理模块(13)的输出端信号连接有控制模块(14)，所述控制模块(14)的输出端信号连接有无线蓝牙模块(15)，所述支撑架(1)内部的一侧固定安装有感应器(16)，且支撑架(1)内部的另一侧固定安装有播音器(17)。 | B64C39/02
342 | CN113900450A | 一种智能飞行器自定义飞行方法及系统 | 2021-10-27 | 撤回 | 孙学明 | 本发明提出了一种智能飞行器自定义飞行方法及系统，涉及无人机控制技术领域。该方法包括：获取三维地图中的障碍物坐标，并根据障碍物坐标和位置坐标信息生成模拟飞行轨迹。将模拟飞行轨迹和虚拟无人机输入至预置飞行模型进行模拟飞行，得到模拟飞行结果，预置飞行模型配置有初设飞行速度。调整初设飞行速度至二次飞行速度，将模拟飞行轨迹和虚拟无人机再次输入至预置飞行模型进行模拟飞行，得到最新模拟飞行结果。重复执行前一个步骤，直至最新模拟飞行结果达到最优结果。该方法及系统根据多次模拟飞行效果调整飞行条件进行多次飞行演练，保证飞行路线、飞行速度等飞行条件的完善，也就保证了飞行器的安全飞行。 | 1.一种智能飞行器自定义飞行方法，其特征在于，包括如下步骤： 步骤S110：获取飞行区域的三维地图，并将所述三维地图划分为多个网格，每个所述网格包括位置坐标信息； 步骤S120：获取所述三维地图中的障碍物坐标，并根据所述障碍物坐标和所述位置坐标信息生成模拟飞行轨迹； 步骤S130：根据目标无人机的体型数据，构建虚拟无人机； 步骤S140：将所述模拟飞行轨迹和所述虚拟无人机输入至预置飞行模型进行模拟飞行，得到模拟飞行结果，所述预置飞行模型配置有初设飞行速度，所述模拟飞行结果至少包括虚拟无人机耗电量、飞行总时长和航迹角； 步骤S150：调整初设飞行速度至二次飞行速度，将所述模拟飞行轨迹和所述虚拟无人机再次输入至预置飞行模型进行模拟飞行，得到最新模拟飞行结果； 步骤S160：重复执行所述步骤S150，直至所述最新模拟飞行结果达到最优结果。 | G05D1/10
343 | CN113900452A | 一种实现对周围环境实时监测的无人机控制系统 | 2021-11-22 | 驳回 | 深圳草莓创新技术有限公司 | 本发明提供一种实现对周围环境实时监测的无人机控制系统。该实现对周围环境实时监测的无人机控制系统，包括：无人机设备：用于对需要监测的区域进行无人巡航监测，控制中心：用于对无人机设备进行远程控制，同时对监测区域进行监管；该实现对周围环境实时监测的无人机控制系统，通过监测模块与感应单元的配合使用，可对监控区域内出现的可疑目标进行感应分析，监测模块与识别模块配合使用，可利用姿态控制模块对无人机设备进行自动飞行控制，以便于近距离监测可疑目标，提高无人机监测识别的准确性，降低报警模块误报警的情况，可疑目标的精准识别，可防止出现监测死角，降低可疑目标漏监的现象。 | 1.一种实现对周围环境实时监测的无人机控制系统，其特征在于：包括： 无人机设备：用于对需要监测的区域进行无人巡航监测； 控制中心：用于对无人机设备进行远程控制，同时对监测区域进行监管； 显示设备：用于显示监测区域内部的画面信息； 无线网络模块：用于控制中心与无人机设备之间的无线网络连接； 姿态控制模块：用于对无人机设备的飞行轨迹、飞行高度等飞行参数进行控制； 坐标定位模块：用于对无人机设备的飞行坐标进行实时定位； 监测模块：用于对监测区域进行实时影像采集监测，监测模块内部设有感应单元，感应单元用于对监测模块监测画面中的目标进行感应检测分析； 识别模块：用于对感应元件感应检测到的目标进行识别判断，识别模块内部设有目标判断单元，目标判断单元用于对识别的目标进行判断，判断结果包括目标正常、可疑目标和障碍物，目标判断单元同时与检测模块、报警模块和姿态控制模块之间电连接； 报警模块：当监测模块监测到可疑物时，报警模块通过监控中心向工作人员发出提醒警报。 | G05D1/10
344 | CN215449990U | 一种稳定牢靠的可移动式无人机地面基站 | 2021-06-03 | 未缴年费 | 华航高科(北京)技术有限公司青岛分公司 | 本实用新型公开了一种稳定牢靠的可移动式无人机地面基站，包括壳体，所述壳体的上部设置有电量显示屏，壳体的下部设置有控制按钮，壳体的下部设置有图传天线，图传天线与壳体转动连接，壳体的背面设置有状态显示屏，状态显示屏的下方设置有状态指示灯，壳体的背面下部设置有充电接口和网络接口，网络接口设置有2个，所述地面基站的底部设置有可拆卸连接的固定座，壳体内腔设置有内部功能模块和电池模块，其中内部功能模块包括RTK模块、RTK信息传输模块和网络传输模块。本实用新型具有支持超视距飞行、体积小、方便携带等特点，外观结构设计简单，接口具有多功能性，外部扩展方便；使用方便快捷，对无人机挂载设备的实时监控和控制能力强。 | 1.一种稳定牢靠的可移动式无人机地面基站，包括壳体(1)，其特征在于：所述壳体(1)的上部设置有电量显示屏(3)，所述壳体(1)的下部设置有若干个控制按钮(2)，所述壳体(1)的下部设置有图传天线(8)，所述图传天线(8)与壳体(1)转动连接，所述壳体(1)的顶部设置有产品标志图案(11)，所述壳体(1)的背面设置有状态显示屏(12)，所述状态显示屏(12)的下方设置有状态指示灯(13)，所述壳体(1)的背面下部设置有充电接口(14)和网络接口(15)，所述网络接口(15)设置有2个，其中一个网络接口(15)链接至通信链路板卡，另外一个网络接口(15)进行数据传输，所述地面基站的底部设置有固定座(16)，所述固定座(16)与地面基站的底部可拆卸连接，所述壳体(1)内腔的上部集中设置有内部功能模块，所述壳体(1)内腔的下部设置有电池模块，其中所述内部功能模块包括RTK模块、RTK信息传输模块和网络传输模块。 | G05D1/10
345 | US20220004201A1 | 无人机避障控制方法，飞行控制器及无人机 | 2021-09-20 | 放弃 | Sz Dji Technology Co Ltd | 一种避障控制方法，包括：获取无人机飞行方向上与前方物体的距离； 以及根据无人机与前方物体之间的距离控制无人机的飞行高度， 包括：响应于确定所述无人机与所述前方物体之间的距离小于安全距离，调整所述无人机的飞行轨迹或控制所述无人机停止沿所述飞行方向飞行。 | 1. An obstacle-avoidance control method comprising : acquiring a distance between an unmanned aerial vehicle (UAV) and a front object in a flying direction of the UAV; andcontrolling a flying altitude of the UAV according to the distance between the UAV and the front object, including : in response to determining that the distance between the UAV and the front object is smaller than a safety distance, adjusting a flight trajectory of the UAV or controlling the UAV to stop flying in the flying direction. | G05D1/04
346 | US20220004203A1 | 个人天线插座的系统和设备 | 2020-07-05 | 放弃 | Blueagledrones, Llc | 个人航空容器(PAR)是用于从无人航空系统(UAS)安全地装载和卸载物品的系统和设备，以包括商业或住宅场所的包装，US邮件，箱子，供应品，食品等。 它是当前邮政地址和用于UAS投递的邮箱的组合。 | 1. Claim 1 states that an electronic signal can be transmitted with Beacon technology to direct an unmanned aerial vehicle (“UAV”) to a PAR's receptacle, the method comprising : under control of one or more computing systems configured with unique identification signal code, beacon, sending a unique code to the UAV for safely guiding UAV during the delivery process once the UAV reaches the postal address through approved flight plans; receiving signal from the PAR and confirm correct beacon identification signal to guide the UAV to a precise, user determined location to land on or hover over the PAR and drop off or retrieve packages at any USPS address. | G05D1/10
347 | CN113875729A | 一种具有视觉识别功能的激光除草无人机 | 2021-10-11 | 驳回 | 燕山大学 | 本发明公开了一种具有视觉识别功能的激光除草无人机，涉及无人机技术领域。包括无人机本体、存储框、激光除草装置、摄影装置，所述存储框安装在所述无人机本体上，所述存储框内卡设有第一调节板、第二调节板，所述第一调节板活动连接升降板，所述升降板远离所述第一调节板的一端活动链接第二调节板，所述升降板上设置有通孔，所述通孔内卡设有存储板，所述存储板尺寸小于所述通孔的尺寸，所述存储板内穿插有旋转轴，所述旋转轴连接第一调节电机。本发明提供的一种具有视觉识别功能的激光除草无人机，将激光除草装置与无人机本体结合，可更有效的去除杂草，能够根据需要调整激光除草装置的朝向与高度，适用于地形复杂地区的除草工作。 | 1.一种具有视觉识别功能的激光除草无人机，包括无人机本体(1)、存储框(2)、激光除草装置(17)、摄影装置(25)，其特征在于，所述存储框(2)安装在所述无人机本体(1)上，所述存储框(2)内卡设有第一调节板(3)、第二调节板(4)，所述第一调节板(3)活动连接升降板(5)，所述升降板(5)远离所述第一调节板(3)的一端活动链接第二调节板(4)，所述升降板(5)上设置有通孔，所述通孔内卡设有存储板(8)，所述存储板(8)尺寸小于所述通孔的尺寸，所述存储板(8)内穿插有旋转轴(9)，所述旋转轴(9)连接第一调节电机(10)； 所述存储板(8)上安装有第二调节电机(11)，所述第二调节电机(11)的输出轴铰接第一连接板(12)，所述第一连接板(12)铰接第二连接板(13)，所述第二连接板(13)远离所述第一连接板(12)的一端安装有铰接球，所述铰接球卡入球体(14)内，所述激光除草装置(17)安装在所述球体(14)下端。 | A01M21/04
348 | CN113875743A | 一种输电线路鸟害故障检测与预警系统及方法 | 2020-09-17 | 驳回 | 广东电网有限责任公司广州供电局 | 本发明涉及输电线路技术领域，且公开了一种输电线路鸟害故障检测与预警系统，包括鸟害故障检测预警系统鸟害故障检测预警系统，所述鸟害故障检测预警系统包括故障检测系统数据库、鸟害故障记录数据库和故障即时预警模块，所述故障检测系统数据库包括实时监控模块、故障检测模块和实时反馈模块，所述鸟害故障记录数据库包括鸟害次数统计、故障类型统计和鸟害种类跟踪监测。本发明还公开了一种输电线路鸟害故障检测与预警系统的工作方法。该输电线路鸟害故障检测与预警系统，通过设置有实时监控模块、故障检测模块、实时反馈模块、人工日常巡视检查等的共同配合作用，能够使得系统对输电线路检测和预警的效果较强，使用的效果较好。 | 1.一种输电线路鸟害故障检测与预警系统，包括鸟害故障检测预警系统鸟害故障检测预警系统(1)，其特征在于：所述鸟害故障检测预警系统(1)包括故障检测系统数据库(2)、鸟害故障记录数据库(3)和故障即时预警模块(4)，所述故障检测系统数据库(2)包括实时监控模块(5)、故障检测模块(6)和实时反馈模块(7)，所述鸟害故障记录数据库(3)包括鸟害次数统计(8)、故障类型统计(9)和鸟害种类跟踪监测(10)，所述故障即时预警模块(4)包括人工日常巡视检查(11)、无人机配合检查及驱赶(12)和超声波防鸟器(13)。 | A01M29/18
349 | CN113879535A | 一种适用于多障碍物区域作业的植保无人机 | 2021-10-26 | 撤回 | 王胜党 | 本申请提供了一种适用于多障碍物区域作业的植保无人机，包括无人机主体，所述无人机主体的下表面对称设置有两个起落架，无人机主体的四角处均匀地固定设置有连杆，连杆上设置有旋翼，旋翼与无人机主体内相应的驱动机构连接，所述连杆的端部固定设置有连接架，连接架的顶端安装有半圆环形的防撞环。本适用于多障碍物区域作业的植保无人机，通过防撞环和保护气囊分别对旋翼和无人机主体部分进行防撞保护，提高了防撞保护性能，保证了工作安全性，同时可以随时观察周围环境并经过无人机主体的处理器计算分析判断是否安全，提高了自动化程度，适用于电线杆或高大植物、障碍物较多的地区作业，减轻了工作人员的工作负担。 | 1.一种适用于多障碍物区域作业的植保无人机，包括无人机主体(1)，其特征在于，所述无人机主体(1)的周侧表面设置有不少于两个的保护气囊(7)，所述保护气囊(7)通过固定环(6)固定设置在无人机主体(1)上，所述保护气囊(7)的厚度范围在2—3毫米之间，且所述保护气囊(7)内填充有氦气，所述无人机主体(1)的下表面均匀地设置有四组观察机构(9)，且所述无人机主体(1)的下表面安装有清洁机构，所述无人机主体(1)中部分别设置有固定架(22)和固定药箱(41)，固定架(22)固定设置在固定药箱(41)的上表面。 | B64D1/18
350 | CN113885583A | 一种应用于微系统的L1航迹跟踪方法 | 2021-09-24 | 驳回 | 中国电子科技集团公司第二十七研究所 | 本发明公开了一种应用于微系统的L1航迹跟踪方法，包括如下步骤：首先获得无人机实时的位置与速度信息，同时获得目标航线信息；选取需调整的当前时间点，选定一个长度L1，找到跟踪参考点；根据目标加速度和向心加速度的等价关系求得当前时刻的所需加速度值，间隔时间点重复上述步骤，即可实现航迹追踪。本发明通过在曲线路径上设定一个假想的点作为伪目标，该点沿目标路径运动，同时引入一个超前控制参数L1，即无人机当前位置与伪目标点的距离，用于克服曲线路径跟踪反馈控制的固有缺陷，并提供稳定连续的外环信号，即加速度控制目标值，作为内环的控制输入，最终输出控制量到执行机构，实现无人机对目标航迹的跟踪，普适性好，性能稳定。 | 1.一种应用于微系统的L1航迹跟踪方法，其特征在于：包括如下步骤： A：首先获得无人机实时的位置与速度信息，同时获得目标航线信息； B：选取需调整的当前时间点，选定一个长度L1，并以当前时间点无人机所在的位置为起点，以目标航线上的点为终点，沿着目标航线找到距离起点长度为L1的位置点，定义此位置点为跟踪参考点；连接当前无人机位置点与跟踪参考点，此连线长度为L1； C：计算连线L1与无人机当前速度方向的夹角β，并且，在这一时间点定义一个圆周路径，这个圆过跟踪参考点和无人机当前位置，形成一条圆弧且与无人机速度方向相切，记圆的半径为R，所述的连线L1为其圆上的一个弦，进一步的可以得到如下关系： R = L1/(2sinβ) (2)D：求无人机从当前位置平滑的向跟踪参考点运动时，需要的加速度值大小；具体的，由于需要的加速度和跟踪这条瞬时圆弧的向心加速度相等，而由圆周运动的向心力公式可计算向心加速度a_cmd如下： a_cmd = V2/R (3)进一步将公式(2)，代入公式(3)可得到： a_cmd = 2V2 sinβ/L1 (4)则在这一时间点的目标向心加速度a_cmd的值即为所需的加速度值； E，通过得到当前时刻所需的加速度，发送到内环控制中，内环控制以得到控制量，并发送控制信息到执行机构，从而操作无人机进行这一时间点的位置跟踪响应； F：当无人机在这一时间点通过此L1航迹跟踪方法运动后，在下一时间点重复步骤B‑E，直至跟踪结束。 | G05D1/12
351 | CN113867385A | 一种BIM关联VR及无人机的桥梁检查装置及应用方法 | 2021-09-23 | 撤回 | 重庆市城投路桥管理有限公司 | 本方案属于桥梁运维领域，具体涉及一种BIM关联VR及无人机的桥梁检查装置及应用方法。包括：图像采集模块，用于测量长度和测量桥梁整体情况；飞行模块，包括无人机主体，无人机主体上装载有图像采集模块；传感器模块，用于采集无人机与桥梁之间的距离数据，确保无人机与桥梁之间的距离安全；GPS航线定位模块，用于监测无人机的航线及位置信息；BIM模块，用于呈现图像采集模块获取到的信息构建桥梁的BIM三维模型；VR显示屏幕用于显示图像采集模块采集到的信息，和BIM模块设计的模型信息。本方案利用BIM、VR、UAV智慧技术合理关联后的技术方案，可解决现有桥梁运维效率低，以及存在桥梁的无法监测的区域，无法完全保障桥梁的正常运维的问题。 | 1.一种BIM关联VR及无人机的桥梁检查装置，其特征在于：包括： 图像采集模块，包括相互独立的双目摄像头和长焦镜头，所述双目摄像头可用于测量长度，长焦镜头可用于测量桥梁整体情况； 飞行模块，包括无人机主体，无人机主体上装载有图像采集模块； 传感器模块，用于采集无人机与桥梁之间的距离数据，确保无人机与桥梁之间的距离安全； GPS航线定位模块，用于监测无人机的航线及位置信息； 信息存储模块，用于接收图像采集模块采集到的桥梁图像信息、无人机飞行状态数据； BIM模块，用于呈现桥梁的三维模型信息， 根据图像采集模块获取到的信息构建桥梁的BIM三维模型； VR显示屏幕，包括两个显示半屏，一个显示半屏用于显示图像采集模块采集到的信息，另一个显示半屏用于显示BIM模块设计的模型信息，计算机，用于接收信息存储模块内的信息，并制定无人机的巡检航线，然后对BIM三维模型和图像采集模块采集到的信息进行数据分析，以预测桥梁的健康状态，并根据桥梁的健康状态，制定对桥梁的运维方案，在BIM模块中进行实施演示，并通过VR显示屏显示。 | G05D1/10
352 | CN113867390A | 终端设备及其控制方法、无人机及其控制方法和控制设备 | 2017-04-28 | 撤回 | 深圳市大疆创新科技有限公司 | 一种终端设备的控制方法，包括：确定多个无人机中的每一个无人机的飞行轨迹序列；确定与飞行轨迹序列对应的无人机的动作序列；将飞行轨迹序列和与飞行轨迹序列对应的动作序列发送给对应的无人机。这样，提供了统一的平台对集群中的无人机的飞行轨迹和执行的动作进行设计，通过平台同时生成无人机的飞行轨迹序列和动作序列，提高了无人机集群编队方案设计的便利性，节约开发时间。同时，飞行轨迹序列和动作序列都由无人机的飞行控制系统管理，提高了控制精度。还提供了一种无人机的控制方法、一种终端设备、一种无人机的控制设备和一种无人机。 | 1.一种终端设备的控制方法，其特征在于，所述方法包括： 确定多个无人机中的每一个无人机的飞行轨迹序列，所述飞行轨迹序列包括多个关键位置点和关键位置点之间的轨迹信息； 其中，所述关键位置点之间的轨迹信息包括轨迹类型信息和轨迹属性信息中的至少一种，所述轨迹属性信息用于指示所述无人机的以下信息中的至少一种：速度、加速度、飞行轨迹的曲率以及飞行轨迹的圆心位置； 确定与所述飞行轨迹序列对应的无人机的动作序列； 将所述飞行轨迹序列和所述动作序列发送给对应的无人机。 | G05D1/10
353 | CN113867401A | 基于光纤扰动监测系统的多无人机巡逻调度方法 | 2021-10-28 | 撤回 | 天津求实飞博科技有限公司 | 本发明公开了一种基于光纤扰动监测系统的多无人机巡逻调度方法，采用以下步骤：1)布设无人机及其无人机基站；2)当监控区域发生入侵行为时，光纤扰动监测系统报警，并将报警数据上传至光纤无人机调度系统；3)光纤无人机调度系统根据报警点位置，安排无人机前往现场进行执勤、跟踪、拍摄；4)执勤无人机回传数据至光纤无人机调度系统；5)光纤无人机调度系统完成入侵未来行进路线预测，并将预测路线输出给下一级；6)光纤无人机调度系统调度无人机接力执勤，直至执勤人员出警，并且无人机调度系统取消报警后结束；7)返航无人机充电待命。本发明能够实现无人机全天候执勤，并且施工简便，投入成本低。 | 1.一种基于光纤扰动监测系统的多无人机巡逻调度方法，其特征在于，采用以下步骤： 1)根据监控区域周长和面积以及无人机续航里程计算需要的无人机并完成布设，每架无人机搭配一个无人机基站，任意两个无人机基站的距离L不得超过一架无人机的最大续航里程S，每个无人机基站都设有无线数据接收模块、网络数据有线传输模块和无人机无线充电模块； 2)当监控区域发生入侵行为时，光纤扰动监测系统报警，并将报警数据上传至光纤无人机调度系统； 3)光纤无人机调度系统根据报警点位置，查询最近无人机是否空闲并且电量充足，如果是，将报警点位置通过有线网络发送至其所属无人机基站，该无人机基站通过无线网络发送至最近无人机，最近无人机前往现场进行执勤、跟踪、拍摄；如果否，光纤无人机调度系统查询次近无人机数据，并安排次近无人机前往现场进行执勤、跟踪、拍摄； 4)执勤无人机进行目标跟踪、视频拍摄，并通过无线网络将视频实时地回传至所属无人机基站，再由其所属无人机基站通过有线网络回传至光纤无人机调度系统； 5)光纤无人机调度系统根据执勤无人机的实时坐标、拍摄数据，进行实时的入侵行进路线预测，首先根据执勤无人机上传的入侵者行进路线，进行线性回归预测，获得入侵未来行进预测路线； 之后光纤无人机调度系统将执勤无人机上传的视频数据逐帧处理并存储，采用图像SVM分类将入侵者前方环境数据进行分类，分为有障碍物和无障碍物； 然后光纤无人机调度系统采用多模态融合算法，线性回归预测权重预设为0.2，图像SVM分类权重0.8，进行融合，融合后计算出入侵未来行进预测路线，并输出给下一级； 6)光纤无人机调度系统根据计算出的入侵未来行进预测路线和执勤无人机剩余续航里程是否可以返回所属无人机基站或就近基站，判断执勤无人机是否继续跟进执勤，如果是，继续跟进执勤，如果否，光纤无人调度系统则就近调度无人机接力执勤，继续进行目标跟踪、拍摄；如此重复，直至执勤人员出警，并且无人机调度系统取消报警后结束； 7)返航无人机根据剩余续航里程判断是否可以返回所属无人机基站；如果是，则返回所属无人机基站进行充电待命；如果否，则选择就近无人机基站降落；如果就近无人机基站已有无人机正在充电，返航无人机等待，待充电无人机充电完毕后进入基站充电，充电完成后，返航无人机飞往所属无人机基站充电待命；至此，一次报警处理完成。 | G05D1/10
354 | CN113867415A | 水务系统设备监管方法、装置、设备及存储介质 | 2021-12-03 | 驳回 | 重庆华悦生态环境工程研究院有限公司深圳分公司; 重庆华悦生态环境工程研究院有限公司 | 本申请提供一种水务系统设备监管方法、装置、设备及存储介质，其中，水务系统设备监管方法包括：获取无人机上的摄像头拍摄生成的目标路径上的对象信息和事件信息，所述无人机被设置为沿着目标路径进行飞行；获取GIS地图并根据所述GIS地图将所述无人机的实时飞行轨迹在所述GIS地图中展示；根据所述对象信息、所述事件信息判断处理水务事件的对象是否到达指定位置；当所述处理水务事件的对象到达指定位置时，根据所述事件信息判断水务事件是否完成。本申请能够基于联动无人机对水务事件进行智能高效的管理。 | 1.一种水务系统设备监管方法，其特征在于，所述方法包括： 获取无人机上的摄像头拍摄生成的目标路径上的对象信息和事件信息，所述无人机被设置为沿着目标路径进行飞行； 获取GIS地图并根据所述GIS地图将所述无人机的实时飞行轨迹在所述GIS地图中展示； 根据所述对象信息、所述事件信息判断处理水务事件的对象是否到达指定位置； 当所述处理水务事件的对象到达指定位置时，根据所述事件信息判断水务事件是否完成。 | G05D1/10
355 | CN113867422A | 云台姿态动态调整加速度计优化方法、装置、存储介质 | 2021-12-01 | 撤回 | 普宙科技(深圳)有限公司 | 本发明公开云台姿态动态调整加速度计优化方法、装置、存储介质，涉及无人机技术领域，包括以下步骤：步骤S1、实时获取加速度计数据；步骤S2、判断所述加速度计数据是否超过预设的第一阈值；步骤S3、若，则维持当前状态并执行步骤S4；步骤S4、判断所述加速度计数据是否超过第二阈值；步骤S5、若满足，则修正陀螺角速度值；步骤S6、判断所述加速度计数据是否超过设置第三阈值，且修正时间是否满足超过一定时间；若满足且，则恢复步骤S3中加速度限幅值与姿态解算中加速度计比例系数，优化结束。本发明可以实现云台横滚姿态能较快的收敛，使云台横滚轴较快的回到结构水平零位。 | 1.一种云台姿态动态调整加速度计优化方法，其特征在于，包括以下步骤： 步骤S1、实时获取加速度计数据 ； 步骤S2、判断所述加速度计数据 是否超过预设的第一阈值 ； 步骤S3、若 ，则维持当前状态并执行步骤S4；若不满足，则继续执行步骤S1； 步骤S4、判断所述加速度计数据 是否超过第二阈值 ； 步骤S5、若满足 ，则修正陀螺角速度值 ，若不满足，则继续执行步骤S4； 步骤S6、判断所述加速度计数据 是否超过设置第三阈值 ，且修正时间 是否满足超过一定时间 ； 若满足 且 ，则恢复步骤S3中所述当前状态参数，优化结束；若不满足，则继续执行步骤S5。 | G05D3/12
356 | CN215346634U | 一种用于植物保护的无人机 | 2021-04-06 | 未缴年费 | 宜宾学院 | 本实用新型公开了一种用于植物保护的无人机，包括本体、支撑架和药桶，支撑架的顶部与本体固定连接，药桶位于支撑架的顶部，支撑架内壁的两侧均固定连接有壳体，药桶的两侧均固定连接有限位块，壳体的前侧开设有与限位块配合使用的定位孔，壳体的内腔设置有与限位块配合使用的固定机构。过设置本体、支撑架、药桶、壳体、限位块、定位孔、固定机构、固定杆、支撑杆、定位杆、定位块、限位杆、弹簧、活动机构、拉块、有活动块、活动杆和固定槽的配合使用，解决了现有的植物保护无人机大多数药桶与支撑架的固定方式都是采用多个螺丝固定的，但是采用多个螺丝固定会导致使用者在安装药桶的过程较为繁琐的问题。 | 1.一种用于植物保护的无人机，包括本体(1)、支撑架(2)和药桶(3)，其特征在于：所述支撑架(2)的顶部与本体(1)固定连接，所述药桶(3)位于支撑架(2)的顶部，所述支撑架(2)内壁的两侧均固定连接有壳体(4)，所述药桶(3)的两侧均固定连接有限位块(5)，所述壳体(4)的前侧开设有与限位块(5)配合使用的定位孔(6)，所述壳体(4)的内腔设置有与限位块(5)配合使用的固定机构(7)，所述壳体(4)的前侧设置有与固定机构(7)配合使用的活动机构(8)，所述限位块(5)的表面开设有与固定机构(7)配合使用的固定槽(9)。 | A01M7/00
357 | CN215361853U | 一种基于M8T定位芯片的植保用无人机 | 2021-01-13 | 未缴年费 | 浙江东田科技有限公司 | 本实用新型公开了一种基于M8T定位芯片的植保用无人机，其技术方案要点是：包括机体和支架，机体的底部对称安装有若干支架，支架之间固定安装有支撑板，支撑板的上端固定安装有药箱，药箱的底部四个角设置有限位块，且限位块固定在支撑板上，机体的下端固定连接有定位板，定位板上固定安装有丝杆升降机，丝杆升降机的底部固定安装有固定板，药箱的左右两侧固定安装药管，药管异于与药箱连接的一端固定安装有抽药泵，抽药泵的底部固定安装有输出管，支架的底部固定安装有缓冲机构，缓冲机构由安装板、连接杆、滑块、缓冲板、凹槽、固定杆和压缩弹簧组成，本实用新型，方便药箱拆卸和安装以及减缓强烈的振动会导致设备出现故障。 | 1.一种基于M8T定位芯片的植保用无人机，包括机体(1)和支架(2)，其特征在于：所述机体(1)的底部对称安装有若干支架(2)，所述支架(2)之间固定安装有支撑板(3)，所述支撑板(3)的上端固定安装有药箱(4)，所述药箱(4)的底部四个角设置有限位块(5)，且所述限位块(5)固定在所述支撑板(3)上，所述机体(1)的下端固定连接有定位板(6)，所述定位板(6)上固定安装有丝杆升降机(7)，所述丝杆升降机(7)的底部固定安装有固定板(702)，所述药箱(4)的左右两侧固定安装药管(9)，所述药管(9)异于与所述药箱(4)连接的一端固定安装有抽药泵(10)，所述抽药泵(10)的底部固定安装有输出管(11)，所述支架(2)的底部固定安装有缓冲机构(8)，所述缓冲机构(8)由安装板(801)、连接杆(802)、滑块(803)、缓冲板(804)、凹槽(805)、固定杆(806)和压缩弹簧(807)组成，所述支架(2)的底部固定安装有安装板(801)，所述连接杆(802)与所述安装板(801)铰链连接，所述连接杆(802)远离所述安装板(801)的一端与所述滑块(803)铰链连接，所述缓冲板(804)的上端面开设有所述凹槽(805)，所述凹槽(805)的内部固定安装有所述固定杆(806)，所述压缩弹簧(807)套设在所述固定杆(806)上。 | B64D1/18
358 | CN215361860U | 一种可自动巡航便于装卸的喷洒农药无人机 | 2021-09-03 | 未缴年费 | 上海晋泷科技有限公司 | 本实用新型属于农业领域，具体涉及一种可自动巡航便于装卸的喷洒农药无人机，包括无人机，所述无人机的前端转动安装有摄像头，且所述无人机的顶部安装有定位装置；所述无人机的下方设置有悬架机构，所述悬架机构包括悬挂板、吊杆和安装板，所述悬挂板安装在所述无人机的底部，所述悬挂板的中部安装有所述吊杆，所述吊杆的底部安装有所述安装板，所述安装板的边缘阵列开设有扣槽；储液罐通过卡扣配合扣槽的方式与无人机相连，通过卡扣的方式相连，与传统的联接方式相比更加方便安装与拆卸，从力学的角度来讲，增加了接触面积，可以降低疲劳破坏，延长使用寿命，同时增加补充农药时的便利性。 | 1.一种可自动巡航便于装卸的喷洒农药无人机，其特征在于，包括无人机(1)，所述无人机(1)的前端转动安装有摄像头(2)，且所述无人机(1)的顶部安装有定位装置(3)； 所述无人机(1)的下方设置有悬架机构(4)，所述悬架机构(4)包括悬挂板(41)、吊杆(42)和安装板(43)，所述悬挂板(41)安装在所述无人机(1)的底部，所述悬挂板(41)的中部安装有所述吊杆(42)，所述吊杆(42)的底部安装有所述安装板(43)，所述安装板(43)的边缘阵列开设有扣槽(44)； 所述安装板(43)的下方设置有储液装置(5)，所述储液装置(5)包括储液罐(51)、通水管(52)和卡扣(53)，所述储液罐(51)的顶部开设有贯通的所述通水管(52)，且所述储液罐(51)的顶部边缘阵列安装有凸出的所述卡扣(53)； 所述安装板(43)上还设置有喷洒装置(6)，所述喷洒装置(6)包括导液管(61)、支水管(62)和喷洒器(63)，所述导液管(61)的一端贯穿所述通水管(52)，且所述导液管(61)上连接有若干个所述支水管(62)，所述支水管(62)的底部连接有所述喷洒器(63)。 | B64D1/18
359 | US20210403157A1 | 用于分布式资产的命令和控制系统及方法 | 2020-08-03 | 放弃 | Titan Innovations Ltd | 分布式资产的指挥和控制系统的各种实施例。 可选地，从传感单元收集信息，并将其转换为图像表示，以便于理解，决策和控制。 在一些实施例中，图像表示在3D图像中。 可选地，设计用于特定用途的用户界面，并且在一些实施例中，该用户界面可以由不同的操作者定制。 可选地，传感单元或资产在网状网络中通信联系。 用于操作命令和控制系统的方法的各种实施例。 | 1. A command and control system for management of drone fleets, comprising : a command and control unit for receiving data, and configured to issue commands for controlling sub-systems; andwherein the sub-systems are configured to receive the data and transmit it to the command and control unit. | B64C39/02
360 | US20210405655A1 | 无人驾驶飞机，无人驾驶飞机站和使用无人驾驶飞机站控制无人驾驶飞机起飞的方法 | 2019-07-04 | 放弃 | Lg Electronics Inc | 公开了一种使用无人机站控制无人机起飞的方法。 使用无人机站控制无人机起飞的方法从无人机站获得关于最大速度和设置在无人机站中的仰角引导部分上升以在垂直方向引导无人机时达到最大上升速度的时间的信息。 在从升降引导部的上升经过达到最大速度的时间之后，可以控制无人机起飞。 结果，可以使无人机起飞过程中所需的初始RPM或电池消耗最小化。 无人机(无人机(UAV))，无人机站或服务器中的一个或多个可以与人工智能模块，机器人，增强现实(AR)设备，虚拟现实(VR)设备，与5G服务相关的设备等协作。 | 1. A method for controlling drone take-off using a drone station in a drone system including a drone, the drone station, and a server, the method comprising : receiving an operation command of an elevation guide portion from the server; setting a rising height of the elevation guide portion based on drone information; calculating a rising time to the set rising height; calculating a hovering revolutions-per-minute (RPM) value to cause the drone to operate in a hovering state when the rising time elapses; andtransmitting a drone take-off control signal to the drone through a wireless communication unit, the drone take-off control signal including the rising time and the hovering RPM value. | G05D1/06
361 | CN113050673A | 用于辅助通信系统高能效的无人机的三维轨迹优化方法 | 2021-03-25 | 未缴年费 | 四川大学 | 本发明公开了一种用于辅助通信系统高能效的无人机的三维轨迹优化方法，用于规划单个无人机完成一个通信节点的数据收集或传播的三维轨迹，使得可以显著提高无人机辅助通信的效率。本发明在进行无人机三维轨迹优化时，考虑了无人机的平动以及转动的动力学方程，使得优化出的轨迹更符合无人机的动力学特性；能量消耗模型在建模时，没有对无人机运动做过多限制，因此能耗模型适合无人机二维平面运动、三维空间运动、变加速度运动等运动状态的能量消耗估计；在优化建模时，优化的能量结果直接体现无人机的电能消耗，相比现有仅考虑有效能量的方法，本发明可以考虑了电能转化为有效能量的转化效率，因此优化结果更能体现最终能量消耗。 | 1.用于辅助通信系统高能效的无人机的三维轨迹优化方法，其特征在于，包括以下步骤： (1)建立地面坐标系和无人机的机体坐标系，根据已知的十字形旋翼动力学模型，建立无人机的平移运动方程和旋转运动方程； (2)建立自由空间的LoS信道模型，根据已知的环境噪声、发射功率、以及载波波长，确定每个时刻接收端信道容量； (3)根据无人机所用电动机性能参数，以及无人机的通信系统额定功率，得到无人机的无刷电机功率消耗及无人机的总体消耗功率； (4)根据无人机的平移运动方程和旋转运动方程，信道容量方程和功率消耗方程，构建无人机的状态空间方程； (5)根据状态空间方程，分别以时间最优性和能量最优性为目标，添加无人机安全飞行状态约束、通信任务约束，建立优化模型，获得无人机的三维优化轨迹。 | G05D1/08
362 | CN113844644A | 一种室外飞行器激光消毒无人机 | 2021-11-08 | 驳回 | 广东国志激光技术有限公司 | 本发明公开了一种通过室外污染空气的杀毒消菌的无人机装置，本装置通过采用高能级的紫外激光来进行更加高效的细菌消杀、空气净化的作用，通过搭建无人机飞行器实现各种复杂环境的移动定位，用于解决污染危险环境下微小病毒的危险性，且通过采用紫外激光的方式避免了空气净化过程中产生臭氧等二次污染的问题。 | 1.一种室外飞行器激光消毒无人机，通过飞行器实现移动定位的作用，通过紫外激光模块组来实现对污染空气的净化作用，其特征在于，包括以下步骤： 1)构建无人机路径移动反馈系统； 2)构建脉冲激光消毒系统； 3)系统通电，紫外激光器产生激光脉冲，脉冲进入球形空腔形成均匀光场； 4)入风口进风，通过进风管道进入球形空腔中，空腔内的均匀光场对进入的污染空气的进行消毒杀菌，净化的空气通过出风管道排放到室外，完成消毒净化过程。 | B64C27/08
363 | CN113848997A | 一种无人机反制系统及方法 | 2021-10-20 | 撤回 | 安徽砺剑防务科技有限公司 | 本发明公开了一种无人机反制系统及方法，系统包括：无线电侦测单元、光电检测单元、热红外相机、信号干扰模块、驱动模块和数据处理与控制单元，数据处理与控制单元与驱动模块、无线电侦测单元、光电检测单元、热红外相机、信号干扰模块数据连接，对无线电侦测单元、光电检测单元、热红外相机、信号干扰模块发送的数据进行分析处理，并对无线电侦测单元、光电检测单元、热红外相机、信号干扰模块进行控制，本发明克服了现有技术的不足，该系统能够计算无人机与该系统的相对位置，对目标无人机的危险程度进行自主判断，具有较高的自动化程度，使用方便。 | 1.一种无人机反制系统，其特征在于，包括： 无线电侦测单元，用于通过无线电信号对无人机进行侦测； 光电检测单元，用于对无人机目标进行确认和跟踪； 热红外相机，用于监测无人机目标的热红外信号，并对无人机进行跟踪； 信号干扰模块，用于对目标无人机进行干扰、迫降； 驱动模块，用于驱动光电检测单元、热红外相机和信号干扰模块进行旋转和俯仰运动； 数据处理与控制单元，与驱动模块、无线电侦测单元、光电检测单元、热红外相机、信号干扰模块数据连接，对无线电侦测单元、光电检测单元、热红外相机、信号干扰模块发送的数据进行分析处理，并对无线电侦测单元、光电检测单元、热红外相机、信号干扰模块进行控制。 | G05D3/12
364 | CN113853561A | 无人飞行器的控制方法、装置、无人飞行器及存储介质 | 2020-07-30 | 撤回 | 深圳市大疆创新科技有限公司 | 无人飞行器的控制方法、装置、无人飞行器及存储介质，方法包括：获取无人飞行器的传感器输出的传感数据，根据传感数据确定无人飞行器周围的环境的复杂程度是否高于预设的复杂程度阈值(S101)；检测无人飞行器的避障功能是否处于关闭状态(S102)；当避障功能处于关闭状态且无人飞行器周围的环境的复杂程度高于预设的复杂程度阈值时，开启无人飞行器的避障功能(S103)，可有效提升无人飞行器的安全性。 | 1.一种无人飞行器的控制方法，其特征在于，包括： 获取所述无人飞行器的传感器输出的传感数据，根据所述传感数据确定所述无人飞行器周围的环境的复杂程度是否高于预设的复杂程度阈值； 检测所述无人飞行器的避障功能是否处于关闭状态； 当所述避障功能处于关闭状态且所述无人飞行器周围的环境的复杂程度高于所述预设的复杂程度阈值时，开启所述无人飞行器的避障功能。 | G05D1/10
365 | CN215323300U | 一种用于农业的植物保护无人机 | 2021-06-10 | 未缴年费 | 平顶山嗨森科技有限公司 | 本实用新型公开了一种用于农业的植物保护无人机，涉及无人机技术领域，具体为一种用于农业的植物保护无人机，包括无人机主体，无人机主体的两侧固定连接有安装支杆，安装支杆的另一端设有旋翼，无人机主体的底部固定连接有药物箱，药物箱的下表面固定连接有铰接座，铰接座的底部铰接有旋转块，旋转块的底部固定连接有喷洒头。该用于农业的植物保护无人机，通过铰接座、旋转块、感风箱和推动架的配合设置，在使用的过程中能够随时感应高空的中的风力，从而针对于实时的侧向风里大小，对喷洒头的朝向进行调节，能够有效的避免因侧向风力影响而导致喷洒不均匀现象得到发生，保证了植保无人机药剂喷洒的均匀性。 | 1.一种用于农业的植物保护无人机，包括无人机主体(1)，其特征在于：所述无人机主体(1)的两侧固定连接有安装支杆(2)，所述安装支杆(2)的另一端设有旋翼(3)，所述无人机主体(1)的底部固定连接有药物箱(4)，所述药物箱(4)的下表面固定连接有铰接座(5)，所述铰接座(5)的底部铰接有旋转块(6)，所述旋转块(6)的底部固定连接有喷洒头(7)，所述药物箱(4)的下表面位于铰接座(5)的一侧固定连接有悬挂杆，所述悬挂杆的另一端固定连接有感风箱(9)，所述药物箱(4)的下表面位于感风箱(9)的前方设有导向滑槽(10)，所述导向滑槽(10)内滑动连接有导向滑块(11)，所述导向滑块(11)的下表面固定连接有推动架(12)，所述无人机主体(1)的下表面位于药物箱(4)的两侧固定连接有停放架(13)。 | B64D1/18
366 | CN113826598A | 一种基于神经网络的无人机撒药方法及装置 | 2021-09-10 | 撤回 | 宁波权智科技有限公司 | 本发明公开了一种基于神经网络的无人机撒药方法及装置。其中，该方法包括：获取无人机药水信息；根据所述无人机药水信息，生成无人机撒药区域；将所述无人机药水信息和所述无人机撒药区域输入到撒药模型，得到撒药数据；根据所述撒药数据进行无人机撒药操作。本发明解决了现有技术中的无人机撒药任务的执行仅仅根据固定的撒药数据计算规则来获得撒药参数，无法根据无人机历史撒药情况以及其他的撒药因素来进行灵活多变的撒药计算，降低了撒药计算过程中得了灵活性和效率的技术问题。 | 1.一种基于神经网络的无人机撒药方法，其特征在于，包括： 获取无人机药水信息； 根据所述无人机药水信息，生成无人机撒药区域； 将所述无人机药水信息和所述无人机撒药区域输入到撒药模型，得到撒药数据； 根据所述撒药数据进行无人机撒药操作。 | A01M7/00
367 | CN113835443A | 一种非传统欧式距离场的四旋翼无人机轨迹规划方法 | 2021-10-08 | 撤回 | 重庆大学 | 本发明公开了一种非传统欧式距离场的四旋翼无人机轨迹规划方法。包括以下步骤：首先忽略初始轨迹与障碍物的碰撞，建立仅满足端点约束的标准B样条曲线，同时对每一个在当前碰撞段中控制点赋予一个锚点，利用增强RRT*算法得到原本在障碍物里面的轨迹的无碰撞路径并计算罚函数的碰撞项罚函数，并用此来估计梯度信息；利用无碰撞路径和罚函数计算无碰撞轨迹；判断该轨迹是否满足动力学约束，若不满足则对初始轨迹进行时间重新分配操作；通过重新分配的时间和构造的曲线拟合项的作用，生成满足动力学约束且能够高度拟合原来轨迹的B样条曲线。本发明方法可以大大减少规划无人机轨迹时的计算量，并且提高了轨迹计算的准确性，减少无人机飞行时的碰撞情况。 | 1.一种基于非传统欧式距离场的四旋翼无人机轨迹规划方法，其特征在于：包括如下步骤： S100：选取一条标准B样条曲线Φ经过障碍物但忽略对障碍物的碰撞，该标准B样条曲线Φ满足端点约束，在该标准B样条曲线Φ上每隔相同时间Δt设置一个控制点Q，且每个控制点Q拥有独立的环境信息； S200：将标准B样条曲线Φ上处于障碍物里面的控制点记为Qi，且每个Qi被赋予一个对应的锚点Pij，每个锚点Pij位于障碍物表面并对应一个斥力向量Vij，即一个{P，V}对，每个{P，V}对只属于一个控制点；其中，i表示障碍物里面标准B样条曲线Φ上的第i个控制点，j表示第j个锚点； S300：对于标准B样条曲线Φ处于障碍物里面的部分，使用增强RRT*算法计算起始控制点和终止控制点之间的曲线得到该段曲线对应的局部无碰撞路径，该起始控制点和终止控制点分别是指最靠近障碍物且未在障碍物内部的控制点，该无碰撞路径包含了每个控制点对应的{P，V}信息； S400：计算罚函数，所述罚函数由碰撞项罚函数、光滑项罚函数和动力学约束项罚函数组成； 利用标准B样条曲线Φ和罚函数计算生成满足B样条曲线要求的无碰撞轨迹，该无碰撞轨迹的表达式如下： 其中，f(x)表示标准B样条曲线Φ的曲线函数，μ表示相关系数， 表示罚函数； S500：判断无碰撞轨迹是否满足动力学约束，判断条件如下： 其中，re表示无碰撞路径导数相对于最大允许值的超出比例，i∈{1，...，Nc‑1}，j∈{1，...，Nc‑2}，k∈{1，...，Nc‑3}，r∈{x，y，z}，vm、am、jm依次分别代表一阶导数Vi，r、二阶导数Aj，r和三阶导数Jk.r的导数最大允许值； 若re＝1时，表示满足动力学约束，则此时的无碰撞轨迹为有效轨迹，并输出该有效轨迹； 若re＞1时，表示不满足动力学约束，则进行下一步； S600：对无碰撞轨迹进行时间重分配，得到新的控制点间隔时间Δt′，具体表达式如下： Δt′＝reΔt其中，Δt′表示Φf对应的飞行时间； S700：构建曲线拟合参数Jf，计算新的轨迹间隔时间Δt′新的前三阶导数，然后利用新的前三阶导数计算得到新的光滑项罚函数和新的动力学约束项罚函数； S800：利用构建的曲线拟合参数、新光滑项罚函数和新动力学约束项罚函数计算新罚函数 具体表达式如下： 其中，λf是曲线拟合项的权重； S900：利用标准B样条曲线Φ和新罚函数计算最终B样条曲线Φ″，计算表达式如下： 其中，f(x)表示标准B样条曲线Φ的曲线函数，μ表示相关系数， 表示新的罚函数； 该最终B样条曲线Φ″为有效轨迹，并输出。 | G05D1/10
368 | CN113836975A | 基于YOLOV3的双目视觉无人机避障方法 | 2020-06-24 | 撤回 | 天津工业大学; 天津市万贸科技有限公司 | 本发明属于视觉避障领域，具体涉及一种基于YOLOV3的无人机双目视觉避障方法，利用YOLOV3深度学习网络实现障碍物目标识别与区域提取问题，通过SURF匹配算法对障碍物目标的特征点进行特征匹配，根据最小二乘法对障碍物位置的三维还原，解决视觉测距与防撞问题，从而根据双目视觉与深度学习网络针对障碍物位置坐标的提供，通过扩展到三维的Artifical Potential Field(APF)算法获取精确的避障路线。适合中小型无人机的智能化、微型化及低成本的特点，具有理论与实用价值。 | 1.基于YOLOV3的无人机视觉避障方法，利用YOLOV3深度学习网络实现障碍物目标识别与区域提取问题，通过SURF匹配算法对障碍物目标的特征点进行特征匹配，根据最小二乘法对障碍物位置的三维还原，解决视觉测距与防撞问题，从而根据双目视觉与深度学习网络针对障碍物位置坐标的提供，通过扩展到三维的Artifical Potential Field(APF)算法获取精确的避障路线。 | G06K9/00
369 | CN113837115A | 一种基于无人机的屋面太阳能识别方法与系统 | 2021-09-28 | 驳回 | 上海翼枭航空科技有限公司 | 本发明公开了一种基于无人机的屋面太阳能识别方法与系统，涉及太阳能识别的技术领域，其方法包括获取屋面环境信息，所述屋面环境信息通过无人机挂载摄像机进行拍摄后传输；根据屋面环境信息，定位太阳能位置；根据太阳能位置，形成飞控指令，所述飞控指令用于控制无人机飞行至太阳能位置处；全方位扫描太阳能，并形成实拍信息，所述实拍信息包括太阳能支撑结构、太阳能位置以及太阳能自身；调取太阳能预设标准信息；判断实拍信息是否与预设标准信息一致；若判断为是，生成无误信息；若判断为否，形成警示信息。本申请能够降低人工劳动强度。 | 1.一种基于无人机的屋面太阳能识别方法，其特征在于，包括： 获取屋面环境信息，所述屋面环境信息通过无人机挂载摄像机进行拍摄后传输； 根据屋面环境信息，定位太阳能位置； 根据太阳能位置，形成飞控指令，所述飞控指令用于控制无人机飞行至太阳能位置处； 全方位扫描太阳能，并形成实拍信息，所述实拍信息包括太阳能支撑结构、太阳能位置以及太阳能自身； 调取太阳能预设标准信息； 判断实拍信息是否与预设标准信息一致； 若判断为是，生成无误信息； 若判断为否，形成警示信息。 | G06K9/00
370 | CN109152353A | 药箱流量检测方法、装置和农用无人机 | 2017-11-28 | 未缴年费 | 深圳市大疆创新科技有限公司 | 一种药箱流量检测方法，包括步骤S201获取药箱中当前液面的当前高度，步骤S202获取当前高度对应的当前药液体积，步骤S203根据当前药液体积、当前时间、上一次获取的药液体积以及上一次获取药液体积的时间，确定药箱中药液流出的流量。还包括一种药箱流量监测装置，包括存储器(501)和处理器(502)，存储器(501)用于存储程序指令，处理器(502)用于调用所述存储器中存储的所述程序指令以实现药箱流量检测方法。还包括一种农用无人机(1000)，包括机体(600)、药箱(700)和药箱流量检测装置(500)，药箱(700)与药箱流量检测装置(500)与机体(600)连接。流量根据当前液面的当前高度来确定的，不受管道和药液的密度的影响，因此可以实时、准确的检测流量。 | 1.一种药箱流量检测方法，其特征在于，包括： 获取药箱中当前液面的当前高度，其中所述当前高度为所述当前液面到所述药箱的底部之间的高度差； 根据所述当前高度，获取所述当前高度对应的所述药箱的当前药液体积； 根据所述当前药液体积、当前时间、上一次获取的药液体积以及上一次获取药液体积的时间，确定所述药箱中药液流出的当前流量。 | A01M7/00
371 | CN113812389A | 一种用于农田喷药且可水面迫降的无人机设备 | 2021-08-16 | 撤回 | 南京穹窿农业科技有限公司 | 本发明公开的一种用于农田喷药且可水面迫降的无人机设备，包括机架，所述机架上侧端壁固定连接有飞行箱，所述飞行箱内固定连接有均匀分布的四个升降腔，本发明的一种用于农田喷药且可水面迫降的无人机设备，利用无人机设备进行高空农田喷药，同时利用槽轮传动使喷头进行前后往复运动，增加喷洒面积，并且利用风向标控制喷头喷射方向与风向相同，从而提高喷洒效率，出现意外状况迫降时，启动安全装置，同时利用线绳收回起落架，从而进行缓冲垫充气，利用凸轮结构对其进行充气膨胀，使无人机能够在水面漂浮，从而进行迫降，减少迫降设备损失，同时迫降后对闪光灯以及蜂鸣器后备通电，便于人员寻找。 | 1.一种用于农田喷药且可水面迫降的无人机设备，包括机架，其特征在于：所述机架上侧端壁固定连接有飞行箱，所述飞行箱内固定连接有均匀分布的四个升降腔，为后续简明叙述，以左侧所述升降腔进行具体描述，所述升降腔前侧端面转动连接有向后延伸的支撑轴，所述支撑轴上固定连接有飞行杆，所述飞行杆上侧端面固定连接有飞行装置，所述机架下侧端壁固定连接有工作腔，所述工作腔下侧端面滑动连接有轴套，所述轴套内转动连接有上下延伸的工作杆，所述工作杆上设有工作装置，所述工作装置用于农田喷药，所述工作装置包括固定连接在所述机架内的传动腔，所述传动腔左侧端面滑动连接有工作电机，所述工作电机上动力连接有前后延伸的工作电机轴，所述工作电机轴后侧端面固定连接有第一齿轮，所述传动腔后侧端面转动连接有向前延伸的工作轴，所述工作轴上固定连接有第一副齿轮，所述第一副齿轮与所述第一齿轮啮合连接，所述工作轴上固定连接有槽轮，所述传动腔左侧端面滑动连接有滑杆，所述滑杆滑动连接在所述槽轮内，所述滑杆左侧端面固定连接有滑套，所述滑套内滑动连接有所述工作杆，所述工作杆下侧端面固定连接有喷头，所述机架下侧端面固定连接有缓冲垫，所述缓冲垫上设有安全装置，所述安全装置用于水面安全迫降，所述安全装置内设有过渡轴，所述过渡轴上固定连接有第一副锥齿轮，所述工作电机轴前侧端面固定连接有第一锥齿轮，所述第一锥齿轮与所述第一副锥齿轮可啮合连接，所述工作装置可通过所述第一锥齿轮与所述第一副锥齿轮啮合连接将动力传递给所述安全装置进行运动，所述机架左侧端壁固定连接有导电腔，所述导电腔内设有辅助装置，所述辅助装置用于警报发光发声。 | A01M7/00
372 | CN113821048A | 水下无人航行器系统群体协同控制办法 | 2021-08-23 | 撤回 | 西安理工大学 | 本发明公开了一种水下无人航行器系统群体协同控制办法，利用色标作为区别障碍物和参与配合航行器的特征，基于前向摄像头采集到的图像提取色标特征，根据有效障碍物的位置、1号无人航行器发现2号无人航行器时所在的位置、2号无人航行器的位置确定候选区域，通过候选区域候选点的计算H(p)值确定航行器最优的信号传递点，实现无人航行器的快速定位和精准的信息传递与配合计算。本发明的水下无人航行器系统群体协同控制办法，解决了现有技术中AUV在导航定位时，会随着时间积累而产生定位误差的问题。 | 1.水下无人航行器系统群体协同控制办法，其特征在于，具体按照如下步骤实施： 步骤1，初始化若干个自主水下无人航行器，并进行编号依次为1，2，3，…，N，设定1号无人航行器与2号无人航行器同时启动且1号无人航行器最先接收信号，其余无人航行器的待机时间依次为(N‑2)·X分钟； 步骤2，1号无人航行器启动后主动接收信号，接收到信号后利用其自带的前置摄像头完成对2号无人航行器的识别并定位2号无人航行器，每个所述无人航行器上均贴设有彩色色标，1号无人航行器完成对2号无人航行器的识别即就是识别2号无人航行器上贴的彩色色标，同时，2号无人航行器在启动后主动调整自己的位置和接收姿态，使得其时刻保持朝向信号发出的方向，即就是朝向1号无人航行器的方向； 当1号无人航行器完成对2号无人航行器的识别并定位2号无人航行器后，1号无人航行器运动到信号传递点，然后根据障碍物和2号无人航行器的位置调整信号的传输方向，并将信号传递给2号无人航行器； 步骤3，2号无人航行器在接收到信号后，此时2号无人航行器按照步骤2中1号无人航行器的工作过程，待3号无人航行器启动后，3号无人航行器按照步骤2中2号无人航行器的工作过程，将2号无人航行器在接收到信号传递给3号无人航行器，依此类推，依次将信息传递至最后一个序号的无人机航行器。 | G05D1/10
373 | CN215224200U | 一种伸缩式植保无人机用喷药杆 | 2021-01-18 | 未缴年费 | 罗增秀 | 本实用新型公开了一种伸缩式植保无人机用喷药杆，涉及无人机技术领域。包括安装架，所述安装架的右侧面固定安装有第一套管，所述第一套管右侧面通过第一锁紧机构固定插设有第二套管，所述第二套管右侧面通过第二锁紧机构固定插设有第三套管，所述第三套管右侧面通过第三锁紧机构固定插设有第四套管，所述第一套管、第二套管、第三套管和第四套管下表面靠近右侧边缘均设置有喷头，所述安装架的左侧面设置有夹持机构，所述夹持机构包括轴承座、丝杆、滚珠螺母和夹板。本实用新型便于对喷药杆的长度进行调节，达到调节喷洒面积效果，且方便对喷药杆进行携带，再通过夹持机构与挡板配合，便于对该喷药杆进行拆装，使用更加方便。 | 1.一种伸缩式植保无人机用喷药杆，包括安装架(1)，其特征在于：所述安装架(1)的右侧面固定安装有第一套管(2)，所述第一套管(2)右侧面通过第一锁紧机构(3)固定插设有第二套管(4)，所述第一锁紧机构(3)包括螺纹筒(301)、锁紧螺栓(302)、橡胶抵紧块(303)和密封圈(304)，所述第一套管(2)上下侧面靠近右侧边缘均固定安装有螺纹筒(301)，所述螺纹筒(301)内均螺纹安装有锁紧螺栓(302)，所述锁紧螺栓(302)靠近第二套管(4)的侧面固定安装有橡胶抵紧块(303)，所述第一套管(2)的右侧内壁上位于橡胶抵紧块(303)左侧设置有密封圈(304)，所述第二套管(4)右侧面通过第二锁紧机构(5)固定插设有第三套管(6)，所述第三套管(6)右侧面通过第三锁紧机构(7)固定插设有第四套管(8)，所述第一套管(2)、第二套管(4)、第三套管(6)和第四套管(8)下表面靠近右侧边缘均设置有喷头(9)，所述安装架(1)的左侧面设置有夹持机构(10)，所述夹持机构(10)包括轴承座(101)、丝杆(102)、滚珠螺母(103)和夹板(104)，所述安装架(1)的前后内壁之间通过轴承座(101)固定安装有丝杆(102)，且丝杆(102)上螺纹沿中心前后反向设置，所述丝杆(102)上靠近前后均设置有滚珠螺母(103)，所述滚珠螺母(103)左侧面均固定安装有夹板(104)，所述夹板(104)的左侧面活动插设有插板(11)，所述插板(11)的左侧面固定安装有挡板(12)，且挡板(12)通过调节机构(13)与夹板(104)传动连接。 | A01M7/00
374 | CN215245476U | 一种旋翼无人机的喷气辅助装置 | 2021-06-01 | 未缴年费 | 台州学院 | 本实用新型专利公开一种旋翼无人机的喷气辅助装置，包括无人机机体、视觉模块和喷气辅助装置。视觉模块包括三轴云台和摄像头。喷气辅助装置包括底座、转轴、连接杆以及喷气装置。喷气装置包括电机、风扇、进气口、喷气口和过滤网。通过喷气辅助装置朝风向的同方向喷气提升了无人机的抗风能力。通过搭载三轴云台和摄像头，并采用喷气辅助装置的喷气方式，提升了无人机的主动避障能力和响应速度。通过各个喷气辅助装置喷气力度的不同，让无人机的起降更加简单平稳，提高了无人机的可靠性。无人机喷气辅助装置在辅助起飞的状态下，各个喷气辅助装置同时竖直向下喷气，进一步提升无人机的最大载重。 | 1.一种旋翼无人机的喷气辅助装置，其特征在于：包括无人机机体、视觉模块和喷气辅助装置；所述的视觉模块包括三轴云台和摄像头，三轴云台安装在无人机正上方，令摄像头的朝向始终与无人机飞行方向保持一致或360°旋转观测无人机四周环境；摄像头安装在三轴云台上，用导线与控制器相连接； 所述的喷气辅助装置包括底座、转轴、连接杆以及喷气装置； 所述的底座和转轴分别实现水平和竖直方向上旋转任意角度，底座和转轴的旋转角度由电机控制，电机通过导线与控制器相连接，接收控制器发送的控制指令，实现控制各自旋转角度； 所述的连接杆顶部与底座固定，连接杆底部上设置轴承与转轴连接； 所述的喷气装置包括电机、风扇、进气口、喷气口和过滤网；喷气装置的电机上下位置均设有风扇，设置双风扇来提高喷气效率；电机上方的风扇与进气口之间安装过滤网，上层过滤网在喷气装置工作时，防止吸入灰尘异物堵塞；电机下方的风扇与喷气口之间安装过滤网，下层过滤网在喷气装置未工作时，防止灰尘异物从喷气装置的喷气口进入风扇中，避免风扇堵塞停转的发生；通过电机工作带动风扇旋转，实现喷气装置的喷气功能；喷气装置的电机使用导线与控制器连接，接收控制器发送的控制指令； 所述的喷气装置上端两侧均设有三个等距排列的圆形进气口，喷气装置工作时所需喷出的气体由上方的进气口吸入，再通过喷气口喷出。 | B64C15/14
375 | CN215245536U | 一种易于维护的农业撒药无人机 | 2021-01-19 | 未缴年费 | 董亚娜; 刘春玲; 刘玉宏 | 本实用新型公开了一种易于维护的农业撒药无人机，包括无人机本体、安装壳、通口、撒药箱、支撑块、限位口和固定机构，所述无人机本体的底部固定连接有安装壳，所述安装壳的底部对称开设有两个通口，所述安装壳的底部活动连接有撒药箱，所述撒药箱顶部且对应通口的位置固定连接有支撑块，所述支撑块的顶部贯穿通口且延伸至安装壳的内部，所述支撑块的表面开设有限位口，所述安装壳的左右两侧均设置有固定机构。本实用新型通过无人机本体、安装壳、通口、撒药箱、支撑块、限位口和固定机构配合使用，实现了易于维护的效果，能够快速便捷的将撒药箱拆卸下来进行维护，操作简单，省时省力，极大提高了农业撒药无人机的实用性。 | 1.一种易于维护的农业撒药无人机，包括无人机本体(1)、安装壳(2)、通口(3)、撒药箱(4)、支撑块(5)、限位口(6)和固定机构(7)，其特征在于：所述无人机本体(1)的底部固定连接有安装壳(2)，所述安装壳(2)的底部对称开设有两个通口(3)，所述安装壳(2)的底部活动连接有撒药箱(4)，所述撒药箱(4)顶部且对应通口(3)的位置固定连接有支撑块(5)，所述支撑块(5)的顶部贯穿通口(3)且延伸至安装壳(2)的内部，所述支撑块(5)的表面开设有限位口(6)，所述安装壳(2)的左右两侧均设置有固定机构(7)； 所述固定机构(7)包括固定板(701)，所述固定板(701)与安装壳(2)之间活动连接，所述固定板(701)远离安装壳(2)的一侧固定连接有把手(702)，所述固定板(701)靠近安装壳(2)一侧的顶部和底部均固定连接有支撑杆(703)，所述支撑杆(703)远离固定板(701)的一端贯穿安装壳(2)且延伸至其内部，所述支撑杆(703)与安装壳(2)之间活动连接，两个支撑杆(703)远离固定板(701)的一端通过挡板(704)固定连接，所述支撑杆(703)表面且位于安装壳(2)内部的位置套接有支撑弹簧(705)，所述挡板(704)远离支撑杆(703)一侧的中点处固定连接有插杆(706)，所述插杆(706)远离挡板(704)的一端贯穿限位口(6)且延伸至其外部。 | B64D1/18
376 | CN110291013A | 云台的控制方法、云台及无人飞行器 | 2018-11-30 | 未缴年费 | 深圳市大疆创新科技有限公司 | 一种云台的控制方法、云台及无人飞行器。其中，所述云台包括主动云台和从动云台，所述主动云台与所述从动云台处于联动控制模式，所述方法包括：获得所述主动云台的目标姿态的目标姿态参数，所述目标姿态为所述主动云台将要运动到的姿态；向所述从动云台发送所述目标姿态参数，使所述从动云台向所述目标姿态调整。在获得主动云台的目标姿态的目标姿态参数后，发送给从动云台，可以缩小从动云台与主动云台之间的姿态差异，提高控制精度。 | 1.一种云台的控制方法，其特征在于，所述云台包括主动云台和从动云台，所述主动云台与所述从动云台处于联动控制模式，所述方法包括： 获得所述主动云台的目标姿态的目标姿态参数，所述目标姿态为所述主动云台将要运动到的姿态； 向所述从动云台发送所述目标姿态参数，以使所述从动云台向所述目标姿态调整。 | B64D47/08
377 | CN113805603A | 无人机标定系统及方法 | 2020-06-16 | 撤回 | 北京二郎神科技有限公司 | 本公开涉及一种无人机标定系统及方法，以解决相关技术中存在的问题。所述无人机标定系统包括：立体标定靶、控制装置、无人机轨道，所述无人机轨道存在多个位置点与所述立体标定靶之间的距离不相等；其中，所述控制装置用于控制无人机沿所述无人机轨道移动；所述立体标定靶用于供在所述无人机轨道上移动的无人机，通过多种传感器采集针对所述立体标定靶的感知数据。 | 1.一种无人机标定系统，其特征在于，所述无人机标定系统包括： 立体标定靶、控制装置、无人机轨道，所述无人机轨道存在多个位置点与所述立体标定靶之间的距离不相等；其中，所述控制装置用于控制无人机沿所述无人机轨道移动； 所述立体标定靶用于供在所述无人机轨道上移动的无人机，通过多种传感器采集针对所述立体标定靶的感知数据。 | G05D1/10
378 | CN215188984U | 一种无人机农药喷洒装置 | 2021-05-14 | 未缴年费 | 高玉霞 | 本实用新型涉及打药无人机技术领域，且公开了一种无人机农药喷洒装置，包括底板，所述底板底部的四角处均设置有第一伸缩杆，所述第一伸缩杆的上下两端均固定安装有第一支板，所述第一支板的内侧且位于第一伸缩杆的外侧固定安装有第一弹簧；通过底板、第一伸缩杆、第一支板、第一弹簧、万向轮、承载板、喷药箱、第二伸缩杆、第二支板和第二弹簧的设置，使无人机农药喷洒装置，达到了保护打药无人机的目的，同时解决了现有的喷洒农药无人机续航力比较短，通常都是用锁扣、螺钉等强度较大的锁定结构将药液箱固定在无人机主体上，如果没有及时将为无人机控制至地面上，比较容易因为碰撞造成损坏和安全事故的问题。 | 1.一种无人机农药喷洒装置，包括底板(1)，其特征在于：所述底板(1)底部的四角处均设置有第一伸缩杆(2)，所述第一伸缩杆(2)的上下两端均固定安装有第一支板(3)，所述第一支板(3)的内侧且位于第一伸缩杆(2)的外侧固定安装有第一弹簧(4)，所述第一支板(3)的顶部与底板(1)的底部固定安装，所述第一支板(3)的底部固定安装有万向轮(5)，所述底板(1)的顶部设置有承载板(6)，所述承载板(6)的顶部设置有喷药箱(7)，所述喷药箱(7)底部的四角处均设置有第二伸缩杆(8)，所述第二伸缩杆(8)的上下两端均固定安装有第二支板(9)，所述第二支板(9)的内侧且位于第二伸缩杆(8)的外侧固定安装有第二弹簧(10)，所述第二支板(9)的顶部与喷药箱(7)的底部固定安装，所述第二支板(9)的底部与承载板(6)的顶部固定安装。 | A01M7/00
379 | CN215219511U | 一种无人机数据控制系统 | 2021-04-30 | 未缴年费 | 浙江科比特创新科技有限公司 | 本实用新型提供了一种无人机数据控制系统，包括：飞行控制器，与飞行控制器连接的飞行控制执行机构、传感器和数据解析板，与数据解析板连接的无线模块。无线模块用于数据接收和发送，数据解析板用于将飞行控制器所传输的数据进行打包并传输给无线模块。数据解析板还用于对无线模块所接收的数据进行解耦，并将解耦后的数据传输给飞行控制器。以此，实现数据解耦，防止经飞行控制器处理后传输给飞行控制机构存在数据耦合的现象而影响飞行控制机构的响应速度。 | 1.一种无人机数据控制系统，其特征在于，包括：飞行控制器，与飞行控制器连接的飞行控制执行机构、传感器和数据解析板，与数据解析板连接的无线模块； 所述无线模块用于数据接收和发送，所述数据解析板用于将飞行控制器所传输的数据进行打包并传输给无线模块；所述数据解析板还用于对无线模块所接收的数据进行解耦，并将解耦后的数据传输给飞行控制器。 | G05D1/10
380 | CN215123626U | 一种林业用无人机病虫防治喷洒装置 | 2021-06-10 | 未缴年费 | 张明 | 本实用新型公开了一种林业用无人机病虫防治喷洒装置，包括机体，所述机体的底部固定有药桶，所述药桶的前端设置有喷洒支架，所述喷洒支架的两侧均固定有横杆，所述横杆的外部套设有滑套，所述滑套的内侧设置有连接板，所述连接板固定在横杆的顶部，所述连接板的顶端表面开设有凹槽；本实用新型通过设计的连接块、魔术贴组、连接板和滑套，滑套套设在横杆和连接板上进行调节位置时，只需要向上拉动连接块，使其魔术贴组相互分离，即可实现滑移调整，调节完毕后，只需要再次按压连接块，使其魔术贴组再次粘连，即可实现对喷药头位置固定，其调节快速，操作简便，且不会造成结构损坏。 | 1.一种林业用无人机病虫防治喷洒装置，包括机体(1)，所述机体(1)的底部固定有药桶(2)，所述药桶(2)的前端设置有喷洒支架，所述喷洒支架的两侧均固定有横杆(9)，其特征在于：所述横杆(9)的外部套设有滑套(5)，所述滑套(5)的内侧设置有连接板(8)，所述连接板(8)固定在横杆(9)的顶部，所述连接板(8)的顶端表面开设有凹槽(14)，所述滑套(5)的端部开设有安装孔(16)，所述安装孔(16)的内部设置有连接块(13)，所述连接块(13)与凹槽(14)之间设置有魔术贴组(12)。 | A01M7/00
381 | CN215155642U | 一种使用寿命长的农业撒药无人机 | 2021-01-19 | 未缴年费 | 徐州致锦智能设备有限公司 | 本实用新型公开了一种使用寿命长的农业撒药无人机，包括无人机本体，所述无人机本体的底部安装有连接组件，所述连接组件的底部安装有喷洒组件，所述连接组件包括连接板，所述连接板设置在无人机本体的下方，所述连接板顶部的四角处均安装有限位柱，所述无人机本体的底部安装有限位套。本实用新型通过连接组件，只需要将螺钉取出，即可将喷洒组件进行拆卸，便于对无人机中的喷洒组件进行拆装，拆装比较省时省力，降低了工作人员的劳动强度，喷洒组件中的药箱设置在无人机的外部，避免药箱中的液体对无人机内部结构造成腐蚀和破坏，大大提高了无人机的寿命，并且给农药喷洒工作带来极大的便利。 | 1.一种使用寿命长的农业撒药无人机，包括无人机本体(1)，其特征在于：所述无人机本体(1)的底部安装有连接组件(2)，所述连接组件(2)的底部安装有喷洒组件(3)； 所述连接组件(2)包括连接板(21)，所述连接板(21)设置在无人机本体(1)的下方，所述连接板(21)顶部的四角处均安装有限位柱(22)，所述无人机本体(1)的底部安装有限位套(23)，所述限位柱(22)的顶部贯穿限位套(23)且延伸至其内部，所述限位柱(22)的表面与限位套(23)活动连接，所述限位套(23)的外侧设置有螺钉(24)，所述螺钉(24)的表面分别与限位柱(22)和限位套(23)螺纹连接； 所述喷洒组件(3)包括药箱(31)，所述药箱(31)设置在连接板(21)的底部，所述药箱(31)的顶部通过加强筋(32)与连接板(21)固定连接，所述药箱(31)的顶部安装有驱动电机(33)，所述驱动电机(33)的输出轴上安装有驱动转轴(34)，所述驱动转轴(34)的底端贯穿药箱(31)且延伸至其内部，位于药箱(31)内部的驱动转轴(34)的表面安装有搅拌叶片(35)，所述药箱(31)左侧的顶部安装有与其相互连通的进药管(36)，所述进药管(36)远离药箱(31)的一侧设置有进药盖(37)，所述药箱(31)的底部安装有固定板(38)，所述固定板(38)的底部安装有水泵(39)，所述水泵(39)的顶部通过连接管(310)与药箱(31)固定连通，所述水泵(39)的底部安装有连通管(311)，所述连通管(311)的底部安装有与其相互连通的喷洒管(312)，所述喷洒管(312)的底部安装有喷头(313)。 | B64C39/02
382 | CN215155647U | 一种农业植保无人机液体流量监测装置 | 2021-03-29 | 未缴年费 | 江苏振宁半导体研究院有限公司 | 本实用新型公开了一种农业植保无人机液体流量监测装置，包括无人机主体；液体箱的内部底端设计的漏斗形积液槽便于对少量的液体进行收集，设计的水位计能够对液体箱内的液位进行检测，当液体箱内的液位下降到水位计位置的时候，水位计将检测到的信号传输给控制器，由控制器关闭抽水泵，防止抽水泵长时间无效工作，并开启蜂鸣警报器和警报灯，来提醒地面上的工作人员，积液箱内的药液计量不足；抽水泵将积液箱内的药剂通过抽水泵进行抽取，并通过输水管输送到喷洒头上，从喷洒头喷出来完成施药作业，在抽水管的入口端绑扎有重块，使得抽水管的入口端能够始终的位于漏斗形积液槽内，能够避免抽水管发生移动而无法抽水的问题。 | 1.一种农业植保无人机液体流量监测装置，其特征在于，包括无人机主体(1)，所述无人机主体(1)的顶端固定安装有液体箱(2)，所述液体箱(2)的内部底端设有漏斗形积液槽(202)，所述漏斗形积液槽(202)的一侧固定安装有水位计(4)，所述液体箱(2)的顶端固定安装有电机箱(3)，所述电机箱(3)的内部安装有电机(302)，所述电机(302)的底端固定安装有减速机(303)，所述减速机(303)的底端安装有连接转轴(304)，所述连接转轴(304)的底端安装有搅拌杆(305)，所述液体箱(2)的一侧安装有抽水泵(5)，所述抽水泵(5)的一侧固定安装有抽水管(502)，所述抽水管(502)的一端安装有重块(503)，所述重块(503)通过系绳(504)与所述抽水管(502)绑扎连接，所述液体箱(2)的一侧固定安装有蜂鸣警报器(7)，所述液体箱(2)的一侧还固定安装有警报灯(8)。 | B64C39/02
383 | CN112887596A | 一种无人机摄像头拍摄角度调整装置及方法 | 2021-01-21 | 未缴年费 | 中国农业大学 | 本发明涉及一种无人机摄像头拍摄角度调整装置及方法，可根据无人机飞行参数，用于可控地调整摄像头的拍摄角度，摄像头的拍摄角度为摄像头的光轴与竖直方向之间的夹角。无人机摄像头拍摄角度调整装置包括伺服电机、安装架、齿轮传动装置、角度传感器和控制装置；伺服电机位于左侧板与右侧板之间，固接在水平顶板的下端面，且伺服电机的动力输出轴平行于水平顶板；摄像头的左右两侧的中部分别设有同轴线的左安装轴和右安装轴；左安装轴和右安装轴分别可转动地设置在左侧板和右侧板上；角度传感器设置在左侧板上，用于检测摄像头的拍摄角度。本发明能够根据无人机飞行参数自动将摄像头调整为满足无人机实时飞行的最佳角度。 | 1.一种无人机摄像头拍摄角度调整装置，用于可控地调整摄像头(1)的拍摄角度，所述摄像头(1)的拍摄角度为摄像头(1)的光轴与竖直方向之间的夹角，其特征在于，所述无人机摄像头拍摄角度调整装置包括伺服电机(2)、安装架(3)、齿轮传动装置(4)、角度传感器(5)和控制装置(6)； 所述安装架(3)包括水平顶板(31)、左侧板(32)和右侧板(33)；所述左侧板(32)和右侧板(33)并列地垂直固接在水平顶板(31)的下端面；所述水平顶板(31)的上端面与无人机机身的底部固接； 所述伺服电机(2)固接在水平顶板(31)的下端面，且伺服电机(2)的动力输出轴(21)平行于水平顶板(31)； 所述摄像头(1)的左右两侧的中部分别设有同轴线的左安装轴(11)和右安装轴(12)； 所述左安装轴(11)和右安装轴(12)分别可转动地设置在左侧板(32)和右侧板(33)上； 所述齿轮传动装置(4)包括固接在伺服电机(2)的动力输出轴(21)上的主动齿轮(41)和固接在左安装轴(11)或右安装轴(12)上的从动齿轮(42)；主动齿轮(41)与从动齿轮(42)相互啮合； 所述控制装置(6)位于摄像头(1)的后方；所述控制装置(6)包括模式选择模块(61)、WiFi模块、处理器、储存卡和控制器；其中，模式选择模块(61)能够选择固定角度模式和自动调整角度模式；WiFi模块用于与遥控器进行交互操作的信号传输；处理器用于处理拍摄图像、提取飞行路径、计算最佳拍摄角度以及逻辑运算；储存卡用于储存拍摄照片、视频以及信号数据；控制器用于调控伺服电机转数以及角度传感器反馈数据的处理； 所述角度传感器(5)设置在左侧板(32)或右侧板(33)上，用于检测摄像头(1)的拍摄角度。 | H04N5/232
384 | CN113772097A | 一种用于农业喷洒农药的无人机 | 2021-09-27 | 撤回 | 南京拓恒无人系统研究院有限公司 | 本发明公开了一种用于农业喷洒农药的无人机，涉及无人机技术领域，为解决现有提出无人机在进行作业时由于电源能耗较大，提高了农业成本，并且在进行喷洒时范围受限增加了工作效率的问题。无人机本体上端设置有四个等距分布的螺旋桨，无人机本体前端设置有摄像装置，无人机本体上端设置有太阳能板，无人机本体下端设置有第一连接杆，第一连接杆下端设置有第二连接杆，第二连接杆下端设置有容器，容器下端设置有圆盘，容器上端表面靠近外延处设置有入药口，容器两侧设置有活动板。 | 1.一种用于农业喷洒农药的无人机，包括无人机本体(1)，其特征在于：所述无人机本体(1)上端设置有四个等距分布的螺旋桨(2)，所述无人机本体(1)前端设置有摄像装置(3)，所述无人机本体(1)上端设置有太阳能板(4)，所述无人机本体(1)下端设置有第一连接杆(5)，所述第一连接杆(5)下端设置有第二连接杆(6)，所述第二连接杆(6)下端设置有容器(7)，所述容器(7)下端设置有圆盘(8)，所述容器(7)上端表面靠近外延处设置有入药口(9)，所述容器(7)两侧设置有活动板(10)。 | B64D1/18
385 | CN113778115A | 多旋翼无人机的控制方法、装置、介质、设备及无人机 | 2021-08-30 | 驳回 | 北京三快在线科技有限公司 | 本公开涉及一种多旋翼无人机的控制方法、装置、介质、设备及无人机。方法包括：在多旋翼无人机的动力系统发生故障的时，根据发生故障的动力系统的第一旋翼，确定未发生故障的动力系统的第二旋翼能否满足继续飞行条件；若否，则从多旋翼无人机的原始控制结构中去除偏航控制通道，得到重构控制结构；利用重构控制结构，控制多旋翼无人机。这样，可通过重构控制结构实现无人机在动力系统故障下的控制，提高多旋翼无人机的故障适应能力和容错能力，保障可靠性和安全性，最小化故障影响。另外，将偏航控制通道作为损失自由度对原始控制结构进行重构，可避免多旋翼无人机出现剧烈翻滚、快速坠落等问题，提升无人机的稳定性，进一步降低故障的影响。 | 1.一种多旋翼无人机的控制方法，其特征在于，包括： 在所述多旋翼无人机的动力系统发生故障的情况下，根据发生故障的动力系统的第一旋翼，确定未发生故障的动力系统的第二旋翼能否满足继续飞行条件，其中，所述多旋翼无人机的旋翼数量大于4； 若所述第二旋翼无法满足所述继续飞行条件，则从所述多旋翼无人机的原始控制结构中去除偏航控制通道，得到重构控制结构，其中，所述原始控制结构包括横滚控制通道、俯仰控制通道、所述偏航控制通道以及高度控制通道； 利用所述重构控制结构，控制所述多旋翼无人机，以应对所述多旋翼无人机的硬性故障。 | G05D1/08
386 | CN113778137A | 输电线路的无人机自主巡检方法 | 2021-11-09 | 驳回 | 北京数字绿土科技有限公司 | 本发明提供了一种输电线路的无人机自主巡检方法，当所述无人机进行自主巡检时，所述无人机搭载的激光雷达及定位模块实时采集数据，基于所述激光雷达及所述定位模块采集的数据生成所述输电线路的走廊区域的三维实时点云数据。并基于所述三维实时点云数据识别出预定目标物，并生成自动电力线跟随方案，以控制所述无人机跟随电力线飞行。本发明基于实时点云环境感知技术，实现无人机自主仿线飞行，操作方便、安全，解决了对于弧垂大、档距长的电力线信息采集难度大、危险性高的问题，且具备实时自主避障、自主检测功能，解决了现有无人机巡线无法做到长距离的自主飞行巡检的问题。 | 1.一种输电线路的无人机自主巡检方法，所述无人机上搭载有激光雷达及定位模块，其特征在于，包括： 所述无人机进行自主巡检时，所述激光雷达及所述定位模块实时采集数据； 基于所述激光雷达及所述定位模块采集的数据生成所述输电线路的走廊区域的三维实时点云数据； 基于所述三维实时点云数据识别出预定目标物，并生成自动电力线跟随方案，以控制所述无人机跟随电力线飞行。 | G05D1/10
387 | CN215098261U | 太阳能迎宾无人机 | 2021-05-12 | 未缴年费 | 北京理工大学珠海学院 | 本实用新型公开了一种太阳能迎宾无人机，包括机架和安装在所述机架上的四个四轴多轴旋翼无刷电调、四个四轴多轴拍盘式马达电机、四个螺旋桨、接收机、太阳能电池、定位组件、像素软屏，单片机和飞行控制器，所述单片机与所述飞行控制器、所述四轴多轴旋翼无刷电调、所述四轴多轴拍盘式马达电机、所述接收机、所述太阳能电池、所述定位组件及所述像素软屏电性连接。本实用新型充分利用太阳能无人机超长航时、机动灵活、广阔作业等优点，将其应用于迎宾作业领域，不仅实现了新能源环保利用，而且能够更加高效的进行迎宾作业，具有广泛的应用前景。 | 1.一种太阳能迎宾无人机，其特征在于，包括机架和安装在所述机架上的四个四轴多轴旋翼无刷电调、四个四轴多轴拍盘式马达电机、四个螺旋桨、接收机、太阳能电池、定位组件、像素软屏，单片机和飞行控制器，所述单片机与所述飞行控制器、所述四轴多轴旋翼无刷电调、所述四轴多轴拍盘式马达电机、所述接收机、所述太阳能电池、所述定位组件及所述像素软屏电性连接。 | B64C39/02
388 | CN215098286U | 一种喷药无人机专用储药箱 | 2021-04-01 | 未缴年费 | 安徽梦之翼无人机科技有限公司 | 本实用新型公开了一种喷药无人机专用储药箱，所述无人机本体的下端两侧分别连接有侧支架，所述侧支架的两侧分别连接有支腿，若干组所述支腿之间连接有底板，所述药箱本体位于底板的上端，所述支腿的一侧铰接有限位板，所述限位板的一端连接有卡扣，所述药箱本体的两侧分别连接有喷管喷头组件，所述无人机本体的上端两侧分别连接有螺杆，所述螺杆的下端贯穿至无人机本体机架的下端连接有第一卡紧块，所述第一卡紧块的下端连接有若干组弹簧，所述弹簧的下端连接有第二卡紧块；本实用新型改变现有的药箱结构，药箱本体与无人机本体便于连接，操作简单，可保持连接后较好的稳定性，适合广泛的推广。 | 1.一种喷药无人机专用储药箱，包括无人机本体(1)、药箱本体(6)，所述无人机本体(1)的下端两侧分别连接有侧支架(5)，所述侧支架(5)的两侧分别连接有支腿(12)，若干组所述支腿(12)之间连接有底板(9)，其特征在于：所述药箱本体(6)位于底板(9)的上端，所述支腿(12)的一侧铰接有限位板(7)，所述限位板(7)的一端连接有卡扣(8)，所述药箱本体(6)的两侧分别连接有喷管喷头组件(2)，所述无人机本体(1)的上端两侧分别连接有螺杆(3)，所述螺杆(3)的下端贯穿至无人机本体(1)机架的下端连接有第一卡紧块(10)，所述第一卡紧块(10)的下端连接有若干组弹簧(13)，所述弹簧(13)的下端连接有第二卡紧块(15)，所述第二卡紧块(15)的下端位于药箱本体(6)的上端。 | B64D1/18
389 | CN215098294U | 一种防控茶网蝽的无人机 | 2021-07-13 | 未缴年费 | 西安友农现代农业科技有限公司 | 本实用新型公开了一种防控茶网蝽的无人机，包括无人机外壳、防护盒、副动力组件、升降支架、主动力组件和内上液箱，升降杆的一端均固定连接副动力组件，内滑杆的一端固定连接有侧支板，侧支板的内部固定安装有主动力组件，本实用新型无人机外壳的两侧通过可滑动的内滑杆连接有侧支板，且侧支板的内部安装有主动力组件，主动力组件配合无人机外壳边侧的四个副动力组件为无人机提供动力，当对无人机进行存放时，向内滑动内滑杆，带动侧支板收起，向内部转动升降杆，使得副动力组件进入到防护盒内部，通过防护盒进行防护，同时内上液箱通过转轴座活动安装在防护壳内部，当无人机倾斜时，可保证水平，不会加重无人机的边侧重量，喷洒更加安全。 | 1.一种防控茶网蝽的无人机，包括无人机外壳(1)、防护盒(2)、副动力组件(4)、升降支架(6)、主动力组件(10)和内上液箱(14)，其特征在于，所述无人机外壳(1)顶端的边角处均活动安装有升降杆(3)，所述升降杆(3)的一端均固定连接副动力组件(4)，所述无人机外壳(1)底部的两侧均固定安装有滑轨，所述滑轨的内部滑动连接有内滑杆(8)，所述内滑杆(8)的一端固定连接有侧支板(9)，所述侧支板(9)的内部固定安装有主动力组件(10)，所述内滑杆(8)的一侧固定连接有支撑板(16)，所述支撑板(16)的顶端固定安装有底座(12)，所述底座(12)的顶端固定安装有防护壳(11)。 | B64D1/18
390 | CN113759943A | 无人机降落平台及识别方法、降落方法和飞行作业系统 | 2021-10-13 | 驳回 | 北京理工大学重庆创新中心; 北京理工大学 | 本发明公开了一种无人机降落平台及识别方法、降落方法和飞行作业系统。降落平台上设置多尺寸、嵌套式图案，无人机到达降落点后，首先自动识别主图案，随着距离的缩短，自动识别第一次级图案。在受气流扰动而位置发生偏移时，自动识别到主图案周围的第二次级图案。由此实现无人机降落全过程均能得到标志图像的引导，实现精准降落。降落过程进行了分段设计，包括初始加速、匀速飞行和末端减速三个阶段，在速度降维零时刚好降落到降落平台上，实现平稳降落。本发明能够引导无人机精准、平稳、高效地降落到指定位置，降落过程能够自适应识别图案目标，具有高鲁棒性和强抗干扰性。 | 1.一种无人机降落平台，所述降落平台中央设置有标识图像，其特征在于，所述标识图像包括多尺寸、嵌套式设计的图案。 | G05D1/06
391 | CN113759952A | 一种四旋翼无人机航迹倾角的改进自抗干扰控制方法 | 2021-10-19 | 撤回 | 江苏航运职业技术学院 | 本发明公开了一种四旋翼无人机航迹倾角的改进自抗干扰控制方法，所述四旋翼无人机航迹倾角的改进自抗干扰控制方法包括在四旋翼无人机是质量均匀、轴对称缸体、四套电机和轩逸参数均一致的条件下，建立无人机的绕质心运动方程，表示出状态空间方程；根据无人机的状态空间方程、双观测器自抗扰工作原理及双极型S曲线函数设计参考信号观测器式；根据无人机的状态空间方程及双观测器自抗扰工作原理设计扰动观测器式；根据双极型S曲线函数设计非线性反馈控制律；具有在线调解参数少，简化控制器设计和使用等优点。 | 1.一种四旋翼无人机航迹倾角的改进自抗干扰控制方法，其特征在于，包括： 在四旋翼无人机是质量均匀、轴对称缸体、四套电机和轩逸参数均一致的条件下，建立无人机的绕质心运动方程为： 令 ， ，可表示为状态空间方程： 根据无人机的状态空间方程、双观测器自抗扰工作原理及双极型S曲线函数表达式为Dsig(x)=(2/(1+exp (‑ax)))‑1设计参考信号观测器式为： 根据无人机的状态空间方程及双观测器自抗扰工作原理设计扰动观测器式如下： 根据双极型S曲线函数设计非线性反馈控制律为： 。 | G05D1/08
392 | CN113759975A | 基于任务能力的无人机集群的建模方法及模型系统 | 2021-09-15 | 驳回 | 北京航空航天大学 | 本发明公开基于任务能力的无人机集群的建模方法，包括以下步骤：S1、对无人机集群系统进行初始化操作，获取所述无人机集群系统的网络节点；S2、将所述网络节点进行连接，获得节点连接网络；S3、对所述节点连接网络进行赋权，获得连边权重；S4、对各所述网络节点进行赋值，获得所述网络节点的属性值；S5、基于所述网络节点、节点连接网络、连边权重、属性值构建无人机集群系统模型。本发明能够通过采用“节点‑链路‑网络”任务能力及计算模型，并结合任务过程仿真将集群的静态任务模型表达拓展为动态模型，丰富了动态环境下无人机个体考虑任务的能力。 | 1.基于任务能力的无人机集群的建模方法，其特征在于，包括以下步骤： S1、对无人机集群系统进行初始化操作，获取所述无人机集群系统的网络节点； S2、将所述网络节点进行连接，获得节点连接网络； S3、对所述节点连接网络进行赋权，获得连边权重； S4、对各所述网络节点进行赋值，获得所述网络节点的属性值； S5、基于所述网络节点、节点连接网络、连边权重、属性值构建无人机集群模型系统。 | G05D1/10
393 | CN113767350A | 无人机的动力输出检测方法和设备 | 2020-05-07 | 撤回 | 深圳市大疆创新科技有限公司 | 无人机(110，201，1400，1601)的动力输出检测方法和设备，方法包括：获取电机(152，1412)的控制指令，电机(152，1412)的控制指令用于指示电机(152，1412)的期望转速(S301，S801，S1201)；根据电机(152，1412)的期望转速、无人机(110，201，1400，1601)的角速度和线加速度，获得无人机(110，201，1400，1601)的动力系统(150，1410)的动力输出状况(S302，S803)。无需电机(152，1412)的测量转速也能得到动力系统(150，1410)的动力输出状况，确保在电调(151，1411)出现故障时也能检测动力系统(150，1410)的动力输出状况，以便在出现动力失效时，做好对无人机(110，201，1400，1601)的控制措施，避免无人机(110，201，1400，1601)坠机。 | 一种无人机的动力输出检测方法，其特征在于，所述无人机包括动力系统，所述动力系统包括电调、电机和螺旋桨，所述方法包括： 获取所述电机的控制指令，所述电机的控制指令用于指示电机的期望转速； 根据所述电机的期望转速、所述无人机的角速度和线加速度，获得所述动力系统的动力输出状况。 | G05D1/00
394 | CN215043726U | 一种有效避免药物沉淀的农业撒药无人机 | 2021-01-19 | 未缴年费 | 王志国 | 本实用新型公开了一种有效避免药物沉淀的农业撒药无人机，包括无人机本体、支腿、减震垫、农药箱、搅拌机构、水泵、抽水管、排水管和雾化喷头，无人机本体左右两侧的底部均固定连接有支腿，支腿的底部固定连接有减震垫，无人机本体的底部固定连接有农药箱，农药箱的内部设置有搅拌机构，农药箱底部的中点处固定连接有水泵，水泵的顶部固定连接有抽水管，抽水管的顶部贯穿农药箱且延伸至其内部。本实用新型通过无人机本体、支腿、减震垫、农药箱、搅拌机构、水泵、抽水管、排水管和雾化喷头相互配合，能够在撒药时对农药箱内部的农药进行充分的搅拌混合，从而有效避免了农药沉淀的现象发生，保障了农药的使用效果。 | 1.一种有效避免药物沉淀的农业撒药无人机，包括无人机本体(1)、支腿(2)、减震垫(3)、农药箱(4)、搅拌机构(5)、水泵(6)、抽水管(7)、排水管(8)和雾化喷头(9)，其特征在于：所述无人机本体(1)左右两侧的底部均固定连接有支腿(2)，所述支腿(2)的底部固定连接有减震垫(3)，所述无人机本体(1)的底部固定连接有农药箱(4)，所述农药箱(4)的内部设置有搅拌机构(5)，所述农药箱(4)底部的中点处固定连接有水泵(6)，所述水泵(6)的顶部固定连接有抽水管(7)，所述抽水管(7)的顶部贯穿农药箱(4)且延伸至其内部，所述水泵(6)的底部固定连接有排水管(8)，所述排水管(8)的底部固定连接有雾化喷头(9)； 所述搅拌机构(5)包括第一轴承座(501)，所述第一轴承座(501)固定连接在农药箱(4)内壁顶部的中点处，所述第一轴承座(501)的底部活动连接有支撑转轴(502)，所述支撑转轴(502)的底部固定连接有第一锥齿轮(503)，所述支撑转轴(502)的左右两侧均固定连接有支撑杆(504)，所述支撑杆(504)远离支撑转轴(502)的一端固定连接有第一搅拌叶片(505)，所述农药箱(4)内壁左右两侧的底部均固定连接有第二轴承座(506)，两个第二轴承座(506)相互靠近的一侧均活动连接有搅拌转轴(507)，所述搅拌转轴(507)的表面固定连接有第二搅拌叶片(508)，所述搅拌转轴(507)表面且位于第二轴承座(506)和第二搅拌叶片(508)之间的位置固定连接有第一传动轮(509)，所述农药箱(4)内壁右侧且位于第二轴承座(506)的上方固定连接有第三轴承座(510)，所述第三轴承座(510)的左侧活动连接有从动转轴(511)，所述从动转轴(511)的左端固定连接有第二锥齿轮(512)，所述农药箱(4)左侧且对应第二锥齿轮(512)的位置固定连接有驱动电机(513)，所述驱动电机(513)的输出轴上固定连接有驱动转轴(514)，所述驱动转轴(514)的右端贯穿农药箱(4)且延伸至其内部固定连接有第三锥齿轮(515)，所述驱动转轴(514)和从动转轴(511)的表面对应第一传动轮(509)的位置均固定连接有第二传动轮(516)，所述第二传动轮(516)和第一传动轮(509)之间通过皮带(517)传动连接。 | B64D1/18
395 | CN113741491A | 一种基于故障诊断结果的X型四旋翼无人机控制方法 | 2021-08-04 | 撤回 | 江苏建筑职业技术学院 | 本发明公开了一种基于故障诊断结果的X型四旋翼无人机控制方法，其步骤包括：步骤一，建立X型四旋翼无人机的运动学模型；步骤二，进行位姿PID控制器设计；步骤三，建立执行机构故障模型；步骤四，进行PID控制器参数智能调节。本控制方法通过将PID控制器与强化学习调参技术相结合，在四旋翼无人机出现执行机构故障的情况下，基于强化学习，根据四旋翼无人机自身状态和故障诊断结果，对姿态控制和位置控制的PID控制参数自整定，实现了四旋翼无人机位姿系统的稳定控制，保证了四旋翼无人机位姿系统的可靠性和安全性，实现了位姿的到达与稳定，提高了其自主飞行的安全性。 | 1.一种基于故障诊断结果的X型四旋翼无人机控制方法，其特征在于，包括如下步骤 : 步骤一，建立X型四旋翼无人机的运动学模型, 其具体形式如下： 其中，为滚转角，θ为俯仰角，ψ为偏航角， 分别为三轴角加速度， 分别为三轴角速度， 分别为三轴线加速度， 分别为三轴线速度，I , I , I 为机身在x, y, z三x y z个方向上的转动惯量，J 为转动惯量，K , …, K 为空气阻力系数，l为电机到质心的臂长，m为r 1 6机身重量，g为重力加速度；U , …, U , Ω存在如下关系： 1 4其中，U 为总升力，U 为滚转力矩，U 为俯仰力矩，U 为偏航力矩，b为升力系数，d为阻力1 2 3 4系数，Ω , …, Ω 分别为1至4号电机的转速； 1 4步骤二，进行位姿PID控制器设计： 1)姿态控制回路为： 其中，k1...k9为姿态控制器参数，俯仰角误差 滚转角误差e ＝θ‑θ，偏航角θ c误差e ＝ψ‑ψ， 为目标姿态角， 为当前姿态角， 分别为三轴目标角加ψ c速度， 分别为俯仰角误差速度、滚转角误差速度、偏航角误差速度；对应电机的转速表示如下： 其中，C 为升力系数，C 为阻力系数； T Q2)位置控制回路为： 其中，k1...k9为位置控制器参数，x轴方向位置误差e ＝x ‑x，y轴方向位置误差e ＝y ‑x c y cT Ty，z轴方向位置误差e ＝z ‑z，[x , y , z ] 为目标位置，[x, y, z] 为当前位置， 分别为xz c c c c轴、y轴、z轴方向误差速度， 为x轴、y轴、z轴方向目标加速度；设ψ已知，可得： c步骤三，建立执行机构故障模型： F其中，控制输入u＝[U , U , U , U ]，u 为受电机故障影响的真实的控制器输入，1 2 3 4为不确定的故障； 步骤四，进行PID控制器参数智能调节： 基于步骤三中的故障诊断信息，采用强化学习DDPG算法，通过搭建动作神经网络和评价神经网络，输入四旋翼无人机当前四旋翼的位置、速度、姿态角和角速度的状态，输出最优的控制器参数，实现PID控制器参数的智能调节，具体的DDPG算法过程如下： Q μ Q1)随机初始化当前评价网络Q(S, A¦θ)和当前动作网络μ(S¦θ)，以及评价网络参数θμ和动作网络参数θ，其中S为状态，A为动作； Q′ Q μ′ μ2)初始化目标评价网络Q′和目标动作网络μ′，并将网络参数赋值为θ ←θ, θ ←θ； 3)初始化经验回放池，以用于存放过往数据和提高数据利用率并降低数据相关性； 4)for episode＝1 to M进行迭代，其中，M为最大训练回合数： ①为动作选择初始化一个随机过程N； ②获得初始状态S； μ③在当前动作网络基于状态S得到动作A＝μ(S¦θ)+N； ④执行动作A，得到新状态S′、奖励R和终止状态的标志end； ⑤将{S, A, S′, R, end}五元组存入经验回放池； ⑥当S＝S′，从经验回放池中采样128个样本{S , A , S ′, R , end } , j＝1, 2, ..., 128，计j j j j j算当前目标Q值y ： j⑦使用均方损失误差 通过神经网络的梯度反向传播来更新当Q μ前评价网络的网路参数θ；使用 更新当前动作网络的网络参数θ； ⑧每隔100个episode，更新目标评价网络和目标动作网络的网络参数： ⑨若S′为终止状态，则当前轮迭代完毕，否则跳转步骤③，进行下一轮迭代。 | G05D1/08
396 | CN113741496A | 一种面向多平台无人机的自主精准降落方法及降落盒 | 2021-08-25 | 驳回 | 中国电子科技集团公司第五十四研究所 | 本发明公开了一种面向多平台无人机的自主精准降落方法及降落盒，属于无人机降落回收技术领域。该方法首先根据降落平台的大小设置靶标，从而使无人机通过摄像头采集靶标上的二维码图像，根据采集到的二维码图像情况，得到定位信息；然后，无人机根据定位信息实时调整位置，直至精准降落到靶标上。本发明适用于多种无人机平台，采用精准降落定位盒可方便地适配各种无人机平台，无人机只需提供电源输出和飞控输入即可。 | 1.一种面向多平台无人机的自主精准降落方法，其特征在于，包括以下步骤： (1)根据降落平台的大小设置靶标，所述靶标上设置有用于表示四个不同ID号的四个二维码； (2)无人机通过摄像头采集靶标上的二维码图像，根据采集到的二维码图像情况，得到定位信息； (3)无人机根据定位信息实时调整位置； (4)重复步骤(2)和(3)，直至精准降落到靶标上。 | G05D1/08
397 | CN113741524A | 一种大型货运无人机地面自主转弯的控制方法 | 2021-09-10 | 撤回 | 四川省天域航通科技有限公司 | 一种大型货运无人机地面自主转弯的控制方法，包括如下所述步骤：建立速度，启动无人机使其产生初始速度，根据无人机的速度做转弯准备；转弯角度，通过无人机的速度计算无人机的转弯角度，并控制无人机做转弯动作，同时在转弯过程中对无人机的速度和角度进行控制；刹车控制，转弯结束后，根据无人机转弯实际情况做刹车运动，控制无人机正常结束转弯或者偏差停止。通过建立速度、转弯角度以及刹车控制能够使得无人机在具有一定的初始速度下实现滑行转弯，相比较于传统的原地转弯，对轮胎的摩擦更小，从而在一定程度上延长了轮胎的使用寿命，进一步通过减小轮胎的摩擦力保护起落架的强度，防止起落架由于在转弯时轮胎受地面摩擦从而产生扭力，对起落架造成损伤。 | 1.一种大型货运无人机地面自主转弯的控制方法，其特征在于，包括如下所述步骤：建立速度，启动无人机使其产生初始速度，根据无人机的速度做转弯准备；转弯角度，通过无人机的速度计算无人机的转弯角度，并控制无人机做转弯动作，同时在转弯过程中对无人机的速度和角度进行控制；刹车控制，转弯结束后，根据无人机转弯实际情况做刹车运动，控制无人机正常结束转弯或者偏差停止，根据起飞时所需的滑行长度进行刹车控制，保证无人机在转弯之后跑道有足够的长度供无人机起飞前的滑行。 | G05D1/10
398 | CN113741536A | 一种基于无人机影像技术对直升机表面缺陷进行检测的方法 | 2021-09-22 | 撤回 | 江苏航运职业技术学院 | 本发明公开了一种基于无人机影像技术对直升机表面缺陷进行检测的方法，所述基于无人机影像技术对直升机表面缺陷进行检测的方法包括直升机进行多目标分析；根据多目标分析结果，利用多边形航迹规划方法，规划无人机飞行轨迹；无人机飞行转弯轨迹优化；无人机按飞行轨迹进行飞行摄影；根据摄影的采像，基于三维建模分析的缺陷检测；具有减少检查速度等优点。 | 1.一种基于无人机影像技术对直升机表面缺陷进行检测的方法，其特征在于，包括： 直升机进行多目标分析； 根据多目标分析结果，利用多边形航迹规划方法，规划无人机飞行轨迹； 无人机飞行转弯轨迹优化； 无人机按飞行轨迹进行飞行摄影； 根据摄影的采像，基于三维建模分析的缺陷检测。 | G05D1/10
399 | CN113741545A | 一种大型货运无人机农林喷洒低空飞行的控制方法 | 2021-10-12 | 撤回 | 四川省天域航通科技有限公司 | 一种大型货运无人机农林喷洒低空飞行的控制方法，通过控制无人机和储液箱实现农林喷洒，所述无人机包括无人机壳体，所述无人机壳体的四周均固定连接有旋翼杆，所述旋翼杆的底端转动连接有喷淋管，所述喷淋管的顶端与旋翼杆贯通连接，所述喷淋管的底端开设有喷淋孔，所述喷淋孔的内部转动连接有滚珠, 所述喷淋管呈中空结构设置，所述喷淋管的顶端与旋翼杆贯通连接，属于无人机技术领域，通过设置喷淋管与无人机转动连接，喷淋管高速转动产生的离心力能够将喷洒出来的药液甩出，从而提升喷淋液喷淋的射程，加强无人机的喷洒面积，同时，通过转动喷淋管产生的离心力能够有效的降低喷淋液成股流下的概率，有效的加强了喷淋液喷洒的均匀性。 | 1.一种大型货运无人机农林喷洒低空飞行的控制方法，通过控制无人机和储液箱(20)实现农林喷洒，所述无人机包括无人机壳体(10)，其特征在于，所述无人机壳体(10)的四周均固定连接有旋翼杆(11)，所述旋翼杆(11)的底端转动连接有喷淋管(12)，所述喷淋管(12)的顶端与旋翼杆(11)贯通连接，所述喷淋管(12)的底端开设有喷淋孔(121)，所述喷淋孔(121)的内部转动连接有滚珠(122)。 | G05D1/10
400 | CN214986043U | 一种具有智能喷洒功能的农业生产用无人机 | 2021-05-17 | 未缴年费 | 湖南省水利水电科学研究院 | 本实用新型公开了一种具有智能喷洒功能的农业生产用无人机，包括壳体、第一储药箱，所述壳体的内部安装有第二电机，所述第二电机的输出轴连接有第一丝杆，所述第一丝杆通过螺纹套接有第一滑块，所述第一丝杆上固定套接有第一带轮，所述壳体的内壁上转动插接有第一套筒，所述第一套筒上固定套接有第二带轮，所述第一带轮与第二带轮之间通过皮带传动连接。本实用新型可以很便捷的更换药剂，不需要复杂的操作，节约了大量的时间，可以在执行药剂喷洒任务的时后随时调整药剂的比例，更有针对性，提高了药效，可以保证摄像头不会因阳光直射造成反光而影响对农作物的实时监控，可以随时根据农作物的生长状况做出应对，保障了农作物的用药。 | 1.一种具有智能喷洒功能的农业生产用无人机，包括壳体(1)、第一储药箱(19)，其特征在于，所述壳体(1)的内部安装有第二电机(4)，所述第二电机(4)的输出轴连接有第一丝杆(6)，所述第一丝杆(6)通过螺纹套接有第一滑块(5)，所述第一丝杆(6)上固定套接有第一带轮(7)，所述壳体(1)的内壁上转动插接有第一套筒(10)，所述第一套筒(10)上固定套接有第二带轮(9)，所述第一带轮(7)与第二带轮(9)之间通过皮带(8)传动连接，所述第一套筒(10)的内部滑动套接有第二丝杆(11)，所述第一套筒(10)的内壁上开设有条形的第一滑槽，所述第二丝杆(11)的侧边固定有第二滑块(12)，所述第二滑块(12)滑动安装在第一滑槽中，所述第一滑块(5)的顶部开设有第二滑槽，所述第二丝杆(11)的一端转动插入第二滑槽中，所述第二丝杆(11)通过旋向相反的两段螺纹分别套接有第三滑块(13)，所述第三滑块(13)均滑动安装在第二滑槽中，所述第一储药箱(19)的顶部为敞口，所述敞口内安装有箱盖(20)，所述箱盖(20)的顶部固定有置物板(21)，所述置物板(21)的顶部安装有水泵(23)，所述水泵(23)的进口插入第一储药箱(19)的内部，所述水泵(23)的出口连通有导药管(24)，所述导药管(24)的一端连通有雾化喷头(25)，所述雾化喷头(25)贯穿壳体(1)，所述第一储药箱(19)的内部固定有第二储药箱(28)，所述第二储药箱(28)有两个，两个所述第二储药箱(28)的底部均开设有通孔，所述通孔内滑动套接有活塞柱(32)，所述活塞柱(32)的侧边开设有通药孔(34)，所述活塞柱(32)与第二储药箱(28)的顶部的内壁之间连接有第一弹簧(33)，所述第一储药箱(19)的侧边安装有第四电机(29)，所述第四电机(29)的输出轴插入第一储药箱(19)的内部并连接有第三丝杆(30)，所述第三丝杆(30)通过螺纹套接有凸形的第四滑块(31)，所述第四滑块(31)滑动套接有导向杆(2)，所述导向杆(2)固定插接在壳体(1)的内壁上。 | B64C27/08
401 | CN214986067U | 一种植保用驱鸟无人机 | 2021-04-25 | 未缴年费 | 西京学院 | 本实用新型公开了一种植保用驱鸟无人机，包括机体，所述机体上表面固定连接有箱体，所述机体一侧固定连接有连接块，所述连接块下表面固定连接有固定块，所述固定块两侧固定连接有固定杆，且固定杆共设置有两个，所述固定块下表面固定连接有放音装置，所述放音装置一侧贯穿设置有放音口，所述放音装置两侧贯穿设置有放音扩充器，通过设置放音扩充器和驱鸟灯，放音扩充器可以将放音装置放出的音量进行扩大在发散到外界，增强了放音口放出的声音，提高了装置的使用范围，通过设置驱鸟灯，驱鸟灯可以从窗口放出鸟类讨厌的灯光，已达到驱鸟效果，通过两种不同的驱鸟手段，达到对区域内驱鸟更加彻底，有效提高了装置的使用效率。 | 1.一种植保用驱鸟无人机，包括机体(1)，其特征在于：所述机体(1)上表面固定连接有箱体(12)，所述机体(1)一侧固定连接有第一连接块(2)，所述第一连接块(2)下表面固定连接有固定块(3)，所述固定块(3)两侧固定连接有固定杆(5)，且固定杆(5)共设置有两个，所述固定块(3)下表面固定连接有放音装置(4)，所述放音装置(4)一侧贯穿设置有放音口(6)，所述放音装置(4)两侧贯穿设置有放音扩充器(7)，且放音扩充器(7)共设置有两个，所述箱体(12)一侧固定连接有第二连接杆(11)，所述第二连接杆(11)两端固定连接有第一连接杆(9)，每个所述第一连接杆(9)一端固定连接有驱鸟灯(13)，每个所述驱鸟灯(13)一侧贯穿设置有窗口(10)。 | B64C39/02
402 | CN214986084U | 一种农用无人机用折叠式喷洒杆 | 2021-01-07 | 未缴年费 | 新沂阿湖葡萄产业研究院有限公司 | 本实用新型公开了一种农用无人机用折叠式喷洒杆，包括第一安装座、支撑块、连接座、第二电动推杆和安装板，所述第一安装座底端的中心位置处固定有支撑块，且支撑块的两侧外壁上接固定有连接座，并且连接座内部的一侧安装有第一电动推杆，所述支撑块底端的两侧皆转动安装有连接板，连接板的顶端与第一电动推杆的顶端相互铰接，所述连接板底端的一侧铰接有第二安装座，且第二安装座底端的一侧固定有竖板。本实用新型不仅便于工作人员后期的维护、维护的检修工作，便于进行折叠，增强喷洒杆的使用便捷性，还改变喷洒杆的喷洒角度，提升喷洒杆的工作适用范围。 | 1.一种农用无人机用折叠式喷洒杆，包括第一安装座(1)、支撑块(2)、连接座(3)、第二电动推杆(8)和安装板(10)，其特征在于：所述第一安装座(1)底端的中心位置处固定有支撑块(2)，且支撑块(2)的两侧外壁上皆固定有连接座(3)，并且连接座(3)内部的一侧安装有第一电动推杆(4)，所述支撑块(2)底端的两侧皆转动安装有连接板(5)，连接板(5)的顶端与第一电动推杆(4)的顶端相互铰接，所述连接板(5)底端的一侧铰接有第二安装座(6)，且第二安装座(6)底端的一侧固定有竖板(7)，并且竖板(7)一侧的第二安装座(6)底部铰接有活动架(9)，活动架(9)内部的一侧铰接有第二电动推杆(8)，所述竖板(7)表面的一侧铰接有安装板(10)，且安装板(10)表面的一侧设置有限位槽(11)，所述安装板(10)底部的一侧设置有连接结构(18)。 | B64D1/18
403 | JP2021533425A | 机器人和无人机阵列 | 2018-06-07 | 驳回 | Gillett Carla R | 这是一种配置为动态分配一个或多个任务目标和操作目标的移动机器人和无人机装置，该移动机器人和无人机装置相互系统化地结合，构成混合机器人无人机。 这个机器人和无人机阵列 用于操作和获取环境中的对象。 移动机器人和无人机装置包括自适应机器人控制系统，自主耦合系统，由处理器构成的自主充电系统，用户界面，基于云的分析和数据使用网络，以及用于扫描LIDAR，RADAR和环境中的周围对象的高级陀螺仪传感器和相机，以及用于识别工作环境和游戏环境中的用户，移动机器人，无人机装置和对象的I/O扫描系统。 作业环境包括在货车内作业收集配送用货箱和行李的委托机器人和无人机阵列，该作业用移动机器人和无人机装置的阵列，之后无人机装置通过飞行计划和飞行限制区域的陆上基础的无人机装置驱动模式转移箱子和包装，游戏环境包括实时游戏游戏，虚拟现实，扩张E体育游戏平台。 图1A是选择图。 | 无 | G05D1/00
404 | US20210373580A1 | 用于无人飞行器自主空中交通控制的系统和方法 | 2020-05-21 | 放弃 | Edgar Emilio Morales Delgado | 一种用于无人飞行器(UAV)的自主空中交通控制(AATC)的方法，包括：通过多个空域区域将多个UAV从源位置运输到目的地位置， 使用基于计算机的交通管理系统控制所述UAVs的飞行，周期性地跟踪UAVs的飞行，在基于计算机的交通管理系统上执行自动处理，以及通过通信网络在基于计算机的交通管理系统和UAVs之间传送双向信息。 | 1. A system for autonomous air traffic control of unmanned aerial vehicles (UAVs) comprising : A plurality of takeoff and landing stations; Telecommunications infrastructure; A computer-based traffic management system; A plurality of unmanned aerial vehicles; A communications network for bi-directional transmission of data between the computer-based traffic management system and the UAVs; andA plurality of airspace regions; | G05D1/10
405 | CA3035758A1 | 利用跨越多个无人驾驶车辆的计算共享的地理区域监视系统和方法 | 2017-09-08 | 权利终止 | Walmart Apollo Llc | 在一些实施例中，提供了无人机任务系统，其包括 : 多个无人机(UAV)，每个无人机包括 : UAV控制电路； 电机； 以及推进系统； 以及其中使通过所述多个UAV中的至少一个的第一集合在执行至少一个任务的第一集合的同时采集的数据被分配给所述多个UAV中的至少两个的第二集合， 以及使得通过第二组UAV的UAV控制电路对数据进行协同计算处理，并基于协同计算处理协同识别要执行的第二组至少一个任务， 以及识别要由多个UAV中的至少两个UAV的第三集合在协同执行至少一个任务的第二集合中使用的至少两个工具系统的集合。 | CLAIMS What is claimed is : 1.An unmanned aerial task system, comprising : multiple unmanned aerial vehicles (UAV) each comprising : a UAV control circuit; a motor; and a propulsion system coupled with the motor and configured to enable the respective UAVs to move themselves; and wherein data acquired through a first set of at least one of the multiple UAVs while performing a first set of at least one task is caused to be distributed to a second set of at least two of the multiple UAVs, and cause cooperative computational processing of the data through the UAV control circuits of the second set of UAVs and cooperatively identify based on the cooperative computational processing a second set of at least one task to be performed, and identify a set of at least two tool systems to be utilized by a third set of at least two of the multiple UAVs in cooperatively performing the second set of at least one task. | G05D1/10
406 | CN113716012A | 一种用于喷洒农药的无人机 | 2021-09-02 | 撤回 | 江苏网智无人机研究院有限公司 | 本发明属于农用无人机技术领域，尤其是一种用于喷洒农药的无人机，针对存在的农药载量小、液位检测不足和喷洒效果不佳的问题，现提出以下方案，包括机体组件，所述机体组件内设有主板和电池组，所述机体组件用于调控无人机的飞行姿态；机翼组件，所述机翼组件等距离环形分布在机体组件的四侧外壁上，所述机翼组件用于对无人机的飞行姿态变化提供动力。本发明采用悬空壶体结构，喷洒件部分内置，缩小其他部件体积，使无人机的重心位置偏上，提升容量，设有的挠性喷洒架可将喷洒架塑形呈不同结构，配合不同喷洒场景，在壶盖结构中设有液位传感器，可准确检测出壶体内残存药物量，便于地上工作人员及时回收填药，使作业效率提升。 | 1.一种用于喷洒农药的无人机，其特征在于，包括： 机体组件(4)，所述机体组件(4)内设有主板(42)和电池组，所述机体组件(4)用于调控无人机的飞行姿态； 机翼组件(2)，所述机翼组件(2)等距离环形分布在机体组件(4)的四侧外壁上，所述机翼组件(2)用于对无人机的飞行姿态变化提供动力； 起落架(1)，所述起落架(1)的顶端外壁一体连接有稳定圈(3)，所述机翼组件(2)的连接杆体与稳定圈(3)的外壁之间相连接，所述起落架(1)用于无人机起落； 农药壶组件(5)，所述机体组件(4)的中部设有通孔，且农药壶组件(5)的端部固定连接在通孔的内壁上，所述农药壶组件(5)用于承载农药； 喷洒组件(6)，所述喷洒组件(6)设于所述农药壶组件(5)的底端外壁中部，且喷洒组件(6)与所述农药壶组件(5)的内部相连通，所述喷洒组件(6)用于农药喷洒作业； 下承载盘，所述下承载盘的四侧外壁均设有连杆，且连杆的端部连接至起落架(1)的底端外壁上，所述下承载盘的底端外壁中部设有航拍探头(7)、警示信号灯(8)、风速传感器和环境温湿度传感器，所述航拍探头(7)、警示信号灯(8)、风速传感器和环境温湿度传感器的信号端均通过导线连接至机体组件(4)的内壁。 | B64C1/06
407 | CN214930643U | 一种农业用洒药无人机 | 2021-04-28 | 未缴年费 | 湖北工业大学 | 本实用新型公开了一种农业用洒药无人机，包括壳体，所述壳体底端内壁固定连接有水箱，所述水箱和壳体底端均开设有圆形出水孔，所述水箱顶端固定连接有电源控制盒，所述壳体底端一侧固定连接有马达，且马达的输出端贯穿壳体，所述马达的输出端上固定连接有齿轮，所述壳体内壁开设有环形凹槽，壳体在环形凹槽处设有转动管，转动管外部在环形凹槽处设有转动机构，转动管顶端固定连接有连接盘，连接盘顶端设有矩形开口，连接盘在矩形开口处设有电磁阀，所述连接盘外部设有齿槽，连接盘与齿轮相适配。本实用新型通过马达带动水箱的药液喷洒处转动，使内部的药液在经过离心加速后，甩出，从而增大了药液的播撒范围，提高了喷洒药液的效率。 | 1.一种农业用洒药无人机，包括壳体(1)，其特征在于，所述壳体(1)底端内壁固定连接有水箱(2)，所述水箱(2)和壳体(1)底端均开设有圆形出水孔(17)，所述水箱(2)顶端固定连接有电源控制盒(12)，所述壳体(1)底端一侧固定连接有马达(7)，且马达(7)的输出端贯穿壳体(1)，所述马达(7)的输出端上固定连接有齿轮(9)，所述壳体(1)内壁开设有环形凹槽，壳体(1)在环形凹槽处设有转动管(13)，转动管(13)外部在环形凹槽处设有转动机构，所述转动管(13)顶端固定连接有连接盘(8)，连接盘(8)顶端设有矩形开口，连接盘(8)在矩形开口处设有电磁阀，所述连接盘(8)外部设有齿槽，连接盘(8)与齿轮(9)相适配，所述连接盘(8)在电磁阀处设有金属过滤网(11)，所述壳体(1)两侧均固定连接有风扇机构(5)。 | B64D1/18
408 | CN113693046A | 一种植保无人机的多向增压喷灌装置 | 2021-07-08 | 驳回 | 浙江极目机器人科技有限公司 | 一种植保无人机的多向增压喷灌装置，涉及喷灌装置领域，包括出液筒、蓄液筒、驱动组件、压力调节组件和混液组件、活塞板、进水管、出水管、喷灌头和控制器；压力调节组件和混液组件分别设置在调压室和混液室；活塞板与压力调节组件配合；进水管的连通混液室和调压室；出水管连通调压室和喷灌头；蓄液筒套在出液筒的外围。本发明设置多个独立的蓄液室，通过液位感应器作用，配合人工判断，实现现场配液，浓度精准，保证了灌溉的效果；设置驱动组件，实现压力调节组件和混液组件的同步工作，一方面对调压室内的压力进行调节，实现进液‑出液的循环，同时保证了出液的压力和方向，达到高效、低能耗灌溉的目的。 | 1.一种植保无人机的多向增压喷灌装置，设置在无人机(1)底部的安装座(2)上，其特征在于，包括出液筒(3)、蓄液筒(4)、驱动组件(10)、压力调节组件(11)和混液组件(12)、活塞板(15)、进水管(17)、出水管(18)、喷灌头(19)和控制器；出液筒(3)设置在安装座(2)的底部，内部设置有水平隔板(5)，将出液筒(3)分隔为混液室(6)和调压室(7)；压力调节组件(11)和混液组件(12)通过驱动组件(10)传动，且分别设置在调压室(7)和混液室(6)；活塞板(15)与压力调节组件(11)配合，实现在调压室(7)内上下滑动；进水管(17)的上端连通混液室(6)，下端连通调压室(7)的底部；出水管(18)的上端连通调压室(7)的底部，下端连通喷灌头(19)；蓄液筒(4)上设置有通槽，且通过通槽套在出液筒(3)的外围，且与混液室(6)连通； 压力调节组件(11)包括转轴一(13)和推动件(14)；转轴一(13)设置两组，两组转轴一(13)设置在活塞板(15)的上方，且与出液筒(3)的内壁转动连接；推动件(14)的一端连接转轴一(13)，另一端滑动连接活塞板(15)； 混液组件(12)包括转轴二(20)和混合桨(21)；转轴二(20)转动设置在水平隔板(5)上； 混合桨(21)设置在转轴二(20)上。 | A01M7/00
409 | CN113697104A | 一种可控激光光路的驱鸟无人机系统 | 2021-09-01 | 撤回 | 浙江科顿科技有限公司 | 本申请涉及一种可控激光光路的驱鸟无人机系统，通过在无人机侧面安装可旋转伸缩的机械臂结合反射镜完成激光光路的调整，并且可旋转伸缩的机械臂上底座、旋转台、大臂、小臂和反射镜相互之间通过电机相接，使得反射镜可以在底座旋转台、小臂、大臂的配合下调整反射镜与入射光线之间的角度，而云台电机带动的摄像头，拍摄无人机左前方，右前方，前方以及反射镜上的画面，通过对画面进行识别分析，识别鸟巢及鸟类所处的角度和激光发射装置、摄像头的指向，然后将反射镜与激光发射装置和摄像头之间的角度传输到控制器，并通过运算得到机械臂各级电机和云台电机应旋转的角度。 | 1.一种可控激光光路的驱鸟无人机系统，其特征在于，包括无人机本体、多自由度机械臂、摄像头‑激光发射装置、控制器；其中所述的无人机本体包括若干个螺旋桨和基础框架，所述的螺旋桨对称分布于基础框架上；所述的多自由度机械臂与所述的基础框架固定连接，所述的摄像头‑激光发射装置布置于无人机本体的基础框架、多自由度机械臂的其中一个位置上。 | B64C39/02
410 | CN113703475A | 遥控器、云台和无人飞行器 | 2018-07-19 | 撤回 | 深圳市大疆创新科技有限公司 | 本申请提供一种遥控器、云台和无人飞行器，遥控器(400)包括壳体(1)、拍摄操作部件(2)、控制器(3)、飞行操作部件(4)、复位件(7)及无线通信装置(5)，拍摄操作部件包括操作端(21)、连接件(22)和行程操作开关(23)，行程操作开关包括第一操作行程和第二操作行程；操作端被触发，带动连接件朝向行程操作开关依次运动至第一操作行程和第二操作行程；当操作端被触发时，连接件朝向行程操作开关移动，连接件挤压复位件，使得复位件变形；在松开操作端后，复位件在自身的弹性力作用下复位，并且连接件在复位件的弹性力作用下，朝向远离行程操作开关的方向移动，从而带动操作端复位。本申请提高了遥控拍摄过程的便捷性。 | 1.一种无人飞行器的遥控器，用于与无人飞行器无线通信连接，其特征在于，所述遥控器包括： 壳体； 拍摄操作部件，安装在所述壳体，并且至少部分外露于所述壳体外；所述拍摄操作部件包括操作端、连接件和行程操作开关，其中，所述操作端至少部分露出所述壳体，所述连接件一端与所述操作端相连接，另一端连接所述行程操作开关； 控制器，收容于所述壳体内，并且与所述拍摄操作部件电连接； 飞行操作部件，安装在所述壳体，并且所述飞行操作部件与所述控制器电连接，用于触发飞行控制信号； 复位件，收容在所述壳体内；以及无线通信装置，与所述控制器电连接，用于与无人飞行器通信连接，其中，当操作所述飞行操作部件时，所述控制器通过所述无线通信装置向所述无人飞行器发送所述飞行控制信号； 所述行程操作开关包括第一操作行程和第二操作行程；所述操作端被触发，带动所述连接件朝向所述行程操作开关依次运动至所述第一操作行程和所述第二操作行程； 当所述操作端被触发时，所述连接件朝向所述行程操作开关移动，所述连接件挤压所述复位件，使得所述复位件变形；在松开所述操作端后，所述复位件在自身的弹性力作用下复位，并且所述连接件在所述复位件的弹性力作用下，朝向远离所述行程操作开关的方向移动，从而带动所述操作端复位。 | G05D1/10
411 | CN113703481A | 一种无人机集群组队飞行控制方法及控制系统 | 2021-08-28 | 撤回 | 陈志恒 | 本发明公开了一种无人机集群组队飞行控制方法及控制系统，所述方法由控制系统执行，控制系统可与每个所述无人机通信，且各无人机可相互通信，控制方法通过设置核心节点与定位节点，通过核心节点确定定位节点的位置，通过定位节点确定非节点无人机的位置，可计算所有无人机的位置，如此可以核心节点为中心调节其他所有无人机的位置，以及通过控制核心节点运动控制整个无人机集群运动，无人机集群中的无人机配置简单，价格低，且控制方法运算简单，对调度控制系统的算力要求低。 | 1.一种无人机集群组队飞行控制方法，其特征在于，所述方法由控制系统执行，控制系统可与每个所述无人机通信，且各无人机可相互通信，所述方法包括： 选取某一无人机作为核心节点； 选取除所述核心节点外的其他无人机中的四个无人机作为定位节点； 计算所述定位节点相对于所述核心节点的位置； 通过所述定位节点计算所有非节点无人机相对于所述核心节点的位置； 根据所述相对位置，控制除所述核心节点外的所有无人机调节相对于所述核心节点的相对位置； 控制所述核心节点移动以使无人机集群整体移动。 | G05D1/10
412 | CN113703488A | 基于改进蚁群算法的多架次作业植保无人机路径规划方法 | 2021-09-24 | 撤回 | 江苏师范大学 | 本发明提供一种基于改进蚁群算法的多架次作业植保无人机路径规划方法，所述方法包括以下步骤：通过扫描线的方式生成植保无人机的作业路径端点集，根路径生成算法里的约束条件，删去多余的作业路径端点，相邻的作业路径端点依次两两配组成植保无人机的作业路径集，在内对植保无人机的航向遍历寻优，选择作业路径个数最少作业路径集；通过改进蚁群算法对作业路径进行排序并选择合适的位置返航补给。本发明能够快速选取最佳路径，有效提高植保无人机的工作效率。 | 1.一种基于改进蚁群算法的多架次作业植保无人机路径规划方法，其特征在于，包括以下步骤： 步骤1)用一组间距为植保无人机作业宽幅的扫描线旋转后与作业区域边界相交，交点为作业路径端点； 步骤2)删去不符合约束条件的作业路径端点，相邻的作业路径端点依次两两配对，每一对交点之间的连线为植保无人机的作业路径； 步骤3)在内对植保无人机的航向遍历寻优，重复步骤1)和步骤2)，选择作业路径个数最少的作为最终的植保无人机作业路径集； 步骤4)蚁群算法参数初始化和设定植保无人机的补给点(即起点和终点)； 步骤5)随机选取一条植保无人机作业路径起点，判断剩余电量是否能够飞至作业路径终点后仍能返航至补给点，若能够飞到作业路径终点，则作业至终点后转至步骤6)；反之则计算出作业路径中返航点的位置，植保无人机返航补给后再重复步骤5)； 步骤6)判断是否完成所有作业路径，若没完成则根据转移概率公式选择选择下一条作业路径起点，然后再判断剩余电量能否飞至下一条作业路径起点后仍能返航至补给点，若能够飞至返航点，则转至步骤5)；反之则再当前作业路径终点处返航补给，然后再转至步骤5)；若已完成所有作业路径，则转至步骤7)； 步骤7)更新信息素，每次迭代完成，若此时迭代次数小于最大迭代次数，则通过作业路径端点之间、作业路径端点到作业路径和作业路径之间3个的信息素增量矩阵来计算路径上的信息素浓度，若迭代次数大于最大迭代次数，则输出最终作业路径排序优化结果。 | G05D1/10
413 | CN214853866U | 一种植保无人机防震荡水箱 | 2021-06-09 | 未缴年费 | 李金泽 | 本实用新型属于农业生产技术领域，尤其是一种植保无人机防震荡水箱，针对现有的植保无人机在工作时，会经常转弯，而其下方的水箱也会倾斜，水箱内部的水同时会发生震荡，大大影响植保无人机飞行的稳定，严重时会发生植保无人机坠机的情况的问题，现提出如下方案，其包括水箱主体，所述水箱主体的顶部外壁上固定安装有连接板，所述连接板上固定连接有弹力绳，所述安装板与连接板上设置有同一个转动机构，所述转动机构包括安装条、凸弧块、凹弧块、两个固定柱，本实用新型能保证水箱与地面的垂直，提高植保无人机飞行的稳定，且能有效减小水箱内水的震荡，进一步保证植保无人机飞行的稳定性，实用性强。 | 1.一种植保无人机防震荡水箱，包括水箱主体(1)，其特征在于，所述水箱主体(1)的顶部外壁上固定安装有连接板(2)，所述连接板(2)上固定连接有弹力绳(3)，所述弹力绳(3)上固定连接有安装板(4)，所述安装板(4)与连接板(2)上设置有同一个转动机构； 所述转动机构包括安装条(5)、凸弧块(6)、凹弧块(7)、两个固定柱(8)，所述安装条(5)固定安装在连接板(2)上，所述凸弧块(6)的两端与安装条(5)的两端固定连接，所述凹弧块(7)固定安装在安装条(5)上，所述凸弧块(6)与凹弧块(7)上均开设有滑动槽(9)，两个固定柱(8)与两个滑动槽(9)滑动连接，两个所述固定柱(8)分别固定安装在安装板(4)与连接板(2)上，所述水箱主体(1)内固定安装有轨杆(10)，所述轨杆(10)上设置有浮动机构。 | A01M7/00
414 | CN214875588U | 一种无人机喷药装置 | 2021-05-07 | 未缴年费 | 湖北工业大学 | 本实用新型公开了一种无人机喷药装置，包括主体，所述主体的顶端开设有注药孔，所述主体在注药孔的底端固定连接有储药盒，所述储药盒的内壁设有搅拌机构，所述搅拌机构包括电机，所述电机的输出轴固定连接有转动轴，所述转动轴的外壁固定连接有搅拌杆，所述储药盒的底端开设有第一通孔，所述转动轴在第一通孔处延伸至储药盒的底端，所述转动轴的底端固定连接有转动板，所述转动板的底端开设有若干出药口，所述转动板在出药口处均固定连接有喷药管，所述喷药管的底端均固定连接有雾化喷头，所述搅拌杆的杆体开设有若干抽药孔。相比较现有装置而言，本实用新型能够控制自动进行喷药，且喷药时能够对药液进行搅拌，使其喷洒效果更好。 | 1.一种无人机喷药装置，包括主体(1)，其特征在于，所述主体(1)的顶端开设有注药孔(101)，所述主体(1)在注药孔(101)的底端固定连接有储药盒(8)，所述储药盒(8)的内壁设有搅拌机构，所述搅拌机构包括电机(12)，所述电机(12)的输出轴固定连接有转动轴(13)，所述转动轴(13)的外壁固定连接有搅拌杆(11)，所述储药盒(8)的底端开设有第一通孔，所述转动轴(13)在第一通孔处延伸至储药盒(8)的底端。 | B64D1/18
415 | CN111741897A | 无人机的控制方法、设备、喷洒系统、无人机及存储介质 | 2019-04-29 | 撤回 | 深圳市大疆创新科技有限公司 | 一种无人机的控制方法、设备、喷洒系统、无人机及存储介质，该方法包括：获取无人机的位置信息和姿态信息(S101)；根据无人机的位置信息和无人机的姿态信息确定每一个喷头在目标区域中的喷洒区域(S102)；确定每一个喷头对应的喷洒区域中是否存在农作物(S103)；当确定喷头的喷洒区域内存在农作物时，控制喷头开启，否则，控制喷头关闭(S104)。该方法相比于无人机的喷头全部打开同时喷洒的作业方式，可有效避免农药被浪费。 | 1.一种无人机的控制方法，其特征在于，所述无人机上设置多个喷头，所述喷头用于对目标区域中的农作物执行喷洒任务，所述方法包括： 获取无人机的位置信息和姿态信息； 根据所述无人机的位置信息和所述无人机的姿态信息确定每一个喷头在所述目标区域中的喷洒区域； 确定每一个所述喷头对应的喷洒区域中是否存在农作物； 当确定所述喷头的喷洒区域内存在农作物时，控制所述喷头开启，否则，控制所述喷头关闭。 | B64D1/18
416 | CN113687033A | 一种基于无人机的有害气体监测系统 | 2021-08-30 | 驳回 | 成都市城市安全与应急管理研究院 | 本发明公开了一种基于无人机的有害气体监测系统，涉及无人机技术领域，包括无人机和用于确定坐标以及传输交互信息的地面控制站，无人机和地面控制站均设有数据交互模块，无人机和地面控制站通过数据交互模块相互连接。在对气体监测时，能够进行即时性的气体监测并传输信息的同时，还能够利用物理结构，实现气体内杂质的留存和收集，无人机可以通过不同的地面控制站，实现任意地面控制站的相对位置确定，并可以重复飞行轨迹，可避免无人机每次起飞都需要重新设置参数，在单个点起飞只能回到原来位置的情况，使用更加灵活，并能够多个无人机同时运行，或者多个人一同操作，而不会产生飞行混乱。 | 1.一种基于无人机的有害气体监测系统，包括无人机和用于确定坐标以及传输交互信息的地面控制站，其特征在于：所述无人机和所述地面控制站均设有数据交互模块，所述无人机和所述地面控制站通过数据交互模块相互连接。 | G01N33/00
417 | CN214824157U | 一种单旋翼双喷洒甘蔗植保无人机装置 | 2021-03-12 | 未缴年费 | 中国热带农业科学院南亚热带作物研究所 | 本实用新型公开了一种单旋翼双喷洒甘蔗植保无人机装置，包括单旋翼无人机，所述单旋翼无人机的下方对称设有支撑腿，所述支撑腿的相对一侧设有固定杆，所述固定杆的上端固定连接单旋翼无人机的底部，所述固定杆的底端相对一侧均开设有夹紧槽，所述夹紧槽的内部设有连接块，所述连接块的相对一侧均固定连接连接杆，所述连接杆相对一侧均固定连接储药箱的两侧，所述储药箱设置在所述单旋翼无人机的下方，所述连接块的上下端均设有卡槽，所述卡槽内设有大小相匹配的卡块，所述卡块的另一端均连接推杆，本实用新型便于将储药箱与固定杆连接固定，进而便于对储药箱进行安装和拆卸，结构简单易操作，且稳固性好，方便使用者使用。 | 1.一种单旋翼双喷洒甘蔗植保无人机装置，包括单旋翼无人机(1)，其特征在于，所述单旋翼无人机(1)的下方对称设有支撑腿(2)，所述支撑腿(2)的相对一侧设有固定杆(19)，所述固定杆(19)的上端固定连接单旋翼无人机(1)的底部，所述固定杆(19)的底端相对一侧均开设有夹紧槽(20)，所述夹紧槽(20)的内部设有连接块(24)，所述连接块(24)的相对一侧均固定连接连接杆(23)，所述连接杆(23)相对一侧均固定连接储药箱(12)的两侧，所述储药箱(12)设置在所述单旋翼无人机(1)的下方，所述连接块(24)的上下端均设有卡槽(22)，所述卡槽(22)内设有大小相匹配的卡块(21)，所述卡块(21)的另一端均连接推杆(26)。 | B64D1/18
418 | CN110096065A | 一种四旋翼无人机姿态控制装置 | 2019-04-09 | 未缴年费 | 惠州市三航无人机技术研究院 | 一种四旋翼无人机姿态控制装置，包括激光信号发射端和激光信号接收端，所述激光信号发射端包括激光发射面板，所述激光发射面板的上端面靠近四个角的位置依次设置有第一激光发射器、第二激光发射器、第三激光发射器和第四激光发射器，所述激光发射面板的上端面正中心设置有定位激光发射器。本发明通过激光信号发射端和激光信号接收端之间的相互配合，即使无人机工作环境恶劣，不易回收停放，无人机操作者也可以采用手持激光信号发射端来引导无人机回收停放，并且，采用多个激光发射器和多个激光接收器之间一一对应关系，按照先准确定位再回收停放的步骤，使得无人机的回收停放更加迅速可靠，进一步提高了无人机工作效率。 | 1.一种四旋翼无人机姿态控制装置，其特征在于，包括激光信号发射端和激光信号接收端，所述激光信号发射端包括激光发射面板(11)，所述激光发射面板(11)的上端面靠近四个角的位置依次设置有第一激光发射器(13)、第二激光发射器(14)、第三激光发射器(15)和第四激光发射器(16)，所述激光发射面板(11)的上端面正中心设置有定位激光发射器(12)；所述激光信号接收端包括激光接收面板(1)，所述激光接收面板(1)设置在无人机外壳上，所述激光接收面板(1)的正中心设置有定位激光接收器(2)，第一激光接收器(3)设置在第一飞行臂(7)上，第二激光接收器(4)设置在第二飞行臂(8)上，第三激光接收器(5)设置在第三飞行臂(9)上，第四激光接收器(6)设置在第四飞行臂(10)上；其中，定位激光发射器(12)与定位激光接收器(2)适配，第一激光发射器(13)、第二激光发射器(14)、第三激光发射器(15)和第四激光发射器(16)分别与第一激光接收器(3)、第二激光接收器(4)、第三激光接收器(5)和第四激光接收器(6)适配； 还包括设置在无人机上的飞行控制器、测距仪、第一调速器、第二调速器、第三调速器、第四调速器、第一电机、第二电机、第三电机、第四电机，其中，所述飞行控制器分别与测距仪、第一调速器、第二调速器、第三调速器、第四调速器、定位激光接收器(2)、第一激光接收器(3)、第二激光接收器(4)、第三激光接收器(5)和第四激光接收器(6)连接，所述第一调速器与所述第一电机连接，所述第二调速器与所述第二电机连接，所述第三调速器与所述第三电机连接，所述第四调速器与所述第四电机连接； 所述测距仪检测到无人机与激光信号发射端之间的距离为阈值距离时，飞行控制器控制无人机保持悬停状态；若定位激光接收器(2)接收到定位激光发射器(12)的激光信号，则飞行控制器控制无人机进行旋转，直至第一激光接收器(3)、第二激光接收器(4)、第三激光接收器(5)和第四激光接收器(6)分别同时接收到第一激光发射器(13)、第二激光发射器(14)、第三激光发射器(15)和第四激光发射器(16)的激光信号，然后无人机进行回收停放； 若定位激光接收器(2)没有接收到定位激光发射器(12)的激光信号，则飞行控制器控制无人机在其悬停的平面内移动，直至定位激光接收器(2)接收到定位激光发射器(12)的激光信号。 | G05D1/08
419 | CN214776576U | 一种变量喷洒式植保无人机 | 2021-01-22 | 未缴年费 | 徐州陵盛新能源有限公司 | 本实用新型公开了一种变量喷洒式植保无人机，包括有无人机本体和盛水筐；无人机本体：下侧固定有下固定架，所述下固定架的下侧左右端均固定有支架，所述支架的前侧左端转动连接有转动卡架，所述无人机本体的四个机翼的下端均固定有喷头；盛水筐：前后活动穿插在下固定架的前端内，所述盛水筐与转动卡架左右对应设置，所述盛水筐的前侧固定有把手，所述盛水筐的下侧固定有水泵，所述水泵的进水端穿过盛水筐的下侧。本变量喷洒式植保无人机，首先可方便加入药水，并在加入药水后使储存药水的装置保持固定，使用方便，并且可将储存装置中的药水分开，减小药水的晃荡，进而避免在飞行过程中无人机摇晃。 | 1.一种变量喷洒式植保无人机，其特征在于：包括有无人机本体(1)和盛水筐(15)； 无人机本体(1)：下侧固定有下固定架(18)，所述下固定架(18)的下侧左右端均固定有支架(2)，所述支架(2)的前侧左端转动连接有转动卡架(3)，所述无人机本体(1)的四个机翼的下端均固定有喷头(4)； 盛水筐(15)：前后活动穿插在下固定架(18)的前端内，所述盛水筐(15)与转动卡架(3)左右对应设置，所述盛水筐(15)的前侧固定有把手(14)，所述盛水筐(15)的下侧固定有水泵(6)，所述水泵(6)的进水端穿过盛水筐(15)的下侧，所述水泵(6)的出水端固定有分水框(7)，所述分水框(7)的侧面穿过有四个引水管(5)，四个引水管(5)圆形阵列排布在分水框(7)的侧面，四个引水管(5)的另一端固定在对应的喷头(4)的进水端，所述盛水筐(15)的下端内上下活动穿插有底板(20)，所述底板(20)内穿过有螺旋细管(21)，所述螺旋细管(21)矩形阵列排布在底板(20)内，所述底板(20)内矩形阵列排布有透水孔，所述盛水筐(15)的上端内上下活动穿插有外拉板(16)，所述外拉板(16)内穿过有分水管(19)，所述分水管(19)矩形阵列排布在外拉板(16)内，所述分水管(19)的下端抵触在底板(20)的上侧，所述分水管(19)位于螺旋细管(21)的正上方，所述透水孔位于四个分水管(19)之间的正下方； 其中：所述无人机本体(1)中的控制装置的输出端电连接水泵(6)的输入端。 | B64D1/18
420 | CN214776629U | 矢量共轴手持云台一体无人机 | 2021-03-30 | 未缴年费 | 武汉学院 | 本实用新型公开了矢量共轴手持云台一体无人机，包括动力单元和机身，机身包括机身外壳和设于机身外壳内的两舵机等；还包括云台，动力单元连接于机身顶端，云台连接于机身底端；动力单元包括由上下两电机构成的同轴电机、分别与上下两电机连接的上螺旋桨对和下螺旋桨对、连接于同轴电机底端的矢量机构；矢量机构由矢量轴固定环、外轴倾斜环、内轴倾斜环从外向内同轴设置；两舵机中一舵机的输出轴通过一连杆连接外轴倾斜环外端，另一舵机的输出轴通过另一连杆连接内轴倾斜环外端。本实用新型无人机具有矢量推力属性；同时，该无人机将航拍无人机和手持云台的优点有机结合，能够实现多领域、多环境、多功能的应用。 | 1.矢量共轴手持云台一体无人机，包括动力单元和机身，所述机身主要包括机身外壳和设于机身外壳内的两舵机、电源及控制模块；其特征是：还包括云台，动力单元连接于机身顶端，云台连接于机身底端；动力单元包括由上下两电机构成的同轴电机、分别与上下两电机连接的上螺旋桨对和下螺旋桨对、连接于同轴电机底端的矢量机构；上螺旋桨对和下螺旋桨对分别由上、下电机带动反向旋转；所述矢量机构由矢量轴固定环、外轴倾斜环、内轴倾斜环从外向内同轴设置；一轴水平贯穿外轴倾斜环和内轴倾斜环且通过两环的圆心，用来连接外轴倾斜环和内轴倾斜环；通过两短轴连接外轴倾斜环和矢量轴固定环；内轴倾斜环通过一内轴心座与同轴电机底端相连，矢量轴固定环底端通过若干连接杆与下方的矢量轴底座连接；所述两舵机中一舵机的输出轴通过一连杆连接外轴倾斜环外端，另一舵机的输出轴通过另一连杆连接内轴倾斜环外端。 | B64D47/08
421 | CN214793387U | 一种农用小型无人机种子精准定量装置 | 2021-02-07 | 未缴年费 | 江苏师范大学 | 本实用新型公开了一种农用小型无人机种子精准定量装置，包括机体，所述机体的内部固定安装有无人机飞控传感器，所述无人机飞控传感器的一侧间隙连接有无人机定位返航控制系统，所述机体的底端固定连接有衔接座，所述衔接座的下方扣接有物料箱，所述物料箱的内部固定安装有超声波传感器；本实用新型自动化程度高，需要的技术人员少，技术人员只需将种子放在物料箱，在种子撒播结束后，无人机将自动返航，节省了人力物力。 | 1.一种农用小型无人机种子精准定量装置，包括机体(1)，其特征在于：所述机体(1)的内部固定安装有无人机飞控传感器(2)，所述无人机飞控传感器(2)的一侧间隙连接有无人机定位返航控制系统(3)，所述机体(1)的底端固定连接有衔接座(4)，所述衔接座(4)的下方扣接有物料箱(5)，所述物料箱(5)的内部固定安装有超声波传感器(6)。 | G01F23/296
422 | CN111422348A | 一种垂直起降无人机及其控制方法 | 2020-04-02 | 未缴年费 | 沈阳航空航天大学 | 一种垂直起降无人机及其控制方法，无人机包括翼身融合体机身、动力系统及起落架，动力系统包括涡扇发动机和升力风扇发动机；翼身融合体机身采用沿俯视平面的纵轴和横轴均对称的结构；两台涡扇发动机对称外接在翼身融合体机身左右两侧，涡扇发动机通过倾转传动机构与翼身融合体机身相连；两台升力风扇发动机对称埋设在翼身融合体机身前后两端。控制方法包括五个阶段，阶段一：垂直起飞→空中悬停；阶段二：空中悬停→平飞；阶段三：平飞；阶段四：平飞→空中悬停；阶段五：空中悬停→垂直降落。无人机垂直起降时，由四台发动机提供升力及辅助平衡，飞行器控制难度低且机身内部空间大，解决了现有垂直起降无人飞行器的控制困难与载重量小的问题。 | 1.一种垂直起降无人机，其特征在于：包括翼身融合体机身、动力系统及起落架；所述翼身融合体机身采用沿俯视平面的纵轴和横轴均对称的结构，且翼身融合体机身的横向翼展大于纵向总长；所述动力系统包括涡扇发动机和升力风扇发动机；所述涡扇发动机数量为两台，两台涡扇发动机对称外接在翼身融合体机身的左右两侧，涡扇发动机通过倾转传动机构与翼身融合体机身相连，涡扇发动机借助倾转传动机构可进行360°倾转调姿；所述涡扇发动机进行倾转调姿时，左右两台涡扇发动机的推力方向相同且平行于翼身融合体机身的纵向对称面；所述升力风扇发动机数量为两台，两台升力风扇发动机对称埋设在翼身融合体机身的前后两端，升力风扇发动机的几何中心位于翼身融合体机身的纵向对称面内，且升力风扇发动机的几何中心与翼身融合体机身的几何中心的间距大于翼身融合体机身的纵向总长的75％；所述起落架数量为四支，在所述翼身融合体机身的左右翼根处各设置有一支起落架，且左右两支起落架相对于翼身融合体机身的几何中心左右对称分布；在所述翼身融合体机身的前端点与无人机前方的升力风扇发动机之间、在翼身融合体机身的后端点与无人机后方的升力风扇发动机之间各设置有一支起落架，且前后两支起落架相对于翼身融合体机身的几何中心前后对称分布。 | B64C15/02
423 | CN113647370A | 一种基于无人机种植用的喷药机 | 2021-08-18 | 撤回 | 邓燕 | 本发明公开了一种基于无人机种植用的喷药机，包括无人机本体上设置有四个支架，支架上设置有调节机构，调节机构包括固定导向块、U型滑动框、固定板和喷头，固定导向块位于支架的下方，固定导向块位于U型滑动框的内部，固定板的顶端与U型滑动框固定连接，两个固定板之间设置有固定框，其中一个固定板的底部开设有通孔，固定框的边侧固定连接有转动轴，转动轴上设置有限位杆。本发明利用支架、固定导向块、U型滑动框、固定框、固定板、喷头、转动轴和限位杆相配合的设置方式，固定框以转动轴为圆心带动喷头做圆周运动，进而有利于对喷头的角度进行调节，便于对喷头的喷洒范围进行改变，进而有利于对农药进行充分利用。 | 1.一种基于无人机种植用的喷药机，包括无人机本体(1)，其特征在于，所述无人机本体(1)上设置有四个支架(4)，所述支架(4)上设置有调节机构； 所述调节机构包括固定导向块(5)、U型滑动框(6)、固定板(7)和喷头(10)，所述固定导向块(5)位于支架(4)的下方，所述固定导向块(5)位于U型滑动框(6)的内部，所述固定板(7)的顶端与U型滑动框(6)固定连接，两个所述固定板(7)之间设置有固定框(8)，所述喷头(10)位于固定框(8)的内部，所述无人机本体(1)的下方设置有喷药箱(3)，其中一个所述固定板(7)的底部开设有通孔，所述固定框(8)的边侧固定连接有转动轴(12)，所述转动轴(12)的外壁与通孔的内腔转动穿插连接，所述转动轴(12)上设置有限位杆(13)。 | A01M7/00
424 | CN113650786A | 一种高精度避障医用物流无人机 | 2021-09-18 | 撤回 | 湖南库里斯智能科技有限公司 | 本发明公开了一种高精度避障医用物流无人机，包括无人机机身，所述无人机机身前端和后端两侧均固定连接有机臂，四个所述机臂外端均固定连接有螺旋桨保护罩，所述螺旋桨保护罩通过转轴转动连接有螺旋桨，所述无人机机身前端底端固定连接有第一起落架，所述无人机机身后端底端固定连接有第二起落架，所述无人机机身后端开设有电池槽，所述电池槽内部卡合连接有锂电池，所述无人机机身内部设置有电控板。该种高精度避障医用物流无人机，在对高精度避障医用物流无人机方面具有较强的自动避障性能。 | 1.一种高精度避障医用物流无人机，包括无人机机身(1)，其特征在于，所述无人机机身(1)前端和后端两侧均固定连接有机臂(2)，四个所述机臂(2)外端均固定连接有螺旋桨保护罩(3)，所述螺旋桨保护罩(3)通过转轴转动连接有螺旋桨(301)，所述无人机机身(1)前端底端固定连接有第一起落架(4)，所述无人机机身(1)后端底端固定连接有第二起落架(401)，所述无人机机身(1)后端开设有电池槽，所述电池槽内部卡合连接有锂电池，所述锂电池外表面固定连接有把手，所述无人机机身(1)前端面两侧均固定连接有指示灯(5)，所述无人机机身(1)前端固定连接有固定台(6)，所述固定台(6)内部固定连接有全景摄像头(7)，所述无人机机身(1)内部设置有电控板。 | B64D9/00
425 | CN113655812A | 一种大型货运无人机空中发动机熄火的着陆方法 | 2021-09-26 | 撤回 | 四川省天域航通科技有限公司 | 本发明公开了一种大型货运无人机空中发动机熄火的着陆方法技术领域，包括如下步骤：航线规划，对无人机的飞行路径进行规划，选择最短的飞行路径，可以降低无人机的耗油量，从而使无人机能够多次飞行；飞行规划，无人机在使用时在预定航线上飞行；迫降规划，当无人机发生发动机熄火之后，对无人机进行紧急迫降。预先装订多个备降地点，然后空中发动机熄火后，根据当前的飞行高度、速度和距离，选择最优的降落地点进行着陆，通过上述方式可以确保无人机在紧急状态下能够选择距离无人机最近的迫降点进行紧急降，从而提高了无人机的安全降落，同时迫降点提前设置，迫降环境可控性强，可以解决无人机在迫降时由于环境复杂而带来的降落困难问题。 | 1.一种大型货运无人机空中发动机熄火的着陆方法，其特征在于，包括如下步骤：航线规划，对无人机的飞行路径进行规划，选择最短的飞行路径，确保无人机能够快速到达，同时最短路径，可以降低无人机的耗油量，从而使无人机能够多次飞行；飞行规划，无人机在使用时在预定航线上飞行，在飞行过程中需要控制无人机的方向速度以及高度，确保无人机能够在一个平稳的气压状态下飞行，确保无人机的飞行稳定性；迫降规划，当无人机发生发动机熄火之后，对无人机进行紧急迫降，确保无人机的机身安全性。 | G05D1/10
426 | CN113661725A | 无人机基站位置的确定方法、终端及计算机可读存储介质 | 2019-11-28 | 撤回 | 深圳市大疆创新科技有限公司 | 一种无人机基站位置的确定方法、终端及计算机可读存储介质，其中，所述方法包括：获取无人机的巡视区域，并基于巡视区域确定多个巡视子区域；获取巡视区域所处环境的干扰数据集，干扰数据集包括各巡视子区域对应的在预设高度上采集到的干扰水平集；根据目标巡视子区域对应的干扰水平集确定目标巡视子区域的目标干扰水平，并确定与目标干扰水平匹配的通信连接距离，目标巡视子区域为多个巡视子区域中的任意一个；根据通信连接距离以及多个巡视子区域确定无人机基站的布站位置。通过本申请实施例可以快速确定无人机基站的布站位置，实现确定无人机基站布站位置的自动化和智能化。 | 一种无人机基站位置的确定方法，其特征在于，所述方法包括： 获取无人机的巡视区域，并基于所述巡视区域确定多个巡视子区域； 获取所述巡视区域所处环境的干扰数据集，所述干扰数据集包括各巡视子区域对应的在预设高度上采集到的干扰水平集，所述干扰水平集包括在预设频段内多个频率上的干扰水平； 根据目标巡视子区域对应的干扰水平集确定所述目标巡视子区域的目标干扰水平，并确定与所述目标干扰水平匹配的通信连接距离，所述目标巡视子区域为所述多个巡视子区域中的任意一个； 根据所述通信连接距离以及所述多个巡视子区域确定无人机基站的布站位置。 | H04W16/18
427 | CN214709879U | 一种无人机防震荡药箱 | 2021-03-24 | 未缴年费 | 临沂大学 | 本实用新型公开了一种无人机防震荡药箱，包括上端开口的壳体，所述壳体的开口上安装有盖板，所述壳体内安装有支撑组件，所述支撑组件包括转动杆、弹性罩、竖杆、蜗卷弹簧，所述转动杆和蜗卷弹簧均位于弹性罩的内腔，所述竖杆在弹性罩外周侧竖直设置，所述蜗卷弹簧的内端和转动杆的外周侧固定连接，所述转动杆的上端贯穿弹性罩、盖板并延伸至盖板的上方，所述蜗卷弹簧的外端和竖杆通过螺栓连接，所述壳体内壁上固定有沿转动杆径向设置的导轨，所述竖杆的一端沿导轨滑动。本无人机防震荡药箱，药箱中药液不与空气接触，避免药液在惯性作用下晃动对药箱冲击，且药箱及其内药液的整体重心变化范围小，保证植保无人机的操控性。 | 1.一种无人机防震荡药箱，包括上端开口的壳体(7)，所述壳体(7)的开口上安装有盖板(2)，其特征在于：所述壳体(7)内安装有支撑组件； 所述支撑组件包括转动杆(3)、弹性罩(8)、竖杆(9)、蜗卷弹簧(10)，所述转动杆(3)和蜗卷弹簧(10)均位于弹性罩(8)的内腔，所述竖杆(9)在弹性罩(8)外周侧竖直设置，所述蜗卷弹簧(10)的内端和转动杆(3)的外周侧固定连接，所述转动杆(3)的上端贯穿弹性罩(8)、盖板(2)并延伸至盖板(2)的上方，所述蜗卷弹簧(10)的外端和竖杆(9)通过螺栓连接，所述壳体(7)内壁上固定有沿转动杆(3)径向设置的导轨，所述竖杆(9)的一端沿导轨滑动。 | A01M7/00
428 | CN214709897U | 一种植保无人机施药系统 | 2021-05-21 | 未缴年费 | 东北林业大学 | 本实用新型提供一种植保无人机施药系统，包括远程控制终端、无人机本体，所述无人机本体的顶端装设有通讯模块，且通讯模块与远程控制终端之间通过无线网络连接，所述无人机本体的底端装设有储水箱，所述储水箱的内底侧装设有第一水泵，所述第一水泵的顶侧装设有导水管，所述储水箱的外侧均匀设置有支撑水管。本实用新型中，通过使伸缩筒移至各植被的间隙处内，通过第二水泵将储水箱内的药液导入伸缩筒内，在此过程中，药液冲向驱动叶轮使驱动叶轮通过伸缩棱杆带动伸缩筒转动，从而使各个喷水口将药液转动喷出，以便于药液喷洒向植被的侧面与底侧，以便于扩大药液的覆盖范围，有利于提升除虫效果。 | 1.一种植保无人机施药系统，其特征在于，包括远程控制终端(1)、无人机本体(2)，所述无人机本体(2)的顶端装设有通讯模块(3)，且通讯模块(3)与远程控制终端(1)之间通过无线网络连接，所述无人机本体(2)的底端装设有储水箱(5)，所述储水箱(5)的内底侧装设有第一水泵(8)，所述第一水泵(8)的顶侧装设有导水管(7)，所述储水箱(5)的外侧均匀设置有支撑水管(16)，且支撑水管(16)与导水管(7)之间螺纹连接，各所述支撑水管(16)远离导水管(7)的一端均装设有雾化喷头(24)，所述储水箱(5)的内侧远离导水管(7)的一侧装设有液位传感器(4)，所述储水箱(5)的底端装设有喷药组件。 | A01M7/00
429 | CN214729693U | 一种高效作业的植保无人机 | 2021-02-03 | 未缴年费 | 徐州陵盛新能源有限公司 | 本实用新型公开了一种高效作业的植保无人机，包括机体和辅助组件；机体：底面的两侧对称设有安装架，安装架的底面对称设有支架，安装架上设有喷药组件和续药组件；辅助组件：包括侧板、安装轴、药槽、喷嘴、连接板、安装板和电动推杆，侧板对称设于机体的两侧，安装轴贯穿侧板的表面，药槽设于安装轴的顶端，喷嘴均匀设于药槽的底面，连接板的一端固定套接在安装轴的底端，安装板设于机体的侧面，电动推杆的一端活动套接在安装板表面的限位轴上，且电动推杆的另一端与连接板的另一端活动连接，本高效作业的植保无人机，可根据需要扩大喷洒范围，并且可实现自动续药，避免了频繁的加药，提高了工作效率，实用性较强。 | 1.一种高效作业的植保无人机，其特征在于：包括机体(1)和辅助组件(3)； 机体(1)：底面的两侧对称设有安装架(12)，所述安装架(12)的底面对称设有支架(13)，所述安装架(12)上设有喷药组件(2)和续药组件(4)； 辅助组件(3)：包括侧板(31)、安装轴(32)、药槽(33)、喷嘴(34)、连接板(35)、安装板(36)和电动推杆(37)，所述侧板(31)对称设于机体(1)的两侧，所述安装轴(32)贯穿侧板(31)的表面，所述药槽(33)设于安装轴(32)的顶端，所述喷嘴(34)均匀设于药槽(33)的底面，所述连接板(35)的一端固定套接在安装轴(32)的底端，所述安装板(36)设于机体(1)的侧面，所述电动推杆(37)的一端活动套接在安装板(36)表面的限位轴上，且电动推杆(37)的另一端与连接板(35)的另一端活动连接； 其中：还包括PLC控制器(11)，所述PLC控制器(11)设于机体(1)的底面，PLC控制器(11)的输入端与机体(1)内部的电源的输出端电连接，且PLC控制器(11)的输出端与电动推杆(37)的输入端电连接。 | B64D1/18
430 | CN214729696U | 一种农业无人机喷洒农药加药装置 | 2021-04-16 | 未缴年费 | 湖北翼飞航空工业科技有限公司 | 本实用新型公开了一种农业无人机喷洒农药加药装置，包括无人机和药箱，所述无人机表面下端设置有药箱，所述药箱一侧表面上端固定连接有储药箱，所述储药箱远离药箱一侧安装有定量控制器，所述储药箱另一侧表面固定连接有导药管，所述固定框架内部表面下端设置有抽水泵，所述抽水泵表面上端固定连接有导出管，所述抽水泵一侧表面固定连接有导入管，本实用新型通过设置的储药箱，储药箱通过安装的定量控制器，既可将药剂从导药管自动导入药箱内，又可对导入的药剂量起到控制作用，可避免工作人员直接与药液接触，通过设置的抽水泵，抽水泵可控制水通过抽水头再经过软管和导入管并从导出管快速抽入药箱内，大大减少工作人员劳动强度。 | 1.一种农业无人机喷洒农药加药装置，包括无人机(1)和药箱(2)，其特征在于：所述无人机(1)表面下端设置有药箱(2)，所述药箱(2)一侧表面上端固定连接有储药箱(17)，所述储药箱(17)远离药箱(2)一侧安装有定量控制器，所述储药箱(17)另一侧表面固定连接有导药管(18)，所述导药管(18)贯穿药箱(2)，所述药箱(2)内部固定连接有隔板(9)，所述隔板(9)下端固定连接有固定框架(12)，所述固定框架(12)内部表面下端设置有抽水泵(13)，所述抽水泵(13)表面上端固定连接有导出管(14)，所述导出管(14)贯穿隔板(9)，所述抽水泵(13)一侧表面固定连接有导入管(15)，所述导入管(15)表面安装有电磁阀，所述导入管(15)表面下端设置有软管(16)，所述软管(16)远离导入管(15)一端安装有抽水头。 | B64D1/18
431 | CN113641189A | 一种无人机跟踪飞行方法及控制系统 | 2021-08-28 | 撤回 | 陈志恒 | 本发明公开了一种无人机跟踪飞行方法及控制系统，其中方法包括判断本机是否被选为定位节点；当本机被选为定位节点，直接计算本机与核心节点的相对位置；当本机未被选为定位节点，通过定位节点计算本机与核心节点的相对位置；判断相对位置是否满足要求；当本机与核心节点的相对位置不满足要求，控制本机向核心节点作靠近运动。本发明中，定位节点可自行确定相对于核心节点的位置，非节点的普通无人机可通过定位节点确定相对于核心节点的位置，如此除核心节点外每个无人机都能确定位置并根据位置调节自身的位置以保持在以核心节点为中心的特定范围内，使得无人机可以跟随核心节点进行集群移动，不会掉队，且无人机集群的整体搭建成本低。 | 1.一种无人机跟踪飞行方法，其特征在于，所述方法包括： 判断本机是否被选为定位节点； 当本机被选为定位节点，直接计算本机与核心节点的相对位置； 当本机未被选为定位节点，通过所述定位节点计算本机与核心节点的相对位置； 判断所述相对位置是否满足要求； 当本机与核心节点的相对位置不满足要求，控制本机向所述核心节点作靠近运动。 | G05D1/10
432 | CN214690183U | 一种具有雷达地形勘探功能的无人机 | 2021-03-09 | 未缴年费 | 安徽工业经济职业技术学院 | 本实用新型是关于一种具有雷达地形勘探功能的无人机，包括机体，所述机体的侧壁表面沿圆周均匀分布有若干支撑臂，所述支撑臂远离机体的一端连接有支撑台，若干个所述支撑台的底部均固定连接有支撑杆，所述一侧的支撑杆侧壁表面安装有接触式液位传感器，所述机体的下表面安装有伸缩气缸，所述伸缩气缸的输出端连接有固定台，所述固定台的上表面设置有超声波装置，所述固定台的上表面设置有信号接收器和信号发生器，本实用新型中通过设置包括超声波装置、红外线装置以及螺旋桨和支撑臂等在内的结构设计了一种能够有效驱散鸟类以及无人机降落在积水洼地时重要装置不会进水失灵的雷达地形勘探无人机。 | 1.一种具有雷达地形勘探功能的无人机，包括机体(1)，其特征在于，所述机体(1)的侧壁表面沿圆周均匀分布有若干支撑臂(5)，所述支撑臂(5)远离机体(1)的一端连接有支撑台(19)，若干个所述支撑台(19)的底部均固定连接有支撑杆(17)，所述一侧的支撑杆(17)侧壁表面安装有接触式液位传感器(7)，所述机体(1)的下表面安装有伸缩气缸(13)，所述伸缩气缸(13)的输出端连接有固定台(11)，所述固定台(11)的上表面设置有超声波装置(6)，所述固定台(11)的上表面设置有信号接收器(14)和信号发生器(15)，所述信号接收器(14)和信号发生器(15)位于超声波装置(6)的一侧位置，所述固定台(11)的侧壁表面沿圆周均匀分布有若干红外线装置(8)，所述固定台(11)的内部开设有安装槽(10)，所述安装槽(10)的内部设置有控制模块(9)，所述固定台(11)的下表面连接有浮板(12)，所述控制模块(9)与红外线装置(8)、超声波装置(6)、信号接收器(14)、接触式液位传感器(7)、信号发生器(15)以及伸缩气缸(13)均为电性连接。 | B64C39/02
433 | CN214690190U | 一种基于集中式农业化趋势的药物喷洒无人机 | 2020-12-05 | 未缴年费 | 徐州裕盛利和航空科技有限公司; 裕盛利和(南通)科技有限公司 | 本实用新型公开了一种基于集中式农业化趋势的药物喷洒无人机，包括无人机本体、机臂和螺旋桨，所述螺旋桨的底部固定连接有连接件，所述机臂设置有与所述连接件匹配的限位部，所述限位部包括第一腔室、第二腔室、弹簧和滑杆，所述连接件设置在所述第一腔室的内部，所述弹簧设置在所述第二腔室的内部，所述滑杆贯穿设置在所述弹簧的内部。本实用新型中，通过设置连接件和限位部实现能够快速拆卸螺旋桨，在需要拆卸螺旋桨时，向远离机臂的方向拉动滑杆，使得滑杆完全移出通孔，进而从第一腔室中移出连接件，这样就完成螺旋桨的拆卸，从而可以进行搬运的工作，降低对无人机的损伤，延长无人机的使用寿命。 | 1.一种基于集中式农业化趋势的药物喷洒无人机，包括无人机本体(1)、机臂(2)和螺旋桨(3)，其特征在于，所述螺旋桨(3)的底部固定连接有连接件(4)，所述机臂(2)设置有与所述连接件(4)匹配的限位部，所述限位部包括第一腔室(6)、第二腔室(7)、弹簧(8)和滑杆(9)，所述连接件(4)设置在所述第一腔室(6)的内部，所述弹簧(8)设置在所述第二腔室(7)的内部，所述滑杆(9)贯穿设置在所述弹簧(8)的内部，所述无人机本体(1)的底部固定连接有固定架(10)，所述固定架(10)的内部设置有储液箱(11)。 | B64D1/18
434 | CN214690194U | 一种太阳能喷药无人机 | 2021-04-01 | 未缴年费 | 安徽梦之翼无人机科技有限公司 | 本实用新型公开了一种太阳能喷药无人机，包括主机体，所述主机体的上部固定连接有水箱，所述水箱的上部固定连接有太阳能电池板，太阳能电池板用于给微型电机供电，本实用新型带有主机体，主机体的上部固定连接有水箱，用于装入待喷洒的药液，为了加强喷洒压力，水箱的中部固定连接有混合腔体，混合腔体的左侧设有水泵，混合腔体的右侧设有气泵，水泵能够抽取水箱内的药液，气泵能够抽取空气进入混合腔体内部与药液混合，并经由第一导流板和第二导流板通过喷药管和喷头喷出，增加了喷射压力，提高了喷射范围。 | 1.一种太阳能喷药无人机，包括主机体(5)，其特征在于：所述主机体(5)的上部固定连接有水箱(7)，所述水箱(7)的上部固定连接有太阳能电池板(4)，所述水箱(7)的中部固定连接有混合腔体(8)，所述混合腔体(8)的下部连接有喷药管(3)，所述喷药管(3)的下部连接有喷头(1)，所述混合腔体(8)的内部上侧设有第一导流板(10)，所述混合腔体(8)的内部下侧设有第二导流板(9)，所述混合腔体(8)的左侧设有水泵(13)，所述水泵(13)的下部通过连接管与水箱(7)连通，所述水泵(13)通过输水管(14)与混合腔体(8)连通，所述混合腔体(8)的右侧连接有气泵(11)，所述气泵(11)通过进气管(12)与混合腔体(8)连通。 | B64D1/18
435 | CN214690196U | 一种应用于监控农作物的多功能无人机 | 2021-06-09 | 未缴年费 | 平顶山嗨森科技有限公司 | 本实用新型公开了一种应用于监控农作物的多功能无人机，涉及多功能无人机技术领域，包括无人机本体，所述无人机本体的上表面与固定块固定连接，所述固定块的一侧位于无人机本体的上表面开设有安装槽，所述安装槽的上表面固定连接有泵机，所述泵机的输出端固定连接有出药管，所述出药管的下表面固定连接有管道。该一种应用于监控农作物的多功能无人机，在使用的过程中既可以对农作物进行喷洒药物又可以通过液压杆对出药喷头进行调节角度，从而起到了既可以对农作物进行喷洒药物又可以调节角度增加喷洒农作物面积的作用，达到了避免防止在对农作物喷洒药物时，不能调节喷洒角度，而导致喷洒效果差，影响喷洒面积的目的。 | 1.一种应用于监控农作物的多功能无人机，包括无人机本体(1)和固定块(2)，其特征在于：所述无人机本体(1)的上表面与固定块(2)固定连接，所述固定块(2)的一侧位于无人机本体(1)的上表面开设有安装槽(3)，所述安装槽(3)的上表面固定连接有泵机(4)，所述泵机(4)的输出端固定连接有下药管(5)，所述下药管(5)的下表面固定连接有管道(6)，所述管道(6)的下表面固定连接有出药喷头(7)，所述管道(6)的一侧固定连接有第一连接管(8)，所述第一连接管(8)的外表面固定连接密封轴承(9)，所述密封轴承(9)的内壁固定连接有第二连接管(10)，所述第二连接管(10)的下表面与出药喷头(7)固定连接，所述管道(6)的下表面设置有液压杆(11)，所述出药喷头(7)的一侧活动连接有转轴(12)，所述液压杆(11)的一侧与转轴(12)活动连接，所述无人机本体(1)的下表面固定连接有支撑腿(13)，所述支撑腿(13)的下表面固定连接有缓冲装置(14)，所述缓冲装置(14)包括弹簧(1401)、外壳(1402)、活动板(1403)、连接杆(1404)和支撑板(1405)，所述外壳(1402)的内壁开设有滑槽，所述滑槽内壁滑动连接有滑块，所述滑块的一侧与活动板(1403)固定连接。 | B64D1/18
436 | CN214704424U | 一种无人机导航飞控系统 | 2021-01-31 | 未缴年费 | 山东天汇光年航空科技有限公司 | 本实用新型提供一种无人机导航飞控系统，包括机体、导航子系统、飞控子系统、电机伺服装置、机翼、支撑杆、分流边、电路板和飞控计算机，所述电路板安装于机体中心位置处，所述飞控计算机安装于电路板上，导航子系统和飞控子系统，所述机体上端设置有电机伺服装置，所述机体包括机翼和支撑杆，所述机体两侧均设置有两对支撑杆，所述支撑杆上设置有机翼，所述机体上设置有分流边；所述电机伺服装置与机翼电连接。本实用新型无人机飞控系统，电路结构较为简单、成本较低、方便维护、电路的安全性和可靠性较高。 | 1.一种无人机导航飞控系统，其特征在于：包括机体(1)、导航子系统(2)、飞控子系统(3)、电机伺服装置(4)、机翼(5)、支撑杆(6)、分流边(7)、电路板(8)和飞控计算机(9)，所述电路板(8)安装于机体(1)中心位置处，所述飞控计算机(9)安装于电路板(8)上，导航子系统(2)和飞控子系统(3)，所述机体(1)上端设置有电机伺服装置(4)，所述机体(1)包括机翼(5)和支撑杆(6)，所述机体(1)两侧均设置有两对支撑杆(6)，所述支撑杆(6)上设置有机翼(5)，所述机体(1)上设置有分流边(7)； 所述电机伺服装置(4)与机翼(5)电连接； 所述导航子系统(2)包括高度传感器(21)、角速度传感器(22)、空速传感器(23)和加速度传感器(24)，所述高度传感器(21)安装于机体(1)底端重心处，所述角速度传感器(22)、空速传感器(23)和加速度传感器(24)均安装于电路板(8)上； 所述飞控子系统(3)包括姿态传感器(31)和迎角侧滑传感器(32)，所述姿态传感器(31)和迎角侧滑传感器(32)安装于电路板(8)上。 | G05D1/08
437 | AU2020277971A1 | 柜台无人机系统 | 2020-02-25 | 撤回 | Anduril Industries Inc | 该系统包括多个传感器系统，一个计数器和一个处理器。 所述多个传感器系统中的传感器系统包括连接到网络的一个或多个传感器。 反向无人机连接到网络。 所述处理器被配置为从所述多个传感器系统接收潜在目标的指示； 为所述潜在目标生成融合数据集，至少部分地基于所述融合数据集确定所述潜在目标是否包括威胁无人机； 以及响应于确定所述潜在目标包括所述威胁靶机，向所述对抗靶机提供对抗靶机指令。 | 1. A system for countering a threat drone, comprising : a plurality of sensor systems, wherein a sensor system of the plurality of sensor systemscomprises one or more sensors that are connected to a network; 5 a counter drone, wherein the counter drone is connected to the network; anda processor configured to : receive an indication of a potential target from the plurality of sensor systems; generate a fused data set for the potential target, wherein the fused data setcomprises the indication of the potential target and one or more of : another indication of the10 potential target, a raw sensor information, and/or a derived sensor information, whereingenerating the fused data set comprises determining that the one or more of the anotherindication of the potential target, the raw sensor information, and/or the derived sensorinformation are all associated with the potential target and combining the one or more of theanother indication of the potential target, the raw sensor information, and/or the derivedis sensor information; determine whether the potential target comprises the threat drone based at least inpart on the fused data set; andin response to determining that the potential target comprises the threat drone, provide counter drone instructions to the counter drone. | F41H11/02
438 | US20210349461A1 | 无人飞行器，控制无人飞行器的方法，控制设备和计算机可读存储介质 | 2021-03-17 | 放弃 | Sz Dji Technology Co Ltd | 提供了一种无人机，一种用于控制无人机的方法，一种控制设备和一种计算机可读存储介质。 一种用于控制无人机的方法，包括：检测是否发生用于确定镜头和镜头附近的障碍物之间的即将发生的干扰的预设触发事件； 如果否，则控制透镜处于伸展状态； 或者，如果是，则控制透镜处于缩回状态，以避免透镜的伸出与障碍物之间的干涉。 在根据本发明的用于控制无人机的方法中，可以减小镜头的尺寸，同时通过镜头的伸出和缩回来实现光学变焦性能，并且满足拍摄要求。 这样，减小了无人机的体积，大大提高了无人机的便携性。 | 1. A method for controlling an unmanned aerial vehicle, comprising : determining whether a preset trigger event indicating impending interference between a lens of a photographing apparatus and an obstacle near the lens occurs, the photographing apparatus being disposed on a body of the unmanned aerial vehicle; andcontrolling the lens to be in an extended state in response to a determining that the preset trigger event does not occur; orcontrolling the lens to be in a retracted state, to avoid the lens from interfering with the obstacle, in response to a determining that the preset trigger event occurs. | G05D1/00
439 | US20210350111A1 | 可移动物体上的相机配置 | 2021-02-22 | 放弃 | Sz Dji Technology Co Ltd | 一种用于控制可移动物体的方法，包括：在一个或多个处理器处从由可移动物体承载的多个成像设备接收多个图像； 借助于所述一个或多个处理器确定围绕所述可移动对象的环境的环境类型； 基于所述多个图像和所述环境类型识别目标； 基于所述多个图像确定所述目标的信息； 以及基于所述目标的信息控制所述可移动目标避开所述目标。 所述多个成像装置包括布置在所述可移动物体的主体的上表面处的第一成像装置和布置在所述主体的下表面处的第二成像装置。 第一成像装置和第二成像装置中的每一个具有大于150度的视场。 | 1. A method for controlling a movable object comprising : receiving, at one or more processors, a plurality of images from a plurality of imaging devices carried by the movable object, the plurality of imaging devices including a first imaging device arranged at an upper surface of a body of the movable object and a second imaging device arranged at a lower surface of the body, each of the first imaging device and the second imaging device having a field of view greater than 150 degrees; determining, with aid of the one or more processors, an environment type of an environment surrounding the movable object; identifying, with aid of the one or more processors, a target based on the plurality of images and the environment type; determining, with aid of the one or more processors, information of the target based on the plurality of images; andcontrolling the movable object to avoid the target based on the information of the target. | G06V20/13
440 | CN113619793A | 一种喷洒农药用无人机 | 2021-08-19 | 撤回 | 张小兵 | 本发明公开了一种喷洒农药用无人机，涉及无人机技术领域，解决了现有农用无人机上携带的盛装水，在跟随无人机飞行喷洒的过程中易于盛装容器的内部产生大幅的摇晃对机体造成惯性冲击，影响无人机的飞行稳定性的问题。一种喷洒农药用无人机，包括机体，所述机体包括安装盘和抽吸泵，所述机体整体呈星形结构，其上呈环形阵列支撑有六处悬臂，此六处悬臂的首端顶部均锁紧安装有一处电机和一处螺旋桨，且左右径直对应的两处悬臂的首端底部对称锁紧安装有两处抽吸泵；所述气泵包括齿轮，所述气泵底部的转轴上套装有一处齿轮。本发明的两处抽吸泵利用两处螺旋桨电机进行驱动，省去为其单独设置驱动马达，有助于降低无人机功耗和重量。 | 1.一种喷洒农药用无人机，其特征在于：包括机体(1)，所述机体(1)包括安装盘(101)和抽吸泵(102)，所述机体(1)整体呈星形结构，其上呈环形阵列支撑有六处悬臂，此六处悬臂的首端顶部均锁紧安装有一处电机和一处螺旋桨，且左右径直对应的两处悬臂的首端底部对称锁紧安装有两处抽吸泵(102)；所述机体(1)中间部分的底部焊接固定有一处安装盘(101)，此安装盘(101)上通过四处按压锁扣勒紧密封吊装有一处圆形盛液装置(2)；所述盛液装置(2)包括聚料罩(202)，所述盛液装置(2)的底部焊接连通有一处聚料罩(202)，此聚料罩(202)底板的中心处转插安装有一处风轮(3)，且聚料罩(202)的圆形底板上对称焊接有两处水平支撑的出药管(5)；所述盛液装置(2)最外层的圆周侧壁上锁紧安装有一处气泵(4)；所述气泵(4)包括齿轮(401)，所述气泵(4)底部的转轴上套装有一处齿轮(401)。 | B64D1/18
441 | CN113625754A | 一种基于煤矿井环境的无人机及巡检系统 | 2021-08-06 | 撤回 | 苏州荷清智能科技有限公司 | 本发明提供了一种提供了一种基于煤矿井环境的无人机，其特征在于，所述无人机包括：机载计算机、3D激光雷达、测高雷达、测顶雷达、红外热像仪、高清摄像头、气体传感器，所述无人机用于对顺槽皮带机所在巷道进行实时3D建模，以及将所述3D建模数据进行回传，以实现对所述顺槽皮带机工作状态的实时监测。 | 1.一种基于煤矿井环境的无人机，其特征在于，所述无人机包括：机载计算机、3D激光雷达、测高雷达、测顶雷达、红外热像仪、高清摄像头、气体传感器，所述无人机用于对顺槽皮带机所在巷道进行实时3D建模，以及将3D建模数据进行回传，以实现对所述顺槽皮带机工作状态的实时监测。 | G05D1/10
442 | CN113625763A | 无人机的控制方法、装置、介质、电子设备和无人机 | 2021-08-30 | 驳回 | 北京三快在线科技有限公司 | 本公开涉及一种无人机的控制方法、装置、介质、电子设备和无人机，该方法包括：在多旋翼无人机的第一旋翼发生故障的情况下，获取第一旋翼对应的过程描述矩阵；对第一旋翼对应的过程描述矩阵进行伪逆求解，得到目标控制矩阵；根据目标控制矩阵和期望控制量，确定未发生故障的第二旋翼的期望性能参数；在第二旋翼的性能参数满足期望性能参数的情况下，根据目标控制矩阵控制多旋翼无人机飞行。如此，在第一旋翼故障后，若第二旋翼的性能参数满足期望性能参数，不必被动减少飞控自由度，可以提高多旋翼无人机在第一旋翼故障后的可控性。 | 1.一种多旋翼无人机的控制方法，其特征在于，包括： 在多旋翼无人机的第一旋翼发生故障的情况下，获取所述第一旋翼对应的过程描述矩阵； 对所述第一旋翼对应的过程描述矩阵进行伪逆求解，得到目标控制矩阵； 根据所述目标控制矩阵和期望控制量，确定未发生故障的第二旋翼的期望性能参数； 在所述第二旋翼的性能参数满足所述期望性能参数的情况下，根据所述目标控制矩阵控制所述多旋翼无人机飞行。 | G05D1/10
443 | CN113625765A | 一种无人机测绘测量系统及测量方法 | 2021-08-30 | 撤回 | 李建国 | 本发明公开了一种无人机测绘测量系统及测量方法，涉及道路施工测绘技术领域。该无人机测绘测量系统包括无人机和地面控制终端，在所述无人机上安装有导航组件和激光束导引装置，所述地面控制终端安装有地图，所述导航组件与所述地面控制终端连接，无人机的位置在所述地图上显示。本发明利用导航组件和激光束导引装置对地面进行测量，利用地面控制终端的地图预先设定点位，然后利用无人机对地面实际点位进行定位，最后利用激光束导引装置对地面点位进行标记，指引施工作业人员定木桩或喷色标，是传统GPS测量手段的有力补充，能够有效降低测量人员的劳动量，提高测量精度。 | 1.一种无人机测绘测量系统，其特征在于，包括无人机和地面控制终端，在所述无人机上安装有导航组件和激光束导引装置，所述地面控制终端安装有地图，所述导航组件与所述地面控制终端连接，无人机的位置在所述地图上显示。 | G05D1/10
444 | CN113625773A | 一种无人机应急消防森林巡防指挥系统 | 2021-09-10 | 撤回 | 车雷 | 本发明公开了一种无人机应急消防森林巡防指挥系统，涉及无人机应急应用技术领域，针对现有的无人机应急消防森林巡防指挥系统存在的自主规划航线和主动避障能力弱，响应速度慢，效率低，使用效果差的问题，现提出如下方案，其包括感知识别、决策与规划、移动式平台和云操作系统，所述感知识别通过对巡航感知的图像和环境与数据进行融合，计算得出当前范围内环境，且根据环境做出相应措施；所述决策与规划通过巡访需求进行自主路线规划和调度，计算得出最佳路线，并进行导航。该无人机应急消防森林巡防指挥系统操作简单，部署灵活，响应速度快，对森林火灾进行筛查自动识别，与基站进行对接，实现多重任务的远程监控指挥。 | 1.一种无人机应急消防森林巡防指挥系统，包括感知识别、决策与规划、移动式平台和云操作系统，其特征在于，所述感知识别通过对巡航感知的图像和环境与数据进行融合，计算得出当前范围内环境，且根据环境做出相应措施； 所述决策与规划通过巡访需求进行自主路线规划和调度，计算得出最佳路线，并进行导航； 所述移动式平台对无人机的巡访进行远程协作，对设备进行管理，保障无人机的正常运行； 所述云操作系统基于无人机数据和巡访需求的数据进行分析和处理，实现三维可视化，对无人机巡访进行管理。 | G05D1/10
445 | CN113625775A | 一种状态预测和DDPG相结合的多无人机围捕方法 | 2021-09-10 | 撤回 | 南京航空航天大学 | 本发明公布了一种状态预测和DDPG相结合的多无人机围捕方法，所述方法首先用四元组建立围捕任务模型，其次采用最小二乘法对无人机状态进行预测，然后，针对多无人机围捕问题设计目标围捕奖赏函数，接着，对基于状态预测的DDPG网络进行训练，最终使用训练完成的网络模型实现多无人机围捕决策。本发明设计的目标围捕奖赏和无人机围捕成功条件，缩小了无人机的学习空间；状态预测和DDPG相结合的多无人机围捕方法，解决了多无人机围捕中的非马尔科夫性问题，避免了“维数灾”的问题，在动态未知环境下围捕过程表现出很好的协作行为，具有较好的围捕效率。 | 1.一种状态预测和DDPG相结合的多无人机围捕方法，其特征在于，该方法包括以下步骤： 步骤一 采用四元组建立围捕任务模型M，具体为： M＝<H，P，S，ω> (1)式中， 为无人机感知集合； 为无人机通信集合； 为围捕任务所有状态集合；ω为状态转移函数，反映一个状态到另一个状态的映射关系，具体为ω(s ，H，P)＝s ，其中s ∈S，s ∈S； i j i j步骤二 初始化围捕阶段，将N架围捕无人机UAV 与一架目标无人机UAV 随机分布在工N e作区域内，给定各无人机的运动速度大小，运动方向随机初始化； 步骤三 进行无人机的状态预测； 步骤四 设计目标围捕奖赏函数r(t)； 步骤五 将状态预测和DDPG相结合进行网络训练； 步骤六 使用训练完成的网络模型实现多无人机围捕。 | G05D1/10
446 | CN214629390U | 一种无人机可折叠防撞喷药杆 | 2021-04-01 | 未缴年费 | 安徽梦之翼无人机科技有限公司 | 本实用新型公开了一种无人机可折叠防撞喷药杆，包括连接管一和连接管二，所述连接管一内部一端固定连接进药管，所述连接管一的内部另一端固定连接环形板，所述环形板内侧上下面分别通过轴承转动连接竖杆，所述竖杆的一端固定连接圆形板，所述圆形板的一侧面通过转轴转动连接支杆，所述支杆的一端固定连接竖板的一侧面，所述竖板的另一侧面固定安装在连接管二的一端面。该装置能够自动对折叠后的连接管二恢复原状，有效代替人工操作，节省时间，提高喷洒效率，通过设置可转动的圆形板，并在圆形板的一侧面转动连接支杆，支杆转动连接连接管二，所以，圆形板的转动会带动连接管二转动，从而使连接管二恢复原状，方便使用。 | 1.一种无人机可折叠防撞喷药杆，包括连接管一(1)和连接管二(2)，其特征在于：所述连接管一(1)内部一端固定连接进药管(3)，所述连接管一(1)的内部另一端固定连接环形板(4)，所述环形板(4)内侧上下面分别通过轴承转动连接竖杆(5)，所述竖杆(5)的一端固定连接圆形板(6)，所述圆形板(6)的一侧面通过转轴转动连接支杆(7)，所述支杆(7)的一端固定连接竖板(8)的一侧面，所述竖板(8)的另一侧面固定安装在连接管二(2)的一端面，所述连接管二(2)的内部插接横杆(9)，所述横杆(9)的两端分别贯穿连接管二(2)的外表面，并通过轴承转动连接连接管一(1)的内壁，所述连接管一(1)的一端外表面与连接管二(2)对应的位置开设与连接管二(2)相匹配的矩形孔(10)，所述矩形孔(10)贯穿连接管一(1)的一端面。 | A01M7/00
447 | CN214629391U | 一种无人机用喷药装置 | 2021-04-01 | 未缴年费 | 安徽梦之翼无人机科技有限公司 | 本实用新型公开了一种无人机用喷药装置，包括外套筒、离心喷头、密封结构，所述离心喷头底端外侧面套接第一密封件后插接于外套筒内，所述离心喷头的顶部放置有设于外套筒内且从下往上依次设置的第二密封件以及第三密封件，所述密封结构密封对接设于外套筒的顶部，该无人机用喷药装置采用压接在离心喷头顶部的第二密封件以及第三密封件对离心喷头进行密封，组装式的第三密封件能够有效的提高对于离心喷头的密封效果，导环形圈能够与第三密封件的上表面抵顶对接，且环形抵顶圈能够与环形抵顶凹槽抵顶插接，进一步提高喷头的密封性，该喷药装置便于组装和拆卸，便于清理。 | 1.一种无人机用喷药装置，包括外套筒(1)、离心喷头(2)、密封结构(3)，其特征在于： 所述离心喷头(2)底端外侧面套接第一密封件(4)后插接于外套筒(1)内，所述离心喷头(2)的顶部放置有设于外套筒(1)内且从下往上依次设置的第二密封件(5)以及第三密封件(6)，所述密封结构(3)密封对接设于外套筒(1)的顶部，所述外套筒(1)包括设有限位通孔(7)的第一套筒(8)、与第一套筒(8)固定连接的第二套筒(9)以及与第二套筒(9)固定连接的内螺纹套筒(10)，所述离心喷头(2)包括设有进药通孔(11)的圆形块(12)、固定设于圆形块(12)底部且与进药通孔(11)相接通的环形块(13)、固定设于环形块(13)底部且插接贯穿于限位通孔(7)的前后对称设置的两个限位插接块(14)、设于两个限位插接块(14)之间的等腰梯形块(15)以及设于等腰梯形块(15)上且与进药通孔(11)相接通的喷药口(16)，所述第一密封件(4)包括套接在两个限位插接块(14)外侧且限位于圆形垫圈(17)内侧的前后对称设置的两个弧面型限位块(18)，所述第三密封件(6)包括设有第一圆形通孔(19)的下密封圈(20)、设于下密封圈(20)上的环形插接孔(21)、设有第二圆形通孔(22)的上密封圈(23)、设于上密封圈(23)底部且与环形插接孔(21)插接的环形插接圈(24)以及设于上密封圈(23)上的环形抵顶凹槽(25)，所述密封结构(3)包括与环形抵顶凹槽(25)插接环形抵顶圈(27)、固定设于环形抵顶圈(27)内侧且带有导流孔(28)的与第三密封件(6)抵顶的环形圈(29)、固定设于环形抵顶圈(27)底部且与内螺纹套筒(10)抵顶密封的圆形封板(30)、设于圆形封板(30)底部且与内螺纹套筒(10)螺接的外螺纹套筒(31)以及设于圆形封板(30)顶部且与导流孔(28)相接通的进药管(32)。 | A01M7/00
448 | CN214649018U | 一种新型农业用喷洒无人机 | 2021-01-14 | 未缴年费 | 马蕊; 曹勇; 贺玉霞 | 本实用新型公开了一种新型农业用喷洒无人机，包括有圆盘，圆盘底部设置有放置框，放置框内设置有药箱，药箱顶部安装有第一电机，第一电机输出端贯穿药箱顶部连接有转轴，转轴上安装设置有搅拌叶片，通过第一电机带动转轴上的搅拌叶片转动，从而对药箱内的药水进行搅拌使得药水混合均匀，提升喷洒农药的质量，放置架两侧安装有固定装置，当需要对药箱固定时，用手推动推手，使得两个固定板相向运动，对药箱进行固定，当药箱需要拆卸时，只需拉动拉柄，使得拉杆上移带动底部的单向齿板与单向齿槽脱离，固定板在第一弹簧的作用下恢复到原位，即可将药箱拆卸取出，可以减轻无人机的承载，移动起来更加方便。 | 1.一种新型农业用喷洒无人机，包括有圆盘(1)，其特征在于，所述圆盘(1)顶端安装有机翼(2)，所述圆盘(1)底部设置有放置框(4)，所述放置框(4)内设置有药箱(5)，所述药箱(5)顶部安装有第一电机(6)，所述第一电机(6)输出端贯穿药箱(5)顶部连接有转轴，所述转轴上安装设置有搅拌叶片(8)，所述药箱(5)底部安装有出药管(21)，所述出药管(21)底部安装有多个喷头(17)，所述放置框(4)两侧安装有固定装置，所述固定装置包括有固定板(9)，所述固定板(9)与放置框(4)滑动连接，所述固定板(9)一侧安装有单向齿槽(10)，所述单向齿槽(10)远离固定板(9)一端贯穿放置框(4)连接有推手(11)，放置框(4)侧壁上安装有伸缩杆，所述伸缩杆远离放置框(4)侧壁一端与固定板(9)固定连接，所述伸缩杆上套接有第一弹簧(15)，所述第一弹簧(15)一端与放置框(4)侧壁固定连接，所述第一弹簧(15)另一端与固定板(9)固定连接，所述放置框(4)外侧壁安装有横板(12)，所述横板(12)上开设有通孔，所述通孔上下两端安装有限位套，所述通孔内设置有竖杆，所述竖杆顶端安装有拉柄，所述竖杆底部与单向齿板(13)固定连接，所述竖杆上套接有复位弹簧(14)。 | B64C27/20
449 | CN214649050U | 一种混合种植型植保无人机 | 2021-04-30 | 未缴年费 | 无锡太湖学院 | 本实用新型公开了一种混合种植型植保无人机，包括无人机本体、药箱和缓冲装置，无人机本体包括机架、四个带旋翼的悬臂，机架正下方吊设有底架，药箱位于机架与底架之间，药箱底部设喷洒装置，每个悬臂设有成对的下沉式喷头，缓冲装置包括侧支撑杆、基座、第一连杆和第二连杆，侧支撑杆的上下端分别设有护套和支撑腿，基座两侧分别与护套上端、第一连杆铰接，第一、第二连杆可滑动连接，第二连杆下端与护套下端铰接。本实用新型具有独特的喷洒装置，该喷洒装置和各下沉式喷头的位置分布合理，使小型四轴植保无人机能够做到药剂喷洒的全面性和均匀性，且适用于混合种植型的农田植保，避免多次作业才能完成植保的麻烦，且起飞或降落时稳定性好。 | 1.一种混合种植型植保无人机，包括无人机本体(1)和药箱(2)，所述无人机本体(1)包括机架(11)、四个带旋翼(12)的悬臂(13)和控制模块(14)，其特征在于，所述控制模块(14)位于机架(11)顶部，所述机架(11)的正下方吊设有底架(3)，所述机架(11)与底架(3)之间形成放置药箱(2)的夹层空间，所述药箱(2)的底部设有喷洒装置(4)，每个所述悬臂(13)在靠近旋翼(12)的一侧设有下沉式喷头(5)，所述下沉式喷头(5)的位置低于旋翼(12)的电机位置，所述下沉式喷头(5)通过液体管道连接药箱(2)。 | B64D1/18
450 | CN214649051U | 一种便于更换电池的无人机 | 2021-04-30 | 未缴年费 | 西安汽车职业大学 | 本实用新型公开了一种便于更换电池的无人机，包括本体和支撑腿，所述支撑腿固定于所述本体底部，所述支撑腿内侧设置有安装定位槽，所述安装定位槽内设置有定位机构，所述支撑腿内嵌有固定弹簧插销，相邻支撑腿之间固定有加强杆，所述加强杆内侧开设有滑槽，充电电池设置于滑槽上，所述充电电池底部四角开设有与所述定位机构相对设置的定位槽，所述充电电池侧面开设有与固定弹簧插销相对设置的固定槽，所述充电电池顶部设置接触机构。采用上述结构的一种便于更换电池的无人机，便于更换充电电池，且固定可靠，连接可靠。 | 1.一种便于更换电池的无人机，包括本体和支撑腿，所述支撑腿固定于所述本体底部，其特征在于：所述支撑腿内侧设置有安装定位槽，所述安装定位槽内设置有定位机构，所述支撑腿内嵌有固定弹簧插销，相邻支撑腿之间固定有加强杆，所述加强杆内侧开设有滑槽，充电电池设置于滑槽上，所述充电电池底部四角开设有与所述定位机构相对设置的定位槽，所述充电电池侧面开设有与固定弹簧插销相对设置的固定槽，所述充电电池顶部设置接触机构。 | B64D1/18
451 | CN214649053U | 一种用于农林业喷洒农药的无人机 | 2021-05-20 | 未缴年费 | 杨强 | 本实用新型属于植保无人机技术领域，尤其是一种用于农林业喷洒农药的无人机，针对现有的植保无人机在使用过程中，不便于充分混合农药，且不便于均匀喷洒农药，从而导致降低了农药喷洒效率的问题，现提出如下方案，其包括无人机本体，所述无人机本体上开设有安装孔，安装孔内固定安装有农药箱，农药箱的顶部开设有进药口，无人机本体的底部固定安装有对称的两个竖板，两个竖板的底部均固定安装有对称的两个固定脚，农药箱的顶部开设有第一通孔，第一通孔内转动安装有蜗杆，本实用新型能够在使用过程中，便于充分混合农药，且便于均匀喷洒农药，从而可以提高农药喷洒效率，结构简单，使用方便。 | 1.一种用于农林业喷洒农药的无人机，包括无人机本体(1)，其特征在于，所述无人机本体(1)上开设有安装孔，安装孔内固定安装有农药箱(2)，农药箱(2)的顶部开设有进药口，无人机本体(1)的底部固定安装有对称的两个竖板(3)，两个竖板(3)的底部均固定安装有对称的两个固定脚(4)，农药箱(2)的顶部开设有第一通孔，第一通孔内转动安装有蜗杆(6)，蜗杆(6)的外侧固定安装有多个七字型搅拌杆(7)，农药箱(2)的顶部固定安装有电机(5)，电机(5)的输出轴与蜗杆(6)的一端固定连接，无人机本体(1)内开设有对称的两个空槽(10)，两个空槽(10)的一侧内壁均开设有第二通孔，两个第二通孔均与农药箱(2)相通，两个第二通孔内转动安装有转轴(8)，两个空槽(10)的底部内壁均开设有安装槽，两个安装槽内均滑动安装有齿条(14)，两个空槽(10)内均设置有往复机构，农药箱(2)的底部内壁固定安装有水泵(15)，农药箱(2)的底部内壁开设有第三通孔，第三通孔内固定安装有第一连接管(16)，第一连接管(16)的一端与水泵(15)的输出口固定连通，第一连接管(16)的另一端固定连通有转接盒(17)，两个竖板(3)的一侧均开设有第四通孔，两个第四通孔分别与两个安装槽相通，两个第四通孔内均转动安装有第二连接管(18)，两个第二连接管(18)的外侧均固定连通有多个喷头(20)。 | B64D1/18
452 | CN214670253U | 一种无人机的新型便携地面站 | 2021-04-06 | 未缴年费 | 普华鹰眼科技发展有限公司 | 本实用新型公开了一种无人机的新型便携地面站，属于无人机技术领域，控制计算机设置有第一显示器和第二显示器，控制计算机通过数据线数据连接有数字数传链路和G/G通信链路，数字数传链路通过数据线数据连接有信息传输模块，G/G通信链路通过数据线数据连接有图像传输模块，控制计算机通过导线电连接有电源电电力系统和备用电源电电力系统，该无人机的新型便携地面站通过数字数传链路与飞机通信链接实现无人机控制，并通过图像传输模块实时传回飞机拍摄的画面，4G/5G通信链路可实现超远无人机控制和图像数据回传到地面站，并且该地面站将各组件集成到控制箱内，方便地面站的携带移动，提高了其使用便捷性。 | 1.一种无人机的新型便携地面站，包括控制计算机(1)，其特征在于：所述控制计算机(1)设置有第一显示器(11)和第二显示器(12)，所述控制计算机(1)通过数据线数据连接有数字数传链路(2)和4G/5G通信链路(3)，所述数字数传链路(2)通过数据线数据连接有信息传输模块(21)，所述4G/5G通信链路(3)通过数据线数据连接有图像传输模块(31)，所述控制计算机(1)通过导线电连接有电源电电力系统(5)和备用电源电电力系统(6)，所述控制计算机(1)内设有遥控模块(7)，所述遥控模块(7)包括控制手柄和控制按钮，所述遥控模块(7)通过数据线数据连接有定向/全向增益天线(8)。 | G05D1/08
453 | CN113598149A | 一种农用植保无人机 | 2021-08-07 | 撤回 | 郭兴忠 | 本发明涉及无人机技术领域，且公开了一种农用植保无人机，包括底盘，所述底盘顶部设置有药桶，所述药桶顶部设置有桶盖，所述药桶外表面环形设置有四个输药管，四个所述输药管均分别贯穿药桶，四个所述输药管分别远离药桶的一端均设置有动力机构，本发明通过在无人机起飞喷洒农药过程中发生颠簸时，药液顺着搅拌件一和搅拌件二的转动在桶体内部旋转，既保证了可以方便将药液混合，在桶体内部的药液受到震动时，桶体内部的药液冲击隔板一和隔板二可以有效减少药液对桶体的冲击，同时药液顺着通孔一和通孔二流出后顺着分流板流动，使药液再与弧形板一和弧形板二接触回流，从而使药液混合效果较好。 | 1.一种农用植保无人机，包括底盘(1)，其特征在于：所述底盘(1)顶部设置有药桶(2)，所述药桶(2)顶部设置有桶盖(3)，所述药桶(2)外表面环形设置有四个输药管(4)，四个所述输药管(4)均分别贯穿药桶(2)，四个所述输药管(4)分别远离药桶(2)的一端均设置有动力机构(5)。 | A01M7/00
454 | CN113602497A | 一种关于智能设备使用的无人机喷药装置及方法 | 2021-09-10 | 撤回 | 郑晓燕 | 本发明涉及农机设备技术领域，且公开了一种关于智能设备使用的无人机喷药装置及方法，包括扇叶，所述扇叶的下端活动连接有安装架，所述安装架的圆心处转动连接有转轴，所述安装架的内部滑动连接有增压气囊，所述增压气囊的端部固定连接有单向气阀，所述增压气囊内部的侧壁固定连接有推杆，所述推杆远离增压气囊的一端转动连接有挡板，所述增压气囊的外侧转动连接有拉杆，所述拉杆远离增压气囊的一端转动连接有滑块。通过液仓内部的溶液能够流出，进入弹性腔的内部，从而达到了能够根据转轴的转动带动保护装备的运转，节约了制造成本，同时通过增压的方式来进行液体的灌输，节约了冷却液的使用，更加环保的效果。 | 1.一种关于智能设备使用的无人机喷药装置，包括扇叶(1)，其特征在于：所述扇叶(1)的下端活动连接有安装架(2)，所述安装架(2)的圆心处转动连接有转轴(3)，所述安装架(2)的内部滑动连接有增压气囊(4)，所述增压气囊(4)的端部固定连接有单向气阀(5)，所述增压气囊(4)内部的侧壁固定连接有推杆(6)，所述推杆(6)远离增压气囊(4)的一端转动连接有挡板(7)，所述增压气囊(4)的外侧转动连接有拉杆(8)，所述拉杆(8)远离增压气囊(4)的一端转动连接有滑块(9)，所述安装架(2)靠近增压气囊(4)的侧面开设有液仓(10)，所述液仓(10)远离增压气囊(4)的一侧固定连接有液管(11)，所述液管(11)远离液仓(10)的一端固定连接有弹性腔(12)，所述弹性腔(12)的内部固定连接有支撑杆(13)，所述支撑杆(13)的端部固定连接有金属触头(14)，所述弹性腔(12)远离液管(11)的一侧固定连接有储液槽(15)，所述储液槽(15)的侧壁固定连接有喷头(16)，所述喷头(16)的内部固定连接有脉冲阀(17)。 | B64D1/18
455 | CN113608549A | 一种智慧城市用无人机巡逻调度方法、装置及系统 | 2021-08-05 | 撤回 | 陈志恒 | 本发明公开了一种智慧城市用无人机巡逻调度方法，所述方法包括：控制无人机起飞并按照规划路线执行巡逻任务；根据所述无人机的飞行参数控制无人车调整停靠位置；判断所述无人机是否达到降落条件，并得到第一判断结果；若所述第一判断结果为是，则控制所述无人机与所述无人车对接并控制所述无人车为所述无人机执行换电池作业。该调度方法可当无人机巡航过程中电量低于阈值时，为无人机临时补充电量，保证无人机巡航的连续性。 | 1.一种智慧城市用无人机巡逻调度方法，其特征在于，所述方法包括： 控制无人机起飞并按照规划路线执行巡逻任务； 根据所述无人机的飞行参数控制无人车调整停靠位置； 判断所述无人机是否达到降落条件，并得到第一判断结果； 若所述第一判断结果为是，则控制所述无人机与所述无人车对接并控制所述无人车为所述无人机执行换电池作业。 | G05D1/10
456 | CN214608087U | 一种带有导航系统的植保无人机喷洒机构 | 2021-01-13 | 未缴年费 | 浙江东田科技有限公司 | 本实用新型公开了一种带有导航系统的植保无人机喷洒机构，其技术方案要点是：包括承载台和主体，承载台上固定安装有主体，主体上安装有安装架，安装架的四周分别设有挡板，挡板的左右两侧均设置有锁定孔，锁定孔内部插接有钉销，钉销贯穿安装架，安装架的内部固定安装有药桶，主体上设有若干个固定块，固定块位于药桶的底部四角处，承载台的底部固定安装有电动升降机构，电动升降机构由第一固定座、螺纹套、螺纹杆、电机、活动杆、第二固定座和支撑板组成，第一固定座固定安装在承载台上，第一固定座的内部转动连接有螺纹杆，螺纹套与螺纹杆螺纹连接，本实用新型在使用时不易使药桶倾斜，同时，便于对喷药杆的高度进行调节。 | 1.一种带有导航系统的植保无人机喷洒机构，包括承载台(1)和主体(2)，其特征在于： 所述承载台(1)上固定安装有主体(2)，所述主体(2)上安装有安装架(4)，所述安装架(4)的四周分别设有挡板(5)，所述挡板(5)的左右两侧均设置有锁定孔，所述锁定孔内部插接有钉销(15)，所述钉销(15)贯穿安装架(4)，所述安装架(4)的内部设置有药桶(3)，所述主体(2)上设有若干个固定块(6)，所述固定块(6)位于所述药桶(3)的底部四角处，所述承载台(1)的底部固定安装有电动升降机构(8)，所述电动升降机构(8)由第一固定座(801)、螺纹套(802)、螺纹杆(803)、电机(804)、活动杆(805)、第二固定座(806)和支撑板(807)组成，所述第一固定座(801)固定安装在承载台(1)上，所述第一固定座(801)之间转动连接有所述螺纹杆(803)，所述螺纹套(802)与所述螺纹杆(803)螺纹连接，所述螺纹杆(803)与所述电机(804)的输出轴连接，所述螺纹套(802)与所述活动杆(805)铰链连接，所述活动杆(805)远离所述螺纹套(802)的一端铰链连接有所述第二固定座(806)，所述第二固定座(806)上固定安装有所述支撑板(807)，所述支撑板(807)的底部固定安装有固定支架(7)，所述固定支架(7)远离所述支撑板(807)的一端固定安装有喷洒杆(12)，所述药桶(3)的内部固定安装有水泵(9)，所述水泵(9)的底部固定连接有药管(10)。 | B64D1/18
457 | CN214623420U | 植保无人机飞行导航控制系统 | 2021-01-13 | 未缴年费 | 浙江东田科技有限公司 | 本实用新型公开了植保无人机飞行导航控制系统，包括主体机构，所述主体机构上设置有导航飞控存算一体机构，所述主体机构上安装有固定机构；所述DUT模块为被测器件，所述AWG模块用于输出脉冲电压，所述多通道继电器模块用于切换通道输出端，所述SMU模块用于读取测算电流，所述上位机模块通过所述主控芯片模块和所述AWG模块以及所述SMU模块进行存算一体测试工作。本实用新型是一种具有能够对植保机地面控制站的存储器单元进行读写测算操作，并进行存算操作，并且能够进行由读，写，存储，计算一体化操作，提高植保无人机的使用和控制效率，防护可靠，固定牢固，便于使用等优点的植保无人机飞行导航控制系统。 | 1.植保无人机飞行导航控制系统，包括主体机构(1)，其特征在于，所述主体机构(1)上设置有导航飞控存算一体机构(3)，所述主体机构(1)上安装有固定机构(2)； 所述导航飞控存算一体机构(3)包括存算一体系统(301)，所述存算一体系统(301)由DUT模块、AWG模块、多通道模拟开关模块、DAC模块、单通道模拟开关模块、SMU模块、主控芯片模块和上位机模块组成，所述DUT模块为被测器件，所述AWG模块用于输出脉冲电压，多通道继电器模块用于切换通道输出端，所述DAC模块用于输出直流电压，单刀双掷模拟开关模块用于所述AWG模块与所述DAC模块输出切换，所述SMU模块用于读取测算电流，所述主控芯片模块用于控制通道模拟开关模块、DAC模块和单刀双掷模拟开关模块，所述上位机模块通过所述主控芯片模块和所述AWG模块以及所述SMU模块进行存算一体测试工作。 | G05D1/10
458 | AU2021106301A4 | 侦察无人机联合编队系统及无人机 | 2021-08-21 | 权利终止 | Beihang University | 一种无人飞行器及无人装甲车编队系统，包括侦察无人飞行器和四台无人装甲车，至少一台装甲车包括无人飞行器的支撑模块。 本发明通过无人机与无人装甲车群的配合，提高了战区装甲车群的智能化，网络化和协调性。 通过提高作战编队对周围复杂环境的感知能力， 提高了编队的集成性和机动能力，进而提高了编队地空协同作战的灵活性，能够快速收集和分析战场信息，快速下发作战策略，提高了战场无人作战的灵活性。 图1中的车辆位置和无人机位置是随机的， 编队无人飞行器的发令跟踪虚拟引航员R的映射位置， 和无人机Ri(i=1， 2， 3， 4)通过基于行为的方法和虚拟前导方法Ui=fn+fm±f+fa+fa相结合的方法实现搜索目标位置点的形成，使车辆加速度控制输入达到目标形成， 编队时车速与位置矩阵SLO一致， 虚拟驾驶速度SHO和SM，三角形编队，直线编队和菱形编队被切换到车辆编队维护，使用虚拟导航方法跟踪目标轨迹切换格式O 或否图2 | 1. An unmanned aerial vehicle-unmanned armored vehicle formation system ischaracterized by comprising a reconnaissance unmanned aerial vehicle, four unmannedarmored vehicles (at least one of which is provided with an unmanned aerial vehiclesupport module), an unmanned aerial vehicle-unmanned vehicle coordination controlmodule, an environmental information integrated processing module and acommunication module. Unmanned aerial vehicles mainly undertake reconnaissancetasks, and are equipped with high-definition cameras and radars. Unmanned aerialvehicle (UAV) has an information transmission module, which can transmit thecollected image information to the pilot vehicles in unmanned armored vehicleformation in real time, and can preliminarily process the radar collected informationand synchronously transmit it to the pilot vehicles; the unmanned armored vehicleformation has at least one landing platform and guarantee module for loadingunmanned aerial vehicles, which can ensure that the unmanned aerial vehicles can takeoff in time when needed and charge when returning. | G05D1/00
459 | AU2021106502A4 | 一种基于无人机技术的露天矿爆破桩测量统计方法 | 2021-08-23 | 权利终止 | China University Of Mining And Technology | 本发明公开了一种基于无人机技术的露天矿爆破桩测量统计方法， 包括以下步骤：A。将爆破桩位按一定的面积进行划分，将划分后的区域尽量保持在同一水平面上，并用一定宽度的白色线圈进行标记，在每个区域内放置相同的参照物； B.利用升空无人机对分割后的区域进行多次拍摄，对拍摄的图像进行裁剪拼接，得到每个区域的全景图； c.将各区域的图像导入matrab，结合图像处理技术编写相关程序，计算出各区域的块度大小和数量，并将各区域的图像进行整合，完成整个爆破桩的测量和统计。 本发明方法简单易行，比以往的爆破桩测量统计方法具有更高的准确性，适用于露天矿山的分步松动爆破控制，可为进一步优化爆破参数提供依据。 附图说明图1H EL图2 1/) | 1. A blasting pile measurement and statistics method for open-pit mines based on UAVtechnology, which is characterized in that : it comprises the following steps : A. Divide the blasting pile site according to a certain area, keep the divided areas on thesame horizontal plane as much as possible, and mark them with a certain width of white coils, and place a same reference object in each area; B. Use the lift UAV to shoot the divided areas for many times, clip and splice thecaptured images to obtain a panoramic view ofeach area; C. Import the images of each area into matlab, write the related programs combined withimage processing technology, calculate the size of the lumpiness and quantity of each area, and integrate the images of all areas to complete the measurement and statistics of the entireblasting pile. | G06T7/00
460 | CN113589839A | 基于快速有限时间收敛滑模导引的无人机自动避撞方法 | 2021-07-09 | 撤回 | 山东思达特测控设备有限公司 | 本申请公开了基于快速有限时间收敛滑模导引的无人机自动避撞方法，所述自动避撞方法当无人机正常飞行过程中，根据侵入机和避撞机的碰撞锥检测两无人机是否会发生碰撞，如果不发生碰撞，无人机继续正常飞行；如果检测到两无人机会发生碰撞，生成快速有限时间收敛滑模导引指令进行自动避撞飞行控制，同时计算出避撞完成时间，当达到估计的避撞完成时间后避撞完成，避撞机进入正常飞行模式飞往目标点。具有以下优点：具有快速有限时间收敛的特性，实现避撞系统能够在有限时间内快速收敛，解决了现有的自动避撞方法难以保证系统的稳定性并且难以准确估计自动避撞完成时间的问题。 | 1.基于快速有限时间收敛滑模导引的无人机自动避撞方法，其特征在于：所述自动避撞方法当无人机正常飞行过程中，根据侵入机和避撞机的碰撞锥检测两无人机是否会发生碰撞，如果不发生碰撞，无人机继续正常飞行；如果检测到两无人机会发生碰撞，生成快速有限时间收敛滑模导引指令进行自动避撞飞行控制，同时计算出避撞完成时间，当达到估计的避撞完成时间后避撞完成，避撞机进入正常飞行模式飞往目标点。 | G05D1/10
461 | CN113589840A | 一种基于有限时间收敛滑模导引的无人机自动避撞方法 | 2021-07-09 | 撤回 | 山东思达特测控设备有限公司 | 本申请公开了一种基于有限时间收敛滑模导引的无人机自动避撞方法，所述自动避撞方法中当无人机正常飞行过程中，根据侵入机和避撞机的碰撞锥检测两无人机是否会发生碰撞，如果不发生碰撞，无人机继续正常飞行；如果检测到两无人机会发生碰撞，生成快速有限时间收敛滑模导引指令进行自动避撞飞行控制，同时计算出避撞完成时间，当达到估计的避撞完成时间后避撞完成，避撞机进入正常飞行模式飞往目标点具有以下优点：解决了现有滑模控制在无人机避撞领域应用较少，以及现有的自动避撞方法难以保证系统的稳定性并且难以准确估计自动避撞完成时间的问题。 | 1.一种基于有限时间收敛滑模导引的无人机自动避撞方法，其特征在于：所述自动避撞方法中当无人机正常飞行过程中，根据侵入机和避撞机的碰撞锥检测两无人机是否会发生碰撞，如果不发生碰撞，无人机继续正常飞行；如果检测到两无人机会发生碰撞，生成快速有限时间收敛滑模导引指令进行自动避撞飞行控制，同时计算出避撞完成时间，当达到估计的避撞完成时间后避撞完成，避撞机进入正常飞行模式飞往目标点。 | G05D1/10
462 | CN214546763U | 一种无人机用果蔬植保机喷雾装置 | 2021-01-19 | 未缴年费 | 江门市植保科技有限公司 | 本实用新型公开了一种无人机用果蔬植保机喷雾装置，包括筒体，所述筒体顶部设置有工作架，所述工作架顶部开设有竖孔，所述竖孔数量设置有多个，多个所述竖孔内部均滑动连接有第一螺栓，所述筒体顶部开设有第一螺纹槽，所述第一螺栓与第一螺纹槽螺纹连接，所述工作架内部设置有工作轴承。通过竖孔转动第一螺栓，第一螺栓与第一螺纹槽配合，便于拆装工作架，同时通过工作架带动工作轴承，工作轴承带动传动杆，传动杆带动搅拌杆，便于均匀搅拌果蔬值保用液体，同时通过第一滑槽滑动活动板，使活动板与无人机底部支撑腿贴合，便于稳定安装筒体，同时使防护板与限位弹簧配合，限位弹簧与限位板配合，提高了装置的防护能力。 | 1.一种无人机用果蔬植保机喷雾装置，包括筒体(1)，其特征在于：所述筒体(1)顶部设置有工作架(2)，所述工作架(2)顶部开设有竖孔(3)，所述竖孔(3)数量设置有多个，多个所述竖孔(3)内部均滑动连接有第一螺栓(4)，所述筒体(1)顶部开设有第一螺纹槽(5)，所述第一螺栓(4)与第一螺纹槽(5)螺纹连接，所述工作架(2)内部设置有工作轴承(6)，所述工作轴承(6)一端设置有传动杆(7)，所述工作架(2)通过工作轴承(6)与传动杆(7)转动连接，所述传动杆(7)外部设置有搅拌杆(8)，所述传动杆(7)贯穿工作架(2)，所述传动杆(7)外部固定连接有第一齿轮(9)，所述第一齿轮(9)一侧啮合连接有第二齿轮(10)，所述第二齿轮(10)一端设置有电机(11)，所述筒体(1)底部设置有电磁阀(22)，所述电磁阀(22)一端设置有喷头(23)。 | A01M7/00
463 | CN214546777U | 一种农业植保无人机机载药箱固定装置 | 2021-03-23 | 未缴年费 | 杨慧琴; 杨雄杰 | 本实用新型公开了一种农业植保无人机机载药箱固定装置，包括固定架本体, 所述固定架本体包括安装座、支架和药水箱，所述安装架底部四个拐角分别焊接固定有支架，所述安装座下端位于四个支架之间连接固定有药水箱，所述安装座内部关于中心线对称开设有两个方形槽，两个所述方形槽内均设有固定块，所述固定块两端均焊接有方形块，所述方形块内嵌设有第一弹簧，所述第一弹簧另一端焊接有固定杆。本实用新型中，在使用时可根据药水箱尺寸的大小，旋转螺纹杆带动固定块移动，使得固定杆固定不同尺寸的药箱，且通过定位鞘的插接可更为方便的安装和拆卸药水箱，从而提高该装置的实用性。 | 1.一种农业植保无人机机载药箱固定装置，包括固定架本体(1) , 其特征在于，所述固定架本体(1)包括安装座(11)、支架(4)和药水箱(6)，所述安装座(11)底部四个拐角分别焊接固定有支架(4)，所述安装座(11)下端位于四个支架(4)之间连接固定有药水箱(6)； 所述安装座(11)内部关于中心线对称开设有两个方形槽(12)，两个所述方形槽(12)内均设有固定块(2)，所述固定块(2)两端均焊接有方形块(3)，所述方形块(3)内嵌设有第一弹簧(31)，所述第一弹簧(31)另一端焊接有固定杆(32)； 所述支架(4)外表壁上焊接有固定板(41)，所述固定板(41)下表面焊接有第二弹簧(5)，所述第二弹簧(5)另一端焊接在支撑腿(42)外表壁上，所述支撑腿(42)一端与支架(4)底端通过转轴(43)转动连接。 | A01M7/00
464 | CN214566169U | 一种植保无人机用药箱 | 2021-01-19 | 未缴年费 | 江门市植保科技有限公司 | 本实用新型公开了一种植保无人机用药箱，包括药箱本体，所述药箱本体的底端焊接有底板，所述底板的底部两端对称焊接有第一插板，两个所述第一插板的底端均开设有第一插孔，所述底板的底端设有底座，所述底座的顶部两端对称开设有第二插孔，两个所述第一插板分别与对应第二插孔相插接，所述底座内设有安装机构。本实用新型通过由拉板、第一齿条板、齿轮、第二齿条板和第二插板等结构组成的安装机构，从而可以通过拉板拉动第一齿条板使其通过第一滑板沿着与第一滑槽滑动，第一齿条板带动齿轮转动进而带动第二齿条板使其通过第一滑板沿着第一滑槽滑动直至第二插板插入对应第一插孔内即可完成安装，安装便捷，提高了工作效率。 | 1.一种植保无人机用药箱，包括药箱本体(1)，其特征在于：所述药箱本体(1)的底端焊接有底板(2)，所述底板(2)的底部两端对称焊接有第一插板(5)，两个所述第一插板(5)的底端均开设有第一插孔(6)，所述底板(2)的底端设有底座(3)，所述底座(3)的顶部两端对称开设有第二插孔(12)，两个所述第一插板(5)分别与对应第二插孔(12)相插接，所述底座(3)内设有安装机构(4)，所述安装机构(4)包括有拉板(7)，所述拉板(7)的一侧中心处焊接有第一齿条板(8)，所述第一齿条板(8)贯穿延伸至底座(3)内的顶部两端对称啮合连接有齿轮(9)，两个所述齿轮(9)的顶端均啮合连接有第二齿条板(10)，两个所述第二齿条板(10)的一端均焊接有第二插板(11)，两个所述第二插板(11)分别与对应第一插孔(6)相插接。 | B64D1/18
465 | CN214566171U | 一种新型农用无人机装置 | 2021-02-19 | 未缴年费 | 山东粤龙智能科技有限公司 | 本实用新型公开了一种新型农用无人机装置，包括壳体，壳体上端固定装配有太阳能板，壳体侧面均匀固定装配有飞行装置，壳体下端开设有矩形凹槽，凹槽内部插接装配有水箱，壳体侧面插接装配有进水管，进水管左端固定装配有进水阀，水箱下端两侧固定装配有安装板，安装板中间螺接有固定螺栓，固定螺栓贯穿安装板底部顶在壳体内部，水箱下端连通有洒水装置，壳体侧面均匀固定装配有支脚，支脚下端固定装配有缓冲装置；方案中的缓冲装置可以让无人机降落时有一定缓冲，避免无人机降落过猛导致飞机内部零件受震荡损坏，水箱通过安装板和螺栓与无人机本体固定，可以对水箱进行拆卸清洗，让水箱清洗更加便捷。 | 1.一种新型农用无人机装置，其特征在于：包括壳体(1)，所述壳体(1)上端固定装配有太阳能板(2)，所述壳体(1)侧面上端均匀固定装配有飞行装置(5)，所述壳体(1)下端开设有矩形凹槽(12)，所述凹槽(12)内部插接装配有水箱(11)，所述壳体(1)侧面中间插接装配有进水管(3)，所述进水管(3)左端固定装配有进水阀(4)，所述进水管(3)下端插接装配在水箱(11)上端，所述水箱(11)下端两侧固定装配有安装板(9)，所述安装板(9)中间螺接有固定螺栓(10)，所述固定螺栓(10)贯穿安装板(9)底部顶在壳体(1)内部，所述水箱(11)下端连通有洒水装置(8)，所述壳体(1)侧面下端均匀固定装配有支脚(6)，所述支脚(6)下端固定装配有缓冲装置(7)。 | B64D1/18
466 | CN214566173U | 一种无人机喷洒构件 | 2021-04-01 | 未缴年费 | 安徽梦之翼无人机科技有限公司 | 本实用新型涉及无人机技术领域，具体的说是一种无人机喷洒构件，包括固定座，所述固定座上端中部固定连接有固定筒，所述固定筒外侧周向等距通过铰接座铰接有四组安装架，所述安装架呈∏型，所述安装架内通过轴承转动连接有喷管，所述喷管下端面等距分布有喷头。本实用新型通过电机工作，使得喷管和喷头能够转动，进而使得喷头喷洒药液更均匀；通过液压缸输出端伸出，驱动移动块向上运动，使得连杆靠近移动块的一端向上运动，从而通过连杆的拉动，使得安装架外侧向上倾斜，从而使得喷管外侧向上倾斜，使得喷头的角度能够调节，能够根据需要调节喷洒的宽度和长度，进而使得该无人机喷洒构件使用方便，使用范围更广。 | 1.一种无人机喷洒构件，包括固定座(1)，其特征在于：所述固定座(1)上端中部固定连接有固定筒(2)，所述固定筒(2)外侧周向等距通过铰接座铰接有四组安装架(3)，所述安装架(3)呈∏型，所述安装架(3)内通过轴承转动连接有喷管(4)，所述喷管(4)下端面等距分布有喷头(5)，所述安装架(3)外侧通过螺栓固定安装有电机(6)，所述电机(6)的输出轴伸入安装架(3)内侧且与安装架(3)之间通过轴承转动连接，所述电机(6)的输出轴上固定安装有主动齿轮(7)，所述喷管(4)上固定安装有与主动齿轮(7)相啮合的从动齿轮(8)，所述固定筒(2)内固定安装有液压缸(9)，所述液压缸(9)的输出端上端固定连接有移动块(10)，所述移动块(10)外侧周向等距通过铰接座铰接有连杆(11)，所述连杆(11)远离移动块(10)的一端通过铰接座与安装架(3)上端铰接，所述固定座(1)上端且位于固定筒(2)外侧周向等距固定连接有四组支撑柱(12)，四组所述支撑柱(12)上端共同固定连接有安装板(13)。 | B64D1/18
467 | CN214566174U | 一种拥有较强载重能力的植保无人机 | 2021-04-26 | 未缴年费 | 贵州理工学院 | 本实用新型公开了一种拥有较强载重能力的植保无人机，包括装置主体，所述装置主体的下表面固定连接有存储箱，所述装置主体的外表面的两侧均固定连接有连接块，所述连接块的内部活动连接有喷管，所述喷管的一端固定连接有喷头，所述喷头包括固定块和旋转块，所述旋转块的下表面固定连接有喷口，所述固定块的内表面开设有第一进药口；通过设计的固定块、旋转块、喷口、第一进药口和连接口，解决了拥有较强载重能力的植保无人机在使用过程中，通过其下方的喷头来对药剂进行喷洒，有时由于农作物的种植密度限制，需要对无人机的喷药量进行调节，为了避免现有的设备无法对喷头的喷药量进行调节，不利于设备适应各种情况使用的问题。 | 1.一种拥有较强载重能力的植保无人机，包括装置主体(1)，所述装置主体(1)的下表面固定连接有存储箱(5)，其特征在于：所述装置主体(1)的外表面的两侧均固定连接有连接块(2)，所述连接块(2)的内部活动连接有喷管(3)，所述喷管(3)的一端固定连接有喷头(4)，所述喷头(4)包括固定块(6)和旋转块(7)，所述旋转块(7)的下表面固定连接有喷口(8)，所述固定块(6)的内表面开设有第一进药口(9)，所述第一进药口(9)的一端固定连接有密封垫(13)，所述密封垫(13)的一侧活动连接有连接口(10)，所述固定块(6)外壁的内部固定连接有第一复位弹簧(12)，所述旋转块(7)的上表面固定连接有挡块(11)。 | B64D1/18
468 | CN113558037A | 一种机场跑道用驱鸟装置 | 2020-04-28 | 撤回 | 中国水利水电第九工程局有限公司 | 本发明公开了一种机场跑道用驱鸟装置，属于机场驱鸟设备技术领域，通过激光驱鸟器能够确保进行扇形区域的扫描时，激光照射区域落在底面上轨迹能够与诸如机场跑道等超长矩形的最外长边相吻合，避免采用抖动的工作方式而引起的扫描精度下降与设备的磨损、老化，结构简单，组装便捷，且易于后期的维护，通过反光叶片和多个凸面镜的旋转反光，通过鸟类害怕的颜色及结合动物心理学的“敌意鹰眼”和整体偶人形态等，避免伤害鸟类，驱鸟、防鸟害效果好，通过设置驱鸟钛雷炮发射仓，驱鸟钛雷炮发射仓内填充专用驱鸟钛雷弹，用钛雷弹、爆闪灯和驱鸟高音喇叭的综合驱鸟手段，实现有效驱鸟，节省人力成本、提升工作效率。 | 1.一种机场跑道用驱鸟装置，包括驱鸟装置壳体(1)、激光驱鸟器(2)、多功能驱鸟机构(3)、无人机驱鸟装置(4)和红外双摄像装置(5)，其特征在于：所述驱鸟装置壳体(1)的外侧一端安装有两组强光照明灯(6)，所述驱鸟装置壳体(1)的外侧远离所述强光照明灯(6)的另一端安装两组照明尾灯(11)，所述驱鸟装置壳体(1)的外侧安装有警示灯(9)，所述警示灯(9)设置有多组，且所述警示灯(9)沿着所述驱鸟装置壳体(1)四周均匀安装，所述驱鸟装置壳体(1)的顶部左右两侧均安装有所述红外双摄像装置(5)，所述驱鸟装置壳体(1)的顶部安装有两组伸缩杆底座(7)，所述伸缩杆底座(7)的内侧分别安装有第二伸缩杆(15)和第一伸缩杆(13)，所述第二伸缩杆(15)远离所述伸缩杆底座(7)的一端连接所述多功能驱鸟机构(3)，所述第一伸缩杆(13)远离所述伸缩杆底座(7)的一端连接光伏面板底板(14)，所述驱鸟装置壳体(1)的顶部安装所述无人机驱鸟装置(4)，所述无人机驱鸟装置(4)远离所述伸缩杆底座(7)的一面外侧安装有激光驱鸟器底座(10)，所述激光驱鸟器底座(10)的顶部连接所述激光驱鸟器(2)，所述激光驱鸟器底座(10)远离所述无人机驱鸟装置(4)的一面外侧安装有无线接收装置(12)。 | A01M29/06
469 | CN214508966U | 一种防堵塞无人机喷药设备 | 2020-11-05 | 未缴年费 | 宜昌农田管家无人机科技有限公司 | 本实用新型提供了一种防堵塞无人机喷药设备，包括固定板，固定板的表面固定开设有调节槽，固定板的表面固定嵌入设置有安装夹板，固定板的表面固定连接有储液箱和水泵，固定板的表面固定嵌入设置有混合盘，混合盘的表面嵌入设置有喷头，混合盘的顶部配套设置有防护顶板，防护顶板的表面嵌入设置有气泵。将本装置和外部无人机进行连接的时候，通过安装夹板，沿调节槽进行调节，从而适应无人机的底部支撑架体，进行卡接固定，气泵运行的时候，通过连接管使得内腔内部气压增高，有利于药液的喷洒同时避免喷头堵塞，储液箱中的药液通过水泵以及配合输送管向内腔内部输送。 | 1.一种防堵塞无人机喷药设备，包括固定板(1)，其特征在于：固定板(1)的表面固定开设有调节槽(3)，固定板(1)的表面固定嵌入设置有安装夹板(2)，固定板(1)的表面固定连接有储液箱(4)和水泵(5)，固定板(1)的表面固定嵌入设置有混合盘(6)，混合盘(6)的表面嵌入设置有喷头(7)，混合盘(6)的顶部配套设置有防护顶板(8)，防护顶板(8)的表面嵌入设置有气泵(9)，气泵(9)的底端固定连接有连接管(10)，混合盘(6)的内部固定开设有内腔(12)，防护顶板(8)和混合盘(6)之间固定连接有输送管(11)，喷头(7)的底端固定连接有连接支管(13)，喷头(7)的内部固定连接有连接腔(14)，连接腔(14)的内部嵌入设置有搅拌杆(15)。 | A01M7/00
470 | CN214524410U | 一种植保无人机用喷药机构 | 2020-11-23 | 未缴年费 | 刘志希 | 本实用新型公开了一种植保无人机用喷药机构，涉及无人机领域，包括底板，所述底板顶端设置有一号弹簧，所述一号弹簧顶端连接有药水箱，所述底板的下方连接有喷管，所述喷管的外壁设置有喷头，所述药水箱的一侧设置有贯穿底板至喷管内壁的二号管道。本实用新型通过设置按钮、连动杆、二号弹簧、三号弹簧、卡板、开关箱，使药水箱通过自身的重量使用一侧的卡块分别给予多个按钮压力，使连动杆给予卡板压力，使连动杆外壁卡块卡入卡板的凹槽，卡板在三号弹簧的作用下复位，从而启动一号档位键，其底端的电阻与电路板相连，改变电流大小，使无人机飞行速度降低，从而自行控制无人机的速度，达到药水喷洒均匀的目的。 | 1.一种植保无人机用喷药机构，包括底板(1)，其特征在于：所述底板(1)顶端设置有一号弹簧(14)，所述一号弹簧(14)顶端连接有药水箱(2)，所述底板(1)的下方连接有喷管(4)，所述喷管(4)的外壁设置有喷头(5)，所述药水箱(2)的一侧设置有贯穿底板(1)至喷管(4)内壁的二号管道(13)，所述二号管道(13)内壁设置有二号阀门(12)，所述底板(1)的上方通过连杆设置有顶板(6)，所述顶板(6)的底端设置有药箱(7)，所述顶板(6)的底端设置有水箱(8)，所述药箱(7)与水箱(8)连接处设置有门(25)，所述顶板(6)的内壁设置有电机(20)，所述电机(20)的输出端转动连接有履带(21)，所述履带(21)的内壁设置有一号齿轮(22)，所述一号齿轮(22)通过连杆转动连接有二号齿轮(23)，所述二号齿轮(23)外壁连接有齿条(24)，所述水箱(8)的内壁转动连接有搅拌器(9)，所述水箱(8)的底端连接药水箱(2)的一侧设置有一号管道(11)，所述一号管道(11)的内壁设置有一号阀门(10)，所述底板(1)的顶端靠近药水箱(2)的另一侧设置有开关箱(3)，所述开关箱(3)靠近药水箱(2)的一侧设置有按钮(15)，所述按钮(15)的底端连接有贯穿至开关箱(3)内部的连动杆(17)，所述连动杆(17)的外壁设置有二号弹簧(16)，所述连动杆(17)的下方设置有卡板(19)，所述卡板(19)的两侧设置有三号弹簧(18)。 | B64D1/18
471 | DE102020111499A1 | 用于运行包括控制装置的无人飞行器的方法，无人飞行器，机动车 | 2020-04-28 | 驳回 | Audi Aktiengesellschaft | 本发明涉及一种用于运行无人机(16)的方法。 控制器(20)接收导频信号，基于该导频信号可以导出用户(12)的位置，并且基于所接收的导频信号确定用户具有从机动车辆(10)拾取(10)或将其移动的意图； 它限定了运行路径(S1)，用户(30)在该运行路径上朝向或远离电机(12)移动(10)； 其特征在于车辆被移动(10)S2)。 并且确定满足预定照明标准的空中轨迹(S4)，该预定照明标准规定，当在所确定的轨迹上移动无人飞行器(16)时，照明装置(24)的至少一个发光元件(26)被设置为所确定的运行路径(30)。 以照亮所述指定运行路径(30)的至少一部分。 控制装置(20)生成描述所确定的空中轨迹的控制数据(S9)，并将其发送到无人机(16，S10)的驱动器。 | A method for operating an unmanned aircraft (16) which has a lighting device (24), wherein a control device (20) : - Receives a pilot signal from which a position of the user (12) can be derived, and uses the received pilot signal to determine that the user intends to visit the motor vehicle (10) or to move away from the motor vehicle (10) (S1 ), - defines a walking path (30) on which the user (12) moves towards the motor vehicle (10) or away from the motor vehicle (10) (S2), - A flight trajectory is determined (S4) which fulfills a predefined illumination criterion, the predefined illumination criterion specifying that, when the unmanned aircraft (16) moves on the determined flight trajectory, at least one light element (26) of the illumination device (24) moves onto the defined path ( 30) is aligned to illuminate at least a portion of the defined walking path (30), - Generated control data that describe the flight trajectory determined (S9), and- transmits the generated control data to a drive of the unmanned aircraft (16) (S10). | B60R16/02
472 | US20210329828A1 | 物料播报装置，无人飞行器及物料播报方法 | 2019-07-17 | 放弃 | Guangzhou Xaircraft Technology Co., Ltd. | 本发明提供一种物资播报装置，无人机及物资播报方法。 该材料广播装置包括材料拾取器，材料接收器，材料馈送器和控制器。 该材料拾取器包括：具有上开口和下开口的壳体； 以及位于下开口处并由驱动构件驱动旋转的拾料轮。 所述上开口与料箱连通。 所述捡料轮上设有用于放置物料的捡料腔。 控制器电连接到驱动构件。 物料接收器位于物料拾取轮下方并与物料馈送器连通。 | 1. A material broadcasting device, comprising : a material picker, comprising : a housing provided with an upper opening and a lower opening, the upper opening being in communication with a material box; anda material picking wheel located at the lower opening and driven to rotate by a driving member, the material picking wheel being provided with a material picking cavity thereon to accommodate materials; a controller electrically connected with the driving member; a material feeder; anda material receiver located below the material picking wheel and in communication with the material feeder, wherein the materials in the material picking cavity enter the material feeder through the material receiver and are broadcast through the material feeder. | A01C7/08
473 | US20210331798A1 | 无人机系统中通过站点识别的无人机降落方法及支持该方法的装置 | 2019-07-23 | 放弃 | Lg Electronics Inc. | 本说明书提供了一种站点识别和着陆方法。 更具体地说，在本说明书中，无人飞行机器人可以使用站点ID搜索至少一个相邻站点，并且从所搜索的至少一个站点中选择用于着陆的站点。 另外， 无人飞行机器人从所选择的站点接收与降落位置相关的控制信息， 所述控制信息包括关于从所述无人机的当前位置到所述着陆位置的移动的信息，并且所述无人机基于所述移动信息移动到所述着陆位置，并且在到达所述着陆位置时在所述站点着陆。 | 1. An unmanned aerial robot comprising : a camera sensor for capturing a station identifier (ID); a transmitter and a receiver for transmitting and receiving radio signals; anda processor functionally connected to the transmitter and the receiver, wherein the processor is configured to; search for at least one station using a station ID; select a station for landing from among the at least one searched station; receive control information related to a landing position from the selected station, wherein the control information includes movement information from a current position of the unmanned aerial robot to the landing position; move to the landing position on the basis of the movement information; andland at the station upon arrival at the landing position. | B64C39/02
474 | AU2017403361A1 | 无人机的飞行控制方法，装置及无人机 | 2017-05-22 | 权利终止 | Guangzhou Xaircraft Technology Co Ltd | 一种无人机的飞行控制方法，装置及无人机。 所述方法包括 : 确定所述无人机(101)的飞行轨迹； 接收由遥控装置(102)发送的遥控信号； 将遥控信号转换为无人机(103)的飞行受控量； 根据无人机(104)的当前位置，飞行轨迹和飞行控制量，生成无人机的飞行调节控制量； 以及根据由飞行调整控制量指示的动作执行飞行任务，使得无人机在飞行轨迹(105)上运行。 当使用遥控装置手动控制无人机飞行时， 保证无人机在长途飞行时，根据横向调节控制量，始终不偏航，始终在正确的航迹上飞行； 因此，提高了飞行精度。 | 1. A flight control method of an Unmanned Aerial Vehicle, UAV, comprising : Determining (101) a flight track of the UAV; receiving (102) a remote control signal sent by a remote control apparatus; converting (103) the remote control signal into a flight controlled quantity of theUAV; generating (104) a flight adjustment controlled quantity of the UAV according to acurrent location, the flight track and the flight controlled quantity, of the UAV; andexecuting (105) a flight mission according to an action indicated by the flightadjustment controlled quantity, as to enable the UAV to run on the flight track. | G05D1/10
475 | EP3885940A4 | 作业控制系统，作业控制方法，装置，设备和介质 | 2018-11-21 | 撤回 | Guangzhou Xaircraft Technology Co Ltd | 本公开提供了一种操作控制系统，该操作控制系统包括控制终端和用于操作的无人机。 控制终端被配置为获取与操作区域相对应的地图瓦片数据， 根据地图瓦片数据生成操作区域的区域地图，并显示该区域地图， 根据用户从区域地图中选择的至少一个区域定位点，确定操作区域中的至少一个操作图， 生成与所述至少一个操作小区相对应的操作路径，并将所述操作路径发送给所述无人机进行操作。 操作用无人飞行器被配置为接收操作路线，并根据操作路线在至少一个操作区域中执行飞行操作。 本发明还提供了一种操作控制方法，装置，设备和介质。 | 无 | G06F17/00
476 | CN113548184A | 一种用于植物保护的无人机药剂喷洒装置 | 2021-07-30 | 撤回 | 南通大学 | 本发明适用于无人机应用技术领域，提供了一种用于植物保护的无人机药剂喷洒装置，包括框体、喷头、调节机构、旋转机构、供液系统和支撑机构，调节机构设置于框体中，用于在无人机喷洒的过程中调整喷头位置；旋转机构安装于调节机构上，用于对喷头转动角度进行调整；供液系统设置于调节机构以及旋转机构上，用于将药剂输送到喷头中，本装置通过设置调节机构以及旋转机构在对药剂进行喷洒时，能够根据无人机飞行的高度不断的对喷头的摆动角度以及旋转幅度进行调整，从而保证无人机所经过的每一寸土地都喷洒的更加均匀，有效解决传统无人机在进行药剂喷洒时存在的喷洒均匀度不足的问题，从而抑制植物病虫害的发生。 | 1.一种用于植物保护的无人机药剂喷洒装置，包括框体和喷头，其特征在于，还包括： 调节机构，对称设置于所述框体中，用于在无人机喷洒的过程中调整喷头的喷洒范围； 旋转机构，安装于所述调节机构上，用于在摆动的过程中对喷头转动角度进行调整； 供液系统，设置于所述调节机构以及旋转机构上，用于将药剂输送到喷头中；以及支撑机构，安装于所述供液系统上，用于提高供液系统在飞行过程中的稳定性。 | B64D1/18
477 | CN113552903A | AED定点投送系统、方法、装置及其设备 | 2021-08-12 | 驳回 | 王利 | 本发明公开了一种AED定点投送系统、方法、装置及其设备，属于救援系统领域。AED定点投送系统包括控制中心、无人机、AED和触控按钮，在目标投送区域布置有无人机和可一键呼叫无人机的触控按钮，在控制中心的操控下，实现对触控按钮处的AED定点投送，有效提高AED应用辐射范围；无人机存储有各个触控按钮的位置信息与飞行路线，从而减少户外各种不利因素的干扰，以最快速度到达指定地点对患者进行施救。 | 1.一种AED定点投送系统，其特征在于，所述AED定点投送系统包括控制中心、无人机、AED和触控按钮； 所述控制中心与所述无人机和触控按钮无线通信，所述无人机预备于机库，所述触控按钮分布于目标投送区域内，其中，所述机库在所述目标投送区域内，所述目标投送区域为相对空旷区域，各个触控按钮在所述目标投送区域内依据预设间距进行布置； 所述无人机预设有待命状态、飞行状态和作业状态，其中，所述待命状态指所述无人机预备于所述机库，所述作业状态下所述无人机进行所述AED的投送与现场救援指导； 所述触控按钮的位置信息与对应的飞行路线预先设置于所述无人机的存储单元内。 | G05D1/10
478 | CN113552904A | 一种改进的无人机桥底检测系统 | 2021-08-18 | 驳回 | 上海同陆云交通科技有限公司 | 本申请公开了一种改进的无人机桥底检测系统, 包括UWB定位系统、数据处理平台、无人机图像采集平台；UWB定位系统用于对所述无人机图像采集平台进行定位，生成无人机位置点信息，并将所述无人机位置点信息发送至所述数据处理平台；无人机图像采集平台用于对桥底进行巡检，拍摄桥底图像，并将所述桥底图像发送至所述数据处理平台；数据处理平台用于根据所述桥底图像进行桥底异常情况的检测，并根据所述无人机位置点信息标记所述桥底异常情况的位置。本申请实现了无人机和桥梁底部损伤的精准定位，可准确标记损伤部位，实时查看桥底详细情况，实现桥底板的板块级的精细化定位与检测。 | 1.一种改进的无人机桥底检测系统, 其特征在于，包括UWB定位系统、数据处理平台和无人机图像采集平台； 所述UWB定位系统用于对所述无人机图像采集平台进行定位，生成无人机位置点信息，并将所述无人机位置点信息发送至所述数据处理平台； 所述无人机图像采集平台用于对桥底进行巡检，拍摄桥底图像，并将所述桥底图像发送至所述数据处理平台； 所述数据处理平台用于根据所述桥底图像进行桥底异常情况的检测，并根据所述无人机位置点信息标记所述桥底异常情况的位置。 | G05D1/10
479 | CN214493336U | 一种多旋翼无人机 | 2021-01-08 | 未缴年费 | 交通运输部公路科学研究所; 浙江交投高速公路建设管理有限公司 | 本实用新型涉及无人机技术领域，具体为一种多旋翼无人机，包括无人机本体和驱动电机，所述无人机本体的侧面装设有无人机机臂，且无人机机臂的侧面装设有旋翼固定块，所述旋翼固定块的侧面插设有拆卸按钮，且拆卸按钮的表面装设有第一弹簧，所述农药喷洒装置本体的侧面装设有降落支架。本实用新型设置有防护网罩，通过将防护网罩装设在旋翼固定块的顶端，通过防护网罩能够将无人机旋翼本体进行防护，防止异物卷入无人机旋翼本体当中造成无人机旋翼本体损坏，通过添药口能够往农药喷洒装置本体的内部添加农药，再通过搅拌棒的转动能够将农药进行均匀搅拌混合，通过该方式能够使农药能够均匀混合以便于进行喷洒。 | 1.一种多旋翼无人机，包括无人机本体(1)和驱动电机(302)，其特征在于：所述无人机本体(1)的侧面装设有无人机机臂(101)，且无人机机臂(101)的侧面装设有旋翼固定块(102)，所述旋翼固定块(102)的侧面插设有拆卸按钮(103)，且拆卸按钮(103)的表面装设有第一弹簧(104)，所述旋翼固定块(102)的顶端装设有无人机旋翼本体(105)，所述旋翼固定块(102)的顶端装设有防护网罩(2)，且防护网罩(2)的底端装设有第一固定插销(201)，所述防护网罩(2)的底端装设有第二固定插销(202)，所述第二固定插销(202)的内部装设有固定卡块(203)，且固定卡块(203)的侧面装设有第二弹簧(204)，所述无人机本体(1)的底端装设有电机箱(3)，且电机箱(3)的正面装设有遮灰板(301)，所述电机箱(3)的内部装设有驱动电机(302)，且驱动电机(302)的输出轴连接有第一锥形齿轮(303)，所述电机箱(3)的底端装设有农药喷洒装置本体(4)，且农药喷洒装置本体(4)的内部装设有搅拌棒(401)，所述搅拌棒(401)的表面装设有第二锥形齿轮(402)，所述农药喷洒装置本体(4)的侧面装设有添药口(403)，所述农药喷洒装置本体(4)的底端装设有喷头(404)，所述农药喷洒装置本体(4)的侧面装设有降落支架(5)。 | B64C27/20
480 | CN214500756U | 一种无人机地面协同控制终端 | 2021-04-12 | 未缴年费 | 西安中拓电科信息科技有限公司 | 本实用新型属于无人机控制终端技术领域，具体涉及一种无人机地面协同控制终端，包括控制箱，控制箱包括有显示板和控制板，控制箱还包括有连接机构和三组支撑机构；连接机构包括有三个万向球头、三个空筒和三组限位组件，三个万向球头均装配于控制板下端，三个空筒分别固定装配于三个万向球头，三组限位组件与三个万向球头一一对应设置；支撑机构包括有锥头、多级伸缩杆和螺纹连接头，多级伸缩杆还设有若干锁止件，锥头与多级伸缩杆的伸出端固定连接，螺纹连接头与多级伸缩杆的另一端固定连接，本装置能够使使用者更加方便地操控无人机，无需为了腾出双手而反复拿放控制箱，同时也能够减少使用者体力的消耗。 | 1.一种无人机地面协同控制终端，包括控制箱，所述控制箱包括有显示板和控制板，所述显示板与所述控制板通过阻尼转轴铰接，所述显示板与控制板信号连接，其特征在于：所述控制箱还包括有连接机构和三组支撑机构； 所述连接机构包括有三个万向球头、三个空筒和三组限位组件，三个所述万向球头均装配于所述控制板下端，三个所述万向球头呈等边三角分布设置，三个所述空筒分别固定装配于三个所述万向球头，且三个所述空筒内壁均设有螺纹，三组所述限位组件与三个所述万向球头一一对应设置； 所述支撑机构包括有锥头、多级伸缩杆和螺纹连接头，所述多级伸缩杆为多根内径逐渐减小的套管自上而下套接而成，所述多级伸缩杆还设有若干锁止件，所述锥头与所述多级伸缩杆的伸出端固定连接，所述螺纹连接头与所述多级伸缩杆的另一端固定连接。 | F16M11/36
481 | CN214504223U | 一种能够仿形喷施的植保无人机 | 2021-02-23 | 未缴年费 | 华南农业大学 | 本实用新型涉及农业设备技术领域，更具体地，涉及一种能够仿形喷施的植保无人机，包括无人机，所述无人机上设有药箱、仿形装置、三维形态检测装置，所述无人机、仿形装置上均设有喷施装置，所述药箱与喷施装置相连通；所述植保无人机还包括数据处理分析装置，所述无人机、仿形装置、三维形态检测装置、喷施装置均与数据处理分析装置通信连接。本实用新型能够提高药液对果树作物冠层的覆盖率，还能够实现精准对靶喷施，大幅度降低漏喷率和重喷率，提高农药利用率。 | 1.一种能够仿形喷施的植保无人机，包括无人机(1)，其特征在于，所述无人机(1)上设有药箱(2)、仿形装置(3)、三维形态检测装置(4)，所述无人机(1)、仿形装置(3)上均设有喷施装置(5)，所述药箱(2)与喷施装置(5)相连通；所述植保无人机还包括数据处理分析装置，所述无人机(1)、仿形装置(3)、三维形态检测装置(4)、喷施装置(5)均与数据处理分析装置通信连接。 | G05D1/10
482 | CN108700877A | 用于在存在活动物体时控制无人载运工具的系统和方法 | 2016-09-27 | 未缴年费 | 深圳市大疆创新科技有限公司 | 系统和方法可以在存在活动物体时控制诸如无人载运工具之类的可移动物体。控制器可以检测可移动物体的附近区域内的活动物体。然后，控制器可以利用可移动物体的附近区域内的活动物体，确定操作可移动物体的操作模式。此外，控制器可以应用与操作模式相关联的控制方案来控制可移动物体的操作。 | 1.一种用于控制可移动物体的方法，包括： 检测所述可移动物体的附近区域内的活动物体； 利用在所述可移动物体的附近区域内检测到的所述活动物体，确定操作所述可移动物体的操作模式；以及应用与所述操作模式相关联的控制方案来控制所述可移动物体的操作。 | G05D1/00
483 | CN113525673A | 一种农业用农药喷洒无人机 | 2021-08-11 | 驳回 | 温州科技职业学院 | 本发明公开了一种农业用农药喷洒无人机，涉及无人机技术领域，包括：无人机主体、多个旋翼以及设置在无人机主体侧面上且能调节喷洒角度的多个喷嘴，喷嘴以及设置在无人机主体上的加药口均与无人机主体的储液腔相连通，储液腔内设有搅拌机构，无人机主体的底部通过减震机构连接有支撑脚，搅拌机构包括设置在储液腔顶部的搅拌电机以及枢接在储液腔内的转轴，转轴与搅拌电机驱动连接，转轴上间隔设置有多组呈环形分布的主搅拌叶片，主搅拌叶片上间隔设置有多个副搅拌叶片。本申请的喷嘴能调节喷洒角度，改变喷洒范围，适用于更多的环境；本申请的搅拌机构能够对农药进行充分混匀，提高了喷洒效果，且本无人机具有缓冲减震性能，使用寿命长。 | 1.一种农业用农药喷洒无人机，其特征在于，包括：无人机主体(1)、多个旋翼(3)以及设置在所述无人机主体(1)侧面上且能调节喷洒角度的多个喷嘴(121)，所述喷嘴(121)以及设置在所述无人机主体(1)上的加药口(11)均与所述无人机主体(1)的储液腔相连通，所述储液腔内设有搅拌机构，所述无人机主体(1)的底部通过减震机构(8)连接有支撑脚(7)，所述搅拌机构包括设置在所述储液腔顶部的搅拌电机(4)以及枢接在所述储液腔内的转轴(41)，所述转轴(41)与所述搅拌电机(4)驱动连接，所述转轴(41)上间隔设置有多组呈环形分布的主搅拌叶片(5)，所述主搅拌叶片(5)上间隔设置有多个副搅拌叶片(51)。 | B64C25/62
484 | CN113534811A | 基于无人机的船只靠泊系统与方法 | 2021-07-28 | 驳回 | 上海海事大学 | 本发明涉及一种基于无人机的船只靠泊系统与方法，系统包括无人机以及靠泊装置，无人机包括视频采集模块，用于采集无人机飞行路径上的目标物信息、障碍物信息以及码头泊位信息；浮标模块，用于采集船只靠泊区域上的环境参数以及水文信息；局部地图建立模块，用于建立船只局部地图；路径规划模块，用于根据船只局部地图规划船只行驶路径；靠泊装置用于根据规划好的船只行驶路径控制船只靠泊。本发明使用无人机规划路径，相比现有的无人船平台端改造和岸基端改造而言成本大幅降低；另一方面，无人机相比无人船拥有更广阔的视野和通信距离，而且一架无人机可以引导多艘船只同时靠泊，大大提高了靠泊效率。 | 1.一种基于无人机的船只靠泊系统，其特征在于，包括设置在船只上的无人机以及设置在船只上的靠泊装置； 所述无人机与船只连接，所述无人机包括： 视频采集模块，用于采集所述无人机飞行路径上的目标物信息、障碍物信息以及码头泊位信息； 浮标模块，用于采集船只靠泊区域上的环境参数以及水文信息； 局部地图建立模块，与所述视频采集模块以及所述浮标模块连接，用于根据所述目标物信息、所述障碍物信息、所述码头泊位信息、所述环境参数以及所述水文信息建立船只局部地图； 路径规划模块，与所述局部地图建立模块连接，用于根据所述船只局部地图规划船只行驶路径； 所述靠泊装置与船只以及所述路径规划模块连接，所述靠泊装置用于根据规划好的船只行驶路径控制船只靠泊。 | G05D1/02
485 | CN113534834A | 一种多无人机协同跟踪定位方法 | 2020-04-13 | 驳回 | 南京理工大学 | 本发明公开了一种多无人机协同跟踪定位方法。该方法步骤为：根据无人机通讯网络拓扑结构图，基于图论的方法建立有向连通图，获得无人机传感器节点与相邻节点的连通信息；建立线性连续时间系统模型；利用IKCF滤波算法，对目标未知信息进行估计；采用序贯快速协方差交叉融合算法，对各节点的估计结果进行数据融合，得出确定的目标位置。本发明充分利用了相邻无人机节点的估计信息，提高了系统的实时性，使目标位置估计更加准确。 | 1.一种多无人机协同跟踪定位方法，其特征在于，包括以下步骤： 步骤1、根据无人机通讯网络拓扑结构图，基于图论的方法建立有向连通图，获得无人机传感器节点与相邻节点的连通信息； 步骤2、建立线性连续时间系统模型； 步骤3、利用IKCF滤波算法，对目标未知信息进行估计； 步骤4、采用序贯快速协方差交叉融合算法，对各节点的估计结果进行数据融合，得出确定的目标位置。 | G05D1/10
486 | CN113534836A | 基于TOPSIS-层次分析法的无人机避让决策方法 | 2021-07-02 | 驳回 | 河北科技大学 | 本发明涉及一种基于TOPSIS‑层次分析法的无人机避让决策方法，其包括如下步骤：(1)确定避让影响因素，建立避让决策影响因素的层次结构；(2)利用层次分析法对主观数据进行处理，得到平均主观权重系数；(3)利用TOPSIS法对客观数据进行处理，得到客观权重系数；(4)将平均主观权重系数和客观权重系数相融合，得到正、负理想解距离；(5)利用得到的正、负理想解距离求出贴合度从而确定避让决策顺序。本发明可以使飞行器间保持安全间距，大幅度降低飞行器相撞风险，保证混合空域下大型无人机安全并高效飞行。 | 1.一种基于TOPSIS‑层次分析法的无人机避让决策方法，其特征在于，其包括如下步骤： (1)确定避让影响因素，建立避让决策影响因素的层次结构； (2)利用层次分析法对主观数据进行处理，得到平均主观权重系数； (3)利用TOPSIS法对客观数据进行处理，得到客观权重系数； (4)将平均主观权重系数和客观权重系数相融合，得到正、负理想解距离； (5)利用正、负理想解距离求出贴合度从而确定避让决策顺序。 | G05D1/10
487 | CN113534838A | 一种基于人工势场法的改进无人机航迹规划方法 | 2021-07-15 | 驳回 | 西北工业大学 | 本发明涉及一种基于人工势场法的改进无人机航迹规划方法，属于无人机航迹规划领域。首先，对三维地形及森林环境空间进行建模，即将外部环境分为引力场区域与斥力场区域，以目标点为中心建立引力场，以障碍物为中心建立斥力场，保证目标点为合势场的全局极小点，这样无人机会沿着合势场下降方向到达目标点。然后，通过当前位置势场强度实时计算出无人机在当前时刻所受的合力，无人机在受到其目标引力场和障碍物周围斥力场的共同作用下，朝目标前进。同时，判断无人机是否陷入局部极小点，若陷入，则通过及时更新子目标点的方法，使得无人机跳出局部极小点。最终，无人机以最优路径抵达目标点。本发明方法计算效率更高，且安全性更强。 | 1.一种基于人工势场法的改进无人机航迹规划方法，其特征在于步骤如下： 步骤1：对三维地形及森林环境空间进行建模，即将环境表示为一个人工势场，以目标点为中心建立引力势场，以障碍物及威胁为中心建立斥力势场； 步骤2：根据所述建立的人工势场，计算出无人机当前所受合力，并使无人机在合力作用下前进，合力计算如下： F ＝F +Ftotal rep att其中，F 为无人机所受斥力，F 为无人机所受引力； rep att步骤3：通过计算无人机当前时刻与前一时刻位置之间欧氏距离L，判断无人机是否陷入局部最小值点；若无人机陷入局部最小值点，根据无人机当前位置计算出无人机行进方向上的障碍物边界坐标点，将其设为子目标点，并将所述子目标点作为当前目标点位置，重构人工势场，计算此时无人机所受的引力，使无人机朝所述子目标点位置移动，达到跳出局部最小值点的目的；若无人机并未陷入局部最小值点，使无人机按照当前路线继续前进； 步骤4：通过雷达和图像传感器对所述森林环境中的动态障碍进行感知，检测无人机周围是否存在动态障碍；若存在动态障碍，则计算无人机与障碍之间相对速度，并计算出无人机与动态障碍物相对速度和距离的夹角θ，若 时，进行动态避障，即对动态障碍物建立斥力场模型，更新所述无人机斥力F ；若不存在动态障碍或θ不在所述范围内时，使rep无人机按照当前路线继续前进； 步骤5：通过计算无人机当前时刻与目标点位置之间欧氏距离d，判断无人机是否抵达目标点；若所述欧氏距离d小于预先设定的第二阈值，则说明无人机已达到目标点，运行结束；若所述欧氏距离d大于预先设定的第二阈值，则说明无人机并未达到目标点，重复步骤2～5。 | G05D1/10
488 | CN113534846A | 输电线路无人机自主智能巡检系统 | 2021-08-22 | 撤回 | 内蒙古电力(集团)有限责任公司航检分公司 | 本申请公开了一种输电线路无人机自主智能巡检系统，包括无人机精细化巡检航迹规划功能模块、移动端智能飞行控制功能模块和无人机智能巡检航线管理功能模块。本申请设计合理，实现通道巡检、精细化巡检、红外巡检、激光雷达巡检等多种作业模式下的航线自动化生成及检校，实现输电线路拍照点、巡检航线批量化快速生成，并为综合模拟工况下的电力安全运行提供分析预测，具备一键起飞/降落、飞行及拍照参数设定、航线断点续飞、多基杆塔航线连续执行、状态监测等功能，实现无人机自主飞行航线集中分级管控功能模块建设，可实时监控无人机自主巡检作业状态，实现远程巡检视频回传、巡检轨迹跟踪、无人机及设备状态监管。 | 1.一种输电线路无人机自主智能巡检系统，其特征在于：包括无人机精细化巡检航迹规划功能模块、移动端智能飞行控制功能模块和无人机智能巡检航线管理功能模块，所述无人机精细化巡检航迹规划功能模块包括无人机精细化巡检规划及拍摄原则、基于激光点云数据的无人机精细化巡检航迹规划方法和输电线路拍照点及巡检航线批量化快速生成技术，所述移动端智能飞行控制功能模块包括移动端无人机巡检智能飞行控制技术，所述人机智能巡检航线管理功能模块包括电线路三维可视化及无人机智能巡检航线管理技术、人机精细化巡检图像自主命名归档方案和主要功能及参数。 | G05D1/10
489 | CN113541763A | 一种烟囱内无人机视频拍摄传输控制方法和装置 | 2021-06-04 | 驳回 | 常州希米智能科技有限公司 | 本申请公开了烟囱内无人机视频拍摄传输控制方法和装置，该方法包括：接收飞行中的基站无人机与地面控制台之间的第一信号强度；接收飞行中的基站无人机与飞行中的摄像无人机之间的第二信号强度；判断第一信号强度和第二信号强度的大小是否符合预定条件，其中，预定条件为满足实时画面传输的最小信号强度；在第一信号强度和/或第二信号强度不满足预定条件的情况下，对基站无人机进行控制，其中，控制用于调整第一信号强度和/或第二信号强度。通过本申请解决了摄像无人机在烟囱内飞行无法有效的传输实时影像的问题，从而提高了摄像无人机影像实时传输的可靠性。 | 1.一种烟囱内无人机视频拍摄传输控制方法，其特征在于，包括： 接收飞行中的基站无人机与地面控制台之间的第一信号强度； 接收飞行中的基站无人机与飞行中的摄像无人机之间的第二信号强度，其中，所述摄像无人机在烟囱内飞行，所述基站无人机作为所述摄像无人机与所述地面控制台之间的信号中继，将所述摄像无人机拍摄的实时画面传递给所述地面控制台，所述摄像无人机通过无线通信模块与所述基站无人机进行无线连接并进行信号传输； 判断所述第一信号强度和所述第二信号强度的大小是否符合预定条件，其中，所述预定条件为满足所述实时画面传输的最小信号强度； 在所述第一信号强度和/或所述第二信号强度不满足所述预定条件的情况下，对所述基站无人机进行控制，其中，所述控制用于调整所述第一信号强度和/或所述第二信号强度。 | H04B7/185
490 | CN214431362U | 一种机场用仿生猎鹰驱鸟无人机 | 2021-02-25 | 未缴年费 | 曹宇; 聂坤 | 本实用新型属于驱鸟无人机设备技术领域，具体涉及一种机场用仿生猎鹰驱鸟无人机，包括无人机主体，所述无人机前端的内侧设置有强光灯，所述无人机前端的内侧设置有强光发射模块，所述机身的内侧设置有超声波发射装置，所述机身的内侧设置有仿生音频发射装置，当转动转轴在电机的带动下进行转动时，转动转轴在转动的同时带动主动齿轮的转动，然后通过主动齿轮与从动齿轮的相互咬合，带动从动齿轮的转动，从动齿轮在转动的同时，带动机翼的小幅振动，机翼的振动增强了仿生猎鹰驱鸟无人机的真实性，进而可以对鸟类造成极大地心理威慑，同时伴随仿生音频发射装置发射的猎鹰叫声，极大提高了驱鸟作业的效果和范围。 | 1.一种机场用仿生猎鹰驱鸟无人机，其特征在于：包括无人机主体(1)，所述无人机主体(1)的内侧设置有无人机前端(2)，所述无人机前端(2)的内侧设置有强光灯(21)，所述无人机前端(2)的内侧设置有强光发射模块(22)，所述无人机前端(2)的后端设置有机身(3)，所述机身(3)的内侧设置有超声波发射装置(31)，所述机身(3)的内侧设置有仿生音频发射装置(32)，所述机身(3)的内侧设置有机翼槽(33)，所述机身(3)的内侧设置有超声波传播口(34)，所述机身(3)的内侧设置有仿生音频传播口(35)，所述机身(3)的内侧设置有电机(36)，所述机身(3)的内侧设置有图像传输装置(37)，所述机身(3)的下端设置有无线摄像头(38)，所述机身(3)的左端设置有机翼(4)，所述机翼(4)的左端设置有侧翼(41), 所述侧翼(41)的右端设置有侧翼转轴(42)，所述机翼(4)的内侧设置有转动装置组(44)，所述转动装置组(44)的内侧设置有转动转轴(441)，所述转动装置组(44)的内侧设置有主动齿轮(442)，所述主动齿轮(442)的外圈设置有从动齿轮(443)，所述机身(3)的后端设置有机尾(5)。 | A01M29/10
491 | CN214451861U | 供液箱、无人机的机架及无人机 | 2020-11-05 | 未缴年费 | 深圳市大疆创新科技有限公司 | 本申请公开了一种无人机、无人机机架、及供液箱。机架设置有安装空间，安装空间内设有安装件，安装件包括引导部及安装部。供液箱包括箱体，箱体上设有导向件和装配件，导向件用于与引导部配合以导引供液箱沿第一方向安装进安装空间内，装配件用于与安装部配合以使供液箱被压紧在安装空间内。本申请实施方式的无人机、无人机机架、及供液箱中，供液箱的导向件能够与机架的引导部配合，使导向件在引导部的导引下沿第一方向安装进安装空间内，供液箱的装配件和机架的安装部配合以使供液箱固定在机架上预定的安装位置，如此，能够使供液箱能够准确地安装在预定的安装位置，并保持在预定的安装位置不发生偏移或歪斜。 | 1.一种供液箱，用于安装在无人机的机架的安装空间内，所述安装空间内设有安装件，所述安装件包括引导部及安装部，其特征在于，所述供液箱包括： 箱体，所述箱体上设有导向件和装配件，所述导向件用于与所述引导部配合以导引所述供液箱沿第一方向安装进所述安装空间内，所述装配件用于与所述安装部配合以使所述供液箱被压紧在所述安装空间内。 | B64D1/18
492 | CN214451868U | 一种喷洒药物无人机的脉冲弥雾喷洒装置 | 2021-03-09 | 未缴年费 | 鄂州市华容区段店益农农机专业合作社 | 本实用新型公开了一种喷洒药物无人机的脉冲弥雾喷洒装置，属于药物喷洒技术领域，其包括装置主体，所述装置主体的上表面设置有混合箱，所述混合箱的内部设置有蓄水仓、蓄药仓、抽取仓和混合仓，所述抽取仓的内壁滑动连接有活塞杆，所述混合箱的右侧面与电机的左端固定连接，所述电机输出端的外表面与椭圆板的内壁固定连接。该喷洒药物无人机的脉冲弥雾喷洒装置，通过设置有电机和椭圆板，通过电机大带动椭圆板旋转，在复位弹簧反作用力的作用下会推动活塞杆左右往复运动，分别将蓄水仓和蓄药仓内的水和药物抽到抽取仓内，然后进入到混合仓内，一边喷洒一边混合，从而避免药物混合过剩，减少对药物的浪费，降低药物对环境的污染。 | 1.一种喷洒药物无人机的脉冲弥雾喷洒装置，包括装置主体(1)，其特征在于：所述装置主体(1)的上表面设置有混合箱(2)，所述混合箱(2)的内部设置有蓄水仓(3)、蓄药仓(4)、抽取仓(5)和混合仓(14)，所述抽取仓(5)的内壁滑动连接有活塞杆(6)，所述混合箱(2)的右侧面与电机(8)的左端固定连接，所述电机(8)输出端的外表面与椭圆板(9)的内壁固定连接，所述椭圆板(9)的外表面与活塞杆(6)的右端紧密贴合，所述抽取仓(5)内壁的上表面开设有进药口(17)，所述抽取仓(5)内壁的左侧面开设有进水口(19)。 | B64D1/18
493 | CN214451869U | 一种药物喷洒无人机用喷药装置 | 2021-03-09 | 未缴年费 | 鄂州市华容区段店益农农机专业合作社 | 本实用新型公开了一种药物喷洒无人机用喷药装置，属于农业技术领域，其包括机体，所述机体的左右两侧面与两个药箱的相对面固定连接，所述药箱的右侧面与调节盒的左侧面固定连接，所述机体的左右两侧面均通过销轴与两个偏转杆的一端活动连接。该药物喷洒无人机用喷药装置，通过设置螺纹筒、支架和喷头，使其左右两侧的若干个喷头距离发生变化，使其喷洒的覆盖面同步发生变化，随后泵体将药箱内部的溶液抽出后通过软管抽入到增压仓内部，随着增压仓内部溶液的增多并均匀的将溶液传导至对应的若干个喷头表面，使其开始喷洒即可，这种方式能够在使用时无需更换喷头即可完成调节覆盖面积，使其使用的过程中更为方便。 | 1.一种药物喷洒无人机用喷药装置，包括机体(1)，其特征在于：所述机体(1)的左右两侧面与两个药箱(2)的相对面固定连接，所述药箱(2)的右侧面与调节盒(3)的左侧面固定连接，所述机体(1)的左右两侧面均通过销轴与两个偏转杆(4)的一端活动连接，所述偏转杆(4)的表面开设有定位孔(12)，所述调节盒(3)内壁的上表面通过旋转件卡接有螺纹筒(10)，所述螺纹筒(10)的内壁与定位杆(11)的表面螺纹连接，所述定位杆(11)的表面滑动连接在定位孔(12)的内壁，所述偏转杆(4)的右端与支架(5)的左侧面搭接，所述支架(5)的右侧面与增压仓(6)的左侧面固定连接，所述偏转杆(4)的背面与韧性钢条(16)的一端固定连接，所述韧性钢条(16)的正面与若干个卡轴(15)背面的一端固定连接，所述韧性钢条(16)的正面与卡件(14)的背面搭接，所述卡件(14)的表面卡接在卡环(13)的内壁，所述卡环(13)的内壁与偏转杆(4)的背面固定连接，所述支架(5)的两端均设置有喷头(7)，所述药箱(2)的下表面设置有泵体(8)，所述泵体(8)的出水口通过软管(9)与增压仓(6)相连通。 | B64D1/18
494 | CN214451870U | 一种无人机智能农药喷洒装置 | 2021-03-15 | 未缴年费 | 惠州工程职业学院 | 本实用新型公开了一种无人机智能农药喷洒装置，包括无人机本体，所述无人机本体的侧壁上固定连接有多个机翼杆，所述机翼杆的上侧固定连接有固定块，所述固定块的上侧转动连接有机翼。本实用新型当无人机起飞后利用自然界的风能转动风车叶，然后带动第一转动杆和第一齿轮转动，第一齿轮带动螺旋推进杆转动，螺旋推进杆持续将药水箱内的药水向下推进，避免因压力问题影响喷头喷水，同时第一齿轮还带动两侧的第二齿轮转动，第二齿轮带动第二转动杆和搅拌叶转动，搅拌叶可以将桶内液体搅拌均匀，避免因混合不均导致质量问题；通过第一滑块，第二滑块和缓冲弹簧可在无人机降落时抵消一部分作用力，避免因降落过于快速震动损伤无人机。 | 1.一种无人机智能农药喷洒装置，包括无人机本体(5)，其特征在于，所述无人机本体(5)的侧壁上固定连接有多个机翼杆(11)，所述机翼杆(11)的上侧固定连接有固定块(9)，所述固定块(9)的上侧转动连接有机翼(8)，所述机翼杆(11)的底侧设有缓冲降落装置，所述无人机本体(5)上侧开设有放置槽，所述无人机本体(5)的放置槽内固定连接有药水箱(4)，所述药水箱(4)的侧壁固定连接有倾倒口(3)，所述倾倒口(3)上螺纹连接有螺纹盖(2)，所述药水箱(4)的底侧连接有第二管道(19)且第二管道(19)与药水箱(4)内部接通，所述第二管道(19)上设置有电磁阀(18)，所述第二管道(19)背离药水箱(4)的一端连接有第一管道(16)，所述第一管道(16)底侧固定连接有多个喷头(17)，所述药水箱(4)上侧固定连接有轴承(21)，所述轴承(21)内轴固定连接有第一转动杆(20)，所述第一转动杆(20)上设有推进装置。 | B64D1/18
495 | AU2018208596A1 | 一种应急无人机导引装置 | 2018-01-10 | 撤回 | Babak Rezvani | 描述了用于配置监控系统以在检测到的财产处的紧急状况期间帮助用户的技术。 在一些实现中，来自位于该属性的一个或多个传感器的传感器数据由被配置为监视该属性的监视系统获得。 监控系统基于所述传感器数据确定在所述属性处存在紧急状况。 监视系统基于传感器数据确定人在财产内的位置。 监控系统确定到人的第一路径和引导人离开紧急状况的第二路径。 所述通向所述人的第一路径和引导所述人远离所述紧急状况的第二路径由所述监控系统的计算设备导航。 | 2. The system of claim 1, wherein : the monitor control unit is configured to obtain the sensor data from one or more sensorsby obtaining sensor data representing a physical environment of the property during theemergency condition; andthe monitor control unit is configured to determine the second path to guide the personaway from the emergency condition by : identifying multiple candidate exit paths based on the physical environment of theproperty during the emergency condition; determining one or more path metrics associated with each of the multiplecandidate exit paths; andselecting, based on the determined path metrics, a particular candidate exit pathfrom among the multiple candidate exit paths as the second path. | G08B13/00
496 | US20210323667A1 | 用于自动无人机操作的系统和方法 | 2021-04-16 | 放弃 | Ar2e Llc | 一种固定翼UAV包括自动漫游例程，以允许单个用户启动车辆。 在起飞模式中，UAV按照预定的程序爬升到预定的高度并保持与控制器的基本恒定的距离。 一旦从控制器接收到控制输入，自动漫游例程就断开。 在着陆序列期间，将UAV置于自主着陆模式。 所述UAV启动滑行路径到期望的降落位置； 在预定高度，UAV执行反向推力操作以在触地点处快速减速。 然后，无人机执行降落机动以安全降落。 | 1. An unmanned aerial vehicle (UAV) comprising : a fuselage; a motor configured to drive a propeller; anda wing, wherein : the propeller is disposed above the fuselage on a pylon; the wing is disposed on the pylon; andthe propeller is disposed sufficiently above the fuselage to avoid turbulence generated by the fuselage. | B64C39/02
497 | CN211478966U | 用于无人驾驶飞行器的地面站、控制装置、以及用于控制装置的控制组件 | 2018-03-28 | 未缴年费 | 智动航科有限公司 | 本实用新型涉及一种用于无人驾驶飞行器(UAV)的地面站，包括设置在地面站的壳体上的控制面板；布置在所述控制面板上的至少一个控制组件，所述控制组件包括至少第一可转动用户输入单元和第二用户输入单元；其中，所述第一可转动用户输入单元被布置成围绕所述第二用户输入单元，从而允许用户对所述第一用户输入单元和所述第二用户输入单元进行符合人体工程学的单手操作。 | 1.一种用于无人驾驶飞行器的地面站，包括： 设置在所述地面站的壳体上的控制面板； 布置在所述控制面板上的至少一个控制组件，所述控制组件包括至少第一可转动用户输入单元和第二用户输入单元； 其特征在于，所述第一可转动用户输入单元被布置成围绕所述第二用户输入单元，从而允许用户对所述第一可转动用户输入单元和所述第二用户输入单元进行符合人体工程学的单手操作。 | G05D1/10
498 | EP3488257A2 | 引导飞机沿至少一段航路的引导系统 | 2017-07-20 | 撤回 | Université De Bordeaux; Institut Polytechnique De Bordeaux; Centre National De La Recherche Scientifique Cnrs | 本发明涉及一种用于引导飞行器(10)沿着至少一段空中路线的引导系统。 按照本发明，所述系统包括 : -至少一个空气引导管线(12)，其限定至少一段空气路径； -用于跟随所述至少一条引导线(12)的装置，所述跟随装置搭载在所述飞行器(10)上并且被配置成保持所述飞行器(10)与所述至少一条空气引导线(12)对齐或基本对齐； 并且，下面的装置包括臂(15)，该臂设计成将飞行器(10)连接到至少一个引导线(12)。 | Translation of claims of equivalent WO 2018015684 A21. A guidance system for guiding an aircraft (10) along at least a portion of an air route, characterized in that said system comprises : at least one aerial guide line defining at least one portion of an air route, a means of tracking said at least one guide line carried by said aircraft, said tracking means being configured to keep said aircraft aligned, or substantially aligned, with said at least one line; guidance (12), and in that said tracking means comprises an arm (15) configured to connect the aircraft (10) to said at least one guide line (12). | G01S1/70
499 | US20210325906A1 | 基于环境质量数据确定导航路线的方法和装置 | 2020-04-17 | 放弃 | Here Global B.V. | 提供了一种用于映射地理参考的环境因素并生成导航路线的方法。 例如，该方法包括接收环境质量数据并从该数据确定地理和/或三维区域上的地理参考环境因素。 所确定的地理参考环境因素可以基于实时数据，历史数据或其组合。 该方法还涉及基于地理引用的环境因素来生成地理数据库的地图数据层。 | 1. A method for generating a navigation route based on environmental quality data comprising : determining a cargo to be carried on the navigation route; receiving the environmental quality data for a geographic and/or a three-dimensional region associated with at least one candidate route, wherein the environmental quality data indicates whether there is at least one geo-referenced environmental factor that affects the cargo; andgenerating the navigation route based on the environmental quality data of the at least one candidate. | G05D1/10
500 | US20210325908A1 | 选择装置，选择方法和选择程序 | 2019-08-20 | 未缴年费 | Nec Corporation | 为了能够进行与移动体的移动状态相适应的移动体的定位控制和移动控制， 一种选择装置，包括： 移动模式指定单元，其基于表示移动体的周围状态的周围状态信息和表示移动体的移动状态的移动状态信息，指定由移动体执行的移动的移动模式； 以及选择单元，其使用所述移动模式从用于执行第一控制的第一控制模式中选择控制模式， 其是对移动体的位置和取向的控制，或用于执行第二控制的第二控制模式，其是对移动体的速度和角速度的控制。 | 1. A selection device comprising : a movement mode designation unit configured to designate, from surrounding state information representing a state of a surrounding of a moving body performing movement, and movement state information representing a movement state of the moving body, a movement mode related to the movement; anda selection unit configured to perform, depending on the movement mode, control mode selection being selection of one of a first control mode for performing first control being control of a position and an orientation of the moving body, and a second control mode for performing second control being control of a velocity and an angular velocity of the moving body. | G05D1/10
501 | US20210327285A1 | 飞行处理方法及控制装置，无人机，服务器，智能终端 | 2021-06-29 | 放弃 | Sz Dji Technology Co., Ltd. | 本发明提供了一种应用于无人机控制装置的飞行处理方法。 所述方法包括：从服务器获取目标飞行限制区域的放行许可文件，所述放行许可文件由所述服务器响应于从智能终端获取的飞行限制解除条件的放行许可应用信息而生成； 以及基于所述许可许可文件去除所述目标飞行限制区域中的所述无人机的飞行限制。 | 1. A flight processing method applied to a control device of an unmanned aerial vehicle (UAV), comprising : obtaining a clearance permission file of a target flight restriction area from a server, the clearance permission file being generated by the server in response to flight clearance application information of the flight restriction removal conditions obtained from a smart terminal; andremoving flight restrictions of the UAV in the target flight restriction area based on the clearance permission file. | G08G5/00
502 | US20210327287A1 | 安全态势引导的无人机路径规划方法，装置，无人机及存储介质 | 2020-11-24 | 放弃 | Beihang University | 本发明提供了一种基于安全态势指导的无人机路径规划方法及装置， UAV和存储介质， 该方法包括： 获取无人机前视图中的图像， 确定每个区域对应的障碍物类型和威胁程度， 获取UAV正视图中每个区域中障碍物相对于UAV的坐标以及每个区域中障碍物到UAV的距离， 根据每个区域所对应的威胁程度和距离计算每个区域的安全状况， 根据每个区域到目标位置的距离和每个区域的安全情况计算每个区域对应的成本数据，根据成本数据最小的区域确定无人机的飞行方向。 | 1. An UAV path planning method guided by the safety situation, comprising : acquiring the image in the front view of the UAV, processing the image to obtain the type(s) of obstacle(s) in each area of the image, and determining the threat degree of each area based on the type(s) of the obstacle(s); obtaining the coordinates of the obstacle(s) relative to the UAV in each area in the front view of the UAV, and calculating the distance from the obstacle(s) in each area to the UAV according to their coordinates; calculating the safety situation of each area according to the threat degree and the distance corresponding to each area; calculating the cost data corresponding to each area according to the distance from each area to the target location and the safety situation corresponding to each area; determining the flight direction of the UAV according to the area with the minimum cost data. | G08G5/00
503 | EP3894975A1 | 用于控制无人飞行器系统的控制系统 | 2018-12-13 | 撤回 | 10757969 Canada Corporation | 本公开提供了一种用于控制无人机系统(UAS)的控制系统。 该控制系统包括用于操作UAS的应用用户系统102，操作系统103，虚拟道路系统(VRS)109和虚拟分组501。 虚拟分组501被创建为围绕由应用用户系统102或VRS109定义的UAS的边界。 操作系统103包括机器学习处理单元(MLPU)104，其被配置用于定位UAS，检测虚拟分组901的路径内的冲突。 VRS109被配置为使用类似于因特网服务提供商体系结构的体系结构和用于路由UAS的模块来生成虚拟道路902。 VRS109对UAS的路由和控制基于从MLPU104接收的请求，应用区域分组参数和从MLPU104接收的实际位置坐标。 | 无 | G05D1/10
504 | CN113515137A | 一种无人机控制方法、装置、存储介质及电子设备 | 2021-04-09 | 驳回 | 北京三快在线科技有限公司 | 本说明书提供了一种无人机控制方法、装置、存储介质及电子设备，根据无人机的飞行数据为无人机建立仿真飞行视图，使得操控员能够根据控制器所展示的仿真飞行视图可视化地遥控无人机，相对于仅根据无人机回传的图像来遥控，降低了无人机的控制难度。 | 1.一种无人机控制方法，其特征在于，包括： 确定待控制的无人机，并为所述无人机确定对应的控制器； 获取所述无人机的飞行数据，根据所述飞行数据建立所述无人机的仿真飞行视图，其中，所述仿真飞行视图以指定角度对仿真环境中的所述无人机的仿真模型机进行展示； 将所述仿真飞行视图发送给所述控制器，以使所述控制器向操控员展示所述仿真飞行视图； 当接收到所述控制器发送的控制指令时，将所述控制指令发送给所述无人机，以使所述无人机根据所述控制指令飞行。 | G05D1/10
505 | CN113515138A | 一种固定翼无人机航线重规划方法 | 2021-06-15 | 撤回 | 西安爱生技术集团有限公司; 西北工业大学 | 本发明涉及一种固定翼无人机航线重规划方法，将折线段组成的航线预处理成由直线段和圆弧段组成的航线，消除航线方向的突变，使航线的方向连续变化，使飞机在沿航线飞行时航向指令连续无阶跃，转弯半径为飞机最小转弯半径，充分发挥了飞机的转弯性能。本方法充分发挥了飞机的转弯性能，在需要精确控制飞行航迹的场合，如侦察任务，编队飞行等，提供精确可行的飞行航线。 | 1.一种固定翼无人机航线重规划方法，其特征在于，包括以下步骤： 步骤1：定义固定翼无人机其中一条航线上的三个航点分别为k‑1，k，k+1； 步骤2：当航段(k‑1, k)切换到航段(k, k+1)时，计算航段(k, k+1)相对航段(k‑1, k)的航向偏转角度Δψ，其中 即向量 和向量 的夹角； 步骤3：计算η＝(180°‑Δψ)/2； 步骤4：根据飞机当前的转弯半径r计算距离L，L＝r/cot(η)； 步骤5：根据航点K‑1，K，K+1的坐标和距离L计算圆弧航线的两端Ka, Kb的坐标； 步骤6：航点Kb标记为圆弧航点； 步骤7：生成航线段(K‑1, Ka, Kb, K+1)，最终将直线航段变为圆弧航段。 | G05D1/10
506 | CN113515141A | 一种无人机火灾实时监测方法和系统 | 2021-07-27 | 撤回 | 武汉及时飞智能科技有限公司 | 本发明提供一种无人机火灾实时监测方法及系统，方法包括以下步骤：发生火灾时，无人机接收到火灾发生区域中心的地理位置信息后形成飞行路径和可以安全监测火灾发生区域情况的安全范围航行轨道，无人机按照形成的飞行路径飞行至安全范围航行轨道并实时更新无人机在安全范围航行轨道的位置坐标，然后按照安全范围航行轨道进行实时火灾险情监测，最终控制终端模块记录火灾险情信息以及调配灭火人员。本发明提供的方法及系统中的无人机自行规划飞行路径，进而在最短时间内到达火灾发生区域，并且能够进一步能够既保证采集到完全、清晰、全面数据信息的同时，在安全范围的航行轨道上进行火灾险情实时监测和数据采集，避免被火势引火进而坠毁。 | 1.一种无人机火灾实时监测方法，其特征在于，包括以下步骤： S1：发生火灾时，布控在被监测区域的预警模块向无人机发出火灾警报，并向无人机的主控模块发出火灾发生区域中心(o , o )的地理位置信息； x yS2：无人机主控模块接收到所述火灾发生区域中心(o , o )的地理位置信息后形成飞行x y路径和可以安全监测火灾发生区域情况的安全范围航行轨道，并从初始位置(x, y)出发，向火灾发生区域行进； S3：无人机按照所述步骤S2形成的飞行路径飞行至所述安全范围航行轨道并实时更新无人机在所述安全范围航行轨道的位置坐标，然后按照步骤S2构建的安全范围航行轨道进行实时火灾险情监测，避免离火灾发生区域的着火点过近而坠毁，所述无人机分别采集火灾发生区域的图像数据信息和温度数据信息，传递给主控模块后，主控模块通过无线通信模块传输给远程数据收集及控制终端模块，远程数据收集及控制终端模块记录火灾险情信息以及调配灭火人员。 | G05D1/10
507 | CN214429635U | 一种基于无人机平台的电力线路巡检系统 | 2021-02-08 | 未缴年费 | 江苏派尔高智能科技有限公司 | 本实用新型涉及线路巡检技术领域，具体为一种基于无人机平台的电力线路巡检系统，包括无人机机体以及搭载于所述无人机机体上的无人机控制模块和搭载于所述无人机机体上的电路巡检模块，所述无人机控制模块通信连接的无人机控制系统，所述电路巡检模块通信连接电力信息处理系统和UWM基站，所述无人机控制模块包括：飞行控制微控制器以及GPS定位模块、避障模块、气压传感器、视觉定位模块和无线通信模块，所述电路巡检模块包括：线路巡检微控制器以及航拍摄像头模块、红外测温模块、定位标签模块和电力信息传输模块。本实用新型通过视觉定位模块辅助自动飞行，能够确保无人机始终飞行在电力线路上方，实现对GPS模块定位误差的弥补。 | 1.一种基于无人机平台的电力线路巡检系统，其特征在于：包括无人机机体以及搭载于所述无人机机体上的无人机控制模块和搭载于所述无人机机体上的电路巡检模块，所述无人机控制模块通信连接的无人机控制系统(12)，所述电路巡检模块通信连接电力信息处理系统(13)和UWM基站(14)，所述无人机控制模块包括：飞行控制微控制器(1)以及GPS定位模块(2)、避障模块(3)、气压传感器(4)、视觉定位模块(5)和无线通信模块(6)，所述电路巡检模块包括：线路巡检微控制器(7)以及航拍摄像头模块(8)、红外测温模块(9)、定位标签模块(10)和电力信息传输模块(11)。 | H04N7/18
508 | ES2866226A1 | 无人驾驶飞机 | 2020-04-15 | 撤回 | Arboreal Intellbird Sl | 一种无人飞行器， 优选地，一种装备有抗风定向装置的多旋翼无人机，包括一个风传感器(6)，以便在起飞和飞行期间保持所述飞行器的机头(5)与飞行器的移动方向无关地抗主风定向。 所述装置与至少一个可调节的支撑平面(7，8，9)结合，所述支撑平面由固定段(10，12)和可移动段(11，13)构成，所述可移动段(11，13)能够相对于所述固定段(10，12)采取不同程度的展开。 抗风定向装置(6)和至少一个可调节支承平面(7)的共同作用， 8，9)能够优化由风提供的自然支撑力，这导致了能量的节省，并因此导致飞行范围的增加。 | ES 2 866 226 A1CLAIMSone.Unmanned aircraft characterized in that it comprises wind orientation means (6) arranged so that the aircraft is kept with its nose (5) oriented towards the prevailing wind direction regardless of the direction of travel of the aircraft. | G05D1/08
509 | CN106716062A | 农业无人飞行器的航线规划方法及地面控制端 | 2016-11-24 | 未缴年费 | 深圳市大疆创新科技有限公司 | 本发明实施例提供一种农业无人飞行器的航线规划方法及地面控制端，该方法包括：通过地面控制端(120)自带的定位装置，获取地面控制端(120)当前位置的定位信息；通过地面控制端(120)的输入装置(123)，获取地面控制端(120)的当前位置的标示信息；记录地面控制端(120)的当前位置的定位信息以及标示信息。本发明实施例在农业无人飞行器作业之前，只需一个测试人员即可完成对作业区域的测绘工作，并且在测绘结束后即可控制农业无人飞行器开始作业，相比于现有技术，节省了人力资源。 | 一种农业无人飞行器的航线规划方法，其特征在于，所述方法包括：通过所述农业无人飞行器的地面控制端自带的定位装置，获取所述地面控制端当前位置的定位信息；通过所述农业无人飞行器的地面控制端的输入装置，获取所述地面控制端的当前位置的标示信息；记录所述地面控制端的当前位置的定位信息以及标示信息。 | G01C21/00
510 | CN111580533A | 基于空气动力学的无人机信息收集方法及装置 | 2020-05-07 | 未缴年费 | 北京邮电大学 | 本发明实施例提供的基于空气动力学的无人机信息收集方法及装置，其中方法包括：根据风场分布、第一目标点的位置、第一目标点的信息大小的对应关系，规划无人机出航轨迹，将无人机出航轨迹上载至无人机，控制无人机按照出航轨迹，以出航飞行姿态，从第一目标点采集信息。这样考虑应用环境中的风场分布对无人机的出航飞行轨迹的影响，无人机在完成信息采集任务时的能量消耗相较于现有技术更符合实际的应用环境的能量消耗，并且在无人机按照出航轨迹，以出航飞行姿态飞向第一目标点的过程中，使用梯度风场爬升无人机的高度，减少无人机本身的能量消耗，使得无人机采集信息过程中的能量消耗最小。 | 1.一种基于空气动力学的无人机信息收集方法，其特征在于，所述方法包括： 获取无人机飞向第一目标点的空间内的风场分布，所述风场分布为梯度风场； 基于所述梯度风场、第一目标点的位置及所述第一目标点的信息大小的对应关系，规划无人机的飞行轨迹，作为出航轨迹； 上传所述出航轨迹至所述无人机，控制所述无人机利用所述梯度风场爬升无人机高度的情况下，按照所述出航轨迹，以出航飞行姿态飞向第一目标点； 控制所述无人机采集所述第一目标点的信息。 | G05D1/08
511 | CN113504784A | 一种基于计算机视觉的无人机降落系统 | 2021-08-27 | 撤回 | 江苏熙枫智能科技有限公司 | 本发明公开了一种基于计算机视觉的无人机降落系统，属于无人机控制技术领域，包括信息采集控制模块、特征点采集模块、采集图像优化模块、飞行路线规划模块、飞行姿势调整模块以及降落判断模块，所述特征点采集模块分别与信息采集控制模块、采集图像优化模块通信连接，所述飞行路线规划模块分别与采集图像优化模块、飞行姿势调整模块通信连接，所述降落判断模块与飞行姿势调整模块通信连接；本发明能够防止无人机在过于恶劣的环境下发生意外的概率，保证了人们的财产安全，同时提高了无人机的飞行安全性，能够自行规划飞行路线，并进行实时更新，提高无人机工作效率，降低工作人员工作量。 | 1.一种基于计算机视觉的无人机降落系统，其特征在于，包括信息采集控制模块、特征点采集模块、采集图像优化模块、飞行路线规划模块、飞行姿势调整模块以及降落判断模块； 其中，所述特征点采集模块分别与信息采集控制模块、采集图像优化模块通信连接，所述飞行路线规划模块分别与采集图像优化模块、飞行姿势调整模块通信连接，所述降落判断模块与飞行姿势调整模块通信连接； 所述信息采集控制模块包括信息处理单元、信息判断单元以及行动中断单元。 | G05D1/06
512 | CN113504789A | 无人机的出界报警方法、装置、无人机和存储介质 | 2021-06-29 | 驳回 | 北京微纳星空科技有限公司 | 本申请实施例提供一种无人机的出界报警方法、装置、无人机和存储介质，通过当无人机绑定了合法的电子围栏时，根据电子围栏的边界信息和无人机的位置信息，计算电子围栏的边界点所形成的多边形在以无人机为圆心的单位圆上的投影弧长，根据投影弧长，确定无人机相对所述电子围栏的位置关系，若无人机在电子围栏的外部，则向无人机控制平台发送报警信息，能够确保无人机在预设范围内飞行，从而提高无人机飞行的安全性。 | 1.一种无人机的出界报警方法，其特征在于，包括： 当无人机绑定了合法的电子围栏时，根据所述电子围栏的边界信息和所述无人机的位置信息，确定所述电子围栏的边界点所形成的多边形在以所述无人机为圆心的单位圆上的投影弧长； 根据所述投影弧长，确定所述无人机相对所述电子围栏的位置关系，所述位置关系包括外部、内部或边界上； 若所述无人机在所述电子围栏的外部，则向无人机控制平台发送报警信息。 | G05D1/10
513 | CN214397234U | 一种多功能无人机 | 2021-02-23 | 未缴年费 | 湖北翼飞无人机科技有限公司 | 本实用新型提供了一种多功能无人机，包括无人机本体，无人机本体上设有电子机构，所述无人机本体的落地面开设有两个凹槽，所述无人机本体的落地面设置有两个承载板，所述承载板与无人机本体之间固定有支撑板，所述支撑板上设有用于对电缆进行除冰或清除昆虫巢穴的清理机构；所述支撑板上还设有用于将电子机构收纳至凹槽内的收纳结构。本实用新型增加了无人机的使用用途，使无人机可以对电缆上产生冰柱或结冰的部位进行清理，还可以对电缆支撑塔上的昆虫巢穴进行焚烧处理；同时不需要对无人机上的电子设备进行反复拆装，直接将电子设备收纳进无人机自身内进行保护，避免了拆装的过程。 | 1.一种多功能无人机，包括无人机本体(1)，无人机本体(1)上设有电子机构，其特征在于：所述无人机本体(1)的落地面开设有两个凹槽(6)，所述无人机本体(1)的落地面设置有两个承载板(2)，所述承载板(2)与无人机本体(1)之间固定有支撑板(21)，所述支撑板(21)上设有用于对电缆进行除冰或清除昆虫巢穴的清理机构；所述支撑板(21)上还设有用于将电子机构收纳至凹槽(6)内的收纳结构； 所述清理机构包括支撑板(21)上固定的自动伸缩杆(22)，两个所述自动伸缩杆(22)位于两个支撑板(21)之间，所述自动伸缩杆(22)的活动端固定有半圆环(23)；所述支撑板(21)背离半圆环(23)的一面固定有存放液化气的罐体(3)，所述罐体(3)的出气端设有随着半圆环(23)移动的点火组件。 | B64C39/02
514 | CN214407650U | 一种植保无人机的药液余量检测装置 | 2020-12-29 | 未缴年费 | 山东理工职业学院 | 本实用新型公开了一种植保无人机的药液余量检测装置，包括箱体；箱体的顶面设置有加液口，箱体的顶面设置有控制装置，箱体的顶面设置有盖板，盖板上设置有电池仓，箱体内的顶面设置有水浸传感器，盖板的底面设置有液位传感器，液位传感器与控制装置电连接；伸缩支架包括二级伸缩杆以及固定环，二级伸缩杆一端与固定环固定连接，固定环与液位传感器通过螺栓固定连接，二级伸缩杆的另一端设置有固定板，箱体内设置有与固定板配合的滑槽，滑槽底部设置有挡块。能够清晰准确的了解当前药箱内药液的余量；药箱内顶面的水浸传感器确保添加药液时不会太满；能够将监测余量的传感器拿出药箱，进行清洗。 | 1.一种植保无人机的药液余量检测装置，其特征在于：包括箱体(1)； 所述箱体(1)的顶面设置有加液口(2)，所述箱体(1)的顶面设置有控制装置(3)，所述箱体(1)的顶面设置有盖板(4)，所述盖板(4)与箱体(1)密闭配合，所述盖板(4)上设置有电池仓(5)，所述电池仓(5)与控制装置(3)电连接； 所述箱体(1)内的顶面设置有水浸传感器(6)，所述水浸传感器(6)与控制装置(3)电连接，所述盖板(4)的底面设置有液位传感器(7)，所述液位传感器(7)与控制装置(3)电连接； 所述液位传感器(7)上设置有伸缩支架(8)，所述伸缩支架(8)包括二级伸缩杆(9)以及固定环(10)，所述二级伸缩杆(9)一端与固定环(10)固定连接，所述固定环(10)与液位传感器(7)通过螺栓(11)固定连接，所述二级伸缩杆(9)的另一端设置有固定板(12)，所述箱体(1)内设置有与固定板(12)配合的滑槽(13)，所述滑槽(13)底部设置有挡块(14)。 | G01F23/00
515 | CN214409706U | 一种基于机器视觉的室内无人机定位系统 | 2021-05-18 | 未缴年费 | 河南科技大学 | 本实用新型公开了一种基于机器视觉的室内无人机定位系统，属于无人机定位技术领域，包括机体和设于机体上的旋翼，所述机体的中部设置有Pixhawk飞行控制器和机载计算机，机体前端安装有镜头朝前的双目摄像头，机体重心位置下方安装有镜头朝下的单目摄像头，所述机体上位于单目摄像头附近设置有用于获取无人机高度信息的激光测距模块，所述激光测距模块与单目摄像头水平设置；所述机载计算机通过MAVLink协议与Pixhawk飞行控制器实时通讯连接；所述双目摄像头、单目摄像头和激光测距模块分别与机载计算机电性连接。本实用新型能够利用机器视觉技术实现无人机在室内无GPS信号的环境下精确定位和自主避障飞行。 | 1.一种基于机器视觉的室内无人机定位系统，包括机体和设于机体上的旋翼，其特征在于：所述机体的中部设置有 Pixhawk飞行控制器和机载计算机，机体前端安装有镜头朝前的双目摄像头，机体重心位置下方安装有镜头朝下的单目摄像头，所述机体上位于单目摄像头附近设置有用于获取无人机高度信息的激光测距模块，所述激光测距模块与单目摄像头水平设置； 所述机载计算机通过MAVLink协议与Pixhawk飞行控制器实时通讯连接；所述双目摄像头、单目摄像头和激光测距模块分别与机载计算机电性连接。 | G05D1/08
516 | AU2021105565A4 | 一种无人机倾斜摄影测量偏航角的自动纠偏装置 | 2021-08-16 | 权利终止 | Yankuang Donghua Construction Co Ltd | 本发明涉及无人机倾斜摄影检测技术领域，具体公开了一种用于测量无人机倾斜摄影偏航角的自动纠偏装置。 一种无人飞行器，包括无人飞行器本体， 其中，在无人机机体的上表面设置有控制模块， 在无人机机体的下表面固定有升降支架， 所述无人机机体下表面纵向和横向均设有激光角度检测装置，所述激光角度检测装置与控制模块电连接。 1/4图501，504A-503，3，502图I | 1. An invention relates to an automatic deviation rectifying device for a obliquephotogrammetry yaw angle of a UAV, comprising a UAV body (1), wherein the uppersurface of the UAV body (1) is provided with a control module (2), and a lifting bracket(3) is fixed on the lower surface of the UAV body (1), the invention is characterized inthat the lower surface of the UAV body (1) is provided with a laser angle detectiondevice (4) in both longitudinal and transverse directions, and the laser angle detectiondevice (4) is electrically connected with a control module (2), a yaw angle rectifyingmechanism (5) is arranged at the center of the lower surface of the UAV body (1); The yaw angle correcting mechanism (5) comprises a top plate (501) and inclinedplates (502) arranged at both ends of the top plate (501), wherein the upper end of the topplate (501) is connected with a rotating shaft (503), and the lower surface of theunmanned aerial vehicle body (1) is provided with a rotating drum (504) rotatablyconnected with the rotating shaft (503), an output shaft of the first motor (505) isconnected with a driving gear (506), a driven gear (507) meshed with the driving gear(506) is arranged on the rotating shaft (503), an arc-shaped rotating plate (508) isarranged on the front side of each inclined plate (502), and the left and right sides of thearc-shaped rotating plate (508) and the inclined plate (502) is provided with a convexshaft (510) located in an arc-shaped sliding port (509), two ends of the inclined plate(502) located below the arc-shaped rotating plate (508) are rotatably provided with firstrollers (511), and two ends of the inclined plate (502) located above the arc-shapedrotating plate (508) are fixedly provided with rotating parts, the arc-shaped rotating plate(508) is sandwiched between two first rollers (511) and two second rollers (513), and amounting plate (514) is fixed at the middle of the arc-shaped rotating plate (508), thelower end of which is fixedly connected with a camera fixing block (515), and the upperend of which is fixed with a rotating rod(517), which is rotatably connected with arotating block (518), the left and right end faces of the rotating block (518) are providedwith through threaded holes The lead screw (520) is arranged through a threaded hole, asecond motor (521) is arranged at one end of the lead screw (520), the lower ends of thetwo inclined plates (502) are connected with a base plate (522) together, a ball hingesupport (523) is arranged at the center of the lower surface of the base plate (522), andthe ball hinge support (523)2, the automatic deviation correction device for the yaw anglein the oblique photogrammetry of unmanned aerial vehicle according to claim 1, characterized in that the unmanned aerial vehicle body (1) comprises a machine body(101), and four wing plates (102) are arranged on the machine body (101), and the lowersurface of the outer end of each wing plate (102) is provided with a flight motor (103). | B64D47/08
517 | JPWO2020116496A1 | 无人机系统 | 2019-12-04 | 驳回 | Nileworks Inc | “课题”无人机与装载无人机可以移动，可以使无人机起降的移动体协调工作，即使在无人机自主飞行的情况下也能维持较高的安全性。 “解决方法”无人机100和装载无人机可以移动，无人机可以起降的移动体406a协作工作的无人机系统500，移动体具有获取周边环境相关信息的周边环境取得部311d，该周边环境取得部311d在无人机在起降地点406着陆时可能成为障碍，无人机从周边环境取得部获取信息，并根据信息进行着陆。 图8是选择图。 | A drone system in which a drone and a mobile body capable of moving on which the drone is carried and on which the drone is capable of taking off and landing, operate in concert, wherein the mobile body can interfere with landing of the drone on a departure point and landing point. A drone system comprising : a surrounding environment acquisition unit configured to acquire information about a surrounding environment, wherein the drone acquires the information from the surrounding environment acquisition unit and determines whether landing is possible based on the information. | G05D1/00
518 | US20210319703A1 | 用于管理飞行限制区域的系统和方法 | 2021-01-22 | 放弃 | Sz Dji Technology Co Ltd | 一种用于调节无人飞行器(UAV)的飞行的方法，包括：响应于确定所述UAV正接近或在飞行限制区域内飞行，获得与所述UAV相关的信息； 借助于一个或多个处理器，基于与所述无人机相关的信息，自动地获得所述无人机在所述飞行限制区域内飞行的许可级别； 由所述无人机上的飞行控制器基于所述许可级别确定与所述飞行限制区域相关联的飞行响应度量，其中所述飞行响应度量包括一个或多个管理所述无人机的操作的规则； 以及由所述无人机上的飞行控制器基于所述飞行响应度量来控制所述无人机的操作。 | 1. A method for regulating flight of an unmanned aerial vehicle (UAV), comprising : in response to determining that the UAV is flying approaching or within a flight-restriction region, obtaining information related to the UAV; obtaining, automatically with aid of one or more processors, a permission level for the UAV to fly within the flight-restriction region based on the information related to the UAV; determining, by a flight controller on board the UAV, a flight response measure associated with the flight-restriction region based on the permission level, the flight response measure including one or more rules governing an operation of the UAV; andcontrolling, by the flight controller on board the UAV, the operation of the UAV based on the flight response measure. | G08G5/00
519 | CN113495580A | 用于港口码头吊车结构检测的无人机系统及其使用方法 | 2021-08-06 | 驳回 | 澜枢(上海)智能科技有限公司 | 本发明涉及无人机安全系统技术领域，尤其为用于港口码头吊车结构检测的无人机系统及其使用方法，包括无人机、地面电脑和包装箱，所述包装箱內设有起落平台板和定点降落标识，所述定点降落标识与起落平台板车拆卸连接，所述无人机包括储能单元、飞行控制单元、动力系统、视觉处理单元、机载电脑和复合材料机体，通过设置的冗余定位系统实现当无人机在金属结构的物体附近导致惯性导航传感器失准时也能够依赖视觉传感器和超宽带传感器定位，使无人机的定位精度和稳定性有很大的提高，通过设置的避障系统实现及时避障，结构光模块和激光雷达信号模块可以在物理层面识别障碍物从而达到避障的效果，避免无人机撞击野生动物。 | 1.用于港口码头吊车结构检测的无人机系统，包括无人机、地面电脑和包装箱，其特征在于：所述包装箱內设有起落平台板和定点降落标识，所述定点降落标识与起落平台板车拆卸连接，所述无人机包括储能单元、飞行控制单元(1)、动力系统(2)、视觉处理单元(3)、机载电脑(4)和复合材料机体(5)，所述复合材料机体(5)由碳纤维和玻璃纤维制成，所述机载电脑(4)包括冗余定位系统、避障系统、交互系统、通讯系统和图像处理系统。 | G05D1/12
520 | CN111459186A | 基于深度神经网络与区块链的无人机巡航系统 | 2020-04-18 | 未缴年费 | 吉林大学 | 本发明公开了一种基于深度神经网络与区块链的无人机巡航系统，该系统包括：路线规划子系统、数据采集子系统、基站分析子系统、飞行控制子系统；这些子系统基于无人机飞行决策深度神经网络做出飞行决策结果；基站包括多个计算节点，基站中所有节点载入无人机飞行决策深度神经网络所需参数；针对每一个无人机飞行决策深度神经网络推理请求，从基站中选择多个可用节点，生成无人机飞行决策深度神经网络推理区块链私链，并执行深度神经网络推理。利用本发明，在无人机巡航中，不仅拓展了无人机对复杂环境因素感知能力，提高了无人机飞行过程安全性，而且提高了系统在数据处理以及传输过程中的保密性能和安全性能。 | 1.一种基于深度神经网络与区块链的无人机巡航系统，其特征在于，该系统包括： 路线规划子系统，用于根据无人机出发地点与目标地点，利用城市信息模型，规划初始巡航飞行路线，并向无人机发送飞行指令； 数据采集子系统，用于利用无人机端的图像采集单元、传感器单元采集数据并实时传送至距离最近的基站；图像采集单元，用于通过摄像头实时采集飞行环境图像；传感器单元，用于获得传感器感知数据，包括风力传感器、风向传感器，分别采集风力数据、风向数据； 基站分析子系统，用于在基站利用无人机飞行决策深度神经网络分别从飞行环境图像中提取障碍物信息、能见度信息，并结合传感器感知数据输出飞行决策结果； 飞行控制子系统，用于接收基站分析子系统的飞行决策结果，根据飞行决策结果控制无人机的飞行速度、飞行方向、飞行高度； 其中，无人机飞行决策深度神经网络包括多个网络模块，网络模块之间按照无人机飞行决策深度神经网络的推理顺序连接； 基站包括多个计算节点，基站中所有节点载入无人机飞行决策深度神经网络所需参数；针对每一个无人机飞行决策深度神经网络推理请求，从基站中选择多个可用节点，将分别分布于不同可用节点的无人机飞行决策深度神经网络的网络模块所需参数作为区块数据，按照无人机飞行决策深度神经网络推理顺序，生成无人机飞行决策深度神经网络推理区块链私链，并执行无人机飞行决策深度神经网络推理。 | G05D1/10
521 | CN113485386A | 一种引导无人机精准降落的方法和系统 | 2021-07-23 | 驳回 | 中国科学院地理科学与资源研究所 | 本发明公开了一种引导无人机精准降落的方法和系统，涉及无人机控制领域。该方法包括：通过第二定位信标获取停机坪的位置信息，根据所述位置信息和无人机所在的位置规划飞行路线，根据所述飞行路线飞行到达预设地点，根据所述预设地点与所述停机坪上的第一定位信标的相对位置，规划所述无人机的降落路线，根据所述降落路线进行无人机降落，本方案通过第二定位信标和无人机所在的位置远距离返程线路规划，根据所述预设地点与所述停机坪上的第一定位信标的相对位置，规划所述无人机的降落路线，实现近距离引导，无人机自动精准降落，在小面积且数量众多的停机坪中也能实现精准降落。 | 1.一种引导无人机精准降落的方法，其特征在于，包括： S1，通过第二定位信标获取停机坪的位置信息，根据所述位置信息和无人机所在的位置规划飞行路线； S2，根据所述飞行路线飞行到达预设地点； S3，根据所述预设地点与所述停机坪上的第一定位信标的相对位置，规划所述无人机的降落路线； S4，根据所述降落路线进行无人机降落。 | G05D1/06
522 | CN113485413A | 一种物联网环境测控装置 | 2021-06-24 | 驳回 | 海南星油藤科技发展有限公司 | 本发明提供一种物联网环境测控装置，所述装置包括主控单片机、无人机、基座台、检测组件、充电机构、移动机构和通讯模块，所述主控单片机通过通讯模块与无人机建立通信连接，所述基座台底部设有腔体，所述检测组件包括分别通过通讯模块与主控单片机建立通信连接的二氧化硫传感器、二氧化碳传感器和温度传感器，所述二氧化硫传感器、二氧化碳传感器和温度传感器均设置于无人机上，所述充电机构包括蓄电池，所述蓄电池与主控单片机电连接并且悬空设置在腔体的中部位置。该装置可以通过设置在无人机上的传感器进行快速地大范围对环境进行监测，还可以通过通讯模块将监测数据进行远程传输到无人机，方便工作人员对检测数据进行管理，提高工作效率。 | 1.一种物联网环境测控装置，其特征在于，所述装置包括主控单片机、无人机、基座台、检测组件、充电机构、移动机构和通讯模块，所述主控单片机通过通讯模块与无人机建立通信连接，所述基座台底部设有腔体，所述检测组件包括分别通过通讯模块与主控单片机建立通信连接的二氧化硫传感器、二氧化碳传感器和温度传感器，所述二氧化硫传感器、二氧化碳传感器和温度传感器均设置于无人机上，所述充电机构包括蓄电池，所述蓄电池与主控单片机电连接并且悬空设置在腔体的中部位置，所述移动机构包括滑轨、两个滑块、固定板、两个电磁铁和两个电动推杆，所述滑轨穿过固定板设置在腔体的底部，所述固定板设置在蓄电池的正下方并且支撑起蓄电池，所述两个滑块分别滑动设置在固定板两侧的滑轨上，所述两个电磁铁分别设置在两个滑块上并且分别与蓄电池电连接，所述电磁铁用于与无人机的金属支撑架进行磁性连接，所述两个电动推杆的固定端分别设置在固定板上，移动端分别与滑块相连接，所述两个电动推杆分别与主控单片机电连接。 | G05D1/10
523 | CN113485422A | 一种最大化监控时间的可充电无人机分配方法 | 2021-07-07 | 驳回 | 南京航空航天大学 | 本发明公开了一种最大化监控时间的可充电无人机分配方法，使得所需覆盖区域的监控时间最长。首先，确定所需覆盖的各个子区域，并根据无人机性能确定无人机飞行速度，计算无人机到达各个子区域监控点所需时间；其次，计算出永久覆盖所有监控点所需无人机总数；如果无人机数量不足，则计算出每个监控点被分配不同数量无人机时的监控时长；最后，根据动态规划方法，求出最佳无人机分配方案以及最长无人机监控时长。本方法计算简单，易理解，并且能够直接求得无人机覆盖问题中当无人机数量不足时，最优的无人机分配方案以及最长的监控时间。 | 1.一种最大化监控时间的可充电无人机分配方法，其特征在于，包括以下步骤： (1)用户输入所需覆盖的监控点位置，监控点个数，监控点与充电桩距离，无人机数量，飞行速度以及监控角度，无人机功率以及电池总能量，计算出无人机满电情况下可运行时间以及充满电所需时长； (2)计算无人机到达各个子区域监控点所需时间，计算出实现永久覆盖所需无人机数量Q，并根据用户输入的无人机数量N作出判断：若N≥Q，则直接得出最佳分配方案和最长监控时间，否则进入下一阶段； (3)根据用户输入的无人机数量N，计算出每个监控点被分配不同无人机数量时的监控时长； (4)根据动态规划方法，计算出最优的无人机分配方案以及最长的无人机监控时长。 | G05D1/10
524 | CN113485432A | 一种基于无人机的光伏电站电致发光智能诊断系统及方法 | 2021-07-26 | 驳回 | 西安热工研究院有限公司 | 本发明公开了一种基于无人机的光伏电站电致发光智能诊断系统及方法，该系统包括光伏电站、机载电致发光图像采集端、图像接收与处理服务器、数据处理保存报警终端和移动报警终端，机载电致发光图像采集端安装在无人机上，实时采集光伏电站工作空间的图像，并将采集到的图像传输至图像接收与处理服务器；图像接收与处理服务器对接收到的图像进行分析处理，判断组件是否发生故障，并将判断结果传输至数据处理保存报警终端和移动报警终端；数据处理保存报警终端将接收到的图片进行保存并将其位置和提取组件问题信息，在电脑页面进行报警显示，同时将电脑显示的报警信息传输给移动报警终端，移动报警终端及时的将其信息报警提示给运维检测人员。 | 1.一种基于无人机的光伏电站电致发光智能诊断系统，其特征在于：包括光伏电站(1)、机载电致发光图像采集端(2)、图像接收与处理服务器(3)、数据处理保存报警终端(4)和移动报警终端(5)，其中，机载电致发光图像采集端(2)是安装电荷耦合探测片的电致发光检测设备安装在无人机上；用于实时采集光伏电站工作空间的图像，并将采集到的图像传输至图像接收与处理服务器(3)；图像接收与处理服务器(3)用于对接收到的图像进行分析处理，判断组件是否发生故障，并将判断结果传输至数据处理保存报警终端(4)和移动报警终端(5)；数据处理保存报警终端(4)对图像接收与处理服务器(3)的图片处理数据进行接收，将接收到的图片进行保存并将其位置和提取组件问题信息，在电脑页面进行报警显示，同时将电脑显示的报警信息传输给移动报警终端(5)，移动报警终端(5)及时的将其信息报警提示给运维检测人员。 | G05D1/10
525 | CN113485433A | 输电线路的巡检方法与装置 | 2021-07-27 | 驳回 | 国网青海省电力公司海西供电公司; 国网青海省电力公司; 国家电网有限公司 | 本发明公开了一种输电线路的巡检方法与装置。其中，该方法包括：依据待巡检输电线路的杆塔位置，生成巡检无人机的飞行航线；控制巡检无人机按照飞行航线对待巡检输电线路进行巡检；获取巡检过程中的图像数据；依据图像数据识别出待巡检输电线路的故障类别。本发明解决了相关技术中采用人工操作无人机巡检输电线路以及人工识别输电线路故障的技术问题。 | 1.一种输电线路的巡检方法，其特征在于，包括： 依据待巡检输电线路的杆塔位置，生成巡检无人机的飞行航线； 控制所述巡检无人机按照所述飞行航线对所述待巡检输电线路进行巡检； 获取巡检过程中的图像数据； 依据所述图像数据识别出所述待巡检输电线路的故障类别。 | G05D1/10
526 | CN113485450A | 一种基于计算机视觉的无人机避障系统 | 2021-08-18 | 撤回 | 江苏熙枫智能科技有限公司 | 本发明公开了一种基于计算机视觉的无人机避障系统，属于无人机技术领域，包括全局路径导航模块、无人机测速模块、障碍物探测模块、障碍物测速模块、障碍物类型判断模块、摄像头拍摄模块、数据处理模块、中央处理子系统、局部路径调整模块和飞行控制模块；本发明相较于针对无人机飞行前方静态障碍物的无人机避障系统而言，其通过毫米波雷达和摄像头技术实现全方位动、静态障碍物探测，并通过控制无人机飞行速度和调整无人机局部飞行路线，实现了在复杂环境下对动、静态障碍物的自动规避，从而极大程度上提高了无人机的飞行安全。 | 1.一种基于计算机视觉的无人机避障系统，其特征在于，包括全局路径导航模块、无人机测速模块、障碍物探测模块、障碍物测速模块、障碍物类型判断模块、摄像头拍摄模块、数据处理模块、中央处理子系统、局部路径调整模块和飞行控制模块； 其中，所述障碍物测速模块包括第一测速单元和第二测速单元；所述中央处理子系统包括动态障碍物轨迹预测模块、碰撞判断及处理模块、飞行状态调整模块和静态障碍物处理模块。 | G05D1/10
527 | CN214356688U | 一种抗风型大气质量监测无人机装置 | 2021-01-29 | 未缴年费 | 湖北吉优蓝环保科技有限公司 | 本实用新型涉及环境监测技术领域，公开了一种抗风型大气质量监测无人机装置，包括无人机本体、螺旋电机固定箱、转轮和芯片，所述无人机本体的四周设有螺纹连接口且外部螺纹连接有外盖，外盖的盖面中空且设有树叶遮挡板，无人机本体的上方对称的设有螺旋电机固定箱，且上方安装有螺旋扇叶，无人机本体的内部中空且安装有支撑支架，支撑支架的顶端上弹簧伸缩杆，且末端上套接有转轮，转轮上转动连接有风力发电扇叶，无人机本体的底部设有空腔，且空腔中分别设有芯片、风力发电系统、自动巡航控制系统、卫星定位系统、大气监测系统、电源模块、数据传输模块和存储器，无人机本体的底部还设有触地支座。本实用新型稳定性强和监测效率高。 | 1.一种抗风型大气质量监测无人机装置，包括无人机本体(1)、螺旋电机固定箱(5)、转轮(10)和芯片，其特征在于：所述无人机本体(1)的四周设有螺纹连接口(2)，且螺纹连接口(2)的外部螺纹连接有外盖(3)，所述外盖(3)的盖面中空且等间隔的设有树叶遮挡板(4)，所述无人机本体(1)的上方对称的设有螺旋电机固定箱(5)，且螺旋电机固定箱(5)的上方安装有螺旋扇叶(6)，所述无人机本体(1)的内部中空且安装有支撑支架(9)，所述支撑支架(9)的顶端上设有两两对称的弹簧伸缩杆(12)，且弹簧伸缩杆(12)的末端上套接固定有转轮(10)，所述转轮(10)上转动连接有风力发电扇叶(11)，所述无人机本体(1)的底部设有空腔(8)，且空腔(8)中分别设有安装在所述空腔(8)内部的芯片、风力发电系统(20)、自动巡航控制系统(15)、卫星定位系统(14)、大气监测系统(16)、集成于所述芯片上的电源模块(13)、数据传输模块(19)和存储器，所述无人机本体(1)的底部还设有触地支座(7)，且触地支座(7)的高度高于空腔(8)并位于空腔(8)的四周。 | B64C39/02
528 | US20210311502A1 | 无人机编队管理系统 | 2020-04-06 | 放弃 | Inspire S.R.L. | 一种无人飞机机队管理系统，包括多个无人飞机和所述多个无人飞机的物流支持单元。 所述物流支持单元包括所述无人机的降落区域，所述无人机的电池更换区域和所述无人机的起飞区域。 而且，平台区包括盆形元件，该盆形元件具有朝向与电池更换区连通的收集区会聚的壁。 | 1. A drone fleet management system comprising : a plurality of drones; anda logistics support unit of said plurality of drones, said logistics support unit comprising a landing area for said drones, a battery replacement area of said drones, and a take-off area of said drones, wherein said landing area comprises a basin element having walls that converge toward a collection area communicating with said battery replacement area. | G05D1/10
529 | EP3889723A1 | 小型固定翼无人机循迹方法及使用该方法的LGVF循迹控制器 | 2020-12-02 | 撤回 | Pablo Air Co Ltd | 本发明提供了一种LGVF路径跟踪控制器，包括：LGVF控制单元，其具有用于固定翼无人机的航向角命令和来自外部的引导命令，并且具有来自非线性扰动控制单元的计算的估计扰动速度； 航向角计算控制单元，其使用固定翼无人机的航向角之间的差来计算固定翼无人机的最终航向角； 其由LGVF控制单元计算，并在没有干扰的理想环境中确定固定翼无人机的航向角； 以及非线性扰动控制单元，其使用从航向角计算控制单元提供的最终航向角和从传感器提供的关于固定翼无人机的传感器数据来计算估计扰动速度。 | An LGVF path-following controller comprising : an LGVF control unit that is provided with a heading angle command for a wing-fixed unmanned aerial vehicle and guidance commands, such as an airspeed and an altitude, from the outside, and is provided with a computed estimation disturbance speed from a nonlinear disturbance control unit; a heading angle computation control unit that computes a final heading angle of the wing-fixed unmanned aerial vehicle using a difference between the heading angle of the wing-fixed unmanned aerial vehicle, which is computed by the LGVF control unit, and a heading angle of the wing-fixed unmanned aerial vehicle in an ideal environment where a disturbance is not present; anda nonlinear disturbance control unit that computes the estimation disturbance speed using the final heading angle provided from the heading angle computation control unit and pieces of sensor data including a position, posture, and speed of the wing-fixed unmanned aerial vehicle, which are provided from a sensor. | G05D1/02
530 | US20210311505A1 | 辅助移动方法，装置及移动平台 | 2018-01-23 | 放弃 | Sz Dji Technology Co., Ltd. | 本公开的实施例提供了一种辅助移动方法和装置，以及一种可移动平台。 所述方法包括：当所述可移动平台与所述障碍物之间的距离小于预定距离范围时，在用户控制模式中生成避障辅助指令； 以及，基于由用户输入的控制指令和障碍物避开辅助指令来控制可移动平台的移动轨迹。 本发明实施例提高了用户的驾驶体验。 | 1. An assisted movement method, comprising : generating an obstacle avoidance assistance instruction in a user control mode when a distance to an obstacle is less than a predetermined distance range; andcontrolling a movement trajectory of a movable platform based on a control instruction input by a user and the obstacle avoidance assistance instruction. | G05D1/10
531 | CA3035545A1 | 协同使用多个无人驾驶车辆的地理区域监控系统和方法 | 2017-09-08 | 权利终止 | Walmart Apollo Llc | 在一些实施例中，提供了无人机任务系统，其包括 : 多个无人机(UAV)，每个无人机包括 : UAV控制电路； 电机； 以及推进系统，其与所述马达耦合并且构造成使得无人机能够自身移动； 以及其中所述多个UAV中的第一UAV的第一UAV控制电路， 当实现存储在存储器中的代码时， 被配置为至少部分地基于使用与所述第一UAV临时耦合的第一工具系统执行的第一任务来识别要由所述第一UAV和所述多个UAV中的至少第二UAV协同执行的至少一个任务的集合。 | CLAIMS What is claimed is : 1.An unmanned aerial task system, comprising : multiple unmanned aerial vehicles (UAV) each comprising : a UAV control circuit; a motor; and a propulsion system coupled with the motor and configured to enable UAV to move itself; and wherein a first UAV control circuit of a first UAV of the multiple UAVs, when implementing code stored in memory, is configured to identify, based at least in part on a first task performed using a first tool system temporarily coupled with the first UAV, a set of at least one task to be cooperatively performed by the first UAV and at least a second UAV of the multiple UAVs. | G05D1/00
532 | CN110832425A | 控制方法、设备、测绘无人机和喷洒无人机 | 2018-10-31 | 未缴年费 | 深圳市大疆创新科技有限公司 | 本发明实施例提供一种控制方法、设备、测绘无人机和喷洒无人机，此方法包括：测绘无人机在目标作物区域飞行的过程中，获取拍摄装置输出的图像，根据图像获取目标作物区域的三维空间信息。喷洒控制信息确定设备获取三维空间信息，根据三维空间信息确定喷洒控制信息，喷洒控制信息包括喷洒无人机在对目标作物区域中种植的每一株目标作物喷洒时的喷洒模式；喷洒模式包括飞行模式。喷洒无人机获取喷洒控制信息，根据每一株目标作物的喷洒模式控制喷洒无人机对对应的目标作物进行喷洒。减少了喷洒无人机的喷洒时间，保证时间成本，提高喷洒效率，保证针对不同目标作物具有很好的喷洒效果，提高喷洒无人机喷洒作业的智能化程度和便利性。 | 1.一种控制方法，用于测绘无人机，其中，测绘无人机上配置拍摄装置，其特征在于，包括： 在测绘无人机在目标作物区域飞行的过程中，获取拍摄装置输出的图像，其中，所述目标作物区域中种植多株目标作物； 根据所述图像获取目标作物区域的三维空间信息，其中，所述目标作物区域的三维空间信息用于确定喷洒无人机对所述多株目标作物进行喷洒的喷洒控制信息； 所述喷洒控制信息包括喷洒无人机在对多株目标作物中每一株目标作物喷洒时的喷洒模式；所述喷洒模式包括飞行模式。 | G05D27/02
533 | CN113455481A | 一种农林植保无人机农药喷洒装置 | 2021-07-14 | 撤回 | 郭兴忠 | 本发明公开了一种农林植保无人机农药喷洒装置，涉及农林植保无人机农药喷洒技术领域。该农林植保无人机农药喷洒装置，包括机体，所述机体的侧面通过固定杆固定安装有旋翼，所述机体的底部中心螺纹连接有喷洒机构，所述喷洒机构的内侧固定安装有防堵机构，所述防堵机构紧贴喷洒机构的侧面内壁，所述喷洒机构包括储存箱、固定管、喷头和固定脚，所述储存箱活动安装在机体的底部中心，所述固定管固定插接在储存箱的下端外侧。该农林植保无人机农药喷洒装置，通过防堵机构配合喷洒机构，对积聚在储存箱出液口处的沉淀物进行阻挡，并将其推回储存箱内，防止了农药沉淀进入喷头内，在喷头处造成堵塞，对农药喷洒装置的工作效率造成影响。 | 1.一种农林植保无人机农药喷洒装置，包括机体(1)，其特征在于：所述机体(1)的侧面通过固定杆固定安装有旋翼(2)，所述机体(1)的底部中心螺纹连接有喷洒机构(3)，所述喷洒机构(3)的内侧固定安装有防堵机构(4)，所述防堵机构(4)紧贴喷洒机构(3)的侧面内壁。 | A01M7/00
534 | CN113467502A | 一种无人机驾驶考试系统 | 2021-07-24 | 驳回 | 深圳市北斗云信息技术有限公司 | 本申请涉及一种无人机驾驶考试系统，其包括服务器、AR眼镜以及飞行控制器；所述AR眼镜包括环境获取模块和显示模块，所述环境获取模块用于获取真实飞行场景信息；所述服务器包括数据库、仿真模拟模块、飞行数据获取模块、评分模块；所述数据库包括考试标准评分信息；所述仿真模拟模块与AR眼镜连接，用于构建虚拟无人机模型以及根据真实飞行场景构建三维虚拟场景，并且通过显示模块显示无人机在三维虚拟场景中的飞行姿态；所述飞行控制器与服务器连接，用于控制无人机的飞行状态；所述飞行数据获取模块用于获取无人机飞行信息；所述评分模块用于根据无人机飞行信息与考试标准评分信息对比计算生成分数信息。本申请具有提高无人机驾驶考试公平性的优点。 | 1.一种无人机驾驶考试系统，其特征在于，包括服务器(1)、AR眼镜(2)以及飞行控制器(3)； 所述AR眼镜(2)包括环境获取模块(21)和显示模块(22)，所述环境获取模块(21)用于获取真实飞行场景信息； 所述服务器(1)包括数据库(11)、仿真模拟模块(12)、飞行数据获取模块(13)、评分模块(14)； 所述数据库(11)包括考试标准评分信息； 所述仿真模拟模块(12)与AR眼镜(2)双向通信连接，用于构建虚拟无人机模型以及根据真实飞行场景构建三维虚拟场景，并且通过显示模块(22)显示无人机在三维虚拟场景中的飞行姿态； 所述飞行控制器(3)与服务器(1)连接，用于控制无人机的飞行速度以及姿态； 所述飞行数据获取模块(13)用于获取无人机飞行信息； 所述评分模块(14)用于根据无人机飞行信息与考试标准评分信息对比计算生成分数信息。 | G05D1/08
535 | CN113467512A | 一种基于神经网络的无人机飞行方法及装置 | 2021-07-19 | 驳回 | 宁波权智科技有限公司 | 本发明公开了一种基于神经网络的无人机飞行方法及装置。其中，该方法包括：获取实时位置数据；根据所述实时位置数据，获取无人机的终点数据；将所述实时位置数据和所述终点数据输入至飞行模型中，生成最优路线；根据所述最优路线进行无人机飞行操作。本发明解决了现有技术中当无人机飞行的时候，飞行装置会根据程序设计来进行传感器识别判断，从而进一步决定如何进行飞行，如何规避障碍物的硬性，然而通过上述方法进行的无人机飞行操作往往不具备一定的学习性，即每一次无人机的飞行过程都是全新的，无规则的，无法适应用户在多次使用同一套无人机系统时的历史数据，降低了使用的效率的技术问题。 | 1.一种基于神经网络的无人机飞行方法，其特征在于，包括： 获取实时位置数据； 根据所述实时位置数据，获取无人机的终点数据； 将所述实时位置数据和所述终点数据输入至飞行模型中，生成最优路线； 根据所述最优路线进行无人机飞行操作。 | G05D1/10
536 | CN113467514A | 多无人机分布式控制系统、协同控制方法、介质、无人机编队 | 2021-07-22 | 驳回 | 一飞智控(天津)科技有限公司 | 本发明公开一种多无人机分布式控制系统、协同控制方法、介质、无人机编队，涉及无人机技术领域。机载计算机搭载的领航跟随协同控制器基于ROS的进程间发布订阅消息传递机制，以及Mavros功能包与领航无人机建立连接，并与多个跟随无人机进行通讯；当某个跟随无人机发生故障，其他跟随无人机搭载的飞行控制器继续参考领航无人机规定的飞行轨迹，并期望的速度、位置指令，驱动该跟随无人机前往指定目标点形成期望队形。本发明利用ROS、无人机、无线路由器等组件以及领航‑跟随控制方法，实现了多无人机协同飞行的功能，能够提高多无人机系统执行任务的效率，保证了任务执行的可靠性以及无人机数量的灵活拓展。 | 1.一种基于ROS的多无人机分布式控制方法，其特征在于，所述基于ROS的多无人机分布式控制方法包括： 机载计算机搭载的领航跟随协同控制器基于ROS的进程间发布订阅消息传递机制，以及Mavros功能包与领航无人机建立连接，并与多个跟随无人机进行通讯； 当某个跟随无人机发生故障，其他跟随无人机搭载的飞行控制器继续参考领航无人机规定的飞行轨迹，并期望的速度、位置指令，驱动该跟随无人机前往指定目标点形成期望队形。 | G05D1/10
537 | CN113467518A | 一种无人机飞行防撞方法及装置 | 2021-08-03 | 撤回 | 弋博康 | 本发明公开了一种无人机飞行防撞方法，包括以下步骤：S1、将目标位置坐标输入到无人机上的控制系统内，无人机确认目标的位置坐标，并将目标的位置传递至地面基站，地面基站根据无人机目标位置坐标以及无人机自身位置坐标确定无人机飞行方向和飞行距离，规划出合理的飞行路径；本发明还提出了一种无人机飞行防撞装置。本发明能通过多种方式快速准确的了解并确定无人机飞行路线上存在的障碍物，并准确判断出是否存在发生碰撞的可能，从而便于快速进行规避，保证飞行的安全性，而且在发生碰撞时，能有效进行缓冲，从而保证无人机的正常运行。 | 1.一种无人机飞行防撞方法，其特征在于，包括以下步骤： S1、将目标位置坐标输入到无人机上的控制系统内，无人机确认目标的位置坐标，并将目标的位置传递至地面基站，地面基站根据无人机目标位置坐标以及无人机自身位置坐标确定无人机飞行方向和飞行距离，规划出合理的飞行路径； S2、地面基站获取其他无人机的飞行路径，并标记出路径有交集的位置点，提醒地面基站注意，无人机上的控制系统在飞行状态下实时向地面基站发送该无人机的唯一ID和当前坐标，从而方便根据输入的指令显示出所需的无人机的坐标以及飞行路径； S3、根据所获取的无人机飞行速度、飞行方向以及交集点距无人机的距离计算出有可能发生碰撞的位置点，并提醒地面基站注意，从而方便地面基站进行处理，调整无人机飞行速度、飞行路径和飞行高度，直至碰撞风险消除，提醒地面基站停止调整； S4、通过在无人机控制系统内安装的ADS‑B模块能实时接收无人机飞行区域内有人飞机的飞行信息，并将获取到的有人飞机的信息传递至地面基站，地面基站根据无人机传递来的有人飞机的飞行信息，判断无人机是否会与有人飞机发生碰撞，当结果为否，无人机继续飞行，当结果为是，则调整无人机飞行速度、飞行路径和飞行高度，直至碰撞风险消除，提醒地面基站停止调整； S5、无人机处于飞行状态时，无人机上的摄影模块能实时采集各方向图像，并将采集到的图像传递至地面基站，无人机的摄影模块内设有物理测距模块，地面基站提取图像的特征信息，通过几何关系投影，结合摄像模组标定方法，根据摄像模组内部参数和外部参数计算出摄像模组到障碍物的最短距离，再根据无人机和摄像模组的固定关系，计算无人机到障碍物的最短距离； S6、根据无人机上的摄像模组传递回来的实时信息，分析障碍物信息，并根据地面基站计算的数据判定障碍物是否为移动型障碍物，当判定结果为是时，根据摄像模组传递回来的信息，地面基站计算出该障碍物的移动速度和移动方向，当判定结果为否时，地面基站计算出该障碍物所处位置； S7、根据S6计算出来的障碍物的移动速度和移动方向判定是否会与无人机发生碰撞，当判定结果为否时，无人机正常飞行，并实时观测该障碍物的移动情况，当判定结果为是时，调整无人机飞行速度、飞行高度和飞行方向，直至碰撞风险消除，提醒地面基站停止调整并实时观测该障碍物的移动情况； S8、根据S6计算出来的障碍物所处位置，判定其是否位于无人机的飞行路径上，当判定结果为是时，调节飞行高度和飞行方向，直至碰撞风险消除，提醒地面基站停止调整并实时观测该障碍物的情况，当判定结果为否时，无人机保持正常的飞行状态并实时观测该障碍物的情况。 | G05D1/10
538 | CN113475060A | 喷出装置、无人飞机及喷出方法 | 2020-07-22 | 撤回 | 东洋制罐株式会社 | 本发明提供一种喷出装置，其使用了气胶容器，该喷出装置具备：保持容器，其保持内容物；加压部，其通过气胶容器向保持容器的内部喷射填充物，并对保持容器加压；及，喷出部，其向保持容器的外部喷出内容物。又，提供一种无人飞机，其具备上述喷出装置。又，提供一种喷出方法，其使用了气胶容器，并具备以下阶段：将内容物保持于保持容器中的阶段；通过气胶容器向保持容器的内部喷射填充物，并对保持容器加压的阶段；及，将内容物喷出至所述保持容器的外部的阶段。 | 1.一种喷出装置，其使用了气胶容器，该喷出装置具备： 保持容器，其保持内容物； 加压部，其通过所述气胶容器向所述保持容器的内部喷射填充物，并对所述保持容器加压；及，喷出部，其向所述保持容器的外部喷出所述内容物。 | H04N7/18
539 | TW201807379A | 用於无人机之导航辅助资料及路线计画 | 2017-07-26 | 未缴年费 | 美商高通公司 | 本发明呈现用于判定一无人航空载具(UAV)之一飞行之一飞行路线的方法、系统、电脑可读媒体及装置。该UAV之该飞行特定路线系在该飞行期间动态地或在该飞行之前预先使用导航辅助资料而判定，该导航辅助资料包括基于飞行特定资讯而判定的用于复数个地理区之飞行特定导航辅助资料。该飞行特定导航辅助资料包括该UAV或一伺服器可用于判定该飞行路线的用于该复数个地理区之飞行特定等级资料 | 一种方法，其包含： 藉由一无人航空载具(UAV)自一伺服器请求用於一飞行之导航辅助资料，其中该请求包括将飞行特定资讯发送至该伺服器； 藉由该UAV自该伺服器接收该导航辅助资料，其中该导航辅助资料包括用於复数个地理区中之每一区的飞行特定等级资料，且其中用於每一区之该飞行特定等级资料系基於该飞行特定资讯而判定；及 藉由该UAV基於用於该复数个地理区中之每一区的该飞行特定等级资料而判定通过该复数个地理区的该飞行之一飞行路线。 | G01C23/00
540 | US20210299311A1 | 多功能消毒无人机装置及方法 | 2020-08-13 | 放弃 | Simon Siu Chi Yu | 通过无线网络远程操作的自主式无人驾驶飞机由其在空闲房间内四处飞行的拥有者指示激活可选择的空气和表面消毒模块的系统。 一种空气净化器，捕获周围空气中的颗粒，并接通装有多个紫外C光谱，远距离变焦和可聚焦透镜LED投影仪的振荡运动管状笼，以消毒病毒和细菌。 风扇辅助的强制空气臭氧发生器模块加速消毒不显眼的地方以破坏隐藏的病毒。 消毒在分配的臭氧的半衰期之后完成，并且氧气回收模块快速地将空气中仍然残留的臭氧转换回正常的氧分子，使得乘客返回处理室的等待时间缩短。 负离子模块随后接通以更新空气。 | 1. An unmanned aerial vehicle drone (UAVD), comprising : at least one projector configured for an ultraviolet spectrum, collimated electromagnetic radiation and infectious disease disinfection to inactivate bacteria and virus via an optical lens and reflector producing a low divergence narrow angle energy beam directed to strike a target over a variable distance and a long-range; a detachable fan and ozone generator configured to force air and blast a disease infected area with a mixture of air and ozone for rapid disinfection, blast a person in a closed booth for isolated disinfection, blast a person for disinfection in an open-air setting and in an enclosed structure, blast ozone with an optional extra feed of pure oxygen to boost ozone concentration for destroying agricultural pests in farms; a control and communications module comprising an electronic central processing unit (CPU), a wireless communication unit and an electronic camera and an audio A/V unit; a navigation module comprising a set of 360 degree obstacle avoidance sensors and a positioning unit (GPS) configured to autonomously direct the drone to avoid obstacles while in flight; a bus configured to interconnect the projector and ozone generator, the control and communications module and the navigation module; anda modular cartridge in a removable and configurable relation to the UAVD and an electromechanical docking port for the modular cartridge with the drone, the modular cartridge therefore in electromechanical communication with the drone. | A61L2/24
541 | US20210302402A1 | 移动AI，悬臂，机器人和无人机应用 | 2020-03-24 | 放弃 | Keith Desanto | 机器人和无人机使用悬臂结合人工智能，机器学习和数据挖掘来检测农业中的病原体。 | 1. An application using machine learning, data mining and artificial intelligence combined with one or more cantilevers where the cantilever is imbedded in a drone or robot to detect fungus, disease and virus causing pathogens in the agricultural industry. | G01N33/00
542 | EP3885872A1 | 一种确定无人机飞行时位置的系统及方法 | 2020-03-27 | 撤回 | Shhuna Gmbh | 提供了一种用于在飞行期间确定无人机(UAV)的位置的系统(100)。 该系统包括第一多个UAV(110)和第二多个UAV(120)。 该系统还包括控制系统(130)和测量系统(140)。 控制系统(130)包括一个或多个控制器(132)，测量系统(140)包括多个测量装置(142, 144)。 所述多个测量装置(142, 144)中的每个测量装置由所述第一多个UAV(110)中的无人飞行器(UAV)或由所述第二多个UAV(120)中的UAV携带。 测量系统(140)被配置为执行提供关于第一多个UAV(110)的UAVs和第二多个UAV(120)的UAVs之间的相对位置的至少部分信息的测量。 所述第一多个UAV(110)被配置成形成用作参考帧的布置，所述第二多个UAV(120)的UAV相对于所述参考帧定位。 控制系统(130)被配置为确定第二多个UAV(120)中的每个UAV相对于由第一多个UAV(110)提供的参考帧的位置。 第二多个UAV(120)中的UAV相对于参考帧的位置的确定至少通过以下操作来执行： 接收第一和第二测量数据(172)， 174)来自测量系统(140)， 其中第一和第二测量数据(172, 174)分别包括关于第二多个UAV(120)的UAV相对于第一多个UAV(110)的第一和第二UAV的相对位置的部分信息。 控制系统(130)还至少基于所接收的第一测量数据(172)和所接收的第二测量数据(174)来执行确定第二多个UAV(120)中的UAV相对于参考帧的位置。 | System (100) for determining positions of unmanned aerial vehicles during flight, the system comprising : a first plurality of unmanned aerial vehicles (110); a second plurality of unmanned aerial vehicles (120); a control system (130) comprising one or more controllers (132); anda measurement system (140) comprising a plurality of measurement devices (142, 144), wherein each measurement device (142, 144) of the plurality of measurement devices is carried by an unmanned aerial vehicle of the first plurality of unmanned aerial vehicles (110) or by an unmanned aerial vehicle of the second plurality of unmanned aerial vehicles (120), wherein the measurement system (140) is configured to perform measurements providing at least partial information about relative positions between unmanned aerial vehicles of the first plurality of unmanned aerial vehicles (110) and unmanned aerial vehicles of the second plurality of unmanned aerial vehicles (120), wherein the first plurality of unmanned aerial vehicles (110) is configured to form an arrangement functioning as a reference frame relative to which the unmanned aerial vehicles of the second plurality of unmanned aerial vehicles (120) are located, wherein the control system (130) is configured to determine a position of each unmanned aerial vehicle of the second plurality of unmanned aerial vehicles (120) with respect to the reference frame by performing at least the following operations : receiving first measurement data (172) from the measurement system, the first measurement data including partial information about a relative position of the unmanned aerial vehicle of the second plurality of unmanned aerial vehicles (120) with respect to a first unmanned aerial vehicle of the first plurality of unmanned aerial vehicles; receiving second measurement data (174) from the measurement system, the second measurement data including partial information about a relative position of the unmanned aerial vehicle of the second plurality of unmanned aerial vehicles with respect to a second unmanned aerial vehicle of the first plurality of unmanned aerial vehicles; anddetermining a position of the unmanned aerial vehicle of the second plurality of unmanned aerial vehicles with respect to the reference frame based at least on the received first measurement data and the received second measurement data. | G05D1/10
543 | CA3018209A1 | 无人驾驶飞行器系统和方法 | 2017-03-14 | 权利终止 | Walmart Apollo Llc | 一些实施例提供了一种系统识别地理区域到无人飞行器系统(uas)抑制飞扬。在某些情况下，该系统检测，在所述UAS飞行中与沿着所述UAS飞行路线的输送位置调度，以将封装，无蝇区(nfz)其中所述UAS避免粉尘乱飞；获得修改后的飞行路线的传送位置无蝇，其包括迂回路径的周围区域；指令电机控制器控制电机实现修改后的飞行路径；检测在阈值距离时，则传送位置，并且启动所述包装输送。 | 1. A system to identify geographic zones into which unmanned aircraft systems (UAS) are inhibited from flying, comprising : a transceiver of an UAS; one or more motor controllers of the UAS coupled with motors that each drive a propeller to control flight of the UAS; a control circuit coupled with the transceiver; and a memory coupled to the control circuit and storing computer instructions that when executed by the control circuit cause the control circuit to perform the steps of : detect, while the UAS is in flight and traveling along a flight path to a delivery location where the UAS is scheduled to deliver a package, a no fly zone (NFZ) into which the UAS is to avoid flying; obtain a revised flight path to the delivery location that includes a detour route around the no fly zone; direct the motor controller to control the motors to implement the revised flight path; and detect when the UAS is at a threshold distance from the delivery location and initiate delivery of the package. | G05D1/00
544 | CN109313455A | 智能眼镜及其控制云台的方法、云台、控制方法和无人机 | 2017-11-16 | 未缴年费 | 深圳市大疆创新科技有限公司 | 一种智能眼镜(10)控制云台(20)的方法，包括：根据智能眼镜(10)的姿态数据判断智能眼镜(10)是否存在抖动或回滚(S10)；在智能眼镜(10)存在抖动或回滚时，处理智能眼镜(10)的姿态数据以确定目标姿态数据(S20)；以及，将目标姿态数据发送至云台(20)以控制云台(20)(S30)。此外，还提供一种云台(20)的控制方法、智能眼镜(10)、云台(20)和无人机(30)。 | 1.一种智能眼镜的控制云台的方法，其特征在于，所述智能眼镜的控制云台的方法包括： 根据所述智能眼镜的姿态数据判断所述智能眼镜是否存在抖动或回滚； 在所述智能眼镜存在抖动或回滚时处理所述智能眼镜的姿态数据以确定目标姿态数据；及将所述目标姿态数据发送至所述云台以控制所述云台。 | G05D3/12
545 | CN113439728A | 一种自适应无人机喷烟喷雾施药系统及其使用方法 | 2021-06-30 | 驳回 | 南京林业大学 | 本发明公开了自适应无人机喷烟喷雾施药系统及其使用方法，该系统包括多旋翼监测无人机(33)、数据处理中心和单旋翼施药无人机(1)，多旋翼监测无人机(33)用于监测作物种类、虫害水平、作物坐标及面积并将监测数据通过自带的无线发射模块发送给数据处理中心；数据处理中心用于接收多旋翼监测无人机(33)的监测数据并将处理后获得的工作数据传递给单旋翼施药无人机(1)；单旋翼施药无人机(1)用于接收数据处理中心的工作数据并根据工作数据进行施药。使用时，根据多旋翼监测无人机(33)的监测数据确定单旋翼施药无人机(1)的工作数据。本发明利用无人机光谱监测技术与单旋翼施药无人机结合，提高了施药效率、适应性更强。 | 1.一种自适应无人机喷烟喷雾施药系统，其特征在于：该系统包括多旋翼监测无人机(33)、数据处理中心和单旋翼施药无人机(1)，其中，多旋翼监测无人机(33)，用于监测目的地的作物种类、虫害水平、作物坐标及面积并将监测数据通过自带的无线发射模块发送给数据处理中心； 数据处理中心，用于接收多旋翼监测无人机(33)的监测数据并将处理后获得的工作数据传递给单旋翼施药无人机(1)； 单旋翼施药无人机(1)，用于接收数据处理中心的工作数据并根据工作数据进行施药，喷雾作业时对作物巡航喷雾，喷烟作业时利用GPS差分系统对作物定点喷烟，使烟雾渗透覆盖作物。 | A01M7/00
546 | JPWO2020136850A1 | 用于确定地层的控制装置，控制方法和程序 | 2018-12-27 | 驳回 | Nec Corp | 该控制装置具备：信息取得展开部，其取得被控制的无人驾驶车辆的位置信息和未被控制的无人驾驶车辆的位置信息； 物体检测单元，其使用来自安装在无人驾驶车辆中的传感器的传感器信号来尝试检测物体； 存在概率计算单元，其基于对象的检测成功的位置以及时间信息来计算对象的存在概率分布； 编队确定单元，其基于物体的存在概率分布来确定多个无人驾驶车辆的编队； 操作量计算单元，其基于所述构成来计算要被控制的无人驾驶车辆的操作量； 以及操作设定部，其根据计算出的操作量，对控制对象的无人驾驶车辆进行操作设定。 | Attempts to detect an object using the position information of the unmanned machine to be controlled, the information acquisition expansion unit that acquires the position information of the unmanned machine other than the controlled target, and the sensor signal from the sensor mounted on the unmanned machine. An object detection unit, an existence probability calculation unit that calculates the existence probability distribution of the object based on the information of the position and time when the object was successfully detected, and a plurality of existence probability distribution units based on the existence probability distribution of the object. The formation determination unit that determines the formation of the unmanned machine, the operation amount calculation unit that calculates the operation amount of the unmanned machine to be controlled based on the formation, and the unmanned machine to be controlled according to the calculated operation amount. A control device including an operation setting unit for setting an operation. | G05D1/02
547 | CN109960259A | 一种基于梯度势的多智能体强化学习的无人导引车路径规划方法 | 2019-02-15 | 未缴年费 | 青岛大学 | 本发明涉及智能优化技术领域。本发明的目的是使用基于梯度势的多智能体强化学习方法，优化无人导引车的行驶路径，从而提高无人导引车的运输效率。本发明将无人导引车路径网络中的每个交叉口设置为一个节点，每辆无人导引车配备定位装置和通信装置，可以与中央控制室进行双向实时通信，中央控制室存储每辆无人导引车经历的状态，以及从到达一个节点开始，至到达下一节点所用的时间。每当有一辆无人导引车完成任务后，中央控制室就使用基于梯度势的多智能体强化学习方法对该辆无人导引车的路径选择策略进行优化，并将优化后的路径选择策略发送给该辆无人导引车，供该辆无人导引车执行。 | 1.一种基于梯度势的多智能体强化学习的无人导引车路径规划方法，其特征在于： 包括以下步骤： 步骤1，定义无人导引车路径网络中的交叉路口为节点，定义距离目的地最近的节点为目的地节点，定义无人导引车当前可以前往的每个邻居节点是否有其他无人导引车正在前往以及是否为目的地节点为状态，定义无人导引车可以前往的下一节点为动作，定义无人导引车从到达当前节点至到达下一节点所用的时间为当前状态下选择该动作后获得的立即回报，定义无人导引车从一个状态开始选择一个动作后直至到达目的地节点所用的时间为该状态下选择该动作后获得的累积回报； 步骤2，定义每辆无人导引车的路径选择策略为在每个状态下选择各个动作的概率分布，中央控制室初始化每辆无人导引车的路径选择策略为在每个状态下选择各个动作的概率相同，通过中央控制室将初始路径选择策略发送至所有无人导引车，在中央控制室设置每辆无人导引车对每个状态的最大访问次数为一个预先指定的常数，初始化每辆无人导引车访问每个状态x的次数为零，初始化每辆无人导引车在每个状态x下选择每个动作a的次数N(x, a)为零，初始化每辆无人导引车在每个状态x下选择每个动作a之后获得最大累积回报的次数Nmax(x, a)为零； 步骤3，每当有一辆无人导引车到达一个节点后，如果当前节点是目的地节点，那么该辆无人导引车直接前往目的地，并向中央控制室发送自己刚刚到达的节点的编号和已经到达目的地节点这一信息，中央控制室记录该辆无人导引车到达节点的时刻，并且根据该辆无人导引车上次到达的节点的时刻，计算该辆无人导引车从到达上一节点至到达当前节点所用的时间，作为立即回报并加以存储，中央控制室根据该辆无人导引车在上一节点所处的状态spre和选择的动作apre把N(spre, apre)的值加1，如果当前节点不是目的地节点，那么该辆无人导引车向中央控制室发送自己当前所在的位置和刚刚到达的节点的编号，并且向中央控制室请求获取当前所处的状态，中央控制室记录该辆无人导引车到达节点的时刻，并且根据该辆无人导引车上次到达的节点的时刻，计算该辆无人导引车从到达上一节点至到达当前节点所用的时间，作为立即回报并加以存储，中央控制室根据该辆无人导引车在上一节点所处的状态spre和选择的动作apre把N(spre, apre)的值加1，之后，中央控制室向其他无人导引车请求获取当前位置和运动方向，其他无人导引车收到请求后将各自的当前位置和运动方向发送至中央控制室，中央控制室根据其他无人导引车的当前位置和运动方向按照步骤1中状态的定义来计算状态，之后，存储状态，将该辆无人导引车访问该状态的次数加一，并将状态发送给该辆无人导引车，该辆无人导引车根据当前状态，按照自己的路径选择策略指定的概率分布随机选择一个动作，然后回到步骤3； 步骤4，每当有一辆无人导引车到达目的地节点时，中央控制室计算该辆无人导引车在完成此次任务的过程中所经历的每个状态s下选择实际执行的动作aselected后获得的累积回报，如果计算得到的累积回报大于等于最大累积回报，则把Nmax(s, aselected)的值加1，并且把最大累积回报设置为计算得到的累积回报，然后遍历该辆无人导引车所经历的每个状态s，如果状态s的访问次数超过状态s的最大访问次数，按照基于梯度势的方法调整该状态下选择动作的概率分布，步骤如下： a.中央控制室按照下列公式计算在状态s下采取每个动作a之后获得的最大累积回报的频率Fmax(s, a)： b.中央控制室按照下列公式更新在状态s下采取每个动作a的概率p(a¦s)： 其中，α表示学习率，取值为一个小于1并且大于零的常数，¦A(s)¦表示该辆无人导引车在状态s下可以选择的动作的数量， 表示在状态s下选择动作a的梯度势； 中央控制室把更新后的路径选择策略发送至该辆无人导引车，并将该辆无人导引车对状态s的访问次数重置为零，如果状态s的访问次数不超过状态s的最大访问次数，不改变状态s下选择各个动作的概率分布； 步骤5，每当有一辆无人导引车完成指定数量的任务后，中央控制室停止对该辆无人导引车的路径选择策略进行优化，也停止更新该辆无人导引车访问每个状态x的次数、在每个状态x下选择每个动作a的次数N(x, a)和在每个状态x下选择每个动作a之后获得最大累积回报的次数Nmax(x, a)，执行新的运输任务时，该辆无人导引车到达一个节点时，如果当前节点是目的地节点，该辆无人导引车直接前往目的地，并且向中央控制室发送已经到达的节点编号和已经到达目的地节点这一信息，如果当前节点不是目的地节点，该辆无人导引车向中央控制室发送当前所在的位置和已经到达的节点的编号，并且向中央控制室请求获取自己当前所处的状态，中央控制室向其他无人导引车请求获取当前位置和运动方向，其他无人导引车收到请求后将各自的当前位置和运动方向发送至中央控制室，中央控制室根据其他无人导引车的当前位置和运动方向和步骤1中对状态的定义计算该辆无人导引车的状态，并将状态发送给该辆无人导引车，该辆无人导引车根据自己当前的状态，每次选择具有最大概率的动作，如果该辆无人导引车没有完成指定数量的任务，则开始新的任务，并回到步骤3。 | G05D1/02
548 | CN113433958A | 一种无人机巡检方法及装置 | 2021-06-16 | 驳回 | 广州发展新能源股份有限公司 | 本发明公开了一种无人机巡检方法及装置，该方法包括：根据无人机采集的视频数据，计算视频数据的视频帧中的颜色特征值；基于颜色特征值将视频帧转换成二值图像；根据颜色特征提取二值图像中的连通区域，并判断连通区域是否为光伏组件；对连通区域进行形态学方法处理，得到光伏组件串；通过对光伏组件串的轮廓点进行取样计算，得到光伏组件串上下边缘的直线信息，并根据直线信息确定无人机的理论飞行路径；计算光伏组件串的排列方向以及无人机与光伏组件串中心点的距离，以调整理论飞行路径汇中的飞行方向以及云台偏航角，并根据无人机当前位置在光伏组件串上的投影距离控制无人机的飞行速度。本发明实施能够有效提高巡检的效果。 | 1.一种无人机巡检方法，其特征在于，包括： 根据无人机采集的视频数据，计算所述视频数据的视频帧中各像素点的颜色特征值，其中，所述颜色特征值为光伏组件的颜色特征值； 基于所述颜色特征值将所述视频帧转换成二值图像； 根据所述颜色特征值提取所述二值图像中的连通区域，根据所述连通区域的几何特征判断所述连通区域是否为光伏组件； 在判断到所述连通区域为光伏组件后，对所述连通区域进行形态学方法处理，得到光伏组件串； 通过对所述光伏组件串的轮廓点进行取样计算，得到所述光伏组件串上下边缘的直线信息，并根据所述直线信息确定所述无人机的理论飞行路径； 计算所述光伏组件串的排列方向以及所述无人机与所述光伏组件串中心点的距离，根据所述排列方向调整所述理论飞行路径汇中的飞行方向以及云台偏航角，并根据所述无人机当前位置在所述光伏组件串上的投影距离控制所述无人机的飞行速度。 | G05D1/08
549 | CN113433960A | 一种固定翼集群队形生成方法 | 2021-06-18 | 驳回 | 中国计量大学 | 本发明公开了一种固定翼集群队形生成方法。根据各个固定翼的当前位姿和会合点位姿和最小转弯半径，计算出Dubins曲线为最优Dubins路径，根据最长的最优Dubins路径的长度确定参考等长路径长度和参考固定翼；搜索剩余各个固定翼的最优Dubins路径达到参考等长路径长度的最优半径，以代替固定翼最小转弯半径重新获得最优Dubins路径；通过地速控制器控制沿最优Dubins路径飞行到达会合点。本发明可快速进行规划，在计算资源有限的平台实现飞行控制，设置等长路径和地速控制器减轻了固定翼速度分配的压力，地速控制器，控制固定翼地速匀速，更好地实现了固定翼集群队形生成。 | 1.一种固定翼集群队形生成方法，其特征在于：该方法具体包括： 步骤S1：实时获取每架固定翼的当前位姿P ，设定每架固定翼在固定翼集群上的会合点s位姿P ； f步骤S2：设置Dubins路径计算模块，根据各个固定翼的当前位姿P 和会合点位姿P 以及s f固定翼的转弯半径区间[R ，R ]，R 表示固定翼最小转弯半径，R 表示固定翼的最大转MIN MAX MIN MAX弯半径，通过Dubins路径计算模块计算出从固定翼的当前位姿P 到会合点位姿P 之间的s fDubins曲线作为该固定翼的最优Dubins路径，并选取所有固定翼的最优Dubins路径中最长的一条最优Dubins路径的长度作为参考等长路径长度，参考等长路径长度对应的固定翼作为参考固定翼； 步骤S3：Dubins路径计算模块中，根据固定翼的转弯半径区间[R ，R ]和参考等长路MIN MAX径长度，搜索获得除了参考固定翼以外的剩余各个固定翼的最优Dubins路径在不同Dubins* *曲线类型下达到参考等长路径长度所需的最优半径R ，用最优半径R 代替固定翼最小转弯半径R 回到步骤S2重新获得剩余各个固定翼的最优Dubins路径； MIN步骤S4：设定每架固定翼的地速相同，通过地速控制器控制各个固定翼沿自身的最优Dubins路径飞行移动，使得所有固定翼同时到达固定翼集群的会合点。 | G05D1/08
550 | CN113433966A | 无人机控制方法、装置、存储介质及电子设备 | 2020-03-23 | 驳回 | 北京三快在线科技有限公司 | 本公开涉及一种无人机控制方法、装置、存储介质及电子设备，以解决相关技术中存在的问题。该无人机控制方法包括：无人机从服务器接收所述无人机的调度路径信息，所述调度路径信息包括所述无人机当前的目标航点；所述无人机判断所述当前的目标航点是否为不可到达航点；响应于确定所述当前的目标航点为不可到达航点，所述无人机根据预设处理策略继续执行飞行任务或停止执行飞行任务，并向所述服务器更新所述不可到达航点的信息。 | 1.一种无人机控制方法，其特征在于，所述方法包括： 无人机从服务器接收所述无人机的调度路径信息，所述调度路径信息包括所述无人机当前的目标航点； 所述无人机判断所述当前的目标航点是否为不可到达航点； 响应于确定所述当前的目标航点为不可到达航点，所述无人机根据预设处理策略继续执行飞行任务或停止执行飞行任务，并向所述服务器更新所述不可到达航点的信息。 | G05D1/10
551 | CN113433968A | 一种基于5g通信技术的高安全性能安保无人机控制系统 | 2021-06-09 | 撤回 | 南通美之兰通讯科技有限公司 | 本发明公开了一种基于5g通信技术的高安全性能安保无人机控制系统，属于安保无人机控制系统领域，一种基于5g通信技术的高安全性能安保无人机控制系统，本方案利用5g通讯技术的高信息传输效率和低响应延迟，实现控制无人机主体对突发情况进行实时监控，收集突发情况的信息，快速制定对策，可以实现大幅增加安保无人机处理突发状况的能力，增加安保无人机的自动化程度，大幅减低安保无人机的人工干预程度，增加安保无人机控制系统的工作效率，同时通过驻停桩的设置解决无人机自身发生故障的问题，无人机主体自身配置主控制终端和备用控制终端两个控制模块，避免无人机发生失控或坠毁事故，不易造成人员伤亡。 | 1.一种基于5g通信技术的高安全性能安保无人机控制系统，包括无人机主体(1)，其特征在于：所述无人机主体(1)分别信号连接有存储云端(2)和处理终端(3)，且存储云端(2)与处理终端(3)之间信号连接，所述无人机主体(1)内装载有主控制终端(4)，所述主控制终端(4)信号连接有主存储端(5)，所述无人机主体(1)内装载有备用控制终端(6)，所述备用控制终端(6)信号连接有备用存储端(7)，所述备用控制终端(6)信号连接有驻停桩(8)，所述无人机主体(1)通过主控制终端(4)与存储云端(2)和处理终端(3)信号连接，所述主控制终端(4)和主存储端(5)与备用控制终端(6)和备用存储端(7)之间不相连通，利用5g通讯技术的高信息传输效率和低响应延迟。 | G05D1/10
552 | CN214267952U | 一种喷洒树木农药的无人机 | 2021-02-04 | 未缴年费 | 郑州航空工业管理学院 | 本实用新型公开了一种喷洒树木农药的无人机，包括顶板，顶板上表面固定连接有多个螺旋桨，顶板下表面左右对称固定连接有连接板，顶板下方设有箱体，箱体顶部一侧设有进料口，箱体顶部上表面中央固定连接有电机，电机输出端与搅拌杆一端固定连接，搅拌杆下端与箱体底部内壁转动连接，搅拌杆上对称固定连接有第一锥齿轮，第一锥齿轮两侧啮合有第二锥齿轮，第二锥齿轮与转轴一端固定连接，转轴上固定连接有多个第一搅拌叶，箱体底部外壁左右对称固定连接有抽水泵，抽水泵输入端与抽料管一端固定连接，抽水泵输出端与出料管一端固定连接，出料管上设有喷洒头，本实用新型结构新颖，操作便捷，可以对农药进行搅拌，喷洒效果好，实用性强。 | 1.一种喷洒树木农药的无人机，包括顶板(1)，其特征在于，所述顶板(1)上表面固定连接有多个螺旋桨(2)，所述顶板(1)下表面左右对称固定连接有连接板(3)，所述顶板(1)下方设有箱体(4)，所述箱体(4)顶部一侧设有进料口(6)，所述箱体(4)顶部上表面中央固定连接有电机(5)，所述电机(5)输出端与搅拌杆(7)一端固定连接，所述搅拌杆(7)贯穿箱体(4)顶部并通过轴承与其转动连接，所述搅拌杆(7)下端与箱体(4)底部内壁转动连接，所述搅拌杆(7)上上下对称固定连接有多个第一锥齿轮(8)，所述第一锥齿轮(8)两侧啮合有第二锥齿轮(9)，所述第二锥齿轮(9)远离搅拌杆(7)的一侧与转轴(12)一端固定连接，所述转轴(12)另一端与箱体(4)一侧内壁转动连接，所述转轴(12)贯穿连接轴承(11)并与其转动连接，所述连接轴承(11)圆周外壁与连接杆(10)一端固定连接，所述连接杆(10)另一端与箱体(4)一侧内壁固定连接，所述转轴(12)上固定连接有多个第一搅拌叶(13)，所述箱体(4)底部外壁左右对称固定连接有抽水泵(18)，所述抽水泵(18)输入端与抽料管(19)一端固定连接，所述抽料管(19)另一端贯穿箱体(4)底部并与其内部连通，所述抽水泵(18)输出端与出料管(20)一端固定连接，所述出料管(20)上设有多个喷洒头(21)。 | B64C27/08
553 | AU2018394796A1 | 驱动装置，喷洒装置及无人飞行器 | 2018-11-08 | 权利终止 | Guangzhou Xaircraft Technology Co Ltd | 一种驱动装置，具有该驱动装置的喷洒装置和具有该喷洒装置的无人机。 驱动装置包括驱动组件和抵止组件。 该驱动组件包括具有驱动轴(32)的驱动马达(31)。 抵靠和止动组件连接到驱动组件并且在驱动轴(32)上施加力以抵靠和止动驱动轴(32)。 | 2. The driving device according to claim 1, wherein the abutting assemblycomprises a first abutting member, the first abutting member being connected to thedriving motor or a housing of the driving motor. | B64D1/18
554 | US20210291982A1 | 用于控制可移动设备的移动的方法和系统 | 2021-06-04 | 放弃 | Sz Dji Technology Co Ltd | 一种控制多个可移动设备的移动的方法，包括由处理器确定所述多个可移动设备中的第一可移动设备的第一优先级或第一安全区域中的至少一个。 所述方法还包括由所述处理器基于与所述多个可移动设备中的第二可移动设备相关的信息来确定所述第二可移动设备的第二优先级或第二安全区域中的至少一个。 所述方法还包括由所述处理器基于所述第一优先级，所述第一安全区域，所述第二优先级或所述第二安全区域中的至少一个来生成碰撞避免措施，以避免在移动期间与所述第二可移动设备发生碰撞。 | 1. A method of controlling movement of a plurality of movable devices, comprising : determining, by a processor, at least one of a first priority level or a first safety zone for a first movable device of the plurality of movable devices; determining, by the processor, at least one of a second priority level or a second safety zone for a second movable device of the plurality of movable devices based on information relating to the second movable device; andgenerating, by the processor, a collision avoidance measure to avoid collision with the second movable device during movement based on at least one of the first priority level, the first safety zone, the second priority level, or the second safety zone. | B64C39/02
555 | US20210292007A1 | 具有增强的移动性的系留机器人系统 | 2021-03-18 | 放弃 | Nact Engineering Pte Ltd | 公开了一种用于系留机器人，例如系留飞行器的无人机器人系统。 在一个实施例中，所述无人系统包括通过系留缆线系留到地面站的无人飞行器。 在一个实施例中，在飞行器上提供空中绞盘和电缆单元以管理电缆释放。 可选地，绞盘和缆索单元可设置在飞行器和地面站上。 由于飞行器现在能够自由地操作缆线释放以克服沿缆线长度的任何干扰，因此飞行器的操作效率大大提高。 | 1. A system comprising : a ground station; andan unmanned robot comprising : a robotic controller module configured to control operations of the unmanned robot, anda winch and cable unit mounted on the unmanned robot, the winch and cable unit includes a spool for accommodating a tether cable, wherein the tether cable comprises : a first end connected to the winch and cable unit, a second end connected to the ground station, andwherein the second end includes an extendable end which is by releasing the tether cable from the spool during operation. | B64F3/00
556 | US20210294327A1 | 用于可移动对象控制的系统和方法 | 2021-03-22 | 放弃 | Dji Technology Inc | 一种使用用户终端操作UAV的方法，包括通过接口在用户终端上配置多个任务以供UAV执行。 所述多个任务包括飞行控制任务，万向节任务和相机任务； 并且飞行控制任务，万向节任务和相机任务中的至少两个被配置为并行执行。 该方法还包括分别从用户终端向UAV发送包含飞行控制任务，万向节任务和相机任务的数据分组。 每个数据分组包括包含源网络地址和目的网络地址的报头和包含发送者信息和接收者信息的应用报头， 所述发送者信息识别安装在所述用户终端上的应用程序，所述接收者信息识别所述无人机的飞行控制器，万向节和相机中的接收者。 | 1. A method of operating an unmanned aerial vehicle (UAV) using a user terminal, comprising : configuring, through an interface, a plurality of tasks on the user terminal for execution by the UAV, wherein the plurality of tasks include a flight control task, a gimbal task, and a camera task; and at least two of the flight control task, the gimbal task, and the camera task are configured for parallel execution; andtransmitting data packets containing the flight control task, the gimbal task, and the camera task from the user terminal to the UAV respectively, wherein each data packet includes a header including source and destination network addresses and an application header including sender information and receiver information, the receiver information identifying a receiver among a flight controller, a gimbal, and a camera of the UAV. | G05D1/00
557 | US20210295715A1 | 一种无人机物流作业任务规划管理系统及其方法 | 2020-03-18 | 放弃 | Min Chung Gia | 一种无人机物流作业任务规划与管理系统，用于可飞行空域内所有飞行空间使用者和待实施无人机商业作业的不可抵抗趋势中的地面机组的安全，该系统构造可飞行空域的地形模型。 作为一个平台，在该平台上建立了一个用于集成作业任务规划和空中交通控制/管理的系统。 一种无人机物流作业任务规划与管理系统， 响应于可变的需求，数量，技术，商业模型和应用的灵活和自适应的系统，并为无人机空中交通控制中心监视的可飞行空域中的多个无人机的操作和管理安全可靠地保留载人空中交通控制接口。 | 1. A UAV (unmanned aerial vehicle) logistic operational mission planning and management system, comprising : a digital terrain modeling subsystem for construction of a tree data structure of a terrain model in flight space; a flight mission path planning subsystem with which a flight mission path for hazard/barrier preventions is planned by referring to the tree data structure of the terrain model; an airway capacity planning & traffic flow control subsystem for airway capacity planning and traffic flow control based on the flight mission path; anda UAV operation, air traffic control and monitoring subsystem for surveillances of UAV flights in an airway and interventions of emergency events. | G08G5/00
558 | CA3030868A1 | 通过无人机和移动中继站传送产品的系统和方法 | 2017-07-18 | 权利终止 | Walmart Apollo Llc | 在一些实施例中， 将产品从第一位置递送到至少第二位置的方法和系统包括至少一个无人机和至少一个移动中继器，所述无人机被配置为沿着预定路线将产品中的至少一个从第一位置递送到第二位置，所述移动中继器被配置为将产品中的至少一个从第一位置递送到第二位置。 所述站包括至少一个充电坞并且被配置为容纳和充电所述至少一个无人机。 包括基于处理器的控制电路的中央计算设备被配置为经由网络与无人机和移动中继站通信。 所述移动中继站被配置为移动到所述无人机的预定路线上的位置，以允许所述无人机在移动到所述无人机的预定路线上的所述移动中继站上着陆。 | 2. The system of claim 1, wherein a first unmanned aerial vehicle is configured to release the at least one of the products after the first unmanned aerial vehicle lands on the mobile relay station, and wherein a second unmanned aerial vehicle is configured to pick up the at least one of the products released by the first unmanned aerial vehicle and to transport the picked up at least one of the products from the mobile relay station toward the second destination. | G05D1/00
559 | CN108369782A | 针对性飞行受限地区 | 2015-12-21 | 未缴年费 | 深圳市大疆创新科技有限公司 | 本发明提供了用于提供针对性飞行受限地区的系统、方法和设备。可以通过将关联于参考限制特征的各种特性纳入考虑来生成所述飞行受限地区。处于所述针对性飞行受限地区内的UAV可以采取适当的飞行响应措施。 | 1.一种用于支持飞行限制的方法，所述方法包括： 获得参考限制特征的位置； 获得所述参考限制特征的功能参数；以及 借助于一个或多个处理器，基于所述参考限制特征的所述位置和所述功能参数来生成飞行限制地区，其中所述飞行限制地区要求无人飞行器(UAV)在处于所述飞行限制地区内时采取飞行响应措施。 | G08G5/00
560 | CN113415420A | 一种电网巡检用无人机设备 | 2021-07-29 | 撤回 | 刘雪莹 | 本发明涉及无人机技术领域，且公开了一种电网巡检用无人机设备，包括机体和作用腔：作用腔位于机体的下方，作用腔的顶部设有定位柱，定位柱顶端的外侧设有套筒，套筒位于机体底部的中心，且套筒的顶部与机体的底部固定连接，定位柱顶端的外壁设有外螺纹，且定位柱顶端的外壁通过外螺纹与套筒的内壁相螺接，作用腔前端的内侧设有风扇组，风扇组的后侧设有弱电网。该电网巡检用无人机设备，通过设置的作用腔，有利于对其内部所设结构有效承接作用的同时，能够利用所设的放大腔与安装条，起到对所设探照灯的良好设置效果，所设的探照灯，能够使得整体无人机在夜间进行巡检工作时，起到对巡检摄像仪的良好照明作用。 | 1.一种电网巡检用无人机设备，其特征在于，包括机体(1)和作用腔(2)： 所述作用腔(2)位于机体(1)的下方，所述作用腔(2)的顶部设有定位柱(3)，所述定位柱(3)顶端的外侧设有套筒(4)，所述套筒(4)位于机体(1)底部的中心，且套筒(4)的顶部与机体(1)的底部固定连接，所述定位柱(3)顶端的外壁设有外螺纹(5)，且定位柱(3)顶端的外壁通过外螺纹(5)与套筒(4)的内壁相螺接，所述作用腔(2)前端的内侧设有风扇组(6)，所述风扇组(6)的后侧设有弱电网(7)，所述弱电网(7)的侧壁与作用腔(2)的内壁固定连接，且弱电网(7)后端的底部设有通槽(8)，所述通槽(8)开设于作用腔(2)的底端，且通槽(8)贯穿作用腔(2)的底端，所述作用腔(2)后端的外壁固定套接有放大腔(9)，所述放大腔(9)位于机体(1)后端的下方，且放大腔(9)后端的内侧设有安装条(10)，所述安装条(10)后端的中心设有探照灯(11)。 | B64C39/02
561 | CN113419230A | 激光扫描主板、激光扫描仪、无人机和无人机控制方法 | 2021-07-09 | 驳回 | 武汉珞珈伊云光电技术有限公司 | 本申请提供一种激光扫描主板、激光扫描仪、无人机和无人机控制方法，属于激光扫描的技术领域。该激光扫描主板包括激光扫描模块、测量模块和可编程器件，激光扫描模块，用于发射激光，并控制激光对待测目标进行扫描；测量模块与所述激光扫描模块连接，所述测量模块用于测量得到激光测距数据、角度测量数据以及激光扫描主板在运动过程中的姿态数据；可编程器件分别与所述激光扫描模块、所述测量模块电连接，所述可编程器件用于向所述激光扫描模块和所述测量模块发送工作指令，接收并处理所述激光测距数据、所述角度测量数据、所述姿态数据。通过将激光扫描模块、测量模块和可编程器件集成到一块主板上，能有效降低激光扫描测量仪的体积和重量。 | 1.一种激光扫描主板，其特征在于，包括： 激光扫描模块，用于发射激光，并控制激光对待测目标进行扫描； 测量模块，与所述激光扫描模块连接，所述测量模块用于测量所述激光扫描模块与待测目标的距离，得到激光测距数据，并对激光扫描模块发射的激光的角度进行测量，得到角度测量数据；以及测量所述激光扫描主板在运动过程中的角速度和加速度，得到姿态数据； 可编程器件，所述可编程器件分别与所述激光扫描模块、所述测量模块电连接，所述可编程器件用于向所述激光扫描模块和所述测量模块发送工作指令，并接收所述激光测距数据、所述角度测量数据、所述姿态数据，并利用获取的GPS时间信息对所述激光测距数据、所述角度测量数据、所述姿态数据分别进行时间同步，输出时间同步后的激光测距数据、角度测量数据、姿态数据。 | G01S7/481
562 | CN113419560A | 一种自然灾害后道路交通安全检查处理方法和系统 | 2021-07-09 | 撤回 | 重庆交通职业学院 | 本申请公开了一种自然灾害后道路交通安全检查处理方法和系统，该方法包括：获取发生自然灾害的预定区域，并获取预定区域内的所有道路信息；根据所述所有的道路信息，规划无人机飞行的路径，其中，所述路径用于覆盖所述所有的道路信息；将规划好的路径发送至所述无人机；获取所述无人机沿所述路径飞行时拍摄的照片；根据所述照片判断所述照片中的道路是否收到自然灾害的影响产生阻塞或者断路。通过本申请解决了现有技术中依靠使用检查车进行道路安全检查所导致的无法获取所有道路情况的问题，从而可以较快的获取到道路安全的问题，为尽快疏通道路提供了保证。 | 1.一种自然灾害后道路交通安全检查处理方法，其特征在于，包括： 获取发生自然灾害的预定区域，并获取预定区域内的所有道路信息； 根据所述所有的道路信息，规划无人机飞行的路径，其中，所述路径用于覆盖所述所有的道路信息； 将规划好的路径发送至所述无人机； 获取所述无人机沿所述路径飞行时拍摄的照片； 根据所述照片判断所述照片中的道路是否收到自然灾害的影响产生阻塞或者断路。 | G05D1/10
563 | CN113419563A | 一种无人机定位装置、方法、设备及介质 | 2021-07-23 | 驳回 | 广东电网有限责任公司; 广东电网有限责任公司肇庆供电局 | 本申请公开了一种无人机定位装置、方法、设备及介质，装置包括：惯导系统，惯导系统包括处理器模块，惯导测量模块、双光流模块及摄像头模块；惯导测量模块用于测量无人机的三轴加速度、三轴的角速度信息以及与地面的距离信息，使用三轴角速度对距离信息进行倾角补偿，得到无人机的高度信息；摄像头模块用于对地面标志点进行检测，并通过摄像头的内外参数计算出无人机的绝对位置信息；双光流模块用于采集无人机对空光流速度信息和对地光流速度信息；使得将对空光流速度信息、对地光流速度信息以及三轴加速度进行融合后，得到无人机的相对位移数据；处理器模块根据获取的数据对无人机进行定位，解决无人机定位的稳定性较差的问题。 | 1.一种无人机定位装置，其特征在于，包括：惯导系统； 所述惯导系统包括处理器模块以及与所述处理器模块相连的惯导测量模块、双光流模块及摄像头模块； 所述惯导测量模块用于测量无人机的三轴加速度、三轴的角速度信息以及与地面的距离信息，使用所述三轴角速度对所述距离信息进行倾角补偿，得到无人机的高度信息； 所述摄像头模块用于对地面标志点进行检测，并通过摄像头的内外参数计算出无人机的绝对位置信息； 所述双光流模块用于采集无人机对空光流速度信息和对地光流速度信息；使得将所述对空光流速度信息、对地光流速度信息以及所述三轴加速度在所述处理器模块中经过卡尔曼滤波器进行融合后，得到无人机的稳定相对速度，对所述稳定相对速度积分后得到稳定的相对位移数据； 所述处理器模块根据获取的所述高度信息、所述绝对位置信息以及所述相对位移数据对无人机进行定位。 | G05D1/10
564 | CN214241239U | 喷洒装置及植保无人机 | 2020-11-09 | 未缴年费 | 深圳市大疆创新科技有限公司 | 本申请提供一种喷洒装置及植保无人机，所述喷洒装置应用于植保无人机的喷洒装置，所述植保无人机用于进行空中农业喷洒任务，所述喷洒装置包括位置调整结构、旋转驱动组件以及喷嘴；所述位置调整结构与所述喷嘴连接，用于驱动所述喷嘴沿指定方向往复移动，以调整所述喷嘴的位置；所述旋转驱动组件与所述喷嘴连接，用于驱动所述喷嘴旋转，以调整所述喷嘴的喷洒方向。本实施例中所述喷洒装置能够适应于不同的喷洒作业场景，从而能够有效提高雾滴在作物上的有效附着量和均匀分布率。 | 1.一种喷洒装置，其特征在于，应用于植保无人机，所述植保无人机用于进行空中农业喷洒任务，所述喷洒装置包括位置调整结构、旋转驱动组件以及喷嘴； 所述位置调整结构与所述喷嘴连接，用于驱动所述喷嘴沿指定方向往复移动，以调整所述喷嘴的位置； 所述旋转驱动组件与所述喷嘴连接，用于驱动所述喷嘴旋转，以调整所述喷嘴的喷洒方向。 | B64D1/18
565 | CN111399534A | 多无人机对空中高速运动目标的围捕方法及系统 | 2020-02-25 | 未缴年费 | 清华大学 | 本发明公开了一种多无人机对空中高速运动目标的围捕方法及系统，其中，方法包括以下步骤：根据目标历史运动轨迹预测无人机在各空间维度的运动模式；根据运动模式预测目标无人机的后续运动轨迹；根据后续运动轨迹生成围捕策略，并计算各无人机所需到达的围捕位置及所需时间，将各无人机导航至围捕位置。该方法可实时改变对目标各空间维度运动状态的估计方式，既弥补了传统基于一致性的无人机围捕策略无法围捕高速目标的缺陷，又规避了传统基于插值预测的围捕策略对高速目标单次围捕成功率较低的缺点。 | 1.一种多无人机对空中高速运动目标的围捕方法，其特征在于，包括以下步骤： 根据目标历史运动轨迹预测无人机在各空间维度的运动模式； 根据所述运动模式预测目标无人机的后续运动轨迹；以及根据所述后续运动轨迹生成围捕策略，并计算各无人机所需到达的围捕位置及所需时间，将各无人机导航至围捕位置。 | G05D1/10
566 | CN113406963A | 一种基于区块链的无人机航线管理系统 | 2020-12-21 | 驳回 | 苏州流昴飞行器技术有限公司 | 本发明公开了一种基于区块链的无人机航线管理系统，包括区域管理平台；所述区域管理平台包括数据模块、信息采集模块、路径规划模块以及导航发送模块，所述数据模块存储了区域内的无人机飞行电子地图数据信息，所述信息采集模块包括位于无人机上的视觉传感器、位置传感器以及热成像传感器，所述路径规划模块能够在区域内对无人机的飞行路径进行规划，所述导航发送模块将规划好的路径信息发送至无人机。本发明在数据模块、信息采集模块、路径规划模块以及导航发送模块的配合作用下，实现了区域内无人机航线的有效管控，实现该区域内无人机的有序航行，避免无人机飞行混乱，避免出现安全隐患。 | 1.一种基于区块链的无人机航线管理系统，其特征在于，包括区域管理平台；所述区域管理平台包括数据模块、信息采集模块、路径规划模块以及导航发送模块，所述数据模块存储了区域内的无人机飞行电子地图数据信息，所述信息采集模块包括位于无人机上的视觉传感器、位置传感器以及热成像传感器，所述路径规划模块能够在区域内对无人机的飞行路径进行规划，所述导航发送模块将规划好的路径信息发送至无人机。 | G05D1/10
567 | CN113406965A | 一种基于强化学习的无人机能耗优化方法 | 2021-05-31 | 驳回 | 南京邮电大学 | 本发明公开了一种基于强化学习的无人机能耗优化方法，方法应用在无人机网络中，方法步骤如下：首先构建无人机与地面传感器之间的通信系统模型；然后在上述系统模型基础上，计算无人机遍历单个传感器的飞行能耗；接着在无人机遍历单个传感器的飞行能耗基础上，计算得到无人机遍历所有传感器的整体能耗(飞行能耗+通信能耗)；最后使用基于Q‑learning的无人机的路径选择算法，得到无人机最优遍历路径，求解无人机遍历所有传感器的最优能耗。本发明相对于已知的其他算法，在能耗表现上得到了提升。 | 1.一种基于强化学习的无人机能耗优化方法，其特征在于，该方法包括如下步骤： S1：构建无人机与地面传感器之间的通信系统模型； S2：在上述系统模型基础上，计算无人机遍历单个传感器的飞行能耗； S3：在无人机遍历单个传感器的飞行能耗基础上，计算得到无人机遍历所有传感器的整体能耗，所述能耗包括飞行能耗和通信能耗； S4：使用基于Q‑learning的无人机的路径选择算法，得到无人机最优遍历路径，从而得到无人机遍历所有传感器的最优能耗。 | G05D1/10
568 | CN113406971A | 分布式无人机队列与动态避障控制方法 | 2021-07-13 | 撤回 | 天津大学 | 本发明涉及一种四旋翼无人机的协同队列控制与动态避障控制方法，为实现无人机集群巡航任务与巡航路径上的协同避障。为此，本发明采用的技术方案是，分布式无人机队列与动态避障控制方法，采用TFL方法对四旋翼无人机的动力学模型进行微分同胚映射变换, 使其分解为沿期望路径方向的切向子系统和与期望路径相交的横向子系统，然后分别在横向子系统中设计非奇异快速终端滑模控制器使无人机的运动收敛于期望路径，在切向子系统中设计结合一致性与势场法的协同与避障控制算法，进而实现多无人机协同巡航任务以及巡航过程中的动态障碍规避。本发明主要应用于无人机的协同队列控制与动态避障场合。 | 1.一种分布式无人机队列与动态避障控制方法，其特征是，采用Transverse Feedback Linearization(TFL)方法对四旋翼无人机的动力学模型进行微分同胚映射变换, 使其分解为沿期望路径方向的切向子系统和与期望路径相交的横向子系统，然后分别在横向子系统中设计非奇异快速终端滑模控制器使无人机的运动收敛于期望路径，在切向子系统中设计结合一致性与势场法的协同与避障控制算法，进而实现多无人机协同巡航任务以及巡航过程中的动态障碍规避。 | G05D1/10
569 | CN214216151U | 一种无人机喷洒农药装置 | 2021-01-07 | 未缴年费 | 黄福涛; 常建钢; 黄志华 | 本实用新型涉及无人机喷洒农药技术领域，具体为一种无人机喷洒农药装置，包括无人机本体和伺服电机，所述无人机本体的底端装设有固定块，所述固定块的内部插设有螺纹阀，且螺纹阀的侧面装设有夹持块，所述固定块的底端装设有电机箱，且电机箱的底端装设有喷药装置本体，所述塞子的顶端装设有第一限位伸缩杆，且第一限位伸缩杆的内部插设有第二限位伸缩杆。本实用新型设置有螺纹阀和夹持块，通过将螺纹阀进行转动，使得夹持块不再将卡合块进行卡合固定，通过该方式能够将喷药装置本体从无人机本体的底端拆卸下来，通过使塞子向下进行滑动，使得塞子能够将药液进入口堵住，通过该方式使得在不需要喷洒农药时农药不会流淌出来。 | 1.一种无人机喷洒农药装置，包括无人机本体(1)和伺服电机(306)，其特征在于：所述无人机本体(1)的底端装设有固定块(101)，所述固定块(101)的内部插设有螺纹阀(102)，且螺纹阀(102)的侧面装设有夹持块(103)，所述固定块(101)的底端装设有电机箱(303)，且电机箱(303)的底端装设有喷药装置本体(2)，所述喷药装置本体(2)的侧面装设有添药口(201)，所述喷药装置本体(2)的底端装设有喷药口(203)，所述喷药装置本体(2)的内部装设有隔板(202)，且隔板(202)的顶端装设有药液进入口(204)，所述喷药装置本体(2)的顶端插设有内螺纹套筒(3)，且内螺纹套筒(3)的内部插设有螺纹杆(301)，所述螺纹杆(301)的底端装设有塞子(302)，所述内螺纹套筒(3)的顶端装设有第一锥形齿轮(304)，所述电机箱(303)的内部装设有伺服电机(306)，且伺服电机(306)的输出轴连接有第二锥形齿轮(305)，所述塞子(302)的顶端装设有第一限位伸缩杆(4)，且第一限位伸缩杆(4)的内部插设有第二限位伸缩杆(401)。 | B64D1/18
570 | JP2019533921A | 飞机地面站(UAV) | 2016-10-18 | 驳回 | エックスダイナミクス リミテッド | 本发明涉及一种用于执行控制处理器芯片的功能的软件，包括用于接收外壳的无线电UAV(SOC)电路，第一屏幕1，屏幕2具有与UAV相关的第二地面站。 在这种情况下，屏幕中的一个或两个由控制处理器SOC直接控制。 壳体， 第二壳体构件用于容纳控制处理器1， 第一打开位置到关闭位置1的第一壳体构件1与相对于第一壳体2可移动的第一壳体构件重叠，可以设置具有蛤壳式21的壳体构件。 也就是说，当第一壳体构件2进入打开位置时从用户两个屏幕都看到，附接到第一屏幕11的第二壳体构件1，2将第一壳体构件安装在第一屏幕上。 | An unmanned aerial vehicle (UAV) ground station, comprising : a housing for housing system on chip (SoC) circuitry comprising a control processor for executing software for wirelessly controlling functions of the UAV; a first screen; and a second screen, wherein one or both screens are directly controlled by the control processor. | H04N7/18
571 | CA3032295A1 | 无人机最优路径搜索方法，服务器及系统 | 2017-07-28 | 权利终止 | Won Joong Hie | 公开了一种用于搜索最佳路由的方法，装置和系统。 一种最佳路线搜索服务器，包括 : 导航信息接收单元，用于从用户终端接收目的地的位置信息和无人机的机身信息； 最佳路径搜索单元，用于基于目的地的位置信息，无人机的机身信息和环境信息搜索从起飞到目的地的最佳路径； 以及导航信息发送单元，用于将包括所述最佳路线的导航信息发送到所述用户终端或所述无人机，从而提供最佳飞行路线。 | [CLAIMS] 1. A route search server interlocked with an unmanned aerial vehicle and an user terminal, comprising : a navigation information receiving unit for receiving location information of the destination and information on fuselage information from the user terminal; a route search unit for searching for a route from a takeoff to the destination based on a plurality of factors included in the fuselage information and the environment information of the unmanned aerial vehicle; and a navigation information transmitting unit for transmitting a navigation information including the searched route to at least one of the user terminal and the unmanned aerial vehicle. | G08G5/00
572 | US20210287559A1 | 用于控制无人机的装置，系统和方法 | 2020-07-17 | 放弃 | Lg Electronics Inc | 公开了一种用于控制UAV的装置，系统和方法。 根据本公开，用于控制UAV的设备可以与人工智能(AI)模块，机器人，增强现实(AR)设备，虚拟现实(VR)设备和5G服务相关设备相关。 | 1. A device to control at least one unmanned aerial vehicle (UAV), the device comprising a communication interface configured to exchange of data with the UAV; anda controller configured to : determine a flight path for the UAV; generate a control signal for controlling flight of the UAV along the flight path; andmanage the communication interface to transmit the control signal to the UAV, wherein the controller performs machine-learning on topography information including at least one of an electronic map, a satellite photo, or at least one image captured while the UAV flies along the flight path to determine when an obstacle is present along the flight path, and modifies the flight path such that the UAV avoids the obstacle. | G08G5/00
573 | EP3878741A1 | 无人飞行器 | 2020-03-12 | 撤回 | Bayer Ag | 本发明涉及一种用于农业田间管理的无人机(UAV)。 该UAV包括控制和处理单元(20)以及摄像机(30)。 所述控制和处理单元被配置为控制所述UAV飞行到作物的冠层内且在所述作物的垂直高度之下和/或在多个作物的行之间且在所述多个作物的垂直高度之下的位置。 所述控制和处理单元被配置为控制所述相机以在所述作物的所述冠层内部并且在所述作物的所述垂直高度之下和/或在一排多个作物之间并且在所述作物的所述垂直高度之下的位置处获取与所述作物相关的至少一个图像。 所述多个农作物的垂直高度。 所述控制和处理单元被配置为分析所述至少一个图像以确定至少一种疾病，至少一种害虫和/或至少一种营养缺陷。 | An unmanned aerial vehicle (UAV; 10) for agricultural field management, comprising : - a control and processing unit (20); and- a camera (30); wherein, the control and processing unit is configured to control the UAV to fly to a location inside the canopy of a crop and below the vertical height of the crop and/or between a row of a plurality of crops and below the vertical height of the plurality of crops; wherein, the control and processing unit is configured to control the camera to acquire at least one image relating to the crop at the location inside the canopy of the crop and below the vertical height of the crop and/or between a row of a plurality of crops and below the vertical height of the plurality of crops; wherein the control and processing unit is configured to analyse the at least one image to determine at least one disease, at least one pest and/or at least one nutritional deficiency. | B64C39/02
574 | CN108445915A | 飞行控制方法和装置 | 2018-02-28 | 未缴年费 | 深圳臻迪信息技术有限公司 | 本发明实施例提供一种飞行控制方法和装置，应用于无人机，无人机上设置了遮挡物比如为伞，该方法包括：获取目标对象的位置；获取气候因素的输入方向；根据目标对象的位置、无人机当前的位置和气候因素的输入方向调整无人机的位置，以使目标对象被遮挡物遮挡，从而实现了通过无人机为用户撑伞的目的，为用户提供了便利性。 | 1.一种飞行控制方法，其特征在于，应用于无人机，所述无人机上设置了遮挡物，所述方法包括： 获取目标对象的位置； 获取气候因素的输入方向； 根据所述目标对象的位置、所述无人机当前的位置和所述输入方向调整所述无人机的位置，以使所述目标对象被所述遮挡物遮挡。 | G05D1/12
575 | CN113391639A | 一种户外空间观光方法及系统 | 2021-06-28 | 撤回 | 苏州追风者航空科技有限公司 | 本发明提供了一种户外空间观光方法及系统。控制器根据用户输入的观光路线选择指令从当前户外空间预设的至少一条观光路线中确定目标观光路线；所述控制器根据所述目标观光路线划定电子围栏，以引导用户和飞控器联合控制所述无人机在所述电子围栏的范围内在所述当前户外空间飞行；所述无人机通过预设的摄像机实时获取飞行途中的音视频数据；所述控制器将所述音视频数据进行AR处理，生成所述显示设备可播放的实时音视频流；所述显示设备播放AR处理后的所述音视频流，以使用户由所述无人机的视角对所述当前户外空间进行观光。本发明提供的方案能够为游客提供更好的观光体验。 | 1.一种户外空间观光方法，其特征在于，包括： 控制器根据用户输入的观光路线选择指令从当前户外空间预设的至少一条观光路线中确定目标观光路线； 所述控制器根据所述目标观光路线划定电子围栏，以引导用户和飞控器联合控制所述无人机在所述电子围栏的范围内在所述当前户外空间飞行； 所述无人机通过预设的摄像机实时获取飞行途中的音视频数据； 所述控制器将所述音视频数据进行AR处理，生成所述显示设备可播放的实时音视频流；以及所述显示设备播放AR处理后的所述音视频流，以使用户由所述无人机的视角对所述当前户外空间进行观光。 | G05D1/08
576 | CN113391640A | 一种检测与跟踪协同的无人机视觉引导系统及控制方法 | 2021-03-16 | 驳回 | 南京理工大学 | 本发明涉及检测与跟踪协同的无人机视觉引导系统及控制方法，包括硬件系统和软件系统，硬件系统包括图像采集模块、软件处理模块和无人机模块，图像采集模块是前端模块，用于获取和传输图像；软件系统包括软件框架和软件工作流程，软件框架包括软件初始化模块、图像采集模块、目标检测模块、目标跟踪模块、建模跟踪融合模块、定位计算模块和飞控模块。本发明在地面上打开，随后飞行到目标上空，选择目标；不断定位抵近该目标；当抵近目标到一定程度后，将定位目标切换为目标上方关键部位；在该关键部位上执行业务功能。本发明同时使用目标检测算法和目标跟踪算法，设计两种算法的融合工作机制，充分发挥两种算法各自的优势，使得系统获得更佳性能。 | 1.一种检测与跟踪协同的无人机视觉引导系统，其特征在于：包括硬件系统和软件系统，所述硬件系统包括图像采集模块、软件处理模块和无人机模块，图像采集模块是前端模块，用于获取和传输图像；软件处理模块是核心模块，其用于接收并处理图像采集模块传来的数据，也用于依据数据处理结果控制无人飞行模块；无人飞行模块负责飞行搭载和飞行控制，其接收软件处理模块发送过来的控制信号，根据信号调整系统飞行状态； 所述软件系统包括软件框架和软件工作流程，所述软件框架包括软件初始化模块、图像采集模块、目标检测模块、目标跟踪模块、建模跟踪融合模块、定位计算模块和飞控模块； 所述软件工作流程包括主线程、相机线程、串口线程和定位线程；主线程用于初始化各模块与子线程；所述相机线程用于采集与存储图像；所述串口线程用于负责控制无人机执行功能；所述定位线程用于定位目标及调整检测跟踪算法。 | G05D1/10
577 | CN113391641A | 机载无人机防控系统及方法 | 2021-05-18 | 驳回 | 中国船舶重工集团公司第七0九研究所 | 本发明公开了一种机载无人机防控系统及方法，其包括空中无人机侦察站和地面指挥控制站；其中，空中无人机侦察站包括机载飞行平台和设置在机载飞行平台上的电子罗盘、无人机频谱探测设备、无人机干扰处置设备以及中央控制模块；中央控制模块通过一无线通信单元与地面指挥控制站建立无线通信连接，用于将空中无人机侦察站侦察到的数据信息发送给地面指挥控制站，并接收地面指挥控制站的控制指令。通过设置的空中无人机侦察站，将无人机频谱探测设备、无人机干扰处置设备搭载升空，从而使无人机频谱探测设备能够探测到范围更广的区域且更加准确的锁定黑飞无人机的位置，也解决了高楼遮挡及电磁波容易形成多径效应的问题。 | 1.一种机载无人机防控系统，其特征在于，包括空中无人机侦察站和地面指挥控制站； 其中，所述空中无人机侦察站包括机载飞行平台和设置在机载飞行平台上的电子罗盘、无人机频谱探测设备、无人机干扰处置设备以及中央控制模块；所述机载飞行平台的控制器、电子罗盘、无人机频谱探测设备以及无人机干扰处置设备均与所述中央控制模块通信连接；所述中央控制模块通过一无线通信单元与所述地面指挥控制站建立无线通信连接，用于将空中无人机侦察站侦察到的数据信息发送给地面指挥控制站，并接收地面指挥控制站的控制指令。 | G05D1/10
578 | CN113391643A | 一种基于大数据的无人机障碍识别方法及装置 | 2021-06-03 | 驳回 | 宁波权智科技有限公司 | 本发明公开了一种基于大数据的无人机障碍识别方法及装置。其中，该方法包括：获取无人机工作状态；根据所述无人机工作状态，获取实时障碍信息；根据所述实时障碍信息和实时位置信息，调取大数据平台的远程障碍信息；将所述实时障碍信息和所述远程障碍信息进行汇总。本发明解决了现有技术中的无人机障碍识别过程仅仅是根据无人机图像采集设备所能采集的范围进行图像收集和分析，无法进行更远范围的障碍预测和预警，使得无人机障碍采集过程变得效率低下的技术问题。 | 1.一种基于大数据的无人机障碍识别方法，其特征在于，包括： 获取无人机工作状态； 根据所述无人机工作状态，获取实时障碍信息； 根据所述实时障碍信息和实时位置信息，调取大数据平台的远程障碍信息； 将所述实时障碍信息和所述远程障碍信息进行汇总。 | G05D1/10
579 | CN113391646A | 输电线路的巡检系统 | 2021-07-20 | 驳回 | 国网青海省电力公司海西供电公司; 国网青海省电力公司; 国家电网有限公司 | 本发明公开了一种输电线路的巡检系统。其中，该系统包括：无人机编队；5G网络，用于无人机编队与无人机操控中心之间的通信；无人机操控中心，用于控制无人机编队按照预设巡检模式执行对输电线路的巡检任务。本发明解决了相关技术中的手动操控无人机巡检和传统人工巡检，导致输电线路的巡检效率较低和安全性差的技术问题。 | 1.一种输电线路的巡检系统，其特征在于，包括： 无人机编队； 5G网络，用于所述无人机编队与无人机操控中心之间的通信； 所述无人机操控中心，用于控制所述无人机编队按照预设巡检模式执行对输电线路的巡检任务。 | G05D1/10
580 | CN113391648A | 基于微小型无人机的多传感器集成的环境监测控制系统 | 2021-07-21 | 驳回 | 中国电子科技集团公司信息科学研究院 | 一种基于微小型无人机的多传感器集成的环境监测系统，包括：导航信息感知模块、环境信息感知模块、信号处理模块、执行模块；责导航计算功能的有惯性导航模块、卫星导航模块、磁力计模块和高度计模块，采用多源导航方式，保证GPS拒止情况下，无人机仍能正常工作；负责环境感知功能的有温度传感模块、气压传感模块、烟雾传感模块和图像传感模块，集成了多种环境传感器，环境监测系统能够判断无人机目前环境是否存在危险，若存在危险，则启动报警，扬声器进行鸣笛。 | 1.一种基于微小型无人机的多传感器集成的环境监测系统，其特征在于，包括： 导航信息感知模块、环境信息感知模块、信号处理模块、执行模块； 所述导航信息感知模块包括负责导航计算功能的惯性导航模块、卫星导航模块、磁力计模块和高度计模块； 所述环境信息感知模块包括负责环境感知功能的温度传感模块、气压传感模块、烟雾传感模块和图像传感模块； 所述信号处理模块包括多源导航信息融合模块、环境信息融合模块和信号处理中枢模块，所述多源导航信息融合模块用于获取导航信息感知模块的信息，根据环境条件将多源导航信息进行融合解算得到导航信息，并将所述导航信息发送给信号处理中枢模块； 所述环境信息融合模块用于获取环境信息感知模块中采集的温度、气压、烟雾、图像传感器采集的信息发送给信号处理中枢模块； 所述信号处理中枢模块用于将无人机的所述导航信息传送到飞控系统和无线传输模块；将飞机控制指令传输到飞控系统模块中；将环境温度、气压温度、烟雾浓度、图像信息传输到环境监测系统和无线传输模块； 所述执行模块包括飞控系统、环境监测模块和报警模块； 所述飞控系统，用于为按照飞控指令进行执行； 环境监测模块，用于判断无人机目前环境是否存在危险，并确定是否启动报警模块。 | G05D1/10
581 | CN214190121U | 一种基于互联网的农用无人机 | 2021-01-22 | 未缴年费 | 浙江邮电职业技术学院 | 本实用新型提供一种基于互联网的农用无人机，涉及无人机技术领域，本实用新型包括支撑架和固定结构，所述支撑架的上端卡有无人机本体，所述支撑架的表面设有固定结构，所述固定结构包括两个限位杆，两个所述限位杆的表面均与支撑架固定连接，所述限位杆的表面滑动连接有顶框，所述顶框远离支撑架的一端活动连接有喷洒盒。本实用新型通过螺栓转动的同时带动顶板转动，顶板转动移动角度后，停止转动转动板，随后按下顶框，顶框向靠近支撑架的方向移动，顶框移动一定距离后，喷洒盒失去顶框的挤压，喷洒盒和顶框之间失去固定，此时可以将喷洒盒拿下，此装置解决了喷洒盒固定在无人机上，导致不易对喷洒盒进行灌药水的问题。 | 1.一种基于互联网的农用无人机，包括支撑架(1)和固定结构(3)，其特征在于：所述支撑架(1)的上端卡有无人机本体(2)，所述支撑架(1)的表面设有固定结构(3)，所述固定结构(3)包括两个限位杆(309)，两个所述限位杆(309)的表面均与支撑架(1)固定连接，所述限位杆(309)的表面滑动连接有顶框(310)，所述顶框(310)远离支撑架(1)的一端活动连接有喷洒盒(5)，所述喷洒盒(5)远离顶框(310)的一端与无人机本体(2)活动连接，所述限位杆(309)的表面套有弹簧(312)，所述弹簧(312)靠近喷洒盒(5)的一端与支撑架(1)固定连接，所述弹簧(312)远离支撑架(1)的一端固定连接有顶筒(311)，所述顶筒(311)远离弹簧(312)的一端与顶框(310)活动连接。 | B64D1/18
582 | CN108883831A | 搅拌装置、药液喷洒装置及无人飞行器 | 2017-11-30 | 未缴年费 | 深圳市大疆创新科技有限公司 | 一种搅拌装置(10)、药液喷洒装置及无人飞行器。搅拌装置(10)包括机体(12)、电机(14)和搅拌部(16)，电机(14)设置在机体(12)内，电机(14)的转轴(142)与搅拌部(16)连接，搅拌部(16)可转动设置在机体(12)，机体(12)内置有电池(18)，电池(18)被配置成向电机(14)供电；其中，当搅拌装置(10)放置在液体中时，电机(14)驱动搅拌部(16)转动，带动液体流动，搅拌装置(10)在液体的反向作用力下运动。 | 1.一种搅拌装置，其特征在于，包括机体、电机和搅拌部，所述电机设置在所述机体内，所述电机的转轴与所述搅拌部连接，所述搅拌部可转动设置在所述机体，所述机体内置有电池，所述电池被配置成向所述电机供电； 其中，当所述搅拌装置放置在液体中时，所述电机驱动所述搅拌部转动，带动所述液体流动，所述搅拌装置在所述液体的反向作用力下运动。 | B64D1/18
583 | CN113377118A | 一种基于视觉的无人机机库多阶段精确降落方法 | 2021-07-14 | 撤回 | 中国计量大学 | 本发明公开了一种基于视觉的无人机机库多阶段精确降落方法。无人机飞至机库上方空域，机库停机坪上有降落标志，通过机载摄像机向下俯视采集图像，实时控制自主降落：第一阶段，图像识别得降落标志中的正方形，调整水平位置，再降落；降落中图像内不能完整捕捉到正方形，则进入第二阶段；第二阶段，识别降落标志中的同心圆和航向角参考线，用同心圆调整平位置，用航向角参考线调整航向，继续降落；在降落到预设高度阈值以下时，不再调整直接降落，直至无人机降落至机库的停机坪上。本发明方法可使无人机降落过程中能够全程准确定位无人机机库的降落点位置，引导无人机实现机库的定点降落。 | 1.一种基于视觉的无人机机库多阶段精确降落方法，其特征为，包括以下步骤：无人机飞至机库上方的空域，机库的停机坪上布置有无人机机库降落标志，并开始通过无人机的机载摄像机向下俯视采集图像，根据图像实时控制进行自主降落： 第一阶段，通过图像识别获得降落标志中的正方形，根据正方形来调整无人机的水平位置，调整后进行下降降落；随着无人机高度下降，图像内不能完整捕捉到正方形，此时进入无人机机库自主降落第二阶段； 第二阶段，识别降落标志中的同心圆和航向角参考线，根据同心圆调整无人机的水平位置，根据航向角参考线调整无人机的航向，调整后继续进行降落；当无人机降落到预设的高度阈值以下时，不再调整无人机的水平位置和航向，直接降落，直至无人机降落至机库的停机坪上。 | G05D1/06
584 | CN113381560A | 一种基于太阳能光纤的引力式自动发电装置 | 2021-05-10 | 撤回 | 张博 | 本发明公开了一种基于太阳能光纤的引力式自动发电装置，包括球体，所述球体上端固定有涡卷弹簧，所述球体左侧固定有重力仓，所述球体内部设置有变换组件，所述球体与外部电源电连接，所述涡卷弹簧左下方拉绳连接有滚球，所述变换组件包括有转轮，所述转轮上下两侧均固定有堵头，所述转轮外侧固定有气压仓，所述气压仓与重力仓下方管道连接，所述转轮下方内壁固定有压板，所述压板右侧固定有弹簧板，所述弹簧板中间固定有固定柱，所述固定柱与球体内壁固定连接，所述气压仓左右两侧均管道连接有气囊，左侧所述气囊上下两端均设置有引虫构件，本发明，具有可自动吸引飞虫和便于驱赶鸟类的特点。 | 1.一种基于太阳能光纤的引力式自动发电装置，包括球体(1)，其特征在于：所述球体(1)上端固定有涡卷弹簧(2)，所述球体(1)左侧固定有重力仓(3)，所述球体(1)内部设置有变换组件(4)，所述球体(1)与外部电源电连接，所述球体(1)上端固定连接有无人机，所述无人机内部设置有发动机。 | H02K7/18
585 | AU2021104077A4 | 一种基于神经网络的无人机跟踪系统 | 2021-07-13 | 权利终止 | Southwest University | 本发明涉及一种基于神经网络的无人机跟踪系统，包括图像采集模块，神经网络处理模块和控制模块。 本发明将逐渐修正旋转角度， 根据先前的飞行数据，通过调整各螺旋翼的转速差和无人机关键运行时的总转速值，实现无人机在飞行过程中的飞行高度和飞行速度。 在保证无人机不被损坏的同时，逐步缩短无人机的飞行时间，从而有效提高基于神经网络的无人机跟踪系统的飞行效率。 控制模块神经网络处理模块图像采集模块飞行数据库控制单元图1 | CLAIMS1. An unmanned aerial vehicle tracking system based on neural network ischaracterized by : Image acquisition module, neural network processing module and control module.neural network processing module are connected with image acquisition module andcontrol module respectively. The image acquisition module is used for imageacquisition to locate the real-time position of the UAV and send the real-time positioninformation to the neural network processing module. The neural network processingmodule is used for neural network processing. The control module is used to controlthe flight action of the UAV.The flight database is arranged in the neural network processing module to storethe flight data of the UAV and the flight data includes the flight path and the parameteradjustment in the flight process.The central control unit is arranged in the neural network processing module, whichis used to adjust the flight of the UAV through parameters, and is provided with a matrix.When learning the flight path, the UAV flies along the control route, and the imageacquisition module acquires the image information along the route in real time andsends the information to the neural network processing module for learning and trainingand to remember the flight path. In this process, we can adjust the rotation Angle, flightheight and flight speed to avoid flying obstacles to reach the destination.When the UAV carries out route planning before take-off, the neural networkprocessing module extracts all the flight key points through the data stored in the flightdatabase to establish the key point matrix group AO by adjusting the coordinates andflight parameter matrix.In the process ofimage acquisition, the real-time position ofthe UAV is determinedaccording to the coordinates and the scaling ratio.In the process of UAV flight, when the UAV flies to the key point, it can reach thedestination quickly and safely by adjusting the rotation angle, flight height and flightspeed.After the flight, the neural network processing module changes the parameters inthe flight database according to the adjustment during the flight.The neural network unit will carry out targeted training on the UAV according tothe angle interval formed by each adjacent parameter in the matrix 00, and obtain theflight parameters corresponding to each angle interval in turn, then establish thecorresponding flight parameter matrix in turn after obtaining the flight parameters.2, According to the UAV tracking system based on neural network mentioned inClaim 1, it is characterized by that the central control unit is set with a preset UAVrotation angle matrix 0 (0a, Gb, c, d). The Oa represents the first rotation angle of thepreset UAV, b represents the second rotation angle of the preset UAV, Oc representsthe third rotation angle of the preset UAV, and Od represents the fourth rotation angleof the preset UAV.The central control unit is also provided with a preset UAV flight height matrixHO(HA, HB, HC, HD), where HA represents the preset first flight height of UAV, HBpreset second flight height of UAV, HC preset third flight height of UAV, HD presetfourth flight height of UAV.The central control unit is also provided with a preset UAV flight speed matrixVO(VA, VB, VC, VD), where VA presets the first flight speed of UAV, VB presets thesecond flight speed of UAV, VC presets the third flight speed of UAV, and VD presetsthe fourth flight speed of UAV.The neural network processing module carries out targeted training on the UAVaccording to the angle interval formed by each adjacent parameter in the predeterminedUAV rotation angle matrix 0. Then we can get the flight parameters corresponding toeach angle interval successively and establish the left and right speed difference matrixafter getting the flight parameters. Acoa0 (Awoal, Acma2, Aoa3, Acoa4) , Amal= ¦0-a I represents the difference between the first and left rotational speeds, Acoa2=¦a-b I represents the second left and right speed difference, Acoa3= I Ob-c¦represents the third or so speed difference, and Aoa4= I Oc-Od I represents the fourthor so speed difference.The neural network processing module carries out targeted training on the UAVaccording to the speed interval formed by each adjacent parameter in the preset UAVflight speed matrix VO. Then we can get the flight parameters corresponding to eachspeed interval were obtained successively, and the speed difference matrix before andafter the flight parameters were established. AobO (Aobl, Amb2, Aob3, Aob4), Aobl= I 0-Va I denotes the difference between the first front and rear speed, Aob2= Va-Vb Idenotes the difference between the second front and rear speed, Aob3= Vb-Vc Idenotes the difference between the third front and rear speed, and Aob4= Vc-Vd Idenotes the difference between the fourth front and rear speed.The control module records real-time flight altitude hi and real-time flight speedoi, i=1, 2, 3, 4, which is used to compute the whole speed difference Ahi, Ahi=hixOi, and establish the whole speed difference matrixAhO (Ahl, Ah2, Ah3, Ah4) . Ahlrepresents the first overall speed difference, Ah2 represents the second overall speeddifference, Ah3 represents the third overall speed difference, and Ah4 represents thefourth overall speed difference.3, According to the UAV tracking system based on neural network mentioned inClaim 2, it is characterized by that the central control unit is also set with key pointmatrix group AO (A1, A2, A3..., An), where Al represents the first key point matrixgroup, A2 represents the second key point matrix group, A3 represents the third keypoint matrix group, and An represents the nth key point matrix group.The central control unit is also provided with the i key point matrix group Ai(Pi, Ji), i =1, 2, 3..., n, where Pi represents the coordinate matrix of key points and Ji representsthe UAV parameter matrix.The central control unit takes the starting point position as the origin and isprovided with a key point coordinate matrix Pi (Xi, Yi, Zi), i =1, 2, 3..., n. Xi representsthe horizontal coordinate of key point i, Yi represents the vertical coordinate of keypoint i, and Zi represents the vertical coordinate of key point i. The coordinate of thestarting position is Q (0, 0, 0).The central control unit is also provided with the UAV parameter matrix Ji(i, Hi, Vi), i =1, 2, 3, 4, where Oi represents the rotation angle of the UAV, Hi representsthe flight altitude of the UAV, and Vi represents the flight speed ofthe UAV.4, According to the UAV tracking system based on neural network mentioned inClaim 3, it is characterized by that the central control unit is also set with preset UAVflight coordinates P0(X, Y, Z). X0 represents the preset UAV flight abscess, Y0represents the preset UAV flight ordinate, and ZO represents the preset UAV flightvertical coordinate.In the process of flight, the image acquisition module determines the horizontalcoordinate X, vertical coordinate Y and vertical coordinate Z ofUAV measurement andestablish the measurement coordinate matrix PA (X, Y, Z) based on real-time captureof images and zoom ofimages. The central control unit compares the parameters in themeasurement coordinate matrix PA with the corresponding parameters in the presetUAV flight coordinate PO.If X=X0, and the described central control unit determines that UAV real-timeabscissa is Xs = X. If X#X0, and the described central control unit determines that thereal-time abscissa of the UAV is Xs=X+ ¦ X-X0 ¦.If Y=Y0, and the described central control unit determines that UAV real-timeabscissa is Ys=Y. If Y#Y0, and the described central control unit determines that thereal-time abscissa of the UAV is Ys=Y+ ¦ Y-Y0 ¦.If Z=Z0, and the described central control unit determines that UAV real-timeabscissa is Zs=Z. If Z#Z0, and the described central control unit determines that thereal-time abscissa of the UAV is Zs=Z+ ¦ Z-Z0 ¦.The described central control unit establishes the UAV real-time coordinate matrixPS (XS, YS, ZS) according to the above calculation and comparison results.5, According to the UAV tracking system based on neural network mentioned inClaim 4, it is characterized by that the flight key points refer to the coordinate positionswhere the position changes during the flight. The described flight database can beconnected wirelessly with cloud big data to obtain flight data of other UAVs of the samemodel.6, According to the unmanned aerial vehicle tracking system based on neuralnetwork mentioned in Claim 5, it is characterized by that the central control unit isprovided with preset left and right speed deviation coefficient a (a01, 02, 03, 04).aO1denotes the first deviation coefficient of preset left and right rotating speeds, a02denotes the second deviation coefficient of preset left and right rotating speeds, a03denotes the third deviation coefficient ofpreset left and right rotating speeds, and a04denotes the third deviation coefficient of preset left and right rotating speeds.We set a preset global deviation coefficient for the central control unit 60(601, 602, 603, 604) , 601represents the preset first global deviation coefficient, 602represents the preset first global deviation coefficient, 603 represents the preset firstglobal deviation coefficient, and 604 represents the preset first global deviationcoefficient.The described neural network processing module is provided with a presetmaximum difference between left and right rotational speedsAoamax. In the processofregulation, if the neural network processing module detected AoaisAoamax, i=1, 2, 3, 4, The central control unit determines that the comparison result conforms to thefirst preset condition and adjusts the left and right rotational speeds to make thedifference between the left and right rotational speeds be Aoai.If the neural network processing module detected Aoai>Aoamax, The centralcontrol unit determines that the comparison result does not conform to the first presetcondition and calculates the deviation coefficient a of left and right rotating speeds.7, According to the unmanned aerial vehicle tracking system based on the neuralnetwork mentioned in Claim 6, it is characterized by that the processing module of theneural network is set with a preset maximum difference between front and rear speedsAobmax. When the central control unit completes the calculation of the left and rightspeed deviation coefficient a, the central control unit compares the front and rear speeddifference Aobi with the preset maximum speed difference Aobmax.If Aobi<Aobmax, i=1, 2, 3, 4, the central control unit decides that thecomparison result conforms to the second preset condition and adjusts the front and rearspeeds so that the difference between the front and rear speeds is Aobi.If Aobi>Aobmax, the central control unit decides that the comparison resultdoes not conform to the second preset condition and calculates the deviation coefficientPof the speed before and after the comparison. After the calculation, the central controlunit determines the overall speed deviation Ahpi, i=1, 2, 3, 4 according to the left andright speed deviation coefficient a.If a=aOl, then Ahpl=aOlx4.If a=a02, then Ahpl=a02x3.If a=a03, then Ahpl=a03x2.If a=a04, then Ahpl=a04x0.5.8, According to the UAV tracking system based on neural network mentioned inclaim 7, it is characterized by that when the central control unit determines the overallspeed deviation as Ahpi, the central control unit adjusts the overall speed according tothe determined result so that the adjusted overall speed difference is Ahi, Ahi=Ahpi+ai. After the adjustment, the central control unit compares the adjusted overallspeed with the preset overall speed.If oi<o0, the central control unit decides that the comparison result conforms tothe third preset condition.If oi>o0, the central control unit judgment comparison result does not conform tothe third preset condition. The central control module calculates the overall deviationcoefficient 6 according to the left and right speed deviation coefficient a and the frontand rear speed deviation coefficient P. After the calculation, the central control unitadjusts the overall speed again according to the overall deviation coefficient6.If6=601, then the central control unit adjusts the overall speed of the 601.If6=602, then the central control unit adjusts the overall speed of the 602.If6=603, then the central control unit adjusts the overall speed of the 603.If6=604, then the central control unit adjusts the overall speed of the 604.The calculation formula of the left and right speed deviation coefficient a is asfollows : a=[tx (Aoai-Aoamax)where representss the coefficient of maximum difference between left and rightrotational speeds.The calculation formula ofthe coefficient P ofthe deviation value of the front andrear speed is as follows : p=mx (Aobi-Aobmax)where m denotes the maximum difference coefficient between front and rear speeds.The calculation formula ofthe overall deviation value coefficient 6 is as follows : 6=a+p9, According to the unmanned aerial vehicle tracking system based on neuralnetwork described in claim 8, it is characterized by that the central control unit isprovided with a preset UAV adjustment coordinate matrix Pt (Xt, Yt, Zt) .Xt representsthe preset abscissa of UAV adjustment, Yt represents the preset ordinate of UAVadjustment, and Zt represents the preset UAV adjustment vertical coordinate.The parameters in the absolute value matrix APj (AXj, AYj, AZj) ofcoordinatedifference are determined by combining the parameters in the UAV real-time coordinatematrix Ps(Xs, Ys, Zs) and the corresponding parameters in the preset UAV adjustingcoordinate matrix Pt : AXj=fx Xs-XtAYj=fx Ys-YtAZj=fx Zs-Ztwhere frepresents the absolute value coefficient of coordinate difference.After the determination, the central control unit calculates the absolute valuecoefficient G of the overall difference, and its calculation formula is as follows : g= AXj+AYj+AZjThe central control unit is provided with a preset overall absolute value coefficientmatrix gO and a preset benchmark adjustment parameter matrix EO. For the presetglobal absolute value coefficient matrix gO, gO(gl, g2, g3, g4) , where gl representsthe first absolute value coefficient ofthe whole, g2 represents the second absolute valuecoefficient of the whole, g3 represents the third absolute value coefficient of the whole, and g4 represents the fourth absolute value coefficient of the whole. For the presetbaseline adjustment parameter matrix EO, EO(El, E2, E3, E4) , where El is thefirst preset baseline adjustment parameter, E2 is the second preset baseline adjustmentparameter, E3 is the third preset baseline adjustment parameter, and E4 is the fourthpreset baseline adjustment parameter.When the central control unit completes the calculation of the absolute valuecoefficient g of the overall difference, the central control unit compares g with theparameters in the gO matrix : When gsgl, the central control unit selects El as the local adjustment parameterfor adjusting UAV flight parameters.When gl <gsg2, the central control unit selects E2 as the local adjustmentparameter for adjusting UAV flight parameters.When g2<gsg3, the central control unit selects E3 as the local adjustmentparameter for adjusting UAV flight parameters.When g3<gsg4, the central control unit selects E4 as the local adjustmentparameter for adjusting UAV flight parameters.10, According to the unmanned aerial vehicle tracking system based on neuralnetwork described in claim 9, it is characterized by that the central control unit is alsoprovided with angle adjustment parameters e, height adjustment parameters eH andmotion speed adjustment parameters eV. After the calculation, the central control unitadjusts the parameters in the Ama0 matrix, AobO matrix and AhO matrix in turn.When the central control unit chooses Ei as the local adjustment parameter to adjust theflight parameters of the UAV, i=, 2, 3, 4, the central control unit will successivelycalculate the angle adjustment coefficient GO, height adjustment coefficient GH andmotion speed adjustment coefficient GV for the UAV. Including , GO=eOxEi, GH=eHxEi, GV=eVxEi . After the calculation, the central control unit adjusts theparameters in the AcoaO matrix, AobO matrix and AhO matrix successively. Theadjusted A oa0 matrix becomes a a0' ( A mal xGO, A ma2xGO, A ma3xGO, Aoa4xG) , the adjusted AobO matrix becomes AobO' (AoblxGV, Amb2xGV, Aob3xGV, A mb4xGV) , the adjusted AohO matrix becomes Ah' (AhlxGH, Ah2xGH, Ah3xGH, Ah4xGH). | B64C39/02
586 | JP2021131762A | 信息处理设备，信息处理方法和程序 | 2020-02-20 | 驳回 | Hongo Aerospace Inc | “课题”在室内等地也要高精度地确定位置。 “解决装置”基于实际空间内的标记作为拍摄对象从无人机D的位置拍摄的图像，以及与无人机D相对于墙壁的位置之间的距离，估计无人机D的位置的位置确定装置1的图像数据取得部111取得图像的数据。 相对位置估计单元112基于包括在与数据对应的图像中的标记的图像，估计包括与标记的距离，方向和角度中的至少一个的相对位置。 距离获取单元113获取无人机D相对于壁的位置的距离。 空间信息获取单元114获取包括标记和壁的多个物体的布置的信息作为空间信息。 位置指定单元115基于相对于标记的位置，相对于壁的距离和空间信息估计无人机D的位置。 图3是选择图。 | [CLAIM 1] The 1st object in real space is the information processing apparatus which estimates the said predetermined position based on the image imaged from the predetermined position as copy object, and the distance from the said predetermined position with respect to the 2nd object in the said real space, Comprising : An image data acquisition means to acquire the 1st data of the said image, The relative-position estimation means which estimates the distance from the said predetermined position with respect to a said 1st object, a direction, and the relative position containing at least one of angles based on the image of the said 1st object contained in the said image corresponding to said 1st data, A distance acquisition means to acquire the distance from the said predetermined position with respect to a said 2nd object, A spatial information acquisition means to obtain the information of arrangement¦positioning of several object containing the said 1st object and said 2nd object in the said real space as spatial information, A position pinpoint means to pinpoint the said predetermined position based on the said distance from the said relative position from the said predetermined position with respect to a said 1st object, and the said predetermined position with respect to a said 2nd object, and the said spatial information, Information processing apparatus provided with these. | B64C39/02
587 | US20210276700A1 | 一种无人机的控制方法，装置及无人机 | 2021-01-14 | 放弃 | Sz Dji Technology Co Ltd | 一种控制方法，包括： 当无人机起落架处于零位时， 根据包括跟随偏航轴电机同步转动的起落架的特定策略，控制无人机万向节的偏航轴电机转动到不同位置， 通过控制偏航轴电机转动到不同位置来确定无人机起落架电机与偏航轴电机之间的角度关系参数， 在起落架跟随偏航轴转动的方式下，获取偏航轴电机的实时转动角度，根据角度关系参数和偏航轴电机的实时转动角度控制起落架电机的转动。 | 1. A control method comprising : when a landing gear of an unmanned aerial vehicle (UAV) is at a zero position, controlling a yaw-axis motor of a gimbal of the UAV to rotate to different positions according to a specific strategy that includes the landing gear following the yaw-axis motor to rotate synchronously; determining an angle relationship parameter between a landing gear motor of the UAV and the yaw-axis motor by controlling the yaw-axis motor to rotate to the different positions; in a mode where the landing gear follows the yaw-axis to rotate, obtaining a real-time rotation angle of the yaw-axis motor; andcontrolling rotation of the landing gear motor according to the angle relationship parameter and the real-time rotation angle of the yaw-axis motor. | B64C25/32
588 | EP3876071A1 | 雄蜂拦截 | 2020-03-06 | 驳回 | Bae Systems Plc | 本公开提供了一种用于拦截恶意无人机的系统，该系统包括：广角电磁辐射发射器，用于用编码电磁辐射照射天空锥体； 以及飞行器。 该飞行器包括：电磁辐射检测器，用于接收从在天空锥体中操作的恶意无人机反射的编码电磁辐射； 以及控制器，用于基于所接收的编码电磁辐射来确定恶意无人机的位置。 本发明还提供了一种用于拦截流线型无人机的飞行器和一种拦截流线型无人机的方法。 | A system for intercepting a rogue drone, the system comprising : a broad-angle electromagnetic radiation emitter for illuminating a cone of sky with coded electromagnetic radiation; andan air vehicle, comprising : an electromagnetic radiation detector for receiving coded electromagnetic radiation reflected from a rogue drone operating in the cone of sky; anda controller for determining the position of the rogue drone based on the received coded electromagnetic radiation. | G05D1/12
589 | CN113359784A | 一种无底架无人机的回收系统及方法 | 2021-06-15 | 驳回 | 宁夏超高压电力工程有限公司; 国网宁夏电力有限公司超高压公司 | 本发明属于无人机领域，具体涉及一种无底架无人机的回收系统及方法。包括：无人机控制模块，所述无人机控制模块位于无人机上，所述无人机控制模块用于向机巢发送无人机信息，同时接收并处理机巢控制模块发送的机巢信息，所述无人机控制模块还可控制无人机的飞行方向和启停；机巢控制模块，所述机巢控制模块位于机巢上，所述机巢信息模块用于向无人机控制模块发送机巢信息，同时接收并处理无人机控制模块发送的无人机信息；无人机接收模块，所述无人机接收模块位于机巢上，所述无人机接收模块由所述机巢控制模块操纵。本发明提供一种无底架无人机的回收系统及方法，其目的在于解决无底架无人机的降落问题。 | 1.一种无底架无人机的回收系统，其特征在于，包括： 无人机控制模块(1)，所述无人机控制模块(1)位于无人机上，所述无人机控制模块(1)用于向机巢发送信息，同时接收并处理机巢控制模块(2)发送的信息，所述无人机控制模块(1)还可控制无人机的飞行方向和启停； 机巢控制模块(2)，所述机巢控制模块(2)位于机巢上，所述机巢信息模块用于向无人机控制模块(1)发送信息，同时接收并处理无人机控制模块(1)发送的信息，所述机巢控制模块(2)还可操纵无人机接收模块(3)运动接收无人机； 无人机接收模块(3)，所述无人机接收模块(3)位于机巢上，所述无人机接收模块(3)由所述机巢控制模块(2)操纵，所述无人机接收模块(3)主要包括用于接收无底架无人机降落的支架。 | G05D1/06
590 | CN113359787A | 一种基于超宽带定位的无人机机库降落方法 | 2021-07-14 | 撤回 | 中国计量大学 | 本发明公开了一种基于超宽带定位的无人机机库降落方法。利用GPS卫星导航系统使得无人机飞行至机库上方空域；利用气压定高计结合超声波雷达，实时检测降落时离机库停机坪的高度；利用机库四角和无人机上的超宽带基站计算出无人机分别与机库四角的超宽带基站之间的距离，解算成无人机分别与机库四角的超宽带基站之间的水平距离；用基于“可信度算子”的内三角形质心算法实时检测并处理获得无人机与机库的停机坪中心的水平位置偏差，进而调整无人机水平位置并降落。本发明能够更实时精确调整无人机水平位置并降落，提高了定位精度，实现了无人机的精准降落，缓解了现有技术中存在的定位误差较大导致无人机机库降落成功率下降的问题。 | 1.一种基于超宽带定位的无人机机库降落方法，其特征在于，方法包括了以下步骤： 步骤一、利用无人机的GPS卫星导航系统使得无人机飞行至机库上方空域； 步骤二、利用无人机的气压定高计结合超声波雷达，实时检测无人机降落时离机库停机坪的高度； 步骤三、利用机库四角和无人机上的超宽带基站，根据改进双边双向测距方法，计算出无人机分别与机库四角的超宽带基站之间的距离； 步骤四、将步骤二和步骤三中计算出的数据解算成无人机分别与机库四角的超宽带基站之间的水平距离； 步骤五、根据步骤四的结果用基于“可信度算子”的内三角形质心算法实时检测并处理获得无人机与机库的停机坪中心的水平位置偏差； 步骤六、根据水平位置偏差调整无人机水平位置并降落。 | G05D1/06
591 | CN113359788A | 基于计算机视觉与北斗导航的无人机降落引导方法及系统 | 2021-07-16 | 撤回 | 北京宝隆泓瑞科技有限公司 | 本发明提出了一种基于计算机视觉与北斗导航的无人机降落引导方法及系统，涉及计算机视觉领域。基于计算机视觉与北斗导航的无人机降落引导方法包括：通过传感器采集所需的原始数据；对原始数据的坐标系统进行统一并转换；将转换后所得enu系下的定位结果通过预设融合算法进行融合；通过多级控制解决视觉定位在高处水平误差大的方式进行降落引导控制。其能够通过单目相机+imu+gps三类传感器数据，经过坐标系转换后进行数据融合定位，实现无人机降落过程中的定位系统，降落引导控制采用多级控制解决视觉定位在高处水平误差大的问题。本发明还提出了基于计算机视觉与北斗导航的无人机降落引导系统。 | 1.一种基于计算机视觉与北斗导航的无人机降落引导方法，其特征在于，包括： 通过传感器采集所需的原始数据； 对原始数据的坐标系统进行统一并转换； 将转换后所得enu系下的定位结果通过预设融合算法进行融合； 通过多级控制解决视觉定位在高处水平误差大的方式进行降落引导控制。 | G05D1/06
592 | CN113359797A | 一种用于监测气体质量的无人机系统 | 2021-06-23 | 驳回 | 重庆飞扬测控技术研究院有限公司 | 本发明公开一种用于监测气体质量的无人机系统，包括无人机和气体检测装置，还包括定姿定高装置和避障装置，所述定姿定高装置和避障装置均安装在无人机上；定姿定高装置用于使无人机实现定高和自稳飞行，避障装置用于避免无人机发生碰撞。本发明通过在无人机上搭载气体检测装置、定姿定高装置和避障装置，从而实现无人机在煤矿内部巷道敏捷、稳定、安全的飞行，从而完成气体检测，提高检测效率；同时对气体进行预警，保证工作人员的人身安全。 | 1.一种用于监测气体质量的无人机系统，包括无人机和气体检测装置，其特征在于，还包括定姿定高装置和避障装置，所述定姿定高装置和避障装置均安装在无人机上；定姿定高装置用于使无人机实现定高和自稳飞行，避障装置用于避免无人机发生碰撞。 | G05D1/08
593 | CN113359798A | 一种用于无人机自主定高和定姿飞行的系统和方法 | 2021-06-23 | 驳回 | 重庆飞扬测控技术研究院有限公司 | 本发明公开一种用于无人机自主定高和定姿飞行的系统和方法，包括陀螺仪、空速计、加速度计、位置检测单元和控制单元；其中所述陀螺仪用于检测无人机的三轴角速度；空速计用于检测无人机的速度；加速度计用于检测无人机的加速度；位置检测单元，用于检测无人机的空间位置；控制单元用于根据检测结果进行计算并对电机进行调整。本发明通过对无人机的姿态、速度、位置进行实时更新，并采用多级PID控制方式对其进行调整，从而分别对无人机飞行姿态和飞行高度进行调整，实现无人机定姿和定高飞行，提高飞行稳定性。 | 1.一种用于无人机自主定高和定姿飞行的系统，其特征在于，包括陀螺仪、空速计、加速度计、位置检测单元和控制单元，陀螺仪、空速计、加速度计、位置检测单元分别和控制单元连接；其中，所述陀螺仪用于检测无人机的三轴角速度；空速计用于检测无人机相对于大气的速度；加速度计用于检测无人机的加速度；位置检测单元，用于检测无人机的空间位置；控制单元用于根据陀螺仪、空速计、加速度计和位置检测单元的检测信息调整电机转动。 | G05D1/08
594 | CN113359799A | 一种基于无人机的远程定向监控系统 | 2021-06-25 | 撤回 | 广西翼界科技有限公司 | 开了一种基于无人机的远程定向监控系统，属于监控系统技术领域。基于无人机的远程定向监控系统由无人载机、移动控制端、流媒体服务器及远程监控端4部分构成；所述的无人载机搭载飞行控制系统使得按飞行任务路线进行自主飞行；所述的无人载机搭载吊舱及联网电台，所述吊舱在所述无人载机飞行过程中采集现场的影像数据，所述的影像数据通过联网电台推流至所述流媒体服务器；所述远程监控端下载所述的影像数据实现播放以提供远程监控。 | 1.一种基于无人机的远程定向监控系统，其特征在于，其由无人载机、移动控制端、流媒体服务器及远程监控端4部分构成； 所述的无人载机搭载飞行控制系统； 所述的移动控制端，其连接所述的飞行控制系统并上传飞行任务路线；由所述的飞行控制系统控制所述的无人载机按所述飞行任务路线进行自主飞行； 所述的无人载机搭载吊舱以及联网电台，所述吊舱在所述无人载机飞行过程中采集现场的影像数据； 所述的流媒体服务器设置于网络； 所述的影像数据通过联网电台推流至所述流媒体服务器，所述的远程监控端下载所述的影像数据实现播放以提供远程监控。 | G05D1/08
595 | CN113359801A | 无人机的控制方法、装置、介质、电子设备及无人机 | 2021-07-02 | 驳回 | 北京三快在线科技有限公司 | 本公开涉及一种无人机的控制方法、装置、介质、电子设备及无人机。方法包括：在所述无人机飞行过程中，实时获取所述无人机的当前期望姿态信息，其中，所述无人机的旋翼数量大于4；根据所述当前期望姿态信息和所述无人机的控制分配矩阵，控制所述无人机飞行，其中，所述控制分配矩阵是以所述无人机的每一旋翼对应的电机发生饱和的概率最低为优化目标预先确定的。这样，可以降低电机出现饱和的可能性，从而提升无人机的控制性能和稳定性。 | 1.一种无人机的控制方法，其特征在于，包括： 在所述无人机飞行过程中，实时获取所述无人机的当前期望姿态信息，其中，所述无人机的旋翼数量大于4； 根据所述当前期望姿态信息和所述无人机的控制分配矩阵，控制所述无人机飞行，其中，所述控制分配矩阵是以所述无人机的每一旋翼对应的电机发生饱和的概率最低为优化目标预先确定的。 | G05D1/08
596 | CN113359804A | 一种基于移动式停机坪的无人机降落方法及装置 | 2021-07-12 | 撤回 | 福建中量智汇科技有限公司 | 本发明提供了一种基于移动式停机坪的无人机降落方法和装置，包括停机坪和无人机，停机坪接收降落指令，竖起位于停机坪上一侧的盖板，盖板朝向停机坪的一侧设置有基准标记；无人机接收降落指令，移动到停机坪上方的附近空域；无人机通过摄像头识别跟踪基准标记，并实时计算降落路径；无人机根据降落路径滑落至停机坪上。本发明通过在移动式的停机坪上方一侧采用可竖起的盖板，并在盖板朝向停机坪的一侧设计基准标记，保证停机坪移动过程中无人机的摄像头无论是位于降落点垂直上方还是降落点附近的空域，都能进行识别定位，再通过摄像头识别跟踪的基准标记的位置，计算降落路径，保证无人机能精准降落到移动式的停机坪上。 | 1.一种基于移动式停机坪的无人机降落方法，其特征在于，包括步骤： S1、停机坪接收降落指令，竖起位于所述停机坪上一侧的盖板，所述盖板朝向所述停机坪的一侧设置有基准标记； S2、无人机接收所述降落指令，移动到所述停机坪上方的附近空域； S3、所述无人机通过摄像头识别跟踪所述基准标记，并实时计算降落路径； S4、所述无人机根据所述降落路径滑落至所述停机坪上。 | G05D1/08
597 | CN113359808A | 一种无人机电力巡检多级路径规划方法及相关装置 | 2021-07-21 | 驳回 | 国网浙江省电力有限公司双创中心; 国家电网有限公司; 杭州岑石能源科技有限公司; 深圳市多翼创新科技有限公司; 浙江大学 | 本发明公开了一种无人机电力巡检多级路径规划方法，通过将无人机整个巡检的规划路径过程划分为起飞、巡检、返航三个路径，并在不同的路径选取对应的模型计算其规划路径，从而使得整体无人机电力巡检航线具有较高的快速规划性能。本发明还提供了一种装置、设备以及存储介质，同样具有上述有益效果。 | 1.一种无人机电力巡检多级路径规划方法，其特征在于，包括： 获取飞行区域的三维数字地图；所述飞行区域包括巡检区域，以及无人机起飞点至所述巡检区域的过渡区域；所述巡检区域包括廊道线路区域和复杂电力设备区域； 调用A*启发式搜索模型，根据所述过渡区域所对应的三维数字地图规划无人机飞行路径，得到起始规划路径； 调用遗传模型，根据所述廊道线路区域所对应的三维数字地图规划无人机飞行路径，得到第一巡检规划路径； 当所述无人机飞行至所述复杂电力设备区域时，调用动态窗口模型规划无人机飞行路径，得到第二巡检规划路径； 调用所述A*启发式搜索模型，根据无人机终止点至所述无人机起飞点之间区域所对应的三维数字地图规划无人机飞行路径，得到返航规划路径。 | G05D1/08
598 | CN113359815A | 基于RTK定位的风机叶片无人机自主避障巡检方法及系统 | 2021-05-19 | 驳回 | 上海电机学院 | 本发明涉及一种基于RTK定位的风机叶片无人机自主避障巡检方法及系统，包括以下步骤：1)控制搭载有无人机的巡检车到达风电场；2)无人机到达指定位置，控制云台摄像头在不同位置对风机叶片进行整体拍照传给地面控制站；3)地面控制站获得巡检路线的坐标；4)地面控制站生成预规划航迹；5)飞控系统控制无人机的自主飞行，进行自主巡检；6)进行无人机远程微调并更新航迹坐标信息；7)地面控制站根据无人机拍摄的风机叶片照片信息进行深度学习，判断是否有故障以及故障类型；8)无人机按照预规划航迹飞行直到预规划航迹的终点，完成本次无人机的风机叶片自主巡检。与现有技术相比，本发明具有不依赖飞手的飞行技术、长时间低失误等优点。 | 1.一种基于RTK定位的风机叶片无人机自主避障巡检方法，其特征在于，包括以下步骤： 1)控制搭载有无人机的巡检车到达风电场； 2)无人机的飞控系统根据风机机舱的坐标信息到达指定位置，控制无人机搭载的云台摄像头正对风机叶片，并且在不同位置对风机叶片进行整体拍照，将拍摄的风机叶片照片传给地面控制站； 3)地面控制站根据无人机传回的照片，利用图像坐标系到世界坐标系之间的转换获得巡检路线的坐标； 4)地面控制站将巡检路线的坐标作膨胀处理，生成预规划航迹后传给无人机的飞控系统； 5)飞控系统按照地面控制站的预规划航迹信息控制无人机的自主飞行，进行自主巡检； 6)在自主巡检过程中，进行无人机远程微调并更新航迹坐标信息； 7)地面控制站根据无人机拍摄的风机叶片照片信息进行深度学习，判断是否有故障以及故障类型； 8)无人机按照预规划航迹飞行直到预规划航迹的终点，完成本次无人机的风机叶片自主巡检。 | G05D1/10
599 | CN113359820A | 一种基于DQN的无人机路径规划方法 | 2021-05-28 | 驳回 | 中国地质大学(武汉) | 本发明提供一种基于DQN的无人机路径规划方法，首先用栅格法生成训练集；设置障碍的奖励函数，并初始化强化学习的Q值；构建DQN中的卷积神经网络，并训练模型；在DQN中构建图像分割网络Mask R‑NN，并使用遥感图像对训练好的Mask R‑NN进行测试；将Mask R‑CNN网络输出的栅格图输入到已经训练好的模型，最终输出成功通过障碍到达终点的遥感图像。本发明实现DQN算法在真实环境图像中进行路径规划，为DQN在真实环境中路径规划研究做铺垫。 | 1.一种基于DQN的无人机路径规划方法，其特征在于，包括以下步骤： S1、用栅格法生成训练集； S2、设置障碍的奖励函数，并初始化强化学习的Q值； S3、构建DQN中的卷积神经网络，并训练模型； S4、在DQN中构建图像分割网络Mask R‑NN，并使用遥感图像对训练好的Mask R‑NN进行测试； S5、将Mask R‑CNN网络输出的栅格图输入到S3中已经训练好的模型，最终输出成功躲避障碍到达终点的遥感图像。 | G05D1/10
600 | CN113359823A | 基于图像识别的无人机通信光缆巡检方法 | 2021-05-31 | 驳回 | 国网山东省电力公司滨州供电公司 | 本发明公开了一种基于图像识别的无人机通信光缆巡检方法，无人机先规划无人机自动巡视光缆线路；再按作业任务飞行拍摄，依据规划的飞行航迹，在精度定位信号下主飞行，再然后根据航线预设目标，在指定位置悬停，控制云台指向目标并进行拍摄、识别；并控制无人机云台将高清相机对准目标，锁定目标处于画幅中央，调整焦距放大目标拍摄，通过图像识别扫描识别是否存在缺陷及故障，根据图像数据分析光缆运行状态并在地图上进行标注；无人机拍摄画面实时传输到后台图像服务器，对录像中出现的部件画面通过机器学习、目标定位追踪的方式自动识别缺陷故障，并发出维护提示。可见本发明实现无人自动化巡检，大幅减少人力物力的投入，降低劳动强度。 | 1.基于图像识别的无人机通信光缆巡检方法，其特征在于，包括以下步骤： 步骤一、获取杆塔和线路走廊内的高精度三维点云地图信息，通过北斗精准定位与航迹自主规划无人机自动巡视光缆线路； 步骤二、无人机按作业任务飞行拍摄，无人机依据规划的飞行航迹，在RTK厘米级精度定位信号下进行复杂业务自主飞行，并根据航线预设目标，无人机在指定位置悬停，控制云台指向目标并进行目标拍摄、识别； 步骤三、无人机巡检ADSS光缆中，控制无人机云台将高清相机对准目标，始终锁定目标处于画幅中央，调整焦距放大目标进行拍摄，通过图像识别技术扫描识别是否存在缺陷及故障，并根据图像数据分析光缆运行状态，对巡检图片及有缺陷的图片在地图上进行标注； 步骤四、无人机拍摄画面实时传输到后台图像服务器，对录像中出现的部件画面通过机器学习、目标定位追踪的方式自动识别缺陷故障，并发出维护提示。 | G05D1/10
601 | CN113359824A | 基于模糊模型的无人机集群控制方法 | 2021-05-31 | 驳回 | 杭州电子科技大学 | 本发明公开了基于模糊模型的无人机集群控制方法，包括以下步骤：S1，建立四旋翼无人机动态模型；S2，设计控制器；S3，集群控制。本发明提出了合理的四旋翼无人机模型，该模型更符合实际情况，基于该模型，设计了基于T‑S模糊理论的姿态动力学模型及相应的T‑S模糊反馈控制器，通过采用双环控制结构，调整姿态，实现了无人机的位置控制。相比于现有技术的质点模型的集群算法，本发明利用了更为紧凑的无人机集群算法，并提高了空间里利用率，解决了四旋翼无人机的碰撞，避障问题。 | 1.一种基于模糊模型的无人机集群控制方法，其特征在于，包括以下步骤： S1，建立四旋翼无人机动态模型； S2，设计控制器； S3，集群控制； 其中，所述建立四旋翼无人机动态模型，为假设无人机的四个旋翼是刚性的并能利用刚体力学求出动力学方程，利用欧拉‑拉格朗日方法得到动力学模型。 | G05D1/10
602 | CN113359826A | 一种无人机智能电力巡检系统及方法 | 2021-06-02 | 驳回 | 太原理工大学 | 本发明专利主要涉及电力系统检测领域，一种无人机智能电力巡检系统，主要包括无人机电力巡检主体系统和远程监控系统，无人机电力巡检主体系统包括无人机系统、智能巡检系统、地面控制中心和移动巡检车；远程监控系统由总部中央控制室的系统服务器搭建而成，与地面控制中心之间通信，对无人机电力巡检主体系统进行远程监控。本发明还涉及一种无人机智能电力巡检方法。本发明利用无人机搭载智能巡检系统，对输电线路进行定点巡检和长距离巡检，将无人机的飞行状态信息、传感器的参数信息、电池电量信息和航拍图像分别通过数据和图像传输模块传输至地面控制中心。 | 1.一种无人机智能电力巡检系统，其特征在于：包括无人机电力巡检主体系统和远程监控系统，无人机电力巡检主体系统包括无人机系统、智能巡检系统、地面控制中心和移动巡检车；远程监控系统由总部中央控制室的系统服务器搭建而成，与地面控制中心之间通信，对无人机电力巡检主体系统进行远程监控。 | G05D1/10
603 | CN113359828A | 一种基于空地协同的无人机控制权交接方法 | 2021-06-09 | 驳回 | 西安爱生技术集团有限公司; 西北工业大学 | 本发明提供了一种基于空地协同的无人机控制权交接方法，无人机的起飞和回收由地面站控制，无人机准备执行空中任务时以及完成任务后由直升机和地面站进行控制权交接，即任务阶段由直升机控制无人机，使得无人机的侦察区域不再受限，直升机指挥员可直接获取无人机的状态，提高突发情况的响应和处理效率。本发明无人机的执行任务区域不再受制于地面站，可伴随直升机飞到更远的区域上空执行任务；直升机指挥员能够及时了解无人机的状态，避免了无人机与直升机的危险接近，提高了飞行安全性；直升机空中对无人机的指控，缩短了整个信息决策的回路，减少了有人机无人机混合编队中因为互相等待所造成的行动滞后。 | 1.一种基于空地协同的无人机控制权交接方法，其特征在于包括下述步骤： 步骤1：无人机地面站完成无人机的起飞，并控制无人机飞行至直升机的控制范围内，准备执行任务； 步骤2：直升机协同指控终端获取无人机控制权，具体步骤如下： 步骤2.1：地面站控制无人机完成起飞，并飞行至直升机控制区域，进入执行任务阶段，直升机协同指控终端发送“申请控制”指令，向地面站请求对无人机的控制； 步骤2.2：无人机机载接收到直升机发送的控制无人机申请指令后，向地面站转发“申请控制”指令； 步骤2.3：若t‑t ＜t ，其中，t为当前时刻，t 为无人机机载接收到直升机协同指控终01 s 01端发出的“申请控制”指令时刻，t 为响应时间门限，单位为s，地面站收到机载转发的直升s机协同指控终端的“申请控制”指令，若地面站同意交接，则将“同意”指令发送到无人机机载，无人机机载接收到同意交接的指令后，将“交接成功”反馈信息同时发送到地面站和直升机协同指控终端，并且将无人机控制指令通道从地空链切换到空空链，并进入步骤3；若地面站不同意交接，则将“不同意”指令发送到无人机机载，无人机机载接收到地面站的“不同意”指令后，将“交接失败”反馈信息同时发送到地面站和直升机协同指控终端，无人机的控制指令通道仍然保持地空链； 步骤2.4：若t‑t ≥t ，即到t +t 时，无人机机载仍未收到地面站的授权指令，则无人01 s 01 s机机载将“交接失败”反馈信息同时发送到地面站和直升机协同指控终端，无人机的控制指令通道仍然保持地空链； 步骤3：直升机成功申请无人机控制权，切换到空空链，则直升机协同指控终端控制无人机执行任务，完成任务后操控无人机飞行至地面站的控制范围内，准备回收无人机； 步骤4：地面站获取无人机控制权的步骤如下： 步骤4.1：无人机执行完任务，即将进入回收阶段，地面站发送“申请控制”指令，向直升机协同指控终端请求对无人机进行控制； 步骤4.2：无人机机载接收到申请后，向直升机协同指控终端转发“申请控制”指令； 步骤4.3：若t‑t ＜t ，其中，t为当前时刻，t 为无人机机载接收到地面站发出的“申请02 s 02控制”指令时刻，t 为响应时间门限，直升机协同指控终端收到地面站的“申请控制”指令，s若直升机协同指控终端同意交接，则点击“同意”按钮，将同意指令发送到无人机机载，无人机机载接收到直升机协同指控终端同意交接的指令后，将“交接成功”反馈信息同时发送到地面站和直升机协同指控终端，并且将无人机控制指令通道从空空链切换到地空链；若直升机协同指控终端不同意将无人机控制权交接到地面站，则将“不同意”指令发送到无人机机载，无人机机载将“交接失败”反馈信息同时发送到地面站和直升机协同指控终端，无人机的控制指令通道仍然保持空空链； 步骤4.4：若到t +t 时，无人机机载仍没有收到直升机协同指控终端的授权指令，则无02 s人机机载将“交接失败”反馈信息同时发送到地面站和直升机协同指控终端，无人机的控制指令通道仍然保持空空链。 | G05D1/10
604 | CN113359835A | 一种智慧杆及基于智慧杆的分布式云系统 | 2021-06-23 | 驳回 | 广东万嘉通通信科技有限公司 | 本发明涉及一种智慧杆及基于智慧杆的分布式云系统，该智慧杆包括无人机监控单元、无人机充电单元、交互单元和数据存储模块，所述无人机监控单元、无人机充电单元和交互单元皆与所述数据存储模块相连接；所述无人机监控单元用于探测周围无人机，实时地动态监测无人机的各种飞行参数；所述无人机充电单元用以给电量不足的无人机充电，让其能够保持充足的电量执行其任务；所述交互单元用于与外部通讯和传递数据；所述数据存储模块用于存储数据；该智慧杆及基于智慧杆的分布式云系统的使用能够得到了扩展，且可以形成云系统。 | 1.一种智慧杆，其特征在于，包括无人机监控单元、无人机充电单元、交互单元和数据存储模块，所述无人机监控单元、无人机充电单元和交互单元皆与所述数据存储模块相连接； 所述无人机监控单元用于探测周围无人机，实时地动态监测无人机的各种飞行参数； 所述无人机充电单元用以给电量不足的无人机充电，让其能够保持充足的电量执行其任务； 所述交互单元用于与外部通讯和传递数据； 所述数据存储模块用于存储数据。 | G05D1/10
605 | CN113359840A | 一种无人机三维空间飞行路径的快速构建方法及系统 | 2021-06-28 | 驳回 | 中国人民解放军国防科技大学 | 本发明实施例提供了一种无人机三维空间飞行路径的快速构建方法及系统，方法包括以下步骤：构造从无人机飞行起点到无人机飞行终点的直线路径；根据直线路径判断是否与障碍物相交，若不与障碍物相交则路径构造结束；若存在相交的障碍物，记录与直线路径相交的障碍物，然后根据与直线路径相交的障碍物生成对应的障碍物模型，障碍物模型为障碍物包络；根据障碍物包络和无人机固定巡航高度确定绕障碍物的飞行路径，根据直线路径与障碍物包络确定飞越所述相交的障碍物的飞行路径；根据相交的障碍物数量和飞行路径长度选择其中一个飞行路径，可以在三维复杂环境下快速构造出可行解，提高了路径搜索效率，具有较高的实际应用价值。 | 1.一种无人机三维空间飞行路径的快速构建方法，其特征在于，包括以下步骤： 构造从无人机飞行起点到无人机飞行终点的直线路径； 根据所述直线路径判断是否与障碍物相交，若不与障碍物相交则路径构造结束；若存在相交的障碍物，记录与所述直线路径相交的障碍物，然后根据所述与所述直线路径相交的障碍物生成对应的障碍物模型，所述障碍物模型为障碍物包络； 根据所述障碍物包络和无人机固定巡航高度确定绕所述相交的障碍物的飞行路径，根据所述直线路径与所述障碍物包络确定飞越所述相交的障碍物的飞行路径； 根据所述相交的障碍物数量和飞行路径长度选择其中一个飞行路径。 | G05D1/10
606 | CN113359841A | 无人机异构载荷设备统一驱动模型 | 2021-06-29 | 驳回 | 西北工业大学 | 本发明提供一种无人机异构载荷设备统一驱动模型，所述设备接入统一驱动模型的逻辑层次包括统一接入层，接入管理层，统一管理层；所述统一接入层实现多类型接口的物理接入，并在多设备接口与统一数据通道之间进行数据交互；所述接入管理层对统一数据通道进行驱动及管理，并向统一管理层提供统一操作接口使统一管理层能够对不同接口设备进行操作；所述统一管理层基于接入管理层提供的统一操作接口进行设备管理与数据交互，并且设备管理程序以动态链接库的形式动态加载；所述统一接入层和所述接入管理通过所述统一数据通道相连，所述统一数据通道负责接口数据上传及上层数据向设备互联接口下发。本发明的驱动模型能够达到对多种设备灵活接入与驱动的目的。 | 1.无人机异构载荷设备统一驱动模型，其特征在于：所述设备接入统一驱动模型的逻辑层次包括统一接入层，接入管理层，统一管理层； 所述统一接入层实现多类型接口的物理接入，并在多设备接口与统一数据通道之间进行数据交互； 所述接入管理层对统一数据通道进行驱动及管理，并向统一管理层提供统一操作接口使统一管理层能够对不同接口设备进行操作；所述统一管理层基于接入管理层提供的统一操作接口进行设备管理与数据交互，并且设备管理程序以动态链接库的形式动态加载；所述统一接入层和所述接入管理通过所述统一数据通道相连，所述统一数据通道负责接口数据上传及上层数据向设备互联接口下发。 | G05D1/10
607 | CN113359842A | 10kV配电网无线充电无人机的智能巡检控制分析系统 | 2021-06-30 | 驳回 | 广西电网有限责任公司电力科学研究院 | 本发明提供一种10kV配电网无线充电无人机的智能巡检控制分析系统，其特征在于，包括：数据采集单元，安装在无人机上，用于实时获取配电网无人机所经空域气象环境的图像信息及空气气体参数，并实时上传至控制分析系统；控制分析系统，用于根据获取的配电网无人机所经空域气象环境的图像信息及空气气体参数，进行数据分析处理，进而能够实时分析试点线路配电网无人机所经空域的气象环境，并基于多条巡检路径的微气象预测信息，智能规划无人机巡检方案。本发明在配电网无人机作业的航线智能规划、飞行实时位置坐标和巡视目标位置基准的统一，实现对配电网无人机实时状态及位置进行追踪显示，智能规划无人机巡检方案。 | 1.10kV配电网无线充电无人机的智能巡检控制分析系统，其特征在于，包括数据采集单元以及与其无线通信连接的控制分析系统，其中： 数据采集单元，安装在无人机上，用于实时获取配电网无人机所经空域气象环境的图像信息及空气气体参数，并实时上传至控制分析系统； 控制分析系统，用于根据获取的配电网无人机所经空域气象环境的图像信息及空气气体参数，进行数据分析处理，进而能够实时分析试点线路配电网无人机所经空域的气象环境，并基于多条巡检路径的微气象预测信息，智能规划无人机巡检方案。 | G05D1/10
608 | CN113359844A | 一种集群无人机的通信控制系统 | 2021-07-02 | 驳回 | 江苏航空职业技术学院 | 本发明公开了一种集群无人机的通信控制系统，包括箱体，所述箱体的内部分别安装有控制模块、选择模块、GPS定位模块、数据传输模块、遥控模块、储存模块、电源模块和飞控模块，所述选择模块、GPS定位模块和数据传输模块均嵌装在箱体内壁的一侧，所述储存模块、电源模块和飞控模块均嵌装在箱体内壁的另一侧，所述遥控模块嵌装在箱体内底部，所述控制模块包括处理器，所述处理器嵌装在箱体的内顶部；本发明通过控制模块、选择模块、GPS定位模块、数据传输模块、遥控模块、储存模块和飞控模块的配合，可同时控制多台无人机，在无人机集群操作时每架无人机不需要专人进行控制，一定程度上节省人力和财力。 | 1.一种集群无人机的通信控制系统，包括箱体(1)，其特征在于：所述箱体(1)的内部分别安装有控制模块(2)、选择模块(3)、GPS定位模块(4)、数据传输模块(5)、遥控模块(6)、储存模块(7)、电源模块(8)和飞控模块(9)，所述选择模块(3)、GPS定位模块(4)和数据传输模块(5)均嵌装在箱体(1)内壁的一侧，所述储存模块(7)、电源模块(8)和飞控模块(9)均嵌装在箱体(1)内壁的另一侧，所述遥控模块(6)嵌装在箱体(1)内底部，所述控制模块(2)包括处理器(201)，所述处理器(201)嵌装在箱体(1)的内顶部。 | G05D1/10
609 | CN113359845A | 一种无人机飞行控制方法、装置、设备及存储介质 | 2021-07-02 | 驳回 | 中电科特种飞机系统工程有限公司 | 本申请公开了一种无人机飞行控制方法，该方法包括以下步骤：获得非隔离空域中各飞机的飞行信息；获得空管信息和勤务信息；对获得的各飞机的飞行信息、空管信息和勤务信息进行信息融合处理，获得综合空情态势信息；基于综合空情态势信息，对非隔离空域中的无人机进行飞行控制。应用本申请所提供的技术方案，综合非隔离空域中各飞机的飞行信息、空管信息和勤务信息可以得到准确的综合空情态势信息，从而可以对非隔离空域中的无人机进行较为精准的飞行控制，可以保障无人机在非隔离空域的安全飞行。本申请还公开了一种无人机飞行控制装置、设备及存储介质，具有相应技术效果。 | 1.一种无人机飞行控制方法，其特征在于，包括： 获得非隔离空域中各飞机的飞行信息； 获得空管信息和勤务信息； 对获得的各飞机的飞行信息、所述空管信息和所述勤务信息进行信息融合处理，获得综合空情态势信息； 基于所述综合空情态势信息，对所述非隔离空域中的无人机进行飞行控制。 | G05D1/10
610 | CN113359850A | 一种基于网络的无人机远程控制系统及控制方法 | 2021-07-06 | 驳回 | 华北电力大学 | 本发明公开了属于无人机远程控制技术领域的一种基于网络的无人机远程控制系统及控制方法。操控人员根据不同任务场景，选择控制无人机的方式；操作人员通过互联网链路把控制指令发送给网络服务器，网络服务器数据中心将指令发送给无人机机载网络通信模块，无人机的机载网络通信模块依据控制信息改变无人机的飞行状态；无人机在任务区域执行指令并且收集数据回传给机载网络通信模块，将无人机的实时状态信息返回至网络服务器数据中心。本发明克服了无人机和控制设备之间8公里难题，真正实现不受地域限制的基于网络的无人机远程控制；同时对于无人机远程控制技术在未来适用于不同领域有着非常重要的科研意义和经济价值。 | 1.一种基于网络的无人机远程控制系统，其特征在于，包括远程控制端、网络服务器数据中心、机载网络通信模块和无人机；其中，远程控制端通过互联网链路将控制指令发送至网络服务器数据中心，并接收来自网络服务器数据中心的无人机实时状态信息； 网络服务器数据中心接收来自远程控制端发送的控制指令，并对控制指令进行分析、打包与整合后发送至目标无人机的机载网络通信模块，并接收来自机载网络通信模块的无人机实时状态信息发送至远程控制端； 机载网络通信模块接收来自网络服务器数据中心的控制指令信息来指导无人机依据控制指令信息改变飞行状态，并将无人机的实时状态信息返回至网络服务器数据中心； 无人机接收来自机载网络通信模块的控制指令，依据控制指令改变飞行状态，并将无人机的实时状态信息返回至机载网络通信模块。 | G05D1/10
611 | CN113359857A | 一种无人机电力设备自主巡查的方法及其装置 | 2021-07-14 | 驳回 | 广西电网有限责任公司电力科学研究院 | 本申请实施例公开了一种无人机电力设备自主巡查的方法及其装置，其中方法包括：地面站接收无人机的任务列；所述地面站根据所述任务列规划所述无人机的航线信息；所述地面站将所述航线信息发送至无人机数据控制平台，以使得所述无人机数据控制平台根据所述航线信息生成航线反馈信息；所述地面站接收所述航线反馈信息，并根据所述航线反馈信息控制所述无人机执行所述任务列。由于无人机执行任务列之前，地面站通过无人机数据控制平台获取到无人机的航线反馈信息，该航线反馈信息为反应无人机执行任务列时是否会存在航线冲突的反馈；地面站再根据该航线反馈信息来执行无人机的任务列，使得无人机在执行任务列时，不引起无人机扰动引起的冲突问题。 | 1.一种无人机电力设备自主巡查的方法，其特征在于，包括： 地面站接收无人机的任务列； 所述地面站根据所述任务列规划所述无人机的航线信息； 所述地面站将所述航线信息发送至无人机数据控制平台，以使得所述无人机数据控制平台根据所述航线信息生成航线反馈信息； 所述地面站接收所述航线反馈信息，并根据所述航线反馈信息控制所述无人机执行所述任务列。 | G05D1/10
612 | CN113359858A | 一种物流无人机同城空运系统 | 2021-07-15 | 驳回 | 三亚市鹏航创新科技服务有限公司 | 本发明提出了一种物流无人机同城空运系统，涉及同城物流技术领域。终端服务器，以及通过终端服务器控制的无人机主体和枢纽站；还包括无人机控制模块，用于控制无人机主体的行驶；无人机交通路径规划模块，用于梳理所述无人机主体的运行轨迹；定位模块，用于获取无人机主体的精准定位；从而采用无人机输送快递的目的，运用无人机具有的高灵活性、低成本、飞行稳定等特点，使得其在物流领域中运用更加突出；一方面使得目前快递派送的工作人员工作将大大降低，促进了社会文明的进步；另一方面，也使得人们在取快递时也更加的方便。 | 1.一种物流无人机同城空运系统，其特征在于，终端服务器，以及通过终端服务器控制的无人机主体和枢纽站； 还包括无人机控制模块，用于控制无人机主体的行驶； 无人机交通路径规划模块，用于梳理所述无人机主体的运行轨迹； 定位模块，用于获取无人机主体的精准定位。 | G05D1/10
613 | CN214151502U | 基于北斗导航的植保无人机智能化管理系统 | 2020-12-18 | 未缴年费 | 江苏省农业科学院 | 本实用新型公开了一种基于北斗导航的植保无人机智能化管理系统，包括智能数据服务中心、无人机管理系统、远程监控室和移动显示终端；无人机管理系统安装于无人机机身上，无人机管理系统与智能数据服务中心通过无线方式通信；智能数据服务中心与远程监控室、移动显示终端无线通信。本实用新型的避障系统能够非常有效的避开杀虫灯、输电线等障碍物。 | 1.一种基于北斗导航的植保无人机智能化管理系统，其特征在于：包括智能数据服务中心、无人机管理系统、远程监控室和移动显示终端；无人机管理系统安装于无人机机身上，无人机管理系统与智能数据服务中心通过无线方式通信；智能数据服务中心与远程监控室、移动显示终端无线通信； 所述的无人机管理系统包括控制器、北斗信号定位模块、GPRS通信模块、CAN通信模块、视频监控模块、振动传感器、风速检测模块、风向检测模块和360°立体雷达监测系统； 所述的北斗信号定位模块、GPRS通信模块、CAN通信模块、视频监控模块、振动传感器、风速检测模块、风向检测模块分别与控制器电连接； 所述的360°立体雷达监测系统包括第一雷达、第二雷达、第三雷达、第四雷达、第五雷达、第六雷达、第七雷达和第八雷达；以无人机机身中心为原点，所述的第一雷达、第二雷达、第三雷达、第四雷达、第五雷达、第六雷达以60°夹角均匀安装在植保无人机机身主体侧面；所述的第一雷达、第二雷达、第三雷达、第四雷达、第五雷达、第六雷达的检测平面均平行于无人机机翼平面，选取第一雷达、第二雷达、第三雷达、第四雷达、第五雷达、第六雷达的检测中心左右两侧±45°的检测范围为有效数据范围，使得相邻两个雷达的检测范围重叠15°，确保第一雷达、第二雷达、第三雷达、第四雷达、第五雷达、第六雷达的检测范围完全覆盖，无遗漏区域；雷达所采集的数据传输到控制器，通过控制器进行数据处理，保证检测范围完全覆盖植保无人机平行于无人机机翼平面的360度范围；所述的第七雷达安装于植保无人机机身主体顶部中心位置，检测平面垂直于无人机机翼平面；所述的第八雷达安装于植保无人机机身主体底部中心位置，检测平面垂直于无人机机翼平面； 北斗信号定位模块通过接受北斗卫星的信号实现无人机的定位，视频监控模块拍摄无人机的作业画面，作业画面通过GPRS通信模块将数据传输到智能数据服务中心；震动传感器在无人机作业过程中实时监测无人机机身的振动情况；风速检测模块实时监测无人机作业环境的风速；风向检测模块实时监测无人机作业环境的风向；360°立体雷达监测系统在平行于无人机机翼平面的360度范围和垂直于无人机机翼平面天空方向和地面方向检测障碍物，并将检测结果传输到控制器； 所述的远程监控室包括处理器、显示屏和警报器；处理器用于接收智能数据服务中心接收的无人机管理系统采集的数据，显示屏用来显示智能数据服务中心接收的无人机管理系统采集的数据； 所述的移动显示终端用来显示智能数据服务中心接收的无人机管理系统采集的数据。 | G05D1/10
614 | KR1020210109523A | 无人机通信系统及方法 | 2018-11-28 | 撤回 | Guangzhou Xaircraft Tech Co Ltd | 作为一种无人机通信系统和方法， 在这里？ 该系统包括至少一个控制器， 包括至少一个无人机和至少一个网格设备，所述控制器，所述无人机和所述网格设备分别用作网格节点，所述网格节点之间通过网格网络进行通信。 上述系统及方法？ 可减少控制器的辐射功率，增加控制器的续航时间； 可以降低对天线排序的要求，降低操作难度； 可以灵活地配置网络，对多个无人机控制为一个控制器，或者 对单个无人机采用多个控制器控制，或者 有助于实现对多个无人机采用多个控制器进行控制的功能； 解决了无人机与控制器之间存在的故障导致通信质量下降的问题以及通信距离扩展不方便的问题。 | An unmanned aerial vehicle comprising at least one controller, at least one UAV, and a mesh device, wherein the controller, the UAV, and the mesh device are each used as a mesh node, and each mesh node communicates with each other through a mesh network. communication system. | H04B7/185
615 | CN111273668A | 针对结构化道路的无人驾驶汽车运动轨迹规划系统及方法 | 2020-02-18 | 未缴年费 | 福州大学 | 本发明涉及一种针对结构化道路的无人驾驶汽车运动轨迹规划系统，包括感知模块、定位模块、变道决策模块、运动规划模块和轨迹追踪模块；所述变道决策模块根据感知模块和定位模块采集的数据输出决策动作；所述运动规划模块根据决策动作，输出最优轨迹至轨迹追踪模块。本发明使用深度强化学习做决策，基于决策动作动态的规划轨迹，感知及控制等模块被独立出来处理，相对于端到端的方法大大提高了决策规划过程的可解释性和可操作性，能很好地适配于以往的无人驾驶汽车的系统架构。 | 1.一种针对结构化道路的无人驾驶汽车运动轨迹规划系统，其特征在于，包括感知模块、定位模块、变道决策模块、运动规划模块和轨迹追踪模块；所述变道决策模块根据感知模块和定位模块采集的数据输出决策动作；所述运动规划模块根据决策动作，输出最优轨迹至轨迹追踪模块。 | G05D1/02
616 | CN113341996A | 一种无人驾驶车辆跟踪预定轨迹的智能控制装置及其方法 | 2021-06-25 | 驳回 | 江苏高瞻数据科技有限公司 | 本发明公开了一种无人驾驶车辆跟踪预定轨迹的智能控制装置，包括主称重架和固定在主称重架顶部一侧的车体控制箱，所述车体控制箱内部固定设有控制板，所述控制板的连接端无线连接有移动终端，所述控制板的输入端电性连接有油门控制模块、GPS/INS定位模块、车速检测模块、重力检测模块和红外测距模块, 通过车速检测模块、重力检测模块和红外测距模块检测车辆的行驶车速、车体重量和车体距离道路边缘拦路杆距离的数据，利用数据分析模块进行数据分析，整个预判过程，根据重力检测器的设置可以时刻的检测本发明的实际重量，进而达到了可以时刻模拟紧急刹车制动轨迹，解决了受承载后的车辆的重力产生的惯性影响导致预判出现误差的情况发生。 | 1.一种无人驾驶车辆跟踪预定轨迹的智能控制装置，包括主称重架(17)和固定在主称重架(17)顶部一侧的车体控制箱(13)，其特征在于：所述车体控制箱(13)内部固定设有控制板(5)，所述控制板(5)的连接端无线连接有移动终端(4)，所述控制板(5)的输入端电性连接有油门控制模块(8)、GPS/INS定位模块(9)、车速检测模块(10)、重力检测模块(11)和红外测距模块(12)，所述控制板(5)内部包括控制器(6)和5G无线通讯模块(7)，所述移动终端(4)包括生成预判行驶轨迹模块(1)、数据分析模块(2)和实际行驶轨迹生成模块(3)，所述移动终端(4)通过5G无线通讯模块(7)与控制器(6)无线连接，所述油门控制模块(8)、GPS/INS定位模块(9)、车速检测模块(10)和重力检测模块(11)均固定安装于主称重架(17)上，所述GPS/INS定位模块(9)具体为GPS/INS定位器(15)，所述重力检测模块(11)具体为重力检测器(19)，所述主称重架(17)顶部固定连接有顶承重板(14)，所述重力检测器(19)固定连接于顶承重板(14)底部正中处。 | G05D1/02
617 | CN113342017A | 基于树莓派的室内智能微型无人机系统 | 2021-05-20 | 驳回 | 北京航空航天大学 | 本发明公开了一种基于树莓派的室内智能微型无人机系统，该系统包括智能计算模块、水平避障模块、飞行控制模块、电源控制模块、人机交互模块。本发明采用了微型无人机作为基础飞行平台，飞行灵活，成本低，体积小，适合在危险、狭窄的室内环境飞行；通过在微型无人机上加装了一系列结构紧凑、重量轻的传感器、计算和通讯等模块，使得微型无人机具有视觉感知和障碍物感知能力，较强的信息处理和计算能力，从而实现在复杂室内环境下的自主感知与实时决策飞行，并在必要时向地面站发送实时感知信息，并接收任务指令。 | 1.一种基于树莓派的室内智能微型无人机系统，其特征在于：核心计算模块包括STM32F103飞控板、定制的小型树莓派3b计算板；核心传感器包括9个激光测距传感器(8个VL53L1x、1个VL53L0x)、树莓派摄像头、MPU6050姿态传感器、SPL06气压计、PMW3901光流模块；电源系统包括1500mAh的3.7V锂电池、3.7V转5V的DC升压模块、升压降压模块；动力系统包括820空心杯电机、螺旋桨；通讯系统主要为WiFi模块；交互系统主要为地面站软件。整个系统的供电使用一块1500mAh的3.7V1S锂电池，该锂电池同时为820空心杯电机、STM32F103飞控、树莓派3b供电。其中，3.7V锂电池经过升压降压模块后给STM32F103和820空心杯电机供电，经过3.7V转5V的直流升压模块后给树莓派3b供电；整个系统的重量仅为137g，同时具有一定自主感知与智能决策能力。 | G05D1/08
618 | CN113342018A | 无人飞行器及无人飞行器控制方法、喷洒系统及喷洒方法 | 2021-05-26 | 驳回 | 河海大学 | 本发明实施例提供了一种无人飞行器及无人飞行器控制方法、喷洒系统及喷洒方法；其中，无人飞行器包括：飞行器主体，飞行器主体之上设置有动力单元、喷洒单元以及控制单元；动力单元，包括气体容器以及至少两组旋翼；喷洒单元，包括喷洒容器以及喷洒模组；控制单元，配置为控制气体容器内的气压以至少控制飞行器主体的升降，以及，控制至少两组旋翼以调整飞行器主体的高度和/或姿态；控制单元还配置为，控制喷洒模组输出喷洒容器内的待喷洒物。通过本发明实施例，可以解决相关技术中植保无人机作业过程中无法同时满足作业效率以及作业精细程度的要求的问题，以达到在实现高效作业的同时亦可确保作业精细要求的效果。 | 1.一种无人飞行器，其特征在于，所述无人飞行器包括： 飞行器主体，所述飞行器主体之上设置有动力单元、喷洒单元以及控制单元； 所述动力单元，包括气体容器以及至少两组旋翼； 所述喷洒单元，包括喷洒容器以及喷洒模组； 所述控制单元，配置为控制所述气体容器内的气压以至少控制所述飞行器主体的升降，以及，控制所述至少两组旋翼以调整所述飞行器主体的高度和/或姿态；所述控制单元还配置为，控制所述喷洒模组输出所述喷洒容器内的待喷洒物。 | G05D1/08
619 | CN113342020A | 一种电推进无人机推进功率预测方法 | 2021-06-14 | 驳回 | 西北工业大学 | 本发明公开了一种电推进无人机推进功率预测方法，首先进行分布式电推进无人机机载数据采集系统的设计，对以锂电池作为动力源的分布式全电推无人机在不同工况不同环境下的多架次飞行试验进行数据采集，并对采集到的数据进行预处理得到模型训练和预测所需的数据集；其次，建立深度BP神经网络，用所得到的数据集分别对模型进行训练和测试；最后分析模型的预测效果。本发明通过多组不同飞行工况和飞行环境下的进行飞行试验的真实数据作为训练集进行训练，能够对不同工况和不同飞行环境下无人机的推进功率进行预测，对于精确化能量管理和负载侧管理有着重大的工程及理论意义。 | 1.一种电推进无人机推进功率预测方法，其特征在于，包括以下步骤： 步骤1：采集训练数据； 在分布式电推进无人机上安装机载传感器，通过多架次无人机在不同飞行工况和不同飞行活动下的飞行试验，采集训练所需的数据，包括分布式电推进无人机的高度、航迹角、迎角、空速、电压和电流； 对采集的电压和电流值进行滑动平均滤波，滤除奇异点；再计算得到该电压和电流对应的高度、航迹角、迎角和空速时电推进无人机的电功率需求； 步骤2：采用BP深度神经网络对电推进无人机电功率进行预测； 所述BP深度神经网络的输入为分布式电推进无人机的高度、航迹角、迎角、空速，表示(i) (i) (i) (i) (i) T为输入向量X ＝[h , γ , α , v ] ，其中h, γ, α, v分别为分布式电推进无人机的高度、航迹角、迎角、空速；BP深度神经网络的输出为电推进无人机电功率，表示为选取均方根误差RMSE和绝对值百分比误差MAPE作为损失函数，RMSE的计算公式如式(3)所示，MAPE的计算公式如式(4)。 式中，y 表示在t时刻神经网络模型的输出值，f 在t时刻神经网络模型的观测值，T为数t t据点个数； 采用步骤1获取的训练数据对BP深度神经网络进行训练，更新BP深度神经网络权值，得到最终的BP深度神经网络； 步骤3：实时获取分布式电推进无人机的高度、航迹角、迎角、空速，输入最终的BP深度神经网络，获取电推进无人机电功率预测值。 | G05D1/08
620 | CN113342023A | 一种基于改进模糊PID的无人机仿人控制方法 | 2021-06-24 | 撤回 | 杭州电子科技大学 | 本发明公开了一种基于改进模糊PID的无人机仿人控制方法首先确定无人机飞行数学模型；然后进行仿人智能控制器设计；最后采用模糊PID对控制参数进行调节。本发明将模糊PID与仿人智能控制进行结合，进一步优化了仿人智能控制中的比例微分控制，将此算法应用到四旋翼无人机控制中，在角度相应、稳定性控制、抗干扰等实验中得到了不错的控制效果。 | 1.一种基于改进模糊PID的无人机仿人控制方法，其特征在于，步骤如下： 步骤1、确定无人机飞行数学模型； 步骤2、仿人智能控制器设计； 步骤3、采用模糊PID对控制参数进行调节。 | G05D1/08
621 | CN113342034A | 一种无人机通道巡检与精细化巡检的组合策略算法 | 2021-05-27 | 撤回 | 南方电网数字电网研究院有限公司 | 本发明为关于无人机通道巡检与精细化巡检的组合策略算法，首先结合无人机飞行任务规划侧重点的不同，分析了无人机目标分配任务规划问题的目标函数和数学模型。其次，针对标准粒子群算法对无人机目标分配问题的寻优能力进行了研究，首先引入量子行为扩大了粒子搜索范围，然后借鉴粒子群算法惯性权重选取思想，将线性微分递减策略引入量子粒子群算法中的扩张收缩因子，提高了全局搜索能力并提高收敛速度，在此基础上，在算法迭代过程中引入高斯学习策略，利用高斯学习逃逸能力的特点提高了种群多样性。然后，对标准粒子群算法、量子粒子群算法和独立改进算法进行单多峰函数测试并进行分析。最后，采用改进的混合算法求解无人机目标分配问题模型。 | 1.一种关于无人机通道巡检与精细化巡检的组合策略算法，其特征在于，具体步骤如下： 步骤101、对于无人机目标分配问题要考虑到无人机任务之间的耦合性，求解无人机目标分配模型可以看作是求解组合优化问题； 步骤201、无人机目标分配问题建模：无人机目标分配任务作为前期全局性规划任务的主要功能是将总任务分解为若干单架无人机或者多架无人机完成的任务或者任务集合；针对任务或任务集合、任务实际要求和任务目的的侧重性，确定无人机所要执行的具体分配，并给出任务分配时间； 已知目标位置坐标和无人机出发节点求满足各个无人机任务代价最小的目标分配；已知执行任务的各个无人机各项性能特征相同； 设有M架无人机(V ，V ，……V )，N个目标(T ，T ，……T )，并且每架无人机携带种类不1 0 M 1 0 M同的传感器等类别；则无人机静态分配模型如下： U ＝{U ，U ，...，U }，i∈1，2，...，M→T ＝{T ，T ，...，T }，j∈1，2，...，Ni 1 2 M j 1 2 j无人机数量M和目标数量N分别产生如下三种情况：M＞N、M＝N和M＜N； (1)当M＞N时，无人机数量多于目标数量，会存在目标分配重复的冲突，根据任务代价最小的情况下进行合理的多目标分配； (2)当M＝N时，无人机数量和目标数量是相同的并且是一一对应的关系，在目标没有被遗漏的情况下，找出最佳的分配方案，并将任务总代价和总收益达到最佳状态； (3)当M＜N时，无人机数量少于目标数量，根据无人机自身性能、任务约束和环境约束等信息，选择收益最多的分配方案，无需考虑目标之间是否存在冲突； 根据不同任务需求，相应的约束同样具有多样形式，主要包括： 同一目标上的任务只执行一次，满足约束条件为： 其中，其中i(i＝1，……，N+W)为任务起始节点，v为第v架无人机； 为0‑1决策变量，表示第v架无人机从i节点到j节点执行任务， 即没有分配任务； 一架无人机至少分配到一个目标点一次，满足约束条件为： 根据实际情况的不同，目标函数侧重点不同；静态目标分配中期望完成全局所有任务的同时还要无人机保证在较短的时间内做出响应，无人机目标分配执行任务时间代价最小目标函数如下： 其中，j＝1，2，3……N，t 为完成第j个目标的时间，C ≥0为任务的加权系数，≥为完成j i所有任务的总时间； 多无人机总航程代价函数为： 其中 表示路径长度， 表示决策变量，取值0或1，它决定了无人机与目标之间的对应关系； 无人机执行前期全局目标分配需要合理的调配机群资源，要求最大化任务执行效益； 本发明效益函数由成功执行任务效益决定： 式中， 为决策变量，当无人机v从点i飞行到j点执行任务时 否则＝0； 为编号v的无人机从节点飞行到目标任务后的成功率，与任务间有无障碍物，执行任务相对距离有关； 综上所述，目标函数可描述如下： maxJ＝max(μJ ‑μJ ‑μJ )1 3 2 2 3 1其中μ、μ、μ是代价权重因子，用于表述路径、时间和收益的侧重性； 1 2 3步骤202、粒子群算法的改进：求解无人机单目标分配问题的本质是对组合优化问题的求解，一般来说，组合优化问题往往是不可微的、不连续的并要求遍历所有组合信息； 选择粒子群优化算法应用到无人机目标分配中，将粒子看作是决策结果可行解，通过并行方式高效搜索，其给出的方案解质量对初始种群的依赖性较小，从而为求解目标分配问题提供更可靠且有效的方式； 步骤203、基于改进算法的目标分配：无人机目标分配对时间有一定的要求，因此算法在求解分配问题时既要考虑算法的有效性还要考虑求解时间；改进后的算法在粒子群聚集搜索空间变小的时候增大粒子搜索范围，避免算法过早收敛；线性微分递减策略的引入在算法迭代的后期具有更快的收敛速度，高斯学习策略的引入增加了种群多样性，提高了收敛精度。 | G05D1/10
622 | CN113342039A | 一种长航时察打型滑跑起降无人机着陆控制方法 | 2021-06-09 | 撤回 | 西北工业大学; 西安爱生技术集团有限公司 | 本发明涉及一种长航时察打型滑跑起降无人机着陆控制方法，属于无人机控制技术领域。包括纵向俯仰角控制、横航向航迹控制以及速度闭环控制三方面的控制，其中纵向俯仰角跟踪控制律增加了高度积分，拉平段采用指数曲线；速度跟踪控制律在着陆下滑段和拉平段，根据无人机着陆时的油量及导弹在轨信息计算着陆重量，计算得到的给定下滑速度和拉平速度。本发明能根据无人机的实际重量设计着陆控制律，可以有效解决当无人机的重量变化大时，按固定的重量和着陆速度设计的控制律引起的接地速度、姿态角和下沉速度过大，导致无人机起落架在着陆时受到严重损伤的问题。 | 1.一种长航时察打型滑跑起降无人机着陆控制方法，其特征在于包括纵向俯仰角控制、横航向航迹控制以及速度闭环控制三方面的控制； 所述的纵向俯仰角跟踪控制律： F_δ＝k ·(θ‑θ)+k ·q+δe θ g q e_trim_zl俯仰角指令： 给定下滑航线为： F_δ为升降舵控制量；δ 为着陆段升降舵配平量； e e_trim_zlk 、k 、K_xh1、K_xh2、K 为控制参数；q为俯仰角速率；θ为俯仰角； θ q xhiH_xh0为着陆窗口高度；H_lp0为指数拉平点高度；X_xh0为着陆下滑水平距离；τ为指数0拉平参数； 所述的横航向航迹跟踪控制律： F_δ＝k ·(ψ‑ψ)+k ·p+k ·(y‑y )+k ·∫(y‑y )dta ψa g p y g yi gF_δ＝k ·(ψ‑ψ)+k ·r+k ·(y‑y )+k ·∫(y‑y )dt+k ·βr ψr g r y g yi g βF_δ、F_δ分别为副翼和升降舵控制量；ψ给定航线的航向角、y 给定航线侧向航迹偏a r g g差、p滚转角速率； k ，k ，k ，k ，k ，k ，k 为控制参数； ψa p y ψr r yi β所述的速度闭环控制律： F_δ为发动机风门控制量； nK 、K 、k 、k 为控制参数； n_xh1 n_xh2 ni1 ni2v 为空速；n 、n 分别为着陆下滑段和拉平段的基准风门； a 0_xh1 0_xh2V 、v 为着陆下滑段和拉平段的期望速度，其取值根据无人机着陆时的实际重ag_xh1 ag_xh2量计算得到，具体计算公式如下： 上式中，G＝mg为无人机进入着陆下滑段时的重量，C 为无人机最大升力系数；ρ为空气Lm密度，s机翼面积；A 为下滑段速度安全系数；A 为拉平段速度安全系数。 1 2 | G05D1/10
623 | CN113342041A | 一种无人机实现自动化巡检风叶发电设备的方法及系统 | 2021-06-16 | 驳回 | 河北华电沽源风电有限公司 | 一种无人机实现自动化巡检风叶发电设备的方法及系统，包括以下步骤：采集风叶发电设备的坐标系数据；根据坐标系数据计算无人机的十二个飞行航点；将计算得到的飞行航点数据保存为KML文件；将KML文件导入无人机的飞行软件，执行飞行。本发明依靠DJI最新的飞行平台经纬M300RTK并配备上置和下置云台，通过图像处理的方式获取风机轮毂的轴线与北向的夹角ψ以及风机叶片与塔筒纵向轴线的夹角γ，并且已知整个风机的尺寸以及通过手持式RTK获取轮毂中心点的经纬高坐标，通过计算即可生成12个航点信息；可实现对风机叶片的全自主飞行任务，风机只需刹停，无需控制风机叶片成“Y”字型。 | 1.一种无人机实现自动化巡检风叶发电设备的方法，其特征在于，包括以下步骤： 采集风叶发电设备的坐标系数据； 根据坐标系数据计算无人机的十二个飞行航点； 将计算得到的飞行航点数据保存为KML文件； 将KML文件导入无人机的飞行软件，执行飞行。 | G05D1/10
624 | CN113342051A | 一种基于无人机的道路工程测绘方法、装置及电子设备 | 2021-06-25 | 撤回 | 广州万安建设监理有限公司 | 本发明公开了一种基于无人机的道路工程测绘方法、装置及电子设备，属于测绘技术领域，其中，测绘方法包括以下步骤：获取测绘区域的地图信息；获取飞行航线；根据地图信息生成测绘区域的等高线数据；将飞行航线分割成若干分支航线；根据分支航线的跨度提取相应的等高线，并根据等高线的落差调整该分支航线的飞行路径。本发明具有减小地面分辨率的差值以及提高无人机续航能力的效果。 | 1.一种基于无人机的道路工程测绘方法，其特征在于，包括以下步骤： 获取测绘区域的地图信息； 获取飞行航线； 根据地图信息生成测绘区域的等高线数据； 将飞行航线分割成若干分支航线； 根据分支航线的跨度提取相应的等高线，并根据等高线的落差调整该分支航线的飞行路径。 | G05D1/10
625 | CN113342052A | 一种超视距作业无人机故障应急降落方法 | 2021-06-27 | 驳回 | 广西翼界科技有限公司 | 本发明公开了一种超视距作业无人机故障应急降落方法，属于无人机飞行控制技术领域。超视距作业无人机故障应急降落方法，无人机判断发生故障后执行应急降落程序，降落过程按步骤自主执行，无人机降速进入悬停状态；再次进行故障判断，如果故障不消失，则所述无人机开始降高；所述无人机降高接近地面时进入定高的悬停状态，短暂悬停后缓慢降落地面，并断开供电。 | 1.一种超视距作业无人机故障应急降落方法，其特征在于，所述无人机判断发生故障后执行应急降落程序，所述无人机降落过程按以下步骤自主执行： S1，所述无人机降速，进入悬停状态，悬停时间t1后进入S2； S2，再次进行故障判断，如果故障消失，所述无人机继续执行飞行作业；如果故障不消失，进入S3； S3，所述无人机降高； S4，所述无人机降高至距离地面的高度h时，定高进入悬停状态，悬停时间t2后进入S5； S5，所述无人机缓慢降落地面，并断开供电。 | G05D1/10
626 | CN214122789U | 无人机导航诱骗系统及其控制电路 | 2021-01-07 | 未缴年费 | 桂林电子科技大学 | 本实用新型适用于无人机导航领域，提供了一种无人机导航诱骗系统及其控制电路。所述控制电路包括依次电连接的电源模块、电压转换模块、多路数模转换模块和多路指示灯，所述无人机导航诱骗系统的控制电路还包括与电源模块的输出端连接的时钟模块和与时钟模块的输出端连接的多路数字信号产生模块，时钟模块的输出端还与多路数模转换模块连接，电压转换模块的输出端还与多路数字信号产生模块连接，每路数字信号产生模块的输出端对应连接一路数模转换模块，每路指示灯对应连接一路数模转换模块。本实用新型可以避免不同体制的信号之间产生干扰，可以保证无人机导航诱骗成功。 | 1.一种无人机导航诱骗系统的控制电路，其特征在于，所述控制电路包括依次电连接的电源模块、电压转换模块、多路数模转换模块和多路指示灯，所述无人机导航诱骗系统的控制电路还包括与电源模块的输出端连接的时钟模块和与时钟模块的输出端连接的多路数字信号产生模块，时钟模块的输出端还与多路数模转换模块连接，电压转换模块的输出端还与多路数字信号产生模块连接，每路数字信号产生模块的输出端对应连接一路数模转换模块，每路指示灯对应连接一路数模转换模块。 | G05D1/10
627 | US20210271221A1 | 万向节控制方法，万向节和无人机 | 2021-05-15 | 放弃 | Sz Dji Technology Co Ltd | 一种万向节控制方法，包括：获取主动万向节的目标姿态的目标姿态参数；将所述目标姿态参数发送至从动万向节，以将所述从动万向节调整至所述目标姿态。 目标姿态是主动万向节移动到的姿态。 | 1. A gimbal control method comprising : obtaining a target attitude parameter of a target attitude of an active gimbal, the target attitude being an attitude that the active gimbal is moving to; andtransmitting the target attitude parameter to a follower gimbal to adjust the follower gimbal to the target attitude. | G05B19/19
628 | CN113320705A | 一种涡轮喷气式无人飞行器、运载系统及运载方法 | 2021-07-05 | 驳回 | 中国兵器装备集团自动化研究所有限公司 | 为解决多旋翼无人飞行器无法运载物资或人至地理环境较差的地方的技术问题，本发明实施例提供一种涡轮喷气式无人飞行器、运载系统及运载方法。包括：运载平台；所述运载平台均匀分布有若干个涡轮喷气运载单元；每个涡轮喷气运载单元包括转向机构、涡轮喷气发动机和马达；所述转向机构与运载平台连接；所述马达与转向机构传动连接，所述涡轮喷气发动机设于转向机构。运载系统包括涡轮喷气式无人飞行器和控制系统；运载方法包括：根据运载平台姿态数据控制各个涡轮发动机修正运载平台姿态以使运载平台维持平稳状态；根据运载平台实时高度数据和卫星实时定位信息数据控制涡轮喷气运载单元以控制飞行方向完成起飞或降落。 | 1.一种涡轮喷气式无人飞行器，其特征在于，包括：运载平台； 所述运载平台均匀分布有若干个涡轮喷气运载单元； 每个涡轮喷气运载单元包括转向机构、涡轮喷气发动机和马达；所述转向机构与运载平台连接； 所述马达与转向机构传动连接，所述涡轮喷气发动机设于转向机构。 | B64D27/16
629 | CN113325135A | 无人机路径规划方法、装置、计算机设备 | 2021-05-27 | 驳回 | 深圳市中博科创信息技术有限公司 | 本申请涉及一种无人机路径规划方法、装置及计算机设备。所述方法包括：应用于大气监测系统，所述大气监测系统包括至少两架无人机，所述方法包括：获取待采样区域的三维地图；获取待采样区域的采样精度；根据所述三维地图和采样精度，确认采样点的总数量；获取所述无人机的总数量；根据所述无人机的总数量及所述采样点的总数量，规划每一架所述无人机的第一路径；发送所述第一路径至所述无人机。本申请实施例的方法，通过路径的规划，可以实现多架无人机协同工作，从而实现对采样区域的采集，提高了大气监测的效率。 | 1.一种无人机路径规划方法，其特征在于，应用于大气监测系统，所述大气监测系统包括至少两架无人机，所述方法包括： 获取待采样区域的三维地图； 获取待采样区域的采样精度； 根据所述三维地图和采样精度，确认采样点的总数量； 获取所述无人机的总数量； 根据所述无人机的总数量及所述采样点的总数量，规划每一架所述无人机的第一路径； 发送所述第一路径至所述无人机。 | G01N33/00
630 | CN113325864A | 一种无人机的控制方法、装置、无人机以及存储介质 | 2021-06-16 | 驳回 | 深圳慧源创新科技有限公司 | 本发明实施例公开了一种无人机的控制方法、装置、无人机以及存储介质，方法包括：若无人机当前处于未被用户控制的悬停状态，获取无人机上的摄像头对行进方向的前方进行连续采集得到的图像数据；采用光流算法对图像数据进行处理，得到前向光流速度；基于前向光流速度确定纵向速度；结合无人机上的气压计的数值与纵向速度对无人机的电机转速进行调整。本方案利用无人机上的摄像头拍摄的实时视频流数据和光流算法，计算飞机在垂直方向上的运动方向和相对速度，辅助气压计解算飞机的起飞高度，从而削弱甚至根治大气压强变化引起的飞机起飞高度解算错误。 | 1.一种无人机的控制方法，其特征在于，包括： 若无人机当前处于未被用户控制的悬停状态，获取所述无人机上的摄像头对行进方向的前方进行连续采集得到的图像数据； 采用光流算法对所述图像数据进行处理，得到前向光流速度； 基于所述前向光流速度确定纵向速度； 若所述无人机上的气压计的数值发生变化，且所述纵向速度大于预设范围的最大值，则降低所述无人机的电机转速； 若所述无人机上的气压计的数值发生变化，且所述纵向速度小于预设范围的最小值，则提高所述无人机的电机转速。 | G05D1/08
631 | CN113325870A | 一种摄影几何约束下无人机的三维视觉覆盖轨迹规划方法 | 2021-06-04 | 驳回 | 南开大学 | 本发明提供一种摄影几何约束下无人机的三维视觉覆盖轨迹规划方法，包括如下步骤；首先针对三维视觉覆盖任务设计一个完整的视觉覆盖轨迹规划框架；针对由自然地形变化引起的云台相机图像变形及分辨率损失的问题，定义两个新的摄影测量约束，用以求解空中必须经过的视点；以飞行轨迹长度、飞行时间为性能指标，使用两步分层覆盖规划算法在四旋翼无人机固有物理性能约束下进行规划求解，得到一条最优性能的平滑轨迹。本发明在四旋翼无人机视觉覆盖轨迹规划方面，具有客观、普适性强的特点，并充分考虑到四旋翼无人机的固有物理性能约束，有效提升了四旋翼无人机的视觉覆盖效率。 | 1.一种摄影几何约束下无人机的三维视觉覆盖轨迹规划方法，其特征在于，包括如下步骤； 步骤1、首先针对三维视觉覆盖任务设计一个完整的视觉覆盖轨迹规划框架； 步骤2、在步骤1的视觉覆盖轨迹规划框架里，针对由自然地形变化引起的云台相机图像变形及分辨率损失的问题，定义两个新的摄影测量约束，用以求解空中必须经过的视点； 步骤3、以飞行轨迹长度、飞行时间为性能指标，使用两步分层覆盖规划算法在四旋翼无人机固有物理性能约束下进行规划求解，得到一条最优性能的平滑轨迹，并获取各视点处拍摄的彩色图像。 | G05D1/10
632 | CN113325871A | 基于场强监测的无人机避障方法、系统、设备及介质 | 2021-06-07 | 驳回 | 广东电网有限责任公司 | 本发明公开了一种基于场强监测的无人机避障方法、系统、设备及介质，其中，所述基于场强监测的无人机避障方法包括：在无人机执行飞行任务的过程中，利用安装于所述无人机上的场强检测模块实时监测输电线路的电场强度，当所监测的电场强度超过预设安全阈值时，控制所述无人机按照原路径返回。上述方法通过在无人机飞行过程中实时监测周围输电线路的场强大小，准确判断高场强区域，并在误入高场强区域时及时控制无人机反向驶离，有效保障无人机安全飞行。 | 1.一种基于电场强度监测的无人机避障方法，其特征在于，包括： 在无人机执行飞行任务的过程中，利用安装于所述无人机上的场强检测模块实时监测输电线路的电场强度； 当所监测的电场强度超过预设安全阈值时，控制所述无人机按照原路径返回。 | G05D1/10
633 | CN214084786U | 一种高稳定性药物喷洒用无人机 | 2020-12-30 | 未缴年费 | 台州湾新区蜂巢智能科技有限公司 | 本实用新型公开了一种高稳定性药物喷洒用无人机，旨在提供一种稳定性强，结构简单以及实用性强的药物喷洒用无人机，其技术方案要点是机架上设有药箱和电池盒，该药箱贯穿机架并固定于机架上，电池盒贯穿机架并固定与药箱的两侧，各机臂上设有与药箱连接的喷头碳管以及于喷头碳管并排设置的支撑结构，喷头碳管连接有压力喷头，将喷头碳管设置在各机臂上，则增加了喷洒的范围，再通过在各机臂上设有支撑结构，该支撑结构包括与机臂可拆卸连接的起降脚架，起降脚架上设有支撑脚，支撑脚和起降脚架之间的设有缓冲结构，本实用新型适用于无人机技术领域。 | 1.一种高稳定性药物喷洒用无人机，包括机架(1)、沿机架(1)周侧设置的若干机臂(2)、设置于各机臂(2)上的桨叶(3)以及设置用于机架(1)下方的起落架(4)，所述机架(1)上设有药箱(10)和电池盒(11)，其特征在于，该药箱(10)贯穿机架(1)并固定于机架(1)上，电池盒(11)贯穿机架(1)并固定与药箱(10)的两侧，各所述机臂(2)上设有与药箱(10)连接的喷头碳管(20)以及于喷头碳管(20)并排设置的支撑结构，喷头碳管(20)连接有压力喷头(201)，该支撑结构包括与机臂(2)可拆卸连接的起降脚架(21)，起降脚架(21)上设有支撑脚(210)，所述支撑脚(210)和起降脚架(21)之间的设有缓冲结构，所述支撑结构的长度大于起落架(4)的高度。 | B64D1/18
634 | CN214084789U | 一种农用喷药无人机 | 2021-01-14 | 未缴年费 | 周口市大秦科技有限公司 | 本实用新型涉及无人机技术领域，且公开了一种农用喷药无人机，包括机盒，所述机盒的顶部设置有控制器，所述机盒的侧面设置有固定支架，所述固定支架远离机盒的一端设置有螺旋桨，所述机盒的顶部开设有放置槽。该农用喷药无人机，通过设置第一支撑杆、螺纹栓和横杆，第一支撑杆和第二支撑杆对横杆进行支撑，横杆对储药箱的顶部施加一定的压力，螺纹栓通过螺纹连接将横杆固定在第二支撑杆的顶部，方便将储药箱进行固定，对储药箱进行固定，避免储药箱从放置槽的内部掉落，从而便于对储药箱进行更换，通过设置防护框，防护框对储药箱进行保护，避免储药箱与放置槽进行卡接时，对储药箱造成硬性挤压使储药箱损坏。 | 1.一种农用喷药无人机，包括机盒(1)，其特征在于：所述机盒(1)的顶部设置有控制器(2)，所述机盒(1)的侧面设置有固定支架(3)，所述固定支架(3)远离机盒(1)的一端设置有螺旋桨(4)，所述机盒(1)的顶部开设有放置槽(5)，所述放置槽(5)的内部固定连接有防护框(7)，所述防护框(7)的表面固定卡接有储药箱(6)，所述机盒(1)的顶部分别固定连接有第一支撑杆(8)和第二支撑杆(9)，所述第一支撑杆(8)的顶部通过固定轴活动连接有横杆(10)，所述横杆(10)的表面与第二支撑杆(9)的顶部活动连接，所述横杆(10)的表面开设有螺纹孔(12)，所述第二支撑杆(9)的顶部开设有螺纹槽(11)，所述螺纹槽(11)和螺纹孔(12)的内部均螺纹连接有螺纹栓(13)，所述机盒(1)的底部分别固定连接有第一固定杆(14)和第二固定杆(15)。 | B64D1/18
635 | CN108513642A | 一种图像处理方法、无人机、地面控制台及其图像处理系统 | 2017-07-31 | 未缴年费 | 深圳市大疆创新科技有限公司 | 一种图像处理方法、无人机、地面控制台及其图像处理系统，其中图像处理方法包括：接收地面控制台发送的特效拍摄控制信息；根据特效拍摄控制信息包括的目标飞行轨迹确定拍摄位置间隔和拍摄姿态，目标飞行轨迹的非弯曲部分的拍摄位置间隔相同，目标飞行轨迹的弯曲部分的拍摄位置间隔小于非弯曲部分的拍摄位置间隔，拍摄姿态朝向目标拍摄对象；控制无人机按照目标飞行轨迹飞行，并根据拍摄位置间隔和拍摄姿态控制相机对目标拍摄对象进行拍摄，得到拍摄图像集合；将拍摄图像集合发送给地面控制台，以便于地面控制台对拍摄图像集合中的至少部分拍摄图像进行拼接，生成特效图像。该图像处理方法可以根据无人机拍摄得到的图像集合自动生成特效图像，从而提高生成特效图像的效率。 | 1.一种图像处理方法，其特征在于，所述方法包括： 接收地面控制台发送的特效拍摄控制信息，所述特效拍摄控制信息包括目标飞行轨迹； 根据所述目标飞行轨迹确定拍摄位置间隔和拍摄姿态，所述目标飞行轨迹的非弯曲部分中的拍摄位置间隔相同，所述目标飞行轨迹的弯曲部分中的拍摄位置间隔小于所述非弯曲部分中的拍摄位置间隔，所述拍摄姿态朝向目标拍摄对象； 控制无人机按照所述目标飞行轨迹飞行，并根据所述拍摄位置间隔和所述拍摄姿态控制相机对所述目标拍摄对象进行拍摄，得到拍摄图像集合，所述拍摄图像集合包括多张拍摄图像； 将所述拍摄图像集合发送给所述地面控制台，以便于所述地面控制台对所述拍摄图像集合中的至少部分拍摄图像进行拼接，生成特效图像。 | G05D1/10
636 | CN113311857A | 一种基于无人机的环境感知与避障系统及方法 | 2021-04-29 | 驳回 | 重庆交通大学 | 本发明属于无人机应用技术领域，公开了一种基于无人机的环境感知与避障系统及方法，所述基于无人机的环境感知与避障系统包括：雷达探测模块、信号接收模块、信号处理模块、中央控制模块、探测结果分析模块、障碍物方向确定模块、障碍物距离确定模块、相对速度确定模块、模型构建模块、模型训练模块、路径规划模块、避障执行模块。本发明通过雷达进行障碍物检测，激光雷达精度高、灵敏度好可以得到目标障碍物到无人机之间的间隔，同时它的体积和重量都很轻，因此适合搭载在无人机上；将雷达检测与视觉避障相结合，能够实现对云团等并不会产生实际阻碍效果的障碍物的检测，减少避障次数，实现准确避障的同时减少能耗，实现无人机飞行时间的延长。 | 1.一种基于无人机的环境感知与避障方法，其特征在于，所述基于无人机的环境感知与避障方法，包括以下步骤： 步骤一，雷达探测模块利用安装在无人机四个端点的雷达发射激光束对路径进行探测，信号接收模块利用信号接收程序进行反射信号的接收；通过信号处理模块利用信号处理程序对信号进行处理，对信号进行降噪，并对降噪后的信号进行增强； 步骤二，中央控制模块分别控制雷达探测模块、信号接收模块、信号处理模块、探测结果分析模块、障碍物方向确定模块、障碍物距离确定模块、相对速度确定模块、模型构建模块、模型训练模块、路径规划模块和避障执行模块各个模块的正常运行； 步骤三，探测结果分析模块利用探测结果分析程序进行处理后信号的分析，障碍物方向确定模块利用障碍物方向确定程序确定障碍物方向；障碍物距离确定模块利用障碍物距离确定程序确定障碍物距离，相对速度确定模块利用相对速度确定程序确定无人机与障碍物的相对速度； 步骤四，模型构建模块利用模型构建程序进行深度神经网络模型的构建，进行障碍物的分类识别，模型训练模块利用模型训练程序通过训练集对构建的模型进行训练； 步骤五，路径规划模块利用路径规划程序依照训练后的模型确定障碍物种类，进行路径规划；避障执行模块利用避障执行程序按照规划路径进行避障； 步骤一中，所述通过信号处理模块利用信号处理程序对信号进行处理，对信号进行降噪，包括： 将载波信号降噪问题分解频域处理和时域处理两个阶段，频域处理阶段采用傅里叶分解方法对载波信号进行频域处理，时域处理阶段将码元信号特征引入电力信号时域重构过程，对信号进行二次降噪； 所述频域处理阶段采用傅里叶分解方法对载波信号进行频域处理，包括以下步骤： (1)设信号接收模块处采样到信号为x(t)，采用傅里叶分解将采样信号转化为频域形式X(ω)，选取选取幅值最大的频率f作为载波频率； (2)选取幅值最大的频率f作为载波频率中心点； (3)将X(ω)中频率分量置零，新生成的频域信号表示为X'(ω)； (4)对经处理后的频域信号X'(ω)进行反傅里叶变换，还原为时域信号，为信号在时域处理做准备； 所述时域处理阶段将码元信号特征引入电力信号时域重构过程，包括以下步骤： 1)为在时域上对载波信号和噪声的低频小幅值分量进行分离，选取码元幅值Vsignal的μ倍作为判断赋值判断依据，其中0<μ<1，μ值的选取需根据载波环境设定，载波信道条件越好μ值越接近于1； 2)为滤出混合信号中脉冲信号在载波频段的分量，同时保证信号经频域降噪后码元位置的不变性，对码元位置进行校验；设码元持续时间为TS，码元长度计数器Couti表示第i个码元信号的采样时间长度； 3)载波信号幅值补偿：为消减背景噪声对载波信号幅值的影响，对经过码元长度验证的信号进行幅值补偿。 | G05D1/10
637 | CN113311858A | 一种基于无人机的飞控系统及方法 | 2021-04-29 | 驳回 | 重庆交通大学 | 本发明属于无人机飞控技术领域，公开了一种基于无人机的飞控系统及方法，所述基于无人机的飞控系统包括：作业范围选择模块、测量精度选择模块、时漂和温漂计算模块、中央控制模块、无人机信号采集模块、位置确定模块、姿态获取模块、健康状态判断模块、姿态解算模块、飞控信号测试模块、电源模块、数据存储模块、显示模块。本发明通过至少两组姿态传感器采集航姿数据并解算成至少两组无人机姿态值，在每次无人机姿态值的选择上均能保证为最优的选择，以保证无人机的正常飞行，从而增强了无人机飞控系统稳定性，提高了无人机在飞行时的安全性；通过飞控信号测试模块可以自动完成对信号的识别与分析，提高无人机协议安全性能，并且电磁干扰小。 | 1.一种基于无人机的飞控系统，其特征在于，所述基于无人机的飞控系统包括： 作业范围选择模块、测量精度选择模块、时漂和温漂计算模块、中央控制模块、无人机信号采集模块、位置确定模块、姿态获取模块、健康状态判断模块、姿态解算模块、飞控信号测试模块、电源模块、数据存储模块、显示模块； 作业范围选择模块，与中央控制模块连接，用于通过作业范围选择程序收集并整理无人机空中作业的相关信息，经过多次试验得出适用于无人机空中作业的湿度范围，并对不同的湿度范围进行划分； 测量精度选择模块，与中央控制模块连接，用于通过精度选择程序在适中的价格范围中寻找到最适合最贴近符合要求的传感器精度数据； 时漂和温漂计算模块，与中央控制模块连接，用于通过计算程序对时漂和温漂进行计算，并结合环境因素删选出最合适的传感器数据； 中央控制模块，与作业范围选择模块、测量精度选择模块、时漂和温漂计算模块、无人机信号采集模块、位置确定模块、姿态获取模块、健康状态判断模块、姿态解算模块、飞控信号测试模块、电源模块、数据存储模块、显示模块连接，用于通过中央处理器控制所述基于无人机的飞控系统各个模块的正常运行； 无人机信号采集模块，与中央控制模块连接，用于通过信号采集设备采集无人机的飞控信号； 位置确定模块，与中央控制模块连接，用于通过GNSS获得无人机导航信息，并确定无人机所处位置； 姿态获取模块，与中央控制模块连接，用于通过姿态传感器采集无人机在所述划分的空中作业湿度范围内的航姿数据；其中，每组姿态传感器采集一组航姿数据； 健康状态判断模块，与中央控制模块连接，用于通过状态判断程序根据所述航姿数据判断每一个姿态传感器的健康状态； 姿态解算模块，与中央控制模块连接，用于通过姿态解算程序将确定为健康的每一姿态传感器对应的航姿数据解算为一组无人机姿态值； 飞控信号测试模块，与中央控制模块连接，用于通过信号测试程序对采集的无人机飞控信号进行测试，判断信号是否处于异常状态； 电源模块，与中央控制模块连接，用于通过电源控制器控制蓄电池或PC机为所述基于无人机的飞控系统进行供电； 数据存储模块，与中央控制模块连接，用于通过存储器存储无人机空中作业的湿度范围、传感器精度数据、飞控信号、无人机导航信息、航姿数据、健康状态以及飞控信号测试结果； 显示模块，与中央控制模块连接，用于通过显示器显示无人机空中作业的湿度范围、传感器精度数据、飞控信号、无人机导航信息、航姿数据、健康状态以及飞控信号测试结果的实时数据。 | G05D1/10
638 | CN113311865A | 一种不依赖地空数据交互的无人机地面自主回收方法 | 2021-05-27 | 撤回 | 北京理工大学 | 本发明公开了一种不依赖地空数据交互的无人机地面自主回收方法，无人机接收到返航指令后，当无人机与无人运动平台之间距离大于设定值时，通过多源信息感知平台搜索获得无人机的位姿信息，无人运动平台根据该位姿信息实时规划路径并跟踪无人机；当无人机与无人运动平台之间距离小于设定值时，通过多源信息感知平台搜索获得无人机的位姿信息，无人运动平台上搭载的六自由度平台根据位姿信息实时跟踪无人机，直至六自由度平台位于无人机正下方；之后无人机接收到着陆指令，六自由度平台通过改变伸缩缸的长度和位姿，控制上平台与无人机姿态保持一致，完成无人机的承接。本发明能不依赖地空数据交互，主动搜索无人机高精度定位后实现自主回收。 | 1.一种不依赖地空数据交互的无人机地面自主回收方法，其特征在于，所述自主回收方法步骤如下： 步骤1，无人机接收到返航指令后，当无人机与无人运动平台之间距离大于设定值时，通过多源信息感知平台搜索获得无人机的位姿信息，无人运动平台根据所述位姿信息实时规划路径并跟踪无人机；当无人机与无人运动平台之间距离小于设定值时，通过多源信息感知平台搜索获得无人机的位姿信息，无人运动平台上搭载的六自由度平台根据所述位姿信息实时跟踪无人机，直至六自由度平台位于无人机正下方； 步骤2，无人机接收到着陆指令后，六自由度平台通过改变伸缩缸的长度和位姿，控制上平台与无人机姿态保持一致，完成无人机的承接。 | G05D1/10
639 | CN113311868A | 一种GNSS被干扰下无人机的自我保护的方法 | 2021-05-28 | 驳回 | 南京先飞机器人技术有限公司 | 本发明提供了一种GNSS被干扰下无人机的自我保护的方法，包括以下步骤：步骤S01：在无人机上搭载一个红外镜头，在无人机基站上方搭建一个球形的红外光源；步骤S02：在无人机GNNS信号丢失后，操作人员360°旋转无人机，找到基站上的红外光源；步骤S03：计算无人机距离基站的直线距离；步骤S04：通过直线距离计算无人机和基站水平距离，步骤S05：当无人机进入可视范围之内后，操作人员就能够安全地控制飞机进行降落。本发明可以获得无人机相对于地面基站的位置，操控人员能够准确判断无人机是在远离还是在靠近地面基站，从而将无人机安全地控制到操控人员可视范围之内，当无人机处于可视范围之内后，会大大降低无人机出事的概率。 | 1.一种GNSS被干扰下无人机的自我保护的方法，包括以下步骤：步骤S01：在无人机上搭载一个红外镜头，在无人机基站上方搭建一个球形的红外光源；步骤S02：在无人机GNSS被干扰下丢失后，操作人员360°旋转无人机，找到基站上的红外光源；步骤S03：根据实际红外光源图像像素与标定的红外光源图像的像素的对比获得无人机实际距离基站的直线距离，并将所述直线距离发送到基站，供无人机操作人员使用；步骤S04：通过直线距离计算无人机和基站水平距离，并将所述直线距离发送到基站，供无人机操作人员使用；步骤S05：操作人员通过直线距离和水平高度，操纵无人机，当无人机进入可视范围之内后，操作人员就能够安全地控制飞机进行降落。 | G05D1/10
640 | CN113311889A | 一种森林火灾探测无人机装置 | 2021-04-13 | 撤回 | 皖西学院 | 本发明适用于无人机技术领域，提供了一种森林火灾探测无人机装置，所述装置还包括：灭火球；以及灭火球控制组件，设置在起落架上且与灭火球连接；所述灭火球控制组件包括：收卷机构，通过吊绳与灭火球连接，用于调节灭火球的垂直悬吊距离，以及灭火球释放机构，设置在所述吊绳两侧的位置处，用于裁断所述吊绳以控制灭火球释放；通过灭火球控制组件对灭火球的控制，能够实现在森林上方以悬吊的方式对森林中不同高度的火源进行有效的控制，解决了传统灭火无人机难以进入茂密的森林内部进行火源控制的问题。 | 1.一种森林火灾探测无人机装置，包括机体和起落架，其特征在于，所述装置还包括： 灭火球；以及灭火球控制组件，设置在起落架上且与灭火球连接； 所述灭火球控制组件包括： 收卷机构，通过吊绳与灭火球连接，用于调节灭火球的垂直悬吊距离，以及灭火球释放机构，设置在所述吊绳两侧的位置处，用于裁断所述吊绳以控制灭火球释放。 | G05D27/02
641 | US20210263537A1 | 包括自主UAV操作限制系统的UAV系统以及相关的系统，设备和方法 | 2021-02-19 | 放弃 | Skytask Inc | 本文公开了无人飞行器(UAV)系统，包括自主UAV操作安全壳系统，以及相关的系统，设备和方法。 在一个实施例中，UAV操作限制系统包括基于云的飞行管理器，控制塔和导航信标。 所述控制塔被配置为与所述飞行管理器直接通信。 每个导航信标被配置为用于与控制塔通信以及用于经由控制塔与飞行管理器通信。 该系统还可以包括具有第一定位系统和第二定位系统的UAV。 每个定位系统被配置为独立于另一个定位系统来确定UAV的位置。 在一些实施例中，该系统被配置为将UAV包含在为操作地点定义的操作包络内和/或在飞行中紧急情况下执行预定义的紧急飞行计划。 | 1. An unmanned aerial vehicle (UAV) operational containment system, comprising : a cloud-based flight manager; a control tower deployable at a site of operation and configured for direct communication with the flight manager; anda plurality of navigation beacons deployable at the site of operation, wherein each navigation beacon of the plurality of navigation beacons is configured for communication with the control tower and for communication with the cloud-based flight manager via the control tower. | G05D1/10
642 | US20210263538A1 | 无人机及无人机系统 | 2020-12-22 | 放弃 | Lg Electronics Inc | 根据本发明的一个实施例，无人机(UAV)可以识别从群飞行中的其它无人机的光源输出的至少一些光，并且基于所识别的光来校正位置误差。 根据本发明实施例的无人机(UAV)可以链接到人工智能模块，机器人，与5G服务相关的设备等。 | 1. An aerial vehicle comprising : a body; at least one motor provided in the body; at least one propeller to couple to the at least one motor; a light emitting module provided in the body, and configured to output light in a plurality of directions; a light reception module provided in the body, and configured to receive light output from other aerial vehicles in a swarm flight formation with the aerial vehicle; a sensing device configured to sense a motion state of the aerial vehicle, and to provide sensing data based on the sensed motion; a communication device configured to share location information based on the sensing data of the sensing device with at least one of the other aerial vehicles that outputs the light received by the light reception module; anda processor configured to : collect a plurality of shared location information, determine a location error based on the plurality of shared location information, andcontrol the motor to control a flight to correct the determined location error. | G05D1/10
643 | US20210264799A1 | UAV，包括具有安全参数的多处理器UAV，以及相关的系统，设备和方法 | 2021-02-19 | 放弃 | Skytask Inc | 本文公开了无人飞行器(UAV)，包括具有安全参数的多处理器UAV，以及相关的系统，设备和方法。 在一个实施例中，UAV包括飞行控制器，该飞行控制器被配置为至少部分地基于提供给UAV的系统参数来控制UAV的飞行操作。 所述UAV还可以包括被配置为(i)监视所述飞行控制器的操作以及(ii)当所述监视处理器确定所述飞行控制器正在违反所述系统参数操作时进行干预的监视处理器。 在一些实施例中，系统参数被保护(例如，数字签名和/或加密)并被提供给UAV。 在这些和其它实施例中，UAV被配置为验证安全系统参数和/或在验证系统参数之后自主地执行飞行计划。 在一些实施例中，系统参数定义指定UAV的自主飞行被约束到的空域的操作包络。 | 1. An autonomously operating unmanned aerial vehicle (UAV), comprising : a flight controller configured to manage flight operations of the autonomously operating UAV; an oversight processor configured to oversee the flight operations of the flight controller; anda media interface operably connected to the flight controller and to the oversight processor, wherein : the flight controller and the oversight processor are each configured to (i) receive, over the media interface, system parameters stored in non-volatile memory, and (ii) verify the system parameters before executing autonomous flight operations, andthe system parameters include operational envelope parameters for the autonomously operating UAV defining an operational envelope that specifies airspace at a site of operation to which autonomous flight of the autonomously operating UAV is constrained. | G08G5/00
644 | EP3700639A4 | 具有情境感知显示的控制器 | 2018-10-26 | 撤回 | Fluidity Technologies Inc | 用于命令或控制目标的手动控制器， 例如远程车辆或虚拟目标， 包括：显示器，安装在操纵杆的自由端上，用于以图形方式指示远离手控制器的远程车辆的方向和目标相对于手控制器的参照系的方位； 基于手控制器从目标接收的目标的位置和取向以及手控制器的位置和取向。 | 无 | G05D1/00
645 | EP3761290A4 | 一种无人机教学方法及无人机遥控器 | 2018-02-28 | 撤回 | Sz Dji Technology Co Ltd | 本公开提供了一种用于无人机的教学方法和用于无人机的遥控器。 本公开的用于无人机的示教方法包括：获取示教数据，所述示教数据包括棒的标准轨迹；以及控制驱动装置以根据所述标准轨迹驱动所述棒移动。 本发明实施例能够使飞行员直观地学习无人机的控制方法，从而提高学习无人机飞行控制的效率。 | 无 | G05D1/00
646 | AR117286A1 | 喷洒车 | 2019-12-09 | 申请终止 | Bayer Aktiengesellschaft; Monsanto Technology Llc | 本实用新型涉及喷洒车(10)，包括至少一个臂(20)，多个喷涂单元，至少一个第一执行器(40)，至少一个第二执行器(50)，多个传感器(60)和一个处理单元(70)。也就是说，至少有一只手臂可移动地连接到车辆上。所述多个喷涂单元连接到所述至少一个臂。所述多个喷涂单元用于喷涂花粉或液体化学物质。所述至少一个第一执行器被配置为移动所述至少一个臂。所述至少一个第二致动器被配置为控制所述多个喷涂单元。多个传感器中的至少一个传感器(61)被配置成测量车辆相对于地面的速度。多个传感器中的至少一个传感器被配置成测量空气相对于车辆的运动方向。多个传感器中的至少一个传感器(63)被配置成测量空气相对于车辆的运动速度。处理单元用于确定空气相对于地面的运动方向和确定空气相对于地面的运动速度，其中该确定包括车辆速度的利用，相对于车辆的空气运动方向和相对于车辆的空气运动速度。处理单元配置为控制所述至少一个第一执行器和/或所述至少一个第二执行器，其中控制包括使用相对于给定土壤的空气运动方向和相对于给定土壤的空气运动速度 | 无 | A01M7/00
647 | CN108473209A | 一种控制方法、设备、无人机、充电基站及系统 | 2017-10-26 | 未缴年费 | 深圳市大疆创新科技有限公司 | 一种控制方法、设备、无人机、充电基站及系统，该方法包括：如果检测到无人机在飞行过程中的充电需求，搜索确定出目标充电基站(13)；获取充电位置信息，并向所述充电位置信息所指示的位置区域飞行；控制所述无人机在所述充电位置信息所指示的位置区域与充电无人机(12)搭载的充电系留线(14)进行对接，以使所述目标充电基站(13)对所述无人机进行充电；其中，所述充电无人机(12)为所述目标充电基站(13)配备的无人机，所述充电无人机(12)搭载所述目标充电基站提供的充电系留线(14)，所述充电系留线(14)与所述无人机的充电端口配合。实现了无人机在空中与充电无人机(12)对接进行充电，满足用户对无人机的自动化、智能化充电以及远距离飞行需求。 | 1.一种控制方法，其特征在于，应用于无人机，该方法包括： 如果检测到无人机在飞行过程中的充电需求，搜索确定出目标充电基站； 获取充电位置信息，并向所述充电位置信息所指示的位置区域飞行； 控制所述无人机在所述充电位置信息所指示的位置区域与充电无人机搭载的充电系留线进行对接，以使所述目标充电基站对所述无人机进行充电； 其中，所述充电无人机为所述目标充电基站配备的无人机，在所述目标充电基站发出携带所述充电位置信息的控制指令后，飞行至所述充电位置信息所指示的位置区域，所述充电无人机搭载有所述目标充电基站提供的充电系留线，所述充电系留线与所述无人机的充电端口配合对所述无人机进行充电。 | B64D27/24
648 | CN113291470A | 一种测绘用防撞驱鸟无人机 | 2021-06-04 | 撤回 | 杭州骁浪科技有限公司 | 本发明公开了一种测绘用防撞驱鸟无人机，包括侧板，侧板的上下端固定连接有外壳，侧板侧面中部转动连接有扬声器，外壳底部中央固定连接有测绘传感器，外壳底部两侧固定连接有弹簧座，弹簧座内侧顶部固定连接有压缩弹簧。若鸟类撞击防撞板，防撞板通过缓冲弹簧先进行缓冲，同时矩形块向内侧移动，夹块转动夹紧矩形块使撞击力度二次化解，同时滑块推动滚轮二并带动转杆转动，转杆转动后通过下端圆球带动套杆内移，使扬声器收缩防止被破坏，当无人机下降过程中限位杆下端滚轮一卡在限位块下端，当缓冲座下端着陆时，限位杆下端滚轮一从限位块下端释放并上移，压缩弹簧弹力释放，达到了使用和着陆时防撞减震的目的。 | 1.一种测绘用防撞驱鸟无人机，包括侧板(1)，其特征在于：所述侧板(1)的上下端固定连接有外壳(2)，侧板(1)侧面中部转动连接有扬声器(4)，外壳(2)底部中央固定连接有测绘传感器(3)，外壳(2)底部两侧固定连接有弹簧座(5)，弹簧座(5)内侧顶部固定连接有压缩弹簧(6)，弹簧座(5)正面上端转动连接有限位杆(7)。 | B64C39/02
649 | CN113291471A | 一种农业管理用智能型无人机 | 2021-05-27 | 撤回 | 李高军 | 本发明公开了一种农业管理用智能型无人机，属于无人机技术领域。一种农业管理用智能型无人机，包括箱体，箱体上固定连接有机翼，机翼上设有减震机构，箱体内设有用于搅拌溶液的搅拌机构，搅拌机构上设有用于调整喷洒方向的调整机构，调整机构上设有用于播种的播种机构；本发明通过在机翼上设置减震机构防止冲击力过大造成装置内部元件损坏，搅拌机构对箱体内盛放的溶液进行搅拌，使得箱体内的溶液不会发生沉淀，调整机构能使得喷嘴进行摆动，使得溶液喷洒的更均匀，播种机构能够在溶液喷洒过程中进行间歇播撒种子，使种子播种的不会过于密集，且在种子下落时能够受到喷洒溶液的浸润，提升其成活率。 | 1.一种农业管理用智能型无人机，包括箱体(1)，其特征在于：所述箱体(1)上固定连接有机翼(101)，所述机翼(101)上转动连接有第一转轴(102)，所述第一转轴(102)上固定连接有叶片(1021)，所述机翼(101)上设有减震机构，所述箱体(1)内设有用于搅拌溶液的搅拌机构，所述搅拌机构上设有用于调整喷洒方向的调整机构，所述调整机构上设有用于播种的播种机构。 | B64D1/18
650 | CN113296530A | 基于多组无人机的控制方法、系统、终端及介质 | 2021-05-06 | 驳回 | 浙江极客桥智能装备股份有限公司 | 本申请涉及一种基于多组无人机的控制方法、系统、终端及介质，其包括采集各无人机的绑定ID；依据绑定ID分别指定各无人机的动作轨迹及动作时序；获取展示位置的坐标；依据展示位置的坐标输出用于控制各无人机到达展示位置的控制指令；执行位置校准操作；依据各无人机的动作轨迹及动作时序输出用于控制无人机按照动作轨迹及动作时序飞行的控制指令。本申请具有减少工作人员的工作量以降低操作难度的效果。 | 1.一种基于多组无人机的控制方法，其特征在于：包括，采集各无人机的绑定ID； 依据绑定ID分别指定各无人机的动作轨迹及动作时序； 获取展示位置的坐标； 依据展示位置的坐标输出用于控制各无人机到达展示位置的控制指令； 执行位置校准操作； 依据各无人机的动作轨迹及动作时序输出用于控制无人机按照动作轨迹及动作时序飞行的控制指令。 | G05D1/10
651 | CN113296534A | 一种无人机飞行参数传输方法、无人机及播放设备 | 2021-05-21 | 驳回 | 中航(成都)无人机系统股份有限公司 | 本发明公开了一种无人机飞行参数传输方法，应用于无人机，包括：获取飞行图像及与飞行图像同时刻的飞行参数数据；利用飞行参数数据生成参数二维码，并将参数二维码叠加至飞行图像中；将叠加后的飞行图像发送至播放设备。本方法可采取利用飞行参数生成参数二维码，并将参数二维码叠加至同时刻的飞行图像中的方式，确保飞行参数与飞行图像一一对应，进而保证飞行参数与飞行图像同步；同时，本方法只需对叠加后的飞行图像进行发送，而无需单独发送无人机飞行参数，可有效节省数据通路并提升飞行图像及飞行参数的传输效率。本发明还提供一种无人机、播放设备、电子设备及存储介质，具有上述有益效果。 | 1.一种无人机飞行参数传输方法，其特征在于，应用于无人机，所述方法包括： 获取飞行图像及与所述飞行图像同时刻的飞行参数数据； 利用所述飞行参数数据生成参数二维码，并将所述参数二维码叠加至所述飞行图像中； 将叠加后的飞行图像发送至播放设备。 | G05D1/10
652 | CN113301224A | 无人机Ai智能拍摄制作系统 | 2021-05-14 | 驳回 | 王鹏博 | 本发明提供无人机Ai智能拍摄制作系统，涉及无人机拍摄管理领域。该无人机Ai智能拍摄制作系统，包括服务终端、拍摄无人机、APP小程序，所述拍摄无人机与服务终端通过信号连接，将拍摄的视频画面回传至服务终端进行处理，所述APP小程序与服务终端相配合使用，用户通过APP小程序与服务终端进行互动，所述拍摄无人机上固定安装有用于画面拍摄的摄像机，所述无人机的内部还设置有用于处理信号的处理器、与服务终端进行通讯的通讯模块B。通过设置AI智能拍摄，利用拍摄无人机对画面进行拍摄，同时通过服务终端与APP小程序方便用户对视频处理以及其他操作，不仅有利于降低景区内拍摄工作人员的劳动强度，并且所拍摄的画面更加的全面生动。 | 1.无人机Ai智能拍摄制作系统，其特征在于：包括服务终端、拍摄无人机、APP小程序，所述拍摄无人机与服务终端通过信号连接，将拍摄的视频画面回传至服务终端进行处理，所述APP小程序与服务终端相配合使用，用户通过APP小程序与服务终端进行互动。 | H04N5/222
653 | CN214029148U | 搭载于植保无人机的箱体结构、农业植保无人机及其套装 | 2020-11-23 | 未缴年费 | 深圳市大疆创新科技有限公司 | 本申请提供一种箱体结构、农业植保无人机及其套装。箱体结构包括：箱体和装配于所述箱体的阀体，所述阀体用于与所述植保无人机上的阀座相配合，以使所述箱体内的流体通过所述阀体以及所述阀座流入所述植保无人机的喷洒系统。所述阀体与所述箱体之间形成有供所述阀体活动的第一活动间隙，以所述阀体在与所述阀座插接时能够相对于所述箱体可活动，减少了阀体与箱体之间的配合误差并对产生的该配合误差具有较高的容忍度，从而提高阀体与阀座之间的密封效果。 | 1.一种搭载于植保无人机的箱体结构，其特征在于，包括：箱体和装配于所述箱体的阀体，所述阀体用于与所述植保无人机上的阀座相配合，以使所述箱体内的流体通过所述阀体以及所述阀座流入所述植保无人机的喷洒系统； 所述阀体与所述箱体之间形成有供所述阀体活动的第一活动间隙，以所述阀体在与所述阀座插接时能够相对于所述箱体可活动。 | B64D1/18
654 | CN110301429A | 一种利用无人机释放瓢虫的装置及方法 | 2019-07-01 | 未缴年费 | 四川省烟草公司凉山州公司; 中国农业科学院烟草研究所(中国烟草总公司青州烟草研究所) | 本发明涉及一种利用无人机释放瓢虫的装置及方法，包括：无人机以及固定在无人机底部的若干个释放组件，所述释放组件一端设置有至少一个固定件，所述固定件固定在无人机底部，所述固定件上间隔设置有若干个释放杆；所述释放杆内部套接有至少一个释放盒，所述释放盒外壁上侧沿设置有若干个释放口，所述释放盒上连接有顶针；当无人机飞行至预定位置处投掷释放杆，通过所述顶针撞击地面能够打开释放口，进行瓢虫释放。 | 1.一种利用无人机释放瓢虫的装置，包括：无人机以及固定在无人机底部的若干个释放组件，其特征在于，所述释放组件一端设置有至少一个固定件，所述固定件固定在无人机底部，所述固定件上间隔设置有若干个释放杆； 所述释放杆内部套接有至少一个释放盒，所述释放盒外壁上侧沿设置有若干个释放口，所述释放盒上连接有顶针； 当无人机飞行至预定位置处投掷释放杆，通过所述顶针撞击地面能够打开释放口，进行瓢虫释放。 | A01M99/00
655 | CN113277087A | 一种具有防旋翼扰流的多旋翼农药喷洒用柴油无人机 | 2021-06-25 | 撤回 | 江苏蹈海科技有限公司 | 本发明涉及无人机技术领域，尤其是一种具有防旋翼扰流的多旋翼农药喷洒用柴油无人机，包括无人机外壳，所述无人机外壳顶部安装有柴油箱，所述柴油箱顶部安装有螺纹盖，所述柴油箱外侧安装有四个驱动装置，所述无人机外壳底部安装有连接块，所述连接块下表面安装有农药储存箱，所述连接块外侧固定安装有固定板，所述固定板左右两侧底部均安装有固定块，两个所述固定块表面活动贯穿安装有连接管，所述连接管外侧依次排列安装有多个农药喷头。本发明通过结构之间的相互配合，能够防止农药喷洒后收到旋翼气流的影响导致部分区域不能喷洒到农药，并且便于设置备用喷头能够应对喷头堵塞的情况，提高了农药喷洒的工作效率。 | 1.一种具有防旋翼扰流的多旋翼农药喷洒用柴油无人机，包括无人机外壳(1)，其特征在于，所述无人机外壳(1)顶部安装有柴油箱(2)，所述柴油箱(2)顶部安装有螺纹盖(3)，所述柴油箱(2)外侧安装有四个驱动装置(4)，所述无人机外壳(1)底部安装有连接块(5)，所述连接块(5)下表面安装有农药储存箱(6)，所述连接块(5)外侧固定安装有固定板(7)，所述固定板(7)左右两侧底部均安装有固定块(8)，两个所述固定块(8)表面活动贯穿安装有连接管(9)，所述连接管(9)外侧依次排列安装有多个农药喷头(10)，所述连接管(9)外侧依次排列安装有多个备用农药喷头(15)，所述固定板(7)左右两侧均安装有堵塞结构，所述连接管(9)外侧安装有防护结构，所述农药储存箱(6)左侧安装有电机(24)，所述电机(24)输出端安装有第一锥齿轮(25)，所述连接管(9)外侧贯穿安装有第二锥齿轮(26)，所述第一锥齿轮(25)与第二锥齿轮(26)呈一体式设计，所述连接管(9)外侧中部固定安装有凸轮(39)，所述农药储存箱(6)内腔表面开设有四个凹槽(33)，所述凹槽(33)与农药储存箱(6)之间呈一体式设计，所述农药储存箱(6)底部活动贯穿安装有搅拌结构，所述凸轮(39)与搅拌结构之间相切，所述农药储存箱(6)下表面右侧安装有水泵(36)，所述水泵(36)出水口连接有农药传输管(37)。 | B64D1/18
656 | CN113282100A | 基于强化学习的无人机对抗博弈训练控制方法 | 2021-04-28 | 驳回 | 南京大学 | 本申请公开了一种基于强化学习的无人机对抗博弈训练控制方法，包括如下步骤：使主智能体与对手池中所有对手对战并统计所述主智能体的胜率；判断所述主智能体的胜率是否满足预设要求；如果所述主智能体的胜率满足预设要求，则根据所述主智能体的胜率选择对抗对手；使主智能体与所述对抗对手训练直至所述主智能体策略收敛。本申请的有益之处在于。本申请的有益之处在于提供了一种行之有效的基于强化学习的无人机对抗博弈训练控制方法从而使主智能体具有更强学习能力。 | 1.一种基于强化学习的无人机对抗博弈训练控制方法，其特征在于： 所述基于强化学习的无人机对抗博弈训练控制方法包括如下步骤： 使主智能体与对手池中所有对手对战并统计所述主智能体的胜率； 判断所述主智能体的胜率是否满足预设要求； 如果所述主智能体的胜率满足预设要求，则根据所述主智能体的胜率选择对抗对手； 使主智能体与所述对抗对手训练直至所述主智能体策略收敛。 | G05D1/10
657 | CN113282101A | 一种用于火力发电厂的无人机巡检系统、方法及存储介质 | 2021-04-30 | 驳回 | 苏州西热节能环保技术有限公司; 西安热工研究院有限公司 | 本发明提供一种用于火力发电厂的无人机巡检系统、方法及存储介质，包括：火力发电厂路径采集模块用于采集巡检无人机的当前位置至火力发电厂之间的建筑物构造数据、机组设备数据和地形数据，根据建筑物构造数据、机组设备数据和地形数据生成火力发电厂内部的路径图；飞行路线生成模块用于根据巡检无人机当前位置和火力发电厂的目标巡检位置，生成飞行路线；航线生成模块用于根据巡检无人机停机坪位置调整所述飞行路线，以生成航线；巡检无人机控制模块用于控制巡检无人机从巡检无人机当前位置出发沿航线飞行至火力发电厂的目标巡检位置后，继续沿航线飞行降落至巡检无人机停机坪上；提高了无人机在巡检火力发电厂过程中的安全性。 | 1.一种用于火力发电厂的无人机巡检系统，其特征在于，包括： 火力发电厂路径采集模块，用于采集巡检无人机的当前位置至火力发电厂之间的建筑物构造数据、火力发电厂机组设备数据和地形数据，根据建筑物构造数据、火力发电厂机组设备数据和地形数据生成火力发电厂内部的路径图； 飞行路线生成模块，用于根据巡检无人机当前位置和火力发电厂的目标巡检位置，生成飞行路线； 航线生成模块, 用于根据巡检无人机停机坪位置调整所述飞行路线，以生成航线； 巡检无人机控制模块，用于控制巡检无人机从巡检无人机当前位置出发沿航线飞行至火力发电厂的目标巡检位置后，继续沿航线飞行降落至巡检无人机停机坪上。 | G05D1/10
658 | CN113282102A | 无人机移动机场智能巡检控制系统、设备及介质 | 2021-05-19 | 驳回 | 广东电网有限责任公司 | 本发明公开了一种无人机移动机场智能巡检控制系统、设备及介质，其中系统包括监测模块、分析模块和控制模块，监测模块用于根据实时记录的无人机移动机场的周围环境输出影像信息；分析模块用于接收所述影像信息，并将所述影像信息与预设安全标准信息进行对比，若对比结果不一致，输出危险信息；控制模块用于接收所述危险信息，并根据所述危险信息执行所述无人机移动机场的预设控制流程。上述系统通过对周围环境进行拍摄记录，将拍摄内容通过传输模块发送至分析模块进行分类筛选，并进行安全标准比对，再把危险信息发送至控制模块，实现对无人移动机场的实时监测，使移动机场的环境监控更加精准有效。 | 1.一种无人机移动机场智能巡检控制系统，其特征在于，包括： 监测模块，用于根据实时记录的无人机移动机场的周围环境输出影像信息； 分析模块，用于接收所述影像信息，并将所述影像信息与预设安全标准信息进行对比，若对比结果不一致，输出危险信息； 控制模块，用于接收所述危险信息，并根据所述危险信息执行所述无人机移动机场的预设控制流程。 | G05D1/10
659 | CN113282105A | 无人机路径避障调整的方法、计算机装置和可读存储介质 | 2021-06-16 | 撤回 | 北京北航天宇长鹰无人机科技有限公司 | 本发明提供了一种无人机路径避障调整的方法、计算机装置和计算机可读存储介质。本发明通过障碍物规避算法，能够有效的规避航点间的障碍物，同时能够保证无人机的航路为各个子区域之间的最短航程，有效的提高的无人机在应急状态下的续航能力，减小了电力消耗。此外，传统的避障方法只考虑了单一方向的流场斥力，而本发明将排斥场方向更加细化，引入切向流场矩阵，提高了算法精度和避障安全性，使得无人机在飞行过程中有更好的回避特性。 | 1.一种无人机路径避障调整的方法，其特征在于，包括： 步骤A，确定无人机的当前位置P 和下一航点φ 在无障碍物情况下的原始流速u： t d其中，V为无人机的飞行速度，(x，y，z)为当前位置P 的位置坐标，(x ，y ，z )为下一航点t d d dφ 的位置坐标，d步骤B，计算无人机当前位置P 和下一航点φ 之间的总扰动矩阵： t d其中，K为当前位置P 和下一航点φ 之间障碍物的总数，ω 和M 分别为第k个障碍物的t d k k权重系数和扰动矩阵； 步骤C，利用所述总扰动矩阵M对所述原始流速u进行调整，得到扰动场流速步骤D，利用所述扰动场流速，确定下一路径点P ： t+1其中，ΔT为预先设定的计算步长。 | G05D1/10
660 | CN113282108A | 基于无人机技术快速精准采集低空遥感影像的方法 | 2021-07-15 | 驳回 | 湖北无垠智探科技发展有限公司 | 本发明属于无人机航摄采集技术领域，具体涉及一种基于无人机技术快速精准采集低空遥感影像的方法，无人机飞行到一定高度，相机垂直朝向地面，相机的成像范围将目标区域完全覆盖，即采集区域范围；通过无人机飞飞行高度与相机广角计算出成像范围的宽度，在通过相机宽长比计算出成像范围的长度；根据无人机当前的GPS定位点的经纬度计算出成像范围四个顶点的经纬度，确定目标区域；根据目标区域规划无人机的任务航线，无人机按照任务航线飞行完成航摄任务。本发明主要用于解决无人机航空摄影活动中，无可用卫星遥感影像数据或卫星遥感影像数据无效的情况下，如何快速地、准确地、自动化地完成目标区域的航线规划，并一体化的自动采集正射影像问题。 | 1.一种基于无人机技术快速精准采集低空遥感影像的方法，其特征在于： 无人机飞行到一定高度，相机垂直朝向地面，相机的成像范围将目标区域完全覆盖，即采集区域范围； 通过无人机飞飞行高度与相机广角计算出成像范围的宽度，在通过相机宽长比计算出成像范围的长度； 根据无人机当前的GPS定位点的经纬度计算出成像范围四个顶点的经纬度，确定目标区域； 根据目标区域规划无人机的任务航线，无人机按照任务航线飞行完成航摄任务。 | G05D1/10
661 | CN113282109A | 无人飞行器与人协同作业系统 | 2021-07-23 | 驳回 | 季华实验室 | 本公开涉及一种无人飞行器与人协同作业系统，包括飞行器、机械操作部和控制终端；飞行器上设有控制中心，控制中心包括飞行控制模块、机械操作控制模块、图像识别模块和导航模块；控制终端上设有语音控制模块，语音控制模块接收并识别语音控制信息并将识别出的控制信息传送给机械操作控制模块；机械操作部包括机械升降装置、机械臂和图像采集装置，机械升降装置固定在飞行器底部，机械臂设置在机械升降装置下方，图像采集装置将采集到的图像传送给图像识别模块，由此将飞行器空中视野范围大及空中移动灵活的优势充分发挥，同时提高了机械臂的适用范围，提高了飞行器的作业效率。 | 1.一种无人飞行器与人协同作业系统，其特征在于，包括飞行器(10)、机械操作部(20)和控制终端； 所述飞行器(10)上设有控制中心(11)，所述控制中心(11)包括飞行控制模块、机械操作控制模块、图像识别模块和导航模块；所述飞行控制模块用于控制所述飞行器(10)的飞行，所述机械操作控制模块用于控制所述机械操作部(20)，所述图像识别模块用于识别作业人员动作控制信息，并将识别出的控制信息传送给所述飞行控制模块，以控制所述飞行器(10)运动，所述导航模块用于对所述飞行器(10)定位导航； 所述控制终端上设有语音控制模块，所述语音控制模块用于接收并识别语音控制信息并将识别出的控制信息传送给所述机械操作控制模块，以控制所述机械操作部(20)； 所述机械操作部(20)包括机械升降装置(21)、机械臂(22)和图像采集装置(23)，所述机械升降装置(21)固定在所述飞行器(10)底部，所述机械臂(22)设置在所述机械升降装置(21)下方，所述图像采集装置(23)将采集到的图像传送给所述图像识别模块。 | G05D1/10
662 | CN113283287A | 一种基于CNN算法的玉米病害防治无人机的使用方法 | 2021-04-06 | 撤回 | 安徽农业大学 | 本发明提供一种基于CNN算法的玉米病害防治无人机的使用方法。选取一片种植玉米的农田，模拟出此块农田的空间图形，并通过无人机来制作路径规划，使得无人机能够按照特定路线进行巡航；无人机在巡航期间，通过图像采集设备对玉米大田的玉米叶片进行目标检测，若发现有异常的玉米叶片，通过摄像头进行图片的抓取；无人机的农药喷洒装置，根据采集图像的识别结果做出响应，通过控制不同的喷头来喷洒针对性的防治药物，实现精准防治；一次作业完成后，继续按照规划的路线进行巡航，直到将规划的路线全部走完。本发明提供的基于CNN算法的玉米病害防治无人机的使用方法具有识别速度快、准确率高、局限性较小、工作效率高的优点。 | 1.一种基于CNN算法的玉米病害防治无人机的使用方法，其特征在于，其具体步骤如下： a、选取一片种植玉米的农田，模拟出此块农田的空间图形，并通过无人机来制作路径规划，使得无人机能够按照特定路线进行巡航； b、无人机在巡航期间，通过图像采集设备对玉米大田的玉米叶片进行目标检测，若发现有异常的玉米叶片，通过图像采集设备进行图片的抓取； c、当系统捕获到叶片的图像数据，将采集到的图像作为模型输入到训练好的CNN模型中，卷积层接收图像，卷积运算从输入特征图中提取图块，并对所有的这些图块应用相同的变换，生成3D张量特征图，经过CNN的运算，输出识别结果为玉米病害的类型； d、无人机搭载农药喷洒装置，并配有多个喷头和药箱，每个药箱针对不同的玉米病害，配备了不同的防治药物； e、无人机的农药喷洒装置，根据采集图像的识别结果做出响应，通过控制不同的喷头来喷洒针对性的防治药物； f、一次作业完成后，继续按照规划的路线进行巡航，直到将规划的路线全部走完。 | G06K9/00
663 | CN214002043U | 一种用于农业的无人机 | 2020-11-19 | 未缴年费 | 黑龙江北蓝科技发展有限公司 | 本实用新型涉及无人机技术领域，且公开了一种用于农业的无人机，包括无人机本体，无人机本体的下表面固定连接有矩形框，矩形框的内侧曲面固定套接在固定筒的外侧曲面，固定筒的外侧曲面开设有定位孔A，固定筒内部的上表面固定连接有卷簧，卷簧的一端固定连接在固定轴的外侧曲面，固定轴的顶部与固定筒内部的上表面转动连接。该用于农业的无人机，通过电动机带动齿轮B转动，使齿轮B带动齿轮A转动，齿轮A带动套筒转动，使定位孔A和定位孔B的轴线共线，便于将灯光传播，同时使声波机构对灯光驱逐进行辅助驱逐，便于提高对鸟类驱逐，达到解决在农业田地中的种子会被喜鹊在土层中扒出吃掉，造成无谓的人工和额外的损失的问题。 | 1.一种用于农业的无人机，包括无人机本体(1)，其特征在于：所述无人机本体(1)的下表面固定连接有矩形框(2)，矩形框(2)的内侧曲面固定套接在固定筒(3)的外侧曲面，固定筒(3)的外侧曲面开设有定位孔A(12)，固定筒(3)内部的上表面固定连接有卷簧(4)，卷簧(4)的一端固定连接在固定轴(5)的外侧曲面，固定轴(5)的顶部与固定筒(3)内部的上表面转动连接，固定轴(5)的外侧曲面固定套接有转动板(6)，转动板(6)的外侧曲面套接有套环(7)，套环(7)的外侧表面与固定筒(3)的内侧曲面固定连接； 固定轴(5)的底部固定连接在套筒(13)的顶部，套筒(13)的外侧曲面开设有定位孔B(14)，套筒(13)的内侧曲面转动连接有定位环(15)，定位环(15)内侧曲面固定套接在照明灯(16)的外侧曲面； 套筒(13)的底部固定连接有转动轴(17)，转动轴(17)的一端转动贯穿定位板(21)的一侧表面，转动轴(17)远离套筒(13)的一端固定连接有齿轮A(18)，齿轮A(18)的一侧啮合连接有齿轮B(19)，齿轮B(19)的一侧表面固定连接在电动机(20)输出轴的一端，电动机(20)的一侧表面与定位板(21)的一侧表面固定连接，定位板(21)的一侧表面固定连接有声波机构(22)，定位板(21)的外侧曲面与固定筒(3)的内侧曲面固定连接。 | B64C39/02
664 | AU2021103791A4 | 一种使用无人机的应急送药运输 | 2021-07-01 | 权利终止 | Boopathi Sampath; T Gavaskar; Aditya Deepthi Dogga; Rakesh Kumar Mahendran; Asheesh Kumar; G Kathiresan; Vinayaka N; Manikandan Ganesan; K R Ishwarya; G Venkat Ramana; R G Padmanabhan; A Joseph Arockiam | 一种使用无人飞行器的紧急药物递送运输摘要：无人飞行器(UAV)能够快速，安全和成本有效地经由可接近和不可接近的陆地例如登山者或船上的船只递送产品。 无人飞行器是可行的。 陆地运输和飞行器，固定翼和旋翼，通常都用于医疗用品。 危重接入医院中的血液产品和药物通常在危机期间具有有限的可用性，并且可以中断正常的供应途径。 本发明试图设计使用微小的UAVs将药品运输到受传染病影响的区域的可能性。 溺水者从底座流到预定的投递地点。 在成功递送药物之后，由操作者将无人驾驶飞机引导回到底座。 对无人机模型的未来改进包括车载计算机程序和GPS单元，用于面部识别系统在投递之前检查接收者， 自动驾驶飞机控制，实时图像和视频中继/传输回控制站，以及自主药物递送，而不需要接收者的物理接触。 9无人机图1应急送药运输第1页：图1 : UAV送药流程图第1页 | 1. The autonomous and wireless security of an Unmanned Aerial Vehicle (UAV)inside at least one site, consisting of : a body to utilize a high landing gear to friction the unmanned aerial aircraft duringa flying movement (UAV); One or more brushless dc engines (BLDCs) arranged inside the body to power oneor more UAV rotor blades, a range of electrical cables, and one or moreconnections; A dispatcher for motor control for signal transmission to dc brushless motors(BLDC); A brushless dc motor control board (BLDC) and several sensors whereby the flightcontrol board estimates the UAV velocity and UAV orientation and position basedon data derived from sensors; | B64C39/02
665 | JP2021520543A | 机器人在车辆被盗时 | 2019-04-06 | 驳回 | Qualcomm Incorporated | 通过各种方法，机器人车辆中的一个已经被盗，机器人车辆例如航空租赁代码，处理器被确定，从而获得能够执行的自刷新操作。 机器人判断车辆是否被盗， 由机器人车辆的处理器，不允许使用评估指标，不允许使用响应于上述指标而确定的阈值，机器人可以包括被确定为被盗的车辆。 评价指标不允许使用， 集成电路卡识别符对应于存储在用户识别模块中的值， 为了确定控制器是否通常不同于配对控制器，确定操作员技能的改变，可观察特征的正常操作可以包括可靠性评估因子1中的一个或多个。 [图]图3A | 无 | G08B15/00
666 | US20210255642A1 | 使用无人飞行器系统对空腔进行远程内部检查的方法和装置 | 2021-05-05 | 放弃 | Versatol Llc | 通过自主飞行具有传感器舱的无人飞行器来检查密闭空间的内部长度。 传感器吊舱可以系在无人飞行器上，并且可能通过机电升降机从上方下降到受限空间中。 可以测量传感器吊舱的高度或航向。 密闭空间可以是烟囱的烟道。 | 1. A method for inspecting at least the interior length of a confined space comprising : flying an unmanned aerial vehicle, wherein the unmanned aerial vehicle comprises a sensor pod. | G05D1/10
667 | US20210255645A1 | 一种无人机群协同导航动态互观测的在线建模方法 | 2020-07-28 | 放弃 | Nanjing University Of Aeronautics And Astronautics | 一种无人机群协同导航的在线动态互观测建模方法， 其包括： 首先根据每个成员的卫星导航接收机接收到的可用卫星的数量对成员进行第一级筛选， 确定当前时刻各成员在协同导航中的角色，然后以待辅助的各目标成员为原点建立移动坐标系，计算各候选参考节点的坐标； 在此基础上，根据是否能够与各目标成员进行相互距离测量，对候选参考节点进行二级筛选，得到可用的参考成员集合，并初步建立动态互观测模型； 最后， 通过迭代修正的方式对模型进行优化，并根据无人机群中的观测关系，自身的定位性能，协同导航中的角色变化进行新一轮的动态互观测建模，为有效实现无人机群协同导航提供了准确的依据。 | 1. An online dynamic mutual-observation modeling method for unmanned aerial vehicle (UAV) swarm collaborative navigation, comprising the following steps : step 1 : numbering members in the UAV swarm as 1, 2, . . . , n; performing first-level screening for the members according to the number of usable satellites received by an airborne satellite navigation receiver of each member at the current time, to determine the role of each member in collaborative navigation : setting members which receive less than 4 usable satellites as object members and recording a number set of the object members as A; and setting members which receive not less than 4 usable satellites as candidate reference members and recording a number set of the candidate reference members as B, wherein A, B?{1, 2, . . . , n}; step 2 : acquiring an airborne navigation system indication position of an object member i and establishing a local east-north-up geographic coordinate system regarding the object member with the indication position as the origin, wherein i denotes the member number and i∈A; step 3 : acquiring an airborne navigation system indication position of a candidate reference member j and its positioning error covariance; and putting, after transformation, the airborne navigation system indication position of the candidate reference member j and its positioning error covariance into the local east-north-up geographic coordinate system regarding the object member i and established in step 2, wherein j denotes the member number and j∈B; step 4 : performing second-level screening for the candidate reference members according to whether each object member and each candidate reference member are able to measure the distance for each other, to determine the role of each candidate reference member in collaborative navigation : setting a candidate reference member for which mutual distance measurement is able to be performed with the object member as a usable reference member for the object member i, and recording a number set of the usable reference members for the object member i as Ci, wherein Ci?B; step 5 : calculating a mutual-observation vector between the object member and its usable reference member, and calculating a vector projection matrix regarding the object member and its usable reference member according to the mutual-observation vector; step 6 : calculating an object position projection matrix and a usable reference position projection matrix regarding the object member and its usable reference member; step 7 : calculating a status mutual-observation matrix between the object member and its usable reference member by using the vector projection matrix obtained in step 5 and the object position projection matrix obtained in step 6; step 8 : calculating a noise mutual-observation matrix between the object member and its usable reference member by using the vector projection matrix obtained in step 5 and the usable reference position projection matrix obtained in step 6; and calculating a mutual-observation noise covariance between the object member and its usable reference member by using the noise mutual-observation matrix; step 9 : establishing a mutual-observation set matrix regarding the object member for all of its usable reference members by using the status mutual-observation matrix obtained in step 7; step 10 : establishing a mutual-observation set covariance regarding the object member for all of its usable reference members by using the mutual-observation noise covariance obtained in step 8; step 11 : establishing a mutual-observation set observed quantity regarding the object member for all of its usable reference members by using the mutual-observation vector obtained in step 5; step 12 : establishing a dynamic mutual-observation model for UAV swarm collaborative navigation according to the mutual-observation set matrix obtained in step 9, the mutual-observation set covariance obtained in step 10, and the mutual-observation set observed quantity obtained in step 11; performing weighted least squares positioning for the object member by using the dynamic mutual-observation model, to obtain a longitude correction, a latitude correction, and a height correction of the position of the object member; and calculating a corrected longitude, latitude, and height; step 13 : calculating position estimation covariance of the object member by using the status mutual-observation matrix obtained in step 7 and the mutual-observation noise covariance obtained in step 8; step 14 : calculating an online modeling error amount by using the object position projection matrix obtained in step 6 and the longitude correction, the latitude correction, and the height correction of the object member obtained in step 12; when the online modeling error amount is less than a preset error control standard of online dynamic mutual-observation modeling, determining that iterative convergence occurs in online modeling, that is, ending online modeling and going to step 15; otherwise, returning to step 5 to make iterative correction on the mutual-observation model; andstep 15 : determining whether navigation ends; if yes, ending the process; otherwise, returning to step 1 to conduct next-round modeling. | G05D1/10
668 | US20210256732A1 | 图像处理方法及无人机 | 2021-04-15 | 放弃 | Sz Dji Technology Co Ltd | 本公开的实施例提供了一种应用于无人机(UAV)的图像处理方法，所述无人机在两个或更多个方向上包括成像装置。 所述方法包括：获得在所述两个或更多个方向中的每一个方向上待处理的图像； 确定所述两个或更多个方向中的第一方向，并基于在所述两个或更多个方向中的每一个方向上待处理的图像来获得第一方向参考值， 所述第一方向参考值用于确定是否更新分别对应于所述两个或更多个方向的关键参考帧； 以及如果第一方向参考值满足预定条件，则更新分别对应于两个或更多个方向的关键参考帧。 | 1. An image processing method applied in an unmanned aerial vehicle (UAV), the UAV including an imaging device in two or more directions, the method comprising : obtaining an image to be processed in each of the two or more directions; determining a first direction in the two or more directions and obtaining a first direction reference value based on the image to be processed in each of the two or more directions, the first direction reference value being used to determine whether to update key reference frames corresponding to the two or more directions respectively; andupdating the key reference frames corresponding to the two or more directions respectively if the first direction reference value meets a preset condition. | G06T7/73
669 | CN113268071A | 一种基于多传感器融合的无人机寻迹方法及系统 | 2021-05-20 | 驳回 | 北京理工大学 | 本发明公开了一种基于多传感器融合的无人机寻迹方法及系统，通过建立的无人机系统具有体积小、安全性高、稳定性强等优点，本发明为无人机自主飞行提供了思路和控制策略，在电力巡检、无人机快递运送等领域具有广泛的应用，进一步扩展了无人机的应用领域。 | 1.一种基于多传感器融合的无人机寻迹方法，其特征在于，包括以下步骤： 融合光流传感器获取的无人机的光流角速度、激光传感器获取的无人机的高度及惯性测量单元获取的无人机的角速度，得到无人机的位移速度；利用无人机的摄像头获取的图像数据计算得到无人机的期望位置中心点坐标及航向角；采用所述位移速度、期望位置中心点坐标及航向角控制所述无人机，使所述无人机飞行在轨迹的中心；所述无人机的飞行高度h满足1.5m<h＜2.0m。 | G05D1/08
670 | CN113268072A | 一种基于特征模型的四旋翼无人机抗扰控制方法 | 2021-05-26 | 驳回 | 北京理工大学 | 本发明提供一种基于特征模型的四旋翼无人机抗扰控制方法，相比已有特征模型控制方法扰动不够敏感、在时变扰动下性能不佳、只能以较慢地被动式补偿扰动的特点，本发明首先在黄金分割自适应控制律、逻辑微分控制律以及逻辑积分控制律构成的全系数自适应姿态控制器基础上加入前馈跟踪控制通道，再结合扩张状态观测器，以此通过特征建模的方法以自适应的形式控制四旋翼无人机的姿态，能够提升飞行器的跟踪精度，克服现有四旋翼飞行器控制方法存在的控制效果不佳和抗扰性能不足的缺陷。 | 1.一种基于特征模型的四旋翼无人机抗扰控制方法，其特征在于，分别将无人机俯仰方向、滚转方向以及偏航方向的控制力矩作为当前控制量u(k)代入如下公式，得到k时刻无人机三个方向上的控制力矩，使得无人机根据三个方向上的控制力矩完成自身姿态的调节，实现抗扰控制： 其中，总控制量u (k)＝u (k)+u (k)+u (k)+u (k)，u (k)为黄金分割自适应控制律的控0 h D I t h制量，u (k)为逻辑微分控制律的控制量，u (k)为逻辑积分控制律的控制量，u (k)为前馈维D I t持跟踪控制律的控制量，z (k)为根据扩张状态观测器获取的当前控制量u(k)对应的姿态2角的角速度量估计值，且姿态角包括滚转角、俯仰角以及偏航角，b为设定的控制参数。 | G05D1/08
671 | CN113268079A | 无人机飞行规划方法、装置、计算机设备和存储介质 | 2021-05-15 | 驳回 | 南京逸智网络空间技术创新研究院有限公司 | 本申请涉及一种无人机飞行规划方法、装置、计算机设备和存储介质。该方法包括：根据实际场景的场景相关参数，基于无人机实际飞行能耗模型，建立无人机飞行规划问题模型；基于所述无人机飞行规划问题模型，对无人机的直线飞行能耗、转弯能耗以及切换访问PoI能耗分别进行模型转换，获得图论问题模型；将所述图论问题模型进行改进，使改进后的图论问题模型等价于GTSP广义旅行商问题，采用经典广义旅行商问题求解方法对所述改进后的图论问题模型进行分析，获得无人机最小能耗的飞行规划结果，以降低能耗为目的，根据算法自动选择最优的无人机的飞行规划结果，提高了无人机的能耗优化效果。 | 1.一种无人机飞行规划方法，其特征在于，所述方法包括： 基于无人机实际飞行能耗模型，根据实际场景的场景相关参数初始化场景信息，建立无人机飞行规划问题模型； 基于所述无人机飞行规划问题模型，对无人机的直线飞行能耗、转弯能耗以及切换访问PoI能耗分别进行模型转换，获得图论问题模型； 将所述图论问题模型进行改进，使改进后的图论问题模型等价于GTSP广义旅行商问题，采用经典广义旅行商问题求解方法对所述改进后的图论问题模型进行分析，获得无人机最小能耗的飞行规划结果。 | G05D1/10
672 | CN113268080A | 一种海上钻井平台石油管道巡检专用无人机系统 | 2021-05-21 | 驳回 | 蜂巢航宇科技(北京)有限公司 | 本发明公开了一种海上钻井平台石油管道巡检专用无人机系统，包括无人飞行平台、任务载荷以及地面控制系统，所述无人飞行平台与所述地面控制系统信号连接，所述任务载荷用于进行喊话驱离和违法行为拍摄。本发明属于无人机系统技术领域。达到的技术效果为：通过本发明的一种海上钻井平台石油管道巡检专用无人机系统，实现一机多站，即可在放置于不同地区的地面站同时接收到无人机作业采集的信息，解决了无人机飞行距离过远时一台地面站无法接收信息的问题。 | 1.一种海上钻井平台石油管道巡检专用无人机系统，其特征在于，包括无人飞行平台(1)、任务载荷以及地面控制系统(2)，所述无人飞行平台(1)与所述地面控制系统(2)信号连接，所述任务载荷用于进行喊话驱离和违法行为拍摄。 | G05D1/10
673 | CN113268087A | 多约束复杂环境下基于改进蚁群算法的多无人机协同工作的航迹规划方法 | 2021-06-04 | 撤回 | 郑州航空工业管理学院 | 本发明涉及一种多约束复杂环境下基于改进蚁群算法的多无人机协同工作的航迹规划方法，本发明有效解决了现有的蚁群算法人农艺出现迭代时间长，收敛速度慢或者较早陷入局部最优解甚至算法停滞的问题；解决的技术方案包括：本文在传统蚁群算法的基础上，借鉴引进了狼群分配原则，同时引入轮盘赌机制，在此基础上加入了随机信息素挥发系数和随机信息素以及启发因子重要程度系数两种运算模式，提高了蚁群算法的性能并且减少了运算时间、避免陷入局部最优解，最终实现无人机在动态环境下面对突发威胁时无人机实时重新规划，提高无人机智能化程度。 | 1.多约束复杂环境下基于改进蚁群算法的多无人机协同工作的航迹规划方法，其特征在于，包括以下步骤： S1：基于改进蚁群算法确定无人机的最优航迹，包括信息素的更新、蚂蚁寻路过程的随机性、引入随机信息素挥发系数机制、赋予信息素浓度重要程度系数和启发因子重要程度系数实时变化的性质； S2：对多无人机航迹规划时引入关联因子并且基于关联因子确定航迹代价函数； S3：在进行多无人机航迹规划时设置约束条件； S4：确定无人机的飞行环境并且运用栅格法进行无人机飞行空间的环境模型建立。 | G05D1/12
674 | CN213974479U | 一种带有可拆卸式药箱的植保无人机 | 2020-12-17 | 未缴年费 | 深圳市明德通讯技术有限公司 | 本实用新型公开了一种带有可拆卸式药箱的植保无人机，包括机架，机架上设有安装槽，安装槽的内侧连接有药箱，药箱的上转动连接有把手，药箱的内壁设置有圆槽，把手的下端连接有抵块，抵块位于圆槽的内侧，圆槽的侧壁对称设置有导向槽，导向槽的内侧滑动设置有定位销，定位销的一端与抵块相接。该药箱通过转动把手利用弹簧的拉力带动定位销向内脱离定位槽即可将其抽出拆卸；药箱内部药液通过浮板向下的压力能够有效的防止左右晃动影响飞行。 | 1.一种带有可拆卸式药箱的植保无人机，包括机架(1)，其特征在于：所述机架(1)上设有安装槽(11)，所述安装槽(11)的内侧连接有药箱(2)，所述药箱(2)的上转动连接有把手(31)，所述药箱(2)的内壁设置有圆槽(21)，所述把手(31)的下端连接有抵块(3)，所述抵块(3)位于圆槽(21)的内侧，所述圆槽(21)的侧壁对称设置有导向槽(23)，所述导向槽(23)的内侧滑动设置有定位销(4)，所述定位销(4)的一端与抵块(3)相接。 | B64D1/18
675 | CN213974480U | 一种无人机用挂载施肥装置 | 2020-12-30 | 未缴年费 | 广州花生米教育科技有限公司 | 本实用新型公开了一种无人机用挂载施肥装置，包括控制机构，所述控制机构侧面四角均固定安装有提升机构，所述控制机构底面左右两侧对称安装有支撑机构，两个所述支撑机构之间活动卡接有供水机构，所述供水机构顶端套接于所述控制机构底端外侧表面；所述控制机构包括机体，所述机体底面中心固定安装有蓄电池，所述蓄电池底端开设有电性连接插头；所述控制机构用于接收远程控制信号，同时提供的电源，所述提升机构用于提供提升动力，所述支撑机构用于提供稳定的支撑。本实用新型在使用时，方便进行加液，同时液体可对蓄电池进行降温，并且肥料在喷洒的过程中可在机体底面循环对其进行降温，避免热量集中损坏机体。 | 1.一种无人机用挂载施肥装置，包括控制机构(1)，其特征在于：所述控制机构(1)侧面四角均固定安装有提升机构(2)，所述控制机构(1)底面左右两侧对称安装有支撑机构(3)，两个所述支撑机构(3)之间活动卡接有供水机构(4)，所述供水机构(4)顶端套接于所述控制机构(1)底端外侧表面； 所述控制机构(1)包括机体(101)，所述机体(101)底面中心固定安装有蓄电池(102)，所述蓄电池(102)底端开设有电性连接插头； 所述控制机构(1)用于接收远程控制信号，同时提供的电源，所述提升机构(2)用于提供提升动力，所述支撑机构(3)用于提供稳定的支撑，所述供水机构(4)用于装载肥料。 | B64D1/18
676 | CN213974481U | 一种基于农业植保无人机机载药箱固定装置 | 2021-01-11 | 未缴年费 | 刘发岩 | 本实用新型公开了一种基于农业植保无人机机载药箱固定装置，包括固定架和限位槽，所述固定架的两侧设置有连接板，且连接板的上方外壁设置有螺纹杆，所述螺纹杆的内壁设置有螺栓，且螺栓的顶端连接有把手，所述螺栓的底部连接有限位板，所述连接板的顶端设置有滑块，且滑块的顶端设置有第二连接杆，所述第二连接杆和滑块的连接处设置有导轨。该农业植保无人机机载药箱固定装置设置有限位槽，限位槽的尺寸与嵌入块的尺寸相互配合，由于复位弹簧的稳定性较差，因此在复位弹簧的一侧设置第一连接杆，且限位槽的尺寸与嵌入块的尺寸相互配合，通过嵌入块的作用，使得复位弹簧的伸缩量在一定范围内，使得减震效果达到最佳。 | 1.一种基于农业植保无人机机载药箱固定装置，包括固定架(1)和限位槽(16)，其特征在于：所述固定架(1)的两侧设置有连接板(2)，且连接板(2)的上方外壁设置有螺纹杆(3)，所述螺纹杆(3)的内壁设置有螺栓(4)，且螺栓(4)的顶端连接有把手(5)，所述螺栓(4)的底部连接有限位板(6)，所述连接板(2)的顶端设置有滑块(7)，且滑块(7)的顶端设置有第二连接杆(19)，所述第二连接杆(19)和滑块(7)的连接处设置有导轨(8)，且第二连接杆(19)的外壁设置有限位孔(9)，所述限位孔(9)的内壁设置有插销(10)，所述连接板(2)的底部固定有固定板(13)，且固定板(13)的两侧外壁设置有复位弹簧(12)，所述复位弹簧(12)的上端设置有支撑板(11)，且支撑板(11)的中部设置有第二旋转轴(18)，所述复位弹簧(12)的一侧分布有第一连接杆(15)，且第一连接杆(15)和支撑板(11)的连接处设置有第一旋转轴(14)，所述第一连接杆(15)的底端设置有嵌入块(17)，所述限位槽(16)设置于嵌入块(17)的外壁。 | B64D1/18
677 | CN213985020U | 用于混凝土裂缝检测的无人机 | 2020-12-28 | 未缴年费 | 广西大学 | 本实用新型公开了一种用于混凝土裂缝检测的无人机，包括：机身、L形滑动导轨、驱动装置、导航模块、工作站、通信及传输模块、运动控制器和距离传感器，其中，距离传感器通过与所述L形滑动导轨相匹配的滑块连接在所述L形滑动导轨上并沿所述L形滑动导轨移动，所述距离传感器与所述通信及传输模块通信电连接，以将探测的距离数据传输给工作站。本实用新型的用于混凝土裂缝检测的无人机通过控制距离传感器在L形滑动导轨上的滑动可至少探测3个点的裂缝深度，同时，可根据3个点的裂缝深度反馈无人机的高度是否改变，并以此作为调整，以降低混凝土裂缝深度检测的误差。 | 1.一种用于混凝土裂缝检测的无人机，其特征在于，包括： 机身，其底部设置有L形滑动导轨； 用于驱动机身移动的驱动装置； 用于对驱动装置进行导航的GPS/INS组合导航模块； 用于向无人机发送信号、并接收和显示无人机传输回来的数据的工作站； 用于与工作站双向通信的通信及传输模块，以接收工作站的指令信号以及将导航模块的位置信息传输给工作站； 用于控制机身移动的运动控制器，其分别与驱动装置、通信及传输模块通信电连接，以根据工作站的指令信号控制驱动装置的运行； 用于探测距离的距离传感器，所述距离传感器通过与所述L形滑动导轨相匹配的滑块连接在所述L形滑动导轨上并沿所述L形滑动导轨移动，所述距离传感器与所述通信及传输模块通信电连接，以将探测的距离数据传输给工作站。 | G01B21/18
678 | CN113247274A | 太阳能无人机能源动力飞控载荷一体化设计方法及系统 | 2021-05-20 | 驳回 | 北京科技大学 | 本发明公开了一种太阳能无人机能源动力飞控载荷一体化设计方法及系统，该方法将太阳能无人机的储能电池采集器、电机控制器、电源控制器、载荷控制器和飞控器进行集成一体化双余度设计，形成一个集成一体化控制器；其中，集成一体化控制器的供电由能源系统配电器提供；通过集成一体化控制器通过预设的通信接口分别采集太阳能无人机的储能电池信息、产生电机控制指令控制电机、产生电源控制指令控制太阳能电池阵、产生飞行控制指令控制无人机飞行，以及产生载荷控制指令控制载荷。本发明可切实提高太阳能无人机系统最优方案，减轻飞机重量，提高飞行安全性，具有很强的工程应用价值。 | 1.一种太阳能无人机能源动力飞控载荷一体化设计方法，其特征在于，所述太阳能无人机能源动力飞控载荷一体化设计方法包括：将太阳能无人机的储能电池采集器、电机控制器、电源控制器、载荷控制器以及飞控器进行集成一体化双余度设计，形成一个集成一体化控制器；其中，所述集成一体化控制器的供电由所述太阳能无人机的能源系统配电器提供；利用所述集成一体化控制器通过预设的通信接口分别采集太阳能无人机的储能电池信息、产生电机控制指令控制电机、产生电源控制指令控制太阳能电池阵、产生飞行控制指令控制无人机飞行，以及产生载荷控制指令控制载荷。 | B64D27/24
679 | CN113253752A | 一种杆塔的无人机巡检实现方法、装置、设备和存储介质 | 2021-03-31 | 驳回 | 国网江苏省电力有限公司徐州供电分公司; 徐州新电高科电气有限公司 | 本发明公开了一种杆塔的无人机巡检实现方法、装置、设备和存储介质，包括：根据待巡检杆塔任务，确定待巡检杆塔的相对结构参数的参数值；根据所述待巡检杆塔的相对结构参数调取匹配的杆塔结构模型；根据所述相对结构参数的参数值，基于所述杆塔结构模型中的相对结构关系，计算所述无人机对所述待巡检杆塔的相对巡检规划控制参数；根据所述待巡检杆塔的绝对位置数据，将所述相对巡检规划控制参数转换为绝对巡检规划控制参数；根据所述绝对巡检规划控制参数，控制无人机对所述待巡检杆塔进行巡检。上述技术方案，以绝对巡检规划控制参数，控制无人机对待巡检杆塔进行巡检，降低了杆塔巡检的成本。 | 1.一种杆塔的无人机巡检实现方法，其特征在于，包括： 根据待巡检杆塔任务，确定待巡检杆塔的相对结构参数的参数值； 根据所述待巡检杆塔的相对结构参数调取匹配的杆塔结构模型； 根据所述相对结构参数的参数值，基于所述杆塔结构模型中的相对结构关系，计算无人机对所述待巡检杆塔的相对巡检规划控制参数； 根据所述待巡检杆塔的绝对位置数据，将所述相对巡检规划控制参数转换为绝对巡检规划控制参数； 根据所述绝对巡检规划控制参数，控制无人机对所述待巡检杆塔进行巡检。 | G05D1/10
680 | CN113253756A | 基于改进蚁群算法的无人机冲突解脱方法 | 2021-05-18 | 驳回 | 河北科技大学 | 本发明涉及一种基于改进蚁群算法的无人机冲突解脱方法，引入一衰减因子来改变启发式信息函数随着迭代次数的增加，启发式信息在路径选择中的作用逐渐减弱，从而加快收敛速度。采用伪随机状态转移概率规则，根据迭代次数和本次迭代的最优解计算状态转移概率值，自适应调整确定和随机选择的比例。随机部分采用轮盘赌方式增加选择最优路径的概率，提高算法的收敛速度。 | 1.一种基于改进蚁群算法的无人机冲突解脱方法，其特征在于，其包括如下步骤： 步骤0：在第0次迭代时，蚁群算法的初始信息素设置为τ (0)； ij步骤1：计算每架无人机的初始位置到目的地的距离；如果距离小于5公里，则飞机被记录为到达其目的地最近的邻近区域。 步骤2：根据获得的转移概率，为每架无人机选择从当前时间节点到下一个时间节点的转弯操作公式； 步骤3：重复步骤1和步骤2，直到每架无人机到达目的地最近的邻近区域；然后记录所有无人机的飞行计划； 步骤4：步骤1至3重复m次；然后得到m种飞行方案； 步骤5：m个飞行方案的优化目标值用延误距离 计算； 将具有最小优化目标值的飞行方案与先前迭代中获得的最优飞行方案进行比较；如果本次迭代中实现的飞行方案较好，则认为是目前为止最优的飞行方案，沿飞行方案轨迹的信息素更新，此时，完成了用于飞行冲突解决的蚁群算法的迭代； 步骤6：若步骤5中具有最小优化目标值的飞行方案与先前迭代中获得的最优飞行方案进行比较后，本次迭代中实现的飞行方案不好，则继续行冲突解决的蚁群算法的迭代t+1； 步骤7：重复步骤1至6，直到最佳目标值小于某个阈值或蚁群算法达到指定的迭代次数；然后输出最优飞行方案。 | G05D1/10
681 | CN113256332A | 一种基于无人控制的传媒推广系统 | 2021-05-25 | 驳回 | 温州理工学院 | 本发明涉及传媒推广技术领域，且公开了一种基于无人控制的传媒推广系统，包括电源控制模块，所述电源控制模块的输出端信号连接有飞行控制模块，所述飞行控制模块的输出端信号连接有中央控制模块，该基于无人控制的传媒推广系统，通过数据采集模块中图像采集子单元与人体红外传感器的配合使用，可以对城市密集的人群进行追踪，然后通过对人群的性别与年龄段的数据分析，向不同年龄段推送不同类型的广告，达到了提高广告推送效率的效果，通过飞行控制模块中障碍检测单元与陀螺仪的配合使用，使无人机能够在城市当中自由地飞行，电源控制模块可以保证在无人机电量不足的时候及时返航，达到了保证广告推送的正常运转的效果。 | 1.一种基于无人控制的传媒推广系统，包括电源控制模块，其特征在于：所述电源控制模块的输出端信号连接有飞行控制模块，所述飞行控制模块的输出端信号连接有中央控制模块，所述中央控制模块的输入端信号连接有GPS定位模块，所述中央控制模块的输入端信号连接有数据采集模块，所述中央控制模块的输入端信号连接有信息储存模块，所述信息储存模块的输入端信号连接有媒体广告投放模块，所述中央控制模块的输出端信号连接有广告推送模块。 | G06Q30/02
682 | AU2019414453A1 | 无人机杀虫装置 | 2019-12-27 | 撤回 | Harrison Francis Hertzberg | 一种无人飞行器(UAV)，包括：承载体，其支撑至少一个推进元件；以及至少一个贮存器和喷射装置，其包括从承载体向外延伸的至少一个臂和喷射害虫防治材料的至少一个喷嘴。 | 1. An unmanned aerial vehicle (UAV) compromising : A carrier body supporting : At least one propulsion element; at least one reservoir to store pest abatement material; andat least one spraying arrangement including an arm to extend outward from the carrier body withthe arm featuring at least one point of articulation and one nozzle to spray pest abatementmaterial. | B64D1/18
683 | US20210245880A1 | 控制方法及装置，无人机勘测及无人机喷洒 | 2021-04-29 | 放弃 | Sz Dji Technology Co Ltd | 一种控制方法，包括：获得种植有多个目标作物的目标作物区域的三维(3D)空间信息； 基于所述三维空间信息确定喷雾控制信息； 以及基于所述喷洒控制信息控制喷洒无人机(UAV)对所述多个目标作物进行喷洒。 喷洒控制信息包括用于控制喷洒UAV对多个目标作物中的一个目标作物进行喷洒的喷洒模式，喷洒模式包括飞行模式。 | 1. A control method comprising : obtaining three-dimensional (3D) spatial information of a target crop area planted with a plurality of target crops; determining spraying control information based on the 3D spatial information; andcontrolling a spraying unmanned aerial vehicle (UAV) to perform spraying on the plurality of target crops based on the spraying control information; wherein the spraying control information includes a spraying mode for controlling the spraying UAV to perform spraying on one target crop of the plurality of target crops, and the spraying mode includes a flight mode. | B64D1/18
684 | US20210245892A1 | 无人飞行器的控制方法，无人飞行器及用于控制无人飞行器的终端 | 2021-04-28 | 放弃 | Sz Dji Technology Co., Ltd. | 一种无人机控制方法，包括在检测到触发信号时向终端发送捕获指令。 获取指令用于指示终端返回验证信息。 所述方法还包括：接收所述终端返回的验证信息；响应于所述验证信息与预设的验证信息匹配，控制无人飞行器执行与所述触发信号对应的相应操作和/或启用与所述触发信号对应的相应功能。 | 1. An unmanned aerial vehicle control method comprising : sending an acquisition instruction to a terminal upon detecting a trigger signal, the acquisition instruction being used to instruct the terminal to return verification information; receiving the verification information returned by the terminal; andcontrolling an unmanned aerial vehicle to perform a corresponding operation and/or enable a corresponding function corresponding to the trigger signal in response to the verification information matching preset verification information. | B64D45/00
685 | US20210250084A1 | 无人机虚拟雷达系统 | 2021-01-27 | 放弃 | Eyal Stein; Steven Lu | 在各种实施例中，一种用于无人飞行器(UAV)的安全系统能够通过基于所述UAV相对于一个或多个飞行区域的位置和/或相对于所述空域中的其它飞行器的位置发起各种动作或进行检查来使所述UAV在所述空域中安全操作。 | 1. -13. (canceled) 14. A safety system for an unmanned aerial vehicle (UAV) operable within an airspace, the system comprising : a computer processor; a memory; one or more sensors for sensing at least one of a position of the UAV, a velocity of the UAV, or a heading of the UAV; a hybrid surveillance module for monitoring radio transmissions from aircraft in proximity to the UAV; a plurality of radio transceivers each operating on a different frequency; anda failsafe trigger module for operating a disabling mechanism configured to disable the UAV during operation thereof, wherein the computer processor is configured to, when the UAV is in motion within the airspace, (i) form a wireless ad hoc network with one or more other UAVs that are in motion within the airspace, and (ii) only when the UAV is designated as a master node in the wireless ad hoc network, broadcast collision alerts to other aircraft (a) within the airspace and (b) not within the wireless ad hoc network. | H04B7/185
686 | CN113232859A | 基于系留无人机的像素空间显示系统、控制方法及终端 | 2021-05-06 | 驳回 | 浙江极客桥智能装备股份有限公司 | 本申请涉及一种基于系留无人机的像素空间显示系统、控制方法及终端，该系统包括多架无人机、与无人机连接的发光装置，发光装置包括与每架无人机对应的多个光源，且多个光源呈线性排列，同一无人机上的多个光源可单独运行；还包括与各无人机连接的定位装置、通讯装置及与各定位装置连接的总控台，定位装置用于采集其对应无人机的位置信息，通讯装置用于连接定位装置与总控台以传输位置信息，总控台用于接收各无人机的位置信息并依据预先给定的目的坐标及各无人机的位置信息发送调整指令至各无人机。本申请具有降低无人机灯光秀的操作难度的效果。 | 1.一种基于系留无人机的像素空间显示系统，其特征在于：包括多架无人机(1)、与无人机(1)连接的发光装置，发光装置包括与每架无人机(1)对应的多个光源(21)，且多个光源(21)呈线性排列，同一无人机(1)上的多个光源(21)可单独运行； 还包括与无人机(1)连接的灯光控制器(22)，所述灯光控制器(22)用于控制各光源(21)亮灭、改变亮度或改变颜色。 | B64C39/02
687 | CN113232864A | 一种农业种植用方便喷洒农药的植保无人机 | 2021-06-05 | 驳回 | 王会芬 | 本发明属于植保无人机技术领域，尤其是一种农业种植用方便喷洒农药的植保无人机，包括无人机主体和储料端，所述储料端固定安装于无人机主体的底部外壁，所述无人机主体的顶端和两侧均安装有驱动机构，所述储料端的一端安装有撞风机构，且撞风机构包括固定安装于储料端一侧外壁的撞风筒，所述撞风筒与储料端的相对一侧转动连接有轴柱。本发明通过设置的撞风机构，能够在该无人机飞行过程中，配合风孔一、风孔二，能够在撞风筒中产生气流，从而撞风叶与气流撞击时，能够带动撞风叶以及轴柱快速转动，进而通过传动机构带动混药机构运行，对药液进行掺混处理，以保证药液的均匀性；通过设置的凸边和弧形条槽，能够提高撞风叶的撞风效果。 | 1.一种农业种植用方便喷洒农药的植保无人机，包括无人机主体(1)和储料端(5)，其特征在于，所述储料端(5)固定安装于无人机主体(1)的底部外壁，所述无人机主体(1)的顶端和两侧均安装有驱动机构，所述储料端(5)的一端安装有撞风机构，且撞风机构包括固定安装于储料端(5)一侧外壁的撞风筒(11)，所述撞风筒(11)与储料端(5)的相对一侧转动连接有轴柱(10)，且轴柱(10)的端部固定安装有等距离分布的撞风叶(12)，所述轴柱(10)靠近储料端(5)的一端外壁键连接有主动齿轮(19)，所述储料端(5)的内部安装有混药机构，且混药机构与轴柱(10)的相对一侧安装有传动机构，所述混药机构包括两个规格相同的螺旋筋(22)，且两个螺旋筋(22)的相对一侧固定安装有等距离分布的连接内筋(23)，所述螺旋筋(22)的两侧均固定安装有端杆(26)，且端杆(26)的端部转动连接有与储料端(5)内壁滑动连接的抵轮(27)，所述储料端(5)的一侧安装有施药机构。 | B64D1/18
688 | CN113238570A | 基于任务优先级的太阳能无人机飞行管理与控制方法 | 2021-05-25 | 驳回 | 北京科技大学 | 本发明公开了一种基于任务优先级的太阳能无人机飞行管理与控制方法，包括：将太阳能无人机的各分系统、不同飞行阶段、以及不同载荷类型定义为不同的任务；以任务优先级为依据，实时动态调整任务优先级的高低；各任务由飞行管理与控制系统统一管理，以当前最高优先级任务为首要任务，其他任务围绕最高优先级任务展开。本发明采用基于任务优先级的飞行管理与控制策略，在不同飞行任务及飞行阶段执行不同的优先级方案，能够降低系统复杂度，提高系统可靠性，此外能够提高各任务的最佳效能，优化太阳能无人机系统最优方案，提高飞行安全性，具有很强的工程应用价值。 | 1.一种基于任务优先级的太阳能无人机飞行管理与控制方法，其特征在于，包括以下步骤： 将太阳能无人机的各分系统、不同飞行阶段、以及不同载荷类型定义为不同的任务； 以任务优先级为依据，实时动态调整任务优先级的高低； 各任务由飞行管理与控制系统统一管理，以当前最高优先级任务为首要任务，其他任务围绕最高优先级任务展开。 | G05D1/08
689 | CN113238571A | 一种无人机监控系统、方法、装置及存储介质 | 2021-05-27 | 驳回 | 北京三快在线科技有限公司 | 本说明书公开了一种无人机监控系统、方法、装置及存储介质，在该系统中无人机按照时间间隔向服务器发送自身的当前位置信息，并由该服务器转发给终端，该终端从该服务器获取该无人机的航线信息，在预先构建的三维环境模型中显示该无人机的规划飞行路径，并根据该无人机的当前位置信息，在该三维环境模型中显示该无人机的当前位置。通过在预先构建的三维环境模型中显示该无人机的规划飞行路径以及实时位置，更有利于观察无人机在高度方向产生的偏航，使观察更全面。 | 1.一种无人机监控系统，其特征在于，所述系统包含无人机、终端以及服务器，其中： 所述无人机，配置为按照时间间隔向所述服务器发送自身的当前位置信息； 所述终端承载有预先构建的三维环境模型，所述三维环境模型基于所述无人机飞行区域内的环境信息而构建；并配置为向所述服务器发送航线获取请求，根据接收到的航线信息，在所述三维环境模型中显示所述无人机的规划飞行路径；当接收到所述无人机的当前位置信息时，根据所述无人机的当前位置信息，在所述三维环境模型中显示所述无人机的当前位置； 所述服务器，配置为将接收到的所述无人机的当前位置信息转发至所述终端；并根据接收到的航线获取请求，向所述终端返回所述无人机的航线信息。 | G05D1/08
690 | CN113238573A | 用于控制无人机的方法和装置及无人机系统 | 2017-05-24 | 撤回 | 深圳市大疆创新科技有限公司 | 一种用于控制无人机的方法、装置及无人机系统，其中用于控制无人机的方法包括以下步骤：所述无人机(1)的抛飞过程至少包括所述无人机(1)处于尚未抛飞受持续的或间歇的约束的第一时段，和所述无人机(1)处于已被抛飞的持续不受约束的第二时段，其中，检测所述第一时段内的预设条件下的所述无人机(1)的运动轨迹；基于检测出的所述运动轨迹，辨识所述无人机(1)的预先限定的多个抛飞动作类型中的至少一项；以及基于辨识出的所述抛飞动作，控制所述无人机(1)在所述第二时段行进。 | 1.一种用于控制无人机的方法，其特征在于，包括以下步骤： 所述无人机的抛飞过程至少包括所述无人机处于尚未抛飞受持续的或间歇的约束的第一时段，和所述无人机处于已被抛飞的持续不受约束的第二时段，其中，检测所述第一时段内的预设条件下的所述无人机的运动轨迹； 基于检测出的所述运动轨迹，辨识所述无人机的预先限定的多个抛飞动作类型中的至少一项；以及基于辨识出的所述抛飞动作，控制所述无人机在所述第二时段行进。 | G05D1/08
691 | CN213921507U | 一种多功能蝗虫灭杀固定翼无人机 | 2020-12-29 | 未缴年费 | 黄兆沾; 胡晨 | 本实用新型提供了一种多功能蝗虫灭杀固定翼无人机，包括机身及机翼，机身的顶部设有灭杀风扇，灭杀风扇的扇叶两侧设有刀刃，灭杀风扇靠近机身尾部的一侧设有风扇罩，风扇罩呈锥形；机身内设有引诱剂箱、农药箱、控制器，引诱剂箱内设有第一泵机，机身上设有引诱剂喷头，第一泵机与引诱剂喷头连接，农药箱内设有第二泵机，机翼底部设有农药喷头，第二泵机与农药喷头连接；机翼的顶部设有红外感应器及摄像头，灭杀风扇、第一泵机、第二泵机、红外感应器、摄像头均与所述控制器电连接。本实用新型的多功能蝗虫灭杀固定翼无人机，具有多种灭虫手段，能够追踪蝗虫进行灭杀，提高灭杀效率。 | 1.一种多功能蝗虫灭杀固定翼无人机，包括机身及机翼，其特征在于：所述机身的顶部设有灭杀风扇，所述灭杀风扇的扇叶两侧设有刀刃，所述灭杀风扇靠近所述机身尾部的一侧设有风扇罩，所述风扇罩呈锥形；所述机身内设有引诱剂箱、农药箱、控制器，所述引诱剂箱内设有第一泵机，所述机身上设有引诱剂喷头，所述第一泵机与所述引诱剂喷头连接，所述农药箱内设有第二泵机，所述机翼底部设有农药喷头，所述第二泵机与所述农药喷头连接；所述机翼的顶部设有红外感应器及摄像头，所述灭杀风扇、所述第一泵机、所述第二泵机、所述红外感应器、所述摄像头均与所述控制器电连接。 | B64D1/18
692 | CN213932632U | 一种基于无人机遥感的生态环境监测系统 | 2020-12-10 | 未缴年费 | 中国科学院地理科学与资源研究所 | 本实用新型涉及一种基于无人机遥感的生态环境监测系统，包括：无人机、搭载在所述无人机上的机载设备和地面站，所述机载设备包括控制器及与所述控制器连接的5G通信模块、北斗卫星定位模块、多波段光谱扫描仪、红外光谱仪和CCD相机，所述5G通信模块与地面站进行通信。本实用新型基于灵巧、低成本的无人机平台，一方面利用搭载的CCD相机对巡逻区域内的生态环境进行无死角的拍照，另一方面，利用搭载的红外光谱仪和多波段光谱扫描仪采集各种植物的不同波段的光谱特征，并生成图谱，并发回地面站进行生态环境分析。 | 1.一种基于无人机遥感的生态环境监测系统，其特征在于，包括：无人机、搭载在所述无人机上的机载设备和地面站，所述机载设备包括控制器及与所述控制器连接的5G通信模块、北斗卫星定位模块、多波段光谱扫描仪、红外光谱仪和CCD相机，所述5G通信模块与地面站进行通信。 | G01D21/02
693 | JP2021117502A | 着陆控制装置，着陆控制方法和程序。 | 2020-01-21 | 驳回 | 株式会社トラジェクトリー; エヌ·ティ·ティ·エイ·ティ·システムズ株式会社 | “问题”提供一种能够提高无人飞行器着陆精度的着陆控制装置。 “解决手段”着陆控制装置10引导无人飞行体20a在着陆点着陆，基于在上述无人飞行体进入规定的空域时，通过设置在地上的距离方位测量装置30取得基于上述规定空域的测量结果推测的上述无人飞行体的位置信息的位置信息取得部，以及从上述距离方位测量装置取得的上述位置信息。 图1是选择图。 | [CLAIM 1] It is a landing control apparatus for inducing¦guiding¦deriving landing to the landing point of an unmanned flight vehicle, Comprising : When the said unmanned flight vehicle approachs into predetermined¦prescribed airspace, The positional-information acquisition part which obtains the positional information on the said unmanned flight vehicle estimated based on the measurement result with respect to said predetermined airspace by the distance azimuth¦direction measuring apparatus installed on the ground, The routing information production part which produces¦generates the information which concerns on the path¦route to the said landing point of the said unmanned flight vehicle based on the said positional information obtained from the said distance azimuth¦direction measuring apparatus, The above-mentioned is provided, Landing control apparatus. | G05D1/10
694 | CN113220002A | 一种警用无人机远程管控系统 | 2021-02-01 | 驳回 | 苏州光之翼智能科技有限公司 | 本发明是一种警用无人机远程管控系统，包括GCS BOX, 遥控器，无人机，服务器以及平台，其中，所述GCS BOX包括：显示屏，用以显示无人机回传的图像；CPU控制板，用以数据交互；4G/5G路由器，用以实现网络间通信；电池，用以给设备供电；编码器，用以将无人机图像编码传输到视频服务器；所述遥控器，用以控制无人机飞行；所述无人机，用以航拍、灾难救援、测绘等应用；所述平台，用于管理控制无人机；所述服务器，用以数据处理。本发明可以不受距离限制，实现平台远程控制无人机起降和暂停，规划飞行航线和按航线飞行，同时平台记录无人机的飞行记录和显示回传云台摄像头图像。 | 1.根据权利要求1所述的一种警用无人机远程管控系统，包括GCS BOX、遥控器、无人机、服务器以及平台，其特征在于： 所述GCS BOX包括显示屏、CPU控制板、4G/5G路由器、电池和编码器； 所述显示屏，用以显示无人机回传的图像；所述CPU控制板，用以数据交互；所述4G/5G路由器，用以实现网络间通信；所述电池，用以给设备提供稳定的电压和电流；所述编码器，用以将无人机图像编码传输到视频服务器； 所述遥控器，用以控制无人机飞行以及姿态运动； 所述无人机，由无人机飞控、电调、图传、数传、GPS模块和传感器等组成，用以航拍、灾难救援、测绘等应用；所述的飞控，用以控制无人机的飞行姿态和运动参数；所述电调，用以根据控制信号调节电动机的转速；所述图传，用以传输图像；所述数传，用以传输飞行数据； 所述GPS模块，用以获取飞机位置信息；所述传感器，用以检测飞行状态，获取飞行参数； 所述平台，用以控制无人机起降和暂停，控制云台摄像头，显示无人机回传的图像，记录无人机飞行记录，规划飞行航线和按航线飞行； 所述服务器，用以处理数据，包括数据存储，接收和发送。 | G05D1/08
695 | CN113220010A | 一种无人机智能防控系统 | 2021-03-25 | 驳回 | 成都汇蓉国科微系统技术有限公司 | 本发明提出了一种无人机智能防控系统，包括侦测无人机、侦测无人机遥控器和综控计算机，用于对入侵的目标无人机及目标无人机遥控器进行侦测。侦测无人机包括机载测向定位设备、机载测向天线阵、机载电源和飞行控制系统。机载测向定位设备对机载测向天线阵接收到的、来自目标无人机的无线电信号进行实时处理，计算目标无人机的位置，然后再确定地面飞手及所述目标遥控器的位置，并进行取证拍摄，协助值守人员判断目标是否应被打击。本发明对无人机进行精确识别、定位和防御侦察，实现了复杂城市环境条件下的频谱侦测、视频跟踪识别和电磁打击抗干扰设计，杜绝了安全隐患。 | 1.一种无人机智能防控系统，包括侦测无人机、侦测无人机遥控器和综控计算机，所述无人机防控系统用于对入侵的目标无人机及目标无人机遥控器进行侦测，其特征在于： 所述侦测无人机包括机载测向定位设备、机载测向天线阵、机载电源和飞行控制系统； 其中： 所述机载测向天线阵用于接收所述目标无人机发出的无线电信号； 所述机载测向定位设备用于处理所述机载测向天线阵接收到的、来自所述目标无人机的无线电信号； 所述飞行控制系统与所述机载测向定位设备通过串口连接，其接收所述侦测无人机遥控器发送的信号，对侦测无人机进行飞行控制； 所述综控计算机提供地面侦测控制功能，在地面配置参数，控制所述侦测无人机对所述目标无人机进行侦测，以及实时显示侦测数据；所述综控计算机与所述侦测无人机通过无线通信实时收发数据。 | G05D1/10
696 | CN113220012A | 用于“蜂群”无人机的集成舱段及“蜂群”无人机 | 2021-04-06 | 驳回 | 中国电子科技集团公司电子科学研究院 | 本发明提出了一种用于“蜂群”无人机的集成舱段及“蜂群”无人机，集成舱段可拆卸地装配于无人机，以使多架无人机间可交互形成“蜂群”，集成舱段包括：设备集成组件和舱段盒体，设备集成组件包括支架和设于支架的、用于实现无人机“蜂群”交互功能的多种功能系统器件；舱段盒体具有容纳腔，支架与舱段盒体连接，以将至少部分功能系统器件固定于容纳腔内。本发明将形成“蜂群”系统的“通‑导‑控”设备集成在模块化集成舱段内，并进行了标准化、通用化的统型设计，提高了“蜂群”无人机快速恢复能力、异构“蜂群”系统的再生能力，设备集成组件可快速检修或更换，降低了设备维修难度，节省了“通‑导‑控”系统的维护时间。 | 1.一种用于“蜂群”无人机的集成舱段，其特征在于，所述集成舱段可拆卸地装配于无人机，以使多架所述无人机间可交互形成“蜂群”，所述集成舱段包括： 设备集成组件，包括支架和设于所述支架的、用于实现无人机“蜂群”交互功能的多种功能系统器件； 舱段盒体，所述舱段盒体具有容纳腔，所述支架与所述舱段盒体连接，以将至少部分所述功能系统器件固定于所述容纳腔内。 | G05D1/10
697 | CN113220015A | 一种利用光学和红外热成像进行排查、监管排污口的方法 | 2021-04-08 | 驳回 | 生态环境部华南环境科学研究所 | 本发明公开了一种利用光学和红外热成像进行排查、监管排污口的方法，遥控无人机飞至排查、监管区域上方，利用无人机的摄像头和红外热成像功能在区域内进行实时拍摄，若发现排污口或其异常排水的现象，则利用无人机进行拍照或录像记录；遥控水下机器人潜航至监管区域，利用机器人的摄像头对区域内进行实时拍摄，若发现排污口或其异常排水的现象，则利用机器人进行拍照或录像记录；根据拍摄结果分析该区域排污口的个数、位置、分布情况、是否异常排水等问题；此方案实现了在空中和水下的排污口排查、监管工作，为后续的人工排查、监管提供了“靶向”，使排查、监管工作更全面、更精准、更有效的开展，减轻了排污口排查、监管困难的问题。 | 1.一种利用光学和红外热成像进行排查、监管排污口的方法，其特征在于，包括以下步骤，步骤S1，遥控无人机飞行至监管区域上方，利用所述无人机的摄像头和红外热成像功能在所述监管区域内进行实时拍摄，若发现排污口或其异常排水的现象，则利用所述无人机进行拍照或录像记录； 步骤S2，遥控水下机器人潜航至所述监管区域，利用所述水下机器人上的摄像头对所述监管区域进行实时拍摄，若发现所述排污口或其异常排水的现象，则利用所述水下机器人进行拍照或录像记录； 步骤S3，根据拍摄结果分析所述监管区域排污口的个数、位置、分布情况和是否异常排水。 | G05D1/10
698 | CN113220016A | 一种基于GPS+北斗RTK高精度无人机自动巡视系统 | 2021-04-08 | 驳回 | 贵州电网有限责任公司 | 本发明公开了一种基于GPS+北斗RTK高精度无人机自动巡视系统，包括北斗RTK实时动态控制模块，所述北斗RTK实时动态控制模块发射端信号连接有RTK作业模块接收端，所述RTK作业模块发射端信号连接有基准站接收端，所述基准站发射端信号连接有测站坐标模块和载波相位观测模块接收端。该基于GPS+北斗RTK高精度无人机自动巡视系统，在RTK作业模块配合下基准站通过数据链模块将测站坐标模块和载波相位观测模块观测的数据上传至流动站，同时流动站能够直接通过数据链模块接收基准站的数据，且设置的流动站通过GPS观测模块的GPS导航模块和GPS测量模块测得4颗以上卫星相位观测值，解决了易受电磁干扰和误差累计影响的问题。 | 1.一种基于GPS+北斗RTK高精度无人机自动巡视系统，包括北斗RTK实时动态控制模块(11)，其特征在于：所述北斗RTK实时动态控制模块(11)发射端信号连接有RTK作业模块(10)接收端，所述RTK作业模块(10)发射端信号连接有基准站(9)接收端，所述基准站(9)发射端信号连接有测站坐标模块(7)和载波相位观测模块(8)接收端，所述测站坐标模块(7)和载波相位观测模块(8)发射端信号连接有流动站(5)接收端，所述流动站(5)发射端信号连接有GPS观测模块(4)接收端，所述GPS观测模块(4)发射端信号连接有GPS导航模块(2)和GPS测量模块(3)接收端，所述GPS导航模块(2)和GPS测量模块(3)发射端信号连接有三轴MEMS陀螺模块(1)接收端； 所述北斗RTK实时动态控制模块(11)发射端信号连接有控制电路模块(15)接收端，所述控制电路模块(15)发射端信号连接有遥控接收机(19)和遥控发射机(20)接收端，所述遥控接收机(19)和遥控发射机(20)发射端信号连接有天线(21)接收端； 所述北斗RTK实时动态控制模块(11)发射端信号连接有STM(32)微控制器(25)接收端，所述STM(32)微控制器(25)发射端信号连接有GPS数据采集模块(26)、无线通讯模块(27)和数字图像处理模块(28)接收端，所述数字图像处理模块(28)发射端信号连接有数据获取模块接收端(29)。 | G05D1/10
699 | CN113220024A | 一种高性能无人机集群搜索路径优化方法 | 2021-05-07 | 驳回 | 中国工程物理研究院电子工程研究所 | 本发明公开了一种高性能无人机集群搜索路径优化方法，该方法基于蚁群系统‑模拟退火(Ant Colony System‑Simulated Annealing)算法对无人机搜索路径进行优化，首先使用蚁群系统行全局优化，然后对优化结果中的每个无人机的路径再进行局部优化。在优化过程中，将穿过禁飞区的路径的长度设置为无穷大，实现了对禁飞区的有效规避。本发明公开的方法解决了针对有禁飞区的无人机集群搜索路径优化问题，相对于现有技术，该方法优化时间较短，对于不同数量的无人机和搜索节点都具有良好的优化性能。 | 1.一种高性能无人机集群搜索路径优化方法，其特征在于，所述方法包括以下步骤： 1.1建立无人机搜索区域的坐标系，确定无人机搜索路径的边界，并确定无人机搜索区域的禁飞区域； 1.2基于蚁群系统算法建立无人机集群的搜索路径； 1.3基于模拟退火算法对步骤1.2中建立的所有路径中的最优路径进行局部优化，得到无人机最优路径。 | G05D1/10
700 | CN113220025A | 无人机手势控制方法、系统及可读存储介质 | 2021-05-07 | 撤回 | 德州职业技术学院 | 本申请实施例提供了一种无人机手势控制方法、系统及可读存储介质。该无人机手势控制方法，所述方法用于所述控制器中，包括：当获取到所述第一手指传感器上传的第一手指姿态信号时，开启对所述第二手指传感器以及所述手势动作传感器的信号接收；若接收到所述第二手指传感器上传的第二姿态信号，则根据所述第二姿态信号控制所述无人机调整速度；若接收到所述手势动作传感器上传的手势信号，则根据所述手势信号调整所述无人机的飞行姿态和/或飞行方向。由于可以通过第一手指姿态信号来开启手势控制或者采用第二手指姿态信号来关闭手势控制，可以在对手部进行复位时产生第二手指姿态信号，从而方便用户调整姿态避免误操作。 | 1.一种无人机手势控制方法，其特征在于，用于无人机控制配件，所述无人机控制配件包括：第一手指传感器、第二手指传感器以及手势动作传感器以及控制器，所述方法用于所述控制器中，包括： 当获取到所述第一手指传感器上传的第一手指姿态信号时，开启对所述第二手指传感器以及所述手势动作传感器的信号接收； 若接收到所述第二手指传感器上传的第二姿态信号，则根据所述第二姿态信号控制所述无人机调整速度； 若接收到所述手势动作传感器上传的手势信号，则根据所述手势信号调整所述无人机的飞行姿态和/或飞行方向。 | G05D1/10
701 | CN113220026A | 无人机机群多链路指令去重的方法、控制方法、系统及终端 | 2021-05-08 | 驳回 | 一飞(海南)科技有限公司 | 本发明属于无人机控制技术领域，公开了一种无人机机群多链路指令去重的方法、控制方法、系统及终端，无人机机群多链路指令去重的方法包括：机群中个体飞机接收包含飞行指令以及utc时间的飞行控制指令，并将飞行指令和时间戳进行依次放入消息队列；从消息队列中将指令消息及对应的时间戳一次提取，通过将所述时间和之前备份过的指令最新时间戳进行比较判断指令是否为冗余指令，并基于判断结果进行指令筛选。本发明通过三链路冗余指令收发和筛选的方法，极大程度的降低了单链路数据传输不稳定以及对环境不稳定因素的依赖，提高了编队飞行现场执行的可靠性降低了单链路通信带来的风险。 | 1.一种无人机机群多链路指令去重的方法，其特征在于，所述无人机机群多链路指令去重的方法包括： 机群中个体飞机基于地面站利用多链路通讯发送的飞行指令中包含的时间戳对所述飞行指令进行过滤筛选，进行多链路指令去重。 | G05D1/10
702 | CN113220028A | 一种基于北斗导航的无人机智能定位巡航装置 | 2021-05-10 | 驳回 | 福建泰坤电子有限公司 | 本发明涉及无人机技术领域，具体涉及一种基于北斗导航的无人机智能定位巡航装置，包括无人机体，所述无人机体顶部通过螺栓固定安装有太阳能板与红外传感器，所述无人机体内通过螺栓固定安装有北斗信号接收机、磁罗盘和微处理器，所述无人机体内开设有供电仓。本发明克服了现有技术的不足，在炸机后通过红外传感器对周边人群进行感应，再通过声光报警器对周边人群进行驱赶，若拾捡者依然恶意拾捡时通过风扇和电动推杆，使风力对臭味剂放置盒内臭味剂进行吹动，发出臭味对恶意拾捡者进行驱赶，当无人机炸机下坠时，折叠气囊紧急充气，对无人机底部进行保护，并配合浮板浮在水面，防止无人机被水泡坏，提高装置的实用性。 | 1.一种基于北斗导航的无人机智能定位巡航装置，包括无人机体(1)，其特征在于：所述无人机体(1)顶部通过螺栓固定安装有太阳能板(11)与红外传感器(12)，所述无人机体(1)内通过螺栓固定安装有北斗信号接收机(16)、磁罗盘(17)和微处理器(18)，所述无人机体(1)内开设有供电仓(2)，所述供电仓(2)活动套有电池(21)，所述供电仓(2)内通过螺栓固定安装有温度传感器(23)，所述无人机体(1)外壁开设有与供电仓(2)相通的进气槽(3)和出气槽(4)，所述进气槽(3)呈漏斗形状，所述进气槽(3)远离供电仓(2)的一侧通过螺栓固定安装有电磁阀(31)、风扇(32)、电热丝(33)和第一过滤网(34)，所述出气槽(4)远离供电仓(2)的一侧固定套有单向阀(41)，所述出气槽(4)一侧开设有密封槽(42)，所述密封槽(42)内通过螺栓固定安装有电动推杆(43)，所述电动推杆(43)一端焊接有臭味剂放置盒(44)，所述臭味剂放置盒(44)滑动套在出气槽(4)和密封槽(42)之间，所述臭味剂放置盒(44)两侧均镶嵌有第二过滤网(45)，所述无人机体(1)底部通过螺栓固定安装有气泵(13)、激光测距传感器(14)和声光报警器(15)，所述无人机体(1)底部通过螺栓固定安装有均匀分布的四个固定支腿(5)。 | G05D1/10
703 | CN113220031A | 基于抗饱和有限时间的旋翼式植保无人机姿态跟踪控制方法 | 2021-05-13 | 驳回 | 中国科学院合肥物质科学研究院 | 本发明涉及基于抗饱和有限时间的旋翼式植保无人机姿态跟踪控制方法，与现有技术相比解决了难以对旋翼式植保无人机进行姿态跟踪控制的缺陷。本发明包括以下步骤：期望姿态角数据的获取；实时姿态角数据的采集；完整姿态数学模型的建立；完整姿态数学拓展模型的建立；有限时间拓展观测器的设计；辅助动力系统的设计；进行有限时间姿态跟踪控制器的设计；旋翼式植保无人机姿态的控制调整。本发明可以实现旋翼式植保无人机在有限时间内跟踪上期望姿态角信号，提高飞行控制系统的抗干扰和执行器饱和抑制能力，加快跟踪误差收敛速度，有效地抑制了系统输出的抖动现象。 | 1.一种基于抗饱和有限时间的旋翼式植保无人机姿态跟踪控制方法，其特征在于，包括以下步骤： 11)期望姿态角数据的获取：获取输入到旋翼式植保无人机飞行数据存储器中的期望姿态角数据，期望姿态角数据根据旋翼式植保无人机的飞行姿态要求设定； 12)实时姿态角数据的采集：通过旋翼式植保无人机所搭载的姿态传感器采集姿态角的实时数据，并将所采集的实时姿态角数据保存在飞行数据存储器中，姿态角实时数据包括：翻滚角度数、俯仰角度数和偏航角度数； 13)完整姿态数学模型的建立：根据旋翼式植保无人机的固有特性以及在飞行时受到执行器饱和和风扰因素的影响，建立旋翼式植保无人机的完整姿态数学模型； 14)完整姿态数学拓展模型的建立：基于旋翼式植保无人机的完整姿态数学模型，建立旋翼式植保无人机的完整姿态数学拓展模型； 15)有限时间拓展观测器的设计：基于旋翼式植保无人机的完整姿态数学拓展模型，设计有限时间拓展观测器； 16)辅助动力系统的设计：引入快速非奇异终端滑模面并设计辅助动力系统； 17)进行有限时间姿态跟踪控制器的设计：根据所引入的快速非奇异终端滑模面，以及所构造的辅助动力系统和有限时间拓展观测器，设计旋翼式植保无人机的抗饱和有限时间姿态跟踪控制器； 18)旋翼式植保无人机姿态的控制调整：通过姿态角实时数据和期望姿态角数据对旋翼式植保无人机姿态进行跟踪控制。 | G05D1/10
704 | CN113220032A | 无人机集群控制方法、装置、无人机及存储介质 | 2021-05-17 | 撤回 | 浙江安防职业技术学院 | 本申请实施例提供了一种无人机集群控制方法、装置、无人机及存储介质，属于无人机技术领域。本申请通过无人机集群中的每一无人机都接收控制指令；使得每一所述无人机根据所述控制指令采集自身以及所述无人机集群中的其他无人机的姿态信息；从而可以让每一所述无人机根据所述姿态信息调整自身在所述无人机集群中的飞行姿态，进而使得当某一无人机出现偏航或掉队时，无人机集群中的每一无人机均可以快速做出姿态调整，以便于缩短无人机集群的飞行队形的队形调整时间，使得无人机集群可以更好地按照飞行队形进行飞行。 | 1.一种无人机集群控制方法，其特征在于，所述方法包括： 无人机集群中的每一无人机接收控制指令； 每一所述无人机根据所述控制指令采集自身以及所述无人机集群中的其他无人机的姿态信息； 每一所述无人机根据所述姿态信息调整自身在所述无人机集群中的飞行姿态。 | G05D1/10
705 | CN213892910U | 一种基于物联网的监理航拍智能无人机 | 2020-12-30 | 未缴年费 | 广东省城规建设监理有限公司 | 本申请涉及一种基于物联网的监理航拍智能无人机，包括机身以及遥控器，机身包括中心壳体以及若干翼臂，翼臂沿中心壳体的周向分布且翼臂与中心壳体一体成型，其特征在于：机身固定有发光灯组LED，发光灯组LED耦接有用于控制发光灯组LED闪烁或者熄灭的热释电感应电路，热释电感应电路包括：热释电感应单元、热释电比较单元、开关单元以及振荡单元；遥控器安装有用于控制热释电感应电路工作的触发开关K1。本申请具有无人机在进行建筑表面结构监理时，能及时驱赶在建筑表面筑巢的鸟兽，使得建筑的表面不易受到污染的效果。 | 1.一种基于物联网的监理航拍智能无人机，包括机身(1)以及遥控器，遥控器用于控制机身(1)的飞行，机身(1)安装有摄像机(3)，机身(1)包括中心壳体(12)以及若干翼臂(11)，所述翼臂(11)沿中心壳体(12)的周向分布且翼臂(11)与中心壳体(12)一体成型，若干所述翼臂(11)远离中心壳体(12)的一端均固定有用于驱动机身(1)飞行的电机(5)，电机(5)的输出轴固定有桨叶(6)，其特征在于：机身(1)固定有发光灯组LED，所述发光灯组LED耦接有用于控制发光灯组LED闪烁或者熄灭的热释电感应电路，所述热释电感应电路包括： 热释电感应单元(7)，用于感应是否有鸟兽停留在建筑表面并发出热释电检测信号； 热释电比较单元(8)，耦接于热释电感应单元(7)并设置有热释电阈值信号Vref1以在热释电检测信号大于阈值信号Vref1时输出热释电比较信号； 开关单元(9)，耦接于热释电比较单元(8)并在接收到热释电比较信号时输出开关信号； 振荡单元(10)，耦接于开关单元(9)以在接收到开关信号时发出振荡信号以控制发光灯组LED闪烁； 所述遥控器安装有用于控制热释电感应电路工作的触发开关K1。 | B64C39/02
706 | US20210240185A1 | 射击控制方法及无人机 | 2021-03-29 | 放弃 | Sz Dji Technology Co., Ltd. | 一种射击控制方法，包括：获取无人机与当前射击间隔的目标点之间的距离； 根据所述距离确定所述无人机是否满足射击时间预测条件， 如果无人机满足拍摄时间预测条件，则根据距离预测无人机到达目标点的时间点，并控制无人机携带的图像设备在该时间点拍摄。 | 1. A shooting control method comprising : obtaining a distance between an unmanned aerial vehicle and a target point of a current shooting interval; determining whether the unmanned aerial vehicle satisfies a shooting time prediction condition according to the distance; predicting a time point at which the unmanned aerial vehicle arrives at the target point according to the distance in response to the unmanned aerial vehicle satisfying the shooting time prediction condition; andcontrolling an image device carried by the unmanned aerial vehicle to shoot at the time point. | G05D1/00
707 | CN113197182A | 一种植保无人机智能喷洒系统 | 2021-05-25 | 驳回 | 黑龙江生物科技职业学院 | 本发明公开了一种植保无人机智能喷洒系统，属于无人机系统技术领域。上述系统包括：智能配药模块、精准喷洒模块、智能监测模块；所述智能配药模块用于根据不同作物及施药信息进行高精度的农药配比和混合，并将混合后药液输送至所述精准喷洒模块；所述精准喷洒模块用于接收所述智能监测模块传递的信息，并实时监控喷洒数据，控制植保无人机进行精准喷洒作业；所述智能监测模块用于采集并记录飞行数据、喷洒数据及外部环境信息，并进行智能算法运算将相关优化后信息传递至所述精准喷洒模块，进行优化后喷洒。本发明系统实现了药液的精准配置，同时对植保无人机的喷洒作业进行智能化调整和控制，满足了植保无人机进行精准化智能喷洒作业的需求。 | 1.一种植保无人机智能喷洒系统，其特征在于，包括：智能配药模块、精准喷洒模块、智能监测模块； 所述智能配药模块用于根据不同作物及施药信息进行高精度的农药配比和混合，并将混合后药液输送至所述精准喷洒模块；所述精准喷洒模块用于接收所述智能监测模块传递的信息，并实时监控喷洒数据，控制植保无人机进行精准喷洒作业；所述智能监测模块用于采集并记录飞行数据、喷洒数据及外部环境信息，并进行智能算法运算将相关优化后信息传递至所述精准喷洒模块，进行优化后喷洒； 所述智能配药模块包括药箱、水箱、控制单元一、控制单元二、调配单元、混合单元和喷洒箱；所述药箱用于盛放药液，所述控制单元一用于采集所述药箱的液位和浓度，并控制药品的流量；所述水箱用于盛放水，所述控制单元二用于采集所述水箱的液位高度并控制水的流量；所述调配单元用于储存预先设定的作物种类及施药信息，并接收外部作物信息后，调出预先设定的施药信息，并将其传递给所述控制单元一和控制单元二，所述所述控制单元一和控制单元二分别根据接收的信号按照一定的比例进行农药配比；所述混合单元用于混合农药与水，并且通过浓度传感器检测药液浓度，与所述调配单元的预设施药信息比对合格后灌入所述喷洒箱。 | A01M7/00
708 | CN113197185A | 一种无人机施用粉剂作业机载装置及喷施方法 | 2021-04-23 | 驳回 | 华南农业大学 | 本发明公开一种适用于无人机喷施粉剂作业机载装置及喷施方法，其装置包括安装在无人机外部的机载喷粉装置，机载喷粉装置包括混流风机、混流风机外壳、加压送粉通道、储粉斗、流化结构、两个出粉口、连接架和两个通信模块，所述混流风机安装于无人机下方，所述混流风机通过连接架与无人机相连，所述加压送粉通道和混流风机直接相连，两个所述出粉口呈分叉型连接在加压送粉通道末端，分叉角度α为90°—160°，两个所述通信模块分别固定于混流风机外壳和储粉斗外壁上，所述连接架用于固定机载喷粉装置，所述连接架的上端固定在无人机底部。该适用于无人机喷施粉剂作业机载装置，提高了无人机施用粉剂的作业效率。 | 1.一种适用于无人机喷施粉剂作业机载装置，其特征在于：包括安装在无人机外部的机载喷粉装置，机载喷粉装置包括混流风机(1)、混流风机外壳(2)、加压送粉通道(3)、储粉斗(4)、流化结构(5)、两个出粉口(6)、连接架(7)和两个通信模块(8)； 所述混流风机(1)通过连接架(7)安装于无人机下方，所述连接架(7)的上端固定在无人机底部，所述连接架(7)的下端和混流风机外壳(2)焊接； 所述加压送粉通道(3)和混流风机(1)直接相连，两个所述出粉口(6)呈分叉型连接在加压送粉通道(3)末端，分叉角度α为90°—160°，所述出粉口(6)末端在无人机旋翼下方； 所述流化结构(5)包括螺旋杆(502)、扇叶(501)和电机(503)，通过电机(503)带动螺旋杆(502)和扇叶(501)转动； 所述储粉斗(4)包括下粉通道(401)，所述下粉通道(401)上端位于储粉斗(4)底部，所述下粉通道(401)下端垂直插入加压送粉通道(3)中，所述流化结构(5)安装在下粉通道(401)和储粉斗(4)的连接处； 两个通信模块(8)分别固定于混流风机外壳(2)和储粉斗(4)外壁上。 | A01M9/00
709 | CN113198383A | 一种药液自动配比装置的植保无人机及其工作方法 | 2021-03-30 | 撤回 | 徐州网递智能科技有限公司 | 本发明公开了一种药液自动配比装置的植保无人机，无人机本体的两侧设有机翼，药液箱和水箱设置在机翼的下方，无人机本体上的顶部和机翼的上方均转动安装有浆叶，混合配比箱均设置在无人机本体上，且位于两个机翼之间，药液箱、水箱均与混合配比箱通过配液管道连接，配液管道上设有电磁比例器，混合配比箱上的出液口设有导液管，导液管上设有出液控制阀，导液管与高压静电喷雾头之间通过软管连接，软管上设有流量计；伸缩支架设置在无人机本体和高压静电喷雾头之间，且伸缩支架上位于高压静电喷雾头的两端设有用于安装高压静电喷雾头的安装支座；可实现药液自动配比，避免了药量超量造成的浪费，同时最大现对避免了人工配药对操作人员造成的伤害。 | 1.一种药液自动配比装置的植保无人机，其特征在于：包括无人机本体(1)、水箱(2)、药液箱(3)、混合配比箱(4)、电磁比例器(5)、流量计(6)、喷洒控制器(7)、伸缩支架(8)、安装支座(9)和高压静电喷雾头(9)；无人机本体(1)的两侧设有机翼(11)，水箱(2)和药液箱(3)设置在机翼(11)的下方，所述无人机本体(1)上的顶部和机翼(11)的上方均转动安装有浆叶(13)，混合配比箱(4)均设置在无人机本体(1)上，且位于两个机翼(11)之间，所述药液箱(3)、水箱(2)均与混合配比箱(3)通过配液管道连接，所述配液管道上设有电磁比例器(5)，所述混合配比箱(4)上的出液口设有导液管(10)，所述导液管(6)上设有出液控制阀，导液管(6)与高压静电喷雾头(9)之间通过软管连接，所述软管上设有流量计(12)；所述伸缩支架(8)设置在无人机本体(1)和高压静电喷雾头(9)之间，且伸缩支架(8)上位于高压静电喷雾头(9)的两端设有用于安装高压静电喷雾头(9)的安装支座(9)；所述喷洒控制器(7)安装在无人机本体(1)上，所述喷洒控制器(7)与电磁比例器(5)、出液控制阀、流量计(12)建立连接。 | B01F15/04
710 | CN113198628A | 一种具有防风功能的农药喷洒无人机 | 2021-05-11 | 撤回 | 张振水 | 本发明公开了一种具有防风功能的农药喷洒无人机，包括无人机主体和喷洒主体，所述无人机主体与喷洒主体焊接，所述喷洒主体内开设有储药腔和功能腔，所述喷洒主体贯穿固定连接有雾化泵，所述雾化泵一端延伸至储药腔内，另一端延伸至功能腔内，所述功能腔内侧壁设置有若干静电发生器，所述喷洒主体底壁开设有喷洒槽，所述喷洒主体内设置有多组二次雾化装置和防风装置。优点在于：本发明中的无人机相较于现有无人机的雾化效果更好，保证更好的喷洒附着效果，同时在喷洒过程中起风时，可以使得农药雾滴偏转抵消风力使其产生的偏转，保证其垂直喷下，有效的避免了风力使得喷洒不均，且在风力过大时自动停止喷洒返航，更好的保护了无人机。 | 1.一种具有防风功能的农药喷洒无人机，包括无人机主体(1)和喷洒主体(2)，其特征在于，所述无人机主体(1)与喷洒主体(2)焊接，所述喷洒主体(2)内开设有储药腔(3)和功能腔(4)，所述喷洒主体(2)贯穿固定连接有雾化泵(5)，所述雾化泵(5)一端延伸至储药腔(3)内，另一端延伸至功能腔(4)内，所述功能腔(4)内侧壁设置有若干静电发生器(6)，所述喷洒主体(2)底壁开设有喷洒槽(9)，所述喷洒主体(2)内设置有多组二次雾化装置和防风装置。 | B05B5/053
711 | CN113204245A | 基于无人机的航标巡查方法、系统、设备及存储介质 | 2021-05-19 | 驳回 | 广州海事科技有限公司 | 本发明涉及基于无人机的航标巡查方法、系统、设备及存储介质，所述方法包括：获取多个航标及其对应的航标位置信息；从所述多个航标中选取待巡查航标，根据所有待巡查航标的航标位置信息生成对应的飞行巡查航线；控制无人机沿着所述飞行巡查航线飞行，拍摄所述飞行巡查航线上的包含各个待巡查航标的图像信息，以完成航标巡查；利用无人机开展航标巡检，提高了航标巡检效率，降低了作业劳动强度，大大减少了航标维护人员现场上标的次数和频率。 | 1.基于无人机的航标巡查方法，其特征在于，包括： 获取多个航标及其对应的航标位置信息； 从所述多个航标中选取待巡查航标，根据所有待巡查航标的航标位置信息生成对应的飞行巡查航线； 控制无人机沿着所述飞行巡查航线飞行，拍摄所述飞行巡查航线上的包含各个待巡查航标的图像信息，以完成航标巡查。 | G05D1/08
712 | CN113204246A | 一种无人机运行状态检测方法 | 2021-05-20 | 撤回 | 李胜林 | 本发明公开了一种无人机运行状态检测方法，能够对飞行起始状态信息与飞行终止状态信息分析确定飞行起始状态日志和飞行终止状态日志，确定实时飞行状态信息集合。根据实时飞行状态信息集合中的连续至少两个实时飞行状态信息之间的状态比较结果得到飞行状态信息轨迹，对飞行状态信息轨迹进行修正得到全局飞行状态起始指标以及全局飞行状态终止指标。能够实现对无人机的运行状态结果检测，精确地确定无人机的飞行轨迹，能够对局部飞行状态指标进行修正以确保飞行轨迹的稳定性，通过飞行状态检测结果能及时发现无人机是否存在飞行异常，分析环境因素对无人机的飞行状态的影响，为无人机后续的飞行状态调整提供完整可靠的决策依据。 | 1.一种无人机运行状态检测方法，其特征在于，所述方法包括： 在获取到飞行起始状态信息与飞行终止状态信息之后，获取所述飞行起始状态信息的飞行起始状态日志和所述飞行终止状态信息的飞行终止状态日志，其中，所述飞行起始状态信息中包括第一飞行环境状态信息，所述飞行终止状态信息中包括第二飞行环境状态信息； 获取所述飞行起始状态日志中的每个实时飞行状态信息记录与所述飞行终止状态日志中的每个实时飞行状态信息记录，得到实时飞行状态信息集合； 确定所述实时飞行状态信息集合中的连续至少两个实时飞行状态信息之间的状态比较结果，得到连续性的飞行状态信息轨迹； 将所述连续性的飞行状态信息轨迹中的局部初始飞行状态指标的状态比较结果修正为初始飞行状态指标，得到全局飞行状态起始指标； 将所述连续性的飞行状态信息轨迹中的局部终止飞行状态指标的状态比较结果修正为终止飞行状态指标，得到全局飞行状态终止指标； 对所述全局飞行状态起始指标和所述全局飞行状态终止指标进行飞行状态结果检测，得到飞行状态检测结果，其中，所述飞行状态检测结果用于表征所述第一飞行环境状态信息与所述第二飞行环境状态信息对应相同飞行状态指标或者对应不同飞行状态指标。 | G05D1/08
713 | CN213848374U | 一种农业无人机喷洒构件 | 2020-07-09 | 未缴年费 | 苏州德普节能科技有限公司 | 本实用新型公开了一种农业无人机喷洒构件，包括机体，所述机体的下表面左右两侧均固定连接有喷洒头，所述机体的上表面左右两侧均安装有叶片。该一种农业无人机喷洒构件，将水箱内蓄满液体后，将水箱在滑槽盒的内侧槽口向上推动，并在水箱的右侧面靠上部位开设一组外置条，并在外置条的槽口内放置一组铁片，其中焊接杆的侧面靠下部位焊接有支撑条，而支撑条靠下部位安装空腔管，使用的时候，控制螺杆进行旋转，并带动空腔螺纹管向前推动，而空腔螺纹管的外壁所连接的滑块配合上空腔管内腔进行上下位移，同时空腔螺纹管在向前推动后，将会带动细杆以及顶柱向前推动，同时推动铁片向着外置条的槽口位移，进而实现对水箱的固定。 | 1.一种农业无人机喷洒构件，包括机体(1)，其特征在于：所述机体(1)的下表面左右两侧均固定连接有喷洒头(6)，所述机体(1)的上表面左右两侧均安装有叶片(5)，所述喷洒头(6)的内侧靠上部位固定连接有水泵(7)，所述水泵(7)的进水端固定连接有夹套(4)，所述夹套(4)的一端固定连接有导水管(3)，两组所述导水管(3)之间固定连接有开孔竖管(10)，所述开孔竖管(10)的外壁上开设有对穿孔，所述开孔竖管(10)的底端固定连接有安装盘(12)，所述安装盘(12)的下表面左右两侧安装有密封盘(11)，所述机体(1)的下表面中间部位焊接有焊接杆(2)，所述焊接杆(2)的下表面靠外左右两侧均焊接有支架(8)，所述焊接杆(2)的下表面靠内部位左右两侧焊接有滑槽盒(13)，两组所述滑槽盒(13)之间滑动连接有水箱(9)，所述水箱(9)的底端开设有对穿口，且对穿口与安装盘(12)之间通过密封盘(11)固定连接。 | A01M7/00
714 | CN213862672U | 一种植保无人机用药箱固定结构 | 2020-12-11 | 未缴年费 | 苏州嗨森云信息科技有限公司 | 本实用新型公开了一种植保无人机用药箱固定结构，包括植保无人机本体，所述植保无人机本体的底部固定连接有支撑腿，所述植保无人机本体的下表面固定连接有药箱搭放框，所述药箱搭放框内壁的表面放置有药箱本体，所述支撑腿的侧面固定连接有U型架，所述U型架的表面通过轴承转动连接有螺纹杆，所述支撑腿上靠近其中部的表面开设有过口，所述过口的内壁固定连接有限位组件。本实用新型通过上述等结构的配合，实现了保障药箱进行固定安装后的稳定程度，便于工作人员进行不同范围大小药箱的安装工作，提高了药箱的安装效率，提高了药箱在植保无人机运作时的抗晃动能力，给工作人员的工作带来了便利。 | 1.一种植保无人机用药箱固定结构，包括植保无人机本体(1)，所述植保无人机本体(1)的底部固定连接有支撑腿(2)，所述植保无人机本体(1)的下表面固定连接有药箱搭放框(3)，所述药箱搭放框(3)内壁的表面放置有药箱本体(4)，其特征在于：所述支撑腿(2)的侧面固定连接有U型架(5)，所述U型架(5)的表面通过轴承转动连接有螺纹杆(6)，所述支撑腿(2)上靠近其中部的表面开设有过口，所述过口的内壁固定连接有限位组件，所述限位组件的表面固定连接有移动板(7)，所述移动板(7)的内部开设有内螺纹槽(8)，所述内螺纹槽(8)内壁的表面与螺纹杆(6)的表面螺纹连接，所述移动板(7)的一端穿出过口并固定连接有连接架(9)，所述药箱搭放框(3)的侧面开设有供连接架(9)移动的通口，所述连接架(9)的表面固定连接有两个固定板(10)，所述固定板(10)的表面固定连接有短弹簧(11)，所述短弹簧(11)远离固定板(10)的一端固定连接有抵板(12)，所述抵板(12)的侧面与药箱本体(4)的表面抵接。 | B64C39/02
715 | CN213862673U | 一种植保无人机用平衡装置 | 2020-12-11 | 未缴年费 | 苏州嗨森云信息科技有限公司 | 本实用新型公开了一种植保无人机用平衡装置，包括无人机外壳，所述无人机外壳的左右端面均固定连接有机架，所述机架上安装有螺旋桨，所述无人机外壳的上端面开设有放置腔，所述无人机外壳的上端面并位于放置腔的正上方设置有盖板，所述放置腔内部设置有药箱，所述药箱的内部放置有浮力压块，所述药箱的内顶部固定安装有弹性气囊，所述无人机外壳的左右端面并位于机架的正下方分别固定连接连接管的一端，所述连接管的另一端固定安装有喷雾头，所述机架的底端面固定连接有若干支撑杆，本装置操作方便，不仅对药箱进行稳定定位，同时在药箱内部药剂不满时，能够防止药箱内部的药剂晃动，使无人机飞行更加稳定。 | 1.一种植保无人机用平衡装置，包括无人机外壳(1)，其特征在于：所述无人机外壳(1)的左右端面均固定连接有机架(6)，所述机架(6)上安装有螺旋桨(7)，所述无人机外壳(1)的上端面开设有放置腔(14)，所述无人机外壳(1)的上端面并位于放置腔(14)的正上方设置有盖板(16)，所述放置腔(14)的内侧壁均固定连接第一弹簧(13)的一端，所述第一弹簧(13)的另一端固定连接有缓冲板(12)，所述放置腔(14)内部设置有药箱(17)，所述药箱(17)的内部放置有浮力压块(29)，所述药箱(17)的内顶部固定安装有弹性气囊(28)，所述无人机外壳(1)的左右端面并位于机架(6)的正下方分别固定连接连接管(4)的一端，所述连接管(4)的另一端固定安装有喷雾头(5)，所述机架(6)的底端面固定连接有若干支撑杆(2)。 | B64C39/02
716 | CN213862680U | 一种植保无人机用喷杆装置 | 2020-12-11 | 未缴年费 | 苏州嗨森云信息科技有限公司 | 本实用新型涉及一种植保无人机用喷杆装置，包括安装架，所述安装架的内侧开设有安装孔；利用连接支杆方便进行安装拆卸连接板，实现了快速拆装活动喷杆，在维修更换时较为方便，且在使用喷杆工作时，可利用电动伸缩杆带动连接座移动，在连接座的带动下，配合活动卡座使用，实现了调节活动喷杆的角度，利于进行植保工作，在不进行工作时，又能将活动喷杆收起来，避免占据较大的空间，且活动喷杆调节时，在多级伸缩套杆的作用下，可确保喷杆的稳定与安全，防止了喷杆随意晃动，可有效的避免发生意外事故，有效的提高了设备使用时的安全性，综上，本实用新型使用时，其安装拆卸都较为方便，且在植保时便于调节喷杆的位置进行工作，值得推广使用。 | 1.一种植保无人机用喷杆装置，包括安装架(1)，其特征在于：所述安装架(1)的内侧开设有安装孔(2)，所述安装架(1)的一侧固定连接有储液箱(3)，所述安装架(1)的一侧转动连接有连接支杆(4)，所述连接支杆(4)的另一端设有连接板(5)，所述连接板(5)的一侧固定连接有固定座(6)，所述固定座(6)的内侧贯穿固定连接有多级伸缩套杆(7)，所述多级伸缩套杆(7)的一端固定连接有电动伸缩杆(8)，所述电动伸缩杆(8)的另一端转动连接有连接座(9)，所述连接座(9)的一侧固定连接有活动卡座(10)，所述活动卡座(10)的一侧设有活动喷杆(11)，且所述活动喷杆(11)的一端转动连接于固定座(6)，所述活动喷杆(11)的内侧开设有限位卡槽(12)，所述活动卡座(10)的一侧固定连接有限位卡块(13)，所述活动喷杆(11)的一侧连通有连接喷头(14)。 | B64D1/18
717 | JP2021110979A | 自主移动设备，学习设备，异常检测方法和程序 | 2020-01-06 | 驳回 | Nec Commun Syst Ltd; Kagawa Univ | “问题”通过自主移动设备快速准确地检测或预测异常发生状态。 自主移动装置1包括控制单元1a和传感器组1b。 传感器组1b检测自主移动装置1中的当前状态。 控制单元1a获取从传感器组1b检测到的检测开始时间点到当前时间点的时间序列数据(当前传感器数据)。 控制单元1a将基于每个第一预定间隔分割的当前分割数据和当前传感器数据生成的多个图表输入到学习模型中，并获得检测或预测自主移动装置1中的异常发生状态的结果。 学习完毕的模型是通过将多个图表输入到未学习模型中进行机械学习来构筑的。 基于在内部传感器组中检测到的自主移动装置1和其他同种自主移动装置的至少一个状态的时间序列数据和按每第二预定间隔划分的存储分割数据来生成多个图表。 图1是选择图。 | [CLAIM 1] The sensor group which detects the current state in an autonomous movement apparatus, Control partThese are provided, The said control part is as follows.The present sensor data which are the time series data from the detection start time detected by the said sensor group to a present time are acquired, The present graph group which is several graph produced¦generated based on the present dividing data which divided¦segmented the said expression sensor data into the 1st every predetermined space¦interval, and the said expression sensor data is input into a trained model, The result of having detected or estimated the abnormality-generation state in the said autonomous movement apparatus is obtained, About the accumulation¦storage sensor data which are the time series data which the said trained model detected by the sensor group of the apparatus inner part about the state in at least one of the said autonomous movement apparatus and the other autonomous movement apparatus of the same kind, It is the learning model constructed¦assembled by inputting into a non-learning model the accumulation¦storage graph group which is several graph produced¦generated based on the accumulation¦storage dividing data which divided¦segmented the said accumulation¦storage sensor data into the 2nd every predetermined space¦interval, and the said accumulation¦storage sensor data, and performing machine learning, Autonomous movement apparatus. | G05D1/02
718 | CN113183856A | 一种无人机勘察车 | 2021-04-27 | 撤回 | 湖南上能汽车产业发展有限公司 | 本发明公开了一种无人机勘察车，包括有车厢，所述车厢内腔的底部固定连接有升降装置和发电机，所述升降装置的顶部安装有无人机，所述升降装置和发电机间隔设置在车厢内腔的底部，所述发电机的外表面设置有充电桩，所述车厢内腔的左侧固定安装有水箱，所述水箱的顶部安装有水泵，所述车厢内腔的底部固定连接有支撑架，所述支撑架的顶部固定连接有储物柜，所述储物柜右侧的两侧分别固定连接有第一支撑板和第二支撑板，本发明通过在车厢内设置有升降装置，可将无人机推送平移至车外两米以上无障碍空间进行安全起飞与降落，使无人机能够在车辆作业半径内循环作业，车内利用空间有效增大，操作方便，伸缩顺畅，省时省力。 | 1.一种无人机勘察车，包括有车厢(1)，其特征在于，所述车厢(1)内腔的底部固定连接有升降装置(2)和发电机(3)，所述升降装置(2)的顶部安装有无人机(4)，所述升降装置(2)和发电机(3)间隔设置在车厢(1)内腔的底部，所述发电机(3)的外表面设置有充电桩(5)，所述车厢(1)内腔的左侧固定安装有水箱(6)，所述水箱(6)的顶部安装有水泵(7)，所述车厢(1)内腔的底部固定连接有支撑架(8)，所述支撑架(8)的顶部固定连接有储物柜(9)，所述储物柜(9)右侧的两侧分别固定连接有第一支撑板(10)和第二支撑板(11)，所述第一支撑板(10)的顶部固定安装有药剂罐(12)，所述第二支撑板(11)的顶部固定安装有种子罐(13)。 | B60P3/11
719 | CN113183858A | 无人机及智能移动机场一体化系统、设备和介质 | 2021-05-26 | 驳回 | 广东电网有限责任公司 | 本发明公开了一种无人机及智能移动机场一体化系统、设备和介质，其中，系统包括无人机、移动机场和总控台；所述无人机内部设置有AI控制模块，用于控制所述无人机执行飞行任务；所述移动机场内部设置有充电模块和移动控制模块，所述移动控制模块用于调整所述移动机场的位置，以及控制所述无人机起降和充电；所述总控台与所述AI控制模块无线连接，用于发送预设飞行任务至所述AI控制模块。上述系统通过设置无人机的AI控制模块、移动机场的移动控制模块以及总控台，使系统一体化控制流程更简单清晰，并实现对无人机和移动机场工作情况的实时监控，并通过云控制模块进行智能化控制，有效提高无人机和移动机场之间的联动实时性。 | 1.一种无人机及智能移动机场一体化系统，其特征在于，包括：无人机、移动机场和总控台；所述无人机内部设置有AI控制模块，用于控制所述无人机执行飞行任务；所述移动机场内部设置有充电模块和移动控制模块，所述移动控制模块用于调整所述移动机场的位置，以及控制所述无人机起降和充电；所述总控台与所述AI控制模块无线连接，用于发送预设飞行任务至所述AI控制模块。 | B60P3/11
720 | CN113184193A | 一种用于无人机的药液喷洒装置 | 2021-05-17 | 撤回 | 冯旭 | 本发明公开了一种用于无人机的药液喷洒装置，涉及药液喷洒技术领域；为了解决无人机携带重量较多的问题；具体包括设置于无人机本体底部外壁的连接座，所述连接座的底部外壁设置有连接槽，连接座靠近连接槽的底部外壁设置有四个以上的工字槽，连接槽的内壁通过两个固定销连接有连接块，两个固定销的一端设置于连接槽的一侧内壁，连接块的一侧外壁设置有连接孔，连接块的底部外壁设置有箱体，箱体的顶部外壁设置有四个以上的工字块，工字块与工字槽相匹配；所述箱体的一侧外壁设置有进液口。本发明设置空心通孔的重力球极大减少在箱体内的占地面积及重量，便于承载更多药液，降低无人机本体降落地面装料的频率。 | 1.一种用于无人机的药液喷洒装置，包括设置于无人机本体(1)底部外壁的连接座(2)，其特征在于，所述连接座(2)的底部外壁设置有连接槽(20)，连接座(2)靠近连接槽(20)的底部外壁设置有四个以上的工字槽(18)，连接槽(20)的内壁通过两个固定销(19)连接有连接块(22)，两个固定销(19)的一端设置于连接槽(20)的一侧内壁，连接块(22)的一侧外壁设置有连接孔，连接块(22)的底部外壁设置有箱体(3)，箱体(3)的顶部外壁设置有四个以上的工字块(23)，工字块(23)与工字槽(18)相匹配；所述箱体(3)的一侧外壁设置有进液口(21)，箱体(3)的顶部内壁通过牵引绳系有两个重力球(17)，重力球(17)包括四个以上的通孔(15)和两个毛刷(24)构成。 | B64D1/18
721 | CN113188547A | 无人机路径规划方法、装置、控制器及存储介质 | 2021-05-06 | 驳回 | 国能朔黄铁路发展有限责任公司; 北京航空航天大学 | 本申请涉及一种无人机路径规划方法、装置、控制器及存储介质，该方法包括：获取任务区域内各基站的信号覆盖区域；根据各基站的信号覆盖区域，构建所述任务区域的无人机二维路径规划空间模型；根据起点位置信息、终点位置信息和所述无人机二维路径规划空间模型，获得位于基站的信号覆盖区域内的无人机初步规划路径；根据所述无人机初步规划路径和蚁群算法，获得无人机最优规划路径。最优规划路径上的点均在基站的信号覆盖区域内，确保无人机飞行过程中通信稳定性，保证飞行可靠性和安全性，且利用蚁群算法得到的最优规划路径可指导无人机以最快速度安全从起点飞向终点，完成飞行任务。对于无人机低空通航效率有积极影响。 | 1.一种无人机路径规划方法，其特征在于，所述方法包括： 获取任务区域内各基站的信号覆盖区域； 根据各基站的信号覆盖区域，构建所述任务区域的无人机二维路径规划空间模型； 根据起点位置信息、终点位置信息和所述无人机二维路径规划空间模型，获得位于基站的信号覆盖区域内的无人机初步规划路径； 根据所述无人机初步规划路径和蚁群算法，获得无人机最优规划路径。 | G01C21/20
722 | CN113190032A | 一种应用于多场景的无人机感知规划系统、方法及无人机 | 2021-05-10 | 驳回 | 重庆交通大学 | 本发明属于无人机飞行控制技术领域，公开了一种应用于多场景的无人机感知规划系统、方法及无人机，地面的红外传感器在探测区域内获取无人机反射或者散射回地面的红外传感器的飞行参数；地面的红外传感器将获取的飞行参数传输至地面站，地面站通过与无人机先前传输的飞行数据与地面的红外传感器将获取的飞行参数进行数据汇合，得到无人机主体和客体的不同来源数据，进行实时分析；得到无人机主体携带的传感器工作状态是否健康。本发明可使无人机判断传感器工作状态保障安全飞行，与现有的解析余度方法和搭载冗余设备的技术相比，本发明经济性和安全性上更有优势。本发明不会干扰临近的无线电设备，因此在探测、测量等领域具有广泛是用途。 | 1.一种应用于多场景的无人机感知规划系统的数据处理方法，其特征在于，所述应用于多场景的无人机感知规划系统的数据处理方法包括： 地面的红外传感器在探测区域内获取无人机反射或者散射回所述地面的红外传感器的飞行参数； 所述地面的红外传感器将获取的所述飞行参数传输至地面站，所述地面站通过与无人机先前传输的飞行数据与所述地面的红外传感器将获取的所述飞行参数进行数据汇合，得到无人机主体和客体的不同来源数据，进行实时分析；得到无人机主体携带的传感器工作状态是否健康。 | G05D1/08
723 | CN113190037A | 基于改进流体扰动和麻雀算法的无人机最优路径搜索方法 | 2021-04-08 | 驳回 | 上海吞山智能科技有限公司 | 本发明涉及一种基于改进流体扰动和麻雀算法的无人机最优路径搜索方法，首先，改进流体扰动算法利用不同障碍物反应系数生成多条规划路线；然后，利用麻雀搜索算法通过计算适应度寻找最优障碍物的反应系数；最后，改进流体扰动算法利用当前最优的障碍物反应系数，生成一条最优搜索路径。与传统的流体扰动算法相比，本发明克服了局部极值点的问题，准确性更高，并且利用麻雀搜索算法自动寻找最优障碍物反应系数；与其他类型的无人机最优路径搜索方法，本发明在保证准确率的情况下，提高了搜索速度，因此在应对紧急交通路口的事故时可以进行快速响应；在保证无人机避障安全快速飞行的前提下，规划最优轨迹的准确率和轨迹的平滑度也能得到保证。 | 1.一种基于改进流体扰动算法和麻雀搜索算法的无人机最优路径搜索方法，其特征在于包括如下步骤： (1)改进流体扰动算法利用不同障碍物反应系数生成多条规划路线； (2)利用麻雀搜索算法通过计算适应度寻找最优的障碍物反应系数； (3)改进流体扰动算法利用当前最优的障碍物反应系数，生成一条最优搜索路径； 改进流体扰动算法是指对流体扰动算法的扰动矩阵进行改进以及在算法中引进局部最小值处理方法，具体为：在扰动矩阵中加入切向分量，使用虚拟目标法解决局部最小值； 改进后的扰动矩阵： 其中X (ξ)表示第k个障碍物产生的扰动矩阵，I为3*3的单位矩阵，n (ξ)为当前点ξ的径k k向法向量，α(ξ)表示第k个障碍物在当前点ξ的水平方向的障碍物反应系数，β(ξ)表示第kk k个障碍物在当前点ξ的切向分量对应的障碍物反应系数，t (ξ)为垂直于切平面的切向分k量，Γ 为第k个障碍物的表达式，Γ (ξ)表示把当前点ξ代入障碍物方程的计算值，¦¦t (ξ)¦k k k¦和¦¦n (ξ)¦¦分别表示两个向量的二范数，τ为饱和函数； k k使用虚拟目标法解决局部最小值是指设置一个虚拟目标点；所述虚拟目标点的设置方法为：首先，以当前点ξ为圆心，d 为半径，水平跨度角范围 垂直跨TA度角范围(‑μ ，μ )，生成一个探测曲面Q， 为当前点ξ的水平角， μmax max max为无人机最大俯仰角；然后，设计代价函数J，所述代价函数J包括飞行安全距离代价S、飞行距离代价D、重叠区域代价M和目标切换代价G；最后，在生成的探测曲面Q的水平方向取N 个1点，垂直方向取N 个点，共生成N *N 个点，分别计算每一个点的代价值，取代价函数J的值最2 1 2小的点作为虚拟目标点； J＝λS+λD+λM+λG； 1 2 3 4其中，Γ 表示第i个障碍物方程，N表示障碍物个数，ξ表示当前点，ξ表示实际目标点，i dξ′表示虚拟目标点，γ ＝＜ξξ，ξξ′＞，γ ＝＜ξξ′，ξ′ξ＞，λ+λ+λ+λ＝1，1 d 2 d 1 2 3 4 | G05D1/10
724 | CN113190043A | 基于ROS平台的六旋翼无人机MPC控制方法 | 2021-05-06 | 放弃 | 国网山西省电力公司吕梁供电公司 | 本发明公开的一种基于ROS平台的六旋翼无人机MPC控制方法，属于无人机智能控制领域。本发明建立了六旋翼无人机的动力学模型，通过将模型线性化处理，解决了六旋翼无人机模型高度非线性、强耦合的问题，大大简化了控制目标；采用模型预测控制方法设计出了无人机单级控制器，控制结构采用闭环控制方法，实现对无人机位置和姿态的控制，突破了传统无人机需要级联两级控制器的桎梏。具有自主性强，跟踪精准，稳定性高，成本低等优点，可应用于无人机电力线路巡检等领域。 | 1.基于ROS平台的六旋翼无人机MPC控制方法，其特征在于，包括如下步骤： 步骤一：建立动力学模型； 步骤二：求取参考轨迹； 步骤三：模型线性化； 步骤四：模型预测； 步骤五：滚动优化； 步骤六：反馈校正。 | G05D1/10
725 | CN113190045A | 一种基于笔画人机交互的无人机集群控制方法及系统 | 2021-05-10 | 驳回 | 北京航空航天大学 | 本发明涉及一种基于笔画人机交互的无人机集群控制方法及系统。该方法包括：获取操作者描绘的笔画轨迹；并以设定频率确定所述笔画轨迹中每一点的像素坐标；对每一点的像素坐标进行笔画识别，确定控制指令；根据所述控制指令控制无人机集群。本发明所提供的一种基于笔画人机交互的无人机集群控制方法及系统能够提高集群系统对模糊与不确定性场景的适应性，实现具有人机交互机制的高安全编队控制。 | 1.一种基于笔画人机交互的无人机集群控制方法，其特征在于，包括： 获取操作者描绘的笔画轨迹；并以设定频率确定所述笔画轨迹中每一点的像素坐标； 对每一点的像素坐标进行笔画识别，确定控制指令； 根据所述控制指令控制无人机集群。 | G05D1/10
726 | CN213843897U | 一种有人机与无人机协同演练操控装置 | 2021-01-12 | 未缴年费 | 天津欧巡科技有限公司 | 本实用新型公开了一种有人机与无人机协同演练操控装置，包括左开口槽和焊接槽，所述左开口槽的内部左侧固定安装有电动伸缩杆且电动伸缩杆的顶端固定连接有顶板，所述顶板的顶端和底端均固定连接有滑块，所述顶板的左侧端固定连接有机槽且机槽内部安装有无人机，所述左开口槽的顶端固定连接有固定块，所述焊接槽的左右两侧均固定连接有滑杆且滑杆的外侧壁滑动连接有滑套，所述滑套的底端均固定连接有连接板且连接板的内部通过轴承转动连接有转块，本实用新型结构简单、设计新颖，方便安装在有人机上，并且协同演练操控简单。 | 1.一种有人机与无人机协同演练操控装置，包括左开口槽(1)和焊接槽(9)，其特征在于，所述左开口槽(1)的内部左侧固定安装有电动伸缩杆(2)且电动伸缩杆(2)的顶端固定连接有顶板(3)，所述顶板(3)的顶端和底端均固定连接有滑块(4)，所述顶板(3)的左侧端固定连接有机槽(6)且机槽(6)内部安装有无人机(7)，所述左开口槽(1)的顶端固定连接有固定块(8)，所述焊接槽(9)的左右两侧均固定连接有滑杆(10)且滑杆(10)的外侧壁滑动连接有滑套(11)，所述滑套(11)的底端均固定连接有连接板(12)且连接板(12)的内部通过轴承转动连接有转块(13)。 | G05D1/10
727 | US20210229834A1 | 在使用光学标签的工作环境中对无人机的引导 | 2019-05-08 | 放弃 | 3m Innovative Properties Company | 本公开的系统和技术涉及通过例如使用机器视觉来分析受限空间中的位置标记标签以控制受限空间中的无人机(UAV)来提高受限空间中的工作安全性。 在一个示例中，系统包括UAV，所述UAV包括成像设备和通信地耦合到所述成像设备的处理器。 处理器可以被配置为接收， 从成像设备获取有限空间的图像，检测图像内的位置标记标签，处理图像以解码嵌入在位置标记标签上的数据，以及基于从位置标记标签解码的数据来控制在有限空间内的UAV的导航。 | 1. A system comprising : an unmanned aerial vehicle (UAV), wherein the UAV includes an imaging device; anda processor communicatively coupled to the imaging device, wherein the processor is configured to : receive, from the imaging device, an image of a defined region of a work environment; detect a location marking label within the image; process the image to decode data embedded on the location marking label; andcontrol navigation of the UAV within the defined region of the work environment based on the data decoded from the location marking label. | B64F1/20
728 | CN109445463A | 一种无人机动态航线规划方法 | 2018-12-21 | 未缴年费 | 山东理工大学 | 本发明涉及一种无人机动态航线规划方法，采用以下步骤：1)建立航线代价估计模型：构建通讯信号威胁模型和地形表面威胁模型，由通讯信号威胁模型和地形表面威胁模型加权叠加，构成综合威胁模型，并在综合威胁模型的基础上实现规划航线的评价；2)计算飞行航线：构建综合坐标集随机航线集，针对威胁变化情况实现航线集动态更新，并对规划的航线内航迹点集进行优化，为各飞机选择安全性能最大和具有可飞行的飞行航线。本发明是考虑到飞行安全性、航程和飞机性能等的航线选优问题。其算例结果表明，规划的飞行路线实现复杂环境下全局最优航线的实时规划和航线优化，能及时回避各种动态威胁，进而提高了飞行的安全性和可靠性。 | 1.一种无人机动态航线规划方法，其特征在于采用以下步骤： 1)建立航线代价估计模型： (1)构建通讯信号威胁模型f1： nxi＝(xi+xi+1)/2其中，公式(1)中n是航路中的航迹点总数，xn＝Xe，yn＝Ye，(xi, yi)、(nxi, nyi)和(Xe, Ye)分别表示第i个航迹点坐标、第i个调整后的新航迹点坐标和目标点坐标，tn是通讯威胁的总数，(xck, yck)和Rk分别表示第k个通讯威胁的中心坐标及影响半径； (2)构建地形表面威胁模型f2： 公式(2)中，Mn表示山峰的个数，H(x, y)、Hmaxi表示坐标为(x, y)处航迹点高程和第i个山峰峰顶的高程，(xoj, yoj)和(xsj, ysj)分别表示第j个山峰峰顶的平面坐标和沿x、y方向下降的参数； (3)由通讯信号威胁模型f1和地形表面威胁模型f2加权叠加，构成综合威胁模型F，其数学描述如下： 其中，p1、p2分别为通讯威胁和地形威胁对应的权重，fi1、fi2分别为第i个航迹点处的通讯威胁值和地形威胁值； (4)航线评价函数fit： 2)计算飞行航线，具体步骤如下： (1)构建综合坐标集(xy)随机航线集xy＝(lb+(ub-lb)*rand(Nfp)*100) (5)xy＝x*100+y (6)xy＝{xy1, xy2, …, xyi, …, xyNfp} (7)公式(5)～(7)中xy表示综合航迹点坐标集合，(x，y)为航迹点的坐标值，rand(Nfp)生成Nfp个0～1之间的随机数，lb、ub分别表示航迹点坐标的上限和下限值，xyi表示第i个航迹点的综合坐标值； (2)航线集动态更新ff1＝xyi+c1*rand*(bestXY-xyi)+c2*rand*(pxyi-xyi) (9)公式(8)中p、Vp分别表示随机生成的概率值和概率值阈值，ff1、ff2分别为随机概率值小于或大于等于概率阈值对应的综合坐标值；公式(9)～(10)中c1和c2分别表示全局、局部航线调整参数，rand表示生成的0～1之间的随机数，bestXY、pxyi分别表示全局和第i个综合航迹点对应的坐标值，meanP表示平均综合航迹点集合，a1和a2分别表示对应于meanP和pxy的系数，pFiti和pFitn分别表示对应于pxyi和全局最优航线的代价值，sumPfit表示全局最优航线的代价之和，d为避免航线出现不可行解的参数，realmin指Matlab软件中浮点数类型所能表示的最小值； (3)对规划的航线内航迹点集{(x1，y1，h1) , (x2，y2，h2)，…(x12，y12，h12)}进行优化，公式如下： b0＝1.0./6.*(-1*u^3+3*u^2-3*u+1) (11)b1＝1.0./6.*(3.*u^3-6.*u^2+4) (12)b2＝1.0./6.*(-3.*u^3+3.*u^2+3*u+1) (13)b3＝1.0./6.*u^3 (14)xn＝b0.*x(i)+b1.*x(i+1)+b2.*x(i+2)+b3.*x(i+3) (15)yn＝b0.*y(i)+b1.*y(i+1)+b2.*y(i+2)+b3.*y(i+3) (16)hn＝b0.*h(i)+b1.*h(i+1)+b2.*h(i+2)+b3.*h(i+3) (17)公式(11)～(17)中h(i)表示第i个航迹点对应的高程，样条曲线参数为u，b0、b1、b2和b3是基函数系数，xn、yn和hn对应曲线的横坐标、纵坐标和高程。 | G05D1/10
729 | CN213814412U | 一种双云台无人机 | 2021-01-05 | 未缴年费 | 台州学院 | 本实用新型专利公开了一种双云台无人机，包括两个三轴云台系统，飞行控制系统、动力系统以及传输系统。两个三轴云台系统包括无人机正下方搭载运动相机的三轴云台和无人机正上方搭载双目视觉模块的三轴云台，其中运动相机实现航拍任务，双目视觉模块实现避障功能。利用双云台控制系统可高效完成无人机任务的分配，克服了原先双目摄像头固定在无人机上，当无人机倾斜飞行时存在障碍物误判情况。通过三轴云台系统中的偏航轴实现双目摄像头360°旋转，并配合俯仰、横滚轴电机云台调节双目摄像头角度，更好的观测无人机四周环境。 | 1.一种双云台无人机，其特征在于，包括两个三轴云台系统，飞行控制系统，动力系统以及传输系统； 所述飞行控制系统主要是嵌入式单片机和九轴传感器；其中九轴传感器包括加速度计，陀螺仪和磁力计，用于获得无人机姿态角；嵌入式单片机用于数据处理与系统决策控制； 所述两个三轴云台系统包括无人机正下方搭载运动相机的三轴云台和无人机正上方搭载双目视觉模块的三轴云台；正上方的三轴云台由三个互相垂直的俯仰轴、横滚轴、偏航轴以及双目视觉模块所组成；通过控制偏航轴电机云台输出，实现双目摄像头360°旋转，并配合俯仰、横滚轴电机云台调节双目摄像头角度或与无人机飞行方向保持一致；双目摄像头模块安装在无人机正上方的三轴云台系统上，与飞行控制板相连接，用于拍摄四周环境； 正下方的三轴云台由三个互相垂直的俯仰轴、横滚轴、偏航轴以及运动相机所组成，其中俯仰轴，横滚轴和偏航轴用于调整运动相机的姿态，起到隔离、抵消无人机运动影响的作用； 运动相机实现航拍任务； 所述动力系统包括螺旋桨、电机、电调以及电池，为无人机提供动力，决定了无人机悬停时间、载重能力以及飞行速度； 所述传输系统包括数传模块，图传模块以及遥控器；数传模块与图传模块用于传输数据和视频信息，遥控器用于人为控制无人机以及控制运动相机的角度。 | G05D1/08
730 | CN113142165A | 一种防晃动喷洒稳定的农药喷洒无人机 | 2021-02-19 | 撤回 | 姚金居 | 本发明涉及人工智能设备技术领域，且公开了一种防晃动喷洒稳定的农药喷洒无人机，包括机体，所述机体的底部固定连接有水箱，所述水箱的内壁滑动连接有挡爪，所述水平杆的外侧活动连接有拉杆，所述机体的底部活动连接有喷头，所述喷头的内部滑动连接有连接块，所述喷头的顶部固定连接有曲柄轮，所述曲柄轮的背面固定连接有齿轮，所述曲柄轮的内部滑动连接有滑杆。该防晃动喷洒稳定的农药喷洒无人机，通过液体摆动带动浮板摆动，浮板带动支杆摆动，支杆带动减速块滑动，减速块带动减速轮移动，减速轮在卡杆的作用下停止转动，再通过减速轮与减速板的配合使用，从而达到了能防止内部液体晃动的效果。 | 1.一种防晃动喷洒稳定的农药喷洒无人机，包括机体(1)，其特征在于：所述机体(1)的底部固定连接有水箱(2)，所述水箱(2)的内壁滑动连接有挡爪(3)，所述水箱(2)的内部滑动连接有滑块(5)，所述挡爪(3)远离滑块(5)的一侧固定连接有缓冲弹簧(4)，所述滑块(5)的底部滑动连接有浮杆(6)，所述浮杆(6)的顶部活动连接有连杆(7)，所述连杆(7)远离浮杆(6)的一侧活动连接有顶杆(8)，所述滑块(5)的内部活动连接有浮板(9)，所述浮板(9)的内部滑动连接有支杆(10)，所述支杆(10)的内部滑动连接有减速块(11)，所述减速块(11)的外侧固定连接有减速轮(12)，所述减速块(11)的内部活动连接有卡杆(13)，所述机体(1)的内部活动连接有水平杆(14)，所述水平杆(14)的外侧活动连接有拉杆(15)，所述机体(1)的底部活动连接有喷头(16)，所述喷头(16)的内部滑动连接有连接块(17)，所述喷头(1)的顶部固定连接有曲柄轮(18)，所述曲柄轮(18)的背面固定连接有齿轮(19)，所述曲柄轮(18)的内部滑动连接有滑杆(20)。 | A01M7/00
731 | CN113148175A | 一种改进型农林植保无人机 | 2021-05-18 | 撤回 | 武汉狼牙科技有限公司 | 本发明公开了一种改进型农林植保无人机，包括无人机本体、喷洒机构、和安装组件，所述安装组件可拆卸的设置于无人机本体的底部，所述喷洒机构设置于安装组件的底部，所述喷洒机构的表面设置有保护组件，所述喷洒机构包括药液箱，所述药液箱的顶部与安装组件的底部固定连接，所述药液箱的内壁设置有喷洒组件。该发明通过设置保护组件，能够在停放无人机本体时对喷头进行保护，在滑动块、推动杆和复位槽的共同作用下，可在无人机本体停放时将喷头收缩至复位槽的内部，避免停放时地面的异物堵塞喷头影响后续使用中喷洒药物不均匀的情况，从而提高了喷洒的效果，有效延长了装置的使用寿命。 | 1.一种改进型农林植保无人机，包括无人机本体(1)、喷洒机构、和安装组件，其特征在于：所述安装组件可拆卸的设置于无人机本体(1)的底部，所述喷洒机构设置于安装组件的底部，所述喷洒机构的表面设置有保护组件(3)； 所述喷洒机构包括药液箱(2)，所述药液箱(2)的顶部与安装组件的底部固定连接，所述药液箱(2)的内壁设置有喷洒组件(5)，所述喷洒组件(5)的一端依次贯穿药液箱(2)和保护组件(3)并延伸至保护组件(3)的外部。 | B64D1/18
732 | CN113156964A | 一种基于改进动态窗口法的无人地面车辆路径规划方法 | 2021-04-30 | 撤回 | 河海大学 | 本发明公开一种基于改进动态窗口法的无人地面车辆路径规划方法，包括步骤：根据无人地面车辆所处的位置和环境构建一个栅格地图，并在其中设置全局路径的起点和终点；根据已构建的栅格地图与全局路径的起点经纬度和终点经纬度，使用A‑Star算法进行全局路径规划，获得一条全局路径以及该全局路径中的前后共n个转折点，n≥1；依次将全局路径的起点、前后共n个转折点和全局路径的终点共n+2个位置中的每两个相邻位置作为一条局部路径的起点和终点，形成n+1条局部路径；依次对所述n+1条局部路径重复地使用改进的动态窗口法进行局部路径规划，以完成无人地面车辆的路径规划。本技术方案能为无人地面车辆行驶规划出短的、平滑的全局路径，且路径规划时间短，应用前景广阔。 | 1.一种基于改进动态窗口法的无人地面车辆路径规划方法，包括下列步骤： 步骤S1：根据无人地面车辆所处的位置和环境构建一个栅格地图，并在其中设置全局路径的起点和终点； 步骤S2：根据已构建的栅格地图与全局路径的起点经纬度和终点经纬度，使用A‑Star算法进行全局路径规划，获得一条全局路径以及该全局路径中的前后共n个转折点，n≥1； 步骤S3：依次将全局路径的起点、前后共n个转折点和全局路径的终点共n+2个位置中的每两个相邻位置作为一条局部路径的起点和终点，形成n+1条局部路径； 步骤S4：依次对所述n+1条局部路径重复地使用改进的动态窗口法进行局部路径规划，以完成无人地面车辆的路径规划。 | G05D1/02
733 | CN113156997A | 一种巡检无人机的自主释放和回收系统、控制方法及方法 | 2021-04-29 | 驳回 | 南京邮电大学 | 本发明公开了一种巡检无人机的自主释放和回收系统、控制方法及方法，旨在实现高速公路巡查无人机释放与回收的自动化。方法包括以下步骤：在巡逻车上安装供无人机起飞降落的平台以及无人机充电装置；驱动巡逻车在固定时间段沿着预设车辆行驶路径行驶；当无人机处于预设无人机巡查路径的起飞范围，实时获取无人机的电量信息，当无人机的电量信息不低于预设值时，控制无人机起飞开始巡检；当无人机的电量信息低于预设值时，通过无人机充电装置为无人机充电；当无人机起飞巡检时，实时获取无人机的电量信息；当无人机的电量信息低于预设值时，控制无人机降落至巡检车上，通过无人机充电装置为无人机充电。 | 1.一种高速公路巡查无人机的自主释放和回收系统，其特征在于，包括控制系统和均与所述控制系统连接的巡逻车和无人机； 所述巡逻车上设置有无人机充电装置和用于无人机停放起飞的平台； 所述无人机为至少一个，其上设置有电量检测模块和用于获取巡检路段信息的违章监控模块；所述无人机降落时停放在所述巡逻车的平台上，起飞巡视时将所述巡检路段信息传输至所述控制系统；所述无人机通过电量检测模块获取无人机的电量信息并传输至所述控制系统； 所述控制系统生成预设无人机巡查路径并根据所述预设无人机巡查路径和所述无人机的电量信息生成无人机控制信息并传输至所述无人机，从而控制所述无人机按所述预设无人机巡查路径起飞或降落在所述巡逻车的平台上； 所述控制系统生成预设车辆行驶路径并输送至所述巡检车，控制所述巡检车按所述预设车辆行驶路径行驶；所述控制系统根据所述无人机的电量信息生成充电控制信息并传输至所述巡检车，控制所述无人机充电装置为所述无人机充电。 | G05D1/10
734 | CN113157002A | 一种基于多无人机多基站的空地协同全覆盖轨迹规划方法 | 2021-05-28 | 驳回 | 南开大学 | 本发明提供一种基于多无人机多基站的空地协同全覆盖轨迹规划方法，首先针对于多无人机和多基站视觉覆盖一个三维广域环境的任务，并提出一个基于能量优化与续航策略的空地协同系统视觉覆盖的问题框架；针对步骤1提出的问题建立数字高程模型，优化目标，使得无人机消耗的总能量尽可能的小，并同时定义四个约束条件；设计一个分层协同覆盖轨迹规划算法，第一层利用启发式算法求解步骤2中的数字高程模型，得到多架无人机的飞行轨迹；第二层是基于第一层得到的航点遍历顺序，将总飞行时间作为性能指标，用遗传算法求解每个决策变量，得到一条带时间戳的最优的平滑轨迹。本发明能够在复杂约束下得到平滑轨迹，显著提高无人机的任务执行效率。 | 1.一种基于多无人机多基站的空地协同全覆盖轨迹规划方法，其特征在于，包括如下步骤； 步骤1、针对于多无人机和多基站视觉覆盖一个三维广域环境的任务，并提出一个基于能量优化与续航策略的空地协同系统视觉覆盖的问题框架； 步骤2、针对步骤1提出的问题建立数字高程模型，优化目标，使得无人机消耗的总能量尽可能的小，并同时定义四个约束条件； 步骤3、为得到多架无人机的飞行轨迹，设计一个分层协同覆盖轨迹规划算法，第一层利用启发式算法求解步骤2中的数字高程模型，在不考虑无人机的平滑性和连续性约束的前提下，得到多架无人机的航点遍历顺序，即多架无人机的飞行轨迹； 步骤4、第二层是基于第一层得到的航点遍历顺序，在满足四旋翼无人机速度和加速度连续性以及固有的物理性能约束的前提下，将总飞行时间作为性能指标，用遗传算法求解每个决策变量，得到一条带时间戳的最优的平滑轨迹。 | G05D1/10
735 | EP3001861A1 | 飞行控制飞行的限制区 | 2015-03-09 | 驳回 | Sz Dji Technology Co Ltd | 系统，方法，和装置提供了用于提供根据飞行飞行受限区域。无人机UAV的位置可以相对于飞行限制区域的位置。需要时还包括无人机飞行的响应可以采取措施，防止从飞行中的无人机无蝇区。不同的飞行可以采取应对措施基于无人机的飞行距离限制部，和所述的权限规则在所述无人机掉。 | Claims of equivalent WO 2015165303 A1 A method for determining a flight-restricted region along a boundary, said method comprising : acquiring data regarding a location of the boundary; selecting, with aid of one or more processors, a plurality of points along the boundary; and generating, with aid of the one or more processors, a plurality of flight restriction zones along the boundary, wherein each flight restriction zone of the plurality of flight restriction zones (1) includes at least one of the plurality of points along the boundary, and (2) overlaps at least one other flight restriction zone of said plurality. | G01C21/00
736 | CN113163118A | 拍摄控制方法及装置 | 2017-05-24 | 撤回 | 深圳市大疆创新科技有限公司 | 本发明提供一种视频画面生成方法及装置，应用于无人机，所述无人机搭载有云台，所述云台搭载一摄像设备，其特征在于，所述方法包括：接收开始指令，所述开始指令包含无人机的飞行模式；控制所述无人机依据所述飞行模式自主飞行；在所述飞行模式中，获取目标对象的位置信息，并根据所述摄像设备拍摄到的画面中所识别到的目标对象，获得所述目标对象相对所述无人机的方位信息；根据所述位置信息和所述飞行模式，控制所述无人机的飞行轨迹；根据所述方位信息，控制所述云台的姿态，使得所述目标对象处于所述摄像设备所拍摄的画面中。无需操作者手动控制即可实现对无人机和云台的控制，拍摄出的画面更加流畅、构图更加丰富和精确。 | 1.一种拍摄控制方法，其特征在于，所述方法包括： 接收用户指令； 根据所述用户指令生成开始指令，所述开始指令用于触发无人机进入飞行模式自主飞行；其中，所述无人机搭载有云台，所述云台搭载有摄像设备； 发送所述开始指令至无人机； 接收并存储所述无人机回传的回传视频流，所述视频流是所述摄像设备在所述飞行模式下拍摄的。 | H04N5/232
737 | CN113163119A | 拍摄控制方法及装置 | 2017-05-24 | 撤回 | 深圳市大疆创新科技有限公司 | 本发明提供一种视频画面生成方法及装置，应用于无人机，所述无人机搭载有云台，所述云台搭载一摄像设备，其特征在于，所述方法包括：接收开始指令，所述开始指令包含无人机的飞行模式；控制所述无人机依据所述飞行模式自主飞行；在所述飞行模式中，获取目标对象的位置信息，并根据所述摄像设备拍摄到的画面中所识别到的目标对象，获得所述目标对象相对所述无人机的方位信息；根据所述位置信息和所述飞行模式，控制所述无人机的飞行轨迹；根据所述方位信息，控制所述云台的姿态，使得所述目标对象处于所述摄像设备所拍摄的画面中。无需操作者手动控制即可实现对无人机和云台的控制，拍摄出的画面更加流畅、构图更加丰富和精确。 | 1.一种拍摄控制方法，应用于无人机，所述无人机搭载有云台，所述云台搭载有摄像设备，其特征在于，所述方法包括： 接收指令，根据所述指令所指示的飞行模式控制所述无人机自主飞行，其中，在所述飞行模式中： 接收用户对目标对象的选择，所述用户对目标对象的选择是根据用户对用户界面显示的画面的操作确定的； 获取所述目标对象的位置信息； 根据所述目标对象的位置信息和所述飞行模式控制所述无人机的飞行轨迹，以及控制所述云台的姿态，使得所述目标对象处于所述摄像设备所拍摄的画面中。 | H04N5/232
738 | CN213781023U | 一种无人机配送和AGV仓储的物流系统 | 2020-12-14 | 未缴年费 | 兰州交通大学 | 本实用新型公开一种无人机配送和AGV仓储的物流系统，其包括：AGV仓储区、终端货物暂存柜和无人机；所述AGV仓储区包括：配送区、AGV保管维护区、AGV装置、货物暂存区、轨道式高位叉车、AGV充电区、高位货架、条码管理系统、订单处理系统和地面光电系统；所述终端货物暂存柜包括快递柜柜体、停机坪、柜体中间壁、第一RFID扫描终端、掉货区、第一滑槽、货物暂存格、第二RFID扫描终端、第一传送带、第二传送带、第二滑槽、分拣挡板、限位条、第三传送带、第四传送带、第三滑槽、第四滑槽；所述无人机包括货物条码显示系统、巡航控制系统。 | 1.一种无人机配送和AGV仓储的物流系统，其特征在于：具体包括：AGV仓储区(1)、终端货物暂存柜(2)和无人机(3)；所述AGV仓储区包括：配送区(11)、AGV保管维护区(12)、AGV装置(13)、货物暂存区(14)、轨道式高位叉车(15)、AGV充电区(16)、高位货架(17)、条码管理系统(18)、订单处理系统(19)和地面光电系统(110)；所述终端货物暂存柜(2)包括快递柜柜体(21)、停机坪(22)、柜体中间壁(23)、第一RFID扫描终端(24)、掉货区(25)、第一滑槽(26)、货物暂存格(27)、第二RFID扫描终端(28)、第一传送带(29)、第二传送带(210)、第二滑槽(211)、分拣挡板(212)、限位条(213)、第三传送带(214)、第四传送带(215)、第三滑槽(216)、第四滑槽(217)；所述无人机(3)包括货物条码显示系统(31)、巡航控制系统(32)，其中巡航控制系统具有导航、雷达、规避障碍、启动制动以及调速的功能。 | G06Q10/08
739 | DE102020000355A1 | 用于操作辅助系统的方法 | 2020-01-22 | 未缴年费 | Daimler Ag | 本发明涉及一种用于运行用于控制无人驾驶车辆(1)的辅助系统的方法，其中，在需要的情况下借助无人驾驶飞行器(2)执行控制所需的周围环境检测(4)。-然后启动无人驾驶航空器(2)并将其引导至预先确定的观察位置，从该观察位置借助于无人驾驶航空器(2)的传感装置(5)检测对于车辆的周围环境检测(4)而言被遮挡的区域(B)。 | Procedure according to Claim 2, characterizedthat by means of the teleoperator (6) it is decided on the basis of the transmitted environmental information whether it is necessary for the unmanned aircraft (2) to be guided to a further observation position and how the vehicle (1) should react to the present stop situation. | G05D1/00
740 | CN108473196A | 动力系统配置方法、装置、无人机、服务器及用户终端 | 2016-09-26 | 未缴年费 | 深圳市大疆创新科技有限公司 | 一种动力系统配置方法，该方法包括：获取无人飞行器(100)所处环境环境信息；根据环境信息，确定无人飞行器(100)在该环境下匹配的动力套装，匹配的动力套装可保证无人飞行器在对应的环境下飞行时，无人飞行器(100)的动力系统效率较高，避免由于无人飞行器(100)安装的动力套装与所处环境不匹配导致无人飞行器(100)动力系统效率下降甚至飞行安全性的问题。同时还分别公开了一种飞行控制装置、一种无人飞行器、一种服务器及一种用户终端。 | 一种动力系统配置方法，其特征在于，包括：获取无人飞行器所处环境的环境信息；根据所述环境信息，确定所述无人飞行器在所述环境下匹配的动力套装。 | B64C13/16
741 | CN113137092A | 一种小型长航时无人机测控运载地面站 | 2021-03-23 | 驳回 | 中国航天空气动力技术研究院 | 本发明公开一种小型长航时无人机测控运载地面站，包括方舱以及基于方舱实现集成设置的指控系统、测控系统、运载系统、接口系统、配电系统、环控系统、照明系统和舱外环境监控系统。其中，指控系统用于无人机的指挥控制；测控系统用于无人机的遥控以及遥测数据的传输；运载系统用于无人机的装载运输；接口系统包括用于为地面站提供电源接入的电源接口、用于实现地面站与外部指挥系统之间的数据交互的信号接口以及用于实现链路遥控和遥测数据收发的天线接口。本发明实现了小型无人机指控、测控和运载三种功能的高度集成，更加符合小型长航时无人机对地面指控系统和运输保障系统的实际需求，系统成本较低，系统体积较小，部署时间较短。 | 1.一种小型长航时无人机测控运载地面站，其特征在于，包括方舱以及基于所述方舱实现集成设置的指控系统、测控系统、运载系统、接口系统、配电系统、环控系统、照明系统和舱外环境监控系统； 所述指控系统用于无人机的指挥控制； 所述测控系统用于无人机的遥控以及遥测数据的传输； 所述运载系统用于无人机的装载运输； 所述接口系统包括用于为所述地面站提供电源接入的电源接口、用于实现所述地面站与外部指挥系统之间的数据交互的信号接口以及用于实现链路遥控和遥测数据收发的天线接口。 | E04H5/02
742 | CN113138602A | 基于频域辨识的多旋翼无人机建模方法 | 2020-12-28 | 驳回 | 北京理工大学 | 本发明公开了一种基于频域辨识的多旋翼无人机建模方法，该方法中通过人工提供输入信号来指挥旋翼无人机飞行，进而获得对应的输出信息，在对输入输出信息做卡尔曼滤波处理后，解算得到频率响应对，再通过各个参数的不确定性和不灵敏度判断该参数的影响程度，最终将影响较小的参数设置为0，将影响较大的参数保留在原始状态空间矩阵中，进而得到最终的多旋翼无人机的动力学模型。 | 1.一种基于频域辨识的多旋翼无人机建模方法，其特征在于，该方法包括如下步骤： 步骤1，为待建模的多旋翼无人机提供输入信号，该待建模的多旋翼无人机按照该输入信号飞行，获得无人机的输出信息； 步骤2，对输入信号和输出信息做卡尔曼滤波处理，得到运动学一致的输入数据和输出数据，步骤3，根据输入数据和输出数据获得输入输出频率响应对； 步骤4，通过最小代价函数J获得最佳传递函数； 步骤5，解算各个参数的不确定性和不灵敏度，并将不确定性和不灵敏度满足特定条件的参数标记为有益参数，其余参数设置为零； 步骤6，根据有益参数得到多旋翼无人机的动力学模型。 | G05D1/08
743 | CN213719523U | 播撒物料的无人机 | 2020-05-20 | 未缴年费 | 杭州富阳远弘科技有限公司 | 本实用新型公开了播撒物料的无人机，包括无人机底端设有药筒，所述药筒侧端设有药管，所述药管底端设有若干喷头，所述药筒底端设有基座，所述基座内部对称设有两个滑轮，所述滑轮设在底板下方靠近两端部位，所述底板上方设有螺纹杆，所述螺纹杆其中一端连接在所述基座侧壁、另一端与电机连接，所述螺纹杆上对称设置有螺纹套，两个所述螺纹套内螺纹方向相反，所述螺纹套下方设有铰接件，所述螺纹套与铰接件之间通过连杆连接，所述铰接件固定设置在所述底板上。本实用新型，目的是装载喷药装置的无人机便于升降以及移动。 | 1.播撒物料的无人机，包括无人机(1)，其特征在于，所述无人机(1)底端设有药筒(2)，所述药筒(2)侧端设有药管(3)，所述药管(3)底端设有若干喷头(4)，所述药筒(2)底端设有基座(5)，所述基座(5)内部对称设有两个滑轮(6)，所述滑轮(6)设在底板(7)下方靠近两端部位，所述底板(7)上方设有螺纹杆(8)，所述螺纹杆(8)其中一端连接在所述基座(5)侧壁、另一端与电机(9)连接，所述螺纹杆(8)上对称设置有螺纹套(10)，两个所述螺纹套(10)内螺纹方向相反，所述螺纹套(10)下方设有铰接件(11)，所述螺纹套(10)与铰接件(11)之间通过连杆(12)连接，所述铰接件(11)固定设置在所述底板(7)上。 | A01M7/00
744 | CN213750764U | 遥控器 | 2020-12-02 | 未缴年费 | 深圳市大疆创新科技有限公司 | 一种遥控器，其包括：遥控器主体(10)；摇杆(20)，设置在遥控器主体(10)上，摇杆(20)的控制功能可进行调整；飞行控制模式切换按键(31)，设置在遥控器主体(10)上，飞行控制模式切换按键(31)被配置为至少切换两种飞行控制模式：第一飞行控制模式或第二飞行控制模式，其中，在第一飞行控制模式下，遥控器用于遥控穿越机，摇杆(20)操作为控制穿越机的油门和姿态中的至少一种，在第二飞行控制模式下，遥控器用于遥控航拍无人机，摇杆(20)操作为控制航拍无人机的航向、姿态或飞行高度中的至少一种。上述遥控器有助于优化遥控器使用功能、提高用户体验。 | 1.一种遥控器，其特征在于，包括： 遥控器主体(10)； 摇杆(20)，设置在所述遥控器主体(10)上，所述摇杆(20)的控制功能可进行调整； 飞行控制模式切换按键(31)，设置在所述遥控器主体(10)上，所述飞行控制模式切换按键(31)被配置为至少切换两种飞行控制模式：第一飞行控制模式或第二飞行控制模式，其中，在所述第一飞行控制模式下，所述遥控器用于遥控穿越机，所述摇杆(20)操作为控制所述穿越机的油门和姿态中的至少一种，在所述第二飞行控制模式下，所述遥控器用于遥控航拍无人机，所述摇杆(20)操作为控制所述航拍无人机的航向、姿态或飞行高度中的至少一种。 | G05D1/10
745 | CN213750803U | 一种植保无人机遥控器 | 2020-11-04 | 未缴年费 | 河南通辰电子科技有限公司 | 本实用新型提供一种植保无人机遥控器，包括用于对植保无人机进行控制的遥控器机体，所述遥控器机体上设有对手指进行固定的可横向移动的用于防止遥控器机体从手中滑落的固定装置，所述遥控器机体上还设有照明装置，所述固定装置包括设在遥控器机体背面的移动板，在使用无人机遥控器时，使用者手持遥控器机体把手指套进松紧带内对手部进行固定，通过大拇指对摇杆进行操控，松紧带对手部固定防止遥控器从手中脱落，在夜晚使用中，可以把照明灯打开在夜晚使用无人机时可以很好的使用遥控器操控无人机，照明灯也可以提供灯光方便使用者移动，进而达到了方便使用者使用的目的。 | 1.一种植保无人机遥控器，包括用于对植保无人机进行控制的遥控器机体，其特征在于：所述遥控器机体上设有对手指进行固定的可横向移动的用于防止遥控器机体从手中滑落的固定装置，所述遥控器机体上还设有照明装置，所述固定装置包括设在遥控器机体背面的移动板，所述遥控器机体的背面开设有用于使移动板可横向移动的滑槽，所述移动板滑动连接在滑槽上，所述移动板上均匀间隔设置有多个矩形板，所述矩形板上设有可对手指固定的松紧带。 | G05G1/04
746 | CN113115757A | 无人机的智能化更换组件 | 2021-05-06 | 驳回 | 合肥艺督仓机电科技有限公司 | 本发明公布了无人机的智能化更换组件，其包括设置有内腔的壳体(100)，壳体(100)内安装有送药装置(400)、换药装置(500)，所述的送药装置(400)用于向换药装置(500)输送装满农药的药筒，换药装置(500)用于向无人机更换药筒，所述的壳体(100)上开设有用于向送药装置(400)投放装满农药药筒的安装缺口，壳体(100)的顶端开设有投放口、底端开设有弃药口且所述的投放口与弃药口同轴布置；本发明的目的是提供一种通过设置多个站点，使用间歇周期性的方式进行供药并采用自动升降方式对无人机中的药筒进行自动更换，不仅增加了农药喷洒的工作效率，而且也大大节省了工人的劳动强度以及时间。 | 1.无人机的智能化更换组件，其特征在于，其包括设置有内腔的壳体(100)，壳体(100)内安装有送药装置(400)、换药装置(500)，所述的送药装置(400)用于向换药装置(500)输送装满农药的药筒，换药装置(500)用于向无人机更换药筒； 所述的壳体(100)上开设有用于向送药装置(400)投放装满农药药筒的安装缺口，壳体(100)的顶端开设有投放口、底端开设有弃药口且所述的投放口与弃药口同轴布置； 所述的送药装置(400)包括传药机构(410)、间歇供药机构(420)，所述的传药机构(410)用于向间歇供药机构(420)输送装满农药的药筒，间歇供药机构(410)用于向换药装置(500)间歇周期性输送装满农药的药筒。 | A01M7/00
747 | CN113120223A | 一种可垂直起降的涵道扇翼无人机及其控制方法 | 2021-05-13 | 驳回 | 成都航空职业技术学院 | 本发明公开了一种可垂直起降的涵道扇翼无人机及其控制方法，包括机身、通信模块和控制模块；位于所述机身头部的下方设置电子吊舱和起落架，机身两侧对称设置扇翼，机身尾部与平尾相连；平尾两侧对称设置可沿水平横轴旋转的涵道风扇；两个扇翼均包括若干个驱动组件，相邻驱动组件之间通过隔板间隔隔开；驱动组件包括穿设于两个隔板之间的转动轴和若干片横流风扇，若干片横流风扇呈圆柱状均匀分布于转动轴上；转动轴与减速齿轮连接，减速齿轮通过皮带依次与传动齿轮和电动机相连。 | 1.一种可垂直起降的涵道扇翼无人机，其特征在于：包括机身、通信模块和控制模块； 位于所述机身头部的下方设置电子吊舱和起落架，机身两侧对称设置扇翼，机身尾部与平尾相连；所述平尾两侧对称设置可沿水平横轴旋转的涵道风扇； 两个所述扇翼均包括若干个驱动组件，相邻驱动组件之间通过隔板间隔隔开；所述驱动组件包括穿设于两个隔板之间的转动轴和若干片横流风扇，若干片横流风扇呈圆柱状均匀分布于转动轴上；所述转动轴与减速齿轮连接，减速齿轮通过皮带依次与传动齿轮和电动机相连。 | B64C11/00
748 | CN113120239A | 一种用于植保无人机的药物喷洒系统 | 2019-12-31 | 撤回 | 江苏数字鹰科技股份有限公司 | 本发明公开了一种用于植保无人机的药物喷洒系统，包括无人机本体，所述无人机本体底部的云台上设置有锁止组件，且锁止组件的下方固定安装有储药筒，所述锁止组件由固定在无人机本体底端的连接盘和束缚在储药筒顶端内部的卡箍共同构成，所述连接盘底部的外壁上焊接有柱体，且柱体的外壁上开有若干个插孔，所述柱体底部的外壁上焊接有插入在储药筒端口内部的筒塞，所述卡箍的侧壁上焊接有若干个销柱。本发明通过设置的卡箍和固定安装在无人机底部的连接盘，使得储药筒能够更加稳定的固定在无人机下方，同时便于人们把储药筒从无人机上拆卸，以便于人们及时的向储药筒的内部补充药液。 | 1.一种用于植保无人机的药物喷洒系统，包括无人机本体(1)，其特征在于，所述无人机本体(1)底部的云台上设置有锁止组件(3)，且锁止组件(3)的下方固定安装有储药筒(5)，所述锁止组件(3)由固定在无人机本体(1)底端的连接盘(16)和束缚在储药筒(5)顶端内部的卡箍(21)共同构成，所述连接盘(16)底部的外壁上焊接有柱体(18)，且柱体(18)的外壁上开有若干个插孔(20)，所述柱体(18)底部的外壁上焊接有插入在储药筒(5)端口内部的筒塞(19)，所述卡箍(21)的侧壁上焊接有若干个销柱(22)，所述卡箍(21)的端头上焊接有两个相配合的凸块(23)，两个凸块(23)之间设置有用于固定的锁止螺钉(24)，所述储药筒(5)顶端的外壁上开有若干个过孔(10)，且销柱(22)插入在过孔(10)和插孔(20)的内部。 | B64D1/18
749 | CN113120240A | 无人机的自动化更换载物方法 | 2021-05-06 | 撤回 | 合肥艺督仓机电科技有限公司 | 本发明公布了无人机的自动化更换载物方法，其步骤在于：无人机自动喷洒装置中无人机降落至药筒更换平台的壳体上，将装满农药的药筒通过送药装置中传药机构输送至间歇供药机构内，并通过间隙供药机构将装满农药的药筒输送向出药板处输送，同时换药装置的换药机构中将已用完的药筒换下并将已用完的药筒排出外界，驱动轴通过曲杆组件驱使换药架由弃药位置向接药位置运动，当换药架运动至接药位置时，换药板由打开状态切换至关闭状态，同时，装满农药的药筒运动至出药板与环型供药板的连接处，推药组件将装满农药的药筒推动至换药板上，换药架由接药位置运动至换药位置，夹持组件对装满农药的药筒进行夹持携带。 | 1.无人机的自动化更换载物方法，其步骤在于： S1：无人机自动喷洒装置中无人机降落至药筒更换平台的壳体上； 当无人机喷洒装置携带的药筒内农药喷洒完后，无人机通过定位斗稳定降落至设置于壳体上投放口的正上方，并使已用完的药筒底端穿过投放口位于壳体内； S2：将装满农药的药筒通过送药装置中传药机构输送至间歇供药机构内，并通过间隙供药机构将装满农药的药筒输送向出药板处输送； 开启传动电机，传动电机输出轴驱动连动杆同步转动，连动杆转动带动拨动块同步转动，当拨动块转动至设置于供药转盘上的驱动槽内时，将会在两者的滑动导向配合下驱使供药转盘沿自身圆周方向转动，供药转盘转动驱使供药轴同步转动，供药轴转动并通过供药杆带动设置于供药杆上的弧形拨块在环型供药板上同步转动； 于此同时，供药轴转动通过第一传动机构带动传药轴绕自身轴线方向转动，传药轴通过第一传动件带动传动轴同步转动，传动轴通过第二传动件驱动任一传药辊轴绕自身轴线转动，并通过两个传药辊轴的驱使下带动传药带开始转动； 将装满农药的药筒放在传药带上并在传药带的牵引下运动向环形供药板方向运动，当装满农药的药筒运动至设置于环型供药板上的供药口处时，弧形拨块运动至供药口处且装满农药的药筒在弧形拨块的拨动下在环型供药板上沿环型供药板的圆周方向运动，直至将装满农药的药筒运动到出药板与环型供药板的连接处； S3：在S2步骤中，换药装置的换药机构中换药架在驱动机构的驱动下由接药位置运动至换药位置并使夹持组件由夹持状态切换至张开状态，并将已用完的药筒换下； 传动电机通过第三传动件驱动任意一个驱动轴绕自身轴线转动，并通过驱动齿轮带动齿圈绕自身轴线转动，齿圈转动并通过其余的三个驱动齿轮实现四个驱动轴同步转动； 驱动轴通过曲杆组件驱使换药架运动向换药位置运动，并通过换药轴带动换药齿轮与换药板同步运动直至换药架运动至换药位置，换药架在由接药位置向换药位置运动的过程中，当换药板接触到已用完的药筒的底端时将会给已用完的药筒一个向上的托力并驱使药筒一起向上运动； 已用完的药筒向上运动并使控制组件由伸长状态切换至缩短状态，同时夹持组件由夹持状态切换至张开状态并解除对药筒筒盖的夹持，药筒在自身重力作用下掉落至换药板上； S4：当已用完的药筒掉落至换药板上时，换药架由换药位置运动至弃药位置，换药板由关闭状态切换至打开状态并将已用完的药筒排出外界； 驱动轴通过驱动组件驱使换药架由换药位置运动至接药位置，再由接药位置运动至弃药位置，在换药架由接药位置向弃药位置运动的过程中，已用完的药筒与换药板同步运动，当换药齿轮与换药齿条接触并啮合连接时，随着换药齿轮向下运动并驱使换药齿轮绕自身轴线转动，换药齿轮带动换药轴同步转动，换药轴驱使换药板两个封堵板做相互远离的运动，直至两个封堵板接触对换药槽的封堵时，此时，换药架运动至弃药位置，换药板由关闭状态切换至打开状态，位于换药板上的已用完的药筒在自身重力作用下依次通过换药槽、弃药口掉落至外界； S5：驱动轴通过曲杆组件驱使换药架由弃药位置向接药位置运动，当换药架运动至接药位置时，换药板由打开状态切换至关闭状态，同时，装满农药的药筒运动至出药板与环型供药板的连接处； S6：推药组件将装满农药的药筒推动至换药板上，换药架由接药位置运动至换药位置，夹持组件由张开状态切换至夹持状态并对装满农药的药筒进行夹持携带； 推药电机开始工作，并通过第二传动组件带动推药轴绕自身轴线转动，推药轴转动并通过传动构件驱使推药爪沿壳体的长度方向做靠近换药板的运动，当推药爪与环型供药板上已装满农药的药筒接触时并推动已装满农药的药筒同步运动，直至将已装满农药的药筒从出药板推动至换药板上，此时，推药爪会在传动构件的驱使下做远离换药板的运动直至运动至原始位置，推药电机停止工作； 驱动轴通过曲杆组件驱使换药架由接药位置运动至换药位置，夹持组件对药筒的筒盖进行夹持携带； S7：驱动轴再次通过驱动组件驱使换药架由换药位置运动至接药位置，传动电机停止工作。 | B64D1/18
750 | CN113124991A | 分布式光纤振动监测与车辆、无人机联动系统及方法 | 2021-04-20 | 驳回 | 青岛派科森光电技术股份有限公司 | 本发明涉及一种分布式光纤振动监测与车辆、无人机联动系统及方法，属于管道预警监测技术领域。本发明包括与油气管道同沟铺设的光缆，以及与光缆相连的光纤声波监测器，用于实时监测光缆的振动位置，并将振动位置信号分别传输给无人机、地面车辆和监控中心；地面车辆，包括车辆本体以及随同车辆本体搭载的无人机旋翼和无人机固定翼，监控中心，获取分布式光纤振动传感器传递的精确振动位置，并发送给地面巡逻的无人机、地面车辆和监控中心；同时综合监控摄像机进行联动控制，综合判断油气管道是否发生危害行为，对报警信息进行快速确认及取证，实现巡护图像的实时传送；结合地面车辆、监控摄像头等多手段联动配合，机动性和灵活性好。 | 1.一种分布式光纤振动监测与车辆、无人机联动系统，其特征在于，包括如下部件： 分布式光纤振动传感器：包括与油气管道(5)同沟铺设的光缆(1)，以及与光缆(1)相连的光纤声波监测器(4)，用于实时监测光缆(1)的振动位置，并将振动位置信号分别传输给无人机(2)、地面车辆(3)和监控中心(7)； 无人机(2)，包括本体以及位于本体上的摄像机、浓度传感器和喊话装置； 地面车辆(3)，包括车辆本体以及随同车辆本体搭载的无人机旋翼和无人机固定翼，其中： 车辆本体，包括本体以及位于本体上的摄像机、浓度传感器和喊话装置； 无人机旋翼和无人机固定翼，经由车辆本体起飞至振动位置，包括本体以及位于本体上的摄像机、浓度传感器和喊话装置； 监控中心(7)，包括综合预警服务器以及沿油气管道(5)布设的监控摄像机(6)，综合预警服务器获取分布式光纤振动传感器传递的精确振动位置，并发送给地面巡逻的无人机(2)、地面车辆(3)和监控中心(7)；同时综合预警服务器调动附近的监控摄像机(6)进行联动控制，综合判断油气管道(5)是否发生危害行为，对报警信息进行快速确认及取证，实现巡护图像的实时传送。 | G01H9/00
751 | CN113125861A | 空间无人机天线近远场测量系统 | 2020-01-15 | 撤回 | 西安讯昂信息技术有限公司 | 本发明公开了空间无人机天线近远场测量系统技术领域的空间无人机天线近远场测量系统，所述被测物双向输出连接地面中央控制平台，所述地面中央控制平台双向输出连接无人机飞行控制系统，且所述无人机飞行控制系统双向输出连接地面中央控制平台，所述无人机飞行控制系统包括和RTK定位基站相适配的RTK定位系统、云台、飞行控制单元、和信号源发射模块相适配的靶球、探头与数据传输模块，大幅降低设备成本，通过无人机上携带的相应检测设备能够被测物实现精确定位，同时还可以对无人机进行无人机的经纬度、高度和三维姿态信息的检测和校准，配合无人机搭载测量设备实现精确测量，简化测量操作和设备投入的同时还具备高精度测量结果。 | 1.空间无人机天线近远场测量系统，其特征在于：包括无人机飞行控制系统(1)双向输出连接被测物(2)，所述被测物(2)双向输出连接地面中央控制平台(3)，所述地面中央控制平台(3)双向输出连接无人机飞行控制系统(1)，且所述无人机飞行控制系统(1)双向输出连接地面中央控制平台(3)，所述无人机飞行控制系统(1)包括和RTK定位基站(4)相适配的RTK定位系统(6)、云台(7)、飞行控制单元(8)、和信号源发射模块(5)相适配的靶球(9)、探头(10)与数据传输模块(11)。 | G01R29/10
752 | CN113126650A | 一种无人机自动除草作业方法 | 2021-03-03 | 驳回 | 华南农业大学 | 本发明公开一种无人机自动除草作业方法，包括以下步骤：获取待除草区域的边界；根据农田的边框建立直角坐标系，根据除草区域的地图边界和大小，结合机载传感器的检测范围和无人机的飞行高度，生成多个检测点，无人机在各个检测点上都检测一次；无人机飞至检测点，获取下方的杂草信息，计算出杂草相对于无人机的位置和杂草的生长状况信息；计算并记录杂草在农田中的位置；重复上述步骤，遍历所有检测点，记录所有杂草信息；根据杂草的位置和生长状况，生成无人机除草顺序，规划无人机的飞行航线；除草无人机根据航线进行除草。本发明可对不同的杂草生长状况进行自动除草，减少机器对作物的损害和作业时间，提高除草效果。 | 1.一种无人机自动除草作业方法，其特征在于，包括以下步骤： (1)采集待除草区域的信息，获取待除草区域的边界，其中，所述区域的信息包括农田边框的各顶点坐标、农田长度与农田宽度； (2)根据农田的边框建立直角坐标系，根据除草区域的地图边界和大小，结合机载传感器的检测范围和无人机的飞行高度，生成多个检测点，使无人机在各个检测点上都检测一次，获得整个区域的杂草信息； (3)无人机飞至检测点，利用安装在无人机下方的传感器获取下方的杂草信息；通过算法识别数据中的杂草，获取杂草的生长状况，并计算出每一处杂草相对于无人机的位置和杂草的生长状况信息； (4)基于该点无人机RTK定位信息和杂草相对于无人机的位置，计算出杂草在农田中的位置，并记录杂草的位置； (5)无人机遍历剩下的检测点，重复步骤(3)和(4)，遍历所有检测点，记录整个计划除草区域内的所有杂草信息； (6)根据杂草的位置和生长状况，生成无人机除草顺序，规划无人机的飞行航线； (7)除草无人机根据已规划的航线依次飞到杂草生长处进行除草。 | G05D1/10
753 | CN113126654A | 无人机投放方法、装置及系统 | 2021-04-20 | 驳回 | 中国工商银行股份有限公司 | 本发明提供一种无人机投放方法、装置及系统，属于物联网技术领域。该无人机投放方法包括：发送第一测距脉冲信号至预设的货物超宽带标识对应的固定检测装置，以使位于目标位置的固定检测装置响应第一测距脉冲信号返回第二测距脉冲信号；获取第二测距脉冲信号，根据第一测距脉冲信号和第二测距脉冲信号确定无人机距目标位置的距离；发送相位载波信号至固定检测装置，以使固定检测装置根据相位载波信号返回相位响应信号；根据接收到的相位响应信号的相位差确定方位角；根据距离和方位角发送投放信号至无人机，以使无人机根据投放信号投放货物。本发明可以实现无人机的精准投放，解决无人机配送末端分发需要人工处理的问题。 | 1.一种无人机投放方法，其特征在于，包括： 发送第一测距脉冲信号至预设的货物超宽带标识对应的固定检测装置，以使位于目标位置的固定检测装置响应所述第一测距脉冲信号返回第二测距脉冲信号； 获取所述第二测距脉冲信号，根据所述第一测距脉冲信号和所述第二测距脉冲信号确定无人机距所述目标位置的距离； 发送相位载波信号至所述固定检测装置，以使所述固定检测装置响应所述相位载波信号返回相位响应信号； 根据接收到的相位响应信号的相位差确定方位角； 根据所述距离和所述方位角发送投放信号至无人机，以使所述无人机根据所述投放信号投放货物。 | G05D1/10
754 | CN111185907A | 一种作业型飞行机器人抓取后的位姿稳定控制方法 | 2020-01-13 | 未缴年费 | 福州大学 | 本发明涉及一种作业型飞行机器人抓取后的位姿稳定控制方法，首先，利用牛顿‑欧拉方程法对四旋翼无人机搭载机械臂系统建模；然后，在位置控制器中考虑重心偏移系统参数，在滑模控制中补偿重心偏移系统参数，使四旋翼无人机平台按目标轨迹飞行；接着，解算出四旋翼无人机平台按期望轨迹飞行所需的期望翻滚角、期望俯仰角和升力；在姿态控制器中考虑重心偏移控制参数和惯性张量不为常数，在姿态控制器中加入自适应去估计重心偏移控制参数和惯性张量，并加入CMAC神经网络在线逼近惯性张量的真实值，解算出所需的输入力矩，进而联立解算出四个旋翼的的转速。本发明能解决姿态控制律中时变参数未知以及姿态控制稳定不足和重心偏移对位置稳定不足问题。 | 1.一种作业型飞行机器人抓取后的位姿稳定控制方法，提供一四旋翼无人机搭载机械臂系统，其特征在于：包括以下步骤： 步骤S1：利用牛顿-欧拉方程法对四旋翼无人机搭载机械臂系统建模，不忽略重心偏移造成的干扰，惯性张量不为常数； 步骤S2：在步骤S1建立的模型的基础上，基于滑模控制设计位置控制器用以进行位置稳定跟踪，用以补偿重心偏移系统参数，使四旋翼无人机按期望轨迹dT飞行； 步骤S3：进行姿态解耦：解算出四旋翼无人机按期望轨迹dT飞行所需的期望翻滚角期望俯仰角θd和升力u1； 步骤S4：在步骤S1建立的模型的基础上，基于滑模控制设计姿态控制器用以进行姿态稳定跟踪，并考虑重心偏移控制参数和惯性张量不为常数，姿态控制器中加入自适应去估计重心偏移控制参数和惯性张量，并加入CMAC神经网络在线逼近惯性张量的真实值，用以提高姿态控制精度，并解算出所需的输入力矩ui，i＝2, 3, 4，u2为翻滚角子系统的输入力矩，u3为俯仰角子系统的输入力矩，u4为偏航角子系统的输入力矩； 步骤S5：通过升力u1、翻滚力矩u2、俯仰力矩u3、偏航力矩u4联立解算出四个旋翼的转速ωi，i＝1，2, 3, 4；所述四旋翼无人机搭载机械臂系统通过解算出四个旋翼的转速控制无人机飞行，用以实现位姿稳定控制。 | B25J9/16
755 | CN113100210A | 一种农药雾化喷洒无人机及其控制方法 | 2021-04-25 | 驳回 | 山西农业大学 | 本发明涉及一种农药雾化喷洒无人机及其控制方法，包括：无人机以及喷洒组件，无人机包括机身，机身顶部设置有风速监测机构，无人机两侧对称设置有角度调节机构，角度调节机构上设置有螺旋桨；机身底部设置有固定板，固定板底部中心位置设置有转轴，转轴底部设置有控制器，控制器底部设置有连杆，连杆一端配合连接有喷洒组件；喷洒组件包括框架，框架内部设置有隔板，隔板一侧设置有混药箱，隔板另一侧设置有支架，支架一端连接有横梁，横梁顶部设置有若干个储药箱，储药箱通过分流管与混药箱连接，储药箱底部设置有分流控制阀，储药箱一侧设置有多个喷洒头，至少一个喷洒头与其余喷洒头端部方向不同，混药箱一侧设置有液位传感器。 | 1.一种农药雾化喷洒无人机，包括：无人机以及配合连接在无人机底部的喷洒组件，其特征在于，所述无人机包括机身，所述机身顶部设置有风速监测机构，所述无人机两侧对称设置有角度调节机构，所述角度调节机构上设置有螺旋桨； 所述机身底部设置有固定板，所述固定板底部中心位置设置有转轴，所述转轴底部设置有控制器，所述控制器底部设置有连杆，所述连杆一端配合连接有喷洒组件； 所述喷洒组件包括框架，所述框架内部设置有隔板，所述隔板一侧设置有混药箱，所述隔板另一侧设置有支架，所述支架一端连接有横梁，所述横梁顶部设置有若干个储药箱，若干个所述储药箱通过分流管与所述混药箱连接，任一储药箱底部设置有分流控制阀，所述储药箱一侧设置有多个喷洒头，至少一个喷洒头与其余喷洒头端部方向不同，所述混药箱一侧设置有液位传感器。 | A01M7/00
756 | CN113100211A | 一种用于植保无人机上的烟雾机 | 2021-05-06 | 驳回 | 芜湖快螳螂智能设备有限公司 | 本发明公开了一种用于植保无人机上的烟雾机，涉及烟雾机技术领域，包括烟雾机本体、燃烧室、燃烧机构、油泵、助剂泵、农药泵、油箱、助剂箱、农药箱和遥控器，烟雾机本体一端与燃烧机构一端固定连接，燃烧机构另一端与燃烧室一端固定连接，烟雾机本体远离燃烧机构一端设有离心风机，烟雾机本体靠近滤网的端部设有固定块，固定块一端设有卡扣，固定块与卡扣之间设有减震连接件。本发明的燃烧机构具有体积小，重量轻的优势，可提升无人机的续航能力，提高施药效率，且点火棒稳定性好，不易损坏，降低维护成本；烟雾机与无人机的固定安装带有减震结构设计，降低无人机的震动，避免连接处断裂导致烟雾机坠毁的风险。 | 1.一种用于植保无人机上的烟雾机，包括烟雾机本体、燃烧室、燃烧机构、油泵、助剂泵、农药泵、油箱、助剂箱、农药箱和遥控器，其特征在于：所述油箱内装有汽油，所述烟雾机本体一端与燃烧机构一端固定连接，燃烧机构伸入烟雾机本体的内部，燃烧机构另一端与燃烧室一端固定连接，烟雾机本体一侧安装有助剂泵，助剂泵下方安装有油泵，烟雾机本体另一侧安装有农药泵，助剂泵的进液口与助剂箱通过输液管相连接，油泵的进油口与油箱通过输油管相连接，农药泵的进药口与农药箱通过输药管相连接；所述燃烧机构包括外壳、内壳、蒸发网和盖子，外壳和内壳均呈圆筒形，外壳套在内壳外侧且两者中心线重合，外壳的内壁与内壳的外壁之间具有间隙，外壳和内壳靠近燃烧室一端均设有开口，内壳远离燃烧室一端安装有盖子，盖子内安装有蒸发网，盖子中心位置设有输油管，输油管一端横穿盖子且与蒸发网接触，输油管另一端与油泵的出油口固定连接，内壳侧面靠近盖子位置设有通孔，内壳和外壳靠近燃烧室一端均设有通孔且通孔环绕开口均匀分布，内壳端部的通孔位置与外壳端部的通孔位置相对应，盖子一侧设有点火棒，点火棒伸入盖子的内侧且靠近蒸发网；所述燃烧室远离燃烧机构的一端设有盖板，燃烧室内设有盘管，盘管呈圆锥形分布，盘管一端与燃烧机构贴近，盘管另一端横穿盖板伸出燃烧室，盘管靠近盖板的端部位置设有挡板，盘管靠近燃烧机构的端部与助剂泵的出液口通过输液管相连接，盘管远离燃烧机构的端部设有喷头，喷头一侧设有农药接口，农药接口与农药泵的出药口通过输药管相连接，盘管与喷头通过焊接方式固定连接，农药接口与喷头通过焊接方式固定连接；所述烟雾机本体内部设有单片机，烟雾机本体远离燃烧机构一端设有离心风机，烟雾机本体靠近离心风机的端部设有滤网；所述烟雾机本体靠近滤网的端部设有固定块，固定块有两个且分别位于烟雾机本体靠近两侧的位置，固定块一端设有卡扣，固定块与卡扣之间设有减震连接件。 | A01M7/00
757 | CN113110534A | 一种小型无人机控制与感知系统 | 2021-03-16 | 驳回 | 国营芜湖机械厂 | 本发明涉及控制与感知系统领域，具体是一种小型无人机控制与感知系统，包括机载计算机、为机载计算机供电的移动电源以及地面站，还包括：图像采集模块、频图传模块、指令/状态无线串口传输模块、激光测距模块，本发明以边缘计算技术的控制器作为飞行控制与感知的主控器件，具有强大的计算性能和人工智能；通过机器学习进行飞行路线规划，并可通过机器视觉应对突发情况作出相应处置措施；计算机程序在ROS操作系统平台下运行，并行性高，通用性好，可扩展性强；与地面控制站可以进行WiFi无线网络、无线串口两种模式的通信，容错性更强；机载机器人含GPS和超宽带两种定位装置，实现室内和室外的导航定位。 | 1.一种小型无人机控制与感知系统，包括用于完成飞行控制、路径规划、图像处理、数据处理类工作的机载计算机、为机载计算机供电的移动电源以及地面站，其特征在于：还包括： 图像采集模块，用于采集无人机飞行过程中的图像，通过拍摄采集图像信息； 视频图传模块，用于将图像采集模块采集的图像信息，通过WiFi传输出去地面站，通过以太网传输至机载计算机； 指令/状态无线串口传输模块，与地面站无线通讯，用于传输无人机飞行状态参数和地面控制站指令； 激光测距模块，用于在较低高度时精确测量无人机的距离地面的相对高度，通过UART传输至机载计算机。 | G05D1/08
758 | CN113110541A | 一种基于无人机和移动地面站的无线电频谱监测与定位装置和方法 | 2021-04-15 | 驳回 | 浙江大学 | 本发明公开一种基于无人机和移动地面站的无线电频谱监测与定位装置和方法。本发明在进行频谱监测飞行前，先输入地图信息和预设飞行高度，由移动地面站进行初步飞行路径规划；同时，移动地面站接收无人机发送的数据，在电子地图上实时更新无人机的位置和无线电信号源可能的位置范围；通过调整无人机的飞行路径规划，可以在一次飞行过程确定多个无线电信号源的位置；另外，在无人机飞行过程，移动地面站即可收到数据，实时分析，无人机搜索和人工确认可以同步进行，提高搜索效率；最后，大部分的数据分析过程在移动地面站完成，降低无人机的负载，可以提高搜索范围；在无人机飞行完成后，可以对存储装置中的数据进行进一步分析。 | 1.一种基于无人机和移动地面站的无线电频谱监测与定位方法，其特征在于：包括如下步骤： 步骤1、确定监测区域，将相应电子地图上传移动地面站； 步骤2、移动地面站根据电子地图和监控频段设计频谱监测实施方案，并将飞行路径规划图显示在电子地图上； 步骤3、无人机升空，按照设计的频谱监测实施方案进行飞行，接收无线电信号并进行分析，每隔一定时间向移动地面站传回数据信号，包括信号分析结果、位置信息和无人机飞行姿态信息； 步骤4、移动地面站接收无人机发送来的信号，解调信号获取数据，在电子地图上更新无人机的当前位置； 步骤5、移动地面站对功率满足触发阈值的频点，记录其对应的信息，包括：信号分析结果、位置信息和无人机飞行姿态信息； 步骤6、依据多点无线电测量的分析结果进行无线电信号源的定位，并将可能的位置范围显示在电子地图上； 步骤7、针对可疑无线电信号源，通过修改无人机飞行路径，并重复执行步骤4‑6对特定区域进行精确搜查，逐步缩小信号源的可能存在位置范围，直至确认； 步骤8、逐个确认可疑无线电信号源位置之后，频谱监测无人机返航。 | G05D1/08
759 | CN113110562A | 一种基于多个广角摄像头的无人机避障装置及其避障方法 | 2021-05-25 | 撤回 | 上海大学 | 本发明公开一种基于多个广角摄像头的无人机避障装置及其避障方法，装置包括：多个广角摄像头，位于机身不同位置的广角摄像头实时采集广角视频数据；畸变矫正模块，对采集的广角视频数据进行实时的畸变矫正处理；深度检测模块，用神经网络检测畸变矫正过后的广角视频数据，输出深度图；RGB‑D SLAM处理模块，将畸变矫正后的广角视频数据和深度图处理为RGB‑D数据，数据输入到RGB‑D SLAM处理模块，输出前方障碍物三维重建数据与自身位姿估计数据；路径规划与避障模块，知道场景中障碍物与自身的位置信息后，该路径规划与避障模块为无人机规划路径。通过本发明的无人机避障装置实现的避障方法成本低，识别范围广，且检测速度快，准确度高。 | 1.一种基于多个广角摄像头的无人机避障装置，其特征在于，所述装置包括： 多个广角摄像头，位于机身不同位置的广角摄像头实时采集广角视频数据； 畸变矫正模块，对采集的广角视频数据进行实时的畸变矫正处理； 深度检测模块，用神经网络检测畸变矫正过后的广角视频数据，输出深度图； RGB‑D SLAM处理模块，将畸变矫正后的广角视频数据和深度图处理为RGB‑D数据，数据输入到RGB‑D SLAM处理模块，输出前方障碍物三维重建数据与自身位姿估计数据； 路径规划与避障模块，知道场景中障碍物与自身的位置信息后，该路径规划与避障模块为无人机规划路径，规划路径的过程中实现避障。 | G05D1/08
760 | CN113110563A | 无人机的多余度仲裁切换方法、系统及计算机设备 | 2021-05-28 | 驳回 | 之江实验室; 东北大学 | 本发明公开一种无人机的多余度仲裁切换方法、系统及计算机设备，所述无人机包括若干个飞行控制子系统，每个飞行控制子系统均包括无人机动力模型，所述无人机动力模型包括姿态控制回路和位置控制回路；所述多余度仲裁切换方法包括：实时接收若干个飞行控制子系统对应的传感器数据；对所述传感器数据进行容错控制，确定对应的最优飞行姿态数据；基于所述最优飞行姿态数据筛选出最优控制系统，从而切换最优控制系统对当前控制周期内的无人机进行飞行控制。本发明可提高无人机传感器的冗余性和无人机控制系统的鲁棒性，保证多旋翼无人机能够安全稳定的执行某种特定任务。 | 1.一种无人机的多余度仲裁切换方法，其特征在于，所述无人机包括若干个飞行控制子系统，每个飞行控制子系统均包括无人机动力模型，所述无人机动力模型包括姿态控制回路和位置控制回路； 所述多余度仲裁切换方法包括： 实时接收若干个飞行控制子系统对应的传感器数据； 对所述传感器数据进行容错控制，确定对应的最优飞行姿态数据； 基于所述最优飞行姿态数据筛选出最优控制系统，从而切换最优控制系统对当前控制周期内的无人机进行飞行控制。 | G05D1/08
761 | CN113110573A | 可用作汽车自动驾驶传感器搭载平台的系留无人机系统 | 2021-04-12 | 驳回 | 上海交通大学 | 本发明提供一种可用作激光雷达等汽车自动驾驶传感器搭载平台的系留无人机系统，包括自动驾驶汽车、无人机系留线缆和系留无人机；自动驾驶汽车包括系留线缆接口、车载中央计算机和汽车电源；系留无人机包括飞行控制模块、若干汽车自动驾驶传感器和跟随摄像头；飞行控制模块和汽车自动驾驶传感器通过无人机系留线缆并通过系留线缆接口连接车载中央计算机；系留无人机通过系留线缆接口连接汽车电源。本发明的一种可用作汽车自动驾驶传感器搭载平台的系留无人机系统，系留无人机搭载一组汽车自动驾驶传感器，可对自动驾驶汽车周围实现实时监控，以期在较低成本情况下，实现在低速工况下，如居民小区、商场、闹市等，实现汽车安全自动驾驶。 | 1.一种可用作汽车自动驾驶传感器搭载平台的系留无人机系统，其特征在于，包括一自动驾驶汽车、一无人机系留线缆和一系留无人机；所述自动驾驶汽车包括一系留线缆接口、一车载中央计算机和一汽车电源；所述系留无人机包括一飞行控制模块、若干汽车自动驾驶传感器和一跟随摄像头；所述飞行控制模块和所述汽车自动驾驶传感器通过所述无人机系留线缆并通过所述系留线缆接口连接所述车载中央计算机；所述系留无人机通过所述系留线缆接口连接所述汽车电源，所述汽车电源为电动汽车电池组或汽车自身所带发电机。 | G05D1/10
762 | CN113110575A | 无人机导地线巡视航迹规划方法、系统及存储介质 | 2021-04-13 | 驳回 | 国网湖北省电力有限公司检修公司; 湖北省超能电力有限责任公司 | 本申请提供一种无人机导地线巡视航迹规划方法、系统及存储介质，方法包括：获取需巡检的架空高压线塔段的两座架空高压线塔的点云数据以及两座架空高压线塔之间的导地线的点云数据；根据获取的架空高压线塔段的两座架空高压线塔的点云数据以及两座架空高压线塔之间的导地线的点云数据，实时建立导地线三维模型；根据建立的所述导地线三维模型，规划无人机对所述需巡检的架空高压线塔段的两座架空高压线塔之间的导地线的巡检飞行路径，使无人机与导地线保持在一定的距离区域内并且无人机能跟随高压线的走向进行准确跟踪以及精细巡检，降低了无人机控制人员的技术要求，降低运维人员的劳动强度，提升导地线巡视的智能化水平。 | 1.一种无人机导地线巡视航迹的规划方法，其特征在于，包括以下步骤： 获取需巡检的架空高压线塔段的两座架空高压线塔的点云数据以及两座架空高压线塔之间的导地线的点云数据； 根据获取的架空高压线塔段的两座架空高压线塔的点云数据以及两座架空高压线塔之间的导地线的点云数据，建立三维模型； 根据建立的所述三维模型，规划无人机对所述需巡检的架空高压线塔段的两座架空高压线塔之间的导地线的巡检飞行路径。 | G05D1/10
763 | CN113110577A | 电网巡检无人机飞行路线规划管理系统 | 2021-04-15 | 驳回 | 中国南方电网有限责任公司超高压输电公司柳州局 | 本公开揭示了一种电网巡检无人机飞行路线规划管理系统，包括：无人机控制系统；远端控制中心；云端服务器；所述无人机控制系统还包括路径拟合单元，所述路径拟合单元配置为从云端服务器下载巡线任务区域的地图信息，并以远端控制中心为原点，以地理方位南为纵坐标和地理方位东分别为纵坐标和横坐标，建立投影坐标系；从远端控制中心获取任务区域的杆塔位置信息；获取无人机上高清摄像头的预设参数，并根据所述焦距计算所述高清摄像头的最大物距V；将所述杆塔的地理位置信息在所述投影坐标系作为散点，并针对所述散点做基于最小二乘法的线性拟合，且在施行线性拟合时，设定线性拟合的最大离差小于最大物距V。 | 1.电网巡检无人机飞行路线规划管理系统，包括： 无人机控制系统，其至少包括图像采集单元、第一通讯单元、和引导激光接收模块，所述图像采集单元配置为巡检线路上的杆塔部位的图像信息，所述引导激光接收模块配置为接收激光光线； 远端控制中心，其至少包括第三通讯单元、第二存储单元和路径拟合单元，所述第三通讯单元配置为通过所述第一通讯单元与所述无人机控制系统建立通讯连接，所述第二存储单元配置为预存多个巡线任务区域的杆塔位置信息； 云端服务器，其至少包括一图像分析单元及一第一存储单元，所述图像分析单元配置为对所述图像采集单元采集的图像数据进行分析以获得异常信息的图像分析单元；所述第一存储单元配置为存储包含巡线任务区域的地图信息； 所述无人机控制系统还包括路径拟合单元，所述路径拟合单元配置为从云端服务器下载巡线任务区域的地图信息，并以远端控制中心为原点，以地理方位南为纵坐标和地理方位东分别为纵坐标和横坐标，建立投影坐标系；从远端控制中心获取任务区域的杆塔位置信息，并将所述杆塔位置信息映射到所述投影坐标系；获取无人机上高清摄像头的预设参数，所述预设参数至少包括焦距，并根据所述焦距计算所述高清摄像头的最大物距V；将所述杆塔的地理位置信息在所述投影坐标系作为散点，并针对所述散点做基于最小二乘法的线性拟合，且在施行线性拟合时，设定线性拟合的最大离差小于最大物距V；以线性拟合得到的直线作为巡线无人机的巡线路径设定导航。 | G05D1/10
764 | CN113110580A | 一种输电线路多机协同巡检系统与方法 | 2021-04-19 | 撤回 | 山东领亿智能技术有限公司; 上海柔克智能科技有限公司 | 本发明涉及一种输电线路多机协同巡检系统与方法，S1，建立杆塔模型；S2，选定巡检线路，并分配检测点到无人机；S3，依次放飞无人机，无人机按S2中的分配的检测点进行巡检；S4，无人机移动机场估算放飞的无人机的返航点，然后提前到达返航点处；S5，无人机依次返航更换电池，换电后控制台判断整条输电线路是巡检完毕；S6，判断没有巡检完成后，无人机继续完成任务；判断巡检完成后，生成线路巡检报告或任务报告。本发明相对于手动操作无人机进行巡检，效率、安全性、准确性得到了提高；相对于现有的自动巡检来说：相对于单机巡检，效率更高、安全性更高；相对多机巡检，在对某一特定输电线路的检测效率高，同时不进行重复跨线作业，安全性更高。 | 1.一种输电线路多机协同巡检系统，包括无人机、无人机移动机场和控制台，其特征在于： 所述无人机设有若干个；所述无人机移动机场上设有充电装置，无人机移动机场上搭载有控制台；所述控制台中搭载有塔杆模型建立软件，控制台上设有显示设备，显示设备上可同时显示执行任务的无人机的飞行状态及捕捉到的巡检图像信息。 | G05D1/10
765 | CN113110602A | 一种神经网络的高鲁邦性无人机电力设备自动巡检系统 | 2021-04-08 | 驳回 | 贵州电网有限责任公司 | 本发明涉及一种神经网络的高鲁邦性无人机电力设备自动巡检系统，所述自动巡检系统包括无人机巡线单元、无人机巡线视觉定位单元、无人机巡线路径规划单元、数据传输单元和三维坐标构建单元，所述无人机巡线单元包括组合导航模块，本发明采用多种可操作导航，多种导航系统的使用可大幅度提高不同环境中无人机巡检工作能力，进一步节省人力成本，提升电力线巡检乃至整个电网系统的运营效率。 | 1.一种神经网络的高鲁邦性无人机电力设备自动巡检系统，包括自动巡检系统(1)，其特征在于：所述自动巡检系统(1)包括无人机巡线单元(2)、无人机巡线视觉定位单元(3)、无人机巡线路径规划单元(4)、数据传输单元(5)和三维坐标构建单元(6)，所述无人机巡线单元(2)包括组合导航模块(7)。 | G05D1/12
766 | CN213677169U | 一种可调节喷洒范围的农业撒药无人机 | 2020-07-22 | 未缴年费 | 辽宁稻香园农业科技服务有限公司 | 本实用新型公开了一种可调节喷洒范围的农业撒药无人机，包括无人机本体，所述无人机本体底部的两侧均固定连接有连接架，两个连接架的底部设置有储料箱，所述储料箱的顶部固定连接有第一电机，所述第一电机输出端的底部固定连接有旋转杆，所述旋转杆的底部贯穿至储料箱的内腔。本实用新型通过设置无人机本体、连接架、储料箱、第一电机、旋转杆、搅拌杆、第一水泵、连接管、支架、调节盒、出料管、喷头、固定壳、第二水泵、软管、第二电机、螺纹杆、螺纹套和连接杆，解决了现有农业撒药无人机不可调节喷洒范围且药液混合不均匀的问题，该农业撒药无人机，具备可调节喷洒范围且药液混合均匀的优点，值得推广。 | 1.一种可调节喷洒范围的农业撒药无人机，包括无人机本体(1)，其特征在于：所述无人机本体(1)底部的两侧均固定连接有连接架(2)，两个连接架(2)的底部设置有储料箱(3)，所述储料箱(3)的顶部固定连接有第一电机(4)，所述第一电机(4)输出端的底部固定连接有旋转杆(5)，所述旋转杆(5)的底部贯穿至储料箱(3)的内腔，所述旋转杆(5)两侧的底部均固定连接有搅拌杆(6)，所述储料箱(3)的后侧固定连接有第一水泵(7)，所述第一水泵(7)的顶部和底部均连通有连接管(8)，两个连接管(8)远离第一水泵(7)的一端分别与储料箱(3)背面的顶部和底部连通，所述储料箱(3)底部的两侧均固定连接有支架(9)，两个支架(9)的底部固定连接有调节盒(10)，所述调节盒(10)的两侧均设置有出料管(11)，所述出料管(11)的底部连通有喷头(12)，两个喷头(12)相对的一侧均套设有固定壳(13)，所述储料箱(3)的底部连通有第二水泵(14)，所述第二水泵(14)的两侧均固定连接有软管(15)，所述软管(15)远离第二水泵(14)的一端贯穿支架(9)并与出料管(11)连通，所述调节盒(10)内腔的顶部和底部之间固定连接有第二电机(16)，所述第二电机(16)两侧的输出端均固定连接有螺纹杆(17)，所述螺纹杆(17)的表面套设有螺纹套(18)，两个螺纹套(18)相反一侧的顶部和底部均固定连接有连接杆(19)，所述连接杆(19)远离螺纹套(18)的一端贯穿调节盒(10)并与固定壳(13)固定连接。 | B64D1/18
767 | CN213677171U | 一种农业用打药无人机 | 2020-11-24 | 未缴年费 | 福清市杰丰农业农民专业合作社 | 本实用新型涉及农业机械技术领域，具体为一种农业用打药无人机，包括导线、机体、单片机、螺旋叶、药桶、增压水泵以及拖板，所述机体水平放置，所述单片机设有四个，并且分别位于机体的前、后、左以及右端，所述单片机与机体的中间部分设有机臂连接，通过单片机与机体的内部链接，使机体可以进行正常飞行，所述药桶以及拖板均位于机体的下端，所述药桶设有两个，并且对称于拖板，所述药桶与机体的中间部分设有支杆连接，所述拖板安装在药桶的右端，所述增压水泵安装在拖板的上端，并且所述增压水泵与机体之间设有第三导线管连接，所述增压水泵的下端设有喷头、出水管以及电磁阀，通过增压水泵与药桶的配合，使本结构可以正常的喷洒农药。 | 1.一种农业用打药无人机，其特征在于，包括导线(10)、机体(1)、单片机(3)、螺旋叶(4)、药桶(6)、增压水泵(14)以及拖板(13)，所述机体(1)水平放置，所述机体(1)内部设有中心控制板(7)、第一导线管(8)、第二导线管(9)以及导线(10)，所述第一导线管(8)以及第二导线管(9)安装在中心控制板(7)的下端，所述单片机(3)设有四个，并且分别位于机体(1)的前、后、左以及右端，所述单片机(3)与机体(1)的中间部分设有机臂(2)连接，所述螺旋叶(4)安装在单片机(3)的下端，并且所述单片机(3)通过导线(10)连接中心控制板(7)，所述药桶(6)以及拖板(13)均位于机体(1)的下端，所述药桶(6)设有两个，并且对称于拖板(13)，所述药桶(6)与机体(1)的中间部分设有支杆(12)连接，所述药桶(6)设有进料口(24)、吸水管(21)、电机(20)、混合叶(18)以及主轴(19)，所述吸水管(21)安装在药桶(6)的右端，并且靠近药桶(6)的底端，所述进料口(24)位于药桶(6)的顶端，所述电机(20)、混合叶(18)以及主轴(19)均位于药桶(6)的底端，并且所述混合叶(18)以及主轴(19)位于药桶(6)的内部，所述电机(20)位于主轴(19)的左端，所述混合叶(18)安装在主轴(19)上，所述拖板(13)安装在药桶(6)的右端，所述增压水泵(14)安装在拖板(13)的上端，并且所述增压水泵(14)与机体(1)之间设有第三导线管(11)连接，所述增压水泵(14)的下端设有喷头(5)、出水管(15)以及电磁阀(17)，所述出水管(15)的顶端连接增压水泵(14)，所述喷头(5)安装在出水管(15)的底端，所述电磁阀(17)安装在出水管(15)上，并且所述出水管(15)的内部设有测压计(16)。 | B64D1/18
768 | CN213677173U | 一种便捷型农药喷洒器 | 2020-12-02 | 未缴年费 | 吕远 | 本实用新型公开了一种便捷型农药喷洒器，包括有无人机本体，及安装于无人机本体下方的喷洒机构，所述无人机本体包括有机体，及安装于机体周测的机翼，所述机体与喷洒机构之间设有减震机构，所述喷洒机构包括有喷洒药箱，及设置于喷洒药箱两侧的喷洒药管，及安装于喷洒药管出口端的喷洒头，及安装于喷洒药箱两侧的、与喷洒药管相配合卡持的管体卡夹，及安装于喷洒药箱下方的悬挂支架，及安装于喷洒药管末端的、与悬挂支架相配合的悬挂卡勾；该便捷型农药喷洒器携带存放方便，使用容易快捷。 | 1.一种便捷型农药喷洒器，包括有无人机本体，及安装于无人机本体下方的喷洒机构，其特征在于：所述无人机本体包括有机体，及安装于机体周侧的机翼，所述机体与喷洒机构之间设有减震机构，所述喷洒机构包括有喷洒药箱，及设置于喷洒药箱两侧的喷洒药管，及安装于喷洒药管出口端的喷洒头，及安装于喷洒药箱两侧的、与喷洒药管相配合卡持的管体卡夹，及安装于喷洒药箱下方的悬挂支架，及安装于喷洒药管末端的、与悬挂支架相配合的悬挂卡勾。 | B64D1/18
769 | CN109195444A | 喷洒装置及无人飞行器 | 2017-11-30 | 未缴年费 | 深圳市大疆创新科技有限公司 | 一种喷洒装置及无人飞行器。该喷洒装置，包括能够绕自身轴心旋转的转子轴(1)和能够随转子轴(1)的带动而旋转以甩出药液的甩盘(2)，还包括位于转子轴(1)或甩盘(2)中的一者上的第一卡接结构，位于另一者上的第二卡接结构和连接在转子轴(1)和甩盘(2)之间的弹性件(3)，第一卡接结构和第二卡接结构可沿转子轴(1)的轴向相对移动以相互卡合或者脱离卡合，弹性件(3)用于沿转子轴(1)的轴向施加弹力，以将甩盘(2)和转子轴(1)限制在第一卡接结构与第二卡接结构卡合的位置，能够实现喷洒装置的固定连接与快速拆装。 | 1.一种喷洒装置，包括能够绕自身轴心旋转的转子轴和能够随所述转子轴的带动而旋转以甩出药液的甩盘，其特征在于，还包括位于所述转子轴或所述甩盘中的一者上的第一卡接结构，位于所述转子轴或所述甩盘中另一者上的第二卡接结构和连接在所述转子轴和所述甩盘之间的弹性件，所述第一卡接结构和所述第二卡接结构可沿所述转子轴的轴向相对移动以相互卡合或者脱离卡合，所述弹性件用于沿所述转子轴的轴向施加弹力，以将所述甩盘和所述转子轴限制在所述第一卡接结构与所述第二卡接结构卡合的位置。 | A01M7/00
770 | CN113086231A | 一种基于纳米农药无人机喷洒的装载平台的控制方法 | 2021-03-31 | 驳回 | 中国农业科学院烟草研究所(中国烟草总公司青州烟草研究所) | 一种基于纳米农药无人机喷洒的装载平台，定位组件包括定位安装板，定位安装板设置有定位电机，定位电机连接丝杆，丝杆设置于定位面板，定位面板平行设置定位底板，定位底板设置若干直线轴承，直线轴承与第一导柱配合；出口输送机包括出口输送电机，出口输送电机连接旋转轴，旋转轴设置有若干链轮，链轮连接链条，链条设置有若干输送轴，输送轴设置有输送块；入口输送机包括铝型材，铝型材设置有入口输送电机，入口输送电机连接同步轮，同步轮配合驱动轴，同步轮配合同步带。本方案为无人机喷洒提供了连续工作的条件，使得喷洒农药时更加高效、有序。全装置实现智能化，代替人工，减轻人们的劳动负担。 | 1.一种基于纳米农药无人机喷洒的装载平台，其特征在于，包括定位组件，所述升降组件平行设置的出口输送机，所述出口输送机平行设置的入口输送机； 所述定位组件包括定位安装板，所述定位安装板设置有定位电机，所述定位电机连接丝杆，所述丝杆设置于定位面板，所述定位面板平行设置定位底板，所述定位底板设置若干直线轴承，所述直线轴承与第一导柱配合； 所述出口输送机包括出口输送电机，所述出口输送电机连接旋转轴，所述旋转轴设置有若干链轮，所述链轮连接链条，所述链条设置有若干输送轴，所述输送轴设置有输送块； 所述入口输送机包括铝型材，所述铝型材设置有入口输送电机，所述入口输送电机连接同步轮，所述同步轮配合驱动轴，所述同步轮配合同步带。 | B64F1/00
771 | CN113092193A | 用于无人机的气体自动采样装置及控制方法 | 2021-03-16 | 驳回 | 上海交通大学 | 一种用于无人机的气体自动采样装置及控制方法，包括：与无人机通过连接法兰相连的气体采集吊舱、设置于气体采集吊舱内电源模块、气压传感器、控制系统和用于采集气体样本的气袋，其中：控制系统分别与电源模块、气压传感器以及带有气泵的气袋相连，气压传感器与气袋相连以采集气压信息。本发明能够自动实现气体的定量采集；采用航空插头及通讯线可方便与飞控模块连接，适用与多种无人机；采用单片机实现气体的采样控制，与无人机飞行控制程序解耦，指令实施可靠；设计了气压传感器监控大气采样过程，可自动判断采样过程是否可靠实现；本发明可以应用于无人机在设定地理位置进行大气采样，也可应用于地面机器人在设定地理位置的大气采样。 | 1.一种用于无人机的气体自动采样装置，其特征在于，包括：与无人机通过连接法兰相连的气体采集吊舱、设置于气体采集吊舱内电源模块、气压传感器、控制系统和用于采集气体样本的气袋，其中：控制系统分别与电源模块、气压传感器以及带有气泵的气袋相连，气压传感器与气袋相连以采集气压信息； 所述的气体采集吊舱上进一步设有通讯电缆接口、充电接口和气体采样接口，其中：通讯电缆接口和充电接口分别连接控制系统和无人机的飞控模块，气体采样接口与气袋相连以采集外部大气环境的气体； 所述的控制系统包括：依次相连的电平转换模块、单片机和继电器，其中：电平转换模块与飞控模块相连用于将飞控模块串口的电压与单片机的串口的电压标准相匹配，并与单片机的信号收发端口以及供电引脚连接；单片机根据电平转换模块转换后的电压启动工作并产生出触发指令至继电器，继电器、电源模块和气泵相连并构成环路，当单片机的气体控制数字量输出端口由零转变为时，继电器的线圈得电，其常开触点结合，从而将电源模块接入气泵的电机回路中，从而驱动气泵旋转实现从外部大气采集气体到气袋中。 | G01N1/24
772 | CN113093767A | 一种水下无人航行器编队的队形控制方法 | 2021-03-10 | 驳回 | 中国人民解放军海军潜艇学院 | 本发明公开了一种水下无人航行器编队的队形控制方法，包括如下步骤：步骤一：建立虚拟吸力势场以及虚拟斥力势场；步骤二：编队中各航行器实时获取自身的运动参数信息并发送至编队控制平台；步骤三：编队控制平台根据所述运动参数信息、虚拟吸力势场的零势点以及虚拟斥力势场的零势点计算各航行器的吸力的大小方向以及斥力的大小方向；步骤四：编队控制平台根据所述吸力的大小方向以及斥力的大小方向计算各航行器的校正量并将所述校正量分别发送给各航行器；步骤五：各航行器接收所述校正量后根据所述校正量调整航行参数。使用本发明的水下无人航行器编队的队形控制方法，能够更好的反应编队中航行器之间的相对位置关系。 | 1.一种水下无人航行器编队的队形控制方法，其特征在于，包括如下步骤： 步骤一：在编队中建立虚拟吸力势场和虚拟斥力势场； 步骤二：编队中各航行器实时获取自身的运动参数信息并发送至编队控制平台； 步骤三：编队控制平台根据所述运动参数信息、虚拟吸力势场的零势点和虚拟斥力势场的零势点计算各航行器的吸力的大小方向和斥力的大小方向； 步骤四：编队控制平台根据所述吸力的大小方向和斥力的大小方向计算各航行器的校正量并将所述校正量分别发送给相应的航行器； 步骤五：相应的航行器接收所述校正量后根据所述校正量调整航行参数。 | G05D1/06
773 | CN113093769A | 一种针对固定翼无人机栖落的自抗扰控制方法 | 2021-03-29 | 撤回 | 西北工业大学 | 本发明涉及一种针对固定翼无人机栖落的自抗扰控制方法，属于无人机控制领域。本方法针对固定翼无人机纵向栖落过程中存在大攻角、气动参数快时变、执行器控制舵效低等问题，首先设计最优参考轨迹，其次基于最优参考轨迹设计参考指令，并将当前飞行位置引入到参考指令计算中，从而避免因控制器跟踪误差的累积效应导致无人机偏离最优轨迹。最后，将无人机轨迹跟踪控制系统分解为速度控制子系统和俯仰角控制子系统，并分别设计自抗扰控制器。经验证，所提控制方法能有效解决固定翼无人机纵向栖落中存在的主要问题。 | 1.一种针对固定翼无人机栖落的自抗扰控制方法，其特征在于步骤如下： 步骤1：考虑固定翼无人机栖落机动纵向运动学模型： 该纵向栖落模型包含七个状态变量 和两个控制输入 其中V表示速度、γ表示航迹角、α表示攻角、q表示俯仰角速率、x表示水平飞行距离、h表示垂直飞行高度、s表示飞行轨迹长度、T表示螺旋桨拉力、δ表示升降舵偏转量；m表示无人机质e量，g表示重力加速度，I 表示俯仰轴转动惯量；D, L, M分别表示升力、阻力、俯仰力矩； y步骤2：生成栖落最优参考轨迹引入增广状态向量，记为 而新的控制输入信号则定义为原控制信号的导数，即速率信号，记为设计最优栖落轨迹的初始条件为水平飞行时的配平状态，记为式中，V , γ , α, q , x , h , s 为式(1)～(7)所描述系统在水平飞状态下的变量值，T , δ0 0 0 0 0 0 0 0 e0为相应的控制输入变量值； 设计二次型最优化目标损失函数J，并使栖落过程中J取得最小值； 式中，R，Q 均为具有合适维度的增益对角方阵，t 表示栖落终端时刻；此约束函数中包f f含一个与输入相关的积分指标，和一个与状态变量终值相关的指标，通过调整增益对角方阵的参数可实现不同的优化目标； 用上界、下界条件来描述来定义扩张状态及控制输入变量的约束范围； 增广状态变量的约束上界表示为： 增广状态变量的约束下界表示为： 控制输入的上界约束表示为： 控制输入的下界约束表示为： 扩张状态及控制输入变量的上界、下界约束范围需根据实际的飞行情况进行合理的设置；进一步借助非线性最优控制的求解方法可以求得最优参考轨迹； 所得最优参考轨迹记为最优参考控制输入记为步骤3：设计闭环控制通道考虑设计期望的飞行速度V 与期望的航迹角γ ，并引入当前飞行位置x, y与参考位置d dx , y 之间的误差，从而避免无人机轨迹跟踪过程因积分累计误差而发生偏离；设计期望跟r r踪指令为式中，V, γ表示当前飞行速度和航迹角，V , γ 为参考飞行速度和航迹角，k , k 为可调r r 1 2比例系数； 采用拉力T控制飞机在机体纵轴的速度分量v ，用升降舵δ控制飞机俯仰角θ，v 和θ的bx e bx计算公式为θ＝α+γ (18)v ＝V cos(α) (19)bx相应的期望速度v 和期望俯仰角θ计算公式为bxd dθ＝α+γ (20)d dv ＝V cos(α) (21)bxd d步骤4：设计俯仰角控制子系统根据公式(18)，对其求导并在参考飞行轨迹处线性化可得俯仰角控制通道动态方程为式中， 表示未知扰动，ω表示与时间相关的扰动，b 表示与模型相关的参数； θΔθ及Δδ的定义为eΔθ＝θ‑θ (23)dΔδ＝δ‑δ (24)e e er针对式(27)所描述的系统，设计扩张观测器为式中，ε表示观测器估计误差，z , z , z 分别为系统状态及扰动 的估计值，y ＝1 2 3 θΔθ；β , β , β , a , a , δ均为观测器可调参数；fal(·)为非线性函数，定义为01 02 03 1 2 1式中，a, δ表示该函数的输入参数； 设计误差反馈控制器为Δδ ＝βfal(‑z , a , δ)+βfal(‑z , a , δ) (27)e0 1 1 3 2 2 2 4 2式中，β, β, a , a , δ均为控制器可调参数； 1 2 3 4 2步骤5：设计速度控制子系统根据公式(19)，对其求导并在参考飞行轨迹处线性化可得速度控制通道的动态模型为式中， 为模型的未知扰动， 为常数； 由于速度通道控制子系统与俯仰通道控制子系统具有十分相似的设计过程，为简化符号的使用，在设计观测器及控制器时对部分符号进行了重用； 设计扩张观测器为式中，ε为观测器估计误差，z 为Δv 的估计值，z 为扰动 的估计值，u ＝Δ1 bx 2 TT，y ＝Δv ；β , β , a , δ为扩张观测器可调参数； vbx bx 11 12 5 3设计自抗扰误差反馈控制器为ΔT ＝βfal(‑z , a , δ) (31)0 3 1 6 4式中ΔT 为未补偿扰动时的控制输入信号，β, a , δ为可调控制器参数。 0 3 6 4 | G05D1/06
774 | CN113093792A | 一种基于无人机的地下空间探测系统 | 2021-03-25 | 驳回 | 上海工程技术大学 | 本发明涉及一种基于无人机的地下空间探测系统，基于无人机硬件平台，地下空间探测系统包括地下空间自主导航系统、视觉识别系统、自抗扰智能飞行控制系统、无人机避障系统和信息处理平台，自抗扰智能飞行控制系统基于双幂次趋近律的积分滑模控制算法和基于自适应神经网络的自抗扰智能控制算法，通过扩张状态观测器调整无人机的飞行路径和飞行角度，实现地下空间的稳定飞行和路径跟踪。与现有技术相比，本发明具有提升探测目标的精准性和特殊视觉环境的适应力、有效抑制滑模控制过程中产生的抖振问题、提高无人机自主导航的准确性等优点。 | 1.一种基于无人机的地下空间探测系统，其特征在于，基于无人机硬件平台，所述地下空间探测系统包括地下空间自主导航系统、视觉识别系统、自抗扰智能飞行控制系统、无人机避障系统和信息处理平台，所述自抗扰智能飞行控制系统基于双幂次趋近律的积分滑模控制算法和基于自适应神经网络的自抗扰智能控制算法，通过扩张状态观测器调整无人机的飞行路径和飞行角度，实现地下空间的稳定飞行和路径跟踪。 | G05D1/10
775 | CN113093796A | 一种大坝无人机群自主巡检智能控制系统 | 2021-03-31 | 驳回 | 河海大学 | 本发明公开了一种大坝无人机群自主巡检智能控制系统，包括无人机群模块、充电平台模块、主控机模块以及土建基础设施模块；所述无人机群模块由若干个无人机组成，每个无人机均由机体、电池、摄像头、定位装置、飞控板和测距仪构成；所述充电平台模块设置有通电送电线圈和电容器；所述主控机模块中设置有主控计算机和触摸屏；所述土建基础设施模块中设置有室内部分与户外部分；所述户外部分建设一个玻璃暗盒，将整个充电平台模块放置于暗盒内。本发明将多个模块汇集到一个系统上进行目标检测，当且仅当一台无人机发生故障后，使用所述无人机群中至少一台其他无人机完成该无人机所需巡检任务，从而保证工作效率和无人机群巡检安全。 | 1.一种大坝无人机群自主巡检智能控制系统，其特征在于，包括无人机群模块、充电平台模块、主控机模块以及土建基础设施模块； 所述无人机群模块由若干个无人机组成，每个无人机均由机体、电池、摄像头、定位装置、飞控板和测距仪构成； 所述充电平台模块设置有通电送电线圈和电容器； 所述主控机模块中设置有主控计算机和触摸屏； 所述土建基础设施模块中设置有室内部分与户外部分；所述户外部分建设一个玻璃暗盒，将整个充电平台模块放置于暗盒内；通过磁共振的方式给充电平台模块进行充电，实现一对多充电。 | G05D1/10
776 | CN113093797A | 基于无人机的输电线路智能巡检方法及系统 | 2021-03-31 | 驳回 | 广东电网有限责任公司 | 本发明公开了一种基于无人机的输电线路智能巡检方法及系统，包括无人机单元和主控中心，无人机单元包括无人机，设置在无人机上的GPS模块、电场探测传感器、图像采集模块和通信模块，主控中心内设置有路线规划模块、图像分析模块和大数据分析模块。主控中心通过路线规划模块将规划好的巡检路线发送给无人机，通过图像采集模块拍摄输电线路的图像信息，图像分析模块通过目标检测算法识别图像信息中的输电线路的部件特征并提取出来，大数据分析模块结合历史数据判断部件是否发生故障，可以实现全自动的输电线路巡检，并且无人机在飞行过程中通过电场探测传感器保持无人机与输电线路的安全距离，提高了自动巡检过程中的安全性。 | 1.一种基于无人机的输电线路智能巡检系统，其特征在于，包括： 无人机单元(100)，所述无人机单元(100)包括无人机(110)，设置在所述无人机(110)上的电场探测传感器(120)、图像采集模块(130)、通信模块(140)和GPS模块(150)，所述图像采集模块(130)用于拍摄输电线路的图像信息，所述GPS模块(150)用于提供定位信息； 主控中心(200)，所述主控中心(200)内设置有路线规划模块(210)、图像分析模块(220)和大数据分析模块(230)；所述无人机(110)通过通信模块(140)与主控中心(200)通讯以用于接收控制命令和传输图像信息；所述路线规划模块(210)用于规划巡检路线，所述图像分析模块(220)通过目标检测算法识别图像信息中的输电线路的部件特征并提取出来，所述图像分析模块(220)与所述大数据分析模块(230)相连以用于传输输电线路的部件特征，所述大数据分析模块(230)用于结合历史数据判断输电线路的部件是否发生故障。 | G05D1/10
777 | CN113093799A | 基于人工智能和图像处理的无人机动力参数控制系统 | 2021-04-01 | 撤回 | 孙俊 | 本发明公开了一种基于人工智能和图像处理的无人机动力参数控制系统，涉及人工智能领域。该系统包括：图像采集模块用于获取场景图像和刚体点云集；刚体直线获取模块用于获得刚体直线；场景直线获取模块用于获取场景直线；区域像素均方差获取模块用于获取所述目标区域像素均方差和场景区域像素均方差；果冻效应量化模块用于获取图像果冻效应量化指标；调节范围获取模块用于获得无人机对应的最佳螺距调节范围和最佳转速调节范围；动力参数获取模块用于获取最佳螺距和最佳转速。该系统从而实现了对无人机螺距和转速最佳调整方式的自动选取，能够在消除果冻效应的同时，保证无人机动平衡状态最佳，飞行姿态平稳。 | 1.基于人工智能和图像处理的无人机动力参数控制系统，其特征在于，包括： 图像采集模块，用于利用无人机获取待采集场景中的场景图像和点云数据集，并提取所述点云数据集中刚体地形所构成的点云集，为刚体点云集； 刚体直线获取模块，用于将所述刚体点云集转化为二维深度图像，并经图像处理获得所述深度图像中的刚体直线； 场景直线获取模块，用于根据任意一条所述刚体直线及其邻边区域设置目标区域，并根据所述目标区域获得场景图像中对应的场景区域，并对所述场景区域进行直线拟合获取场景直线； 区域像素均方差获取模块，用于将所述深度图像和所述场景图像进行归一化处理，获取所述目标区域像素均方差和所述场景区域像素均方差； 果冻效应量化模块，用于根据所述所述目标区域均方差和所述场景区域均方差以及所述目标区域中的直线和所述场景直线获取图像果冻效应量化指标； 调节范围获取模块，用于当所述果冻效应量化指标超出可调整区间时，判定无人机振动异常；否则，将所述果冻效应量化指标输入神经网络中，获得对应的最佳螺距调节范围和最佳转速调节范围。 动力参数获取模块，用于根据所述最佳螺距调节范围和所述最佳转速调节范围获取最佳螺距和最佳转速，所述最佳螺距和最佳转速为在螺距最佳调节范围内和转速最佳调节范围内，使螺旋桨动平衡指标最小的螺距和转速。 | G05D1/10
778 | CN113093805A | 一种基于无线传感器技术的无人机飞行系统稳定性智能调节控制系统 | 2021-04-06 | 撤回 | 刘燕 | 本发明公开一种基于无线传感器技术的无人机飞行系统稳定性智能调节控制系统，本发明通过对无人机飞行过程中各螺旋桨进行编号，检测无人机飞行过程中各螺旋桨的水平高度，计算无人机飞行过程中各螺旋桨的水平高度差值，同时检测无人机飞行过程中各螺旋桨的转速，对比得到无人机飞行过程中各螺旋桨的转速差值，并分析无人机飞行过程中整体的迎风面积和周围的风速风向，计算无人机飞行过程中的综合稳定性影响系数，同时对比分析无人机是否处于稳定飞行状态，若处于摇晃飞行状态则进行预警提醒，并通知人员进行稳定性调节，从而实现对无人机飞行系统稳定性进行精确调节，使得无人机飞行过程中处于稳定状态。 | 1.一种基于无线传感器技术的无人机飞行系统稳定性智能调节控制系统，其特征在于：包括螺旋桨区分模块、水平高度检测模块、水平高度分析模块、转速检测模块、转速分析模块、迎风面积获取模块、迎风面积分析模块、风速风向检测模块、分析服务器、云控制服务器和存储数据库； 所述螺旋桨区分模块分别与水平高度检测模块和转速检测模块连接，水平高度分析模块分别与水平高度检测模块和分析服务器连接，转速分析模块分别与转速检测模块、分析服务器和存储数据库连接，迎风面积分析模块分别与迎风面积获取模块、分析服务器和存储数据库连接，分析服务器分别与风速风向检测模块、云控制服务器和存储数据库连接； 所述螺旋桨区分模块用于对无人机飞行过程中螺旋桨进行区分，按照设定的顺序依次对无人机飞行过程中各螺旋桨进行编号，无人机飞行过程中各螺旋桨的编号分别为1 , 2, ..., i, ..., n，将无人机飞行过程中各螺旋桨的编号分别发送至水平高度检测模块和转速检测模块； 所述水平高度检测模块用于接收螺旋桨区分模块发送的无人机飞行过程中各螺旋桨的编号，对无人机飞行过程中各螺旋桨的水平高度进行检测，统计无人机飞行过程中各螺旋桨的水平高度，构成无人机飞行过程中各螺旋桨的水平高度集合H(h , h , ..., h , ..., 1 2 ih )，h 表示为无人机飞行过程中第i个螺旋桨的水平高度，将无人机飞行过程中各螺旋桨的n i水平高度集合发送至水平高度分析模块； 所述水平高度分析模块用于接收水平高度检测模块发送的无人机飞行过程中各螺旋桨的水平高度集合，计算无人机飞行过程中各螺旋桨的水平高度差值，统计无人机飞行过程中各螺旋桨的水平高度差值，构成无人机飞行过程中各螺旋桨的水平高度差值集合ΔH(Δh , Δh , ..., Δh , ..., Δh )，Δh 表示为无人机飞行过程中第i个螺旋桨的水平高度差1 2 i n i值，将无人机飞行过程中各螺旋桨的水平高度差值集合发送至分析服务器； 所述转速检测模块用于接收螺旋桨区分模块发送的无人机飞行过程中各螺旋桨的编号，分别检测无人机飞行过程中各螺旋桨的转速，统计无人机飞行过程中各螺旋桨的转速，构成无人机飞行过程中各螺旋桨的转速集合V(v , v , ..., v , ..., v )，v 表示为无人机飞行1 2 i n i过程中第i个螺旋桨的转速，将无人机飞行过程中各螺旋桨的转速集合发送至转速分析模块； 所述转速分析模块用于接收转速检测模块发送的无人机飞行过程中各螺旋桨的转速集合，提取存储数据库中存储的无人机稳定飞行时螺旋桨的标准转速，将无人机飞行过程中各螺旋桨的转速与稳定飞行时螺旋桨的标准转速进行对比，得到无人机飞行过程中各螺旋桨的转速差值集合ΔV(Δv , Δv , ..., Δv , ..., Δv )，Δv 表示为无人机飞行过程中第1 2 i n ii个螺旋桨的转速差值，将无人机飞行过程中各螺旋桨的转速差值集合发送至分析服务器； 所述迎风面积获取模块用于对无人机飞行过程中载重的迎风面积进行获取，获得无人机飞行过程中载重的迎风面积，记为S ，将无人机飞行过程中载重的迎风面积发送至迎风载面积分析模块； 所述迎风面积分析模块用于接收迎风面积获取模块发送的无人机飞行过程中载重的迎风面积，同时提取存储数据库存储的无人机飞行过程中自身的标准迎风面积，计算无人机飞行过程中整体的迎风面积，将无人机飞行过程中整体的迎风面积发送至分析服务器； 所述风速风向检测模块用于对无人机飞行过程中周围的风速和风向进行实时检测，实时统计无人机飞行过程中周围的风速值和风向角，分别记为v′, θ′，将无人机飞行过程中周围的风速值和风向角发送至分析服务器； 所述分析服务器用于接收水平高度分析模块发送的无人机飞行过程中各螺旋桨的水平高度差值集合，接收转速分析模块发送的无人机飞行过程中各螺旋桨的转速差值集合，同时接收迎风面积分析模块发送的无人机飞行过程中整体的迎风面积，并接收风速风向检测模块发送的无人机飞行过程中周围的风速值和风向角，提取存储数据库中存储的无人机飞行过程中螺旋桨的水平高度和转速对应的稳定性影响系数、迎风面积对无人机飞行稳定性的影响比例系数和无人机飞行过程中受到风力影响的修正系数，计算无人机飞行过程中的综合稳定性影响系数，同时提取存储数据库中存储的无人机稳定飞行时标准稳定性影响系数，将无人机飞行过程中的综合稳定性影响系数与无人机稳定飞行时标准稳定性影响系数进行对比，若无人机飞行过程中的综合稳定性影响系数小于或等于稳定飞行时标准稳定性影响系数，表明无人机处于稳定飞行状态，若无人机飞行过程中的综合稳定性影响系数大于稳定飞行时标准稳定性影响系数，表明无人机处于摇晃飞行状态，则发出预警提醒指令至云控制服务器； 所述云控制服务器用于接收分析服务器发送的预警提醒指令，进行预警提醒，并通知人员控制无人机进行对应的稳定性调节； 所述存储数据库用于存储无人机稳定飞行时螺旋桨的标准转速v 和无人机飞行过程标中自身的标准迎风面积S ，同时存储无人机飞行过程中螺旋桨的水平高度和转速对应的稳标定性影响系数，分别记为λ, λ，并存储迎风面积对无人机飞行稳定性的影响比例系数α和无h v人机飞行过程中受到风力影响的修正系数β，存储无人机稳定飞行时标准稳定性影响系数。 | G05D1/10
779 | CN113093810A | 一种围栏出界报警的方法、系统、装置、无人机和存储介质 | 2021-04-13 | 驳回 | 北京微纳星空科技有限公司 | 本申请实施例提供一种围栏出界报警的方法、系统、装置、无人机和存储介质，该方法应用于无人机，包括：获取无人机所在的位置点和围栏各顶点位置点，其中，所述无人机所在的位置点和围栏各顶点位置点是在接收到通信卫星发送的触发指令之后获取的；根据所述无人机所在的位置点和所述围栏各顶点位置点，确认所述无人机所在的位置点与所述围栏的任意边界的距离小于设定阈值，发出报警信号，能够解决无人机在飞行过程中的区域受限的问题同时能够保证安全飞行。 | 1.一种围栏出界报警的方法，其特征在于，应用于无人机，所述方法包括： 获取无人机所在的位置点和围栏各顶点位置点，其中，所述无人机所在的位置点和所述围栏各顶点位置点是在接收到通信卫星发送的触发指令之后获取的； 根据所述无人机所在的位置点和所述围栏各顶点位置点，确认所述无人机位于所述围栏之内； 确认所述无人机所在的位置点与所述围栏的任意边界的距离小于设定阈值，发出报警信号。 | G05D1/10
780 | CN113099501A | 无人机、遥控器及其控制方法、遥控系统 | 2017-01-17 | 撤回 | 深圳市大疆创新科技有限公司 | 本发明公开了一种无人机、遥控器及其控制方法、遥控系统。无人机通过第一通信网络向所述遥控器发送信号，并从所述遥控器接第一信号切换指令以及根据所述第一信号切换指令，从所述第一通信网络切换至第二通信网络以向所述遥控器发送信号。遥控器则接收用户操作产生的第一信号切换指令并根据所述第一信号切换指令从所述第一通信网络切换至第二通信网络以向所述无人机发送所述信号。本发明的无人机和遥控器分别具有两个收发器，以通过第一通信网络和第二通信网络相互通信。 | 1.一种无人机的控制方法，所述无人机用于与遥控器通信，其特征在于，所述方法包括： 通过第一通信网络向所述遥控器发送信号； 接收第一信号切换指令；以及根据所述第一信号切换指令，从所述第一通信网络切换至第二通信网络以向所述遥控器发送所述信号，所述第一通信网络和所述第二通信网络分别为无线通信网络和移动通信网络中的一者，在切换至移动通信网络的情况下，降低所述无人机的运动的机动性。 | H04W36/00
781 | CN213649888U | 多旋翼无人飞行器的机架及农业植保无人机 | 2020-11-09 | 未缴年费 | 深圳市大疆创新科技有限公司 | 本实用新型提供了一种多旋翼无人飞行器的机架及农业植保无人机。一种多旋翼无人飞行器的机架包括中心体、脚架、多个机臂、多个旋翼动力装置、多个喷嘴组件及角度调节机构。多个所述旋翼动力装置用于提供飞行动力给所述多旋翼无人飞行器。多个喷嘴组件分别安装在多个所述机臂的下方，并且分别位于所述旋翼动力装置的下方。角度调节机构能够调节所述多个喷嘴组件中的至少一个喷嘴组件的喷洒方向与所述中心体所在平面之间的夹角。一种多旋翼无人飞行器的机架、农业植保无人机及控制方法可以提高对树木喷洒农药的均匀度。 | 1.一种多旋翼无人飞行器的机架，其特征在于，包括： 中心体； 脚架，位于所述中心体的底部，用于支撑所述中心体；多个机臂，分布于所述中心体的外周； 多个旋翼动力装置，设于所述机臂上，多个所述旋翼动力装置用于提供飞行动力给所述多旋翼无人飞行器； 多个喷嘴组件，分别安装在多个所述机臂的下方，并且分别位于所述旋翼动力装置的下方；及角度调节机构，所述角度调节机构能够调节所述多个喷嘴组件中的至少一个喷嘴组件的喷洒方向与所述中心体所在平面之间的夹角。 | B64C27/08
782 | CN213661783U | 一种铁路站场综合监控系统 | 2020-08-20 | 未缴年费 | 中国铁路北京局集团有限公司南仓站 | 一种铁路站场综合监控系统，由监控模块和监控机构成，监控模块又包括无线充电器、警报器、无人机、无线收发器、壳体、数据转换器、自动灭火装置、主控制器、雷达装置、监控摄像机、数据存储装置、外接电源，无线充电器可为无人机进行无线充电，无线收发器与数据转换器相连接，无线充电器、警报器、无人机、无线收发器、数据转换器、自动灭火装置、主控制器、雷达装置、监控摄像机、数据存储装置、外接电源整合在壳体内，可与无人机进行无线交互；通过使用信息化的监控手段、以及无人机的辅助，增强对异物侵限情况的处理能力，进一步提升铁路管理部门安全监控的应急处置能力。 | 1.一种铁路站场综合监控系统，其特征在于，包括：监控模块(1)和监控机(2)；其中，监控模块(1)又包括无线充电器(1‑1)、警报器(1‑2)、无人机(1‑3)、无线收发器(1‑4)、壳体(1‑5)、数据转换器(1‑6)、自动灭火装置(1‑7)、主控制器(1‑8)、雷达装置(1‑9)、监控摄像机(1‑10)、数据存储装置(1‑11)、外接电源(1‑12)；其中，无线充电器(1‑1)、警报器(1‑2)、数据转换器(1‑6)、自动灭火装置(1‑7)、雷达装置(1‑9)、监控摄像机(1‑10)、数据存储装置(1‑11)、外接电源(1‑12)、监控机(2)均与主控制器(1‑8)相连接；无线充电器(1‑1)、警报器(1‑2)、无人机(1‑3)、无线收发器(1‑4)、数据转换器(1‑6)、自动灭火装置(1‑7)、主控制器(1‑8)、雷达装置(1‑9)、监控摄像机(1‑10)、数据存储装置(1‑11)、外接电源(1‑12)整合在壳体(1‑5)内；无线充电器(1‑1)可为无人机(1‑3)进行无线充电；无线收发器(1‑4)与数据转换器(1‑6)相连接，可与无人机(1‑3)进行无线交互。 | H04N7/18
783 | US20210208602A1 | 天线控制系统 | 2019-07-12 | 放弃 | Lg Electronics Inc. | 本发明的特征在于存储关于限制无人飞行器飞行的飞行限制区域的信息， 根据无人飞行器的自主飞行水平不同地计算飞行限制区域的进入限制距离， 以及向所述无人机和终端中的至少一个提供关于所述飞行限制区域的信息和关于所述访问限制距离的信息。 本发明能够通过5G通信控制无人机或机器人，提高无人机或机器人的人工智能和自主飞行性能。 | 1. An aerial control system comprising : an unmanned aerial vehicle; a communication module configured to exchange information with the unmanned aerial vehicle; a level determination module configured to determine an autonomous flying level of the unmanned aerial vehicle; a storing module configured to store information on a flight restricted area in which a flight of the unmanned aerial vehicle is restricted; anda control module configured to differently calculate an access limit distance of the flight restricted area depending on the autonomous flying level of the unmanned aerial vehicle and provide the unmanned aerial vehicle with the information on the flight restricted area and information on the access limit distance. | G05D1/04
784 | US20210208605A1 | 数据处理方法，装置及无人机 | 2021-03-24 | 放弃 | Sz Dji Technology Co., Ltd. | 一种数据处理方法，包括：从存储器读取用于神经网络的经压缩的神经网络参数；对经压缩的神经网络参数进行解压缩以生成经解压缩的神经网络参数；以及根据经解压缩的神经网络参数来处理目标数据。 | 1. A data processing method comprising : reading a compressed neural network parameter for a neural network from a memory; decompressing the compressed neural network parameter to generate a decompressed neural network parameter; andprocessing target data to be processed according to the decompressed neural network parameter. | G05D1/10
785 | CN110892353A | 控制方法、控制装置、无人飞行器的控制终端 | 2018-10-17 | 撤回 | 深圳市大疆创新科技有限公司 | 本发明提供了一种控制方法、控制装置、无人飞行器的控制终端和计算机可读存储介质，其中，所述控制方法包括：在显示设备上提供图像，其中，所述图像为配置在无人飞行器上的拍摄装置捕捉的环境的图像；响应于用户在图像上选点操作，确定选中的点在图像中的位置；根据选中的点在图像中的位置生成无人飞行器的航点或者标定环境中的障碍物。根据本发明的技术方案，用户可以快速设置无人飞行器的航点或者标定无人飞行器所处环境中的障碍物，有利于节省作业成本。 | 1.一种控制方法，其特征在于，包括： 在显示设备上提供图像，其中，所述图像为配置在无人飞行器上的拍摄装置捕捉的环境的图像； 响应于用户在所述图像上选点操作，确定选中的点在所述图像中的位置； 根据所述选中的点在所述图像中的位置生成无人飞行器的航点或者标定所述环境中的障碍物。 | G05D1/08
786 | US20210208609A1 | 无人飞行器的控制方法及无人飞行器 | 2021-03-18 | 放弃 | Sz Dji Technology Co Ltd | 一种用于控制无人机的方法包括生成航向反转命令以控制无人机执行航向反转动作。 航向反转动作包括至少一个巡航阶段。 该方法还包括： 在巡航阶段， 测量所述无人机的一个或多个飞行参数，并响应于根据所述一个或多个飞行参数确定所述无人机处于强风阻滞状态，控制所述无人机进入强风航向反转阶段。 该方法还包括： 在大风道换向阶段， 测量所述一个或多个飞行参数，以及响应于根据所述一个或多个飞行参数确定所述无人机不处于高阻风状态，控制所述无人机返回所述巡航阶段。 | 1. A method for controlling an unmanned aerial vehicle comprising : generating a course reversal command to control the unmanned aerial vehicle to execute a course reversal action, the course reversal action includes at least a cruising stage; in the cruising stage, measuring one or more flight parameters of the unmanned aerial vehicle, and controlling the unmanned aerial vehicle to enter a high wind course reversal stage in response to determining that the unmanned aerial vehicle is in a high wind retardant state according to the one or more flight parameters; andin the high wind course reversal stage, measuring the one or more flight parameters, and controlling the unmanned aerial vehicle to return to the cruising stage in response to determining that the unmanned aerial vehicle is not in the high wind retardant state according to the one or more flight parameters. | G05D1/10
787 | US20210208610A1 | 无人机跟踪处理方法及控制终端 | 2020-09-25 | 放弃 | Sz Dji Technology Co Ltd | 一种跟踪方法，包括：接收开始跟踪指令；根据所述开始跟踪指令，通过热跟踪确定跟踪目标；在显示界面的预设位置标记所述跟踪目标。 | 1. A tracking method comprising : receiving a start-tracking instruction; determining a tracking target through thermal tracking according to the start-tracking instruction; andmarking the tracking target at a preset position of a display interface. | G05D1/12
788 | CN110945452A | 云台和无人机控制方法、云台及无人机 | 2018-07-23 | 放弃 | 深圳市大疆创新科技有限公司 | 一种云台(200)和无人机控制方法、云台(200)及无人机，其中，所述云台控制方法包括：获取当前时刻无人机的姿态和云台(200)的姿态；预测无人机的飞行速度；根据所获取的当前时刻无人机的姿态和云台(200)的姿态、及所预测的无人机的飞行速度，控制云台(200)的转动，以使云台(200)相对无人机的角度位于特定角度范围内；特定角度范围内，无人机的桨组件(400)出现在云台(200)上的拍摄装置(300)的拍摄画面的画面比例低于预设比例阈值。利用该方法，能够控制云台(200)相对机身的角度在特定角度范围内，确保了桨组件(400)在拍摄画面中的画面比例较小或拍摄画面中不存在桨组件(400)，确保了拍摄画面的可用；当无人机悬停或者飞行速度较小时，能够确保拍摄画面的平稳性。 | 一种云台控制方法，其特征在于，云台搭载在无人机上，所述方法包括： 获取当前时刻所述无人机的姿态和所述云台的姿态； 预测所述无人机的飞行速度； 根据所获取的当前时刻所述无人机的姿态和所述云台的姿态、及所预测的所述无人机的飞行速度，控制所述云台的转动，以使所述云台相对所述无人机的角度位于特定角度范围内； 其中，所述特定角度范围内，所述无人机的桨组件出现在所述云台上的拍摄装置的拍摄画面的画面比例低于预设比例阈值。 | G05D1/08
789 | CN113075359A | 一种基于卫星与无人机遥感结合的核桃生长预测系统 | 2021-03-18 | 驳回 | 塔里木大学 | 本发明公开了一种基于卫星与无人机遥感结合的核桃生长预测系统，本发明通过卫星和无人机实现对核桃树生长时的土壤情况、温度变化、气象情况和生长情况进行监测，并通过大数据分析可以及时有效的对一些不可控因素的预测，从而便于果农及时的做出合理的应对措施，确保核桃树的生长，保证产量；通过无人机的使用，无人机不仅可以对核桃树生长过程中的各项数据便捷的收集，并可以根据实际得出的数据利用无人机进行精准高效的人工干预操作，使得核桃树的种植操作方便。本发明具有便于操作和有效实现对不可控因素的预测的优点。 | 1.一种基于卫星与无人机遥感结合的核桃生长预测系统，包括以下步骤, 其特征在于： S1 : 园地的选择； S2 : 核桃树的种植； S3 : 利用卫星对园地的数据进行收集操作； S4 : 利用无人机对核桃树的生长情况进行收集和监控，无人机呈S形飞行，从一侧飞到另一侧，完成对全部园地的数据收集； S5 : 结合卫星数据和无人机数据对种植情况进行分析； S6 : 使用无人机对核桃树的生长进行人工干预； S7 : 通过卫星对治理情况和生长情况进行数据的收集； S8 : 利用无人机对成熟区域的确定，确保及时对核桃的收获。 | G01N33/00
790 | CN113075939A | 一种电力工程实时监测装置 | 2021-03-29 | 驳回 | 浙江中能工程设计有限公司 | 本发明涉及一种电力工程实时监测装置，包括无人机本体，无人机本体上设置有控制盒，无人机本体的底部可拆卸固定有电动转台，电动转台远离无人机本体的一面固定连接有安装座，安装座的底部插接有与电动转台连接的电动转轴，电动转轴远离安装座的一端固定连接有监测摄像头。控制盒连接有遥控装置，遥控装置用于控制无人机本体的升降，监测摄像头与电动转台通过控制盒与遥控装置连接。在对电力工程进行监测时，相关负责人只需要通过遥控装置控制无人机本体飞行至指定的位置，由监测摄像头拍摄电力工程修建的实时画面即可实现对电力工程的实时监测。整个监测过程省时省力，使用效果好，视野覆盖面广，监测准确，能够有效的对电力工程进行实时监测。 | 1.一种电力工程实时监测装置，其特征在于：包括无人机本体(1)，所述无人机本体(1)上设置有控制盒(11)，所述无人机本体(1)的底部可拆卸固定有电动转台(12)，所述电动转台(12)远离所述无人机本体(1)的一面固定连接有安装座(13)，所述安装座(13)的底部插接有与所述电动转台(12)连接的电动转轴(14)，所述电动转轴(14)远离所述安装座(13)的一端固定连接有监测摄像头(15)； 所述控制盒(11)连接有遥控装置，所述遥控装置用于控制所述无人机本体(1)的升降，所述监测摄像头(15)与所述电动转台(12)通过所述控制盒(11)与所述遥控装置连接。 | G05D1/10
791 | CN213620257U | 一种植保无人机 | 2020-11-20 | 未缴年费 | 安徽理工大学 | 本实用新型公开了一种植保无人机，包括无人机，所述无人机上端固接扇叶，且无人机下端固接撑架，所述无人机内固接电机，所述电机下方固接转轴，所述转轴固接搅拌叶，所述无人机底部固接水箱，所述水箱上端开设注水口，且水箱外开设带槽，所述带槽中设有弹性带，所述水箱底部固接电源，所述电源固接水泵，所述水泵上方开设吸水口，且水泵开设出水口，所述出水口旋接第一喷杆，所述第一喷杆另一侧旋接第二喷杆，所述第二喷杆另一侧旋接第三喷杆，所述第三喷杆上端固接连杆，且通过连杆与撑架固接，所述第三喷杆末端旋接堵块。该农药喷洒无人机，通过拆装第一喷杆、第二喷杆、第三喷杆，调节喷洒范围，设置连杆、撑杆，使喷杆不会下垂。 | 1.一种植保无人机，包括无人机(1)，其特征在于，所述无人机(1)的上表面固接有扇叶(2)，且无人机(1)的下表面左右两侧对称固接有两撑架(3)，所述无人机(1)的正中心内部固接有电机(4)，所述电机(4)的下方固接有转动轴(5)，所述转动轴(5)的左右两侧固接有搅拌叶(6)，所述无人机(1)的底部固接有水箱(7)，所述水箱(7)的上表面一侧开设有注水口(8)，且水箱(7)的外表面开设有带槽(9)，所述带槽(9)的表面铺设有弹性带(10)，所述弹性带(10)的一端固接于无人机(1)的机身，且弹性带(10)的另一端通过卡扣卡接于无人机(1)的机身，所述水箱(7)的底部固接有电源(11)，所述电源(11)的两侧固接有水泵(12)，所述水泵(12)的上端开设有吸水口(13)，且水泵(12)远离电源(11)的一侧开设有出水口(14)，所述出水口(14)的外表面开设有螺纹，且出水口(14)旋接第一喷杆(15)，所述第一喷杆(15)的上端固接有水阀(16)，且第一喷杆(15)的下端固接有喷水口(17)，所述喷水口(17)的四周固接有水罩(18)，所述第一喷杆(15)远离出水口(14)一侧旋接第二喷杆(19)，所述第二喷杆(19)远离出水口(14)一侧与第三喷杆(20)旋接，所述第三喷杆(20)的上端固接有连杆(21)，且第三喷杆(20)通过连杆(21)与撑架(3)固接，所述第三喷杆(20)的末端旋接堵块(22)。 | B64D1/18
792 | CN113063401A | 一种无人机航测系统 | 2021-03-26 | 驳回 | 杨洪 | 本发明涉及无人机航测技术领域，具体地说，涉及一种无人机航测系统。其包括空中控制单元、地面控制单元、数据处理单元和数据共享单元；所述空中控制单元用于控制无人机自主飞行，获取飞行位置信息，记录影像；所述地面控制单元用于远程传输信号，控制无人机的航行路线；所述数据处理单元用于对航行的数据进行处理，建立航测模型；所述数据共享单元用于分享无人机航测的数据，本发明可以引导无人机沿指定航线安全、准时、准确的飞行，提供实时、清晰、直观、准确、可靠的影像信息，有效地提高资料时效性、针对性、准确性和科学性，有助于建立及时发现问题、准确判断、及时查处的快速反应机制，方便后续随时查看航测轨迹。 | 1.一种无人机航测系统，其特征在于：包括空中控制单元(100)、地面控制单元(200)、数据处理单元(300)和数据共享单元(400)； 所述空中控制单元(100)用于控制无人机自主飞行，获取飞行位置信息，记录影像； 所述地面控制单元(200)用于远程传输信号，控制无人机的航行路线； 所述数据处理单元(300)用于对航行的数据进行处理，建立航测模型； 所述数据共享单元(400)用于分享无人机航测的数据； 所述地面控制单元(200)在地面监视和控制飞行状态信号传输给所述空中控制单元(100)，使所述空中控制单元(100)接收控制信号使无人机按照路径飞行，所述空中控制单元(100)将飞行记录的影像传输给所述数据处理单元(300)进行处理，所述数据共享单元(400)将处理后的数据进行数据共享。 | G01C11/02
793 | CN113064442A | 一种基于ROS的手势远程控制无人机 | 2021-03-05 | 驳回 | 江苏师范大学 | 一种基于ROS的手势远程控制无人机，通过将手势识别技术与无人机相结合，通过MPU‑9050采集手势数据，在ROS系统建立接收IMU值的ROS‑Ardunio节点，将其作为ROS主题发送给Ardunio控制板进行处理，通过NRF24L01无线模块对数据进行发送，在无人机端将收到的数据通过Pixhawk进行分析处理，输出相应的PWM波来控制无人机的飞行状态。经试验证实该系统可通过手势直接改变无人机的飞行状态，本发明通过操作者配戴手势手套，通过特定的姿势，远程发送操作指令给无人机，控制无人机的飞行姿态。改变无人机的传统控制方式，使用效果出色，整体具有较好的可操作性。 | 1.一种基于ROS的手势远程控制无人机，其特征在于，包括： 手势信号采集单元：包括手势姿态采集手套、设置在所述手势姿态采集手套上用于采集手势动作信号的传感器组件、与所述的传感器组件相连接的手套数据控制模块； 状态控制器单元：用于将所述的信号采集单元采集的特定手势姿态信号转化为运动指令； 无线通信单元：用于实现所述的手套数据控制模块与所述的无人机控制器单元之间的通信； 无人机控制器单元：包括惯性测量模块IMU和主控处理器MCU，IMU感知飞行器在空中的姿态，将数据送给主控处理器MCU。主控处理器MCU将根据用户操作的指令，以及IMU数据，通过飞行算法控制飞行器的稳定运行。 无人机机架单元：包括有支撑板，所述支撑板分为上支撑板和下支撑板，所述支撑板上支撑板与下支撑板大小相同，相互支撑对应，所述上支撑板安装八轴机架、机架末端分别安装无刷电机，无刷电机分别连接螺旋桨。 | G05D1/10
794 | CN213594538U | 一种具备多方位喷洒功能的无人机喷洒器 | 2020-11-10 | 未缴年费 | 杜洪 | 本实用新型公开了一种具备多方位喷洒功能的无人机喷洒器，包括飞行器和水泵，所述飞行器的下方安装有水箱，所述水泵的下方设置有软管，所述软管的下方设置有滑块，所述横梁的下方设置有直管，所述变形管的下方设置有衔接板，所述滑块的外部安装有螺栓，且螺栓的一侧固定有安装套，所述变形管的内部设置有衔接块，所述衔接板的内部设置有转轮，且转轮的内部设置有螺旋杆，所述螺旋杆的下方设置有螺母，且螺母的右侧设置有喷洒头。该无人机喷洒器设置有转轮，使得喷洒头可以进行旋转调节，并且设置有变形管，使其可以进行折弯但形状保持不变，而且设置有滑块，使得直管可以进行调节间距，同时直管的设计使得节省了药物。 | 1.一种具备多方位喷洒功能的无人机喷洒器，包括飞行器(1)和水泵(3)，其特征在于： 所述飞行器(1)的下方安装有水箱(2)，且水箱(2)的下方设置有输水管(4)，所述水泵(3)的下方设置有软管(5)，且水泵(3)位于水箱(2)的内部，所述软管(5)的下方设置有滑块(6)，且滑块(6)的内部设置有横梁(7)，所述横梁(7)的下方设置有直管(8)，且直管(8)的下方设置有变形管(9)，所述变形管(9)的下方设置有衔接板(10)，所述滑块(6)的外部安装有螺栓(11)，且螺栓(11)的一侧固定有安装套(12)，所述变形管(9)的内部设置有衔接块(13)，且衔接块(13)的下方设置有万向球头(14)，所述衔接板(10)的内部设置有转轮(15)，且转轮(15)的内部设置有螺旋杆(16)，所述螺旋杆(16)的下方设置有螺母(17)，且螺母(17)的右侧设置有喷洒头(18)。 | B64D1/18
795 | AU2021102531A4 | 使用深度学习的空中无人机的三维风，空速计算和预测方法 | 2021-05-13 | 权利终止 | Tulika Chakrabarti; Ananda Shankar Hati; Anirban Das; Prathyusha Kuncha; S V N Sreenivasu; Kandula Ravi Kumar; Kowdodi Siva Prasad; Yogendra Kumar; Ajay Kumar Singh; Prasun Chakrabarti; G Naga Rama Devi; Shaik Shakeer Basha | 三维风， 空速计算， 以及使用深度学习摘要的空中无人机的预测方法： 空中无人机是众所周知的，无人飞行器(UAV)有效地用于许多同时存在的应用中，即交通监控， 监视和侦察，邮包投递，基于无线互联网设施的无人飞机投递，以及环境和沙化监测等。该无人飞机由人或自主地操作，使得该无人飞机可以导航到相应的位置，以便在许多应用中收集信息数据。 使通常被称作无人机的无人机的普遍存在性和通用性被用于测量和计算风况。 计算局部风的方向和速度成为一个关键过程，因为它涉及无人机的航空。 这在UAV中变得更加重要，因为它在其应用中变得重要，例如基础设施的检查，环境的监控，以及涉及搜索过程和救援过程的操作。 民用飞机一般都很小，在风力很大时容易发生转向。 这些进步或者涉及使用被控制的室内环境条件的实验，或者涉及使用数学表示的复杂计算。 然而，在计算风速的过程中存在更多的困难。 因此，使用机器学习算法进行研究和实验。 本发明旨在开发测量空中无人机周围的空气或风的速度的方法。 该方法使用深度学习神经网络进行计算。 传感器用于感测使用深度学习算法存储和处理的关于风速的信息。 1未知风速的航机数据特征向量特征向量归一化估计风速的航机训练数据库图3：估计风速的计算方法。 2 | 2. This method uses the deep learning neural network for making the computation. The deeplearning algorithm mainly responsible to read the data being represented which enables theextraction system inherent to the deep learning algorithm.iii. From claim 2, from the deep learning approach, three different models are utilizedand they are Linear Regression, Random Forest, and Deep Neural Network. Theacquired data in the further process has been split up into training and testing data.iv. From claim 2, the three-dimensional wind and airspeed are obtained against theactual values through the error values. | G08G5/00
796 | JP2021099540A | 检查系统 | 2019-12-19 | 驳回 | パナソニックIPマネジメント株式会社; 日本電信電話株式会社; エヌ·ティ·ティ·アドバンステクノロジ株式会社 | [问题]为了在没有来自飞行中的飞行器的支撑的情况下调节预定位置，飞行器检查对象物通过利用检查对象物的检查而提高检查系统的效率。 [解决方案]检查系统，检查系统检查检查检查井的内部，检查检查井和飞行中的飞行器，并关闭检查井井盖的开口，下面设置井盖，无人机和支撑机构。 图1[附图] | [CLAIM 1] It is an inspection system which checks the inside of a manhole, Comprising : The unmanned aerial vehicle which flys and checks the inside of the said manhole, The lid¦cover which plugs up the opening part of the said manhole, It is provided under the said lid¦cover and the support mechanism which supports the said unmanned aerial vehicle is provided, Inspection system. | G05D1/10
797 | JP2021099635A | 无人飞行器支撑系统 | 2019-12-20 | 驳回 | Iwakura Driving School Co Ltd | 多个无人飞行器具有机箱，飞行器能够安全飞行的系统。 [解决方案]飞行器10， 第一和第二转向电机控制信号输出1220， 30设有转向系统1， 控制单元20为1， 1第一部分， 第1控制信号的第2部分，根据第1操作1111的控制信号输出部分，输出驱动机2； 2.第二驱动机30， 第一操作部2， 从第一输出控制信号输出的第一控制信号被输入到第一21控制信号输入部分， 基于传输22的操作的第一控制信号的第二部分， 第2控制信号输出部21在从第2操作部21输出的第1控制信号为未被输入到第1控制信号时， 从所述第一控制信号或所述第二控制信号输出的第二控制信号被发送212个接收机，基于所接收的导航信号接收机1或2的第一控制信号来驱动所述飞行器。 图1[附图] | [CLAIM 1] It is the control assistance system of an unmanned aerial vehicle provided with an unmanned aerial vehicle, and the 1st control machine and 2nd control machine which output the control signal of this unmanned aerial vehicle, Comprising : A said 1st control machine has a 1st operation part and a 1st control signal output part which outputs a 1st control signal to a said 2nd control machine based on operation of this 1st operation part, A said 2nd control machine is a 2nd operation part, The 2nd control signal input part into which the 1st control signal output from the said 1st control signal output part is input, Based on operation of a said 2nd operation part, a 2nd control signal is transmitted to the said unmanned aerial vehicle, When a said 1st control signal is input into a said 2nd control signal input part in the state by which the said 2nd operation part is not operated, it has a 2nd control signal output part which transmits this 1st control signal to the said unmanned aerial vehicle, The control assistance system of an unmanned aerial vehicle which has a receiver with which the said unmanned aerial vehicle receives the 1st control signal or 2nd control signal transmitted from a said 2nd control signal output part, and a drive device which drives this unmanned aerial vehicle based on the 1st control signal or 2nd control signal which this receiver received. | G05D1/00
798 | JP2021099846A | 用于无人机(UAV)系统的用户限制和方法 | 2021-03-03 | 驳回 | Sz Dji Technology Co Ltd | [问题]为了提高UAV(UAV)飞行器和UAV(例如，用户，控制器，传感器等)的飞行安全性，与注册，控制结合使用的各种部件，以及用于支持认证的系统和方法。 对于用于限制用户[A]的无人机(UAV)系统， 包含与被验证1相关联的信息的用户数据库从UAV的一个或多个接收器接收数据， 用于接收来自操作员输入和UAV的输入， 单独或共同地， 根据是否匹配处理输入数据和预定基准， 作为该处理的结果，当UAV与预定参考电平的偏差被限制时，与预定参考电平的偏差程度被限制相关的UAV1包括一个或多个处理器。 图4[附图] | [CLAIM 1] The system which restrict¦limits an unmanned aerial vehicle (UAV) about a certain userWHEREIN : The 1 or multiple receiver which receives data from the database containing the verification completed information linked¦related with the user of said UAV, The input part which receives the input from the operator of said UAV, Are separate or collective, It is processed whether in accordance with a predetermined¦prescribed reference¦standard, the said input adjusts with the said data, When the result of processing as above deviates from a said predetermined reference¦standard, it is imposing a restriction¦limiting on said UAV, Comprising : The extent of the restriction¦limiting to said UAV is a system which is correlated with the extent of deviation from a said predetermined reference¦standard and containing a 1 or multiple processor. | G05D1/10
799 | CN110769728A | 基于无人机的清洁方法及系统 | 2018-10-27 | 驳回 | 深圳市赫兹家电有限公司 | 一种基于无人机的清洁方法及系统，其中，该方法包括 : 当无人机接收到用于清洁待清洁目标的清洁指令时，飞行至待清洁目标的指定位置(101)，确定待清洁目标外表面与指定位置对应的清洁区域(102)，获取清洁区域的环境信息(103)，根据环境信息控制所述无人机的清洁装置由下方翻转至平行于所述外表面的位置(104)，控制所述清洁装置对所述清洁区域进行清洁(105)，如此，可更加智能地控制无人机进行清洁，使无人机对外墙的清洗更加安全。 | 1.一种基于无人机的清洁方法，其特征在于，应用于基于无人机的清洁系统，所述清洁系统包括所述无人机、供水管和清洁剂提供管路，其中，所述无人机包括清洁装置和一个连接端件，所述清洁装置置于所述无人机的机腹，所述无人机通过所述连接端件与所述供水管连接，所述无人机通过所述连接端件与所述清洁剂提供管路连接； 所述方法包括： 当所述无人机接收到用于清洁待清洁目标的清洁指令时，飞行至所述待清洁目标的指定位置； 确定所述待清洁目标外表面与所述指定位置对应的清洁区域； 获取所述清洁区域的环境信息； 根据所述环境信息控制所述无人机的清洁装置由下方翻转至平行于所述外表面的位置； 控制所述清洁装置对所述清洁区域进行清洁。 | A47L11/38
800 | US20210197983A1 | 基站及其车辆 | 2021-02-19 | 放弃 | Sz Dji Technology Co Ltd | 本公开提供了一种与UAV进行无线通信的基站。 该基站包括：操作平台； 降落平台，所述降落平台和所述操作平台彼此独立，并且所述降落平台与所述操作平台相邻； 传送机构，其至少部分地设置在所述降落平台上，以将降落在所述降落平台上的所述无人机送入所述操作平台和/或将存储在所述操作平台中的所述无人机传送到所述降落平台上； 以及控制器，被配置为当所述UAV的状态满足特定策略时或当接收到调度指令时，触发所述基站执行UAV恢复操作或UAV释放操作； 以及控制所述操作平台执行以下操作中的一个或多个：UAV电源更新，UAV部件更换，UAV有效负载补充，UAV数据交换和UAV存储。 | 1. A base station in wireless communication with a UAV, comprising : an operating platform; a landing platform, the landing platform and the operating platform being independent of each other and the landing platform being adjacent to the operating platform; a transfer mechanism at least partially disposed on the landing platform to send the UAV landed on the landing platform into the operating platform and/or transfer the UAV stored in the operating platform onto the landing platform; anda controller configured to trigger the base station to perform a UAV recovery operation or a UAV releasing operation when a state of the UAV meets a specific strategy or when a dispatch instruction is received; and control the operating platform to perform one or more operations of : UAV power source update, UAV part replacement, UAV payload supplementation, UAV data exchange, and UAV storage. | B64F1/36
801 | CN108419052A | 一种多台无人机全景成像方法 | 2018-03-28 | 未缴年费 | 深圳臻迪信息技术有限公司 | 本发明涉及一种多台无人机全景成像方法，包括如下步骤：根据拍摄任务需求选择各无人机性能、无人机数量、编队队形；确定其中一台无人机为主机，其余无人机为辅机，所述辅机以所述主机位置为核心编队，悬停于待拍摄物体起始位置；所述主机计算最优的拍摄路线、飞行速度后，发送控制指令到各辅机，所述辅机按照所述控制指令进行飞行拍摄；所述辅机将拍摄的图像实时发送到所述主机，所述主机接收到所述辅机拍摄的图像后实时与自身拍摄的图像合成，并将合成后的图像发送到显示设备。本发明通过一台以上能够高精度定位的无人机挂载无畸变的云台相机以不同排列方式进行飞行，以获取更加广阔的视角但是不会引起图像畸变，同时提高了全景视频体验效果。 | 1.一种多台无人机全景成像方法，其特征在于，包括如下步骤： 根据拍摄任务需求选择各无人机性能、无人机数量、编队队形； 确定其中一台无人机为主机，其余无人机为辅机，所述辅机以所述主机位置为核心编队，悬停于待拍摄物体起始位置； 所述主机计算最优的拍摄路线、飞行速度后，发送控制指令到各辅机，所述辅机按照所述控制指令进行飞行拍摄； 所述辅机将拍摄的图像实时发送到所述主机，所述主机接收到所述辅机拍摄的图像后实时与自身拍摄的图像合成，并将合成后的图像发送到显示设备。 | H04N7/18
802 | CN113040127A | 一种安装于无人机的嵌入式激光晶体的驱鸟设备 | 2021-03-09 | 撤回 | 广州维顺建材贸易有限公司 | 本发明涉及激光晶体技术领域，且公开了一种安装于无人机的嵌入式激光晶体的驱鸟设备，包括机体，所述机体内部靠左设置有滑轨，滑轨内部活动插接有导向块，导向块右端固定连接有顶梁，顶梁内部活动插接有齿条，顶梁上端且位于固定杆外侧固定连接有固定杆。通过转接线将电流传递给激光源，使得激光源通过聚光罩将光源进行发射，同时储能件通过转体内部的线条将电能传递给驱动件，驱动件带动转轴转动，转轴通过与固定杆外侧的螺纹配合，带动转体绕着固定杆转动，转体带动聚光罩将光线环顾发射，使得鸟内被移动的光线吓跑，从而达到了能够在晚上采用激光晶体进行自动驱鸟工作、使用安全的效果。 | 1.一种安装于无人机的嵌入式激光晶体的驱鸟设备，包括机体(1)，其特征在于：所述机体(1)内部靠左设置有滑轨(2)，滑轨(2)内部活动插接有导向块(3)，导向块(3)右端固定连接有顶梁(4)，顶梁(4)内部活动插接有齿条(6)，顶梁(4)上端且位于固定杆(7)外侧固定连接有固定杆(7)，固定杆(7)外侧活动套接有挡板(8)，挡板(8)上端活动连接有转体(9)，转体(9)上端活动连接有滚珠(12)，滚珠(12)上端活动连接有导板(14)，导板(14)外侧活动套接有盖板(13)，机体(1)左端固定连接有尾翼(17)，滚珠(12)下端且位于转体(9)内部固定插接有导线(19)，导线(19)下端固定连接有储能件(20)，储能件(20)外侧且位于转体(9)内部固定套接有套框(21)，储能件(20)左端固定连接有转接线(22)，储能件(20)内部靠左固定插接有套框(21)，套框(21)外侧靠左固定套接有激光源(23)，转体(9)上端且位于滚珠(12)外侧设置有圆轨(25)。 | A01M29/10
803 | CN113044206A | 一种新型驱鸟无人机 | 2019-12-26 | 撤回 | 西安一农农业科技有限公司 | 本发明公开了一种新型驱鸟无人机，包括无人机本体，所述无人机本体的内部固定连接有第一电机，所述无人机本体的底部固定连接有固定板，第一电机的输出端依次贯穿无人机本体和固定板并延伸至固定板的底部，第一电机的输出端固定连接有第一连接杆，固定板的外表面固定连接有两个相对称的固定柱，两个固定柱的内侧均转动连接有第一连接轴，两个第一连接轴的内侧转动连接有限位圈，第一连接杆的底部固定连接有转动块，远离第一连接杆一端的底部固定连接有第二连接杆，第二连接杆的底部固定连接有电机箱，电机箱的内部插接有第二连接轴。该驱鸟无人机通过机械工作的方法解决了超声波驱鸟对鸟类带来伤害的问题。 | 1.一种新型驱鸟无人机，包括无人机本体(1)，其特征在于：所述无人机本体(1)的内部固定连接有第一电机(15)，所述无人机本体(1)的底部固定连接有固定板(3)，所述第一电机(15)的输出端依次贯穿无人机本体(1)和固定板(3)并延伸至固定板(3)的底部，所述第一电机(15)的输出端固定连接有第一连接杆(17)，所述固定板(3)的外表面固定连接有两个相对称的固定柱(4)，两个所述固定柱(4)的内侧均转动连接有第一连接轴(5)，两个所述第一连接轴(5)的内侧转动连接有限位圈(6)，所述第一连接杆(17)的底部固定连接有转动块(18)，所述远离第一连接杆(17)一端的底部固定连接有第二连接杆(19)，所述第二连接杆(19)的底部固定连接有电机箱(8)，所述电机箱(8)的内部插接有第二连接轴(7)，且第二连接轴(7)的两端分别与限位圈(6)的内壁转动连接，所述电机箱(8)的内部固定连接有第二电机(16)，且第二电机(16)的输出端贯穿第二电机(16)并延伸至第二电机(16)的外部，所述第二电机(16)的输出端固定连接有转动轴(9)，所述转动轴(9)的底部固定连接有驱赶扇(10)，所述驱赶扇(10)的底部固定连接有驱赶带(11)，所述驱赶带(11)的底部固定连接有重力块(12)。 | B64C25/10
804 | CN113044219A | 一种无人机 | 2019-12-26 | 撤回 | 西安一农农业科技有限公司 | 本发明公开了一种无人机，包括无人机本体，无人机本体的顶部固定连接有机械箱，无人机本体的内部固定连接有搅拌箱，无人机本体的外部固定连接有注水管，且注水管依次贯穿无人机本体和搅拌箱并延伸至搅拌箱的内部，搅拌箱的底部固定连通有出水管，且出水管贯穿无人机本体并延伸至无人机本体的外部，雨雾喷洒的底部固定连通有雨雾喷洒，机械箱的内顶壁固定连接有电机，电机的输出端固定连接有第一齿轮，第一齿轮的外表面啮合连接有第二齿轮，第二齿轮的顶部固定连接有第一转动轴。该农药喷洒无人机，通过机器自动搅拌以及同轴反旋转的第一搅拌扇和第二搅拌扇解决了人工搅拌效率低，搅拌效果不理想的问题。 | 1.一种无人机，包括无人机本体(1)，其特征在于：所述无人机本体(1)的顶部固定连接有机械箱(3)，所述无人机本体(1)的内部固定连接有搅拌箱(4)，所述无人机本体(1)的外部固定连接有注水管(8)，且注水管(8)依次贯穿无人机本体(1)和搅拌箱(4)并延伸至搅拌箱(4)的内部，所述搅拌箱(4)的底部固定连通有出水管(2)，且出水管(2)贯穿无人机本体(1)并延伸至无人机本体(1)的外部，所述雨雾喷洒(5)的底部固定连通有雨雾喷洒(5)，所述机械箱(3)的内顶壁固定连接有电机(301)，所述电机(301)的输出端固定连接有第一齿轮(302)，所述第一齿轮(302)的外表面啮合连接有第二齿轮(303)，所述第二齿轮(303)的顶部固定连接有第一转动轴(304)，所述第一转动轴(304)的顶部与机械箱(3)的内顶壁转动连接，所述机械箱(3)的内顶壁转动连接有第二转动轴(305)，且第二转轴(305)依次贯穿机械箱(3)和搅拌箱(4)并延伸至搅拌箱(4)的内部，所述第二转动轴(305)的外表面固定连接有第四齿轮(308)，且第四齿轮(308)与第二齿轮(303)啮合链接，所述第二转动轴(305)位于搅拌箱(4)内部的一端固定连接有第一搅拌扇(307)，所述第二转动轴(305)位于机械箱(3)内部的外表面套接有转动管(306)，且转动管(306)依次贯穿机械箱(3)和搅拌箱(4)并延伸至转动管(306)，所述转动管(306)位于机械箱(3)内部的一端固定连接有第三齿轮(3062)，且第三齿轮(3062)与第一齿轮(302)啮合连接，所述转动管(306)位于搅拌箱(4)内部的一端固定连接有第二搅拌扇(3061)。 | B64D1/18
805 | CN113049662A | 一种基于无人机的室内外甲醛检测系统 | 2021-04-02 | 驳回 | 中国计量大学 | 本发明公开了一种基于无人机的室内外甲醛检测系统，涉及气体检测技术领域。所述检测系统包括甲醛气体传感器(7)、机载检测模块(8)、便携式地面站和无人机(9)，可以实现对室内外甲醛浓度多位置的同步检测和对比分析，甲醛气体传感器(7)用于对气体中甲醛含量的快速检测，并得到模拟信号传输给机载检测模块(8)；机载检测模块(8)将得到的信号进行处理分析，再通过LoRa无线节点主从模块与便携式地面站进行数据通讯；便携式地面站用于多无人机航线规划，接受检测数据并存储分析。本发明检测快速，实用价值高，数据准确，性能可靠，适用范围广。 | 1.一种基于无人机的室内外甲醛检测系统，所述检测系统包括甲醛气体传感器(7)、机载检测模块(8)、便携式地面站和无人机(9)，可以实现对室内外甲醛浓度多位置的同步检测和对比分析，其特征在于：所述甲醛气体传感器(7)用于对气体中甲醛含量的快速检测，并得到模拟信号传输给机载检测模块(8)；所述机载检测模块(8)将得到的信号进行处理分析，再通过LoRa无线节点主从模块与便携式地面站进行数据通讯；所述便携式地面站用于多无人机航线规划，接受检测数据并存储分析；所述无人机(9)依照航线携带的机载检测模块(8)飞至目标地点，开始工作进行甲醛浓度的检测。 | G01N27/48
806 | CN113050663A | 一种用于江河鱼类图像自动采集的无缆式装置 | 2021-03-16 | 驳回 | 中国水利水电科学研究院; 华电西藏能源有限公司 | 本发明涉及一种用于江河鱼类图像自动采集的无缆式装置。该用于江河鱼类图像自动采集的无缆式装置，包括：无人机机体、定位系统、避障系统、拍摄系统、运动控制系统和通信系统。其中，定位系统、避障系统、拍摄系统和通信系统和运动控制系统均装载在无人机机体上，且定位系统、避障系统、拍摄系统和通信系统均与运动控制系统连接。本发明提供的这一无缆装置通过采用运动控制系统，可以使装载有拍摄系统、定位系统、避障系统和通信系统等部件的无人机机体，自主完成水下拍摄任务，以实现在节省人力的前提下，通过无缆方式解决了江河水下鱼类图像自动采集的问题，进而在提高图像采集效率和清晰度的同时，减少对江河鱼类的扰动。 | 1.一种用于江河鱼类图像自动采集的无缆式装置，其特征在于，包括： 无人机机体； 定位系统，装载在所述无人机机体上，用于获取所述无人机机体的位置数据和所述无人机机体所处位置的水下深度数据； 避障系统，装载在所述无人机机体上，用于探测所述无人机机体运动前方是否存在障碍物，当存在障碍物时还用于确定无人机机体和障碍物间的距离； 拍摄系统，装载在所述无人机机体上，用于拍摄水下图像； 运动控制系统，装载在所述无人机机体上，与所述定位系统、所述避障系统和所述拍摄系统连接，用于根据所述无人机机体的位置数据、所述无人机机体所处位置的水下深度数据以及所述无人机机体和障碍物间的距离生成控制指令；所述控制指令包括：定位系统的开闭指令、水下避障系统的开闭指令、拍摄系统的开闭指令、信号传输指令以及无人机机体进行设定运动的指令；所述设定运动包括：转向、下潜和直线航行； 通信系统，装载在所述无人机机体上，分别与所述运动控制系统和所述拍摄系统连接，用于依据所述运动控制系统生成的信号传输指令无线传输所述拍摄系统拍摄得到的水下图像和控制信号。 | G05D1/06
807 | CN113050664A | 一种无人机降落方法及装置 | 2021-03-24 | 驳回 | 北京三快在线科技有限公司 | 本说明书公开了一种无人机降落方法及装置，通过对无人机采集到的地面图像进行语义分割，确定该地面图像对应的各地面区域的类型，进而确定该无人机的降落区域，并控制该无人机到达降落区域上方后，向降落区域下降，以及根据该无人机下降过程中连续采集的降落区域的图像，通过区域稳像对该降落区域进行追踪，以调整无人机降落轨迹，直至该无人机到达该降落区域。无人机自主降落的过程中，通过图像语义分割确定降落区域，通过区域稳像实现对降落区域的追踪，避免了对定位芯片的依赖，提高了无人机降落的效率和安全性。 | 1.一种无人机降落方法，其特征在于，所述方法包括： 获取无人机采集的地面图像，并进行图像语义分割，确定所述地面图像对应的各地面区域的类型； 根据确定出的各地面区域的类型，确定所述无人机的降落区域； 控制所述无人机到达所述降落区的上方，并向所述降落区域下降； 根据所述无人机下降过程中连续采集的降落区域的图像，通过区域稳像对所述降落区域进行追踪，以调整所述无人机降落轨迹，直至所述无人机至所述降落区域为止。 | G05D1/06
808 | CN113050668A | 一种使用事件相机位置反馈的无人机自抗扰控制装置 | 2021-02-26 | 驳回 | 桂林电子科技大学 | 本发明公开了一种使用事件相机位置反馈的无人机自抗扰控制装置，根据改进后的无人机控制方法，获取改进遥控系统产生的摇杆偏移数据，并利用所述视觉位置估计系统采集当前无人机的环境图像数据，通过无人机控制系统对所述摇杆偏移数据和获取的感知距离进行控制量转换，并将转换结果进行位置环和姿态环的数据计算，根据计算结果，对当前所述无人机进行位置和姿态的控制，增强无人机飞行的安全性，并且有效解决无人机在室内巡检时由于光线较暗而导致传统相机无法工作的问题，扩大无人机在实际应用中的使用范围。 | 1.一种使用事件相机位置反馈的无人机自抗扰控制装置，其特征在于，所述使用事件相机位置反馈的无人机自抗扰控制装置包括改进遥控系统、视觉位置估计系统和无人机控制系统，所述改进遥控系统与所述无人机控制系统通过无线通信链路连接，所述视觉位置估计系统与所述无人机控制系统通过UART总线连接； 所述改进遥控系统，用于根据改进后的无人机控制方法，利用SBUS协议将遥控器的摇杆偏移数据进行传输； 所述视觉位置估计系统，用于获取当前无人机的图像数据，并使用半密集深度图重建环境，同时估计双目事件摄像机平台的姿态，并将估计的得到的位置和姿态数据传输至所述无人机控制系统； 所述无人机控制系统，用于接收所述摇杆偏移数据和所述视觉位置估计系统处理后的数据，并根据对所有的数据进行转换和计算结果，对当前所述无人机的位置和姿态进行控制。 | G05D1/08
809 | CN113050678A | 基于人工智能的自主协同控制方法及系统 | 2021-03-02 | 驳回 | 山东罗滨逊物流有限公司 | 基于人工智能的自主协同控制方法及系统，对协同控制对象进行人工智能控制器的配置，通过人工智能控制器接收来自协同控制对象的第一通信；第一通信包括在协同控制对象上运行的软件应用组件的状态信息；状态信息包括与软件应用组件可用的至少一个潜在状态改变对应的触发信息；通过人工智能控制器解释状态信息，以及基于解释的状态信息从预设的若干人工智能算法中选择由软件应用组件使用的人工智能算法。本发明使用人工智能控制器解释状态信息，以及基于解释的状态信息从多个人工智能算法中选择由软件应用组件使用的人工智能算法，实现控制对象的自主协同，更加的有组织性，以解决复杂或特定场景下如无人机或智能驾驶汽车的集群动作问题。 | 1.基于人工智能的自主协同控制方法，其特征在于，对协同控制对象进行人工智能控制器的配置，通过所述人工智能控制器接收来自所述协同控制对象的第一通信；所述第一通信包括在所述协同控制对象上运行的软件应用组件的状态信息； 所述状态信息包括与所述软件应用组件可用的至少一个潜在状态改变对应的触发信息； 通过所述人工智能控制器解释所述状态信息，以及基于解释的状态信息从预设的若干人工智能算法中选择由所述软件应用组件使用的人工智能算法。 | G05D1/10
810 | CN113050697A | 基于时间Petri网的无人机群一致性协同控制方法 | 2021-04-17 | 驳回 | 中国科学院重庆绿色智能技术研究院 | 本发明为基于时间Petri网的无人机群一致性协同控制方法，属于无人机智能控制领域。该方法包含以下步骤：S1：建立通信拓扑；S2：进行无人机控制信息流传输相关约束规则制定；S3：建立无人机群的时间Petri网；S4：制定一致性协同方案，获取邻居节点的状态信息；S5：在约束条件下，计算期望稳态跟踪误差，设计性能函数指标，进行性能变换，得到误差模型并求解实现一致性控制；S6：无人机将求解的无人机群的变迁时间带入时间Petri网，预测出对应不同环境中无人机的变迁策略。本发明方法能够实现无人机群自动飞行控制，提高了无人机群控制的精度，达到期望的稳态性能与一致性目标，保障无人机群在复杂环境中控制的安全性。 | 1.基于时间Petri网的无人机群一致性协同控制方法，其特征在于，该方法包含以下步骤： S1：将无人机群的各个无人机作为通信节点建立通信拓扑； S2：通过通信实时获取无人机状态信息和通信拓扑情况，进行无人机控制信息流传输相关约束规则制定； S3：基于无人机状态信息以及无人机控制信息流传输相关约束规则，建立无人机群的时间Petri网，进行状态和变迁的框架形式化描述； S4：针对每个无人机在无人机群通信拓扑中连通关系制定一致性协同方案，各个无人机根据通信拓扑相互通讯，从而获取邻居节点的状态信息； S5：结合无人机群的具体工作环境和自身约束条件限制，每个无人机根据自身及邻居节点的状态信息计算期望稳态跟踪误差，并根据一致性协同方案设计性能函数指标对跟踪误差进行性能变换，求解得出无人机群的变迁时间，并实现无人机一致性控制； S6：将求解的无人机群的变迁时间带入时间Petri网，预测出对应不同环境中无人机的变迁策略。 | G05D1/10
811 | CN213566495U | 一种方便上药的农业撒药无人机 | 2020-10-20 | 未缴年费 | 李玉娟; 祖克热古里 马合木提; 阿依古丽 吐尔地 | 本实用新型公开了一种方便上药的农业撒药无人机，包括无人机本体，所述无人机本体的底部固定安装有储药箱，所述储药箱的左侧设置有PLC控制器，所述储药箱左侧的底部设置有信号接收器，所述储药箱右侧的顶部固定安装有第二泵箱，第二泵箱的内腔固定安装有第二水泵，且第二水泵的出水口通过管道与储药箱连通。本实用新型打开第二水泵，可通过软管将药筒内的水抽入储药箱内，无需人工倾倒加药，无人机起飞后，可通过信号接收器接收远程控制信号，通过PLC控制器打开第一水泵，第一水泵将储药箱内的药水抽出，通过分流管送入喷头对农作物进行喷洒，解决了现有的撒药用无人机不便于上药，需要人工加药，耗费人力，且容易弄洒的问题。 | 1.一种方便上药的农业撒药无人机，包括无人机本体(1)，其特征在于：所述无人机本体(1)的底部固定安装有储药箱(8)，所述储药箱(8)的左侧设置有PLC控制器(14)，所述储药箱(8)左侧的底部设置有信号接收器(13)，所述储药箱(8)右侧的顶部固定安装有第二泵箱(16)，所述第二泵箱(16)的内腔固定安装有第二水泵(17)，且第二水泵(17)的出水口通过管道与储药箱(8)连通，所述第二水泵(17)的进水口连通有软管(2)，所述储药箱(8)的底部固定安装有第一泵箱(5)，所述第一泵箱(5)的内腔固定安装有第一水泵(6)，且第一水泵(6)的进水口通过管道与储药箱(8)连通，所述第一水泵(6)的出水口通过管道连通有分流管(4)，所述分流管(4)的底部设置有若干个喷头(7)。 | B64D1/18
812 | CN213566501U | 一种无人机农药喷洒装置 | 2020-11-26 | 未缴年费 | 西南科技大学 | 本实用新型公开了一种无人机农药喷洒装置，包括：药箱，其上部为有盖中空圆筒，下部为同轴设置的漏斗；机架，其为“Z”字型结构；所述机架两侧铰链连接有支撑座；水用电磁阀；缓冲头，其为上大下小的中空圆台；两个伸缩杆；两个第一喷头，其分别与两个所述伸缩杆可拆卸连接；本实用新型结构新颖，运行稳定，安装简单，整体结构紧凑，主要部件都为可拆卸设计，搬运和收纳都非常方便，喷洒装置可以根据不同的使用环境调整合理的喷洒范围，适用性较强，各部件的连接稳定，长时间空中作业的情况下不易脱落和损坏。 | 1.一种无人机农药喷洒装置，其特征在于，包括： 药箱，其上部为有盖中空圆筒，下部为同轴设置的漏斗；所述药箱上端面设置有与无人机底部连接的法兰盘；所述药箱侧面设置有加药管；所述漏斗下端开口处固定连接有螺纹管Ⅰ； 机架，其为“Z”字型结构；所述机架上端面板上开设有通孔Ⅰ；所述通孔Ⅰ内壁固定连接有螺纹管Ⅱ；所述螺纹管Ⅱ伸入到机架上端面板下部；所述机架底板上设置有用于放置蠕动泵的凹槽；所机架侧面板上开设有放置蠕动泵泵头的通孔Ⅱ；所述机架两侧铰链连接有支撑座； 水用电磁阀，其一端与所述螺纹管Ⅰ螺纹连接，另一端与所述螺纹管Ⅱ上端螺纹连接； 缓冲头，其为上大下小的中空圆台；所述缓冲头上端与所述螺纹管Ⅱ下端螺纹连接；所述缓冲头底部固定连接有与蠕动泵泵头连通并贯穿蠕动泵泵头的软管Ⅰ； 软管Ⅱ，其中部与软管Ⅰ的末端固定连通形成三通结构； 两个伸缩杆，其分别与所述机架两侧的支撑座可拆卸连接； 两个第一喷头，其分别与两个所述伸缩杆可拆卸连接；两个所述第一喷头的上端固定连接有用于与两个所述伸缩杆固定的U型卡槽，两个所述第一喷头的下端设置有截面为T型的容纳空腔，所述T型的容纳空腔的两端均开设有通孔Ⅱ；所述通孔Ⅱ的两端开口处设置有连接管；所述T型的容纳空腔的底部开设有通孔Ⅲ；所述通孔Ⅲ上连接雾化喷嘴；所述T型的容纳空腔的一端的连接管与所述软管Ⅱ的端部连通，另一端的连接管用密封塞封堵。 | B64D1/18
813 | CN113016754A | 一种无人机农药喷洒装置 | 2020-11-04 | 撤回 | 杭州叁沃智能科技有限公司 | 本发明公开了一种无人机农药喷洒装置，包括支架，所述支架上固定设有电机壳体，所述电机壳体下端面固定设有壳体，所述壳体内设有农药放置腔，所述农药放置腔内左右两侧对称设有两组缓冲机构，所述两个缓冲机构之间设有一动力机构，所述动力机构下侧设有搅拌机构，本发明通过设置缓冲机构能减轻本发明在使用过程中因液体晃动，造成无人机续航缩短，通过利用液体的晃动，对农药放置腔底部进行搅拌，避免农药沉淀造成农药效果差，同时本发明在发生突然撞击时，能自动停止农药的喷射，避免对周围环境造成污染。 | 1.一种无人机农药喷洒装置，包括支架(11)，其特征在于：所述支架(11)上固定设有电机壳体(12)，所述电机壳体(12)下端面固定设有壳体(16)，所述壳体(16)内设有农药放置腔(17)，所述农药放置腔(17)内左右两侧对称设有两组缓冲机构，所述两个缓冲机构之间设有一动力机构，所述动力机构下侧设有搅拌机构，所述缓冲机构用于减轻农药放置腔(17)内液体的晃动，所述动力机构用于改变农药放置腔(17)内的压强，并利用农药放置腔(17)内液体的晃动给搅拌机构提供动力，所述搅拌装置用于搅拌农药放置腔(17)内底部液体，所述电机壳体(12)内设有动力腔(13)，所述动力腔(13)下端壁固定设有电机(14)，所述电机(14)输出轴端固定设有飞行轮(15)。 | A01M7/00
814 | CN113030977A | 一种无人机雷达探测系统 | 2021-04-16 | 撤回 | 西南科技大学 | 本发明公开了一种无人机雷达探测系统，涉及雷达探测技术领域，包括雷达探测模块、无人机控制模块；雷达探测模块包括故障探测雷达、高度探测雷达、第一雷达接收装置、第二雷达接收装置；故障探测雷达与第一雷达接收装置连接，高度探测雷达与第二雷达接收装置连接；无人机控制模块包括无人机控制系统、GPS定位模块、A/D转换模块、存储模块、无人机螺旋桨电机；GPS定位模块、A/D转换模块、存储模块、无人机螺旋桨电机分别与无人机控制系统连接；第一雷达接收装置、第二雷达接收装置分别与A/D转换模块连接；通过此种设计达到实时探测无人机前方故障并进行避障并保持与地面的相对高度始终恒定的目的。 | 1.一种无人机雷达探测系统，其特征在于，包括雷达探测模块、无人机控制模块； 所述雷达探测模块包括故障探测雷达、高度探测雷达、第一雷达接收装置、第二雷达接收装置； 所述故障探测雷达与第一雷达接收装置连接，高度探测雷达与第二雷达接收装置连接； 所述无人机控制模块包括无人机控制系统、GPS定位模块、A/D转换模块、存储模块、无人机螺旋桨电机； 所述GPS定位模块、A/D转换模块、存储模块、无人机螺旋桨电机分别与无人机控制系统连接； 所述第一雷达接收装置、第二雷达接收装置分别与A/D转换模块连接； 所述故障探测雷达设置于无人机机头部位，用于探测无人机前方的障碍物； 所述高度探测雷达设置于无人机机身底部，用于探测无人机飞行高度； 所述无人机螺旋桨电机包括控制无人机水平方向的电机以及控制无人机飞行高度的电机。 | G01S13/933
815 | CN113031648A | 一种基于实感深度相机的旋翼无人机避障的方法 | 2021-02-26 | 驳回 | 华南理工大学 | 本发明公开了一种基于实感深度相机的旋翼无人机避障的方法，包括以下步骤：1)、实感深度相机获取深度图像；2)、对深度图像进行处理，以获取障碍物的三维坐标3)、建立避障系统，生成自动避障决策指令，控制无人机飞行。本发明根据实感深度相机获取的深度图像来提取障碍物的位置信息，产生相应的避障指令以控制无人机的飞行。与搜索整个图像来找到可行区域相比，该方法根据获取的信息直接生成避障指令，有助于飞行控制器的快速计算和实时处理，从而有效解决了无人机因无法快速准确避障而导致的撞机问题。 | 1.一种基于实感深度相机的旋翼无人机避障的方法，其特征在于，包括以下步骤： 1)、实感深度相机获取深度图像； 2)、对深度图像进行处理，以获取障碍物的三维坐标3)、建立无人机避障系统，生成自动避障决策指令，控制无人机飞行。 | G05D1/10
816 | CN113034876A | 基于移动蜂窝网络的无人机控制方法及系统 | 2021-02-23 | 驳回 | 哈尔滨工业大学(深圳) | 本发明公开了一种基于移动蜂窝网络的无人机控制方法及系统，其中，所述方法包括：通过公网服务器建立移动终端与无人机的网络通信连接；公网服务器接收移动终端发送的控制指令并将所述控制指令发送至无人机；无人机接收所述控制指令并根据所述控制指令控制无人机运行；公网服务器接收无人机发送的状态数据并将所述状态数据发送至移动终端；移动终端接收所述状态数据并根据所述状态数据显示无人机飞行状态。利用了移动蜂窝网络信号覆盖广，传输带宽大等特点，扩大了无人机的飞行控制范围，增大了无人机数据回传的吞吐量，提高了无人机部署的便携性，以及提高蜂窝网络控制无人机的鲁棒性。 | 1.一种基于移动蜂窝网络的无人机控制方法，其特征在于，所述方法包括： 通过公网服务器建立移动终端与无人机的网络通信连接； 公网服务器接收移动终端发送的控制指令并将所述控制指令发送至无人机； 无人机接收所述控制指令并根据所述控制指令控制无人机运行； 公网服务器接收无人机发送的状态数据并将所述状态数据发送至移动终端； 移动终端接收所述状态数据并根据所述状态数据显示无人机飞行状态。 | G08C17/02
817 | CN213535116U | 一种药桶可稳衡防荡的喷药无人机 | 2020-06-18 | 未缴年费 | 浙江智天科技有限公司 | 本实用新型公开了一种药桶可稳衡防荡的喷药无人机，其结构包括机壳、药液箱、旋翼、动力轴、机架、托桶平稳器、起降架，本实用新型的药液箱组合配接底部托桶平稳器，安装板是一种为凹式结构的框板，作为药液箱平稳托放的框板使用，槽面间宽对应吻合架内壁横宽长度，装载药液箱的无人机在半空飞行时，桶内剩余空间与飞行振动力产生摇晃作用，安装板组合托板及扣接板构造多重支撑结构，托板底壁相触阻接件，在环套与安装块的组合作用下定位好阻接件位置，能够有效缓冲无人机在飞行时因惯性作用而使得液面产生晃动现象，具有一定的防护性能。 | 1.一种药桶可稳衡防荡的喷药无人机，其结构包括机壳(1)、药液箱(2)、旋翼(3)、动力轴(4)、机架(5)、托桶平稳器(6)、起降架(7)，其特征在于： 所述机壳(1)上装配有位于上圈处的组合式机架(5)，所述机架(5)外伸端凹槽装设有动力轴(4)，所述机壳(1)居中架空处设有药液箱(2)，所述药液箱(2)安装在对应机架(5)下方处，所述药液箱(2)组合配接底部托桶平稳器(6)。 | B64D1/18
818 | CN213535118U | 一种用于林业喷洒的无人机 | 2020-10-22 | 未缴年费 | 赵艳玲 | 本实用新型涉及无人机技术领域，且公开了一种用于林业喷洒的无人机，包括无人机本体，所述无人机本体的内部设置有储液腔，所述储液腔的内后壁开设有限位滑槽，所述限位滑槽的内部滑动连接有浮块，所述储液腔的内底壁安装有无线液位传感器，所述储液腔的底面中部安装有出液管，所述出液管的内部安装有电磁阀，所述出液管的底部固定连接有连接管。该用于林业喷洒的无人机，通过在无人机本体的顶部设置有超声波驱鸟器，达到了驱赶鸟类的目的，避免出现鸟类与无人机本体发生碰撞的现象，进而保护了无人机本体，通过在旋翼的外侧设置有保护罩，避免出现旋翼与其它物体发生碰撞的现象，进而达到了保护旋翼的目的。 | 1.一种用于林业喷洒的无人机，包括无人机本体(1)，其特征在于，所述无人机本体(1)的内部设置有储液腔(2)，所述储液腔(2)的内后壁开设有限位滑槽(3)，所述限位滑槽(3)的内部滑动连接有浮块(4)，所述储液腔(2)的内底壁安装有无线液位传感器(6)，所述储液腔(2)的底面中部安装有出液管(7)，所述出液管(7)的内部安装有电磁阀(8)，所述出液管(7)的底部固定连接有连接管(9)，所述连接管(9)的底部两端均安装有高压喷头(10)，所述无人机本体(1)的底面四端均固定连接有支撑柱(11)，所述无人机本体(1)的两侧均固定连接有固定柱(13)，所述固定柱(13)的一端固定连接有套柱(14)，所述套柱(14)的底端安装有驱动电机(15)，所述套柱(14)的顶端插接有旋转柱(16)，所述驱动电机(15)的输出端通过联轴器与旋转柱(16)的底部连接，所述旋转柱(16)的顶端设置有旋翼(17)，所述套柱(14)的两侧下端均固定连接有支撑杆(18)，所述支撑杆(18)的顶部固定连接有保护罩(19)，所述储液腔(2)的顶部开设有进液口(22)，所述无人机本体(1)的顶部从左到右依次安装有超声波驱鸟器(23)、太阳能板(24)和蓄电池(25)。 | B64D1/18
819 | IN202041000025A | 具有保护框架和系留系统的无人机 | 2020-01-01 | 放弃 | Shajikumar Vilail | 具有保护框架和系留系统的无人飞行器(UAV)包括集成外壳框架170，集成外壳框架170包括多个电机安装件120，多个电机安装件120上安装有多个电机。 每个安装件位于圆形框架110的中心下方。 提供了一种通过系绳供电的电源接口模块； 以太网过线通信接口模块； 系绳弹出单元； 使用该装置，UAV通过系绳可拆卸地连接到匹配的地面站单元， 用于在不使用或使用无线设备或无线电的情况下向UAV提供电力，以及用于在UAV和地面站单元之间接收和发送命令，飞行和任务信息。 图1 | 1. An Unmanned aerial vehicle (UAV) comprising an integrated enclosure frame 170 including plurality of motor mounts 120 with plurality of motors mounted thereon, each mount positioned below the center of a circular frame 110 and there is provided a power over tether 330 power interface module; Ethernet over tether 350 communication interface module; tether ejection unit 310; using which the UAV is detachably coupled through a tether 390 to a matched ground station 410 unit, for providing electrical power to the UAV and for receiving and transmitting command, flight and mission information between the UAV 100 and the ground station 410 unit without or with the use of a wireless device, or radio. | B64C39/02
820 | US20210187761A1 | 用于自主无人机的定向瓦片 | 2020-12-23 | 放弃 | Klewmen Llc | 最好在GPS和蜂窝导航有限或不存在的地方，例如在建筑物，地下和非地面车辆中，使用用于自主无人机导航的高强度碳纤维瓦片，以帮助监视和指示无人机行进到预定位置。 在环氧树脂涂层中由氧化石墨烯纳米颗粒增强的碳纤维构造的瓦片提供了用于覆盖需要无人驾驶飞机行进的区域的坚固但重量轻的解决方案。 包含在瓦片内的是导航条，该导航条具有LED或其它发光部件，或具有加热元件，该加热元件为传感器提供读取和接收用于自主无人机导航的定向输入的路径。 瓦片还优选地包括指示在映射区域中的位置的3D条形码，以在无人机在其中行进时通知其位置。 | 1. A tile comprising a tile body and a high-strength carbon-fiber plate attached to a surface of the tile body, the carbon-fiber plate comprising a cured coating of an epoxy resin having graphene oxide nanoparticles mixed therein, and wherein the tile body defines channel extending from a first side of the tile to a second side of the tile. | B25J19/02
821 | EP3809225A1 | 基站和具有该基站的车辆 | 2018-09-30 | 撤回 | Sz Dji Technology Co Ltd | 一种基站及其车辆。 基站(100)能够与UAV(200)进行无线通信。 基站(100)包括操作平台(120)， 降落平台(130)， 传送机构(140)，其至少部分地设置在所述降落平台上，以将降落在所述降落平台上的所述无人机送入所述操作平台和/或将存储在所述操作平台120中的所述无人机传送到所述降落平台上， 以及控制器(110)，用于当所述UAV的状态满足特定策略时或当接收到调度指令时，触发所述基站执行恢复所述UAV和/或释放所述UAV的操作； 以及当基站执行恢复UAV和/或释放UAV的操作时， 控制操作平台执行以下操作中的至少一个：更新UAV的电源，更换UAV的部分，补充UAV的有效负载，与UAV交换数据，以及存储UAV。 | A base station in wireless communication with a UAV, comprising : an operating platform; a landing platform, the landing platform and the operating platform being independent of each other and the landing platform being adjacent to the operating platform, or the landing platform and the operating platform being an integral structure; a transfer mechanism at least partially disposed on the landing platform to send the UAV landed on the landing platform into the operating platform and/or transfer the UAV stored in the operating platform onto the landing platform; anda controller configured to trigger the base station to perform a UAV recovery operation and/or a UAV releasing operation when a state of the UAV meets a specific strategy or when a dispatch instruction is received; and control the operating platform to perform at least one of the following operations of UAV power source update, UAV part replacement, UAV payload supplementation, UAV data exchange, and UAV storage while the base station performing the UAV recovery operation and/or the UAV releasing operation. | G05D1/00
822 | EP3837492A1 | 距离测量方法及装置 | 2018-08-21 | 撤回 | Sz Dji Technology Co Ltd | 一种使用无人机(UAV)测量距离的方法，包括：识别待测量的目标物体； 当所述UAV正在移动并且所述相机正在跟踪所述目标对象时，接收由所述UAV的相机捕获的多个图像； 收集与所述多个图像的捕获时刻相对应的所述UAV的运动信息； 以及基于所述运动信息和所述多个图像计算所述目标对象和所述UAV之间的距离。 | 无 | G01C11/08
823 | BRPI1926255A2 | 自给式EcobatimTRICO水草 | 2019-12-11 | 未缴年费 | Walter Martins De Oliveira Andreis | 水生生物自主生态平衡。 属于水利工程领域， 涉及一种自主探测池塘，水库，河流和湖泊的无人驾驶水生生态平衡仪，主要用于确定存在于河床和沙岸中的泥浆和沉积物的量，以便进行商业疏浚； 更具体地说， 本专利是一种高空海洋水文遥测装置， 以及测量的轮廓，水沉积和物理化学，配备有Ecobat's Metro，产生其它有用的传感器，并适合于每个特定的应用，以及能够收集和存储大量数据的数据处理系统。 | 1 / 2CLAIMS [1]. AUTOMATIC ECOBATIMETRIC AQUATIC DRONE, consisting of a boat (1), equipped with a motor generator (2) that feeds a battery (3) connected to a data processing and storage system (4), capable of collecting a wide variety of data from ecobatmeter (5) and GPS (6), in addition to commanding and feeding electric motor (7) for propulsion and rudder (8) of naval navigation system and floating contact switch (9); on the upper face of the boat (1) the object of the present invention is jointly set, characterized by a structure (10) provided with one or more horizontal propellers (11) and air navigation system (12), both fed and controlled by the data processing and storage system (4). | B64C39/02
824 | CN112997987A | 一种安全型植保无人机的加药平台 | 2019-12-20 | 撤回 | 西安法雀孵化器科技有限公司 | 本发明属于加药平台技术领域，尤其为一种安全型植保无人机的加药平台，包括加药平台主体、固定半箍和立式电机，所述加药平台主体的内部安装有注水口，且注水口的下方设置有水箱，并且水箱的外壁贯穿有抽水管，所述抽水管的端头处连接有水泵，且水泵的外壁设置有输送软管，所述固定半箍安装于加药平台主体的上表面，且固定半箍的外侧设置有活动半箍，并且活动半箍的内部贯穿有螺纹杆，所述螺纹杆的端头处设置有旋转把手，所述立式电机设置于加药平台主体的内部。该植保无人机的加药平台，具备植保无人机固定功能避免植保无人机加药过程中发生滑动和掉落而导致设备损坏的情况发生，具备药液自动混合功能使药液混合均匀确保药液喷洒后的植保效果。 | 1.一种安全型植保无人机的加药平台，包括加药平台主体(1)、固定半箍(7)和立式电机(11)，其特征在于：所述加药平台主体(1)的内部安装有注水口(2)，且注水口(2)的下方设置有水箱(3)，并且水箱(3)的外壁贯穿有抽水管(4)，所述抽水管(4)的端头处连接有水泵(5)，且水泵(5)的外壁设置有输送软管(6)，所述固定半箍(7)安装于加药平台主体(1)的上表面，且固定半箍(7)的外侧设置有活动半箍(8)，并且活动半箍(8)的内部贯穿有螺纹杆(9)，所述螺纹杆(9)的端头处设置有旋转把手(10)，所述立式电机(11)设置于加药平台主体(1)的内部，且立式电机(11)的端头处连接有主动轴(12)，并且主动轴(12)的边侧设置有主动轮(13)，所述主动轮(13)的外侧安装有皮带(14)，且皮带(14)的内壁设置有从动轮(15)，并且从动轮(15)的内部贯穿有从动轴(16)，所述从动轴(16)的边侧设置有搅拌叶轮(17)。 | A01M7/00
825 | CN112997996A | 一种基于互联网农业的农作物喷药施肥无人机 | 2021-03-04 | 撤回 | 合肥托卡拉图科技有限公司 | 本发明公开了一种基于互联网农业的农作物喷药施肥无人机，涉及农业机械设备技术领域。本发明包括无人机本体，第一电动伸缩杆与活动方板固定连接，储液箱通过输液管与喷药施肥机构的增压泵连通，连接管与高压喷嘴连通，连接支杆与电机的主轴固定连接，防护侧板与第一连接耳板固定连接，第二连接耳板与第二电动伸缩杆固定连接。本发明的第一电动伸缩杆带动活动方板向下运动，能够减小液面上侧的间隙，防护机构的防护侧板对高压喷嘴的侧面进行遮挡，喷药施肥机构的电机能够带动高压喷嘴旋转，将药液喷洒的更远，解决了现有的农作物喷药无人机在飞行时，药水室内的药液容易晃动以及容易将药水喷淋到临近的其它作物上和喷洒器的喷射范围较小的问题。 | 1.一种基于互联网农业的农作物喷药施肥无人机，包括无人机本体(1)，所述无人机本体(1)的下侧壁与储液箱(2)的上侧壁固定连接，其特征在于： 所述储液箱(2)的内腔的底侧壁与第一电动伸缩杆(3)的安装座固定连接，所述第一电动伸缩杆(3)的伸缩末端与活动方板(4)的上侧壁固定连接； 所述储液箱(2)的下侧壁通过输液管(501)与喷药施肥机构(5)的增压泵(502)的进水口连通，所述增压泵(502)的出水口通过输液管(501)与连接管(503)连通，所述连接管(503)通过旋转接头与高压喷嘴(504)的下端连通，所述高压喷嘴(504)镶嵌在支撑圆管(505)的内腔中，所述支撑圆管(505)的上端与连接支杆(506)的下端固定连接，所述连接支杆(506)的上端通过联轴器与电机(507)的主轴固定连接； 所述储液箱(2)的侧壁与防护机构(6)的固定耳板(601)固定连接，所述固定耳板(601)通过转轴与防护侧板(602)转动连接，所述防护侧板(602)的上侧壁与第一连接耳板(603)固定连接，所述第一连接耳板(603)通过活动连接杆(604)与第二连接耳板(605)活动连接，所述第二连接耳板(605)与第二电动伸缩杆(606)的伸缩末端固定连接。 | A01M7/00
826 | CN113002765A | 一种农业种植用喷药无人机的机翼多重防护机构 | 2020-12-11 | 撤回 | 合肥数喆信息科技有限公司 | 本发明涉及农业种植用无人机技术领域，具体为一种农业种植用喷药无人机的机翼多重防护机构，包括无人机主体，所述无人机主体包括有主机体，且主机体的四角位置均匀固定有机翼连接杆，所述机翼连接杆的外侧一端固定连接有驱动电机，且驱动电机的顶部转动输出轴上固定安装有机翼主体，所述主机体的底部连接有药箱主体，所述主机体的左右两侧对称状固定有挂载板。本发明通过设置防撞机构固定安装在机翼连接杆的外侧一端，借助于防撞机构的防护，提升该装置在飞行时机翼主体的防护性能，设置缓冲单板与侧板之间通过第一弹簧弹性连接，借助于缓冲单板的独立缓冲防护，有效的提升了该装置的整体抗冲击性能。 | 1.一种农业种植用喷药无人机的机翼多重防护机构，包括无人机主体(100)，其特征在于：所述无人机主体(100)包括有主机体(110)，且主机体(110)的四角位置均匀固定有机翼连接杆(120)，所述机翼连接杆(120)的外侧一端固定连接有驱动电机(130)，且驱动电机(130)的顶部转动输出轴上固定安装有机翼主体(140)，所述主机体(110)的底部连接有药箱主体(150)，所述主机体(110)的左右两侧对称状固定有挂载板(160)，所述机翼连接杆(120)的外侧一端下方位置安装有防撞机构(200)，且防撞机构(200)包括有连接环(210)，所述连接环(210)转动连接在所述机翼连接杆(120)的外侧一端下方位置，所述连接环(210)的外侧固定焊接有防护篮(220)，所述防护篮(220)的外侧固定连接有侧板(230)，且侧板(230)的外壁上均匀固定有第一弹簧(240)，每组所述第一弹簧(240)的外侧一端均固定连接有缓冲单板(250)，所述缓冲单板(250)通过第一弹簧(240)与侧板(230)之间弹性连接。 | B64C27/08
827 | CN113002779A | 一种芝麻种植撒药用无人机管理系统 | 2021-04-13 | 驳回 | 鄂州市华容区段店益农农机专业合作社 | 本发明公开了一种芝麻种植撒药用无人机管理系统，包括机体、机翼、螺旋桨和起落架，所述机体两侧壁上均设置有所述机翼，所述机翼上端一侧设置有所述螺旋桨，所述机体底端两侧均设置有所述起落架，所述起落架底端设置有缓冲块，所述起落架之间设置有支撑板，所述支撑板上端设置有药箱，所述药箱内设置有浮球液位计。有益效果在于：通过设置卡槽、天线和通讯模块，天线可使机体具有双通道传输功能，将SIM卡插在卡槽内，然后通讯模块以及天线实现SIM卡的4G传输功能，同时利用基站可保证传输时信号的稳定性，避免因无线电传输而存在信号干扰的现象，提高操作人员对机体的掌控性能以及装置实用性。 | 1.一种芝麻种植撒药用无人机管理系统，其特征在于：包括机体(11)、机翼(2)、螺旋桨(1)和起落架(3)，所述机体(11)两侧壁上均设置有所述机翼(2)，所述机翼(2)上端一侧设置有所述螺旋桨(1)，所述机体(11)底端两侧均设置有所述起落架(3)，所述起落架(3)底端设置有缓冲块(4)，所述起落架(3)之间设置有支撑板(5)，所述支撑板(5)上端设置有药箱(6)，所述药箱(6)内设置有浮球液位计(20)，所述药箱(6)一侧壁上设置有抽管(10)，所述抽管(10)上设置有抽泵(7)，所述抽管(10)一端设置有喷淋管(9)，所述喷淋管(9)一侧壁上设置有喷头(8)，所述机体(11)上端一侧设置有检测杆(14)，所述检测杆(14)一侧壁上有气压传感器(15)，所述气压传感器(15)下方设置有风速传感器(13)，所述风速传感器(13)下方设置有风向传感器(12)，所述机体(11)内设置有电路板(25)，所述电路板(25)上设置有处理器(21)，所述处理器(21)一侧设置有存储模块(22)，所述机体(11)上端另一侧设置有信号收发器(19)，所述信号收发器(19)一侧设置有天线(18)，所述存储模块(22)一侧设置有通讯模块(23)，所述通讯模块(23)一侧设置有卡槽(24)，所述机体(11)外围侧壁上设置有安装槽(16)，所述安装槽(16)内设置有雷达(17)。 | B64D1/18
828 | CN113009100A | 一种基站式无人机流域水环境监测系统 | 2021-03-10 | 驳回 | 航天科工智慧产业发展有限公司 | 本发明涉及水环境监测领域，尤其涉及一种基站式无人机流域水环境监测系统，包括依次通信连接的控制平台、至少一个基站和无人机；控制平台用于监控基站的运行状况、确定指定流域内监测信息并将监测信息发送至基站；基站用于根据监测信息发送监测指令至多台无人机、接收每台无人机反馈的水质监测信息并将水质监测信息发送至控制平台；每台无人机均用于根据监测指令飞行至采样点后分析指定流域水环境并水质取样。本发明提出的一种基站式无人机流域水环境监测系统，解决了现有的方法存在监测效率不高的问题。 | 1.一种基站式无人机流域水环境监测系统，其特征在于：包括依次通信连接的控制平台、至少一个基站和无人机； 控制平台被配置为：监控基站的运行状况；确定指定流域内监测信息并将监测信息发送至基站，其中所述监测信息包括采样点的数量、位置以及监测任务； 所述基站被配置为：根据所述监测信息发送监测指令至无人机，其中无人机的数量与采样点的数量相同；接收每台无人机反馈的水质监测信息并将水质监测信息发送至控制平台； 每台所述无人机均被配置为：根据监测指令飞行至采样点后分析指定流域水环境并储存水质。 | G01N33/18
829 | CN113009912A | 一种基于混合A星的低速商用无人车路径规划算法 | 2021-02-20 | 驳回 | 中国重汽集团济南动力有限公司 | 本发明公开了一种基于混合A星的低速商用无人车路径规划算法，主要涉及智能驾驶领域。包括利用地图算法模块、混合A星算法模块，地图算法模块中的激光雷达和惯导定位等设备，提供车辆地图信息、并完成临时地图创建、临时坐标点转换与发布等，混合A星算法模块根据地图模块的起点与终点、根据提供的车辆运动学模型、生成一条能够保证车辆平滑通行的轨迹路线。通过对车辆具体位置、利用混合A星算法得到路径的轨迹点，选择合适的路径发布模式以实现车辆路径规划算法，从而满足无人车自动路径规划的需求。本发明的有益效果在于：它能够实现高效准确的建图，生成满足车辆运动学模型的路径规划。 | 1.一种基于混合A星的低速商用无人车路径规划算法，其特征在于，包括如下步骤： S1、在激光雷达感知到障碍物后，输出障碍物根据相应坐标的位置，并根据惯导定位设备，确定车辆位置； S2、根据惯导定位设备与激光雷达感知的障碍物位置，确定无人车后续的目标点位置； S3、构建基于激光雷达与惯导定位设备的局部地图，并且设定边缘地图的权重，来配合混合A星算法的应用； S4、利用混合A星算法，并设定车辆运动学参数，生成一条无碰撞的轨迹路线。 | G05D1/02
830 | CN113009928A | 基于改进蚁群算法的无人机冲突解脱方法 | 2020-12-31 | 驳回 | 河北科技大学 | 本发明公开了一种基于改进蚁群算法的无人机冲突解脱方法，将无人机冲突解脱过程离散为N步，通过每步改变航向实现冲突解脱；通过人工势场法为蚁群算法提供初期搜索路径，细化解脱过程中无人机航向调整角度，采用分段调整的方法优化蚁群算法信息素蒸发系数，最后利用改进算法找出无人机最优解脱路径。利用人工势场算法规划出一条可行性较高的解脱路径，以此路径作为蚁群算法初期搜索路径，缩小了蚁群算法初期搜索空间，提高了初期搜索解的速度；针对蚁群算法易陷入局部最优的特点，对其信息素蒸发系数采用分段调整，使信息素蒸发系数逐渐衰减，直至最小值；既避免蚁群算法初期易陷入局部最优，还使得算法后期加快收敛速度，大大提高了算法的效率。 | 1.一种基于改进蚁群算法的无人机冲突解脱方法，其特征在于：将无人机冲突解脱过程离散为N步，通过每步改变航向实现冲突解脱；通过人工势场法为蚁群算法提供初期搜索路径，细化解脱过程中无人机航向调整角度，采用分段调整的方法优化蚁群算法信息素蒸发系数，最后利用改进算法找出无人机最优解脱路径。 | G05D1/10
831 | CN113009929A | 无人机电网巡线控制方法 | 2021-03-01 | 驳回 | 中国南方电网有限责任公司超高压输电公司贵阳局 | 本公开揭示了一种无人机电网巡线控制方法，包括：下载巡检区域的地图信息，并根据地图信息的杆塔位置信息，设定巡检飞行路线；根据设定的巡检飞行路线进行巡检飞行，采集巡检线路的图像数据并判定是否存在异常，如果存在异常，则回传异常信息至远端控制中心；其中，在巡检飞行路线进行巡检飞行时，实时判断无人机的理论续航是否足够完成飞行巡检任务，如不能完成，则寻找通讯范围内的停靠站。本发明的无人机电网巡线控制方法，可通过远端控制中心为无人机巡航提供巡线区域的基本地图信息的同时，通过远端控制中心自动为无人机巡线规划最合理的巡检路线，该巡检路线基于直线拟合算法，可最大程度的节省电量，避免频繁充电造成的效率不高的问题。 | 1.无人机电网巡线控制方法，包括： 下载巡检区域的地图信息，并根据地图信息的杆塔位置信息，设定巡检飞行路线； 根据设定的巡检飞行路线进行巡检飞行，采集巡检线路的图像数据并判定是否存在异常，如果存在异常，则回传异常信息至远端控制中心； 其中，在巡检飞行路线进行巡检飞行时，实时判断无人机的理论续航是否足够完成飞行巡检任务，如不能完成，则寻找通讯范围内的停靠站。 | G05D1/10
832 | CN113009934A | 一种基于改进粒子群算法的多无人机任务动态分配方法 | 2021-03-24 | 撤回 | 西北工业大学 | 本发明公开了一种基于改进粒子群算法的多无人机任务动态分配方法，解决了多无人机协同执行对地攻击任务时的任务动态分配问题。本方法包含：分别建立任务方案的总体威胁代价、航程代价和收益指标函数，综合形成整体效能函数模型；综合考虑无人机对地攻击过程中的各种约束模型，建立任务分配的约束条件；设计用于带时序任务分配的量矩阵编码方式；采用混合式体系结构，在粒子群算法的粒子初始化和任务协调过程引入市场拍卖机制，构建高质量的粒子。本发明可有效解决多无人机协同执行对地任务时的动态分配问题，相对于传统方法，本发明方法在保证任务分配较优解的同时具有更高的时效性，在战场态势情况改变时迅速反应。 | 1.一种基于改进粒子群算法的多无人机任务动态分配方法，其特征在于，包括以下步骤： 步骤1：假定在多无人机任务分配中有M架无人机执行N个任务；构建任务和无人机矩阵； 第j个任务T 建模为：T ＝{ID ，L ，V ，Seq ，C ，Type ，Valid }，其中，ID 为任务标识集j j T T T T T T T T合；L 为任务坐标位置集合；V 为任务价值集合；Seq 为N×N矩阵，表示任务之间的时序关T T T系， 表示任务T 在任务T 前执行， 表示对任务T 和任务T 没有时序约i j i j束要求；C 表示任务要求的无人机数量集合；Type 为任务类型集合，1代表侦察任务，2代表T T攻击任务；Valid 为任务有效性集合，0为无效任务，1为有效任务； T第i个无人机建模为U ＝{ID ，L ，V ，W ，R ，PI ，PA ，PD ，Type }，其中，ID 为无人机标识i U U U U U u U U U U集合；L 为无人机坐标位置集合；V 为无人机价值集合；W 为无人机的最大武器数量集合，代U U U表单个无人机所能执行的最大攻击任务数量；R 表示无人机的最大作战半径集合；PI 为无U U人机隐身存活能力集合，为M×N矩阵，表征无人机执行各项任务的生存概率；PA 为无人机U毁伤能力集合，为M×N矩阵，表示无人机对各个目标毁伤概率；PD 为无人机侦察能力集合，U为M×N矩阵，表示无人机执行侦察任务时对目标的探测概率；Type 为无人机类型集合，1代U表侦察型无人机，2代表攻击型无人机，3表示察打型无人机； 对无人机执行任务时的障碍威胁建模为：R ＝{ID ，L ，r }，式中，ID 为威胁标识集合； k R R R RL 为威胁中心坐标位置集合；r 为威胁半径集合； R R定义任务决策变量X ： ij式中，X 为无人机U 执行任务T 的决策变量，X ＝0表示无人机U 不执行任务T ，X ＝1ij i j ij i j ij表示无人机U 执行任务T ； i j步骤2：构建无人机任务分配矩阵和任务序列矩阵； 任务分配矩阵和任务序列矩阵都为二维矩阵，矩阵行表示无人机代号，矩阵列表示任务代号； 任务分配矩阵为0‑1决策变量构成的矩阵，表示无人机对任务是否执行，任务分配矩阵中的值为1时表示所在行的无人机执行所在列的任务，否则值为0表示不执行； 任务序列矩阵表示任务的执行顺序；对于矩阵的任一行，该行对应的无人机首先执行该行中最大值所对应的任务，再执行次大值所对应的任务，以此类推，值为0表示无需执行该任务； 步骤3：初始化粒子群的粒子数目PN、精度要求、子种群规模、数量、动态子群迭代间隔Δt、最大迭代次数PT，并先对部分粒子初始化，进行粒子群算法的准备； 对部分粒子进行初始化操作时使用市场拍卖机制，拍卖算法由下式描述： Auction＝<T，A，B，G，C，J> 式中T＝{T ，T ，...，T }为需完成的任务集合；A＝{A ，A ，...，A }为执行拍卖操作的无1 2 N 1 2 a人机集合；B＝{B ，B ，...，B }为参与竞拍的竞拍无人机集合； 1 2 b为无人机完成任务的收益集合， 表示无人机Ui完成任务T 后的收益； 为无人机完成任务的代价j集合， 表示无人机U 完成任务T 的代价； 为竞i j拍无人机的投标价格集合 表示无人机U 对任务T 的投标价格，i∈[0，M]、j∈[0，N]且i jM、N为正整数； 步骤4：获取各个粒子的目标函数值，依据目标函数值的大小对粒子进行排序； 步骤5：判断迭代次数是否符合动态子群迭代间隔Δt，若符合，依据子种群规模、数量对排序的粒子按照动态子群策略生成子种群；否则，采用原子种群； k k步骤6：计算粒子的自身最优解P 、粒子所在子种群最优解P ，更新粒子速度和位置，并i g计算相应的目标函数值，具体如下： 各个粒子按照任务分配矩阵和任务序列矩阵进行编码，更新位置时按照粒子群策略进行位置更新： 式中，ω为惯性权重， 为粒子当前位置和速度，c 、c 分别为历史最优和全局最1 2优的学习因子， 为粒子的更新速度； 为粒子下一迭代时刻的位置； 步骤7：根据待求解问题的约束条件要求筛选非法解，引入拍卖机制，选取拍卖无人机和竞拍无人机，对非法解中各维度不符合约束条件要求的元素进行调整，使其满足要求；对于拍卖机制，无人机参与竞拍的价格即为无人机的效能改变量，具体步骤如下： 步骤7‑1：对单次无人机作战效能计算分析如下： ①计算总体威胁代价对无人机协同任务分配方案的整体效能进行计算： 式中， 为无人机编队执行任务所造成的威胁代价，q为无人机U 在一次任务过程中i执行的任务数量，T (j＝j ，j ，j ，...，j )为无人机具体执行的任务； 为无人机i执行j 1 2 3 q任务j的隐身存活能力， 为无人机i的价值； ②计算总体航程代价无人机协同任务方案的总体航程代价为无人机编队执行任务完成后飞行航程的总和，采用如下估算方式计算无人机的航程： a.计算单架无人机航程： 式中， 为单架无人机执行任务所造成的航程代价； 分别为无人机i的x、y方向坐标位置， 分别为任务j 的x、y方向坐标位置， 分别为任务k+11的x、y方向坐标位置， 分别为任务k的x、y方向坐标位置； b.修正单架无人机航程： 式中， 为无人机执行任务航路的最短距离；k为当前执行任务，K为任务总数， 为任务圆形威胁区的半径； c.计算任务分配方案的总航程代价： ③计算总体收益指标： 式中， 为无人机i执行任务j的侦察能力， 为任务j的价值， 为无人机i执行任务j的打击能力，X 为无人机U 执行任务T 的决策变量； ij i j④计算总体价值收益式中，E为任务方案的总体价值收益，ω 、ω 、ω 分别为价值收益、威胁代价、航程代价1 2 3的权重；V 为任务集中所有任务价值的最大值；V 为无人机集中所有无人机价值的最大Tmax Umax值；dis 为根据任务坐标分布使用凸包算法计算的所有任务点构成区域的最短周长； max步骤7‑2：根据约束条件对非法解进行筛选，约束条件如下： 式中， 为无人机i的最大武器数量， 为无人机i的最大作战半径，U为无人机集合； 式(10)表示无人机最大攻击任务数量约束，执行的攻击任务数量不能超过其挂载空地武器数量；式(11)表示无人机航程约束；式(12)表示每个任务最多由一架无人机执行； 步骤8：判断是否达到最大迭代次数PT，若已达到，转到步骤9，否则转到步骤3； 步骤9：计算各个粒子适应度大小，并挑选出适应度最优的粒子作为最终结果输出。 | G05D1/10
833 | CN213502910U | 一种农业用具有拼装结构的无人机打药装置 | 2020-05-26 | 未缴年费 | 张玉秋 | 本实用新型公开了一种农业用具有拼装结构的无人机打药装置，包括无人机主体、安装座和打药箱，所述无人机主体的底端固定安装有安装座，所述安装座的底端两侧皆固定安装有嵌块，且嵌块的内部开设有通孔，所述安装座的底端设置有打药箱，且打药箱的顶端两侧皆开设有开槽，所述打药箱的内部设置有轴杆，且轴杆的两端外壁皆套接有卡杆，所述轴杆的中间位置处固定安装有转动块，所述打药箱的内部中间位置处开设有通槽，且通槽的内部插设有齿条。本实用新型通过设置有安装座，可以方便对打药箱进行拆卸和安装，操作简单，使用方便，通过设置支撑杆和固定座，可以增加打药箱在工作时的稳定性，进而使打药箱的使用效果更好，使用方便。 | 1.一种农业用具有拼装结构的无人机打药装置，包括无人机主体(1)、安装座(2)和打药箱(3)，其特征在于：所述无人机主体(1)的底端固定安装有安装座(2)，所述安装座(2)的底端两侧皆固定安装有嵌块(6)，且嵌块(6)的内部开设有通孔(7)，所述安装座(2)的底端设置有打药箱(3)，且打药箱(3)的顶端两侧皆开设有开槽(8)，所述打药箱(3)的内部设置有轴杆(9)，且轴杆(9)的两端外壁皆套接有卡杆(10)，所述轴杆(9)的中间位置处固定安装有转动块(11)，所述打药箱(3)的内部中间位置处开设有通槽(12)，且通槽(12)的内部插设有齿条(13)，所述齿条(13)的内部固定安装有第一弹簧(14)，所述打药箱(3)的外壁两侧皆固定安装有固定座(15)，所述固定座(15)的两侧皆开设有嵌杆(16)，且嵌杆(16)的外壁套接有第二弹簧(17)，所述无人机主体(1)的底端外壁固定安装有支撑腿(4)，且支撑腿(4)的底端通过转轴活动安装有支撑杆(5)，所述支撑杆(5)远离支撑腿(4)的一端开设有嵌孔(18)。 | B64D1/18
834 | CN213502911U | 一种基于物联网控制的无人机式施肥设备 | 2020-06-11 | 未缴年费 | 泰山学院 | 本实用新型涉及农业相关技术领域，具体是一种基于物联网控制的无人机式施肥设备，所述基于物联网控制的无人机式施肥设备包括存放腔及安装在所述存放腔侧端的至少三个飞行组件；所述存放腔上安装有与之连通的输送腔，所述输送腔上转动安装有喷洒组件，所述输送腔的端部安装有驱动机构，所述驱动机构通过传动组件与所述喷洒组件连接；所述喷洒组件包括喷洒盘及固定在所述喷洒盘上且与设置在所述喷洒盘内的喷洒流道连通的套筒，所述套筒通过旋转接头与所述输送腔转动连接，所述喷洒流道内设置有封堵组件，所述封堵组件在离心力作用下自动开启；所述存放腔上还设置有控制系统，所述控制系统与所述飞行组件及所述驱动机构连接。 | 1.一种基于物联网控制的无人机式施肥设备，其特征在于，所述基于物联网控制的无人机式施肥设备包括存放腔(3)及安装在所述存放腔(3)侧端的至少三个飞行组件； 所述存放腔(3)上安装有与之连通的输送腔(5)，所述输送腔(5)上转动安装有喷洒组件，所述输送腔(5)的端部安装有驱动机构，所述驱动机构通过传动组件与所述喷洒组件连接； 所述喷洒组件包括喷洒盘(9)及固定在所述喷洒盘(9)上且与设置在所述喷洒盘(9)内的喷洒流道(17)连通的套筒(10)，所述套筒(10)通过旋转接头(13)与所述输送腔(5)转动连接，所述喷洒流道(17)内设置有封堵组件，所述封堵组件在离心力作用下自动开启； 所述存放腔(3)上还设置有控制系统(1)，所述控制系统(1)与所述飞行组件及所述驱动机构连接。 | B64D1/18
835 | CN213522148U | 一种基于无人机的施工摄影监理系统 | 2020-10-23 | 未缴年费 | 重庆中宇工程咨询监理有限责任公司 | 本实用新型提出一种基于无人机的施工摄影监理系统，包括无人机网群系统，无人机网群系统包括具备编号的无线交通摄像无人机；还包括对无线交通摄像无人机进行时序控制的时序控制模块；还包括至少三个监理终端，所述监理终端通讯连接无人机网群系统；还包括用于安装所述无线交通摄像无人机的无人机安放装置，所述无人机安放装置沿交通施工路段方向间距60‑150m布置，且设置两列。本实用新型设计一种可以大面积的对交通施工路段进行大面积的智能无人机监管系统，采用无人机机群对交通施工场景进行监控。可以对长路段、大面积、宽范围的施工场景进行智能无人机监控，监理的人员可以通过智能终端设备如手机即可查看施工场地，节省时间。 | 1.一种基于无人机的施工摄影监理系统，其特征在于：包括沿交通施工路段方向布置的无人机网群系统，无人机网群系统包括具备编号的至少五个无线交通摄像无人机(12)； 还包括对无线交通摄像无人机(12)进行时序控制的时序控制模块，所述无线交通摄像无人机(12)电性连接所述时序控制模块； 还包括至少三个监理终端，所述监理终端通讯连接无人机网群系统； 还包括用于安装所述无线交通摄像无人机(12)的无人机安放装置，所述无人机安放装置沿交通施工路段方向间距60‑150m布置，且设置两列。 | H04N7/18
836 | CN112977826A | 一种农用无人机施药机 | 2019-12-14 | 撤回 | 张家界朝阳冲农产品开发有限责任公司 | 本发明公开了一种农用无人机施药机，其结构包括机体、谐振器、减震层和液位传感器，所述机体两侧与侧翼固定连接，所述侧翼顶部与电调底部固定连接，所述电调顶部与电机电性连接，所述电机与螺旋桨轴承连接，所述机体顶部与药箱螺钉连接，所述药箱顶部设有水泵，所述水泵与出水管一端螺纹连接，所述出水管另一端与喷管螺纹连接，所述喷管上设有喷头，所述机体内部设有电源，所述电源左侧与通讯模块电性连接，所述通讯模块左侧设有谐振器，所述药箱外侧与减震层粘接，所述药箱内设有液位传感器。该农用无人机施药机，谐振器提高频率精度，增强无人机抗干扰能力，减震层减少无人机震动频率，提高无人机稳定性，液位传感器反馈药箱液位信息。 | 1.一种农用无人机施药机，其结构包括机体(1)、谐振器(15)、减震层(16)和液位传感器(17)，其特征在于：所述机体(1)两侧与侧翼(2)固定连接，所述侧翼(2)顶部与电调(3)底部固定连接，所述电调(3)顶部与电机(4)电性连接，所述电机(4)与螺旋桨(5)轴承连接，所述机体(1)顶部与药箱(6)螺钉连接，所述药箱(6)顶部设有水泵(7)，所述水泵(7)与出水管(8)一端螺纹连接，所述出水管(8)另一端与喷管(9)螺纹连接，所述喷管(9)上设有喷头(10)，所述喷管(9)两侧与机体(1)通过支撑杆(11)连接，所述机体(1)内部设有电源(12)，所述电源(12)左侧与通讯模块(14)电性连接，所述电源(12)右侧与单片机(13)电性连接，所述通讯模块(14)左侧设有谐振器(15)，所述药箱(6)外侧与减震层(16)粘接，所述药箱(6)内设有液位传感器(17)。 | B64D1/18
837 | CN112977827A | 一种飞行路径稳定精确的植保无人机 | 2021-03-29 | 撤回 | 徐州网递智能科技有限公司 | 本发明属于农业设备技术领域，具体涉及一种飞行路径稳定精确的植保无人机。该植保无人机包括储药箱；储药箱内设有纵向延伸的网状的挡板组件，将储药箱内腔分隔成多个柱状腔室；挡板组件底部设有引流孔将多个柱状腔室相互连通。与现有技术相比，本发明提供的飞行路径稳定精确的植保无人机，设计合理，成本经济，通过对储药箱的改造，实现储药箱内药液在的空间分布保持均衡稳定，从而实现无人机的高精度控制。 | 1.一种飞行路径稳定精确的植保无人机，其特征在于：包括储药箱(1)；所述储药箱(1)内设有纵向延伸的网状的挡板组件(2)，将储药箱(1)内腔分隔成多个柱状腔室；所述挡板组件(2)底部设有引流孔(21)将多个柱状腔室相互连通。 | B64D1/18
838 | CN112987776A | 单机故障返航路径规划方法、系统、无人机及存储介质 | 2020-12-01 | 驳回 | 一飞智控(天津)科技有限公司 | 本发明属于无人机路径规划技术领域，公开了一种单机故障返航路径规划方法、系统、无人机及存储介质，对无人机编队路径规划、返航路径规划进行建模；确定故障无人机编号、故障时间及故障位置，确认返航点，进行返航无人机个体路径规划；进行非返航无人机避让路径规划；将无人机返航路径以及避让路径规划结果发送至无人机编队，按照规划结果执行任务。本发明能够在无人机编队执行飞行任务中，生成返航路径，引导故障返航无人机，避免故障无人机单机失控乃至碰撞事故的发生，减小经济损失，提升无人机编队应用的安全性与稳定性。本发明能够在返航无人机脱离编队后，剩余无人机继续恢复执行任务，完成既定目标。 | 1.一种无人机编队单机故障返航路径规划方法，其特征在于，所述无人机编队单机故障返航路径规划方法包括： 基于建立的空间直角坐标系，建立无人机位置模型、无人机编队路径模型以及无人机返航与避让路径模型； 确定故障无人机编号、故障时间及故障位置，确认返航点，进行返航无人机个体路径规划。 | G05D1/10
839 | CN112987779A | 基于环形作业的种植区 | 2021-02-03 | 驳回 | 湖南祥柏生态环保科技有限公司 | 本发明提供了一种基于环形作业的种植区，区别于现有技术中的方形区域，将种植区设备为圆形区域，由作为地面移动设备通道和无人机飞行标示线的分割线将圆形区域分割为多个环形区域，从而使地面移动设备和无人机沿分割线移动而对整个种植区环形作业，减少了移动距离，提高了作业效率，同时多个圆形区域的种植区矩阵式排列后中间的第二区域也可安装设备或同样作为作物种植区，与圆形区域形成间种的模式，有效利用了土地资源和空间，达到优质、高产、高效的目的。 | 1.一种基于环形作业的种植区，其特征在于，所述种植区的整体为圆形区域，所述圆形区域内设置有分割线，所述分割线将所述圆形区域分割为多段环形区域，所述环形区域为作物种植位置，所述分割线为地面移动设备的通道和无人机的飞行标示线。 | G05D1/10
840 | CN112987782A | 飞行控制方法和装置 | 2016-12-22 | 撤回 | 深圳市大疆创新科技有限公司 | 一种飞行控制方法和装置(400)，此方法包括：将在图像中的指定位置确定为第一目标(S201)；当第一目标和无人机的当前位置的连线与水平面的夹角大于第一预置角度时，根据夹角的大小确定无人机的飞行模式(S202)；根据确定的飞行模式控制无人机朝向第二目标飞行，第二目标与第一目标之间的距离不小于预置距离(S203)。即使第一目标与无人机的当前位置的连线与水平面的夹角大于第一预置角度时，也可以控制无人机朝第二目标飞行，使得无人机飞行至距离第一目标预置距离的第二目标，这样无人机不会轻易触碰到障碍物，保证了无人机飞行安全，也扩大了无人机指点飞行的目标位置范围。 | 1.一种飞行控制方法，其特征在于，包括： 根据用户在图像中的操作确定第一目标； 判断所述第一目标的位置是否超过预设的避障范围，根据判断结果确定无人机的飞行模式； 根据所述确定的飞行模式控制所述无人机飞行至第二目标，其中，所述第二目标与所述第一目标之间的距离不小于预置距离。 | G05D1/10
841 | CN112987789A | 一种改进Leach协议的无人机集群网络拓扑设计方法 | 2021-03-04 | 驳回 | 南京航空航天大学 | 本发明公开了一种改进Leach协议的无人机集群网络拓扑设计方法，具体为：1)将无人机集群中的每个无人机坐标视为一个节点，对于通信过程的第t轮，利用谱聚类对所有节点进行聚类得出聚类结果；2)对于聚类结果，在每一类中选取能量值最高的节点作为簇头；3)每个簇头与该簇头所属类中的其他节点构成通信网络；4)计算第t轮完成后每个节点的能量值并进行更新，判断通信过程是否完成，若未完成，则令t=t+1，并返回1)，否则通信过程结束。本发明针对Leach协议中存在的不足，用谱聚类对Leach协议进行改进，提出改进后的S‑Leach协议，从而达到优化整个网络，降低能量的不必要消耗，使网络的生命周期可以大大的延长的目的。 | 1.一种改进Leach协议的无人机集群网络拓扑设计方法，其特征在于，包括如下步骤： 步骤1，将无人机集群中的每个无人机坐标视为一个节点，对于通信过程的第t轮，利用谱聚类对所有节点进行聚类得出聚类结果； 步骤2，对于聚类结果，在每一类中选取能量值最高的节点作为簇头； 步骤3，每个簇头与该簇头所属类中的其他节点构成通信网络，第t轮完成； 步骤4，计算第t轮完成后每个节点的能量值并进行更新，判断通信过程是否完成，若未完成，则令t＝t+1，并返回步骤1，否则通信过程结束。 | G05D1/10
842 | CN112987794A | 一种飞行集群模拟器 | 2021-04-21 | 驳回 | 南京南机智农农机科技研究院有限公司 | 本发明公开了一种飞行集群模拟器，包括：多个飞行模拟器、多个地面站和集群算法与监测服务器；地面站接收连接的飞行模拟器发送的当前姿态信息并向连接的飞行模拟器发送飞行控制信息；集群算法与监测服务器根据飞行集群的任务目标计算确定各飞行模拟器的飞行线路后发送至各地面站，使各地面站根据飞行计划向连接的飞行模拟器发送飞行控制信息，并根据地面站转发的各飞行模拟器的当前姿态信息判断各飞行模拟器之间的碰撞概率，调整碰撞概率大于预设阈值的飞行模拟器的飞行线路后发送至对应的地面站，使各地面站根据调整的飞行线路向连接的飞行模拟器发送调整的飞行控制信息。本发明公开的飞行集群模拟器提供了一种可靠的无人机集群的飞行模拟方案。 | 1.一种飞行集群模拟器，其特征在于，包括：多个飞行模拟器、多个地面站和集群算法与监测服务器； 所述多个飞行模拟器与所述多个地面站一一对应，每个飞行模拟器与一个地面站通过无线通信连接，每个地面站用于接收连接的飞行模拟器发送的当前姿态信息并向连接的飞行模拟器发送飞行控制信息； 所述集群算法与监测服务器与所述多个地面站连接，用于根据飞行集群的任务目标计算确定各飞行模拟器的飞行线路，将各飞行模拟器的飞行线路发送至各地面站，以使各地面站根据飞行计划向连接的飞行模拟器发送飞行控制信息，并接收所述多个地面站转发的各飞行模拟器的当前姿态信息，根据各飞行模拟器的当前姿态信息判断各飞行模拟器之间的碰撞概率，调整碰撞概率大于预设阈值的飞行模拟器的飞行线路后发送至对应的地面站，以使各地面站根据调整的飞行线路向连接的飞行模拟器发送调整的飞行控制信息。 | G05D1/10
843 | CN213473519U | 一种喷洒农药用无人机 | 2020-04-26 | 未缴年费 | 林洪钦 | 本实用新型公开了一种喷洒农药用无人机，其结构包括起落架、支撑架、基座、农药桶、螺旋桨连接杆、农药喷洒器、发动机、螺旋桨、电源、信号接收器、农药桶卡合脱离装置，起落架与支撑架焊接连接，支撑架与基座螺栓连接，基座与信号接收器螺纹连接，农药喷洒器与螺旋桨连接杆螺纹连接，发动机与农药喷洒器螺栓连接，螺旋桨与发动机主轴嵌固连接，农药桶卡合脱离装置与基座内部嵌固连接，本实用新型的农药桶卡和脱离装置可以根据操作手柄上收到的信号来进行工作，在换药时可以快速脱离无人机，无需人工手动旋开螺栓，且卡合牢固，紧急排液装置可以在电力不足时可以及时将沉重的农药桶内的药液进行快速释放，防止无人机坠落。 | 1.一种喷洒农药用无人机，其结构包括起落架(1)、支撑架(2)、基座(3)、农药桶(4)、螺旋桨连接杆(5)、农药喷洒器(6)、发动机(7)、螺旋桨(8)、电源(9)、信号接收器(10)、农药桶卡合脱离装置(11)、紧急排液装置(12)，其特征在于： 所述起落架(1)与支撑架(2)焊接连接，所述支撑架(2)与基座(3)螺栓连接，所述基座(3)与农药桶(4)过渡配合，所述基座(3)与螺旋桨连接杆(5)螺栓连接，所述基座(3)与电源(9)嵌固连接，所述基座(3)与信号接收器(10)螺纹连接，所述农药喷洒器(6)与螺旋桨连接杆(5)螺纹连接，所述发动机(7)与农药喷洒器(6)螺栓连接，所述螺旋桨(8)与发动机(7)主轴嵌固连接，所述农药桶卡合脱离装置(11)与基座(3)内部嵌固连接，所述紧急排液装置(12)嵌固在农药桶(4)外壳上； 所述农药桶卡合脱离装置(11)包括装置外壳(A)、电机(B)、电机固定板(C)、平齿轮(D)、滚珠轴承(E)、立齿轮(F)、丝杆(G)、卡合钩(H)、导轨(I)，所述装置外壳(A)与电机固定板(C)螺栓连接，所述电机(B)与电机固定板(C)焊接连接，所述平齿轮(D)与电机(B)主轴嵌固连接，所述平齿轮(D)与立齿轮(F)啮合连接，所述立齿轮(F)与丝杆(G)嵌固连接，所述丝杆(G)与滚珠轴承(E)活动卡合，所述滚珠轴承(E)与装置外壳(A)嵌固连接，所述卡合钩(H)与丝杆(G) 啮合连接，所述导轨(I)嵌固在装置外壳(A)上，所述卡合钩(H)与导轨(I)过渡配合。 | B64D1/18
844 | CN213473521U | 一种具备缓冲保护的农业撒药无人机 | 2020-08-05 | 未缴年费 | 张文斌; 许珂; 尚均虎 | 本实用新型公开了一种具备缓冲保护的农业撒药无人机，包括连接板，所述连接板的顶部固定连接有放置框，所述连接板的两侧均固定连接有驱动机构，所述连接板的底部固定连接有固定架，所述固定架内腔的底部活动连接有药箱和水泵，所述水泵的两侧均连通有吸水管，所述吸水管远离水泵的一端与药箱连通，所述水泵的底部连通有出水管，所述出水管的底部贯穿至固定架的底部并连通有输水管。本实用新型通过连接板、放置框、驱动机构、固定架、药箱、水泵、吸水管、出水管、输水管、喷头、固定框、固定块、滑块、弹簧和支撑腿的配合使用，实现了缓冲性能好的目的，提高了装置的实用性和使用性，增强了使用者的使用体验。 | 1.一种具备缓冲保护的农业撒药无人机，包括连接板(1)，其特征在于：所述连接板(1)的顶部固定连接有放置框(2)，所述连接板(1)的两侧均固定连接有驱动机构(3)，所述连接板(1)的底部固定连接有固定架(4)，所述固定架(4)内腔的底部活动连接有药箱(5)和水泵(6)，所述水泵(6)的两侧均连通有吸水管(7)，所述吸水管(7)远离水泵(6)的一端与药箱(5)连通，所述水泵(6)的底部连通有出水管(8)，所述出水管(8)的底部贯穿至固定架(4)的底部并连通有输水管(9)，所述输水管(9)的顶部与固定架(4)固定连接，所述输水管(9)的底部连通有喷头(10)，所述固定架(4)底部的两侧均固定连接有固定框(11)，所述固定框(11)内腔的顶部固定连接有固定块(12)，所述固定框(11)的内腔滑动连接有滑块(13)，所述滑块(13)的顶部与固定块(12)之间固定连接有弹簧(14)，所述滑块(13)的底部固定连接有支撑腿(15)，所述支撑腿(15)的底部贯穿至固定框(11)的底部。 | B64D1/18
845 | CN213473522U | 一种农业植保无人机用折叠喷杆 | 2020-09-09 | 未缴年费 | 付军伟 | 本实用新型公开了一种农业植保无人机用折叠喷杆，包括第一壳体，所述第一壳体的内部贯穿有第二喷杆，所述第一壳体的内部两侧焊接有两个第一弹簧，所述第一弹簧的一端焊接有第二固定板，所述第二固定板的一侧焊接有支撑杆，所述支撑杆的一端与第二喷杆焊接，所述第二喷杆的两侧焊接有两个第一固定块，所述第一固定块的一侧通过第五销轴铰接有第三连杆；本装置在使用时，若无人机飞行中产生的晃动导致第二喷杆晃动，第二喷杆带动支撑杆运动，支撑杆通过第三连杆带动第一连杆倾斜，同时支撑杆配合第二固定板挤压第一弹簧，第一弹簧配合第二弹簧对第二喷杆的晃动进行缓冲，防止第二喷杆与药箱或无人机的连接处松动。 | 1.一种农业植保无人机用折叠喷杆，包括第一壳体(1)，其特征在于：所述第一壳体(1)的内部贯穿有第二喷杆(23)，所述第一壳体(1)的内部两侧焊接有两个第一弹簧(4)，所述第一弹簧(4)的一端焊接有第二固定板(19)，所述第二固定板(19)的一侧焊接有支撑杆(22)，所述支撑杆(22)的一端与第二喷杆(23)焊接，所述第二喷杆(23)的两侧焊接有两个第一固定块(18)，所述第一固定块(18)的一侧通过第五销轴(20)铰接有第三连杆(21)，所述第三连杆(21)的一端通过第二销轴(7)铰接有第一连杆(6)，所述第一连杆(6)的一端通过第一销轴(3)与第一壳体(1)铰接，所述第一壳体(1)的内部焊接有四个第一固定板(2)，所述第一固定板(2)的一侧粘接有第一橡胶块(24)，所述第一固定板(2)的一侧焊接有第二弹簧(25)，所述第二弹簧(25)的一端与第一连杆(6)焊接。 | B64D1/18
846 | CN213473524U | 一种植保无人机用药箱 | 2020-11-09 | 未缴年费 | 史凤艳 | 本实用新型公开了一种植保无人机用药箱，包括机体，所述机体的底端固定连接有四个支撑架，前后两端每两个支撑架的中部皆固定连接有底架，两个所述底架的顶部设置有箱体，两个所述底架的中部皆开设有内仓，两个所述内仓内壁的上下两侧皆设置有齿条，置于同一个内仓两个所述齿条的中部皆设置有齿轮，两个所述内仓顶部的左右两端皆开设有开口，底部两个所述齿条的左侧固定连接有第一夹杆，两个所述第一夹杆的顶部皆穿过开口并延伸至开口的外部，顶部两个所述齿条的右侧皆固定连接有第二夹杆，两个所述第二夹杆的顶部皆穿过开口并延伸至开口的外部。本实用新型可以使人员较为方便的安装与拆卸箱体。 | 1.一种植保无人机用药箱，包括机体(1)，其特征在于，所述机体(1)的底端固定连接有四个支撑架(2)，前后两端每两个支撑架(2)的中部皆固定连接有底架(3)，两个所述底架(3)的顶部设置有箱体(4)，两个所述底架(3)的中部皆开设有内仓(5)，两个所述内仓(5)内壁的上下两侧皆设置有齿条(6)，置于同一个内仓(5)两个所述齿条(6)的中部皆设置有齿轮(7)，两个所述内仓(5)顶部的左右两端皆开设有开口(10)，底部两个所述齿条(6)的左侧固定连接有第一夹杆(11)，两个所述第一夹杆(11)的顶部皆穿过开口(10)并延伸至开口(10)的外部，顶部两个所述齿条(6)的右侧皆固定连接有第二夹杆(12)，两个所述第二夹杆(12)的顶部皆穿过开口(10)并延伸至开口(10)的外部，所述箱体(4)的左右两侧皆开设有两个固定槽(13)，左侧两个所述支撑架(2)的内部皆开设有杆槽(14)，两个所述杆槽(14)的内部皆设置有第一螺纹杆(15)，两个所述第一螺纹杆(15)的上下两端皆通过内嵌轴承与杆槽(14)的内壁活动连接，两个所述杆槽(14)的左侧皆开设有第二移动槽(16)，两个所述第二移动槽(16)的内部皆设置有第二移动块(17)，两个所述杆槽(14)的右侧皆开设有块槽(18)，两个所述第一螺纹杆(15)表面的顶部皆套设有螺纹套(19)，两个所述螺纹套(19)的右侧皆穿过块槽(18)并延伸至块槽(18)的外部，两个所述第二移动块(17)的表面皆与两个螺纹套(19)的表面固定连接，两个所述第一螺纹杆(15)表面的底部套设有第一传动轮(20)，前端所述支撑架(2)的右侧贯穿插设有插杆(21)，所述插杆(21)的表面通过内嵌轴承与支撑架(2)的内壁活动连接，所述插杆(21)的右侧固定连接有第二传动轮(22)，所述插杆(21)的左侧固定连接有第一握柄(23)，左侧两个所述支撑架(2)的中部固定连接有第一连接板(24)，所述第一连接板(24)的内部固定连接有第一夹座(25)，所述第一夹座(25)的中部贯穿插设有第一连接杆(26)，所述第一连接杆(26)的表面通过内嵌轴承与第一夹座(25)的内壁活动连接，所述第一连接杆(26)的前后两端皆穿过第一夹座(25)延伸至杆槽(14)的内部，所述第一连接杆(26)的前后两端皆固定连接有第三传动轮(27)，所述插杆(21)、第一连接杆(26)和第一螺纹杆(15)通过第一传动轮(20)、第二传动轮(22)和第三传动轮(27)构成联动结构，两个所述底架(3)的中部固定连接有第二连接板(28)，所述第二连接板(28)的内部固定连接有第二夹座(29)，所述第二夹座(29)的中部贯穿插设有第二连接杆(30)，所述第二连接杆(30)的前后两端节穿过第二夹座(29)延伸至内仓(5)的内部，所述第二连接杆(30)的前端固定连接有第二螺纹杆(31)，所述第二螺纹杆(31)的前端穿过支撑架(2)的内壁并延伸至支撑架(2)的外部，所述第二螺纹杆(31)的表面通过螺纹结构与支撑架(2)的内壁相连接，两个所述齿轮(7)的中心位置与第二连接杆(30)的表面固定连接，所述第二连接杆(30)的前端固定连接有第二握柄(32)。 | B64D1/18
847 | US20210181766A1 | 一种回程飞行控制方法，装置及无人机 | 2021-02-19 | 放弃 | Sz Dji Technology Co., Ltd. | 本公开提供了一种用于控制无人机(UVA)的返回飞行的方法。 该方法包括控制无人机飞行到预定巡航高度， 以及当确定UVA的剩余功率小于或等于预定返回飞行功率阈值时，基于第一预定水平速度控制值控制UAV以预定巡航高度水平返回； 以及当确定所述无人机的剩余功率小于或等于预定下降功率阈值时，基于所述第一预定水平速度控制值和预定下降速度控制值控制所述无人机执行强制降落和返回飞行。 在预定巡航高度水平返回的过程。 | 1. A method for controlling a return flight of an unmanned aerial vehicle (UVA), comprising : controlling the UAV to fly to a predetermined cruising altitude, and controlling the UAV to return horizontally at the predetermined cruising altitude based on a first predetermined horizontal speed control value when determining that a remaining power of the UVA is less than or equal to a predetermined return flight power threshold; andcontrolling the UAV to perform a forced landing and the return flight based on the first predetermined horizontal speed control value and a predetermined descent speed control value when determining that the remaining power of the UAV is less than or equal to a predetermined descent power threshold in the process of the horizontal return at the predetermined cruising altitude. | G05D1/10
848 | US20210181767A1 | 无人机控制方法，系统及无人机 | 2021-01-21 | 放弃 | Sz Dji Technology Co., Ltd. | 一种用于控制无人机控制的方法，包括：获得无人机的感测信息，其中感测信息包括状态信息或环境信息中的至少一个； 获得至少一个控制模式； 在所述至少一个控制模式中调用和/或调用至少一个执行设备； 基于所述至少一个控制模式和所述感测信息的感测值来生成控制指令； 向所述至少一个执行装置发送所述控制指令； 由所述至少一个执行设备接收所述控制指令； 以及由所述至少一个执行设备基于所述控制指令执行相应的动作。 通过智能集成无人机的多个传感组件，并获取相应的控制模式，可以实现执行装置的智能输出。 | 1. A method for controlling an unmanned aerial vehicle, comprising : obtaining sensing information of the unmanned aerial vehicle, wherein the sensing information includes at least one of status information of the unmanned aerial vehicle or environment information of the unmanned aerial vehicle; obtaining at least one control mode; calling at least one execution device in the at least one control mode; generating a control instruction based on the at least one control mode and a sensing value of the sensing information; sending the control instruction to the at least one execution device; receiving, by the at least one execution device, the control instruction; andperforming, by the at least one execution device, a corresponding action based on the control instruction. | G05D1/10
849 | CN112956461A | 一种基于图像识别的智能农业杀虫系统 | 2020-12-21 | 驳回 | 开放智能机器(上海)有限公司 | 本申请公开了一种基于图像识别的智能农业杀虫系统，包括无人机终端，云终端服务器，客户端。无人机终端包括：第一图像采集单元：采集作物的作物图像发送至云端，定位单元：获取无人机终端的位置数据并发送至云端，农药喷洒单元，飞行控制单元，指令接收单元：接受客户端发送的决策指令来控制农药喷洒单元和飞行控制单元；云终端服务器包括：云端导航单元：生成初始的飞控指令发送至无人机终端以控制无人机终端的飞行状态，辅助决策单元：根据作物图像生成云端指令建议并发送至远程连接云端服务器的客户端，云端存储单元，云端警报单元。本发明的技术方案的有益效果在于：通过无人机终端对图像的采集，云终端服务器的实时分析和处理，实现客户端快速调整无人机终端的喷洒作业，来解决现有无人机喷洒农药的及时性和针对性较低的问题。 | 1.一种基于图像识别的智能农业杀虫系统，其特征在于，包括： 无人机终端，与所述无人机终端通信的云端服务器； 所述无人机终端包括： 第一图像采集单元，用于采集作物的作物图像并发送至所述云端服务器； 定位单元，用于获取无人机终端的位置数据并发送至所述云端服务器； 农药喷洒单元，用于接收一外部输入的喷洒指令并根据所述喷洒指令执行喷洒任务； 飞行控制单元，用于接收一外部输入的飞控指令并根据所述飞控指令控制无人机终端的飞行状态； 所述云端服务器包括： 云端导航单元，用于根据所述无人机终端的设定的飞行路线生成初始的飞控指令，并将初始的所述飞控指令发送至所述无人机终端以控制所述无人机终端的所述飞行状态； 云端辅助决策单元，用于根据所述作物图像生成云端指令建议并发送至远程连接所述云端服务器的客户端，所述云端指令建议包括飞控指令建议和喷洒指令建议； 则所述无人机终端还包括一指令接收单元，用于远程连接所述无人机终端的所述客户端发送的决策指令，并根据所述决策指令对所述无人机终端进行控制，所述决策指令包括所述飞控指令和/或所述喷洒指令。 | A01M7/00
850 | CN112960117A | 一种雾滴沉积率高的植保无人机 | 2021-03-02 | 驳回 | 深圳市蜡米小星电子商务有限公司 | 本发明适用于植保无人机技术领域，提供了一种雾滴沉积率高的植保无人机，具有机身，机身连接有储料桶，储料桶与高压泵连接，机身安装有电池，机身底端具有四根起落杆，机身的六个侧表面具有机架，机架连接有无刷电机，无刷电机连接有螺旋桨，机架安装有喷头安装装置，喷头安装装置安装有静电电动喷头，静电电动喷头上端具有调节螺母，静电电动喷头下端具有飞轮，静电电动喷头具有金属喷嘴，机身的下端设有一用于检测雾滴沉积率的检测装置；由于安装了静电电动喷头以及检测装置，可以使得雾滴快速附着在作物叶片上下表面不易飘逸，并根据检测装置对雾滴沉积率的信息采集在线对无人机进行调整，从而使得雾滴沉积率高。 | 1.一种雾滴沉积率高的植保无人机，其特征在于 : 包括机身(1)、静电电动喷头(2)、螺旋桨(3)、储料桶(4)、电池(5)、软管(6)、机架(7)、无刷电机(8)、高压泵(9)、储料桶安装槽(11)、电池安装槽(12)、机架安装孔(13)、起落杆(14)、螺纹连接头(21)、调节螺母(22)、金属喷嘴(23)、飞轮(24)、扇叶(31)、提手(51)、电池控制按钮(52)、电池极耳(54)、软管(6)、喷头安装装置(71)、出料口(91)以及入料管(93)； 所述机身(1)最中间的位置设置有储料桶安装槽(11)，所述储料桶安装槽(11)中安装有储料桶(4)，所述储料桶(4)上表面连接有注料口(41)和把手(42)，所述储料桶(4)通过入料管(93)与高压泵(9)连接，所述高压泵(9)具有六个出料口(91)；靠近所述储料桶安装槽(11)处开有电池安装槽(12)，所述电池安装槽(12)中安装有电池(5)，所述电池(5)上表面具有提手(51)，靠近所述提手(51)的位置为电池控制按钮(52)，所述电池(5)底端为电池极耳(54)；所述机身(1)底端具有四根起落杆(14)；所述机身(1)的六个侧表面都具有机架安装孔(13)，所述机架安装孔(13)安装有机架(7)，所述机架(7)远离所述机身(1)的一端的上侧连接有无刷电机(8)，所述无刷电机(8)连接有螺旋桨(3)，所述螺旋桨(3)具有三片扇叶(31)，所述无刷电机(8)与电池(5)相连接，且受外部控制器控制；所述机架(7)远离所述机身(1)的一端的下侧安装有喷头安装装置(71)，所述喷头安装装置(71)通过螺纹连接头(21)安装有静电电动喷头(2)，所述静电电动喷头(2)上端具有调节螺母(22)，所述静电电动喷头(2)下端具有飞轮(24)，所述静电电动喷头(2)内部开设液流槽(26)，所述静电电动喷头(2)最下端具有金属喷嘴(23)，所述喷头安装装置(71)的入液口通过软管(6)与所述高压泵(9)的出料口(91)相连接，所述机身(1)的下端设有一用于检测雾滴沉积率的检测装置(17)。 | B64D1/18
851 | CN213457772U | 点对点低温配送箱 | 2020-06-14 | 未缴年费 | 上海海洋大学 | 本实用新型涉及低温配送运输领域，特别是涉及一种点对点低温配送箱。其中，点对点低温配送箱，包括分层低温保藏箱、四旋翼无人机、红外发射器、红外接收传感器、单片机、角度传感器、磁强计、气压传感器、GPS定位模块、电源模块、稳压模块、PWM驱动模块。本实用新型实现了点对点，无接触的低温配送，可以很好解决低温物流中“最后一公里”的有效配送问题。 | 1.点对点低温配送箱，包括分层低温保藏箱、四旋翼无人机、红外发射器、红外接收传感器、单片机、角度传感器、磁强计、气压传感器、GPS定位模块、电源模块、稳压模块、PWM驱动模块；其特征在于： 单片机接入角度传感器、磁强计、气压传感器、GPS定位模块分别实现其各自的功能； 接入红外接收传感器，实现红外信号的数据传输，红外信号由用户发出； 单片机与PWM驱动模块相连，PWM驱动模块接4个电机； 电源模块输出两路并联的电压，一路直接接入PWM驱动模块，为驱动电路及电机供电； 另一路经稳压模块稳压后接入单片机为其供电，其余外设均由单片机供电； 所述单片机为STM32F407VGT6； 所述红外发射传感器的红外信号频率为38kHz； 所述四旋翼无人机选用碳纤维材料机架，飞行姿态选用“X”型； 所述分层低温保藏箱采用分层结构设计。 | G05D1/10
852 | CN108089597A | 基于地面站对无人机进行控制的方法及装置 | 2017-12-29 | 未缴年费 | 易瓦特科技股份公司 | 本发明实施例提供了一种基于地面站对无人机进行控制的方法及装置，其中的方法包括：地面站获取无人机的当前地理位置坐标；地面站依据当前地理位置坐标，选择需要进行控制的目标无人机；地面站获得第一控制指令；地面站根据预设的理想模型，将所述第一控制指令转化为与预期响应动态相符的第二控制指令；地面站采集与所述第二控制指令相关的无人机的飞行状态参数，并据此生成综合反馈；地面站根据所述第二控制指令和所述综合反馈进行误差控制，获得第三控制指令；地面站根据所述第三控制指令对所述无人机进行控制。本发明实现了提高无人机控制方法稳定性和鲁棒性的技术效果。 | 1.一种基于地面站对无人机进行控制的方法，其特征在于，包括： 地面站获取若干个无人机中每一个所述无人机的当前地理位置坐标； 所述地面站依据每一个所述无人机的当前地理位置坐标，选择需要进行控制的目标无人机； 所述地面站获得第一控制指令，所述第一控制指令为用以控制所述目标无人机飞行达到目标状态的原始控制指令； 所述地面站根据预设的理想模型，将所述第一控制指令转化为与预期响应动态相符的第二控制指令； 所述地面站采集与所述第二控制指令相关的所述目标无人机的飞行状态参数，并据此生成综合反馈； 所述地面站根据所述第二控制指令和所述综合反馈进行误差控制，获得第三控制指令； 所述地面站根据所述第三控制指令对所述目标无人机进行控制。 | G05D1/10
853 | CN112931471A | 一种植保无人机补给系统 | 2021-03-02 | 撤回 | 深圳市蜡米小星电子商务有限公司 | 本发明适用于植保无人机技术领域，提供了一种植保无人机补给系统，包括植保无人机、补给无人机以及补给基站；植保无人机包括植保无人机主体以及装液罐，装液罐安装在植保无人机主体上，装液罐上安装有受液插头，植保无人机主体上设有一用于控制受液插头的加液控制器；补给无人机包括补给无人机主体以及储液罐；储液罐设在补给无人机主体上，储液罐下端连接有加液接头，加液接头与受液插头在空中匹配连接后实现储液罐与装液罐的液路接通；补给基站包括控制箱、机体以及用于停靠补给无人机的降落台，控制箱安装固定在降落台上，降落台设在机体上端，由于通过补给无人机对植保无人机进行空中补给，所以可使植保无人机无需降落就能进行补给。 | 1.一种植保无人机补给系统，其特征在于 : 包括植保无人机(1)、补给无人机(2)以及补给基站(3)； 所述植保无人机(1)包括植保无人机主体(101)以及装液罐(102)，所述装液罐(102)安装在所述植保无人机主体(101)上，所述装液罐(102)上安装有受液插头(103)，所述植保无人机主体(101)上设有一用于控制所述受液插头(103)的加液控制器(104)； 所述补给无人机(2)包括补给无人机主体(201)以及储液罐(202)；所述储液罐(202)设在所述补给无人机主体(201)上，所述储液罐(202)下端连接有加液接头(203)，所述加液接头(203)与所述受液插头(103)在空中对接后实现所述储液罐(202)与所述装液罐(102)的液路接通； 所述补给基站(3)包括控制箱(300)、机体(301)以及用于停靠补给无人机(2)的降落台(302)，所述控制箱(300)安装固定在所述降落台(302)上，所述降落台(302)设在所述机体(301)上端。 | A01M7/00
854 | CN112937866A | 一种基于无人机的生物天敌球投放装置 | 2021-03-25 | 驳回 | 安阳全丰航空植保科技股份有限公司 | 本发明提出了一种基于无人机的生物天敌球投放装置，用以解决目前天敌球投放装置无法精准控制投放量的问题。一种基于无人机的生物天敌球投放装置，包括球料仓，球料仓下端与装填盒固定，装填盒内设有电机驱动的搅拌轮，且底部设有若干第一料孔，装填盒下方设有抛落装置，抛落装置包括马达驱动的抛落盘，抛落盘上设有第二料孔，抛落盘上下两侧分别设有上盘和下盘，上盘、下盘和装填盒相对固定设置，上盘上设有若干第三料孔，下盘上设有若干第四料孔，第三料孔和第四料孔错位分布，装填盒与上盘间设有与第一料孔对应的下料管，下料管插在第三料孔内。本发明在抛落装置的作用下不仅防止了卡口情况的出现，而且可以精确的控制投放量。 | 1.一种基于无人机的生物天敌球投放装置，包括球料仓(12)，其特征在于：球料仓(12)下端与装填盒(7)固定，装填盒(7)上方设有电机(11)驱动的搅拌轮(10)，且其底部设有若干第一料孔(13)，装填盒(7)下方设有抛落装置，抛落装置包括马达(8)驱动的抛落盘(2)，抛落盘(2)上设有第二料孔(15)，抛落盘(2)上下两侧分别设有上盘(1)和下盘(3)，上盘(1)、下盘(3)和所述装填盒(7)相对固定设置，上盘(1)上设有若干第三料孔(14)，下盘(3)上设有若干第四料孔(9)，且第三料孔(14)和第四料孔(9)错位分布，所述装填盒(7)与上盘(1)间设有与第一料孔(13)一一对应的下料管(4)，且下料管(4)插在第三料孔(14)内。 | B64D1/12
855 | CN112947491A | 一种无人车快速轨迹规划方法 | 2021-04-09 | 撤回 | 宿迁学院 | 本发明公开一种无人车快速轨迹规划方法，属于快速规划路线领域，解决现有技术中无人车轨迹规划计算量大，硬件要求高的问题，技术方案：构建环境地图，通过传感器获得机器人移动环境坐标信息形成地图模型，并使用栅格将地图像素化；设定起点坐标P0(x0, y0)，终点坐标P1(x1, y1)；确定当前点Pi(xi, yi)，判断当前点八邻域点是否为障碍物；根据是否为障碍物分别采用中点比较算法和A‑Star(A*)算法确定下一轨迹点。该方法计算量小，对硬件平台要求低。 | 1.一种无人车快速轨迹规划方法，其特征在于，所述算法包括如下步骤： 步骤1：构建环境地图，通过传感器获得机器人移动环境坐标信息形成地图模型，并使用栅格将地图像素化； 步骤2：给定起点坐标P (x , y )，终点坐标P (x , y )； 0 0 0 1 1 1步骤3：确定当前点P (x , y )，开始时，起点为当前点，并判断当前点八邻域是否存在障i i i碍物，不存在障碍物进入步骤4，存在障碍物进入步骤5； 步骤4：中点比较法获取下一轨迹点P (x , y )； i+1 i+1 i+1步骤5：A‑Star方法获取下一轨迹点P (x , y )。 i+1 i+1 i+1 | G05D1/02
856 | CN112947511A | 一种无人机巡检风机叶片的方法 | 2021-01-25 | 驳回 | 北京京能能源技术研究有限责任公司 | 本发明提供了一种无人机巡检风机叶片的方法。无人机巡检风机叶片的方法包括以下步骤：控制无人机按照设定的巡航路径沿着叶片飞行，并按照设定的拍摄频率对所述叶片进行拍照；指令无人机在飞行过程中，将自身的实时飞行参数和实时拍摄的照片发送给地面工作站；如果分析结果发现有明显缺陷，并且照片完全满足后续分析需求时，只需对所述明显缺陷进行标示，不打断无人机正常巡检和拍照流程，无人机继续巡检拍照；如果所述分析结果是所述叶片有疑似缺陷，所述地面工作站发出告警指令给无人机，指令无人机就地悬停，按照预先设定程序进行处理，或者人工干预。能够及时发现叶片缺陷，提高了巡检效率。 | 1.一种无人机巡检风机叶片的方法，其特征在于，包括以下步骤： 控制无人机按照设定的巡航路径沿着叶片飞行，并按照设定的拍摄频率对所述叶片进行拍照； 指令所述无人机在飞行过程中，将自身的实时飞行参数和实时拍摄的照片发送给地面工作站； 所述地面工作站对所述实时拍摄的照片进行分析，得到分析结果，如果所述分析结果是所述叶片没有缺陷，发送继续正常飞行指令给所述无人机；如果所述分析结果发现有明显缺陷，并且照片也完全满足后续分析需求时，只需对所述明显缺陷进行标示，不打断无人机正常巡检和拍照流程，无人机继续巡检拍照；如果所述分析结果是所述叶片有疑似缺陷，所述地面工作站发出告警指令给所述无人机，指令所述无人机就地悬停，按照预先设定程序进行处理，或者人工干预。 | G05D1/08
857 | CN112947512A | 一种基于AR的无人机电网巡线方法及系统 | 2021-01-27 | 驳回 | 昭通亮风台信息科技有限公司 | 本发明提供了一种基于AR的无人机电网巡线方法及系统，该方法包括在过程中，拍摄获取环境照片，获取飞行过程中的实时位置信息，并获取所述实时位置信息所对应的环境参考数据，将所述环境照片与所述环境参考数据进行对比，获取每个实时位置的环境巡线结果；获取所述终止电网杆塔的数个不同部件的细节照片，并获取所述终止电网杆塔的数个不同部件的细节参考数据，将所述细节照片与所述细节参考数据进行对比，获取所述终止电网杆塔的细节巡线结果。本发明利用所述AR处理云将所述AR摄像模块获取的环境照片和细节照片分别与预设的电网良好状态的环境参考数据和细节参考数据进行对比，实时获取电网状态的巡检数据，效率高，风险低，成本低。 | 1.一种基于AR的无人机电网巡线方法，其特征在于，包括如下步骤： 所述无人机接收巡线指令，获取起始电网杆塔和终止电网杆塔的位置信息，飞行到达所述起始起始电网杆塔； 位于所述起始起始电网杆塔的无人机开启自动巡线模式，获取起始电网杆塔与终止电网杆塔之间的若干个中间电网杆塔的地理位置，自动飞行依次经过若干个所述中间电网杆塔到达所述终止电网杆塔； 在所述自动巡线模式飞行过程中，拍摄获取环境照片； 获取飞行过程中的实时位置信息，并获取所述实时位置信息所对应的环境参考数据，将所述环境照片与所述环境参考数据进行对比，获取每个实时位置的环境巡线结果； 飞行到达所述终止电网杆塔，关闭自动巡线模式；获取所述终止电网杆塔的数个不同部件的细节照片，并获取所述终止电网杆塔的数个不同部件的细节参考数据，将所述细节照片与所述细节参考数据进行对比，获取所述终止电网杆塔的细节巡线结果。 | G05D1/08
858 | CN112947519A | 一种无人机的巡检方法、装置及边缘计算模块 | 2021-02-05 | 驳回 | 北京御航智能科技有限公司 | 本发明提供一种无人机的巡检方法、装置及边缘计算模块，方法包括：获取无人机按照预定航线飞行过程中在预定悬停点采集的视频数据；根据所述视频数据，对目标进行识别，确定所述目标的位置；根据所述目标的位置，对所述目标进行拍照，获得所述目标的图像信息。本发明的方案可以让无人机在飞行过程中更智能、更准确，提高无人机自动拍照的图片进行后期数据处理时的利用率。 | 1.一种无人机的巡检方法，其特征在于，应用于边缘计算模块，所述方法包括： 获取无人机按照预定航线飞行过程中在预定悬停点采集的视频数据； 根据所述视频数据，对目标进行识别，确定所述目标的位置； 根据所述目标的位置，对所述目标进行拍照，获得所述目标的图像信息。 | G05D1/08
859 | CN112947531A | 无人机的控制方法、装置、设备及存储介质 | 2021-03-26 | 驳回 | 上海工程技术大学 | 本发明提供一种无人机的控制方法、装置、设备及存储介质，该方法包括：获取预设高程地图及无人机飞行的预设参数，所述预设参数至少包括起点坐标和终点坐标；基于所述预设高程地图及所述预设参数，采用改进的狮群算法确定从所述起点坐标到所述终点坐标的最优路径作为无人机飞行的目标路径；基于所述目标路径控制所述无人机从所述起点坐标飞行到所述终点坐标。本发明采用改进的狮群算法进行物流无人机的路径规划，有效提高路径规划的精度和速度，从而提高物流效率。 | 1.一种无人机的控制方法，其特征在于，包括： 获取预设高程地图及无人机飞行的预设参数，所述预设参数至少包括起点坐标和终点坐标； 基于所述预设高程地图及所述预设参数，采用改进的狮群算法确定从所述起点坐标到所述终点坐标的最优路径作为无人机飞行的目标路径； 基于所述目标路径控制所述无人机从所述起点坐标飞行到所述终点坐标。 | G05D1/08
860 | CN112947540A | 数据分析式飞行调节系统 | 2021-01-13 | 撤回 | 施长锋 | 本发明涉及一种数据分析式飞行调节系统，包括：方向调节机构，设置在无人机上，用于基于接收到的各个无人机目标分别对应的各个景深数据调节本无人机的飞行方向；复合摄像机构，用于执行对周围环境的全景图像采集，以获得相应的复合采集图像，其中，按照均匀间隔的拍摄时刻分别输出各帧复合采集图像；参数检测设备，用于基于无人机外形识别接收到的双重滤波图像中各个无人机目标以及各个无人机目标分别对应的各个景深数据。本发明的数据分析式飞行调节系统控制定向、飞行智能。由于能够对无人机群中的无人机进行有序、定制的飞行控制，以使得控制后的每一无人机距离周围无人机的距离差距缩小，从而提升了无人机群飞行控制的智能化水平。 | 1.一种数据分析式飞行调节系统，其特征在于，所述系统包括： 状态监测设备，设置在无人机上，所述无人机位于无人机群内，所述状态监测设备用于检测所述无人机当前是处于飞行模式还是悬停模式，以相应地发出第一监测指令或第二监测指令。 | G05D1/10
861 | CN112947543A | 无人机的控制方法、装置、设备及无人机 | 2021-01-25 | 驳回 | 北京京东乾石科技有限公司 | 本申请实施例提供一种无人机的控制方法、装置、设备及无人机，该方法包括：在第一无人机飞行过程中，获取所述第一无人机的探测装置对障碍物进行探测得到的第一探测信息；根据所述第一探测信息，确定所述第一无人机的预设距离范围内是否存在第二无人机；若存在，则控制所述第一无人机的干扰装置向所述第二无人机发射干扰信号，以使第二无人机停止飞行或者失控坠毁，从而避免第一无人机被第二无人机碰撞，保证第一无人机的飞行安全。 | 1.一种无人机的控制方法，其特征在于，包括： 在第一无人机飞行过程中，获取所述第一无人机的探测装置对障碍物进行探测得到的第一探测信息； 根据所述第一探测信息，确定所述第一无人机的预设距离范围内是否存在第二无人机； 若存在，则控制所述第一无人机的干扰装置向所述第二无人机发射干扰信号。 | G05D1/10
862 | CN112947549A | 一种基于无人机的应急物资投放方法、系统及可读存储介质 | 2021-01-29 | 撤回 | 佛山市墨纳森智能科技有限公司 | 本发明涉及一种基于无人机的应急物资投放方法、系统及可读存储介质，包括：获取目标区域信息，生成物资配置信息；获取目标区域交通流大数据，计算交通通行能力指数，生成交通通行策略；根据通行策略计算最佳投放点位置，得到最佳投放位置信息；获取无人机实时位置信息，将实时位置信息与最佳投放位置信息进行比较，得到偏差率；判断所述偏差率是否大于预定阈值，若大于，则生成修正信息，通过修正信息对通行策略进行修正；若小于，则将物资按照预定的投放方式进行投放。 | 1.一种基于无人机的应急物资投放方法，其特征在于，包括： 获取目标区域信息，生成物资配置信息； 获取目标区域交通流大数据，计算交通通行能力指数，生成交通通行策略； 根据通行策略计算最佳投放点位置，得到最佳投放位置信息； 获取无人机实时位置信息，将实时位置信息与最佳投放位置信息进行比较，得到偏差率； 判断所述偏差率是否大于预定阈值，若大于，则生成修正信息，通过修正信息对通行策略进行修正； 若小于，则将物资按照预定的投放方式进行投放。 | G05D1/10
863 | CN112947556A | 一种多无人机协同巡检的编队方法及系统 | 2021-02-05 | 驳回 | 国网浙江省电力有限公司丽水供电公司; 国家电网有限公司 | 本发明公开了一种多无人机协同巡检的编队方法及系统，包括中心控制模块和巡检执行模块，所述中心控制模块包括任务接收单元、子任务划分单元、对比分析单元和子任务传输单元，所述任务接收单元通过所述子任务划分单元与所述对比分析单元连接，所述对比分析单元与所述子任务传输单元连接，所述巡检执行模块包括若干架用于执行巡检任务的无人机以及多无人机协同巡检的编队方法。本发明通过对多架无人机编队协同自主巡检作业进行任务调配，实现无人机的多机协同自主巡检，有效提高了无人机自主巡检作业效率，提升了无人机巡检作业自主性、自动化和智能水平，使无人机巡检作业更加高效。 | 1.一种多无人机协同巡检的编队方法，其特征在于，包括如下步骤： S1：无人机控制中心向待命区内每一架无人机发送广播巡检指令，各个无人机收到指令后进行自检，做好起飞准备； S2：无人机控制中心确定待巡检的多条输电线路、每条输电线路的起始位置距离待命区的距离，以及每条输电线路终止位置与待命区的距离，将整个巡检任务划分为多个子任务； S3：无人机控制中心将子任务的数目与无人机的数目进行比较，判断无人机数目是否小于子任务数目，若是，则进入步骤S4，若不是，则进入步骤S6； S4：每架无人机分配一个子任务作为初始任务； S5：无人机控制中心设定初始任务完成后的任务分配原则，任意一架无人机完成分配的子任务后，无人机控制中心按照任务分配原则按照任务分配原则执行下一个未被领取的任务，直至所有子任务执行完毕； S6：无人机控制中心选择与子任务数量相同的无人机，为每一个被选择的无人机分配一个子任务，由各个被选择的无人机进行协同巡检。 | G05D1/10
864 | CN112947576A | 无人机巡查方法、装置、系统及计算机可读存储介质 | 2021-03-17 | 驳回 | 四川一电航空技术有限公司 | 本发明公开了一种无人机巡查方法，所述无人机巡查方法包括：当接收到巡查任务时，控制多仓无人机库中的无人机执行对应的飞行任务，并控制所述无人机采集任务数据；将所述任务数据发送至远程控制平台，以供通过所述远程控制平台，基于所述任务数据确定巡查结果。本发明还公开了一种无人机巡查装置、一种无人机巡查系统和一种计算机可读存储介质。本发明提高了无人机的巡查效果及巡查效率。 | 1.一种无人机巡查方法，其特征在于，所述无人机巡查方法包括以下步骤： 当接收到巡查任务时，控制多仓无人机库中的无人机执行对应的飞行任务，并控制所述无人机采集任务数据； 将所述任务数据发送至远程控制平台，以供通过所述远程控制平台，基于所述任务数据确定巡查结果。 | G05D1/10
865 | CN112947580A | 无人机定位的融合处理方法、装置、系统、设备与介质 | 2021-03-24 | 驳回 | 上海特金无线技术有限公司 | 本发明提供了一种无人机定位的融合处理方法、装置、系统、设备与介质，其中的融合处理方法，包括：获取测向探测信息，所述测向探测信息包括目标角度区间，所述目标角度区间是测向设备探测无线电信号时确定的，所述目标角度区间匹配于所探测到的无线电信号中，信号最强的方向；根据所述目标角度区间，在多个TDOA站点中选择至少四个TDOA站点；指示所述至少四个TDOA站点对所述目标角度区间内无人机信号所对应的无人机进行探测定位。 | 1.一种无人机定位的融合处理方法，应用于融合设备，其特征在于，包括： 获取测向探测信息，所述测向探测信息包括目标角度区间，所述目标角度区间是测向设备探测无线电信号时确定的，所述目标角度区间匹配于所探测到的无线电信号中，信号最强的方向； 根据所述目标角度区间，在多个TDOA站点中选择至少四个TDOA站点； 指示所述至少四个TDOA站点对所述目标角度区间内无人机信号所对应的无人机进行探测定位。 | G05D1/10
866 | CN112947589A | 基于双核DSP手势控制室内四旋翼无人机 | 2021-03-10 | 驳回 | 南京理工大学 | 本发明涉及一种基于双核DSP手势控制室内四旋翼无人机，姿态传感器模块获取飞行器的姿态信息和方位信息；测距定高模块获取无人机的高度信息；视觉处理模块采用双摄像头模组结合Opencv及Openmv进行定点和手势识别，底部摄像头模组用于采集地面信息，完成定点功能，侧方摄像头模组用于完成手势识别，具体通过调用机器视觉库算法函数，采用像素坐标法计算出像素的坐标值，判断出手势控制的上下左右方向，采用像素点数法计算出手势的前后控制方向；飞控模块采用双核CPU，一个CPU用来获取无人机的姿态信息与高度进行数据融合，另外一个CPU根据PID控制算法输出PWM波形来控制电调，实现对四旋翼飞行器的控制。本发明简化了无人机硬件设计，优化了手势识别控制算法。 | 1.一种基于双核DSP手势控制室内四旋翼无人机，其特征在于，包括飞控模块、姿态传感器模块、测距定高模块、视觉处理模块、电源模块，其中： 姿态传感器模块用于获取飞行器的姿态信息和方位信息，包括无人机的俯仰角、翻滚角、航向角，并将数据传回飞控模块； 测距定高模块用于获取无人机的高度信息，并将数据传回飞控模块； 视觉处理模块采用双摄像头模组结合Opencv及Openmv进行定点和手势识别，双摄像头模组中底部摄像头模组用于采集地面信息，完成定点功能，侧方摄像头模组用于完成手势识别，具体通过调用机器视觉库算法函数，采用像素坐标法计算出像素的坐标值，判断出手势控制的上下左右方向，采用像素点数法计算出手势的前后控制方向，并将数据传回飞控模块； 飞控模块采用双核CPU，一个CPU用来获取无人机的姿态信息与高度进行数据融合，另外一个CPU根据PID控制算法输出PWM波形来控制电调，实现对四旋翼飞行器的控制； 电源模块为其他模块供电。 | G05D1/12
867 | CN213414230U | 一种喷洒范围广的喷药无人机 | 2020-10-20 | 未缴年费 | 江苏歌鹰航空科技有限公司 | 一种喷洒范围广的喷药无人机，包括机体、固定杆、螺旋桨和连接柱，所述机体的两侧均安装有固定杆，所述支撑杆设置于机体的两侧，所述固定弹簧的顶端固定有固定柱。本实用新型通过设置有收纳结构实现了便于对机翼进行收纳，当使用无人机的时候，需要将螺旋桨向外抽出，将固定柱向下压动，固定柱向下压动固定弹簧，固定弹簧受力向内压缩，使固定柱向下活动低于固定孔的高度，使支撑杆可以拉动，固定槽固定住固定弹簧，使固定弹簧和固定柱不会过度向外弹动，拉动支撑杆到合适位置，固定柱因固定弹簧向外膨胀推动，使固定柱与固定孔固定住，当需要进行收纳时，向下压动固定柱再向内推动支撑杆，从而提高了无人机使用时的的便捷性。 | 1.一种喷洒范围广的喷药无人机，包括机体(1)、固定杆(2)、螺旋桨(3)和连接柱(4)，其特征在于：所述机体(1)的两侧均安装有固定杆(2)，且固定杆(2)的一侧安装有螺旋桨(3)，所述机体(1)的底端固定有连接柱(4)，且连接柱(4)的底端固定有连接板(5)，所述连接板(5)的两侧均固定有固定架(6)，且固定架(6)的一侧固定有延伸结构(7)，所述固定架(6)内部的底端固定有支撑板(9)，且支撑板(9)的底端安装有防护结构(8)，所述支撑板(9)的顶端固定有储药箱(10)，所述固定杆(2)的内部设置有收纳结构(11)，所述收纳结构(11)包括固定孔(1101)、固定柱(1102)、固定弹簧(1103)、固定槽(1104)和支撑杆(1105)，所述固定孔(1101)设置于固定杆(2)的内部，所述支撑杆(1105)设置于机体(1)的两侧，所述支撑杆(1105)的内部设置有固定槽(1104)，且固定槽(1104)的底端固定有固定弹簧(1103)，所述固定弹簧(1103)的顶端固定有固定柱(1102)。 | B64D1/18
868 | EP3680610A4 | 规划无人机导航区域的方法，装置及遥控器 | 2018-08-23 | 撤回 | Guangzhou Xaircraft Technology Co Ltd | 提供了一种用于规划无人机的导航区域的方法和装置以及遥控器。 该方法包括：获取条状地理区域的多个采样点，曲线，直线或框图(S201)； 根据多个采样点，曲线，直线或框图确定目标勘测图案(S202)； 以及根据目标勘测图案的趋势为条形地理区域生成飞行操作区域(S203)。 本公开适应于带状地理区域的趋势以产生飞行操作区域，并且高度灵活。 本公开针对带状地理区域，使得除了带状地理区域之外的区域不被认为是飞行操作区域的一部分，以便减少无人机的飞行操作的数量并降低飞行操作成本。 | 无 | G01C15/00
869 | CN110979683A | 一种农用无人机 | 2019-12-23 | 未缴年费 | 潍坊工程职业学院 | 一种农用无人机，涉及农用无人机技术领域，包括机架，机架上转动设有分料轮，分料轮的物料接收区沿中心向外侧迂回设置。本发明解决了传统技术中的无人机受限于分料方式，易双重撒料，导致抛撒过量的现象；料物类型受输料部件限制，且还堵塞输料通道；及利用雾化喷药，需增加悬空时间；货物进行运载时，需人员配合卸货的问题。 | 1.一种农用无人机，其特征在于：包括机架(1)，所述机架(1)上转动设有分料轮，所述分料轮的物料接收区沿中心向外侧迂回设置。 | B64D1/02
870 | CN112913813A | 一种可快速更换药桶的农业喷雾式无人机 | 2021-01-18 | 撤回 | 李汉 | 本发明公开了一种可快速更换药桶的农业喷雾式无人机，属于农业用无人机技术领域。一种可快速更换药桶的农业喷雾式无人机，包括无人机主体，无人机主体底面下方设有固定底板，固定底板顶面中部前侧上方设有主轴，主轴前端固设有安装盘，安装盘圆周外壁呈环形等间距设有多个扇叶，U形安装板内壁上侧设有从动轴，从动轴圆周外壁上侧套设有转动套，固定底板顶面右侧设有水泵，固定底板顶面左侧设有提醒组件。本发明通过设置在安装盘圆周外壁的扇叶，第一连接杆外端的螺旋形搅拌板以及转动套圆周外壁的搅拌杆，当无人机主体飞行时，扇叶转动，搅拌杆及螺旋形搅拌板跟随转动，对药物进行搅动，使农药在喷洒时浓度一致，便于提高农药的喷洒效果。 | 1.一种可快速更换药桶的农业喷雾式无人机，包括无人机主体(5)，其特征在于：所述无人机主体(5)底面下方设有固定底板(1)，所述固定底板(1)顶面四角处均设有连接柱(4)，所述固定底板(1)底面中部固设有螺套(21)，所述螺套(21)外侧螺纹连接有药桶(2)，所述固定底板(1)顶面中部前侧上方设有主轴(31)，所述主轴(31)前端固设有安装盘(15)，所述安装盘(15)圆周外壁呈环形等间距设有多个呈倾斜结构设置的扇叶(3)，所述主轴(31)中部套设有固定座(24)，所述固定座(24)后侧设有U形安装板(25)，所述U形安装板(25)下端面中部固设有垫块(30)，所述主轴(31)后端依次贯穿固定座(24)及U形安装板(25)前端面延伸至外部并连接有第一锥齿轮(27)，所述U形安装板(25)内壁上侧中部设有从动轴(19)，所述从动轴(19)圆周外壁上侧套接有第二锥齿轮(26)，所述从动轴(19)下端依次贯穿U形安装板(25)底面及固定底板(1)底面并延伸至药桶(2)内部，所述从动轴(19)圆周外壁下部左右两侧均设有第一连接杆(17)，所述所述第一连接杆(17)外端固设有螺旋形搅拌板(18)，所述从动轴(19)圆周外壁上侧套设有转动套(16)，所述转动套(16)下端依次贯穿U形安装板(25)底面及固定底板(1)底面并延伸至药桶(2)内部，所述转动套(16)位于固定底板(1)底面下侧的圆周外壁的左右两侧均设有搅拌杆(20)，所述转动套(16)圆周外壁上侧套接有第三锥齿轮(28)，所述固定底板(1)顶面后部右侧设有水泵(10)，所述水泵(10)输入端端部连接有进液管(11)，所述进液管(11)下端贯穿固定底板(1)并延伸至药桶(2)内部，所述水泵(10)输出端端部连接有Z形出液管(12)，所述Z形出液管(12)上端连接有三通管(13)，所述三通管(13)左右两端均连接有布液管(7)，所述布液管(7)圆周外壁下侧呈线性等间距设有多个分流管(8)，所述分流管(8)下端连接有雾化喷头(9)，所述固定底板(1)顶面左侧设有提醒组件(6)，所述提醒组件(6)包括设于固定底板(1)顶面前部左侧的引导块(604)，设于药桶(2)圆周外壁左部前侧的L形连通管(601)以及固设于主轴(31)圆周外壁中部后侧的L形转动杆(616)，所述L形连通管(601)右端贯穿药桶(2)圆周外壁左部下侧并延伸至药桶(2)内部，所述L形连通管(601)左侧圆周内壁上部滑动连接有浮块(602)，所述浮块(602)顶面中部固设有支撑杆(603)，所述支撑杆(603)上端固设有连接块(605)，所述连接块(605)左端面中部固设有T形滑块(615)，所述引导块(604)右端面中部开设有T形滑槽(614)，所述T形滑块(615)外壁与T形滑槽(614)内壁滑动连接，所述连接块(605)右端面中部设有第一弹簧(606)，所述第一弹簧(606)右端设有球形铃铛(607)，所述引导块(604)右侧设有限位块(610)，所述限位块(610)底面与固定底板(1)顶面连接固定，所述限位块(610)中部内壁滑动连接有导杆(609)，所述导杆(609)左端穿过限位块(610)左端面延伸至外部并连接有硅胶球(608)，所述硅胶球(608)外壁左侧与球形铃铛(607)外壁活动接触，所述导杆(609)右端穿过限位块(610)右端面延伸至外部并固设有挡块(613)，所述挡块(613)上侧呈倒角形结构设置，所述挡块(613)左侧外壁与L形转动杆(616)外壁下侧活动接触，所述导杆(609)位于限位块(610)右端面与挡块(613)左端面之间套设有第二弹簧(611)。 | A01M7/00
871 | CN112918680A | 一种农药喷洒用无人机 | 2021-02-26 | 驳回 | 西北工业大学 | 本发明公开了一种农药喷洒用无人机，包括固定板和放置箱，还包括能够对药箱进行夹持防止晃动的夹持结构、能够对连杆进行防护的防护结构和将药液进行过滤防止堵塞导管的拆卸结构，所述固定板顶端的一侧均安装有风机，且风机之间的一侧安装有放置箱，所述固定板底端的一侧安装有支撑杆，且支撑杆的底端安装有固定块，所述固定块之间的一端设置有连接杆，且连接杆的底端安装有固定底座，所述防护结构安装于连接杆的外侧，所述放置箱底端的中间位置处均安装有喷淋管。本发明通过安装有连接板和防护层，通过转动紧固螺栓，使固定弹簧受力并缩短长度，使紧固螺栓脱离连接板，从而对防护层进行拆卸更换，增加无人机使用的寿命。 | 1.一种农药喷洒用无人机，包括固定板(2)和放置箱(9)，其特征在于：还包括能够对药箱进行夹持防止晃动的夹持结构、能够对连杆进行防护的防护结构(6)和将药液进行过滤防止堵塞导管的拆卸结构(13)； 所述固定板(2)顶端的一侧均安装有风机(1)，且风机(1)之间的一侧安装有放置箱(9)，所述固定板(2)底端的一侧安装有支撑杆(3)，且支撑杆(3)的底端安装有固定块(14)，所述固定块(14)之间的一端设置有连接杆(4)，且连接杆(4)的底端安装有固定底座(5)，所述防护结构(6)安装于连接杆(4)的外侧； 所述放置箱(9)底端的中间位置处均安装有喷淋管(8)，所述夹持结构安装于放置箱(9)内部的两侧； 所述放置箱(9)的内部安装有药液箱(12)，且拆卸结构(13)安装于药液箱(12)内部两侧的上端。 | B64D1/18
872 | CN112925334A | 一种智能巡检无人机降落系统及降落方法 | 2021-02-02 | 驳回 | 国网江苏省电力有限公司泰州供电分公司 | 本发明公开了一种智能巡检无人机降落系统及降落方法，涉及电力巡检技术领域，解决了无人机进行电力巡检中，降落系统存在较大误差，精度难以满足降落需求的技术问题。该降落系统包括地面视觉标志、处理模块、可见光导航设备、红外导航设备和卫星导航设备；地面视觉标志由多个圆形和正方形组合构成，并对圆形、正方形填充黑色或白色，且设置有加热部；卫星导航设备能够对无人机的降落位置进行预定位；可见光导航设备能够获取地面视觉标志的可见光图像，红外导航设备能够获取地面视觉标志的红外图像；处理模块能够对可见光图像、红外图像进行处理。本发明基于图像识别和卫星导航技术能够快速精准识别地面视觉标志，实现自主精准降落。 | 1.一种智能巡检无人机降落系统，其特征在于，包括地面视觉标志、处理模块、可见光导航设备、红外导航设备和卫星导航设备；所述地面视觉标志由多个圆形和正方形组合构成，并对所述圆形、正方形填充黑色或白色，且设置有加热部；所述卫星导航设备能够引导巡检无人机到达地面视觉标志的上方，对无人机的降落位置进行预定位；所述可见光导航设备能够获取地面视觉标志的可见光图像，所述红外导航设备能够获取地面视觉标志的红外图像；所述处理模块能够对可见光图像、红外图像进行处理，并通过飞行参数调整无人机的飞行状态。 | G05D1/06
873 | CN112925340A | 无人机群飞行姿态修正平台及方法 | 2021-01-19 | 撤回 | 姚虎 | 本发明涉及一种无人机群飞行姿态修正平台及方法，所述平台包括：无人机群，由多个无人飞行器构成，所述多个无人飞行器通过姿势变换和相对位置调整在空中完成各种图案的组合；高度测量机构，设置在主无人飞行器的下方，且位于航拍捕获机构的附近，用于测量所述航拍捕获机构的当前拍摄高度；布局解析设备，用于基于接收到的面积比例和当前拍摄高度确定对应的无人机群分布面积。本发明的无人机群飞行姿态修正平台及方法原理简单，方便操控。由于能够替换原有的固定模式的无人机群飞行模式，采用更灵活的自适应控制机制对无人机群的空域分布面积进行现场修正，从而提升无人机群控制的自适应水平。 | 1.一种无人机群飞行姿态修正平台，其特征在于，所述平台包括： 无人机群，由多个无人飞行器构成，所述多个无人飞行器通过姿势变换和相对位置调整在空中完成各种图案的组合。 | G05D1/10
874 | CN112925346A | 基于人在回路的高层消防多无人机容错控制方法及系统 | 2021-01-28 | 驳回 | 广东工业大学 | 本公开提出了基于人在回路的高层消防多无人机容错控制方法及系统，通过设计具有执行器偏差增益故障和未知扰动的无人机系统模型，能够提高无人机对复杂环境的适应度，通过设置人在回路的控制信号，能够实现系统的人机结合，从而能够更准确的执行现场任务，对于僚机系统，在网络通信正常的情况下，僚机系统通过设计的一致性控制协议ui, j(t)跟踪上领机的运动轨迹，最终在保证安全性的情况下实现领机‑僚机一致性。 | 1.基于人在回路的高层消防多无人机容错控制方法，其特征是，包括如下步骤： 建立带有执行器偏差增益故障和未知扰动的无人机状态系统模型以及无人机系统网络通信拓扑图； 获取无人机系统的当前状态信息及人在回路的控制信号； 根据人在回路的控制信号领机的当前状态信息，求解无人机状态系统模型中领机的系统模型，获得领机新的轨迹； 基于自适应反步法的控制框架，利用神经网络逼近无人机系统模型中的未知非线性项，建立扰动观测器，估计僚机的执行器偏差增益故障和系统中的未知扰动，求解无人机状态系统模型中僚机的系统模型，获得僚机系统的跟踪领机轨迹。 | G05D1/10
875 | CN112927344A | 一种基于无人机的光伏屋顶测绘系统 | 2019-12-06 | 撤回 | 上海好创机电工程有限公司 | 本发明公开了一种基于无人机进行光伏屋顶测绘的方法。该方法包括：步骤1，载有摄像头的无人机在接收到上位机服务器的调度指令后，将按照人工事先设定的GPS点位进行飞行。步骤2，无人机在各个特定点位拍摄完包含屋顶信息的数字图像后，自动通过无线网络将数字图像传输回上位机。步骤3，在上位机中通过自主设计的图像处理软件对数字图像中的屋顶信息进行三维重建，输出屋顶光伏板排布的工程图。通过上述方式，本发明可以解决传统人工测绘分布式光伏屋顶的耗时耗力，成本高，安全隐患大等问题。 | 1.一种基于无人机进行光伏屋顶测绘的方法，其特征在于，具体按照以下步骤实施： 步骤1，载有摄像头的无人机在接收到上位机服务器的调度指令后，将按照人工事先设定的GPS点位进行飞行； 步骤2，无人机在各个特定点位拍摄完包含屋顶信息的数字图像后，自动通过无线网络将数字图像传输回上位机； 步骤3，在上位机中通过自主设计的图像处理软件对数字图像中的屋顶信息进行三维重建，输出屋顶光伏板排布的工程图。 | G06T17/00
876 | CN213384724U | 一种无人机喷药装置 | 2020-07-24 | 未缴年费 | 山东尚德绿色生物防控有限公司 | 本实用新型涉及无人机技术领域，且公开了一种无人机喷药装置，包括储药箱，储药箱的上表面中部与卡块的一端固定连接，卡块的另一端与卡槽的内表面卡接，卡槽开设在固定架一端的下表面，固定架上表面一端的中部与定位栓的中部套接，定位栓的一端曲面与定位槽的内表面套接，定位槽开设在卡块的上表面中部，固定架一侧的上表面与连接板的下表面一端固定连接。该无人机喷药装置，通过卡槽、卡块和定位栓的配合，可以使储药箱与固定架进行分离，对储药箱进行快速更换，同时更换下来的储药箱可以进行药物的添加，提高了农药喷撒的效率，达到了提高药物喷洒效率、减轻工作人员劳动强度的效果，解决了药物喷洒效率低、工作人员劳动强度大的问题。 | 1.一种无人机喷药装置，包括储药箱(4)，其特征在于：所述储药箱(4)的上表面中部与卡块(20)的一端固定连接，卡块(20)的另一端与卡槽(22)的内表面卡接，卡槽(22)开设在固定架(6)一端的下表面，固定架(6)上表面一端的中部与定位栓(19)的中部套接，定位栓(19)的一端曲面与定位槽(21)的内表面套接，定位槽(21)开设在卡块(20)的上表面中部，固定架(6)一侧的上表面与连接板(3)的下表面一端固定连接，连接板(3)的一端内表面与驱动电机(2)的一端固定连接，驱动电机(2)的另一端与螺旋桨(1)的中部固定连接； 固定架(6)的上表面中部与蓄电池(5)的下表面固定连接，蓄电池(5)的一侧与电源线一(7)的一端固定连接，电源线一(7)的另一端与快换接头(9)的一端固定连接，快换接头(9)的另一端与电源线二(8)的一端固定连接，电源线二(8)的另一端与压力泵(16)一端的一侧固定连接，压力泵(16)一侧的中部与压力泵进水管(10)的一端固定连接，压力泵进水管(10)的另一端与储药箱(4)的下表面固定连接，储药箱(4)的下表面一侧与固定杆(18)的一端固定连接，固定杆(18)的另一端与固定板(13)上表面的一端固定连接，固定板(13)的下表面与喷药管(15)曲面的上侧固定连接，喷药管(15)曲面一端的下侧与喷头(14)的一端固定连接，喷药管(15)曲面中部的一侧与支管(17)的一端固定连接，支管(17)的另一端与压力泵(16)一端的一侧固定连接； 储药箱(4)的下表面一端与起落架(11)的一端固定连接，起落架(11)另一端的一侧与连接杆(12)的一端固定连接。 | B64D1/18
877 | CN213384725U | 一种鼓风增压式的农业撒药无人机 | 2020-07-28 | 未缴年费 | 张传振 | 本实用新型公开了一种鼓风增压式的农业撒药无人机，包括主体，所述主体两侧的顶部均固定连接有支架，所述支架远离主体一端的底部固定连接有保护箱，所述保护箱的内腔固定连接有第一电机，所述第一电机的输出端依次贯穿保护箱和支架并延伸至支架的外部，所述第一电机输出端的顶部固定连接有螺旋桨。本实用新型通过主体、支架、保护箱、第一电机、螺旋桨、药箱、第二电机、搅拌杆、喷药管、喷头、安装板、抽吸泵、输送管、起落架、安装槽、弹簧和橡胶垫的配合使用，能够在撒药的同时对药液进行搅拌，使其不会沉淀，更好的保证了施药的效果，而且能够在降落的时候对缓冲力进行减震，延长了设备的使用寿命。 | 1.一种鼓风增压式的农业撒药无人机，包括主体(1)，其特征在于：所述主体(1)两侧的顶部均固定连接有支架(2)，所述支架(2)远离主体(1)一端的底部固定连接有保护箱(3)，所述保护箱(3)的内腔固定连接有第一电机(4)，所述第一电机(4)的输出端依次贯穿保护箱(3)和支架(2)并延伸至支架(2)的外部，所述第一电机(4)输出端的顶部固定连接有螺旋桨(5)，所述主体(1)的底部固定连接有药箱(6)，所述主体(1)内腔的底部固定连接有第二电机(7)，所述第二电机(7)的输出轴贯穿至药箱(6)的内腔并固定连接有搅拌杆(8)，所述药箱(6)的底部通过连接件固定连接有喷药管(9)，所述喷药管(9)的底部连通有喷头(10)，所述药箱(6)正面的底部固定连接有安装板(11)，所述安装板(11)的顶部固定连接有抽吸泵(12)，所述抽吸泵(12)的左侧连通有输送管(13)，所述输送管(13)远离抽吸泵(12)的一端与药箱(6)连通，所述抽吸泵(12)的右侧通过输送管(13)与喷药管(9)连通，所述主体(1)底部的两侧均固定连接有起落架(14)，所述起落架(14)的底部开设有安装槽(15)，所述安装槽(15)的内腔固定连接有弹簧(16)，所述弹簧(16)的底部固定连接有橡胶垫(17)。 | B64D1/18
878 | CN213384730U | 一种具备防护功能的洒药无人机 | 2020-09-29 | 未缴年费 | 绥化斯巴达克斯网络科技有限公司 | 本实用新型公开了一种具备防护功能的洒药无人机，包括无人机机身，所述无人机机身的两侧均固定连接有机翼，所述机翼远离无人机机身的一端固定连接有螺旋桨，所述无人机机身的底部固定连接有安装板，所述安装板的两侧均固定连接有支撑架，所述支撑架的底部固定连接有底板。本实用新型通过设置安装板、喷药管、喷洒头和药剂桶，能够达到携带药剂桶进行喷药的作用，有效提升了装置的实用性，通过设置活动母杆、底板、滑块、滑杆、缓冲弹簧、连接杆、固定块和活动子杆，能够在装置降落时缓冲瞬间的冲击力，有效避免落地时冲击力过大对装置内部元件造成损坏的现象，提升了装置的防护功能。 | 1.一种具备防护功能的洒药无人机，包括无人机机身(1)，其特征在于：所述无人机机身(1)的两侧均固定连接有机翼(13)，所述机翼(13)远离无人机机身(1)的一端固定连接有螺旋桨(12)，所述无人机机身(1)的底部固定连接有安装板(2)，所述安装板(2)的两侧均固定连接有支撑架(3)，所述支撑架(3)的底部固定连接有底板(9)，所述底板(9)的顶部活动连接有药剂桶(8)，所述药剂桶(8)的顶部与安装板(2)的连接处活动连接，所述药剂桶(8)的两侧均连通有喷药管(4)，所述喷药管(4)的表面套设有固定套(21)，所述固定套(21)与支撑架(3)的连接处固定，所述喷药管(4)远离药剂桶(8)的一端连通有喷洒头(5)，所述底板(9)的底部固定连接有活动子杆(20)，所述活动子杆(20)的下端套设有活动母杆(6)，两个所述活动母杆(6)两对的一侧固定连接有滑杆(16)，所述滑杆(16)表面的两侧均套设有缓冲弹簧(17)，所述缓冲弹簧(17)远离活动母杆(6)的一端固定连接有滑块(15)，所述滑块(15)的表面活动连接有连接杆(18)，所述连接杆(18)的上端活动连接有固定块(19)，所述固定块(19)的顶部与底板(9)的连接处固定。 | B64D1/18
879 | CN213384731U | 一种植保无人机散热装置 | 2020-10-10 | 未缴年费 | 绥化斯巴达克斯网络科技有限公司 | 本实用新型公开了一种植保无人机散热装置，包括机体，所述机体的上端固定安装有固定轴节，所述固定轴节呈等距分布，所述固定轴节的上端固定安装有旋转机翼，所述旋转机翼为双叶片结构，所述旋转机翼的内侧位于机体的上端固定安装有燃料箱，所述机体的下端固定安装有右支撑架，所述右支撑架的左侧位于机体的下端固定安装有左支撑架，所述左支撑架与右支撑架为同种结构，所述机体的下端位于左支撑架与右支撑架的内侧固定安装有喷洒装置，所述喷洒装置的后端固定安装有控制主箱。该植保无人机散热装置，散热手段多样且效果好，环保性和安全性高，使用寿命长，自动化程度高，可操作性强，能够满足新时代发展的需要。 | 1.一种植保无人机散热装置，包括机体(1)，其特征在于：所述机体(1)的上端固定安装有固定轴节(2)，所述固定轴节(2)呈等距分布，所述固定轴节(2)的上端固定安装有旋转机翼(3)，所述旋转机翼(3)为双叶片结构，所述旋转机翼(3)的内侧位于机体(1)的上端固定安装有燃料箱(4)，所述机体(1)的下端固定安装有右支撑架(5)，所述右支撑架(5)的左侧位于机体(1)的下端固定安装有左支撑架(6)，所述左支撑架(6)与右支撑架(5)为同种结构，所述机体(1)的下端位于左支撑架(6)与右支撑架(5)的内侧固定安装有喷洒装置(7)，所述喷洒装置(7)的后端固定安装有控制主箱(8)。 | B64D1/18
880 | CN213384732U | 一种植保无人机农药喷洒监控装置 | 2020-10-10 | 未缴年费 | 江玲 | 本实用新型公开了一种植保无人机农药喷洒监控装置，包括无人机本体，所述无人机本体上端的四端固定安装有机翼，所述机翼的上端固定安装有螺旋电机，所述螺旋电机的传动端活动安装有螺旋桨，所述螺旋桨与螺旋电机的传动端活动连接，所述无人机本体上端的中部固定安装有电池模块，所述电池模块嵌入在无人机本体的内部，所述无人机本体的下端固定安装有支撑架，所述无人机本体的下端活动安装有水箱。该植保无人机农药喷洒监控装置，通过安装雨刷刮条可将防水罩表面的积水进行清理，增加监控视线的清洗度，可更加有效的对喷洒过程进行监控，使工作人员可以远离喷洒范围进行操作，避免了农药飘洒在人体，增加了工作安全性。 | 1.一种植保无人机农药喷洒监控装置，包括无人机本体(1)，其特征在于：所述无人机本体(1)上端的四端固定安装有机翼(2)，所述机翼(2)的上端固定安装有螺旋电机(3)，所述螺旋电机(3)的传动端活动安装有螺旋桨(4)，所述螺旋桨(4)与螺旋电机(3)的传动端活动连接，所述无人机本体(1)上端的中部固定安装有电池模块(5)，所述电池模块(5)嵌入在无人机本体(1)的内部，所述无人机本体(1)的下端固定安装有支撑架(6)，所述无人机本体(1)的下端活动安装有水箱(7)，所述水箱(7)位于支撑架(6)的内部，所述水箱(7)的下端固定安装有喷管(8)，所述喷管(8)延伸至水箱(7)的内部。 | B64D1/18
881 | CN213384733U | 一种农业无人机农药喷洒装置 | 2020-10-13 | 未缴年费 | 祁雪; 宋宗利; 王艳敏; 张秋红 | 本实用新型公开了一种农业无人机农药喷洒装置，包括机体，所述机体的底部固定连接有固定板，所述固定板的底部开设有两个活动槽，两个所述活动槽的内部滑动连接有支撑杆，两个所述支撑杆的顶部分别开设有卡接槽，所述固定板的内部开设有两个滑动槽，两个所述滑动槽的内部分别固定连接有卡接箱，两个所述卡接箱内表面的一侧固定连接有弹簧，两个所述弹簧的一端分别固定连接有限位板。本实用新型设置通过活动槽便于对农药箱进行拆卸，通过设置移动杆带动横杆移动，从而将农药箱固定在无人机的底部，通过设置农药箱于导流管连通，再通过导流管底部的多个喷洒口，便于喷洒到更广的范围，该装置具有操作方便和实用性强的优点。 | 1.一种农业无人机农药喷洒装置，包括机体，其特征在于：所述机体的底部固定连接有固定板，所述固定板的底部开设有两个活动槽，两个所述活动槽的内部滑动连接有支撑杆，两个所述支撑杆的顶部分别开设有卡接槽，所述固定板的内部开设有两个滑动槽，两个所述滑动槽的内部分别固定连接有卡接箱，两个所述卡接箱内表面的一侧固定连接有弹簧，两个所述弹簧的一端分别固定连接有限位板，两个所述限位板的一侧分别固定连接有横杆，两个所述卡接箱的一侧均开设有移动槽，两个所述限位板的一侧分别固定连接有移动杆，两个所述滑动槽的内部分别固定连接有两个稳定板，两个所述支撑杆的底端分别固定连接有固定块，两个所述固定块相对的一侧固定连接有农药箱，所述机体底部的两侧分别固定连接有支架，所述支架的一侧固定连接有固定杆，所述农药箱的底部连通有导流管，所述导流管顶部的两侧分别固定连接有稳定杆，所述导流管的底部设置有多个喷洒口。 | B64D1/18
882 | CN111522356A | 一种倾转旋翼无人机强鲁棒全包线一体化控制方法 | 2020-03-27 | 未缴年费 | 北京航空航天大学 | 本发明公开了一种倾转旋翼无人机强鲁棒全包线一体化控制方法，在INDI控制的基础上，结合包线保护、分级控制分配以及高度和姿态一体化控制，可以实现单一控制器对全飞行包线的统一控制。该控制方法能有效应对倾转旋翼无人机的非线性时变特性带来的控制品质下降问题，实现倾转旋翼无人机高度和姿态的精确控制。该控制方法能够大大降低控制器参数对无人机模型精确度的依赖，提高控制器对模型失配和外部扰动的鲁棒性。不同于传统的分段式倾转旋翼机控制方式，本发明采用一体化的控制结构，可以避免人为引入控制参数或控制信号的不连续性，提高飞行安全性和控制器的集成度。 | 1.一种倾转旋翼无人机强鲁棒全包线一体化控制方法，其特征在于，包括如下步骤： S1：在当前控制周期内，将来自遥控器或地面站的各通道信号映射为对应被控状态量的操纵指令，包括俯仰角指令、滚转角指令、偏航角速度指令、高度指令和前飞油门指令； S2：根据各操纵指令生成符合被控无人机物理特性的参考指令，包括俯仰角参考指令、滚转角参考指令、偏航角速度参考指令、高度参考指令和前飞油门参考指令；并生成俯仰角参考指令、滚转角参考指令、偏航角速度参考指令和高度参考指令的微分参考指令，包括俯仰角速度参考指令、滚转角速度参考指令、俯仰角加速度参考指令、滚转角加速度参考指令、偏航角加速度参考指令、垂直速度参考指令和垂直加速度参考指令； S3：采用PD控制结构，根据俯仰角参考指令、滚转角参考指令、俯仰角速度参考指令、滚转角速度参考指令、偏航角速度参考指令、高度参考指令和垂直速度参考指令分别与对应的被控状态量间的误差，生成对应被控状态量的补偿控制信号作为加速度补偿指令，俯仰角加速度参考指令、滚转角加速度参考指令、偏航角加速度参考指令和垂直加速度参考指令分别与对应被控状态量的加速度补偿指令叠加后，与前飞油门参考指令一起构成加速度控制指令； S4：采用速度信号滤波后进行差分的方式对被控无人机当前控制周期的实际加速度进行估计，将加速度控制指令与当前控制周期的加速度估计值做差得到加速度误差信号； S5：将加速度误差信号映射为被控无人机作动器控制指令的增量，在加权伪逆算法的基础上加入分级分配抗饱和算法，通过对俯仰角指令、滚转角指令、偏航角速度指令、高度指令和前飞油门指令的分级分配，并根据各作动器的位置和速率限制，对作动器控制指令的增量进行缩放； S6：将缩放后的作动器控制指令的增量与当前控制周期的作动器位置信号叠加，生成当前控制周期的作动器控制指令，完成当前控制周期的控制律解算； 返回步骤S1，重复执行步骤S1～步骤S6，进行下一控制周期的解算，直至飞行结束。 | G05D1/10
883 | CN112889779A | 无人机高效农药喷洒装置 | 2019-12-03 | 撤回 | 西安虹越花卉有限公司 | 本发明公开了无人机高效农药喷洒装置，包括箱体，所述箱体的顶部设置有安装板，所述安装板的顶部固定连接有无人机本体，所述安装板顶部的两侧贯穿设置有螺栓，所述螺栓的底部贯穿至箱体的顶部，所述无人机本体的顶部固定连接有太阳能板，所述无人机本体顶部的左侧固定连接有逆变器，所述无人机本体顶部的后侧固定连接有蓄电池，所述逆变器与蓄电池位于太阳能板的底部。本实用具备高效喷洒的优点，解决了现有的无人机高效农药喷洒装置对农药的喷洒效率过低，不能够大面积的喷洒农药，不便于均匀的喷洒农药，在农药喷洒的过程中药液容易晃动，会影响无人机的稳定性，造成无人机损坏的问题。 | 1.无人机高效农药喷洒装置，包括箱体(1)，其特征在于：所述箱体(1)的顶部设置有安装板(8)，所述安装板(8)的顶部固定连接有无人机本体(13)，所述安装板(8)顶部的两侧贯穿设置有螺栓(10)，所述螺栓(10)的底部贯穿至箱体(1)的顶部，所述无人机本体(13)的顶部固定连接有太阳能板(11)，所述无人机本体(13)顶部的左侧固定连接有逆变器(9)，所述无人机本体(13)顶部的后侧固定连接有蓄电池(12)，所述逆变器(9)与蓄电池(12)位于太阳能板(11)的底部，所述无人机本体(13)底部的两侧固定连接有缓冲架(3)，所述箱体(1)内壁的顶部、底部和左右两侧均固定连接有缓冲块(16)，所述缓冲块(16)远离箱体(1)的一端固定连接有药液箱(7)，所述药液箱(7)内腔左侧的底部孤单着有液位传感器(6)，所述药液箱(7)右侧的顶部连通有注液管(26)，所述注液管(26)远离药液箱(7)的一端贯穿至箱体(1)的右侧，所述注液管(26)的远离药液箱(7)的一端贯穿设置有过滤框(24)，所述箱体(1)的两侧固定连接有固定架(5)，所述箱体(1)的底部固定连接有液泵(19)，所述液泵(19)的进液端连通有进液管(17)，所述进液管(17)的顶部贯穿至药液箱(7)内腔的底部，所述液泵(19)的出液端连通有软管(18)，所述软管(18)远离液泵(19)的一端连通有出液管(4)，所述出液管(4)的两侧延伸至固定架(5)的两侧，所述出液管(4)的底部连通有雾化喷头(15)，所述箱体(1)底部的两侧固定连接有固定板(2)，所述固定板(2)的正面与出液管(4)的后侧均固定连接连接板(21)，所述连接板(21)通过转轴活动连接有电动伸缩杆(20)，所述箱体(1)正面的左侧固定安装有警报器(22)。 | A01M7/00
884 | CN112889794A | 一种药粉药液混装的无人机 | 2021-03-02 | 撤回 | 杭州浅踏贸易有限公司 | 本发明涉及无人机技术领域，具体为一种药粉药液混装的无人机。一种药粉药液混装的无人机，用于农业打药施肥的机身，所述机身两对称侧壁上对称设置有支架，所述支架远离所述机身一端上方设置有飞行件，所述支架位于所述飞行件下侧固定设置有喷头件，所述机身底壁对称且固定设置有支脚，所述机身内设置有一处开口的空腔，所述空腔开口处可分离的设置有存储腔，所述存储腔内设置有空间机构，所述空间机构包括在所述存储腔内上下滑动的滑板，实现对混种农作物的分开打药、施肥，以及对农作物同时打药和施肥。 | 1.一种药粉药液混装的无人机，其特征在于：包括用于农业打药施肥的机身(101)，所述机身(101)两对称侧壁上对称设置有支架(102)，所述支架(102)远离所述机身(101)一端上方设置有飞行件(103)，所述支架(102)位于所述飞行件(103)下侧固定设置有喷头件(107)，所述机身(101)底壁对称且固定设置有支脚(104)，所述机身(101)内设置有一处开口的空腔(105)，所述空腔(105)开口处可分离的设置有存储腔(106)，所述存储腔(106)内设置有空间机构(1)，所述空间机构(1)包括在所述存储腔(106)内上下滑动的滑板(108)，所述空间机构通过所述滑板(108)实现将药粉和药液混装在一个腔内，并利用所述滑板(108)移动来达到分配药粉和药液空间占比，提高空间利用率，所述滑板(108)上设置有喷洒机构(2)，所述喷洒机构(2)包括位于所述存储腔(106)底壁处以及所述滑板(108)顶壁处的用于将药物喷洒出所述机身(101)外的喷洒组件(21)、所述存储腔(106)侧壁上以及所述滑板(108)上下壁上的用于向所述存储腔(106)内添加药物的加药组件(22)，所述空腔(105)内设置有切换机构(3)，所述切换机构(3)通过切换气流流向从而控制药粉和药液的分开喷洒或同时喷洒这两种模式，所述切换机构(3)内包括位于所述空腔(105)内用于干燥需要送入所述喷洒机构(2)内的空气的干燥组件(31)、固定在所述空腔(105)壁上连通所述存储腔(106)的切换组件(32)，从而避免药粉受潮结块。 | A01M7/00
885 | CN112896518A | 一种农用喷洒多旋翼无人机及其使用方法 | 2021-02-19 | 撤回 | 谭赵文 | 本发明涉及农业设备技术领域，尤其涉及一种农用喷洒多旋翼无人机。本发明要解决的技术问题是喷头较难实现角度调节，导致药液喷洒不均，且卡爪容易被枝叶剐蹭掉落，与较难将不同作用的药液喷到对应的作物部位。为了解决上述技术的问题，本发明提供了一种农用喷洒多旋翼无人机，本发明由无人机、护网、卡接机构和喷药机构组成，通过喷药机构能够调节喷射头和雾化喷头的喷洒角度，且能够根据需要喷洒到不同部位的农药，提高了农药的使用率和药性，且卡接机构能够将药罐牢固的卡接在无人机的底部，避免被枝叶剐蹭掉落，护网能够保护旋叶正常工作，避免在旋转过程中，作物的枝叶搅进去而影响设备的正常工作。 | 1.一种农用喷洒多旋翼无人机，包括无人机(1)，其特征在于：所述无人机(1)外壁的支撑杆一端固定连接有旋叶电机(2)，所述旋叶电机(2)输出端的顶部固定连接有旋叶(3)，所述无人机(1)外壁的支撑杆一端固定套接有护网(5)，所述无人机(1)底部的中间处固定连接有卡接机构(4)，所述卡接机构(4)的底部固定连接有药罐(6)，所述药罐(6)内壁底部的中间处固定连接有水泵(8)，所述水泵(8)的输出端固定连接有五通管(10)，所述五通管(10)的剩余四端分别固定插接在药罐(6)内壁的前后两侧和左右两侧，所述药罐(6)外壁的前后两侧和左右两侧均开设有斜槽(7)，所述斜槽(7)的内部互动连接有喷药机构(9)。 | B64D1/18
886 | CN112896519A | 一种农药混合喷洒无人机 | 2021-04-07 | 撤回 | 佛山一本农业科技有限公司 | 本发明涉及一种农药混合喷洒无人机，包括：平台以及沿平台外侧间隔设置的若干个第一安装件，平台顶部设置有第一储药罐与第二储药罐，第一储药罐一端设置有第一出药管，第二储药罐一端设置有第二出药管，第一出药管与第二出药管均连接至混合管，混合管一端连接有第一输送器，第一输送器顶部一端设置有第一支架，第一支架上配合连接有第一调节件，第一调节件一端设置有第一喷头；第二调节件一端设置有第二喷头；第一转动机构一侧设置有连接杆，连接杆一端设置有搅拌混合器，搅拌混合器顶部设置有雾化器，雾化器一侧设置有农药液位传感器，农药液位传感器用于监测搅拌混合器内部的农药量，雾化器外侧沿周向间隔设置有若干个雾化头。 | 1.一种农药混合喷洒无人机，包括：平台以及沿平台外侧间隔设置的若干个第一安装件，其特征在于，所述平台顶部设置有第一储药罐与第二储药罐，所述第一储药罐一端设置有第一出药管，所述第二储药罐一端设置有第二出药管，所述第一出药管与所述第二出药管均连接至混合管，所述混合管一端连接有第一输送器，所述第一输送器顶部一端设置有第一支架，所述第一支架上配合连接有第一调节件，所述第一调节件一端设置有第一喷头； 所述混合管另一端连接有第二输送器，所述第二输送器顶部一端设置有第二支架，所述第二支架上配合连接有第二调节件，所述第二调节件一端设置有第二喷头； 任一所述第一安装件通过第一销轴配合连接有第一转动机构，所述第一转动机构一侧设置有连接杆，所述连接杆一端设置有搅拌混合器，所述搅拌混合器顶部设置有雾化器，所述雾化器一侧设置有农药液位传感器，所述农药液位传感器用于监测搅拌混合器内部的农药量，所述雾化器外侧沿周向间隔设置有若干个雾化头，所述雾化器顶部配合连接有转轴，所述转轴顶部连接有旋转桨。 | B64D1/18
887 | CN112904877A | 一种基于无人机的风机叶片自动巡检系统及方法 | 2021-01-14 | 驳回 | 星闪世图(台州)科技有限公司 | 本发明公开了一种基于无人机的风机叶片自动巡检系统和方法，所述系统包括无人机控制模块、图像采集模块、叶尖定位模块和路径规划模块，其中，无人机控制模块用于控制无人机飞行至预定高度并获取原始图片；叶尖定位模块用于利用经训练的风机结构提取网络模型识别原始图像中的叶尖特征，并获取风机叶尖的坐标；路径规划模块获得无人机巡检所需的多个航路点的坐标并规划无人机的巡检航线；无人机控制模块还用于控制无人机按照巡检航线进行巡检并在巡检过程中对风机叶片进行拍照。该系统采用全任务全自动化巡检方案，不需要人工干预巡检过程，提高了风电机组巡检效率，降低巡检成本。 | 1.一种基于无人机的风机叶片自动巡检系统，其特征在于，包括无人机控制模块、图像采集模块、叶尖定位模块和路径规划模块，其中，所述无人机控制模块用于控制无人机飞行至预定高度并启动所述图像采集模块对待检测的风机进行拍照以获取原始图片； 所述叶尖定位模块用于利用经训练的风机结构提取网络模型识别所述原始图像中的叶尖特征，并利用图像采集模块的姿态角和无人机机体的姿态角获取风机叶尖的坐标； 所述路径规划模块用于根据风机叶尖的坐标及无人机的位置信息，获得无人机巡检所需的多个航路点的坐标并规划无人机的巡检航线； 所述无人机控制模块还用于控制无人机按照所述巡检航线进行巡检并控制所述图像采集模块在巡检过程中对所述风机叶片进行拍照。 | G05D1/08
888 | CN112904885A | 一种基于多模态定位的无人机配套救援装置 | 2021-03-19 | 驳回 | 国网浙江省电力有限公司培训中心 | 本发明属于救援装置技术领域，公开了一种基于多模态定位的无人机配套救援装置，包括无人机设备、救援配套设备和地面控制中心，所述无人机设备安装有远控模块，所述远控模块连接有计算模块、音频识别模块和声源识别模块，所述无人机设备安装有第一电源、麦克风、第一发声喇叭、无线电发射器和摄像机，所述第一电源、麦克风、第一发声喇叭、无线电发射器和摄像机均与远控模块电连接，所述救援配套设备包括手环、声音设备、可见光发生器和烟雾产生设备、第二电源、控制模块和蓝牙及通信模块，所述地面控制中心与无人机设备安装有通信模块，所述地面控制中心安装有第三电源、主控模块和信标机。 | 1.一种基于多模态定位的无人机配套救援装置，包括无人机设备(1)、救援配套设备(2)和地面控制中心(3)，其特征在于：所述无人机设备(1)安装有远控模块(101)，所述远控模块(101)连接有计算模块(102)、音频识别模块(103)和声源识别模块(104)，所述无人机设备(1)安装有第一电源(105)、麦克风(106)、第一发声喇叭(107)、无线电发射器(108)和摄像机(109)，所述第一电源(105)、麦克风(106)、第一发声喇叭(107)、无线电发射器(108)和摄像机(109)均与远控模块(101)电连接，所述救援配套设备(2)包括手环(20)、声音设备(21)、可见光发生器(22)和烟雾产生设备(23)，所述手环(20)、声音设备(21)、可见光发生器(22)和烟雾产生设备(23)均安装有第二电源(24)、控制模块(25)和蓝牙及通信模块(26)，所述控制模块(25)与蓝牙及通信模块(26)电连接，所述手环(20)上的所述控制模块(25)还连接有GPS定位模块(201)、声音识别模块(202)、无线电接收模块(203)和生命体征监测模块(204)，所述声音设备(21)还安装有第二发声喇叭(211)，所述可见光发生器(22)还安装有可见光模块(221)，所述地面控制中心(3)与无人机设备(1)均安装有通信模块(31)，所述通信模块(31)与蓝牙及通信模块(26)信号连接，所述地面控制中心(3)安装有第三电源(32)、主控模块(33)和信标机(34)。 | G05D1/08
889 | CN112904887A | 基于现场检测的急飞操纵控制系统 | 2021-01-06 | 撤回 | 吴静英 | 本发明涉及一种基于现场检测的急飞操纵控制系统，包括：飞行控制机构，设置在无人飞行器内的控制盒内，用于在接收距离过近信号时，控制所述无人飞行器朝向接收到的目标飞行方向直行急飞操纵控制；第三识别机构，用于在各个附近无人飞行器中存在成像景深浅于预设景深数据的无人飞行器时，将目标飞行方向发送给所述飞行控制机构并向所述飞行控制机构发送距离过近信号。本发明的基于现场检测的急飞操纵控制系统机构紧凑、安全可靠。由于能够在检测到附件存在过近的无人飞行器且存在碰撞的风险时，自动触发定向躲避的逃逸模式，从而增强无人飞行器的自动化控制水平。 | 1.一种基于现场检测的急飞操纵控制系统，其特征在于，所述系统包括： 飞行控制机构，设置在无人飞行器内的控制盒内，用于在接收距离过近信号时，控制所述无人飞行器朝向接收到的目标飞行方向直行急飞操纵控制； 球型抓拍设备，设置在无人飞行器的外壳上，用于对所述无人机飞行器的周身执行实时抓拍处理，以获得周身抓拍图像； 数据插值机构，设置在所述控制盒内，与所述球型抓拍设备连接，用于对接收到的周身抓拍图像执行最近邻插值操作，以获得对应的当前插值图像； 信号锐化设备，与所述数据插值机构连接，用于对接收到的当前插值图像执行边缘锐化处理，以获得即时锐化图像； 第一识别机构，与所述信号锐化设备连接，用于基于无人飞行器的外壳的颜色特征识别所述即时锐化图像中的各个附近无人飞行器分别对应的各个子图像； 第二识别机构，与所述第一识别机构连接，用于基于各个附近无人飞行器分别对应的各个子图像在所述即时锐化图像中的相对位置确定所述即时锐化图像中不存在附近无人飞行器的视野区域对应的实体空域相对于本无人飞行器的方向作为目标飞行方向； 第三识别机构，分别与所述第一识别机构和所述第二识别机构连接，用于在所述各个附近无人飞行器中存在成像景深浅于预设景深数据的无人飞行器时，将所述目标飞行方向发送给所述飞行控制机构并向所述飞行控制机构发送距离过近信号； 其中，所述第三识别机构还用于在所述各个附近无人飞行器中不存在成像景深浅于预设景深数据的无人飞行器时，向所述飞行控制机构发送距离可靠信号； 其中，基于无人飞行器的外壳的颜色特征识别所述即时锐化图像中的各个附近无人飞行器分别对应的各个子图像包括：无人飞行器的外壳的颜色特征与无人飞行器的外壳的涂漆颜色对应。 | G05D1/10
890 | CN112904893A | 一种基于便携式眼电采集装置的无人机控制系统 | 2021-01-19 | 驳回 | 华南理工大学 | 本发明公开了一种基于便携式眼电采集装置的无人机控制系统，系统包括眼电采集装置、眼电刺激模块和无人机模块，眼电采集装置由主从机两部分构成，两者之间采用无线通信方式进行信息传输，近距离无线通信方式包括Wi‑Fi、Bluetooth、ZigBee和NFC，本发明的便携式眼电采集装置进行无人机的控制，解决了传统眼电采集设备不易携带、操作复杂的问题，结合提出的眼电训练及识别算法可以实现无人机的高效控制；通过眼电信号来控制飞行器，摆脱了传统的手控方式，既可以通过手控加眼控的模式解决双手无法同时执行多个指令的问题，提升控制的灵活性和多样性，又可以单纯采用眼控的模式造福双手运动障碍的人群；本系统在飞控领域、助残领域和教育领域都有广阔的应用前景。 | 1.一种基于便携式眼电采集装置的无人机控制系统，其特征在于：系统包括眼电采集装置、眼电刺激模块和无人机模块，眼电采集装置由主从机两部分构成，两者之间采用无线通信方式进行信息传输，近距离无线通信方式包括Wi‑Fi、Bluetooth、ZigBee和NFC，主从机上电后都需要进行初始化流程，包括时钟初始化、板载外设初始化和蓝牙的GAP层及GATT层的初始化；接着从机进入广播状态，在2.4GHz频段的三个广播信道中发送广播包，包含从机的设备名称、UUID和设备地址等信息，而主机则进入扫描状态，根据预设的对端特征寻找目标设备，进而在主从机之间建立连接；从机在与主机建立连接后进入数据采集阶段，通过高精度的AD芯片和生物电极从用户的头部获取EOG信号，采用的是单极导联方式，REF参考电极和RLD右腿驱动电极均置于耳后，而EOG信号电极置于额头处，在MCU中设置10ms的定时器以100Hz的频率采集数据；在MCU中进行预处理后通过蓝牙协议将数据发送到主机端，主机再将接收到的数据通过串口发送到眼电采集模块，进而可以根据实时数据绘制眼电波形； 眼电刺激模块为PC或者平板电脑，运行有控制系统的上位机软件，眼电刺激界面上的每一个闪烁按钮对应一个无人机的控制指令；处于眼电训练状态下时，界面上的任意一个按钮会以600ms的间隔闪烁，闪烁态和非闪烁态有不同的背景色和文字色，用户需要跟着按键的闪烁进行同步的眨眼动作，通过至少10次的训练获取眼电识别所需的参数，具体的提取方法如下；将采集到的EOG数据波形进行带通滤波(0.1‑20Hz)，提取按键闪烁后600ms的数据段进行去基线处理，基线段一般为前100ms数据的平均值；f(t)表示眼电预处理后的波形，f'(t)表示经过一阶差分后的波形，这两种波形通常呈现近似正弦波(波峰在前波谷在后)的形式，用t 和t 来表示f'(t)的波峰波谷对应的时间点；由这些参数可以得到用peak valley于决策过程的两个变量：波峰波谷之间的时间间隔t 和波峰波谷之间的累积能量e； interval计算这至少10次训练的t 和e，将这些数据从小到大排序后，选择e数据中80％位interval置(向上取整)的数据作为能量阈值E的值，选择t 数据中10％和90％位置的数据作为interval时间阈值T 和T 的值，这三个阈值会在系统运行状态下作为决策因子使用； min max训练结束后系统会进入运行状态，此时刺激界面上的所有按键会按照顺时针或者逆时针的顺序持续闪烁，时间间隔为300‑500ms；用户只需要跟随按键闪烁进行眨眼就能选中对应的指令，为了避免正常眨眼带来的误触操作，同一个按键要被连续选中2‑3次才能被判定为正确操作的结果，被选中的按键还将常亮一段时间以提示用户；判断用户眨眼行为的决策算法如下： 对应的按键被选中后，眼电刺激模块将无人机的控制指令通过数传模块发送到无人机端，无人机就会执行相应的动作；前进和停止对应无人机飞行状态的改变指令，上升和下降表示无人机垂直方向高度的调节，左转和右转将改变无人机的偏航角，加减速则会调节无人机飞行时的速度； 无人机模块的硬件由主控板、传感器、数传模块和机架构成，传感器由加速度计、陀螺仪、磁力计和气压计构成，主控板通过I2C和SPI接口可以获取传感器的原始数据，然后通过姿态解算算法获取到无人机当前的姿态及高度信息；数传模块通过PPM传输格式给无人机下达控制指令； 软件包括滤波器设计、姿态解算和控制器设计三个部分；传感器输出的原始数据包含多种噪声，通过滤波器可以去除这些噪声并使波形变得平滑稳定，有利于提升控制器的稳定性和鲁棒性；姿态解算采用互补滤波算法结合梯度下降算法完成四元数的更新，滤波后的传感器数据在姿态解算算法处理后，再经欧拉角变换得到无人机的偏航角、俯仰角和翻滚角；控制器部分采用PID算法，在姿态解算部分得到的欧拉角和电机转速之间建立比例、积分和微分关系，控制无人机的左右偏航、前后俯仰和垂直升降等动作。 | G05D1/10
891 | CN112904894A | 一种基于无人机倾斜摄影的边坡实景图像采集方法 | 2021-01-19 | 驳回 | 招商局重庆交通科研设计院有限公司; 招商局公路信息技术(重庆)有限公司 | 本发明提供一种基于无人机倾斜摄影的边坡实景图像采集方法，包括以下步骤：前期现场实地勘测，获得边坡高度、边坡坡度、边坡表面积、结构物密度、边坡风险等级；以边坡坡度选定无人机的基础飞行路径，再依顺次结合边坡表面积、结构物密度、边坡风险等级，组合得到无人机倾斜摄影飞行方案；根据无人机倾斜摄影飞行方案中的无人机飞行高度，设置航向重叠率、旁向重叠率、相机倾斜角、相机高度，得到自动化图像采集方案；根据无人机倾斜摄影飞行方案控制无人机飞行，根据自动化图像采集方案控制图像采集设备拍摄边坡实景图像。本发明可以解决对边坡实景图像进行采集时无人机倾斜摄影的拍摄工作量大、拍摄效率低的技术问题。 | 1.一种基于无人机倾斜摄影的边坡实景图像采集方法，其特征在于，包括以下步骤： 前期现场实地勘测，获得边坡高度、边坡坡度、边坡表面积、结构物密度、边坡风险等级； 以边坡坡度选定无人机的基础飞行路径，再依顺次结合边坡表面积、结构物密度、边坡风险等级，组合得到无人机倾斜摄影飞行方案； 根据无人机倾斜摄影飞行方案中的无人机飞行高度，设置航向重叠率、旁向重叠率、相机倾斜角、相机高度，得到自动化图像采集方案； 根据无人机倾斜摄影飞行方案控制无人机飞行，根据自动化图像采集方案控制图像采集设备拍摄边坡实景图像。 | G05D1/10
892 | CN112908042A | 用于操作无人飞行器的系统和遥控器 | 2015-03-31 | 撤回 | 深圳市大疆创新科技有限公司 | 本申请提供了针对无人飞行器安全的系统和遥控器。可以使用认证中心对无人飞行器或用户的身份进行认证，空管系统被配置成用于接收经认证无人飞行器的无人飞行器标识符或经认证用户的用户标识符，并且基于经认证的无人飞行器标识符或经认证的用户标识符来提供一组飞行管制。 | 1.一种用于操作无人飞行器(UAV)的系统，所述系统包括： 标识注册数据库，其被配置成用于储存相对于彼此而唯一地标识出无人飞行器的一个或多个无人飞行器标识符； 认证中心，其被配置成用于对无人飞行器的身份进行认证；以及空管系统，其被配置成用于接收经认证无人飞行器的无人飞行器标识符，并且基于所述经认证的无人飞行器标识符来提供一组飞行管制； 所述无人飞行器标识符指示出无人飞行器类型，所述无人飞行器类型指示出所述无人飞行器的型号、性能或有效载荷； 或者，标识注册数据库，其被配置成用于储存相对于彼此而唯一地标识出用户的一个或多个用户标识符； 认证中心，其被配置成用于对用户的身份进行认证；以及空管系统，其被配置成用于接收所述经认证用户的用户标识符，并且基于所述经认证的用户标识符来提供一组飞行管制； 所述用户标识符指示出用户类型，所述用户类型指示出操作所述无人飞行器的用户的经验水平、操作所述无人飞行器的所述用户的训练水平或证明或者操作一种或多种类型的无人飞行器的用户的类别。 | G08G5/00
893 | CN213354847U | 一种农业植保无人机机载用药箱 | 2020-09-09 | 未缴年费 | 阎丽娜 | 本实用新型公开了一种农业植保无人机机载用药箱，包括第一壳体，所述第一壳体的内部一侧焊接有隔板，所述隔板的内部一侧连通有第二导管，所述第一壳体的顶部通过第二销轴铰接有第二壳体，所述第二壳体的内部安装有电机，所述第四螺纹孔的内部螺纹连接有第三螺栓，所述第三螺栓的一端通过第五螺纹孔与固定块螺纹连接；本装置在使用时，通过设置电机带动转轴转动，转轴带动搅拌叶转动对第一壳体内的液体药物进行搅拌，防止药物沉淀导致其药效下降；设置滤网板防止液体药物中带有的残渣进入第二导管内，防止残渣在喷药时导致喷头堵塞，并设置第三螺栓配合第四螺纹孔和第五螺纹孔便于工作人员将滤网板拆卸对其进行清理。 | 1.一种农业植保无人机机载用药箱，包括第一壳体(4)，其特征在于：所述第一壳体(4)的内部一侧焊接有隔板(15)，所述隔板(15)的内部一侧连通有第二导管(14)，所述第一壳体(4)的顶部通过第二销轴(21)铰接有第二壳体(23)，所述第二壳体(23)的内部安装有电机(26)，所述电机(26)的输出轴贯穿第二壳体(23)，所述电机(26)输出轴贯穿第二壳体(23)的一侧通过轴承(27)与第二壳体(23)转动连接，所述电机(26)的输出轴焊接有转轴(24)，所述转轴(24)的外表面均匀焊接有搅拌叶(25)，所述第一壳体(4)和隔板(15)的一侧均焊接有固定块(16)，两个所述固定块(16)之间设有滤网板(18)，所述滤网板(18)的两侧焊接有两个卡块(29)，所述固定块(16)的内部一侧开设有第五螺纹孔(30)，所述卡块(29)与固定块(16)卡接，所述卡块(29)的内部开设有第四螺纹孔(28)，所述第四螺纹孔(28)的内部螺纹连接有第三螺栓(17)，所述第三螺栓(17)的一端通过第五螺纹孔(30)与固定块(16)螺纹连接。 | B64D1/18
894 | KR1020210065459A | 用于飞行OBS/TACLE的DRON的规避飞行控制方法 | 2019-11-27 | 驳回 | Kim Min Ho | 本发明提供了一种用于无人机的飞行障碍规避启动控制方法，其通过基于关于障碍物的距离信息及其组合信息在给定路径中自动且精确地执行规避运动来平稳地执行给定飞行任务。 提供了一种用于控制在障碍物上的无人驾驶飞机的避让的方法，以基于无人驾驶飞机的中心来检测在3轴方向上的障碍物。 障碍物判定步骤，基于在障碍物检测步骤中检测到的检测信号判定是否存在障碍物。 避开开始控制步骤，用于根据在障碍确定步骤中确定的确定结果来控制要避开的无人机。 该方法还可以包括返回到障碍物避让之前的飞行路径，然后返回到避让控制步骤之前的飞行路径。 本发明提供了一种用于无人机的飞行障碍规避启动控制方法。 | [CLAIM 1] A method for controlling the avoidance maneuver of a drone with respect to an obstacle, the method comprising : an obstacle detecting step of detecting the presence or absence of an obstacle in a three-axis direction with respect to a center of a drone; an obstacle determination step of determining whether an obstacle exists based on the detection signal detected in the obstacle detection step; an avoidance maneuver control step of controlling the drone to evade maneuver according to the determination result determined in the obstacle determination step; and a path return step of controlling to return to the flight path before the obstacle avoidance after the avoidance maneuver control step and proceed. | B64D45/00
895 | AU2019374445A1 | 借助于(旋翼)无人机扫描地面的方法 | 2019-11-06 | 撤回 | Julia Rimkus | 本发明涉及一种借助于至少一个飞行装置，特别是(旋翼)无人机(1)扫描地面的方法和装置。 飞行装置/(旋翼)无人机(1)包括至少一个传感器(6，7)。 借助于传感器(6，7)扫描地面(2)的表面和/或深度区域。 根据本发明，(旋翼)无人机(1)除了传感器(6，7)之外还包括至少一个机械手单元(8)，该机械手单元(8)根据借助于传感器确定的数据影响地面质量。 | 1. Method for scanning the ground with the aid of at least one flying device, in particular a (rotary-wing) drone (1), which has at least one sensor (6, 7), in accordance with which the surface, and/or a range of ground depths (2), is scanned by means of the sensor (6, 7), characterised in that, in addition to the sensor (6, 7), the flying device (1) has at least one manipulator unit (8), which modifies the ground quality as a function of data determined with the aid of the sensor (6, 7). | A01B79/00
896 | JP2021086228A | 运动控制装置，运动控制系统以及运动控制程序的控制方法和装置 | 2019-11-25 | 驳回 | Pioneer Electronic Corp | [问题]例如，当在狭窄设施中飞行时，或者在甚至更精细的飞行控制设施的情况下，移动控制装置等精确飞行时。 标记器的漏极区域应当是表示从接收单元22接收的飞行信息的位置的DR[解决方案]借出信息和标记器MKMK， GPS接收机获取表示排水DR放风20a的当前位置的位置数据，基于该位置数据的位置信息，并控制自动排水DR放风的飞行控制部分21。 图2[图] | A receiving means to receive the positional information which shows the position of the marker apparatus in the area¦region to which a mobile body should move from the said marker apparatus, An acquisition means to obtain the present position information which shows the present position of the said mobile body, The control means which controls the movement of the said mobile body in a said area¦region based on the positional information and the present position information acquired as above which were received as above, These are provided, The movement control apparatus characterized by the above-mentioned. | B64C27/08
897 | US20210163133A1 | 基于气压计的高度测量的补偿方法及无人机 | 2021-01-14 | 放弃 | Sz Dji Technology Co Ltd | 一种用于基于气压计的高度测量的补偿方法，包括：响应于无人机(UAV)的运动状态的变化，获得无人机的飞行速度； 根据飞行速度与飞行高度补偿值之间的预定对应关系，确定与无人机的飞行速度对应的飞行高度补偿值， 并且，在改变运动状态的过程中，根据飞行高度补偿值补偿由无人机的气压表检测到的飞行高度。 | 1. A compensation method for barometer-based height measurement comprising : obtaining a flight speed of an unmanned aerial vehicle (UAV) in response to a change of a motion state of the UAV; determining a flight height compensation value corresponding to the flight speed of the UAV according to a predetermined corresponding relationship between flight speeds and flight height compensation values; andduring a process of changing the motion state, compensating a flight height detected by a barometer of the UAV according to the flight height compensation value. | B64C39/02
898 | CN112868632A | 一种植保无人机喷粉装置 | 2021-01-08 | 撤回 | 深圳市鼎峰无限电子有限公司 | 本发明适用于植保无人机技术领域，提供了一种植保无人机喷粉装置，舵机安装固定在药箱连接件上，药箱下端与药箱连接件连接，药箱连接件与喷粉器上壳连接，进粉槽上端与药箱连通，出粉孔挡板通过挡板固定件固定在药箱连接件下端与喷粉器上壳之间，喷粉器下壳下端安装一电机固定外壳，电机安装在电机固定外壳内；喷粉器上壳与喷粉器下壳之间、靠近风扇叶的一侧形成起风室，起风室内设有风扇叶，电机转杆与电机输出轴传动连接，电机带动电机转杆转动从而带动风扇叶转动，出粉孔挡板上开设一入粉孔，入粉室上端通过入粉孔与进粉槽连通，由于药粉进入起风室后被风扇叶产生的气流高速吹出装置，所以喷粉效率较高。 | 1.一种植保无人机喷粉装置，其特征在于：包括喷粉装置(1)、无人机主体(2)，所述无人机主体(2)上安装有一药箱(3)，所述喷粉装置(1)设在所述药箱(3)下端； 所述喷粉装置(1)包括舵机(101)、药箱连接件(102)、出粉孔挡板(103)、挡板固定件(104)、喷粉器上壳(106)、风扇叶(107)、电机转杆(108)、喷粉器下壳(109)、电机(111)以及电机固定外壳(112)； 所述舵机(101)安装固定在所述药箱连接件(102)上，所述药箱(3)下端与所述药箱连接件(102)连接，所述药箱连接件(102)与所述喷粉器上壳(106)连接，所述药箱连接件(102)内部开设一进粉槽(2021)，所述进粉槽(2021)上端与所述药箱(3)连通，所述出粉孔挡板(103)通过所述挡板固定件(104)固定在所述药箱连接件(102)下端与所述喷粉器上壳(106)之间，所述喷粉器下壳(109)下端安装一所述电机固定外壳(112)，所述电机(111)安装在所述电机固定外壳(112)内； 所述喷粉器上壳(106)与所述喷粉器下壳(109)之间、靠近所述风扇叶(107)的一侧形成起风室(1092)，所述起风室(1092)内设有所述风扇叶(107)，所述风扇叶(107)与所述电机转杆(108)通过螺母锁紧，所述电机转杆(108)与所述电机(111)输出轴传动连接，所述电机(111)带动所述电机转杆(108)转动从而带动所述风扇叶(107)转动，所述喷粉器上壳(106)与所述喷粉器下壳(109)之间、远离所述风扇叶(107)的一侧形成出粉室(1091)，所述喷粉器上壳(106)上端形成入粉室(1061)，所述入粉室(1061)与所述出粉室(1091)连通，所述出粉孔挡板(103)上开设一入粉孔(1031)，所述入粉室(1061)上端通过所述入粉孔(1031)与所述进粉槽(2021)连通，所述入粉孔(1031)内安装电磁阀门，所述喷粉器上壳(106)下端远离所述风扇叶(107)的一侧开设有一出粉(1093)。 | A01M9/00
899 | CN112874767A | 一种田间空气采样无人机 | 2019-11-30 | 撤回 | 西北农林科技大学 | 本发明属于农业机械技术领域，特别涉及一种田间空气采样无人机，用于田间高效稳定采取空气样本。该田间空气采样无人机包括旋翼、旋翼转动轴、舵机、外延连杆、支撑架、无对流进气口、机架、信号接收模块、锂电池、电子调速器、单片机、有对流进气口，设计新颖，结构紧凑，智能化程度高，可广泛应用于各种大田环境，大幅度提高田间管理水平，减轻劳动强度，提高经济效益，能够在市场大范围内普及。 | 1.一种田间空气采样无人机，包括旋翼(1)、旋翼转动轴(2)、舵机(3)、外延连杆(4)、支撑架(5)、无对流进气口(6)、机架(7)、信号接收模块(8)、锂电池(9)、电子调速器(10)、单片机(11)、有对流进气口(12)，其特征在于：所述旋翼(1)与旋翼转动轴(2)过盈连接；所述旋翼转动轴(2)通过联轴器与舵机(3)的输出轴连接；所述舵机(3)通过螺栓与外延连杆(4)连接；所述支撑架(5)通过螺栓与机架(7)连接；所述信号接收模块(8)通过螺栓与机架(7)连接；所述锂电池(9)通过螺栓与机架(7)连接；所述电子调速器(10)通过螺栓与机架(7)连接；所述单片机(11)通过螺栓与机架(7)连接。 | B64C27/08
900 | CN112882460A | 基于模型预测控制的无人驾驶车辆动态避障轨迹规划方法 | 2019-11-30 | 撤回 | 天津大学 | 本发明公开了一种基于模型预测控制的无人驾驶车辆动态避障轨迹规划方法：建立二自由度车辆动力学模型；建立车辆状态预测模型；建立具有避障功能代价函数的轨迹规划器搭建基于模型预测控制的避障轨迹规划系统架构，规划出能够规避运动障碍物的轨迹。本发明不仅能够解决无人驾驶车辆在动态环境下规避障碍物的问题，还能够解决车辆的安全性和操纵稳定性的问题。 | 1.一种基于模型预测控制的无人驾驶车辆动态避障轨迹规划方法，其特征在于，包括以下步骤： 步骤1：建立二自由度车辆动力学模型； 步骤2：建立车辆状态预测模型； 步骤3：建立具有避障功能代价函数的轨迹规划器步骤4：搭建基于模型预测控制的避障轨迹规划系统架构，规划出能够规避运动障碍物的轨迹。 | G05D1/02
901 | CN112882487A | 风机叶片的无人机巡检轨迹生成方法，巡检方法及系统 | 2019-11-29 | 驳回 | 北京国电思达科技有限公司 | 本发明提供风机叶片的无人机巡检轨迹生成方法，巡检方法及系统，为无人机自动巡检提供作业依据，并提供风机叶片的无人机巡检方法及系统，实现无人机的自动巡检，从而解决现有无人机操作方式因过度依赖无人机驾驶人员的操作技能，使得无人机在应对突风或其他意外因素的情况下，易造成无人机撞上巡检叶片而坠机损坏，并可能对风机叶片造成二次损伤的问题。方法包括：获取待检风机的包括叶片信息在内的照片；S2：计算所述照片中待检风机的风机朝向以及叶轮相位信息；S3：根据所述待检风机的风机朝向以及叶轮相位信息，结合预设航线，生成待检风机的叶片巡检轨迹。 | 1.风机叶片的无人机巡检轨迹生成方法，其特征在于，包括如下步骤： S1：获取待检风机的包括叶片信息在内的照片； S2：计算所述照片中待检风机的风机朝向以及叶轮相位信息； S3：根据所述待检风机的风机朝向以及叶轮相位信息，结合预设航线，生成待检风机的叶片巡检轨迹。 | G05D1/10
902 | CN112882490A | 一种基于5G技术的铁路巡检无人机 | 2021-01-13 | 驳回 | 华东交通大学 | 本发明公开了一种基于5G技术的铁路巡检无人机，通过无人机携带激光成像雷达对接触网的接触线进行磨损检测，携带云台相机进行循迹飞行，携带高清摄像头对钢轨的断裂、形变进行识别，采用北斗定位模块实时定位无人机当前所在的位置，并在铁路沿线设有无线充电台，对无人机沿线巡检时提供充电的平台，提高无人机的巡航能力，并通过5G通信技术将采集到的数据实时传输至监控中心进行分析存储。也可以由监控中心通过5G通信技术向5G模块发送指令来控制无人机的飞行，当被巡检的铁路路段有列车通过时，监控中心提前自动向无人机发送有列车前往的信息，控制电路板便控制无人机改变飞行方向，飞往就近的无线充电台进行等待。 | 1.一种基于5G技术的铁路巡检无人机，其特征在于：包括无人机航模、风叶螺旋桨、旋转电机、调速器、蓄电池、云台相机、控制电路板、激光成像雷达、5G模块、北斗定位模块、高清摄像头、激光测距雷达、无线电能接收器、电压传感器、电流传感器、ZigBee路由器，由无人机航模、风叶螺旋桨、旋转电机、调速器、蓄电池、控制电路板组成无人机的主体结构，其中无人机航模的四个支架上分别安装有相同的旋转电机和调速器，每个旋转电机上安装有风叶螺旋桨，控制电路板、蓄电池安装在无人机航模中，由蓄电池为旋转电机、调速器、控制电路板供电，通过控制电路板控制调速器的输出，进而调速器对旋转电机进行调速，通过调节各个旋转电机不同转速来控制无人机的飞行方向和调节无人机的飞行高度，激光成像雷达、5G模块、北斗定位模块安装在无人机航模的上方，激光成像雷达用于检测接触线的磨损情况，在控制电路板中计算出接触线的直径，进而判断接触线的磨损程度，北斗定位模块用于实时定位无人机当前所在的位置，云台相机、高清摄像头、激光测距雷达、无线电能接收器、电压传感器、电流传感器、ZigBee路由器安装在无人机航模的底端，云台相机用于辅助无人机进行循迹飞行，高清摄像头对钢轨的断裂、形变进行识别，激光测距雷达用于检测无人机距离地面的高度，电压传感器、电流传感器用于分别检测蓄电池的电压和电流，并将检测到的电压电流信息传输至控制电路板。 | G05D1/10
903 | CN213323711U | 一种用于保护农业植被的无人机 | 2020-10-29 | 未缴年费 | 于飞; 许婷婷 | 一种用于保护农业植被的无人机，包括药箱、支杆、连杆、转板、橡胶套、压杆、底杆、吊杆、绑杆，所述支杆上部连接无人机，支杆下部连接底杆，连杆两端连接支杆，橡胶套套在连杆上，橡胶套侧面与药箱侧面相贴，转板下部具有勾板，勾板套在连杆上，连杆在勾板内转动，转板侧面与药箱相贴，连杆在药箱下部对称设置。 | 1.一种用于保护农业植被的无人机，其特征是 : 包括药箱、支杆、连杆、转板、橡胶套、压杆、底杆、吊杆、绑杆，所述支杆上部连接无人机，支杆下部连接底杆，连杆两端连接支杆，橡胶套套在连杆上，橡胶套侧面与药箱侧面相贴，转板下部具有勾板，勾板套在连杆上，连杆在勾板内转动，转板侧面与药箱相贴，连杆在药箱下部对称设置。 | B64D1/18
904 | CN213323719U | 一种农业无人机用便于调节喷洒范围的喷药装置 | 2020-11-09 | 未缴年费 | 江苏田总管农业科技有限公司 | 本实用新型提供一种农业无人机用便于调节喷洒范围的喷药装置，包括：喷洒杆；所述喷洒杆的顶部固定安装设置有连接座；所述连接座一侧的滑槽内滑动设置有密封块；所述喷洒杆的底部等距设置有喷头；通过设置有连接座和密封块，能够根据需要对不同的下药通道进行开关，从而控制每组喷头的开关，达到调整喷洒范围的目的，能够根据需要快速关闭对应的喷头，避免了只能从两侧同步进行关闭的问题，极大地提高了实用性；通过设置有喷洒杆和喷头，能够便于快速精确的对喷头的雾化程度进行调整，能够极大地提高了工作效率，同时也能够使多组喷头的雾化程度进行统一，进一步的能够调整本装置的喷洒范围。 | 1.一种农业无人机用便于调节喷洒范围的喷药装置，其特征在于，包括：喷洒杆(1)；所述喷洒杆(1)还包括有上通道(101)和下通道(102)；所述喷洒杆(1)的底部开设有梯形滑槽，且喷洒杆(1)的底部开设有喷药通道；所述喷洒杆(1)的内部顶部两侧均开设有上通道(101)；所述喷洒杆(1)的内部底部两侧均开设有下通道(102)；所述喷洒杆(1)的顶部固定安装设置有连接座(2)，且连接座(2)的一侧开设有滑槽；所述连接座(2)一侧的滑槽内滑动设置有密封块(3)，且密封块(3)的外侧粘贴设置有一层密封橡胶圈；所述喷洒杆(1)的底部等距设置有喷头(4)，且每组上通道(101)和下通道(102)均与两组喷头(4)连通。 | B64D1/18
905 | CN213338064U | 一种无人机多光谱遥感系统 | 2020-10-16 | 未缴年费 | 韩建平; 王霞; 薛天云; 刘晓玲; 冶存玺; 青海地理信息产业发展有限公司 | 本实用新型属于无人机遥感技术领域，尤其为一种无人机多光谱遥感系统，包括无人机本体，无人机本体的内部设有处理控制模块，无人机本体的内部还设有GPS定位防丢失组件、存储模块、第一无线遥控信号传输模块、4G通信模块和主电池，无人机本体的底部安装有云台安装装置，云台安装装置的底部安装有多光谱遥感传感器组件，无人机本体的前后左右侧均安装有避障雷达，无人机本体的顶部还安装有次声波驱鸟器，本装置在处理控制模块和主电池发生损毁使GPS定位防丢失组件电路中断的时，可通过备用电池为微处理芯片和GPS定位模块进行供电，同时微处理芯片对GPS定位模块进行控制，通过GPS定位模块继续对坠毁的无人机本体进行GPS定位，方便寻找，避免数据损失。 | 1.一种无人机多光谱遥感系统，其特征在于：包括无人机本体(1)，所述无人机本体(1)的机翼上安装有螺旋桨(2)，所述无人机本体(1)的底部安装有起落架(3)，所述无人机本体(1)的内部设有处理控制模块(4)，所述无人机本体(1)的内部还设有GPS定位防丢失组件(5)、存储模块(6)、第一无线遥控信号传输模块(7)、4G通信模块(8)和主电池(9)，所述无人机本体(1)的底部安装有云台安装装置(10)，所述云台安装装置(10)的底部安装有多光谱遥感传感器组件(11)，所述无人机本体(1)的前后左右侧均安装有避障雷达(12)，所述无人机本体(1)的顶部还安装有次声波驱鸟器(13)。 | G01V8/10
906 | CN111443728A | 一种基于混沌灰狼优化的无人机编队控制方法 | 2020-03-25 | 未缴年费 | 北京航空航天大学 | 本发明提出了一种基于混沌灰狼优化的无人机编队控制方法，建立了无人机编队控制的分布式MPC框架，其中每个无人机仅与邻居共享信息，降低通讯要求与计算复杂性；将混沌优化算法与灰狼优化算法相结合，提高算法性能。将算法与分布式MPC相结合，求解FHOCP，从而实现无人机编队控制。 | 1.一种基于混沌灰狼优化的无人机编队控制方法，其特征在于，包括以下步骤： S1：建立无人机编队模型： 设N架无人机做定高飞行，即处在相同的二维平面中，每架无人机能够看成一个质点，每架无人机的运动模型为： 其中，p ＝[p , p ]Ti ix iy 是无人机i的位置，pix是无人机i在x轴上的坐标，piy是无人机i在y轴上的坐标， 是pix的一阶导数，表示无人机i在x轴方向的速度， 是piy的一阶导数，表示无人机i在y轴方向的速度，vi和θi是无人机i的飞行速度和航向角， 是θi的一阶导数，是vi的一阶导数，ωi和ai表示无人机i的角速度和加速度； S2：建立通讯限制情况下无人机动力学方程 : 对非线性的模型预测控制问题，无人机动力学方程表示为 : 其中， 是系统状态轨迹，n是状态量的数量， 是z(t)的一阶导数，是系统控制轨迹，m是控制量的数量，t0是初始时间，z0是系统的初始状态轨迹； 对分布式模型预测控制问题，无人机i∈V＝{1, 2, ..., N}的解耦时不变非线性动力学等效为： 则上述系统向量表示为：z＝(z1, z2, ..., zN)，u＝(u1, u2, ..., uN)，f(z, u)＝(f1(z1, u1) , f2(z2, u2) , ..., fN(zN, uN))， 是zi(t)的一阶导数，V是N架无人机的集合； 在通讯受限情况下，设无人机i只能与集合 中的邻居无人机交流，在集合 中的无人机数量为Ni，对于编队中不是邻居的无人机，无人机i只能间接的通过邻居接收到相应信息， 表示不是无人机i邻居的无人机的集合； 在分布式模型预测控制中，无人机j是无人机i的邻居无人机， 无人机i的邻居无人机的控制轨迹和状态轨迹表示为：u-i(t)＝{uj(t)}和z-i(t)＝{zj(t)}，动力学方程为： 无人机k是无人机i的非邻居无人机， 是无人机j的邻居无人机的集合，无人机i的非邻居无人机的控制轨迹和状态轨迹表示为 和z～i(t)＝{zk(t)}，动力学方程为： 其中， 是z-i(t)的一阶导数； 是z～i(t)的一阶导数； S3：初始化混沌灰狼优化算法的参数： 设狼群总数量为Ng，搜索空间为D维，最大迭代次数为tmax； S4：设计混沌灰狼优化算法： S4-1：灰狼优化算法； 设第ig只狼的位置向量为 代表狼在D维空间中的位置，第ig只狼的狩猎过程表示为： Dig＝¦Cig·Xp(tg)-Xig(tg)¦ (6)其中，tg为当前迭代次数，Xig(tg)为第ig只狼在当前迭代中的位置向量，Xig(tg+1)为第i只狼在下次迭代中的位置向量，Dig是距离矢量，Xp(tg)表示猎物的位置向量，也代表最优解，系数向量Aig和Cig通过以下表达式获得： Aig＝2a·r1-a (8)Cig＝2·r2 (9)其中，r1和r2是D维空间中[0, 1]间的随机向量，a＝2-2tg/tmax，tmax为最大迭代次数； 认为狼群首领更了解猎物的位置，最优的前三个解是狼α, β和δ，它们作为狼群的首领，距离猎物的位置更近，将首领狼的位置向量作为猎物的位置向量带入式(6)，(7)中，其他的狼跟随首领进行狩猎的过程表示为： 其中，X (t ) , X (t )和X (1)α g β g δ(tg)是狼α, β和δ的位置向量，X (t +1) , X(2)(t +1)和X(3)g g (tg+1)是依据三个首领狼的作为猎物位置时计算出的下次迭代的位置向量，Aα, Aβ, Aδ以及Cα, Cβ, Cδ分别是狼α, β和δ作为猎物位置时的系数向量； S4-2：混沌灰狼优化算法； 初始化时，用混沌映射生成按适应度值排序的2×Ng个解，并选择奇数项作为初始解，同时，a也由混沌算子产生； 将每个个体的最优解包括在搜索机制中： 其中， 表示第ig只狼的个体最优解， 为 下次迭代的位置向量，为 当前迭代的位置向量，Ab和Cb为 对应的系数向量，为了在搜索机制强调三个首领狼的作用，位置更新过程为： 其中，ω表示狼群中非首领的狼，f(·)是个体的适应度函数，Xα(tg+1) , Xβ(tg+1)和Xδ(tg+1)分别是狼α, β和δ在下次迭代的位置向量； 之后，在搜索机制中引入混沌优化策略，将差分进化方法的贪婪策略集成到混沌搜索策略中； S4-2-1：将搜索范围限制在[Xmin, Xmax]，将 映射到范围(0, 1)，映射公式为 : S4-2-2：迭代次数为Cmax，一系列的混沌变量 q＝1, 2, ..., Cmax由混沌映射迭代计算，之后可以用逆映射得到混沌序列 : S4-2-3：基于适应度从混沌解序列中选取最优解， 是第ig只狼在下次迭代的混沌解序列中适应度最优的解 : S4-2-4：定义贪心阈值为ξG，得到新的位置更新方程 : 其中，r3是[0, 1]间的随机数； S5：建立基于混沌灰狼优化的分布式模型预测控制框架： S5-1：设计代价函数； 第i架无人机的分布式代价函数为： Fi(zi(t) , ui(t))＝wi1Fi1(zi(t) , ui(t))+wi2Fi2(zi(t) , ui(t))+wi3Fi3(zi(t) , ui(t)) (18)其中，wi1, wi2和wi3是权重常量，Fi1(zi(t) , ui(t))表示编队距离约束： 其中， 是无人机编队中相邻无人机的集合，对编队中每架无人机i，若有则定义 pij(t)＝pi(t)-pj(t)表示无人机i和无人机j之间的距离，pi(t)和pj(t)分别是无人机i和无人机j的位置， 是期望的无人机i和无人机j之间的距离； Fi2(zi(t) , ui(t))表示编队中的角度约束： 其中， 是无人机i和无人机j之间的角度约束， 是期望的无人机i和无人机j之间的角度约束； Fi3(zi(t) , ui(t))表示编队对参考轨迹的跟踪： 其中， 是编队中心的位置， 是编队中心期望的位置； 考虑估计控制轨迹和估计状态轨迹，每架无人机i的分布式代价函数为： 其中， 是无人机i的预测位置， 是无人机j的估计位置， 是无人机k的估计位置； 是无人机i和无人机j之间的期望距离， 是无人机i和无人机k之间的期望距离， 是便对中心和参考轨迹之间的期望距离； 是无人机i和无人机j之间的期望角度约束， 是无人机i和无人机j之间的预测角度约束； S5-2：设计基于混沌灰狼优化的分布式模型预测控制框架； 在模型预测控制中，预测时域为Tp∈(0，∞)，控制区间为δT∈(0，Tp] , 滚动时域控制时刻为tc＝t0+δTc, c∈{0, 1, 2, ...}，在每个控制时刻tc，模型预测控制的求解问题就是有限时域优化控制问题； tc时，无人机i不同的状态和控制轨迹如下： 和 是预测控制轨迹和预测状态轨迹， 和 是最优控制轨迹和最优状态轨迹轨迹， 和是估计控制轨迹和估计状态轨迹；相应的， 和 是 中无人机的估计控制轨迹和估计状态轨迹， 和 是 中无人机的估计控制轨迹和估计状态轨迹； 在每个控制时刻tc，首先用前一个预测周期[tc-1, tc-1+Tp]最优控制轨迹初始化编队中无人机的控制输入；然后，每架无人机从其邻居接收信息，生成估计控制轨迹；估计状态轨迹基于两个部分进行计算，一部分是前一个预测周期邻居无人机的控制轨迹，另一部分是前两个预测周期中非邻居的控制轨迹，因为来自非邻居的信息是从邻居进行间接传输的； 基于来自邻居的估计状态和估计控制轨迹，编队中每架无人机计算其自身的分布式代价函数，并找到当前预测周期[tc, tc+Tp]的预测控制轨迹；最后，通过混沌灰狼优化获得最优控制序列，并用第一个控制区间[tc, tc+1]的最优控制轨迹来更新每架无人机的状态； S6：输出无人机编队控制方法结果： 给出期望的编队队形和参考轨迹，最终实现无人机保持期望队形，且编队中心按照参考轨迹进行编队飞行。 | G05D1/10
907 | CN112859841A | 路线引导方法和装置 | 2020-12-31 | 驳回 | 青岛海尔科技有限公司; 海尔智家股份有限公司 | 本发明公开了一种路线引导方法和装置。该方法包括：获取目标对象的出发位置、出发时间和目的位置；在到达出发时间时，通过无人机对目标对象进行路线引导；在目标对象行进过程中，判断是否存在危险场景，其中，危险场景为预设的场景中的一种；如果判断结果为是，则触发保护操作。通过本发明，达到了通过无人机监控引导被监护人的效果。 | 1.一种路线引导方法，其特征在于，包括： 获取目标对象的出发位置、出发时间和目的位置； 在到达所述出发时间时，通过无人机对所述目标对象进行路线引导； 在所述目标对象行进过程中，判断是否存在危险场景，其中，所述危险场景为预设的场景中的一种； 如果判断结果为是，则触发保护操作。 | G05D1/02
908 | CN112859908A | 一种无人靶机飞行训练考核方法 | 2020-12-31 | 驳回 | 河南机电职业学院; 郑州亚柏智能科技有限公司 | 本发明涉及无人靶机训练考核技术领域，具体涉及一种无人靶机飞行训练考核方法，包括有GPS、气压高度传感器、磁航向传感器以及飞行控制器，其中所述飞行控制器分别连接GPS、气压高度传感器、磁航向传感器，还包括有：飞行成绩，所述飞行成绩包括有起飞过程分数、空中飞行分数以及回收过程分数，且所述飞行成绩＝0.3×起飞过程分数+0.2×空中飞行分数+0.5×回收过程分数，所述飞行成绩的每项指标均按照百分制计算，且其某一项或多项指标小于60分时，则总指标按照最小单项成绩计。本发明可在专业角度对无人靶机操纵手飞行过程进行评价，从而科学全面提升无人靶机操纵手的基本技术。 | 1.一种无人靶机飞行训练考核方法，包括有GPS、气压高度传感器、磁航向传感器以及飞行控制器，其中所述飞行控制器分别连接GPS、气压高度传感器、磁航向传感器，其特征在于，还包括有：飞行成绩，所述飞行成绩包括有起飞过程分数、空中飞行分数以及回收过程分数，且所述飞行成绩＝0.3×起飞过程分数+0.2×空中飞行分数+0.5×回收过程分数，所述飞行成绩的每项指标均按照百分制计算，且其某一项或多项指标小于60分时，则总指标按照最小单项成绩计。 | G05D1/10
909 | CN112859925A | 一种无人机沿架空线路自主巡检方法 | 2021-01-29 | 驳回 | 中国南方电网有限责任公司超高压输电公司柳州局 | 本申请公开了一种无人机沿架空线路自主巡检方法，包括：移动端APP，所述移动端APP用于通过设置拍照时间、飞行高度、拍照角度、飞行速度等参数自动在导入的杆塔坐标文件中生成含有拍照信息的巡检方案使无人机实现自主飞行，还包括步骤S1‑S8。本申请所提出来的方案与原有技术相比，不仅可以极大地提高无人机的巡检效率，也可以直接通过降低无人机对于飞手的依赖度极大地降低无人机出现安全事故的概率；本申请通过在控制无人机自主巡检的移动端添加一系列的算法测算导线弧垂以及空间位置，可以实现通电导线的无人机的自主巡检，可在保证安全度的基础上，极大的提高巡检作业效率。 | 1.一种无人机沿架空线路自主巡检方法，其特征在于，包括： 移动端APP，所述移动端APP用于通过设置拍照时间、飞行高度、拍照角度、飞行速度等参数自动在导入的杆塔坐标文件中生成含有拍照信息的巡检方案使无人机实现自主飞行； 还包括如下步骤： 步骤S1、无人机的控制端分为两个方面，第一个方面为服务器端，第二个方位为次端； 步骤S2、在执行巡检计划时，首先将导线的杆塔坐标文件导入到移动端，移动端将根据用户自主设置的飞行高度、拍摄角度、拍摄时间、飞行速度等参数自动生成初始拍摄飞行方案； 步骤S3、初始巡检方案设置完毕，将航点信息上传至无人机中，无人机飞行过程中会将自己所在位置信息回传至移动端APP； 步骤S4、系统读取每一个回传点的经度、纬度以及高度并通过公式计算出导线的比载γ： 步骤S5、得出导线的比载γ，通过数据库中存储的当前的弧垂以及该档档距长度，通过公式步骤S6、然后通过状态方程求出最高温度时的应力： 步骤S7、求出此时温度下的应力后，得到比载和档距，可通过公式求出弧垂： 步骤S8、根据弧垂调整无人机的飞行高度，使导线始终处于无人机镜头的有效拍摄范围中完成巡检。 | G05D1/10
910 | CN112859926A | 装载三维激光扫描仪的无人机 | 2021-01-29 | 撤回 | 重庆工程职业技术学院 | 本发明涉及三维扫描设备技术领域，为了解决现有技术中，在利用无人机对陌生区域进行探索测绘时，由于采用操控人员手动操控而容易出现无人机坠落的情况，提供了一种装载三维激光扫描仪的无人机，包括无人机本体和用于对周围环境进行扫描测绘的扫描仪；还包括设置在无人机本体上的防护系统，防护系统包括触发件，用于在无人机本体受到外力冲撞时触发缓冲机构启动；缓冲结构，包括设置在无人机本体上的喷气件，触发件可触发喷气件启动并朝向无人机本体飞行方向喷气；缓冲结构还包括标记件，在喷气件启动时，标记件喷出缓冲结构。 | 1.装载三维激光扫描仪的无人机，包括无人机本体和用于对周围环境进行扫描测绘的扫描仪，其特征在于：还包括设置在无人机本体上的防护系统，所述防护系统包括触发件，用于在无人机本体受到外力冲撞时触发缓冲机构启动； 缓冲结构，包括设置在无人机本体上的喷气件，所述触发件可触发所述喷气件启动并朝向无人机本体飞行方向喷气； 所述缓冲结构还包括标记件，在所述喷气件启动时，所述标记件喷出所述缓冲结构。 | G05D1/10
911 | CN112859931A | 无人机航迹规划方法、森林防火系统及计算机可读存储介质 | 2021-01-11 | 驳回 | 暨南大学 | 本发明提供一种无人机航迹规划方法、森林防火系统及计算机可读存储介质，该方法包括获取预先设定的多个途径地，并采用K聚类算法将多个途径地分簇；对每个簇分别采用预设的遗传算法以寻找簇内途径地之间的最短轨迹，将所有簇进行簇间连接，将所有轨迹合并，得到最终的轨迹规划结果。本发明还提供实现上述方法的森林防火系统及计算机可读存储介质。本发明能够加快无人机航迹规划算法的收敛速度，能够节省航迹规划的成本，提高航迹规划的效率。 | 1.一种无人机航迹规划方法，其特征在于，包括： 获取预先设定的多个途径地，并采用K聚类算法将多个所述途径地分簇；对每个簇分别采用预设的遗传算法以寻找簇内途径地之间的最短轨迹，将所有簇进行簇间连接，将所有轨迹合并，得到最终的轨迹规划结果； 其中，采用预设的遗传算法以寻找簇内途径地之间的最短轨迹包括：对簇内的多个途径地进行编码，采用贪婪算法进行种群初始化，设定适应度函数，并计算种群的适应度，根据适应度函数所计算的每条路径适应度值从大到小排序，将适应度函数值最大的染色体复制到下一代，然后用轮盘赌的方法产生下一代种群中剩余的染色体；将经过选择后的路径进行交叉操作，先在父代的基因位中确定几个基因位，然后随机选出两个父代个体进行基因交换，从而产生新的个体；根据预设的变异概率对染色体中的基因进行突变，产生新的子染色体；到达预设的迭代次数时，选出当前最优适应度函数值对应的染色体为最优解，并作为最优路径。 | G05D1/12
912 | CN213292714U | 一种便于拆装药箱的植保无人机 | 2020-05-20 | 未缴年费 | 绥化斯巴达克斯网络科技有限公司 | 本实用新型涉及无人机技术领域，且公开了一种便于拆装药箱的植保无人机, 包括无人机主体和药箱，所述无人机主体底部的两侧均固定连接有支撑架，所述无人机主体底部的中部固定连接有伸缩固定柱，所述伸缩固定柱的底端与药箱固定连接，所述药箱顶部的一侧设有进药口，所述药箱顶部的中部设有凹槽。该便于拆装药箱的植保无人机，通过弹簧的设置，弹簧的回弹力可以削减外界作用在药箱上的力，提高药箱的抗压性能，同时药箱内的药液可以保持相对平衡的状态，减少药液对药箱侧壁的冲击力，提高药箱的使用寿命，弹簧的回弹力同样降低药箱内部对外部的影响，削减水泵工作产生的振动，减少水泵对该无人机的影响。 | 1.一种便于拆装药箱的植保无人机，包括无人机主体(1)和药箱(4)，其特征在于：所述无人机主体(1)底部的两侧均固定连接有支撑架(2)，所述无人机主体(1)底部的中部固定连接有伸缩固定柱(3)，所述伸缩固定柱(3)的底端与药箱(4)固定连接，所述药箱(4)顶部的一侧设有进药口(5)，所述药箱(4)顶部的中部设有凹槽，所述伸缩固定柱(3)的底部与凹槽相适配，凹槽的两侧均设有滑槽(16)，所述滑槽(16)的内侧活动连接有卡块(15)，所述伸缩固定柱(3)底端的两侧均设有卡槽，所述卡块(15)与卡槽相适配，所述药箱(4)底部中部的两端均活动连接有行走轮(13)，所述药箱(4)一侧的顶端固定连接有把手(6)，所述药箱(4)中部的两侧均固定连接有承重块(11)。 | B64D1/18
913 | CN213292717U | 一种植保无人机水箱装置 | 2020-09-08 | 未缴年费 | 福建拼拼地农业科技有限公司 | 本实用新型公开了一种植保无人机水箱装置，包括箱体、刻度线、盖板、进液管、驱动电机、转轴、混料叶片、搅拌轴、搅拌杆、斜向搅拌叶片、固定块、弧形支撑块、固定销、固定架、固定套管、支撑柱、底板、出液管、电磁阀、固定片、固定螺丝、底座、支撑座、支撑板、缓冲棉、固定内筒、推杆、缓冲弹簧、固定套筒、承压板和橡胶垫，所述箱体顶部中间安装有盖板，所述箱体外壁顶部四角均安装有固定块，所述箱体内壁顶部四角均安装有弧形支撑块，所述盖板顶部两端均焊接有进液管，所述盖板顶部中间安装有驱动电机，本实用新型，固定效果好，结构稳定，安装方便，能对水箱内的药液进行充分的混合搅拌，药液成效明显。 | 1.一种植保无人机水箱装置，包括箱体(1)、刻度线(2)、盖板(3)、进液管(4)、驱动电机(5)、转轴(6)、混料叶片(7)、搅拌轴(8)、搅拌杆(9)、斜向搅拌叶片(10)、固定块(11)、弧形支撑块(12)、固定销(13)、固定架(14)、固定套管(15)、支撑柱(16)、底板(17)、出液管(18)、电磁阀(19)、固定片(20)、固定螺丝(21)、底座(22)、支撑座(23)、支撑板(24)、缓冲棉(25)、固定内筒(26)、推杆(27)、缓冲弹簧(28)、固定套筒(29)、承压板(30)和橡胶垫(31)，其特征在于：所述箱体(1)顶部中间安装有盖板(3)，所述箱体(1)外壁顶部四角均安装有固定块(11)，所述箱体(1)内壁顶部四角均安装有弧形支撑块(12)，且固定块(11)通过固定销(13)与弧形支撑块(12)固定连接，所述盖板(3)顶部两端均焊接有进液管(4)，所述盖板(3)顶部中间安装有驱动电机(5)，所述驱动电机(5)的输出端与转轴(6)连接，且转轴(6)的一端伸入到箱体(1)内与搅拌轴(8)连接，所述搅拌轴(8)顶部均匀焊接有搅拌杆(9)，所述搅拌轴(8)底部均匀焊接有斜向搅拌叶片(10)，所述转轴(6)中间对称安装有混料叶片(7)，所述箱体(1)底部中间安装有出液管(18)，且出液管(18)上设置有电磁阀(19)，所述箱体(1)外壁顶部套接有固定架(14)，所述箱体(1)底部与支撑座(23)顶部连接，所述支撑座(23)下方设置有底座(22)，所述底座(22)内部顶部设置有支撑板(24)，且支撑板(24)顶部与支撑座(23)底部连接，所述底座(22)内壁底部通过橡胶垫(31)胶接有承压板(30)，所述承压板(30)顶部两端均焊接有固定套筒(29)，所述支撑板(24)底部两端均焊接有固定内筒(26)，所述固定内筒(26)内壁顶部通过推杆(27)与缓冲弹簧(28)连接，且缓冲弹簧(28)底部通过缓冲垫与固定套筒(29)连接，所述支撑板(24)底部中间对应两端均胶接有缓冲棉(25)，所述底座(22)底部安装有底板(17)，且固定架(14)通过支撑柱(16)与底板(17)连接，所述固定架(14)和底板(17)两端均焊接有固定套管(15)。 | B64D1/18
914 | AU2017415194A1 | 一种确定无人机航向的方法及无人机 | 2017-05-26 | 权利终止 | Guangzhou Xaircraft Technology Co Ltd | 一种用于确定无人机航向的方法和无人机。 所述方法包括 : 通过第一传感系统获取无人机当前的第一航向角；通过第二传感系统获取无人机当前的第二航向角(S102)； 依据第一航向角判断第二航向角是否有效(S104)； 以及如果第二航向角无效，则将第一航向角确定为无人机的当前航向角(S106)。 本发明所要解决的技术问题是 : 提供一种无人机航向确定方法及无人机， 当采用电子罗盘或实时运动学方法测量航向角时，由于干扰等因素的影响，导致无人机航向测量错误。 | 2. The determination method as claimed in claim 1, whereinthe first sensing system comprises a visual positioning apparatus and a satellitepositioning apparatus; andthe second sensing system comprises a Real-Time Kinematic, RTK, apparatusand/or an inertial measurement apparatus. | G05D1/08
915 | US20210157336A1 | 无人飞行器和站 | 2020-11-27 | 放弃 | Lg Electronics Inc | 根据本发明的实施例，无人飞行器(UAV)可以识别从站的光源输出的至少一些光，并且基于所识别的光来确定当前位置。 根据本发明实施例的无人机和站点中的至少一个可以链接到人工智能模块，机器人，与5G服务相关的设备等。 | 1. An aerial vehicle comprising : a main body; at least one motor; at least one propeller coupled to each of the at least one motor; an optical sensor provided at the main body and configured to recognize lights output from a plurality of light sources at a station; anda processor configured to determine a current location of the aerial vehicle based on the light recognized by the optical sensor; wherein each of the light sources at the station to provide a different output light based on set modulation information, each of the light sources to have differently set modulation information of at least one of a frequency, a size, or a length of the corresponding output light, and the processor is configured to : identify a light source that outputs the light recognized by the optical sensor based on the differently set modulation information, anddetermine the current location of the aerial vehicle based on location information of the identified light source. | G05D1/06
916 | CN112825838A | 一种智慧农业无人机农药喷洒装置 | 2021-01-14 | 驳回 | 郭桂田 | 本发明公开了一种智慧农业无人机农药喷洒装置，包括无人机主体，所述无人机主体的下端对称安装有两个真空吸盘，所述无人机主体的下端对称铰接有挂钩板，且两个挂钩板位于真空吸盘的两侧，所述挂钩板靠近真空吸盘的一侧与无人机主体的下端共同固定连接有弧形的拉簧，两个所述真空吸盘共同吸附有平板，所述平板的两侧均固定连接有与挂钩板卡接的卡板，所述平板的下端对称固定连接有两个支柱，两个所述支柱的下端共同固定连接有药箱，所述药箱的内顶壁固定安装有双轴电机。优点在于：本发明拆装方便，维持重心平衡，避免因惯性导致失衡，引起坠机的情况，另外可调节喷洒范围，避免直接喷洒在地面上导致浪费的情况。 | 1.一种智慧农业无人机农药喷洒装置，包括无人机主体(1)，其特征在于，所述无人机主体(1)的下端对称安装有两个真空吸盘(5)，所述无人机主体(1)的下端对称铰接有挂钩板(6)，且两个挂钩板(6)位于真空吸盘(5)的两侧，所述挂钩板(6)靠近真空吸盘(5)的一侧与无人机主体(1)的下端共同固定连接有弧形的拉簧(7)，两个所述真空吸盘(5)共同吸附有平板(2)，所述平板(2)的两侧均固定连接有与挂钩板(6)卡接的卡板(8)，所述平板(2)的下端对称固定连接有两个支柱(3)，两个所述支柱(3)的下端共同固定连接有药箱(4)，所述药箱(4)的内顶壁固定安装有双轴电机(9)，所述双轴电机(9)的输出端均固定连接有第一螺纹杆(10)，所述第一螺纹杆(10)上螺纹套接有齿板(11)，所述齿板(11)远离第一螺纹杆(10)的一端贯穿药箱(4)设置，所述药箱(4)的外侧开设有供齿板(11)穿过的转动槽(12)，所述转动槽(12)的一侧内壁固定连接有转轴(19)，所述转轴(19)的一端固定连接有与齿板(11)啮合的齿轮(20)与喷洒管(21)，且转轴(19)与齿轮(20)同轴设置，所述齿板(11)与转动槽(12)的内顶壁滑动连接，所述双轴电机(9)的下端固定安装有旋转电机(13)，所述旋转电机(13)的输出端固定连接有第二螺纹杆(14)，所述第二螺纹杆(14)的下端与药箱(4)的内底壁转动连接，所述第二螺纹杆(14)上螺纹连接有螺母(15)，所述螺母(15)上固定套接有升降板(16)，所述升降板(16)的下端固定安装有液位感应器(18)，所述液位感应器(18)、双轴电机(9)、旋转电机(13)均电连接有控制器(28)，且控制器(28)固定安装在药箱(4)的上端，所述药箱(4)的内底壁在喷洒管(21)的对应位置固定安装有水泵(24)，所述水泵(24)的出水端连接有出水管(25)，所述出水管(25)远离水泵(24)的一端贯穿升降板(16)并连通有连接软管(26)，且连接软管(26)远离出水管(25)的一端与喷洒管(21)连通，所述喷洒管(21)远离连接软管(26)的一端为封闭端，所述喷洒管(21)的下端等距开设有多个出水孔(22)，所述喷洒管(21)的下端安装有与出水孔(22)连通的雾化喷头(23)。 | A01M7/00
917 | CN112825839A | 一种用于果树植保的无人机打药系统 | 2021-01-19 | 驳回 | 夏正鑫 | 本发明公开了一种用于果树植保的无人机打药系统，属于植保无人机技术领域，可以实现在喷洒农药时，药液既可经竖向喷头竖直喷向果树的顶部，又可经横向喷头水平喷向果树的侧面，从而可显著提高药物的覆盖率，进而提高农药的作用效果，且在无人机主体从一个果树飞向另一个果树的途中，工作人员可通过打药控制终端关闭第一水泵、第二水泵，中断药物的喷洒，从而避免造成药物的浪费，大大提高了环保性能，并设有特制的防药晃组件，可在不妨碍药液添加的前提下，使得当储药箱内药液填不满储药箱时，挡水活塞板可阻止药液的晃动，进而可有效的因药液晃动，而导致无人机主体飞行不稳，大大提高了实用性。 | 1.一种用于果树植保的无人机打药系统，包括无人机组件(001)、无人机控制终端(003)和打药控制终端(004)，其特征在于：所述无人机组件(001)包括无人机主体(101)，所述无人机主体(101)的底端固定连接有装置箱(102)，所述装置箱(102)一侧的内壁上固定连接有储药箱(103)，所述装置箱(102)的底部内壁上固定连接有第一水泵(104)，所述第一水泵(104)的进水端通过第一水管(105)与储药箱(103)的内部相连通，所述第一水泵(104)的出水端贯穿装置箱(102)的外壁并连通有竖向喷头(106)，所述装置箱(102)另一侧的内壁上固定连接有第二水泵(107)，所述第二水泵(107)的进水端通过第二水管(108)与储药箱(103)的内部相连通，所述第二水泵(107)的出水端贯穿装置箱(102)的外壁并连通有横向喷头(109)，所述无人机主体(101)一侧的外壁上连通有进料管(110)，所述装置箱(102)的顶部内壁上固定连接有控制主板(112)，所述储药箱(103)的顶端设置有防药晃组件，所述防药晃组件包括固定连接于储药箱(103)顶端的支撑板(201)、支撑杆(205)，所述支撑板(201)背面一侧转动连接有联动齿轮(202)，所述联动齿轮(202)的一侧啮合连接有联动齿条(203)，所述联动齿条(203)滑动贯穿储药箱(103)的顶部外壁延伸至储药箱(103)的内部，并固定连接有与储药箱(103)相匹配的挡水活塞板(204)，所述支撑杆(205)背面一侧转动连接有调节杆(206)，所述调节杆(206)的一端固定连接有弧形板(207)，所述弧形板(207)正面一侧转动连接有卡杆(208)，所述弧形板(207)的顶端固定连接有设置为L字形的限向杆(209)，所述控制主板(112)上设置有水泵控制系统，所述打药控制终端(004)包括终端主体(401)，所述终端主体(401)上设置有第一控制开关(402)、第二控制开关(403)，所述终端主体(401)内设置有指令发送系统。 | A01M7/00
918 | CN112829943A | 一种农业喷洒无人机用储液系统 | 2021-01-19 | 撤回 | 湖州瑞讯机电设备有限公司 | 本发明公开了一种农业喷洒无人机用储液系统，包括储液箱，所述储液箱内密封滑动连接有多个隔板，每两个相邻的所述隔板之间通过弹簧弹性连接，所述储液箱上安装有多个与其内部相通的出液管，所述储液箱的侧壁开设有供气槽，所述储液箱与供气槽通过单向出气孔连通，且所述单向出气孔设置在两个相邻的隔板之间，所述储液箱上安装有向单向出气孔供气的供气装置。本发明通过利用无人机飞行过程中产生的气流动能而不断向两个隔板之间鼓气，使得两个隔板间气压增大而不断发生远离，并不断挤压隔板一侧的液体，如此可使储液箱内的液面始终处于储液箱内顶部，可有效防止浪涌现象发生，提高无人机飞行时的平衡性能。 | 1.一种农业喷洒无人机用储液系统，包括储液箱(1)，其特征在于，所述储液箱(1)内密封滑动连接有多个隔板(2)，每两个相邻的所述隔板(2)之间通过弹簧(3)弹性连接，所述储液箱(1)上安装有多个与其内部相通的出液管(4)，所述储液箱(1)的侧壁开设有供气槽(5)，所述储液箱(1)与供气槽(5)通过单向出气孔(9)连通，且所述单向出气孔(9)设置在两个相邻的隔板(2)之间，所述储液箱(1)上安装有向单向出气孔(9)供气的供气装置。 | B64D1/18
919 | CN112835377A | 无人机控制方法、装置、存储介质以及车辆 | 2019-11-22 | 撤回 | 北京宝沃汽车股份有限公司 | 本公开涉及一种无人机控制方法、装置、存储介质以及车辆，该方法包括：接收用户输入的语音控制信息；根据所述语音控制信息得到无人机控制指令；根据所述无人机控制指令向所述用户发送语音询问消息，所述语音询问消息用于提示所述用户确认是否执行所述无人机控制指令，若所述用户确认执行所述无人机控制指令，控制无人机执行所述无人机控制指令，不需要用户使用车载终端屏幕点触控制无人机，进而避免用户在驾驶车辆时出现分神的情况，减少了安全隐患，并且在用户确认执行该无人机控制指令后，控制无人机执行该无人机控制指令，能够避免对无人机的误操作，提高了对无人机控制的准确性。 | 1.一种无人机控制方法，其特征在于，应用于车载终端，包括： 接收用户输入的语音控制信息； 根据所述语音控制信息得到无人机控制指令； 根据所述无人机控制指令向所述用户发送语音询问消息，所述语音询问消息用于提示所述用户确认是否执行所述无人机控制指令； 若所述用户确认执行所述无人机控制指令，控制无人机执行所述无人机控制指令。 | G05D1/10
920 | CN213262905U | 农业无人机用农药存储箱 | 2020-07-28 | 未缴年费 | 绥化斯巴达克斯网络科技有限公司 | 本实用新型公开了农业无人机用农药存储箱，包括箱体和机体，所述箱体顶部的中端固定安装有第一电机，所述第一电机的输出轴固定连接有搅拌棒，所述搅拌棒贯穿箱体顶部的中端并延伸至箱体内腔的下部，所述箱体的顶部通过连接杆固定连接有顶板，所述顶板顶部的左右两端均通过轴承转动连接有转轴，所述转轴的顶部固定连接有挡板，挡板的顶部固定连接有螺纹杆，顶板顶部左端转轴的外表面套设有第二皮带盘。本实用新型通过第一电机、顶板、螺纹管、挡板、第一皮带盘、第二电机、搅拌棒、第二皮带盘、转轴和螺纹杆相互配合，解决了现在的无人机用农药存储箱不具有搅拌功能，导致药水容易产生沉淀，并且不便于人们安装拆卸的问题。 | 1.农业无人机用农药存储箱，包括箱体(1)和机体(9)，其特征在于：所述箱体(1)顶部的中端固定安装有第一电机(6)，所述第一电机(6)的输出轴固定连接有搅拌棒(13)，所述搅拌棒(13)贯穿箱体(1)顶部的中端并延伸至箱体(1)内腔的下部，所述箱体(1)的顶部通过连接杆固定连接有顶板(7)，所述顶板(7)顶部的左右两端均通过轴承转动连接有转轴(17)，所述转轴(17)的顶部固定连接有挡板(10)，所述挡板(10)的顶部固定连接有螺纹杆(18)，所述顶板(7)顶部左端转轴(17)的外表面套设有第二皮带盘(16)，所述顶板(7)顶部右端转轴(17)的外表面套设有第一皮带盘(11)，所述第一皮带盘(11)通过皮带与第二皮带盘(16)传动连接，所述顶板(7)底部的右端固定安装有第二电机(12)，所述第二电机(12)的输出轴与顶板(7)顶部右端的转轴(17)固定连接，所述机体(9)底部的左右两端均固定连接有螺纹管(8)，所述螺纹管(8)的内腔与螺纹杆(18)螺纹连接。 | B64C39/02
921 | CN213262920U | 一种带有控制喷药流量大小的植保无人机 | 2020-10-27 | 未缴年费 | 广东历鼎龙动力科技有限公司 | 本实用新型提供一种带有控制喷药流量大小的植保无人机，涉及无人机技术领域，包括无人机本体，所述无人机本体的底面设置有喷洒装置，所述无人机本体表面设置有螺旋桨装置，所述喷洒装置包括药水箱，所述药水箱的表面固定安装有进药口，所述药水箱的底面靠近中心位置处转动连接有连接管，所述连接管的表面固定安装有从动齿轮，所述连接管的表面靠近底端位置处固定安装有节流阀，所述连接管的底端固定安装有长管，所述长管的底面连通有喷头。通过设置喷洒装置，以上整个通过喷头的转动，由于离心力的作用，使得喷头喷洒出的药水覆盖范围加大，降低了无人机本体来回喷洒的次数，提高了无人机本体的工作效率，利于实际的使用。 | 1.一种带有控制喷药流量大小的植保无人机，包括无人机本体(1)，其特征在于：所述无人机本体(1)的底面设置有喷洒装置(2)，所述无人机本体(1)表面设置有螺旋桨装置(3)； 所述喷洒装置(2)包括药水箱(201)，所述药水箱(201)的表面固定安装有进药口(202)，所述药水箱(201)的底面靠近中心位置处转动连接有连接管(203)，所述连接管(203)的表面固定安装有从动齿轮(204)，所述连接管(203)的表面靠近底端位置处固定安装有节流阀(205)，所述连接管(203)的底端固定安装有长管(206)，所述长管(206)的底面连通有喷头(207)，所述药水箱(201)的底面靠近边缘位置处固定安装有马达(208)，所述马达(208)的输出端转动连接有主动齿轮(209)。 | B64D1/18
922 | CN213276374U | 一种竞赛用农业机器人无人机的控制系统 | 2020-11-26 | 未缴年费 | 西北农林科技大学 | 本实用新型公开了一种竞赛用农业机器人无人机的控制系统，包括无人机、安装在所述无人机上的飞控器和与所述飞控器连接的地面站；所述无人机包括机身、装备在所述机身上的机臂组件、减震组件、摄像头组件和支撑架，安装在所述机臂组件上的旋翼组件；所述飞控器安装在所述减震组件上，它包括主控器、以及与主控器电连接的信息采集模块、飞行控制模块、传感器模块、PID控制器和无线通信模块；信息采集模块与摄像头组件电连接，飞行控制模块与旋翼组件电连接；所述传感器模块和PID控制器电连接，无线通信模块与所述地面站建立通信连接。本实用新型成本低、操作简便，能实现对竞赛无人机的控制要求，特别适合于教学及竞赛使用。 | 1.一种竞赛用农业机器人无人机的控制系统，其特征在于：包括无人机、安装在所述无人机上的飞控器和与所述飞控器连接的地面站； 所述无人机包括机身(100)、装备在所述机身(100)上的机臂组件(200)、减震组件(400)、摄像头组件(500)和支撑架，安装在所述机臂组件(200)上的旋翼组件(300)； 所述飞控器安装在所述减震组件(400)上，它包括主控器、以及与主控器电连接的信息采集模块、飞行控制模块、传感器模块、PID控制器和无线通信模块；信息采集模块与摄像头组件(500)电连接，飞行控制模块与旋翼组件(300)电连接；所述传感器模块和PID控制器电连接，无线通信模块与所述地面站建立通信连接。 | G05D1/10
923 | CN112824998A | 马尔可夫决策过程的多无人机协同航路规划方法和装置 | 2019-11-20 | 驳回 | 南京航空航天大学; 南京长空科技有限公司; 南京浦口高新技术产业开发区管理委员会 | 本发明公开了马尔可夫决策过程的多无人机协同航路规划方法和装置，方法包括：根据马尔可夫决策过程中的状态空间、动作空间、状态转移函数与预先构造的报酬函数，构建多无人机协同航路规划任务下的马尔可夫过程模型；基于预先构造的评价函数执行基于马尔可夫过程模型的搜索策略迭代，搜索出使评价函数值最大的动作序列，从而规划出最优多无人机协同航路。本发明还将无人机行驶时雷达威胁引入报酬函数，合理设计多无人机作战环境与状态空间数目；不仅能为多无人机快速规划出合理有效的飞行路径，同时也大大降低了多无人机航路的雷达威胁代价，提高了无人机在复杂环境下执行任务的安全性。 | 1.一种基于改进马尔可夫决策过程的多无人机协同航路规划方法，其特征在于，包括如下步骤： 根据多无人机协同航路规划任务确定飞行场景中多无人机的起始点、任务目标点以及雷达威胁区域； 根据多无人机的起始点、任务目标点以及雷达威胁区域确定多无人机运动过程中所有的状态空间、动作空间以及状态转移函数； 根据马尔可夫决策过程中的状态空间、动作空间、状态转移函数与预先构建的报酬函数，构建多无人机协同航路规划任务下的马尔可夫决策过程模型； 基于预先构建的评价函数执行基于马尔可夫决策过程模型的搜索策略迭代，搜索出使评价函数值最大的动作序列，从而规划出最优多无人机协同航路。 | G05D1/12
924 | CN213245180U | 一种自动喷洒式农业撒药无人机 | 2020-07-28 | 未缴年费 | 王虹; 吕春香; 何立平 | 本实用新型公开了一种自动喷洒式农业撒药无人机，包括无人机本体，所述无人机本体内腔的顶部固定连接有箱体，所述箱体的底部固定连接有喷洒箱，所述喷洒箱内腔的两侧均设置有密封板，两个密封板相反的一侧均连通有延伸管。本实用新型通过设置箱体、喷洒箱、密封板、延伸管、喷药口、连接板、喷头、第一电机、螺纹杆、活动杆、水箱、设备箱、水泵、出水管、进水管、第二电机、旋转杆、转盘和搅拌杆，解决了现有自动喷洒式农业撒药无人机无法调节喷洒范围需要多次多趟进行喷洒作业，耗费大量时间的问题，该自动喷洒式农业撒药无人机，具备可调节喷洒范围节省自动喷洒式农业撒药无人机作业时间的优点，值得推广。 | 1.一种自动喷洒式农业撒药无人机，包括无人机本体(1)，其特征在于：所述无人机本体(1)内腔的顶部固定连接有箱体(2)，所述箱体(2)的底部固定连接有喷洒箱(3)，所述喷洒箱(3)内腔的两侧均设置有密封板(4)，两个密封板(4)相反的一侧均连通有延伸管(5)，所述延伸管(5)的底部开设有喷药口(6)，两个延伸管(5)相反的一侧均贯穿至喷洒箱(3)的外侧并固定连接有连接板(7)，所述喷洒箱(3)的底部连通有喷头(8)，所述箱体(2)内腔的底部固定连接有第一电机(9)，所述第一电机(9)的两侧均固定连接有螺纹杆(10)，所述螺纹杆(10)的表面套设有活动杆(11)，两个活动杆(11)相反的一侧均贯穿至箱体(2)的外侧并与连接板(7)固定连接，所述箱体(2)内腔的顶部固定连接有水箱(12)，所述水箱(12)内腔的底部固定连接有设备箱(13)，所述设备箱(13)内腔的底部固定连接有水泵(14)，所述水泵(14)的左侧连通有出水管(15)，所述出水管(15)远离水泵(14)的一端贯穿箱体(2)并与喷洒箱(3)连通，所述水泵(14)的右侧连通有进水管(16)，所述进水管(16)的右端贯穿至水箱(12)的内腔，所述水箱(12)的两侧均固定连接有第二电机(17)，两个第二电机(17)相对一侧的输出端均固定连接有旋转杆(18)，所述旋转杆(18)远离第二电机(17)的一侧贯穿至水箱(12)的内腔并固定连接有转盘(19)，两个转盘(19)相对一侧的顶部与底部均固定连接有搅拌杆(20)。 | B64D1/18
925 | KR1020210057494A | 一种农药控制系统及使用该系统的方法 | 2019-11-12 | 驳回 | 전남과학대학교 산학협력단 | 提供了一种使用无人机控制农药的系统及其方法，以供应农药， 农药，农药，农药，农药，农药，农药通过智能手机到120A农家公司的管理服务器，安装在看护人员的智能手机上，控制农药。 用于管理控制无人机的控制服务器(210)， 以及控制服务器，用于控制所述控制服务器，以使用户能够通过使用控制预订管理单元220和控制代理管理服务器来管理中耕机或控制企业230的农业和合同信息来确认中耕机的农场。 在看护者的控制请求期间的操作者或240在看护者或控制商业操作者的控制请求期间的控制商业操作者， 从而为200提供管理由会员登记的控制无人机或控制服务提供商的管理服务提供商250或控制服务提供商。 一种安装在控制操作员的智能电话上的农业药品控制管理APP(320)，其被配置为在农药的发送和接收之后发送控制内容，并根据控制内容控制控制成本。 包括。 | [CLAIM 1] Pesticide control reservation app 120, which is configured to be installed on the cultivator's smartphone, configured so that the cultivator can apply to the management server of the agricultural chemical control consignee through the smartphone of the agricultural land and pesticide information and the control request date, etc. that require pesticide control; A control reservation management unit 210 for receiving and managing pesticide control reservations and applications from a number of cultivators, a control drone management unit 220 for managing control drones owned by control companies registered as members, and control of cultivators Land (geographic) information management unit 230 to provide information on cultivated land so that the cultivation business can check the reserved farmland when requesting land number confirmation or when entrusting quarantine services to the control business Pesticide control including a cost management unit 240 for managing the disease, and a disease and pest information providing unit 250 to provide information on pests and pests that may occur by time, season or crop to cultivators or control businesses. Management server 200 of the trustee; Pesticide control management installed on the smartphone of the control service provider by registering the control drone in the management server and transmitting and receiving the pesticide control business from the management server and transmitting the control information after the control, and charging the control cost according to the control content. App (320); pesticide control system using a drone, characterized in that consisting of. | G06Q50/02
926 | JP2021075277A | 一种用于无人机的喷液器 | 2021-01-27 | 驳回 | Prodrone Co Ltd | [课题]提供一种药量控制精度高且单位面积的喷雾量均匀的药量控制装置。 [解决方案]将罐71送到预先输入的储存在飞行器中的喷洒化学液体的喷洒区域24， 控制部分57上的为飞行路径和飞行而设置的散射区域71， 检测具有风向和风速的实际飞行控制传感器组55在飞行期间的飞行路径，基于风向和风速检测控制部57，飞行控制传感器组55，切换飞行路径。 图3[附图] | [CLAIM 1] The unmanned aerial vehicle for a chemical¦medical solution dispersion¦spreading which spread¦disperses the chemical¦medical solution currently stored by the chemical tank with respect to the dispersion¦spreading object area¦region input previouslyWHEREIN : The flight control means controled to fly the flight path top set with respect to the said dispersion¦spreading object area¦region, The wind detection means which detects the wind direction and the wind speed at the time of flight of the said flight path in real timeThese are provided, The said flight control means switches the said flight path based on the wind direction and the wind speed which were detected by the said wind detection means, The unmanned aerial vehicle for a chemical¦medical solution dispersion¦spreading characterized by the above-mentioned. | B64D1/16
927 | US20210146957A1 | 用于控制自主车辆的驱动的装置和方法 | 2020-02-18 | 放弃 | Lg Electronics Inc. | 一种用于控制包括至少一个处理器的自主驾驶操作的方法，包括：确定车辆的预测驾驶条件； 基于所述预测驾驶条件确定所述车辆的预测驾驶操作； 基于由内部视觉传感器捕获的乘客的图像和预测的驾驶操作来确定乘客佩戴安全带的必要性； 请求乘员佩戴安全带，并基于乘员佩戴安全带的必要性来确定乘员的安全带佩戴； 以及基于通过确定乘员的安全带的佩戴而获得的结果来控制车辆的驾驶操作。 本公开的方法可以基于通过机器学习生成的深度神经网络和使用5G网络的物联网(IOT)环境来执行。 | 1. A method for controlling an autonomous driving operation performed by a vehicle control apparatus including at least one processor, the method comprising : determining a predicted driving condition of a vehicle; determining a predicted driving operation of the vehicle based on the predicted driving condition; determining necessity of wearing of a seat belt of a passenger, based on an image of a passenger captured by an interior vision sensor and the predicted driving operation; requesting the passenger to wear the seat belt; determining the wearing of a seat belt of the passenger based on the necessity of the wearing of a seat belt of the passenger; andcontrolling a driving operation of the vehicle based on a result obtained by determining the wearing of a seat belt of the passenger. | B60W60/00
928 | US20210147068A1 | 使用模型预测控制的无人机控制装置 | 2020-06-18 | 放弃 | Pablo Air Co Ltd | 本发明提供了一种用于控制无人机飞行的装置，该装置包括：转子，电机安装在转子上； 以及惯性导航控制单元，用于控制安装在转子上的电机的转速， 其中为了使无人机执行悬停操作， 惯性导航单元利用X轴惯性力矩计算电动机的转速， Y轴惯性力矩， 和Z轴惯性力矩， 使用等式计算， 以及螺旋桨转动惯量(Jr)，其是所述无人机的本征常数， 等式为： Ixx=Iyy=2mR25+2L2mRIzz=2mR25+4L2mR， 其中ixx=x轴惯性力矩，iyy=y轴力矩，izz=z轴惯性力矩，L表示从无人机的中心轴到电机的距离，M表示无人机的重量，R表示无人机的半径，MR是一个转子的重量。 | 1. A device for controlling flight of a drone, the device comprising : a rotor on which a motor is mounted; andan inertial navigation control unit that controls a rotation speed of the motor that is mounted on the rotor, wherein, in order for a drone to perform a hovering operation, the inertial navigation unit computes the rotation speed of the motor using an x-axis inertia moment, a y-axis inertia moment, and a z-axis inertia moment, which are computed using equations, and a propeller rotation inertia moment (Jr) that is an intrinsic constant for the drone, the equation being : Ixx=Iyy=2?mr25+2?l2?mr??andIzz=2?mr25+4?l2?mr, where Ixx=x-axis inertia moment, Iyy=y-axis moment, Izz=z-axis inertia moment, l denotes a distance from the center axis of the drone to the motor, m denotes a weight of the drone, r denotes a radius of the drone, and mr is a weight of one rotor. | B64C17/06
929 | US20210147075A1 | 降落装置，降落控制方法和降落控制程序 | 2017-06-30 | 放弃 | Nec Corporation | 本发明提供一种降落装置，其引导无人飞行器避开障碍物，并将无人飞行器降落在低危险地点。 降落装置具有危险物体位置检测装置，运动目标点计算装置和降落伞控制装置。 危险物体位置检测装置检测存在于试图使用降落伞降落的无人机附近的危险物体的位置。 运动目标点计算装置基于危险物体的位置，计算出无人飞行器为了避免与危险物体发生碰撞并降落在危险现场而在每一时刻应该运动到的运动目标点。 降落伞控制装置控制降落伞，以使无人飞行器运动到由运动目标点计算装置计算的运动目标点。 | 1. A landing apparatus comprising : a dangerous object position detecting device for detecting a position of a dangerous object around an unmanned aircraft which performs landing by using a parachute; a movement target position calculating device for calculating a movement target position for use when the unmanned aircraft moves while avoiding the dangerous object, based on a position of the dangerous object detected by the dangerous object position detecting device; anda parachute control device for controlling the parachute in such a way that the unmanned aircraft moves to the movement target position. | B64C39/02
930 | US20210149398A1 | 用于无人机的速度控制 | 2020-11-23 | 放弃 | Sz Dji Technology Co Ltd | 一种用于在环境中控制无人机(UAV)的系统，包括：一个或多个处理器，被配置为从由所述无人机承载的一个或多个传感器接收传感器数据，其中所述传感器数据指示所述环境的障碍物密度； 基于传感器数据为UAV选择一组当前操作规则，并基于该组当前操作规则和一组或多组先前确定的操作规则来确定控制UAV的一组最终操作规则。 | 1. A system for controlling an unmanned aerial vehicle (UAV) in an environment, comprising : one or more processors configured to : receive sensor data from one or more sensors carried by the UAV, the sensor data being indicative of an obstacle density of the environment; select, based on the sensor data, a set of current operating rules for the UAV; anddetermine a set of final operating rules to control the UAV based on the set of current operating rules and one or more sets of previously determined operating rules. | G05D1/00
931 | CN107966981A | 用于UAV的控制方法 | 2014-09-24 | 未缴年费 | 深圳市大疆创新科技有限公司 | 本发明提供一种用于UAV的控制方法，包括以下步骤：拉开遥控器的左本体与右本体至一触发位置，遥控器发出一相应的控制信号，该遥控器包括手柄结构、安装在手柄结构上的传感器以及安装在手柄结构上的控制器，该手柄结构包括能够相对滑动的左本体和右本体；UAV收到控制信号，并执行相应动作。根据本发明的控制方法通过拉开遥控器的左本体与右本体来产生控制信号，仅要求使用者握持遥控器的左本体及右本体后，拉开左本体与右本体即可，大大降低了UAV的控制难度。 | 1.一种用于UAV的控制方法，其特征在于，所述控制方法包括以下步骤： 拉开遥控器的左本体与右本体至一触发位置，所述遥控器发出一相应的控制信号，所述遥控器包括手柄结构、安装在所述手柄结构上的传感器以及安装在所述手柄结构上的控制器，所述手柄结构包括能够相对滑动的所述左本体和所述右本体； UAV收到控制信号，并执行相应动作。 | G05D1/00
932 | CN112817321A | 一种面向能源装备现场安全的无人机IR巡检方法及系统 | 2019-11-15 | 撤回 | 上海道口材料科技有限公司; 上海北央信息科技有限公司 | 本发明提供一种面向能源装备现场安全的无人机IR巡检方法及系统，可依据设定的航线自动巡检，并能够消除无人机巡检场景下，由被测对象表面辐射发射率、环境温度、大气透射率、热像仪自身温度、热像仪角度、高空风速、太阳光反射等多种因素引入的温度检测结果偏离，提升结果准确性。本发明还提供一种面向能源装备现场安全的无人机IR巡检系统，采用视频数据信息和控制信息物理隔离的多通道无线传输方式，提升数据及控制信号传输的效率和安全。本发明的提供的方法和系统还可用于其它对巡检温度要求较高的应用场景。 | 1.一种面向能源装备现场安全的无人机IR巡检方法及系统，其特征在于，包含如下步骤： S1、设定巡检路线：选择风小、云少的晴天，对安装在现场的能源装备开展无人机IR(红外热像)巡检，设定巡检路线； S2、安装标准温度校准板：将一组标准温度校准板加热到标准温度，放置在巡检区域，所述标准温度校准板的表面朝向与所述能源装备表面朝向一致； S3、设置关键参数：依据现场情况，设置红外热像仪的辐射率和环境温度； S4、实施无人机巡检：启动无人机，开启巡检功能，按步骤S1设定的巡检路线，开展IR巡检，自动记录所有区域的IR数字图像；巡检过程中，用监控终端观察IR巡检视频图像，确保步骤S2中安装的标准温度校准板被巡检到； S5、计算温度修正参数：读出所述标准温度校准板的巡检温度，结合所述的温度校准板的标定温度，获得巡检温度修正参数； S6、设计温度修正公式：使用步骤S5中获得的修正参数，对所述绿色资产的关键装备的值进行修正，获得准确巡检温度值。 | G05D1/08
933 | CN112817324A | 配网线路多无人机协同巡检任务分配方法和系统 | 2020-12-17 | 驳回 | 国网山西省电力公司运城供电公司 | 本发明提供一种配网线路多无人机协同巡检任务分配方法和系统，涉及配网技术领域。本发明通过获取的配网线路的影像数据；基于配网线路的影像数据构建典型场景下的配网线路三维模型；基于启发式算法对不同场景下的多无人机协同巡检路径优化，得到多无人机协同巡检路径。本发明研究多无人机协同巡检路径优化技术，基于联合优化启发式算法对不同场景下的多无人机协同巡检路径优化，自动生成无人机巡检的任务执行顺序和飞行航迹，在满足巡检范围全覆盖的情形下有效提升巡检效率。 | 1.一种配网线路多无人机协同巡检任务分配方法，其特征在于，包括： 获取的配网线路的影像数据； 基于配网线路的影像数据构建典型场景下的配网线路三维模型； 基于启发式算法对不同场景下的多无人机协同巡检路径优化，得到多无人机协同巡检路径。 | G05D1/10
934 | CN112817325A | 一种融合多个传感器数据的方法、装置、设备及存储介质 | 2020-12-18 | 驳回 | 易瓦特科技股份公司 | 本申请实施例提供一种融合多个传感器数据的方法、装置、设备及存储介质。无人机系统上安装多个不同类型或相同类型的距离传感器，所有距离传感器接口分别与总线集成装置通信连接，各距离传感器分别处理一个独立的视场角内的距离测量操作；方法包括：获取多个距离传感器的传感器数据，各距离传感器的传感器数据表征至少一个视场角范围内的距离测量值；对多个距离传感器的传感器数据进行融合得到合成数据，融合数据为覆盖无人机的全视角范围内的距离测量值；将合成数据通过所述专用总线输出至飞行控制系统，融合数据用于飞行控制系统根据防撞避障算法对融合数据进行防撞壁障计算。本方案能够减少飞行控制系统的数据处理负担，提高稳定性。 | 1.一种融合多个传感器数据的方法，其特征在于，所述方法应用于无人机系统中的总线集成装置，所述无人机系统上安装多个不同类型或相同类型的距离传感器，所有距离传感器接口分别与总线集成装置通信连接，各距离传感器分别处理一个独立的视场角内的距离测量操作；所述无人机系统还包括专用总线；所述方法包括： 获取多个距离传感器的传感器数据，各距离传感器的传感器数据表征至少一个视场角范围内的距离测量值； 采用数据融合算法对所述多个距离传感器的传感器数据进行融合，得到合成数据，所述融合数据为覆盖无人机的全视角范围内的距离测量值； 将所述合成数据通过所述专用总线输出至飞行控制系统，所述融合数据用于所述飞行控制系统根据防撞避障算法对所述融合数据进行防撞壁障计算。 | G05D1/10
935 | CN112817331A | 一种基于多机协同的林业信息智能监测系统 | 2021-01-05 | 驳回 | 北京林业大学 | 本发明属于林业信息监测领域，涉及一种基于多机协同的林业信息智能监测系统。具体包括：无人机集群任务分配模块基于林区监测需求对无人机集群进行任务分配；多航迹协同规划模块基于航行任务对无人机集群进行多航迹协同规划；航迹在线重规划模块依据临时突发情况对无人机集群的勘测路线进行二次动态规划；林区信息获取模块基于无人机集群携带的感知设备对监测区域内的林区信息进行动态获取；林区资源分析及可视化模块对无人机集群获取到的林区图像进行分析，得到林区资源信息并进行可视化展示。本发明利用无人机集群系统的协同工作能力，降低了林区资源勘测成本，提高了森林资源调查的工作效率和质量。 | 1.一种基于多机协同的林业信息智能监测系统，其特征在于，所述林业信息智能监测系统包括：无人机集群任务分配模块、多航迹协同规划模块、航迹在线重规划模块、林区信息获取模块以及林区资源分析及可视化模块；其中，所述无人机集群任务分配模块，用于基于监测需求对无人机集群进行合理的任务分配； 所述多航迹协同规划模块，用于基于航行任务对无人机集群进行多航迹规划； 所述航迹在线重规划模块，用于依据临时突发情况，对无人机集群的勘测路线进行二次动态规划； 所述林区信息获取模块，用于基于无人机集群携带的感知设备对监测区域内的林区信息进行动态获取； 所述林区资源分析及可视化模块，用于对无人机集群获取到的林区图像进行处理分析，从而得到林区资源信息并进行可视化展示。 | G05D1/10
936 | CN112822436A | 一种面向能源装备现场评估的EL缺陷无人机巡检方法 | 2019-11-15 | 撤回 | 上海道口材料科技有限公司; 上海道口松研智能科技有限公司 | 本发明提供一种面向能源装备现场评估的EL缺陷无人机巡检方法及系统，包含航线设定、无人机装配、样品通电、焦距调节、EL缺陷巡检等步骤。本发明还提供一种面向能源装备现场评估的EL缺陷无人机巡检系统，融合了多旋翼无人机系统、高灵敏度短波红外系统、远程红外镜头对焦模块和高清红外图像无线实时传输模块。与常规手持式EL测试系统相比，应用场景广、测试效率高、能在线实时监控缺陷巡检情况、避免对样品接线端子的损害。本发明提升以光伏电站为组要构成的绿色资产的安全、质量和效益评估效率，有效保障绿色资产关键装备全生命周期中现场施工和运行环节的安全和质量。 | 1.一种面向能源装备现场评估的EL缺陷无人机巡检方法，其特征在于，它包括以下步骤： S1，无人机装配：选择合适的多旋翼无人机系统，将高灵敏度短波红外机器视觉及其配件安装在无人机上； 所述无人机系统的选择原则：远程控制距离≥3km、可装载所述高灵敏度短波红外成像系统及其配件，如：红外变焦镜头、远程调焦装置、无线视频接受与发射装置等； S2, 航线设定：对被巡检光伏电站进行现场勘察，绘出一条合适的无人机巡检路线，路线原则是：航线中无遮挡物、航线与光伏阵列的排列方式平行、以最短路线覆盖所有被巡检光伏阵列； S3，样品通电准备：(1)在夜晚，光伏阵列不再输出电流情况下，断开被测汇流箱上位开关，将汇流箱与上位逆变器断开连接；(2)断开汇流箱正极端所有光伏阵列的支路开关；(3)将直流电源的正、负极线缆分别加载在汇流箱的正、负极母线上； S4，无人机就位：将无人机启动，手动控制飞行到被测光伏阵列上方； S5，样品通电：在汇流箱中合上被测光伏阵列的正极开关，为被测光伏阵列通电；(2)通电成功后，监控终端将能捕捉被测光伏阵列的红外缺陷，转换为红外数字图像； S6，焦距调节：根据视频监控终端实时显示的缺陷图像，控制对焦遥控器将图像调节到最清楚，然后启动视频录像功能； S7，EL缺陷巡检：手动控制无人机在被测光伏阵列上空、沿着光伏阵列缓慢飞行，录制缺陷视频；巡检过程中观察监控终端，保证所有样品的缺陷均被视频录入； S8，切换被测光伏阵列：当前阵列完成后，在汇流箱中断开被测光伏阵列的正极开关； 合上下一个被测阵列的开关，执行步骤S7； S9，切换汇流箱：当前汇流箱结束后，执行步骤S2-步骤S7，直至完成所有巡检任务。 | H04N7/18
937 | CN112823324A | 无人机的飞行方法、飞行系统、无人机及存储介质 | 2020-04-21 | 撤回 | 深圳市大疆创新科技有限公司 | 一种无人机的飞行方法、飞行系统、无人机及存储介质，飞行方法包括：确定无人机当前所在移动的平台的位置信息(S101)；根据无人机当前所在移动的平台的位置信息，控制无人机起飞使无人机在起飞过程中跟随移动的平台(S102)。 | 1.一种无人机的飞行方法，其特征在于，包括： 确定所述无人机当前所在移动的平台的位置信息； 根据所述无人机当前所在移动的平台的位置信息，控制所述无人机起飞使所述无人机在起飞过程中跟随所述移动的平台。 | G05D1/10
938 | CN213229123U | 畜牧业投食无人机 | 2020-05-26 | 未缴年费 | 窦洪洁 | 本实用新型涉及无人机技术领域，且公开了畜牧业投食无人机，包括机架，机架的的上表面转动连接螺旋桨，机架的前沿位置固定连接有摄像头，机架的下表面固定连接有箱体，机架的上表面还转动连接有齿轮一，齿轮一上固定连接有连杆一，连杆一的另一端固定连接有球体，机架的上表面还固定连接有挡板，箱体内设置有投食机构，箱体外底面设置有扬撒机构，该畜牧业投食无人机，通过轴体转动推动与轴体欢动连接的连杆二后移，连杆二推动板体后移，使开口漏出，饲料从开口滑落至导槽内，在齿轮三的带动下，滑槽做圆周运动，使滑槽内的饲料做抛物线运动，使饲料的抛洒面积变大并且是以机架为圆心的圆，使鱼聚集吃食均匀并且方便观察。 | 1.畜牧业投食无人机，包括机架(1)，所述机架(1)的上表面转动连接螺旋桨(2)，所述螺旋桨(2)的数量为四，其特征在于：所述机架(1)的上表面固定连接有电机(9)，机架(1)的前沿位置固定连接有摄像头(6)，机架(1)的下表面固定连接有箱体(3)，所述箱体(3)为长方体，箱体(3)的顶面开口，箱体(3)的顶面与机架(1)的内顶面面固定连接，机架(1)的上表面还转动连接有齿轮一(13)，齿轮一(13)上固定连接有连杆一(14)，所述连杆一(14)的一端与齿轮一(13)固定连接，连杆一(14)的另一端固定连接有球体(15)，连杆一(14)的中间位置固定连接有弹簧二(16)，弹簧二(16)与机架(1)的外顶面固定连接，机架(1)的上表面还固定连接有挡板(22)，所述挡板(22)数量为二，两个挡板(22)对称固定连接在球体(15)的左右两侧，箱体(3)体内设置有投食机构，箱体(3)外底面设置有扬撒机构。 | B64D1/00
939 | CN112799425A | 一种无人机飞行管理系统 | 2020-12-18 | 驳回 | 苏州流昴飞行器技术有限公司 | 本发明公开了一种无人机飞行管理系统，包括区域服务器与管理平台；所述区域服务器包括数据模块、定位模块、路径规划模块以及信息节点模块，所述数据模块包括基于地理位置的无人机飞行电子地图数据库与无人机的飞行参数库，所述管理平台包括总控模块、有线通信模块、无线通信模块、飞行控制模块以及语音播报模块，所述总控模块通过所述有线通信模块与所述路径规划模块连接。本发明在区域服务器与管理平台的配合作用下，实现了对无人机在某一固定区域内飞行过程中的有效管理，保证该区域内无人机飞行的稳定，避免无人机飞行出现混乱，降低了无人机飞行过程中的安全隐患。 | 1.一种无人机飞行管理系统，其特征在于，包括区域服务器与管理平台；所述区域服务器包括数据模块、定位模块、路径规划模块以及信息节点模块，所述数据模块包括基于地理位置的无人机飞行电子地图数据库与无人机的飞行参数库，所述管理平台包括总控模块、有线通信模块、无线通信模块、飞行控制模块以及语音播报模块，所述总控模块通过所述有线通信模块与所述路径规划模块连接。 | G05D1/10
940 | CN213187781U | 一种植保无人机用自动加药装置 | 2020-05-18 | 未缴年费 | 王兆军; 郑春光; 禹文荣 | 本实用新型涉及农业加药装置技术领域，具体为一种植保无人机用自动加药装置，包括装置主体、推动把手、储药箱、搅拌叶和控制面板，所述装置主体底部的拐角位置处皆安装有行走轮，所述储药箱表面的一侧安装有控制面板，所述储药箱顶部的中心位置处安装有驱动电机，所述转轴的一端贯穿储药箱的顶部并固定连接有连接杆，所述储药箱顶部远离加注口的一侧设置有气味吸附机构。本实用新型不仅实现了自动加药装置对药液搅拌过程中刺鼻气味的吸附处理功能，增加了自动加药装置对无人机加药时连接管道的密封性，实现了自动加药装置对药液加注时的过滤及缓冲功能，而且实现了自动加药装置在对植保无人机加药时的支撑及缓冲功能。 | 1.一种植保无人机用自动加药装置，包括装置主体(1)、推动把手(2)、储药箱(3)、搅拌叶(8)和控制面板(15)，其特征在于：所述装置主体(1)底部的拐角位置处皆安装有行走轮(11)，且行走轮(11)的一侧皆设置有止动片(1101)，所述装置主体(1)一侧的顶端固定有推动把手(2)，且推动把手(2)一侧的装置主体(1)的表面通过支撑腿(14)固定有储药箱(3)，所述储药箱(3)表面的一侧安装有控制面板(15)，且控制面板(15)下方储药箱(3)的表面设置有可视窗(16)，所述储药箱(3)顶部的中心位置处安装有驱动电机(5)，且驱动电机(5)的输入端通过轴承座固定有转轴(501)，所述转轴(501)的一端贯穿储药箱(3)的顶部并固定连接有连接杆(7)，且连接杆(7)的表面设置有等间距的搅拌叶(8)，所述储药箱(3)顶部的一侧设置有加注口(4)，且加注口(4)的一端与储药箱(3)的内部相连通，所述加注口(4)的内侧壁皆开设有滑槽(20)，且滑槽(20)的内部皆设置有压缩弹簧(21)，所述压缩弹簧(21)远离滑槽(20)表面的一端皆固定连接有滑块(19)，且滑块(19)一侧的表面设置有第二过滤板(18)，所述储药箱(3)顶部远离加注口(4)的一侧设置有气味吸附机构(6)，所述储药箱(3)底部的中心位置处设置有出药管道(17)，且出药管道(17)的表面设置有密封机构(13)，所述装置主体(1)表面远离储药箱(3)的一侧设置有放置框(10)，且放置框(10)内部的拐角位置处皆固定有固定块，所述放置框(10)的内部固定有等间距的伸缩杆(22)，且伸缩杆(22)的表面皆缠绕有缓冲弹簧(23)，并且伸缩杆(22)与缓冲弹簧(23)远离放置框(10)表面的一端固定连接有支撑板(9)。 | A01M7/00
941 | AU2018210705A1 | 使用无人机的牵引装置 | 2018-01-19 | 撤回 | Young Cha | 本发明涉及一种使用无人机的牵引装置， 更具体地说，涉及一种使用无人机的牵引装置，该装置能够沿着无人机的前进方向并通过无人机的推力牵引操作无人机的操作者和操作者乘坐的载体。 本发明的使用无人机的牵引装置通过允许操作无人机的用户在无人机的飞行方向上移动，从而能够增加无人机的利用率，可以应用于移动装置和休闲活动。 另外， 使用本发明的无人机的牵引装置具有上升和下降操作单元以及向前和向后操作单元， 它们分别形成为旋转型，例如旋钮表盘的旋转型，以便于保持无人机的恒定高度和恒定速度。 | 1. A towing apparatus using a drone, comprising : a plurality of drones configured to fly by lift and thrust; a control unit gripped by a user and configured to control a flight directionand speed of the drone and operation of a propeller mounted in the drone accordingto operation of the user; a towing unit configured to connect the drone with the control unit so that thecontrol unit is towed in a flight direction of the drone, and transfer an operationalsignal of the user, which is generated by the controlunit, to the drone; a carrier on which the user gripping the control unit rides and which moves inaccordance with the control unit towed by the drone; a second power supply part formed to be put on a user's shoulder andconnected with the control unit to supply power to the drone; anda multi-signal transfer unit configured to transfer the operational signal toeach of the drones so that the operational signal generated by operation of the controlunit by the user is transferred to each of the plurality of drones, wherein the towing unit includes : at least one transceiving cable configured to connect the drones with thecontrol unit so that the operational signal generated by the operation of the controlunit by the user is transferred to the drones; a first drone connection tube extending by an extension length of thetransceiving cable so that the transceiving cable is installed therein and having oneside coupled with the control unit and the other side connected with the drone; anda power cable extending from the control unit to the drones so that power ofthe second power supply part is supplied to the drones and installed in the first droneconnection tube, wherein the first drone connection tube includes : a first main towing tube having one side hinge-coupled to the control unit, extending in a direction away from the control unit to maintain a predetermineddistance between the drones and the user, and including the transceiving cable andthe power cable installed therein; a plurality of branched tubes branched in a direction away from ends of theother sides of the first main towing tube to disperse the plurality of transceivingcables and the power cable, and extending so that the plurality of drones fly whilebeing spaced at least a predetermined distance from each other; andflexible tubes extending a predetermined length from ends of the branchedtubes, made of a bendable material, and connected with the drones. | G05D1/02
942 | US20210141378A1 | 成像方法，装置及无人机 | 2021-01-17 | 放弃 | Sz Dji Technology Co Ltd | 本发明提供了一种成像方法，包括：基于视觉技术建立目标的3D模型，该3D模型包括在不同角度的目标的2D信息和对应于每条2D信息的3D信息； 控制无人机(UAV)围绕目标移动； 获取成像模块在无人机上捕获的实时图像； 以及基于所述实时图像调整所述无人机的飞行轨迹和/或所述成像模块的成像方向。 目标的2D信息处于不同的角度，3D信息对应于每条2D信息。 | 1. An imaging method, comprising : building a 3D model of a target based on vision technology, the 3D model including 2D information of the target at different angles and 3D information corresponding to each piece of the 2D information; controlling an unmanned aerial vehicle (UAV) to move around the target; acquiring real-time images captured by an imaging module on the UAV; andadjusting a flight trajectory of the UAV and an imaging direction of the imaging module based on the real-time images, the 2D information of the target being at different angles, and the 3D information corresponding to each piece of the 2D information. | G05D1/00
943 | US20210141397A1 | 使用机器可读代码控制可移动对象的方法和系统 | 2021-01-22 | 放弃 | Sz Dji Technology Co., Ltd. | 一种用于控制可移动对象的方法，包括：由所述可移动对象的一个或多个处理器获得图像，所述图像包括被配置为存储用于控制所述可移动对象的一组操作数据的机器可读代码； 处理所述图像以检索所述机器可读代码和所述操作数据集； 以及基于所述一组操作数据来调整所述可移动对象的一个或多个操作参数，以控制所述可移动对象的操作。 该组操作数据包括导航数据，该导航数据包括从由一个或多个航路点，经度，纬度，高度，路径的一个或多个航路点和一个或多个关注点组成的组中选择的一个或多个数据项。 | 1. A method for controlling a movable object, comprising : obtaining, by one or more processors of the movable object, an image including a machine-readable code configured to store a set of operation data for controlling the movable object, the set of operation data including navigation data including one or more data items selected from a group consisting of one or more waypoints, a longitude, a latitude, an altitude, one or more waypoints of a path, and one or more points of interest; processing the image to retrieve the machine-readable code and the set of operation data; andadjusting one or more operation parameters of the movable object based on the set of operation data to control an operation of the movable object. | B64C39/02
944 | CN112772071A | 一种基于北斗精准导航的无人机蜂群空中矩阵播秧系统及其控制方法 | 2021-01-26 | 撤回 | 北部湾大学 | 本发明属于农业种植器械技术领域，一种基于北斗精准导航的无人机蜂群空中矩阵播秧系统，包括若干个无人机组成的蜂群，若干个所述无人机通过后台地理信息管理平台连接；所述无人机包括无人机本体、无人机控制模块以及与无人机控制模块电性连接的用于进行精准导航的北斗导航模块、用于进行播秧区域测量的田间地理信息获取和管理模块、用于进行播秧路径规划的路径规划模块、用于实现秧苗播种的矩阵播秧机构和用于对无人机控制模块进行供电的供电模块。本发明能够提高播秧效率，具有稳定性向好、播秧效果好的优点。 | 1.一种基于北斗精准导航的无人机蜂群空中矩阵播秧系统，包括若干个无人机组成的蜂群，若干个所述无人机通过后台地理信息管理平台连接；其特征在于：所述无人机包括无人机本体、无人机控制模块以及与无人机控制模块电性连接的用于进行精准导航的北斗导航模块、用于进行播秧区域测量的田间地理信息获取和管理模块、用于进行播秧路径规划的路径规划模块、用于实现秧苗播种的矩阵播秧机构和用于对无人机控制模块进行供电的供电模块。 | A01C11/02
945 | CN112783154A | 一种多智能任务处理方法及系统 | 2020-12-24 | 驳回 | 中国航空工业集团公司西安航空计算技术研究所 | 本申请提供一种多智能任务处理方法及系统，方法应用于无人机上的多智能任务处理系统，所述多智能任务处理系统支持至少两种智能任务运行，智能任务之间能够交互，支持无人机的自主智能控制；所述方法包括：通过智能语音识别、智能手势识别、智能文字识别和智能图像目标检测的方式，获取多智能任务处理的原始信息；对所述原始信息进行处理，获得控制指令、目标物体的类型以及相对位置；根据所述控制指令，基于预设的智能决策控制，对无人机的飞行方向、速度进行控制，控制作动器设备进行载荷投掷任务，所述智能决策控制包括决策树、模糊决策、深度神经网络和强化学习智能算法；根据所述目标物体的类型以及相对位置，对所述目标物体进行跟踪和显示。 | 1.一种多智能任务处理方法，其特征在于，所述方法应用于无人机上的多智能任务处理系统，所述多智能任务处理系统支持至少两种智能任务运行，智能任务之间能够交互，支持无人机的自主智能控制；所述方法包括： 通过智能语音识别、智能手势识别、智能文字识别和智能图像目标检测的方式，获取多智能任务处理的原始信息； 对所述原始信息进行处理，根据所述原始信息通过深度强化学习和深度神经网络算法，获得控制指令、目标物体的类型以及相对位置； 根据所述控制指令，基于预设的智能决策控制算法，对无人机的飞行方向、速度进行控制，并控制作动器设备进行载荷投掷任务，所述智能决策控制包括决策树、模糊决策、强化学习、图神经网络智能算法； 根据所述目标物体的类型以及相对位置，对所述目标物体进行跟踪和显示。 | G05D1/02
946 | CN112783188A | 一种基于5G技术的无人机远程巡检飞控系统及方法 | 2020-12-30 | 驳回 | 甘肃建投矿业有限公司 | 本发明公开了一种基于5G技术的无人机远程巡检飞控系统及方法，属于无人机相关技术领域。该无人机远程巡检飞控系统包括飞行分系统、探测分系统、数据信息传输分系统、管控分系统、飞手控制端、移动直播端。本发明的系统建设规模设计合理，多系统融合为一个整体系统，可以和其他各类系统并网，成为一种标准的无人机视频直播与管理产品，整个巡检监控系统还具有易扩展性、易操作维护性，系统采用全中文、图形化软件实现整个无人机巡检监控系统管理与维护，支持多用户同时登录，为异地维护提供方便。 | 1.一种基于5G技术的无人机远程巡检飞控系统，其特征在于：包括飞行分系统、探测分系统、数据信息传输分系统、管控分系统、飞手控制端、移动直播端；所述探测分系统为所述飞行分系统的配套载荷；所述探测分系统位于所述飞行分系统上；所述管控分系统通过所述数据信息传输分系统与所述飞行分系统传输数据；所述管控分系统对数据进行统计、管理、直播；所述飞手控制端通过所述数据信息传输分系统与所述飞行分系统进行数据传输； 所述飞手控制端与所述管控分系统通过所述数据信息传输分系统连接；所述移动直播端与所述飞行分系统通过所述数据信息传输分系统连接。 | G05D1/08
947 | CN112783189A | 无人机降落系统、方法、地标装置、无人机和可读介质 | 2020-12-31 | 驳回 | 北京三快在线科技有限公司 | 本申请实施例公开了无人机降落系统、方法、地标装置、无人机和可读介质。该系统包括调度中心、地标装置和无人机。调度中心用于向无人机和指定的地标装置发送加密信息；地标装置用于基于加密信息生成目标图案，并显示目标图案；无人机用于实时采集地面中的地标图案，在基于加密信息确定出地标图案与目标图案匹配时，在地标图案处降落。该实施方式可有效防止因伪造地标图案导致无人机被劫持的情况发生，提高了无人机执行任务的可靠性。 | 1.一种无人机降落系统，其特征在于，包括： 调度中心，用于向无人机和指定的地标装置发送加密信息； 所述地标装置，用于基于所述加密信息生成目标图案，并显示所述目标图案； 所述无人机，用于实时采集地面中的地标图案，在基于所述加密信息确定出所述地标图案与所述目标图案匹配时，在所述地标图案处降落。 | G05D1/08
948 | CN112783196A | 配网线路无人机自主飞行路径规划方法及系统 | 2020-12-17 | 驳回 | 国网山西省电力公司运城供电公司 | 本发明提供一种配网线路无人机自主飞行路径规划方法及系统，涉及配网技术领域。本发明获取的配网线路的影像数据。基于配网线路的影像数据构建典型场景下的配网线路三维模型。基于配网线路三维模型生成初始路径图像，对初始路径图像进行隐患标定修正，生成支持配网关键部件巡检的无人机路径。本发明基于配网线路三维模型生成初始路径图像，对初始路径图像进行隐患标定修正，生成支持配网关键部件巡检的无人机路径，将无人机初始路径图像经过隐患标定，实现复杂电力线路环境下的避障，提高了无人机巡检的安全系数，降低了巡检风险。 | 1.一种配网线路无人机自主飞行路径规划方法，其特征在于，包括： 获取的配网线路的影像数据； 基于配网线路的影像数据构建典型场景下的配网线路三维模型； 基于配网线路三维模型生成初始路径图像，对初始路径图像进行隐患标定修正，生成支持配网关键部件巡检的无人机路径。 | G05D1/10
949 | CN112783211A | 一种基于剖分理论的无人机与地面装甲编队协同控制方法 | 2021-01-06 | 驳回 | 中国人民解放军陆军装甲兵学院 | 本发明涉及无人机技术领域，且公开了一种基于剖分理论的无人机与地面装甲编队协同控制方法，包括以下步骤：S1、运用A*启发式搜索方法对无人坦克进行行进路径规划；S2、对行进路线进行分段式生成，每次只拓展一次节点，动态生成行进路线，直至到达目标点，S1中，采用代价函数 : f(a)＝g(a)+h(a)计算，h(a)代表无人坦克从初始位置a0到节点a的真实代价值，g(a)为启发式函数，涵义为从节点a开始，经过a的某个子节点到目标位置代价的估计值，把编码中包含的空间数据信息数值代入启发式函数g(a)中，经过计算得出该节点的预估代价值。本发明中，通过无人机与地面装甲编队协同控制可以大大提升陆军装甲平台作战能力，有利于地面突击力量中无人机与装甲装备一体化发展。 | 1.一种基于剖分理论的无人机与地面装甲编队协同控制方法，其特征在于，包括以下步骤： S1、运用A*启发式搜索方法对无人坦克进行行进路径规划； S2、对行进路线进行分段式生成，每次只拓展一次节点，动态生成行进路线，直至到达目标点。 | G05D1/10
950 | CN112783212A | 一种光伏发电巡检用无人机 | 2021-01-10 | 驳回 | 拓航科技有限公司 | 本发明公开了一种光伏发电巡检用无人机，包括无人机本体，所述无人机本体的四周通过支撑架均固定安装有电机固定座，所述电机固定座上固定安装有驱动电机，所述驱动电机的动力输出轴上固定安装有旋翼，所述无人机本体的顶部设置有供电装置，所述供电装置包括光伏板、调节件和支撑杆，所述无人机本体的底部设置有控制装置，所述控制装置的外表面设置有无线信号发收器，所述控制装置的底部通过旋转件安装有信息采集装置，所述信息采集装置包括红外测距检测探头、声波探测探头和摄像头，所述无人机本体的一侧设置有散热装置，所述控制装置的内部设置有控制芯片。本发明实现远程无线检测，操作便捷，提高了光伏发电巡检的工作效率，降低劳动力度。 | 1.一种光伏发电巡检用无人机，其特征在于，包括无人机本体(1)，所述无人机本体(1)的四周通过支撑架(2)均固定安装有电机固定座(3)，所述电机固定座(3)上固定安装有驱动电机(4)，所述驱动电机(4)的动力输出轴上固定安装有旋翼(5)，所述旋翼(5)的外部设置有保护罩(6)，所述保护罩(6)通过卡槽与电机固定座(3)固定连接，所述无人机本体(1)的顶部设置有供电装置(7)，所述供电装置(7)包括光伏板(15)、调节件(16)和支撑杆(17)，调节件的一端与光伏板固定连接，所述调节件的另一端与支撑杆活动连接，所述支撑杆与无人机本体(1)的顶部固定连接，所述无人机本体(1)的底部设置有控制装置(8)，所述控制装置(8)上设置有指示灯(9)和显示器(10)，所述控制装置(8)的外表面设置有无线信号发收器(11)，所述无人机本体(1)的底部两端固定安装有起落架(12)，所述控制装置(8)的底部通过旋转件(13)安装有信息采集装置(14)，所述信息采集装置(14)包括红外测距检测探头(18)、声波探测探头(19)和摄像头(20)，所述无人机本体(1)的一侧设置有散热装置，所述控制装置(8)的内部设置有控制芯片，所述控制芯片内设多余度冗度控制程序。 | G05D1/10
951 | CN112789571A | 无人机降落方法、装置及无人机 | 2018-07-05 | 驳回 | 深圳市道通智能航空技术股份有限公司 | 本发明涉及一种无人机降落方法、装置和无人机。本发明通过采集无人机在起飞过程中拍摄的包含起飞点的参考图像，在无人机降落过程中进行分阶段模板匹配，能够消除无人机的传感器误差，实时获取无人机偏离起飞点的距离，从而控制无人机在降落过程中不断靠近起飞点，最终精准降落在起飞点上。在无人机的整个降落过程中，不需要其他辅助设备，且降落效果好，对无人机搭载的传感器精度要求不高。 | 一种无人机降落方法，其特征在于，该方法包括： 在所述无人机起飞过程中，采集所述无人机在不同飞行高度下拍摄的包含起飞点的图像，并将所述采集到的所述包含所述起飞点的图像作为参考图像； 在所述无人机降落过程中，重复模板匹配的步骤，直至所述无人机降落至所述起飞点；其中，所述模板匹配包括： 获取所述无人机在当前飞行高度拍摄的图像； 获取与所述无人机当前飞行高度匹配的参考图像； 将所述无人机在当前飞行高度拍摄的图像与和所述无人机当前飞行高度匹配的参考图像进行模板匹配，以获取所述起飞点的坐标或所述无人机距所述起飞点的距离； 根据所述起飞点的坐标或所述无人机距所述起飞点的距离，控制所述无人机飞向所述起飞点。 | G05D1/10
952 | CN213168566U | 一种农药喷洒无人机用液位检测农药罐 | 2020-09-30 | 未缴年费 | 兰州市农业科技研究推广中心 | 本实用新型公开了一种农药喷洒无人机用液位检测农药罐，涉及无人机用农药罐技术领域，包括罐体组件和支撑架，支撑架安装于罐体组件底部；罐体组件包括外置进药管、罐体、积液底腔、出液管、凹台和控制腔，外置进药管安装于罐体一侧，积液底腔设于罐体底部，出液管安装于罐体底部，凹台设于罐体顶部，控制腔设于凹台顶部，出液管底部安装喷头。不但可以通过多种方式进行检测液位，多种数据相互印证，提高液位检测数据的准确性，降低检测误差；而且，在导入药液至药罐时，可以直观的了解具体导入药液的数量；同时，在导入药液进入药罐内部时，可以避免药液溅起沾染到液位雷达计上，进一步的降低液位检测数据的误差。 | 1.一种农药喷洒无人机用液位检测农药罐，其特征在于：包括罐体组件(1)和支撑架(2)，所述支撑架(2)安装于所述罐体组件(1)底部；罐体组件(1)包括外置进药管(11)、罐体(12)、积液底腔(13)、出液管(14)、凹台(15)和控制腔(16)，所述外置进药管(11)安装于所述罐体(12)一侧，所述积液底腔(13)设于罐体(12)底部，所述出液管(14)安装于罐体(12)底部，所述凹台(15)设于罐体(12)顶部，所述控制腔(16)设于凹台(15)顶部，出液管(14)底部安装喷头(141)。 | B64D1/18
953 | CN111580544A | 一种基于强化学习PPO算法的无人机目标跟踪控制方法 | 2020-03-25 | 未缴年费 | 北京航空航天大学 | 本发明公开了一种基于强化学习PPO算法的无人机目标跟踪控制方法，包括无人机目标跟踪典型环境建模、训练数据归一化预处理、基于欧式距离的奖励函数设计、针对性深度神经网络结构设计、基于PPO算法的控制器训练与无人机目标跟踪控制器使用。本发明的方法采用一体化控制器替代了传统的内外环控制器，同时具有较好的鲁棒性能与较小计算量的优点。 | 1.一种基于强化学习PPO算法的无人机目标跟踪控制方法，其特征在于，包括以下步骤： S1：无人机目标跟踪过程的典型环境建模； 针对无人机目标跟踪，无人机本身与被跟踪目标相对于整个动态环境视为质点，同时无人机跟踪目标的过程与纵向空间无关，无人机与跟踪目标在空间中的相对位置能够投影到二维平面，故无人机目标跟踪过程的典型环境模型简化成如下典型形式： 记无人机的质量为M，控制机构作用于无人机上的直接控制量分别记为Fx与Fy，其中，Fx为控制机构对无人机产生的前向控制力，Fy为控制机构对无人机产生的侧向控制力；无人机在控制机构的作用下能够在二位平面内任意运动，无人机运动的数学模型为： ax＝Fx/M，ay＝Fy/M，其中，坐标(x, y)表示无人机在环境中的位置，vx为无人机的前向速度，vy为无人机的侧向速度，a x为无人机的前向加速度，a y为无人机的侧向加速度，无人机的合速度为跟踪目标点的坐标为(xe, ye)，无人机通过自身的传感器实时探测跟踪目标点的位置坐标；环境模型中限定无人机受到的前向力Fx与侧向力Fy存在最大值，分别记为Fx_max和Fy_max，无人机能够保持的最大飞行速度为vmax； S2：训练数据归一化预处理； S2-1：典型环境模型优化； 将目标的随机运动轨迹看成一个时间序列的位置坐标点，无人机在每时刻能够追踪当前目标所处的位置，即能够在整个时间序列上完成对目标点位置跟踪，故在使用PPO算法对无人机进行目标跟踪训练时，只训练无人机对静止目标的跟踪，将训练好的控制器直接应用于随机运动的目标跟踪；因此，将典型的无人机目标跟踪问题环境模型优化为如下形式： 将环境模型限定在总面积为4l2的正方形区域内，其中，l为正方形区域边长的一半，此区域设定为无人机与目标的运动区域，训练过程中目标始终保持静止状态处于区域的中心位置，记为环境模型的坐标原点；训练初始时刻，无人机处于区域内的任意位置； S2-2：数据归一化； 根据环境模型，记无人机状态量为s＝[Δx Δy vx vy]，其中，Δx和Δy为无人机与目标在平面投影上的相对位置，有Δx＝xe-x＝-x，Δy＝ye-y＝-y；记无人机控制量为a，表示为a＝[Fx Fy]； 分别对无人机状态量和无人机控制量除以上限值，使其中每个元素在进入算法训练之前 的 值 域 为 [ - 1 1 ] ，归 一 化 处 理 后 的 无 人 机 状 态 量 记 为 s _ n o r m ，且归一化处理后的无人机控制量记为a _ n o r m ，且其中，vmax为无人机能够保持的最大飞行速度，Fx_max为控制机构能够为无人机施加的最大前向作用力，Fy_max为控制机构能够为无人机施加的最大侧向作用力； 无人机每时刻的采样数据经过归一化处理后被算法程序收集，用于无人机目标跟踪控制器的训练过程； S3：设计基于欧式距离的奖励函数； 训练的目标是使无人机能够朝向目标点运动，无人机与目标点之间距离越小，获得的奖励越高，为了使无人机在目标跟踪过程中平稳追踪目标，无人机的速度也作为奖励函数设计的一部分，设计针对无人机目标跟踪问题强化学习算法中使用的奖励函数为其中，r为每时刻无人机得到的奖励值，v为无人机的合速度； 记训练初期无人机能够获取到奖励的平均值为rmean，对得到的奖励做归一化处理： 其中，rnorm为归一化处理后无人机每时刻获得的奖励值，使用rnorm作为控制器训练时的数据； S4：设计针对性深度神经网络结构； 深度神经网络结构包括状态价值函数估计器网络结构和策略网络结构，状态价值函数估计器网络结构为四层，包括状态价值函数估计器网络结构的第一隐藏层、状态价值函数估计器网络结构的第二隐藏层、状态价值函数估计器网络结构的第三隐藏层和状态价值函数估计器网络结构的输出层，隐藏层的节点数依次为128个、64个、32个，状态价值函数估计器网络结构的第一隐藏层和状态价值函数估计器网络结构的第二隐藏层在传递时加入Rule激活函数，状态价值函数估计器网络结构的第三隐藏层到网络的输出层不加Rule激活函数，状态价值函数估计器网络结构的输入为归一化处理后的无人机状态量s_norm，输出为当前无人机状态量对应价值量的估计值； 策略网络结构的输入量是归一化处理后的无人机状态量s_norm，输出量为归一化处理后的无人机控制量a_norm，策略网络结构分别计算输出量的均值和方差，分别记为ε和δ，计算输出量均值部分的神经网络包含三层隐藏层，分别为策略网络结构计算输出量均值部分的第一隐藏层，策略网络结构计算输出量均值部分的第二隐藏层以及策略网络结构计算输出量均值部分的第三隐藏层，节点数依次是128个、64个、32个；计算输出量方差部分的神经网络包含二层隐藏层，分别为策略网络结构计算输出量方差部分的第一隐藏层和策略网络结构计算输出量方差部分的第二隐藏层，节点数依次是128个、32个；此处，策略网络结构计算输出量均值部分的第一隐藏层和策略网络结构计算输出量方差部分的第一隐藏层是同一网络结构层，策略网络结构的所有隐藏层之间的激活函数均为Relu激活函数，计算输出量均值ε的输出层之前的激活函数为Tanh激活函数，计算输出量方差δ之前的激活函数为Softplus激活函数，策略网络结构的输出为一个高斯分布的采样值：a_norm～N(ε, δ)； S5：基于PPO算法的控制器训练； 使用PPO算法进行无人机的目标跟踪控制器训练，设定训练的总周期数目N，在每个周期内无人机与环境进行信息交互，即模拟无人机在环境中对目标进行一次跟踪的过程，无论跟踪的结果如何，交互的信息数据都将被按照时间序列存储在经验池中；每当经验池数据存满时，将数据全部取出，依照PPO算法对策略网络结构进行参数迭代，直到设定的训练周期数目全部训练结束，将策略网络结构取出作为无人机的目标跟踪控制器来使用，训练的周期数目需满足最终训练的策略网络结构收敛至稳定状态； S6：无人机目标跟踪控制器使用； 经过步骤S5训练好的策略网络结构直接被用来当作无人机的控制器，输入为归一化处理后的无人机状态量s_norm，输出为归一化处理后的无人机控制量a_norm； 在使用策略网络结构作为无人机的控制器时，无需再引入训练时才需添加的随机性，策略网络结构的输出直接为a_norm＝ε；控制器的输入为归一化后的无人机状态量s_norm，输出为归一化后的无人机控制量a_norm，a_norm经过逆向运算放大，得到无人机控制量a，作为无人机所应该被施加的真实控制量。 | G05D1/10
954 | CN112764433A | 一种基于深度学习的无人机载火箭残骸搜寻装置及方法 | 2020-12-25 | 驳回 | 湖北航天飞行器研究所 | 本发明涉及一种基于深度学习的无人机载火箭残骸搜寻装置，包括无人机平台、光电吊舱、嵌入式AI自主识别芯片、CPU、导航控制模块、数据链、地面监控端，所述光电吊舱和CPU之间电连接进行数据交互，所述光电吊舱传输数据给所述嵌入式AI自主识别芯片两者之间电连接，所述嵌入式AI自主识别芯片和CPU之间电连接进行数据交互，所述导航控制模块传输数据给所述CPU两者之间电连接。本发明本装置和方法通过地面站实时监控无人机，工作人员可在地面站上看到识别后的视频图像、火箭残骸的具体位置、无人机的飞行状态。 | 1.一种基于深度学习的无人机载火箭残骸搜寻装置，其特征在于包括无人机平台、光电吊舱、嵌入式AI自主识别芯片、CPU、导航控制模块、数据链、地面监控端，所述光电吊舱和CPU之间电连接进行数据交互，所述光电吊舱传输数据给所述嵌入式AI自主识别芯片两者之间电连接，所述嵌入式AI自主识别芯片和CPU之间电连接进行数据交互，所述导航控制模块传输数据给所述CPU两者之间电连接，所述数据链通讯连接所述CPU和所述地面监控端；所述数据链还通讯连接所述嵌入式AI自主识别芯片和所述地面监控端；所述数据链还通讯连接所述导航控制模块和所述地面监控端； 所述无人机平台，用于搭载光电吊舱、嵌入式AI自主识别芯片、CPU、导航控制模块； 所述光电吊舱包括可见光/红外摄像头、云台、激光测距仪，用于实现采集地面视频、目标对准、激光测距； 所述嵌入式AI自主识别芯片，包括嵌入式FPGA开发板和目标检测算法模型软件，用于实时检测视频图像中的火箭残骸目标； 所述CPU用于控制云台对准目标残骸中心，并根据激光测距得到的残骸距离信息、无人机实时位置、姿态信息解算出目标残骸的具体物理坐标； 所述导航控制模块，用于控制无人机的飞行，将无人机的实时位置、姿态、高度信息传给CPU； 所述数据链，将视频图像数据与目标残骸的具体物理坐标信息下传至地面监控端； 所述地面监控端，用于监控无人机的状态，接收无人机传回的火箭残骸信息，对火箭残骸目标识别效果和准确性进行实时评估。 | G05D1/12
955 | CN213139153U | 一种植保无人机喷洒装置 | 2020-09-08 | 未缴年费 | 福建拼拼地农业科技有限公司 | 本实用新型公开了一种植保无人机喷洒装置，包括无人机本体、喷洒装置本体、垫圈、缓冲垫、半圆夹板、挤压板、固定架、梯形隔板、挡板、第一自锁螺母、螺纹孔、第二自锁螺母、螺纹杆、第一限位套管、第二限位套管、固定板、第一弹簧板、压缩弹簧和第二弹簧板，所述无人机本体底部中心处粘接有垫圈，所述垫圈底部粘接有缓冲垫，所述无人机本体底部设置有喷洒装置本体，且喷洒装置本体位于缓冲垫底部，所述无人机本体底部两侧均通过螺丝固定有梯形隔板，且梯形隔板位于喷洒装置本体顶部两侧，该植保无人机喷洒装置结构简单，操作方便，摒弃传统一体化结构，可以自由安装拆卸喷洒装置本体，有利于维修与更换喷洒装置本体。 | 1.一种植保无人机喷洒装置，包括无人机本体(1)、喷洒装置本体(2)、垫圈(3)、缓冲垫(4)、半圆夹板(5)、挤压板(6)、固定架(7)、梯形隔板(8)、挡板(9)、第一自锁螺母(10)、螺纹孔(11)、第二自锁螺母(12)、螺纹杆(13)、第一限位套管(14)、第二限位套管(15)、固定板(16)、海绵垫(17)、塑胶垫(18)、防滑垫(19)、第一弹簧板(20)、压缩弹簧(21)和第二弹簧板(22)，其特征在于：所述无人机本体(1)底部中心处粘接有垫圈(3)，所述垫圈(3)底部粘接有缓冲垫(4)，所述无人机本体(1)底部设置有喷洒装置本体(2)，且喷洒装置本体(2)位于缓冲垫(4)底部，所述无人机本体(1)底部两侧均通过螺丝固定有梯形隔板(8)，且梯形隔板(8)位于喷洒装置本体(2)顶部两侧，所述梯形隔板(8)底部一侧通过螺丝固定有固定架(7)，所述固定架(7)中心处开设有螺纹孔(11)，所述螺纹孔(11)内部套接有螺纹杆(13)，所述螺纹杆(13)一端套接有第一自锁螺母(10)，且第一自锁螺母(10)位于固定架(7)一侧，所述螺纹杆(13)另一端套接有第二自锁螺母(12)，且第二自锁螺母(12)位于固定架(7)一侧，所述螺纹杆(13)一端焊接有挡板(9)，且挡板(9)位于第一自锁螺母(10)一侧，所述螺纹杆(13)另一端通过螺丝固定有挤压板(6)，所述挤压板(6)一端通过螺丝固定有半圆夹板(5)，所述半圆夹板(5)一侧通过螺丝固定有若干个第二限位套管(15)，所述第二限位套管(15)一端套接有第一限位套管(14)，所述第一限位套管(14)一端通过螺丝固定有固定板(16)，所述固定板(16)一侧粘接有海绵垫(17)，所述海绵垫(17)一端粘接有塑胶垫(18)，所述塑胶垫(18)一端粘接有防滑垫(19)，且防滑垫(19)位于喷洒装置本体(2)顶部两侧，所述固定板(16)另一端中心处通过螺丝固定有第一弹簧板(20)，所述第一弹簧板(20)一端套接有压缩弹簧(21)，所述压缩弹簧(21)一端套接有第二弹簧板(22)，且第二弹簧板(22)与半圆夹板(5)连接。 | B64D1/18
956 | CN213139154U | 一种植保无人机喷洒装置 | 2020-09-08 | 未缴年费 | 福建拼拼地农业科技有限公司 | 本实用新型公开了一种植保无人机喷洒装置，包括弹簧、方形块、固定管、拉带、增压管、容纳箱、挡块、拉环、挡杆、喷头、第一限位套、连接杆、连接管、安装板、限位环、进水管、连接头、出水管、第二限位套、限位杆、紧固螺栓、进液管和限位块，所述安装板的底端中心两侧分别与限位杆的顶端通过螺栓固定连接，所述限位杆的底端位于第二限位套的内部，所述紧固螺栓的一端贯穿限位杆的中心处开设的螺纹孔相互配合连接，该实用新型，结构简单，使用方便，便于使容纳箱与安装板分离，从而有利于使容纳箱与植保无人机分离，从而避免了直接在植保无人机上进行药水勾兑，从而降低了植保无人机的损坏率，同时有利于更换喷头。 | 1.一种植保无人机喷洒装置，包括弹簧(1)、方形块(2)、固定管(3)、拉带(4)、增压管(5)、容纳箱(6)、挡块(7)、拉环(8)、挡杆(9)、喷头(10)、第一限位套(11)、连接杆(12)、连接管(13)、安装板(14)、限位环(15)、进水管(16)、连接头(17)、出水管(18)、第二限位套(19)、限位杆(20)、紧固螺栓(21)、进液管(22)和限位块(23)，其特征在于：所述安装板(14)的底端中心两侧分别与限位杆(20)的顶端通过螺栓固定连接，所述限位杆(20)的底端位于第二限位套(19)的内部，所述紧固螺栓(21)的一端贯穿限位杆(20)的中心处开设的螺纹孔相互配合连接，且紧固螺栓(21)与第二限位套(19)的连接处开设有通孔，所述第二限位套(19)的底端分别与连接管(13)的顶端两侧固定连接，所述连接管(13)底端均匀安装有若干个相互对应的喷头(10)，所述连接管(13)的顶端中心处与进水管(16)的一端固定连接，所述进水管(16)的另一端贯穿限位环(15)的中心处与连接头(17)的内部一端固定连接，所述容纳箱(6)的底端与安装板(14)的顶端中心处贴合，且容纳箱(6)的外部底端位于第一限位套(11)的内部，所述第一限位套(11)的两侧中心处开设有凹槽，且固定管(3)的底端与该凹槽的内部底端贴合，所述第一限位套(11)的外部两侧中心两端分别开设有凹槽，且限位块(23)位于该凹槽的内部，所述挡杆(9)靠近第一限位套(11)的一侧中心处与连接杆(12)的一端通过螺栓固定连接，所述连接杆(12)的另一端贯穿挡块(7)的中心处开设的通孔与方形块(2)的一侧中心处通过螺栓固定连接，所述连接杆(12)上绕接有弹簧(1)，且弹簧(1)位于由挡块(7)和固定管(3)组成的内部空间中，所述容纳箱(6)的顶端中心两侧与拉带(4)的底端通过螺栓固定连接。 | B64D1/18
957 | CN213149999U | 一种无人机新操作集成摇杆 | 2020-11-12 | 未缴年费 | 江苏田总管农业科技有限公司 | 本实用新型提供一种无人机新操作集成摇杆，包括遥控器；遥控器上安装有显示屏与控制按钮，且遥控器上安装有转动连接的保护盖；遥控器上卡接有四个指示箭头，且遥控器上安装有橡胶材质的保护套；遥控器上安装有操作杆，且操作杆上设有圆角；遥控器上安装有天线，且天线上安装有固定机构。在遥控器上设置有四个呈环形阵列状分布的指示箭头，指示箭头起到了操作杆方向提示的效果，在操作杆上设置有三角结构的指示块，在旋转操作杆过程中通过观察操作杆的旋转状态，在操作失误忘记操作杆旋转到哪个位置时指示块可以起到警示的效果，通过一个操作杆控制无人机飞行，操作简单。 | 1.一种无人机新操作集成摇杆，其特征在于：包括遥控器(1)；所述遥控器(1)上安装有显示屏与控制按钮，且遥控器(1)上安装有转动连接的保护盖(2)；所述遥控器(1)上卡接有四个指示箭头(3)，且遥控器(1)上安装有橡胶材质的保护套(4)；所述遥控器(1)上安装有操作杆(5)，且操作杆(5)上设有圆角；所述遥控器(1)上安装有天线(7)，且天线(7)上安装有固定机构(6)。 | G08C17/02
958 | CN110603194A | 用于使空运平台减速和重定向的方法和系统 | 2018-03-15 | 撤回 | 帕拉泽罗股份有限公司 | 本发明提供用于使空运平台减速和重定向的方法，所述方法包括如下步骤：将柔性机翼保持为非展开形式，且相对于多转子无人机的每个相应的转子臂可控可释放地固定；以及在检测到所述无人机的下降速率在第一方向上大于预定值时，触发一个或多个所述保持的机翼从所述相应的转子臂释放，并且使得每个所述释放的机翼产生从所述无人机的第一转子臂到第二转子臂的周向位移，以封闭相邻的臂间区域，其中每个所述产生周向位移的机翼产生局部抬升的足够值，局部抬升的足够值使得所述下降中的无人机将其下降方向从所述第一方向改变到第二方向。 | 1.一种用于使空运平台减速和重定向的方法，所述方法包括步骤： a)将柔性机翼保持为非展开形式，并且相对于多转子无人机的每个相应的转子臂可控可释放地固定；以及b)在检测到所述无人机在第一方向上的下降速率大于预定值时，触发一个或多个所述保持的机翼从所述相应的转子臂释放，以及使得每个所述释放的机翼产生从所述无人机的第一转子臂到第二转子臂的周向位移，以封闭相邻的臂间区域，其中每个所述产生周向位移的机翼产生局部抬升的足够值，局部抬升的足够值使得所述下降中的无人机将其下降方向从所述第一方向改变到第二方向。 | B64D19/02
959 | US20210132626A1 | 机器人与无人机游戏系统 | 2021-01-11 | 放弃 | Carla R Gillett | 一种机器人和无人机游戏，包括：电子游戏系统，被配置用于以下之一； 包括游戏玩家的实况现实比赛的软件编程，所述游戏玩家包括以下中的一个或多个：半自主和自主移动机器人玩家； 一种游戏比赛，配置有无人机设备化身，移动机器人化身，以及机器人-无人机化身和目标对象的阵列，以经由基于分组的通信网络上的多个玩家参与所述比赛。 虚拟现实游戏系统； 所述AI系统的游戏处理器。 虚拟现实设备的用户，其被电子地耦合到所述游戏处理器，以使配置有所述虚拟环境游戏场的所述虚拟游戏环境的立体图像可视化； 增强的游戏系统； AGSP，包括为配置有多个玩比赛的用户的增强虚拟游戏环境的游戏应用软件编程； 其中所述用户界面计算系统将用户界面电子控制器设备链接到基于云的分析平台。 | 1. A robot and drone game comprising : a user or multiple users utilizing a video game console providing on central processing unit to calculate various aspects of the game and control how the game responds to user input; and processing game's instructions, handling game logic in the form of movement or interaction with objects an electronic game system; a video game consoles providing on central processing unit to calculate various aspects of the game and control how the game responds to user input; and processing game's instructions, handling game logic in the form of movement or interaction with objects an electronic game system based on a real-time game platform; software programming for a live reality match including one game player or multiple game players, and a user interface system comprising a wireless controller device linking to game players which include one or more of : a semiautonomous and/or autonomous mobile robot player; a semiautonomous and/or autonomous drone device player and a hybrid robot-drone player combination thereof; a processor and a memory configured for receiving and transmitting status information of said game players to a wireless controller device in which player information is displayed and managed; wherein said transmitted player information includes customized physical attributes and status information on a state of each game player, thereby allowing an operator of said wireless controller device to monitor said game players with respect to their physical status and to determine the presence of said game players within parameters on a game field, and to determine a game match category and to communicate the determined data of the match to the AI game system and said user interface system, said user interface system, andmemory and Cloud network. | G05D1/02
960 | US20210134161A1 | 为无人机飞行提供提示信息的系统，方法，控制终端及飞行系统 | 2021-01-12 | 放弃 | Sz Dji Technology Co., Ltd. | 一种提供提示信息的方法，包括：获取敏感区域信息；以及根据所述敏感区域信息在导航地图上标记敏感区域。 敏感区域影响无人机(UAV)的飞行。 所述方法还包括：获取无人机的位置信息；根据所述敏感区域信息和所述无人机的位置信息，确定所述无人机与所述敏感区域的位置关系；根据所述位置关系，生成提示信息。 | 1. A method of providing prompt information comprising : obtaining sensitive area information and marking a sensitive area on a navigation map according to the sensitive area information, the sensitive area affecting a flight of an unmanned aerial vehicle (UAV), the sensitive area information includes a sensitive area type, the sensitive area type being one of a warning zone type, a releasable flight-restricted zone type, or a non-releasable no-fly zone type; obtaining position information of the UAV and determining a positional relationship between the UAV and the sensitive area according to the sensitive area information and the position information of the UAV; generating the prompt information according to the positional relationship and the sensitive area information; andin response to the positional relationship showing that the UAV is within the sensitive area and the sensitive area type being the flight-restricted zone type, displaying a prompt option as to whether to release the flight-restricted zone, obtaining identity information for verification after receiving a request to release the flight-restriction zone, and removing an indication of flight restriction from the sensitive area after the identity information has been verified. | G08G5/00
961 | EP3814864A1 | 用于移动对象的自主机器跟踪和定位的系统和方法 | 2019-07-23 | 撤回 | Tg 17 Llc | 公开了用于自主跟踪的技术。 由用户携带的信标设备的初始坐标被注册为航位推算标题点，其中无人机被配置为跟踪用户。 当用户移动时，无人驾驶飞机从信标接收IMU测量。 对于每个IMU测量，计算表征用户移动的位移矢量。 基于位移向量和航位推算航路点，通过航位推算来计算估计的信标位置。 随后，通过获得无人机的当前位置坐标并执行光学三角测量以确定用户相对于无人机的相对位置来计算更新的航位推算标题点。 更新的航位推算航路点不依赖于先前估计的信标位置，并且消除了累积的IMU/估计误差。 继续跟踪，其中通过基于更新的航位推算标题点的航位推算来计算信标的随后估计位置。 | 无 | G05D1/00
962 | CN109708537A | 无人机群联合搜索攻击航路规划方法 | 2019-03-04 | 未缴年费 | 中国人民解放军海军航空大学 | 本发明的目的在于提供无人机群联合搜索攻击航路规划方法，各枚导弹射出后，按航路规划方案飞行至预备搜索出发阵位，各自转入战斗航向，进行搜索队形整合，组成搜索队形沿预定搜索航路进行接敌飞行；到达搜索准备阵位后，导弹爬高飞行至预定搜索飞行高度；到达搜索出发阵位后，各枚导弹末制导雷达开机，按预定搜索方案进行联合搜索，在某弹发现目标后，由该弹进行攻击决策并向各弹通报，各弹飞行至攻击出发阵位时，开始协同攻击目标，以上述阵位为界，导弹飞行可分为导弹展开飞行段、导弹接敌飞行段、搜索准备段、搜索段、攻击决策段和协同攻击段六个阶段。本发明的有益效果是联合搜索攻击航路规划效率高，能提高无人机反舰导弹攻击准确率。 | 1.无人机群联合搜索攻击航路规划方法，其特征在于：各枚导弹射出后，按航路规划方案飞行至预备搜索出发阵位，各自转入战斗航向，进行搜索队形整合，组成搜索队形沿预定搜索航路进行接敌飞行；到达搜索准备阵位后，导弹爬高飞行至预定搜索飞行高度；到达搜索出发阵位后，各枚导弹末制导雷达开机，按预定搜索方案进行联合搜索，在某弹发现目标后，由该弹进行攻击决策并向各弹通报，各弹飞行至攻击出发阵位时，开始协同攻击目标，以上述阵位为界，导弹飞行可分为导弹展开飞行段、导弹接敌飞行段、搜索准备段、搜索段、攻击决策段和协同攻击段六个阶段。 | F42B15/01
963 | CN111240212A | 一种基于优化预测的倾转旋翼无人机控制分配方法 | 2020-03-25 | 未缴年费 | 北京航空航天大学 | 本发明属于无人机控制分配领域，涉及一种基于优化预测的倾转旋翼无人机控制分配方法。本发明的优化预测控制分配方法是在传统伪逆法的基础上引入零空间的概念，通过零空间向量的补偿项，拓展伪逆解的可达控制集合，从而拓展了传统伪逆法的转矩可达集合，提升了控制分配效率。针对倾转旋翼无人机过渡模态下存在的控制冗余和复杂扰动的现象，本发明的优化预测控制分配方法能够实现转矩可达集合内的完全分配，实现控制解耦，保证过渡过程的姿态稳定，提升控制效果。 | 1.一种基于优化预测的倾转旋翼无人机控制分配方法，其特征在于，包括如下步骤： S1：计算倾转旋翼无人机当前模态下的控制效能矩阵B； S2：输入期望三轴力矩的单位化向量 为期望三轴力矩向量，其中，L、M、N分别表示滚转力矩、俯仰力矩和偏航力矩； S3：计算伪逆解 并对伪逆解向量 单位化处理得到单位伪逆解S4：基于步骤S3中计算得到的单位伪逆解 判断第一个饱和的作动器； S5 : 计算伪逆解系数和零空间系数； S6：确定下一个饱和的作动器并更新优化预测解系数； S7：判断是否遍历所有的作动器，若所有作动器饱和时的优化预测解系数都已经确定，则进行步骤S8，否则不断执行步骤S6，直至所有作动器达到饱和； S8：查表法确定任意期望转矩下的优化预测解。 | G05B13/04
964 | CN112744355A | 一种植保喷药用无人机 | 2019-10-31 | 撤回 | 湖南亚安智控设备有限公司 | 本发明涉及农业种植技术领域，且公开了一种植保喷药用无人机，包括固定架，所述固定架的两侧均固定连接有起落架，所述固定架的顶部固定安装有喷药箱，所述喷药箱的底部连通有喷头，所述喷药箱的顶部设置有螺旋桨，所述起落架的顶部设置有微型气泵，所述微型气泵的底部连通有位于起落架内部的通气管，所述通气管的底部连通有分气管，所述分气管的底部连通有等距分布的波纹软管，所述波纹软管的底部连通有气囊，所述固定架的内壁固定连接有定位板，所述定位板的底部固定连接有吸盘，所述吸盘与气囊活动连接。本发明解决了在实际的降落过程中，药箱内部的药液晃动，导致无人机的晃动较为剧烈，降落时容易导致无人机损坏的问题。 | 1.一种植保喷药用无人机，包括固定架(1)，其特征在于，所述固定架(1)的两侧均固定连接有起落架(2)，所述固定架(1)的顶部固定安装有喷药箱(3)，所述喷药箱(3)的底部连通有喷头(4)，所述喷药箱(3)的顶部设置有螺旋桨(8)，所述起落架(2)的顶部设置有微型气泵(9)，所述微型气泵(9)的底部连通有位于起落架(2)内部的通气管(10)，所述通气管(10)的底部连通有分气管(11)，所述分气管(11)的底部连通有等距分布的波纹软管(12)，所述波纹软管(12)的底部连通有气囊(13)，所述固定架(1)的内壁固定连接有定位板(14)，所述定位板(14)的底部固定连接有吸盘(15)，所述吸盘(15)与气囊(13)活动连接。 | B64D1/18
965 | CN112744356A | 一种农用植保无人机 | 2019-10-31 | 撤回 | 湖南亚安智控设备有限公司 | 本发明涉及农业机械技术领域，且公开了一种农用植保无人机，包括无人机本体，所述无人机本体的底部固定连接有连接柱，所述连接柱的底部固定连接有支撑板，所述支撑板的上表面固定连接有泵体，所述泵体的出液端固定连通有三通管。本发明在药液喷洒完后，拉动铰接杆，使卡接柱与支撑块分离，进而将储药机构与无人机本体分离开，然后将无人机本体放置在装有药液的储药机构上，并将第二管道插入储药桶内，再然后将卡接柱插入卡槽，此时，通过卡接柱将无人机本体与储药机构固定在一起，便于使用者对储药机构进行拆装，进而在储药桶内药液喷洒完后，可直接更换储药机构，降低投药时长，使用较为方便。 | 1.一种农用植保无人机，包括无人机本体(1)，其特征在于，所述无人机本体(1)的底部固定连接有连接柱(2)，所述连接柱(2)的底部固定连接有支撑板(3)，所述支撑板(3)的上表面固定连接有泵体(4)，所述泵体(4)的出液端固定连通有三通管(5)，所述三通管(5)的左右两侧均连通有喷洒机构(6)，所述喷洒机构(6)的表面与支撑板(3)的内壁固定连接； 所述泵体(4)的进液端固定连通有第二管道(7)，所述第二管道(7)的表面与支撑板(3)的内壁固定连接，所述支撑板(3)的底部设置有储药机构(8)，所述储药机构(8)的内壁与第二管道(7)的内壁滑动连接，所述储药机构(8)的表面固定连接有固定环(9)，所述固定环(9)的左右两侧均开设有卡槽(10)； 所述固定环(9)的左右两侧均滑动连接有支撑块(11)，所述支撑块(11)的上表面和支撑板(3)的底部均固定连接有支撑柱(12)，所述支撑柱(12)的表面滑动连接有铰接块(13)，所述铰接块(13)的内壁通过销轴铰接有铰接杆(14)，所述铰接杆(14)的底部开设有凹槽(15)，所述凹槽(15)的内壁通过销轴铰接有卡接柱(16)，所述支撑块(11)的右侧开设有滑孔(17)，所述滑孔(17)的内壁和卡槽(10)的内壁均与卡接柱(16)的表面滑动连接，所述支撑柱(12)的表面滑动连接有弹簧(18)，所述弹簧(18)的上下两侧分别与支撑块(11)的上表面和铰接块(13)的底部固定连接。 | B64D1/18
966 | CN112748742A | 自动化山体目标躲避平台及方法 | 2020-06-10 | 撤回 | 宋师光 | 本发明涉及一种自动化山体目标躲避平台及方法，所述平台包括：数据更新机构，设置在无人机的控制箱内，用于基于接收到的当前月份更新山体颜色成像特征；山体识别设备，用于基于山体颜色成像特征识别出信号加强图像中的各个山体目标对应的各个山体成像区域；数值分析机构，与所述山体识别设备连接，用于在所述各个山体成像区域中存在景深值浅于预设景深阈值的像素点时，发出方向修正指令。本发明的自动化山体目标躲避平台及方法逻辑可靠、应用广泛。由于能够及时识别到靠近无人机的最近的山体目标，并基于所述最近的山体目标调节所述无人机的飞行方向，从而实现了对最近的山体目标的自动躲避。 | 1.一种自动化山体目标躲避平台，其特征在于，所述平台包括： 数据更新机构，设置在无人机的控制箱内，用于基于接收到的当前月份更新山体颜色成像特征，接收到的当前月份不同，更新后的山体颜色成像特征不同； 现场定时设备，设置在所述数据更新机构的附近，用于每隔预设时间长度发送一次同步采集信号； 多个摄像机构，分别设置在无人机的顶部的同一位置处，用于面对不同方向执行同步摄像操作，以分别获得多个即时采集图像； 同步驱动设备，分别与多个摄像机构连接，用于基于所述现场定时设备的输出决定是否控制所述多个摄像机构执行同步摄像操作； 内容拼接设备，分别与所述多个摄像机构连接，用于将接收到的多个即时采集图像进行内容拼接以获得当前拼接图像； 信号加强机构，与所述内容拼接设备连接，用于对接收到的当前拼接图像执行基于高通滤波模式的信号锐化处理，以获得对应的信号加强图像； 山体识别设备，分别与所述数据更新机构和所述信号加强机构连接，用于基于山体颜色成像特征识别出所述信号加强图像中的各个山体目标对应的各个山体成像区域； 数值分析机构，与所述山体识别设备连接，用于在所述各个山体成像区域中存在景深值浅于预设景深阈值的像素点时，发出方向修正指令； 方向驱动设备，设置在无人机内，与所述数值分析机构连接，用于在接收到方向修正指令时，基于景深值浅于预设景深阈值的像素点所在山体成像区域在所述信号加强图像中的相对位置调节所述无人机的当前飞行方向。 | G05D1/10
967 | CN112750303A | 一种公路巡查警用无人机系统 | 2020-12-07 | 驳回 | 常州工业职业技术学院 | 一种公路巡查警用无人机系统，天空端包括安装三轴吊舱的无人机；中继端包括图传数据中继站和图传天线；地面端包括起飞场地、地面操控站和4G直播模块；远程端包括移动指挥中心、远程指挥中心和远程智能终端；无人机与配有图传天线的图传数据中继站进行无线传输，同时与地面操控站进行无中继的无线传输；图传数据中继站与地面操控站和4G直播模块进行无线传输。本系统提高交警应对复杂环境下的高效执法监控取证能力，能够实现便携和快速机动部署，并通过空中监控视角与地面监控系统融为天地人一体化布局，全方位详实记录道路交通各类状况，为现场和中心指挥人员决策提供最有力证据信息，同时也降低交警执勤人员遭受安全危险和意外伤害的可能性。 | 1.一种公路巡查警用无人机系统，其特征在于：所述无人机系统包括天空端、中继端、地面端和远程端；所述天空端用于城市空中巡逻，包括安装三轴吊舱的无人机；所述中继端包括图传数据中继站和配套图传天线；所述地面端包括无人机起飞场地、地面操控站和4G直播模块；所述远程端包括移动指挥中心、远程指挥中心和远程智能终端；无人机与配有图传天线的图传数据中继站进行无线传输，同时与地面操控站进行无中继的无线传输；图传数据中继站与地面操控站和4G直播模块进行无线传输。 | G08G1/01
968 | CN213109795U | 一种植保无人机的农药搅拌装置 | 2020-03-11 | 未缴年费 | 甘丽清; 秦娜; 程三虎 | 本实用新型适用于植保无人机装置领域，提供了一种植保无人机的农药搅拌装置，包括飞行机构、药箱、连接杆、搅拌叶片、电机、进水口、平盖、卡扣、出水管；本实用新型的有益效果是，通过电机与连接杆连接，连接杆的下方与搅拌叶片连接，只需将农药与水按比例从进水口处倒入药箱内，启动电机，就可将农药与水搅拌均匀，通过卡扣，在搅拌时可以防止出水管被搅拌叶片缠绕；药箱、搅拌叶片、进水口、平盖及卡扣采用塑料材料制成，可以减轻无人机的总体重量。 | 1.一种植保无人机的农药搅拌装置，包括飞行机构(1)，其特征在于，所述飞行机构(1)的下方安装有一药箱(2)，所述药箱(2)内中央穿设有一连接杆(3)，所述连接杆(3)下方安装有一搅拌叶片(4)，所述连接杆(3)远离所述搅拌叶片(4)的一端安装有一电机(5)，所述药箱(2)的一侧形成有一进水口(6)，所述进水口(6)内安装有一平盖(7)。 | B64D1/18
969 | CN112722280A | 一种新型农业用喷洒均匀的植保无人机 | 2021-01-19 | 驳回 | 合肥弈鸣科技有限公司 | 本发明公开了一种新型农业用喷洒均匀的植保无人机，涉及无人机技术领域。本发明包括机体、内置功能箱和若干第二机翼，内置功能箱内部包括药剂仓和第一泵机，药剂仓位于第一泵机上方，药剂仓下表面设置有若干喷剂管，机体下表面设置有若干纵向喷洒孔，纵向喷洒孔与喷剂管相连通，药剂仓和第一泵机一侧面设置有连通管，连通管一端设置有第二泵机，第二泵机一端设置有横向喷洒头，横向喷洒头一表面设置有若干分流小孔。本发明通过设置横向喷洒头以及其表面的若干分流小孔进行横向的药剂喷洒保证药剂的充分覆盖，通过设置喷剂管和纵向喷洒孔进行进一步的全面喷洒，增加覆盖率，通过设置折叠转轴与第二机翼转动配合减小了收纳空间便于进行携带。 | 1.一种新型农业用喷洒均匀的植保无人机，包括机体(9)、内置功能箱(27)和若干第二机翼(8)，其特征在于：所述机体(9)、内置功能箱(27)均为箱体结构，所述内置功能箱(27)位于机体(9)内部，所述第二机翼(8)的数量为四个，所述四个第二机翼(8)位于机体(9)的周侧面，所述机体(9)下表面设置有若干伸缩弹簧柱(17)，所述伸缩弹簧柱(17)内部设置有压缩弹簧(22)； 所述内置功能箱(27)内部包括药剂仓(19)和第一泵机(20)，所述药剂仓(19)位于第一泵机(20)上方，所述第一泵机(20)与药剂仓(19)电性连接，所述药剂仓(19)下表面设置有若干喷剂管(26)，所述机体(9)下表面设置有若干纵向喷洒孔(16)，所述纵向喷洒孔(16)与喷剂管(26)相连通，所述药剂仓(19)和第一泵机(20)一侧面设置有连通管(24)，所述连通管(24)与药剂仓(19)相连通，所述连通管(24)一端设置有第二泵机(23)，所述第二泵机(23)一端设置有横向喷洒头(14)，所述横向喷洒头(14)一表面设置有若干分流小孔(15)，所述横向喷洒头(14)位于机体(9)的一侧面。 | B64D1/18
970 | CN112729248A | 一种基于无人机平台的遥感探测系统及方法 | 2020-12-18 | 撤回 | 湖南文理学院 | 本发明涉及遥感探测系统技术领域。公开了一种基于无人机平台的遥感探测系统，包括主飞无人机和主机，还包括伴随无人机，主飞无人机上安装有用于控制飞行的第一飞行控制模块、用于对地面信息进行大范围采集的第一采集模块、用于对采集数据进行异常分析检测的异常检测模块、用于获取主飞无人机位置信息的第一定位模块、用于主飞无人机飞行路径规划的第一路径模块、用于对遥感区域进行划分的区域划分模块以及用于接收和发送信息的第一接发模块，伴随无人机上安装有第二飞行控制模块、第二采集模块、第二定位模块、第二路径模块以及第二接发模块。本发明有效提高了遥感探测系统的数据采集效率。 | 1.一种基于无人机平台的遥感探测系统，包括主飞无人机和主机，其特征在于，还包括伴随无人机，所述主飞无人机上安装有用于控制飞行的第一飞行控制模块、用于对地面信息进行大范围采集的第一采集模块、用于对采集数据进行异常分析检测的异常检测模块、用于获取所述主飞无人机的位置信息的第一定位模块、用于所述主飞无人机的飞行路径规划的第一路径模块、用于对遥感区域进行划分的区域划分模块以及用于接收和发送信息的第一接发模块，所述伴随无人机上安装有用于控制飞行的第二飞行控制模块、用于对地面信息进行小范围采集的第二采集模块、用于获取所述伴随无人机的位置信息的第二定位模块、用于所述伴随无人机的飞行路径规划的第二路径模块以及用于接收和发送信息的第二接发模块。 | G01C11/02
971 | CN112729253A | 一种闭环控制的航测无人机 | 2017-02-27 | 驳回 | 广西翼界科技有限公司 | 本申请公开一种闭环控制的航测无人机，其设有飞控系统和相机，由飞控系统记录外方位数据，由相机执行图像采集；还设有附加模块，所述附加模块接入在飞控系统及相机之间，在飞控系统记录外方位数据的同时控制相机执行图像采集，保证方位数据和图像对应，避免测点数据残缺。 | 1.一种闭环控制的航测无人机，其设有飞控系统和相机，由飞控系统记录外方位数据，由相机执行图像采集，其特征在于，还设有附加模块； 所述附加模块接入在飞控系统及相机之间，在飞控系统记录外方位数据的同时控制相机执行图像采集。 | G01C11/08
972 | CN112729304A | 一种无人机室内外高精度定位系统及定位方法 | 2020-12-21 | 驳回 | 武汉大学 | 本发明提供一种无人机室内外高精度定位系统，包括以下部分：测量机器人，用于对目标进行跟踪测量；超宽带基站，用于对超宽带标签进行定位；无人机；超宽带标签，搭载于无人机上，用于确认无人机的粗略位置；测量机器人合作目标，搭载于无人机上，用于配合测量机器人进行测量；通讯模块，在系统各部分间传输数据；计算模块，用于指挥超宽带定位、测量机器人和无人机协同工作。本发明还提供一种无人机室内外高精度定位系统的定位方法。本发明实现了对无人机的室内外无差别的高精度实时定位。 | 1.一种无人机室内外高精度定位系统，其特征在于：包括以下部分，测量机器人，用于对目标进行跟踪测量； 超宽带基站，用于对超宽带标签进行定位； 无人机； 超宽带标签，搭载于无人机上，用于确认无人机的粗略位置； 测量机器人合作目标，搭载于无人机上，用于配合测量机器人进行测量； 通讯模块，在系统各部分间传输数据； 计算模块，用于指挥超宽带定位、测量机器人和无人机协同工作。 | G01C21/20
973 | CN112731915A | 一种基于卷积神经网络优化NMPC算法的直接航迹控制方法 | 2020-08-31 | 驳回 | 武汉第二船舶设计研究所(中国船舶重工集团公司第七一九研究所) | 本发明涉及一种基于卷积神经网络优化NMPC算法的直接航迹控制方法，属于控制技术领域。水面USV的航迹控制采用直接性控制算法具有较高的控制精度，但是算法复杂，容易出现延时。本发明提出了基于卷积神经网络优化NMPC算法的非线性模型预测控制算法设计直接型USV航迹控制器，考虑到USV航迹控制中容易出现的非线性、时滞性问题，采用卷积神经网络算法对预测控制算法进行最优控制序列求解。仿真实验表明，该算法有效地提高了航迹控制的准确性和实时性。 | 1.一种基于卷积神经网络优化NMPC算法的直接航迹控制方法，其特征在于： 采用基于非线性模型预测控制算法的航迹控制器，根据预设航迹信息以及USV的初始状态信息，直接控制USV的航迹； 航迹控制器的输出量为USV的舵角控制量以及航速控制量，航迹控制器收到USV反馈的状态量，包括USV的位置坐标信息和以及航向角信息，对输出的控制量进行自我校正；所述航迹控制器原理模型包括USV预测模型、目标函数以及约束信息三个方面，所解决的USV非线性航迹控制问题用以下有限时域内的最优化问题来表示： s.t.χ ＝f(χ , u ) , k＝t, …H ‑1k+1, t k, t k.t pu ≤u(k)≤umin maxΔu ≤Δu(k)≤Δumin maxT T其中，状态量的矩阵形式为χ＝[x y ψ] 、控制量的矩阵形式为u＝[u δ] ，x, y为USV重心在惯性坐标系的空间坐标；ψ为USV在惯性坐标系的方位角，u为USV速度的纵向分量，v为USV速度的横向分量，δ为舵角； χ(t+1)＝f(χ(t) , u(t))的差分方程为： 目标函数其中，Hp是MPC航迹控制器的预测时域，H 是MPC航迹控制器的控制时域，ρ为权重系数，εc为松弛因子。 | G05D1/02
974 | CN112731922A | 基于室内定位的无人机辅助智能车驾驶方法与系统 | 2020-12-14 | 驳回 | 南京大学 | 一种基于室内定位的无人机辅助智能车驾驶系统；包括智能车单元、无人机单元、PC端、UWB基站和UWB定位标签；智能车单元具有电驱和方向控制功能，并配有信号接收装置，通过接收PC端发来的指令完成指定的循迹路线；无人机单元通过搭载的摄像头模块对智能车周围环境进行图像采集，对采集图像进行预处理后发送给PC端，采集到的图像中均带有预先设置于场地内的人工标记；同时，无人机单元根据PC端下发的控制指令调整飞行姿态；UWB定位标签设置于智能车单元和无人机单元上，不断发送UWB定位脉冲；UWB基站分别测量UWB定位脉冲并将测量结果反馈给PC端；本发明将有效提升定位精度，实现无人机与智能车之间无人工控制的协同驾驶系统。 | 1.基于室内定位的无人机辅助智能车驾驶系统，其特征在于，包括智能车单元、无人机单元、PC端、UWB基站和UWB定位标签； 智能车单元具有电驱和方向控制功能，并配有信号接收装置，通过接收PC端发来的指令完成指定的循迹路线； 无人机单元通过搭载的摄像头模块对智能车周围环境进行图像采集，对采集图像进行预处理后发送给PC端，采集到的图像中均带有预先设置于场地内的人工标记；同时，无人机单元根据PC端下发的控制指令调整飞行姿态； UWB定位标签设置于智能车单元和无人机单元上，不断发送UWB定位脉冲； UWB基站有三个，三个UWB基站分别测量UWB定位脉冲并将测量结果反馈给PC端； PC端根据接收到的测量结果采用TOF算法估算UWB定位标签的位置，实现无人机单元和智能车单元的初步定位，然后根据初步定位结果生成无人机控制指令，控制无人机单元飞行在智能车单元的正上方；之后，根据无人机发送的图像和预先加载的场地栅格地图进行智能车精确定位和障碍物识别，根据精确定位结果控制无人机单元始终飞行在智能车单元的正上方，根据障碍物识别结果和预先设定好的目的地坐标对智能车的行驶路线进行规划。 | G05D1/02
975 | CN112731950A | 无人机降落的控制方法、装置及服务器 | 2021-04-02 | 驳回 | 北京云圣智能科技有限责任公司 | 本发明提供了一种无人机降落的控制方法、装置及服务器，涉及无人机技术领域，包括：获取所述无人机的实时航行信息；如果监测到所述无人机信号中断，根据所述实时航行信息计算所述无人机的预估返航时间；当达到所述预估返航时间时控制所述全自动机场执行准备返航动作，以使所述无人机按照预先配置的航行任务降落至所述全自动机场。本发明可以较好地控制无人机降落，在一定程度上避免无人机降落时存在的炸机情况。 | 1.一种无人机降落的控制方法，其特征在于，所述方法应用于云服务中心，所述云服务中心分别与无人机和全自动机场通信连接，所述方法包括： 获取所述无人机的实时航行信息； 如果监测到所述无人机信号中断，根据所述实时航行信息计算所述无人机的预估返航时间； 当达到所述预估返航时间时控制所述全自动机场执行准备返航动作，以使所述无人机按照预先配置的航行任务降落至所述全自动机场。 | G05D1/06
976 | CN112731959A | 一种无人机编队圆弧引导切换目标动态规划方法 | 2020-12-01 | 驳回 | 一飞 (海南)科技有限公司 | 本发明属于无人机编队技术领域，公开了一种无人机编队、圆弧引导切换目标动态规划方法及规划系统，获得切换目标点的指令；确认当前无人机的位置及原有目标点的位置；使用位置信息计算圆弧；在圆弧上设置动态目标点，引导无人机进行掉头机动；完成目标点切换及动态路径规划。本发明可以有效的使无人机进行动态目标点切换，规划合法路径，避免非法路径影响飞行稳定性与飞行安全，提升目标点切换动作的飞行安全性，保证编无人机的路径跟随稳定性。同时，本发明还可以实现无人机编队飞行目标点的动态切换路径规划，能够满足无人机的飞行动力学，减小无人机的机动加速度，提升飞行安全性能。 | 1.一种无人机编队圆弧引导切换目标动态规划方法，其特征在于，所述无人机编队圆弧引导切换目标动态规划方法包括： 利用无人机当前的空间位置、原来目标点和新目标点的位置信息进行圆弧计算，并将目标点设置为在所述圆弧上的滑动，实现无人机合法路径的生成。 | G05D1/10
977 | CN112731974A | 一种无人机随动着舰方法及系统 | 2020-12-14 | 撤回 | 中宇航通(北京)航空集团有限公司 | 一种无人机随动着舰方法及系统。本发明首先根据GPS定位信息控制无人机进行返航，在其返航至适当范围时，通过设置在降落缓冲装置边缘的局域无线电定位基站对无人机方位和高度进行精准测定，并依据该位置和高度精准的控制无人机相对舰船甲板趋于静止而可以实现准确降落。本发明能够解决舰载垂直起降固定翼无人机在移动舰船上跟随降落，利用降落缓冲装置集成局域无线电定位技术，提高降落的定位精度、增加系统抗干扰能力。同时，本发明还能有效解决无人机降落时与船体硬碰造成损坏的问题。 | 1.一种无人机随动着舰方法，其特征在于，步骤包括： 第一步，舰载无人机(2)接收GPS观测站(1‑2)的定位信息，并根据该定位信息返航飞行； 第二步，在返航飞行至标签通讯区域范围内时，所述舰载无人机(2)的机载定位标签(2‑1)建立与局域无线电定位基站(1‑1)的通讯连接； 第三步，所述舰载无人机(2)根据与局域无线电定位基站(1‑1)的通讯获得其相对降落缓冲装置(1)的位置与高度，依据该位置和高度调整飞行状态至降落要求后进行降落。 | G05D1/12
978 | CN112740135A | 航线规划方法、无人机、控制终端及计算机可读存储介质 | 2019-12-23 | 撤回 | 深圳市大疆创新科技有限公司 | 一种航线规划方法、控制终端(600)、无人机(500)及计算机可读存储介质，方法包括：根据第一地形图像确定第一航点的航向角(S101)；根据第二地形图像确定第二航点的航向角(S102)；根据第一航点、第一航点的航向角、第二航点以及第二航点的目标航向角规划作业航线(S103)。本方法可以准确的规划作业航线。 | 1.一种航线规划方法，其特征在于，包括： 获取无人机的第一航点、以及目标地块对应的第一地形图像，并根据所述第一地形图像，调整无人机在所述第一航点的航向角，得到所述第一航点的目标航向角，其中，所述第一航点用于表示作业航线的边界点； 获取所述无人机的第二航点、以及目标地块对应的第二地形图像，并根据所述第二地形图像，调整所述无人机在所述第二航点的航向角，得到所述第二航点的目标航向角，其中，所述第二航点用于与所述第一航点形成所述作业航线的边界线； 根据所述第一航点、所述第一航点的目标航向角、所述第二航点以及所述第二航点的目标航向角，规划所述无人机在所述目标地块内的所述作业航线。 | G05D1/10
979 | CN213083512U | 一种用于无人机的可伸缩喷头 | 2020-07-20 | 未缴年费 | 四川省农业机械研究设计院; 中国烟草总公司四川省公司 | 本实用新型公开一种用于无人机的可伸缩喷头，包括：喷头，剪叉型的伸缩机构，所述喷头固定在所述伸缩机构的后端；动力机构，与所述伸缩机构的前端相连，用于驱动所述伸缩机构伸出或缩回；连接件，用于将所述动力机构固定在无人机上；所述伸缩机构上固定有液管，所述液管一端与无人机上泵体的输出端连通，所述液管另一端与所述喷头的进液端连通。本实用新型将喷头固定在伸缩机构后端，使喷头能够随伸缩机构上下移动，一方面在收纳时收缩伸缩机构便于携带，另一方面在喷洒作业时可以根据需要伸长伸缩机构，便于调节喷头的喷幅，同时增大喷头与无人机旋翼之间的距离，避免药液沾到无人机机身。 | 1.一种用于无人机的可伸缩喷头，其特征在于，包括： 喷头，剪叉型的伸缩机构，所述喷头固定在所述伸缩机构的后端； 动力机构，与所述伸缩机构的前端相连，用于驱动所述伸缩机构伸出或缩回； 连接件，用于将所述动力机构固定在无人机上； 所述伸缩机构上固定有液管，所述液管一端与无人机上泵体的输出端连通，所述液管另一端与所述喷头的进液端连通。 | B64D1/18
980 | JPWO2019193642A1 | 用于无人机的自定位估计装置和自定位估计方法 | 2018-04-03 | 驳回 | Acsl Inc | 为无人驾驶飞行装置提供改进的自定位估计处理。 用于无人飞机周围的物体照射的光源，将来自上述物体的反射光作为图像数据取得的聚光传感器，以及利用上述聚光传感器取得的图像数据推定无人飞机相对于上述物体的相对位置的位置推定部，是用于无人飞机的自位置推定装置，上述光源具有发射能够与环境光区别的光的激光，以及来自上述扩散器的激光。 | A self-position estimation apparatus for an unmanned aerial vehicle, the self-position estimation apparatus comprising : a light source for irradiating an object around the unmanned aerial vehicle; a light condensing sensor for acquiring reflected light from the object as image data; and a position estimation unit for estimating a relative position of the unmanned aerial vehicle with respect to the object using the image data acquired by the light condensing sensor, the self-position estimation apparatus comprising : Wherein the light source has a laser that emits light distinguishable from ambient light and a diffuser for diffusing light from the laser, and wherein the light collection sensor is configured to sense light distinguishable from the ambient light with respect to reflected light from the object. | G01B11/00
981 | AU2021100912A4 | 半自动攻击式警用智能旋翼无人机 | 2021-02-17 | 权利终止 | Nanjing Forest Police College | 本发明属于旋翼无人机技术领域，公开了一种半自动攻击式警用智能旋翼无人机。 上底壳通过螺栓固定在底壳上部， 在上底壳的四个角上设有倾斜的螺旋桨， 点火装置通过螺栓固定在下底壳的下部， 摄像机通过螺栓固定在击发装置的前端， 支架通过螺栓固定在下底壳下部两侧。 摄像头为双目摄像头，设有高清摄像头和热红外摄像头； 所述高清摄像机和热红外摄像机的前侧设置有瞄准镜。 本发明采用倾斜螺旋桨，可使无人机在空中飞行平稳，并可实现倾斜悬停； 所使用的双目摄像机具有人脸识别功能，可以将采集到的图像转换为VR图像，方便操作者观看，从而通过VR眼镜进行控制； 本实用新型提供的枪瞄，能够准确瞄准目标。 1/2附图：1图15-4图2 | WHAT IS CLAIMED IS : 1. A semi-automatic attack type police intelligent rotor unmanned aerial vehicle, wherein the semi-automatic attack type police intelligent rotor unmanned aerial vehicle is provided with : a lower bottom shell; an upper bottom shell is fixed at the upper part of the bottom shell through a bolt; inclined propellers are arranged at four corners of the upper bottom shell; a firing device is fixed at the lower part of the lower bottom shell through a bolt; a camera is fixed at the front end of the firing device through a bolt; and brackets are fixed on two sides of the lower part of the lower bottom shell through bolts. | B64D7/04
982 | CN112706920A | 一种纳米药粉烟雾喷药低空药物浮沉方法及无人机喷药系统 | 2019-10-26 | 撤回 | 清远市飞凡创丰科技有限公司 | 本发明涉及农业技术领域，且公开了一种纳米药粉烟雾喷药低空药物浮沉方法及无人机喷药系统，包括无人机本体、定位座、药粉烟雾箱、定位柱、驱动盒、喷头、操控组件、烟雾喷射组件、轴承座、驱动马达、监控探头和测距传感器，所述无人机本体机架底部与监控探头的顶部连接，无人机本体机架外壁与定位座的内壁连接。本发明解决了在进行使用过程中操作人员无法知晓纳米药粉烟雾喷药内部烟雾状的药物量，若烟雾药量不足，操作人员无法对装置进行纳米药粉的补充，不仅造成农作物喷洒不广泛，还致使喷洒原件空转，有弊与影响装置使用寿命，以及无人机存在续航时间和载荷限制，没有针对性的喷洒，使得作业达不到预期工效，影响作业进度的问题。 | 1.一种纳米药粉烟雾喷药低空药物浮沉无人机喷药系统，包括无人机本体(1)、定位座(2)、药粉烟雾箱(3)、定位柱(4)、驱动盒(5)、喷头(6)、操控组件(7)、烟雾喷射组件(8)、轴承座(9)、驱动马达(10)、监控探头(11)和测距传感器(12)，其特征在于：所述无人机本体(1)机架底部与监控探头(11)的顶部固定连接，无人机本体(1)机架外壁与定位座(2)的内壁固定连接，定位座(2)的底部与定位柱(4)的顶部固定连接，定位柱(4)的底部与轴承座(9)的内圈固定连接，轴承座(9)的底部与药粉烟雾箱(3)的顶部固定连接，药粉烟雾箱(3)的顶部与驱动马达(10)的输出轴固定连接，驱动马达(10)的外表面与驱动盒(5)的内部固定连接，驱动盒(5)的顶部与无人机本体(1)的底部固定连接，药粉烟雾箱(3)的正面与测距传感器(12)的背面固定连接，烟雾喷射组件(8)分别位于药粉烟雾箱(3)的内外侧，操控组件(7)的输出端与监控探头(11)的输入端信号连接，测距传感器(12)的输出端与操控组件(7)的输入端信号连接，烟雾喷射组件(8)的喷嘴与喷头(6)的进口固定连接。 | B64C39/02
983 | CN112706927A | 一种鱼塘饲料投喂以及药物喷洒无人机 | 2021-02-09 | 撤回 | 南京富卡夏科技有限公司 | 本发明公开了一种鱼塘饲料投喂以及药物喷洒无人机，包括壳体，所述壳体内设有封闭壳体空腔，所述壳体空腔内设有饲料打碎抛洒装置，所述饲料打碎抛洒装置包括打碎仓，本发明内置饲料投喂装置，可以将打碎成小颗粒的饲料通道投喂转盘内，然后通过离心力将饲料撒入鱼塘，本发明内置药物喷洒装置，将搅拌好的药剂通过偏转片的往复偏转，使得药剂能够更大范围的喷洒在鱼塘内，本发明内置声呐装置，可以识别鱼群活动区域，从而进行重点饲料投喂以及药物喷洒，并且无人机可以灵活飞行在鱼塘上空不受阻碍，工作效率较高，省去繁琐的人力劳动。 | 1.一种鱼塘饲料投喂以及药物喷洒无人机，包括壳体, 其特征在于：所述壳体内设有封闭壳体空腔，所述壳体空腔内设有饲料打碎抛洒装置，所述饲料打碎抛洒装置包括打碎仓，所述打碎仓固定设置在所述壳体空腔前侧内壁上，所述打碎仓内设有封闭打碎空腔，所述打碎空腔内转动设有打碎轮轴，所述打碎轮轴转动设置在所述打碎空腔后侧壁内，所述打碎轮轴上固定设有打碎轮，所述打碎轮上下两端分别固定设有打碎块，所述打碎空腔下侧设有出口，所述出口贯穿所述打碎空腔下侧壁，所述出口下侧设有出口通道，所述出口通道固定设置在所述打碎仓下端，所述出口通道下端固定设有连通通道，所述连通通道内设有上下开口的连通空腔，所述连通空腔通过所述出口通道连通所述出口，所述连通通道下侧设有上挡板，所述上挡板固定设置在所述壳体下端，所述上挡板内设有上下开口的连通口，所述连通口连通所述连通空腔，所述连通口右侧设有旋转轴，所述旋转轴转动设置在所述壳体空腔下侧壁内，所述旋转轴贯穿所述壳体空腔下侧壁，所述旋转轴贯穿所述上挡板上下两端，所述旋转轴转动设置在所述上挡板内，所述旋转轴下端固定设有抛洒底板； 所述饲料打碎抛洒装置右侧设有药物混合喷射装置，所述药物混合喷射装置包括混合仓，所述混合仓固定设置在所述壳体空腔后侧内壁上，所述混合仓内设有密闭混合空腔，所述混合空腔上侧设有后通气口，所述通气口贯穿所述混合空腔上侧壁，所述通气口上侧设有气泵，所述气泵固定设置在所述混合仓上端，所述混合仓内设有磁铁安装板，所述磁铁安装板转动设置在所述混合空腔下侧内壁上，所述磁铁安装板上端固定设有两个搅拌磁铁，两个所述搅拌磁铁左右对称，所述混合空腔右侧设有出液口，所述出液口贯穿所述混合空腔右侧壁，所述出液口右侧设有第三阀门，所述第三阀门固定设置在所述混合仓右端，所述第三阀门右端固定设有喷洒管，所述喷洒管贯穿所述壳体空腔右侧壁，所述混合仓下侧设有齿轮电机，所述齿轮电机固定设置在所述壳体空腔下侧内壁上，所述齿轮电机上端转动设有齿轮电机轴，所述齿轮电机轴上固定设有主动齿轮，所述主动齿轮上侧设有旋转底板，所述旋转底板固定设置在所述齿轮电机轴上端，所述旋转底板上端固定设有两个运动磁铁，两个所述运动磁铁左右对称，所述运动磁铁会吸引搅拌磁铁。 | B64D1/18
984 | CN112710284A | 地面形态检测方法、系统和无人机 | 2017-06-16 | 撤回 | 深圳市大疆创新科技有限公司 | 一种基于无人机的地面形态检测方法，其中，所述无人机上搭载用于投射结构光的投影装置和用于获取图像的影像采集装置。所述方法包括：所述投影装置将预定的结构光投射到所述无人机待降落的地面上；所述影像采集装置采集所述地面上调制的结构光图像；基于所述结构光图像和三维重构的计算模型，确定所述地面的形态；其中，所述计算模型包括：所述影像采集装置的内部参数和外部参数、以及所述投影装置投射的结构光与所述影像采集装置的位置关系。本公开还提供了基于无人机的地面形态检测系统、无人机和用于无人机的电子设备。 | 1.一种基于无人机的地面形态检测方法，其中，所述无人机上搭载用于投射结构光的投影装置和用于获取图像的影像采集装置，其特征在于，所述方法包括： 所述投影装置将预定的结构光投射到所述无人机待降落的地面上； 所述影像采集装置采集所述地面上调制的结构光图像； 基于所述结构光图像和三维重构的计算模型，确定所述地面的形态； 其中，所述计算模型包括：所述影像采集装置的内部参数和外部参数、以及所述投影装置投射的结构光与所述影像采集装置的位置关系。 | G01C11/02
985 | CN112711274A | 无人机控制方法、装置、无人机及计算机可读存储介质 | 2021-01-19 | 驳回 | 四川一电航空技术有限公司 | 本发明公开了一种无人机控制方法，所述无人机控制方法应用于无人机。所述无人机控制方法包括：当检测到掌上控制模式触发后，判断是否在第一预设时间内触发控制指令；若在所述第一预设时间内触发所述控制指令，则执行所述无人机的当前飞行任务；当所述当前飞行任务执行完成时，控制所述无人机进行降落。本发明还公开了一种无人机控制装置、一种无人机和一种计算机可读存储介质。本发明提高了无人机的控制效率，并减少了硬件成本。 | 1.一种无人机控制方法，其特征在于，应用于无人机，所述无人机控制方法包括以下步骤： 当检测到掌上控制模式触发后，判断是否在第一预设时间内触发控制指令； 若在所述第一预设时间内触发所述控制指令，则执行所述无人机的当前飞行任务； 当所述当前飞行任务执行完成时，控制所述无人机进行降落。 | G05D1/10
986 | CN213057516U | 一种多旋翼植保无人机 | 2020-09-17 | 未缴年费 | 湖北荆宏无人机科技有限公司 | 本实用新型公开了一种多旋翼植保无人机，包括植保无人机主体。本实用新型所述的一种多旋翼植保无人机，因为无人机一般都是小功率、低电压，而植保无人机需要的功率往往比较大，对旋转电机的负荷就会增加，为了保持良好的运作能力，通过降温机构对工作中旋转电机进行降温，进而电机防止过热损坏，由于电压较小、功率较大，所通过旋转电机中的电流就加大了，通过降温处理可以增加电机负荷能力，降低大电流通过时对电机损坏，增加可伸缩机构和落地缓冲机构可以使得无人机进一步的适应各种植物保护，减少落地时无人机与地面碰撞发生的危害，进一步保护内部电子元件，使其带来更好的使用前景。 | 1.一种多旋翼植保无人机，包括植保无人机主体(1)，其特征在于：所述植保无人机主体(1)的四周均设置有旋转电机(5)，所述植保无人机主体(1)的下端外表面设置有降温机构(2)，所述降温机构(2)的下端外表面设置有喷药箱(6)，所述喷药箱(6)的下端外表面设置有伸缩喷药机构(4)，所述植保无人机主体(1)的下端外表面设置有落地缓冲机构(3)。 | B64C39/02
987 | CN213057525U | 一种基于山地果园病虫害防控的植保无人机 | 2020-07-22 | 未缴年费 | 西安友农现代农业科技有限公司 | 本实用新型涉及植保无人机技术领域，具体涉及一种基于山地果园病虫害防控的植保无人机，所述无人机主体的底端两侧连接有支撑柱，且支撑柱远离无人机主体的一端连接有稳定机构，所述稳定机构包括连接块，所述支撑柱远离无人机主体的一端固定连接有连接块，且连接块远离支撑柱的一端固定连接有伸缩杆，并且伸缩杆的表面套设有弹簧。该植保无人机装置，调节机构有利于将喷洒药液的喷洒架向下调动，使其喷洒药液时，位于无人机主体下方，防止了大部分喷洒的药液随风洒到无人机主体表面，稳定机构有利于在装置起飞和降落时，对装置提供一定减震缓冲和防倾斜，其整体结构设计简单，使用方便，且制作成本较低，适用于生产化使用。 | 1.一种基于山地果园病虫害防控的植保无人机，包括无人机主体(1)，其特征在于：所述无人机主体(1)的底端两侧连接有支撑柱(2)，且支撑柱(2)远离无人机主体(1)的一端连接有稳定机构(3)，所述稳定机构(3)包括连接块(31)，所述支撑柱(2)远离无人机主体(1)的一端固定连接有连接块(31)，且连接块(31)远离支撑柱(2)的一端固定连接有伸缩杆(32)，并且伸缩杆(32)的表面套设有弹簧(33)，所述伸缩杆(32)远离连接块(31)的一端固定连接在固定框(34)底端内壁表面，且固定框(34)远离伸缩杆(32)的一侧固定连接有橡胶块(35)，所述橡胶块(35)的一侧固定连接有连接板(36)，所述无人机主体(1)的底端固定连接有连接架(4)，且连接架(4)内壁固定连接有药液箱(5)，且药液箱(5)的表面安装有调节机构(6)，所述调节机构(6)包括固定块(61)，所述调节机构(6)的表面固定连接有固定块(61)，且固定块(61)的内部插设有螺杆(62)，并且螺杆(62)的顶端固定连接有连接板(36)，所述螺杆(62)远离挡板(63)的一端固定连接有电机(64)，且电机(64)插设在固定箱(65)的内部，所述固定箱(65)的背面固定连接有喷洒架(67)，且喷洒架(67)靠近固定箱(65)的一侧顶端表面固定连接有折叠软管(66)，所述喷洒架(67)的另一侧顶端表面固定连接有滑动杆(68)。 | B64D1/18
988 | CN213057527U | 一种防漏植保无人机 | 2020-09-17 | 未缴年费 | 湖北荆宏无人机科技有限公司 | 本实用新型公开了一种防漏植保无人机，包括无人机主体，所述无人机主体的两侧外表面设置有连接杆，所述连接杆的一端外表面设置有电机，所述电机的上端外表面设置有扇叶，所述电机的下端外表面设置有农药喷头，所述无人机主体的前端外表面设置有散热窗，所述无人机主体的下端外表设置有固定板。本实用新型所述的一种防漏植保无人机，当无人机飞行药箱遇到尖锐物体时，通过设置的防护箱，可以有效的保证了药箱的安全，由于防护箱的材质为高压碳纤维，质量轻，也不会给无人机飞行带来不便，且飞行会使药箱里的液体晃动，影响无人机的稳定性，通过设置减震层，有效的减少了因为液体晃荡带来的影响，提高了无人机的稳定性。 | 1.一种防漏植保无人机，包括无人机主体(1)，其特征在于：所述无人机主体(1)的两侧外表面设置有连接杆(2)，所述连接杆(2)的一端外表面设置有电机(3)，所述电机(3)的上端外表面设置有扇叶(4)，所述电机(3)的下端外表面设置有农药喷头(5)，所述无人机主体(1)的前端外表面设置有散热窗(6)，所述无人机主体(1)的下端外表设置有固定板(10)，所述固定板(10)的下端外表面设置有支撑架(7)，所述支撑架(7)的内侧外表面设置有防护箱(8)，所述防护箱(8)的一侧外表面设置有卡扣(9)，所述固定板(10)的内部开设有药管卡位孔(14)，所述防护箱(8)的内部设置有药箱(15)。 | B64D1/18
989 | CN112698659A | 一种针对静态场景的编队避障方法 | 2020-12-29 | 驳回 | 北京电子工程总体研究所 | 本发明公开了一种针对静态场景的编队避障方法，包括：识别障碍物并进行标记，获得障碍物点集；计算静态障碍物点集和编队内的非本机智能体点集内所有的点相对于本机点的速度锥范围；基于速度锥范围判断是否发生碰撞；若判断至少存在一个障碍物点将会发生碰撞，则重新规划航线；若判断已经发生碰撞，则执行逃逸模式；若判断不存在碰撞的障碍物点，则继续执行编队。本发明中基于速度锥利用到本机与障碍物点之间的角度关系及速度关系进行计算，计算效率高，能够有效的应用于编队控制中针对复杂静态场景的避障工况，可实时进行避障规划，避障路线是连续的，不存在路径尖角畸变，不需要进行路径的二次平顺，实用性强。 | 1.一种针对静态场景的编队避障方法，其特征在于，所述方法包括： 识别障碍物并进行标记，获得障碍物点集，其中，所述障碍物点集包括静态障碍物点集和编队内的非本机智能体点集； 计算所述静态障碍物点集和所述编队内的非本机智能体点集内所有的点相对于本机点的速度锥范围； 基于所述速度锥范围判断是否发生碰撞，并执行以下步骤： 若判断至少存在一个障碍物点将会发生碰撞，则重新规划航线； 若判断已经发生碰撞，则执行逃逸模式； 若判断不存在碰撞的障碍物点，则继续执行编队。 | G05D1/02
990 | CN112698662A | 一种无人机变电站设备精细化巡检远程控制系统及方法 | 2020-12-04 | 驳回 | 广州中科云图智能科技有限公司 | 本发明涉及一种无人机变电站设备精细化巡检远程控制系统及方法，通过利用巡检终端获取巡检任务，利用巡检服务器生成与所述巡检任务对应的巡检航线，利用控制装置根据所述巡检航线，生成无人机控制指令以控制无人机执行巡检任务，接收所述定位装置发送的定位信息和无人机返回的巡检数据，通过巡检终端自动控制无人机执行巡检任务，提高巡检效率。 | 1.一种无人机变电站设备精细化巡检远程控制系统，其特征在于，包括： 巡检终端，用于获取巡检任务并发送至巡检服务器； 巡检服务器，用于生成与所述巡检任务对应的巡检航线； 定位装置，用于获取无人机的定位信息并发送至控制装置； 控制装置，用于根据所述巡检航线，生成无人机控制指令以控制无人机执行巡检任务，接收所述定位装置发送的定位信息和无人机返回的巡检数据。 | G05D1/10
991 | CN112698665A | 无人机探测定位方法 | 2020-12-28 | 驳回 | 同济大学 | 本发明提供一种无人机探测定位方法，包括步骤：S1：设置声波接收器阵列并建立空间坐标系；S2：采集目标物体的声波信号数据；S3：计算接收信号的时延，确定目标物体在空间坐标系内的坐标；S4：判断目标物体相对于声波接收器阵列的飞行方向；S5：对声波信号数据进行特征提取，并判断目标物体是否为无人机；S6：启动摄像头对准飞行方向采集目标物体的图像；S7：对图像进行图像预处理和图像压缩，并通过图像识别判断目标物体是否为无人机；S8：最终判定目标物体是否为无人机；S9：根据声波信号数据的声波频率变化判定无人机的状态。本发明的一种无人机探测定位方法，具有判定精度高，能在大雾天气使用、成本低、算力小的特点。 | 1.一种无人机探测定位方法，包括步骤 : S1：设置一声波接收器阵列并建立一空间坐标系，所述声波接收器阵列包括多个声波接收器； S2：利用所述声波接收器阵列采集一目标物体的声波信号数据； S3：根据所述声波信号数据计算每个所述声波接收器的接收信号的时延，根据所述时延确定所述目标物体在所述空间坐标系内的坐标； S4：根据所述时延判断所述目标物体相对于所述声波接收器阵列的飞行方向； S5：对所述声波信号数据进行特征提取，并判断所述目标物体是否为无人机，获得一第一判定结果； S6：启动摄像头对准所述飞行方向采集所述目标物体的图像； S7：对所述图像进行图像预处理和图像压缩，并通过图像识别判断所述目标物体是否为无人机，获得一第二判定结果； S8：结合所述第一判定结果和所述第二判定结果，最终判定所述目标物体是否为无人机，获得最终判定结果； S9：当所述最终判定结果表示所述目标物体为无人机时，根据所述声波信号数据的声波频率变化判定所述无人机的状态，所述状态包括悬停、靠近和远离。 | G05D1/10
992 | CN112699729A | 一种无人机察打一体除草方法 | 2020-12-01 | 撤回 | 北京麦飞科技有限公司 | 本发明公开了一种无人机察打一体除草方法，所述无人机察打一体除草方法包括如下步骤：田间生境数据获取，获取目标作业区域的作业规划信息，确定察打一体除草区域，并确定察打一体无人机航线，通过使用察打一体无人机获取光谱数据，将获取的光谱数据进行存储，备用；数据预处理；使用语义分割精准识别田间杂草。该种无人机察打一体除草方法，在实际作业过程中，通过无人机监测田间杂草同时快速地对田间杂草精准识别，能够为植保机械在田间提供准确的坐标信息，并且提供准确的施药比例，再根据田间杂草的长势情况变量科学地指导除草药剂的投入，在田间的有杂草的地点进行着重喷洒，达到节约农药以及除草的目的。 | 1.一种无人机察打一体除草方法，其特征在于：所述无人机察打一体除草方法包括如下步骤： (1)田间生境数据获取，获取目标作业区域的作业规划信息，确定察打一体除草区域，并确定察打一体无人机航线，通过使用察打一体无人机获取光谱数据，将获取的光谱数据进行存储，备用； (2)数据预处理，对采集到的数据进行几何校正和辐射定标，数据的DN值转变为反射率； (3)使用语义分割精准识别田间杂草，采用图像语义分割结构，通过Unet网络结合底层和高层的信息，而UNet两大特点是U型结构和跳跃连接，通过U型结构对应编码和解码，编码进行下采样，解码进行上采样，也就是将编码得到的高级语义特征图恢复到原图片的分辨率；编码后底层信息是低分辨率信息，提供分割目标在整个图像中上下文语义信息，细化得到分割的轮廓，在解码中使用到跳跃连接，补充信息的作用，为分割提供更加精细的特征，针对目标与背景分布不平衡、分类难度差异不同，进而损失函数使用FocalLoss，进而确定田间杂草； (4)根据田间杂草长势情况变量喷洒除草药剂，根据语义分割精准识别出田间杂草，监测当前田块是否有草，然后确定是否施药；在施药策略上有草的地方施药，无草的地方分两种方法施药；其一，无草的地方不打药；其二，由于无人机监测的是植株冠层，可能会遮挡到底部的杂草，为保险起见，无草的地方打一定比例的药剂。 | G06K9/00
993 | US20210116918A1 | 使用设备基于人的视线控制无人机的空中运动 | 2020-08-05 | 放弃 | Ent Services Development Corporation Lp | 本文公开的例子涉及对无人机的控制。 在一个示例中，控制无人机的空中运动。 在所述示例中，基于多个设备来确定所述无人机是否在与所述设备中的相应一个设备物理接近的多个人类中的至少相应一个的视线之内。 在该示例中，所述设备由所述无人机用于跟踪人。 在该示例中，当确定无人驾驶飞机缺乏视线时，控制无人驾驶飞机的空中运动以使无人驾驶飞机移动到视线内。 | 1. A computer-implemented method comprising : receiving, by a computing system, subscription information associated with a device, wherein the device is registrable on a database based on the subscription information; determining, by the computing system, that one or more drones are to be dispatched to the device; determining, by the computing system, a location of the device; anddispatching, by the computing system, the one or more drones to the location. | G05D1/00
994 | US20210116941A1 | 一种无人机系统中使用无人机的定位方法及支撑装置 | 2020-04-08 | 放弃 | Lg Electronics Inc. | 一种用于室内定位的飞行系统，包括无人飞行机器人，以及无人飞行机器人的站和服务器。 该无人飞行机器人可以通过第一照相机和/或第一传感器感测从该站产生的多个激光束， 基于所述多个感测激光束进行调整，使得所述无人机的水平轴位置位于用于室内定位的测量空间的中心位置，并且在沿垂直方向飞行的同时在所述测量空间中进行定位。 | 1. A system comprising : an unmanned aerial robot; anda station, wherein the unmanned aerial robot includes at least one of a first sensor or a first camera that senses a plurality of laser beams generated from the station, the unmanned aerial robot performing moving such that a horizontal axis position of the unmanned aerial robot is located at a center position of a measurement space for indoor positioning based on sensing the plurality of laser beams, wherein the station includes : a laser sensor that measures respective distances from the station to wall surfaces of the measurement space based on detecting the laser beams, the station locating the center position of the measurement space and moving to the center position based on the measured distances, andan adjustable platform coupled to a plurality of laser beam generators to generate the plurality of laser beams, the adjustable platform including a horizontal sensor to determine a horizontal orientation for the adjustable platform, and one or more adjustment mechanisms to move the adjustable platform to the horizontal orientation, andwherein the unmanned aerial robot performs positioning in the measurement space while flying vertically at the center position of the measurement space. | G05D1/10
995 | US20210117647A1 | 用于波浪识别的方法和装置，计算机可读存储介质和无人机 | 2020-12-03 | 放弃 | Sz Dji Technology Co Ltd | 本发明公开了用于波浪识别的方法和装置以及无人机。 该方法包括：提取由图像获取装置在第一时刻获取的第一图像和由图像获取装置在第二时刻获取的第二图像； 提取第一图像和第二图像中的每一个中的目标区域； 将第一图像中的目标区域的特征信息与第二图像中的目标区域的特征信息进行比较； 以及根据所述特征信息的比较结果确定所述目标区域是否是波。 用于波浪识别的方法和装置，以及无人飞行器基于图像中的目标区域的特征信息在不同时间的变化来识别图像中的波浪。 | 1. A method for wave recognition, comprising : extracting, by a processor, a first image acquired by an image acquisition apparatus at a first moment and a second image acquired by the image acquisition apparatus at a second moment; extracting, by the processor, a target region in each of the first image and the second image; comparing, by the processor, feature information of the target region in the first image with feature information of the target region in the second image; anddetermining, by the processor, whether the target region is a wave according to a result of the comparing. | G06V20/13
996 | US20210118172A1 | 目标检测方法，目标检测装置及无人机 | 2020-12-23 | 放弃 | Sz Dji Technology Co Ltd | 本发明涉及一种目标检测方法，包括：确定由第一图像获取装置获取的第一图像中的目标对象； 估计由第二图像获取装置获取的第二图像中的目标对象的位置； 确定第二位置处的对象是否与目标对象相同； 以及如果是，则将第二位置记录为第二图像中的目标对象的位置。 根据本公开， 通过估计目标对象在第二图像中的位置并确定第二位置处的对象是否与目标对象相同， 本发明可建立第一影像撷取装置与第二影像撷取装置之间的关系，且第二影像撷取装置不需再次检测第二影像中的目标物。 | 1. A target detection method, comprising : determining a target object in a first image acquired by a first image acquisition device of an unmanned aerial vehicle (UAV), and determining a first position of the target object in the first image; estimating, based on a posture relationship between a second image acquisition device of the UAV and the first image acquisition device as well as the first position, a second position of the target object in a second image acquired by the second image acquisition device, wherein the first image acquisition device and the second image acquisition device have different fields of view; andrecording the second position as a position of the target object in the second image, upon determining that an object at the second position is the same as the target object. | G06T7/73
997 | CA3031453A1 | 用于递送易腐物品的系统和方法 | 2017-07-19 | 权利终止 | Walmart Apollo Llc | 在一些实施例中，本文提供了用于在递送期间将易腐物品递送和保持在一定温度范围内的装置和方法。 在一些实施例中， 本发明提供了一种用于输送商品的系统，包括 : 容器，用于在输送车辆中沿着从源位置到目的地位置的输送路径输送预定温度范围内的商品，所述容器包括 : 商品存储区域，用于接收商品和冷却剂； 与所述商品存储区域相邻的隔热隔室； 在运输过程中以预定的时间间隔测量商品存储区域中的温度的温度传感器； 以及控制电路，其被配置为在运输期间从温度传感器接收温度测量值，并且响应于温度测量值而在运输期间修改容器的绝缘特性，以将商品保持在预定温度范围内。 | 2. The system of claim 1, wherein the container comprises : an outer bag with an interior divided into the merchandise storage area and the insulation compartment; an inner bag disposed within the interior of the outer bag and defining the merchandise storage area; and wherein the outer bag and the inner bag define the insulation compartment therebetween. | F28F13/00
998 | CN108375375A | 一种基于PIR被动式红外辐射接收的三旋翼无人机姿态检测系统及检测方法 | 2018-03-04 | 未缴年费 | 西北工业大学 | 本发明提出了一种基于PIR被动式红外辐射接收的三旋翼无人机姿态检测系统及检测方法，系统包括了PIR传感器阵列、PIR信号滤波放大电路和PIR姿态信息处理中心，其中PIR传感器阵列包括了PIR检测传感器和PIR基准传感器。检测方法包括前端数据采集、中间数据滤波转换、数据运算和姿态角度解算。相对于现有技术，本发明作为一种可以独立使用的姿态检测系统，可以使三旋翼无人机对各种飞行环境具备更强的适应性，特别是在缺少水平陀螺仪等姿态检测系统支持下，能完成姿态检测及飞行控制等任务。基于本发明的姿态检测系统无论是作为无人机的主要检测手段还是用于附加校准检测设计，都能很好的提高无人机姿态检测的可靠性和稳定性。 | 1.一种基于PIR被动式红外辐射接收的三旋翼无人机姿态检测系统，其特征在于：包括PIR传感器阵列、PIR信号滤波放大电路和PIR姿态信息处理中心； 所述PIR传感器阵列包括四个PIR传感器，其中三个PIR传感器作为PIR检测单元、一个PIR传感器作为PIR基准单元；三个PIR检测单元分别安装在三旋翼无人机的三旋翼支杆末端，三个PIR检测单元与无人机中心轴线相等，且处于同一垂直于无人机中心轴线的横截面上，三个PIR检测单元在圆周方向上两两相隔120°；PIR基准单元安装在无人机中心轴线最底面；四个PIR传感器信号接收方向平行于无人机中心轴线且向下，且信号接收方向上无遮蔽；每个PIR检测单元与PIR基准单元组成一对单一方向上姿态角的检测组； 四个PIR传感器所感知到的温度信号转化为电压信号后，经过所述PIR信号滤波放大电路滤波放大后，传输到PIR姿态信息处理中心； 所述PIR姿态信息处理中心中，根据每个检测组的信号差值判断三旋翼无人机飞行状态，并相应向三旋翼无人机的舵机输出控制信号，完成对飞行器姿态的调整。 | G01C21/20
999 | CN110715664A | 多约束条件下智能无人飞行器航迹快速规划方法 | 2019-11-05 | 未缴年费 | 大连理工大学 | 本发明的多约束条件下智能无人飞行器航迹快速规划方法属于智能飞行器控制领域。首先根据地形，在航迹规划前找出飞行区域中的安全位置，确定可进行定位误差校正的校正点坐标及其类型；其次根据目标确定约束条件，即飞行误差增量约束、垂直误差校正约束、水平误差校正约束、按照规划航迹飞行约束以及最小转弯半径约束，并对这些约束的相互作用机理进行分析，然后以完成任务时间尽可能少、能量消耗尽可能低为目标，建立飞行器航迹规划模型；设计基于最速下降的改进Dijkstra算法进行求解，最终确定满足多约束条件的航迹规划路径；本发明能够快速规划出满足多约束条件的较优航迹，且具有较高的有效性和鲁棒性；且飞行时间少、能源消耗低。 | 1.多约束条件下智能无人飞行器航迹快速规划方法，其特征在于，首先根据地形，在航迹规划前找出飞行区域中的安全位置，确定可进行定位误差校正的校正点坐标及其类型； 其次根据目标确定约束条件，即飞行误差增量约束、垂直误差校正约束、水平误差校正约束、按照规划航迹飞行约束以及最小转弯半径约束，并对约束条件的相互作用机理进行分析，然后以完成任务时间最小、能量消耗最少为目标，建立无人飞行器航迹快速规划模型； 最后求解模型，确定满足多约束条件的航迹规划路径；具体步骤如下： (1)分析飞行区域地形，确定校正点坐标及其类型： 令I＝{i¦i＝0, 1, 2, ..., n}，表示校正点编号集，其中当i＝0时，表示起点，i＝n时，表示终点；坐标 表示校正点i的坐标，其中当i＝0时，(x0, y0, z0)表示起点坐标，i＝n时，(xn, yn, zn)表示终点坐标；则任意两校正点i和j之间的距离dij表示为误差校正类型有2种：垂直误差和水平误差，所以引入0-1函数同时，令vi, vi′分别表示校正点i∈I校正之前和校正之后的垂直误差，hi, hi′分别表示校正点i∈I校正之前和校正之后的水平误差； (2)以完成任务时间最少、能量消耗最少为优化目标，建立满足约束条件(a)～(d)的智能无人飞行器航迹规划模型，其中参数α1, α2, β1, β2, θ, δ, R0由飞行器本身决定；具体如下： 为规划出无人飞行器的航迹，引入0-1函数令E＝{e1 , e2, …, ej, …}表示无人飞行器航迹的节点集，其中j表示校正点纳入航迹节点集E的顺序，节点ej存放着第j个纳入航迹节点集E的校正点编号，则有其中，ej(i)表示航迹节点集E的第j位置存放着校正点编号i，对任意航迹节点ej-1(i0) , ej(i1) , ej+1(i2)∈E＝{e1, e2, …, ej, …}，i0, i1，i2∈I, j∈{1, 2, …, M}，其中ej-1(i0) , ej(i1) , ej+1(i2)分别表示航迹E中相邻3个位置即第j-1, j, j+1个位置上分别存放着校正点编号i0, i1 , i2；同时，引入虚拟节点e0(0)，e0(0)具有起点的所有信息，包括校正点编号、三维坐标和校正点类型；令 和 表示航迹节点ej(i1)校正之前的垂直误差和水平误差， 和 表示航迹节点ej(i1)校正之后的垂直误差和水平误差； 同理， 和 表示航迹节点ej+1(i2)校正之前以及校正之后的垂直误差和水平误差，并且满足如下约束条件： (i)飞行器飞行误差增量由于飞行器每飞行1m，垂直误差和水平误差将各增加δ个专用单位；因此，航迹节点ej+1(i2)校正之前的垂直误差 和水平误差 等于上一航迹节点ej(i1)校正之后的垂直误差 和水平误差 加上飞行误差增量，即其中，M为航迹节点的个数， 表示航迹节点ej(i1)与ej+1(i2)之间的距离； (ii)飞行器按照规划路径飞行另外，只有垂直误差和水平误差均小于θ个单位时，飞行器才能够按照规划航迹飞行； 所以，航迹节点ej(i1)校正之前的垂直误差 和水平误差 均应小于θ，即(iii)飞行器定位误差校正无人飞行器在空间飞行过程中需要根据定位误差进行实时定位，此时存在2种情形： 情形1：飞行器垂直误差校正当飞行器在水平误差校正点进行垂直误差校正时，只有垂直误差不大于α1个单位，水平误差不大于α2个单位时才能进行垂直误差校正，所以令其中，当rvi＝1时表示校正点i可进行垂直误差校正，当rvi＝0时，表示校正点i不可进行垂直误差校正；令svi＝ti·rvi其中，svi表示为校正点i∈I垂直误差是否校正成功，当校正点i为垂直校正点，即校正类型ti＝1时，此时svi＝1，校正点i垂直误差校正成功；当校正点i为水平校正点，即校正类型ti＝0时，此时svi＝0，校正点i垂直误差校正失败； 由于飞行器在垂直误差校正点进行垂直误差校正后，其垂直误差变为0，水平误差保持不变，因此，航迹节点ej(i1)校正之后的垂直误差 和水平误差 表示为其中，为校正点i1的校正类型， 表示为校正点i1是否可进行垂直误差校正；此时，当校正点i1为垂直校正点且 时，即 垂直误差校正成功，且航迹节点ej(i1)校正之后的垂直误差 和水平误差 为情形2：飞行器水平误差校正当飞行器在水平误差校正点进行水平误差校正时，只有垂直误差不大于β1个单位，水平误差不大于β2个单位时才能进行水平误差校正，所以令其中，当rhi＝1时，表示校正点i可进行水平误差校正，当rhi＝0时，表示校正点i不可进行水平误差校正；令其中，shi表示为校正点i∈I水平误差是否校正成功，当校正点i为水平校正点，即校正类型ti＝0时，此时shi＝1，校正点i水平误差校正成功；当校正点i为垂直校正点，即校正类型ti＝1时，此时shi＝0，校正点i水平误差校正失败； 由于飞行器在垂直误差校正点进行水平误差校正后，其水平误差变为0，垂直误差保持不变，因此，航迹节点ej(i1)校正之后的垂直误差 和水平误差 表示为其中， 为校正点i1的校正类型， 表示为校正点i1是否可进行垂直误差校正，此时，当校正点i1为水平校正点且 时，即 水平误差校正成功，且航迹节点ej(i1)校正之后的垂直误差 和水平误差 表示为(iv)飞行器飞行转弯半径点ej-1, ej, ej+1表示无人飞行器航迹中任意相邻的3个节点，两节点之间的连线代表飞行方向，点ej-1, ej, ej+1的坐标分别是 则无人飞行器从节点ej-1飞到节点ej的飞行方向即方向向量 为无人飞行器从节点ej飞到节点ej+1的飞行方向即方向向量 为所以，无人飞行器从节点ej-1飞到节点ej与从节点ej飞到节点ej+1的转弯角度为方向向量 与 的夹角γ∈[0, π]，则有其中， 表示节点ej与ej+1之间的距离， 表示节点ej+1与ej+2之间的距离，R为无人飞行器的转弯半径，故其中，当方向向量 与 共线时，夹角γ＝0或π，此时，γ＝0表示无人飞行器继续沿着当前飞行方向飞行，不用转弯；γ＝π表示无人飞行器与当前飞行方向的完全相反方向飞行，转弯半径 当γ∈(0, π)时，有相邻航迹节点之间的距离之和尽可能小，即 最小化；要求航迹经过校正点，且在该校正点定位误差校正成功，即 最小化；确定目标函数为： 则，无人飞行器航迹规划模型如下： (3)采用基于最速下降的改进Dijkstra算法对无人飞行器航迹规划模型进行求解，确定满足多约束条件的航迹规划路径；具体步骤如下： 给定校正点编号I＝{i¦i＝0, 1, 2, ..., n}，坐标(xi, yi, zi)i∈I，参数α1, α2, β1, β2, θ, δ, R0 , e1＝0, 以及航迹节点集E，航迹节点校正之前的定位误差集VH，校正之后的定位误差集VH′； 开始：j＝1Step1：令Ej＝{e1, e1, ..., ej}，Ij＝I\Ej，Step2 : 如果n∈Ej，算法终止，转入Step7；否则转入Step3； Step3 : 对 计算ij与出发点ej的连线投影在起点与终点连线上的长度td(ej , ij)，令 表示校正点编号ij(1)与出发点ej之间连线投影在起点与终点连线上的长度最大值； Step4 : 记1)当校正点编号ij(1)的类型 时，令 若且 则转入Step7；否则，Ij＝Ij\{ij(1)}，转入Step3； 2)当校正点编号ij(1)的类型 令 若且 则转入Step7；否则，Ij＝Ij\{ij(1)}，转入Step3； Step5：记1)当¦cosγ¦＝1时，转入Step6； 2)当¦cosγ¦≠1时，①转弯半径R≥R0时，转入Step6；②转弯半径R<R0时，Ij＝Ij\{ij(1)}，转入Step3； Step6：当j≥n时，算法结束，转入Step7；否则j＝j+1，转入Step1； Step7：输出j，ej＝ij(1)， Ej＝{e1, e1, ..., ej}, | G01C21/20
1000 | CN112684806A | 一种基于双重避障和智能识别的电力巡检无人机系统 | 2019-10-18 | 撤回 | 天津工业大学 | 本发明公开了一种基于双重避障和智能识别的电力巡检无人机系统，包括：S1：通过本系统研发的配套地面站软件标定所需巡检的电力杆塔的精确位置信息；S2：按照无人机巡检的安全距离，通过最小面积凸包围盒算法在地面站上对杆塔禁飞区做包围处理；S3：双目摄像头实时检测可能存在的障碍物，辅以模糊神经网络控制算法，若检测到障碍物，则切断既定路线，绕过障碍物后再执行原路线；S4：将巡检任务中发现的电力设备缺陷图像进行精准分类，建立基于“深度学习”技术的电力设施典型缺陷样本库，实现电力设施典型缺陷的模型训练与自动识别；S5：完成巡检任务后，可手动操作着陆，也可按照规划的返航线路自动着陆。本发明属于软硬件一体化的电力巡检无人机避障导航技术，改进手动操作巡检的精确度低、易出现视觉盲区等问题，实现了智能识别电力巡检缺陷的技术，极大提高了电力巡检的安全性、有效性及其自动化水平，切实加强智能电网建设。 | 1.一种基于双重避障和智能识别的电力巡检无人机系统，其特征在于双重避障的结合以及基于深度学习的自建样本库缺陷检测系统，包括以下步骤： S1：通过本系统研发的配套地面站软件标定所需巡检的电力杆塔的精确位置信息(注意考虑一次任务时间需在一块电池续航时间内)； S2：按照无人机巡检的安全距离，通过最小面积凸包围盒算法在地面站上对杆塔禁飞区做包围处理，形成的第一重禁飞区避障保护； S3：双目摄像头实时检测可能存在的障碍物，辅以模糊神经网络控制算法，若检测到有障碍物，则切断既定路线，绕过障碍物后再返回执行原路线，形成第二重灵活避障保护； S4：将巡检任务中发现的电力设备缺陷图像进行精准分类，建立基于“深度学习”技术的电力设施典型缺陷样本库，实现电力设施典型缺陷的模型训练与自动识别； S5：完成巡检任务后，可手动操作着陆，也可按照规划航线，设置安全返航线路和返航点自动着陆。 | G05D1/10
1001 | CN112684807A | 无人机集群三维编队方法 | 2019-10-18 | 驳回 | 成都凯天电子股份有限公司 | 本发明公开的无人机集群三维编队方法，旨在提供一种能够实现动态环境下避碰操作，解决无人机陷入局部极小点而无法移动问题的编队方法。本发明通过以下技术方案实现：基于改进型人工势场法，在地面站上设置每架无人机的目标点坐标，获取每架无人机的初始位置和无人机间的距离，规划出每架无人机单元的最优无障碍路径；在势场函数中加入动态调节因子, 利用势场函数计算每架无人机单元所受的合力大小、方向，根据合力计算下一步无人机单元位置；然后判断是否陷入局部极小点，得出无人机编队主路径规划最优路径；生成目标与障碍物动态变化条件下协同性和执行高效性的预规划路径，将规划出的无障碍最优路径写入无人机飞控系统，按照指令飞往目标点。 | 1.一种无人机集群三维编队方法，具有如下技术特征：基于改进型人工势场法，在地面站上设置每架无人机的目标点(Goal)坐标，通过GPS、气压计、激光测距、超声波测距获取每架无人机的初始位置和无人机间的距离，结合GPS、气压计、激光测距、超声波测距计算准确的高度和距离，规划出每架无人机单元的最优无障碍路径；在势场函数中加入动态调节因子, 利用势场函数计算每架无人机单元所受的合力大小、方向，根据合力计算下一步无人机单元位置；然后判断是否陷入局部极小点，寻找一条从起始位置到任务目标完成位置的最优或次优飞行轨迹，指定完成从起始点到目标点间的自主路径规划空域，得出无人机编队主路径规划最优路径；生成目标与障碍物(Obstacle)动态变化条件下协同性和执行高效性的预规划路径，将规划出的无障碍最优路径写入无人机飞控系统，无人机编队单元按照指令飞往目标点。 | G05D1/10
1002 | CN112684808A | 一种不确定环境下的无人机集群智能协同察打方法 | 2020-12-11 | 驳回 | 南京航空航天大学 | 本发明公开了一种不确定环境下的无人机集群智能协同察打方法，首先，将任务区域离散化，采用栅格法网格划分任务环境；其次，在启发式蚁群算法的基础上引入人工势场，初始化本地人工势场和信息素结构信息；当无人机对任务区域进行搜索时，根据无人机所在网格的势场力大小，选择状态转移规则，得到下一时刻的航路点，当无人机搜索到目标时，基于目标引力选择下一时刻航路点，直至目标在攻击半径之内时攻击目标；最后，无人机转移到下一栅格，根据环境探测结果更新本地人工势场，根据自身及邻居无人机状态更新本地信息素结构，直到循环结束。本发明在高效地实现大规模无人机集群协同察打的同时，满足无人机在线避障、航程约束等多约束条件。 | 1.一种不确定环境下的无人机集群智能协同察打方法，其特征在于，包括以下步骤： (1)将任务区域离散化，并将无人机的运动体现为在离散栅格点中的运动，采用栅格法网格划分任务环境； (2)初始化无人机的位置，在启发式蚁群算法的基础上引入人工势场，初始化本地人工势场和信息素结构信息；当无人机对任务区域进行搜索时，根据无人机所在网格的势场力大小，选择状态转移规则，得到下一时刻的航路点；当无人机搜索到目标时，基于目标引力选择下一时刻航路点，直至目标在攻击半径之内时攻击目标； (3)无人机转移到下一栅格，根据环境探测结果更新本地人工势场，根据自身及邻居无人机状态更新本地信息素结构，直到达到预先设定的循环次数，算法终止。 | G05D1/10
1003 | CN112684847A | 一种用于无人机的具有防护功能的操作手柄 | 2020-12-17 | 撤回 | 湖南三易精工科技有限公司 | 本发明涉及无人机操作手柄技术领域，尤其为一种用于无人机的具有防护功能的操作手柄，包括主体部、尾部、转动座、翻转架和显示器固定框，所述主体部上端固定连接有转动座，所述转动座内侧转动连接有翻转架，所述翻转架另一端固定连接有显示器固定框，所述显示器固定框上端内侧设有天线槽，所述天线槽内部设有天线，所述天线槽外侧设有滑槽，所述滑槽内部滑动连接有盖板，本发明中，通过设置的天线槽、滑槽、盖板、显示器固定框、安装板、扭转弹簧、固定板、橡胶轮、尾部、加热丝和保温层，便于天线的收纳和显示屏的快速固定，同时可以起到减震防护的作用，可以防止装置因挤压而导致损坏，且具有加热功能，便于使用者在寒冷地区和冬季使用。 | 1.一种用于无人机的具有防护功能的操作手柄，包括主体部(1)、尾部(2)、转动座(3)、翻转架(4)和显示器固定框(5)，其特征在于：所述主体部(1)上端固定连接有转动座(3)，所述转动座(3)内侧转动连接有翻转架(4)，所述翻转架(4)另一端固定连接有显示器固定框(5)，所述显示器固定框(5)上端内侧设有天线槽(6)，所述天线槽(6)内部设有天线(7)，所述天线(7)外侧与显示器固定框(5)转动连接，所述天线槽(6)外侧设有滑槽(8)，所述滑槽(8)内部滑动连接有盖板(9)。 | G05G1/10
1004 | CN212993960U | 新型农业植保无人机 | 2020-04-28 | 未缴年费 | 李纲 | 新型农业植保无人机，包括机体、固定座、脚架、固定板、支杆、药箱、支板，所述固定座上部连接机体，固定座具有脚架上槽，脚架上部与脚架上槽相适应，脚架上部连接脚架上槽，脚架上部具有卡槽，固定座具有卡台，卡台与卡槽相适应，卡台连接卡槽，固定座具有凸板，固定板具有连板，凸板在连板前后两侧对称设置，凸板通过轴连接连板，固定板上表面连接固定座，固定板具有脚架下槽，脚架下部与脚架下槽相适应，脚架下部连接脚架下槽。 | 1.一种新型农业植保无人机，其特征是 : 包括机体、固定座、脚架、固定板、支杆、药箱、支板，所述固定座上部连接机体，固定座具有脚架上槽，脚架上部与脚架上槽相适应，脚架上部连接脚架上槽，脚架上部具有卡槽，固定座具有卡台，卡台与卡槽相适应，卡台连接卡槽，固定座具有凸板，固定板具有连板，凸板在连板前后两侧对称设置，凸板通过轴连接连板，固定板上表面连接固定座，固定板具有脚架下槽，脚架下部与脚架下槽相适应，脚架下部连接脚架下槽。 | A01M7/00
1005 | CN213008701U | 一种基于可变形机翼的农用仿生驱鸟无人机 | 2020-08-07 | 未缴年费 | 山东理工大学 | 本实用新型公开一种基于可变形机翼的农用仿生驱鸟无人机，包括机身、机翼、尾翼、设置在机身上的动力模块、仿生音频发射模块、超声波发射模块、强光发射模块以及图像传输模块；所述机翼包括至少两个依次排列的机翼本体、设置在相邻两个机翼本体之间的驱动机构以及柔性蒙皮；相邻的两个机翼本体之间通过铰接结构连接；所述驱动机构包括舵机、摇臂以及连杆；所述舵机设置在其中一个机翼本体上，该舵机的主轴与摇臂连接，所述连杆的一端与摇臂铰接，另一端与另一个机翼本体铰。该无人机在驱鸟过程中，机翼可以发生变形，模仿老鹰翅膀的特性，根据不同的需求实现不同的变形，从而实现动作仿生，机动性强，驱鸟效果好。 | 1.一种基于可变形机翼的农用仿生驱鸟无人机，包括机身、对称设置在所述机身两侧的机翼、设置在所述机身后端的尾翼、设置在所述机身上用于提供动力的动力模块、用于发射仿生音频的仿生音频发射模块、用于发射超声波的超声波发射模块、用于发射强光的强光发射模块以及用于传输图像至地面工作站的图像传输模块；其特征在于，所述机翼包括至少两个依次排列的机翼本体、设置在相邻两个机翼本体之间用于改变机翼本体前后方向角度的驱动机构以及连接在相邻两个机翼本体之间的柔性蒙皮；其中，相邻的两个机翼本体之间通过铰接结构连接；所述驱动机构包括舵机、摇臂以及连杆； 所述舵机设置在其中一个机翼本体上，该舵机的主轴与所述摇臂连接，所述连杆的一端与所述摇臂铰接，另一端与另一个机翼本体铰接。 | B64C3/00
1006 | CN108177767A | 一种多旋翼无人机 | 2017-12-04 | 未缴年费 | 陈威巍; 姬军生; 吴豪; 刘彦君 | 本发明实施例提供了一种多旋翼无人机，包括偶数数量个机臂、中心盘、起落架和螺旋桨，且机臂设有电机，该电机带动与机臂连接的螺旋桨旋转；中心盘包括中心盘外壳、电池和飞行控制系统；中心盘外壳是一带顶盖的外表面为光滑流线型的盘状壳体，贯穿壳体的侧面设有多个空心的连接件；电池和飞行控制系统内置于中心盘外壳内，电池与飞行控制系统连接；起落架包括拱形杆和两条起落架横杆，起落架横杆的端部设有卡位，拱形杆的端部设有安装孔，且安装孔的侧壁内设有卡槽，两条起落架横杆的卡位分别与所述拱形杆对应的卡槽配合锁紧；本发明实施例提供的无人机解决现有技术中的模具修配效率低及加工成本较高的问题。 | 1.一种多旋翼无人机，其特征在于，所述多旋翼无人机包括：偶数数量个机臂(1)、中心盘(2)、起落架(3)和连接于所述机臂(1)上的螺旋桨(4)， 其中，每间隔一个机臂(1)对应的两个机臂(1)相同，且相同的机臂(1)为设有电机的反桨机臂，该电机逆时针旋转，带动与所述机臂(1)对应的螺旋桨(4)逆时针旋转，和设有电机的正桨机臂，该电机顺时针旋转，带动与所述机臂(1)对应的螺旋桨(4)顺时针旋转； 所述中心盘(2)包括中心盘外壳、电池和飞行控制系统；所述中心盘(2)外壳是一带顶盖(21)的外表面为光滑流线型的盘状壳体，贯穿所述盘状壳体的侧面设有与机臂(1)数量相同个空心的连接件(22)；所述电池和所述飞行控制系统内置于所述中心盘外壳内，所述电池与所述飞行控制系统连接； 所述起落架(3)包括拱形杆和两条起落架横杆，所述起落架横杆的端部设有卡位，所述拱形杆的端部设有安装孔，且所述安装孔的侧壁内设有卡槽，两条起落架横杆的卡位分别与所述拱形杆对应的卡槽配合锁紧； 所述中心盘(2)固定置于起落架(3)的上端部的中心位置处，每个所述机臂(1)与该机臂(1)对应的所述连接件(22)连接，且每个机臂(1)上的电机均通过与机臂(1)对应连接的连接件(22)与所述飞行控制系统连接。 | B64C27/08
1007 | CN108702442A | 用于时刻捕获的系统和方法 | 2016-10-14 | 未缴年费 | 深圳市大疆创新科技有限公司 | 系统和方法可以支持成像环境中的时刻捕获。该系统可以获得对象的多个图像，其中，在跟踪对象的同时在一段时间内使用一个或多个成像设备捕获多个图像。此外，系统可以在该段时间中执行对象的运动和/或状态估计。然后，系统可以基于对象的运动和/或状态估计从多个图像中选择与时刻相关的一个或多个图像。 | 1.一种成像方法，包括： 获得对象的多个图像，其中，在跟踪所述对象的同时在一段时间内使用一个或多个成像设备来捕获所述多个图像； 在所述一段时间中执行所述对象的运动和/或状态估计；以及基于所述对象的运动和/或状态估计从所述多个图像中选择与时刻相关的一个或多个图像。 | H04N5/232
1008 | CN111580545A | 一种异构无人机集群分布式时空协调控制方法 | 2020-03-25 | 未缴年费 | 北京航空航天大学 | 本发明公开了一种异构无人机集群分布式时空协调控制方法，将集群内个体划分为领航者、协调者和跟随者，由不同任务角色产生不同功能形成异构无人机集群，进一步建立了异构集群无人机分布式时空协调控制框架，设计了异构无人机集群的协调机制，并根据角色功能分别设计代价函数，将协调控制问题转化为滚动时域优化问题，进而采用群体智能优化算法进行求解，以实现集群无人机形成并保持期望队形。本发明设计的协调机制决定不同角色和个体之间的从属关系和期望相对位置关系，限定信息交互的对象和内容，从而实现机间高效的通信和运动协调作用，支持了集群的可扩展性。 | 1.一种异构无人机集群分布式时空协调控制方法，其特征在于，包括以下步骤： S1：通过角色和功能分划形成异构无人机集群； 设期望队形是由等边三角形为基本空间拓扑单元铺展而成的晶格结构，对无人机集群进行角色划分，分别为领航者、协调者和跟随者，设存在一个虚拟引导点，以一定速度向目标区域运动，领航者的功能为跟随虚拟引导点，间接引导无人机集群进行同样的追随；协调者的功能为协调其周围的邻机向着以自身为几何中心的正六边形的相应顶点运动；跟随者是以在自己的邻机中找到协调者为目标，并根据协调者分配的期望相对位置信息指导自身的运动； 领航者既从属于虚拟引导点也从属于协调者，跟随者从属于某一个协调者，两个协调者之间地位等同不存在从属关系，无人机的角色在初始时设定并根据协调机制在运动过程中进行调整； S2：设计异构无人机集群的机间协调机制； S2-1：定义邻机； 设无人机集群由N架无人机UAV组成，即V＝{UAVi¦i＝1, 2 , ..., N}，第i架无人机记为UAVi，与其建立通信的无人机为UAVi的邻机，无人机的最大通信距离为Dcm，其通信范围是以自身为圆心、Dcm为半径的圆；在t时刻，UAVi的位置向量为pi(t)＝[xi(t) , yi(t)]T，其中，xi(t)为UAVi的横坐标，yi(t)为UAVi的纵坐标，若满足¦¦pi(t)-pj(t)¦¦≤Dcm, 其中，pj(t)为UAVj的位置向量，V为无人机集群的集合，则第j架无人机UAVj在t时刻是UAVi的邻机，若UAVj是UAVi的邻机，则UAVi也必定是UAVj的邻机，二者能够进一步协调的前提是二者互为邻机； S2-2：定义协调者邻机的期望相对位置； 期望队形是由等边三角形为基本空间拓扑单元铺展而成的晶格结构，期望每架无人机与其周围的邻机都保持相等的期望机间距离，设这一相等的期望机间距离为Ds，且等边三角形作为期望队形中空间拓扑单元的几何形状限制了每架无人机的邻机最大个数M＝6，以协调者UAVi自身位置为圆心、Ds为半径的圆周上的6个等分点即为其邻机的期望相对位置，且按逆时针确定位置的序号，协调者将其邻机与各个期望相对位置一一对应； S2-3：确定异构无人机集群的机间协调机制： S2-3-1：当协调者UAVi与无人机X成为邻机后，无论X是何角色，UAVi需根据就近原则将某个期望相对位置分配给X，并记录期望相对位置的分配情况； S2-3-2：当跟随者UAVj与无人机Y成为邻机后，若Y为协调者，则将接收到Y为自己分配的期望相对位置序号；若Y为从属于协调者X的跟随者，X还有未分配且UAVj易到达的期望相对位置，则Y充当“临时协调者”将该位置序号转化为相对于自身的位置序号并告知UAVj，此时UAVj直接从属于Y，间接从属于X；X没有未分配且UAVj易到达的期望相对位置，Y的角色将变为协调者，重复步骤S2-3-1的操作； S3：建立异构无人机集群分布式时空协调控制框架； 基于分布式模型预测控制建立分布式时空协调控制框架，利用子系统模型在预测时域中对输入的控制量进行在线优化，求得使代价函数最小化的最优控制序列，并取预测时域中的第一个区间优化后的控制输入作为最优控制量作用于系统以更新系统的状态；通过代价函数将本机信息和邻机信息进行耦合的方式来反映分布式模型预测方法中子系统中间的交互作用；具体的，基于其建立异构无人机集群的分布式时空协调控制框架包括以下步骤： S3-1：建立无人机运动学模型作为子系统模型； 考虑无人机运动学模型为非线性二阶系统，设无人机集群由N架无人机UAV组成，即V＝{UAVi¦i＝1, 2, ..., N}，在t时刻，第i架无人机状态向量为zi(t)，控制向量为ui(t)，其运动方程为式(1)： 其中， 为zi(t)的一阶导数，t0为初始时刻，z0为初始状态，fi表征了 zi(t)和ui(t)之间的非线性关系；状态向量为zi(t)、控制向量为ui(t)分别满足一定的物理性能约束集Z、U，具体为式(2)： zi(t；sc)∈Zui(t；sc)∈U (2)其中，sc为预测时域，sc的定义方法为：设预测周期为常量Tp，控制向量更新周期为常量Tc，Tc<Tp；令t0为初始时刻，每隔Tc施加一次控制，控制时刻记为tc＝t0+cTc，c＝1, 2, ...，则预测时域记为sc＝[tc, tc+TP]；zi(t；sc)和ui(t；sc)分别为在预测时域sc内的状态向量序列和控制向量序列； S3-2：设计异构无人机的代价函数； 当UAVi为领航者时，其代价函数JL为式(3)： 其中，p pi (t；sc)为UAVi在预测时域sc中的预测位置向量序列， 为虚拟引导点在预测时域sc中的估计位置向量，¦¦·¦¦代表两点之间的距离，领航者的代价函数只反映其与虚拟引导点之间的从属关系，其与协调者之间的从属关系体现在协调者的代价函数中； 当UAVi为跟随者时，其代价函数JF为式(4)，由邻机项和目标引导项构成，其中，α、β分别为邻机项和目标引导项的权重系数，当UAVi无邻机时α＝0，β≠0，当UAVi找到协调者时α≠0，β＝0； 为跟随者根据自身的协调者分配的期望位置序号计算出的估计期望位置向量； 为该跟随者所属的协调者的估计位置向量，Ds为期望机间距离，ix为水平方向的单位向量， 为旋转矩阵，其旋转角θnc＝qnc·θ0，qnc为该跟随者的协调者为其分配的期望位置序号，qnc∈{1, 2, 3, 4, 5, 6}，θ0与期望队形的基本空间拓扑单元的形状有关，对于等边三角形θ0＝60°； 当UAVi为协调者时，其代价函数JC为式(5)，由不同邻机信息的加权和构成，其中，wj为不同邻机在协调者代价函数中的权重，与邻机的角色有关；Mi为当前时刻UAVi邻机的个数； 为UAVi的第j个邻机的估计位置向量； 为协调者基于其自身预测位置为其第j个邻机分配的预测期望位置向量； 为旋转矩阵，其旋转角θc, j＝qc, j·θ0，qc, j是该协调者为其第j个邻机分配的期望位置序号，qc, j∈{1, 2, 3, 4, 5, 6}，θ0与期望队形的基本空间拓扑单元的形状有关，对于等边三角形θ0＝60°； S3-3：代入分布式模型预测控制问题； 对于有Mi架邻机的第i架无人机UAVi，给定预测时域sc＝[tc , tc+TP]的初始状态zi(tc； sc)之后，在该时域的最优控制序列u *i (t；sc)则可通过求解式(6)的滚动时域优化问题得到： 其中，Ji为待优化的代价函数，需根据UAVi的角色从步骤S3-2中选择代价函数的具体形式；取最优控制序列u *i (t；sc)中的第一组控制向量作为tc时刻求解的最优控制输入u *i(tc)，作用于该时刻的状态zi(tc)并根据子系统模型计算出子系统在tc+1时刻的状态zi(tc+1)； S4：输出异构无人机集群的分布式时空协调控制结果； 给定期望队形的基本空间拓扑单元的形状、虚拟引导点的运动规律和目标区域信息以明确异构无人机集群的任务场景； 在每个控制时刻，根据前一个预测时域求解出的最优控制输入计算出当前时刻无人机的状态，基于步骤S2的异构无人机集群的机间协调机制进行邻机信息交互以确定各个无人机的期望相对位置，并采用优化算法对步骤S3-3求解得到该控制时刻的最优控制输入，然后进入下一个时域；随着时间的推移，各个无人机根据每个时刻的控制向量不断更新自身状态，形成状态随时间变化的运动轨迹，进而实现异构无人机集群的协调控制以完成给定的任务。 | G05D1/10
1009 | CN112666956A | 一种自动回收无人机的控制系统及方法 | 2020-11-12 | 驳回 | 太原理工大学 | 本发明涉及一种自动回收无人机的控制系统及方法，针对现有无人机的回收操作复杂、对周围降落环境的要求较高的问题，通过由机舱展开的停机坪上的影像识别系统来对无人机的位置进行校准及调整，调整到指定位置上。影像识别系统将识别到的影像信号传输给无人机，无人机接收信号后，不断调整位置进行校准，在校准好的位置上垂直降落，并在降落的过程中，继续经影像识别系统不断地进行校准及调整，直到降落到停机坪上。停机坪上的重力传感器感知到无人机完全降落后，发出信号给移动基站，基站关闭机舱。 | 1.一种自动回收无人机的控制系统，其特征在于，包括：移动基站(a)和作业无人机(b)； 其中，移动基站(a)包括运输舱(1)、信号中转装置(2)、大型无人机(3)、定位标(4)和重力传感器(5)；所述运输舱(1)用于作业无人机(b)的回收和释放，同时根据上位机控制指令，控制运输舱(1)侧板之间连接的阀门开启，使其侧板展开，与底板处于同一平面，形成作业无人机(b)的停机坪；同时在在作业无人机(b)回舱后，设置于运输舱(1)底板上的重力传感器(5)感应运输舱(1)内重量变化，向移动基站(a)发出信号，控制运输舱(1)侧板之间连接的阀门关闭，运输舱(1)闭合；信号中转装置(2)用于接收和转发作业无人机(b)和上位机发出的信号；大型无人机(3)用于承载移动基站，负责运输运输舱(1)及其内部放置的作业无人机(b)；定位标(4)设置于在运输舱(1)呈停机坪状态时，移动基站(a)的重心所在位置； 所述运输舱(1)中装载多个所述作业无人机(b)，每一所述作业无人机(b)上设置摄像头(6)和、或传感器(7)，用于进行图像采集和、或气候监测；每一所述作业无人机(b)上设置与移动基站(a)进行通信的信号收发装置(9)； 所述作业无人机(b)上还设置影像识别系统(10)，用于在作业无人机(b)请求返回运输舱(1)并航行至靠近运输舱(1)时，拍摄定位标的位置图像，发送给作业无人机(b)，作业无人机(b)根据定位标图像信息，不断调整作业无人机(b)的位置，直至处于停机坪正上方为止。 | G05D1/06
1010 | CN112666966A | 一种无人机接管装置及其工作方法 | 2020-03-18 | 驳回 | 鉴真防务技术(上海)有限公司 | 本发明提供了一种无人机接管装置，包括外壳主体，外壳主体内部四周设置有防水胶圈，底板上设置有可充电电池、导热块、工控机、硬盘和路由器，所述外壳主体的其中一块侧板上设置有开关、LED指示灯、DC充电口、网口以及多个SMA射频接口，每个SMA射频接口都通过SMA接头连接射频收发天线，同时，相对的两块侧板上开设有散热槽口，以用于内部元器件的散热，其中，所述工控机包括主控模块，与主控模块电连接的信号探测模块、通信模块、信息处理模块、射频信号处理模块、GPS模块。提供一种利用WIFI网络和远程开放端口来进行交互，实现对入侵无人机反控制的装置；通过对入侵无人机遥控链路进行有效接入管控，使无人机按照管控方的意图降落到指定地点。 | 1.一种无人机接管装置，其特征在于：包括外壳主体，外壳主体内部四周设置有防水胶圈，底板上设置有可充电电池、导热块、与可充电电池电连接的工控机、与工控机连接的硬盘和路由器，所述外壳主体的其中一块侧板上设置有开关、LED指示灯、DC充电口、网口以及多个SMA射频接口，每个SMA射频接口都通过SMA接头连接射频收发天线，同时，相对的两块侧板上开设有散热槽口，以用于内部元器件的散热，其中，所述工控机包括主控模块，与主控模块电连接的信号探测模块、通信模块、信息处理模块、射频信号处理模块、GPS模块。 | G05D1/10
1011 | CN112666974A | 一种基于5G通信的无人机集群控制方法 | 2020-12-17 | 撤回 | 江苏电子信息职业学院 | 本发明公开了一种基于5G通信的无人机集群控制方法，包括编号模块、无人机定位模块、函数模块、运动学方程模块、屏显模块和运动控制模块，所述编号模块的输出端与无人机定位模块的输入端相连接，所述无人机定位模块的输出端分别与函数模块和运动学方程模块的输入端相连接。该基于5G通信的无人机集群控制方法，首先此方法能够利用5G通信网络对无人机群进行控制，提高了信息传输的速率，能够更好的提高无人机的控制速度，方便控制，提升方法的实用性，同时对不同的无人机进行编号，对其进行定位，保证移动的坐标点都能够被精准的定位，提高了无人机集群控制的效果，方便后期查找偏移或出现问题的机器，有利于无人机的管理。 | 1.一种基于5G通信的无人机集群控制方法，包括编号模块、无人机定位模块、函数模块、运动学方程模块、屏显模块和运动控制模块，其特征在于：所述编号模块的输出端与无人机定位模块的输入端相连接，所述无人机定位模块的输出端分别与函数模块和运动学方程模块的输入端相连接，所述函数模块的输出端与运动学方程模块的输入端相连接，所述函数模块和运动学方程模块的输出端与屏显模块的输入端相连接，所述屏显模块的输出端与运动控制模块的输入端相连接，其中： 编号模块：此模块能够对无人机集群内部的每个无人机进行无线连接，保证无人机均被编号并进行飞行模拟演示，有利于模拟和记录每个无人机的运动轨迹。 无人机定位模块：无人机上携带了定位仪器，与后台控制处无线连接，保证了无人机被随时定位，帮助其活动轨迹被及时反馈。 屏显模块：屏显模块能够将无人机的运动轨迹在三维立体模型中显示出来，全方位显示无人机的移动效果。 运动控制模块：此模块能够对无人机进行运动控制，在进行无人机的运行模拟后能够帮助其进行轨道更换，保证了无人机更好的飞行，提高了无人机集群的一体化效果。 | G05D1/10
1012 | CN112666979A | 一种无人机飞控系统 | 2020-12-29 | 驳回 | 北京神州飞航科技有限责任公司 | 本发明公开了一种无人机飞控系统，包括：飞控计算机、光纤航姿传感器、MEMS惯组以及舵机模块以及舵机系统；飞控计算机的机箱内部设置有第一电源板、CPU板、综合板、串口板、GPS/记录器板、大气机板、无线电高度表板；所述舵机模块包括第二电源板以及多个舵机控制器，舵机模块与舵机系统相连；飞控计算机与光纤航姿传感器、MEMS惯组以及舵机模块以及舵机系统之间通过双路冗余CAN总线连接；飞控计算机的CPU板通过CAN总线获取到大气机板、无线电高度表板以及光纤航姿传感器当前的测量数据信息，CPU板通过驱动串口板，以获取到GPS/记录器板卡、MEMS惯组测量到的数据信息；舵机控制器从CAN总线获取到CPU板解算得到的舵机控制指令，通过模拟量驱动舵机工作。 | 1.一种无人机飞控系统，其特征在于，包括：飞控计算机、光纤航姿传感器、MEMS惯组以及舵机模块以及舵机系统；其中，飞控计算机的机箱内部设置有第一电源板、CPU板、综合板、串口板、GPS/记录器板、大气机板、无线电高度表板； 所述舵机模块包括第二电源板以及多个舵机控制器，舵机模块与舵机系统相连； 飞控计算机与光纤航姿传感器、MEMS惯组以及舵机模块以及舵机系统之间通过双路冗余CAN总线连接； 飞控计算机的电源板为机箱中的所有板卡供电，CPU板通过CAN总线获取到大气机板、无线电高度表板以及光纤航姿传感器当前的测量数据信息，CPU板通过驱动串口板，以获取到GPS/记录器板卡、MEMS惯组测量到的数据信息； 舵机控制器从CAN总线获取到CPU板解算得到的舵机控制指令，从而通过模拟量驱动舵机工作。 | G05D1/10
1013 | CN112666982A | 无线紫外光协作无人机编队快速集结方法 | 2021-01-07 | 驳回 | 西安理工大学 | 本发明公开了无线紫外光协作无人机编队快速集结方法，建立基于无线紫外光的无人机通信模型，形成无人机编队；对无人机编队进行通信拓扑控制；起飞后对无人机编队进行集结，得到V型无人机编队。本发明无线紫外光协作无人机编队快速集结方法，解决了现有技术中存在的无人机编队抗干扰能力差、通信不稳定、集结方式复杂的问题。 | 1.无线紫外光协作无人机编队快速集结方法，其特征在于，具体按照以下步骤实施： 步骤1，建立基于无线紫外光的无人机通信模型，形成无人机编队； 步骤2，对所述无人机编队进行通信拓扑控制； 步骤3，起飞后对所述无人机编队进行集结，得到V型无人机编队。 | G05D1/10
1014 | US20210109546A1 | 用于无人机和移动车辆的预测降落 | 2019-10-14 | 放弃 | Hyundai Motor Company; Kia Motors Corporation | 提供了一种用于预测无人机降落的方法。 该方法包括：获得无人机相对于安装在车辆上的停机坪的相对位置； 获得所述无人机相对于所述着陆坞的相对速度， 基于所述无人机相对于所述着陆坞的相对位置和相对速度估计着陆时间， 以及基于所述车辆的驾驶数据和所述无人机的飞行条件，将所述估计的降落时间处的所述车辆的位置预测为无人机降落位置。 特别是， 基于车辆的速度中的至少一个来预测无人机降落位置， 从导航系统计算的车辆路线，道路交通状况，2-D地图数据，3-D地图数据，高级驾驶员辅助系统(ADAS)数据，以及经由车辆到一切(V2X)通信接收的交通数据。 | 1. A method for predictive drone landing, comprising : obtaining, by a processor, a relative position of a drone with respect to a landing dock mounted on a vehicle; obtaining, by the processor, a relative velocity of the drone with respect to the landing dock; estimating, by the processor, a time of landing based on the relative position and the relative velocity of the drone with respect to the landing dock; andpredicting, by the processor, a location of the vehicle at the estimated time of landing as a drone landing location based on driving data of the vehicle and flight conditions of the drone. | G05D1/06
1015 | US20210109549A1 | 一种可自主飞行的无人机系统 | 2020-08-27 | 放弃 | Awesome Tech Inc | 提出了一种安装在无人飞行器系统上的滑行模块和具有该滑行模块的无人飞行器系统。 该滑动模块包括：容器，其中包括存储空间； 存储在容器中的空气阻力部件； 执行空气阻力部件的排出的排出部件； 进行空气阻力部件的滑动的滑动部件； 以及控制弹射部件和滑行部件的滑行控制部件，其中滑行控制部件通过控制空气阻力部件的滑行，在预先输入的条件下执行自主飞行。 本文还公开了一种包括所述滑行模块的无人飞行器系统。 | 1. A glide module mounted to an unmanned aircraft system, the glide module comprising : a container including a storage space therein; an air resistance member stored in the container; an ejection member performing ejection of the air resistance member; a glide member performing glide of the air resistance member; anda glide control member controlling the ejection member and the glide member, wherein the glide control member performs an autonomous flight under a previously input condition by controlling the gliding of the air resistance member. | G05D1/10
1016 | US20210110722A1 | 管理装置 | 2020-09-30 | 放弃 | Honda Motor Co Ltd | 一种管理装置，允许：信息获取单元，用于获取在飞行期间由无人机获取的环境数据，该环境数据使得能够确定特定环境的三维位置； 路径确定单元，用于基于所述环境数据来确定所述特定环境的三维位置，并且基于所确定的三维位置来确定另一无人机的推荐飞行路径； 以及信息管理单元，用于向无人机的控制器提供关于所确定的推荐飞行路径的信息。 | 1. A management device comprising : an information acquisition unit that acquires environmental data acquired by an unmanned aerial vehicle, the environmental data enabling determination of a three-dimensional position of a certain environment; a path determination unit that determines the three-dimensional position of the certain environment on a basis of the environmental data, and that determines a recommended flight path of another unmanned aerial vehicle on a basis of the three-dimensional position determined; andan information provision processing unit that provides information on the recommended flight path determined. | G08G5/00
1017 | AU2018347314A1 | 当能量是关键度量或约束时识别最优车辆路径的方法 | 2018-10-10 | 未缴年费 | The Government Of The United States Of America As Represented By The Secretary Of The Navy | 一种存储指令的计算机可读介质，当由车辆中的计算机执行时，使计算机执行一种用于确定指令的方法； 能量优化 用于车辆从初始位置到最终位置的路径，所述车辆对应于车辆能量模型。 至少基于所述初始位置。 生成初始时间，最终位置，车辆能量模型和环境预测全局路径。 全局路径包括最终最大净能量路径和多个路径点。 基于全局路径，从当前位置到多个路径点中的下一个路径点的本地路径是。 生成。 是否通过从全局路径到所述多个路径点中的下一个路径点的偏差来产生净能量增益。 重复产生局部路径，直到车辆到达最终位置。 | CLAIMS | G05D1/02
1018 | CN111994278A | 一种可自动控制喷洒的高端装备制造植保无人机 | 2020-09-25 | 未缴年费 | 湖南微谷农业科技有限公司 | 本发明涉及无人机技术领域，且公开了一种可自动控制喷洒的高端装备制造植保无人机，包括机身，所述机身的内部安装有储液室，储液室底部的左右两侧连接有出液管道，出液管道的底部安装有阀门，阀门的底部连接有软管，软管的底部连接有喷洒头，喷洒头的上方安装有喷洒臂，储液室的上方安装有环形导轨，环形导轨的左右两侧设有感应开关。该可自动控制喷洒的高端装备制造植保无人机，通过风力杆、感应开关、电磁铁、铁块和弹簧一的配合运动，风力过大使电磁铁通电产生磁性对铁块进行吸引，使阀门关闭，从而暂时停止喷洒，当风力减小时，无人机重新进行喷洒作业，从而实现根据风力大小自动控制喷洒的效果。 | 1.一种可自动控制喷洒的高端装备制造植保无人机，包括机身(1)，其特征在于：所述机身(1)上端的左右两侧安装有机臂(2)，机臂(2)远离机身(1)的一侧安装有飞行扇叶(3)，机身(1)下端的左右两侧安装有机架(4)，机身(1)的内部安装有储液室(5)，储液室(5)底部的左右两侧连接有出液管道(6)，出液管道(6)的底部安装有阀门(7)，阀门(7)内部的左侧安装有弹簧一(8)，弹簧一(8)的右侧连接有铁块(9)，阀门(7)内部的右侧安装有电磁铁(10)，阀门(7)的底部连接有软管(11)，软管(11)的底部连接有喷洒头(12)，喷洒头(12)的上方安装有喷洒臂(13)，喷洒臂(13)内部靠近机身(1)中心位置的一侧安装有连接杆一(14)，连接杆一(14)的顶部连接有钢绳(15)，喷洒臂(13)内部远离机身(1)中心位置的一侧安装有连接杆二(16)，连接杆二(16)的顶部连接有弹簧二(17)，储液室(5)的内部安装有转轴(18)，转轴(18)的底部连接有主动轮(19)，主动轮(19)的下方安装有齿轮一(20)，齿轮一(20)的右侧啮合连接有齿轮二(21)，储液室(5)的上方安装有环形导轨(22)，环形导轨(22)的左右两侧设有感应开关(23)，环形导轨(22)上活动连接有风力杆(24)，环形导轨(22)的右侧安装有飞行控制器(25)。 | B64D1/18
1019 | CN112648975A | 一种基于无人机的地下洞室缺陷检测方法 | 2020-11-26 | 驳回 | 武汉大学 | 本发明公开了一种基于无人机的地下洞室缺陷检测方法，包括主体、云台相机、UWB基站，UWB移动站1和UWB移动站2。本发明通过采用无人机搭载双UWB移动站，使用时，在地下洞室内布设超宽带UWB基站、在无人机上安装两个UWB移动站、确定无人机水平位置坐标、确定无人机的航向、将定位定向信息传递给飞控等五个部分，起到了可以节省检测成本，提高检测效率，保证人员安全。 | 1.一种基于无人机的地下洞室缺陷检测方法，包括主体、云台相机、UWB基站，UWB移动站1和UWB移动站2。 | G01C11/02
1020 | CN112649338A | 一种无人机自动化采样分析系统 | 2020-12-22 | 驳回 | 安徽配隆天环保科技有限公司 | 本发明公开了一种无人机自动化采样分析系统，包括样本采取模块、信息接收模块、信息处理模块、总控模块、激光测距模块、总控模块与结果接收终端；所述样本采取模块安装在无人机终端上，所述样本采取模块包括空气样本采集模块与水样采集模块，所述信息空气样本采集模块用于采集空气样本信息，所述水样采集模块用于采集水样信息，所述信息接收模块用于接收空气样本信息与水样信息，并将空气样本信息与水样信息发送到信息处理模块，所述信息处理模块用于对空气样本信息与水样信息进行处理，将其处理为水样评级与空气质量评测，所述结果接收终端用于接收水样评级与空气质量评级。本发明能够更好的进行采样分析，满足了用户的使用需求。 | 1.一种无人机自动化采样分析系统，其特征在于，包括样本采取模块、信息接收模块、信息处理模块、总控模块、激光测距模块、总控模块与结果接收终端； 所述样本采取模块安装在无人机终端上，所述样本采取模块包括空气样本采集模块与水样采集模块，所述信息空气样本采集模块用于采集空气样本信息，所述水样采集模块用于采集水样信息，所述信息接收模块用于接收空气样本信息与水样信息，并将空气样本信息与水样信息发送到信息处理模块，所述信息处理模块用于对空气样本信息与水样信息进行处理，将其处理为水样评级与空气质量评测，所述结果接收终端用于接收水样评级与空气质量评级； 所述进行水样采集时激光测距模块运行，进行激光测距，根据测距结果控制无人机的飞行高度进行水样采集。 | G01N15/06
1021 | CN112650270A | 一种应用在无人机上的运动模型与模型辨识技术 | 2019-10-11 | 撤回 | 天津工业大学 | 本发明公开一种应用在无人机上的运动模型与模型辨识技术。针对无人机的飞行安全这一典型的系统工程问题，从目前国际惯用的非线性控制和辨识建模的角度出发，通过对无人机非线性运动模型的分析，提出了符合Shilnikov定理的三阶非线性模型；最后通过仿真证明了无人机非线性运动模型的混沌运动特征，说明了无人机非线性运动模型混沌运动的存在性。并将此算法应用于实际，有着良好的收益。 | 1.无人机飞行运动模型无人机非线性运动模型如下： 式中：V表示无人机飞行速度向量，代表加速度向量，m表示无人机质量，g＝[0 0 g]′为重力加速度向量，Ω是角速度算子，P为无人机空间位置向量，J为无人机惯性矩阵，Bb为传输矩阵，F和M分别为力向量和力矩向量，各个角参数分别为无人机机身框架三坐标角和地面框架三坐标角。V和ω均为三阶非线性方程，该模型为三阶非线性方程组。 | G05D1/10
1022 | CN112650271A | 基于星链和5G技术的无人机超视距飞行系统及方法 | 2020-09-16 | 驳回 | 浩亚信息科技有限公司 | 本发明提供一种基于星链和5G技术的无人机超视距飞行系统及方法，通过星链和5G技术可以控制无人机在超视距范围内的飞行状态，并且在地面的控制终端设备不能通过第一信号发射器向无人机发出飞行信号来调整或改变无人机的飞行路线、飞行任务时，即无人机处于超视距范围时；本发明还可以通过星链通信的方式在超视距范围内自动规划并实时调整无人机的飞行路线。且在无人机的剩余电量不能飞到目的地时，即剩余电量低于预设阈值时；本发明还可以通过其他的无人机进行续航飞行，继续执行飞行任务。不仅能够通过星链和5G技术来实现对无人机在“正常视距范围+超视距范围”的控制，而且还可以将无人机应用在超视距范围内进行对象追踪。 | 1.一种基于星链和5G技术的无人机超视距飞行系统，其特征在于，包括有： 第一信号发射器，位于地面，用于以5G无线通信的方式向处于距离地面正常视距范围内的无人机发出第一飞行信号； 第一信号接收器，位于所述无人机上，用于在距离地面正常视距范围内接收所述第一信号发射器发出的第一飞行信号； 控制器，位于所述无人机上且与所述第一信号接收器连接，用于控制所述无人机按照第一飞行信号进行飞行； 第二信号发射器，位于所述无人机上且受所述控制器控制，用于在所述无人机距离地面超视距范围且所述第一信号接收器未接收到所述第一飞行信号时，以无线通信的方式向一个或多个星链卫星发出定位信号； 第二信号接收器，位于所述无人机上，用于获取星链卫星在接收定位信号后给所述无人机反馈的星链位置信息；且所述控制器还根据所述星链位置信息自动规划并实时调整所述无人机在距离地面超视距范围内的飞行路线，控制所述无人机在距离地面超视距范围内按照所述飞行路线进行飞行。 | G05D1/10
1023 | CN112650273A | 一种无人机远程身份识别系统及方法 | 2020-11-27 | 驳回 | 浩亚信息科技有限公司 | 本发明公开了一种无人机远程身份识别系统及方法，包括传感器模块、GPS定位器和身份识别系统，所述传感器模块的输出端和GPS定位器的输出端均与身份识别系统的输入端连接，所述身份识别系统包括信息分析模块、微处理器和身份识别模块，所述信息分析模块的输出端与微处理器的输入端连接，本发明涉及无人机识别技术领域。该无人机远程身份识别系统及方法，可以探测、识别和追踪不明身份无人机，通过使用被动射频传感器、声光和电光传感器，以及GPS定位器从而确定其原点的位置，高度先进的算法将检测到的信号与已知的无人机传输库进行比较，识别出无人机的活动，且可以对无人机的危险行为做出预警，整体安全性高。 | 1.一种无人机远程身份识别系统，包括传感器模块(1)、GPS定位器(2)和身份识别系统(3)，所述传感器模块(1)的输出端和GPS定位器(2)的输出端均与身份识别系统(3)的输入端连接，其特征在于：所述身份识别系统(3)包括信息分析模块(31)、微处理器(32)和身份识别模块(33)，所述信息分析模块(31)的输出端与微处理器(32)的输入端连接，并且微处理器(32)的输出端与身份识别模块(33)的输入端连接，所述身份识别模块(33)的输出端与备注添加模块(34)的输入端连接，所述微处理器(32)的输出端与无人机追踪确认模块(35)的输入端连接，所述身份识别系统(3)与无线收发器(4)之间实现双向连接，并且无线收发器(4)与远程终端(5)之间实现双向连接，所述身份识别系统(3)与无人机追踪系统(6)之间实现双向连接，所述无人机追踪系统(6)包括信息整合模块(61)、三维图像生成模块(62)和运动轨迹生成模块(63)，所述信息整合模块(61)的输出端与三维图像生成模块(62)的输入端连接，并且三维图像生成模块(62)的输出端与运动轨迹生成模块(63)的输入端连接，所述运动轨迹生成模块(63)的输出端与单片机(64)的输入端连接，并且单片机(64)的输出端与无人机飞行预判模块(65)的输入端连接，所述无人机飞行预判模块(65)的输出端与紧急情况预警模块(66)的输入端连接。 | G05D1/10
1024 | CN112650274A | 一种基于三维网格的标准无人机空域可视化模型 | 2020-11-27 | 驳回 | 浩亚信息科技有限公司 | 本发明公开了一种基于三维网格的标准无人机空域可视化模型，包括中央控制系统，所述中央控制系统的输入端与网格编码模块的输出端连接，并且网格编码模块的输入端与网格划分模块的输出端连接，本发明涉及无人机技术领域。该基于三维网格的标准无人机空域可视化模型，通过设计一种合理的无人机空域可视化模型，形成较小的飞行间隔和航线偏差，不仅可以减少无人机飞行器相互之间的冲突，引导无人机飞行活动有序进行的同时，保障无人机飞行活动安全，提高无人机隔离空域利用率，通过构建标准三维网格空域模型，为每一架无人机建立一个虚拟隔离系统，在不同网格内的无人机不被干扰的同时，最大限度地利用有限的空域。 | 1.一种基于三维网格的标准无人机空域可视化模型，包括中央控制系统(1)，其特征在于：所述中央控制系统(1)的输入端与网格编码模块(2)的输出端连接，并且网格编码模块(2)的输入端与网格划分模块(3)的输出端连接，所述网格划分模块(3)的输入端与三维网格大小创建模块(4)的输出端连接，并且中央控制系统(1)的输入端与飞行计划范围网格确立模块(5)的输出端连接，所述中央控制系统(1)的输入端与失效网格确认模块(6)的输出端连接，并且中央控制系统(1)的输入端与飞参数据接收模块(7)的输出端连接，所述中央控制系统(1)与网格坐标记录模块(8)实现双向连接，并且中央控制系统(1)与网格状态记录模块(9)实现双向连接，所述中央控制系统(1)的输出端与网格锁定模块(10)的输入端连接，并且中央控制系统(1)的输出端与网格解锁模块(11)的输入端连接。 | G05D1/10
1025 | CN112650277A | 一种用于无人机电气设备的拓扑式在线编程方法及无人机 | 2020-12-07 | 撤回 | 航天时代飞鸿技术有限公司; 中国航天电子技术研究院 | 本发明提供了一种用于无人机电气设备的拓扑式在线编程方法及无人机，涉及无人机技术领域，能够利用无人机对外单一接口，通过拓扑式结构对整机航电设备实现在线编程，提高工作效率，降低维护成本；该方法在无人机航电系统中选出一个设备作为主节点，与该设备有数据交换且具有潜在编程需求的其他设备均作为子节点；采用无线或有线的方式使编程设备与所述主节点通信连接，在所述主节点有编程需求时实现对所述主节点的编程，并通过主节点与子节点之间的数据交换路径实现对需要编程的各个子节点的编程。本发明提供的技术方案适用于无人机航电设备程序升级的过程中。 | 1.一种用于无人机电气设备的拓扑式在线编程方法，其特征在于，所述方法的内容包括：在无人机航电系统中选出一个设备作为主节点，与该设备有数据交换且具有潜在编程需求的其他设备均作为子节点； 采用无线或有线的方式使编程设备与所述主节点通信连接，在所述主节点有编程需求时实现对所述主节点的编程，并通过主节点与子节点之间的数据交换路径实现对需要编程的各个子节点的编程。 | G05D1/10
1026 | CN112650280A | 一种高空频谱无人机采集控制系统 | 2020-12-10 | 驳回 | 金祺创(北京)技术有限公司 | 一种高空频谱无人机采集控制系统，涉及无人机巡检技术领域，所述地面站用于绘制航线，所述遥控站根据地面站绘制的航线自动或手动控制无人机飞行，还包括搭载在所述无人机上的频谱测绘模块以及搭载在飞控系统内的防撞预警模块，所述频谱测绘模块包括RTK定位模块和设置在无人机底部的频谱采集设备，所述RTK定位模块用于无人机的精准定位，所述频谱采集设备与飞控系统进行数据交互，所述防撞预警模块用于识别无人机周围200m的情况，有效的提前规避障碍物，避免空中撞击，本发明识别无人机周围200M的情况，200M识别范围使得无人机可以及时规避固定障碍物或驱逐移动障碍物，有效的提前规避障碍物，避免空中撞击。 | 1.一种高空频谱无人机采集控制系统，包括装有飞控系统的无人机、遥控站、其内装有控制系统的地面站，其特征在于：所述地面站用于绘制航线，所述遥控站根据地面站绘制的航线自动或手动控制无人机飞行，还包括搭载在所述无人机上的频谱测绘模块以及搭载在飞控系统内的防撞预警模块，所述频谱测绘模块包括RTK定位模块和设置在无人机底部的频谱采集设备，所述RTK定位模块用于无人机的精准定位，所述频谱采集设备与飞控系统进行数据交互，所述防撞预警模块用于识别无人机周围200m的情况，有效的提前规避障碍物，避免空中撞击。 | G05D1/10
1027 | CN112650284A | 一种无人机自动驾驶系统 | 2020-12-17 | 驳回 | 苏州流昴飞行器技术有限公司 | 本发明公开了一种无人机自动驾驶系统，包括位于无人机本体上的信息收集模块、用于数据传输的通信模块、位于无人机本体内的控制模块以及用于驱动的动力模块；所述信息收集模块包括传感器单元与拍摄单元，所述传感器单元用于监测无人机飞行过程中的实时数据，所述拍摄单元用于获取无人机飞行过程中的飞行图像，所述通信模块将所述信息收集模块收集到的信息传输至控制模块，所述控制模块通过所述动力模块控制无人机的飞行。本发明在信息收集模块、通信模块、控制模块以及动力模块的配合作用下，实现了对无人机的自动驾驶，结构简单，能够实现对工业类无人机的自动驾驶，使用方便，能够大大提高无人机的驾驶安全性。 | 1.一种无人机自动驾驶系统，其特征在于，包括位于无人机本体上的信息收集模块、用于数据传输的通信模块、位于无人机本体内的控制模块以及用于驱动的动力模块；所述信息收集模块包括传感器单元与拍摄单元，所述传感器单元用于监测无人机飞行过程中的实时数据，所述拍摄单元用于获取无人机飞行过程中的飞行图像，所述通信模块将所述信息收集模块收集到的信息传输至控制模块，所述控制模块通过所述动力模块控制无人机的飞行。 | G05D1/10
1028 | CN112650286A | 一种无人机安全管控系统 | 2020-12-21 | 驳回 | 苏州流昴飞行器技术有限公司 | 本发明公开了一种无人机安全管控系统，包括飞行管控平台与控制中心；所述飞行管控平台包括定位模块、信息采集模块、通信模块以及数据存储模块，所述定位模块对无人机进行定位，所述信息采集模块对无人机的数据信息进行采集，所述数据存储模块将采集到的信息进行存储；所述控制中心包括信息接收模块、指令生成模块以及无线通信模块，所述信息接收模块用于接收无人机的飞行状态信息，所述指令生成模块将无人机的飞行状态信息生成控制指令，所述无线通信模块将控制指令发送给相应的无人机。本发明实现了对无人机的有效安全管控，实现了区域内无人机的有效飞行管理，保证了该区域内无人机的飞行稳定，避免出现安全隐患。 | 1.一种无人机安全管控系统，其特征在于，包括飞行管控平台与控制中心；其中： 所述飞行管控平台包括定位模块、信息采集模块、通信模块以及数据存储模块，所述定位模块对无人机进行定位，所述信息采集模块对无人机的数据信息进行采集，所述数据存储模块将采集到的信息进行存储； 所述控制中心包括信息接收模块、指令生成模块以及无线通信模块，所述信息接收模块用于接收无人机的飞行状态信息，所述指令生成模块将无人机的飞行状态信息生成控制指令，所述无线通信模块将控制指令发送给相应的无人机。 | G05D1/10
1029 | CN112650287A | 一种基于人工鱼群的无人机路径规划方法 | 2020-12-22 | 撤回 | 泉州云卓科技有限公司 | 本发明提供了一种基于人工鱼群的无人机路径规划方法，在人工鱼群的基础上改进了视野和步长，使其具有自适应能力，在求解前期小概率忽略拥挤度因子，不会陷入局部最优，而在后期大概率忽略拥挤度因子，避免鱼群在全局最优附近徘徊，加快收敛速度。为避免追尾的盲目性从而早熟，采用“放弃”操作以一定概率对最差个体进行“追尾”，跳出局部最优，避免个体鱼群体趋向于局部最有从而做无用搜索，同时扩大了种群的多样性。通过实验仿真，利用本方法对无人机路径规划进行模拟，效果远超过基本人工鱼群算法，在最有解的寻找上极大的提高了路径规划的准确性。 | 1.一种基于人工鱼群的无人机路径规划方法，包括以下步骤： Step1 .设计适应度函数：令 r ，r ，r 均大i i+1 m于R ，其中i∈(1，2，3…n)为路径点，r 代表第i个路径点与不可接触区域中心点R的距离，s ir 代表第i+1个路径点与不可接触区域中心点R的距离，R 为第S个不可接触区域中心点，ri+1 s m为x 与x 路径上的中点与不可接触区域中心点R的距离；x ，y 代表当前路径点在XY平面上i+1 i i i的横纵坐标；若r ，r ，r 任一距离小于R ，则f(Y)＝0； i i+1 m sStep2.初始化：设定种群数量m，Y 为个体鱼，d∈(1，2，3...m)，拥挤度因子θ，迭代次数dT，迭代次数最大次数T ，交叉概率C； maxStep3.步长设定：令step＝α×visual，0≤α≤1，其中step为步长，visual为视野，α为步长因子，计算所有个体鱼当前的状态Y 的适应度值f(Y )，并以该适应度值从小到大进行d d排列分为两组，优秀组集合G与懈怠组集合W，令优秀组集合G中的步长为step ； G以 的概率其中 是迭代周期趋近因子； 为优秀组G中适应度值最差的个体，f(Y )为优秀d组G中个体鱼i的适应度值；令懈怠组集合W中的步长为step ； W以 的概率其中 是迭代周期趋近因子； 为懈怠组集合W中适应度值最优的个体； Step4.觅食行为：觅食行为为缺省行为，鱼群依次执行聚群行为和追尾行为，当聚群和追尾不满足时执行觅食行为；令try为尝试次数，当 时，try＝β×try.β∈(1，1.5)，当 时，try＝β×try.β∈(0，0.5)，其中β为尝试因子；初始时个体鱼随机向某方向探查，若探查地点的适应度值大于当前状态，则保留该探查地点，探查次数达到try时，则向适应度值最大的探查地点移动，若未探查到则向随机方向移动； Step5.聚群行为：个体鱼Y 在视野visual范围内寻找中心点Y ，视野内个体鱼的数量为d cj，设 其中Δy为距离因子，以 的概率忽略拥挤度因子，以的概率执行原聚群行为，即忽略拥挤度因子时当 时，个体鱼向鱼群中心前进，并记录适应度值f(Y )，或当 时，个体鱼向鱼群中心前d进，并记录适应度值f(Y )，若不满足上述条件则返回Step4； dStep6.追尾行为：个体鱼Y 在视野visual范围内寻找伙伴中适应度值最大的f(Y )对应d b的伙伴Y ，b≠d且b∈(1，2，3...m)，视野内个体鱼的数量为k，当 时，个体鱼bY 向伙伴Y 移动，并记录适应度值f(Y )；在交叉概率C的影响下，个体鱼Y 在视野visual范d b d d围内寻找伙伴中适应度值最小的f(Y )对应的伙伴Y ，e≠d且e∈(1，2，3...m)，令个体鱼Ye e d向伙伴Y 移动，并记录适应度值f(Y )；若不满足上述条件则返回Step4； e dStep7.适应度值比较：将个体鱼在聚群行为、追尾行为、觅食行为得到的最大适应度值f(Y )与公告板上的值进行比较，若大于公告板上的适应度值则对公告板进行替换，否则保d持； Step8.公告板上的适应度值是否达到预设的目标值，若达到则转Step9；否则判断T是否等于T ，若是则转Step9，否则返回Step4； maxStep9.算法终止。 | G05D1/10
1030 | CN112650301A | 一种引导无人机精准降落控制方法 | 2021-01-11 | 撤回 | 北京宝隆泓瑞科技有限公司 | 本发明公开一种引导无人机精准降落控制方法，包括以下步骤：第一步，建立无人机降落过程的贝塞尔运动曲线方程，根据贝塞尔曲线的控制点，控制位置随时间的变化关系曲线；第二步，调节控制点位置，得到无人机每个时刻的位置及相邻时刻的时间间隔，将位置与时间的关系转换为速度与时间的关系；第三步，通过对速度与时间的数据进行多项式拟合，得到连续的下发速度曲线函数；第四步，根据得到的连续的下发速度曲线函数，控制无人机的下落过程；将贝塞尔追踪方程及多项式拟合相结合，使无人机在降落过程中起止点附近缓速，中间过程快速的速度控制，实现了无人机在指定地点快速平稳的降落，避免了碰撞，提高了无人机的工作效率，延迟了使用寿命。 | 1.一种引导无人机精准降落控制方法，其特征在于，包括以下步骤： 第一步，建立无人机降落过程的贝塞尔运动曲线方程，根据贝塞尔曲线的控制点，控制位置随时间的变化关系曲线； 第二步，调节控制点位置，得到无人机每个时刻的位置及相邻时刻的时间间隔，将位置与时间的关系转换为速度与时间的关系； 第三步，通过对速度与时间的数据进行多项式拟合，得到连续的下发速度曲线函数； 第四步，根据得到的连续的下发速度曲线函数，控制无人机的下落过程。 | G05D1/10
1031 | CN112650302A | 固定翼无人机与旋翼无人机自主协同运输系统及方法 | 2021-01-12 | 驳回 | 中国人民解放军国防科技大学 | 本发明提出了一种固定翼无人机与旋翼无人机的自主协同运输系统及方法，包括固定翼无人机、旋翼无人机和地面站，固定翼无人机与旋翼无人机通过通信模块与地面站链接；固定翼无人机用于长距离货物运输，用于在空中与旋翼无人机协同转接货物；旋翼无人机用于将货物从地面转运至空中并转接给固定翼无人机或者将固定翼无人机运载的货物转运到地面；地面站与固定翼无人机和旋翼无人机通信，负责为固定翼无人机和旋翼无人机提供航线规划、协同控制和信息监控功能。本发明的固定翼无人机达到指定空域后，由地面站控制旋翼无人机升空对接，在双机协同稳定飞行过程中完成货物转接操作，能够实现复杂地形情况下货物的快速转运工作。 | 1.固定翼无人机与旋翼无人机自主协同运输系统，其特征在于，包括： 旋翼无人机，与地面站以及固定翼无人机通信，将其自身位置和速度信息实时发送到地面站，其飞行航线和工作状态受地面站控制；负责装载地面上需要转运的货物，在地面站的控制下将货物从地面转运至空中，识别并接近固定翼无人机，将货物转移至固定翼无人机后返回地面，或/和在地面站的控制下，在空中识别并接近固定翼无人机，将货物从固定翼无人机转移至旋翼无人机，由旋翼无人机将货物转运至地面； 固定翼无人机，与地面站以及旋翼无人机进行通信，将其自身位置和速度信息实时发送到地面站，其飞行航线和工作状态受地面站控制；在地面站的控制下，在空中接收旋翼无人机送上来的货物并将其转运至指定地点，或/和在地面站的控制下，在空中将从指定地点转运来的货物转接给旋翼无人机； 地面站，用于接收固定翼无人机和旋翼无人机传回的信息，并对固定翼无人机和旋翼无人机进行路径规划和飞行控制，控制旋翼无人机起飞并接近固定翼无人机，在固定翼无人机与旋翼无人机协同稳定飞行时完成货物转接。 | G05D1/10
1032 | CN112650306A | 一种基于动力学RRT*的无人机运动规划方法 | 2020-12-25 | 驳回 | 北京理工大学 | 本发明公开了一种基于动力学RRT*的无人机运动规划方法，所述方法包括以下步骤：步骤1，检测获得环境信息；步骤2，建立无人机运动规划模型；步骤3，获得无人机避障规划运动路径。本发明公开的基于动力学RRT*的无人机运动规划方法，无需对搜索区域进行几何划分，搜索空间的覆盖率高，搜索的范围广，可以尽可能的探索未知区域，增强了无人机运动规划的目的性和灵活性，能够使无人机快速地规划出符合动力学约束的安全可行的渐进最优路径，解决多自由度无人机在复杂环境下和动态环境中的运动规划。 | 1.一种基于动力学RRT*的无人机运动规划方法，其特征在于，所述方法包括以下步骤： 步骤1，检测获得环境信息； 步骤2，建立无人机运动规划模型； 步骤3，获得无人机避障规划运动路径。 | G05D1/12
1033 | CN212937503U | 一种基于无人机的高空诱杀草地贪夜蛾系统 | 2020-03-23 | 未缴年费 | 湖南湘源金穗智能装备有限公司 | 本实用新型公开了一种基于无人机的高空诱杀草地贪夜蛾系统，包括无人机和诱杀器，所述诱杀器安装在无人机上，其特征在于，所述无人机的电源装置与无人机主体分离设置，所述电源装置安装在移动装置上，移动装置支撑在地面上，所述电源装置通过导电连接装置与无人机的电源端和诱杀器的电源端电气相连；本实用新型通过无人机使用地面隐压电源，持续在高空悬停，低成本，高速度建立了高空诱捕站，在诱捕过程中，利用蓝光和性息素组合成引诱阵，提高引诱率，捕杀方式采用高压电击，具有高效杀伤力，解决了目前无法在高空建立捕杀站的难题，实现了低成本，高速度，应对草地贪夜蛾迁入的突发事件，虫口抢粮，赢得了人类粮食和农业的丰收。 | 1.一种基于无人机的高空诱杀草地贪夜蛾系统，包括无人机和诱杀器，所述诱杀器安装在无人机上，其特征在于，所述无人机的电源装置与无人机主体分离设置，所述电源装置通过导电连接装置与无人机的电源端和诱杀器的电源端电气相连。 | A01M1/04
1034 | CN212951120U | 一种防漏植保无人机 | 2020-08-28 | 未缴年费 | 湖北翼飞航空工业科技有限公司 | 本实用新型公开了一种防漏植保无人机，涉及植保无人机技术领域，包括支撑架，所述支撑架的中部固定连接有顶板，所述支撑架的底部固定连接有底板，所述顶板的顶部放置有药箱，所述药箱的底部固定连接有金属管，所述底板通过限位槽卡接有蓄电池。本实用新型通过设置金属管，能够利用金属管的内壁与橡胶塞配合，利用螺纹筒与螺纹柱之间旋紧将橡胶塞堵死金属管，在连接接头与金属管连接好之后，再通过拧紧板将橡胶塞打开，避免在更换药箱的时候使药液撒漏，通过设置限位槽，能够配合卡紧板对蓄电池进行限位，使蓄电池安装稳定，在更换蓄电池的时候只需拔出卡紧板，就能将蓄电池沿限位槽拉出，达到方便更换蓄电池的目的。 | 1.一种防漏植保无人机，包括支撑架(2)，其特征在于：所述支撑架(2)的中部固定连接有顶板(8)，所述支撑架(2)的底部固定连接有底板(12)，所述底板(12)的顶部中间固定连接有控制箱(13)，所述底板(12)的顶部一侧固定连接有高压泵(14)，所述底板(12)的顶部另一侧通过限位槽(9)卡接有蓄电池(11)，所述底板(12)的顶部插接有与蓄电池(11)顶紧的卡紧板(10)，所述顶板(8)的顶部放置有药箱(3)，所述药箱(3)的底部固定连接有梯形台(16)，所述顶板(8)上开设有与梯形台(16)相适配的安装孔(15)，所述梯形台(16)的内部固定连接有金属管(20)，所述金属管(20)贯穿药箱(3)的底壁，所述金属管(20)的顶部通过金属杆(19)固定连接有螺纹筒(18)，所述螺纹筒(18)的内部螺纹连接有螺纹柱(22)，所述螺纹柱(22)的底部固定连接有橡胶塞(21)，所述金属管(20)的底部螺纹连接有连接接头(17)，所述连接接头(17)的内部卡接有连接管(25)，所述连接管(25)与金属管(20)之间设有密封环(24)。 | B64C39/02
1035 | CN212951121U | 一种多旋翼植保无人机 | 2020-08-28 | 未缴年费 | 湖北翼飞航空工业科技有限公司 | 本实用新型公开了一种多旋翼植保无人机，涉及无人机应用技术领域，具体包括机身、旋翼和药箱，机身的下底面设有起落架，机身的外侧面设有卡接底座，机身的外底面设有卡接头，旋翼包括连杆，连杆的一端设有涵道，涵道的内部设有风扇，涵道的上表面设有防护架，连杆的另一端设有卡位块，卡位块的下表面设有弹销机构，药箱的上表面设有T形滑块。该多旋翼植保无人机，通过防护架、涵道和十字支架的配合设置，达到了使用安全、防撞击的目的，通过卡接底座、卡位块和弹销机构的配合设置，达到了安装维护简单方便、运输体积小的目的，通过卡接头、T形滑块和弹销机构的配合设置，达到了快速拆卸安装药箱的目的。 | 1.一种多旋翼植保无人机，包括机身(1)、旋翼(2)和药箱(3)，其特征在于：所述机身(1)的下底面固定连接有起落架(101)，所述机身(1)的外侧面固定连接有卡接底座(4)，所述卡接底座(4)包括固定板(401)，所述固定板(401)的一侧面开设有滑动槽(402)，所述滑动槽(402)的内侧壁开设有接线端口(403)，所述固定板(401)的内底面开设有限位孔(404)，所述机身(1)的外底面固定连接有卡接头(5)，所述机身(1)的外底面卡设有限位孔(404)，所述旋翼(2)包括连杆(201)，所述连杆(201)的一端固定连接有涵道(202)，所述涵道(202)内侧壁的下部固定连接有十字支架(203)，所述十字支架(203)的一端固定连接有风扇(204)，所述涵道(202)的上表面固定连接有防护架(205)，所述连杆(201)另一端的外表面固定连接有卡位块(206)，所述卡位块(206)的上表面固定连接有接线柱(207)，所述卡位块(206)的下表面固定连接有弹销机构(6)，所述弹销机构(6)包括固定块(601)，所述固定块(601)的一侧面开设有T形孔(602)，所述T形孔(602)的内部滑动连接有T形销(603)，所述T形销(603)一端的外表面套接有弹簧(604)，所述药箱(3)的上表面固定连接有T形滑块(301)，其中两个所述T形滑块(301)的外侧面均固定连接有所述弹销机构(6)。 | B64C39/02
1036 | CN212951122U | 一种植保无人机药筒稳定安装结构 | 2020-09-17 | 未缴年费 | 湖北翼飞航空工业科技有限公司 | 本实用新型公开了一种植保无人机药筒稳定安装结构，包括安装座和药筒，所述药筒位于安装座的上端，所述安装座的上端外表面设置有紧固机构和支撑柱，所述紧固机构有两个且对称分布在安装座的上端外表面，所述支撑柱有四个且对称分步在安装座的上端外表面四角，所述安装座的同一侧方向的两个支撑柱之间均固定连接有限位挡板，所述限位挡板的上端外表面设置有减震组件，所述安装座的前端和后端方向的两个支撑柱之间均设置有弹力绳。本实用新型通过设置紧固机构，便于将药筒稳定安装，同时也可以固定不同大小的药筒，又通过设置减震组件，减缓无人机飞行产生的震动对药筒带来的影响，进一步提高药筒安装的稳定性，带来更好的使用前景。 | 1.一种植保无人机药筒稳定安装结构，包括安装座(1)和药筒(7)，其特征在于：所述药筒(7)位于安装座(1)的上端，所述安装座(1)的上端外表面设置有紧固机构(2)和支撑柱(3)，所述紧固机构(2)有两个且对称分布在安装座(1)的上端外表面，所述支撑柱(3)有四个且对称分步在安装座(1)的上端外表面四角，所述安装座(1)的同一侧方向的两个支撑柱(3)之间均固定连接有限位挡板(4)，所述限位挡板(4)的上端外表面设置有减震组件(5)，所述安装座(1)的前端和后端方向的两个支撑柱(3)之间均设置有弹力绳(6)。 | B64C39/02
1037 | CN212951123U | 一种可调节药物流量且可防药箱振动的植保无人机 | 2020-09-17 | 未缴年费 | 湖北荆宏无人机科技有限公司 | 本实用新型公开了一种可调节药物流量且可防药箱振动的植保无人机，包括无人机主体，所述无人机主体的下端外表面固定连接有侧挡板，所述侧挡板有两个且对称分布，其中一个侧挡板的一侧外表面设置有调节机构，两个所述侧挡板之间设置有减震底座，所述减震底座的上端设置有药箱，所述药箱的两侧外表面固定连接有安装板，所述药箱的内部设置有水泵，所述药箱与侧挡板之间设置有多个减震组件，所述无人机主体的两侧外表面均固定连接有支撑架。本实用新型通过设置减震组件和减震底座，有效的防止了药箱的振动，又通过设置调节机构，便于对不同植物使用不同的药剂量，助于植物的生长，带来更好的使用前景。 | 1.一种可调节药物流量且可防药箱振动的植保无人机，包括无人机主体(1)，其特征在于：所述无人机主体(1)的下端外表面固定连接有侧挡板(4)，所述侧挡板(4)有两个且对称分布，其中一个侧挡板(4)的一侧外表面设置有调节机构(6)，两个所述侧挡板(4)之间设置有减震底座(5)，所述减震底座(5)的上端设置有药箱(3)，所述药箱(3)的两侧外表面固定连接有安装板(8)，所述药箱(3)的内部设置有水泵(9)，所述药箱(3)与侧挡板(4)之间设置有多个减震组件(2)，所述无人机主体(1)的两侧外表面均固定连接有支撑架(7)。 | B64C39/02
1038 | CN212951124U | 一种防鸟驱鸟的植保无人机 | 2020-09-17 | 未缴年费 | 湖北翼飞航空工业科技有限公司 | 本实用新型公开了一种防鸟驱鸟的植保无人机，包括装置主体，所述装置主体的上端外表面设置有机架，所述机架的下端外表面设置有脚架，所述机架的下端外表面设置有动力箱，所述动力箱的下端外表面设置有驱鸟机构，所述装置主体的一侧外表面设置有旋转轴。本实用新型所述的一种防鸟驱鸟的植保无人机，能够使鸟类在听到声响，起到震慑作用，有效的防止鸟类靠近，能够在风的作用下，光碟来回转动，不停闪着刺眼的光，从而使鸟儿远远躲走，能够在风的作用下更大面积散发气味，能够有效的方便拆卸，清洗与添放，能够鸟类在闻到气味的同时，远离植保区域，能够更好的驱鸟，防鸟，更有效的进行农林植物保护作业，带来更好的使用前景。 | 1.一种防鸟驱鸟的植保无人机，包括装置主体(1)，其特征在于：所述装置主体(1)的上端外表面设置有机架(2)，所述机架(2)的下端外表面设置有脚架(8)，所述机架(2)的下端外表面设置有动力箱(5)，所述动力箱(5)的下端外表面设置有驱鸟机构(4)，所述装置主体(1)的一侧外表面设置有旋转轴(9)，所述旋转轴(9)的一侧外表面设置有轴杆(7)，所述轴杆(7)的一侧外表面设置有螺旋桨(6)，所述螺旋桨(6)的下端外表面设置有响铃机构(3), 所述响铃机构(3)的上端外表面设置有电机(10)。 | B64C39/02
1039 | CN212951134U | 一种植保无人机 | 2020-08-28 | 未缴年费 | 湖北翼飞航空工业科技有限公司 | 本实用新型公开了一种植保无人机，涉及无人机技术领域，具体为一种植保无人机，包括机身，所述机身的内部固定连接有气体增压泵，所述机身的下表面固定连接有插座公头，所述机身靠近插座公头的两侧固定连接有螺杆，所述气体增压泵的一侧固定连接有第一气管接头，所述插座公头与螺杆的下方均插接有电池盒，所述电池盒的下方法兰连接有水箱，所述水箱靠近电池盒的一侧螺纹连接有第二气管接头，所述第一气管接头与第二气管接头均插接有气管。该植保无人机，通过机身、电池盒、水箱和支撑架的配合设置，使该植保无人机具备了提高续航能力以及载荷量、提高连续工作能力的效果，通过电池盒、水箱的配合设置，使该植保无人机具备了提高风抗能力的效果。 | 1.一种植保无人机，包括机身(1)，其特征在于：所述机身(1)的内部固定连接有气体增压泵(101)，所述机身(1)的下表面固定连接有插座公头(102)，所述机身(1)靠近插座公头(102)的两侧固定连接有螺杆(103)，所述气体增压泵(101)的一侧固定连接有第一气管接头(104)，所述插座公头(102)与螺杆(103)的下方均插接有电池盒(2)，所述电池盒(2)的下方法兰连接有水箱(3)，所述水箱(3)靠近电池盒(2)的一侧螺纹连接有第二气管接头(4)，所述第一气管接头(104)与第二气管接头(4)均插接有气管(5)，所述水箱(3)靠近第二气管接头(4)的一端螺纹连接有泄压阀(6)，所述水箱(3)的下表面螺纹连接有喷头(7)，所述水箱(3)靠近喷头(7)的外表面可拆卸连接有支撑架(8)。 | B64D1/18
1040 | CN212951135U | 一种可调节药物流量且可防药箱振动的植保无人机 | 2020-08-28 | 未缴年费 | 湖北翼飞航空工业科技有限公司 | 本实用新型公开了一种可调节药物流量且可防药箱振动的植保无人机，涉及植保无人机喷药技术领域，具体为一种可调节药物流量且可防药箱振动的植保无人机，无人机主体的外侧四角固定连接有悬架，悬架的内部插接有水管，悬架的底部固定连接有支撑座，支撑座的底部固定连接有缓冲支撑杆，缓冲支撑杆的下端螺纹连接有缓冲套，缓冲套的表面固定连接有支撑架，药箱的内部设置有防波板，水管的内部固定安装有调流阀，水管贯穿无人机主体的底部，水管的一端插接在药箱的内部。该可调节药物流量且可防药箱振动的植保无人机, 通过缓冲弹簧和缓冲套的配合设置，起落时能够在活动杆和垫脚处起到减震作用，防止盛放药水的药箱在植保无人机起落时发生剧烈震动。 | 1.一种可调节药物流量且可防药箱振动的植保无人机，包括无人机主体(1)、悬架(2)和缓冲支撑杆(3)，其特征在于：所述无人机主体(1)的外侧四角固定连接有悬架(2)，所述悬架(2)的内部插接有水管(4)，所述悬架(2)的底部固定连接有支撑座(5)，所述支撑座(5)的底部固定连接有缓冲支撑杆(3)，所述缓冲支撑杆(3)的下端螺纹连接有缓冲套(6)，所述缓冲套(6)的表面固定连接有支撑架(7)，所述支撑架(7)的上端固定连接有药箱(8)，所述药箱(8)的内部设置有防波板(9)，所述悬架(2)与无人机主体(1)的连接处设置有调节开关(10)，所述水管(4)的内部固定安装有调流阀(11)，所述水管(4)贯穿无人机主体(1)的底部，所述水管(4)的一端插接在药箱(8)的内部。 | B64D1/18
1041 | CN212951175U | 一种植保无人机水平车 | 2020-08-28 | 未缴年费 | 湖北翼飞航空工业科技有限公司 | 本实用新型公开了一种植保无人机水平车，涉及植保无人机技术领域，具体为一种植保无人机水平车，包括支撑底板，支撑底板的下表面固定连接有安装架，安装架上插接有旋转杆，旋转杆的两端固定连接有跨障碍移动机构，支撑底板的上表面固定连接有蓄电池保存箱，蓄电池保存箱的上表面固定连接有无人机收纳箱，无人机收纳箱的顶部通过转轴转动连接有防护盖，无人机收纳箱的侧面设有侧挡板，防护盖的上表面固定连接有安装座，安装座上铰接有侧支杆，无人机收纳箱的内表面的底部固定连接有支撑套杆。该植保无人机水平车，通过降落板和水平校正机构的配合设置，能够快速稳定的校平降落板从而为无人机提供着陆平台，并且为无人机续航。 | 1.一种植保无人机水平车，包括支撑底板(1)，其特征在于：所述支撑底板(1)的下表面固定连接有安装架(2)，所述安装架(2)上插接有旋转杆(3)，所述旋转杆(3)的两端固定连接有跨障碍移动机构(4)，支撑底板(1)的上表面固定连接有蓄电池保存箱(5)，所述蓄电池保存箱(5)的上表面固定连接有无人机收纳箱(6)，所述无人机收纳箱(6)的顶部通过转轴转动连接有防护盖(7)，所述无人机收纳箱(6)的侧面设有侧挡板(8)，所述防护盖(7)的上表面固定连接有安装座(9)，所述安装座(9)上铰接有侧支杆(10)，所述无人机收纳箱(6)的内表面的底部固定连接有支撑套杆(11)，所述支撑套杆(11)的内部插接有升降丝杠(12)，所述支撑套杆(11)的一端设有升降控制机构(13)，所述升降丝杠(12)的顶部固定连接有角度调节板(14)，所述角度调节板(14)内设有角度控制机构，所述角度调节板(14)的侧面插接有角度调节杆(16)，所述角度调节杆(16)的另一端固定连接在侧支板(17)的侧面，所述侧支板(17)的上表面固定连接有降落板(18)，所述支撑底板(1)的上表面位于蓄电池保存箱(5)的一侧固定连接有药剂储存箱(19)，所述药剂储存箱(19)的侧面固定连接有推杆(20)，所述降落板(18)的下表面固定连接有水平校正机构(21)。 | B64F1/00
1042 | CN212965864U | 一种常规布局通用型无人机全自动离地起飞控制系统 | 2020-09-15 | 未缴年费 | 西安爱生技术集团公司; 西北工业大学 | 本发明涉及一种常规布局通用型无人机全自动离地起飞控制系统，能够针对无人机每次的起飞重量和重心位置，计算无人机抬前轮速度和俯仰角指令值，从而能够精确控制无人机的起飞离地，在离地前纵向采用俯仰角保持模态使无人机重心轨迹保持在重心高度线上，横侧向采用前轮纠偏；一旦速度到达抬前轮速度，纵向操纵升降舵把机头拉起到设定的俯仰角，无人机抬前轮滑跑直至三轮离地，横侧向采用垂尾方向舵纠偏。本方法解决了起飞重量和重心位置变化较大的无人机地面滑跑的自动离地起飞问题，使其在给定的速度下实现自动起飞离地。 | 1.一种常规布局通用型无人机全自动离地起飞控制系统，其特征在于，包括滑跑阶段纵向俯仰通道控制系统结构和滑跑阶段侧向通道航迹控制结构； 所述滑跑阶段纵向俯仰通道控制系统结构包括垂直陀螺、速率陀螺、升降舵机和机载计算机；垂直陀螺测量无人机的俯仰角和滚转角；速率陀螺测量无人机的俯仰角速率、滚转角速率和偏航角速率；升降舵机用于执行舵面偏转指令，机载计算机用于采集各个传感器的测量信息，将传感器测量信息带入控制律解算出各个舵面的舵偏角度，控制各个舵机驱动舵面偏转； 滑跑阶段侧向通道航迹控制结构包括磁航向仪、速率陀螺、差分GPS、机载计算机、前轮舵机和方向舵机；磁航向仪测量无人机的偏航角；速率陀螺测量无人机的俯仰角速率、滚转角速率和偏航角速率；差分GPS用于测量无人机的侧向航偏；前轮舵机用于执行前轮偏转指令；方向舵机用于执行方向舵舵面偏转指令；机载计算机用于采集各个传感器的测量信息，将传感器测量信息带入控制律解算出各个舵面的舵偏角度，控制各个舵机驱动舵面偏转。 | G05D1/08
1043 | CN112630160A | 一种基于图像采集的无人机航迹规划土壤湿度监测方法、系统及可读存储介质 | 2020-11-27 | 撤回 | 佛山市墨纳森智能科技有限公司 | 本发明涉及一种基于图像采集的无人机航迹规划土壤湿度监测方法、系统及可读存储介质，包括：建立目标区域观测点，生成采集方式，根据采集方式生成无人机编队，得到编队信息；获取无人机初始状态信息，生成无人机位置信息；接收控制指令，生成无人机飞行方式，根据无人机飞行方式进行编队集结，并生成航行约束条件；根据航行约束条件，建立调度信息，生成无人机基准航迹；采集目标区域遥感图像，建立土壤湿度预测模型，提取遥感图像灰度值，获取土壤介电特性；根据土壤介电特性分析土壤含水量，得到第一湿度信息；倍增比例尺度，再次获得目标区域遥感图像，得到第二湿度信息。 | 1.一种基于图像采集的无人机航迹规划土壤湿度监测方法，其特征在于，包括： 建立目标区域观测点，生成采集方式，根据采集方式生成无人机编队，得到编队信息； 获取无人机初始状态信息，生成无人机位置信息； 接收控制指令，生成无人机飞行方式，根据无人机飞行方式进行编队集结，并生成航行约束条件； 根据航行约束条件，建立调度信息，生成无人机基准航迹； 采集目标区域遥感图像，对遥感图像进行预处理，得到土壤图像信息； 建立土壤湿度预测模型，提取遥感图像灰度值，获取土壤介电特性； 根据土壤介电特性分析土壤含水量，得到第一湿度信息； 倍增比例尺度，再次获得目标区域遥感图像，并进行土壤含水量分析，得到第二湿度信息； 将第一湿度信息与第二湿度信息进行比较，得到偏差率； 判断所述偏差率是否大于预设偏差率阈值； 若大于，则生成修正信息，对无人机飞行方式进行修正。 | G01N21/17
1044 | CN112630863A | 基于有人机的无人化改造的人工影响天气监测系统及方法 | 2020-11-05 | 驳回 | 西安羚控电子科技有限公司; 北京应用气象研究所 | 本发明公开了一种基于有人机的无人化改造的人工影响天气监测系统，包括无人机平台，无人机平台分别连接地面指挥控制子系统、航电控制系统及信息传输系统。本发明还公开了一种基于有人机的无人化改造的人工影响天气的监测方法。通过本发明可实现地面对无人机及载荷的指挥控制、以及无人机载荷探测数据和作业监控数据的实时下传；最终，形成人影监测、作业综合体系设计，实现多要素精细探测、高效作业、智能评估的设计目标。 | 1.基于有人机的无人化改造的人工影响天气监测系统，其特征在于，包括无人机平台，无人机平台分别连接地面指挥控制子系统、航电控制系统及信息传输系统。 | G01W1/08
1045 | CN112631283A | 水空两栖无人航行器的控制系统及控制方法 | 2020-12-08 | 驳回 | 江苏科技大学 | 本发明提供一种水空两栖无人航行器的控制系统，航行器包括船体、可倾转旋翼、固定旋翼，旋翼电机和舵机，可倾转旋翼对称设置在船体的前部，固定旋翼对称设置在船体的后部，可倾转旋翼和固定旋翼均由单独的旋翼单机驱动，舵机与可倾转旋翼传动连接，控制可倾转旋翼的倾角，控制系统包括中央控制器和与中央控制器连接的超声波模块、GPS模块、无线通信模块、电源模块、WiFi模块、十轴姿态解析模块、毫米波雷达模块、水空环境感应模块、旋翼电机驱动模块、舵机驱动模块和遥控模块。本发明提供的水空两栖无人航行器控制系统和控制方法可适配多种倾转类型水空两栖无人航行器。 | 1.一种水空两栖无人航行器的控制系统，所述航行器包括船体(14)、可倾转旋翼(15)、固定旋翼(16)，旋翼电机(17)和舵机(18)，所述可倾转旋翼(15)对称设置在所述船体(14)的前部，所述固定旋翼(16)对称设置在所述船体(14)的后部，所述可倾转旋翼(15)和所述固定旋翼(16)均由单独的所述旋翼单机(17)驱动，所述舵机(18)与所述倾转旋翼(15)传动连接，控制所述可倾转旋翼(15)的倾角，其特征在于：包括中央控制器(1)和与所述中央控制器(1)连接的超声波模块(2)、GPS模块(3)、无线通信模块(4)、电源模块(5)、WiFi模块(6)、十轴姿态解析模块(7)、毫米波雷达模块(8)、水空环境感应模块(9)、旋翼电机驱动模块(10)、舵机驱动模块(11)和遥控模块(12)，所述中央控制器(1)处理各个模块所采集到的数据，根据设定和指令计算并控制相应的模块，所述超声波模块(2)用于获得航行器与障碍物之间的距离，所述GPS模块(3)用于获取航行器的经纬度和高度信息，所述无线通信模块(4)用于航行器与上位机和所述遥控模块(12)之间无线通讯，所述电源模块(5)为所述旋翼电机(17)和所述舵机(18)供电，并通过所述中央控制器(1)为各个模块供电，所述WiFi模块(6)用于航行器接收调参控制指令，所述十轴姿态解析模块(7)包括三轴加速度计、三轴陀螺仪、三轴磁力计和气压计，用于采集航行器的姿态角和位置信息，所述毫米波雷达模块(8)用于识别航行器当前所处环境，所述水空环境感应模块(9)用于判定当前航行器所处的水空状态，所述旋翼电机驱动模块(10)与所述旋翼电机(17)连接，用于驱动所述旋翼电机(17)，所述舵机驱动模块(11)与所述舵机(18)连接用于驱动所述舵机(18)转动，所述遥控模块(12)用于远程遥控。 | G05D1/02
1046 | CN112631321A | 一种多轴旋翼无人机及其飞行控制方法 | 2021-01-22 | 撤回 | 北京理工大学 | 本发明公开了一种多轴旋翼无人机及其飞行控制方法。本发明充分利用机身平面中心位置大片的空白区域，在常规构型的旋翼基础上，在其中心位置添加一个同轴上下双桨旋翼，辅助提供升力，可在不增加无人机的整体尺寸的基础上，有效提升无人机的承载能力。 | 1.一种多轴旋翼无人机，包括机身、机翼及其电机、起落架、飞控和电池；其特征在于，所述机翼包括中间机翼和多个周边机翼；中间机翼位于机身的中心，为同轴上下双桨旋翼； 周边机翼以中间机翼为对称中心，对称分布。 | G05D1/08
1047 | CN112631330A | 一种无人机飞控系统 | 2020-12-18 | 驳回 | 苏州流昴飞行器技术有限公司 | 本发明公开了一种无人机飞控系统，包括单片机、数据采集模块、数据分析模块、传输模块、无线通信模块、中央处理模块以及供电模块；所述单片机与所述数据采集模块、无线通信模块以及供电模块连接，所述数据采集模块对无人机飞行过程中的数据进行采集，数据采集后，将数据反馈至数据分析模块，利用数据分析模块对采集到的数据进行处理和分析，得到无人机飞行过程中的实际情况，所述无线通信模块将处理后的数据传输至中央处理模块，所述中央处理模块控制无人机的飞行动作，所述供电模块包括蓄电池单元与太阳能单元。本发明实现了对无人机的飞行控制，结构简单，稳定性较好，能够实现对无人机快速、精确地控制。 | 1.一种无人机飞控系统，其特征在于，包括单片机、数据采集模块、数据分析模块、传输模块、无线通信模块、中央处理模块以及供电模块；所述单片机与所述数据采集模块、无线通信模块以及供电模块连接，所述数据采集模块对无人机飞行过程中的数据进行采集，数据采集后，将数据反馈至数据分析模块，利用数据分析模块对采集到的数据进行处理和分析，得到无人机飞行过程中的实际情况，所述无线通信模块将处理后的数据传输至中央处理模块，所述中央处理模块控制无人机的飞行动作，所述供电模块包括蓄电池单元与太阳能单元。 | G05D1/10
1048 | CN112631331A | 一种基于移动通信的多无人机搜救系统及搜救方法 | 2020-12-24 | 驳回 | 西安羚控电子科技有限公司 | 本发明公开了一种基于无线通信的多无人机搜救系统，包含无线通信基站，生命探测仪，其中无线通信基站可用于无人机之间进行自组网，通过无人机天线与地面站建立通讯连接，发送搜救信息至被搜救人员身上携带的地面终端；生命探测仪用于在一个较小的范围内对被搜救人员进行精确定位，如环境条件不佳，可作为搜救人员的辅助定位手段；地面站用于控制无人机，接收无人机回传数据并实时调整无人机飞行轨迹。本发明一种基于无线通信的多无人机搜救方法，通过无人机上的无线通信基站接收被搜救人员发出的信号，随后再调整无人机飞行高度以及搜救范围，缩小对被搜救人员所在范围，以便于对被搜救人员的精确定位。 | 1.一种基于移动通信的多无人机搜救系统，其特征在于，包括多个无人机(1)，每个所述无人机(1)上连接无线通信基站(2)，所述无线通信基站(2)包括信号发射模块和信号接收模块，所述无线通信基站(2)通过无线信号连接地面站(3)，多个所述无线通信基站(2)之间通过无线信号连接形成自组网，每个所述无人机(1)上连接生命探测仪(4)。 | G05D1/10
1049 | CN112631336A | 一种无人机的控制方法、系统及装置 | 2020-12-30 | 驳回 | 中电科特种飞机系统工程有限公司 | 本发明公开了一种无人机的控制方法、系统及装置，该方案中，先接收卫星测量的无人机的状态信息，再接收地面差分基站确定的卫星在测量无人机的状态信息时的测量误差信息，基于卫星的测量误差信息对卫星测量的无人机的状态信息进行修正，从而得到无人机修正后的状态信息，可见，无人机修正后的状态信息比卫星测量的无人机的状态信息更为精确，基于无人机修正后的状态信息对无人机进行导航，能够使对无人机导航的更为精确。本申请中通过卫星的测量误差信息对卫星测量的无人机的状态信息进行修正，从而基于更精确的无人机的状态信息对无人机进行导航，提高了导航精度。 | 1.一种无人机的控制方法，其特征在于，包括： 接收卫星测量的无人机的状态信息； 接收地面差分基站确定的所述卫星在测量所述无人机的状态信息时的测量误差信息； 基于所述测量误差信息对所述无人机的状态信息进行修正处理，得到所述无人机修正后的状态信息； 基于所述无人机修正后的状态信息对所述无人机进行导航。 | G05D1/10
1050 | CN112639399A | 高度检测方法、补偿量的确定方法、装置和无人机 | 2020-04-27 | 撤回 | 深圳市大疆创新科技有限公司 | 一种高度检测方法，包括：获取无人机的姿态信息，并获取与姿态信息相对应的当前检测高度(S101)；确定与姿态信息相对应的掉高补偿量(S102)；利用掉高补偿量对当前检测高度进行补偿，获得与姿态信息相对应的目标高度(S103)。通过获取与姿态信息相对应的当前检测高度和与姿态信息相对应的掉高补偿量，并利用掉高补偿量对当前检测高度进行补偿，有效地实现了融合无人机的姿态信息来估计与姿态信息相对应的掉高补偿量，并基于掉高补偿量在无人机的航线飞行中对气压计因运动、外部风吹气流导致的高度测量误差进行补偿，从而可以获取较为精确的高度信息，保证了该方法使用的稳定可靠性。还公开了一种高度检测装置，一种补偿量的确定方法、一种补偿量的确定装置和一种无人机。 | 1.一种高度检测方法，其特征在于，包括： 获取无人机的姿态信息，并获取与所述姿态信息相对应的当前检测高度； 确定与所述姿态信息相对应的掉高补偿量； 利用所述掉高补偿量对所述当前检测高度进行补偿，获得与所述姿态信息相对应的目标高度。 | G01C5/06
1051 | CN112639655A | 无人机返航的控制方法、设备、可移动平台和存储介质 | 2020-01-21 | 撤回 | 深圳市大疆创新科技有限公司 | 一种无人机返航的控制方法、装置、可移动平台和存储介质。方法包括：获取无人机返航方向上的第一环境图像(S101)；若第一环境图像中包含不影响无人机正常飞行的障碍物，则对第一飞行控制指令进行响应，使无人机按照第一预设方式飞行(S102)；根据无人机以第一预设方式飞行过程中得到的第二环境图像，确定障碍物与无人机之间的距离(S103)；若距离大于预设距离，则对返航指令进行响应，以使无人机返航(S104)。可见，本方法中存在对无人机返航方向上是否存在障碍物的检测过程，通过此检测初步保证无人机的返航安全。在此基础上，还会根据环境图像计算障碍物与无人机之间的距离，通过距离大小来确定无人机能否返航，以进一步保证无人机的返航安全。 | 1.一种无人机返航的控制方法，其特征在于，所述方法包括： 获取无人机返航方向上的第一环境图像； 若所述第一环境图像中的障碍物识别结果满足第一条件，则对第一飞行控制指令进行响应，使所述无人机以第一预设方式飞行； 根据所述无人机以所述第一预设方式飞行过程中得到的第二环境图像，确定所述障碍物与所述无人机之间的距离，所述第二环境图像对应于所述无人机的返航方向； 若所述距离大于预设距离，则对返航指令进行响应，使所述无人机返航。 | G05D1/10
1052 | CN212921974U | 一种无人机用喷药装置 | 2020-05-29 | 未缴年费 | 沈阳中测无人机科技有限公司 | 本实用新型公开了一种无人机用喷药装置，包括无人机本体，还包括有外壳，所述外壳位于所述无人机本体的下端，且所述外壳与所述无人机本体之间固定连接，所述外壳的上侧壁中心处贯穿设有通孔，所述通孔的内侧壁插接有连接杆，所述连接杆的外侧壁设有外螺纹，所述连接杆位于所述外壳的内部的一端固定连接有推板，所述外壳的下侧壁贯穿设有多个喷药装置，本实用新型通过设置套筒，通过套筒转动，进而带动连接杆移动，通过设置第一锥齿轮和第二锥齿轮，并通过电机带动第二锥齿轮，从而由电机控制推板的移动，药物储存在推板与外壳之间的位置，从而使得药物不会再外壳内部产生晃动，重心保持不变。 | 1.一种无人机用喷药装置，包括无人机本体，其特征在于：还包括有外壳(1)，所述外壳(1)位于所述无人机本体的下端，且所述外壳(1)与所述无人机本体之间固定连接，所述外壳(1)呈矩形腔体，所述外壳(1)的上侧壁中心处贯穿设有通孔(2)，所述通孔(2)的内侧壁插接有连接杆(3)，所述连接杆(3)的外侧壁设有外螺纹，所述连接杆(3)的侧壁设有滑槽(4)，且所述滑槽(4)与所述连接杆(3)的轴心方向平行设置，所述通孔(2)的侧壁对应所述滑槽(4)处设有滑块(5)，所述连接杆(3)位于所述外壳(1)的内部的一端固定连接有推板(6)，所述推板(6)的侧壁与所述外壳(1)的内表面均匀接触，所述外壳(1)的上侧壁外表面转动连接有套筒(7)，所述套筒(7)的内侧壁设有内螺纹，所述套筒(7)与所述通孔(2)同轴设置，且所述套筒(7)与所述连接杆(3)相配合，所述套筒(7)的外表面设有第一锥齿轮(8)，所述外壳(1)的上侧壁外表面固定连接有电机(9)，所述电机(9)的输出轴固定连接有第二锥齿轮(10)，所述第二锥齿轮(10)与所述第一锥齿轮(8)相啮合，所述外壳(1)的下侧壁贯穿设有多个喷药装置(11)。 | B64C39/02
1053 | US20210101682A1 | 用于无人飞行器的方法和装置，喷射系统，无人飞行器和存储介质 | 2020-12-17 | 未缴年费 | Sz Dji Technology Co Ltd | 本公开提供了用于控制无人飞行器，喷射系统，无人飞行器和存储介质的方法和装置。 所述方法包括：获取其上布置有多个喷嘴的无人机的位置信息和所述无人机的姿态信息； 对于每个喷嘴，基于位置信息和姿态信息确定与目标区域中的喷嘴相对应的喷射区域； 确定在与喷嘴相对应的喷射区域中是否存在一个或多个目标物体； 响应于确定在喷射区域中存在一个或多个目标物体，控制喷嘴打开； 以及响应于确定所述喷射区域中没有目标物体，控制所述喷嘴关闭。 | 1. A method for controlling an unmanned aerial vehicle, comprising : obtaining location information of an unmanned aerial vehicle having a plurality of nozzles disposed thereon and attitude information of the unmanned aerial vehicle; andfor each nozzle : determining a spraying area corresponding to the nozzle in a target area based on the location information and the attitude information; determining whether there are one or more target object in the spraying area corresponding to the nozzle; controlling the nozzle to be ON in response to determining that there are one or more target objects in the spraying area; andcontrolling the nozzle to be OFF in response to determining that there is no target object in the spaying area. | B64D1/18
1054 | US20210103296A1 | 用于库存管理的无人机及其操作方法 | 2020-10-01 | 放弃 | Samsung Electronics Co Ltd | 本文公开的实施例涉及用于库存管理的无人机及其操作方法。 所述无人机可以包括：至少一个传感器，被配置为获取所述无人机的惯性信息或位置信息中的至少一个； 配置成与控制系统通信的通信单元； 以及可操作地连接到所述至少一个传感器和所述通信单元的处理器。 所述处理器可被配置为：从所述控制系统接收库存调查请求； 基于所接收的请求和先前存储的空间信息来生成所述无人机的路线信息； 以及基于所生成的路线信息执行库存调查。 | 1. An unmanned aerial vehicle comprising : at least one sensor configured to acquire at least one of inertia information or position information of the unmanned aerial vehicle; a communication unit configured to communicate with a control system; anda processor operably connected to the at least one sensor and the communication unit, wherein the processor is configured to : receive an inventory survey request from the control system, generate a route information of the unmanned aerial vehicle based on the received request and previously stored spatial information, andperform an inventory survey based on the generated route information. | G05D1/10
1055 | CN112607027A | 一种用于防治花生病害的无人机施肥装置 | 2020-12-14 | 驳回 | 山东省农业科学院植物保护研究所 | 一种用于防治花生病害的无人机施肥装置，用于实现对肥料农药的精准喷施。它包括无人机、设置在无人机底部的药桶，其特征是，在药桶的底部设有喷头，在药桶的外侧设有挡板。本发明提供的一种用于防治花生病害的无人机施肥装置，结构简单，当遇到侧风时，通过移动挡板、开启风扇，促使药液下移，进而使得药液精准的落在叶面上。无风状态下，通过开启风扇，又可以促使药液尽快落在叶面上，进而避免药液液滴的过快蒸发。 | 1.一种用于防治花生病害的无人机施肥装置，它包括无人机、设置在无人机底部的药桶，其特征是，在药桶底部设有喷头，在药桶的外侧设有挡板。 | B64D1/18
1056 | CN112612291A | 一种用于油田测绘的无人机的航线规划方法及装置 | 2020-11-12 | 驳回 | 北京大学(天津滨海)新一代信息技术研究院 | 本申请提供一种用于油田测绘的无人机的航线规划方法及装置，其中，方法包括：获取待测绘区域的目标位置信息，以及获取无人机的初始位置信息和航向角度；确定无人机航线的第一个航点坐标；基于第一个航点坐标、待测绘区域的边界和航向角度计算第二个航点坐标；基于第n航点坐标和预设的航线间隔计算第(n+1)航点坐标直至计算出的航点坐标的连线构成的最大区域在待测绘区域上的投影能覆盖待测绘区域；依次连接所有的航点坐标结合预设的航摄高度，得到无人机的航线规划。本申请解决了现有技术中用人工的方法采集油田测绘无人机航点信息存在的效率低下，准确性低的问题。 | 1.一种用于油田测绘的无人机的航线规划方法，其特征在于，包括： 获取待测绘区域的目标位置信息，以及获取无人机的初始位置信息和航向角度； 基于所述目标位置信息和所述初始位置信息，确定无人机航线的第一个航点坐标； 基于所述第一个航点坐标、所述待测绘区域的边界和所述航向角度计算第二个航点坐标； 基于所述第二航点坐标和预设的航线间隔计算第三航点坐标，以此类推，基于所述第n航点坐标和预设的航线间隔计算第(n+1)航点坐标直至计算出的航点坐标的连线构成的最大区域在所述待测绘区域上的投影能覆盖所述待测绘区域，其中，n为不小于2的正整数； 依次连接所有的航点坐标结合预设的航摄高度，得到所述无人机的航线规划。 | G05D1/08
1057 | CN112616015A | 一种无人机拍摄图片定位方法 | 2020-12-10 | 驳回 | 金祺创(北京)技术有限公司 | 本发明提供了一种无人机拍摄图片定位方法，在无人机上所搭载的拍摄装置内设置有用于实现对无人机实时位置进行定位的定位单元、角度传感器和方向传感器，其中，定位单元可以获取无人机实时位置的经度、纬度和高度，角度传感器可用于获取拍摄倾角，方向传感器可用于获取拍摄方向在水平方向上的投影方向，即，根据定位单元可以定位到无人机的位置，结合角度传感器和方向传感器可以定位到无人机在该位置上拍摄的实际朝向。在完成拍照后，拍摄装置可将拍摄照片时的拍摄位置信息插入到图片信息中，形成带有定位信息的图片并一同发送给用户控制装置，用户控制装置接收到图片后可以查看图片的内容和拍摄该图片时的拍摄位置以及拍摄方向。 | 1.一种无人机拍摄图片定位方法，其特征在于：使用搭载有拍摄装置的无人机和用户控制装置，所述拍摄装置包括有第一控制器、定位单元、角度传感器、方向传感器、第一数据存储单元和第一数据收发单元；所述用户控制装置包括有第二控制器、第二数据存储单元、第二数据收发单元和显示单元； 包括以下步骤： S1.所述定位单元获取所述拍摄装置的所在位置的经度、纬度和高度并实时传输给所述第一控制器，所述角度传感器获取所述拍摄装置的拍摄方向与水平方向之间的倾角α并实时传输给所述第一控制器，所述方向传感器获取所述拍摄装置的拍摄方向在水平方向上的朝向并实时传输给所述第一控制器，所述经度、纬度、高度、拍摄方向与水平方向之间的倾角α以及拍摄方向在水平方向上的朝向共同组成所述拍摄装置的拍摄位置信息； S2.所述用户控制装置通过所述第二数据收发单元发出用于控制所述拍摄装置拍摄图片的拍摄指令，所述第一控制器接收该拍摄指令并执行拍摄图片； S3.所述第一控制器将拍摄图片时对应的所述拍摄位置信息插入所拍摄图片的图片信息中，并通过所述第一数据收发单元发送给所述用户控制装置； S4.所述用户控制装置通过所述第二数据收发单元接收图片信息，并通过所述显示单元显示图片内容以及该图片对应的所述拍摄位置信息。 | H04N5/232
1058 | CN112591094A | 一种可实时判断航向的植保无人机 | 2020-12-03 | 撤回 | 深圳市鼎峰无限电子有限公司 | 本发明公开了一种可实时判断航向的植保无人机，包括机箱，所述机箱的顶部安装有升降机构，所述机箱两侧底部的侧壁分别固定有水箱和农药箱，所述水箱和农药箱的底部均固定有底座架，所述机箱底部的内壁设置有混合机构，所述混合机构的顶部设置有驱动机构，所述机箱顶部的内壁设置有调节机构，所述调节机构与水箱、农药箱之间分别设置有加压机构，所述升降机构两侧的底部均固定有接触开关。本发明通过设置驱动机构、混合机构、调节机构和加压机构，从而达到了可以对水和农药进行充分混合的效果，同时还可以调节农药水的喷洒范围，并且在农药和水消耗完之后通过警示灯来提醒人们需要对农药和水进行补充，提高了工作效率。 | 1.一种可实时判断航向的植保无人机，包括机箱(1)，所述机箱(1)的顶部安装有升降机构(2)，其特征在于：所述机箱(1)两侧底部的侧壁分别固定有水箱(10)和农药箱(17)，所述水箱(10)和农药箱(17)的底部均固定有底座架(16)，所述机箱(1)底部的内壁设置有混合机构，所述混合机构的顶部设置有驱动机构，所述机箱(1)顶部的内壁设置有调节机构，所述调节机构与水箱(10)、农药箱(17)之间分别设置有加压机构，所述升降机构(2)两侧的底部均固定有接触开关(27)，所述机箱(1)两侧的底部均固定有警示灯(15)，所述接触开关(27)与警示灯(15)之间电连接。 | B64D1/18
1059 | CN112591096A | 一种农业无人机用可控制喷洒面积的喷头 | 2020-12-21 | 撤回 | 新昌县坞捷农业科技有限公司 | 本发明公开了一种农业无人机用可控制喷洒面积的喷头，包括框架，所述框架的下方内侧设有底座，所述框架的下方外侧内壁固接有底座，所述底座的顶端设有水箱，所述底座的顶端均与水箱的底端外侧相固接，所述框架的上方设有无人机。该农业无人机用可控制喷洒面积的喷头，电机的输出轴带动蜗杆正反转动，通过蜗杆与蜗轮之间的啮合力使蜗轮通过第一销轴在第一支撑板上正反转动，蜗轮通过转杆带动喷头正反转动，可以控制喷头开合的角度，从而控制喷洒面积大小，软管与水箱内的水泵的出水口相连接，向喷头内注入液体，实现对农田的喷洒，解决了现有的农业无人机用的喷头在使用时，不能根据喷洒面积进行调节，可控性低的问题。 | 1.一种农业无人机用可控制喷洒面积的喷头，包括框架(1)，其特征在于：所述框架(1)的下方内侧设有底座(2)，所述框架(1)的下方外侧内壁固接有底座(2)，所述底座(2)的顶端设有水箱(3)，所述底座(2)的顶端均与水箱(3)的底端外侧相固接，所述框架(1)的上方设有无人机(6)，所述框架(1)的顶端与无人机(6)的底端中间相贴合，所述框架(1)的外侧安装有控制机构(4)； 所述控制机构(4)包括电机(401)、蜗杆(402)、蜗轮(403)、第一销轴(404)、第一支撑板(405)、转杆(406)、喷头(407)、软管(408)、滑轮(409)、第二销轴(410)和第二支撑板(411)； 所述电机(401)的端部固接在框架(1)的上方外壁，所述电机(401)通过内部导线与无人机(6)电性连接，所述电机(401)的输出轴固接有蜗杆(402)，所述蜗杆(402)与蜗轮(403)啮合相连，所述蜗轮(403)通过第一销轴(404)与第一支撑板(405)转动相连，所述第一支撑板(405)的端部固接在框架(1)的上方外壁，所述蜗轮(403)的前端中间固接有转杆(406)，所述转杆(406)的外侧固接有喷头(407)，所述喷头(407)的内侧下方固接有软管(408)，所述喷头(407)与软管(408)相连通，所述软管(408)的下方内侧外壁贴合有滑轮(409)，所述滑轮(409)通过第二销轴(410)与第二支撑板(411)转动相连，所述第二支撑板(411)的顶端固接在框架(1)的底端外侧，所述软管(408)的内侧上方与水箱(3)相固接，所述软管(408)与水箱(3)相连通。 | B64D1/18
1060 | CN112591097A | 一种用于农用无人机的储药箱 | 2020-12-22 | 撤回 | 合肥春池工业设计有限公司 | 本发明涉及无人机配件技术领域，具体为一种用于农用无人机的储药箱，包括中连接箱体，中连接箱体的上端通过螺栓固定安装有主供液泵，且主供液泵的输出端连接有与无人机上相应喷洒系统对接的供液对接座，中连接箱体的上端固定安装有用于与无人机卡紧安装的第二卡紧座。有益效果为：本发明提供的无人机储药箱采用中连接箱和辅助箱体的拼装组合方式能够有效的携带大量不同种类的药剂从而根据需要向不同的农作物进行选择性的喷洒，同时该装置还能够支持药剂的不同组分进行临时的混合来保障药剂的药效，同时该装置的辅助箱体能够单独进行快速更换，从而能够有效的节省对无人机换装药剂的时间，有效的提高了无人机的作业效率。 | 1.一种用于农用无人机的储药箱，其特征在于：包括中连接箱体(1)，所述中连接箱体(1)的上端通过螺栓固定安装有主供液泵(25)，且主供液泵(25)的输出端连接有与无人机上相应喷洒系统对接的供液对接座(5)，所述中连接箱体(1)的上端固定安装有用于与无人机卡紧安装的第二卡紧座(30)，且中连接箱体(1)的下方一体成型有辅助支撑板(16)； 所述中连接箱体(1)内开设有混合腔(26)，且主供液泵(25)的输入端设置有插入混合腔(26)底部的吸液管，所述中连接箱体(1)的底部通过螺栓固定安装有驱动电机(14)，且驱动电机(14)的输出端驱动有插入混合腔(26)内的搅拌桨，所述中连接箱体(1)的四角处设置有辅助箱体(6)，且辅助箱体(6)的底部一体成型有与辅助支撑板(16)插接安装的定位凸起(15)； 所述辅助箱体(6)上通过螺栓固定安装有与辅助箱体(6)内部连通的进气单向阀(2)和排气单向阀(7)，且辅助箱体(6)的上端通过螺栓固定安装有用于与无人机对接固定的第一卡紧座(18)，所述中连接箱(1)上一体成型有第二卡紧滑槽(12)，且辅助箱体(6)上一体成型有与第二卡紧滑槽(12)配合卡紧的第二卡紧凸起(31)，所述辅助箱体(6)的底部通过螺栓固定安装有第一支撑座(10)； 所述辅助箱体(6)上一体成型有与辅助箱体(6)的内部连通的进液管(9)，且进液管(9)上安装有手动阀(8)，所述辅助箱体(6)上通过螺栓固定安装有与辅助箱体(6)的内腔连通的辅助供液泵(24)，且辅助供液泵(24)的输出端通过第一支管(21)与中连接箱(1)连通，所述辅助供液泵(24)的输出端通过第二支管(4)与供液对接座(5)连接，且第一支管(21)和第二支管(4)上均安装有第二电磁阀(23)，所述中连接箱(1)上通过螺栓固定安装有控制器(27)，且控制器(27)通过导线分别与驱动电机(14)、第一电磁阀(22)、第二电磁阀(23)、辅助供液泵(24)、主供液泵(25)以及外部无人机的控制系统电性连接。 | B64D1/18
1061 | CN112596453A | 一种标准化的无人机电动力控制系统 | 2021-03-04 | 驳回 | 南京纬多科技有限公司 | 本发明公开了一种标准化的无人机电动力控制系统，包括供电电源，电量检测模块，操控指令输入模块，无人机操控模块，数据存储模块，供电控制模块。本发明在传统无人机提供动力输出的逻辑上逆向思维，在确定无人机需要的恒定动力输出值后，根据不同的电池电量对应不同的变化特性曲线，快速确定无人机在油门输入百分比保持不变的情况下需要提供的动力输出百分比。只根据电池电量的不同，保持动力输出值恒定，从而保证无人机稳定飞行。 | 1.一种标准化的无人机电动力控制系统，其特征在于，包括： 供电电源，用于通过供电控制模块控制向无人机操控模块进行实时动力输出； 电量检测模块，用于检测供电电源的实时电量数据； 操控指令输入模块，用于向无人机操控模块输入实时操控指令； 无人机操控模块，用于根据操控指令对无人机进行操控； 数据存储模块，用于存储供电电源的各个不同梯度电量数据、操控指令输入模块的各个不同标准操控指令、以及每一个梯度电量数据分别与各个不同标准操控指令对应的标准动力输出； 供电控制模块，将与实时电量数据和实时操控指令均对应的标准动力输出作为供电电源的实时动力输出。 | G05B19/042
1062 | CN112596536A | 集群无人机表演画面的方法、产品、存储介质、电子设备 | 2020-11-19 | 驳回 | 一飞(海南)科技有限公司 | 本发明属于集群无人机表演队形制作领域，公开了一种集群无人机表演画面的方法、产品、存储介质、电子设备，包括：确定集群无人机的表演画面内容，得到一幅表演内容相关的简笔画；确定集群表演无人机的架数，最小安全距离，表演画面呈现的位置等参数；利用图像处理相关算法，获取简笔画中所示图案的全部轮廓坐标与顺序；根据确定的参数以及得到的图案轮廓信息，计算出所有无人机在表演时悬停点的三维世界坐标。本发明能够快速制作出集群无人机表演所需的静态表演画面，使用起来方便简单，大大提高集群无人机表演队形制作的效率。降低了集群无人机表演队形制作的技术门槛。大大提高了集群无人机表演队形制作的效率。 | 1.一种利用简笔画快速生成集群无人机表演画面的方法，其特征在于，所述利用简笔画快速生成集群无人机表演画面的方法包括： 确定集群无人机的表演画面内容，得到一幅表演内容相关的简笔画； 确定集群表演无人机的架数，最小安全距离，表演画面呈现的位置参数； 利用图像处理相关算法，获取简笔画中所示图案的全部轮廓坐标与顺序； 根据确定的参数以及得到的图案轮廓信息，计算出所有无人机在表演时悬停点的三维世界坐标。 | G05D1/10
1063 | CN112598329A | 基于云端平台智能无人车管理系统及方法 | 2021-01-06 | 撤回 | 李剑 | 本发明公开了基于云端平台智能无人车管理系统及方法，包括车体、设置在车体上的模块装载平台、卫星天线、无人车控制器、摄像机、转向电机、驱动电机、以及与模块装载平台通讯连接的云端管理平台；模块装载平台与无人车控制器电连接；模块装载平台与无人车控制器分别用于定位和与上位机交互的卫星天线、用于监控无人车作业的摄像机、驱动无人车前轮的转向电机、驱动无人车后轮的驱动电机电连接；本发明无人车管理系统具有结构简单、方便实用的特点。通过搭载在车端的定位装置，可实现无人车的厘米级精准定位，无人车可在远程监控下实现无人化作业，并能在云端管理平台指定作业车辆、作业类型与区域等。 | 1.基于云端平台智能无人车管理系统，其特征在于，包括车体、设置在车体上的模块装载平台、卫星天线、无人车控制器、摄像机、转向电机、驱动电机、以及与模块装载平台通讯连接的云端管理平台； 模块装载平台与无人车控制器电连接； 模块装载平台与无人车控制器分别用于定位和与上位机交互的卫星天线、用于监控无人车作业的摄像机、驱动无人车前轮的转向电机、驱动无人车后轮的驱动电机电连接； 作为运营中心上位机的云端管理平台，搭载在远端服务器上，用于设置无人车路线坐标点，规划无人车的行走路线；该系统不仅可以远程控制所有无人车及作业模块，且可以实时收集各项大数据； 作业计划模块，集成在云端管理平台上； 派单模块，依据生产计划，生成作业单与路线坐标点，通过指令系统派发到无人车模块装载平台。 | G06Q10/06
1064 | CN212861855U | 一种自行避障的巡检无人机 | 2020-08-31 | 未缴年费 | 国网安徽省电力有限公司铜陵供电公司 | 本实用新型公开了一种自行避障的巡检无人机，包括无人机本体，所述无人机本体的侧面固定有悬臂，所述悬臂的底部固定有第一电机，所述第一电机的输出轴贯穿悬臂并连接有旋翼，所述无人机本体的底部固定有支撑柱，所述支撑柱的底部固定有壳体，所述壳体的顶部转动连接有安装座，所述安装座的内壁安装有齿环，所述无人机本体的底部安装有第二电机，所述第二电机的输出轴安装有直齿轮，所述安装座的侧面安装有光电开关。相较于现有技术，本实用新型在使用一个光电开光情况下即可对无人机本体周围的环境进行实时监控，避免无人机触碰障碍物而损坏，同时在无人机本体落地时能够有效地对其进行减震，大大提高使用的稳定性。 | 1.一种自行避障的巡检无人机，包括无人机本体(1)，其特征在于，所述无人机本体(1)的侧面固定有悬臂(2)，所述悬臂(2)的底部固定有第一电机(3)，所述第一电机(3)的输出轴贯穿悬臂(2)并连接有旋翼(4)，所述无人机本体(1)的底部固定有支撑柱(5)，所述支撑柱(5)的底部固定有壳体(6)，所述壳体(6)的顶部转动连接有安装座(7)，所述安装座(7)的内壁安装有齿环(8)，所述无人机本体(1)的底部安装有第二电机(9)，所述第二电机(9)的输出轴安装有直齿轮(10)，所述安装座(7)的侧面安装有光电开关(11)，所述壳体(6)的底部安装有减震机构，所述减震机构的底部安装有支脚(18)。 | B64C27/08
1065 | CN212861879U | 一种烟草植保无人机喷洒系统 | 2020-07-20 | 未缴年费 | 四川省农业机械研究设计院; 中国烟草总公司四川省公司 | 本实用新型公开一种烟草植保无人机喷洒系统，包括：储药箱，设置在无人机机体上，用于储存药液；折叠机构，一端固定在无人机脚架上，另一端连接有喷头；加压泵，设置在无人机机体上，所述加压泵输入端与所述储药箱输出端连通，所述加压泵输出端与所述喷头输入端连通。本实用新型将喷头固定在折叠机构后端，使喷头能够随折叠机构移动，一方面在收纳时通过折叠机构便于携带，另一方面在喷洒作业时可以根据需要调整折叠机构角度，便于调节喷头的喷幅。 | 1.一种烟草植保无人机喷洒系统，其特征在于，包括： 储药箱，设置在无人机机体上，用于储存药液； 折叠机构，一端固定在无人机脚架上，另一端连接有喷头； 加压泵，设置在无人机机体上，所述加压泵输入端与所述储药箱输出端连通，所述加压泵输出端与所述喷头输入端连通； 所述折叠机构包括依次连接的铰接座、第一折叠杆和第二折叠杆，所述第一折叠杆一端与所述铰接座铰接，所述第一折叠杆另一端与所述第二折叠杆内端铰接，所述第二折叠杆外端连接所述喷头，所述铰接座内端与无人机脚架连接。 | B64D1/18
1066 | CN107168360A | 无人飞行器的飞行辅助方法和装置 | 2013-07-05 | 未缴年费 | 深圳市大疆创新科技有限公司 | 本发明公开了一种无人飞行器的飞行辅助方法和装置，属于无人飞行器领域，该方法包括：获取观察位置信息、无人飞行器的位置信息和无人飞行器的飞行状态信息；根据所述无人飞行器的位置信息和观察位置信息得到无人飞行器相对于观察位置的位置信息；将所述无人飞行器的飞行状态信息和相对于观察位置的位置信息输出。采用本发明提供的方法和装置，通过掌握无人飞行器的当前飞行位置和状态，帮助操控者控制无人飞行器的飞行路径，避免了盲飞和飞丢，同时提高了操控者的飞行体验。 | 一种无人飞行器的飞行辅助方法，其特征在于，该方法包括：获取无人飞行器的航向、以及无人飞行器与观察位置之间的距离；将所述无人飞行器的航向、以及所述无人飞行器与观察位置之间的距离通过图形的形式显示在显示屏；其中，所述图形中包括箭头和连线；所述箭头的位置表示所述无人飞行器的位置，所述箭头的指向表示所述无人飞行器的航向；所述连线表示所述无人飞行器的位置与所述观察位置的连线在地平面上的投影。 | G05D1/10
1067 | CN107278262A | 飞行轨迹的生成方法、控制装置及无人飞行器 | 2016-11-14 | 未缴年费 | 深圳市大疆创新科技有限公司 | 一种飞行轨迹的生成方法、控制装置(40, 60)及无人飞行器(100)，该方法包括：获取特定图像(20)和特定曲线(21‑22)(S101)；根据特定图像(20)和特定曲线(21‑22)将特定曲线(21‑22)生成为飞行轨迹，飞行轨迹用于控制无人飞行器(100)沿着飞行轨迹飞行(S102)；通过特定图像(20)上绘制的特定曲线(21‑22)，将该特定曲线(21‑22)生成用于控制无人飞行器(100)的飞行轨迹，用户在特定图像(20)上绘制的特定曲线(21‑22)可用于控制无人飞行器(100)的飞行轨迹，即无人飞行器(100)可按照用户个性化设计的特定曲线(21‑22)飞行，实现了无人飞行器(100)的飞行模式的个性化设计，提高了无人飞行器(100)的飞行模式的灵活性。 | 一种飞行轨迹的生成方法，其特征在于，包括：获取特定图像和特定曲线，其中，所述特定曲线为在所述特定图像上绘制的曲线；根据所述特定图像和所述特定曲线将所述特定曲线生成为飞行轨迹，所述飞行轨迹用于控制无人飞行器沿着所述飞行轨迹飞行。 | G01C21/20
1068 | CN108575956A | 一种基于物联网的便于喷嘴更换的植保无人机 | 2018-04-17 | 未缴年费 | 邯郸昌田机器人科技有限公司 | 本发明涉及一种基于物联网的便于喷嘴更换的植保无人机，包括主体、储药箱、输药管和至少两个喷嘴，还包括搅拌机构、中控机构和至少两个插接机构，所述插接机构包括支撑座、挡板、两个卡接组件和两个密封组件，所述卡接组件包括第一传动杆、第二传动杆、固定杆、第二弹簧、第三弹簧、连接线和限位块，所述搅拌机构包括电机、驱动轴和至少两个搅拌桨，该基于物联网的便于喷嘴更换的植保无人机中，通过插接机构，提高了人们更换喷嘴的便捷度，从而提高了人们更换喷嘴的效率，通过搅拌机构，可以对储药箱内部的药液进行搅拌，从而减少了药液内部沉淀物的数量，从而减小了喷嘴被堵塞的几率，从而提高了无人机的实用性。 | 1.一种基于物联网的便于喷嘴更换的植保无人机，包括主体(1)、储药箱(4)、输药管(3)和至少两个喷嘴(23)，其特征在于，还包括搅拌机构、中控机构和至少两个插接机构，所述储药箱(4)设置在主体(1)的下方，所述搅拌机构设置在储药箱(4)的内部，所述输药管(3)水平设置在储药箱(4)的下方，所述输药管(3)与储药箱(4)连通，各插接机构均匀设置在输药管(3)的下方，所述插接机构的数量与喷嘴(23)的数量一致，所述插接机构与喷嘴(23)一一对应，所述喷嘴(23)的顶端设置在插接机构的内部，所述中控机构设置在主体(1)上，所述搅拌机构与中控机构电连接； 所述插接机构包括支撑座(8)、挡板(5)、两个卡接组件和两个密封组件，所述支撑座(8)的水平截面的形状为环形，所述支撑座(8)设置在输药管(3)的下方，所述挡板(5)水平设置在支撑座(8)的内部，所述挡板(5)的中心处设有通孔，两个密封组件分别设置在支撑座(8)的两侧的上方，所述支撑座(8)的内壁的两侧分别设有一个开槽(17)，两个卡接组件分别设置在两个开槽(17)的内部，所述喷嘴(23)的顶端设置在支撑座(8)的内部，所述喷嘴(23)的两侧的中部分别设有一个凹槽(24)，两个卡接组件的一端分别设置在两个凹槽(24)内； 所述卡接组件包括第一传动杆(13)、第二传动杆(19)、固定杆(15)、第二弹簧(14)、第三弹簧(16)、连接线(18)和限位块(20)，所述固定杆(15)水平设置在开槽(17)的内壁的远离挡板(5)的一侧，所述第二传动杆(19)竖向设置，所述第二传动杆(19)的中部与固定杆(15)的一端铰接，所述限位块(20)设置在第二传动杆(19)的底端的靠近挡板(5)的一侧，所述限位块(20)设置在凹槽(24)的内部，所述第三弹簧(16)和连接线(18)的一端均与第二传动杆(19)的底端固定连接，所述第三弹簧(16)和连接线(18)的另一端均设置在开槽(17)的内壁的远离挡板(5)的一侧的下方，所述开槽(17)的内壁的远离挡板(5)的一侧的上方设有一个通孔，所述第一传动杆(13)穿过支撑座(8)，所述第一传动杆(13)的一端抵靠在第二传动杆(19)的顶端的远离挡板(5)的一侧，所述第二弹簧(14)的一端与第一传动杆(13)的一端固定连接，所述第二弹簧(14)的另一端设置在开槽(17)的内壁的远离挡板(5)的一侧上； 所述密封组件包括气缸(10)、活塞(9)、第一弹簧(11)、限位杆(22)、气囊(6)和通气管(7)，所述支撑座(8)的内壁的一侧设有一个开孔(21)，所述开孔(21)设置在开槽(17)的上方，所述限位杆(22)穿过开孔(21)，所述气缸(10)设置在支撑座(8)的一侧，所述活塞(9)设置在气缸(10)的内部，所述限位杆(22)的一端设置在活塞(9)上，所述第一弹簧(11)水平设置在活塞(9)的远离限位杆(22)的一侧，所述气囊(6)的形状为环形，所述气囊(6)设置在挡板(5)的下方，所述通气管(7)的一端与气囊(6)连通，所述通气管(7)的另一端与气缸(10)的远离支撑座(8)的一端连通； 所述搅拌机构包括电机(25)、驱动轴(27)和至少两个搅拌桨(26)，所述驱动轴(27)水平设置在储药箱(4)的内部，所述驱动轴(27)的两端分别设置在储药箱(4)的内壁的两侧，所述电机(25)设置在储药箱(4)的一侧，所述电机(25)与驱动轴(27)传动连接，各搅拌桨(26)沿着驱动轴(27)的轴线周向均匀设置在驱动轴(27)的外周上。 | A01M7/00
1069 | CN112572801A | 一种喷洒范围广的植保用无人机 | 2020-12-03 | 撤回 | 深圳市鼎峰无限电子有限公司 | 本发明公开了一种喷洒范围广的植保用无人机，包括无人机本体、臂杆、固定块、驱动电机、螺旋桨、洒水装置和驱动装置，所述臂杆设有四个，四个所述臂杆两个对称固定在无人机本体上，所述洒水装置安装在无人机本体的一侧，所述驱动装置安装在洒水装置和无人机本体之间，本发明通过驱动装置的齿轮传动和带传动，驱动第二转轴转动，进而带动固定杆和喷头转动，实现在低空位置时，洒水装置内的水通过喷头转动产生的离心力，将喷出的水，更大范围的作用在农作物上，同时通过导水块中导水环的作用，保证了喷头在转动的过程中，能有源源不断的水源供应，两者的共同作用，解决了植保无人机低处洒水范围小的问题，提高了工作效率。 | 1.一种喷洒范围广的植保用无人机，其特征在于：包括： 无人机本体(1)、臂杆(2)、固定块(3)、驱动电机(4)和螺旋桨(5)，所述臂杆(2)设有四个，四个所述臂杆(2)两个对称固定在无人机本体(1)上，所述固定块(3)固定在臂杆(2)远离无人机本体(1)的一端，所述驱动电机(4)通过电机座固定在固定块(3)上，所述螺旋桨(5)固定在驱动电机(4)的输出轴上； 洒水装置(6)，所述洒水装置(6)主要用于待喷洒药水的储存和喷洒，所述洒水装置(6)安装在无人机本体(1)的一侧； 驱动装置(7)，所述驱动装置(7)主要用于为药物喷洒时，提供离心力，便于药物在低处飞行喷洒时，能喷洒更大的范围，所述驱动装置(7)安装在洒水装置(6)和无人机本体(1)之间。 | B64D1/18
1070 | CN112578803A | 基于三维传感技术的无人机识别规避电线系统及方法 | 2020-11-24 | 驳回 | 浩亚信息科技有限公司 | 本发明公开了基于三维传感技术的无人机识别规避电线系统及方法，包括三维传感模块、航拍模块、飞行系统和导航系统，所述三维传感模块的输出端和航拍模块的输出端均与飞行系统的输入端连接，并且飞行系统的输出端与导航系统的输入端连接，所述飞行系统包括信息处理模块、微处理器和输电线识别模块，本发明涉及无人机技术领域。该三维传感技术的无人机识别规避电线系统及方法，利用独特的三维传感器配置，并通知该设备的自动驾驶仪，以防止与电线碰撞，这使得“无人飞行系统”能够自动避开或沿着探测到的输电线导航，克服限制无人机在输电线附近发挥作用，并充分发挥无人机在自动输电线检查以及其他超视距操作方面的潜力。 | 1.基于三维传感技术的无人机识别规避电线系统，包括三维传感模块(1)、航拍模块(2)、飞行系统(3)和导航系统(4)，所述三维传感模块(1)的输出端和航拍模块(2)的输出端均与飞行系统(3)的输入端连接，并且飞行系统(3)的输出端与导航系统(4)的输入端连接，其特征在于：所述飞行系统(3)包括信息处理模块(31)、微处理器(32)和输电线识别模块(33)，所述信息处理模块(31)的输出端与微处理器(32)的输入端连接，并且微处理器(32)的输出端与输电线识别模块(33)的输入端连接，所述输电线识别模块(33)的输出端与线路重新规划模块(34)的输入端连接，所述微处理器(32)的输入端分别与默认设置模块(35)的输出端和距离设置模块(36)的输出端连接，所述飞行系统(3)与无线收发器(5)之间实现双向连接，并且无线收发器(5)与控制器(6)之间实现双向连接，所述飞行系统(3)的输出端与机体稳定系统(7)的输入端连接。 | G05D1/08
1071 | CN112578809A | 无人机集群通讯拓扑装置、方法、计算机设备、介质及终端 | 2020-11-19 | 驳回 | 一飞(海南)科技有限公司 | 本发明属于无人机通信技术领域，公开了一种无人机集群通讯拓扑装置、方法、计算机设备、介质及终端，无人机集群通讯拓扑装置包括地面控制站节点软硬件系统、云平台服务系统、无人机集群系统。本发明控制网络节点少，无人机集群与地面控制站节点软硬件系统点对点通讯，降低数据延迟，提升数据同步的实时性；本发明的方法无需无人机维护路由信息，地面控制站节点软硬件系统作为指挥中心对无人机集群统一做远程监测和管控，将维护任务转移到运算能力强大的地面设备，减少了无人机工作及通信负担。当存在故障信息时故障无人机只广播故障信息，由地面控制站节点软硬件系统完成中继无人机的指定，实现故障机与地面控制站节点软硬件系统信息交互。 | 1.一种无人机集群通讯拓扑装置，其特征在于，所述无人机集群通讯拓扑装置包括： 地面站控制节点系统，包括无人机集群状态监控、远程控制模块； 云平台服务系统，搭建有自有数据统计远程控制系统的任意云平台； 无人机集群系统，每个节点无人机均装有遥测无线通讯装置，同时每个节点无人机还装有近场通讯装置。 | G05D1/10
1072 | CN112578817A | 无人机的控制方法、装置、存储介质和电子设备 | 2021-02-26 | 驳回 | 北京三快在线科技有限公司 | 本公开涉及一种无人机的控制方法、装置、存储介质和电子设备，涉及无人机控制技术领域，该方法包括：根据备选位置的坐标和目标无人机的属性信息，确定避障空间，避障空间包括目标无人机行驶至备选位置所占的空间，备选位置为点或者线段，根据备选位置的坐标和目标无人机的当前行驶信息，确定避障时间段，避障时间段包括目标无人机行驶至备选位置的时间，根据避障空间、避障时间段和其他无人机的航线信息，确定备选位置是否与其他无人机冲突，若备选位置不与其他无人机冲突，将备选位置添加至目标无人机的航线。本公开从时间和空间两个维度对目标无人机的航线进行规划，既能够有效避免碰撞，又能够提高航线规划的空域利用率。 | 1.一种无人机的控制方法，其特征在于，所述方法包括： 根据备选位置的坐标和目标无人机的属性信息，确定避障空间，所述避障空间包括所述目标无人机行驶至所述备选位置所占的空间，所述备选位置为点或者线段，所述属性信息包括所述目标无人机的定位精度和所述目标无人机的尺寸； 根据所述备选位置的坐标和所述目标无人机的当前行驶信息，确定避障时间段，所述避障时间段包括所述目标无人机行驶至所述备选位置的时间，所述当前行驶信息包括所述目标无人机的跟踪精度、所述目标无人机当前的位置和当前的行驶速度； 根据所述避障空间、所述避障时间段和其他无人机的航线信息，确定所述备选位置是否与所述其他无人机冲突，所述其他无人机的航线信息包括所述其他无人机的航线上每个位置的坐标和每个位置的行驶时间； 若所述备选位置不与所述其他无人机冲突，将所述备选位置添加至所述目标无人机的航线。 | G05D1/10
1073 | CN112585555A | 基于可通行空域判断的飞行控制方法、装置及设备 | 2020-01-21 | 撤回 | 深圳市大疆创新科技有限公司 | 一种基于可通行空域判断的飞行控制方法、装置(130，144)及设备。方法包括：获取无人飞行器(10，140)通行方向的环境图像(201)；确定环境图像中与无人飞行器(10，140)用于通行判断的兴趣空域对应的兴趣区域(202)；判断兴趣区域内是否存在预设类别的对象(203)；若兴趣区域内不存在预设类别的对象，则兴趣空域为可通行空域，并控制无人飞行器(10，140)通过兴趣空域(204)。方法提供了一种低成本的能够避开障碍物的飞行控制方式。 | 1.一种基于可通行空域判断的飞行控制方法，其特征在于，所述方法包括： 获取无人飞行器通行方向的环境图像； 确定所述环境图像中与所述无人飞行器用于通行判断的兴趣空域对应的兴趣区域； 判断所述兴趣区域内是否存在预设类别的对象； 若所述兴趣区域内不存在所述预设类别的对象，则所述兴趣空域为可通行空域，并控制所述无人飞行器通过所述兴趣空域。 | G05D1/08
1074 | CN212813806U | 无人机用精准流量控制装置 | 2020-07-03 | 未缴年费 | 上海市计量测试技术研究院 | 本实用新型公开了一种无人机用精准流量控制装置，无人机机身上安装有药箱和隔膜泵，药箱侧壁上安装有离心喷头，该装置用于实现药箱中液位及药剂喷施的流量控制，该装置与设置在地面上的无人机飞行主控系统相连接，它包括数据处理及控制模块、模数转换模块、可调零放大器模块、工频同步信号提取模块、磁场激励系统和电磁流量计，本实用新型通过电磁流量计实时监测药箱内药剂的液位，同时数据处理及控制模块根据所接收到的药剂的液位信号、隔膜泵的流速、流量信号及时进行信号处理后，可控制隔膜泵的流速和流量；实现了无人机喷洒过程的流量精确控制；本实用新型中电磁流量计的电极采用长弧形电极，可实现药剂最低液位的报警。 | 1.一种无人机用精准流量控制装置，无人机机身上安装有药箱和隔膜泵，药箱侧壁上安装有离心喷头，该装置用于实现药箱中液位及药剂喷施的流量控制，该装置与设置在地面上的无人机飞行主控系统相连接，其特征在于：所述精准流量控制装置包括数据处理及控制模块、模数转换模块、可调零放大器模块、工频同步信号提取模块和磁场激励系统，数据处理及控制模块与报警系统相连接，磁场激励系统与传感器相连接，传感器与可调零放大器模块相连接；传感器包括安装在药箱中的具有液位、流量和流速测量功能的电磁流量计，电磁流量计的出口与隔膜泵的入口相连接；电磁流量计将所检测到的药箱内药剂的液位数据信号、隔膜泵的流量数据信号和流速数据信号传输给可调零放大器模块，可调零放大器模块通过模数转换模块传输给数据处理及控制模块，数据处理及控制模块结合所收集到的工频同步信号提取模块，进行信息的处理；同时数据处理及控制模块将控制指令信号通过磁场激励系统传输给电磁流量计，以控制隔膜泵的流量和流速。 | A01M7/00
1075 | CN212829065U | 一种农用无人机的远程控制巡逻系统 | 2020-08-07 | 未缴年费 | 福建农林大学 | 本实用新型公开了一种农用无人机的远程控制巡逻系统，包括若干个无人机停靠站，所述无人机停靠站均匀分布设置于农田中，所述无人机停靠站设置有无线通信装置，所述无人机停靠站的无线通信装置无缝漫游相连，所述无人机停靠站通过无线通信装置信号连接有通信中控平台，所述通信中控平台信号连接有数据云平台，所述数据云平台连接有无人机操作台；所述无人机停靠站的侧面设置有若干停机位。实现无人机的中途停靠和充电，提高无人机的覆盖范围，无人机能一次性作业的最大面积，无需返航；能提高无人机的效率，且能使得无人机能长期待命在农田上；能实现无人机的远程控制和高宽带通信，提高无人机的作业范围和作业效率。 | 1.一种农用无人机的远程控制巡逻系统，其特征在于：包括若干个无人机停靠站(2)，所述无人机停靠站(2)均匀分布设置于农田中，所述无人机停靠站(2)设置有无线通信装置，所述无人机停靠站(2)的无线通信装置无缝漫游相连，所述无人机停靠站(2)通过无线通信装置信号连接有通信中控平台，所述通信中控平台信号连接有数据云平台，所述数据云平台连接有无人机操作台；所述无人机停靠站(2)的侧面设置有若干停机位(7)，所述停机位(7)的底部设置有充电装置。 | B64C39/02
1076 | CN212829081U | 一种用于林业的喷药无人机 | 2020-03-31 | 未缴年费 | 张浩军; 刘银奎; 张文利 | 本实用新型公开了一种用于林业的喷药无人机，其结构包括螺旋桨、喷洒头、发动机、支架、药箱、导管架，螺旋桨焊接连接在导管架的垂直正上方，喷洒头位于螺旋桨的正下方，且连接着导管架的末端，发动机位于药箱的的正下方，且与支架成表面接触，支架焊接连接于药箱的正下方且与导管架表面接触，药箱下端连接着发动机且与导管架镶嵌卡合本实用新型所设置的触发装置可以通过空心球的浮力与重力原理，来触发铜板发出响声，从而告知工作人员药水不足。 | 1.一种用于林业的喷药无人机，其特征在于：其结构包括螺旋桨(1)、喷洒头(2)、发动机(3)、支架(4)、药箱(5)、导管架(6)，所述螺旋桨(1)焊接连接在导管架(6)的垂直正上方，所述喷洒头(2)位于螺旋桨(1)的正下方，且连接着导管架(6)的末端，所述发动机(3)位于药箱(5)的正下方，且与支架(4)成表面接触，所述支架(4)焊接连接于药箱(5)的正下方且与导管架(6)表面接触，所述药箱(5)下端连接着发动机(3)且与导管架(6)镶嵌卡合，所述导管架(6)镶嵌于药箱的表面； 所述药箱(5)其结构包括连接口(51)、盖子(52)、触发装置(53)、铜板(54)、连接块(55)、凸型块(56)，所述连接口(51)表面连接于药箱(5)的侧面，所述盖子(52)位于连接口(51)的正上方，所述触发装置(53)位于盖子(52)的垂直正下方且末端与铜板(54)表面接触且活动配合，所述铜板(54)垂直的焊接在连接块(55)的左端面，所述连接块(55)位于药箱(5)的内侧壁上，所述凸型块(56)表面卡合于连接块(55)的表面。 | B64D1/18
1077 | CN112550714A | 一种农业用可自动调配药量的喷洒无人机 | 2020-12-03 | 撤回 | 深圳市鼎峰无限电子有限公司 | 本发明公开了一种农业用可自动调配药量的喷洒无人机，包括框体，所述框体靠近底部的内壁连接有两个加料机构，所述框体靠近中部的内壁固定连接有配制箱，所述配制箱上方的框体内壁固定连接有安装板，所述安装板的上表面固定连接有两个相对的抽取机构，所述框体靠近顶部的侧壁连接有两个喷药机构，所述框体的顶部连接有使安装轴转动的第一驱动机构，所述凸轮机构一侧连接有使喷药机构发生偏转的第二驱动机构，所述安装杆靠近中部的外壁连接有搅拌机构。本发明通过结构间的联动，使得无人机在飞行过程中，能够自适应调节，实现均匀喷洒，同时避免了药液的不必要浪费，能源利用率较高。 | 1.一种农业用可自动调配药量的喷洒无人机，包括框体(9)，其特征在于：所述框体(9)靠近底部的内壁连接有两个加料机构(3)，所述框体(9)靠近中部的内壁固定连接有配制箱(11)，所述配制箱(11)上方的框体(9)内壁固定连接有安装板(12)，所述安装板(12)的上表面固定连接有两个相对的抽取机构(19)，所述框体(9)靠近顶部的侧壁连接有两个喷药机构(17)，所述安装板(12)靠近中部的位置通过通孔转动连接有安装轴(21)，所述安装轴(21)顶端延伸至框体(9)的顶部并安装有螺旋桨(20)，所述框体(9)的顶部连接有使安装轴(21)转动的第一驱动机构，所述安装轴(21)底端穿过安装板(12)下表面并固定连接有安装杆(10)，所述安装杆(10)底端穿过配制箱(11)内部延伸至配制箱(11)的下表面并连接有使加料机构(3)工作的凸轮机构(8)，所述凸轮机构(8)一侧连接有使喷药机构(17)发生偏转的第二驱动机构，所述安装杆(10)靠近中部的外壁连接有搅拌机构(13)，所述搅拌机构(13)设置于配制箱(11)内部。 | B64D1/18
1078 | CN112556759A | 一种基于无人机的多传感器无线环境监测系统 | 2020-12-10 | 驳回 | 苏州敏视达信息科技有限公司 | 本发明涉及环境监测系统，具体涉及一种基于无人机的多传感器无线环境监测系统，包括无人机、搭载在无人机上的环境参数感知节点，以及与无人机实现无线通讯的智控终端，所述智控终端内载：巡检路线规划模块，用于实现无人机巡检路线的规划，该巡检路线至少包括监测点三维坐标、监测点悬停时间以及相邻两个监测点之间的飞行路线；环境可视化模块，用于基于环境参数感知节点所感知到的环境参数实现当前区域环境的可视化展示。本发明通过无人机实现了环境参数感知节点的布置和回收，在可以减轻工作人员工作量的同时，大大方便了后期环境参数感知节点的维护。 | 1.一种基于无人机的多传感器无线环境监测系统，包括无人机、搭载在无人机上的环境参数感知节点，以及与无人机实现无线通讯的智控终端，其特征在于，所述智控终端内载： 巡检路线规划模块，用于实现无人机巡检路线的规划，该巡检路线至少包括监测点三维坐标、监测点悬停时间以及相邻两个监测点之间的飞行路线； 环境可视化模块，用于基于环境参数感知节点所感知到的环境参数实现当前区域环境的可视化展示。 | G01D21/02
1079 | CN112558626A | 一种小型民用无人机空中管制系统 | 2020-11-11 | 驳回 | 安徽翼讯飞行安全技术有限公司 | 本发明公开了一种小型民用无人机空中管制系统，包括控制模块、传送模块、采集模块和处理模块，所述控制模块由括机体主控模块和地面主控模块组成，所述采集模块由环境监测模块、续航监测模块、动力模块和双定位模块组成，所述处理模块由数据处理模块、警报模块、显示模块和规划模块，所述机体主控模块分别与传送模块、双定位模块、动力模块、续航监测模块和环境监测模块连接，本发明通过设置环境监测模块对环境中的湿度数据、风速数据、障碍物数据和其他数据进行监测，能够实时监测飞行位置的环境，实时对环境进行分析，对风速、降雨概率和障碍物等进行监控，减少无人机飞行的安全隐患提高无人机飞行的安全性。 | 1.一种小型民用无人机空中管制系统，其特征在于：包括控制模块、传送模块、采集模块和处理模块； 所述控制模块由括机体主控模块和地面主控模块组成，所述采集模块由环境监测模块、续航监测模块、动力模块和双定位模块组成，所述处理模块由数据处理模块、警报模块、显示模块和规划模块； 所述机体主控模块分别与传送模块、双定位模块、动力模块、续航监测模块和环境监测模块连接，所述地面主控模块分别与数据处理模块、警报模块和规划模块连接，所述数据处理模块、警报模块和规划模块均与显示模块连接。 | G05D1/10
1080 | CN112558629A | 一种实现无人机巡检任务的系统及方法 | 2020-11-30 | 驳回 | 广西电网有限责任公司电力科学研究院 | 本发明公开了一种实现无人机巡检任务的系统与方法，包括无人机本体、通讯传输模块、BIM中心和控制基站，所述无人机本体通过通讯传输模块与BIM中心连接，所述BIM中心与控制基站连接，所述无人机本体包括操控系统、中央处理器、主控制单元、报警模块、航拍检测模块、航线规划模块、触摸显示屏、显示模块和存储模块；所述主控制单元分别与航拍检测模块、航线规划模块连接，所述主控制单元通过中央处理器与操控系统连接，所述主控制单元还与报警模块连接；所述中央处理器通过显示模块与触摸显示屏连接，所述中央处理器与存储模块连接。该无人机巡检任务的方法及系统，设计合理，具有安全性高的优点，值得推广。 | 1.一种实现无人机巡检任务的系统，包括无人机本体(1)、通讯传输模块(2)、BIM中心(3)和控制基站(4)，其特征在于：所述无人机本体(1)通过通讯传输模块(2)与BIM中心(3)连接，所述BIM中心(3)与控制基站(4)连接，所述无人机本体(1)包括操控系统(13)、中央处理器(14)、主控制单元(15)、报警模块(16)、航拍检测模块(17)、航线规划模块(18)、触摸显示屏(19)、显示模块(20)和存储模块(21)； 所述主控制单元(15)分别与航拍检测模块(17)、航线规划模块(18)连接，所述主控制单元(15)通过中央处理器(14)与操控系统(13)连接，所述主控制单元(15)还与报警模块(16)连接； 所述中央处理器(14)通过显示模块(20)与触摸显示屏(19)连接，所述中央处理器(14)与存储模块(21)连接，所述触摸显示屏(19)与存储模块(21)连接； 所述BIM中心(3)包括图像处理模块(5)、图像识别模块(6)、三维建模模块(7)和外界感知模块(8)，所述图像处理模块(5)、图像识别模块(6)、三维建模模块(7)和外界感知模块(8)均与BIM中心(3)连接； 所述外界感知模块(8)包括温度传感器(9)、烟雾传感器(10)、风力传感器(11)和GPS定位传感器(12)。 | G05D1/10
1081 | CN112558633A | 一种无人机精准降落方法及系统 | 2020-12-10 | 驳回 | 广东电网有限责任公司; 广东电网有限责任公司茂名供电局 | 本发明涉及一种无人机精准降落方法及系统，所述系统包括：至少三个定位基站、定位标签、位置管理终端；所述方法包括：S1：将定位标签贴在无人机上；S2：定位标签发射定位申请帧，并匀速下降；S3：测量定位标签发出的申请帧到达各定位基站的时间差；S4：位置管理终端对时间差进行处理得出定位标签与各定位基站之间的中心点坐标偏差值；S5：无人机从位置管理终端获取中心点坐标偏差值，然后对位置偏差值进行处理得到无人机位置调节的控制量，再根据控制量对无人机水平位置进行调节；S6：判断无人机是否降落到地面，若没降落到地面，则返回S2；若降落到地面，则结束操作。本发明可提高无人机降落的精度。 | 1.一种无人机精准降落方法，其特征在于，所述方法包括以下步骤： S1：将定位标签贴在无人机上； S2：无人机到达降落区域后，定位标签发射定位申请帧，并匀速下降； S3：不同定位基站接收定位标签发射的定位申请帧后，分别测量定位标签发出的申请帧到达各定位基站的时间差； S4：各定位基站将时间差发送至位置管理终端，位置管理终端对时间差进行处理得出定位标签与各定位基站之间的中心点坐标偏差值； S5：无人机从位置管理终端获取中心点坐标偏差值，然后对位置偏差值进行处理得到无人机位置调节的控制量，再根据控制量对无人机水平位置进行调节； S6：判断无人机是否降落到地面，若没降落到地面，则返回S2；若降落到地面，则结束操作。 | G05D1/10
1082 | CN112558638A | 一种无人机航拍控制系统及其工作方法 | 2020-12-18 | 撤回 | 苏州大晋影视传媒有限公司 | 本发明公开一种无人机航拍控制系统及其工作方法，包括：第一获取模块，被配置为获取航拍的起始位置、若干中点位置以及终点位置；第二获取模块，被配置为获取包括起始位置、中点位置以及终点位置的地图信息，并从地图信息中提取出地表特征；航线生成模块，被配置为根据地表特征生成串联起始位置、各中点位置以及终点位置的第一航线；第一设定模块，被配置为自起始位置开始在航线上每隔第一预设长度设定航点；第二设定模块，被配置为在各航点的前后方距离第二预设长度处设置临界点，航点前后相邻的两个临界点组成一个临界区间；自动飞行控制模块，被配置为当无人机进入临界区间时，接管无人机的飞行驾驶并控制无人机飞行至临界区间内的前方临界点。 | 1.一种无人机航拍控制系统，其特征在于，包括： 第一获取模块，被配置为获取航拍的起始位置、若干中点位置以及终点位置； 第二获取模块，被配置为获取包括所述起始位置、中点位置以及终点位置的地图信息，并从所述地图信息中提取出地表特征； 航线生成模块，被配置为根据所述地表特征生成串联所述起始位置、各中点位置以及终点位置的第一航线； 第一设定模块，被配置为自所述起始位置开始在所述第一航线上每隔第一预设长度设定航点，所述起始位置作为第一航点； 第二设定模块，被配置为在各航点的前后方距离第二预设长度处设置临界点，航点前后相邻的两个临界点组成一个临界区间，所述临界点位于所述第一航线上，所述第二预设长度小于第一预设长度； 第三获取模块，被配置为获取无人机的实时位置； 自动飞行控制模块，被配置为当无人机进入临界区间时，接管无人机的飞行驾驶，并控制无人机飞行至所述临界区间内的前方临界点时结束接管，其他航线部分由用户操控飞行驾驶。 | G05D1/10
1083 | CN112566329A | 一种无人机编队、灯光自动调整方法、系统、介质及终端 | 2020-12-01 | 驳回 | 一飞 (海南)科技有限公司 | 本发明属于无人机控制技术领域，公开了一种无人机编队、灯光自动调整方法、系统、介质及终端，利用亮度检测设备检测环境亮度；基于环境亮度计算编队灯光亮度显示增益；将计算得到的增益量发送至无人机编队，进行灯光亮度控制。亮度检测设备包括：亮度传感器，设备支架，电源，通信设备；用于检测观赏方向的亮度信息，并进行检测信息的发送。本发明基于外界环境的无人机编队灯光自动调整方法，可以基于外界环境的亮度动态调整无人机编队灯光的亮度，实现在不同环境下相对统一的表演风格，提升艺术效果。 | 1.一种无人机编队灯光自动调整方法，其特征在于，所述无人机编队灯光自动调整方法包括： 利用亮度检测设备检测环境亮度；基于检测的所述环境亮度数据计算编队灯光亮度并显示增益量； 将计算得到的所述增益量发送至无人机编队，进行灯光亮度控制。 | H05B47/11
1084 | CN112567308A | 空域检测方法、可移动平台、设备和存储介质 | 2020-01-21 | 撤回 | 深圳市大疆创新科技有限公司 | 一种空域检测方法、可移动平台、设备和存储介质，对飞行控制指令进行响应，以使无人机按照预设飞行方式飞行(S101)。在飞行的过程中，获取无人机上方预设视场内的环境图像(S102)。若识别出环境图像中不存在属于障碍物类别的物体，则确定无人机上方是可飞行空域(S104)。一方面，相比于默认无人机上方为可飞行空域的方式，通过检测的方式确定无人机上方是否是可飞行空域。当上方为可飞行空域时，无人机可向上飞行，并进一步实现自动返航，避免无人机损毁。另一方面，本检测方法并不是对无人机上方的全部视场进行检测，而是对按照预设飞行方式飞行得到的预设视场进行检测，缩小检测范围，从而降低计算量，提高检测效率。 | 1.一种空域检测方法，其特征在于，所述方法包括： 对飞行控制指令进行响应，使无人机以预设飞行方式飞行； 在以所述预设飞行方式飞行过程中，获取对应于所述无人机上方预设视场内的环境图像； 识别所述环境图像中物体所属的类别； 若所述环境图像中不存在属于障碍物类别的物体，则确定所述无人机的上方空域为可飞行空域。 | G05D1/10
1085 | CN212797327U | 一种无人机静电喷雾装置 | 2020-06-06 | 未缴年费 | 南京源自飞网络科技有限公司 | 本实用新型公开了一种无人机静电喷雾装置，属于农业植保技术领域，其技术方案要点包括无人机本体，所述无人机本体的底部固定连接有数量为两个的支架，两个所述支架的相对侧均固定连接有静电发生器，所述无人机本体的底部设置有药液箱，所述药液箱的底部连通有连接管，所述连接管的底部设置有雾化喷头，所述药液箱的正面固定连接有蓄电池，本实用新型通过设置防护框，可将连接管和雾化喷头防护在其内部，避免连接管和雾化喷头在空中受到风和障碍物造成损坏，加强装置的防护性能，通过设置电动推杆，可以根据使用中的实际情况自由调节防护框的高度，使得降落和工作时防护框都可起到最大的防护作用，且不会影响装置的正常工作。 | 1.一种无人机静电喷雾装置，包括无人机本体(1)，其特征在于，所述无人机本体(1)的底部固定连接有数量为两个的支架(2)，两个所述支架(2)的相对侧均固定连接有静电发生器(8)，所述无人机本体(1)的底部设置有药液箱(3)，所述药液箱(3)的底部连通有连接管(4)，所述连接管(4)的底部设置有雾化喷头(5)，所述药液箱(3)的正面固定连接有蓄电池(9)，所述蓄电池(9)的顶部和无人机本体(1)的底部固定连接，所述药液箱(3)的正面固定连接有数量为两个的固定板(10)，所述固定板(10)的正面铰接有电动推杆(11)，所述电动推杆(11)远离药液箱(3)的一端固定连接有固定杆(13)，所述固定杆(13)的背面铰接有连接杆(12)，所述连接杆(12)和固定板(10)铰接，所述连接杆(12)的背面铰接防护框(6)，所述防护框(6)和支架(2)滑动连接，所述防护框(6)位于药液箱(3)的正下方，所述防护框(6)的底部固定连接有数量为两个的缓冲组件(7)，所述蓄电池(9)的输出端和电动推杆(11)的输入端电性连接，所述蓄电池(9)的输出端和静电发生器(8)的输入端电性连接。 | B64D1/18
1086 | CN212797329U | 一种对高大灌木进行无人机飞防的喷头 | 2020-08-13 | 未缴年费 | 甘肃星河空间信息科技有限公司 | 本实用新型公开了一种对高大灌木进行无人机飞防的喷头，涉及农业机械设备技术领域，包括安装箱，所述安装箱上固定连接药箱，药箱下方的安装箱内顶部固定连接伸缩管，伸缩管下方的安装箱内设置支撑板，支撑板上固定连接水泵，所述水泵与伸缩管连通，所述水泵两侧的支撑板上固定连接梯形凸台，梯形凸台上方两侧的安装箱顶壁固定连接安装块，安装块之间转动连接丝杆，丝杆上螺纹套接滑块，滑块底部转动连接滑轮，所述支撑板下方的安装箱底部开设十字通槽，所述水泵下方的出水端固定连接水管，水管穿过十字通槽，并延伸至安装箱下方，且底端侧面固定连接波纹管，波纹管一侧固定连接喷管，装置结构原理设计合理，操作使用便捷，稳定性高，实用性强。 | 1.一种对高大灌木进行无人机飞防的喷头，包括安装箱(1)，其特征在于，所述安装箱(1)上固定连接药箱(4)，药箱(4)下方的安装箱(1)内顶部固定连接伸缩管(7)，伸缩管(7)下方的安装箱(1)内设置支撑板(14)，支撑板(14)上固定连接水泵(6)，所述水泵(6)与伸缩管(7)连通，所述水泵(6)两侧的支撑板(14)上固定连接梯形凸台(21)，梯形凸台(21)上方两侧的安装箱(1)顶壁固定连接安装块(5)，安装块(5)之间转动连接丝杆(8)，丝杆(8)上螺纹套接滑块(9)，滑块(9)底部转动连接滑轮(23)，滑轮(23)与梯形凸台(21)滑动连接，所述安装块(5)底部固定连接安装柱(13)，所述支撑板(14)两侧与安装柱(13)滑动连接，所述支撑板(14)下方的安装柱(13)上套接复位弹簧(15)，所述支撑板(14)下方的安装箱(1)底部开设十字通槽(22)。 | B64D1/18
1087 | CN212797332U | 一种无人机可折叠防撞喷药杆 | 2020-09-02 | 未缴年费 | 山东工业职业学院 | 本实用新型公开了一种无人机可折叠防撞喷药杆，涉及无人机装置技术领域，包括装药系统下端连接有连接管，所述连接管为T字形结构，所述装药系统与连接管的上端可拆卸连接，所述连接管左右两端均连接有折叠防撞装置，所述折叠防撞装置外侧分别倾斜连接有第一防撞管和第二防撞管，所述连接管、第一防撞管和第二防撞管内部均设有柔性管，所述折叠防撞装置分别与第一防撞管和第二防撞管的一端连接，所述第一防撞管和第二防撞管的另一端均设有喷头，所述柔性管一端与装药系统连接，所述柔性管另一端与喷头连接。本实用新型增强可折叠防撞效果，结构简单，造价低廉，喷洒效果好，维护成本低。 | 1.一种无人机可折叠防撞喷药杆，其特征在于，包括装药系统(1)、连接管(2)、折叠防撞装置(3)、喷头(4)、第一防撞管(7)、柔性管(8)、第二防撞管(9)； 所述装药系统(1)下端连接有连接管(2)，所述连接管(2)为T字形结构，所述装药系统(1)与连接管(2)的上端可拆卸连接，所述连接管(2)左右两端均连接有折叠防撞装置(3)，所述折叠防撞装置(3)外侧分别倾斜连接有第一防撞管(7)和第二防撞管(9)，所述连接管(2)、第一防撞管(7)和第二防撞管(9)内部均设有柔性管(8)，所述折叠防撞装置(3)分别与第一防撞管(7)和第二防撞管(9)的一端连接，所述第一防撞管(7)和第二防撞管(9)的另一端均设有喷头(4)，所述柔性管(8)一端与装药系统(1)连接，所述柔性管(8)另一端与喷头(4)连接； 所述折叠防撞装置(3)包括转动轴(301)、壳体(302)、扭簧(303)； 所述连接管(2)左右两端均设有壳体(302)，所述壳体(302)上设有通孔，所述连接管(2)安装在通孔内，所述壳体(302)上设有与第一防撞管(7)和第二防撞管(9)相配合的滑槽(304)，所述壳体(302)内部竖直连接有转动轴(301)，所述第一防撞管(7)和第二防撞管(9)的一端分别贯穿滑槽(304)与转动轴(301)连接，所述第一防撞管(7)和第二防撞管(9)一端分别滑动连接的设置在滑槽(304)内，所述转动轴(301)分别与第一防撞管(7)和第二防撞管(9)之间通过两个扭簧(303)连接，所述两个扭簧(303)分别连接在第一防撞管(7)和第二防撞管(9)两侧外，所述两个扭簧(303)均套设在转动轴(301)上；所述柔性管(8)设置在两个扭簧(303)之间。 | B64D1/18
1088 | IN201941052320A | 地面水下空中机器人(G.U.A.R.D。) | 2019-12-17 | 放弃 | Sarthak Vaishnav; Atishi Miral; Malolan V; Rajkumar Murugesan |  | 1. A unique drone system designed which can manoeuvre in all three domains of nature. namely air, water and land by automatically converting its physical configuration as per the environmental condition by transmuting twice. It can help in remotely collecting data and helping in exploration purpose. It consist of : Drone system-Light weight high pixel camera - Ultrasonic sensors IR Sensors Servo Motors. | B64C39/02
1089 | US20210090448A1 | 无人飞行器的运输使用网络 | 2020-07-01 | 放弃 | Singularity University | 本文所述的实施例包括具有无人驾驶空中运载工具和用于控制和监视的物流网络的运载工具系统。 在某些实施例中，地面站提供了用于在运载工具，由运载工具携带的包裹和用户之间接口的位置。 在某些实施例中，运载工具自主地从一个地面站导航到另一个地面站。 在某些实施例中，地面站提供帮助运载工具以提高的精确度定位地面站的位置的导航辅助装置。 | 1. A ground station for unmanned aerial vehicles, comprising : a landing location; a plurality of bays disposed beneath the landing location that are configured to store batteries and payloads for unmanned aerial vehicles within the ground station; one or more swapping mechanisms configured to move the batteries and payloads between an unmanned aerial vehicle positioned atop the landing location and the plurality of bays; anddoors configured to move between a first position in which the landing location and an unmanned aerial vehicle positioned atop the landing location are covered and a second position in which the landing location is uncovered. | G08G5/00
1090 | EP3793899A1 | 用于执行实时映射的可移动对象 | 2019-10-25 | 撤回 | Dji Technology Inc | 公开了用于在可移动对象环境中实时映射的技术。 一种用于在可移动对象环境中实时映射的系统，可包括至少一个可移动对象，所述至少一个可移动对象包括计算设备，电耦合到所述计算设备的扫描传感器，以及电耦合到所述计算设备的定位传感器。 该系统还可以包括与至少一个可移动对象通信的客户机设备， 客户机设备包括：可视化应用，其被配置为从扫描传感器接收点云数据和从定位传感器接收位置数据； 将所述点云数据和所述位置数据记录到存储位置，在接收到所述点云数据和所述位置数据时生成所述点云数据和所述位置数据的实时可视化，以及使用由所述可视化应用程序提供的用户界面来显示所述实时可视化。 | 无 | B64C39/02
1091 | CN112106010A | 使用光学标签在工作环境中引导无人机检查运载器 | 2019-05-08 | 撤回 | 3M创新有限公司 | 本公开的系统和技术涉及通过例如使用机器视觉来分析受限空间中的位置标记标签以控制受限空间内的无人驾驶飞行器(UAV)来提高该受限空间中的工作安全性。在一个示例中，系统包括UAV，该UAV包括成像装置和通信地耦接到该成像装置的处理器。处理器可被配置为：从该成像装置接收受限空间的图像；检测该图像内的位置标记标签；处理该图像以对嵌入在该位置标记标签上的数据进行解码；并且基于从该位置标记标签解码的数据，来控制UAV在该受限空间内的导航。 | 1.一种系统，所述系统包括： 无人驾驶飞行器(UAV)，其中所述UAV包括成像装置；和处理器，所述处理器通信地耦接到所述成像装置，其中所述处理器被配置为： 从所述成像装置接收工作环境的限定区域的图像； 检测所述图像内的位置标记标签； 处理所述图像以对嵌入在所述位置标记标签上的数据进行解码；以及基于从所述位置标记标签解码的所述数据，来控制所述UAV在所述工作环境的所述限定区域内的导航。 | G05D1/10
1092 | CN108645403A | 一种基于卫星导航及姿态测量的无人机自动跟拍系统 | 2018-05-15 | 未缴年费 | 中国人民解放军海军工程大学 | 本发明公开了一种基于卫星导航及姿态测量的无人机自动跟拍系统。它包括第一导航定位装置，用于获取被拍摄目标的实时位置并发送至控制模块；第一惯性姿态测量装置，用于获取被拍摄目标的姿态信息并发送至控制模块；第二导航定位装置，用于获取无人机的实时位置并发送至控制模块；第二惯性姿态测量装置，用于获取无人机的姿态信息并发送至控制模块；控制模块，用于根据设定的参数和接收的信息确定无人机跟拍被拍摄目标或终止工作；摄像头，安装于无人机上，用于获取被拍摄目标图像信息并发送至控制模块。本发明将卫星导航定位和姿态测量技术结合，应用于无人机自动跟拍系统，可以显著提高跟拍精度和效果，具有较大应用价值。 | 1.一种基于卫星导航及姿态测量的无人机自动跟拍系统，其特征在于：包括第一导航定位装置，安装于被拍摄目标上，用于获取被拍摄目标的实时位置并发送至控制模块； 第一惯性姿态测量装置，安装于被拍摄目标上，用于获取被拍摄目标的姿态信息并发送至控制模块； 第二导航定位装置，安装于无人机上，用于获取无人机的实时位置并发送至控制模块； 第二惯性姿态测量装置，安装于无人机上，用于获取无人机的姿态信息并发送至控制模块； 控制模块，安装于无人机上，用于设定期望跟拍参数、允许误差参数，根据设定的期望跟拍参数、允许误差参数和接收的实时位置、姿态信息确定无人机跟拍被拍摄目标或终止工作； 摄像头，安装于无人机上，用于获取被拍摄目标图像信息并发送至控制模块。 | G01C21/16
1093 | CN112540625A | 无人机自主自动电网杆塔巡检系统 | 2020-11-18 | 驳回 | 卓旺(安徽)航空科技产业股份有限公司 | 本发明公开了无人机自主自动电网杆塔巡检系统，涉及一种巡检系统，属于无人机自主巡检技术领域，规划自动巡检路线功能通过设定路线上关键航点的方式完成，每个航点可以设定该航点处的转弯模式及到下个航点间的飞行高度和速度；在巡检路线规划完毕后可根据巡检对象编号保存为对应的配置文件，后续再次巡检时通过载入相应的配置文件可实现对无人机巡检路线的快速配置，提高工作效率；在无人机飞行到巡检路线上的航点时，地面站根据该处航点配置的机载设备动作特性向无人机云台及镜头控制模块发送相应的命令码，驱动控制电机完成云台方向、镜头焦距的调整，然后根据拍摄参数完成巡检拍摄作业。 | 1.无人机自主自动电网杆塔巡检系统，其特征在于，包括工程管理模块、巡检线路规划模块、参数编辑模块、检验与输出模块、无人机地面控制中心以及无人机云平台；所述工程管理模块包括坐标系设置单元、参数设置单元、工程调取单元以及数据加载单元，所述巡检线路规划模块包括航摄分区创建单元、曝光点坐标设置单元、中继点布设单元、姿态调整单元以及无人机航迹布设单元；所述参数编辑模块用于对已生成的航线和曝光点进行编辑； 所述无人机航迹布设单元具体的航迹线设计包括以下步骤： 步骤一：按杆塔将巡检线路分段，按无人机的规格步距计算巡检线路上点对应的无人机巡线航迹点； 步骤二：通过逐步迭代的方式计算每段巡检线路对应的巡线航迹的连接点，生成连续航迹； 步骤三：依次判断巡线航迹中的拐弯处，无人机是否需要悬停，对于不需要悬停的拐弯点，对拐弯处的航迹进行平滑处理； 步骤四：检测整个巡线航迹区域内的其他巡检线路对无人机巡线有无安全威胁，并对其进行优化； 步骤五：对整个巡线航迹进行平滑处理，得到无人机巡线的最终航迹。 | G05D1/12
1094 | CN212766755U | 一种分体式农业喷洒无人机药桶 | 2020-01-07 | 未缴年费 | 黑龙江翼飞科技有限公司 | 一种分体式农业喷洒无人机药桶，属于农业植保无人机领域。本实用新型的分体式农业喷洒无人机药桶包括包括桶体(3)，所述桶体(3)上端设有液体入口(2)，桶体(3)底部设有排出口(6)，桶体(3)的四周外壁上均固定有连接臂(7)，所述桶体(3)的连接臂(7)与无人机平台(1)或者无人机机臂可拆卸连接，桶体(1)上设有电池仓(4)，桶体(1)通过N个支腿(5)支撑，N＝3或4或6或8。本实用新型解决了多旋翼农业植保无人机在喷洒作业中，由于药桶与无人机一体而带来的加药慢、更换电池时间长、操作不便等问题。 | 1.一种分体式农业喷洒无人机药桶，包括桶体(3)，所述桶体(3)上端设有液体入口(2)，桶体(3)底部设有排出口(6)，其特征在于：桶体(3)的四周外壁上均固定有连接臂(7)，所述桶体(3)的连接臂(7)与无人机平台(1)或者无人机机臂可拆卸连接，桶体(3)上设有电池仓(4)，桶体(3)通过N个支腿(5)支撑，N=3或4或6或8。 | B64D1/18
1095 | CN212766756U | 一种农业用撒药无人机 | 2020-04-06 | 未缴年费 | 深圳市澳华德赛实业有限公司 | 本实用新型公开了一种农业用撒药无人机，包括无人机主体、连接杆、底座、基座、喷洒机构、调节机构和缓冲机构，所述连接杆可固定安装在无人机主体的底端四角处，所述底座可固定安装在连接杆的底端，所述基座可套在连接杆的外壁且固定安装，所述喷洒机构装配在底座与基座的一侧，所述调节机构装配在底座的一侧，所述缓冲机构装配在底座的另一侧。该农业用撒药无人机不仅可以根据使用需求灵活地调节改变喷洒农药的面积，做到在不浪费农药的前提下最大程度的进行撒药工作，大大提高工作效率，而且还设置有缓冲机构，可有效地减缓下降落地时所带来的冲击力，对装置整体进行保护，实用性强，满足现有市场上的使用需求。 | 1.一种农业用撒药无人机，其特征在于：包括无人机主体(1)； 连接杆(2)，可固定安装在所述无人机主体(1)的底端四角处； 底座(3)，可固定安装在所述连接杆(2)的底端； 基座(4)，可套在所述连接杆(2)的外壁且固定安装； 还包括喷洒机构(5)、调节机构(6)和缓冲机构(7)，所述喷洒机构(5)装配在所述底座(3)与所述基座(4)的一侧，所述调节机构(6)装配在所述底座(3)的一侧，所述缓冲机构(7)装配在所述底座(3)的另一侧。 | B64D1/18
1096 | CN212766757U | 一种电动植保无人机变量喷洒装置 | 2020-04-07 | 未缴年费 | 石家庄冀航农业科技股份有限公司 | 本实用新型公开植保无人机技术领域的一种电动植保无人机变量喷洒装置，包括无人机主体，两组所述支撑脚架底部外壁前后侧均设置有结构相同的支撑脚轮机构，顶部和底部多组所述阻尼减震器相对一侧对称固定有U形座，顶部和底部所述U形座之间固定设置有相匹配的药剂箱，所述变量调节机构通过轴承活动设置在支撑底板底部中央位置，本实用新型设置有支撑脚轮机构，在降落时可以很好的吸收冲击力，降低对无人机主体和无人机主体上的结构损伤，同时设置有连接板、U形座、阻尼减震器和橡胶垫，进一步将药剂箱受到的冲击力和振动或药剂箱产生的冲击力和振动进行吸收和缓冲，延长该无人机的使用寿命。 | 1.一种电动植保无人机变量喷洒装置，包括无人机主体(1)，其特征在于：所述无人机主体(1)底部左右侧均设置有呈U形的支撑脚架(2)，两组所述支撑脚架(2)底部外壁前后侧均设置有结构相同的支撑脚轮机构(3)，两组所述支撑脚架(2)前后侧内壁之间靠下的位置固定设置有纵向加固杆(4)，左右侧所述纵向加固杆(4)之间焊接有支撑底板(5)，所述无人机主体(1)底部通过螺钉固定设置有连接板(6)，所述连接板(6)位于两组支撑脚架(2)之间，所述连接板(6)和支撑底板(5)相对一侧设置有多组阻尼减震器(8)，顶部和底部多组所述阻尼减震器(8)相对一侧对称固定有U形座(7)，顶部和底部所述U形座(7)之间固定设置有相匹配的药剂箱(9)，所述药剂箱(9)前侧外壁底部固定设置有泵体(10)，所述泵体(10)顶部设置有抽液管，且抽液管另一端贯穿药剂箱(9)前侧外壁顶部并延伸至药剂箱(9)内腔底部，所述泵体(10)前侧底部设置有输液管，且输液管另一端贯穿支撑底板(5)并与变量调节机构(11)顶部连通，所述变量调节机构(11)通过轴承活动设置在支撑底板(5)底部中央位置。 | B64D1/18
1097 | CN212766761U | 一种可控制出水方向的植保无人机 | 2020-07-30 | 未缴年费 | 四川农业大学 | 本实用新型公开了一种可控制出水方向的植保无人机，包括无人机本体、可控变向软管和喷头，无人机本体外部支架连接有螺旋桨，无人机本体内部隐藏有线圈，可控变向软管的内壁与软性可折叠合成金属薄片的外侧相连接，可控变向软管的底端与金属线尾部相连接，金属线贯穿软性可折叠合成金属薄片的中心。本实用新型通过线圈和金属线可调整喷头的位置，使之位于叶片下方，喷洒出的农药大部分都停留在叶片下方，除虫效率提高，高效的保护农作物免受害虫侵犯。 | 1.一种可控制出水方向的植保无人机，其特征在于：包括无人机本体(4)、可控变向软管(6)和喷头(9)，所述无人机本体(4)外部支架连接有螺旋桨(5)，所述无人机本体(4)内部隐藏有线圈(1)，所述可控变向软管(6)的内壁与软性可折叠合成金属薄片(2)的外侧相连接，所述可控变向软管(6)的底端与金属线(3)尾部相连接，所述金属线(3)贯穿软性可折叠合成金属薄片(2)的中心，所述可控变向软管(6)一端与无人机本体(4)底部相连接，另一端与喷头(9)的第一旋转轴(7)相连，所述喷头(9)与第二旋转轴(8)相连。 | B64D1/18
1098 | CN112517266A | 一种植保无人机的雾化装置 | 2020-12-15 | 撤回 | 怀化学院; 溆浦农飞客农业科技有限公司 | 本发明涉及雾化装置技术领域，公开了一种植保无人机的雾化装置，包括依次设置的安装座、安装头和喷头冒，所述安装头内设有进气管，所述进气管的外周设有入液管，所述安装头内位于进气管的下方设有混合腔，所述入液管的下端设有多个将入液管内的药液导入到混合腔内的导流管，所述导流管的出液口为内径逐渐变小的尖嘴，所述混合腔包括碰撞区；本发明提供的一种植保无人机的雾化装置，装置简便，很大程度上减小了喷洒系统的体积和质量，节约成本，使用寿命长，喷孔不易堵塞，能耗小。 | 1.一种植保无人机的雾化装置，其特征在于：包括依次设置的安装座、安装头和喷头冒，所述安装头内设有进气管，所述进气管的外周设有入液管，所述安装头内位于进气管的下方设有混合腔，所述入液管的下端设有多个将入液管内的药液导入到混合腔内的导流管，所述导流管的出液口为内径逐渐变小的尖嘴，所述混合腔包括碰撞区，所述导流管的出液口水平正对碰撞区，所述进气管位于碰撞区的正上方，所述喷头冒为锥形结构，所述喷头冒的内部为超声波雾化室，所述混合腔与超声波雾化室连通，所述喷头冒的下端设有与超声波雾化室连通的喷射孔，所述喷射孔处安装有用于改变雾化后的药液运动方向的轨迹盘。 | B05B7/04
1099 | CN112520035A | 一种农业生产用无人机喷药装置 | 2020-11-26 | 撤回 | 缙云县恩润工业设计有限公司 | 本发明属于无人机技术领域，尤其是一种农业生产用无人机喷药装置，针对传统无人机的喷药设计较为简单、药液的混合效果一般的问题，现提出以下方案，包括主体，所述主体的顶部外壁通过螺栓固定有相连通的顶盒，所述顶盒的一侧通过螺栓固定有旋转电机，且旋转电机的输出轴通过联轴器连接有主转柱，所述主转柱的一端键连接有转轮，所述主体的顶端开有安装口，且安装口的内壁固定安装有橡胶皮膜，所述主体靠近安装口的一侧焊接有固定连杆。本发明通过设置的旋转电机，能够带动主转柱转动，并通过转轮、传动杆，并在固定筒的限位作用下，带动从动杆上下往复运动，进而拉动橡胶皮膜，起到良好的鼓液效果，提高混液效果。 | 1.一种农业生产用无人机喷药装置，包括主体(1)，所述主体(1)的顶部外壁通过螺栓固定有相连通的顶盒(11)，其特征在于，所述顶盒(11)的一侧通过螺栓固定有旋转电机(2)，且旋转电机(2)的输出轴通过联轴器连接有主转柱(14)，所述主转柱(14)的一端键连接有转轮(15)，所述主体(1)的顶端开有安装口，且安装口的内壁固定安装有橡胶皮膜(19)，所述主体(1)靠近安装口的一侧焊接有固定连杆(28)，且固定连杆(28)的中端焊接有固定筒(27)，所述固定筒(27)的内壁滑动连接有从动杆(18)，且从动杆(18)与转轮(15)的相对一侧通过铰链连接有传动杆(16)，所述从动杆(18)的底端与橡胶皮膜(19)内底部固定连接，所述从动杆(18)靠近顶端的两端与固定连杆(28)的相对一侧均焊接有安装连板(26)，且对应两个安装连板(26)的相对一侧均焊接有连接弹簧(29)，所述连接弹簧(29)的一侧均固定连接有侧板叶(25)，所述主体(1)的两端安装有从动拨液机构。 | B64D1/18
1100 | CN112526065A | 一种基于无人机的自动定位污染源的系统及方法 | 2020-11-19 | 驳回 | 武汉云衡智能科技有限公司 | 本发明公开了一种基于无人机的自动定位污染源的系统，包括：无人机、主控模块、空气监测设备、地面工作站。主控模块控制无人机朝着污染物排放区域的内部飞行的方向为第一航向，主控模块读取空气监测设备在第一航向上找出目标气体的浓度最高的第一目标点；主控模块控制无人机在第一目标点沿竖直方向升降，所述无人机在到目标气体的浓度最高的第二目标点悬停；主控模块控制无人机以所述第二目标点为圆心，在水平方向环绕飞行，找出环绕飞行轨迹上浓度最高的点为第三目标点，所述第三目标点和所述第二目标点的连线为第二航线，所述第二航线上的目标气体的浓度最高点为第四目标点，最终实现大气污染源的快速溯源，整个过程开始后，无需人工干预。 | 1.一种基于无人机的自动定位污染源的系统，其特征在于，包括： 无人机； 空气监测设备，所述空气监测设备装载于所述无人机上； 主控模块，所述主控模块装载于所述无人机上，与所述无人机、所述空气检测设备通讯，读取所述空气检测设备的数值，并给所述无人机下达飞行指令； 地面工作站，所述地面工作站用于接收所述无人机的状态信息及所述空气检测设备的空气监测信息。 | G01N33/00
1101 | CN112527005A | 一种无人机自动停机方法和系统 | 2020-12-09 | 驳回 | 中国人民武装警察部队警官学院 | 本公开涉及一种无人机自动停机方法，包括：第一无人机确定要离开停机场；所述第一无人机在离开停机位之际将与所述停机位有关的信息共享给第二无人机；所述第二无人机接收所述第一无人机所共享的与所述停机位有关的信息；所述第二无人机基于接收到的与所述停机位有关的信息来规划其去往所述停机位的导航路线；以及所述第二无人机基于所述导航路线去往所述停机位。 | 1.一种无人机自动停机方法，包括： 第一无人机确定要离开停机场； 所述第一无人机在离开停机位之际将与所述停机位有关的信息共享给第二无人机； 所述第二无人机接收所述第一无人机所共享的与所述停机位有关的信息； 所述第二无人机基于接收到的与所述停机位有关的信息来规划其去往所述停机位的导航路线；以及所述第二无人机基于所述导航路线去往所述停机位。 | G05D1/06
1102 | CN112527013A | 一种无人机群安全飞控系统 | 2020-12-02 | 驳回 | 广东电网有限责任公司; 广东电网有限责任公司珠海供电局 | 本发明提供一种无人机群安全飞控系统，包括手持终端、5G基站、云端服务器以及若干无人机本体，所述无人机本体分别与所述手持终端通信连接，所述手持终端与所述5G基站通信连接，所述5G基站与所述云端服务器通信连接；本发明通过云服务器和5G基站高效处理和传输无人机群大数据，对无人机群进行更高效准确的控制，增加了无人机群面对未知复杂环境的安全性，减少了无人机群作业事故的发生，保证人们安全高效的生产生活。 | 1.一种无人机群安全飞控系统，其特征在于，包括手持终端(200)、5G基站(300)、云端服务器(400)以及若干无人机本体(100)，所述无人机本体(100)分别与所述手持终端(200)通信连接，所述手持终端(200)与所述5G基站(300)通信连接，所述5G基站(300)与所述云端服务器(400)通信连接。 | G05D1/10
1103 | CN112532877A | 一种景点无人机智能旅拍系统及方法 | 2020-11-26 | 驳回 | 北京大学 | 本发明提供了一种景点无人机智能旅拍系统，属于无人机应用技术领域，包括无人机、拍摄组件、云端控制平台以及客户端，无人机放置在景点的预设位置上；拍摄组件设置在无人机上；云端控制平台分别与无人机、拍摄组件电连接，云端控制平台上设有用于存储预设飞行轨迹的飞行轨迹存储模块；云端控制平台用于接收指令，并控制无人机、拍摄组件完成相应的动作；客户端与云端控制平台电连接，用于向云端控制平台发出指令，并接收云端控制平台传输的信息。本发明提供的一种景点无人机智能旅拍系统，在整个旅拍的各个环节中减少了人工参与，提升了景点旅拍的效果及效率，也有效提高了游客的用户体验。本发明还提供了一种景点无人机智能旅拍方法。 | 1.一种景点无人机智能旅拍系统，其特征在于，包括： 无人机(1)，放置在景点的预设位置上； 拍摄组件(2)，设置在所述无人机(1)上； 云端控制平台(3)，分别与所述无人机(1)、所述拍摄组件(2)电连接，所述云端控制平台(3)上设有用于存储预设飞行轨迹的飞行轨迹存储模块(31)；所述云端控制平台(3)用于接收指令，并控制所述无人机(1)、所述拍摄组件(2)完成相应的动作；以及客户端(4)，与所述云端控制平台(3)电连接，用于向所述云端控制平台(3)发出指令，并接收所述云端控制平台(3)传输的信息。 | H04N5/232
1104 | CN212728559U | 一种林业喷药杀虫装置 | 2020-08-17 | 未缴年费 | 赵艳红 | 本实用新型涉及林业防虫防害装置技术领域，更具体的说是一种林业喷药杀虫装置，包括无人机机体、水箱、机架、动力装置、喷淋装置、缓冲装置和皮带，所述无人机机体的下端固定连接有水箱，水箱的下端固定连接有机架，机架上连接有动力装置和喷淋装置，动力装置与水箱之间通过皮带传动连接，动力装置与喷淋装置之间传动连接，无人机机体的四角均固定连接有缓冲装置，可以通过控制无人机机体将装置带到指定的位置，通过驱动动力装置带动喷淋装置进行摇摆，可有效的增加装置的喷淋范围，提高装置的工作效率，动力装置可通过皮带带动水箱进行搅拌，加快药物的溶解，通过设置缓冲装置可有效吸收地面给缓冲装置的冲击力，从而提高装置着陆时的稳定性。 | 1.一种林业喷药杀虫装置，包括无人机机体(1)、水箱(2)、机架(3)、动力装置(4)、喷淋装置(5)、缓冲装置(6)和皮带(7)，其特征在于：所述无人机机体(1)的下端固定连接有水箱(2)，水箱(2)的下端固定连接有机架(3)，机架(3)上连接有动力装置(4)和喷淋装置(5)，动力装置(4)与水箱(2)之间通过皮带(7)传动连接，动力装置(4)与喷淋装置(5)之间传动连接，无人机机体(1)的四角均固定连接有缓冲装置(6)。 | A01M7/00
1105 | AU2020104334A4 | 一种基于超声波定位检测的无人机地面模拟飞行方法 | 2020-12-24 | 权利终止 | Guangxi Academy Of Agricultural Sciences | 本发明公开了一种基于植被表面超声定位检测的无人机地面模拟飞行方法，具体包括以下步骤：(1)将待测植被表面进行超声定位检测。 获取无人机与地面的垂直距离和倾斜距离，以及两者之间的夹角。 利用机载摄像机获取目标植被场景的图像信息。 根据特征匹配的光流检测图像信息的像素移动速度。 并且，基于场景的深度图像获得UAV在其运动速度之后的飞行状态的调整。 通过本发明的方法， 可以控制无人机针对距地面不同的倾斜距离做出不同的飞行动作， 从而使无人机在山地，丘陵，梯田，平原，高杆植物的田地等各种环境下都能以恒定的高度差飞行，不仅提高了无人机的作业效率和适应性，而且提高了无人机的可靠性和安全性。 -1/2长秆作物低感度地，低感度和凹陷面积大，高感度起伏地形<-中/高感度大坡度TEN-AM，图1获取无人机与地面垂直距离。 获取无人机与地面的倾斜距离。 获取垂直距离和倾斜距离之间的角度。 使用夹角和垂直距离计算一个或多个判定数据。 由一个或多个判定数据组成的一个或多个判定数据范围。 基于倾斜距离所属的判定数据范围，对无人机的地面模拟飞行状态进行调整。 图2 | THE CLAIMS DEFINING THE INVENTION ARE AS FOLLOWS : 1. The UAV ground-simulated flight method based on the ultrasonic positioning detection of vegetation surface specifically, characterized by comprising the following steps. SL To obtain the vertical distance and oblique distance between UAV and target vegetation, and the angle between the two by utilizing the ultrasonic positioning module. S2. To acquire the image information of target vegetation scene by using the onboard airborne camera. And then to get the pixel movement speed of image information according to the optical flow of feature matching. Further, based on the movement speed of the UAV in the scene and the pixel moving speed, the depth image of the scene is obtained. S3. Based on above-mentioned depth image, to determine the flight sensitivity model of the UAV referring to the vertical distance, the oblique distance and the included angle. S4. To control the UAV to carry out ground-simulated flight on the basis of flight sensitivity model. | B64D1/18
1106 | US20210080954A1 | 一种无人值守车辆调换的方法 | 2019-09-17 | 放弃 | Travis Kunkel | 一种使用中央控制策略的功能，用于与分配给特定任务的特定自主车辆或无人机进行连续通信，所述特定任务具有在任务期间被替换的能力。 该功能是对现有的群体和前导-跟随器策略的改进，因为它在中央命令中心保留了对无人机的控制，从而允许无人机既能从集线器接收单独的命令，又能以直接的导频控制独立于集线器操作。 该直接通信允许在任务期间实时处理有序替换以替换任何无人驾驶飞机。 | 1. An autonomous vehicle system, comprising : at least one autonomous vehicle (“AV”) that is powered at least in part by a fuel system; a storage element that provides power to the fuel system; a control system which accepts a user-programmable mission, such mission to include navigating the AV from a start point to a mission location while avoiding obstacles as it travels, performing a desired action for the AV to take at the mission location, remaining a user-determined length of time, and then navigating to a user-determined return location. | G05D1/00
1107 | US20210081894A1 | 使用群集的受限车辆路由 | 2019-09-13 | 放弃 | Nec Laboratories Europe Gmbh | 一种执行受限车辆路由的方法，包括表示嵌入空间中的变量。 对变量进行聚类，使得聚类元素彼此兼容。 在群集的级别上解决受限的车辆路由选择问题。 将群集级别的受限车辆路由选择解扩展到变量级别。 分别细化扩展到变量级别的约束车辆路由选择解的每次访问。 | 1. A method of performing constrained vehicle routing, the method comprising : representing variables in an embedded space; clustering the variables such that cluster elements are compatible with one another; solving a constrained vehicle routing problem at a level of the clusters; expanding the constrained vehicle routing solution at the level of the clusters to a level of the variables; andseparately refining each tour of the constrained vehicle routing solution expanded to the level of the variables. | G06Q10/08
1108 | US20210084224A1 | 一种无人机控制方法及无人机 | 2020-11-30 | 放弃 | Sz Dji Technology Co Ltd | 本发明提供一种无人机控制方法及无人机。 所述无人机控制方法包括：确定所述无人机处于第一模式，其中所述第一模式包括所述无人机跟随所述万向节的旋转而移动的模式； 以及在确定万向节处于特定工作状态之后，进入异常处理过程。 根据本发明，当无人飞行器处于第一模式时，如果万向节处于可能导致无人飞行器产生自旋现象的特定工作状态，则无人飞行器进入异常处理过程。 从而避免了无人机的自旋问题，也避免了无人机坠落的风险。 | 1. A method for controlling an unmanned aerial vehicle, comprising : determining that the unmanned aerial vehicle is in a first mode, in which the unmanned aerial vehicle moves following a rotation of a gimbal carried by the unmanned aerial vehicle; andafter determining that the gimbal is in a specific working condition, entering an exception handling procedure. | H04N5/232
1109 | CA3066907A1 | 用于控制无人机飞行体积的主动系绳及相关方法和系统 | 2018-06-12 | 权利终止 | Prenav Inc | 本发明公开了用于控制无人机飞行体积的主动系绳，以及相关的方法和系统。 根据典型实施例的方法包括将UAV从发射地点向上引导， 当UAV处于高空时，接收对UAV故障或即将发生的故障的指示，并且响应于该指示，经由附接到UAV的系绳将加速度施加到UAV。 | 1. A method for operating a UAV, comprising : receiving an indication of a UAV failure or predicted failure while the UAV is aloft; and in response to the indication, applying an acceleration to the UAV via a tether attached to the UAV. | B64C39/02
1110 | CN109362687A | 一种无人机悬挂农药喷洒装置 | 2018-11-20 | 未缴年费 | 李书烈; 李刚; 郜向旗; 王彦 | 本发明涉及一种撒药装置，更具体的说是一种无人机悬挂农药喷洒装置，包括机身机构、挤压喷农药机构、拉动错位撒农药机构、无人机固定机构，装置能够通过锁住无人机，装置能够夹紧无人机，避免飞行时晃动，装置能够通过挤压的方式进行撒药，装置能够通过板错位的方式进行撒药，装置能够安全降落，装置能够保证较长时间的使用年限，挤压喷农药机构设置在机身机构的内部，挤压喷农药机构与机身机构的连接方式为焊接，拉动错位撒农药机构设置在机身机构的内部，拉动错位撒农药机构与机身机构的连接方式为部分焊接、部分轴承练级，无人机固定机构位于机身机构的上方，无人机固定机构与机身机构的连接方式为螺栓连接。 | 1.一种无人机悬挂农药喷洒装置，包括机身机构(1)、挤压喷农药机构(2)、拉动错位撒农药机构(3)、无人机固定机构(4)，其特征在于：机身机构(1)包括降落缓冲座(1-1)、机身本体(1-2)、喷水管通过孔(1-3)、滑轨(1-4)、轴承座(1-5)、螺纹孔(1-6)，降落缓冲座(1-1)位于机身本体(1-2)的下方，降落缓冲座(1-1)与机身本体(1-2)的连接方式为焊接，喷水管通过孔(1-3)开在机身本体(1-2)上，滑轨(1-4)与机身本体(1-2)相连，滑轨(1-4)与机身本体(1-2)的连接方式为螺栓连接，轴承座(1-5)与机身本体(1-2)相连，轴承座(1-5)与机身本体(1-2)的连接方式为螺栓连接，螺纹孔(1-6)攻在机身本体(1-2)的顶板上； 降落缓冲座(1-1)包括降落底座(1-1-1)、缓冲弹簧(1-1-2)、防偏杆(1-1-3)、防偏杆滑槽(1-1-4)、上端座(1-1-5)，缓冲弹簧(1-1-2)位于降落底座(1-1-1)的上方，缓冲弹簧(1-1-2)与降落底座(1-1-1)的连接方式为焊接，防偏杆(1-1-3)位于降落底座(1-1-1)的上方，防偏杆(1-1-3)与降落底座(1-1-1)的连接方式为焊接，防偏杆滑槽(1-1-4)开在上端座(1-1-5)上，防偏杆(1-1-3)与防偏杆滑槽(1-1-4)的配合方式为间隙配合，上端座(1-1-5)位于缓冲弹簧(1-1-2)的上方，上端座(1-1-5)与缓冲弹簧(1-1-2)的连接方式为焊接； 挤压喷农药机构(2)包括喷水执行机构(2-1)、挤压座(2-2)、内螺旋(2-3)、挤压驱动机构(2-4)、整体连接座(2-5)，喷水执行机构(2-1)与挤压座(2-2)相连，喷水执行机构(2-1)与挤压座(2-2)的配合方式为接触配合，内螺旋(2-3)攻在挤压座(2-2)的内部，挤压驱动机构(2-4)与内螺旋(2-3)的连接方式为啮合，挤压座(2-2)与整体连接座(2-5)相连，挤压座(2-2)与整体连接座(2-5)的连接方式为螺栓连接，挤压驱动机构(2-4)与整体连接座(2-5)相连，挤压驱动机构(2-4)与整体连接座(2-5)的连接方式为螺栓连接； 喷水执行机构(2-1)包括喷嘴(2-1-1)、药箱(2-1-2)、注入农药塞(2-1-3)、单向阀(2-1-4)、挤压气囊(2-1-5)，喷嘴(2-1-1)与药箱(2-1-2)相连，喷嘴(2-1-1)与药箱(2-1-2)的连接方式为螺旋连接，注入农药塞(2-1-3)与药箱(2-1-2)相连，注入农药塞(2-1-3)与药箱(2-1-2)的连接方式为螺旋连接，单向阀(2-1-4)位于药箱(2-1-2)的上方，单向阀(2-1-4)与药箱(2-1-2)的连接方式为焊接，挤压气囊(2-1-5)位于单向阀(2-1-4)的上方，挤压气囊(2-1-5)与单向阀(2-1-4)的连接方式为螺旋连接； 挤压驱动机构(2-4)包括双向驱动螺旋(2-4-1)、轴承座A(2-4-2)、驱动电机轴(2-4-3)、驱动电机(2-4-4)，双向驱动螺旋(2-4-1)与轴承座A(2-4-2)相连，双向驱动螺旋(2-4-1)与轴承座A(2-4-2)的连接方式为轴承连接，驱动电机轴(2-4-3)与双向驱动螺旋(2-4-1)相连，驱动电机轴(2-4-3)与双向驱动螺旋(2-4-1)的连接方式为胀套连接，驱动电机轴(2-4-3)与驱动电机(2-4-4)相连，驱动电机轴(2-4-3)与驱动电机(2-4-4)的连接方式为轴承连接； 拉动错位撒农药机构(3)包括被拉动机构(3-1)、转向轮(3-2)、钢丝绳(3-3)、拉线驱动机构(3-4)、立式药箱(3-5)、注入农药塞A(3-6)，钢丝绳(3-3)与被拉动机构(3-1)相连，钢丝绳(3-3)与被拉动机构(3-1)的连接方式为焊接，转向轮(3-2)与钢丝绳(3-3)相连，转向轮(3-2)与钢丝绳(3-3)的连接方式为挠性连接，钢丝绳(3-3)与拉线驱动机构(3-4)相连，钢丝绳(3-3)与拉线驱动机构(3-4)的连接方式为部分焊接、部分挠性连接，拉线驱动机构(3-4)与立式药箱(3-5)相连，拉线驱动机构(3-4)与立式药箱(3-5)的连接方式为螺栓连接，注入农药塞A(3-6)与立式药箱(3-5)相连，注入农药塞A(3-6)与立式药箱(3-5)的连接方式为螺旋连接； 被拉动机构(3-1)包括固定弹簧A座(3-1-1)、钢丝绳孔(3-1-2)、复位弹簧A(3-1-3)、固定板座(3-1-4)、漏出孔(3-1-5)、活动板座(3-1-6)、漏出孔A(3-1-7)，钢丝绳孔(3-1-2)开在固定弹簧A座(3-1-1)上，复位弹簧A(3-1-3)与固定弹簧A座(3-1-1)相连，复位弹簧A(3-1-3)与固定弹簧A座(3-1-1)的连接方式为焊接，漏出孔(3-1-5)开在固定板座(3-1-4)上，活动板座(3-1-6)与复位弹簧A(3-1-3)相连，活动板座(3-1-6)与复位弹簧A(3-1-3)的连接方式为焊接，活动板座(3-1-6)位于固定板座(3-1-4)的上方，活动板座(3-1-6)与固定板座(3-1-4)的配合方式为接触配合，漏出孔A(3-1-7)开在活动板座(3-1-6)上； 拉线驱动机构(3-4)包括拉线轮(3-4-1)、拉线电机轴(3-4-2)、拉线电机(3-4-3)、拉线电机座(3-4-4)，拉线轮(3-4-1)与拉线电机轴(3-4-2)相连，拉线轮(3-4-1)与拉线电机轴(3-4-2)的连接方式为胀套连接，拉线电机轴(3-4-2)设置在拉线电机(3-4-3)的内部，拉线电机轴(3-4-2)与拉线电机(3-4-3)的连接方式为轴承连接，拉线电机(3-4-3)与拉线电机座(3-4-4)相连，拉线电机(3-4-3)与拉线电机座(3-4-4)的连接方式为焊接； 无人机固定机构(4)包括固定螺钉(4-1)、下端连接座(4-2)、弹簧锁紧固定座(4-3)、弹出固定机构(4-4)、液压夹紧机构(4-5)，固定螺钉(4-1)与下端连接座(4-2)的连接方式为螺旋连接，下端连接座(4-2)位于弹簧锁紧固定座(4-3)的下方，下端连接座(4-2)与弹簧锁紧固定座(4-3)的连接方式为焊接，弹出固定机构(4-4)与弹簧锁紧固定座(4-3)的连接方式为焊接，液压夹紧机构(4-5)与弹簧锁紧固定座(4-3)的连接方式为焊接； 弹出固定机构(4-4)包括弹簧壳(4-4-1)、弹簧B(4-4-2)、弹簧B座(4-4-3)、固定杆(4-4-4)、拉手(4-4-5)、二次固定板(4-4-6)、二次锁紧螺栓组(4-4-7)，弹簧B(4-4-2)与弹簧壳(4-4-1)的连接方式为焊接，弹簧B座(4-4-3)与弹簧B(4-4-2)的连接方式为焊接，弹簧B座(4-4-3)与弹簧壳(4-4-1)的配合方式为间隙配合，固定杆(4-4-4)与弹簧B座(4-4-3)的连接方式为焊接，拉手(4-4-5)与固定杆(4-4-4)的连接方式为焊接，二次固定板(4-4-6)与固定杆(4-4-4)的连接方式为焊接，二次锁紧螺栓组(4-4-7)与二次固定板(4-4-6)的连接方式为螺旋连接； 液压夹紧机构(4-5)包括液压缸(4-5-1)、活塞(4-5-2)、活塞杆(4-5-3)、液压夹紧座(4-5-4)，活塞(4-5-2)与液压缸(4-5-1)的配合方式为间隙配合，活塞杆(4-5-3)与活塞(4-5-2)的连接方式为焊接，活塞杆(4-5-3)与液压夹紧座(4-5-4)的连接方式为焊接； 挤压喷农药机构(2)设置在机身机构(1)的内部，挤压喷农药机构(2)与机身机构(1)的连接方式为焊接，拉动错位撒农药机构(3)设置在机身机构(1)的内部，拉动错位撒农药机构(3)与机身机构(1)的连接方式为部分焊接、部分轴承练级，无人机固定机构(4)位于机身机构(1)的上方，无人机固定机构(4)与机身机构(1)的连接方式为螺栓连接。 | A01M7/00
1111 | CN112498690A | 一种多旋翼植保无人机 | 2020-12-09 | 撤回 | 安徽宇之瀚机电设备有限公司 | 本发明涉及无人机领域，具体的说是一种多旋翼植保无人机，包括连接叶片、无人机主体、定位架、调节机构和喷洒机构，所述无人机主体的上端面均匀等距转动连接有六组用于传动的连接叶片，本发明所述的一种多旋翼植保无人机，通过设置调节机构，在对无人机主体的喷洒距离进行调控时，使用者可通过外部操控机构启动连接电机，连接电机能为齿轮盘提供动力，进而方便后续带动六组传动齿轮在齿轮槽的内部进行快速的转动，从而方便后续同时带动六组螺纹杆进行转动，进而带动了六组喷洒机构在限位支板的内部进行稳定的位移，提高进行调节时喷洒机构位移的稳定性，同时也提高对喷洒机构在飞行时进行喷洒的范围，提高进行喷洒的效率。 | 1.一种多旋翼植保无人机，其特征在于：包括连接叶片(1)、无人机主体(2)、定位架(3)、调节机构(4)和喷洒机构(5)； 所述无人机主体(2)的上端面均匀等距转动连接有六组用于传动的连接叶片(1)，且位于所述无人机主体(2)的底端面固定连接有用于连接的定位架(3)，所述定位架(3)的底端面固定连接有调节机构(4)，且位于所述调节机构(4)的底端面均匀等距螺纹滑动连接有六组喷洒机构(5)； 所述喷洒机构(5)包括连接头(501)、限位块(502)、储液箱(503)、螺纹槽(504)、连接喷头(505)、导流箱(506)和卡接块(507)，所述储液箱(503)的外端面中心处贯通开设有螺纹槽(504)，且位于所述螺纹槽(504)的上端面中心处固定连接有限位块(502)，所述限位块(502)的上端面中心处固定连接有连接头(501)，所述储液箱(503)的侧端面对称固定连接有卡接块(507)，且位于所述储液箱(503)的底端面固定连接有导流箱(506)，所述导流箱(506)的底端面对称转动卡接有两组用于喷洒的连接喷头(505)。 | B64D1/18
1112 | CN112498692A | 一种灌溉喷洒组件及洒水无人机 | 2020-12-14 | 驳回 | 兰州乾元生态科技有限公司 | 本发明公开了一种灌溉喷洒组件及洒水无人机，属于无人机领域。灌溉喷洒组件包括储液箱，输送机构和喷洒机构，所述输送机构包括若干输液管，所述喷洒机构包括若干喷洒头，所述储液箱为矩形，其内部通过若干隔板分为若干相互独立的储液腔，每个储液腔通过输液管与喷洒头连接。所述洒水无人机包括所述灌溉喷洒组件和无人机本体，所述灌溉喷洒组件设置在无人机本体上。本发明在同一时间内能对不同药液进行灌溉喷洒作业，省时省力，该结构设计合理，实用性强，便于推广使用。 | 1.一种灌溉喷洒组件，其特征在于：包括储液箱(1)，输送机构和喷洒机构，所述输送机构包括若干输液管(2)，所述喷洒机构包括若干喷洒头(3)，所述储液箱(1)为矩形，其内部通过若干隔板(4)分成若干相互独立的储液腔，每个储液腔通过输液管(2)与喷洒头(3)连接。 | B64D1/18
1113 | CN112498693A | 一种喷药型植保无人机 | 2020-12-17 | 撤回 | 安徽云企装饰工程有限公司 | 本发明涉及无人机设备技术领域，具体的说是一种喷药型植保无人机，包括无人机装置，所述无人机装置的内端底部位置转动连接有喷药装置，所述无人机装置包括旋转部、限位壳、安放壳架和驱动件，所述驱动件设在无人机装置的内端中心位置处，所述驱动件的侧端位置与旋转部相转动连接，所述旋转部的上端中心位置与限位壳相限位连接，所述安放壳架套接在旋转部的底部位置处。本发明为喷药型植保无人机，通过无人机装置和喷药装置的配合设置，实现内端高效的喷药目的。 | 1.一种喷药型植保无人机，包括无人机装置(1)，其特征在于：所述无人机装置(1)的内端底部位置转动连接有喷药装置(2)，所述无人机装置(1)包括旋转部(11)、限位壳(12)、安放壳架(13)和驱动件(14)，所述驱动件(14)设在无人机装置(1)的内端中心位置处，所述驱动件(14)的侧端位置与旋转部(11)相转动连接，所述旋转部(11)的上端中心位置与限位壳(12)相限位连接，所述安放壳架(13)套接在旋转部(11)的底部位置处。 | B64D1/18
1114 | CN112504236A | 无人机航拍配电网台区测绘方法 | 2020-12-12 | 驳回 | 国网辽宁省电力有限公司铁岭供电公司; 国家电网有限公司 | 本发明涉及一种无人机航拍配电网台区测绘方法，包括下述步骤：确定线路及台区位置、获取测区KML文件、建立航拍任务，规划飞行路径、测区测控点制作、执行飞行任务、坐标解算、利用Pix4D软件合成正射影像图、处理图像及绘图；本发明采用无人机勘测线路能够节省50%的人力，同时节约60%的工作时间。如果线路、台区出现路径变更，诸如排障困难等不可控因素，可以在成图中随意进行路径重新规划设计，3D图可以查到现场的任何建筑物，可以科学的更改设计路径。 | 1.一种无人机航拍配电网台区测绘方法，其特征在于包括下述步骤： 步骤1，确定线路及台区位置，获取测区KML文件； 步骤2，建立航拍任务，规划飞行路径； 步骤3，测区测控点制作； 步骤4，执行飞行任务； 步骤5，坐标解算； 步骤6，利用Pix4D软件合成正射影像图； 步骤7，处理图像； 步骤8，绘图。 | G01C11/04
1115 | CN112506098A | 基于LTCC的单片式无人机一体化导航飞控微系统 | 2020-11-27 | 驳回 | 中电科技集团重庆声光电有限公司 | 本发明涉及一种基于LTCC的单片式无人机一体化导航飞控微系统，属于无人机导航飞控及微系统领域。该微系统包括：LTCC电路，以及LTCC电路顶层安装的空速计芯片、与北斗导航天线连接的IPX座、导航CPU、飞控CPU、电源芯片、表贴大容量电容、电感和精密电阻；底层腔体内部安装的三轴加速度计芯片、Z轴陀螺芯片、三轴磁场计芯片、高度计芯片、北斗导航芯片、存储器芯片、运放芯片、RS232芯片、RS422芯片、I/O接口芯片、晶振、表贴大容量电容、电感和精密电阻；侧壁安装的X轴陀螺芯片和Y轴陀螺芯片。本发明采用微系统架构、单片式制作，体积、重量大幅度减小，可以满足微小型无人机的导航和自主飞行控制要求。 | 1.一种基于LTCC的单片式无人机一体化导航飞控微系统，其特征在于，该系统包括：低温共烧陶瓷(Low Temperature Co‑fired Ceramic，LTCC)电路，以及LTCC电路顶层(1)安装的空速计芯片(2)、与北斗导航天线连接的IPX座(5)、导航CPU(6)、飞控CPU(7)、电源芯片(8)、表贴大容量电容、电感和精密电阻； LTCC电路底层腔体(10)内部安装的三轴加速度计芯片(12)、Z轴陀螺芯片(15)、三轴磁场计芯片(14)、高度计芯片(13)、北斗导航芯片(16)、存储器芯片(11)、运放芯片(17)、RS232芯片(19)、RS422芯片(18)、I/O接口芯片、高精度晶振、表贴大容量电容、电感和精密电阻； LTCC电路侧壁安装的X轴陀螺芯片(3)和Y轴陀螺芯片(4)； 所述导航CPU(6)分别与X、Y、Z三轴陀螺芯片、三轴加速度计芯片(12)、高度计芯片(13)、空速计芯片(2)、三轴磁场计芯片(14)和北斗导航芯片(16)连接通信；所述飞控CPU(7)分别与RS232芯片(19)和RS422芯片(18)连接通信，还通过数据总线与导航CPU(6)连接，向飞控CPU发送全部导航参数、传感器数据，接收飞控命令；所述电源芯片(8)给各芯片提供电源； 所述LTCC电路顶层与底层平面相互平行，顶面和底层平面与侧面相互垂直。 | G05B19/042
1116 | CN112506219A | 一种智能交通监管无人机航迹规划方法、系统及可读存储介质 | 2020-11-27 | 撤回 | 佛山市墨纳森智能科技有限公司 | 本发明涉及一种智能交通监管无人机航迹规划方法、系统及可读存储介质，包括：获取监管区域环境信息，并通过大数据分析得到多无人机节点的基准航迹，并对多无人机节点进行编队；获取任务信息及当前飞行航迹，确定多无人机节点的协同航迹规划，并生成动态航迹信息；将动态航迹信息与基准航迹进行比较，得到偏差率；判断所述偏差率是否大于预定阈值，若大于，则生成修正信息，根据修正信息对多无人机节点进行重新编队，并生成新的规划航迹，根据新的规划航迹更新当前飞行航迹，控制无人机编队沿新的规划航迹飞行；判断无人机编队是否到达目标点；若到达，则航迹规划结束，若未到达，则对修正信息进行校正，再次进行航迹规划。 | 1.一种智能交通监管无人机航迹规划方法，其特征在于，包括： 获取监管区域环境信息，并通过大数据分析得到多无人机节点的基准航迹，并对多无人机节点进行编队； 获取任务信息及当前飞行航迹，确定多无人机节点的协同航迹规划，并生成动态航迹信息； 将动态航迹信息与基准航迹进行比较，得到偏差率； 判断所述偏差率是否大于预定阈值，若大于，则生成修正信息，根据修正信息对多无人机节点进行重新编队，并生成新的规划航迹，根据新的规划航迹更新当前飞行航迹，控制无人机编队沿新的规划航迹飞行； 判断无人机编队是否到达目标点； 若到达，则航迹规划结束，若未到达，则对修正信息进行校正，再次进行航迹规划。 | G05D1/10
1117 | CN112506221A | 基于激光点云的无人机航线规划处理方法 | 2020-12-04 | 驳回 | 国网湖北省电力有限公司检修公司; 北京数字绿土科技有限公司 | 本发明提供了一种基于激光点云的无人机航线规划处理方法，通过目标点云数据分析，对目标点云数据中目标区域的输电线路上的杆塔进行顺序编号，按照顺序编号中的杆塔类型的识别；识别得到当前杆塔的编号，确定当前杆塔的杆塔类型；按照顺序编号的排列顺序进行主航线的航线分段，根据排列顺序中每个杆塔的杆塔类型确定调取与当前杆塔匹配的典型塔型的规划路径；按照排列顺序将整条输电线路上所有的杆塔的典型塔型的规划路径与主航线的航线分段进行顺序拼接，形成整条输电线路的航线规划路径；上述方法可以快速高效且精准的实施航线规划，效率非常高。 | 1.一种基于激光点云的无人机航线规划处理方法，包括如下操作步骤： 通过无人机对目标区域进行激光点云采集，对采集的所述激光点云进行点云数据预处理得到输电线路的目标点云数据； 通过目标点云数据分析，对目标点云数据中目标区域的输电线路上的杆塔进行顺序编号，按照所述顺序编号中的杆塔类型的识别；识别得到当前杆塔的编号，确定当前杆塔的杆塔类型； 按照所述顺序编号的排列顺序进行主航线的航线分段，根据所述排列顺序中每个杆塔的杆塔类型确定调取与当前杆塔匹配的典型塔型的规划路径； 按照所述排列顺序将整条输电线路上所有的杆塔的典型塔型的规划路径与主航线的航线分段进行顺序拼接，形成整条输电线路的航线规划路径。 | G05D1/10
1118 | CN112506224A | 一种基于避障传感器的路径规划方法 | 2020-12-13 | 撤回 | 西北工业大学; 西安因诺航空科技有限公司 | 本发明涉及一种基于避障传感器的路径规划方法，首先设置无人机路径曲率，扭矩以及最小弯曲能量，据四元素控制点计算无人机飞行轨迹，旋翼飞行器避障传感器探测到障碍物后，接收障碍物的位置信息，旋翼飞行器上的飞行控制系统重新调整曲率和扭矩，最后基于四元素控制点重新计算空间PH曲线。本发明的基于四元素控制点的空间五次PH曲线的路径规划算法，能通过避障传感器测量得到的障碍物位置重新规划路径。有益效果：提高了旋翼飞行器的安全性；在线实时重新规划。 | 1.一种基于避障传感器的路径规划方法，其特征在于步骤如下： 步骤1：设置无人机路轨迹曲率最大值，轨迹扭矩最大值以及最小曲线弯曲能量无人机轨迹曲率最大值设置为： 无人机飞行轨迹的曲率满足¦κ¦≤κ ； max无人机轨迹扭矩最大值设置为： 无人机飞行轨迹扭矩满足¦τ¦≤τ ； max步骤2：根据当前位置以及最终位置，采用四元素控制点方法计算空间五次PH曲线即旋翼飞行器的飞行轨迹路径r(t)： 其中：P 是初始旋翼飞行器位置，P 是旋翼飞行器终点位置，i, j, k为空间三维基坐标； i f其中：(λ , u , v )以及(λ , u , v )是初始旋翼飞行器位置P 以及P 的微分d 以及d 的方向i i i f f f i f i f余弦矩阵；φ , φ 自由角变量，并且0 2上式中，c＝c ·i+c ·j+c ·k； x y z计算得到，其中步骤3：避障传感器探测到旋翼飞行器前方障碍物位置，障碍物位置信息反馈给旋翼飞行器，根据障碍物的位置信息，调整曲率和扭矩； 曲率的计算公式： 其中： 为飞行轨迹的一阶微分， 为轨迹的二阶微分；×表示叉乘运算，¦·¦表示模值； 根据满足曲率要求： ¦κ(t)¦≤κmax扭矩的计算公式： 其中： 为轨迹的一阶差分， 为飞行轨迹的二阶差分，×表示叉乘运算； 扭矩需要满足扭矩要求： ¦τ(t)¦≤τmax轨迹扭矩τ最大值τ ； max步骤4：根据步骤3调整后的曲率和扭矩，采用四元素控制点的空间五次PH曲线重新计算飞行路径： | G05D1/10
1119 | CN112508756A | 基于地震监测以及数据分析的智慧城市防护方法及其系统 | 2020-11-30 | 撤回 | 徐云妹 | 基于地震监测以及数据分析的智慧城市防护方法及其系统，包括：若接收到用户终端发送的启动指令则控制振动监测仪启动实时获取振动信息并联网实时获取记录城市的地震信息，实时分析紧急避难所所在地区是否有发生地震，若有则向用户终端发生紧急提示信息并控制开关门解除锁定且进入开启状态，控制换气机构启动进入换气状态并控制氧气供给机构启动进入缓速氧气供给状态，控制固定机构驱动连接的固定柱弹出插入所在放置坑内壁的固定槽内并控制监控无人机启动，控制无人机摄像头启动实时摄取无人机影像并控制监控无人机从进出口区域飞出悬停与紧急避难所上方预设距离位置，控制警示灯进入警示闪烁状态并实时将无人机影像传输给用户终端。 | 1.一种基于地震监测以及数据分析的智慧城市防护方法，其特征在于，所述方法包括以下步骤： S1、若接收到保持连接关系的用户终端发送的启动指令则控制设置于紧急避难所底部位置的振动监测仪启动实时获取振动信息并联网实时获取记录城市的地震信息； S2、根据振动信息以及地震信息实时分析所述紧急避难所所在地区是否有发生地震； S3、若有则向所述用户终端发生紧急提示信息并控制设置于紧急避难所顶部的开关门解除锁定且进入开启状态； S4、控制设置于紧急避难所两侧位置的换气机构启动进入换气状态并控制设置于紧急避难所内部位置的氧气供给机构启动进入缓速氧气供给状态； S5、控制设置于紧急避难所侧方外部位置的固定机构驱动连接的固定柱弹出插入所在放置坑内壁的固定槽内并控制存储于紧急避难所内部的监控无人机启动； S6、控制设置于所述监控无人机外部位置的无人机摄像头启动实时摄取无人机影像并根据无人机影像控制所述监控无人机从进出口区域飞出悬停与紧急避难所上方预设距离位置； S7、控制设置于监控无人机外部的警示灯进入警示闪烁状态并实时将无人机影像传输给所述用户终端。 | G06Q50/26
1120 | CN112478168A | 一种播种无人机的喷洒装置 | 2020-12-08 | 撤回 | 刘新贵 | 本发明公开了一种播种无人机的喷洒装置，包括农药箱、补给结构、水泵、第一管道、第一橡胶管、储液箱、倒液架、第二管道、螺纹盖、第二橡胶管和输液槽、调节结构、滑动架、螺杆、无人机本体、联动块、底架和搅拌结构。本发明的有益效果是：首先操作人员将即将装填农药液的无人机本体停在滑动架上，转动螺杆向第一管道方向移动，直至第一管道挤压第二橡胶管进入输液槽内且第一橡胶管和第二橡胶管抵触即可，随后操作人员将水泵开启，农药液从而第二管道进入水泵再流入第一管道最后流入储液箱内，所以该装置能够在无人机本体将农药液体喷洒完毕后，准确的为无人机本体补给农药液体，防止液体进入无人机本体内部给其机器原件造成损坏。 | 1.一种播种无人机的喷洒装置，包括农药箱(1)，其特征在于：所述农药箱(1)的一端设有补给结构(2)，所述补给结构(2)包括水泵(21)、第一管道(22)、第一橡胶管(23)、储液箱(24)、倒液架(25)、第二管道(26)、螺纹盖(27)、第二橡胶管(28)和输液槽(29)，所述农药箱(1)的顶部安装有所述水泵(21)，所述水泵(21)的一端固定连接有所述第一管道(22)，所述第一管道(22)的外壁与所述农药箱(1)固定连接，所述水泵(21)的底部固定连接有所述第二管道(26)，所述第二管道(26)的另一端与所述农药箱(1)内部固定连接，所述农药箱(1)的一端固定连接有所述倒液架(25)，所述倒液架(25)的一端螺纹连接有所述螺纹盖(27)，所述农药箱(1)的一端设有调节结构(3)，所述调节结构(3)包括滑动架(31)、螺杆(32)、无人机本体(33)、联动块(34)和底架(35)，所述农药箱(1)的底部固定连接有所述底架(35)，所述底架(35)的内部转动连接螺杆(32)，所述螺杆(32)的一端螺纹连接有所述联动块(34)，所述联动块(34)与所述底架(35)滑动连接，所述联动块(34)的顶部固定连接有所述滑动架(31)，所述滑动架(31)的底部通过滑轮与所述底架(35)滑动连接，所述滑动架(31)的顶部抵触有所述无人机本体(33)，所述无人机本体(33)的顶部安装有所述储液箱(24)，所述储液箱(24)的内部开设有所述输液槽(29)，所述第一管道(22)的一端固定连接有所述第一橡胶管(23)，所述储液箱(24)的一端固定连接有所述第二橡胶管(28)，所述农药箱(1)的一端设有搅拌结构(4)。 | B64D1/18
1121 | CN112486201A | 一种智能无人驾驶飞行观览器 | 2020-11-06 | 撤回 | 广州市米琳电器有限公司 | 本发明公开了一种智能无人驾驶飞行观览器，包括球形的飞行器、滑动模块、控制模块和能源模块，飞行器包括顶座、底座和环形动力模块，顶座的顶面与环形动力模块的内顶面相接，底座与环形动力模块的内底面相接，环形动力模块布置在飞行器的最大圆周处，环形动力模块的一侧设有观光窗，环形动力模块的另一侧设有舱门；滑动模块安装在飞行器的底部；控制模块与环形动力模块电连接。控制模块通过控制环形动力模块可使飞行器在无人驾驶的情况下智能地在自然环境在飞行，用户可直接乘坐飞行器，并通过观光窗观察飞行器外的自然风景，自然景观能更立体全面地呈现在用户面前达到身临其境的真实体验。本发明安全可靠，人工操作少，值得推广。 | 1.一种智能无人驾驶飞行观览器，其特征在于，包括： 球形的飞行器(10)，所述飞行器(10)包括顶座(11)、底座(12)和环形动力模块(20)，所述顶座(11)的顶面与所述环形动力模块(20)的内顶面相接，所述底座(12)与所述环形动力模块(20)的内底面相接，所述环形动力模块(20)布置在所述飞行器(10)的最大圆周处，所述环形动力模块(20)环绕第一预设轴布置，所述第一预设轴平行于水平方向，所述环形动力模块(20)的一侧设有向外凸起的观光窗(13)，所述环形动力模块(20)的另一侧设有可启闭的舱门(14)； 滑动模块(30)，所述滑动模块(30)安装在所述飞行器(10)的底部； 控制模块，所述控制模块与所述环形动力模块(20)电连接，所述控制模块用于控制所述环形动力模块(20)； 能源模块，所述能源模块用于向所述环形动力模块(20)、所述滑动模块(30)以及所述控制模块供给能源。 | G05D1/10
1122 | CN112486206A | 一种车载无人机智能巡检作业系统及方法 | 2020-12-11 | 驳回 | 国网智能科技股份有限公司 | 本发明属于无人机应用及控制领域，提供了一种车载无人机智能巡检作业系统及方法。其中，车载无人机智能巡检作业系统包括车载机巢箱体，其顶盖可自动启闭；闭合的顶盖作为无人机起降平台；车载机巢箱体内部划分成无人机设备舱和管理设备舱，无人机设备舱内收纳有无人机；管理设备舱内设有飞行管理系统，飞行管理系统与无人机相互通信；飞行监控系统，其安装在车载机巢箱体一侧，用于根据车辆姿态与无人机信息，自动跟踪无人机，实时对无人机飞行进行第三视角监控。 | 1.一种车载无人机智能巡检作业系统，其特征在于，包括： 车载机巢箱体，其顶盖可自动启闭；闭合的顶盖作为无人机起降平台；车载机巢箱体内部划分成无人机设备舱和管理设备舱，无人机设备舱内收纳有无人机；管理设备舱内设有飞行管理系统，飞行管理系统与无人机相互通信； 飞行监控系统，其安装在车载机巢箱体一侧，用于根据车辆姿态与无人机信息，自动跟踪无人机，实时对无人机飞行进行第三视角监控。 | G05D1/10
1123 | CN112486207A | 一种基于视觉识别的无人机自主降落方法 | 2020-12-10 | 撤回 | 山东力聚机器人科技股份有限公司 | 本发明涉及无人机领域，且公开了一种基于视觉识别的无人机自主降落方法，包括双目相机校正与标定—着陆地标选取—近距离着陆地标定位—远距离着陆地标定位，该一种基于视觉识别的无人机自主降落方法，可以简化标定流程，提高标定精度，保障定位精度，通过采用最大类间方差法对图像进行阈值分割，可以自适应地确定阈值，便于计算，根据无人机距离着陆地标距离的远近，分别设计了近距离着陆地标定位和远距离着陆地标定位两种算法，使得无人机自主降落时的定位精度更高，降低了因定位不准确导致坠机的风险。 | 1.一种基于视觉识别的无人机自主降落方法，其特征在于：包括双目相机校正与标定(1)—着陆地标选取(2)—近距离着陆地标定位(3)—远距离着陆地标定位(4)，具体步骤如下： 双目相机校正与标定(1)：通过给相机进行校正和标定，可以将世界坐标系下任何一点转换到像素坐标系下； 着陆地标选取(2)：通过选择合适的着陆地标来降低计算得到的无人机的姿态误差并保障定位精度； 近距离着陆地标定位(3)：通过近距离着陆地标定位，可以给地标附近的无人机提供准确的定位信息，通过图像处理中Canny算子提取边缘轮廓，可以通过边缘轮廓嵌套信息，得到着陆标志码的位置探测图形，为近距离自主降落提供精确的定位信息，完成降落； 远距离着陆地标定位(4)：当距离着陆地标码较远时，无法通过左上角、右上角、右下角的位置探测图形得到定位信息，通过连通域分析算法，筛选出疑似区域，并对疑似区域做判断，最终可以确定地标码的质心位置，实现远距离自主降落。 | G05D1/10
1124 | CN112486208A | 一种无人机超声红外避障系统 | 2020-12-22 | 驳回 | 安徽配隆天环保科技有限公司 | 本发明公开了一种无人机超声红外避障系统，包括红外发射模块、红外接收模块、避障数据模块、高度获取模块、数据接收模块、数据处理模块、总控模块与无人机本体；所述红外发射模块与红外接收模块均为六个，其分别安装在无人机的前端、后端、左侧、右侧、上端和下端；所述红外发射模块用于发出红外光线，所述红外接收模块用于接收红外发射模块发出的红外光线的反射光，并生成障碍数据，所述高度获取模块用于获取无人机的高度信息，所述数据处接收模块用于接收障碍数据与高度信息，并将接收障碍数据与高度信息发送到数据处理模块。本发明能够更好的为无人机提供避障服务有效的减少了无人机撞击到障碍物导致的无人机损坏的状况发生。 | 1.一种无人机超声红外避障系统，其特征在于，包括红外发射模块、红外接收模块、避障数据模块、高度获取模块、数据接收模块、数据处理模块、总控模块与无人机本体； 所述红外发射模块与红外接收模块均为六个，其分别安装在无人机的前端、后端、左侧、右侧、上端和下端； 所述红外发射模块用于发出红外光线，所述红外接收模块用于接收红外发射模块发出的红外光线的反射光，并生成障碍数据，所述高度获取模块用于获取无人机的高度信息，所述数据处接收模块用于接收障碍数据与高度信息，并将接收障碍数据与高度信息发送到数据处理模块，所述数据处理模块用于将障碍数据处理为无人机控制信息，将高度信息处理为避障运行信息； 所述无人机控制信息与避障运行信息均被发送到总控模块，所述无人机控制信息被转化为无人机控制指令发送到无人机本体，所述避障运行信息被发送到红外发射模块控制红外发射模块运行发射红外光线。 | G05D1/10
1125 | CN212685905U | 一种环境监测用无人机 | 2020-07-28 | 未缴年费 | 天津市生态环境监测中心 | 本实用新型属于环境监测技术领域，尤其为一种环境监测用无人机，包括无人机体，所述无人机体的一侧固定连接有无人机架，所述无人机架的一侧固定连接有无人机升降机构，所述无人机体的顶部通过支撑座固定连接有太阳能板，所述无人机体的底部固定连接有固定座，所述固定座的内侧通过转轴转动连接有连接支杆，所述无人机架的一侧与连接支杆的一侧均固定连接有固定杆，所述固定杆的外侧套接有减震弹簧；无人机设备在工作时，可利用太阳能板对蓄电池进行充电，提高了无人机的续航能力，并当监测工作完成后，无人机在降落时，支撑底座、连接支杆与减震弹簧三者配合使用，可对无人机设备进行减震，提供有效的缓冲，避免造成无人机设备损坏。 | 1.一种环境监测用无人机，包括无人机体(1)，其特征在于：所述无人机体(1)的一侧固定连接有无人机架(2)，所述无人机架(2)的一侧固定连接有无人机升降机构(3)，所述无人机体(1)的顶部通过支撑座固定连接有太阳能板(5)，所述无人机体(1)的底部固定连接有固定座(6)，所述固定座(6)的内侧通过转轴转动连接有连接支杆(7)，所述无人机架(2)的一侧与连接支杆(7)的一侧均固定连接有固定杆(9)，所述固定杆(9)的外侧套接有减震弹簧(10)，所述无人机体(1)的内侧设有蓄电池(11)，所述无人机体(1)的内侧固定连接有电动伸缩杆(12)，所述电动伸缩杆(12)的另一端固定连接有固定底板(13)，所述固定底板(13)的一侧固定连接有拍摄相机(14)，所述无人机体(1)的内侧固定连接有气象监测装置(15)，所述无人机体(1)的内侧固定连接有空气质量监测装置(16)，所述无人机体(1)的右端内侧开设有检测孔(17)。 | B64C39/02
1126 | CN212685911U | 植保无人机顶压式快拆药箱 | 2020-07-30 | 未缴年费 | 新疆巴音郭楞蒙古自治州农业技术推广中心; 屈涛 | 本实用新型公开了植保无人机顶压式快拆药箱，包括一用于装载药剂的箱体，箱体的底部安装有固定插件；一用于支撑箱体的托箱装置，托箱装置与固定插件之间通过活动插杆插合连接，活动插杆穿过固定插件；一升降板，升降板位于箱体的上方，升降板与箱体上表面之间通过顶压装置连接，升降板上表面安装有插轴，本实用新型适用于植保无人机，该药箱的安装和拆卸方便，且药箱下方的托箱装置包括滑套和卡架，其中，滑套安装在卡架的上方，滑套套接在活动插杆上，这样的结构使得滑套可以在活动插杆调整位置，使同一组托箱装置上的两个卡架之间的间距可以调节，从而使得该药箱可以安装在不同型号的无人机使用。 | 1.植保无人机顶压式快拆药箱，其特征在于：包括一用于装载药剂的箱体(4)，所述箱体(4)的底部安装有固定插件(1)； 一用于支撑所述箱体(4)的托箱装置(3)，所述托箱装置(3)与所述固定插件(1)之间通过活动插杆(2)插合连接，所述托箱装置(3)可以在所述活动插杆(2)上进行滑动并通手拧螺栓定位，所述活动插杆(2)穿过所述固定插件(1)，所述活动插杆(2)可以在所述固定插件(1)上进行滑动并通手拧螺栓定位； 一升降板(10)，所述升降板(10)位于所述箱体(4)的上方，所述升降板(10)与所述箱体(4)上表面之间通过顶压装置(7)连接，所述升降板(10)可以通过下压顶压装置(7)调整与所述箱体(4)之间的间距，所述升降板(10)上表面安装有插轴(11)，所述升降板(10)两侧安装有压柄(9)。 | B64D1/18
1127 | AU2020104224A4 | 高层消防任务中多无人机室内协同路径规划方法及系统 | 2020-12-22 | 权利终止 | Guangdong University Of Technology | 为了克服室内高层火灾救援任务中多无人机路径规划效率低，灵活性差的缺点， 本发明提供了一种高层消防多无人机室内协同路径规划方法及系统。 包括以下步骤：通过消防无人机获取事故建筑的三维空间数据和烟温传感器数据，建立三维空间模型，规划初始疏散路径； 根据上述模型规划检测路径； 确定着火点的位置，对初始疏散路径上的着火点进行筛选，规划灭火路径； 当侦察无人机发现被困人员时，将无人机的位置反映到系统中，规划侦察无人机与最近的灭火无人机之间的交会路径，由最近的灭火无人机汇聚侦察无人机； 规划最终撤离路线，并在无人机的引导下撤离被困人员。 1.通过消防无人机获取事故建筑的抽象三维空间数据和烟雾，温度传感器数据，建立三维空间模型，规划初始疏散路径。 基于三维空间模型规划探测路径，由侦察无人机基于事故建筑的初始疏散路径和三维空间模型进行探测，确定来自烟雾和温度传感器的数据，并对上述模型进行筛选。 根据上述更新的模型规划灭火无人机的路径，并由灭火无人机执行。 当侦察无人机发现被困人员时，将无人机的位置反映到系统中，规划侦察无人机与最近的灭火无人机之间的交会路径，由最近的灭火无人机将侦察无人机汇聚。 基于上述三维空间模型，位置数据，以及人工预设的安全点，规划最终疏散路径。 在无人机的引导下疏散被困人员。 图1 | Claims 2020104224 22 Dec 2020 1. The utility model relates to an indoor cooperative path planning method for high-rise Fire-fighting multi-UAVs, which is characterized by the following steps : 3D spatial data of accident buildings and data from smoke and temperature sensors are obtained by fire-fighting UAVs, and the 3D spatial model is constructed and initial evacuation path is planned. Investigate path is planned based on the 3D spatial mode and is performed by reconnaissance UAV. Base on the initial evacuation path and the 3D spatial model of the accident building, data from smoke and temperature sensor, spots of fire are determined and screening on the above aforementioned model. Fire-extinguish UAV’s path is planned according to the updated model above and performed by fire-extinguishing UAVs. When the trapped person is found by reconnaissance UAV, the UAV’s location is reflected to the system, the rendezvous path between the reconnaissance UAV and the nearest fire-extinguishing UAV is planned, and the reconnaissance UAV is converged by the nearest fire-extinguishing UAV. Base on the 3D spatial model above, location data, and the spot of safety which was preset manually, final evacuation path is planned. Trapped people is evacuated with the guidance of UAVs. | G05D1/10
1128 | CN112450182A | 一种基于无人机的农药喷洒装置 | 2020-10-21 | 撤回 | 郑州云启工业设备技术有限公司 | 本发明提供一种基于无人机的农药喷洒装置，涉及植保技术领域，该基于无人机的农药喷洒装置包括主体以及安装在主体上的旋翼连接臂，所述主体的下部固定设置有支架，所述支架上固定设置有安装平台，所述安装平台上安装有药液箱，所述药液箱的内部设置有漂浮板，所述漂浮板的密度小于所述药液箱内药液的密度以使漂浮板漂浮在药液的上部，且药液箱的上次壁体开设有透气孔；本发明在进行农药喷洒的过程中，使药液的上部液面保持稳定，不会使药液的液面发生波动的情况，从而保证了药液箱内的药液的重心保持稳定，最终能够完全的避免由于药液的晃动而导致的药液重心发生改变，而造成的无人机飞行不稳定的情况。 | 1.一种基于无人机的农药喷洒装置，其特征是，包括主体(1)以及安装在主体(1)上的旋翼连接臂(2)，所述主体(1)的下部固定设置有支架(3)，所述支架(3)上固定设置有安装平台(15)，所述安装平台(15)上安装有药液箱(4)，所述药液箱(4)的内部设置有漂浮板(5)，所述漂浮板(5)的密度小于所述药液箱(4)内药液的密度以使漂浮板(5)漂浮在药液的上部，且药液箱(4)的上次壁体开设有透气孔，所述药液箱(4)的侧壁下侧接通有第一出液管(8)，且所述第一出液管(8)的高度大于所述药液箱(4)的高度，所述旋翼连接臂(2)的下方设置有可与所述第一出液管(8)接通的喷头(11)，所述药液箱(4)的侧壁下侧接通有进液管(12)，且所述进液管(12)的高度大于所述药液箱(4)的高度。 | A01M7/00
1129 | CN112450183A | 一种基于无人机的农药喷洒方法 | 2020-10-21 | 撤回 | 郑州云启工业设备技术有限公司 | 本发明提供一种基于无人机的农药喷洒方法，涉及植保技术领域，该基于无人机的农药喷洒方法包括以下步骤：步骤一，将药液倒入到进料漏斗内，药液通过进液管注入到药液箱内；步骤二，随着药液的注入使药液箱内的漂浮板飘起，且漂浮板的侧面与药液箱的内壁全部接触；步骤三，当药液装满药液箱内后，将盖体旋动安装到进料漏斗上；步骤四，将药液箱安装到无人机的安装平台上；本发明在进行农药喷洒的过程中，使药液的上部液面保持稳定，不会使药液的液面发生波动的情况，从而保证了药液箱内的药液的重心保持稳定，最终能够完全的避免由于药液的晃动而导致的药液重心发生改变，而造成的无人机飞行不稳定的情况。 | 1.一种基于无人机的农药喷洒方法，其特征是，包括以下步骤： 步骤一，将药液倒入到进料漏斗(13)内，药液通过进液管(12)注入到药液箱(4)内； 步骤二，随着药液的注入使药液箱(4)内的漂浮板(5)飘起，且漂浮板(5)的侧面与药液箱(4)的内壁全部接触； 步骤三，当药液装满药液箱(4)内后，将盖体(14)旋动安装到进料漏斗(13)上； 步骤四，将药液箱(4)安装到无人机的安装平台(15)上； 步骤五，将与药液箱(4)接通的第一出液管(8)通过快速接头(10)与第二出液管(9)快速的安装完成，第二出液管(9)通过金属波纹管(18)与喷头(11)接通，使药液箱(4)内的药液依次的通过第一出液管(8)、第二出液管(9)和金属波纹管(18)，最终被位于旋翼连接臂(2)下方的喷头(11)喷出。 | A01M7/00
1130 | CN112450184A | 一种无人机灌溉装置及灌溉方法 | 2020-10-26 | 驳回 | 南通科技职业学院 | 本发明公开了一种无人机灌溉装置，包括：主体框架；锂电池；散热风扇；多个旋翼支撑臂，旋翼支撑臂环向设于主体框架四周；灌溉水箱，灌溉水箱设于主体框架下方且与主体框架可拆卸式连接，灌溉水箱的侧壁设有红外扫描仪；喷雾管；多个喷雾嘴，喷雾嘴等间距设于喷雾管下方且与喷雾管连通。该无人机灌溉装置通过多旋翼的设置使其飞行稳定，其多喷嘴的设置也能使得该装置喷洒均匀、增加了喷洒的面积，太阳能电池板的设置增加了其续航能力。且该装置可通过红外扫描仪和温度传感器，获得农作物冠层温度和农作物环境温度，通过神经网络模型的学习获得该区域农作物是否需要灌溉的信息，进而实现有效精准灌溉的技术效果。 | 1.一种无人机灌溉装置，其特征在于，包括： 主体框架(10)，所述主体框架(10)为笼状结构，所述主体框架(10)顶部安装有太阳能盖板(11)，所述主体框架(10)侧面安装有多个太阳能侧板(12)； 锂电池(13)，所述锂电池(13)安装于所述主体框架(10)内，所述锂电池(13)与所述太阳能盖板(11)和所述太阳能侧板(12)电连接； 散热风扇(14)，所述散热风扇(14)安装于所述主体框架(10)的顶部且位于所述主体框架(10)内，所述散热风扇(14)包括多个叶片以及驱动所述叶片转动的第一电机； 多个旋翼支撑臂(20)，所述旋翼支撑臂(20)环向设于所述主体框架(10)四周且与所述主体框架(10)固定连接，每个所述旋翼支撑臂(20)端部安装有旋翼以及驱动所述旋翼转动的第二电机(21)； 灌溉水箱(30)，所述灌溉水箱(30)设于所述主体框架(10)下方且与所述主体框架(10)可拆卸式连接，所述灌溉水箱(30)的侧壁设有红外扫描仪(31)； 喷雾管(40)，横向设置于所述灌溉箱体(30)的下方且与所述灌溉箱体(30)连通； 多个喷雾嘴(41)，所述喷雾嘴(41)等间距设于所述喷雾管(40)下方且与所述喷雾管(40)连通。 | A01M7/00
1131 | CN112450185A | 一种基于无人机技术的高效喷雾装置及作业方法 | 2020-10-28 | 驳回 | 广东省农业科学院植物保护研究所 | 本发明涉及一种基于无人机技术的高效喷雾装置及作业方法，包括：无人机以及搭载在无人机上的喷雾组件；所述无人机顶部设置有药箱，所述药箱顶部设置有复数个喷雾组件，复数个喷雾组件间隔分布；所述喷雾组件包括固定件、活动件及喷头，所述固定件固定安装在所述药箱顶部，所述固定件顶部配合连接有活动件，所述活动件能够旋转，所述活动件端部配合连接有气囊，所述活动件端部位于所述气囊内侧配合连接有喷头；所述气囊边缘沿周向间隔设置有若干个气孔，若干个所述气孔喷气形成风幕。 | 1.一种基于无人机技术的高效喷雾装置，包括：无人机以及搭载在无人机上的喷雾组件；其特征在于，所述无人机顶部设置有药箱，所述药箱顶部设置有复数个喷雾组件，复数个喷雾组件间隔分布； 所述喷雾组件包括固定件、活动件及喷头，所述固定件固定安装在所述药箱顶部，所述固定件顶部配合连接有活动件，所述活动件能够旋转，所述活动件端部配合连接有气囊，所述活动件端部位于所述气囊内侧配合连接有喷头； 所述气囊边缘沿周向间隔设置有若干个气孔，若干个所述气孔喷气形成风幕。 | A01M7/00
1132 | CN112450187A | 一种多功能农业无人机 | 2020-11-17 | 撤回 | 黄明丽 | 本发明公开了一种多功能农业无人机，包括机体和螺旋桨，所述机体的两端分别连接有一个储液箱，所述储液箱侧壁底部开设有出液喷头，所述储液箱底部靠近出液喷头的一侧设有导体层，所述储液箱中竖直固定连接有支杆，所述支杆上滑动连接有浮块，所述浮块的底部设有与导体层电连接的导电板，所述储液箱的外底部设有探测头并且探测头与导体层电连接。优点在于：通过图像识别技术，使得无人机在喷洒农药时补充药液后不会对农田进行重复喷洒，从而避免浪费和不均匀施药的功能。 | 1.一种多功能农业无人机，包括机体(1)和螺旋桨(2)，其特征在于，所述机体(1)的两端分别连接有一个储液箱(3)，所述储液箱(3)侧壁底部开设有出液喷头(4)，所述储液箱(3)底部靠近出液喷头(4)的一侧设有导体层(5)，所述储液箱(3)中竖直固定连接有支杆(6)，所述支杆(6)上滑动连接有浮块(7)，所述浮块(7)的底部设有与导体层(5)电连接的导电板(8)，所述储液箱(3)的外底部设有探测头(9)并且探测头(9)与导体层(5)电连接。 | A01M7/00
1133 | CN112450200A | 一种农业用田埂远程驱鸟装置 | 2020-11-20 | 撤回 | 张银侠 | 本发明公开了一种农业用田埂远程驱鸟装置，包括：充电箱、支架、遥控地形车、驱鸟机构、控制器、无人机起降平台、遥控无人机、威吓机构、太阳能光伏板和鸟类侦测雷达；遥控地形车设置在所述充电箱的外侧并可收纳至充电箱的内腔；驱鸟机构内嵌在所述遥控地形车的顶端；无人机起降平台设置在所述充电箱的顶端中心位置；遥控无人机设置在所述无人机起降平台的上方并可收纳至无人机起降平台的内腔；威吓机构吊装在所述遥控无人机的底端。该农业用田埂远程驱鸟装置，可远程控制实现种植田内超声波机动驱鸟，提高超声波驱鸟覆盖范围，并且实现地面超声波驱鸟与空中物理威吓相结合方式进行驱鸟，提高驱鸟效果，提高装置适用性。 | 1.一种农业用田埂远程驱鸟装置，其特征在于，包括： 充电箱(1)； 支架(2)，所述支架(2)的数量为四个，四个所述支架(2)分别设置在充电箱(1)的侧壁四角； 遥控地形车(3)，设置在所述充电箱(1)的外侧并可收纳至充电箱(1)的内腔； 驱鸟机构(4)，内嵌在所述遥控地形车(3)的顶端； 控制器(5)，设置在所述充电箱(1)的右侧，所述控制器(5)和遥控地形车(3)远程网络连接并与充电箱(1)电性连接； 无人机起降平台(6)，设置在所述充电箱(1)的顶端中心位置，所述无人机起降平台(6)与控制器(5)电性连接； 遥控无人机(7)，设置在所述无人机起降平台(6)的上方并可收纳至无人机起降平台(6)的内腔，所述遥控无人机(7)和控制器(5)远程网络连接； 威吓机构(8)，吊装在所述遥控无人机(7)的底端； 太阳能光伏板(9)，安装在所述充电箱(1)的顶端且位于无人机起降平台(6)的前侧，所述太阳能光伏板(9)与控制器(5)电性连接； 鸟类侦测雷达(10)，设置在所述无人机起降平台(6)的左侧，所述鸟类侦测雷达(10)与控制器(5)电性连接。 | A01M29/06
1134 | CN112455686A | 一种农药喷洒用无人机 | 2019-12-11 | 撤回 | 浙江辛巴达机器人科技有限公司 | 本发明涉及农业生产技术领域，具体涉及一种农药喷洒用无人机，包括无人机，还包括农药混合机构、伸缩驱动机构、底部喷洒机构和两个侧部喷洒机构，所述农药混合机构包括矩形框架和搅拌组件，矩形框架呈水平设置在无人机的底部，搅拌组件固定安装在矩形框架的内部，伸缩驱动机构包括驱动箱和驱动组件，驱动箱的两侧分别设有两个平行设置的伸缩组件底部喷洒机构和两个侧部喷洒机构结构相同，底部喷洒机构和两个侧部喷洒机构均包括两个平行设置并且能够反向旋转的旋转管，每个旋转管上分别设有若干个喷头，该设备自带混合农药功能，并且能够调节喷头的长度和角度，使农药喷洒更加均匀。 | 1.一种农药喷洒用无人机(1)，包括无人机(1)，其特征在于：还包括农药混合机构、伸缩驱动机构、底部喷洒机构(5)和两个侧部喷洒机构(6)，所述农药混合机构包括矩形框架和搅拌组件，矩形框架呈水平设置在无人机(1)的底部，搅拌组件固定安装在矩形框架的内部，伸缩驱动机构包括驱动箱(2)和驱动组件(3)，驱动箱(2)呈水平固定安装在矩形框架的底部，驱动组件(3)设置在驱动箱(2)的内部，驱动箱(2)的两侧分别设有两个平行设置的伸缩组件(4)，每个伸缩组件(4)的内部分别与驱动组件(3)的内部传动连接，两个侧部喷洒机构(6)分别设置在驱动箱(2)的两侧，每个侧部喷洒机构(6)分别与每个相邻的伸缩组件(4)的内部固定连接，底部喷洒机构(5)位于驱动箱(2)的底部，底部喷洒机构(5)和两个侧部喷洒机构(6)结构相同，底部喷洒机构(5)和两个侧部喷洒机构(6)结构相同均包括两个平行设置并且能够反向旋转的旋转管(7)，每个旋转管(7)上分别设有若干个喷头(8)，每个喷头(8)分别与每个旋转管(7)连通，每个旋转管(7)的一端分别通过水管与搅拌组件连通； 所述搅拌组件包括搅拌罐(9)、第一电机(10)和搅拌轴(11)，搅拌罐(9)呈竖直设置在矩形框架的内部，搅拌罐(9)通过固定支架与矩形框架固定连接，搅拌罐(9)的顶部设置有多干个搅拌轴(11)，第一电机(10)呈竖直固定安装在搅拌罐(9)的顶部中心处，搅拌轴(11)承竖直设置在搅拌罐(9)的内部中心处，搅拌轴(11)的两端分别能够转动的插设于搅拌罐(9)的内壁，第一电机(10)的输出端能够转动的贯穿搅拌罐(9)的顶部与底部向搅拌罐(9)的内部延伸，第一电机(10)的输出端与搅拌轴(11)的一端固定连接，搅拌轴(11)上设有若干个搅拌叶(12)，所有搅拌叶(12)沿着搅拌轴(11)的竖直方向均匀分布设置在搅拌轴(11)上； 所述搅拌罐(9)的一侧设置有水泵(13)，水泵(13)的底部与矩形框架的内部底端固定连接，搅拌罐(9)的底部一侧设有出液管，该出液管的一端与水泵(13)连通，旋转管(7)上的每个水管一端分别与水泵(13)连通； 每个所述伸缩组件(4)分别包括固定套管(14)、伸缩套管(15)和内螺纹杆(16)，固定套管(14)呈水平固定安装在驱动箱(2)的侧壁上，固定套管(14)的一端向驱动组件(3)的方向延伸，固定套管(14)靠近驱动组件(3)的一端设有固定套，固定套的底部与驱动箱(2)的内部底端固定连接，伸缩套管(15)呈水平插设于固定套杆的内圈，内螺纹杆(16)呈水平插设于伸缩套管(15)的内圈，伸缩套杆的内圈设有用于供内螺纹杆(16)螺纹连接的内螺纹，伸缩套管(15)的一侧设有滑动条(17)，固定套管(14)上设有用于供滑动条(17)滑动的滑动槽(18)。 | B64D1/18
1135 | CN112462774A | 一种基于无人机航行跟随的城市道路监管方法、系统及可读存储介质 | 2020-11-27 | 撤回 | 佛山市墨纳森智能科技有限公司 | 本发明涉及一种基于无人机航行跟随的城市道路监管方法、系统及可读存储介质，包括：通过航拍无人机采集交通图像信息，提取交通流数据向量特征，并利用网络模型进行识别交通事件类别；根据交通事件类别生成诱导信息，通过诱导信息对车辆路径进行实时引导，得到结果信息，确定无人机航行任务，并对无人机进行编队，根据无人机航行任务，确定无人机基准航迹；实时获取无人机当前飞行航迹，将无人机当前飞行航迹与基准航迹进行比较，得到偏差率；判断所述偏差率是否大于预定阈值；若大于，则生成修正信息，根据修正信息对多无人机节点进行重新编队，并生成新的规划航迹，根据新的规划航迹更新当前飞行航迹，控制无人机编队沿新的规划航迹飞行。 | 1.一种基于无人机航行跟随的城市道路监管方法，其特征在于，包括： 通过航拍无人机采集交通图像信息，将图像信息进行预处理，得到交通流数据； 提取交通流数据向量特征，并利用网络模型进行识别交通事件类别； 根据交通事件类别生成诱导信息，通过诱导信息对车辆路径进行实时引导，得到结果信息； 根据结果信息，确定无人机航行任务，并对无人机进行编队，生成编队信息； 根据无人机航行任务，确定无人机基准航迹； 实时获取无人机当前飞行航迹，将无人机当前飞行航迹与基准航迹进行比较，得到偏差率； 判断所述偏差率是否大于预定阈值； 若大于，则生成修正信息，根据修正信息对多无人机节点进行重新编队，并生成新的规划航迹，根据新的规划航迹更新当前飞行航迹，控制无人机编队沿新的规划航迹飞行。 | G05D1/02
1136 | CN112462801A | 一种仿真模型多机编队的方法 | 2020-11-16 | 驳回 | 西安羚控电子科技有限公司 | 本发明涉及无人机领域，具体是一种仿真模型多机编队的方法，包括如下步骤步骤一、不同初始位置的无人机按照预定的编队队形集结，步骤二、集结的无人机保持队形执行任务，步骤三、集结的无人机切换队形执行任务，步骤四、执行任务结束，无人机返回；实现了无人机编队的协同飞行，保证了无人机编队变换队形时的效率。 | 1.一种仿真模型多机编队的方法，其特征在于：包括如下步骤步骤一、不同初始位置的无人机按照预定的编队队形集结； 步骤二、集结的无人机保持队形执行任务； 步骤三、集结的无人机切换队形执行任务； 步骤四、执行任务结束，无人机返回。 | G05D1/10
1137 | CN112469054A | 一种面向无人机集群编队的拓扑感知路由方法 | 2020-11-18 | 撤回 | 西北工业大学; 中国电子科技集团公司第五十四研究所 | 本发明公开了一种面向无人机集群编队的拓扑感知路由方法，该方法基于无人机集群编队特点，将编队飞行过程分为两个阶段：队形保持阶段和队形重构阶段。在队形保持阶段，网络拓扑构型相对稳定；在队形重构阶段，网络拓扑相对变化频繁。将无人机编队控制策略和无人机编队拓扑变化结合，当无人机节点执行队形重构任务时，节点主动的改变HELLO探测帧的发送周期，从而让其邻居节点可以很快感知拓扑变化。本发明能够有效地适应无人机集群编队的网络拓扑高动态的特点，动态改变感知频率，减少无人机编队飞行过程中的网络开销，可以应用于无人机编队的通信网络中。 | 1.一种面向无人机集群编队的拓扑感知路由方法，其特征在于，包括以下步骤： 步骤1：预测无人机节点链路存活时间； 设定无人机运动空间为三维，无人机节点i和节点j在t时刻的相对距离dij(t)的计算如式(1)： 其中，xi(t)为节点i在t时刻的x方向的值，xj(t)为节点j在t时刻的x方向的值，yi(t)为节点i在t时刻的y方向的值，yj(t)为节点j在t时刻的y方向的值，zi(t)为节点i在t时刻的z方向的值，zj(t)为节点j在t时刻的z方向的值； ta时刻到tb时刻无人机节点i和节点j相对距离的变化计算如式(2)： Δd＝dij(tb)-dij(ta) (2)无人机节点i和节点j之间链路存活时间tLD(i, j)预测为： 其中，R为无人机节点的一跳通信覆盖半径， Vmin为无人机编队飞行过程中的最小速度； 步骤2：计算无人机节点HELLO探测帧的发送周期； 节点i的HELLO探测帧的发送周期tHI由式(4)计算得出： tHI＝α*tLH, 0<α<1 (4)其中，neighbour(i)表示节点i的邻居节点集合，tLH表示节点i从与所有邻居节点的链路存活时间tLD(i, j)中找到的最小链路存活时间； 步骤3：假定无人机节点从当前到目的节点有多条路径，选择路径存活时间最长的路径作为无人机节点的路由。 | H04W24/02
1138 | CN212660915U | 一种无人机用新型防震荡药箱 | 2020-06-02 | 未缴年费 | 中国人民解放军联勤保障部队第九六〇医院 | 本实用新型涉及无人机技术领域，且公开了一种无人机用新型防震荡药箱，包括箱体，所述箱体外套设有下端开口的防护罩，所述防护罩上端开设有活动孔，所述箱体上连通有进液管，所述进液管的上端穿过箱体箱壁和活动孔并向外延伸，位于所述箱体内的进液管管壁上套设有浮台，所述浮台滑动连接在箱体内，所述箱体的箱底呈倒锥形设置，且所述箱体箱底连通有出液管，所述出液管上安装有管阀，所述箱体和防护罩之间固定连接有若干对U型的弹性钢片，所述防护罩侧壁上对称开设有滑孔。本实用新型能够缓冲药箱因药液的惯性冲击晃动而受到的力，降低药箱震荡对无人机飞行的稳定性和安全性的影响，避免无人机受力过大而发生损坏。 | 1.一种无人机用新型防震荡药箱，包括箱体(1)，其特征在于，所述箱体(1)外套设有下端开口的防护罩(2)，所述防护罩(2)上端开设有活动孔(3)，所述箱体(1)上连通有进液管(4)，所述进液管(4)的上端穿过箱体(1)箱壁和活动孔(3)并向外延伸，位于所述箱体(1)内的进液管(4)管壁上套设有浮台(5)，所述浮台(5)滑动连接在箱体(1)内，所述箱体(1)的箱底呈倒锥形设置，且所述箱体(1)箱底连通有出液管(6)，所述出液管(6)上安装有管阀，所述箱体(1)和防护罩(2)之间固定连接有若干对U型的弹性钢片(7)，所述防护罩(2)侧壁上对称开设有滑孔(8)，所述滑孔(8)内滑动连接有滑杆(9)，所述防护罩(2)和箱体(1)之间对称固定连接有第一弹簧(10)，所述滑杆(9)靠近浮台(5)的一端穿过滑孔(8)和第一弹簧(10)并向防护罩(2)内延伸，且与箱体(1)外箱壁固定连接，所述滑杆(9)的另一端穿过滑孔(8)并向外延伸，且固定连接有活动板(11)，所述活动板(11)和防护罩(2)之间对称固定连接有磁环(12)，两个所述磁环(12)均套设在滑杆(9)上，两个所述磁环(12)相向的侧壁为相斥面。 | A01M7/00
1139 | CN212667666U | 一种可调节药物流量且可防药箱振动的植保无人机 | 2020-04-07 | 未缴年费 | 石家庄冀航农业科技股份有限公司 | 本实用新型公开植保无人机技术领域的一种可调节药物流量且可防药箱振动的植保无人机，包括植保无人机主体、分流管和第一出水管，所述植保无人机主体底部设置有安装顶板，所述安装顶板底部设置有连接调节机构，所述连接调节机构底部设置有安装底板，顶部和底部所述支撑板相对一侧左右端对称设置有结构相同的药剂箱固定件，顶部和底部所述安装底板之间设置有药剂箱，本实用新型在支撑板上设置有橡胶垫，能起到一定的吸收冲击力和振动的作用，设置有阻尼减震器，进一步对冲击力和振动进行吸收缓冲，大大降低了药剂箱振动对植保无人机主体产生的影响，延长了植保无人机主体的使用寿命。 | 1.一种可调节药物流量且可防药箱振动的植保无人机，包括植保无人机主体(1)、分流管(13)和第一出水管(14)，其特征在于：所述植保无人机主体(1)底部左右侧均固定设置有起落架(2)，所述植保无人机主体(1)底部设置有安装顶板(3)，所述安装顶板(3)位于两组起落架(2)内侧，所述安装顶板(3)底部设置有连接调节机构(4)，所述连接调节机构(4)底部设置有安装底板(5)，所述安装顶板(3)和安装底板(5)相对一侧设置有多组阻尼减震器(6)，顶部和底部多组所述阻尼减震器(6)相对一侧均固定连接有支撑板(7)，所述支撑板(7)位于连接调节机构(4)内侧，顶部和底部所述支撑板(7)相对一侧左右端对称设置有结构相同的药剂箱固定件(9)，顶部和底部所述安装底板(5)之间设置有药剂箱(8)，所述药剂箱(8)通过药剂箱固定件(9)固定在顶部和底部所述支撑板(7)之间，所述药剂箱(8)底部内壁左侧固定设置有泵体(11)，所述泵体(11)输出端设置有管道，且管道贯穿药剂箱(8)左侧底部并连通有连接管(12)，所述连接管(12)另一端连通有分流管(13)，所述分流管(13)的一端与第一出水管(14)相互连接，且第一出水管(14)与分流管(13)之间设置有第一阀门，所述分流管(13)的另一端与第二出水管相互连接，且第二出水管与分流管(13)之间设置有第二阀门，所述第一出水管(14)和第二出水管底部均匀设置有喷头(15)，所述第一出水管(14)和第二出水管均固定在两组起落架(2)侧壁，所述药剂箱(8)顶部开设有通口，且通口右侧铰接有相匹配的密封盖体，密封盖体底部外壁中央设置有保护壳，保护壳内设置有驱动电机，驱动电机输出端贯穿保护壳底部并设置有搅拌杆，搅拌杆底端设置有转动涡轮(10)。 | B64D1/18
1140 | CN112441233A | 一种农业无人机用农药箱 | 2020-11-26 | 撤回 | 河南能祥建筑机械有限公司 | 本发明公开了一种农业无人机用农药箱，包括箱体，所述箱体中开设有有加压腔和储液腔，所述储液腔底部连通设有出液口并且出液口密封连接有出液喷头，所述箱体中同时密封贯穿加压腔和储液腔设有连接杆，所述连接杆在箱体外的部分固定连接有导流叶片，所述连接杆在储液腔内的部分套接有浮块，所述浮块的一侧与箱体的内壁相抵，所述箱体靠近浮块的一侧设有加热层并且加热层与浮块电连接，所述连接杆位于浮块下方的部分固定连接有搅动叶片。优点在于：通过设置的导流叶片使得利用风能，进行对农药箱体内的自动加压，从而保证在不使用能源的情况下，自动进行加压输出农药药液的效果，节省了能源，并且避免影响无人机平衡的问题。 | 1.一种农业无人机用农药箱，包括箱体(1)，其特征在于，所述箱体(1)中开设有有加压腔(2)和储液腔(3)，所述储液腔(3)底部连通设有出液口并且出液口密封连接有出液喷头(4)，所述箱体(1)中同时密封贯穿加压腔(2)和储液腔(3)设有连接杆(5)，所述连接杆(5)在箱体(1)外的部分固定连接有导流叶片(18)，所述连接杆(5)在储液腔(3)内的部分套接有浮块(6)，所述浮块(6)的一侧与箱体(1)的内壁相抵，所述箱体(1)靠近浮块(6)的一侧设有加热层(7)并且加热层(7)与浮块(6)电连接，所述连接杆(5)位于浮块(6)下方的部分固定连接有搅动叶片(8)。 | B64D1/18
1141 | CN112445241A | 一种基于无人机遥感技术的地表植被识别方法、系统及可读存储介质 | 2020-11-27 | 撤回 | 佛山市墨纳森智能科技有限公司 | 本发明涉及一种基于无人机遥感技术的地表植被识别方法、系统及可读存储介质，包括：建立观测点区位，生成采集方式，根据采集方式生成无人机编队，得到编队信息；根据编队信息，生成调度信息，根据调度信息对无人机进行位置管控，得到无人机位置信息；根据无人机位置信息采集多角度植被遥感图像，接收电磁波反射信号，通过光谱反射率特性建立植被区域空间；提取植被空间特征值，获取分类规则，通过分类规则对空间特征值进行分类处理，得到植被信息；将植被信息进行几何分解以及遥感解译，获得植被类型，得到结果信息；判断结果信息与预设信息之间的差值是否大于预设阈值；若大于，则生成修正信息，通过修正信息对无人机位置信息进行修正，并将修正结果传输至终端。 | 1.一种基于无人机遥感技术的地表植被识别方法，其特征在于，包括： 建立观测点区位，生成采集方式，根据采集方式生成无人机编队，得到编队信息； 根据编队信息，生成调度信息，根据调度信息对无人机进行位置管控，得到无人机位置信息； 根据无人机位置信息采集多角度植被遥感图像，接收电磁波反射信号，通过光谱反射率特性建立植被区域空间； 提取植被空间特征值，获取分类规则，通过分类规则对空间特征值进行分类处理，得到植被信息； 将植被信息进行几何分解以及遥感解译，获得植被类型，得到结果信息； 判断结果信息与预设信息之间的差值是否大于预设阈值； 若大于，则生成修正信息，通过修正信息对无人机位置信息进行修正，并将修正结果传输至终端。 | G05D1/10
1142 | CN212654530U | 一种无人机喷洒装置 | 2020-07-08 | 未缴年费 | 江西腾宇通用航空有限公司 | 本实用新型公开了一种无人机喷洒装置，包括水箱和机体，所述机体底部的左右两端均固定连接有插管，所述水箱顶部的左右两端均固定连接有插杆，所述插杆与插管的内腔活动连接，所述插杆与插管之间设置有固定螺丝，所述水箱底部的右端固定连接有壳体，所述壳体内腔底部的左端通过轴承转动连接有转杆，所述转杆的内腔开设有通槽，所述转杆的外表面套设有从动齿轮，所述转杆的底部固定连接有固定杆。本实用新型通过壳体、转杆、连接管、固定杆、从动齿轮、主动齿轮、电机、导流板、通槽、环形板、环形滑块、喷头和泵机相互配合，解决了现在的无人机喷洒装置不能对喷淋头进行调节，不便于人们使用的问题。 | 1.一种无人机喷洒装置，包括水箱(1)和机体(12)，其特征在于：所述机体(12)底部的左右两端均固定连接有插管(14)，所述水箱(1)顶部的左右两端均固定连接有插杆(18)，所述插杆(18)与插管(14)的内腔活动连接，所述插杆(18)与插管(14)之间设置有固定螺丝，所述水箱(1)底部的右端固定连接有壳体(3)，所述壳体(3)内腔底部的左端通过轴承转动连接有转杆(4)，所述转杆(4)的内腔开设有通槽(19)，所述转杆(4)的外表面套设有从动齿轮(7)，所述转杆(4)的底部固定连接有固定杆(6)，所述固定杆(6)的左右两端均固定连接有喷头(22)，所述通槽(19)内腔的左右两侧均固定连接有连接管(5)，所述连接管(5)的另一端与喷头(22)固定连接，所述水箱(1)底部的左端固定安装有电机(9)，所述电机(9)输出轴的外表面套设有主动齿轮(8)，所述主动齿轮(8)与从动齿轮(7)啮合连接，所述水箱(1)内腔底部的右端固定安装有泵机(23)，所述泵机(23)的出水口通过管道与壳体(3)内腔右侧的上部固定连接，所述水箱(1)内腔的左端固定安装有液位传感器(16)。 | B64D1/18
1143 | US20210064024A1 | 扫描环境和跟踪无人机 | 2020-04-15 | 放弃 | Prenav Inc | 公开了用于扫描环境和跟踪扫描环境内的无人飞行器的系统和方法。 根据特定实施例的方法包括使用位于无人机(UAV)外侧的测距仪来识别区域中的点。 该方法还可以包括形成具有所述点的所述区域的基于计算机的地图，并且当所述UAV在所述区域中移动时，使用所述测距仪和相机来定位所述UAV。 可以将UAV的位置与基于计算机的地图上的位置进行比较，并且基于该比较，该方法可以包括向UAV发送引导信息。 在另一个特定实施例中，除了测距仪数据之外，还使用二维成像数据来向该区域中的点提供颜色信息。 | 1. -22. (canceled) 23. A non-transitory computer-readable storage medium storing instructions that, if executed by a computing system having a memory and a processor, cause the computing system to perform a method, the method comprising : providing information characterizing a visual representation of a three-dimensional model of the environment, the environment including a plurality of objects; receiving input related to a proposed flight path for an unmanned aerial vehicle through the environment, wherein the input includes one or more regions of interest; receiving a predicted trajectory of the unmanned aerial vehicle through the environment, with the predicted trajectory calculated based at least in part on the received input, one or more characteristics for pointing a sensor of the unmanned aerial vehicle toward the one or more regions of interest, and one or more flight characteristics of the unmanned aerial vehicle; determining whether the predicted trajectory of the unmanned aerial vehicle through the environment is free of collisions; if the predicted trajectory is determined to be not free of collisions, revising the predicted trajectory to avoid a collision; andproviding at least part of the revised trajectory to the unmanned aerial vehicle for a flight. | B64C39/02
1144 | US20210065563A1 | 无人机屋顶巡检系统 | 2018-09-14 | 放弃 | Airware, Llc | 用于无人机系统检查系统的方法，系统和设备，包括编码在计算机存储介质上的计算机程序。 所述方法之一由UAV执行，并且包括由UAV接收描述执行屋顶检查的作业的飞行信息。 升高到特定高度，并且执行屋顶的检查，包括获得描述屋顶的传感器信息。 接收标识所述屋顶的受损区域的位置信息。 所述屋顶的受损区域被移动到。 执行对屋顶的损坏区域的检查，包括获得描述损坏区域的详细传感器信息。 到达安全降落地点。 | 1. A computerized method performed by an unmanned aerial vehicle (UAV) comprising one or more processors, the method comprising : receiving, by the UAV, a flight plan comprising one or more inspection locations for a structure, wherein the one or more inspection locations each comprise a waypoint having a geospatial reference; navigating the UAV to ascend to a clearance altitude above the height of the structure; conducting an inspection for an inspection location of the one or more inspection locations, the inspection comprising : navigating the UAV to a position above the inspection location, and at the position, navigating the UAV to descend to an inspection altitude above the inspection location, andobtaining, at the inspection altitude, information from one or more sensors describing the structure; navigating the UAV to ascend to an altitude higher than the inspection altitude; andnavigating the UAV to a landing location. | G08G5/00
1145 | CN108450032A | 飞行控制方法和装置 | 2016-12-22 | 未缴年费 | 深圳市大疆创新科技有限公司 | 一种飞行控制方法和装置(400)，此方法包括：将在图像中的指定位置确定为第一目标(S201)；当第一目标和无人机的当前位置的连线与水平面的夹角大于第一预置角度时，根据夹角的大小确定无人机的飞行模式(S202)；根据确定的飞行模式控制无人机朝向第二目标飞行，第二目标与第一目标之间的距离不小于预置距离(S203)。即使第一目标与无人机的当前位置的连线与水平面的夹角大于第一预置角度时，也可以控制无人机朝第二目标飞行，使得无人机飞行至距离第一目标预置距离的第二目标，这样无人机不会轻易触碰到障碍物，保证了无人机飞行安全，也扩大了无人机指点飞行的目标位置范围。 | 一种飞行控制方法，其特征在于，包括：根据在图像中的指定位置确定第一目标；当所述第一目标和所述无人机的当前位置的连线与水平面的夹角大于第一预置角度时，根据所述夹角的大小确定所述无人机的飞行模式；根据所述确定的飞行模式控制所述无人机飞行至第二目标，其中，所述第二目标与所述第一目标之间的距离不小于预置距离。 | G05D1/10
1146 | CN112425589A | 一种无人机专用农药喷洒结构及使用方法 | 2020-11-12 | 撤回 | 重庆凯创荣智能科技有限公司 | 本发明属于无人机技术领域，具体涉及一种无人机专用农药喷洒结构，包括无人机本体、水箱部、配药部，所述水箱部与所述无人机本体的上端连接，所述配药部置于无人机本体的上端，且所述配药部与水箱部的上部连接，所述水箱部的两侧分别设有加水口和出液口，所述出液口通过管道与喷头相连通，本发明解决了现有无人机需要回到起点对农药进行重新定量配比，对不同生长周期或生长状态的农作物喷洒时效率低下，不能连续喷洒的问题。 | 1.一种无人机专用农药喷洒结构，其特征在于：包括无人机本体(1)、水箱部(2)、配药部(3)，所述水箱部(2)与所述无人机本体(1)的上端连接，所述配药部(3)置于无人机本体(1)的上端，且所述配药部(3)与水箱部(2)的上部连接； 所述水箱部(2)的两侧分别设有加水口(21)和出液口(22)，所述出液口(22)通过管道(11)与喷头(12)相连通。 | A01M7/00
1147 | CN112429239A | 一种施药药液喷洒无人机及其方法 | 2020-11-17 | 撤回 | 司徒海酮 | 本发明提供一种施药药液喷洒无人机及其方法。所述施药药液喷洒无人机包括：无人机本体；箱体，所述箱体的顶部固定于所述无人机本体的底部；固定板，所述固定板的两侧分别固定于所述箱体的内壁的两侧。本发明提供的施药药液喷洒无人机及其方法，通过进料组件的设置，可以将两个储液箱内部的水源和药剂液体排至到药液箱的内部，配合搅拌轴的旋转，可以对水源和药剂进行搅拌，进行药液的制备，当出现药液不足时，不需要将无人机召回，节省了操作时间，提高了药液喷洒的效果，并且通过进料组件的设置，还可以对水源和药剂的流量进行控制，便于更好的根据水源药剂的配比进行药液的制备，提高了药液药性的效果。 | 1.一种施药药液喷洒无人机，其特征在于，包括： 无人机本体； 箱体，所述箱体的顶部固定于所述无人机本体的底部； 固定板，所述固定板的两侧分别固定于所述箱体的内壁的两侧，所述固定板的顶部的两侧均设置有储液箱； 药液箱，所述药液箱的两侧分别固定于所述箱体的内壁的两侧，所述药液箱的顶部的两侧均设置有水泵； 进料组件，所述进料组件包括连接板，所述连接板的底部的两侧均固定连接有控制箱，两个所述控制箱的内壁的顶部均设置有通管，两个所述通管的顶端分别与两个所述储液箱的内部连通，两个所述控制箱的内壁的底部均设置有卸料管，两个所述卸料管的底端均与所述药液箱的内部连通，所述连接板的底部固定连接有支撑架，所述支撑架的两侧均固定连接有第一电动伸缩杆； 两个所述第一电动伸缩杆的另一端均固定连接有运动板，两个所述运动板的顶部均滑动连接于所述连接板的底部，两个所述运动板相离的一侧均固定连接有操作杆，两个所述操作杆的另一端分别贯穿两个所述控制箱并延伸至所述控制箱的内部，两个所述操作杆延伸至两个所述控制箱的内部的一端均固定连接有挡板。 | B64D1/18
1148 | CN112433539A | 一种处理高速交通事故的无人机调度方法、系统及可读存储介质 | 2020-11-27 | 撤回 | 佛山市墨纳森智能科技有限公司 | 本发明涉及一种处理高速交通事故的无人机调度方法、系统及可读存储介质，包括：采集高速路历史交通数据，建立事故模型，获取车辆参数信息，提取特征向量，生成车辆与车道位置信息；建立观测点区位，生成探测方式，根据探测方式生成无人机编队，得到编队信息；根据编队信息，生成调度信息，根据调度信息对无人机进行位置管控，并将管控信息传输至终端。 | 1.一种处理高速交通事故的无人机调度方法，其特征在于，包括： 采集高速路历史交通数据，建立事故模型，获取车辆参数信息，提取特征向量，生成车辆与车道位置信息； 建立观测点区位，生成探测方式，根据探测方式生成无人机编队，得到编队信息； 根据编队信息，生成调度信息，根据调度信息对无人机进行位置管控，并将管控信息传输至终端。 | G05D1/10
1149 | CN110383815A | 控制装置、摄像装置、飞行体、控制方法以及程序 | 2018-10-23 | 未缴年费 | 深圳市大疆创新科技有限公司 | 由于摄像装置的高度变化，会有不能适当进行摄像装置的白平衡的调整的情况。控制装置可以具备控制部，其基于摄像装置距参考位置的高度，来控制对用于调整由摄像装置拍摄的图像的白平衡的参数进行确定的处理的执行频率。控制部也可以基于摄像装置距参考位置的高度以及摄像装置的速度，来控制对用于调整白平衡的参数进行确定的处理的执行频率。 | 一种控制装置，具备控制部，其基于摄像装置距参考位置的高度，来控制对用于调整由所述摄像装置拍摄的图像的白平衡的参数进行确定的处理的执行频率。 | H04N5/232
1150 | CN112400820A | 一种渔业用多功能无人机及使用方法 | 2020-11-12 | 撤回 | 重庆凯创荣智能科技有限公司 | 本发明属于无人机捕鱼技术领域，具体涉及一种渔业用多功能无人机，包括旋转送料分散组件、加温搅拌组件、无人机主体和容器组件，所述旋转送料分散组件上部与无人机主体下部固定连接，所述加温搅拌组件设于旋转送料分散组件侧部，所述旋转送料分散组件与无人机主体上部固定连接，所述容器组件设于旋转送料分散组件侧部；所述旋转送料分散组件包括第一注入筒、第一丝杆、第二圆板、第一丝杆座、第一齿轮、第二齿轮、第一主轴杆和第一弹簧。本发明解决现有技术自动化程度不高；不能实现自动出饵料，诱鱼效率不高；功能单一；渔民的劳动强度高。本发明还提供了一种渔业用多功能无人机的使用方法，简单便捷，便于操作人员操作。 | 1.一种渔业用多功能无人机，其特征在于：包括旋转送料分散组件(1)、加温搅拌组件(2)、无人机主体(3)和容器组件(4)，所述旋转送料分散组件(1)上部与无人机主体(3)下部固定连接，所述加温搅拌组件(2)设于旋转送料分散组件(1)侧部，所述旋转送料分散组件(1)与无人机主体(3)上部固定连接，所述容器组件(4)设于旋转送料分散组件(1)侧部，所述容器组件(4)上部与无人机主体(3)下部固定连接； 所述旋转送料分散组件(1)包括第一注入筒(114)、第一丝杆(115)、第二圆板(116)、第一丝杆座(117)、第一齿轮(118)、第二齿轮(121)、第一主轴杆(122)和第一弹簧(125)，所述第二齿轮(121)中部与第一主轴杆(122)上部垂直固定连接，所述第一主轴杆(122)中部设有第二圆板(116)，所述第二圆板(116)与第一主轴杆(122)活动连接，所述第一丝杆座(117)设有多个，多个所述第一丝杆座(117)固定连接于第二圆板(116)外侧，多个所述第一丝杆座(117)均设有一根所述第一丝杆(115)，所述第一丝杆座(117)与第一丝杆(115)螺纹连接，多个所述第一丝杆(115)上部均同轴固定连接有一个所述第一齿轮(118)，所述第一丝杆(115)下部与第一弹簧(125)上部固定连接，所述第一弹簧(125)下部与第一注入筒(114)内部固定连接，所述第二齿轮(121)与多个所述第一齿轮(118)传动连接。 | A01K79/02
1151 | CN112407266A | 一种喷头可加长的植保无人机 | 2020-11-30 | 驳回 | 董莹 | 本发明公开了一种喷头可加长的植保无人机，涉及植保无人机技术领域，解决了现有的植保无人机喷口调整较为麻烦，耽误时间的问题。一种喷头可加长的植保无人机，包括主框架；所述主框架包括机翼，支撑脚和水箱，所述主框架底部固定连接有一处水箱；所述主框架底部固定连接有两处支撑脚，支撑脚设置在水箱的两侧；所述主框架中部固定连接有一处机翼；所述机翼尾端固定连接有一处第一电机；所述第一电机包括旋翼，所述第一电机中心转轴嵌套连接有一处旋翼。本发明转扇转动带动支撑架支撑喷口垂直移动，能够在无人机的运行中改变喷口的位置，增强对不同高度种植作物的兼容性，增强无人机的适应性。 | 1.一种喷头可加长的植保无人机，其特征在于：包括主框架(1)；所述主框架(1)包括机翼(101)，支撑脚(102)和水箱(103)，所述主框架(1)底部固定连接有一处水箱(103)；所述主框架(1)底部固定连接有两处支撑脚(102)，支撑脚(102)设置在水箱(103)的两侧；所述主框架(1)中部固定连接有一处机翼(101)；所述机翼(101)尾端固定连接有一处第一电机(2)；所述第一电机(2)包括旋翼(201)，所述第一电机(2)中心转轴嵌套连接有一处旋翼(201)；所述机翼(101)底部滑动连接有一处喷口(3)；所述喷口(3)包括支撑架(301)，所述喷口(3)顶部滑动连接有一处支撑架(301)；所述机翼(101)中部滑动连接有一处风管(4)； 所述风管(4)包括连接条(401)和转盘(402)，所述风管(4)中部固定连接有一处连接条(401)；所述连接条(401)尾端与转盘(402)滑动连接；所述机翼(101)底部转动连接有一处转扇(5)；所述转扇(5)包括丝杠(501)，所述转扇(5)与丝杠(501)啮合连接。 | B64C27/08
1152 | CN112407280A | 一种无人机OLED显示器 | 2020-12-10 | 撤回 | 深圳市神靶人工智能科技有限公司 | 本发明提供了一种无人机OLED显示器，包括无人机主体、调节支架、控制器和显示器主体；显示器主体通过调节支架连接无人机主体；控制器电性连接调节支架；其中控制器包括：识别模块，用于识别虹膜位置信息以及识别面部角度信息；调节模块，用于接收虹膜位置信息和面部角度信息，进而调节显示器主体的角度信息；蓝牙模块和无线网络模块用于连接移动终端设备；无人机主体、调节支架、控制器和显示器主体分别连接电源；电源包括无线充电模块和太阳能光伏模块，用于分别通过无线信号和太阳能进行充电。本发明能有效解决由于长时间低头观看手机所造成的颈椎问题，并且能找到最佳的观看距离，极大减轻了长时间用眼产生的眼部疲劳问题，操作简单，使用方便。 | 1.一种无人机OLED显示器，其特征在于, 包括：无人机主体、调节支架、控制器和显示器主体； 所述显示器主体通过所述调节支架连接所述无人机主体； 所述控制器电性连接所述调节支架； 其中，所述控制器包括： 识别模块，用于识别虹膜位置信息以及识别面部角度信息； 调节模块，用于接收虹膜位置信息和面部角度信息，进而调节所述显示器主体的角度信息； 蓝牙模块，用于通过蓝牙信号连接移动终端设备； 无线网络模块，用于通过无线网络信号连接移动终端设备； 所述无人机主体、调节支架、控制器和显示器主体分别连接电源； 其中，所述电源包括：无线充电模块和太阳能光伏模块，用于分别通过无线信号和太阳能进行充电。 | B64C39/02
1153 | CN112407284A | 一种农业无人机用加液装置 | 2020-11-26 | 撤回 | 缙云县恩润工业设计有限公司 | 本发明公开了一种农业无人机用加液装置，包括箱体，所述箱体底部固定有底座，箱体顶部固定有进料机构和加压机构，所述箱体一侧外壁固定插接有导液机构，导液机构的出料端固定有加液枪，所述底座左侧外壁固定有横板，横板一侧开有滑槽，滑槽内滑动卡接有滑块，滑块与加液枪之间固定有支撑转向机构，所述滑块上螺纹插接有螺杆，螺杆传动连接有驱动机构。本发明能够方便完成加液工作，方便快捷，节约劳动强度。 | 1.一种农业无人机用加液装置，包括箱体(1)，其特征在于，所述箱体(1)底部固定有底座(12)，箱体(1)顶部固定有进料机构和加压机构(3)，所述箱体(1)一侧外壁固定插接有导液机构，导液机构的出料端固定有加液枪(6)，所述底座(12)左侧外壁固定有横板(16)，横板(16)一侧开有滑槽(15)，滑槽(15)内滑动卡接有滑块(13)，滑块(13)与加液枪(6)之间固定有支撑转向机构，所述滑块(13)上螺纹插接有螺杆(14)，螺杆(14)传动连接有驱动机构。 | B64D1/18
1154 | CN112416015A | 电力杆塔巡检无人机防失控方法及其系统 | 2020-11-11 | 驳回 | 国网安徽省电力有限公司淮南供电公司; 中国科学院合肥物质科学研究院; 国网安徽省电力有限公司检修分公司; 国家电网有限公司 | 本发明公开了一种电力杆塔巡检无人机防失控方法，包括以下步骤：S1：获取巡检无人机在飞行过程中的GPS实时位置；S2：根据无人机惯导系统测得的飞行加速度，计算巡检无人机的位置；S3：利用步骤S1获得的GPS实时位置及步骤S2得到的无人机位置，判断巡检无人机是否受到外来干扰；S4：巡检无人机不受干扰时启动GPS模式飞行，受干扰时启动惯导模式飞行，在飞行过程中，实时重复步骤S1至S3，直至结束飞行。还公开了一种电力杆塔巡检无人机防失控系统及利用该系统的无人机。本发明通过多源导航信息融合，能够提高无人机导航系统的精度和抗干扰能力。 | 1.一种电力杆塔巡检无人机防失控方法，其特征在于，包括以下步骤： S1：获取巡检无人机在飞行过程中的GPS实时位置； S2：根据巡检无人机惯导系统测得的飞行加速度，计算巡检无人机的位置； S3：利用步骤S1获得的GPS实时位置及步骤S2得到的无人机的位置，判断巡检无人机是否受到外来干扰； S4：巡检无人机不受干扰时启动GPS模式，受干扰时启动惯导模式，在飞行过程中，实时重复步骤S1至S3，直至结束飞行。 | G05D1/10
1155 | CN112416020A | 一种多光谱无人机采集控制系统 | 2020-12-10 | 驳回 | 金祺创(北京)技术有限公司 | 一种多光谱无人机采集控制系统，涉及无人机巡检技术领域，所述地面站用于绘制航线，所述遥控站根据地面站绘制的航线自动或手动控制无人机飞行，还包括搭载在所述无人机上的多光谱测绘模块以及搭载在飞控系统内的防撞预警模块，所述多光谱测绘模块包括RTK定位模块和设置在无人机底部的多光谱相机，所述RTK定位模块用于无人机的精准定位，所述多光谱相机与飞控系统进行数据交互，所述防撞预警模块用于识别无人机周围200m的情况，有效的提前规避障碍物，避免空中撞击，本发明识别无人机周围200M的情况，200M识别范围使得无人机可以及时规避固定障碍物或驱逐移动障碍物，有效的提前规避障碍物，避免空中撞击。 | 1.一种多光谱无人机采集控制系统，包括装有飞控系统的无人机、遥控站、其内装有控制系统的地面站，其特征在于：所述地面站用于绘制航线，所述遥控站根据地面站绘制的航线自动或手动控制无人机飞行，还包括搭载在所述无人机上的多光谱测绘模块以及搭载在飞控系统内的防撞预警模块，所述多光谱测绘模块包括RTK定位模块和设置在无人机底部的多光谱相机，所述RTK定位模块用于无人机的精准定位，所述多光谱相机与飞控系统进行数据交互，所述防撞预警模块用于识别无人机周围200m的情况，有效的提前规避障碍物，避免空中撞击。 | G05D1/10
1156 | CN212605830U | 一种蠋蝽成虫释放装置 | 2020-04-29 | 未缴年费 | 贵州省烟草公司贵阳市公司 | 本实用新型公开了一种蠋蝽成虫释放装置，包括：无人机；蠋蝽释放盒，所述蠋蝽释放盒连接在无人机下部，蠋蝽释放盒与无人机控制器电连接。以解决现有技术存在蠋蝽释放效率低，释放均匀性差的问题。 | 1.一种蠋蝽成虫释放装置，其特征在于，包括： 无人机(1)； 蠋蝽释放盒(2)，所述蠋蝽释放盒(2)连接在无人机(1)下部，蠋蝽释放盒(2)与无人机控制器(5)电连接； 所述蠋蝽释放盒(2)包括： 本体(201)，所述本体(201)设有内腔，内腔为底面开放顶面封闭的圆桶形，内腔底面朝下，内腔内设有第一分隔墙(204)，第一分隔墙(204)包括n条，n为大于2的整数，第一分隔墙(204)通过内腔中心轴，内腔被第一分隔墙(204)均匀分割为n个仓体(206)； 盖体(202)，所述盖体(202)为与内腔相匹配的圆盘状，盖体(202)转动连接在本体(201)下部将内腔底面封闭并将仓体(206)相互隔离，盖体(202)上下表面设有释放孔； 步进电机(203)，步进电机(203)固定连接在内腔中轴线上，盖体(202)通过步进电机(203)转动连接在本体(201)下部，步进电机(203)与无人机控制器(5)电连接。 | B64D1/02
1157 | CN212605834U | 一种烟草施药控制装置、飞行器 | 2020-05-22 | 未缴年费 | 中国农业科学院烟草研究所 | 本实用新型属于人工智能技术领域，公开了一种烟草施药控制装置、飞行器，无人机的底部安装有导向杆和储药器，储药器下端与一级导杆及喷头、二级导杆及喷头、三级导杆及喷头连接，三级导杆及喷头的下方安装有感应探头，无人机在起落平台上起落，起落平台安装在平台支架的顶部；平台支架的上下平台为不锈钢材质的平板，中央及一侧留有扇形缺口，其中上平台配备水准仪；所述平台支架为不锈钢材质的空心管，配有旋紧装置和固定支脚。本发明在应对植烟区域复杂地形影响、防控烟草病虫害发生等方面都有着良好的效果，有效提高了烟草产区病虫害综合防治的机械化、信息化和智能化水平，是提高农药使用效率、降低农残污染、保护生态环境的重要手段。 | 1.一种烟草施药控制装置，其特征在于，所述烟草施药控制装置设置有： 无人机； 无人机的底部安装有导向杆和储药器，储药器下端与一级导杆及喷头、二级导杆及喷头、三级导杆及喷头连接，三级导杆及喷头的下方安装有感应探头，无人机在起落平台上起落，起落平台安装在平台支架的顶部。 | B64D1/18
1158 | SG11202100153SA | 用于表面缺陷检查的靶机 | 2019-12-24 | 权利终止 | Performance Rotors Pte Ltd | 本发明涉及一种用于检查封闭环境中的表面缺陷的无人驾驶飞机(100)。 所述无人机(100)包括：机身(102)，其包括一组防护框架(104)； 一组用于移动无人机(100)的螺旋桨(108)，每个螺旋桨(108)被配置为安装到一个保护框架(104)上； 一组传感器(112)，用于在所述封闭环境中协同导航所述无人机(100)； 以及检查模块(114)，其被配置为安装到所述主体(102)，所述检查模块(114)包括用于捕获所述表面缺陷的视觉数据的一组相机(116)，其中所述视觉数据随后被处理以由此检查所述表面缺陷。 | 1. A drone for inspecting surface defects in an enclosed environment, the drone comprising : a body comprising a set of guard frames; a set of propellers for moving the drone, each propeller configured to be mounted to one of the guard frames; a set of sensors for cooperatively navigating the drone in the enclosed environment; and an inspection module configured to be mounted to the body, the inspection module comprising a set of cameras for capturing visual data of the surface defects, wherein the visual data is subsequently processed to thereby inspect the surface defects. | G01C21/20
1159 | US20210055745A1 | 无人机控制器 | 2020-02-24 | 放弃 | Lg Electronics Inc. | 本发明提供了一种用于无人机的控制器， 包括一个控制球，该控制球包括一个三轴加速度传感器， 支撑单元，用于支撑所述控制球，使得所述控制球在三维空间中在给定范围内移动或旋转； 处理器，用于产生控制信号以控制无人飞行器的运动，使得无人飞行器对应于控制球的3轴加速度的变化；以及通信模块，用于将控制信号发送到无人飞行器。 本公开可以与人工智能模块，机器人，增强现实(AR)设备，虚拟现实(VR)设备和与5G服务相关的设备相关联。 | 1. A controller assembly for controlling an unmanned aerial vehicle, the controller assembly comprising : a control ball comprising a 3-axis acceleration sensor; a support assembly configured to support the control ball so that the control ball is moved in position or rotated within a given range in a three-dimensional space; a processor configured to generate a control signal for controlling a motion of the unmanned aerial vehicle to correspond to a change in a 3-axis acceleration of the control ball; anda communication module configured to transmit the control signal from the controller to the unmanned aerial vehicle. | G05D1/08
1160 | CN112393774A | 一种可以监测外环境并调控内环境的固定式无人机库 | 2020-11-25 | 驳回 | 苏州昇荣电子有限公司 | 本发明公开一种可以监测外环境并调控内环境的固定式无人机库，包括机库，所述机库内设有无人机固定架，所述机库内设置有外环境监控机构、内环境调控机构和分别连接在外环境监控机构与内环境调控机构上的控制终端，以外环境监控机构监控机库内外的湿度、温度、环境污染情况和机体污染情况，基于监控数据及时调控温度、湿度及清除污染，本发明的优点在于可以及时调控温度、湿度及清除污染，避免无人机在机库中因受潮、高温及机体表面的酸性污染物导致性能损伤，起到了养护无人机并提高其使用寿命的效果。 | 1.一种可以监测外环境并调控内环境的固定式无人机库，包括机库，所述机库内设有无人机固定架，其特征在于：所述机库内设置有外环境监控机构、内环境调控机构和分别连接在外环境监控机构与内环境调控机构上的控制终端； 所述外环境监控机构包括温度传感器组、湿度传感器组和污染监控组件，所述温度传感器组包括外温传感器合内温传感器，所述湿度传感器组包括外湿度传感器和内湿度传感器，所述污染监控组件包括大气环境污染传感器和机体表面污染监控装； 所述机体表面污染监控装置包括机体监控探头，所述内环境调控机构包括调温除湿空调、空气净化器和机体清洁装置； 所述机体清洁装置包括环绕无人机固定架的多角度高压除尘喷气头和固态污染物排出装置，所述多角度高压除尘喷气头包括垂直升降轨道、滑移连接在垂直升降轨道上的环形轨道以及滑移连接在环形轨道上的高压喷气头，所述固态污染物排出装置包括设置在机库底部的吸尘装置。 | G01D21/02
1161 | CN112394741A | 一种基于激光雷达的无人机风机定距方法及无人机 | 2019-08-15 | 撤回 | 北醒(北京)光子科技有限公司 | 本申请涉及一种无人机定距方法，尤其涉及一种基于激光雷达的无人机风机定距方法。本申请方法，在所述无人机上装有激光雷达，当所述无人机沿巡检路径飞行时，通过所述激光雷达采集风机点云图像，无人机对风机点云图像处理，计算无人机与风机之间的实时距离，当实时距离小于或大于预存距离时，无人机远离或接近风机。本申请在无人机上设置激光雷达，当所述无人机沿巡检路径飞行时，使用激光雷达采集风机点云图像，无人机对风机点云图像处理，计算无人机与风机之间的实时距离，根据实时距离操作无人机接近或远离风机，能够稳定准确确定无人机与风机之间的距离，保证了巡检过程中无人机的安全。 | 1.一种基于激光雷达的无人机风机定距方法，其特征在于，所述无人机上装有激光雷达，当所述无人机沿巡检路径飞行时，通过所述激光雷达采集风机点云图像，无人机对风机点云图像处理，计算无人机与风机之间的实时距离，当实时距离小于或大于预存距离时，无人机远离或接近风机。 | G05D1/10
1162 | CN112394744A | 一体化无人机系统 | 2020-11-16 | 驳回 | 广东电网有限责任公司肇庆供电局 | 本发明涉及无人机控制系统技术领域，具体涉及一体化无人机系统，包括无人机本体和设置在所述无人机本体上的飞行控制系统、地面辅助控制模块、拍摄云台、飞控执行设备以及传感器系统；所述飞行控制系统分别与所述地面辅助控制模块、拍摄云台、飞控执行设备以及传感器系统电连接；所述传感器系统包括分别与所述飞行控制系统电连接的气压传感器、超声波传感器、加速度传感器、红外传感器、高度传感单元以及导航模块。本发明的一体化无人机系统，以无人机本体搭建硬件平台，实现了多种传感器技术融合，完成飞行控制系统和线上避障处理的设计，同时结合飞控执行设备，完成对巡线无人机运动控制、姿态信息采集、状态监控等控制要求。 | 1.一体化无人机系统，其特征在于，包括无人机本体和设置在所述无人机本体上的飞行控制系统、地面辅助控制模块、拍摄云台、飞控执行设备以及传感器系统； 所述飞行控制系统分别与所述地面辅助控制模块、拍摄云台、飞控执行设备以及传感器系统电连接； 所述传感器系统包括分别与所述飞行控制系统电连接的气压传感器、超声波传感器、加速度传感器、红外传感器、高度传感单元以及导航模块。 | G05D1/10
1163 | US20200333787A1 | 海洋表面无人驾驶飞机和用于表征由这种无人驾驶飞机实现的水下环境的方法 | 2018-12-20 | 未缴年费 | exail | 本发明公开了一种海面无人飞机，包括：机载多波束声纳； 用于控制声纳的系统， 被配置为命令， 对于无人机的给定位置， 声波的多个连续传输， 该控制系统控制声纳发射机以改变发射声波的特性， 以及获取单元，被配置为根据响应于所述多个传输而获取的回波信号来确定表示给定观察体积的内容的三维图像。 本发明还涉及一种用于表征内衣环境的方法，该方法由这样的无人机实现。 | 1. A surface marine drone comprising an on-board sonar, the sonar, of the multi-beam type, including a plurality of sound wave transmitters arranged along a first axis and a plurality of sound wave receivers arranged along a second axis, which is not parallel to the first axis, wherein said surface marine drone further comprises : a system for piloting the sonar, configured to control, for a given position of the marine drone, a plurality of successive sound wave transmissions, the piloting system piloting the different transmitters, at each transmission, by a respective plurality of transmission signals, each transmission signal having an amplitude and a time-shift with respect to a reference signal, the piloting system varying the respective amplitudes or time-shifts of said transmission signals, during said plurality of transmissions, in accordance with a predetermined transmission variation sequence, all the sound waves transmitted during said plurality of transmissions covering a given observation volume, andan acquisition unit configured to : acquire, for each of said transmissions, echo signals captured by the receivers of the sonar in response to the considered transmission, and todetermine, from the echo signals acquired in response to said plurality of transmissions, a three-dimensional image representative of the content of the observation volume. | G05D1/02
1164 | CN109155820A | 球形全景图的合成方法、无人机系统、无人机、终端及其控制方法 | 2017-12-29 | 未缴年费 | 深圳市大疆创新科技有限公司 | 本发明公开了一种球形全景图的合成方法，用于无人机系统(100)。无人机系统(100)包括无人机(10)和终端(20)，无人机(10)包括相机(12)。合成方法包括步骤：(S10)终端(20)发送拍摄全景指令至无人机(10)，拍摄全景指令包括拍摄预设角度的多张照片；(S20)无人机(10)根据拍摄全景指令，按预设角度控制相机(12)拍摄多张照片；和(S30)无人机系统(100)利用相机(12)拍摄所得的多张照片拼合成球形全景图。本发明还公开了一种无人机系统(100)、无人机(10)、终端(20)及其控制方法。 | 1.一种球形全景图的合成方法，用于无人机系统，所述无人机系统包括无人机和终端，所述无人机包括相机，其特征在于，所述合成方法包括： 所述终端发送拍摄全景指令至所述无人机，所述拍摄全景指令包括拍摄预设角度的多张照片； 所述无人机根据所述拍摄全景指令，按所述预设角度控制所述相机拍摄所述多张照片；和所述无人机系统利用所述相机拍摄所得的所述多张照片拼合成所述球形全景图。 | H04N5/232
1165 | CN112373374A | 无人机操控系统和无人机操控方法 | 2020-11-12 | 驳回 | 广东电网有限责任公司清远供电局 | 本发明公开一种无人机操控系统和无人机操控方法，其中，无人机操控系统包括车体和操控台，车体设置有开口，操控台设置在车体的车厢内，操控台分别与无人机和中央管控系统连接，无人机设置有摄像头，无人机可以从开口飞离车体。通过将操控台和中央管控系统连接，操控台可以将无人机拍摄的图像发送至中央管控系统，中央管控系统可以根据图像分析无人机和待检测物的相对位置，从而发送指令至操控台，根据中央管控系统发送的指令，巡检人员通过操控台向无人机发送调整命令，无人机接收到调整命令后调整其飞行姿态，保证了无人机与待检测物的相对位置，避免出现漏检的情况。 | 1.一种无人机操控系统，其特征在于，包括车体和操控台，所述车体设置有开口，所述操控台设置在所述车体的车厢内，所述操控台分别与无人机和中央管控系统连接，所述无人机设置有摄像头，所述无人机可以从所述开口飞离所述车体。 | B60P3/11
1166 | CN112373692A | 一种植保无人机药液箱 | 2020-10-27 | 驳回 | 湖北山石智能科技有限公司 | 本发明涉及一种植保无人机药液箱，包括箱体，所述箱体内部设有底箱和顶箱且底箱和顶箱形状设置为圆台形，所述顶箱设置于底箱顶部，所述顶箱底部设有下料槽且下料槽设置于底箱内部，所述底箱内壁底部设有底槽，所述底箱外侧环绕设有冷却槽，所述底箱底部表面设有喷洒槽，所述喷洒槽外侧环绕设有缓冲垫。本发明通过设有顶箱、底箱和下料槽，药液由入料口加入箱体内，马达工作带动转动杆转动将药液进行充分搅拌避免沉淀，再根据不同喷洒面积流量阀工作控制药液传输进入底箱内，同时检测板对药液量进行检测确保喷洒量的准确。 | 1.一种植保无人机药液箱，包括箱体(1)，其特征在于，所述箱体(1)内部设有底箱(2)和顶箱(3)且底箱(2)和顶箱(3)形状设置为圆台形，所述顶箱(3)设置于底箱(2)顶部，所述顶箱(3)底部设有下料槽(4)且下料槽(4)设置于底箱(2)内部，所述底箱(2)内壁底部设有底槽(5)，所述底箱(2)外侧环绕设有冷却槽(6)，所述底箱(2)底部表面设有喷洒槽(7)，所述喷洒槽(7)外侧环绕设有缓冲垫(8)。 | B64D1/18
1167 | CN112379690A | 一种无人机自动充电巡航方法和无人机系统 | 2020-11-05 | 撤回 | 浙江点辰航空科技有限公司 | 本发明公开了一种无人机自动充电巡航方法和无人机系统，包括以下步骤：S1.无人机在地面充电站充电并进入充电模式，在充电完成后进入续航准备模式，如在充电模式下有巡航任务接入，则执行步骤S2，如在巡航准备模式下有巡航任务接入，则执行步骤S3；S2.判断该任务所需电量，若当前电量满足接入巡航任务需求，则执行步骤S3，否则继续充电，当当前电量符合接入巡航任务需求时执行步骤S3；S3.执行所接入的巡航任务；S4.接入巡航任务执行完毕后返航，进入地面充电站并执行步骤S1。通过上述方案，无人机能够由地面充电站出发，根据设定路线完成巡航任务后返回充电，如此自动循环完成目标任务，无需人工参与，有效解决了现有技术中遇到的问题。 | 1.一种无人机自动充电巡航方法，其特征在于，包括以下步骤： S1. 无人机在地面充电站充电并进入充电模式，在充电完成后进入续航准备模式，如在充电模式下有巡航任务接入，则执行步骤S2，如在巡航准备模式下有巡航任务接入，则执行步骤S3； S2. 判断该任务所需电量，若当前电量满足接入巡航任务需求，则执行步骤S3，否则继续充电，当当前电量符合接入巡航任务需求时执行步骤S3； S3. 执行所接入的巡航任务； S4. 接入巡航任务执行完毕后返航，进入地面充电站并执行步骤S1。 | G05D1/10
1168 | CN112379694A | 一种飞行故障的应急处理方法及系统 | 2020-11-25 | 驳回 | 中国工程物理研究院总体工程研究所 | 本发明公开了一种飞行故障的应急处理方法及系统，涉及飞行故障处理领域，方法包括S1实时监测采集飞行状态参数；S2分析飞行状态参数确认飞行故障情况；S3判断飞行故障情况优先级并形成执行策略，下发至无人机；S4根据执行策略控制飞行；装置包括数据采集模块、数据分析模块、故障策略模块和飞行控制模块；将各故障类型进行优先级排序，并形成执行策略控制无人机飞行，使无人机单次飞行应用价值最大化，细化各故障类型应对措施，增设故障恢复的判断处理，无人机飞行安全更可靠，更能保证人身财产安全；增设故障优先级判别模块对无人机发生的多种故障类型进行排序并生成对应执行策略，使无人机单次飞行应用价值最大化。 | 1.一种飞行故障的应急处理方法，用于无人机的飞行故障处理，其特征在于，包括以下步骤： S1、实时监测采集无人机飞行途中的飞行状态参数； S2、分析采集的飞行状态参数并确认无人机飞行故障情况； S3、判断飞行故障情况中各故障类型之间的优先级，再根据逻辑判断形成执行策略，下发至无人机； S4、无人机根据执行策略控制飞行。 | G05D1/10
1169 | CN112379696A | 架空输电线路多机多任务多旋翼无人机作业方法 | 2020-11-26 | 撤回 | 国网天津市电力公司; 国家电网有限公司 | 本发明提供了一种架空输电线路多机多任务多旋翼无人机作业方法，包括：获取输电线路信息，基于输电线路获取无人机巡检计划排程；判定无人机能否依据无人机巡检计划排程起飞；若能，则无人机获取作业任务并起飞；获取起飞的无人机的状态信息，获取无人机的回传数据；对无人机回传的信息进行数据甄别。通过本发明提供的方法可以有效保障特高压为骨干网架的大电网安全稳定运行，提高大电网供电的可靠性。 | 1.一种架空输电线路多机多任务多旋翼无人机作业方法，其特征在于，包括： 获取输电线路信息，基于所述输电线路获取无人机巡检计划排程； 判定无人机能否依据无人机巡检计划排程起飞； 若能，则无人机获取作业任务并起飞； 获取起飞的无人机的状态信息，获取无人机的回传数据； 对无人机回传的信息进行数据甄别。 | G05D1/10
1170 | CN112380917A | 一种用于农作物病虫害检测的无人机 | 2020-10-23 | 撤回 | 西安科锐盛创新科技有限公司 | 本发明公开了一种用于农作物病虫害检测的无人机，包括：动力模块，为无人机飞行提供动力；飞行控制模块，与动力模块连接，且飞行控制模块中预装有农作物病虫害检测方法的程序，根据方法确定病虫害的区域以及病虫害类型；高度自适应模块，用于自适应地调节无人机的位置和飞行高度；图像采集模块，采集农作物图像，并将农作物图像输出给飞行控制模块，以用作农作物病虫害检测方法的程序的输入检测；姿态测量模块，将测得的飞行姿态数据发送给飞行控制模块；位置测量模块，将测得的飞行位置数据发送给飞行控制模块；无线模块，将飞行控制模块测得的病虫害区域位置及病虫害类型传输给地面。本发明的无人机，能够快速、精准地确定农作物病虫害的区域以及病虫害类型。 | 1.一种用于农作物病虫害检测的无人机，其特征在于，包括： 动力模块，为无人机飞行提供动力； 飞行控制模块，与所述动力模块连接，且所述飞行控制模块中预装有农作物病虫害检测方法的程序，根据所述方法确定病虫害的区域以及病虫害类型； 高度自适应模块，与所述飞行控制模块连接，用于自适应地调节无人机的位置和飞行高度； 图像采集模块，采集农作物图像，并将所述农作物图像输出给所述飞行控制模块，以用作所述农作物病虫害检测方法的程序的输入检测； 姿态测量模块，将测得的飞行姿态数据发送给所述飞行控制模块，以用于所述飞行控制模块调整飞行姿态； 位置测量模块，将测得的飞行位置数据发送给所述飞行控制模块，以用于所述飞行控制模块调整无人机的位置； 无线模块，将所述飞行控制模块测得的病虫害区域位置及病虫害类型传输给地面。 | G06K9/00
1171 | CN212556790U | 一种农用喷药无人机 | 2019-12-18 | 未缴年费 | 郑泽坤 | 本实用新型公开了一种农用喷药无人机，涉及无人机技术领域，包括无人机本体，所述无人机本体的外表面固定连接有呈圆形阵列的机翼支架，所述机翼支架的上表面固定连接有机翼，所述无人机本体的底面放置有轴承，所述轴承的内圈与无人机本体的底面固定连接，所述轴承的外圈固定连接有圆环，所述圆环的外表面开设有两个相对称的凹槽，两个所述凹槽的内壁分别固定连接有一个第一伸缩弹簧，两个所述第一伸缩弹簧远离凹槽内壁的一端分别固定连接有一个圆珠。该农用喷药无人机通过设置活塞和活塞杆，避免容器内部液体在无人机本体和水泵的运行时飞溅到轴承内部，影响喷洒效果，通过设置第二伸缩弹簧，增大活塞缓冲效果，使得装置运行更为稳定。 | 1.一种农用喷药无人机，包括无人机本体(1)，其特征在于：所述无人机本体(1)的外表面固定连接有呈圆形阵列的机翼支架(2)，所述机翼支架(2)的上表面固定连接有机翼(3)，所述无人机本体(1)的底面放置有轴承(4)，所述轴承(4)的内圈与无人机本体(1)的底面固定连接，所述轴承(4)的外圈固定连接有圆环(5)，所述圆环(5)的外表面开设有两个相对称的凹槽(6)，两个所述凹槽(6)的内壁分别固定连接有一个第一伸缩弹簧(7)，两个所述第一伸缩弹簧(7)远离凹槽(6)内壁的一端分别固定连接有一个圆珠(8)，所述无人机本体(1)的底面放置有卡圈(9)，所述卡圈(9)的内壁开设有圆环槽(10)，所述圆环槽(10)与圆珠(8)相卡接； 所述卡圈(9)的底面固定连接有容器(11)，所述容器(11)的内底壁卡接有水泵(12)，所述水泵(12)的输出端卡接有分流器(13)，所述分流器(13)远离水泵(12)的两端卡接有水管(14)，所述水管(14)贯穿容器(11)，且延伸至容器(11)的外部，所述水管(14)为半圆弧状，且两个水管(14)远离容器(11)的一端分别固定连接有一个喷头(15)。 | B64D1/18
1172 | CN212567490U | 一种基于无人机遥感平台的果园植被信息采集系统 | 2020-05-17 | 未缴年费 | 西北农林科技大学 | 一种基于无人机遥感平台的果园植被信息采集系统，主要包括：植被信息采集模块、GPS模块、POS数据卡，飞行控制器、传感器模块、数据存储模块。植被信息采集模块主要包括RGB相机、多光谱相机及热红外相机；传感器模块主要包括高度传感器、温度传感器、湿度传感器、超声波传感器，用于遥感平台的工作环境监控；所述GPS模块主要用于采集果园不同数据采集点的地理信息；所述POS数据卡主要用于存储遥感平台所记录的地理信息；所述存储模块主要用于存储植被信息采集模块采集的RGB图像、光谱图像及热感图像。采用本实用新型技术方案，融合无人机技术，获取果园植被信息，可以实现果园的产量评估、病虫害防治以及果树生长监测，对果园的管理具有重要的指导作用。 | 1.一种基于无人机遥感平台的果园植被信息采集系统，其特征在于：包括无人机遥感平台、植被信息采集模块、GPS模块、POS数据卡，飞行控制器、传感器模块、数据存储模块；所述无人机遥感平台用于搭载其余各部分工作；所述植被信息采集模块输出端与飞行控制器连接；所述传感器模块信号输出端与飞行控制器连接，所述GPS模块用于采集果园不同数据采集点的地理信息及进行航线规划，其输出端与飞行控制器连接；所述POS数据卡输入端与飞行控制器连接；所述存储模块用于存储植被信息采集模块采集的RGB图像、光谱图像及热感图像，其输入端与飞行控制器连接。 | G01D21/02
1173 | JP2021017696A | 工作机及工作机支撑服务器 | 2019-07-17 | 驳回 | Kobelco Contstruction Machinery Ltd | [BE]安装在无人机上的反铲操作人员在注视反铲操作时被成像装置拍摄，适合图像继续工作。 [解决方案]14040140基于无人飞行器的基准工作机构的相对位置和无人飞行器40的高度识别与工作机构接触的可能性。 当识别到不太可能的接触时，无人驾驶飞机到达40，允许继续停靠地点。 图1[附图] | [CLAIM 1] Undercarriage, The revolving super structure which can turn with respect to the said undercarriage, The operation mechanism extended from the said revolving super structure, It is a working machine provided with the control apparatus which controls the operation¦movement aspect of each of the said undercarriage, the said revolving super structure, and the said operation mechanism, Comprising : The said control apparatus, The contact possibility recognition element which recognizes high-low¦height of the contact possibility of the said operation mechanism based on the relative position of the unmanned aerial vehicle on the basis of the said operation mechanism, and the said unmanned aerial vehicle, When it has recognized as the said contact possibility being low with the said contact possibility recognition element, the stopping enabling acknowledgement element which performs notification which permits continuing stopping on that occasion with respect to the said unmanned aerial vehicle is provided, The working machine characterized by the above-mentioned. | E02F9/20
1174 | JP2021504209A | 农用无人机 | 2017-12-18 | 驳回 | Sz Dji Technology Co Ltd | (100)具有农用无人机， 以及主体(10)， (10)(20)设置在主体上的工作装置之间， 以及转子组件(30)， (40)和支架， 模块(50)和FPV， 具有， 模块(50)是FPV， 头部位置的主体(10)， 所述模块(50)具有向下倾斜的视角方向的FPV，(50)(10)在所述图像数据主体的前方获取周边底部FPV模块，其能够向地面终端设备发送。 图像传输功能由模块FPV提供， 在外围环境FPV模块之前由身体的底面获取的图像数据， 并且对于地面终端设备是可能的， 使农业环境的操作者变得容易理解无人驾驶飞机，并且当遇到突发情况时，有可能快速，及时地在增强无人驾驶能力的情况下应对突发事故，提高飞行安全性。 | 1. An agricultural unmanned aerial vehicle, comprising a main body, a work device provided to the main body, a rotary blade assembly, and a stand, the agricultural unmanned aerial vehicle further comprising an FPV module mounted to the main body, the FPV module being located at a head position of the main body, A angle-of-sight direction of the FPV module being inclined downward so that the FPV module can acquire image data of a surrounding environment of a front bottom surface of the main body and transmit the image data to ground terminal equipment. | B64C39/02
1175 | JP2021504790A | 农业用无人驾驶飞机或无人机的控制方法及无人驾驶控制装置 | 2017-12-18 | 驳回 | Sz Dji Technology Co Ltd | 本发明的实施例， 自动机器控制方法， 控制单元， 以及无人驾驶飞机和农业机械， 该方法： 无人飞机机载探测装置探测无人飞机工作区域的地形信息， 基于无人机地形信息调整工作区域飞行参数，基于该参数调整无人机飞行状态，并控制无人机在工作区域内的飞行，包括。 本发明的实施例， 无人机机载探测装置探测无人机的地形信息区域， 根据工作区域地形信息调整无人机飞行状态参数， 基于该参数的无人飞行状态， 并控制无人机在工作区域内的飞行， 根据地形的状态变化而变化的无人飞行参数， 本实用新型的地形无人机按保证实时飞行，当地形相对复杂时，无人机飞行控制根据地形而变化，可以增强无人机在飞行过程中地形跟随飞行的稳定性。 | 1. A method for controlling an unmanned aerial vehicle, comprising : detecting terrain information of a work area of an unmanned aerial vehicle by a detection device on the unmanned aerial vehicle; adjusting a flight state parameter of the unmanned aerial vehicle based on the terrain information of the work area of the unmanned aerial vehicle; and controlling flight of the unmanned aerial vehicle in the work area based on the flight state parameter of the unmanned aerial vehicle. | G05D1/10
1176 | JP2021504810A | 为此目的的无人机航电系统 | 2017-11-24 | 驳回 | Sz Dji Technology Co Ltd | 电子调速器用于控制无人机飞行的无人机航电系统， 壳体， 电路板(201)和飞行控制器， 电路板(202)和无线通信， 和(300)定位模块， 设有连接线(400)， 控制电路板(201)飞行， (202)(300)位于所述壳体内并安装在用于无线通信模块的电路板上， (201)(202)和集成在一块板上的飞行控制电路板(200)的无线通信电路板PCB， 定位模块(300)设置在PCB板(200)的上方或下方， 所述壳体，所述安装孔通过其打开的所述连接线(400)，(201)(400)在通信连接的电子调速器的飞行线路之外通过所述壳体连接到所述电路板。 本发明的航电系统无人飞行器电磁干扰部件，提高了无人飞行器的稳定性，可降低安全风险。 本发明还提供一种无人飞行器。 | 1. A unmanned aerial vehicle avionics system for controlling flight of a unmanned aerial vehicle having an electronic speed regulator installed thereon, the system comprising a housing, a flight control circuit board, a wireless communication circuit board, a positioning module and a connecting line, wherein the flight control circuit board, wireless communication circuit board and positioning module are mounted in the housing, the system comprising : Wherein the flight control circuit board and a wireless communication circuit board are integrated into one PCB board, the positioning module is installed above or below the PCB board, the housing further comprising : A mounting hole through which the connection line passes is opened, and the flight control circuit board is communicatively connected to an electronic speed regulator outside the housing via the connection line. | G05D1/10
1177 | CN108120442A | 一种基于二阶锥规划的多旋翼无人机飞行轨迹生成方法 | 2017-12-12 | 未缴年费 | 北京理工大学 | 本发明公开的一种基于二阶锥规划的多旋翼无人机飞行轨迹生成方法，属于轨迹规划技术领域。本发明实现方法如下：针对多旋翼无人机轨迹生成问题，建立包括性能指标、运动学约束、状态约束、推力约束、倾斜角约束和障碍规避约束的最优控制问题模型；基于离散化方法和逐次线性化将最优控制问题转化为二阶锥规划问题，然后对二阶锥规划问题进行迭代求解，从而生成满足复杂约束的多旋翼无人机飞行轨迹。本发明要解决的技术问题为：根据实际任务需要，基于二阶锥规划方法获得满足复杂约束的多旋翼无人机飞行轨迹，具有轨迹生成效率高、轨迹结果最优性好的优点。 | 1.一种基于二阶锥规划的多旋翼无人机飞行轨迹生成方法，其特征在于：包括如下步骤， 步骤一：输入多旋翼无人机参数信息、轨迹约束信息、任务环境信息和算法参数信息；所述的多旋翼无人机参数信息包括多旋翼无人机的质量、最大推力；所述的轨迹约束信息包括初始位置、初始速度、目标位置、目标速度；所述的任务环境信息包括障碍、边界；所述的算法参数信息包括飞行时间离散区间的数量、位置收敛最大允许误差、速度收敛最大允许误差； 步骤二：针对多旋翼无人机轨迹生成问题，建立包括性能指标、运动学约束、状态约束、推力约束、倾斜角约束和障碍规避约束的最优控制问题模型； 多旋翼无人机轨迹生成的性能指标J的表达式如式(1)所示，通过最小化如式(1)所示的性能指标J以获得平滑的多旋翼无人机飞行轨迹； 其中，a为多旋翼螺旋桨推力产生的加速度，g为重力加速度，t0表示飞行轨迹的初始时刻，tf表示飞行轨迹的终端时刻，¦¦·¦¦2表示二范数； 多旋翼无人机的运动学约束表示为如公式(2)所示的线性微分方程组； 其中，t表示时间，p＝(px, py, pz)T表示无人机的位置，px、py、pz分别表示无人机位置在x、y、z轴上的分量，v＝(vx, vy, vz)T表示无人机的速度，vx、vy、vz分别表示无人机速度在x、y、z轴上的分量，a＝(ax, ay, az)T表示无人机的加速度，ax、ay、az分别表示无人机加速度在x、y、z轴上的分量； 多旋翼无人机的状态约束包括初始状态约束、终端状态约束和状态边界约束，分别如式(3)、(4)和(5)所示； p(t0)＝p0, v(t0)＝v0 (3) p(tf)＝pf, v(tf)＝vf (4) pmin≤p(t)≤pmax, vmin≤v(t)≤vmax, t∈[t0, tf] (5) 其中，p0表示初始位置，v0表示初始速度，pf表示终端位置，vf表示终端速度，pmin表示位置下边界，pmax表示位置上边界，vmin表示速度下边界，vmax表示速度上边界； 多旋翼无人机的推力约束如式(6)所示，其中Fmax为所有螺旋桨共同产生的推力最大值，m为无人机质量，g表示重力加速度的大小； ¦¦(ax(t), ay(t), az(t)+g)¦¦2≤Fmax/m (6) 多旋翼无人机的倾斜角约束表示为式(7)所示，其中αmax为允许的最大倾斜角； ¦¦(ax(t), ay(t), 0)¦¦2≤tanαmax·(az(t)+g) (7) 多旋翼无人机障碍规避约束表示如式(8)所示，其中，pxy＝(px, py)T表示无人机位置p在水平面的投影， 为第m个障碍的中心位置， 为第m个障碍的半径，M为障碍总数量； 根据式(1)给出的性能指标和式(2)-(8)给出的约束条件，建立针对多旋翼无人机轨迹生成问题的最优控制问题，具体如式(9)所示； 步骤三：将步骤三中建立的最优控制问题参数化为最优化问题，包括对性能指标和约束条件的离散化； 将飞行时间均匀离散为K个区间，所述的区间数量K为步骤一输入的算法参数之一，每个区间的时间步长为Δt＝(tf-t0)/K，则多旋翼无人机的飞行轨迹可用K+1个离散点近似描述；记离散点的时刻为tk＝t0+k·Δt，多旋翼无人机在tk时刻的位置、速度和加速度为p[k]＝p(tk)，v[k]＝v(tk)和a[k]＝a(tk)，其中k＝0, 1, …, K； 根据离散化的轨迹曲线，将式(1)给出的性能指标J转化为如式(10)所示的离散化的性能指标J′； 根据梯形数值积分法，将多旋翼无人机运动学微分方程转化为关于离散时刻tk处位置p[k]、速度v[k]、加速度a[k]的代数方程组，如式(11)所示； 多旋翼无人机的初始状态约束、终端状态约束和状态边界约束分别离散化为式(12)、(13)和(14)所示； p[0]＝p0, v[0]＝v0 (12) p[K]＝pf, v[K]＝vf (13) pmin≤p[k]≤pmax, vmin≤v[k]≤vmax, k＝0, 1, ..., K (14) 多旋翼无人机的推力约束和倾斜角约束分别离散为式(15)和(16)所示的不等式约束； ¦¦(ax[k], ay[k], az[k]+g)¦¦2≤Fmax/m, k＝0, 1, ..., K (15) ¦¦(ax[k], ay[k], 0)¦¦2≤tanαmax·(az[k]+g), k＝0, 1, ..., K (16) 多旋翼无人机的障碍规避约束离散化后为式(17)所示的不等式约束； 至此，利用离散化方法实现对步骤二中最优控制问题的参数化，建立式(18)所示的最优化问题，其中的优化变量为离散时刻tk处的多旋翼无人机位置p[k]、速度v[k]、加速度a[k]；式(18)所示的最优化问题是非凸优化问题，障碍规避约束为非凸约束，推力约束和倾斜角约束为二阶锥约束，其余约束均为线性约束； 步骤四：利用逐次线性化方法，对障碍规避约束在基准轨迹附近进行线性化，从而将步骤三中建立的非凸优化问题转化为二阶锥规划问题； 式(18)建立的优化问题模型只有障碍规避约束不满足二阶锥规划的约束形式，因此基于基准轨迹对障碍规避约束进行线性化，得到如式(19)所示的线性化后的障碍规避约束； 其中， 为基准轨迹 位于tk时刻的位置在水平面的投影； 根据如式(19)所述的线性化后的障碍规避约束，结合式(11)-(16)所示的约束，建立如式(20)所示的二阶锥规划问题； 步骤五：建立不考虑障碍规避约束的二阶锥规划问题，如式(21)所示，求解如式(21)所示不考虑障碍规避约束的二阶锥规划问题，获得不考虑障碍情况下的多旋翼无人机飞行轨迹；由于不考虑障碍规避约束，因此求解该问题时无需提供基准轨迹；同时，将获得的不考虑障碍情况下多旋翼无人机飞行轨迹作为当前基准轨迹； 步骤六：根据当前基准轨迹，对如式(21)所示的二阶锥规划问题进行求解，获得在当前基准轨迹处的满足复杂约束的多旋翼无人机飞行轨迹； 步骤六所述的前基准轨迹第一次输入由步骤五给出，以后的前基准轨迹由步骤六、七迭代更新给出； 步骤七：判断步骤六获得的轨迹结果与当前基准轨迹间的误差是否满足收敛条件式(22)；若满足，则执行步骤八；若不满足，则将步骤六中得到的轨迹结果设为当前基准轨迹，继续执行步骤六； 其中，q表示迭代次数，εp为位置收敛最大允许误差，εv为速度收敛最大允许误差，pq[k]和vq[k]分别为第q次迭代得到的位置和速度， 和 分别为当前基准轨迹对应的位置和速度； 所述的轨迹结果指步骤六获得的满足复杂约束的多旋翼无人机飞行轨迹； 步骤八：输出步骤六得到的轨迹结果，即输出满足复杂约束的多旋翼无人机飞行轨迹。 | G01C21/20
1178 | CN109839955A | 一种无人机与多个地面终端进行无线通信的轨迹优化方法 | 2019-02-25 | 未缴年费 | 南京航空航天大学 | 本发明提出了一种无人机与多个地面终端进行无线通信的轨迹优化方法。本发明以无人机(针对固定翼无人机)在通信过程中携带的能量是有限的为前提，由于数据传输能耗远小于飞行能耗，所以主要考虑无人机的飞行能耗。本发明以完成通信要求基础之上最小化无人机飞行能耗为目标，利用了系统模型和无人机飞行能耗模型，计算出每个地面终端通信范围内飞行能耗最小的转弯半径，从而得到一条能耗最小的飞行轨迹。本发明提出的方法，可以在无人机与多个地面终端进行通信时，预先为无人机规划出一条低能耗的飞行轨迹。 | 1.一种无人机与多个地面终端进行无线通信的轨迹优化方法，其特征在于，包括步骤： (1)构建系统模型(假设无人机在三维环境中飞行，地面终端位于原点(0，0，0)处，更进一步，为了简化，假设无人机以固定高度H水平飞行)： 1)无人机的位置q(t)＝[x(t)，y(t)]T，0≤t≤T (1)其中，T是无人机与地面终端通信总时间。 | G05D1/10
1179 | CN112352760A | 一种植保无人机用自加压式喷洒装置 | 2020-10-28 | 撤回 | 陈亚莲 | 本发明公开了一种植保无人机用自加压式喷洒装置，无人机本体以及设于无人机下方的安装箱，所述安装箱内通过加固杆连接有水箱，且安装箱上设有搅拌机构，所述水箱内设有与搅拌机构相连的加压机构，所述加压机构的底部转动设有与其连通的中空杆，所述中空杆穿设至安装箱底部的一端连接有与其相通环形喷管，所述安装箱内设有驱动中空杆转动的驱动机构，通过设置搅拌机构和加压机构，搅拌机构使药液与水充分混合，并通过加压机构进行加压，从而使药水从环形喷管下喷嘴喷出，减少了喷洒过程中药液受风力的影响，提高了喷洒效果，无需另外设置加压元件，减少了生产成本；通过设置驱动机构，使环形喷管持续单向转动，从而增加了喷洒装置的喷洒范围。 | 1.一种植保无人机用自加压式喷洒装置，包括无人机本体(1)以及设于无人机下方的安装箱(2)，其特征在于，所述无人机本体(1)通过连接杆(3)与安装箱(2)固定连接，所述安装箱(2)内通过加固杆连接有水箱(4)，且安装箱(2)的侧面固定设有进水口(5)，所述进水口(5)通过管道与水箱(4)相连通，所述安装箱(2)内设有搅拌机构，所述水箱(4)内设有与搅拌机构相连的加压机构，所述加压机构的底面通过旋转接头(6)连接有与其连通的中空杆(7)，所述中空杆(7)的底部与安装箱(2)的底面转动连接，且中空杆(7)穿设至安装箱(2)外的杆体末端固定连接有与其相连通的环形喷管(8)，所述环形喷管(8)的下方设有多个喷嘴(9)，所述水箱(4)底面与安装箱(2)之间设有用于驱动中空杆(7)转动的驱动机构。 | A01M7/00
1180 | CN112362061A | 集群无人机路径指派方法、控制系统、存储介质及无人机 | 2020-10-21 | 驳回 | 一飞(海南)科技有限公司 | 本发明属于集群无人机路径规划技术领域，公开了一种集群无人机路径指派方法、控制系统、存储介质及无人机，根据无人机阵列的形状和顺序，转换成无人机阵列的初始位置点阵L1和无人机阵列的目标位置点阵L2，且无人机位置点阵的编号为1到n；确定初始位置点阵L1中无人机到目标位置点阵L2中的编号映射方式；初始位置点阵L1中的无人机按照所述编号映射方式飞往目标点阵L2中对应的位置；先到达目标点的无人机对后到达的无人机形成遮挡，则交换两无人机的目标点位置。本发明适用于解决集群无人机编队飞行时，快速有效的计算出路径指派的问题，显著缩短了无人机路径变换的时间，提高了飞行的安全性，提高了路径变换的成功率。 | 1.一种集群无人机路径指派方法，其特征在于，所述集群无人机路径指派方法包括： 根据无人机阵列的形状和顺序，转换成无人机阵列的初始位置点阵和无人机阵列的目标位置点阵，且无人机位置点阵的编号为1到n； 确定所述初始位置点阵中无人机到所述目标位置点阵中的编号映射方式； 所述初始位置点阵中的无人机按照所述编号映射方式飞往所述目标点阵中对应的位置； 先到达目标点的无人机对后到达的无人机形成遮挡，则交换两无人机的目标点位置。 所有无人机都飞到目标位置，路径变换完成。 | G01C21/20
1181 | CN112363530A | 基于物流配送的无人机飞行状态调整方法及飞控 | 2020-04-17 | 撤回 | 蔡敏 | 本申请是关于基于物流配送的无人机飞行状态调整方法及飞控。在应用该方案时，首先基于目标物件的重量参数和尺寸参数对目标物件进行抓取，并控制所述无人机进入第一飞行状态以对目标物件进行配送。其次在无人机飞行过程中基于确定出的第三飞行状态向数据中心发送飞行状态调整请求。最后根据数据中心基于飞行状态调整请求反馈的用于描述无人机的飞行稳定性的飞行参数对无人机的飞行状态进行调整。这样，通过数据中心预先对无人机的飞行状态调整进行模拟，能够确保无人机在物流配送中的安全性，避免无人机随意改变飞行状态而导致无人机出现飞行故障，实现无人机的飞行状态的安全可靠地调整，确保物件的正常配送。 | 1.一种基于物流配送的无人机飞行状态调整方法，应用于无人机的飞控，所述方法包括： 通过机载摄像头采集目标物件的物件信息，将所述物件信息发送给数据中心，获取所述数据中心根据所述物件信息反馈的物件参数；其中，所述物件参数包括目标物件的重量参数和尺寸参数；无人机的飞控与所述数据中心实时通信，所述数据中心用于确认物件参数，或用于计算无人机的飞行参数； 基于所述目标物件的重量参数和尺寸参数对所述目标物件进行抓取，并在完成对目标物件的抓取后控制所述无人机进入第一飞行状态； 在所述无人机基于所述第一飞行状态对所述目标物件进行配送时，基于所述重量参数、所述尺寸参数以及所述无人机的剩余电量确定所述第一飞行状态和第二飞行状态之间的第三飞行状态，根据所述第三飞行状态向所述数据中心发送飞行状态调整请求；其中，所述第二飞行状态为所述无人机存在飞行故障的状态； 获取所述数据中心基于所述飞行状态调整请求反馈的用于描述所述无人机的飞行稳定性的飞行参数；根据所述飞行参数对所述无人机的飞行状态进行调整。 | G05D1/10
1182 | CN112363531A | 一种基于人工智能的清洁机器人沉陷卡死检测方法及装置 | 2020-11-02 | 撤回 | 王富才 | 本发明涉及人工智能技术领域，具体涉及一种基于人工智能的清洁机器人沉陷卡死检测方法及装置。该方法包括：周期性检测光伏电池板的电压和电流，判断当前光伏电池板发电是否正常；光伏电池板发电异常时，调用无人机对光伏电池板进行拍摄，根据清洁机器人在图像中的位置判断无人机的飞行方向；判断清洁机器人的行进方向；根据无人机的飞行方向和清洁机器人的行进方向，结合无人机拍摄到清洁机器人的时间段内的飞行距离判断清洁机器人是否为卡死状态；当清洁机器人为卡死状态时，根据轮子转速判断清洁机器人是否为沉陷卡死，若为沉陷卡死，则发出报警信息。该方法解决了清洁机器人沉陷卡死造成光伏电池板的发电功率下降的问题。 | 1.一种基于人工智能的清洁机器人沉陷卡死检测方法，其特征在于，该方法包括以下步骤： 周期性检测光伏电池板的电压和电流，并根据所述电压和电流判断当前所述光伏电池板发电是否正常； 在所述光伏电池板发电异常时，调用无人机对所述光伏电池板进行拍摄，同时对清洁机器人进行目标检测，并根据所述清洁机器人在图像中的位置判断所述无人机的飞行方向； 判断所述清洁机器人的行进方向； 根据所述无人机的飞行方向和所述清洁机器人的行进方向，结合所述无人机拍摄到所述清洁机器人的时间段内的飞行距离判断所述清洁机器人是否为卡死状态； 当所述清洁机器人为卡死状态时，根据轮子转速判断所述清洁机器人是否为沉陷卡死，若为所述沉陷卡死，则发出报警信息。 | G05D1/10
1183 | CN112363533A | 一种电力无人机身份识别装置 | 2020-11-18 | 驳回 | 江苏方天电力技术有限公司 | 本发明涉及一种电力无人机身份识别装置，包括信息发送端和信息接收端，信息发送端通过无线通信协议与信息接收端通信连接，通过在信息发送端内部安装第一微处理器和身份识别模块，确定具有唯一性的身份标识字符串，并生成身份标示信息。第一微处理器将身份标识信息合并成身份标识数据包，将身份标识数据包加密后发送至信息接收端。在信息接收端中安装第二微处理器，第二微处理器用于对身份标识数据包进行解密判别无人机身份。这样既可以防止非法无人机进入电力设施的安全区域，又可以防止无人机防御系统影响电力无人机正常作业，解决了无人机防御系统无法有效区分非法入侵无人机和电力巡检无人机的问题。 | 1.一种电力无人机身份识别装置，其特征在于：包括信息发送端和信息接收端，所述信息发送端安装于每个电力无人机中，并与每个所述电力无人机中的控制系统相连接，所述信息发送端通过无线通信协议与信息接收端通信连接，所述信息接收端安装于无人机防御系统中，并与所述无人机防御系统中的控制系统相连接； 所述信息发送端包括第一微处理器、身份识别模块和第一无线通信模块，所述身份识别模块和第一无线通信模块分别与第一微处理器电连接，所述身份识别模块用于标记所述电力无人机的ID，确定具有唯一性的身份标识字符串，并生成身份标示信息，所述第一微处理器将身份标识信息合并成身份标识数据包，将身份标识数据包加密后通过第一无线通信模块发送至信息接收端； 所述信息接收端包括第二微处理器和第二无线通信模块，所述第二无线通信模块与第二微处理器电连接，所述第二无线通信模块用于接收信息发送端发送来的的身份标识数据包，所述第二微处理器用于处理接收到的电力无人机的身份标识数据包，所述第二微处理器对身份标识数据包进行解密判别无人机身份。 | G05D1/10
1184 | CN112363540A | 一种远程无人机操作系统 | 2020-12-05 | 驳回 | 陕西厚凯智能科技有限公司 | 本发明涉及无人机技术领域，具体为一种远程无人机操作系统，包括塔台控制室，所述塔台控制室连接有无人机；所述无人机包括有：GPS定位系统、视频监控系统、起降控制系统、电力监控系统、应急报警系统、中央处理器与自动驾驶系统。本发明的完善，可使无人机对人员搜救功能更为强大，使人们的生命进一步的得到保障。 | 1.一种远程无人机操作系统，包括塔台控制室，其特征在于：所述塔台控制室连接有无人机； 所述无人机包括有：GPS定位系统、视频监控系统、起降控制系统、电力监控系统、应急报警系统、中央处理器与自动驾驶系统； 所述中央处理器与GPS定位系统连接，用于接收信息并传递，所述中央处理器与视频监控系统连接，用于信息处理并传递，所述中央处理器与起降控制系统连接，用于接收所下达的指令，所述中央处理器与电力监控系统连接，用于自检自身电量情况并传递，所述中央处理器与应急报警系统连接，用于将自身信息处理传递用，所述中央处理器与自动驾驶系统连接，用于接收信息，并控制操作用的。 | G05D1/12
1185 | CN212530102U | 一种植保油电混合无人机的加药平台 | 2020-06-09 | 未缴年费 | 江苏网智无人机研究院有限公司 | 本实用新型属于无人机技术领域，公开了一种植保油电混合无人机的加药平台；加药平台正面中央位置设置有旋转起落盘，加药平台的右侧连接有药箱，药箱的顶部中间位置焊接连接有有固定座，固定座通过导轨固定连接有水平控制管，动力电机可带动水平控制管在固定座的上方进行前后移动，水平控制管中间贯穿有输药软管，输药软管的后端连入药箱内的升液管，水平控制管的前方焊接连接有定位管，硬质输药管胶连在定位管上，硬质输药管的左侧设置有摄像头；本实用新型结构简单，通过摄像头、旋转起落盘、动力电机等实现对无人机药箱与硬质输药管的定位，从而实现自动加药，操作方便，提高了工作效率，实用性强，可推广使用。 | 1.一种植保油电混合无人机的加药平台，其特征在于，所述植保油电混合无人机的加药平台设置有： 加药平台； 加药平台正面中央位置设置有旋转起落盘，加药平台的右侧连接有药箱，药箱的顶部中间位置焊接连接有有固定座，固定座通过导轨固定连接有水平控制管，水平控制管的底部设置有齿轮结构，齿轮结构啮合连接动力齿轮，动力齿轮通过动力输出轴连接动力电机，动力电机可带动水平控制管在固定座的上方进行前后移动，水平控制管为中空结构，中间贯穿有输药软管，输药软管的后端连入药箱内的升液管，水平控制管的前方焊接连接有定位管，定位管为中空结构，输药软管的前端胶连硬质输药管，硬质输药管胶连在定位管上，硬质输药管的左侧设置有摄像头。 | B64F1/00
1186 | CN212541105U | 适用于无人机远距离遥控的装置 | 2020-05-27 | 未缴年费 | 江苏东方恒基通用航空有限公司 | 本实用新型是适用于无人机远距离遥控的装置，包括无人机平台、视频观测云台、遥控信号收发增益天线、右侧天线基座、卫星定位接收天线、左侧天线基座、下部天线基座、强化可充电电池包和遥控信号定中感应器，所述的无人机平台左侧固定安装左侧天线基座，左侧天线基座表面分别安装若干个遥控信号收发增益天线，无人机平台右侧固定安装右侧天线基座，右侧天线基座表面分别安装若干个遥控信号收发增益天线，无人机平台底部通过螺丝固定安装下部天线基座，下部天线基座表面分别安装若干个遥控信号收发增益天线，可以中转增强无线遥控信号，增加无人机的遥控距离。 | 1.适用于无人机远距离遥控的装置，包括无人机平台(1)、视频观测云台(2)、遥控信号收发增益天线(3)、右侧天线基座(4)、卫星定位接收天线(5)、左侧天线基座(6)、下部天线基座(7)、强化可充电电池包(8)和遥控信号定中感应器(9)，其特征在于，所述的无人机平台(1)左侧固定安装左侧天线基座(6)，左侧天线基座(6)表面分别安装若干个遥控信号收发增益天线(3)，无人机平台(1)右侧固定安装右侧天线基座(4)，右侧天线基座(4)表面分别安装若干个遥控信号收发增益天线(3)，无人机平台(1)底部通过螺丝固定安装下部天线基座(7)，下部天线基座(7)表面分别安装若干个遥控信号收发增益天线(3)，无人机平台(1)下部开凹槽通过滑轨和卡扣安装强化可充电电池包(8)，无人机平台(1)顶部通过两个支架分别连接卫星定位接收天线(5)和遥控信号定中感应器(9)。 | G05D1/10
1187 | US20210037719A1 | 行星式天气修正系统 | 2019-08-09 | 放弃 | Colette Nagami; Glen Nagami | 一种行星天气修正系统，包括经由通信网络通信的多个太阳能供电的无人机(UAV)。 所述UAV接收飞行指令以在非常接近的地方飞行，从而阻挡从太阳发出并在地球表面上投射阴影的光。 所述UAV可以以圆形构造，椭圆形构造，矩形构造或立柱构造飞行。 所述多个UAV的数量可以足够大，以影响如此投射在地球表面上的阴影的脐径内的温度。 | 1. A planetary weather modification system, comprising : a communication network; anda plurality of solar powered unmanned aerial vehicles (UAVs) in communication with the communication network; wherein the UAVs are configured to receive a flight control instruction from the communication network causing them to fly in close proximity to one another so as to at least one of substantially reduce and eliminate electromagnetic radiation impinging upon the Earth from the Sun. | A01G15/00
1188 | US20210039779A1 | 用于无人机和其它自主车辆的室内映射和模块化控制以及相关的系统和方法 | 2020-04-16 | 放弃 | Vtrus Inc | 用于无人机和其它自主车辆的室内映射和模块化控制，以及相关的系统和方法。 代表性的无人机系统包括机身，由机身承载的推进系统，由机身承载的传感器系统，以及至少部分由机身承载并可操作地耦合到推进系统和传感器系统的控制器。 所述控制器用指令编程，所述指令在被执行时以第一自主模式和第二自主模式操作。 在所述第一自主模式中，所述指令自主地引导所述推进系统沿着室内环境中的第一路线传送所述主体。 当主体沿着第一路线行进时，指令从传感器系统接收与室内环境的特征相对应的输入。 这些特征被存储为三维地图的一部分。 在所述第二自主模式中，所述指令至少部分地基于所述3-D地图引导所述推进系统沿着所述室内环境中的第二路线传送所述身体，并且引导在所述第二路线上执行操作。 | 1. A unmanned aerial vehicle system, comprising : a body; a propulsion system carried by the body; a sensor system carried by the body; anda controller carried at least in part by the body, and operatively coupled to the propulsion system and the sensor system, the controller being programmed with instructions that, when executed : operate in a first autonomous mode, during which the instructions : autonomously direct the propulsion system to convey the body along a first route within an indoor environment; while the body travels along the first route, receive inputs from the sensor system corresponding to features of the indoor environment; andstore the features of the indoor environment as part of a 3-D map; andoperate in a second autonomous mode during which the instructions : direct the propulsion system to convey the body along a second route within the indoor environment, based at least in part on the 3-D map; anddirect performance of an operation on the second route. | B64C39/02
1189 | CN112335632A | 一种具备旋转式喷洒功能的农业喷洒无人机 | 2020-10-16 | 撤回 | 安徽军松现代农业科技有限公司 | 本发明涉及农业生产技术领域，尤其涉及一种具备旋转式喷洒功能的农业喷洒无人机，一种具备旋转式喷洒功能的农业喷洒无人机，包括机体与底座，所述机体上固定连接有一组安装板，安装板以机体的中心点为圆心圆周阵列设置，在每个安装板上均固定有无刷无人机电机。本发明通过机体进行农药的喷洒，在进行喷洒时，由于喷洒管的反作用力会致使喷洒头发生旋转，通过底座对机体上的药箱进行药液的补充，避免了人工直接接触到农药的药液，提升了安全性，加快了工作效率，通过药粉箱完成对药物的粉碎操作，在进行使用时，通过破碎刀片将片状药物进行破碎并与药片箱内的粉末药物进行混合，增加了片状药物的药效存在时间。 | 1.一种具备旋转式喷洒功能的农业喷洒无人机，其特征在于，包括机体(1)与底座(20)，所述机体(1)上固定连接有一组安装板(2)，安装板(2)以机体的中心点为圆心圆周阵列设置，在每个安装板(2)上均固定有无刷无人机电机(3)，在每个无刷无人机电机(3)下端均固定有配重环(5)，在配重环(5)内部设有配重块(51)，在无刷无人机电机(3)上驱动连接有相应的扇叶(4)，扇叶(4)的数量为两个。 | A01M7/00
1190 | CN112340025A | 一种无人机撒药装置 | 2020-10-28 | 撤回 | 吴玉琼 | 本发明公开了一种一种无人机撒药装置，包括主体和旋翼，所述主体的下端设置有喷药机构，所述喷药机构包括药箱、水泵和混合组件，所述药箱上固定安装有水泵，所述水泵的一端固定连接有进水管，所述进水管伸入药箱内部，所述水泵的另一端固定连接有分水管，所述分水管上固定第一输水管，所述药箱的侧面上固定安装有支撑架，所述支撑架的下端与药箱之间固定安装有支撑座，所述支撑架的一端固定安装有分流管，所述第一输水管与分流管固定连接，所述支撑架的另一端设置有喷洒头，所述分流管上设置有第二输水管，所述第二输水管与喷洒头固定连接；本装置能够有效的防止药物沉淀，避免影响喷洒的效果。 | 1.一种无人机撒药装置，包括主体(1)和旋翼(4)，其特征在于：所述主体(1)的下端设置有喷药机构(6)，所述喷药机构(6)包括药箱(601)、水泵(603)和混合组件，所述药箱(601)上固定安装有水泵(603)，所述水泵(603)的一端固定连接有进水管(602)，所述进水管(602)伸入药箱(601)内部，所述水泵(603)的另一端固定连接有分水管(604)，所述分水管(604)上固定第一输水管(605)，所述药箱(601)的侧面上固定安装有支撑架(608)，所述支撑架(608)的下端与药箱(601)之间固定安装有支撑座(610)，所述支撑架(608)的一端固定安装有分流管(606)，所述第一输水管(605)与分流管(606)固定连接，所述支撑架(608)的另一端设置有喷洒头(609)，所述分流管(606)上设置有第二输水管(607)，所述第二输水管(607)与喷洒头(609)固定连接。 | B64D1/18
1191 | CN112340027A | 一种方便装卸的农业无人机喷洒结构 | 2020-11-18 | 撤回 | 邱俊梅 | 本发明公开了一种方便装卸的农业无人机喷洒结构，包括箱体，所述箱体外侧壁设置安装台，所述安装台固定连接有吸盘，所述吸盘中开设有负压腔，所述负压腔连通设有负压通道并且负压通道的连接有开设在安装台内部的空腔，所述空腔连通设有连接管，所述连接管连接有抽气筒并且抽气筒的两个工作出口分别与连接管位于空腔内外两端连通，所述箱体底部开设有出液喷头。优点在于：在飞行状态下，通过对吸盘内负压腔内的抽压作业，实现加强固定的效果，并方便拆卸。 | 1.一种方便装卸的农业无人机喷洒结构，包括箱体(1)，其特征在于，所述箱体(1)外侧壁设置安装台(2)，所述安装台(2)固定连接有吸盘(3)，所述吸盘(3)中开设有负压腔(4)，所述负压腔(4)连通设有负压通道(5)并且负压通道(5)的连接有开设在安装台(2)内部的空腔(6)，所述空腔(6)连通设有连接管(7)，所述连接管(7)连接有抽气筒(8)并且抽气筒(8)的两个工作出口分别与连接管(7)位于空腔(6)内外两端连通，所述箱体(1)底部开设有出液喷头(12)。 | B64D1/18
1192 | CN112340028A | 一种可自行调整和控制飞行轨迹的自动喷洒植保无人机 | 2020-11-30 | 撤回 | 吴文丽 | 本发明属于植无人机轨迹控制技术领域，具体公开了一种可自行调整和控制飞行轨迹的自动喷洒植保无人机，包括飞行控制系统，所述飞行控制系统还包括地图导入模块，所述地图导入模块用于将即将喷洒农药的农田的地图位置进行导入，所述模型建立模块用于根据地图导入模块所导入的农田地图建立立体坐标系，所述数据采集模块用于对植保无人机喷洒农药的环境数据进行采集，所述轨迹规划模块用于根据数据采集模块所采集的环境数据和建立的模型，本发明科学合理，使用安全方便，利用对植保无人机工作环境的各项数据进行采集，利用定位和数据分析，可以根据实际情况对无人机的飞行轨迹进行规划和确定，根据实际喷洒环境进行轨迹的规划。 | 1.一种可自行调整和控制飞行轨迹的自动喷洒植保无人机，其特征在于：该植保无人机包括主板(1)、控制箱(2)、飞行组件(3)和起落架(4)，所述主板(1)上表面固定安装有控制箱(2)，所述控制箱(2)内部设置有飞行控制系统； 所述飞行控制系统包括飞行控制中心、地图导入模块、模型建立模块、数据采集模块、轨迹规划模块和GPS定位模块； 所述地图导入模块的输出端电性连接模型建立模块的输入端，所述模型建立模块的输出端电性连接飞行控制中心的输入端，所述飞行控制中心的输出端电性连接轨迹规划模块的输入端，所述数据采集模块和GPS定位模块的输出端电性连接飞行控制中心的输入端； 所述飞行控制中心用于对整个植保无人机的智能化喷洒进行控制和数据处理，所述地图导入模块用于将即将喷洒农药的农田的地图位置进行导入，所述模型建立模块用于根据地图导入模块所导入的农田地图建立立体坐标系，用于对植保无人机的坐标位置进行确定，所述数据采集模块用于对植保无人机喷洒农药的环境数据进行采集，作为植保无人机喷洒农药轨迹的规划依据，所述轨迹规划模块用于根据数据采集模块所采集的环境数据和建立的模型，对植保无人机飞行的轨迹进行最优规划； 所述主板(1)内部安装有蓄电池，所述主板(1)边部安装有若干个飞行组件(3)，所述飞行组件(3)包括机臂(301)、螺旋桨(302)、插接杆(303)、固定套管(304)、第一螺纹孔(305)、第二螺纹孔(306)、第一固定螺丝(307)和第二固定螺丝(308)； 所述安装座(9)内部通过插接杆(303)安装有机臂(301)，所述机臂(301)一端安装有螺旋桨(302)，所述机臂(301)外侧套接有固定套管(304)，所述安装座(9)、插接杆(303)、机臂(301)和固定套管(304)上均横向开设有第一螺纹孔(305)，所述安装座(9)、插接杆(303)、机臂(301)和固定套管(304)上均纵向开设有第二螺纹孔(306)，所述固定套管(304)套接在机臂(301)和安装座(9)连接处，所述插接杆(303)上的第一螺纹孔(305)与安装座(9)和固定套管(304)一端的第一螺纹孔(305)重合，所述插接杆(303)上的第二螺纹孔(306)与安装座(9)和固定套管(304)一端的第二螺纹孔(306)重合，所述机臂(301)上的第一螺纹孔(305)与固定套管(304)上的第一螺纹孔(305)重合，所述机臂(301)上的第二螺纹孔(306)与固定套管(304)上的第二螺纹孔(306)重合，所述第一螺纹孔(305)内部穿插有第一固定螺丝(307)，所述第二螺纹孔(306)内部穿插有第二固定螺丝(308)； 所述第二固定螺丝(308)中部一下开设有连接槽(309)，所述第二固定螺丝(308)仅有一端开凿有螺纹； 所述主板(1)下表面安装有起落架(4)，所述起落架(4)外侧安装有喷药杆(5)，所述主板(1)下表面中部安装有用于承装药物的药桶(6)，所述药桶(6)与主板(1)之间通过搭扣(7)固定连接，所述药桶(6)通过限位组件(8)进行位置的精准安装； 所述主板(1)安装飞行组件(3)位置处设置有安装座(9)，所述安装座(9)内部开设有插接槽(10)，所述插接槽(10)内部还设置有电源插头。 | B64D1/18
1193 | CN112346470A | 一种基于改进自抗扰控制的四旋翼姿态控制方法 | 2020-10-29 | 驳回 | 中国地质大学(武汉) | 本发明提供了一种基于改进自抗扰控制的四旋翼姿态控制方法，针对四旋翼无人飞行器的工作原理，建立四旋翼姿态角的数学模型，得到四旋翼无人飞行器的动态耦合模型，然后同时考虑作用在四旋翼无人飞行器的外部扰动，对动态耦合进行解耦处理；根据分离定理和解耦后的四旋翼姿态角数学模型，设计改进的自抗扰控制器组合，通过输入四旋翼无人飞行器的实时姿态角，所述改进的自抗扰控制器组合输出下一刻四旋翼无人飞行器的姿态角控制输出，用来使四旋翼无人飞行器沿着既定的轨迹进行飞行。本发明的有益效果是：提高了四旋翼无人飞行器的抗干扰能力和飞行精度。 | 1.一种基于改进自抗扰控制的四旋翼姿态控制方法，其特征在于：包括以下步骤： S1：针对四旋翼无人飞行器的工作原理，建立四旋翼姿态角的数学模型，得到四旋翼无人飞行器的横滚通道、俯仰通道和偏航通道的动态耦合； S2：将以上述横滚通道、俯仰通道和偏航通道的动态耦合视为四旋翼无人飞行器的内部扰动，同时基于四旋翼无人飞行器受到的外部扰动，对上述动态耦合进行解耦处理； S3：根据分离定理和解耦后的四旋翼姿态角数学模型，设计改进的自抗扰控制器组合，所述改进的自抗扰控制器组合由3个改进的自抗扰控制器组成，包括横滚通道、俯仰通道和偏航通道的控制器，每个改进的自抗扰控制器由跟踪微分器、高阶滑模观测器和非线性误差反馈控制律三部分组成； S4：通过输入四旋翼无人飞行器的实时姿态角，所述改进的自抗扰控制器组合输出下一刻四旋翼无人飞行器的姿态角控制输出，用来使四旋翼无人飞行器沿着既定的轨迹进行飞行。 | G05D1/08
1194 | CN112346471A | 一种无人机定高方法、装置、无人机及存储介质 | 2020-11-18 | 撤回 | 苏州臻迪智能科技有限公司 | 本申请提供一种无人机定高方法、装置、无人机及存储介质。该方法包括：接收所述超声波滤波器的残差数据；获取所述残差数据中k‑1时刻到k时刻的残差以及所述残差的协方差；基于所述残差以及所述协方差，得到所述残差的卡方分布；基于所述卡方分布，预测所述无人机所处位置的第一地形变化；基于所述第一地形变化，向所述驱动装置发送第一驱动指令，以使所述驱动装置控制所述无人机保持当前飞行高度。通过上述方式，使得无人机即使检测出地形出现变化也保持当前飞行高度，保证了无人机在户外作业时稳定的定高。 | 1.一种无人机定高方法，其特征在于，应用于无人机中的控制系统，所述无人机还包括驱动装置、超声波滤波器，所述控制系统分别与所述驱动装置以及所述超声波滤波器电连接，所述方法包括： 接收所述超声波滤波器的残差数据； 获取所述残差数据中k-1时刻到k时刻的残差以及所述残差的协方差； 基于所述残差以及所述协方差，得到所述残差的卡方分布； 基于所述卡方分布，预测所述无人机所处位置的第一地形变化； 基于所述第一地形变化，向所述驱动装置发送第一驱动指令，以使所述驱动装置控制所述无人机保持当前飞行高度。 | G05D1/08
1195 | CN112346475A | 应用于物流配送的无人机飞行状态调整系统及方法 | 2020-04-17 | 撤回 | 蔡敏 | 本申请是关于应用于物流配送的无人机飞行状态调整系统及方法。在应用该方案时，首先基于目标物件的重量参数和尺寸参数对目标物件进行抓取，并控制所述无人机进入第一飞行状态以对目标物件进行配送。其次在无人机飞行过程中基于确定出的第三飞行状态向数据中心发送飞行状态调整请求。最后根据数据中心基于飞行状态调整请求反馈的用于描述无人机的飞行稳定性的飞行参数对无人机的飞行状态进行调整。这样，通过数据中心预先对无人机的飞行状态调整进行模拟，能够确保无人机在物流配送中的安全性，避免无人机随意改变飞行状态而导致无人机出现飞行故障，实现无人机的飞行状态的安全可靠地调整，确保物件的正常配送。 | 1.一种应用于物流配送的无人机飞行状态调整系统，其特征在于，包括互相之间通信的飞控和数据中心； 飞控，用于通过机载摄像头采集目标物件的物件信息，将所述物件信息发送给数据中心； 数据中心，用于根据所述物件信息确定物件参数，并将所述物件参数反馈给所述飞控； 飞控，用于基于所述目标物件的重量参数和尺寸参数对所述目标物件进行抓取，并在完成对目标物件的抓取后控制所述无人机进入第一飞行状态；在所述无人机基于所述第一飞行状态对所述目标物件进行配送时，基于所述重量参数、所述尺寸参数以及所述无人机的剩余电量确定所述第一飞行状态和第二飞行状态之间的第三飞行状态，根据所述第三飞行状态向所述数据中心发送飞行状态调整请求；其中，所述第二飞行状态为所述无人机存在飞行故障的状态； 数据中心，用于基于所述飞行状态调整请求确定用于描述所述无人机的飞行稳定性的飞行参数，将所述飞行参数反馈给所述飞控； 飞控，用于根据所述飞行参数对所述无人机的飞行状态进行调整。 | G05D1/10
1196 | CN112346481A | 一种无人机电力巡检作业的方法及系统 | 2020-11-24 | 驳回 | 广西电网有限责任公司电力科学研究院 | 本申请公开了一种无人机电力巡检作业的方法及系统，其方法包括：对待定区域的电力巡检作业区域进行无人机航拍产生飞行记录信息；基于飞行记录信息提取电力巡检作业中的关键路线和巡检动作；基于关键路线和巡检动作生成自动巡检作业脚本；将所述自动巡检作业脚本写入无人机的飞控系统，并对所述自动巡检作业脚本进行校验；在校验满足时，无人机基于校验后的自动巡检作业脚本执行电力巡检作业；在电力巡检作业过程中，获取电力巡检路线上的巡检数据；对所述巡检数据进行分析处理。本发明实施例通过无人机巡检降低人工巡检的成本，并提升了无人机巡检的信息化精准程度。 | 1.一种无人机电力巡检作业的方法，其特征在于，所述方法包括： 对待定区域的电力巡检作业区域进行无人机航拍产生飞行记录信息； 基于飞行记录信息提取电力巡检作业中的关键路线和巡检动作； 基于关键路线和巡检动作生成自动巡检作业脚本； 将所述自动巡检作业脚本写入无人机的飞控系统，并对所述自动巡检作业脚本进行校验； 在校验满足时，无人机基于校验后的自动巡检作业脚本执行电力巡检作业； 在电力巡检作业过程中，获取电力巡检路线上的巡检数据； 对所述巡检数据进行分析处理。 | G05D1/10
1197 | CN212501044U | 一种喷洒农药用无人机 | 2020-06-01 | 未缴年费 | 五常市环迈科技有限公司 | 本实用新型提供一种喷洒农药用无人机，包括电机、转杆、水箱、微型水泵、喷洒杆、旋转座、导水管、密封塞以及密封轴承，电机安装在主机箱内部，转杆连接在电机下侧，水箱固定在支撑臂下端面，导水管连接在水箱下侧，微型水泵安装在导水管上，旋转座连接在转杆下侧，喷洒杆安装在旋转座环形侧面，密封轴承装配在旋转座上侧，密封塞固定在密封轴承上侧，该设计解决了原有无人机喷洒农药效果不佳的问题，本实用新型结构合理，便于调节无人机的喷洒效果，多功能喷洒使用。 | 1.一种喷洒农药用无人机，包括螺旋桨、支撑臂、主机箱、多功能喷洒机构以及支撑腿，其特征在于：所述支撑臂安装在主机箱环形侧面，所述螺旋桨安装在支撑臂外侧，所述支撑腿固定在支撑臂下端面，所述多功能喷洒机构设置在主机箱下侧和支撑臂下侧； 所述多功能喷洒机构包括电机、转杆、水箱、微型水泵、喷洒杆、旋转座、导水管、密封塞以及密封轴承，所述电机安装在主机箱内部，所述转杆连接在电机下侧，所述水箱固定在支撑臂下端面，所述导水管连接在水箱下侧，所述微型水泵安装在导水管上，所述旋转座连接在转杆下侧，所述喷洒杆安装在旋转座环形侧面，所述密封轴承装配在旋转座上侧，所述密封塞固定在密封轴承上侧。 | B64D1/18
1198 | CN212501082U | 一种用于农业监测的移动无人机 | 2020-06-01 | 未缴年费 | 五常市环迈科技有限公司 | 本实用新型提供一种用于农业监测的移动无人机，包括无人机主体、摄像头、距离传感器、肥料出料管、农药出料管、控制器、农药储存箱、肥料储存箱、电子阀门以及警报器，所述无人机主体下端面左侧装配有摄像头和距离传感器，所述无人机主体内部装配有农药储存箱和肥料储存箱，所述农药储存箱底部装配有农药出料管，所述肥料储存箱底部装配有肥料出料管，所述肥料出料管和农药出料管底部装配有电子阀门，所述无人机主体上端面左侧装配有警报器，通过摄像头和距离传感器检测农用人员与无人机距离，当距离过近时警报器发出警报声，提醒农用人员远离农地，本实用新型结构合理，安全效果好，多功能喷洒使用。 | 1.一种用于农业监测的移动无人机，包括无人机主体、摄像头、距离传感器、肥料出料管、农药出料管、控制器、农药储存箱、肥料储存箱、电子阀门以及警报器，其特征在于：所述无人机主体下端面左侧装配有摄像头和距离传感器，所述摄像头设置在距离传感器左侧，所述无人机主体内部装配有农药储存箱和肥料储存箱，所述农药储存箱底部装配有农药出料管，所述肥料储存箱底部装配有肥料出料管，所述肥料出料管和农药出料管底部装配有电子阀门，所述无人机主体上端面左侧装配有警报器，所述无人机顶部上侧装配有控制器，所述控制器内部装配有印制电路板，印制电路板上焊接有单片机、存储器、微型继电器以及锂电池，所述单片机安装在印制电路板左侧位置，所述单片机右侧设置有存储器，所述存储器下侧装配有微型继电器，所述微型继电器左侧装配有锂电池。 | B64D47/08
1199 | CN110174905A | 一种具有温差导航功能的无人机 | 2019-05-28 | 未缴年费 | 华中科技大学 | 本发明属于消防相关技术领域，其公开了一种具有温差导航功能的无人机，所述无人机包括本体、支撑件、多个温度传感器、数据分析模块、总控制模块及飞行方向控制模块，支撑件连接于本体，两者形成容纳空间，温度传感器、数据分析模块、总控制模块及飞行方向控制模块均收容于容纳空间内；温度传感器连接于数据分析模块，总控制模块连接数据分析模块及飞行方向控制模块；温度传感器用于监测周围环境的温度，并将监测到的温度数据传输给数据分析模块；数据分析模块用于对温度数据进行分析以确定方向，进而将分析结果传输给总控制模块，总控制模块通过飞行方向控制模块控制无人机沿该方向飞行。本发明实现了自搜索功能，提高了安全性，灵活性较好。 | 1.一种具有温差导航功能的无人机，其特征在于： 所述无人机(1)包括本体、支撑件、多个温度传感器(8)、数据分析模块(9)、总控制模块(5)及飞行方向控制模块(11)，所述本体为壳体结构，所述支撑件连接于所述本体，所述本体与所述支撑件形成容纳空间，所述温度传感器(8)、所述数据分析模块(9)、所述总控制模块(5)及所述飞行方向控制模块(11)均收容于所述容纳空间内；多个所述温度传感器(8)间隔设置在所述支撑件上，且多个所述温度传感器(8)均连接于所述数据分析模块(9)，所述总控制模块(5)连接所述数据分析模块(9)及所述飞行方向控制模块(11)； 所述温度传感器(8)用于监测周围环境的温度，并将监测到的温度数据传输给所述数据分析模块(9)；所述数据分析模块(9)用于对接收到的温度数据进行分析以确定多个所述温度传感器(8)所监测到的温度值中差别最大的两个温度传感器(8)，并确定该两个温度传感器(8)连线的方向，进而将分析结果传输给所述总控制模块(5)，所述总控制模块(5)用于根据接收到的分析结果通过所述飞行方向控制模块(11)控制所述无人机(1)沿该方向飞行；其中，该方向为所述两个温度传感器(8)中监测到的温度值小的一个指向另一个。 | G05D1/10
1200 | CN111487991A | 一种面向无人机集群的安全等级预测方法及系统 | 2020-04-03 | 未缴年费 | 中国人民解放军军事科学院国防科技创新研究院 | 本发明公开了一种面向无人机集群的安全等级预测方法及系统，包括：基于设定的无人机集群失效类型，将无人机集群中的每个个体无人机基于自身的飞行状态数据计算出自身的性能衰退轨道；每个个体无人机基于自身的性能衰退轨道获得累积失效概率预测值；领航机订阅所有个体无人机广播的累积失效概率预测值，并计算无人机集群的危险失效概率；领航机基于所述无人机集群的危险失效概率确定无人机集群的安全等级。本发明的技术方案将会提升无人机集群对自身安全与风险的认知能力，间接提升了无人机集群的抗毁能力。 | 1.一种面向无人机集群的安全等级预测方法，其特征在于，包括： 基于设定的无人机集群失效类型，将无人机集群中的每个个体无人机基于自身的飞行状态数据计算出自身的性能衰退轨道； 每个个体无人机基于自身的性能衰退轨道获得累积失效概率预测值； 基于所述累积失效概率预测值结合预先设定的评价指标确定无人机集群的安全等级。 | G05D1/10
1201 | CN112314571A | 一种基于无人机的农药喷洒系统 | 2020-10-30 | 驳回 | 怀化学院 | 本发明提供一种基于无人机的农药喷洒系统，包括无人机、土壤检测装置及中控平台，所述无人机及土壤检测装置均与所述中控平台通信连接，所述无人机拍摄作物的生长状况图片，所述土壤检测装置检测土壤信息，所述中控平台根据拍摄的作物生长状况图片获取作物的生长状况信息，并选取初步的农药配置方案，所述中控平台根据所述土壤信息选取优化的农药配置方案，所述无人机用于接收所述中控平台的指令，依照优化的农药配置方案喷洒农药。本发明提供的基于无人机的农药喷洒系统可以应用于多种地形并且可以自动选择农药配置方案。 | 1.一种基于无人机的农药喷洒系统，其特征在于，包括无人机、土壤检测装置及中控平台，所述无人机及土壤检测装置均与所述中控平台通信连接，所述无人机拍摄作物的生长状况图片，所述土壤检测装置检测土壤信息，所述中控平台根据拍摄的作物生长状况图片获取作物的生长状况信息，并选取初步的农药配置方案，所述中控平台根据所述土壤信息选取优化的农药配置方案，所述无人机用于接收所述中控平台的指令，依照优化的农药配置方案喷洒农药。 | A01M7/00
1202 | CN112314574A | 一种续航型无人机农药喷洒装置 | 2020-11-04 | 撤回 | 杭州叁沃智能科技有限公司 | 本发明公开了一种续航型无人机农药喷洒装置，包括喷洒机构、升降台，所述升降台下侧设有底座，所述升降台上设有搅拌结构，所述底座内右侧设有调节机构，所述底座下侧四周阵列设有多组行驶机构，所述搅拌机构用于给与喷洒机构输送农药，所述调节机构用于时搅拌机构与喷洒机构处于同一水平高度，本发明通过设置水管使得无人机无需安装农药箱，通过水管对无人机运输农药，延长无人机的续航能力，同时水管伸出的同时及时对农药箱进行翻转，使得农药充分的分散均匀，通过设置调节机构，使得无人机在工作的时，水管的高度和无人机的高度可尽可能的在同一高度，避免了水管伸出过程中被农作物缠绕住，影响施工效率。 | 1.一种续航型无人机农药喷洒装置，包括喷洒机构、升降台(11)，其特征在于：所述升降台(11)下侧设有底座(28)，所述升降台(11)上设有搅拌结构，所述底座(28)内右侧设有调节机构，所述底座(28)下侧四周阵列设有多组行驶机构，所述搅拌机构用于给与喷洒机构输送农药，所述调节机构用于时搅拌机构与喷洒机构处于同一水平高度，所述行驶机构用于使本发明变换位置，所述喷洒机构包括无人机(62)，所述无人机(62)上设有连接孔(63)，所述无人机(62)下端面固定设有喷洒杆(64)，所述喷洒杆(64)下端面沿其长度方向固定设有多个喷头(65)。 | A01M7/00
1203 | CN112327891A | 无人机自主降落系统及方法 | 2020-11-16 | 驳回 | 南京邮电大学 | 本发明揭示了一种无人机自主降落系统及方法，应用于无人机设备中，系统包括：图像识别模块，用于采集无人机设备的运行环境图像，对所采集的图像进行处理、识别，并最终输出图像识别结果；控制模块，与所述图像识别模块信号连接，用于依据所述图像识别结果对无人机设备进行飞行控制，使无人机设备自主降落。本发明通过对现有部件的整合利用，在较低的设备成本下提高了无人机自身对于图像的处理能力，实现了无人机的自主降落。同时，本发明的还结合了图像识别技术及飞行控制技术、控制效果准确且可重复性强、使用价值高。 | 1.一种无人机自主降落系统，应用于无人机设备中，其特征在于，包括： 图像识别模块，用于采集无人机设备的运行环境图像，对所采集的图像进行处理、识别，并最终输出图像识别结果； 控制模块，与所述图像识别模块信号连接，用于依据所述图像识别结果对无人机设备进行飞行控制，使无人机设备自主降落。 | G05D1/06
1204 | CN112327895A | 配送无人机控制方法、装置、电子设备 | 2020-10-27 | 撤回 | 北京三快在线科技有限公司 | 本申请公开了一种配送无人机控制方法，属于自动控制技术领域，有助于提升配送无人机飞行的安全性。所述方法包括：接收无人机挂载的货物箱发送的实时状态数据，其中，所述实时状态数据包括：所述货物箱中装载货物的质量；根据无人机挂载的货物箱的整体质量，确定所述无人机的飞行控制参数，其中，所述飞行控制参数包括：飞行速度期望值和/或姿态角最大幅值；通过所述无人机的控制系统，基于确定的所述飞行控制参数控制所述无人机飞行，以执行配送任务；在所述无人机执行配送任务的过程中，持续接收所述货物箱发送的货物箱实时姿态角；根据所述实时姿态角调整所述无人机的所述飞行控制参数。 | 1.一种配送无人机控制方法，其特征在于，包括： 接收无人机挂载的货物箱发送的实时状态数据，其中，所述实时状态数据包括：所述货物箱中装载货物的质量； 根据无人机挂载的货物箱的整体质量，确定所述无人机的飞行控制参数，其中，所述飞行控制参数包括：飞行速度期望值和/或姿态角最大幅值； 通过所述无人机的控制系统，基于确定的所述飞行控制参数控制所述无人机飞行，以执行配送任务； 在所述无人机执行配送任务的过程中，持续接收所述货物箱发送的货物箱实时姿态角； 根据所述实时姿态角调整所述无人机的所述飞行控制参数。 | G05D1/08
1205 | CN112327896A | 旋翼容错控制方法、装置、计算机存储介质及计算机设备 | 2020-10-29 | 驳回 | 东北大学 | 本发明公开了一种旋翼容错控制方法、装置、计算机存储介质及计算机设备，涉及自动控制技术领域，为解决现有技术中部分电机故障时无人机旋翼的控制方法复杂的问题而发明。该方法主要包括：获取六旋翼无人机的飞行状态参数，所述飞行状态参数包括实时姿态角、旋翼控制电机的输入矢量和所述旋翼控制电机的输出矢量，所述实时姿态角包括横滚角、俯仰角和偏航角；根据所述飞行状态参数，检测所述六旋翼无人机的旋翼故障编号；根据飞行模式、所述旋翼故障编号和预置旋翼控制模型，生成所述六旋翼无人机的旋翼容错控制信号。本发明主要应用于无人机飞行控制过程中。 | 1.一种旋翼容错控制方法，其特征在于，包括： 获取六旋翼无人机的飞行状态参数，所述飞行状态参数包括实时姿态角、旋翼控制电机的输入矢量和所述旋翼控制电机的输出矢量，所述实时姿态角包括横滚角、俯仰角和偏航角； 根据所述飞行状态参数，检测所述六旋翼无人机的旋翼故障编号； 根据飞行模式、所述旋翼故障编号和预置旋翼控制模型，生成所述六旋翼无人机的旋翼容错控制信号。 | G05D1/08
1206 | CN112327900A | 旋翼无人机吊挂运输系统的指数收敛控制方法 | 2020-11-24 | 撤回 | 天津大学 | 本发明涉及旋翼无人机的吊挂负载运输飞行的控制方法，为实现四旋翼无人机吊挂运输系统在存在模型不确定性等未知因素影响下的四旋翼无人机姿态和位置误差与吊挂负载摆动摆角的指数收敛控制效果，本发明，旋翼无人机吊挂运输系统的指数收敛控制方法，利用串级系统特性对旋翼无人机控制模型进行分析，之后利用反馈线性化方法设计四旋翼无人机姿态角的控制策略，利用部分反馈线性化方法设计四旋翼无人机位置控制策略，最后针对吊挂负载的摆动摆角提出了抗摆控制设计，实现旋翼无人机吊挂运输系统的控制。本发明主要应用于旋翼无人机的吊挂负载运输飞行的控制场合。 | 1.一种旋翼无人机吊挂运输系统的指数收敛控制方法，其特征是，利用串级系统特性对旋翼无人机控制模型进行分析，之后利用反馈线性化方法设计四旋翼无人机姿态角的控制策略，利用部分反馈线性化方法设计四旋翼无人机位置控制策略，最后针对吊挂负载的摆动摆角提出了抗摆控制设计，实现旋翼无人机吊挂运输系统的控制。 | G05D1/08
1207 | CN112327901A | 一种基于网络数据更新的无人机地形跟随系统及方法 | 2019-08-05 | 驳回 | 旭日蓝天(武汉)科技有限公司 | 本发明公开了一种基于网络数据更新的无人机地形跟随系统及方法，包括无人机端和云服务器端，所述无人机端包括数据通信模块、飞行控制模块、设备驱动模块、GPS模块和定高传感器，对无人机的飞行进行控制，在飞行的同时将飞行高度数据以及经纬度信息传输到云服务器端，云服务器端包括云端数据通信模块、地形数据查询更新模块和地形数据库，将无人机端传送过来的数据与地形数据库内的数据进行对比并更新地形数据库。本发明通过无人机在飞行中调整高度，与目标高度一致，达到地形跟随的目的，同时将高度数据传送到云服务器端，与云服务器端内的地形数据库进行对比并更新地形数据库。 | 1.一种基于网络数据更新的无人机地形跟随系统，其特征在于，包括无人机端和云服务器端，其中： 无人机端，其包括数据通信模块、飞行控制模块、设备驱动模块、GPS模块和定高传感器，所述定高传感器和GPS模块分别获取无人机与地面的垂直高度信息和无人机的经纬度信息，所述设备驱动模块与定高传感器和GPS模块电连接并接收定高传感器和GPS模块获取到的信息数据，对定高传感器和GPS模块的通信和运行状态进行监控，所述飞行控制模块与所述设备驱动模块电连接并根据设备驱动模块获取的数据对无人机的飞行进行控制，所述数据通信模块与飞行控制模块电连接并将无人机的飞行信息传输给云服务器端同时接收云服务器端传输过来的数据； 云服务器端，其包括云端数据通信模块、地形数据查询更新模块和地形数据库，所述云端数据通信模块与无人机端建立连接进行数据传输，地形数据库查询更新模块接收无人机端发送的数据与地形数据库中的数据进行对比并更新地形数据库，同时地形数据库查询更新模块接收无人机端发送的请求查询地形数据库内的相应数据并通过云端数据通信模块将查询结果反馈到无人机端。 | G05D1/10
1208 | CN112327915A | 一种无人机的意念控制方法 | 2020-11-10 | 撤回 | 大连海事大学 | 本发明公开了一种无人机的意念控制方法，包括以下步骤：建立通信和信号传输；模拟接收脑电信号；手柄上的蓝牙模块接收测试数据；修改手柄和无人机代码。本发明在多电极脑电信号采集设备获取人的脑电信号后将其转化为数字信号并通过蓝牙模块将脑电信号数据传递给手柄上的蓝牙模块，利用处理后的脑电信号数据对无人机进行控制，无人机根据指令进行飞行。由于脑电信号的传输需要用两个蓝牙模块，考虑到无人机与人相距较远，选择让手柄接收蓝牙数据，利用手柄上和无人机上的无线通信模块进行间接数据传输，从而扩大了信号传输距离。本发明无人机接收到的控制指令，均为原始手柄发送的控制信号，从而更稳定准确的实现意念控制无人机的飞行。 | 1.一种无人机的意念控制方法，其特征在于：包括以下步骤： A、建立通信和信号传输A1、使用者紧贴头皮佩戴多电极脑电信号采集设备，使用过程中避免头部的剧烈晃动和头部皮肤的抖动； A2、将手柄上的蓝牙模块和多电极脑电信号采集设备上的蓝牙模块的波特率、配对密码设为一致； A3、设置手柄上的蓝牙模块为主机，多电极脑电信号采集设备上的蓝牙模块为从机，当两个蓝牙模块通电后就自动进行匹配，建立通信连接； A4、多电极脑电信号采集设备上的蓝牙模块向无人机手柄上的蓝牙模块发送脑电信号； A5、无人机手柄上的蓝牙模块接收数据； B、模拟接收脑电信号为确保无人机手柄上的蓝牙模块持续接收多电极脑电信号采集设备采集的脑电信号，首先在电脑上模拟接收脑电信号的过程，具体步骤如下： B1、使用蓝牙转串工具将无人机手柄上的蓝牙模块和电脑相连，等待手柄上的蓝牙模块和多电极脑电信号采集设备上的蓝牙模块连接成功； B2、打开电脑上的串口助手软件，观察是否持续接收正常数据；如果存在此现象，则转步骤C；否则转步骤B； C、手柄上的蓝牙模块接收测试数据C1、修改无人机手柄的代码，使其能够完成以下操作：如果手柄上的蓝牙模块正常接收到数据，则发光二极管闪烁； C2、电脑提取一段正常的脑电信号，然后将无人机手柄上的蓝牙模块和手机蓝牙进行配对连接； C3、通过手机上的串口工具软件模拟多电极脑电信号采集设备，手动向无人机手柄上的蓝牙模块发送提取到的脑电信号； C4、观察手柄上的发光二极管是否会闪烁，若持续闪烁则表示正常接收到数据； D、修改手柄和无人机代码D1、将提取到的脑电信号在电脑上进行仿真，模拟手柄处理原始脑电信号的过程，进行调参，具体方法如下：根据有用数据包的格式分别判断接收到的每一位数据是否符合格式，如果满足则接收到正确可用的数据，否则舍弃； D2、根据电脑上已经成功的方法，对手柄和无人机的代码进行修改，实现在手柄上将脑电信号进行归一化处理和滤波处理，处理方法如步骤D1相同，并将其转化成控制无人机的输入信号； D3、通过仿真调试器调试代码，最后实际观察无人机的飞行状态； D4、通过手机上的串口工具软件模拟多电极脑电信号采集设备，手动发送截取好的部分脑电信号，观察无人机的飞行状态并对飞行中实际产生的飞行高度、抖动、马达转速和方向控制进行调整； D5、最后使用多电极脑电信号采集设备自主发送脑电信号，使用者在大脑中想象无人机起飞以及相关飞行状态，实际观察无人机的飞行状况；所述飞行状态包括上下左右前后移动。 | G05D1/10
1209 | CN112327919A | 一种基于人工智能的机器人物流配送系统 | 2020-11-14 | 撤回 | 马鞍山智森机械科技发展有限公司 | 本发明公开了一种基于人工智能的机器人物流配送系统，包括无人机控制器以及与无人机控制器相连的重力感应模块、动力控制模块、扫描感应模块、导航控制模块、对接感应模块、开关锁定模块。本发明通过重力感应模块、动力控制模块、扫描感应模块、导航控制模块、对接感应模块、开关锁定模块的相互结合与运用，能够快速将包裹运送至收货地点，能够智能化建立运送航线，同时能够对不同重量的包裹进行感应，提高运送稳定与安全性。 | 1.一种基于人工智能的机器人物流配送系统，其特征在于：包括无人机控制器以及与无人机控制器相连的重力感应模块、动力控制模块、扫描感应模块、导航控制模块、对接感应模块、开关锁定模块； 所述无人机控制器用于对各模块的数据信息进行接收并处理； 所述重力感应模块用于对包裹的重量进行感应，并将感应数据实时发送至无人机控制器； 所述动力控制模块用于接收来自无人机控制器的动力控制指令，并对无人机的动力系统进行控制； 所述扫描感应模块用于对包裹表面的标签信息进行扫描，并将扫描结果实时发送至无人机控制器； 所述导航控制模块用于建立无人机与收货地址之间的导航路线，并根据无人机的实时定位数据，形成实时方位动态数据发送至无人机控制器； 所述对接感应模块用于建立无人机与包裹接收地之间的对接感应，当无人机到达包裹接收地后，形成对接感应信号反馈至无人机控制器，无人机控制器形成包裹解锁指令发送至开关锁定模块； 所述开关锁定模块用于接收来自无人机控制器的开关控制指令并对包裹进行抓取锁定或解锁。 | G05D1/10
1210 | CN112327928A | 一种无人机飞行控制系统 | 2020-11-26 | 撤回 | 苏州流昴飞行器技术有限公司 | 本发明公开了一种无人机飞行控制系统，包括位于所述无人机机体上的信息收集模块、用于传输数据的数据传输模块以及位于所述无人机机体内的飞行控制主板；所述信息收集模块包括传感器单元与录像单元，所述传感器单元用于监测无人机的实时数据，所述录像单元用于采集无人机的飞行轨迹，所述数据传输模块将所述信息收集模块收集的信息传输至飞行控制主板，所述飞行控制主板根据无人机的实时数据与飞行轨迹对无人机进行飞行控制。本发明在信息收集模块、数据传输模块以及飞行控制主板的配合作用下，能够对无人机飞行状态下的飞行数据进行收集，再对其进行数据校正，进而保证无人机的飞行精度，大大提高无人机在飞行状态下的飞行安全性。 | 1.一种无人机飞行控制系统，其特征在于，包括位于所述无人机机体上的信息收集模块、用于传输数据的数据传输模块以及位于所述无人机机体内的飞行控制主板；所述信息收集模块包括传感器单元与录像单元，所述传感器单元用于监测无人机的实时数据，所述录像单元用于采集无人机的飞行轨迹，所述数据传输模块将所述信息收集模块收集的信息传输至飞行控制主板，所述飞行控制主板根据无人机的实时数据与飞行轨迹对无人机进行飞行控制。 | G05D1/10
1211 | CN112327929A | 一种无人机航飞管理系统 | 2020-11-27 | 驳回 | 广东电网有限责任公司肇庆供电局 | 本发明公开一种无人机航飞管理系统，该系统包括工程管理模块、航线规划模块、航线编辑模块和数据库；工程管理模块用于对航飞规划任务信息进行显示和编辑，并且与无人机设备通过通讯模块进行信号传输；航线规划模块用于根据航飞规划任务信息，并结合无人机设备状态信息、电力线信息、电力塔信息、数据库内预设的数字地图进行计算并生成航线规划信息；航线编辑模块用于根据航线规划信息进行航线编辑生成航线信息，工程管理模块调取航线信息通过通信模块发送至无人机设备，无人机设备根据航线信息、自身重建的区域地图信息和自身定位信息执行航向飞行任务。利用本发明的管理系统能够实现对无人机设备的监控和航线规划。 | 1.一种无人机航飞管理系统，其特征在于，包括：工程管理模块、航线规划模块、航线编辑模块和数据库； 工程管理模块，用于对航飞规划任务信息进行显示和编辑，并且与无人机设备通过通讯模块进行信号传输； 航线规划模块，用于根据所述航飞规划任务信息，并结合无人机设备状态信息、电力线信息、电力塔信息、数据库内预设的数字地图进行计算并生成航线规划信息； 航线编辑模块，用于根据所述航线规划信息进行航线编辑生成航线信息，所述工程管理模块调取所述航线信息通过通信模块发送至无人机设备，无人机设备根据航线信息、自身重建的区域地图信息和自身定位信息执行航向飞行任务。 | G05D1/10
1212 | CN112327930A | 一种巡检路径确定方法和装置 | 2020-11-27 | 驳回 | 广东电网有限责任公司肇庆供电局 | 本发明公开一种巡检路径确定方法和装置，本发明通过在未接收到传感器发送的用于指示巡检路径的信号时，首先获取目标巡检区域的图像，然后对所述图像中的对象进行分类，以确定所述图像中的目标对象，最后根据所述图像中的目标对象确定所述无人机的最优巡检路径，以使所述无人机能够获取目标对象相关信息，实现根据最优巡检路径执行自动巡检任务。 | 1.一种巡检路径确定方法，应用于无人机，其特征在于，包括： 在未接收到传感器发送的用于指示巡检路径的信号时，获取目标巡检区域的图像； 对图像中的对象进行分类，以确定图像中的目标对象； 根据图像中的目标对象确定无人机的最优巡检路径，以使无人机获取目标对象的信息。 | G05D1/10
1213 | CN112327935A | 一种基于AI技术的无人机云端物体识别跟踪系统及方法 | 2019-08-05 | 驳回 | 旭日蓝天(武汉)科技有限公司 | 本发明公开了一种基于AI技术的无人机云端物体识别跟踪系统及方法，包括地面站系统、物体识别云系统和无人机端的拍摄系统与飞控系统，拍摄系统对物体进行图像拍摄采集，然后传输给物体识别云系统，对拍摄的图像进行分析处理，提取物体类别位置信息传输给地面站系统和飞控系统，地面站系统接收信息后将物体信息显示在显示屏上，操作人员发出需要跟踪的物体的指令经物体识别云系统处理后传送到飞控系统，飞控系统结合指令以及识别到的物体信息控制无人机，对物体进行追踪。本发明通过物体识别云系统使得地面站系统同时与多架无人机连接，同时通过无人机对物体进行图像采集，并经过物体识别云系统处理反馈到地面站系统，实现对多个物体进行追踪。 | 1.一种基于AI技术的无人机云端物体识别跟踪系统，其特征在于，包括地面站系统、物体识别云系统以及无人机端的飞控系统和拍摄系统，其中： 拍摄系统，对拍摄范围内的物体进行图像拍摄采集； 物体识别云系统，接收无人机拍摄采集到的图像处理，分析其中物体的类别以及位置信息； 地面站系统，接收无人机拍摄的图像以及物体识别云系统识别到的物体信息，然后指定需要跟踪的物体类型； 飞控系统，接收地面站系统发出的指令，控制无人机对需要跟踪的物体进行追踪拍摄。 | G05D1/12
1214 | CN112327936A | 一种基于AI技术的无人机前端物体识别跟踪系统及方法 | 2019-08-05 | 驳回 | 旭日蓝天(武汉)科技有限公司 | 本发明公开了一种基于AI技术的无人机前端物体识别跟踪系统及方法，包括地面站系统和无人机端的拍摄系统与飞控系统，拍摄系统对物体进行图像拍摄采集，然后传输给飞控系统，对拍摄的图像进行分析处理，提取物体类别位置信息传输给地面站系统，地面站系统接收信息后将物体信息显示在显示屏上，操作人员发出需要跟踪的物体的指令传送到飞控系统，飞控系统结合指令以及识别到的物体信息控制无人机，对物体进行追踪。本发明对无人机拍摄到的图像进行实时的物体识别，同时从地面站发送指定需要跟踪的物体类型，对指定物体进行跟踪。 | 1.一种基于AI技术的无人机前端物体识别跟踪系统，其特征在于，包括地面站系统以及无人机端的飞控系统和拍摄系统，其中： 地面站系统，获取无人机拍摄的物体信息，同时监视无人机的姿态和位置信息，对无人机发出控制指令； 拍摄系统，对拍摄范围内的物体进行图像拍摄采集； 飞控系统，识别无人机采集到的图像中的物体类别和位置信息，并根据地面站发出的指令控制无人机对需要跟踪的物体进行追踪拍摄。 | G05D1/12
1215 | CN112327937A | 一种水下无人机声波跟随系统及方法 | 2020-08-31 | 撤回 | 南京禹智智能科技有限公司 | 本发明公开了一种水下无人机声波跟随系统及方法，包括红外选择单元、声波检测单元、运动判断单元和跟随辅助单元；红外选择单元，包括红外接收器，接收热释红外信号，选择需要跟随的对象；声波检测单元，包括声波发射器、声波接收器，通过声波检测选择对象的具体位置，判断移动方向；运动判断单元，计算自身移动后造成与选择对象之间的距离影响，判断选择对象是否在活动；跟随辅助单元，根据选择对象的状态选择无人机跟随方式。本发明在水下无人机在无法准确通过色块选择对象的环境下，通过热释红外信号判断温度选择对象，再通过声波检测排除环境干扰，并根据检测结果计算选择对象的运动状态选择跟随方式。 | 1.一种水下无人机声波跟随系统，其特征在于，包括红外选择单元、声波检测单元、运动判断单元和跟随辅助单元； 红外选择单元，包括红外接收器，接收热释红外信号，选择需要跟随的对象； 声波检测单元，包括声波发射器、声波接收器，通过声波检测选择对象的具体位置，判断移动方向； 运动判断单元，计算自身移动后造成与选择对象之间的距离影响，判断选择对象是否在活动； 跟随辅助单元，根据选择对象的状态选择无人机跟随方式。 | G05D1/12
1216 | CN112327946A | 一种基于最优姿态路径的云台控制方法及其系统 | 2020-11-09 | 驳回 | 国网山东省电力公司威海供电公司; 国家电网有限公司 | 本发明提供了一种基于最优姿态路径的云台控制方法及其系统，在无人机飞往悬停点的过程中，预先根据悬停点和拍摄对象的三维空间坐标信息，结合无人机及云台当前姿态，计算云台相机最优姿态路径应该调整的横滚角、俯仰角和偏航角，若在云台相机三轴姿态的预设阈值范围内，按照计算的各个角度调整云台姿态，若超出云台相机三轴姿态预设阈值范围，计算并通过无人机三维姿态补偿，本发明优先通过三轴云台相机的姿态控制，去匹配最优的无人机的飞行姿态路径，通过无人机最小的控制矢量，节省无人机电池电量和提高飞行效率。 | 1.一种基于最优姿态路径的云台控制方法，其特征是：包括以下步骤： 在无人机飞往悬停点的过程中，预先根据悬停点和拍摄对象的三维空间坐标信息，结合无人机及云台当前姿态，计算云台相机最优姿态路径应该调整的横滚角、俯仰角和偏航角，若在云台相机三轴姿态的预设阈值范围内，按照计算的各个角度调整云台姿态，若超出云台相机三轴姿态预设阈值范围，计算并通过无人机三维姿态进行补偿。 | G05D3/20
1217 | CN212464630U | 一种无人机专用药箱 | 2019-11-06 | 未缴年费 | 余武龙 | 本实用新型公开了一种无人机专用药箱，涉及到无人机技术领域。包括药箱，所述药箱的底端且位于所述药箱的内腔中设置有支撑板，所述支撑板的顶端且位于所述药箱的顶端设置有隔离板，所述药箱的内部设置有活动塞一、活动塞二、活动塞三活动塞四，所述活动塞一、活动塞二、活动塞三活动塞四的顶端设置有限位柱，所述限位柱的顶端分别设置有助力弹簧一。有益效果：通过在无人机药箱的外侧设置减震弹簧，缓冲无人机药箱的震动，解决了无人机在飞行过程中由于药箱内部的溶液震动而使无人机出现飞行不稳定的问题，使无人机飞翔状态更加稳定，通过在药箱的内部设置隔板，利用隔板将药物分割开，降低了药物引起的震动。 | 1.一种无人机专用药箱，包括：药箱(1)，其特征在于，所述药箱(1)的底端且位于所述药箱(1)的内腔中设置有支撑板(16)，所述支撑板(16)的顶端且位于所述药箱(1)的顶端设置有隔离板(17)，所述药箱(1)的内部设置有活动塞一(10)、活动塞二(9)、活动塞三(3)活动塞四(2)，所述活动塞一(10)、活动塞二(9)、活动塞三(3)活动塞四(2)的顶端设置有限位柱(12)，所述限位柱(12)的顶端分别设置有助力弹簧一(8)、助力弹簧二(7)、助力弹簧三(5)、助力弹簧四(4)，所述助力弹簧一(8)、助力弹簧二(7)、助力弹簧三(5)、助力弹簧四(4)的顶端设置有药箱盖(6)，所述药箱(1)的底端设置有出料口(15)。 | A01M7/00
1218 | CN212473914U | 一种具有减震功能的农业撒药无人机 | 2020-05-20 | 未缴年费 | 戚风健 | 本实用新型公开了一种具有减震功能的农业撒药无人机，包括机体，所述机体两侧的底部均固定连接有支撑腿，所述支撑腿的底部固定连接有减震箱，所述减震箱内腔两侧的顶部均固定连接有竖杆，所述竖杆的底部固定连接有限位块，所述竖杆的表面套设有缓冲弹簧，所述竖杆的表面贯穿设置有横杆，所述横杆底部的两侧均固定连接有连接杆。本实用新型通过支撑腿、减震箱、竖杆、限位块、缓冲弹簧、横杆、连接杆、滑块、滑槽、支撑柱和支撑板的配合使用，具有减震的优点，解决了现有的农业撒药无人机，支腿部分不具有减震的功能，由于农业撒药无人机在落地的瞬间具有冲击力，容易导致农业撒药无人机损坏的问题。 | 1.一种具有减震功能的农业撒药无人机，包括机体(1)，其特征在于：所述机体(1)两侧的底部均固定连接有支撑腿(2)，所述支撑腿(2)的底部固定连接有减震箱(3)，所述减震箱(3)内腔两侧的顶部均固定连接有竖杆(4)，所述竖杆(4)的底部固定连接有限位块(5)，所述竖杆(4)的表面套设有缓冲弹簧(6)，所述竖杆(4)的表面贯穿设置有横杆(7)，所述横杆(7)底部的两侧均固定连接有连接杆(8)，所述连接杆(8)远离横杆(7)的一端固定连接有移动板(9)，所述移动板(9)的两侧均固定连接有滑块(10)，所述减震箱(3)内腔的两侧均开设有配合滑块(10)使用的滑槽(11)，所述移动板(9)的底部固定连接有支撑柱(12)，所述支撑柱(12)远离移动板(9)的一端延伸至减震箱(3)的外部并固定连接有支撑板(13)。 | B64D1/18
1219 | CN212473918U | 一种药管翼梁一体的双翼式固定翼植保无人机 | 2020-07-17 | 未缴年费 | 河南农业大学 | 本实用新型提供了一种药管翼梁一体的双翼式固定翼植保无人机，包括机身和设于机身两侧的机翼，机身上设有药箱和输药泵，输液泵的进液口与药箱的出液口通过对接头卡接，机翼包括固定式的上机翼和下机翼，上机翼上具有螺旋桨，下机翼上设有输液管，输液管的进液口与输液泵的出液口密封连接，输液管的出液口设有喷头，喷头位于下机翼的端部。通过在机身的两侧设置固定式的上机翼和下机翼，在机身上设有药箱和输药泵，上机翼上具有螺旋桨，下机翼上设有输液管，输液管的进液口与输液泵的出液口密封连接，输液管的出液口设有喷头，喷头位于下机翼的端部，不仅提高了该装置的负载能力和续航能力，而且大大提高了喷药幅宽。 | 1.一种药管翼梁一体的双翼式固定翼植保无人机，包括机身和设于所述机身两侧的机翼，其特征在于，所述机身上设有药箱和输药泵，所述输药泵的进液口与所述药箱的出液口通过对接头卡接，所述机翼包括固定式的上机翼和下机翼，所述上机翼上具有螺旋桨，所述下机翼上设有输液管，所述输液管的进液口与所述输药泵的出液口密封连接，所述输液管的出液口设有喷头，所述喷头位于所述下机翼的端部。 | B64D1/18
1220 | CN110785720A | 信息处理装置、信息提示指示方法、程序以及记录介质 | 2019-04-19 | 放弃 | 深圳市大疆创新科技有限公司 | 提供一种能够在FPV飞行时抑制无人驾驶航空器发生碰撞的信息处理装置，信息处理装置根据由飞行体拍摄的图像中的用户的关注点来提示信息，并包括处理部，处理部获取对指示第一飞行体的控制的第一终端进行操作的第一用户在由第一飞行体拍摄的第一图像中关注的第一关注点、和对指示第二飞行体的控制的第二终端进行操作的第二用户在由第二飞行体拍摄的第二图像中关注的第二关注点，判定第一关注点和第二关注点是否为表示相同关注点的共同关注点，若是共同关注点的情况下，将与第二飞行体相关的信息提示给第一终端。 | 一种信息处理装置，其根据由飞行体拍摄的图像中的用户的关注点来提示信息，其特征在于，包括处理部， 所述处理部获取对指示第一飞行体的控制的第一终端进行操作的第一用户在由所述第一飞行体拍摄的第一图像中关注的第一关注点、和对指示第二飞行体的控制的第二终端进行操作的第二用户在由所述第二飞行体拍摄的第二图像中关注的第二关注点，并判定所述第一关注点和所述第二关注点是否为共同关注点，若在是所述共同关注点的情况下，将所述第二飞行体相关的信息提示给所述第一终端。 | G05D1/00
1221 | US20210034837A1 | 支持动物单独操作的远程控制系统和方法，以及动物可佩戴的多用途模块平台系统 | 2018-12-21 | 放弃 | Homo Mimicus Co., Ltd | 公开了支持动物的单独操作的远程控制系统和方法。 一种支持动物分开操作的遥控系统，包括：一个无人机， 能够进行分离操作， 一种可穿戴装置， 以可穿戴在动物身上的形式，并被配置用于对接所述无人机， 服务器， 配置用于传送所述无人机和所述可穿戴设备中的至少一个以收集所述无人机或所述可穿戴设备中的至少一个收集的信息， 以及用户终端，被配置为接收和输出与服务器通信的收集的信息，并且被配置为接收关于无人机和可佩戴设备的用户命令。 | 1. A remote control system of supporting an animal to perform a separation operation of animal, comprising : a drone, capable of performing a separation operation; a wearable device, in form of being wearable on an animal and configured for docking the drone; a server, configured for communicating at least one of the drones and the wearable device to gather information that at least one of the drones or and the wearable device collects, and configured for transmitting a user command to at least one of the drones or and the wearable device; anda user terminal, configured for receiving and outputting the gathered information in communication with the server, and configured for receiving the user command regarding the drone and the wearable device. | G06K9/00
1222 | US20210035454A1 | 用于无人机的远程飞行器识别 | 2018-08-13 | 放弃 | Flarm Technology Ag | 一种用于多旋翼(1)的远程识别装置(10)，包括：启用EGNOS的GPS接收机(11)，用于确定飞行器(1)的三维位置(P)；以及无线电发射机(12)，工作在2.4GHz，用于周期性地发送包括所确定的三维位置(P)的数据包(D) 飞行器(1)的唯一标识符(ID)和时间戳。 发送的数据包(D)包括携带全部信息的第一类型(D1)以及只携带相对位置数据的第二类型(D2)。 所有数据包(D)还包括ECC数据并被加密签名。 不同飞行器(1，1')上的远程识别设备(10，10')通过转发外来数据包与地面接收站(ATC)一起形成网状网络。 因此，更容易识别飞行器(1，1')，并且数据包可以有效地用于飞行器注册和执法。 | 1. -43. (canceled) 44. A remote identification device for an unmanned aircraft, comprising : a positioning device for determining a three-dimensional position of the aircraft, anda transmitter for broadcasting a data package comprising the determined three-dimensional position of the aircraft and a unique identifier of the aircraft, wherein the remote identification device is structured for periodically broadcasting said data package to a mobile or stationary ground-based receiver station, andwherein the remote identification device is structured for cryptographically signing at least a part of said data package using an asymmetric cryptographic algorithm. | G08G5/00
1223 | US20210035456A1 | 无人飞行器，导航方法和导航系统 | 2020-10-01 | 未缴年费 | Sz Dji Technology Co Ltd | 一种无人飞行器导航系统，包括控制器和耦合到该控制器的至少一个测量部件。 所述至少一个测量部件包括至少两个传感器，所述至少两个传感器中的一个是用于所述至少两个传感器中的另一个的冗余传感器。 所述至少一个测量部件被配置为将由所述至少两个传感器测量的数据提供给所述控制器。 | 1. An unmanned aircraft navigation system comprising : a controller; andat least one measurement component coupled to the controller, the at least one measurement component including at least two sensors with one of the at least two sensors being redundant sensor for another one of the at least two sensors, and the at least one measurement component being configured to provides data measured by the at least two sensors to the controller. | G08G5/00
1224 | CN108812589A | 基于无人机的农药供给设备 | 2018-03-27 | 未缴年费 | 宁夏宏信亿诚实业有限公司 | 本发明公开了基于无人机的农药供给设备，包括：无人机；喷药装置；摄像机；测距传感器；服务器终端，数据库内预先存储有多个农田形状模型以及针对每个农田形状模型的飞行路线；控制器，其控制控制摄像机拍摄农田图像；其中，路线规划模块从农田图像中识别出农田边界，当农田边界与其中一个农田形状模型匹配，则控制器控制无人机依据匹配出的飞行路线飞行，并控制液泵喷出药液；加液设备；所述服务器终端根据匹配出的飞行路线以及预先存储的所述无人机每飞行单位距离所述喷药装置所喷出的液量计算加液量，控制所述加热设备向所述药箱内加入所述加液量的药液。本发明可以控制无人机依照一定的路线飞行，提高了农田喷药的工作效率。 | 1.基于无人机的农药供给设备，其特征在于，包括： 无人机； 喷药装置，其包括药箱、液泵以及多个喷头，所述药箱悬挂于所述无人机腹部的下方，所述药箱的下部连接有一中心输出管，所述多个喷头相对于所述中心输出管呈放射性分布，通过各自的分支管道连接至所述中心输出管，所述液泵设置于所述中心输出管上，以将所述药箱内的药液同时泵入多个喷头； 摄像机，其设置于所述无人机上，用于拍摄地面图像； 测距传感器，其设置于所述无人机上，用于检测所述无人机到农田的距离； 服务器终端，其包括路线规划模块和数据库，所述数据库内预先存储有多个农田形状模型以及针对每个农田形状模型的飞行路线； 控制器，其连接至所述无人机、所述摄像机以及所述液泵，所述控制器控制无人机飞行至一个农田的上空，控制所述摄像机拍摄农田图像，并将所拍摄的农田图像发送至所述服务器终端；其中，所述控制器连接至所述测距传感器，所述控制器将所述测距传感器所检测的距离与一个预先设定的标准距离值进行比较，如所述测距传感器所检测的距离大于所述标准距离值，则所述控制器控制所述无人机降低飞行高度，如所述测距传感器所检测的距离小于所述标准距离值，则所述控制器控制所述无人机增加飞行高度； 其中，所述路线规划模块从所述农田图像中识别出农田边界，将所述农田边界与每个农田形状模型进行比较，当所述农田边界与其中一个农田形状模型匹配，则所述服务器终端将匹配出的飞行路线发送至所述控制器，所述控制器控制所述无人机依据匹配出的飞行路线在所述农田上空飞行，并控制所述液泵喷出药液； 加液设备； 所述服务器终端连接至所述加液设备，所述服务器终端根据匹配出的飞行路线以及预先存储的所述无人机每飞行单位距离所述喷药装置所喷出的液量计算加液量，控制所述加热设备向所述药箱内加入所述加液量的药液。 | A01M7/00
1225 | CN112298555A | 一种用于高精度测绘的5G无人机 | 2020-10-31 | 撤回 | 夏喜明 | 本发明公开了本发明提供一种用于高精度测绘的5G无人机，包括无人机本体，所述无人机本体的正面栓接有防护箱，所述防护箱的内腔设置有预警弹射机构，所述预警弹射机构的正面贯穿防护箱并向正面延伸。本发明通过雷达探测器和高频闪光灯的配合，便于使用者利用雷达探测器对障碍物进行及时侦测，同时利用高频闪光灯的快速闪烁对对面障碍物进行及时警示，通过活动座、第一气缸、第一无线接收器、L型卡杆、卡座、弹射板、移动柱、第一弹簧和防护板的配合，便于使用者利用第一气缸带动L型卡杆快速脱离卡座的内腔，从而对弹射板进行快速释放，进而使弹射板通过移动柱对防护板快速弹出，从而可对躲避不及的障碍物进行及时缓冲。 | 1.一种用于高精度测绘的5G无人机，包括无人机本体(1)，其特征在于：所述无人机本体(1)的正面栓接有防护箱(2)，所述防护箱(2)的内腔设置有预警弹射机构(3)，所述预警弹射机构(3)的正面贯穿防护箱(2)并向正面延伸，所述无人机本体(1)底部的两侧均栓接有支架(8)，所述支架(8)远离无人机本体(1)的一侧栓接有箱体(10)，所述箱体(10)的内腔设置有减震起落机构(9)，所述箱体(10)底部的正面和背面均开设有配合减震起落机构(9)使用的通槽，所述无人机本体(1)顶部的背面通过安装座栓接有第一支撑杆，且第一支撑杆的顶部栓接有放置盒(4)，所述放置盒(4)内腔的左侧嵌设有5G模块(18)，所述放置盒(4)顶部的中心处栓接有无线信号放大器(5)，所述无人机本体(1)底部的中心处栓接有摄像头(7)。 | B64C39/02
1226 | CN112298563A | 一种农业生产用喷洒无人机 | 2020-04-16 | 撤回 | 单格爱 | 本发明涉及无人机技术领域，且公开了一种农业生产用喷洒无人机，包括液体箱，所述液体箱的右侧的顶部固定连接有进液口，所述液体箱的底部固定连接有出液口，所述出液口的底部固定连接有四通阀，所述四通阀的底部固定连接有花洒，所述液体箱左右两端的正面和背面均固定连接有支脚，所述支脚的底部固定连接有横板，所述四通阀顶部的左右两端均固定连接有支撑柱，所述液体箱的左右两端均固定连接有驱动电机。该农业生产用喷洒无人机，通过设置绳摆和扩音器，在无人机飞行时，有效地将无人机周围的鸟列驱逐，保护了无人机不会受到鸟类的撞击，而发生损坏，同时保证了喷洒的有效进行，结构简单，使用于各种情况。 | 1.一种农业生产用喷洒无人机，包括液体箱(1)，其特征在于：所述液体箱(1)的右侧的顶部固定连接有进液口(2)，所述液体箱(1)的底部固定连接有出液口(3)，所述出液口(3)的底部固定连接有四通阀(4)，所述四通阀(4)的底部固定连接有花洒(5)，所述液体箱(1)左右两端的正面和背面均固定连接有支脚(6)，所述支脚(6)的底部固定连接有横板(7)，所述四通阀(4)顶部的左右两端均固定连接有支撑柱(8)，所述液体箱(1)的左右两端均固定连接有驱动电机(9)，所述驱动电机(9)的输出轴固定连接有左右两端均贯穿并延伸至支撑柱(8)外部的转杆(10)，两个所述转杆(10)外表面相背的一侧均固定连接有套环(11)，所述套环(11)的顶部固定连接有卡块(12)，两个所述转杆(10)相背的一侧均固定连接有绳摆(13)，所述液体箱(1)的顶部固定连接有顶板(14)，所述顶板(14)的左右两侧均固定连接有旋翼(16)，所述旋翼(16)的顶部贯穿并延伸至保护架(15)的内部且固定连接有保护架(15)，所述顶板(14)顶部的左侧固定连接有报警器(17)，所述顶部(14)的顶部固定连接有定位仪(18)，所述顶板(14)的正面固定连接有显示屏(19)，所述顶板(14)顶部的右侧固定连接有扩音器(20)。 | B64D1/18
1227 | CN112298567A | 一种用于植被喷洒农药的无人机 | 2020-11-12 | 撤回 | 杭州叁沃智能科技有限公司 | 本发明提供了一种用于植被喷洒农药的无人机，属于农业生产技术领域。它解决了碰到大风天气时，无人机飞行过程中产生倾斜，导致喷洒出的农药流被吹偏、吹散，使农药很难均匀的落到农作物上，导致农药喷洒的均匀性差的问题。本用于植被喷洒农药的无人机，包括下端均设有开口的壳体，所述壳体的后端壁设有注料口，所述壳体的下端固连有两个支撑杆，两个所述支撑杆关于壳体的中心线呈左右对称分布，每个所述支撑杆下端固连有底座，所述壳体内限定有储料腔，所述壳体的上端面设有风控机构。本用于植被喷洒农药的无人机使用更加稳定、效率更高。 | 1.一种用于植被喷洒农药的无人机，包括下端设有开口的壳体(10)，所述壳体(10)的后端壁设有注料口(74)，所述壳体(10)的下端固连有两个支撑杆(11)，两个所述支撑杆(11)关于壳体(10)的中心线呈左右对称分布，每个所述支撑杆(11)下端固连有底座(12)，所述壳体(10)内限定有储料腔(13)，其特征在于：所述壳体(10)的上端面设有风控机构，所述风控机构的左右两侧位于所述壳体(10)的左右两侧端壁内分别设有传动机构，所述壳体(10)的左右两侧分别设有与所述传动机构配合的飞行机构，所述储料腔(13)内设有与所述传动机构配合的第一排料机构，所述壳体(10)的下端壁设有与第一排料机构配合的第二排料机构。 | B64D1/18
1228 | CN112298568A | 一种可辅助充药的防气流型无人机农药喷洒装置 | 2020-11-23 | 撤回 | 宁海牧烨农业机械科技有限公司 | 本发明涉及喷药器相关领域，公开了一种可辅助充药的防气流型无人机农药喷洒装置，包括主体箱，主体箱左右前后端面上侧末端固定连接有以主体箱为中心周向设置的四个螺旋桨箱，本装置通过离心轮实时监测螺旋桨的转速，同时配合调速腔可实时调整水泵的转速，从而当螺旋桨转速变快将通过提高水泵转速而增加雾状喷嘴喷处的农药的强度，从而减小了螺旋桨产生的气流对雾状农药的影响，保证了农药的正常喷洒，且速度降低时农药的喷出强度将随之降低，从而避免了持续的高强度农药喷出产生的反作用力影响装置的正常飞行，且当农药用尽可自动启动充药活塞移动，从而实现了辅助补充农药的效果，提高了农药的喷洒效率。 | 1.一种可辅助充药的防气流型无人机农药喷洒装置，包括主体箱，其特征在于：所述主体箱左右前后端面上侧末端固定连接有以所述主体箱为中心周向设置的四个螺旋桨箱，左侧所述螺旋桨箱内设有向右延伸至所述主体箱内的螺旋桨带轮腔，所述螺旋桨箱上端面转动配合连接有向上延伸至外界的螺旋桨轴，所述螺旋桨轴上端面固定连接有螺旋桨，左侧所述螺旋桨轴向下延伸至所述螺旋桨带轮腔内，所述螺旋桨带轮腔下侧设有位于所述主体箱内的离心轮腔，所述离心轮腔左端壁连通设有离心推块腔，所述离心轮腔上端壁内转动配合连接有向上延伸至所述螺旋桨带轮腔内且向下延伸至所述离心轮腔内的离心轮轴，左侧所述螺旋桨轴与所述离心轮轴之间固定连接有位于所述螺旋桨带轮腔内的螺旋桨皮带，所述离心轮腔内设有与所述离心轮轴固定连接的离心轮，所述离心轮内设有以所述离心轮轴为中心周向设置的四个开口向外的离心块腔，所述离心块腔内滑动配合连接有离心块，所述离心块靠近所述离心轮轴侧端面与所述离心块腔底壁之间固定连接有离心块弹簧，所述离心推块腔内滑动配合连接有与所述离心块抵接的离心推块，所述离心推块左端面与所述离心推块腔左端壁之间固定连接有离心推块弹簧。 | B64D1/18
1229 | CN112304290A | 一种基于无人机应用的地理数据自动采集系统 | 2020-09-16 | 驳回 | 华恩慧图科技(石家庄)有限公司 | 本发明涉及地理数据采集技术领域，具体是一种基于无人机应用的地理数据自动采集系统，包括通信卫星、地理信息采集模块和远程控制平台，地理信息采集模块通过通信卫星与远程控制平台无线连接，地理信息采集模块将采集得到的地理信息通过通信卫星传递给远程控制平台，远程控制平台接收采集得到的地理信息数据，数据处理后绘制成三维地图进行显示。本发明对地理信息数据进行高效采集和实时更新显示。 | 1.一种基于无人机应用的地理数据自动采集系统，其特征在于，包括通信卫星(1)、地理信息采集模块(2)和远程控制平台(3)，地理信息采集模块(2)通过通信卫星(1)与远程控制平台(3)无线连接，地理信息采集模块(2)将采集得到的地理信息通过通信卫星(1)传递给远程控制平台(3)，远程控制平台(3)接收采集得到的地理信息数据，数据处理后绘制成三维地图进行显示。 | G01C11/00
1230 | CN112306069A | 一种植保无人机高程航线控制优化方法 | 2020-10-22 | 驳回 | 杭州瓦屋科技有限公司 | 本发明属于无人机控制技术领域，具体涉及一种植保无人机高程航线控制优化方法，包括以下步骤：获取植保无人机的当前航点位置数据和下一航点位置数据；检测植保无人机的下一航段高度变化值是否超过设定高度变化值；若是，则进入航段高度分割处理程序，设定中间航点为下一航点，并执行上一步；若否，则执行下一步；根据当前航点位置和下一航点位置计算航段坡度值；将坡度值载入模糊PID控制器，获取当前坡度下PID控制值，以进入航段作业；结合高度控制和模糊PID控制算法，对植保无人机作业高度变化时高度控制航点进行重计划，将坡度变化值载入模糊PID控制器生成最佳的飞行PID控制参数组，保证植保无人机的高度控制精度。 | 1.一种植保无人机高程航线控制优化方法，其特征在于，包括以下步骤： S1、获取植保无人机的当前航点位置数据和下一航点位置数据； S2、检测植保无人机的下一航段高度变化值是否超过设定高度变化值；若是，则进入航段高度分割处理程序，设定中间航点为下一航点，并执行上一步；若否，则执行下一步； S3、根据当前航点位置和下一航点位置计算航段坡度值； S4、将航段坡度值载入模糊PID控制器，获取当前坡度下PID控制值，以进入航段作业。 | G05D1/06
1231 | CN112306072A | 一种无人直升机及地面控制系统 | 2019-07-29 | 撤回 | 中航华东光电深圳有限公司 | 本申请属于无人机技术领域，特别涉及一种无人直升机及地面控制系统。无人直升机包括：第一、第二机载无线通讯模块，用于与地面控制系统进行无线通讯；第一机载控制器，用于通过第一机载无线通讯模块接收控制信息，并对无人直升机进行控制；第二机载控制器，用于通过第二机载无线通讯模块接收的控制信息，并对无人直升机进行控制，其中，第一机载控制器与第二机载控制器通过数据总线连接，且相互备份。本申请的无人直升机及地面控制系统中，无论是无人直升机还是地面控制系统，其包括的处理数据模块均为冗余双备份结构，使得无人直升机的控制更加安全可靠。 | 1.一种无人直升机，其特征在于，所述无人直升机包括： 第一机载无线通讯模块(11)，所述第一机载无线通信模块(11)用于与地面控制系统进行无线通讯； 第一机载控制器(12)，所述第一机载控制器(12)用于通过所述第一机载无线通讯模块(11)接收的地面控制系统发送的控制信息，并根据所述控制信息对无人直升机进行控制； 第二机载无线通讯模块(21)，所述第二机载无线通讯模块(21)用于与地面控制系统进行无线通讯； 第二机载控制器(22)，所述第二机载控制器(22)用于通过所述第二机载无线通讯模块(21)接收的地面控制系统发送的控制信息，并根据所述控制信息对无人直升机进行控制，其中所述第一机载控制器(12)与所述第二机载控制器(22)通过数据总线连接，且相互备份，所述第二机载控制器(22)储存所有所述第一机载控制器(12)的信息。 | G05D1/08
1232 | CN112306079A | 一种无人机群飞行控制方法及装置 | 2019-07-26 | 驳回 | 浙江时空道宇科技有限公司; 浙江吉利控股集团有限公司 | 本发明公开了一种无人机群飞行控制方法及装置，所述方法包括通过终端向第二无人机发送控制指令；将所述第二无人机接收到的所述控制指令通过局域网发送至第一无人机，其中，所述控制指令用于控制所述第一无人机的飞行状态。采用本发明提供的无人机群飞行控制方法及装置，采用第二无人机和多个第一无人机组成无人机群，协同工作，增加了无人机群的监控范围，通过在第二无人机和多个第一无人机间建立局域网，并基于地面蜂窝网络和卫星通讯网络进行数据传输，提高了无人机工作效率，节约了投入成本。 | 1.一种无人机群飞行控制方法，其特征在于，所述无人机群飞行控制方法包括： 通过终端向第二无人机发送控制指令； 将所述第二无人机接收到的所述控制指令通过局域网发送至第一无人机，其中，所述控制指令用于控制所述第一无人机的飞行状态。 | G05D1/10
1233 | CN112306080A | 一种无人机编队飞行方法及系统 | 2019-07-29 | 撤回 | 中天泽控股集团有限公司 | 本申请涉及本申请提供了一种无人机编队飞行方法，所述方法包括：接收无人机编队飞行指令；获取当前无人机的飞行状态及至少一个临近无人机的飞行状态，所述飞行状态包括速度信息和位置信息；根据所述临近无人机的飞行状态调节当前无人机的飞行状态，使得所述当前无人机的航线符合所述编队指令。本申请的无人机编队飞行方法及系统可以实现无人机的编队飞行，对无人机的飞行进行控制，使无人机实现按照预定队形进行飞行。 | 1.一种无人机编队飞行方法，其特征在于，所述方法包括接收无人机编队飞行指令； 获取当前无人机的飞行状态及至少一个临近无人机的飞行状态，所述飞行状态包括速度信息和位置信息； 根据所述临近无人机的飞行状态调节当前无人机的飞行状态，使得所述当前无人机的航线符合所述编队指令。 | G05D1/10
1234 | CN112306092A | 一种无人机巡检系统 | 2020-10-29 | 驳回 | 吉林化工学院 | 本发明公开一种无人机巡检系统，包括：无人机、控制终端、通信单元；所述无人机用于根据所述控制终端发送的控制指令进行电力线路巡检以及环境信息采集；所述控制终端用于向所述无人机发送控制指令，所述控制终端还用于接收所述无人机采集的信息，并根据所述无人机采集的信息生成巡检报告以及更新控制指令；所述通信单元用于为所述控制终端与所述无人机提供信息传输。本发明能够自主进行巡检路径规划，实现自主避障，有效避免了无人机挂坏电力线路，或无人机与障碍物发生碰撞导致无人机损毁，保证了无人机巡检的安全性，同时，提高了无人机续航能力，有效降低了电力线路所需要的人力物力。 | 1.一种无人机巡检系统，其特征在于，包括无人机、控制终端、通信单元； 所述无人机用于根据所述控制终端发送的控制指令进行电力线路巡检以及环境信息采集； 所述控制终端用于向所述无人机发送控制指令，所述控制终端还用于接收所述无人机采集的信息，并根据所述无人机采集的信息生成巡检报告以及更新控制指令； 所述通信单元用于为所述控制终端与所述无人机提供信息传输。 | G05D1/10
1235 | CN112306097A | 一种新型无人机路径规划方法 | 2020-10-29 | 撤回 | 杭州电子科技大学 | 本发明公开了一种新型无人机路径规划方法。首先确定无人机飞行数学模型，包括无人机机体运动模型和无人机动力学模型；然后采用Maklink图论法对二维路径进行建模；最后通过粒子群算法对蚁群算法参数进行优化，通过优化后的蚁群算法在Maklink环境模型中找出最优路径。本发明通过在蚁群算法中引入粒子群算法，可使原蚁群算法中需手动调整的参数实现在线自我整定，大大缩短了算法优化时间。在与传统算法进行路径规划的比较中，本发明算法能够在找出最优路径的基础上缩短算法运行时间，为节约运行成本提供了方法。 | 1.一种新型无人机路径规划方法，其特征在于，包括如下步骤： 步骤1、确定无人机飞行数学模型无人机飞行数学模型包括无人机机体运动模型和无人机动力学模型，具体如下： 无人机机体运动模型： 四旋翼飞行器通过控制四个旋翼的转速从而对俯仰角(θ)、偏航角(ψ)、横滚角 进行调节进而完成机体的一系列飞行运动； 首先建立两个坐标系：机体坐标系、惯用坐标系； 惯用坐标系E(OXYZ)相对于地球表面不动； 机体坐标系A(oxyz)与机体质心重合，横轴ox指向一号电机，纵轴oy指向四号电机，oz垂直于oxy面； 四旋翼飞行器欧拉角： (1)横滚角 机体绕ox轴转动角度； (2)俯仰角(θ)：机体绕oy轴转动角度； (3)偏航角(ψ)：机体绕oz轴转动飞行器纵轴在水平面内投影与惯性坐标系OX轴之间的夹角； 无人机动力学模型： 根据四旋翼的姿态矢量 其中 为横滚角，ψ为偏航角，θ为俯仰角，以及位移矢量[x, y, z]，其动力学方程： 其中： u1表示四个旋翼总升力，u2表示横滚力矩，u3表示俯仰力矩，u4表示偏航力矩，w1、w2、w3、w4分别表示四个旋翼的转速，Ix、Iy、Iz表示机体在xyz轴上的转动惯量； 步骤2、Maklink环境模型构建采用Maklink图论法对二维路径进行建模： (1)选择一个障碍物，选取障碍物上的一顶点，连接该点与其他障碍物的定点，作该点到环境空间边界的垂线段； (2)将得到的所有顶点和定点的连接线段按照长度从短到长的顺序，加入到线段存储表； (3)选择线段存储表中的表头线段； (4)检查该表头线段是否穿越环境空间中任意障碍物边界，如果发生相交，那么这条线段就不是一条自由连接线；因此，放弃当前线段并选择线段存储表中的下一条线段；重复检查过程，直至找到一条线段与所有障碍物边界不相交； (5)将线段储存表中的各连接线段的中点相连，检查链接线段是否穿越障碍物边界，若链接线段穿越障碍物，则删除该线段； 步骤3、采用粒子群算法对蚁群算法参数进行优化，通过优化后的蚁群算法进行二维路径规划； 通过粒子群算法对蚁群算法参数进行优化，通过优化后的蚁群算法在Maklink环境模型中找出最优路径；路径长度通过公式(11)计算得出： 其中xi yi为当前位置坐标，xi+1 yi+1为下一点位置坐标，m为起始点到目标点的节点个数；Dist为路径总长度。 | G05D1/12
1236 | CN112311872A | 一种无人机巢自主巡航网络系统 | 2020-10-29 | 驳回 | 山东翔迈智能科技有限公司 | 本发明提供一种无人机巢自主巡航网络系统，属于无人机技术领域，该无人机巢自主巡航网络系统包括定位子系统、智能电源管理子系统、分布式存储子系统、自动化无人机自主管理子系统、工作场景搭建子系统、控制子系统；该发明通过利用区块链的时间戳技术，对无人机巢机无人机起降数据和传导数据进行有效保护，同时通过智能电源管理子系统，对无人机提供长时间的电量储备，通过结合自动化无人机自主管理子系统，搭建一个安全可靠续航能力强的无人机单机化全自助巡航系统。 | 1.一种无人机巢自主巡航网络系统，其特征在于，包括定位子系统、智能电源管理子系统、分布式存储子系统、自动化无人机自主管理子系统、工作场景搭建子系统、控制子系统； 所述定位子系统包括RTK定位模块，用于多种飞行条件下的无人机飞行的高精度定位；所述智能电源管理子系统包括配电模块，配电网故障检测模块、配电网检修模块，用于无人机巢对无人机进行自动供电，配电网故障检测模块通过分析配电网故障类型、传统故障抢修方式的弊端，将分析结果结合配电网检修模块进行检修；所述分布式存储子系统包括区块链模块，用于对系统进行安全管控，确保系统能够稳定安全地运行；所述自动化无人机自主管理子系统包块危机预防模块、处理模块；所述工作场景搭建子系统用于对复杂恶劣的野外工作环境进行无人机巢工作状态监测；所述控制子系统用于后台编辑指令，通过网络发送给无人机，进行无人机的控制。 | H04L29/08
1237 | CN212437057U | 一种新型植保无人机喷药用水箱 | 2020-06-18 | 未缴年费 | 河北颖泰农业开发有限公司 | 本实用新型公开了一种新型植保无人机喷药用水箱，包括水箱本体，水箱本体的下端设有下水接口，水箱本体内设有水腔，水箱本体的上端设有顶板，顶板上设有进水接口，顶板通过螺栓固定安装于水箱本体上，顶板的下端设有立板。该水箱可以通过电机带动主动皮带轮转动，使得主动皮带轮带动皮带转动，使得主动皮带轮和从动皮带轮一起进行转动，带动第一搅拌杆和第二搅拌杆转动，对水腔内的溶液进行搅拌，加快颗粒药物的溶解；该水箱的滤板可以有效的防止水腔内溶液的大颗粒和杂质通过下水接口，有效的避免喷头的堵塞，并且通过旋下螺栓方便将滤板取下清理，使用方便灵活。 | 1.一种新型植保无人机喷药用水箱，包括水箱本体(1)，其特征在于：所述水箱本体(1)的下端设有下水接口(11)，所述水箱本体(1)内设有水腔(12)，所述水箱本体(1)的上端设有顶板(21)，所述顶板(21)上设有进水接口(221)，所述顶板(21)通过螺栓(22)固定安装于水箱本体(1)上，所述顶板(21)的下端设有立板(23)，所述立板(23)的内侧设有滤板(24)，所述滤板(24)的外侧设有橡胶垫(241)，所述顶板(21)的上端设有支板(25)。 | A01M7/00
1238 | CN212448089U | 一种便于检修的农业撒药无人机 | 2020-05-20 | 未缴年费 | 邵丹 | 本实用新型公开了一种便于检修的农业撒药无人机，包括飞机，所述飞机的正面和背面均固定连接有支撑板，所述支撑板的顶部设置有水箱，所述飞机正面和背面的两侧均固定连接有安装板，所述水箱两侧的底部均固定连接有连接板，所述连接板的表面开设有通孔，所述通孔的内腔设置有螺纹杆。本实用新型通过飞机、支撑板、水箱、安装板、连接板、通孔、螺纹杆、螺纹管和手轮的配合，实现了便于检修的目的，方便对蓄水结构进行拆卸，避免给使用者对农业撒药无人机进行检修带来麻烦，提高了使用者对农业撒药无人机的体验感，满足当今市场的需求，提高了农业撒药无人机的实用性和使用性，解决了以往农业撒药无人机检修不便的问题。 | 1.一种便于检修的农业撒药无人机，包括飞机(1)，其特征在于：所述飞机(1)的正面和背面均固定连接有支撑板(2)，所述支撑板(2)的顶部设置有水箱(3)，所述飞机(1)正面和背面的两侧均固定连接有安装板(4)，所述水箱(3)两侧的底部均固定连接有连接板(5)，所述连接板(5)的表面开设有通孔(6)，所述通孔(6)的内腔设置有螺纹杆(7)，所述螺纹杆(7)的底部与安装板(4)的顶部固定连接，所述螺纹杆(7)的顶部延伸至通孔(6)的外部并螺纹连接有螺纹管(8)，所述螺纹管(8)的顶部固定连接有手轮(9)。 | B64C39/02
1239 | CN212448103U | 一种喷洒均匀的农业撒药无人机 | 2020-05-17 | 未缴年费 | 王宇航 | 本实用新型公开了一种喷洒均匀的农业撒药无人机，包括无人机本体，所述无人机本体的底部固定连接有喷药箱，所述喷药箱内腔的顶部固定连接有储药箱，所述储药箱的两侧均设置有水泵，两个水泵相对的一侧均连通有进药管，所述进药管远离水泵的一端与储药箱连通，所述水泵的底部连通有出药管，所述喷药箱内腔底部的两侧均设置有旋转管，所述出药管的底部贯穿至旋转管的内腔并套设有限位板。本实用新型通过设置喷药箱、储药箱、水泵、进药管、出药管、旋转管、限位板、设备箱、电机、第一旋转杆、第一锥齿轮、第二锥齿轮和喷头，解决了现有农业撒药无人机喷洒不均匀的问题，该农业撒药无人机，具备农药喷洒均匀的优点，值得推广。 | 1.一种喷洒均匀的农业撒药无人机，包括无人机本体(1)，其特征在于：所述无人机本体(1)的底部固定连接有喷药箱(2)，所述喷药箱(2)内腔的顶部固定连接有储药箱(3)，所述储药箱(3)的两侧均设置有水泵(4)，两个水泵(4)相对的一侧均连通有进药管(5)，所述进药管(5)远离水泵(4)的一端与储药箱(3)连通，所述水泵(4)的底部连通有出药管(6)，所述喷药箱(2)内腔底部的两侧均设置有旋转管(7)，所述出药管(6)的底部贯穿至旋转管(7)的内腔并套设有限位板(8)，所述喷药箱(2)内腔的底部固定连接有设备箱(9)，所述设备箱(9)内腔的底部固定连接有电机(10)，所述电机(10)两侧的输出端均固定连接有第一旋转杆(11)，所述第一旋转杆(11)远离电机(10)的一侧贯穿至喷药箱(2)的内腔并固定连接有第一锥齿轮(12)，所述旋转管(7)的表面套设有第二锥齿轮(13)，所述第一锥齿轮(12)的底部与第二锥齿轮(13)啮合，所述旋转管(7)的底部贯穿至喷药箱(2)的外侧并固定连接有喷头(14)，所述储药箱(3)的内腔设置有第二旋转杆(15)，所述第二旋转杆(15)的顶部与底部均固定连接有搅拌叶(16)，所述喷药箱(2)两侧的顶部均固定连接有安装框(17)，所述第二旋转杆(15)的两侧均贯穿至安装框(17)的内腔并与安装框(17)的内壁活动连接，所述第二旋转杆(15)的表面且位于两个安装框(17)的内腔均套设有风轮(18)。 | B64D1/18
1240 | KR1020210011186A | 用于分析无人驾驶飞机的图像的装置和方法 | 2019-07-22 | 驳回 | 주식회사 어플라이 | 一种用于分析由无人机捕获的图像的设备和方法。 根据一个实施例的无人机图像分析装置是用于执行与无人机的通信的通信单元。 分析单元用于分析从无人机接收的图像数据。分析单元输出分析单元的分析结果。 分析单元可以通过通信单元接收位置信息和图像数据，并且使用用图像数据集训练的人工神经网络来分析图像数据，所述图像数据集被分配有用于该位置的标签。 | A communication unit that communicates with the drone; An analysis unit that analyzes the image data received from the drone; And an interface unit that outputs an analysis result of the analysis unit and receives a user's input, wherein the analysis unit receives location information and image data through the communication unit, and learns from an image data set labeled with a position. A drone image analysis device that analyzes the image data using an artificial neural network. | G06T7/00
1241 | CN108445895A | 用于倾转式三旋翼无人机位置控制的鲁棒控制方法 | 2018-02-05 | 未缴年费 | 天津大学 | 本发明涉及倾转式三旋翼无人机位置的非线性控制，为提出针对倾转式三旋翼无人机的内外环控制策略问题，设计一类倾转式三旋翼无人机位置子系统与姿态子系统的控制器，为此，本发明用于倾转式三旋翼无人机位置控制的鲁棒控制方法，步骤如下：1)建立倾转式三旋翼无人机相关的坐标系：2)建立倾转式旋翼无人机位置和姿态的动力学模型：3)设计非线性控制器a)位置子系统控制器设计b)姿态子系统控制器设计。本发明主要应用于三旋翼无人机位置的非线性控制场合。 | 1.一种用于倾转式三旋翼无人机位置控制的鲁棒控制方法，其特征是，步骤如下： 1)建立倾转式三旋翼无人机相关的坐标系： 定义如下两个坐标系，分别为惯性坐标系{I}和体坐标系{B}，二者均满足右手定则，惯性坐标系{I}原点位于地面，体坐标系{B}原点位于三旋翼无人机的质心，{E x E y E z }和{B x B y B z }分别表示惯性坐标系{I}和体坐标系{B}对应的三个主轴； 2)建立倾转式旋翼无人机位置和姿态的动力学模型： 位置模型表示为 : 其中x、y、z分别表示倾转式三旋翼无人机质心位置在惯性坐标系{I}中的坐标值，F z 表示该无人机在在惯性坐标系{I}中E z 轴方向的升力，m表示该无人机的质量，φ、θ、ψ分别表示该无人机的姿态信息，即滚转角、俯仰角及偏航角，g表示重力加速度，d表示倾转式三旋翼无人机由尾舵引入的扰动加速度，H(e η , η d )表示倾转式三旋翼无人机内外环耦合部分，v表示倾转式三旋翼无人机的控制器，表示为： 上式中，φ d 、θ d 、ψ d 分别为由位置控制器解算得到的无人机目标滚转角、目标俯仰角与目标偏航角； 倾转式三旋翼无人机姿态动力学模型表示为： 其中M(η)为惯性矩阵可简记M， 为科里奥利力和向心力矩阵，可简记为C， 为无人机各通道的动力矩，η(t)＝[φ θ ψ] T 表示该无人机的姿态， 为无人机在体坐标系{B}受到的扰动力矩向量，Ψ表示体坐标系{B}到惯性坐标系{I}的角速度转换矩阵； 3)设计非线性控制器 a)位置子系统控制器设计 在设计外环控制器时，采用的倾转式三旋翼无人机动力学模型如下式所示： 外环误差表示为E η ，并设计误差系统滤波器γ，构造扰动观测器如下式所示： 定义中间变量δ＝s-z并代入式上式中，得： 其中， 作为式系统的扰动d的观测值，作出合理假设，假设侧向力扰动d及其导数有界时，满足条件d≤¦M 1 ¦， 将扰动估计 的关于时间的一阶导数设计为： 上式中 均为是对角参数矩阵，同时设计位置环控制器v为： 其中 为正对角参数矩阵； b)姿态子系统控制器设计 利用下式所示的倾转式三旋翼无人机姿态动力学模型： 其中M(η)为惯性矩阵可简记M， 为科里奥利力和向心力矩阵，简记为C，定义姿态角跟踪误差 及滤波误差 表示为下式所示： e η ＝η-η d , 其中η d ＝[φ d θ d ψ d ] T 表示该无人机的目标姿态， 为一正对角常系数矩阵。对r η 求关于时间的一阶导数，得下式： 其中N定义为一中间变量，表示为 对中间变量N进行推导，令 则有： 同时定义 定义s η ＝[e η r η ] T ，因此倾转式三旋翼无人机姿态控制动力矩τ设计为： τ＝(ΨT) -1 (-K r r η -Γ 1 sign(r η )-Γ 2 ¦¦s η ¦¦sign(r η )) 其中 及 均为正对角参数矩阵，自行调节。 | G05D1/08
1242 | CN112273366A | 水稻直播栽培中农用无人机生态驱赶鸟类的方法及系统 | 2020-10-28 | 驳回 | 玉林市农业科学院(广西农业科学院玉林分院) | 本发明公开了一种水稻直播栽培中农用无人机生态驱赶鸟类的方法，包括以下步骤：S01, 收集将要进入或已经进入大面积水稻直播的大田区域的鸟类的信息；S02, 将S01收集的信息传送到地面的控制模块；S03, 控制模块将该信息与图像数据库中的数据进行比对辨识目标鸟类，从声音数据库提取与该目标鸟类为天敌的鸟类的声音；S04, 将提取出的天敌的鸟类的声音传送到大面积水稻直播的大田中相应的扬声模块将天敌的鸟类的声音播放，从而将目标鸟类隔离或驱赶出大面积水稻直播的大田。本发明通过播放目标鸟类的天敌的声音将目标鸟类驱赶，从而实现生态驱鸟，且不受天气变化的影响，将将要进入或已经进入大面积水稻直播的大田区域的鸟类完全驱除。 | 1.一种水稻直播栽培中农用无人机生态驱赶鸟类的方法，包括以下步骤： S01, 收集将要进入或已经进入大面积水稻直播的大田区域的鸟类的信息； S02, 将S01收集的信息传送到地面的控制模块； S03, 控制模块将该信息与图像数据库中的数据进行比对辨识目标鸟类，从声音数据库提取与该目标鸟类为天敌的鸟类的声音； S04, 将提取出的天敌的鸟类的声音传送到大面积水稻直播的大田中相应的扬声模块将天敌的鸟类的声音播放，从而将目标鸟类隔离或驱赶出大面积水稻直播的大田。 | A01M29/16
1243 | CN112278283A | 一种无人机农药喷洒装置 | 2020-10-28 | 撤回 | 吴玉琼 | 本发明适用于无人机设备技术领域，提供了一种无人机农药喷洒装置，包括：无人机、搅拌腔和下料腔，所述搅拌腔内转动连接有旋转轴，所述旋转轴对应两个导料槽下方的位置上分别设有一个第一搅拌组件，两个所述第一搅拌组件的内侧设有一个第二搅拌组件安装于旋转轴上，所述第二连接管上设有多个交错布设的分流管，农药冲击第一搅拌组件带动第二搅拌组件旋转对农药进行搅拌，避免人工搅拌农药费时费力，降低农药喷洒效率的问题，浮球随液面变化触碰不同的行程开关，实现对农药含量的监测以及自动上料，提高农药喷洒效率，旋转杆旋转带动多个卷簧收卷，针对不同使用场景调整喷洒范围，增加装置实用性。 | 1.一种无人机农药喷洒装置，包括：无人机(1)、搅拌腔(4)和下料腔(22)，其特征在于，所述无人机(1)与储料箱(2)通过螺栓连接，所述储料箱(2)数量为两个，且两个储料箱(2)分别通过一个导料槽(3)与搅拌腔(4)连通，所述搅拌腔(4)内转动连接有旋转轴(5)，所述旋转轴(5)对应两个导料槽(3)下方的位置上分别设有一个第一搅拌组件(6)，两个所述第一搅拌组件(6)的内侧设有一个第二搅拌组件(7)安装于旋转轴(5)上，所述第一搅拌组件(6)和第二搅拌组件(7)均由多个搅拌叶片组成，所述旋转轴(5)通过下料组件与下料腔(22)连接，所述下料腔(22)底部通过第一连接管(40)与第二连接管(41)连接，所述第二连接管(41)上设有多个交错布设的分流管(27)，且每个分流管(27)与第二连接管(41)的连接处均设有限流阀(29)，每个所述分流管(27)上均连接有一个喷头(28)。 | B64D1/18
1244 | CN112278285A | 一种用于无人机的喷洒装置 | 2020-11-04 | 撤回 | 谭碧英 | 本发明公开了一种用于无人机的喷洒装置，包括主体，所述主体两侧均固定连接有第一支撑杆，所述支撑杆顶部固定连接有第一固定块，所述第一支撑杆上转动连接有旋翼，所述主体上转动连接有两个第一转轴，两个第一转轴的顶端均固定连接有第一皮带轮套，所述主体上固定连接有第一电机，所述第一电机的输出端固定连接有第三皮带轮套。本发明使用时，通过转盘的转动，扩大了第一喷头的喷洒范围，提高喷洒效果，通过设置螺纹杆与保护机构降，可以在不影响第一喷头正常工作的情况下对其进行保护。 | 1.一种用于无人机的喷洒装置，包括主体(1)，其特征在于，所述主体(1)两侧均固定连接有第一支撑杆(4)，所述支撑杆(4)顶部固定连接有第一固定块(3)，所述第一支撑杆(4)上转动连接有旋翼(2)，所述主体(1)上转动连接有两个第一转轴，两个第一转轴的顶端均固定连接有第一皮带轮套(22)，所述主体(1)上固定连接有第一电机(23)，所述第一电机(23)的输出端固定连接有第三皮带轮套(29)，所述第三皮带轮套(29)中的一个皮带轮与第一电机的输出端固定连接(23)，另一个皮带轮与第一转轴固定连接，所述第一转轴的底端固定连接有转盘(21)，所述转盘(21)底部固定连接有第一连接杆，所述第一连接杆的底端铰接有连接板(19)，所述连接板(19)底部固定连接有若干第一喷头(18)，所述转盘(21)底部固定连接有两个第二固定板，两个所述第二固定板间滑动连接有第二滑块(30)，两个所述第二固定板相对的一侧均固定连接有电磁铁(31)，所述第二滑块(30)两侧均固定连接有铁块，所述电磁铁(31)与铁块间固定连接有第三弹簧(14)，所述第二滑块(30)上固定连接有第二连接杆，所述第二连接杆远离第二滑块(30)的一端与连接板(19)铰接，所述连接板(19)上固定连接有波纹管(20)，所述波纹管(20)与第一喷头(18)连通，所述主体(1)底部转动连接有螺纹杆(6)，所述螺纹杆(6)底端连接有保护机构，该保护机构上设有与螺纹杆相适配的内螺纹，所述保护机构套接在喷头(18)外。 | B64D1/18
1245 | CN112278286A | 一种农药喷洒无人机平衡系统 | 2020-11-18 | 撤回 | 吴丹丹 | 本发明公开了一种农药喷洒无人机平衡系统，包括机体和螺旋桨，所述机体的对称的两侧分别连接有一个农药箱，所述农药箱，所述农药箱中装有待喷液体并且两个农药箱的侧壁分别开设有一个出料喷头，所述农药箱的侧壁固定连有多个电阻条，两个所述电阻条浸设入农药箱内并通过待喷液体串联成回路，两个所述农药箱的顶部共同贯穿连接设有两组回流管，每组所述回流管的两端分别插设入农药箱中，所述回流管的内壁设有导流层。优点在于：具有自调整两侧容量实现两个药液体积相同的效果，从而始终保持机体的平衡作用。 | 1.一种农药喷洒无人机平衡系统，包括机体(1)和螺旋桨(2)，其特征在于，所述机体(1)的对称的两侧分别连接有一个农药箱(3)，所述农药箱(3)，所述农药箱(3)中装有待喷液体并且两个农药箱(3)的侧壁分别开设有一个出料喷头(4)，所述农药箱(3)的侧壁固定连有多个电阻条(5)，两个所述电阻条(5)浸设入农药箱(3)内并通过待喷液体串联成回路，两个所述农药箱(3)的顶部共同贯穿连接设有两组回流管(6)，每组所述回流管(6)的两端分别插设入农药箱(3)中，所述回流管(6)的内壁设有导流层(7)。 | B64D1/18
1246 | CN112286213A | 一种无人机悬停方法、装置，无人机及存储介质 | 2020-10-21 | 撤回 | 苏州臻迪智能科技有限公司 | 本申请提供一种无人机悬停方法、装置，无人机及存储介质。属于无人机技术领域。该方法包括：获取所述图像采集装置采集的目标图像；其中，所述目标图像包含所述无人机处于第一高度时，所述激光发射器投射至地面的第一激光图案；将所述目标图像与预设图像进行比较，确定所述无人机的矫正值；其中，所述预设图像为所述图像采集装置在所述无人机处于第二高度时所采集的图像；所述预设图像包含所述无人机处于第二高度时，所述激光发射器投射至地面的第二激光图案；基于所述矫正值向所述动力装置发送第一控制指令，以调节所述无人机的状态。通过该方式，实现了无人机在夜间弱光环境下的稳定悬停。 | 1.一种无人机悬停方法，其特征在于，应用于无人机中的飞控系统，所述无人机还包括动力装置、激光发射器以及图像采集装置，所述飞控系统分别与所述动力装置，所述激光发射器以及所述图像采集装置电连接，所述方法包括： 获取所述图像采集装置采集的目标图像；其中，所述目标图像包含所述无人机处于第一高度时，所述激光发射器投射至地面的第一激光图案； 将所述目标图像与预设图像进行比较，确定所述无人机的矫正值；其中，所述预设图像为所述图像采集装置在所述无人机处于第二高度时所采集的图像；所述预设图像包含所述无人机处于第二高度时，所述激光发射器投射至地面的第二激光图案； 基于所述矫正值向所述动力装置发送第一控制指令，以调节所述无人机的状态。 | G05D1/04
1247 | CN112286219A | 一种户外地理测绘用测绘系统及测绘方法 | 2019-07-23 | 撤回 | 武昌理工学院 | 本发明属于地理测绘技术领域，尤其是一种户外地理测绘用测绘系统，所述系统包括；测绘无人机、坐标导航模块、视频信息采集模块、计算机、无线信号传输模块、自稳调节模块、动力模块、定位模块、测绘数据分析模块，所述计算机将测绘指令输入测绘无人机的控制模块中，通过测绘无人机内部各个模块运行，对地理位置进行测绘，通过无线信号传输至计算机后台。本发明将飞行高度和经纬度信息作为自动路线扫描和摄像间隔的依据，相对传统的人工进行手动控制，可快速对地理进行扫描测绘，测量效率更高；通过安装的无线信息传输模块，将测绘数据分析模块的信息进行快速分析，在通过无线接收模块可对测绘无人机进行微调，提高了测量精度。 | 1.一种户外地理测绘用测绘系统，其特征在于，所述系统包括；测绘无人机、坐标导航模块、视频信息采集模块、计算机、无线信号传输模块、自稳调节模块、动力模块、定位模块、测绘数据分析模块，所述计算机将测绘指令输入测绘无人机的控制模块中，通过测绘无人机内部各个模块运行，对地理位置进行测绘，通过无线信号传输至计算机后台。 | G05D1/10
1248 | CN112286223A | 一种无人机自主导航装置及其控制系统 | 2020-10-20 | 撤回 | 浙江树人学院(浙江树人大学) | 本发明公开了一种无人机自主导航装置及其控制系统，属于无人机技术领域，本发明可以实现在传统的无人机巡检技术中，通过对起火点的监测感知，在确定起火点后通过采集点云数据，然后确定起火点区域面积后经过计算，通过导航控火模块在起火点周围开始投放节肢阻燃管，并沿着起火点区域形成环形的隔离带，在火势蔓延至节肢阻燃管时触发阻燃动作，利用不断向上释放的干粉灭火剂形成一道环形的阻燃风幕，对氧气进行隔绝，并且节肢阻燃管可以自主适应火势的特性，并逐渐展开平整，对近地面火源进行隔绝氧气并有效降温，从而针对性形成真空的阻燃带，避免火势蔓延，同时释放出带有气味的有色粉末来提示工作人员，为工作人员的到场救援赢得宝贵的时间。 | 1.一种无人机自主导航装置，包括无人机本体(1)，其特征在于：所述无人机本体(1)上搭载有林地巡检系统，所述林地巡检系统包括机载计算机、激光扫描仪、导航定位模块、双光热成像相机、多光谱相机、烟气检测模块、机载通讯传输模块和导航控火模块，所述导航控火模块包括自动收线器和节肢阻燃管(2)，所述节肢阻燃管(2)包括多个自连阻燃管(21)，所述自连阻燃管(21)包括一对软连端头和控火管，所述软连端头包括隔磁套(211)及镶嵌连接于隔磁套(211)内的磁吸柱(215)，所述控火管包括解体条(212)、自适应隔离管(213)和配重条(214)，所述自适应隔离管(213)连接于一对隔磁套(211)之间，所述解体条(212)和配重条(214)对称镶嵌于自适应隔离管(213)的外表面上，所述自适应隔离管(213)内连接有缓释包(7)。 | G05D1/10
1249 | CN112292530A | 水泵流量的控制方法、水泵控制系统和农业无人飞行器 | 2019-11-05 | 驳回 | 深圳市大疆创新科技有限公司 | 一种水泵流量的控制方法、水泵控制系统和农业无人飞行器，该方法包括：获取水泵的流量控制指令，流量控制指令基于水泵的期望流量而生成；根据流量控制指令，生成水泵电机的转速控制指令，控制水泵的电机工作；在水泵电机工作时，实时获取流量计测量得到的水泵的第一实际流量；根据第一实际流量与期望流量，调节水泵的转速，以使水泵的流量达到第二实际流量，第二实际流量与期望流量的差值的绝对值小于预设值。该方法可在各种农药施用场景下精确控制水泵的流量。 | 1.一种水泵流量的控制方法，应用于农业无人飞行器，所述农业无人飞行器搭载有水泵，其特征在于，所述方法包括： 获取水泵的流量控制指令，所述流量控制指令基于所述水泵的期望流量而生成； 根据所述流量控制指令，生成水泵电机的转速控制指令，控制所述水泵的电机工作； 所述水泵电机工作时，实时获取流量计测量得到的所述水泵的第一实际流量； 根据所述第一实际流量与所述期望流量，调节所述水泵的转速，以使所述水泵的流量达到第二实际流量，所述第二实际流量与所述期望流量的差值的绝对值小于预设值。 | F04B49/06
1250 | CN212423492U | 一种植保无人机给药喷雾器 | 2020-12-18 | 未缴年费 | 杭州碳谱新材料科技有限公司; 浙江理工大学 | 本实用新型公开了一种植保无人机给药喷雾器，涉及喷药设备领域，针对现有的喷雾器存在的易受影响发生晃动，喷洒范围难以控制，使用寿命低的问题，现提出如下方案，其包括连接扣，所述连接扣的侧壁固定安装有固定管，所述固定管的侧壁固定安装有输药管，所述输药管远离固定管的一侧固定安装有过滤管，与所述输药管固定连接的所述过滤管远离输药管的一侧设置有输药口，所述固定管远离连接扣的一侧固定安装有过滤管，与所述连接扣固定连接的所述过滤管远离固定管的一侧固定安装有管身，所述管身的侧壁固定安装有气压阀，所述管身内侧固定安装有螺旋管。本实用新型结构新颖，且使用方便，稳定，喷洒范围和喷洒量调节简单，喷洒效果好。 | 1.一种植保无人机给药喷雾器，包括连接扣(1)，其特征在于，所述连接扣(1)的侧壁固定安装有固定管(3)，所述固定管(3)的侧壁固定安装有输药管(4)，所述输药管(4)远离固定管(3)的一侧固定安装有过滤管(5)，与所述输药管(4)固定连接的所述过滤管(5)远离输药管(4)的一侧设置有输药口(6)，所述固定管(3)远离连接扣(1)的一侧固定安装有过滤管(5)，与所述连接扣(1)固定连接的所述过滤管(5)远离固定管(3)的一侧固定安装有管身(10)，所述管身(10)的侧壁固定安装有气压阀(12)，所述管身(10)内侧固定安装有螺旋管(11)，所述螺旋管(11)与气压阀(12)固定连接，且气压阀(12)贯穿管身(10)的侧壁，所述螺旋管(11)远离固定管(3)的一侧设置有档位板(14)，且档位板(14)的侧壁与管身(10)的内侧固定连接，所述管身(10)侧壁活动安装有喷口档位阀(13)，所述喷口档位阀(13)的内侧固定连接有滑动杆(17)，所述滑动杆(17)远离固定管(3)的一侧固定安装有螺纹杆(15)，所述螺纹杆(15)贯穿档位板(14)，所述螺纹杆(15)远离滑动杆(17)的一侧铰接有喷头管(16)，所述喷头管(16)内嵌于管身(10)。 | B64D1/18
1251 | CN212423494U | 一种植保无人机农药喷洒装置 | 2020-06-22 | 未缴年费 | 山东理工职业学院 | 本实用新型公开了一种植保无人机农药喷洒装置，属于农药喷洒技术领域，包括机体，所述机体上设有飞行机构，所述机体的底端面四角处均固定安装有支撑腿且支撑腿的底端面均固定安装有防滑脚垫，所述机体的底端面设有喷洒机构，所述喷洒机构包括储药箱、固定座，本实用新型一种植保无人机农药喷洒装置，先在储药箱中加入水以及农药药剂，再启动驱动电机，利用驱动电机带动转杆、搅拌杆转动进行制备农药，然后根据需要选择安装合适长度的第二分管，并将第二分管与第一分管螺纹连接，再启动微型电机，利用微型电机带动扇叶转动升空，这时在地面利用遥控开关对机体进行控制，待机体飞行至指定位置时，启动微型泵将农药抽出，并从喷洒头中喷出。 | 1.一种植保无人机农药喷洒装置，包括机体(2)，其特征在于：所述机体(2)上设有飞行机构(3)，所述机体(2)的底端面四角处均固定安装有支撑腿(1)且支撑腿(1)的底端面均固定安装有防滑脚垫，所述机体(2)的底端面设有喷洒机构(4)，所述喷洒机构(4)包括储药箱(43)、固定座(44)，所述固定座(44)焊接在机体(2)的底端面且固定座(44)的两侧均设有若干个安装孔(45)，同时储药箱(43)通过螺栓固定安装在固定座(44)中，所述储药箱(43)的内部设有微型泵且储药箱(43)的两侧接口一端上均固定安装有喷管(41)，同时喷管(41)的另一端均固定套有封头套(42)，所述储药箱(43)的接口另一端通过导管与微型泵输出端固定连接，所述喷管(41)分为第一分管(4101)、第二分管(4102)两节，所述第一分管(4101)与储药箱(43)固定连接，同时第一分管(4101)的另一端端口内开设有螺纹，同时封头套(42)套在第二分管(4102)上，所述第二分管(4102)的另一端固定安装有连接头(48)且连接头(48)的外壁面均开设有螺纹，同时第二分管(4102)与第一分管(4101)螺纹连接，所述第一分管(4101)、第二分管(4102)的底端面依次开设有若干个螺纹孔(46)，同时螺纹孔(46)的内部均螺纹连接有喷洒头(47)。 | B64D1/18
1252 | US20210026376A1 | 远程同步方法，装置和系统 | 2020-10-14 | 放弃 | Sz Dji Technology Co., Ltd. | 一种远程同步方法，包括：将收听环境与收听对象相关联，收听对象包括设备的状态信息；以及响应于被调用以开始对收听对象的写入的写入开始接口，在收听环境中添加锁定状态。 | 1. A method comprising : associating a listening environment with a listen object, the listen object including status information of a device; andadding a lock status in the listening environment in response to a writing-start interface being invoked to start writing to the listen object. | G05D1/00
1253 | CN108287542A | 基于协同云控制的无人机与无人船协作控制系统与方法 | 2018-01-04 | 未缴年费 | 浙江大学 | 本发明涉及基于协同云控制的无人机与无人船协作控制系统与方法，该方法包括：无人机、无人船、协同云控制系统及岸端控制系统。其中，协同云控制系统根据岸端控制系统所发布的目标任务，以及接收到的无人船与无人机的状态信息，来有效调度无人机配合无人船按照规划航线完成任务。无人船上设有无人机船载平台，无人机可选择由无人船带回出发点，也可以自行飞回出发点。本发明利用无人机与无人船协作控制，将无人船监控视野从二维扩展到三维，使得操作更灵活、更智能化。 | 1.基于协同云控制的无人机与无人船协作控制系统，其特征在于包括无人机、无人船、协同云控制系统及岸端控制系统； 所述的无人机包括通信模块、处理器、驱动模块、执行机构、GPS、姿态传感器、高度计、航速传感器、距离检测雷达、电压检测模块、云台、摄像机； 所述的无人船包括处理器、驱动模块、执行机构、GPS、姿态传感器、航速传感器、距离检测雷达、通信模块、电压检测模块、摄像机、船载平台； 所述的协同云控制系统用于接收岸端控制系统发布的总任务，包括主云控制器和分云控制器，主云控制器将总任务分割为多个分任务，统筹协调分云控制器执行分任务，输出控制信号给无人船与无人机，控制无人船与无人机协同完成作业； 所述的岸端控制系统用于显示无人船、无人机与协同云控制系统的状态信息，发布总任务给协同云控制系统，可以手动或自动控制控制无人船与无人机协同工作。 | G05D1/02
1254 | CN112265639A | 一种具有防爆功能的井下智能巡检无人机 | 2020-11-25 | 撤回 | 安徽理工大学 | 本发明公开了一种具有防爆功能的井下智能巡检无人机。包括防爆机身，所述机身下方对称设有4条支撑腿；机身前部设有瓦斯气体探测器、红外探头和控制器；所述机身上部设有1个警报灯和1个全景摄像头，机身后部设有无线信号接收线贯穿机身内部与所述警报灯和控制器连接；所述支撑腿与所述机身采用直动关节连接。本发明利用传感器系统与地面中心实现双向通信，实现其防爆的目的。采用直动关节代替传统连接方式以减少能量损耗，且能降低杂物附着可能性，对矿井这一复杂环境具有极大的友好性。在无GPS信号、复杂电磁环境下可以实现自主飞行、自主导航和自动避障、自动巡检，操作简单、节省能耗，可有效的降低井下事故的风险。 | 1.一种具有防爆功能的井下智能巡检无人机，包括一种防爆机身(1)，所述机身下方对称设有4条支撑腿(2)；机身前部设有瓦斯气体探测器(4)、红外探头(5)和控制器(3)；所述机身上部设有1个警报灯(6)和1个全景摄像头(7)，机身后部设有无线信号接收线(9)贯穿机身内部与所述警报灯(6)和控制器(3)连接；所述支撑腿与所述机身采用4个直动关节(8)连接。 | B64C39/02
1255 | CN112265644A | 一种复杂地形调查测绘无人机 | 2020-11-13 | 撤回 | 芜湖乐知智能科技有限公司 | 本发明公开了一种复杂地形调查测绘无人机，所述声音播放设备的底部与壳体的顶部左侧固定连接，所述方块的右侧与长板的左侧固定连接，所述圆棒的左侧设有滑套，所述滑套的右侧与圆棒的左侧固定连接，所述滑杆的上方设有横筒，所述横筒的底部与滑杆的顶部固定连接，所述横筒的右侧与竖筒的左侧固定连接，所述横筒的左侧凹槽与细杆的外壁右侧间隙配合，所述细杆的左侧与挡板的右侧上方固定连接，所述细杆的外壁间隙配合有第二弹簧，所述第二弹簧的两端分别与横筒的左侧和挡板的右侧上方固定连接，所述挡板的右侧中部与方板的左侧固定连接，所述方板的正面通过销轴与斜板的左侧转动相连，所述斜板的右侧上方通过销轴与滑套的正面左侧转动相连。 | 1.一种复杂地形调查测绘无人机，包括机体(1)、壳体(2)、声音播放设备(3)和GPS定位模块(6)，所述机体(1)的下方设有壳体(2)，所述壳体(2)的顶部与机体(1)的底部固定连接，所述壳体(2)的顶部设有声音播放设备(3)，所述声音播放设备(3)的底部与壳体(2)的顶部左侧固定连接，所述壳体(2)的上方设有GPS定位模块(6)，所述GPS定位模块(6)的底部与壳体(2)的顶部右侧固定连接，其特征在于：所述壳体(2)的左右两侧均设有防护装置(4)； 所述防护装置(4)包括长板(401)、竖筒(402)、圆棒(403)、第一弹簧(404)、方块(405)、滑套(406)、滑杆(407)、横筒(408)、细杆(409)、挡板(410)、第二弹簧(411)、方板(412)和斜板(413)； 所述长板(401)的右侧与壳体(2)的左侧固定连接，所述长板(401)的左侧设有竖筒(402)，所述竖筒(402)的右侧与长板(401)的左侧上方固定连接，所述竖筒(402)的下方设有圆棒(403)，所述圆棒(403)的外壁上方与竖筒(402)的底部凹槽间隙配合，所述圆棒(403)的下方设有第一弹簧(404)，所述第一弹簧(404)的顶部与圆棒(403)的底部固定连接所述第一弹簧(404)的下方设有方块(405)，所述方块(405)的顶部与第一弹簧(404)的底部固定连接，所述方块(405)的右侧与长板(401)的左侧固定连接，所述圆棒(403)的左侧设有滑套(406)，所述滑套(406)的右侧与圆棒(403)的左侧固定连接，所述滑套(406)的内壁设有滑杆(407)，所述滑杆(407)的外壁与滑套(406)的内壁滑动卡接，所述滑杆(407)的上方设有横筒(408)，所述横筒(408)的底部与滑杆(407)的顶部固定连接，所述横筒(408)的右侧与竖筒(402)的左侧固定连接，所述横筒(408)的左侧凹槽与细杆(409)的外壁右侧间隙配合，所述细杆(409)的左侧与挡板(410)的右侧上方固定连接，所述细杆(409)的外壁间隙配合有第二弹簧(411)，所述第二弹簧(411)的两端分别与横筒(408)的左侧和挡板(410)的右侧上方固定连接，所述挡板(410)的右侧中部与方板(412)的左侧固定连接，所述方板(412)的正面通过销轴与斜板(413)的左侧转动相连，所述斜板(413)的右侧上方通过销轴与滑套(406)的正面左侧转动相连。 | B64D47/08
1256 | CN112269399A | 应用于无人机的主动回收控制方法及装置 | 2020-11-06 | 驳回 | 北京理工大学; 北京理工大学重庆创新中心 | 本发明提供了一种应用于无人机的主动回收方法及装置，方法包括获取回收基站的位置信息；将回收基站的位置信息作为目标点，控制无人机向目标点飞行；获取回收基站的进口方向、运动速度和运动方向，然后调整无人机对准回收基站的进口方向，并将无人机的运动速度和运动方向分别与回收基站的运动速度和运动方向调整为一致；最后向回收基站发送降落请求，并在接收到回收基站反馈的同意降落指令后，控制无人机降落到回收基站的降落点。本发明提供的应用于无人机的主动回收方案，主要依靠无人机自动控制，飞向并降落到回收基站，而不需要接收回收基站的控制进行强制回收，进而减少了对导航系统的依赖，降低了回收成本以及减小了操作难度。 | 1.一种应用于无人机的主动回收方法，其特征在于，包括： 获取回收基站的位置信息； 将所述位置信息作为目标点，控制无人机向所述目标点飞行； 在所述控制无人机向所述目标点飞行的过程中，获取回收基站的进口方向； 在得到所述进口方向后，获取回收基站的运动速度和运动方向； 调整无人机对准所述进口方向，并将无人机的运动速度和运动方向分别与所述回收基站的运动速度和运动方向调整为一致； 向所述回收基站发送降落请求，并在接收到所述回收基站反馈的同意降落指令后，控制无人机降落到所述回收基站的降落点。 | G05D1/10
1257 | CN112269417A | 一种无人机用移动电源的热量回收系统 | 2020-10-29 | 撤回 | 湖南库里斯智能科技有限公司 | 本发明公开了一种无人机用移动电源的热量回收系统，包括主控模块、报警模块、显示模块、货物存储模块、热量回收模块、温度监控模块、电源监测模块和信号传递模块，所述主控模块与信号传递模块交互连接，所述信号传递模块与电源监测模块交互连接；本发明在使用时，通过温度监控模块采集无人机移动电源的温度，当中央处理器判断其温度超过额定值时，通过热量回收模块对多余热量进行收集，并传递至货物存储模块对无人机运输的货物进行保温保护，充分利用无人机移动电源使用时产生的多余热量，同时减少使用成本；本发明在使用时，通过报警模块对无人机移动电源进行保护，防止无人机移动电源出现异常时无法进行及时反馈。 | 1.一种无人机用移动电源的热量回收系统，包括主控模块、报警模块、显示模块、货物存储模块、热量回收模块、温度监控模块、电源监测模块和信号传递模块，其特征在于：所述主控模块与信号传递模块交互连接，所述信号传递模块与电源监测模块交互连接，所述信号传递模块与温度监控模块交互连接，所述信号传递模块与热量回收模块交互连接，所述信号传递模块与显示模块交互连接，所述信号传递模块与报警模块交互连接，所述热量回收模块与货物存储模块连接，所述主控模块包括中央处理器、控制器、数据存储模块、备用电源和网络连接模块，所述中央处理器与控制器连接，所述中央处理器与网络连接模块交互连接，所述中央处理器与数据存储模块交互连接； 所述中央处理器，用于接收温度监控信息、电源监测信息、用户操作信息和远程网络信息，对接收的信息进行处理并返回固定值至控制器，使控制器执行相应反馈； 所述控制器，用于接收中央处理器传递的固定值，并根据接收的固定值执行相对应的操作反馈； 所述数据存储模块，用于接收并存储电源监测信息、温度监控信息和报警信息； 所述备用电源，用于为无人机进行紧急供电； 所述网络连接模块，用于与远程网络连接，将远程网络信息传递至中央处理器并将中央处理器发送的信息传递至远程网络； 所述报警模块，用于接收主控模块传递的报警信息，并根据接收的信息执行相应的报警或散热操作； 所述显示模块，用于接收并显示主控模块传递的信息，并接收用户输入的信息将其传递至主控模块； 所述货物存储模块，用于存储货物并为货物提供保温保护； 所述信号传递模块，用于接收信息，并将接收的信息转换为指定类型的信息传递至指定模块； 所述热量回收模块，用于接收主控模块传递的信息，并根据信息执行热量收集操作； 所述温度监控模块，用于采集无人机移动电源的温度信息和环境温湿度信息，将采集到的信息传递至主控模块； 所述电源监测模块，用于监测无人机移动电源的用电信息，将信息采集传递至主控模块，并为无人机移动电源提供磁场屏蔽保护。 | G05D27/02
1258 | CN212401569U | 一种喷药无人机喷药机构安装结构 | 2020-06-18 | 未缴年费 | 河北颖泰农业开发有限公司 | 本实用新型公开了一种喷药无人机喷药机构安装结构，包括机身架、缓冲架、药箱和喷头组成，机身架的上端面设置有若干螺孔，机身架的下端设置有球杆，缓冲架由上支架和下支架组成，上支架的下端面设置有球形槽和缓冲轴，下支架的上端面设置有缓冲孔，缓冲轴上设置有弹簧，上支架和下支架通过缓冲轴穿过轴缓冲孔配合弹簧弹性连接，缓冲轴的下端设置有外螺纹，缓冲轴穿过缓冲孔通过缓冲轴的外螺纹与螺帽的内螺纹配合螺纹连接，药箱和喷头与缓冲架的下端面固定连接，药箱和喷头通过导管贯通连接。本实用新型通过球杆与球形槽配合，在机身架和喷头之间添加缓冲架，大大提高了无人机喷药的稳定性。 | 1.一种喷药无人机喷药机构安装结构，包括机身架(1)、缓冲架(2)、药箱(3)和喷头(4)组成，其特征在于：所述机身架(1)的上端面设置有若干螺孔(11)，所述机身架(1)的下端设置有球杆(12)，所述缓冲架(2)由上支架(21)和下支架(22)组成，所述上支架(21)的下端面设置有球形槽(212)和缓冲轴(213)，所述下支架(22)的上端面设置有缓冲孔(221)，所述缓冲轴(213)上设置有弹簧(214)，所述上支架(21)和下支架(22)通过缓冲轴(213)穿过轴缓冲孔(221)配合弹簧(214)弹性连接，所述缓冲轴(213)的下端设置有外螺纹，缓冲轴(213)穿过缓冲孔(221)通过缓冲轴(213)的外螺纹与螺帽的内螺纹配合螺纹连接，所述药箱(3)和喷头(4)与缓冲架(2)的下端面固定连接，所述药箱(3)和喷头(4)通过导管贯通连接。 | B64D1/18
1259 | CN112249328A | 一种热雾施药无人机 | 2020-10-21 | 撤回 | 安徽省农业科学院植物保护与农产品质量安全研究所; 安徽农业大学; 深圳市名高科技有限公司; 安徽疆禾航空植保有限公司 | 本发明涉及植保无人机技术领域，尤其是一种热雾施药无人机，其通过热力烟雾机加载到无人飞机，通过植保无人机实施热雾施药，所述热雾施药无人机的喷烟口位于所述六旋翼植保无人机中、后四旋翼对角线交叉点正下方前后5cm范围内，与植保无人机旋翼水平方向向下呈(10～30)°夹角。所述热雾喷药无人机应用于玉米、小麦、水稻、果树等病虫害防治的，解决现有植保无人机施药雾滴总数不足、单位面积雾滴覆盖度不够、防治效果不高的问题，亩用药液量可降低到0.5L，防治效率提高2倍以上。 | 1.一种热雾施药无人机，其特征在于：包括无人机本体、热力烟雾机、药液箱和高稳定性能机脚架；所述无人机本体采用六旋翼植保无人机，所述热力烟雾机固定于所述高稳定性能机脚架上，所述药液箱中的药液经热力烟雾机雾化后从喷烟口排出，所述喷烟口位于所述六旋翼植保无人机中、后四旋翼对角线交叉点正下方前后5cm范围内，与植保无人机旋翼水平方向向下呈(10～30)°夹角。 | B64D1/18
1260 | CN112249329A | 一种植保无人机精准喷洒装置 | 2020-10-28 | 驳回 | 杭州木书科技有限公司 | 本发明属于植保无人机领域，尤其是一种植保无人机精准喷洒装置，针对现有的植保无人机喷洒装置中的药箱一般通过螺丝固定，拆装麻烦，同时对药剂等喷洒不精准且不均匀，影响使用的问题，现提出如下方案，其包括无人机主体，所述无人机主体的顶部设有摄像头，所述无人机主体的底部固定连接有转动座，所述转动座上设有转动组件，转动组件上对称固定连接有两个支架，两个支架相互靠近的一侧固定连接有同一个支撑板，所述支撑板上对称固定连接有两个固定座，本发明结构合理，操作便利，通过摄像头可以实现精准喷洒，且通过转动组件可以进行全方位的喷洒，同时药箱便于安装固定和拆卸，具有良好的实用性。 | 1.一种植保无人机精准喷洒装置，包括无人机主体(1)，其特征在于，所述无人机主体(1)的顶部设有摄像头(2)，所述无人机主体(1)的底部固定连接有转动座(3)，所述转动座(3)上设有转动组件，转动组件上对称固定连接有两个支架(4)，两个支架(4)相互靠近的一侧固定连接有同一个支撑板(5)，所述支撑板(5)上对称固定连接有两个固定座(7)，两个固定座(7)上均设有动力组件，两个动力组件上均固定连接有夹紧板(8)，两个夹紧板(8)的底部均与支撑板(5)的底部滑动连接，两个夹紧板(8)相互靠近的一侧夹持有同一个药箱(6)，所述药箱(6)上对称设有两个进料口，所述药箱(6)的两侧均固定连接用固定板，两个固定板的顶部均固定连接有抽液泵(9)，两个抽液泵(9)的输入端均延伸至药箱(6)内，两个抽液泵(9)的输出端均法兰连接有连接管(10)，两个支架(4)相互远离的一侧均固定连接有连接板(11)，两个连接板(11)的底部均固定连接有喷洒管(12)，两个喷洒管(12)的底部均设有多个喷头，两个连接管(10)相互远离的一端分别与两个喷洒管(12)相互靠近的一侧密封固定连接。 | B64D1/18
1261 | CN112249330A | 一种用于喷洒农药的无人机及其使用方法 | 2020-11-02 | 撤回 | 杭州崎枳环保科技有限公司 | 本发明公开了一种用于喷洒农药的无人机及其使用方法，包括无人机、固定设置在无人机底部的中空壳体，所述中空壳体下侧设置有一喷头，所述中空壳体内设置有一用于保持喷头位于水平位置的平衡装置，所述喷头上侧设置有一将农药液滴甩到两侧的旋转装置，能够在无人机在风中倾斜时喷头仍然处于水平状态从而避免部分植物无法被喷洒到的用于喷洒药液。 | 1.一种用于喷洒农药的无人机，包括无人机1、固定设置在无人机1底部的中空壳体2，所述中空壳体2下侧设置有一喷头3，所述中空壳体的侧面上固定设置有一水泵777，所述水泵777的一端与喷头3之间通过软管相连通，所述中空壳体2内设置有一用于保持喷头3位于水平位置的平衡装置4，所述喷头3上侧设置有一将农药液滴甩到两侧的旋转装置5。 | B64D1/18
1262 | CN112249331A | 一种农作物喷洒无人机用药箱 | 2020-11-15 | 撤回 | 黎图(晋江)科技有限公司 | 一种农作物喷洒无人机用药箱，药箱通过药箱导向机构和配重块做类似“不倒翁”动作，不会随着无人机姿态的变化而发生太大的晃动和摆动，同时，在药箱内部设置了若干环形挡板，进一步减小了药箱晃动问题，药箱通过药箱升降调节机构设置于无人机的下框架内，能够在药液减少时，驱动药箱向上移动，从而保证了药箱的重心不会随着药液的减少而向下偏移，进一步提高了无人机的飞行稳定性。同时，将药箱下部的配重块设置为铁质结构，出料管末端设置磁铁结构，从而解决了药箱内药液残留的问题。 | 1.一种农作物喷洒无人机用药箱，其滑动设置于药箱导向机构(5)内，药箱导向机构(5)通过药箱升降调节机构(6)滑动设置于无人机下框架(2)内，其特征在于：药箱为球形结构，包括球形壳体(8)以及固定设置于球形壳体(8)底部的配重块(9)，药箱装满药液后其重心与无人机重心重合，药箱导向机构(5)能够使得药箱底部安装的配重块(9)相对于机身始终朝下，药箱不随着无人机姿势的变换而发生大幅度变化，同时，在药箱内的药液减少后，药箱升降调节机构(6)能够自动驱动药箱相对于下框架(2)上移，提高无人机飞行的稳定性。 | B64D1/18
1263 | CN112249332A | 一种高稳定性的农作物喷洒无人机 | 2020-11-15 | 撤回 | 黎图(晋江)科技有限公司 | 一种高稳定性的农作物喷洒无人机，其药箱的重心与无人机整体的重心重合，且药箱通过药箱导向机构做类似“不倒翁”动作，而不会随着无人机姿态的变化而发生太大的晃动和摆动，同时，药箱通过药箱升降调节机构设置于无人机的下框架内，能够在药液减少时，驱动药箱向上移动，从而保证了药箱的重心不会随着药液的减少而向下偏移，进一步提高了无人机的飞行稳定性。 | 1.一种高稳定性的农作物喷洒无人机，包括：由上框架(1)和下框架(2)组成的机身、安装于机身上部的螺旋桨(3)、喷药机构(7)和安装于下框架(2)内的药箱(4)，喷药机构(7)从药箱(4)内吸取药液用于喷洒农药，其特征在于：药箱(4)为球形结构，包括球形壳体(8)以及固定设置于球形壳体(8)底部的配重块(9)，药箱(4)滑动设置于药箱导向机构(5)内，药箱导向机构(5)通过药箱升降调节机构(6)滑动设置于下框架(2)内，药箱(4)装满药液后其重心与无人机重心重合，药箱导向机构(5)能够使得药箱(4)底部安装的配重块(9)相对于机身始终朝下，药箱不随着无人机姿势的变换而发生大幅度变化。 | B64D1/18
1264 | CN112256049A | 一种四旋翼无人机安全间距保持系统和方法 | 2020-10-29 | 驳回 | 上海电机学院 | 本发明涉及一种四旋翼无人机安全间距保持系统，包括无人机内部相互连接的飞行控制器、供电模块和驱动模块，以及分别与飞行控制器连接的光流模块、测距模块和视觉模块，所述的光流模块用于检测飞行位置信息，所述的测距模块用于检测飞行高度信息，所述的视觉模块用于图像信息采集，并根据图像信息进行线缆检测，所述的供电模块用于给驱动模块和飞行控制器供电，所述的驱动模块用于接收飞行控制器的信号并控制无人机的动作，与现有技术相比，本发明具有实时准确、保证无人机作业安全等优点。 | 1.一种四旋翼无人机安全间距保持系统，其特征在于，包括无人机内部相互连接的飞行控制器(1)、供电模块和驱动模块，以及分别与飞行控制器(1)连接的光流模块(2)、测距模块(3)和视觉模块(4)，所述的光流模块(2)用于检测飞行位置信息，所述的测距模块(3)用于检测飞行高度信息，所述的视觉模块(4)用于图像信息采集，并根据图像信息进行线缆检测，所述的供电模块用于给驱动模块和飞行控制器(1)供电，所述的驱动模块用于接收飞行控制器(1)的信号并控制无人机的动作。 | G05D1/08
1265 | CN112256053A | 一种小型察打无人机火控光电系统 | 2020-09-27 | 撤回 | 中国航空工业集团公司洛阳电光设备研究所 | 本发明提供了一种小型察打无人机火控光电系统，无人机通过机上电源为火控光电吊舱的光电吊舱主控板供电，火控处理板接收飞控模块的无人机导航信息，接收数传模块的地面遥控指令以及外挂武器模块的武器状态信息，根据收到的数据实时进行火控解算和攻击引导规划，并将飞行引导信息发送至飞控模块进行攻击规划，引导无人机执行飞行任务，将火控解算结果和火控光电吊舱状态通过数传模块发至地面控制台进行显示，光电吊舱主控板将目标位置信息发送给火控处理板进行火控解算，实现光电吊舱工作控制。本发明降低研发成本，缩短研发周期，提高系统可靠性和系统维护性。 | 1.一种小型察打无人机火控光电系统，包括机上电源、飞控模块、数传模块、图传模块、外挂武器模块和火控光电吊舱，其特征在于： 无人机通过机上电源为火控光电吊舱的光电吊舱主控板供电；火控光电吊舱内部的火控处理板通过RS232总线接收飞控模块的无人机导航信息；通过RS422总线接收数传模块的地面遥控指令以及外挂武器模块的武器状态信息；火控处理板根据收到的数据实时进行火控解算和攻击引导规划，将实时解算出的火控任务数据通过RS422总线发送至外挂武器模块进行武器发射控制，并通过RS232总线将飞行引导信息发送至飞控模块进行攻击规划，引导无人机执行飞行任务，通过RS422总线将火控解算结果和火控光电吊舱状态通过数传模块发至地面控制台进行显示；光电吊舱主控板为火控处理板供电，并通过RS422总线与火控处理板进行通信，光电吊舱主控板将探测得到的目标位置信息发送给火控处理板进行火控解算，同时火控处理板通过RS422总线为光电吊舱主控板发送吊舱控制指令和火控视频叠加信息，实现光电吊舱工作控制；火控处理板为图像处理板供电，图像处理板和光电吊舱主控板之间通过RS422总线互传视频信息，图像处理板中获得的吊舱视频叠加火控信息字符后通过图传模块传送至地面控制台进行显示。 | G05D1/10
1266 | CN112256059A | 无人机系统飞行控制器设计方法 | 2020-10-26 | 驳回 | 江南大学 | 本发明公开了一种无人机系统飞行控制器设计方法，包括根据无人机系统的动力学特性将所述无人机系统分成高度子系统、偏航角子系统和水平子系统；基于多变量super‑twisting算法分别设计出所述高度子系统、偏航角子系统和水平子系统的各自独立的飞行控制器。本发明的无人机系统飞行控制器设计方法，根据动力学特性将无人机系统分成高度子系统、偏航角子系统和水平子系统，再分别对应各个子系统设计飞行控制器，无人机系统运行时各个子系统的飞行控制器各自独立的对子系统进行控制，以此设计出来的飞行控制器结构简单，易于在无人机系统上最终实现；另一方面，利用多变量super‑twisting算法设计飞行控制器，能够减少抖振现象。 | 1.一种无人机系统飞行控制器设计方法，其特征在于：包括，根据无人机系统的动力学特性将所述无人机系统分成高度子系统、偏航角子系统和水平子系统； 基于多变量super-twisting算法分别设计出所述高度子系统、偏航角子系统和水平子系统的各自独立的飞行控制器。 | G05D1/10
1267 | CN112256060A | 一种输电线路无人机自动巡检的图片实时自动命名的方法 | 2020-10-29 | 驳回 | 广东电网有限责任公司; 广东电网有限责任公司东莞供电局 | 本发明公开了一种输电线路无人机自动巡检的图片实时自动命名的方法。获取需要巡检的输电线路和塔杆三维点云数据；根据所述三维点云数据确定图片采集航线标记点；建立所述图片采集航线标记点处对应的输电线路和塔杆部件名称表；在巡检过程根据所述航线标记点进行所述输电线路和塔杆图片的采集，并将采集的所述输电线路和塔杆图片存储；在检测到内存变化时，根据所述输电线路和塔杆部件名称表对采集的所述输电线路和塔杆图片实时自动命名。实现图片的实时命名，同时提高工作人员工作效率以及输电线路的运维效率。 | 1.一种输电线路无人机自动巡检的图片实时自动命名的方法，其特征在于，包括： 获取需要巡检的输电线路和塔杆三维点云数据； 根据所述三维点云数据确定图片采集航线标记点； 建立所述图片采集航线标记点处对应的输电线路和塔杆部件名称表； 在巡检过程根据所述航线标记点进行所述输电线路和塔杆图片的采集，并将采集的所述输电线路和塔杆图片存储； 在检测到内存变化时，根据所述输电线路和塔杆部件名称表对采集的所述输电线路和塔杆图片实时自动命名。 | G05D1/10
1268 | CN112256062A | 一种用于高速公路巡检的无人机 | 2020-11-05 | 撤回 | 浙江点辰航空科技有限公司 | 本发明公开了一种用于高速公路巡检的无人机，包括无人机和地面站台，所述无人机设有无人机飞行模块、机载摄像模块、视频处理模块、图像识别模块、视频及图像储存模块以及通讯模块。本发明中将无人机拍摄的视频按时长分割成若干段，在无人机上对每段视频段提取少量帧图像，对该图像进行语义识别从而初步判断是否有车辆占用应急车道，初步判断结果显示有车辆占用时将该上述图像以及视频传输至地面站台，由地面站台做进一步确认，否则删除该视频段，本发明一方面只提取部分帧图片，工作强度低、占用资源少，另一方面，无需对整个视频进行数据传输，也降低了传输成本，降低了数据传输过程中的能源损耗。 | 1.一种用于高速公路巡检的无人机，包括无人机和地面站台，所述无人机设有无人机飞行模块、机载摄像模块、视频处理模块、图像识别模块、视频及图像储存模块以及通讯模块，其中，所述无人机飞行模块用于控制所述无人机的飞行与导航，所述机载摄像模块用于所述无人机飞行时对高速路面进行视频拍摄，其特征在于，所述视频处理模块设有视频段制成单元、视频段处理单元及视频段缓存单元，其中： -所述视频段制成单元与所述机载摄像模块通信连接，其将所述机载摄像模块摄制的视频按设定时长制成视频段并储存，所述视频段在所述图像识别模块空闲时接受所述视频段处理单元的调用，在所述图像识别模块执行工作时接受所述视频段缓存单元的调用，所述视频段在被调用后从所述视频段制成单元中删除； -所述视频段处理单元调用所述视频段制成单元或者所述视频段缓存单元中储存的视频段，并从所述视频段中提取至少一个帧的图像，所述视频段处理单元在所述视频段缓存单元中储存有所述视频段时优先调用其中的视频段； -所述视频段缓存单元调用所述视频段后对所述视频段临时储存，并接受所述视频段处理单元的调用，所述视频段缓存单元中缓存的视频段多于一时，所述视频段缓存单元对其被调用的优先级进行划分，储存于所述视频段缓存单元更早则优先被调用，所述视频段在接受调用后删除； 所述图像识别模块用于对所述视频段处理单元中提取的图像进行识别，判断该图像中有无车辆占用应急车道，若无则将所述视频段处理单元中的所述视频段删除，若有则所述视频段处理单元中的视频段以及被识别的图像存储至所述视频及图像储存模块中； 通讯模块与所述地面站台进行通讯，并将所述视频及图像储存模块中储存的图像和视频传输至所述地面站台。 | G05D1/10
1269 | CN212386703U | 一种农业植保无人机 | 2020-03-20 | 未缴年费 | 深圳市大疆创新科技有限公司 | 本申请实施例公开了一种农业植保无人机，所述农业植保无人机具体包括：机架，包括中心体以及与中心体连接的多个机臂；多个旋翼装置，分别安装在多个机臂，每个旋翼装置包括电机、以及安装在电机上的螺旋桨；喷洒系统，安装在机架；脚架，安装在机架，其中，喷洒系统包括多个间隔设置的喷头组，每个喷头组包括至少一个喷头，多个喷头组的安装位置集中布局，使得多个喷头组在农业植保无人机距离目标作物的预设高度的喷洒区域能够至少部分重叠，并且任一个喷头组的喷洒区域与相邻的两个喷头组的喷洒区域至少部分重叠。本申请实施例中，可以减小喷洒系统的喷洒幅度，实现所述无人机对于目标作物的集中式喷洒，还可以提高喷洒液体的利用率。 | 1.一种农业植保无人机，其特征在于，所述农业植保无人机包括： 机架，包括中心体以及与所述中心体连接的多个机臂； 多个旋翼装置，分别安装在多个所述机臂，每个所述旋翼装置包括电机、以及安装在所述电机上的螺旋桨； 喷洒系统，安装在所述机架；以及脚架，安装在所述机架； 其中，所述喷洒系统包括多个间隔设置的喷头组，每个所述喷头组包括至少一个喷头，多个所述喷头组的安装位置集中布局，使得多个所述喷头组在所述农业植保无人机距离目标作物的预设高度的喷洒区域能够至少部分重叠，并且任一个所述喷头组的喷洒区域与相邻的两个所述喷头组的喷洒区域至少部分重叠。 | B64D1/18
1270 | CN212386704U | 一种农用无人机的药物喷头 | 2020-05-26 | 未缴年费 | 邵武市顺意农业发展有限公司 | 本实用新型涉及无人机技术领域，尤其为一种农用无人机的药物喷头，包括连接柱和固定设置在连接柱底部的防护罩。本实用新型中，通过在高压喷头外设置防护罩，该防护罩上设置有数组风扇，且在高压喷头旁的接药管上设置了静电发生器，使用时，开启无人机的药物供给机构，药液从接药管导入连接管中并导向高压喷头，期间，设置在连接管内的水压传感器检测到信息后将数据传送到压力继电器，压力继电器通电，使静电发生器和风扇同时通电运行，静电发生器产生的静电导向静电环，为药液提供静电，使喷出的药液带静电，可更好的吸附在植被上，设置的风扇可利用风力将雾化的药液吹向植被，实现精准喷洒，降低药液在空中喷洒时被风吹撒造成的浪费。 | 1.一种农用无人机的药物喷头，包括设置在接药管(1)上的连接柱(2)和固定设置在连接柱(2)底部的防护罩(4)，其特征在于：所述防护罩(4)内部固定设置有高压喷头(6)，所述防护罩(4)上等角度设置有四组通气孔(12)，所述通气孔(12)内均设置有风扇(11)，所述接药管(1)上于防护罩(4)一侧设置有设备箱(5)，所述设备箱(5)内部的底板上从左往右依次固定设置有静电发生器(8)和压力继电器(9)，所述连接柱(2)内固定设置有导液管，所述导液管通过连接管(3)与接药管(1)连通，所述导液管底部设置有连接高压喷头(6)的管道，所述导液管内壁固定设置有静电环(7)，所述连接管(3)内固定设置有水压传感器(10)。 | B64D1/18
1271 | AU2020103342A4 | 一种自主监控目标喷漆靶机的设计 | 2020-11-10 | 权利终止 | S Meivel; K Indira Devi; Sindhwani Nidhi; K Ranjit Kumar; T Muthamil Selvam; A Sridevi; A Sankara Subramanian; S Uma Maheswari; K V Ramakrishnan; K Mareesan | 自主监控目标喷漆靶标[SSTPD]抽象建筑和建造的设计是世界上一些重要的行业。 在这种快速移动的生活中，建筑行业也在迅速发展。 但是，建筑行业的劳动力不足。 在建筑工业中的机器人技术和自动化的应用和活动在90年早期开始，其目的是升级设备操作，提高安全性，修改工作空间的概念，并确保建筑物占用者的质量环境。 在机器人学和自动化方面发生了进步之后，建筑行业已经很快发展起来。 考虑到机器人技术的进步及其广泛的应用，涂漆被认为是一种坚韧的过程，它必须以更好的方式增强。 为了使这种工作更容易，更安全，并减少劳动力数量，引入了一种远程操作的喷漆机。 所述油漆化学品可对人的绘画者如眼睛和呼吸系统造成危害。 而且，需要重新浇铸作品和抬起手的涂漆过程的性质使其变得繁琐，费时和费力。 这些因素激发了自主监控的空中墙面漆车辆的发展。 无人驾驶飞机是指微型固定翼飞机，或者更通常的是六翼飞机和其它多翼小型直升机。 我们介绍并设计了一种用于将涂料喷涂到所需目标上的新的无人驾驶飞机创新。 本发明的靶机系统可以以1m/min的速度对目标进行喷漆。 飞行器设计成独立飞行并自主驱动无人机。 11PAGE设计的自监视目标喷漆无人机[SSTPD]绘制原型100的硬件配置10，102&105的CAEASPRAYING PAI NT TANK ANY T ZLE LOT 106板EGPS跟踪混浊网页无人机单元103%108NTT : ]Y先导控制器马达图16： 原型图2的硬件配置：无人机线架模型图3的仰视图：无人机实体模型图4的仰视图。 一种无人机3D线架及立体模型 | 1. We have introduced and designed a new drone innovation for spraying paint to desired target. The Drone type can be paint the target with speed of 1 m2/min. | G05D1/02
1272 | US20210019699A1 | 一种带落差信标的无人机运载工具 | 2020-07-15 | 放弃 | Landr, Inc. | 用于无人驾驶飞机传送的方法，系统和设备，包括编码在计算机存储介质上的计算机程序。 所述方法之一包括：在所述UAV处接收关于跌落信标的位置的信息，所述信息包括跌落信标的位置的GPS坐标； 使用所述投放信标的GPS坐标基于所述信息将所述UAV导航到所述位置； 当到达丢弃信标附近时，从UAV发送第一无线电信号，该第一无线电信号具有由丢弃信标相关的信息； 在所述UAV处从所述丢弃信标接收第二无线电信号； 在所述UAV处识别来自所述掉落信标的视线信号； 基于所述视线信号将所述UAV导航到所述掉落信标； 以及从所述UAV将所述货物递送到所述下落信标的位置。 | 1. An automated process for delivering goods to a location using an unmanned aerial vehicle (UAV), the process comprising : receiving, at the UAV, information about a location of a drop beacon comprising GPS coordinates of a location of a drop beacon; navigating the UAV towards the location based on the information using GPS coordinates of the drop beacon; when reaching a proximity of the drop beacon, transmitting a first radio signal from the UAV with information relatable by the drop beacon; receiving, at the UAV, a second radio signal from the drop beacon; identifying, at the UAV, a line-of-sight signal from the drop beacon; navigating the UAV to the drop beacon based on the line-of-sight signal; anddelivering, from the UAV, the goods to the location of the drop beacon. | G06Q10/08
1273 | CN112238937A | 一种农业喷药无人机 | 2020-10-27 | 撤回 | 朱林成 | 本发明涉及农业喷药设备技术领域，更具体的说是一种农业喷药无人机，具有能对长杆状的农作物的杆直接进行农药喷洒的优点，包括运输组件、连接组件、转动组件、驱动组件、调节组件、喷洒组件和防护组件，所述连接组件固定连接在运输组件上，连接组件的左右两侧均转动连接有转动组件，驱动组件固定连接在连接组件上，驱动组件和两个转动组件均啮合传动，两个转动组件上均固定连接有调节组件，两个调节组件上均固定连接有喷洒组件，两个喷洒组件上均固定连接有防护组件，连接组件和两个喷洒组件连接并连通。 | 1.一种农业喷药无人机，包括运输组件(1)、连接组件(2)、转动组件(3)、驱动组件(4)、调节组件(5)、喷洒组件(6)和防护组件(7)，其特征在于：所述连接组件(2)固定连接在运输组件(1)上，连接组件(2)的左右两侧均转动连接有转动组件(3)，驱动组件(4)固定连接在连接组件(2)上，驱动组件(4)和两个转动组件(3)均啮合传动，两个转动组件(3)上均固定连接有调节组件(5)，两个调节组件(5)上均固定连接有喷洒组件(6)，两个喷洒组件(6)上均固定连接有防护组件(7)，连接组件(2)和两个喷洒组件(6)连接并连通。 | B64C27/06
1274 | CN212373656U | 一种新型农业植保无人机 | 2020-03-27 | 未缴年费 | 付志峰; 张庆敏; 张玉才 | 本实用新型公开了一种新型农业植保无人机，包括药箱，所述药箱的上端面安装有动力机构，所述动力机构的一侧安装有四个支撑杆，所述支撑杆一端的上表面安装有扇叶，所述药箱一端的外表面安装有微型水泵，所述药箱的两侧均安装有喷洒架，所述喷洒架的上端面对称安装折叠套，所述折叠套的上端面均匀排列有喷头，所述折叠套的一侧设置有椭圆槽，所述折叠套的内侧安装有延伸架，所述喷洒架与延伸架通过连接软管连接，所述喷洒架的内侧设置有药水输送管，所述支撑杆与动力机构通过链接轴连接。本实用新型提高了装置的喷洒宽度，以及能够伸缩的功能。 | 1.一种新型农业植保无人机，包括药箱(1)，其特征在于：所述药箱(1)的上端面安装有动力机构(2)，所述动力机构(2)的一侧安装有四个支撑杆(3)，所述支撑杆(3)一端的上表面安装有扇叶(4)，所述药箱(1)一端的外表面安装有微型水泵(6)，所述药箱(1)的两侧均安装有喷洒架(7)，所述喷洒架(7)的上端面对称安装折叠套(8)，所述折叠套(8)的上端面均匀排列有喷头(9)，所述折叠套(8)的一侧设置有椭圆槽(11)，所述折叠套(8)的内侧安装有延伸架(10)，所述喷洒架(7)与延伸架(10)通过连接软管(12)连接，所述喷洒架(7)的内侧设置有药水输送管(13)，所述支撑杆(3)与动力机构(2)通过链接轴(5)连接。 | B64C39/02
1275 | CN212373660U | 一种农药喷洒无人机 | 2020-03-31 | 未缴年费 | 福建麦蒲林信息科技有限公司 | 本实用新型公开了一种农药喷洒无人机，属于无人机技术领域。本实用新型旨在提供一种稳定可靠、结构简单的农药喷洒无人机，包括无人机主体和药箱，药箱固设在无人机主体底部，药箱内设置有浮板，药箱底部设置有喷洒头，浮板外形与药箱内壁匹配，浮板与药箱内壁之间设有间隙，浮板能够漂浮在药箱内的药水上，间隙小于3mm。由于浮板的设置，使得药箱内的药水不易在无人机飞行中产生晃动，且其结构简单，使得无人机的制造成本大大降低，提高了产品竞争力。 | 1.一种农药喷洒无人机，其特征在于：包括无人机主体(1)和药箱(2)，所述药箱(2)固设在所述无人机主体(1)底部，所述药箱(2)内设置有浮板(4)，所述药箱(2)底部设置有喷洒头(3)，所述浮板(4)外形与所述药箱(2)内壁匹配，所述浮板(4)与所述药箱(2)内壁之间设有间隙，所述浮板(4)能够漂浮在所述药箱(2)内的药水上，所述间隙小于3mm。 | B64D1/18
1276 | CN212373675U | 一种无人机灭蝗装置 | 2020-04-23 | 未缴年费 | 尹玉虹 | 本实用新型公开了一种无人机灭蝗装置，包括无人机飞行器，所述无人机飞行器下方设有杀蝗装置，所述杀蝗装置包括支架，所述支架固定在无人机飞行器的下方，所述支架的两侧固定有电网，所述电网通过导线与电池连接，所述电池固定在支架上。本无人机灭蝗装置采用电击的方法进行杀蝗灭蝗，相比于采用大型飞机喷洒农药的方法，该杀蝗灭蝗方法不会对自然环境造成污染。 | 1.一种无人机灭蝗装置，其特征在于：包括无人机飞行器，所述无人机飞行器下方设有杀蝗装置，所述杀蝗装置包括支架，所述支架固定在无人机飞行器的下方，所述支架的两侧固定有电网，所述电网通过导线与电池连接，所述电池固定在支架上。 | B64D47/08
1277 | CN112224427A | 一种重点区域值班无人机 | 2020-09-30 | 撤回 | 广东国士健科技发展有限公司 | 一种重点区域值班无人机，属无人机领域，包括无人机本体、供电系统、监视收发信系统。无人机本体包括机体、电机、螺旋桨、电子调速器、飞行控制器。供电系统包括工频交流电源、供电导线、开关电源和电流监测器。工频交流电源通过供电导线向开关电源供电。监视收发信系统包括摄像机、声音播放器、空中信号处理器、地面信号处理器、通讯终端设备。由开关电源将工频交流电源供来的电能向无人机本体供电，在通讯终端设备的指令下，飞行控制器控制无人机起飞到需值班的场所的上方适当位置悬停监控。具有长巡航能力、稳定工作、自动化程度高等特点，应用该无人机能极大地节约人力成本，提升工作效率及可靠性。 | 1.一种重点区域值班无人机，其特征在于：包括无人机本体(3)、供电系统、监视收发信系统； 无人机本体包括机体、备用电池(32)、电机、螺旋桨(33)、电子调速器、飞行控制器(36)；飞行控制器(36)具有定点悬停功能和自动返航功能； 供电系统包括工频交流电源(1)、供电导线(2)、开关电源(31)和电流监测器；工频交流电源(1)通过供电导线(2)向开关电源(31)供电；供电系统为无人机本体(3)上以及安装在无人机本体(3)上的设备供电； 备用电池(32)与开关电源(31)采用并联的方式相连接，且在备用电池(32)和开关电源(31)之间串联安装了电流监测器；当工频交流电源(1)、供电导线(2)或开关电源(31)出现故障导致开关电源(31)没有足够的电能供给电机正常转动时，此时电流监测器监测开关电源(31)没有足够的电流输出了；备用电池(32)向电机和飞行控制器供电，同时电流监测器将开关电源(31)的输出零电流或低电流信息发送给飞行控制器，飞行控制器控制无人机自动降落到地面指定的起降点； 监视收发信系统包括摄像机(34)、声音播放器(38)、电流监测器、空中信号处理器、地面信号处理器、通讯终端设备；声音播放器(38)能发出报警声音、广播语音和人工喊话声； 通讯终端设备(5)用来接收影像、图像信息，还用来发出各种飞行指令包括飞出、飞回、定点悬停指定；通讯终端设备(5)通过有线或无线与地面信号处理器(6)进行电连接；地面信号处理器(6)通过无线或有线与空中信号处理器(37)进行电信号连接。 | B64D47/02
1278 | CN212354402U | 一种植保无人机用喷射范围可控的喷药喷头 | 2020-04-01 | 未缴年费 | 北京中翼领航科技股份有限公司 | 本实用新型涉及植被养护技术领域，且公开了一种植保无人机用喷射范围可控的喷药喷头，包括管体，管体的外表面顶端转动连接有转环，所述转环的顶端转动连接有封盖，所述封盖中部转动连接有转杆，所述管体的外表面焊接固定有进水口，所述管体的外表面底端螺纹连接有调节栓，所述调节栓远离管体的一端螺纹连接有下底管，所述转环的内部表面焊接固定有调节块，所述管体的内部表面焊接固定有水管，所述转杆的底部设置有喷头调节装置。该植保无人机用喷射范围可控的喷药喷头，通过将所喷药剂与进水口相连接，通过转环可调节进水量的大小，且通过喷头调节装置可进一步的调节喷射范围。 | 1.一种植保无人机用喷射范围可控的喷药喷头，包括管体(1)，其特征在于：所述管体(1)的外表面顶端转动连接有转环(2)，所述转环(2)的顶端转动连接有封盖(3)，所述封盖(3)中部转动连接有转杆(4)，所述管体(1)的外表面焊接固定有进水口(5)，所述管体(1)的外表面底端螺纹连接有调节栓(6)，所述调节栓(6)远离管体(1)的一端螺纹连接有下底管(7)，所述转环(2)的内部表面焊接固定有调节块(8)，所述管体(1)的内部表面焊接固定有水管(9)，所述转杆(4)的底部设置有喷头调节装置。 | B64D1/18
1279 | IN202041001185A | 混合式低空自维持监视技术 | 2020-01-10 | 放弃 | K Dharsan; S Asuvathaman |  | 1. An integrated chamber affixed within the drone system that will contain lighter than air materials. | G05D1/06
1280 | JPWO2019159420A1 | 移动管理系统及移动终端 | 2018-09-28 | 驳回 | Hitachi Int Electric Inc | 在码长和宽度互借Rx，模式冲突风险借，由于飞行天气异常导致的缺陷飞行成为问题的情况下。 提供了一种移动管理系统，移动，移动无线电通信与检查点，检查点网络数据库连接。 数据库在网络中通过移动站执行操作管理，以掌握支票的位置，并且，根据需要改变通过支票指令或指令的移动网络的行进路径。 | 1. A system, comprising : a mobile body; a checkpoint wirelessly communicating with the mobile body; and a database connected to the checkpoint via a network, wherein the database manages operation of the mobile body, and Grasp a position of the moving body via the network and the checkpoint; and instruct the moving body to indicate or change a movement path as necessary via the network and the checkpoint. | G05D1/02
1281 | US20210009266A1 | 无人机巡更系统及巡更方法 | 2020-07-09 | 放弃 | Coretronic Corporation | 提供了一种UAV巡逻系统和UAV巡逻方法。 UAV从基站接收巡逻指令，以对目标区域执行巡逻任务。 巡更任务包括：沿巡航路径以第一高度飞行，并获取第一FOV中的第一热感图像； 响应于确定第一热感测图像具有温度高于温度阈值且位于多个对象目标之一上的异常点， 暂停沿巡航路径飞行，并改变为在第二高度飞行，以在第二FOV中捕获异常点的异常图像，并存储和标记异常图像。 本发明可以有效地利用无人机来确定目标区域内的异常目标对象，并捕获目标对象的异常图像。 | 1. An unmanned aerial vehicle patrol system, configured to patrol a target area, wherein the target area comprises a plurality of target objects, the unmanned aerial vehicle patrol system comprising : a base station; andan unmanned aerial vehicle, having a positioning device, and configured to receive a global positioning system signal to identify a coordinate position of the unmanned aerial vehicle, wherein the unmanned aerial vehicle receives a patrol instruction from the base station to perform a patrol task to the target area, and in the patrol task, the unmanned aerial vehicle acquires a first thermal sensing image from the target area in a first field of view according to a cruise path, wherein the unmanned aerial vehicle determines whether there is an abnormal point in the first thermal sensing image, wherein in response to determining that there is the abnormal point in the first thermal sensing image, the unmanned aerial vehicle suspends its flight in the cruise path, and captures an abnormal image of the abnormal point in a second field of view, and stores and marks the abnormal image. | B64C39/02
1282 | US20210009270A1 | 用于合成和捕获图像的方法和系统 | 2020-10-01 | 放弃 | Sz Dji Technology Co., Ltd. | 提供了用于使用UAVS进行图像捕获的系统，设备和方法。 可以从由无人机(UAV)携带的成像装置获得图像，成像装置可以经由允许成像装置相对于UAV相对于一个或多个轴移动的载体耦合到UAV。 可以获得一个或多个组成度量。 可以使用所述一个或多个组成度量来评估图像的组成。 可以至少部分地基于所述评估来控制所述UAV和/或所述载波。 | 1. A computer-implemented method, comprising : obtaining an image from an imaging device carried by an unmanned aerial vehicle (UAV), the imaging device being coupled to the UAV via a carrier that permits the imaging device to move relative to the UAV with respect to one or more axes; obtaining one or more composition metrics; evaluating a composition of the image using the one or more composition metrics; andcontrolling the UAV or the carrier based at least in part on the evaluation. | B64C39/02
1283 | US20210011358A1 | 控制方法和装置，万向节，无人机和计算机可读存储介质 | 2020-09-25 | 放弃 | Sz Dji Technology Co Ltd | 一种用于控制万向节系统的控制方法，包括控制万向节系统的第一万向节旋转第一角度和控制万向节系统的第二万向节旋转第二角度， 使得由第一万向节支撑的第一负载的信号输入/输出范围和由第二万向节支撑的第二负载的信号输入/输出范围至少部分重叠。 | 1. A control method for controlling a gimbal system comprising : controlling a first gimbal of the gimbal system to rotate by a first angle and controlling a second gimbal of the gimbal system to rotate by a second angle, so that a signal input/output range of a first load supported by the first gimbal and a signal input/output range of a second load supported by the second gimbal at least partially overlap. | G03B17/56
1284 | US20210011469A1 | 天线结构，遥控器及无人机系统 | 2020-09-28 | 放弃 | Sz Dji Technology Co Ltd | 一种天线结构，包括基座，第一辐射体和第二辐射体。 所述底座被配置为可旋转地连接到无人机(UAV)系统的遥控器的遥控器主体。 第一散热器及第二散热器的一端连接于底座，另一端远离底座延伸。 第一散热器和第二散热器在相对于遥控器本体的旋转方向上固定地连接到基座，并且第一散热器和第二散热器被配置为在旋转方向上与基座同时旋转。 | 1. An antenna structure comprising : a base configured to be rotatably connected to a remote controller body of a remote controller of an unmanned aerial vehicle (UAV) system; anda first radiator and a second radiator, one ends of the first radiator and the second radiator being connected to the base and other ends of the first radiator and the second radiator extending away from the base; wherein the first radiator and the second radiator are fixedly connected to the base in a rotation direction relative to the remote controller body and are configured to rotate simultaneously with the base in the rotation direction. | G05D1/00
1285 | US20210011478A1 | 用于目标跟踪的方法和系统 | 2020-09-28 | 放弃 | Sz Dji Technology Co Ltd | 一种方法，包括：获取由无人驾驶车辆所携带并包含目标对象的成像设备捕获的图像帧； 从图像帧上由用户选择的区域中提取目标对象的一个或多个特征， 以及基于所述一个或多个特征与与所述预定可识别对象类型相关联的一个或多个特征的比较来确定所述目标对象是否是预定可识别对象类型。 响应于目标对象是预定的可识别对象类型，启动与预定的可识别对象类型相关联的跟踪功能。 响应于目标对象不属于预定的可识别对象类型，启动与一般对象类型相关联的跟踪功能。 | 1. A method for tracking a target object, comprising : at a computing system having one or more processors and memory storing programs executed by the one or more processors : obtaining an image frame captured by an imaging device carried by an unmanned vehicle, the image frame containing the target object; extracting one or more features of the target object from the image frame, the target object being within a region selected by a user on the image frame; determining whether the target object is a predetermined recognizable object type based on a comparison of the one or more features with one or more characteristics associated with the predetermined recognizable object type; in accordance with a determination that the target object is the predetermined recognizable object type, initiating tracking functions provided in the computing system and associated with the predetermined recognizable object type; andin accordance with a determination that the target object does not belong to the predetermined recognizable object type, initiating tracking functions provided in the computing system and associated with a general object type, wherein the tracking functions associated with the general object type include : determining a spatial relationship between the target object and the unmanned vehicle using the one or more features, the spatial relationship including a horizontal distance between the target object and the unmanned vehicle; determining whether the horizontal distance is within a predetermined distance range; andin accordance with a determination that the horizontal distance is within the predetermined distance range, providing an option to the user to confirm to initiate an automatic tracking mode. | G05D1/00
1286 | US20210011495A1 | 移动体引导装置，移动体引导方法和计算机可读记录介质 | 2018-03-13 | 放弃 | Nec Corporation | 本发明提供一种移动体引导装置，移动体引导方法和计算机可读记录介质，用于将移动体准确地引导到目标位置。 移动体引导装置具有：检测部，其从由安装在移动体上的图像拍摄部拍摄的图像中检测目标部件的特征； 所述特征根据指示所述移动体20和所述目标构件30之间的距离的测量距离而改变， 以及控制单元，其基于所检测的特征，执行用于将移动体引导到安装有目标构件的目标位置的控制。 | 1. A moving body guidance apparatus comprising : a detection unit configured to detect a feature of a target member from an image captured by an image capturing apparatus mounted on a moving body, the feature changing according to a measurement distance indicating a distance between the moving body and the target member; anda control unit configured to perform control for guiding the moving body to a target site where the target member is installed, based on the detected feature. | G05D1/12
1287 | EP3726328A1 | 信息处理装置和信息处理方法 | 2018-08-31 | 撤回 | Sony Corporation | 使周围环境识别自主操作体的内部状态和行为计划。 提供了一种信息处理设备，包括：输出控制单元，用于控制影响自主操作体的行为的内部信息的呈现； 其中输出控制单元基于内部信息控制与自主操作体的行为计划相关的内部信息和行为计划信息的动态呈现， 并且所述行为计划信息包括以时间序列表示所述自主操作体的行为流的信息。 另外， 提供了一种信息处理方法，包括： 由处理器， 控制影响自主操作体的行为的内部信息的呈现， 其中所述控制表示还包括基于所述内部信息控制与所述自主操作体的行为计划相关的所述内部信息和行为计划信息的动态表示， 并且所述行为计划信息包括以时间序列表示所述自主操作体的行为流的信息。 | An information processing apparatus comprising : an output control unit that controls presentation of internal information that affects behavior of an autonomous operation body, whereinthe output control unit controls dynamic presentation of the internal information and behavior plan information related to a behavior plan of the autonomous operation body based on the internal information, andthe behavior plan information includes information indicating a flow of behavior of the autonomous operation body in time series. | G05D1/02
1288 | CN108351650A | 一种对飞行器的飞行控制方法、装置及飞行器 | 2016-10-17 | 未缴年费 | 深圳市大疆创新科技有限公司 | 一种对飞行器的飞行控制方法、装置及飞行器，所述方法具体包括：获取目标区域位置，所述目标区域位置是指在摄像装置所拍摄到的影像中的目标区域在所述影像中的位置，所述摄像装置挂载在飞行器上(S401)；根据所述目标区域位置确定所述目标区域所对应的目标对象相对于所述飞行器的相对方向(S402)；根据所述相对方向，确定所述飞行器的第一方向，所述第一方向为靠近所述目标对象飞行的方向(S403)；若所述飞行器处于第一飞行模式，则根据所述第一方向确定第二方向，并根据所述第二方向控制所述飞行器飞行，所述第二方向为所述第一方向的相反方向(S404)。采用该方法，能够自动确定针对拍摄目标的飞行方向并飞行，满足了用户对飞行器拍摄的智能化、自动化需求。 | 一种对飞行器的飞行控制方法，其特征在于，包括：获取目标区域位置，所述目标区域位置是指在摄像装置所拍摄到的影像中的目标区域在所述影像中的位置，所述摄像装置挂载在飞行器上；根据所述目标区域位置确定所述目标区域所对应的目标对象相对于所述飞行器的相对方向；根据所述相对方向，确定所述飞行器的第一方向，所述第一方向为靠近所述目标对象飞行的方向；若所述飞行器处于第一飞行模式，则根据所述第一方向确定第二方向，并根据所述第二方向控制所述飞行器飞行，所述第二方向为所述第一方向的相反方向。 | G05D1/10
1289 | CN108474658A | 地面形态检测方法及系统、无人机降落方法和无人机 | 2017-06-16 | 未缴年费 | 深圳市大疆创新科技有限公司 | 一种基于无人机的地面形态检测方法和系统、无人机自主降落方法、无人机和用于无人机的电子设备。其中，无人机(30)上搭载用于投射结构光的投影装置(32)和用于获取图像的影像采集装置(34)。该方法包括：(S1102)投影装置(32)将预定的结构光投射到无人机(30)降落的地面上；(S11041)影像采集装置(34)采集地面上调制的结构光图像；(S1106、S1108)基于所述结构光图像，确定地面的形态。 | 1.一种基于无人机的地面形态检测方法，其中，所述无人机上搭载用于投射结构光的投影装置和用于获取图像的影像采集装置，其特征在于，所述方法包括： 所述投影装置将预定的结构光投射到所述无人机待降落的地面上； 所述影像采集装置采集所述地面上调制的结构光图像； 基于所述结构光图像，确定所述地面的形态。 | G01C11/02
1290 | CN112208765A | 一种植保无人机 | 2020-09-29 | 驳回 | 西安航空职业技术学院 | 本发明公开了一种植保无人机，包括无人机主体以及底盘，无人机主体和底盘为一体式结构，底盘的下方设置有衔接板和药箱，通过插杆在插槽内的插接限位作用以及压板在转接件转动效果下对药箱主体顶侧的弹力挤压作用，保证了药箱主体位置稳定的同时也方便人员对其进行相应的安拆换置处理，在无人机主体落在植保田间时，具有颜色的绑带可给予人员直观的视觉感受，便于人员快速找到无人机主体的落位，通过侧撑架底侧多个触地端头的设计，增强了无人机主体落在田间地面时的稳定性，保证了对植保无人机高效稳定的使用操作。 | 1.一种植保无人机，其特征在于，包括无人机主体(1)，所述无人机主体(1)底部设置有底盘(2)，底盘(2)通过螺栓(8)连接有衔接板(7)，所述衔接板(7)远离底盘(2)一侧连接有药箱(4)，所述药箱(4)为漏斗状，药箱(4)较大开口一侧与衔接板(7)连接，药箱(4)远离衔接板(7)的一侧连接有喷管(5)，所述喷管(5)上安装有若干个喷嘴(6)； 所述底盘(2)上连接有侧撑架(3)，所述侧撑架(3)通过旋紧件(17)连接有触地头(18)。 | B64D1/18
1291 | CN112208767A | 一种无人机用的喷洒装置 | 2020-10-23 | 撤回 | 湖南睿谷电子科技有限公司 | 本发明提供一种无人机用的喷洒装置，涉及无人机领域，包括机体和支撑臂，支撑臂的末端安装有无人机旋翼，机体的上端固定安装有储液箱，储液箱的侧壁上贯穿内外设置有输液管，输液管位于储液箱的外侧安装有水泵，水泵的输出端上固定连接有出液管，机体的下端安装有转动马达，转动马达的输出端上安装有旋转组件，机体的下端两侧对称安装有支撑架。本发明通过输液管、水泵和出液管的设置，能够将储液箱内部的农药输送到出液管位置，然后平稳的从出液管排出，使得整个无人机机身平稳不晃动，通过转动马达和旋转组件的设置，能够对从出液管喷出的农药进行分散，整个发明能够对植物进行均匀的农药喷洒，且保证机身平稳，提高喷洒效率。 | 1.一种无人机用的喷洒装置，包括机体(1)和支撑臂(2)，其特征在于： 所述支撑臂(2)共设置有四个，且水平固定安装在机体(1)的侧壁上，所述支撑臂(2)的末端安装有无人机旋翼(3)，所述机体(1)的上端固定安装有储液箱(4)，储液箱(4)的上端设置有密封盖(5)，所述储液箱(4)的侧壁上贯穿内外设置有输液管(6)，输液管(6)的一端插入到储液箱(4)的内部，所述输液管(6)位于储液箱(4)的外侧安装有水泵(7)，水泵(7)的输出端上固定连接有出液管(8)，所述出液管(8)的下端均位于机体(1)的下方，所述机体(1)的下端中间位置固定安装有转动马达(9)，转动马达(9)下端的输出端上水平固定安装有旋转组件(10)，旋转组件(10)位于每个所述出液管(8)出口的下方，所述旋转组件(10)包括固定圆盘(10a)、v型挡板(10b)和固定外环(10c)，所述v型挡板(10b)共设置有多个，且沿着固定圆盘(10a)环形整列分布，所述固定外环(10c)固定安装在v型挡板(10b)的末端，所述机体(1)的下端两侧对称安装有支撑架(11)。 | B64D1/18
1292 | CN112208768A | 一种植保无人机 | 2020-10-23 | 驳回 | 河北中烟工业有限责任公司; 中国农业科学院烟草研究所; 中国烟草总公司广西壮族自治区公司 | 本发明公开一种植保无人机，涉及植保领域；包括无人机本体、主体和药箱；主体下方固定有连接盒，连接盒通过连接管与药箱连通，主体内设置有防晃机构；防晃机构包括转动组件、浮板、升降组件和两个传动组件，转动组件通过传动组件与升降组件连接，浮板设置在药箱的内部，升降组件与浮板的上方连接；无人机本体与主体通过第一连接块和第二连接块固定连接；连接盒底部下侧安装有电机，电机的输出轴上安装有齿轮，齿轮两侧安装有喷洒机构，喷洒机构包括转盘、输液管、雾化器、轴承和喷嘴，转盘与齿轮转动配合，转盘的底部均布有多个喷嘴。本发明提供的植保无人机，运行更稳定，喷洒更均匀。 | 1.一种植保无人机，其特征在于：包括无人机本体、主体和药箱；所述药箱固定在主体内的顶部，主体下方固定有连接盒，所述连接盒的上方通过连接管与药箱的下方连通，所述主体的内部设置有防晃机构；所述防晃机构包括转动组件、浮板、升降组件和两个传动组件，所述转动组件设置在连接管的内部，两个传动组件分别设置在药箱的两侧，所述升降组件设置在药箱内的顶部，所述转动组件通过传动组件与升降组件连接，所述浮板设置在药箱的内部，所述升降组件与浮板的上方连接；所述无人机本体底部安装有第一连接块，所述主体外顶部安装有第二连接块，所述第一连接块和第二连接块固定连接；所述连接盒底部下侧安装有电机，所述电机的输出轴上安装有齿轮，所述齿轮的左右两侧对称安装有一个与之转动配合的喷洒机构，所述喷洒机构包括转盘、输液管、雾化器、轴承和喷嘴，所述转盘与齿轮转动配合，所述转盘上安装有与所述连接盒相连的输液管，所述输液管通过轴承与转盘转动连接，所述输液管上安装有雾化器，所述转盘的底部均布有多个喷嘴。 | B64D1/18
1293 | CN112212834A | 一种空间全息信息采集系统与数据梳理方法 | 2020-09-25 | 驳回 | 黄山联合应用技术研究院 | 本发明公开了一种空间全息信息采集系统，包括控制模块、采集模块和无线输送模块，所述控制模块还包括地理信息数据管理单元、控制单元、数据转化单元、存储单元和数据输出单元，所述采集模块包括无人机本体、图像信息采集单元、激光云数据采集单元、信息过滤单元和ADS‑B定位单元，所述无线输送模块包括数据接收单元和数据发射单元，地理信息数据管理单元通过TIS‑B和FIS‑B应用程序为无人机本体提供飞行速度和方向的飞行信息。本发明设计合理，自动化程度高，能实现测量地信息的全面精准采集作业，且采用计算机自动生成三维模型再进行对比分析，其精度高，为测量地空间全息信息的精准分析提供了保障。 | 1.一种空间全息信息采集系统，其特征在于，包括控制模块(1)、采集模块(2)和无线输送模块(3)； 所述控制模块(1)还包括地理信息数据管理单元(11)、控制单元(12)、数据转化单元(13)、存储单元(14)和数据输出单元(15)； 所述采集模块(2)包括无人机本体(21)、图像信息采集单元(22)、激光云数据采集单元(23)、信息过滤单元(24)和ADS-B定位单元(25)； 所述无线输送模块(3)包括数据接收单元(31)和数据发射单元(32)。 | G01C11/04
1294 | CN112214035A | 一种舰载垂起无人机的返航着舰控制方法 | 2020-10-12 | 驳回 | 西安羚控电子科技有限公司 | 本发明公开了一种舰载垂起无人机的返舰着舰控制方法，具体包括返航进场：当收到返航指令后，以当前舰船位置为目标点，执行向点飞任务，导引垂起无人机飞至舰船甲板着舰点上空位置；跟踪降高：垂起无人机定速降高向甲板着舰点飞；快速着舰：导引垂起无人机进行稳定下降，在到达安全高度后，垂起无人机将甲板沉浮运动信息引入高度控制通道，使垂起无人机在高度方向始终与甲板着舰点保持相对安全高度，同时采用横滚运动预估器对着舰时机进行判定，当预估到横滚角为0时，控制垂起无人机快速下降完成着舰，触舰后迅速关停各通道控制律；本发明的方法减小了因着舰点晃动引起的着舰安全隐患，保证垂起无人机的舰上安全回收。 | 1.一种舰载垂起无人机的返舰着舰控制方法，其特征在于，当垂起无人机开始返航着舰后，舰船的速度和航向将保持不变，具体按以下步骤实施： 步骤1，返航进场：当收到返航指令后，以当前舰船位置为目标点，执行向点飞任务，导引垂起无人机飞至舰船甲板着舰点上空位置； 步骤2，跟踪降高：垂起无人机定速降高向甲板着舰点飞； 步骤3，快速着舰：导引垂起无人机进行稳定下降，在到达安全高度后，垂起无人机将甲板沉浮运动信息引入高度控制通道，使垂起无人机在高度方向始终与甲板着舰点保持相对安全高度，同时采用横滚运动预估器对着舰时机进行判定，当预估到横滚角为0时，控制垂起无人机快速下降完成着舰，触舰后迅速关停各通道控制律。 | G05D1/10
1295 | CN212332999U | 一种植保无人机的加药平台 | 2020-05-15 | 未缴年费 | 肃南裕固族自治县猎鹰农业科技发展有限责任公司 | 本实用新型公开了一种植保无人机的加药平台，属于植保无人机领域，包括箱体，所述箱体下部两侧固定连接有若干滑轮，箱体上部中间安装有驱动电机，驱动电机下部固定连接有搅拌轴，搅拌轴下部固定连接有旋转轮，所述箱体上部左侧安装有加药筒，加药筒表面刻有刻度线，所述加药筒下方安装有控制阀，箱体内部下方安装有水泵，水泵上方固定连接有出药管，出药管输出端固定连接有加药口，箱体左侧固定连接有固定板，固定板上方铰接有安装板，安装板上方固定连接有若干减震弹簧，减震弹簧上方固定连接有放置台，固定板中间铰接有斜撑板，斜撑板上部与安装板卡扣连接。本实用新型，结构简单，节省了加工成本，实用性较强，值得使用和推广。 | 1.一种植保无人机的加药平台，包括箱体(17)，其特征在于，所述箱体(17)下部两侧固定连接有若干滑轮(18)，所述箱体(17)上部中间安装有驱动电机(12)，驱动电机(12)下部固定连接有搅拌轴(15)，搅拌轴(15)下部固定连接有旋转轮(16)，所述箱体(17)上部左侧安装有加药筒(10)，加药筒(10)表面刻有刻度线(11)，所述加药筒(10)下方安装有控制阀(9)，所述箱体(17)内部下方安装有水泵(1)，水泵(1)上方固定连接有出药管(7)，出药管(7)输出端固定连接有加药口(8)，所述箱体(17)左侧固定连接有固定板(2)，固定板(2)上方铰接有安装板(4)，安装板(4)上方固定连接有若干减震弹簧(5)，减震弹簧(5)上方固定连接有放置台(6)，所述固定板(2)中间铰接有斜撑板(3)，斜撑板(3)上部与安装板(4)卡扣连接。 | B64F1/00
1296 | CN112193412A | 一种输电线路无人机巡检智能管理系统 | 2020-07-28 | 驳回 | 国网山东省电力公司滨州供电公司; 国家电网有限公司 | 本发明提供一种输电线路无人机巡检智能管理系统, 包括：无人机管理系统、地面控制系统、无线网络系统和线路取电系统；所述无人机管理系统与地面控制系统通过无线网络系统进行通信；所述无人机管理系统华人线路取电系统分别设置在无人机上；本发明实现了通过无人机进行输电线路的巡检，同时利用输电线路的电磁场感应取电，保证在输电线路上无人机可以无距离限制地飞行；并使得无人机始终与输电线路保持固定距离进行平稳飞行，从而保证无人机能够采集到清晰可用的图片。 | 1.一种输电线路无人机巡检智能管理系统, 其特征在于, 所述系统包括：无人机管理系统、地面控制系统、无线网络系统和线路取电系统；所述无人机管理系统与地面控制系统通过无线网络系统进行通信；所述无人机管理系统华人线路取电系统分别设置在无人机上； 所述无人机管理系统用于保持无人机与输电线路之间的距离和控制无人机的飞行线路； 所述地面控制系统用于接收无人机采集的图像并进行处理和计算无人机的飞行线路； 所述无线网络系统用于实现地面控制系统、无人机管理系统之间的数据和信号传输； 所述线路取电系统用于通过输电线路之间的电磁感应生成电能给无人机供电。 | B64C39/02
1297 | CN112198884A | 基于视觉引导的无人机移动平台降落方法 | 2020-07-27 | 驳回 | 北京理工大学 | 本发明公开了一种基于视觉引导的无人机移动平台降落方法，包括设置移动平台降落标识、无人机搜索识别降落标识、无人机基于视觉引导不断逼近降落标识直至完成降落。本发明所述的基于视觉引导的无人机移动平台降落方法，对机载计算机性能要求低，能够能够快速、精确的降落在移动平台上。 | 1.一种基于视觉引导的无人机移动平台降落方法，其特征在于，包括以下步骤： S1、设置移动平台降落标识； S2、无人机搜索识别降落标识； S3、无人机基于视觉引导不断逼近降落标识直至完成降落。 | G05D1/06
1298 | CN112198888A | 一种考虑无人机在机动平台自主起降的自适应PID控制方法 | 2019-12-31 | 驳回 | 北京理工大学; 北京航空航天大学 | 本发明公开了一种考虑无人机在机动平台自主起降的自适应PID控制方法及系统，该方法包括获得多旋翼无人机在不同工作环境下的理想PID参数；根据多旋翼无人机工作环境，初始化PID值，并将PID控制器设置为自动模式；根据模糊自适应控制算法，对PID参数进行修正。本发明的控制方法通过观测多旋翼无人机姿态的控制偏差及偏差变化率，利用模糊自适应控制算法实时解算当前状态下PID的补偿量，对PID参数进行补偿，重新赋值给飞控，以适应飞行环境的改变和飞机自身动态特性的变化给控制系统带来的干扰，从而提高控制系统的鲁棒性，保证PID控制器的性能和整个多旋翼无人机的安全。 | 1.一种考虑无人机在机动平台自主起降的自适应PID控制方法，其特征在于，所述控制方法包括： 步骤1、获得多旋翼无人机在不同工作环境下的理想PID参数； 步骤2、根据多旋翼无人机工作环境，初始化PID值，并将PID控制器设置为自动模式； 步骤3、根据模糊自适应控制算法，对PID参数进行实时补偿。 | G05D1/08
1299 | CN112198895A | 基于无人机的制导与引战配合系统及控制方法 | 2020-08-03 | 驳回 | 北京理工大学 | 本发明公开了一种基于无人机的制导与引战配合系统及控制方法，该系统及方法中通过实时获得目标的位置及速度信息，实时获得无人机自身的位置及速度信息，结合已知的战斗部信息，选择合适的引爆时机，确保目标处于战斗部毁伤范围内，达到预期的毁伤效果。 | 1.一种基于无人机的制导与引战配合系统，其特征在于，该系统包括卫星信号接收模块(1)、光电吊舱(2)和延迟解算模块(3)； 其中，所述卫星信号接收模块(1)用于实时获知无人机的位置信息和无人机的速度信息，所述光电吊舱(2)用于实时获知目标的位置信息和目标的速度信息，所述延迟解算模块(3)用于在引信(4)发现目标后，根据无人机自身的位置信息、速度信息和目标的位置信息、速度信息解算战斗部的引爆时间T。 | G05D1/10
1300 | CN112198897A | 一种无人机集群控制飞行航线规划控制系统及其方法 | 2020-09-16 | 驳回 | 广西电网有限责任公司电力科学研究院; 广西电网有限责任公司崇左供电局 | 本发明公开了一种无人机集群控制飞行航线规划控制系统及其方法，包括控制基站、无人机控制系统、通讯传输模块和数据检测模块，所述控制基站分别与航线规划系统、无人机控制系统连接，所述无人机控制系统与数据检测模块连接，所述数据检测模块分别与飞行平台、飞控模块以及数据对比单元连接，所述数据对比单元与航拍检测模块连接，所述数据检测模块通过飞行平台与通讯传输模块连接，所述数据检测模块通过飞控模块与手持操作端连接；所述航拍检测模块包括摄像机、射线模块、三维运动捕捉模块、数据采集终端、数据分析模块和数据采集模块。该无人机集群控制飞行航线规划控制系统、方法，设计合理，具有安全性高的优点，值得推广。 | 1.一种无人机集群控制飞行航线规划控制系统，包括控制基站(1)、无人机控制系统(2)、通讯传输模块(3)和数据检测模块(5)，其特征在于：所述控制基站(1)分别与航线规划系统(10)、无人机控制系统(2)连接，所述无人机控制系统(2)与数据检测模块(5)连接，所述数据检测模块(5)分别与飞行平台(4)、飞控模块(6)以及数据对比单元(8)连接，所述数据对比单元(8)与航拍检测模块(9)连接，所述数据检测模块(5)通过飞行平台(4)与通讯传输模块(3)连接，所述数据检测模块(5)通过飞控模块(6)与手持操作端(7)连接； 所述航拍检测模块(9)包括摄像机(21)、射线模块(22)、三维运动捕捉模块(23)、数据采集终端(24)、数据分析模块(25)和数据采集模块(26)； 所述航线规划系统(10)包括预设任务航线模块(12)、预设返航航线模块(13)、预设迫降航线模块(14)和预设着陆航线模块(15)，所述控制基站(1)包括飞控核心板(27)、系统管理(28)、遥控接收机(29)、存储模块(30)和供电模块(11)，所述存储模块(30)包括处理器(31)； 所述供电模块(11)包括充电模块(16)、电池模块(17)、稳压电源模块(18)、过压力保护电路(19)和预防雷击模块(20)。 | G05D1/10
1301 | CN112198898A | 无人机群控制方法以及装置 | 2020-09-29 | 驳回 | 清华大学 | 本申请涉及一种无人机群控制方法以及装置。每个长机发送第一长机定位信号至多个僚机。当每个僚机接收多个长机发送的多个第一长机定位信号时，通过多个长机的位置对每个僚机的位置进行了定位。每个僚机基于多个第一长机定位信号，可以实现自身的高精度定位。每个僚机基于多个第一长机定位信号实时调控自身飞行姿态，以完成编队指令并保持编队形态。当其中一个长机发生故障时，每个僚机基于其他多个第一长机定位信号仍然可以继续进行自身的高精度定位，控制误差不会被逐级放大，避免了传统控制方法中长机出现故障导致的整个无人机群失控问题，提高了无人机编队控制系统鲁棒性。 | 1.一种无人机群控制方法，其特征在于，所述方法包括： 无人机群中多个无人机自身激发为长机； 多个所述长机分别向所述无人机群中多个僚机发送第一长机定位信号； 每个所述僚机接收多个所述第一长机定位信号，并实时定位解算以控制自身飞行状态，完成编队指令并保持编队形态。 | G05D1/10
1302 | CN112198902A | 一种无人机降落控制方法、系统、存储介质及电子设备 | 2020-11-18 | 撤回 | 普宙飞行器科技(深圳)有限公司 | 本发明公开了一种无人机降落控制方法、系统、存储介质及电子设备，其包括如下步骤：控制无人机朝向所述降落点飞行；根据无人机降落点的位置，在不同高度条件下对无人机进行对应的降落控制，使其降落在降落点上。本发明其利用双天线RTK和视觉辅助校准算法实现实时计算无人机的三维空间坐标，进一步可使无人机精准返航到降落点，如车载停机坪上，以满足无人机的高精度降落要求。 | 1.一种无人机降落控制方法，其特征在于，包括如下步骤： 控制无人机朝向所述降落点飞行； 根据无人机降落点的位置，在不同高度条件下对无人机进行对应的降落控制，使其降落在降落点上。 | G05D1/10
1303 | CN112198903A | 一种模块化的多功能机载计算机体系 | 2019-12-31 | 驳回 | 北京理工大学 | 本发明公开一种模块化的多功能机载计算机体系，通过计算机控制系统、传感定位系统、数据通信系统、视觉系统、电源管理系统等多个模块有效组合，形成模块化的多功能机载计算机系统，其运行稳定，能执行多种任务，如在复杂环境中自主决策飞行、识别跟踪目标等操作，能灵活应对多变环境。 | 1.一种模块化的多功能机载计算机体系，包括： 计算机控制系统，包括主控计算机和姿态控制计算机，用于稳定及控制多旋翼无人机位置和姿态，处理定位系统及视觉系统提供的数据信息，根据外界信息完成避障、路径规划、追踪等任务的决策及规划； 传感系统，用于测量多旋翼无人机相对于惯性系的加速度、角速度等信息； 定位系统，用于确定多旋翼无人机的位置信息，如相对起飞点的位置、经纬度及高度等；视觉系统，用于搜索、识别并追踪目标，识别障碍物并获取相关的深度信息；和数据通信系统，用于多旋翼无人机与地面站之间的关键数据传输，如机载摄像头图像数据、多旋翼无人机位置姿态信息及地面站指令等，并用于地面站对多旋翼飞行状态进行监视和对关键决策进行控制。 | G05D1/12
1304 | CN212306606U | 一种植保无人机农药喷洒装置 | 2020-05-07 | 未缴年费 | 杭州碳谱新材料科技有限公司; 浙江理工大学 | 本实用新型公开了一种植保无人机农药喷洒装置，属于农药喷洒技术领域，包括主体，所述主体内壁上端通过螺栓安装有第一横板，且第一横板顶端外壁中间通过螺栓安装有第一电机，所述第一电机上端所述通过第一转轴固定安装有螺旋桨，所述第一横板顶端外壁两侧通过螺栓依次安装安装有第一气缸和第二气缸。本实用新型中通过第一气缸和第二气缸分别推动第一活塞板和第二活塞板于第一药箱和第二药箱内部，使第一药箱和第二药箱内部的药液始终处于均匀的挤压，避免药液在植保无人机飞行过程中晃动，通过第二电机、转杆、螺旋搅拌架、搅拌刷将两种药液均匀快速的混合在一起，使搅拌箱长期处于内部充满药液的状态，提高植保无人机的稳定性和安全性。 | 1.一种植保无人机农药喷洒装置，包括主体(23)，其特征在于，所述主体(23)内壁上端通过螺栓安装有第一横板(7)，且第一横板(7)顶端外壁中间通过螺栓安装有第一电机(9)，所述第一电机(9)上端通过第一转轴固定安装有螺旋桨(6)，所述第一横板(7)顶端外壁两侧通过螺栓依次安装有第一气缸(8)和第二气缸(10)，所述主体(23)内壁中端通过螺栓安装有第二横板(13)，且第二横板(13)顶端外壁两侧通过螺栓安装有第一药箱(4)和第二药箱(12)，所述第一气缸(8)和第二气缸(10)底端分别通过第一滑杆和第二滑杆固定安装有第一活塞板(5)和第二活塞板(11)，且第一活塞板(5)与第一药箱(4)内部滑动连接，第二活塞板(11)与第二药箱(12)内部滑动连接，所述主体(23)内壁底端通过螺栓安装有第三横板(16)，且第三横板(16)顶端外壁两侧通过螺栓依次安装有蓄电池(19)和控制器(15)，所述蓄电池(19)和控制器(15)顶端外壁通过螺栓安装有搅拌箱(18)，且搅拌箱(18)底端通过螺栓安装有三通管(17)，所述三通管(17)两个出口端通过螺栓安装有出液管(3)，且出液管(3)底端螺接有多个等距离的喷口，所述主体(23)两侧外壁中端通过螺栓安装有侧翼(1)，且侧翼(1)底端与出液管(3)圆周外壁通过螺栓安装有若干个固定带(2)。 | A01M7/00
1305 | CN212313881U | 一种植保机械无人机喷药装置 | 2020-03-27 | 未缴年费 | 西安友农现代农业科技有限公司 | 本实用新型公开了一种植保机械无人机喷药装置，包括支撑架，支撑架的顶部设置有电控箱，电控箱的外侧均匀设置有若干连接杆，连接杆远离电控箱的一端均设置有无刷电机，无刷电机的顶部均设置有桨叶，支撑架的内侧顶部设置有药液箱，药液箱的底部设置有固定架，固定架的底部设置有移动喷药机构，且移动喷药机构的两侧均与支撑架的内侧固定连接。有益效果：不仅可以提高喷洒作业的效果，而且还可以避免边缘农作物喷洒不足或喷洒过剩情况的发生，保证农药的喷洒效果，避免农药浪费情况的发生，更好地适用于不同种植农作物的喷洒作业。 | 1.一种植保机械无人机喷药装置，其特征在于，包括支撑架(1)，所述支撑架(1)的顶部设置有电控箱(2)，所述电控箱(2)的外侧均匀设置有若干连接杆(3)，所述连接杆(3)远离所述电控箱(2)的一端均设置有无刷电机(4)，所述无刷电机(4)的顶部均设置有桨叶(5)，所述支撑架(1)的内侧顶部设置有药液箱(6)，所述药液箱(6)的底部设置有固定架(7)，所述固定架(7)的底部设置有移动喷药机构(8)，且所述移动喷药机构(8)的两侧均与所述支撑架(1)的内侧固定连接。 | B64D1/18
1306 | CN212313882U | 一种用于农药喷洒的无人机 | 2020-05-09 | 未缴年费 | 冉东 | 本实用新型公开了一种用于农药喷洒的无人机，包括机体，所述机体的底部固定安装有储水箱，所述储水箱的内腔固定安装有机箱，所述机箱的内腔通过支架固定安装有水泵，所述水泵的进水口连通有第二管道，所述机箱的左右两侧均设置有与第二管道配合使用的密封圈，所述水泵的出水口连通有第一管道，所述第一管道的另一端连通有喷头，所述机体的左右两侧均通过安装座固定安装有支撑腿。本实用新型打开旋盖，通过加水管向储水箱内添加药水，通过远程终端传递信号给PLC控制器控制无人机，打开水泵，水泵通过第二管道将储水箱内的药水抽出，再通过第一管道送入喷头来喷洒农药，解决了现有的无人机缺乏喷洒农药的功能的问题。 | 1.一种用于农药喷洒的无人机，包括机体(1)，其特征在于：所述机体(1)的底部固定安装有储水箱(6)，所述储水箱(6)的内腔固定安装有机箱(14)，所述机箱(14)的内腔通过支架(17)固定安装有水泵(16)，所述水泵(16)的进水口连通有第二管道(18)，所述机箱(14)的左右两侧均设置有与第二管道(18)配合使用的密封圈(15)，所述水泵(16)的出水口连通有第一管道(4)，所述第一管道(4)的另一端连通有喷头(5)。 | B64D1/18
1307 | US20210004001A1 | 信息处理系统 | 2019-01-15 | 放弃 | Hongo Aerospace Inc. | 本发明的目的是通过为移动体提供新的功能，找到一种更有意义的信息处理系统的使用方法，该信息处理系统包括诸如无人机的移动体。 在应用本发明的信息处理系统中的一个或多个收发器设置有用于发送传输信息的通信单元。 一种具有第三通信单元的无人机，该第三通信单元用于执行控制以接收从一个或多个收发器中的每一个发送的传输信息。 | 1. An information processing system comprising : one or more transceivers including a transmission unit configured to transmit transmission information; anda moving body including a reception control unit configured to carry out control to receive the transmission information transmitted from each of the one or more transceivers. | G05D1/00
1308 | EP3740833A1 | 用于控制可移动设备的移动的方法和系统 | 2018-12-04 | 撤回 | Sz Dji Technology Co Ltd | 一种用于控制多个可移动设备的移动的方法，包括：确定， 由处理器， 多个可移动设备(1410)中的第一可移动设备的第一优先级或第一安全区域中的至少一个， 确定， 通过处理器， 基于与第二可移动设备(1420)相关的信息，所述多个可移动设备中的第二可移动设备的第二优先级或第二保护区中的至少一个， 由所述处理器基于所述第一优先级，所述第一安全区域，所述第二优先级或所述第二安全区域中的至少一个来产生碰撞避免措施，以避免在移动期间与所述第二可移动设备发生碰撞(1430)。 | 无 | G05D1/10
1309 | CN110596470A | 一种利用无人机和差分GNSS定位的天线测试方法 | 2019-09-09 | 未缴年费 | 西北工业大学 | 本发明涉及一种利用无人机和差分GNSS定位的天线测试方法，将信号源和发射天线搭载在小型多旋翼无人机上作为发射源，考虑发射天线方向图受无人机机体的影响。无人机根据设定轨迹飞行，飞行过程中被测天线接收发射信号，通过频谱仪按照一定的时间间隔采集被测天线接收信号的功率，利用接收信号的功率获取被测天线的增益方向图。为了让无人机精确地按设定的轨迹飞行，利用实时差分GNSS定位作为导航信息，通过几何控制方法精确控制无人机的飞行轨迹，从而提高被测天线的测量精度。 | 1.一种利用无人机和差分GNSS定位的天线测试方法，其特征在于步骤如下： 步骤1：将信号源和发射天线装载到无人机上利用射频模块发射点频连续波信号，使用功放对信号进行放大，再通过全向天线发射出来；所述的射频模块和功放由无人机上的电源供电，持续不断的发射信号； 步骤2：获取实时差分GNSS定位信息实时差分GNSS定位由基站端和机载端构成，基站端将自身的载波观测量和坐标信编码成RTCM协议格式并通过通信链路发送到机载端，机载端实时接收来自基站端的观测量，同时结合自身接收到的卫星载波相位信息，实时得到相位差分观测值，利用相位差分观测值对无人机进行厘米级定位； 步骤3：利用差分GNSS定位精确控制无人机飞行轨迹根据测试轨迹的参数化描述可以得到在地面坐标系下测试轨迹每一点的参考位置、参考速度和参考加速度； 其中，R为半圆半径，θ为半圆轨迹上某一点相对于起点的旋转角速度，yref, 为水平方向上的参考位置指令、参考速度指令和参考加速度指令，Href, 为垂直方向上的参考高度指令、参考垂直速度指令和参考加速度指令； 将上述本地坐标系下水平方向上和垂直方向上的参考位置指令、参考速度指令和参考加速度指令转换为地面坐标系下的参考位置xref、参考速度vref和参考加速度aref；将参考位置xref、参考速度vref和参考加速度aref、参考航向为ψd作为轨迹跟踪控制器的输入信号，轨迹控制器输出为三轴加速度指令，由此确定了所需要拉力矢量方向和大小，即四旋翼z轴方向和拉力f大小，这也就确定了机体轴z轴期望指令 该矢量为单位矢量；由ψd可以确定期望的水平矢量方向与 和 正交： 通过投影可求得： 从而可得Rd： 轨迹控制器以姿态控制为内回路，采用SE(3)群上的几何控制方法控制律为： 其中，R为旋转矩阵，Re表示群误差，它的表示从当前机体坐标系到期望机体坐标系的相对旋转矩阵，表征了使R趋于Rd所需要的旋转量；(logRe)ˇ即为该旋转向量；M为所需三轴力矩，Ω为三轴角速率，J为转动惯量矩阵，KR为姿态误差增益，KΩ为角速率增益； 根据公式(9)所示的控制分配环节，将力和力矩指令映射为四个电机螺旋桨上的所需拉力： 其中，b为每个电机螺旋桨中心到机体轴x轴或者y轴的距离，cτf为螺旋桨产生扭矩和拉力的比例系数，M1, M2, M3为力矩指令M的三个分量；f1, f2, f3, f4为四个电机螺旋桨上所需拉力； 步骤4：通过接收信号获取被测天线增益方向图被测天线与频谱仪连接，频谱仪通常根据测试的频率点，设定一个1M的带宽，找到接收信号频率点的峰值，然后在飞行的过程中，不断采集该频率点的信号功率，最终根据采集的信号功率获得天线增益方向图，如下式所示： Gr＝Pr-Pt-Gt+Ld+Ls (1)其中，Gr为接收天线增益方向图，Pr为频谱仪接收功率，Pt为包含功率放大器的信号源输出功率，Gt为发射天线增益方向图，Ld为空间损耗，Ls为电缆损耗； 在忽略环境散射干扰的条件下，路径衰减的计算公式为： Ld＝20lg(4πd/λ)＝20lg(4πdf/c) (2)其中，λ＝c/f，c为真空中的光速，f为工作频率，d为发射天线和接收天线的距离。 | G01R29/10
1310 | CN112167212A | 一种无人机喷药控制系统及方法 | 2019-07-02 | 驳回 | 上海临石信息科技有限公司 | 本发明公开了一种无人机喷药控制系统及方法，涉及无人机技术领域，所述系统包括：多光谱图像采集与预处理单元、离线与在线训练单元、特征提取单元、深度学习网络、控制中心、距离控制单元和喷洒装置；所述多光谱图像采集与预处理单元获取目标区域的多光谱图像，确定需要喷洒的区域；所述离线与在线训练模块，用于对采集到的多光谱图像和/或训练数据进行训练；所述特征提取模块，用于针对背景的差异，在多光谱图像中对目标物的温度、颜色、形状、面积、纹, 和轮廓特征进行提取，并对特征进行归一化，为后续深度学习网络提供输入数据；所述深度学习网络，用于对网络的各层次进行批量训练，得到各层次网络的前向与后向权值，以及整个网络的权值；具有智能化程度高、控制方便和喷洒准确的优点。 | 1.一种无人机喷药控制系统，其特征在于，所述系统包括：多光谱图像采集与预处理单元、离线与在线训练单元、特征提取单元、深度学习网络、控制中心、距离控制单元和喷洒装置；所述多光谱图像采集与预处理单元获取目标区域的多光谱图像，确定需要喷洒的区域； 所述离线与在线训练模块，用于对采集到的多光谱图像和/或训练数据进行训练；所述特征提取模块，用于针对背景的差异，在多光谱图像中对目标物的温度、颜色、形状、面积、纹, 和轮廓特征进行提取，并对特征进行归一化，为后续深度学习网络提供输入数据；所述深度学习网络，用于对网络的各层次进行批量训练，得到各层次网络的前向与后向权值，以及整个网络的权值；同时，每一次在线的识别，都作为有监督训练，并对整个网络进行微调；所述控制中心，用于通过确定的需要喷洒的区域和距离控制单元的结果，控制喷洒装置进行喷洒； 所述距离控制单元，确定喷洒点和喷洒距离。 | A01M7/00
1311 | CN112167221A | 一种用于农药喷洒的无人机 | 2020-10-10 | 驳回 | 上海海事大学 | 本发明公开了一种用于农药喷洒的无人机，其包括：机体、安装在机体的底部的固定框架、以及通过固定框架固定的药桶；固定框架内部设有防滑橡胶底座，药桶的底部与防滑橡胶底座贴合；药桶内部设有橡胶活塞，橡胶活塞与药桶滑动连接，橡胶活塞内部设有出气管，出气管上设有可打开的密封盖；在密封盖盖紧后，伴随着药液的喷洒，橡胶活塞沿着药桶的桶壁下移；橡胶活塞的上方设有对称设置并分别贴合药桶的桶壁的两个滑块，两个滑块通过导杆连接，导杆通过若干个固定柱与橡胶活塞的上部连接。本发明在固定框架和橡胶活塞的双重限制下，能够有效地削弱药液的冲击力，同时，橡胶活塞结构简单，重量较小，未采用动力组件，可以有效减少机身重量。 | 1.一种用于农药喷洒的无人机，其特征在于，包括：机体、安装在所述机体的底部的固定框架、以及通过所述固定框架固定的药桶；其中，所述固定框架内部设有防滑橡胶底座，所述药桶的底部与所述防滑橡胶底座贴合； 所述药桶内部设有橡胶活塞，所述橡胶活塞与药桶滑动连接，所述橡胶活塞内部设有出气管，所述出气管上设有可打开的密封盖；在所述密封盖盖紧后，伴随着药液的喷洒，药液面下降，所述橡胶活塞与药液面形成真空，使所述橡胶活塞沿着所述药桶的桶壁下移； 所述橡胶活塞的上方设有对称设置并分别贴合所述药桶的桶壁的两个滑块，两个滑块通过导杆连接，所述导杆通过若干个固定柱与所述橡胶活塞的上部连接。 | A01M7/00
1312 | CN112173093A | 一种快速通信的四旋翼无人机系统 | 2020-09-09 | 驳回 | 昆明理工大学 | 本发明公开了一种快速通信的四旋翼无人机系统，包括微控制器、6轴传感器、磁力计、电子调速器、无刷电机、无线收发模块、气压计模块、激光定高模块；其中微控制器分别连接6轴传感器、磁力计、电子调速器、无刷电机、无线收发模块、气压计模块、激光定高模块，通过无线收发模块连接外部设备，电子调速器连接无刷电机。本发明通过合理的构成及连接搭建了用于快速通信的四旋翼无人机系统平台，该飞控上采用全SPI方式6轴传感器icm20602和spl06气压计，该特定型号产品的配合，使得数据读取波特率达到了10M每秒，以至四旋翼无人机系统在噪声、零点漂移等性能都有提升，节省了大量时间。 | 1.一种快速通信的四旋翼无人机系统，其特征在于：包括微控制器、6轴传感器、磁力计、气压计模块、激光定高模块、无线收发模块、电子调速器、无刷电机；其中微控制器分别连接6轴传感器、磁力计、电子调速器、无刷电机、无线收发模块、气压计模块、激光定高模块，通过无线收发模块连接外部设备，电子调速器连接无刷电机。 | B64C27/08
1313 | CN112173148A | 一种平衡结构、物联网控制机构及农业无人机遥感图像采集装置 | 2020-09-11 | 驳回 | 泰山学院 | 本发明涉及图像采集技术领域，公开了一种平衡结构、物联网控制机构及农业无人机遥感图像采集装置，包括机体，还包括与机体无线连接的远程遥控器，机体的中部设置有中心板，且机体的内部位于中心板的两侧分别设置有机仓和控制仓，中心板的正上方设置有图像采集机构，且中心板的正下方对应图像采集机构处设置有平衡机构。本发明通过图像采集机构可以实现摄像机的纵向和横向360拍摄，相比传统调节无人机角度来实现拍摄，本发明的稳定性更高，而且摄像机拍摄的画面角度不会变化，始终保持正视拍摄，另外采用平衡机构的配合，使得无人机的重心始终保持平衡，不易出现晃动或者坠机而影响拍摄的问题。 | 1.一种平衡结构、物联网控制机构及农业无人机遥感图像采集装置，包括机体(1)，其特征在于，还包括与机体(1)无线连接的远程遥控器(8)，所述机体(1)的中部设置有中心板(4)，且机体(1)的内部位于中心板(4)的两侧分别设置有机仓(2)和控制仓(3)，所述中心板(4)的两侧面分别与机仓(2)和控制仓(3)之间均环绕开设有轨道槽(12)，所述中心板(4)的正上方设置有图像采集机构(5)，且中心板(4)的正下方对应图像采集机构(5)处设置有平衡机构(9)； 所述中心板(4)的两侧面开设有齿圈(41)，且中心板(4)的两侧面位于齿圈(41)的内侧均安装有限位块(42)，两个所述限位块(42)的一侧面均连接有固定板(43)，所述固定板(43)为空心结构； 所述图像采集机构(5)包括位于中心板(4)两侧对应设置的第一连接板(51)，两个所述第一连接板(51)之间连接有连接杆(52)，所述连接杆(52)的外表面中部套接有连接套筒(53)，所述连接套筒(53)的下表面连接有直线电机(54)，所述直线电机(54)的一端连接有摄像机(55)，所述摄像机(55)的下表面安装有配重片(57)，两个所述第一连接板(51)的另一端位于齿圈(41)和限位块(42)之间设置有第一齿轮(56)，其中一个所述第一连接板(51)的一端内部对应第一齿轮(56)处设置有第二电机(58)； 所述平衡机构(9)包括安装于中心板(4)两侧的两个第二连接板(91)，两个所述第二连接板(91)的顶端连接有配重块(92)，且两个所述第二连接板(91)的另一端均连接有第二齿轮(93)，其中一个所述第二连接板(91)的一端内部对应第二齿轮(93)处设置有第三电机(94)。 | B64D47/08
1314 | CN112180939A | 一种多智能体编队协同装置及其控制方法 | 2020-10-16 | 撤回 | 浙江树人学院(浙江树人大学) | 本发明公开了一种多智能体编队协同装置及其控制方法，属于多智能体协同领域，一种多智能体编队协同装置及其控制方法，通过在智能体边缘安装折叠气囊，当相邻两个智能体距离过近时，控制模块控制折叠气囊充气伸展，在智能体移动时，多个自突出吸附球与伸展后的折叠气囊的内壁发生碰撞，并贴附在折叠气囊内壁上，可以有效提高二者表面的强度和硬度，从而可以降低折叠气囊受到撞击后的回弹力，使得相互碰撞的两个智能体不易因碰撞力的反作用力而产生较大的位移，提高智能体碰撞时的稳定性，同时在受到碰撞力时，多个折叠气囊相互吸附形成一个整体，对于智能体稳定性的维持效果更好，从而有效降低在对协同数据进行修改时多智能体受到的损伤。 | 1.一种多智能体编队协同装置，包括协同遥控器以及协同系统，其特征在于：所述协同系统包括安装在智能体上的GPS定位模块、红外传感器、位移传感器、充气模块以及安装在协同遥控器上的警报模块、控制模块，所述GPS定位模块、红外传感器、位移传感器均与控制模块信号连接，所述充气模块包括组均匀安装在智能体边缘的折叠气囊(1)，所述智能体内安装有智能充气管，所述智能充气管与折叠气囊(1)相通，所述智能充气管与控制模块信号连接，同一组的多个所述折叠气囊(1)之间固定连接有多个均匀分布的限位磁绳(2)，所述折叠气囊(1)包括与智能体固定连接的折叠端(12)以及连接在折叠端(12)端部的延伸端(11)。 | G05D1/02
1315 | CN112180942A | 一种输电线路自主仿线巡检系统、方法及终端设备 | 2020-10-19 | 驳回 | 广东电网有限责任公司 | 本发明涉及一种输电线路自主仿线巡检系统、方法及终端设备，包括主控模块以及与主控模块连接的数据获取模块、避障测距模块和数据传输模块，该输电线路自主仿线巡检系统、方法及终端设通过数据获取模块、避障测距模块实时获取无人机对输电线路巡检过程中的检测数据和测量数据，采用主控模块对检测数据和测量数据进行处理得到仿线轨迹，无人机根据仿线轨迹实现对输电线路的巡检，避免了人工巡检方式受到自然环境和巡检设备的制约成本高、效率低、漏检率误检率大的问题，解决了现有采用手动模式的无人机对输电线路进行巡检，该巡检方式工作量大，作业效率低、存在操作安全隐患的技术问题。 | 1.一种输电线路自主仿线巡检系统，其特征在于，包括主控模块以及与所述主控模块连接的数据获取模块、避障测距模块和数据传输模块； 所述数据获取模块，用于实时采集输电线路的图像数据并通过所述数据传输模块将所述图像数据传输至所述主控模块； 所述避障测距模块，用于检测无人机巡检输电线路上的障碍物以及获取输电线路和所述障碍物与无人机之间距离和角度，得到检测数据和测量数据，并将所述测量数据和所述检测数据通过所述数据传输模块传输至所述主控模块； 所述主控模块，用于根据所述数据获取模块和所述避障测距模块提供的数据处理得到仿线轨迹，并控制所述无人机按所述仿线轨迹飞行，对输电线路进行巡检。 | G05D1/02
1316 | CN112180957A | 无人机的三余度仲裁切换方法、装置及计算机设备 | 2020-09-15 | 驳回 | 东北大学 | 本申请公开了一种无人机的三余度仲裁切换方法、装置及计算机设备，涉及无人机控制领域，可以解决在进行多余度控制时，控制效果较差，无法筛选出较优的控制系统，从而不能满足用户的飞行控制需求的问题。其中方法包括：实时接收三个飞控对应的传感器数据；对所述传感器数据进行容错控制，确定对应的最优飞行姿态数据；基于所述最优飞行姿态数据筛选出最优控制系统，以便利用所述最优控制系统对当前控制周期内的无人机进行飞行控制。本申请是用于对无人机的三余度冗余控制。 | 1.一种无人机的三余度仲裁切换方法，其特征在于，包括： 实时接收三个飞控对应的传感器数据； 对所述传感器数据进行容错控制，确定对应的最优飞行姿态数据； 基于所述最优飞行姿态数据筛选出最优控制系统，以便利用所述最优控制系统对当前控制周期内的无人机进行飞行控制。 | G05D1/08
1317 | CN112180962A | 无人机的飞行控制方法及装置、电子设备、存储介质 | 2020-09-30 | 驳回 | 苏州臻迪智能科技有限公司 | 本申请提供一种无人机的飞行控制方法及装置、电子设备、存储介质；该方法包括接收遥控器发送的云台控制指令；将所述云台控制指令映射为机身控制指令；按照所述机身控制指令，控制机身跟随云台运动。从而让无人机跟随云台的运动趋势而运动，无需单独控制机身，用户只需关注云台动态拍摄效果，从而云台控制周期及响应速度变快，此种新型的控制方式，可以更好的实现无人机云台跟随运动目标景物和提升第一视角飞行的效果。 | 1.一种无人机的飞行控制方法，其特征在于，包括 : 接收遥控器发送的云台控制指令； 将所述云台控制指令映射为机身控制指令； 按照所述机身控制指令，控制机身跟随云台运动。 | G05D1/08
1318 | CN112180963A | 固定翼无人机和地面指挥控制站及其数据交互方法 | 2020-10-10 | 驳回 | 中电科芜湖通用航空产业技术研究院有限公司; 中电科芜湖钻石飞机制造有限公司 | 本申请提供了一种基于5G通信技术的固定翼无人机、用于基于5G通信技术控制固定翼无人机的地面指挥控制站、基于5G通信技术在固定翼无人机端与地面指挥控制站进行数据交互的方法以及基于5G通信技术在地面指挥控制站与固定翼无人机进行数据交互的方法。该固定翼无人机包括：卫星通信模块，用于与通信卫星进行数据交互，卫星通信模块通过通信卫星接收来自于地面指挥控制站的卫星链路遥控数据，并通过通信卫星向地面指挥控制站发送卫星链路遥测数据；以及5G通信模块，用于通过5G通信网络与地面指挥控制站进行数据交互，5G通信模块通过5G通信网络接收来自于地面指挥控制站的5G链路遥控数据，并通过5G通信网络向地面指挥控制站发送5G链路遥测数据。 | 1.一种基于5G通信技术的固定翼无人机，包括： 卫星通信模块，用于与通信卫星进行数据交互，所述卫星通信模块通过所述通信卫星接收来自于地面指挥控制站的卫星链路遥控数据，并通过所述通信卫星向所述地面指挥控制站发送卫星链路遥测数据；以及5G通信模块，用于通过5G通信网络与所述地面指挥控制站进行数据交互，所述5G通信模块通过所述5G通信网络接收来自于所述地面指挥控制站的5G链路遥控数据，并通过所述5G通信网络向所述地面指挥控制站发送5G链路遥测数据。 | G05D1/08
1319 | CN112180969A | 一种基于北斗卫星的无人机监控方法及系统 | 2020-08-20 | 驳回 | 南京中智腾飞航空科技研究院有限公司 | 本发明提供一种基于北斗卫星的无人机监控方法及系统。所述基于北斗卫星的无人机监控系统包括无人机，所述无人机包括监控模块和报警模块，所述监控模块对地面进行监控，所述报警模块实现对地面发出警报和喊话功能；北斗卫星，将无人机信息录制于北斗卫星中，北斗卫星接收中转指令和将指令传递至无人机；控制中心，所述控制中心接收北斗卫星中转传输过来无人机的信息并发出指令由北斗卫星中转给无人机；供电模块，所述供电模块对基于北斗卫星的无人机监控系统中的用电设备进行供电。本发明通过北斗卫星中转控制中心对无人机进行发出指令和控制，提高了无人机的监控范围，同时减少了监控成本，安全性高。 | 1.一种基于北斗卫星的无人机监控系统，其特征在于，包括： 无人机，所述无人机包括监控模块和报警模块，所述监控模块对地面进行监控，所述报警模块实现对地面发出警报和喊话功能； 北斗卫星，将无人机信息录制于北斗卫星中，北斗卫星接收中转指令和将指令传递至无人机； 控制中心，所述控制中心接收北斗卫星中转传输过来无人机的信息并发出指令由北斗卫星中转给无人机； 供电模块，所述供电模块对基于北斗卫星的无人机监控系统中的用电设备进行供电。 | G05D1/10
1320 | CN112180974A | 基于小型无人机的资源分布式协作方法及系统 | 2020-09-23 | 驳回 | 上海交通大学 | 本发明提供了一种基于小型无人机的资源分布式协作方法及系统，包括：任务感知步骤：预测所要执行的任务所消耗的资源，对任务进行建模分析；拓扑结构形成步骤：利用各个无人机提供的资源以及相对位置信息形成完成任务的拓扑结构；任务计算分配步骤：通过汇总各个无人机提供的资源，对执行的任务建模，得到资源分配方式；任务结果整合步骤：对各个无人机执行的结果进行整合，最终完成任务；所述资源包括：计算、存储、通信以及能量资源。本发明能够根据任务的需要，合理的小型无人机性能，指定多无人机协作的任务规划方法，提高了系统效率。 | 1.一种基于小型无人机的资源分布式协作方法，其特征在于，包括： 任务感知步骤：预测所要执行的任务所消耗的资源，对任务进行建模分析； 拓扑结构形成步骤：利用各个无人机提供的资源以及相对位置信息形成完成任务的拓扑结构； 任务计算分配步骤：通过汇总各个无人机提供的资源，对执行的任务建模，得到资源分配方式； 任务结果整合步骤：对各个无人机执行的结果进行整合，最终完成任务； 所述资源包括：计算、存储、通信以及能量资源。 | G05D1/10
1321 | CN112180983A | 一种任意摆放自动起飞控制方法、无人机编队及存储介质 | 2020-10-21 | 驳回 | 一飞(海南)科技有限公司 | 本发明属于无人机运动规划技术领域，公开了一种任意摆放自动起飞规划方法、无人机编队及存储介质，对随机摆放无人机的位置信息进行检查；读取无人机位置信息，得到预编号信息；根据预编号信息及位置信息，获取每架无人机相邻无人机信息，得到无人机链表信息；根据无人机链表信息及位置信息，自动生成无人机对应的安全分组信息；根据无人机的安全分组信息和指定飞行效果信息自动计算无人机起飞时间，得到每架无人机对应的起飞时间信息；根据每架无人机的起飞时间信息，得到满足指定集群飞行效果的安全起飞航点信息。本发明根据自动分配的每架无人机的起飞时间信心，自动对航点信息进行调整，生成满足指定集群飞行效果的安全飞行航点信息。 | 1.一种编队无人机任意摆放自动起飞控制方法，其特征在于，所述编队无人机任意摆放自动起飞控制方法包括： 根据预编号信息及位置信息，通过搜索算法的获取每架无人机相邻无人机信息，得到无人机链表信息； 根据所述无人机链表信息及位置信息，通过自动分层算法自动生成无人机对应的安全分组信息； 根据所述无人机的安全分组信息和指定飞行效果信息自动计算所述无人机起飞时间，得到每架无人机对应的起飞时间信息。 | G05D1/10
1322 | CN112181029A | 一种PID控制植保无人机喷洒系统和方法 | 2020-10-15 | 驳回 | 苏州木丁网络科技有限公司 | 本发明公开了一种PID控制植保无人机喷洒系统和方法，包括传感器模块、飞行控制器模块、中央处理器模块、PID控制器模块和喷洒模块，传感器模块用于检测植保无人机实时的飞行速度和距离作物的高度，把采集到的传感器数据经过A/D转换器转换后传输给飞行控制器，飞行控制器把速度信息和雷达高度信息打包传输给PID控制器模块，PID控制器把速度信息、高度信息和流量信息进行计算后传输给中央处理器模块，运算和后输出新的飞行数据和流量喷洒数据并由喷洒系统进行喷洒。通过上述方式，本发明能够有效解决组织流量喷洒难以控制的问题，可以更加精细的实施喷洒作业。 | 1.一种PID控制植保无人机喷洒系统，其特征在于包括飞控板上安装的传感器模块、飞行控制器模块、中央处理器模块、PID控制器模块和喷洒模块； 所述传感器模块采集植保无人机的实时飞行速度和距离作物的实时高度，并且把采集到的数据传输给飞行控制器模块； 所述飞行控制器模块采集速度传感器、激光雷达，并且把采集到的信息打包发给PID控制器模块； 所述PID控制器模块采集流量计的实时流量信息和飞控反馈回来的传感器数据和飞行数据，并对信息进行运算处理，并把处理后的数据输出给中央处理器； 所述中央处理器模块接收PID控制器传输来的计算后数据和飞行控制系统传输来的飞行数据，并基于以上数据实时处理并计算待喷洒作物的喷洒量、飞行控制等，并将处理后的把飞行信息发送给飞行控制模块，喷洒信息发送到喷洒模块； 所述喷洒模块用于接收喷洒信息，控制喷洒泵的转速，使药液按照计算后的喷洒量从雾化喷头中喷出进行实时的喷洒。 | G05D27/02
1323 | CN112184680A | 一种光伏电站无人机航拍位姿调整方法、装置及终端设备 | 2020-09-30 | 撤回 | 河南耀蓝智能科技有限公司 | 本发明涉及一种光伏电站无人机航拍位姿调整方法、装置及终端设备，获取无人机拍摄得到的太阳能电池板初始图像，判断太阳能电池板初始图像是否存在光照不均的情况，若太阳能电池板初始图像存在光照不均的情况，则将太阳能电池板初始图像转换到HSV色彩空间中，获取V通道信息，根据V通道信息，判断太阳能电池板初始图像是否为整体亮度异常，若太阳能电池板初始图像是整体亮度异常，则对无人机的航拍位姿进行调整，实现了根据拍摄得到的图像的异常情况对无人机的航拍位姿进行调整，降低后续拍摄得到的图像的异常情况的程度，甚至于能够完全避免出现图像中的异常情况，进而实现后续的图像可靠处理。 | 1.一种光伏电站无人机航拍位姿调整方法，其特征在于，包括： 获取无人机拍摄得到的太阳能电池板初始图像，所述太阳能电池板初始图像为RGB图像； 对所述太阳能电池板初始图像进行处理，判断所述太阳能电池板初始图像是否存在光照不均的情况； 若所述太阳能电池板初始图像存在光照不均的情况，则将所述太阳能电池板初始图像转换到HSV色彩空间中，获取V通道信息； 根据所述V通道信息，判断所述太阳能电池板初始图像是否为整体亮度异常； 若所述太阳能电池板初始图像是整体亮度异常，则对所述无人机的航拍位姿进行调整。 | G06T7/00
1324 | CN112189175A | 无人飞行器的防破解方法、用户终端以及无人飞行器 | 2019-10-22 | 撤回 | 深圳市大疆创新科技有限公司 | 本说明书公开了一种无人飞行器的防破解方法、用户终端以及无人飞行器，包括 : 获取终端位置(S110)；获取飞行位置(S120)；确定用户终端和无人飞行器之间的定位距离(S130)；根据用户终端和无人飞行器之间的延迟信息确定通信距离(S140)；根据定位距离和通信距离判断飞行位置和终端位置是否准确(S150)；若不准确，控制无人飞行器执行预设动作(S160)。 | 1.一种无人飞行器的防破解方法，用于用户终端，其特征在于，所述方法包括： 获取所述用户终端的终端位置； 获取所述无人飞行器的飞行位置； 根据所述终端位置和所述飞行位置确定所述用户终端和所述无人飞行器之间的定位距离； 获取所述用户终端和所述无人飞行器之间信号传输的延迟信息，根据所述延迟信息确定所述用户终端和所述无人飞行器之间的通信距离； 根据所述定位距离和所述通信距离判断所述飞行位置和所述终端位置是否准确； 若判定所述飞行位置和所述终端位置中的至少一个不准确，控制所述无人飞行器执行预设动作。 | G05D1/10
1325 | CN212279609U | 一种农用无人机药箱固定机构 | 2020-05-26 | 未缴年费 | 邵武市顺意农业发展有限公司 | 本实用新型涉及农用无人机技术领域，尤其为一种农用无人机药箱固定机构，包括固定板和药箱，药箱顶部四边均固定设置有安装板，固定板四边均固定设置有包裹药箱安装板的U型架，U型架的顶部底部面板上均固定设置有连接安装板的拉力弹簧，U型架底部面板内侧的板边上固定设置有连接药箱外壁的稳定弹簧。本实用新型中，通过在药箱顶部四边设置安装板，该安装板卡设在固定板四边的U型架内，U型架的上下两板与安装板之间均通过压力弹簧连接，其U型架底部面板内侧的板边上固定设置有连接药箱外壁的稳定弹簧，在压力弹簧和稳定弹簧的作用下，实现对药箱的固定，且能够有效降低药箱内部药物晃动时对固定板的影响，进而提高无人机的稳定性。 | 1.一种农用无人机药箱固定机构，包括固定板(1)和药箱(9)，其特征在于：所述药箱(9)顶部四边均固定设置有安装板(2)，所述固定板(1)间隔设置于药箱(9)顶部，所述固定板(1)四边均固定设置有包裹药箱(9)安装板(2)的U型架(6)，所述U型架(6)的顶部底部面板上均固定设置有连接安装板(2)的拉力弹簧(7)，所述U型架(6)底部面板内侧的板边上固定设置有连接药箱(9)外壁的稳定弹簧(8)，所述固定板(1)顶部四边均固定设置有直角固定架(3)，所述直角固定架(3)通过螺钉固定安装在无人机底部。 | A01M7/00
1326 | CN212290351U | 一种节能植保无人机 | 2020-05-27 | 未缴年费 | 江苏东方恒基通用航空有限公司 | 本实用新型是一种节能植保无人机，包括机体和四个旋翼，所述的机体上部表面周向连接有四个旋翼，所述的机体内设置有电力系统电性连接北斗系统、飞行记录器和侦查系统，所述的机体底部表面卡接有药箱，所述的药箱内部设置有微型增压泵，所述的药箱底部表面固定连接金属管，所述的药箱与金属管连接处设置有连接电力系统的电磁阀，所述的金属管底端固接连通有旋转容器，实现具有可旋转角度调节喷洒方向，根据不同地理环境和方向，调节喷头启闭数量和喷洒的角度，以实现利用地理环境和方向实现最优的喷洒方式。 | 1.一种节能植保无人机，包括机体(1)和四个旋翼(2)，所述的机体(1)上部表面周向连接有四个旋翼(2)，所述的机体(1)内设置有电力系统(11)电性连接北斗系统、飞行记录器和侦查系统，其特征在于，所述的机体(1)底部表面卡接有药箱(4)，所述的药箱(4)内部设置有微型增压泵(5)，所述的药箱(4)底部表面固定连接金属管(6)，所述的药箱(4)与金属管(6)连接处设置有连接电力系统(11)的电磁阀(7)，所述的金属管(6)底端固接连通有旋转容器(8)，所述的旋转容器(8)上部周向表面固定有环形结构的齿条(9)，所述的金属管(6)的一侧或是相对两侧表面固定连接有支撑杆(10)，所述的支撑杆(10)底部螺丝连接有齿轮电机(21)，所述的齿轮电机(21)的输出端齿轮啮合齿条(9)旋转，所述的旋转容器(8)底部表面通过药管(22)固定连接高压喷头(23)，所述的电力系统(11)分别电性连接齿轮电机(21)和微型增压泵(5)。 | B64D1/18
1327 | CN212302338U | 一种无人机测绘装置的控制平台 | 2020-07-28 | 未缴年费 | 河南省有色金属地质矿产局第三地质大队 | 本实用新型公开了一种无人机测绘装置的控制平台，包括控制平台主体，所述控制平台主体的两侧外表面均设置有抓握辅助机构。本实用新型所述的一种无人机测绘装置的控制平台，设有抓握辅助机构与防护机构，能够在使用时将手穿过橡胶内圈，这样可以保证使用时的舒适度，接着则可以由固定外框提供支撑力，从而保证使用时的稳定性，最后在活动连杆的作用下，可以自由调整整体使用的方向，从而实现更便捷的抓握并避免手滑脱落，并能在使用时由防护檐起到挡雨的作用，同时角度轴可以调整延伸的范围，同时在角度轴滑动的同时，可以使得清洁刷对显示屏表面进行清理，最终保证显示屏的正常使用，带来更好的使用前景。 | 1.一种无人机测绘装置的控制平台，包括控制平台主体(5)，其特征在于：所述控制平台主体(5)的两侧外表面均设置有抓握辅助机构(7)，所述控制平台主体(5)的上端外表面设置有支撑轴(6)，所述支撑轴(6)的两侧均设置有操控杆(1)，所述控制平台主体(5)的后端外表面设置有天线(4)，所述支撑轴(6)的上端外表面设置有显示屏(2)，所述显示屏(2)的外表面设置有防护机构(3)。 | G05G13/00
1328 | CN212267855U | 一种植保无人机 | 2019-11-26 | 未缴年费 | 西安赫恩医疗科技有限公司 | 本实用新型公开了一种植保无人机，涉及无人机技术领域。本实用新型包括无人机外壳，无人机外壳的下端与进水口的上端固定连接，进水口的下端与第一第一装载体螺纹连接，无人机外壳的下端与两个支架固定连接，无人机外壳的侧面与六个导管的一端螺纹连接，六个导管的另一端与机翼系统的侧面热熔连接，无人机外壳的上端与照明灯的下端固定连接，照明灯的上端与镜片伞固定连接，镜片伞的下表面固定安装有镜片。本实用新型通过一系列的结构设计使得无人机能给装置降温，并且装上小型照明灯使得装置也能在夜间喷洒药物，从而大大提高了植保无人机的工作效率和使用寿命。 | 1.一种植保无人机，包括无人机外壳(1)，其特征在于，所述无人机外壳(1)的下端与进水口(9)的上端固定连接，所述进水口(9)的下端与第一第一装载体(4)螺纹连接，所述无人机外壳(1)的下端与两个支架(5)固定连接，所述无人机外壳(1)的侧面与六个导管(6)的一端螺纹连接，六个所述导管(6)的另一端与机翼系统(16)的侧面热熔连接，所述无人机外壳(1)的上端与照明灯(2)的下端固定连接，所述照明灯(2)的上端与镜片伞(3)固定连接，所述镜片伞(3)的下表面固定安装有镜片(15)； 所述机翼系统(16)包括导管(6)、喷头(7)、扇叶(8)、电机(13)和第三装载体(14)，所述机翼系统(16)的下端固定安装有喷头(7)，所述机翼系统(16)的上端固定安装有扇叶(8)，所述扇叶(8)的下端与第三装载体(14)的上端固定连接，所述第三装载体(14)的内侧固定有电机(13)； 所述无人机外壳(1)的内部与第二装载体(12)套接连接，所述第二装载体(12)的内部放置有两个蓄电池(11)，两个所述蓄电池(11)的一侧设置有水泵(10)，两个所述蓄电池(11)的另一侧设置有控制系统(17)，所述水泵(10)的下端与进水口(9)的上端固定连接，所述水泵(10)的一侧与蓄电池(11)电性连接。 | B64D1/18
1329 | CN212275018U | 一种农用无人机药液液位检测机构 | 2020-05-26 | 未缴年费 | 邵武市顺意农业发展有限公司 | 本实用新型涉及无人机技术领域，尤其为一种农用无人机药液液位检测机构，包括固定设置在无人机药箱上的设备箱。本实用新型中，通过在药箱外设置设备箱，该设备箱内设置有蜂鸣警报器和继电器，同时设置在设备箱内的还包括底板，该底板的传感器模块接口连接水位传感器，可实时监测药箱内部的水位，当水位低于设置值时，可控制继电器通电，使蜂鸣警报器发出警报，提示操作人员及时添加药剂，同时，底板可将水位传感器检测的信息通过GPRS通讯模块发送到控制端，该控制端可为云端、PC端等设备，实现远程提示，同时方便记录药液的使用情况。 | 1.一种农用无人机药液液位检测机构，包括固定设置在无人机药箱(2)上的设备箱(1)，其特征在于：所述设备箱(1)内部的底板上从左往右依次固定设置有蜂鸣警报器(4)和继电器(5)，所述设备箱(1)内部后侧侧板上固定设置有底板(3)，所述药箱(2)内部底侧面板上固定设置有水位传感器(6)，所述底板(3)为采用ARM Cortex-M3 STM32F103处理器芯片的嵌入式底板，所述底板(3)上设置有通过引脚固定在底板上的信号编码器和GPRS通讯模块，所述水位传感器(6)通过数据线路连接ARM Cortex-M3 STM32F103处理器芯片的传感器接口，所述蜂鸣警报器(4)通过电路以串联的方式连接继电器(5)和无人机的电源，所述继电器(5)的控制线路连接信号编码器，所述信号编码器连接ARM Cortex-M3 STM32F103处理器芯片的控制线路，所述GPRS通讯模块通过线路连接ARM Cortex-M3STM32F103处理器芯片，所述GPRS通讯模块通过GPRS网络连接控制端，所述继电器(5)为时间继电器。 | G01F23/00
1330 | CN212276272U | 一种无人机遥控装置 | 2020-05-20 | 未缴年费 | 江苏鑫世丰技术产权交易有限公司 | 一种无人机遥控装置，包括遥控装置主体(1)及佩戴装置(2)，所述佩戴装置(2)通过活动端口连接于遥控装置主体(1)前后壁外表面，所述佩戴装置(2)包括上佩戴绑带(21)及下佩戴绑带(22)，所述上佩戴绑带(21)上连接有被动粘接结构(24)，所述下佩戴绑带(22)上连接有主动粘接结构(23)，所述遥控装置主体(1)通过上佩戴绑带(21)上的被动粘接结构(24)粘接于下佩戴绑带(22)上的主动粘接结构(23)来实现遥控装置主体(1)的固定，所述遥控装置主体(1)内部中心处连接有陀螺仪(31)，所述陀螺仪(31)电连接于陀螺仪校准装置(3)，所述陀螺仪(31)一侧遥控装置主体(1)内部中心处连接有定位装置(10)。 | 1.一种无人机遥控装置，其特征在于：包括遥控装置主体(1)及佩戴装置(2)，所述佩戴装置(2)通过活动端口连接于遥控装置主体(1)前后壁外表面，所述佩戴装置(2)包括上佩戴绑带(21)及下佩戴绑带(22)，所述上佩戴绑带(21)上连接有被动粘接结构(24)，所述下佩戴绑带(22)上连接有主动粘接结构(23)，所述遥控装置主体(1)通过上佩戴绑带(21)上的被动粘接结构(24)粘接于下佩戴绑带(22)上的主动粘接结构(23)来实现遥控装置主体(1)的固定，所述遥控装置主体(1)内部中心处连接有陀螺仪(31)，所述陀螺仪(31)电连接于陀螺仪校准装置(3)，所述陀螺仪(31)一侧遥控装置主体(1)内部中心处连接有定位装置(10)，所述遥控装置主体(1)上表面连接有触控显示屏(4)，所述陀螺仪校准装置(3)连接于触控显示屏(4)一侧遥控装置主体(1)上表面处，所述陀螺仪校准装置(3)后方遥控装置主体(1)上表面处连接有电源按钮(8)，所述触控显示屏(4)另一侧遥控装置主体(1)上表面处连接有一键返回按钮(9)，所述一键返回按钮(9)前方遥控装置主体(1)上表面处连接有状态保持按钮(5)，所述遥控装置主体(1)前壁外表面连接有信号传输装置(7)，所述信号传输装置(7)连接有天线(6)，所述遥控装置主体(1)下表面开设有电池槽(11)。 | G05D1/10
1331 | CN212278237U | 一种无人机全天候智能飞行系统 | 2020-05-26 | 未缴年费 | 南京森林警察学院 | 本实用新型公开的属于无人机技术领域，具体为一种无人机全天候智能飞行系统，包括：机载控制中心，所述机载控制中心集成在无人机上，所述机载控制中心用于对无人机的飞行方式、飞行监控和起落控制；飞行控制系统，所述飞行控制系统与机载控制中心电性连接，所述机载控制中心通过向飞行控制系统输出控制指令，飞行控制系统根据控制指令对无人机的飞行方式进行控制；机载监控系统，机载控制中心、地面控制基站之间通过通讯模块进行数据传输和控制的方式，能够远程的对无人机状态信息获取和飞行控制；通过起落平台监控系统的设置，配合扫描摄像头的使用，能够对起落平台监控，从而能够更好的起飞和降落，提高效率。 | 1.一种无人机全天候智能飞行系统，其特征在于，包括： 机载控制中心，所述机载控制中心集成在无人机上，所述机载控制中心用于对无人机的飞行方式、飞行监控和起落控制； 飞行控制系统，所述飞行控制系统与机载控制中心电性连接，所述机载控制中心通过向飞行控制系统输出控制指令，飞行控制系统根据控制指令对无人机的飞行方式进行控制； 机载监控系统，所述机载监控系统与机载控制中心电性连接，所述机载监控系统对无人机的自身设备和飞行状态监控，所述机载监控系统包括温度检测模块、电量检测模块、速度检测模块、定位模块和距离检测模块； 扫描摄像头，所述扫描摄像头与机载控制中心电性连接，所述扫描摄像头用于对物体扫描并识别，用于起落识别起落平台； 通讯模块，所述通讯模块与机载控制中心电性连接，所述通讯模块用于无人机收发数据信息； 地面控制基站，所述地面控制基站与通讯模块建立连接，所述地面控制基站通过通讯模块向机载控制中心输出控制指令，通过机载控制中心对无人机的飞行方式控制，且地面控制基站通过通讯模块获取无人机的飞无人机的飞行状态、能量使用状态接收； 起落平台监控系统，所述起落平台监控系统与地面控制基站电性连接，所述起落平台监控系统上置于无人机的起落平台上，所述起落平台监控系统对起落平台上是否有无人机进行监控并将监控信息输出至地面控制基站，所述地面控制基站输出指令至机载控制中心，并控制通过机载控制中心控制该无人机停靠在不具有无人机的起落平台上。 | H04B7/185
1332 | US20200409366A1 | 远程部署的模糊系统 | 2019-03-05 | 放弃 | Root3 Labs Inc | 本发明是用于保护执法和军事人员例如免受攻击的远程部署的模糊系统。 远程部署的遮蔽系统包括诸如配备有诸如一个或多个烟雾弹的遮蔽装置的任何适当配置的无人机之类的无人机。 远程部署的遮光系统能够经由与UAV的远程控制接收器通信的远程控制装置从远程位置引导， 其可用于控制UAV飞行模式，启动遮蔽装置，释放和重新加载遮蔽装置，以及与处于一致任务中的其它远程部署的遮蔽系统通信。 遮光装置可以包括耐热材料的快速安装和释放机构，以例如在保护UAV免受从中排出的热量的同时，能够远程地重新装载手榴弹。 | 1. A remote deployed obscuration system comprising : a UAV; an obscuration means; anda remote-control means comprising a means for directing the flight of the UAV. | G05D1/00
1333 | US20200409394A1 | 无人飞行器的控制方法和装置，无人飞行器，系统以及存储介质 | 2020-09-11 | 放弃 | Sz Dji Technology Co., Ltd. | 一种无人机(UAV)控制方法，包括：为无人机组中的目标无人机生成飞行策略； 向目标UAV发送飞行信息，对目标UAV执行时钟同步以配置目标UAV的参考时间，以及向目标UAV发送起飞指令。 飞行策略包括指示目标无人机在目标时刻飞行到目标位置的飞行指令。 飞行信息包括飞行策略。 起飞指令以基准时间为基准时间，根据飞行指令触发目标无人机在目标时刻飞向目标位置。 | 1. An unmanned aerial vehicle (UAV) control method comprising : generating a flight strategy for a target UAV in a UAV group, the flight strategy including a flight instruction instructing the target UAV to fly to a target position at a target moment; sending flight information to the target UAV, the flight information including the flight strategy; performing a clock synchronization on the target UAV to configure a reference time for the target UAV; andsending a take-off instruction to the target UAV, the take-off instruction triggering the target UAV to fly to the target position at the target moment according to the flight instruction by using the reference time as a standard reference time. | G05D1/10
1334 | CN108762296A | 一种基于蚁群算法的无人机欺骗路线规划方法 | 2018-05-09 | 未缴年费 | 哈尔滨工业大学; 中国电子科技集团公司第五十四研究所 | 一种基于蚁群算法的无人机欺骗路线规划方法，本发明涉及基于蚁群算法的无人机欺骗路线规划方法。本发明的目的是为了解决现有黑飞无人机欺骗路线规划只是在现有真实路线基础上引入了欺骗加速度和速度，导致对地形适应性与控制精度差的问题。过程为：一、对蜂窝网格对无人机飞行区域进行分类，设定起始区、危险区、控制区和坠毁区；二、更新蚁群算法中的信息素浓度；三、得到蚁群算法中的转移概率；四、当蚂蚁从起始区出发，计算出当前城市与下一城市的转移概率，选择转移概率最大的城市作为下一目的城市，直至到达坠毁区，得到在无人机飞行区域的基于蚁群算法的欺骗路线。本发明用于无人机欺骗路线规划领域。 | 1.一种基于蚁群算法的无人机欺骗路线规划方法，其特征在于：所述方法具体过程为： 步骤一、采取蜂窝型离散方式对无人机飞行区域进行蜂窝网格化，并针对蜂窝网格对无人机飞行区域进行分类，设定无人机飞行区域起始区、无人机飞行区域危险区、无人机飞行区域控制区和无人机飞行区域坠毁区；； 所述蜂窝型为六边形； 将无人机飞行区域中的一个蜂窝网格称作一个城市，每个城市周围的六个城市叫做它的相连接城市，蚂蚁在选择下一城市时，只能在与当前城市相连接的城市中选择尚未走过的城市； 城市间的连接性用连接矩阵表示； 步骤二、基于步骤一更新蚁群算法中的信息素浓度； 信息素更新方式表示为： τij(t+1)＝ρ×τij(t)+Δτij(t+1) (1)其中，t取0时τij(0)＝0，τij(t+1)表示第t+1次信息素浓度，τij(t)表示第t次信息素浓度，ρ表示上一次迭代信息素的留存程度，并且满足： 0＜ρ＜1 (2)Δτij(t+1)表示在第t+1次蚁群活动中，整个蚁群在路段i～j之间新增的信息素浓度； 表示在第t+1次蚁群活动中第k只蚂蚁在路径i～j留下的信息素浓度；m为蚁群中蚂蚁的个数，取值为正整数； 假设从起始区到达坠毁区每只蚂蚁腺体中的信息素总量为Q，第k只蚂蚁在第t+1次蚁群活动中的总路程为Lk，那么第k只蚂蚁在它所经路段贡献的信息素增量为： 步骤三、基于步骤二的信息素浓度得到蚁群算法中的转移概率； 设置启发函数eta＞1 (6)式中eta为控制指数，ηij为启发函数； 蚂蚁转移概率为： 式中，τiv(t)表示第i个城市和第v个城市间在第t次蚁群活动中的信息素浓度，ηiv表示第i个城市和第v个城市间的启发函数；α为信息素影响因子；β为启发函数影响因子； allowedv为与当前城市相连接的城市中尚未走过的城市的集合；v为在allowedv中的第v个城市； 步骤四、迭代执行步骤二和步骤三，达到预定次数NC后，得到第NC次对应蚁群在整个地图上的留下的信息素浓度，当蚂蚁从起始区出发，计算出当前城市与下一城市的转移概率，选择转移概率最大的城市作为下一目的城市，直至到达坠毁区，得到在无人机飞行区域的基于蚁群算法的欺骗路线。 | G05D1/10
1335 | CN109075967A | 基于无人机的数据交互方法、地面控制端、服务器及系统 | 2017-12-18 | 未缴年费 | 深圳市大疆创新科技有限公司 | 本发明提供一种基于无人机的数据交互方法、地面控制端、服务器及系统，该方法包括：地面控制端根据第一随机数和第二随机数生成对称密钥，采用所述对称密钥加密无人机数据，得到加密后的无人机数据，所述地面控制端向所述服务器或无人机发送所述加密后的无人机数据；或者，接收所述无人机或服务器发送的加密后的数据，使用所述对称密钥解密接收到的数据。保证数据传输过程的安全性，降低数据被第三方攻击的可能。 | 1.一种基于无人机的数据交互方法，其特征在于，所述无人机由地面控制端控制，所述方法包括： 所述地面控制端根据第一随机数和第二随机数生成对称密钥，其中，所述第一随机数由所述地面控制端生成、所述第二随机数由服务器生成； 所述地面控制端采用所述对称密钥加密无人机数据，得到加密后的无人机数据，所述地面控制端向所述服务器或无人机发送所述加密后的无人机数据；或者，所述地面控制端接收所述无人机或服务器发送的加密后的数据，使用所述对称密钥解密接收到的数据。 | H04L9/08
1336 | CN109154839A | 流量控制方法、设备及无人机 | 2017-12-15 | 未缴年费 | 深圳市大疆创新科技有限公司 | 本发明实施例提供一种流量控制方法、设备及无人机，该方法包括：获取飞行器搭载的液泵的目标流量值；基于预设的流量值与油门值之间的关联关系，确定所述目标流量值所对应的目标油门值；基于所述目标油门值，驱动所述液泵的电机转动，从而使得所述液泵泵取液体。本发明实施例提供的方法、设备及无人机能够实现流量的准确控制，提高流量控制的实时性。 | 1.一种流量控制方法，其特征在于，包括： 获取飞行器搭载的液泵的目标流量值； 基于预设的流量值与油门值之间的关联关系，确定所述目标流量值所对应的目标油门值； 基于所述目标油门值，驱动所述液泵的电机转动，从而使得所述液泵泵取液体。 | G05D7/06
1337 | CN112141337A | 一种防晃动植保无人机 | 2020-11-09 | 撤回 | 杭州佑滨科技有限公司 | 本发明公开了一种防晃动植保无人机，包括包括机体, 所述机体包括固定连接在所述机体前后左右四个侧面的八个第一连接杆，每个所述第一连接杆远离所述机体的一端固定连接有动力螺旋桨，所述机体中设置有储存农药溶液的搅拌装置，所述搅拌装置中设置有防止液体晃动的防晃动清理装置，所述机体下半部分设置有喷出农药的喷液装置，所述机体左右侧面对称设置有降落支撑装置，实现了对植保无人机内部药箱液体的防滑动，避免了液体的晃动加剧无人机的晃动，降低了无人机坠毁的可能性，并且在防止晃动的同时实现了对溶液进行搅拌，避免了溶液在喷洒过程中产生沉淀，使前后喷出溶液的浓度不一。 | 1.一种防晃动植保无人机，包括机体(101) , 其特征在于：所述机体(101)包括固定连接在所述机体(101)前后左右四个侧面的八个第一连接杆(102)，每个所述第一连接杆(102)远离所述机体(101)的一端固定连接有动力螺旋桨(103)，所述机体(101)中设置有储存农药溶液的搅拌装置(200)，所述搅拌装置(200)中设置有防止液体晃动的防晃动清理装置(300)，所述机体(101)下半部分设置有喷出农药的喷液装置(500)，所述机体(101)左右侧面对称设置有降落支撑装置(600)。 | B64C39/02
1338 | CN112145991A | 一种基于无人机的海洋港口用移动式巡航照明装置 | 2020-08-18 | 撤回 | 唐山哈船科技有限公司 | 本发明属于巡航照明装置技术领域，尤其是一种基于无人机的海洋港口用移动式巡航照明装置。针对现有的海洋港口巡航照明装置需要人工驾驶来对过往军舰等船只进行导航照明，且探照灯只能通过旋转来扩大探照范围，实用性有限的问题，现提出本发明的方案。本发明的移动式巡航照明装置包括升降台，其顶部开设有环形槽，环形槽内滑动设置有移动照明设备，移动照明设备的底部开设有两个第一卡槽，其中转动连接有同一个第一转轴，第一转轴的两端均固定套设有滚轮，在第一滚轴转动时，可以通过第二锥齿轮来转动第一锥齿轮与第一转轴，使得滚轴可以在环形滑轨上滚动，进而可以推动移动照明设备循环移动，增加照明覆盖区域。 | 1.一种基于无人机的海洋港口用移动式巡航照明装置，包括升降台(1)，其特征在于，所述升降台(1)的顶部开设有环形槽(2)，环形槽(2)内滑动设置有移动照明设备(3)，移动照明设备(3)的底部开设有两个第一卡槽(4)，两个第一卡槽(4)内转动连接有同一个第一转轴(5)，第一转轴(5)的两端均固定套设有滚轮(6)，环形槽(2)的底部内壁上固定连接有两个环形滑轨(7)，滚轮(6)与环形滑轨(7)相配合，转轴(5)上固定套设有第一锥齿轮(8)，第一锥齿轮(8)上啮合设置有第二锥齿轮(9)，第二锥齿轮(9)的顶部固定连接有第一滚轴(10)的一端，第一滚轴(10)上固定套设有第三锥齿轮(11)，第三锥齿轮(11)上啮合设置有第四锥齿轮(12)，第四锥齿轮(12)的一侧固定连接有第二滚轴(13)的一端，移动照明设备(3)的一侧开设有检修槽(14)，第二滚轴(13)的另一端延伸至检修槽(14)内并固定连接有第一电机(15)，移动照明设备(3)的顶部开设有第二卡槽(16)，第一滚轴(10)的顶端延伸至第二卡槽(16)内并固定连接有第五锥齿轮(17)，第五锥齿轮(17)上啮合设置有第六锥齿轮(18)，第六锥齿轮(18)上固定套设有第三滚轴(19)，第三滚轴(19)转动连接在第二卡槽(16)的内壁上，第三滚轴(19)上固定套设有凸轮(20)。 | F21S6/00
1339 | CN112148025A | 一种基于积分补偿强化学习的无人飞行器稳定控制算法 | 2020-09-24 | 驳回 | 东南大学 | 本发明公开了一种基于积分补偿强化学习的无人飞行器稳定控制算法，通过模型参数设定、期望速度设定、初始化、策略网络，最终查看是否收敛，通过离线仿真阶段和在线实际飞行阶段的学习训练，策略不断迭代更新，最终通过对飞行器的速度实时跟踪实现精确稳定的飞行控制策略的构建。本发明实现了无人飞行系统稳定安全的飞行控制策略，并且针对速度跟踪上存在稳态误差问题，通过提出状态积分补偿器处理状态向量里的速度误差分量，来降低速度跟踪的稳态误差，具有创新性，并且该算法适应的范围较广，在无人飞行系统的姿态控制存在稳态误差问题上同样适用，有良好的经济效益和社会效益，适合推广使用。 | 1.一种基于积分补偿强化学习的无人飞行器稳定控制算法，其特征在于：包括以下步骤： 步骤A：在离线仿真阶段，无人飞行器模型各参数初始化，建立简化动力学方程； 步骤B：每轮实验迭代开始时随机初始化一个期望速度[xe, ye, ze]作为训练目标； 步骤C：随机初始化策略器网络π作为策略输出，随机初始化评估器网络用来评估策略性能，随机初始化初始各轴向速度x, y, z和三个姿态角φ, θ, 清空初始状态积分补偿器； 步骤D：观测无人飞行器状态向量St，批量的状态向量 作为神经网络输入，其中xΔ, yΔ, zΔ表示各个轴向实际速度与期望速度之差，神经网络输出一个高斯分布，依概率采样一个值并归一化到[0, 1]区间作为电机转子的PWM信号ai(i＝1, 2, ...N)，N个转子的PWM信号组成一组策略向量at＝[a1, a2, ..., aN]； 步骤E：设定回报奖励函数 用来实时反馈当前策略at的好坏； 步骤F：策略at作用于飞行器上，进入新的状态St+1，如果St+1是安全域以内的状态则跳到步骤G，如果状态St+1偏离安全域，则跳回步骤C重新采集； 步骤G：St+1经过状态积分补偿器处理状态向量里的速度误差分量，得到经过积分补偿后的状态向量 其中λ是积分增益； 步骤H：以上步骤C、步骤D、步骤E和步骤F完成了一个轨迹样本收集过程，轨迹样本为重复以上C步骤、D步骤、E步骤和步骤F，直到完成指定E批的轨迹样本的收集； 步骤I：抽取这E批的轨迹样本数据出来，计算每个轨迹样本的优势函数A ＝∑ t′-t t′＞tγtrt′-Vυ(st)，其中Vυ(st)是由评估网络生成的状态值函数； 步骤J：以当前的策略网络给出的策略为基准，迭代更新策略网络的参数ω来取得性能更好的策略，策略参数更新约束方程为： Jppo(ω)＝Et[min(rt(ω)At, clip(rt(ω) , 1-ε, 1+ε)At)]其中比率rt(ω)∈[0，1]，表示在同样状态动作对时，待训练更新的策略和当前策略的差异比值； 步骤K：根据这E批量轨迹样本，迭代更新评估网络的参数υ，评估参数更新约束方程： 步骤L：循环步骤C至步骤K，直到策略网络和评估网络的参数最终收敛； 步骤M：循环步骤B和步骤L，直到算法完成收敛，此时控制策略具有较强鲁棒性和稳定性，离线阶段的训练过程结束； 步骤N：将离线仿真阶段训练结束后的策略参数迁移到在线实际飞行阶段作为初始策略参数，在线阶段的飞行器模型是完整模型，建立完整动力学方程； 步骤O：在线阶段过程中，以离线阶段学习到的策略为基准，继续优化策略参数，如果在现阶段飞行器进入受限不安全状态，立即切换到离线策略使飞行器继续安全稳定飞行； 步骤P：通过离线仿真阶段和在线实际飞行阶段的学习训练，策略不断迭代更新，最终通过对飞行器的速度实时跟踪实现精确稳定的飞行控制策略的构建。 | G05D1/08
1340 | CN112148031A | 一种支持无人机飞行的智能管理控制平台系统 | 2020-09-29 | 撤回 | 哈尔滨盛世康虹生物技术有限公司 | 一种支持无人机飞行的智能管理控制平台系统，属于飞行器控制及无线通讯领域，本发明为解决现有无人机自主飞行问题。本发明包括三轴陀螺仪、倾角传感器、GPS、气压计、信息融合模块和飞行控制器；三轴陀螺仪、倾角传感器、GPS和气压计用于实时采集获取无人机的飞行状态信息，并将状态信息通过本地总线发送给信息融合模块，信息融合模块将多个传感器采集的数据进行数据融合，生成控制信号，产生无人机飞行的控制命令并发送给飞行控制器，无人机根据飞行控制器的控制命令飞行。 | 1.一种支持无人机飞行的智能管理控制平台系统，其特征在于，包括三轴陀螺仪、倾角传感器、GPS、气压计、信息融合模块和飞行控制器； 三轴陀螺仪、倾角传感器、GPS和气压计用于实时采集获取无人机的飞行状态信息，并将状态信息通过本地总线发送给信息融合模块，信息融合模块将多个传感器采集的数据进行数据融合，生成控制信号，产生无人机飞行的控制命令并发送给飞行控制器，无人机根据飞行控制器的控制命令飞行。 | G05D1/10
1341 | CN112148034A | 一种氢燃料电池油田巡检无人机及巡检方法 | 2020-10-30 | 驳回 | 重庆电子工程职业学院 | 本发明涉及无人机设备技术领域，为了解决现在利用无人机采集到的油田图像识别困难，降低了对油田异常情况判定准确性的问题，提供可一种氢燃料电池油田巡检无人机，包括采集模块，用于采集油田图像；处理模块，用于油田图像进行处理；识别模块，用于对处理后的油田图像进行识别；报警模块，在识别出油田图像存在异常时，报警模块还发送排查提示；操控模块，用于接收手动遥控信息，控制模块根据手动遥控信息控制无人机本体进行飞行；记录模块，记录当前时刻的暂停飞行点；第一通信模块还用于接收排查确认信息，在接收到确认信息后，控制模块控制无人机本体返回暂停飞行点并按照预设路径进行飞行。 | 1.一种氢燃料电池油田巡检无人机，包括无人机本体和控制终端；所述无人机本体搭载有采集模块，用于采集油田图像； 第一通信模块，用于将所述油田图像发送给所述控制终端，并接收控制终端发送的预设路径； 控制模块，用于控制所述无人机本体按照所述预设路径进行飞行； 控制终端包括第二通信模块，用于接收所述油田图像； 处理模块，用于对接收的油田图像进行处理； 识别模块，用于对处理后的油田图像进行识别； 报警模块，在识别出所述油田图像中存在异常时发送报警信息； 其特征在于：在识别出所述油田图像存在异常时，所述报警模块还发送排查提示； 所述控制终端还包括操控模块，用于接收手动遥控信息； 所述第二通信模块向所述第一通信模块发送所述手动遥控信息，所述控制模块根据所述手动遥控信息控制所述无人机本体进行飞行； 记录模块，在所述控制模块控制所述无人机本体根据手动遥控信息飞行时，记录当前时刻的暂停飞行点； 所述第一通信模块还用于接收排查确认信息，在接收到确认信息后，所述控制模块控制所述无人机本体返回暂停飞行点并按照所述预设路径进行飞行。 | G05D1/10
1342 | CN112150661A | 一种基于无人机的海洋港口巡检系统 | 2020-08-19 | 撤回 | 唐山哈船科技有限公司 | 本发明公开了一种基于无人机的海洋港口巡检系统，包括多组无人机设定单元、飞行轨迹定位监测单元、无线接收单元、地面控制单元、无线传输单元、智能分析单元、报警单元、无人机组和数据库，所述地面控制单元与多组无人机设定单元交互连接，所述飞行轨迹定位监测单元与地面控制单元连接；通过区域覆盖定位单元以无人机的GPS定位单元为定位信息进行区域定位，然后根据区域覆盖定位单元的覆盖定位信息进行相应的判断是否在分布的巡检区域内，若判断出现其定位信息以及不在该覆盖区域内的异常情况，通过查检所有分布区域内的无人机定位，进而获取到全港口所在分布区域范围内的无人机定位，使得工作人员及时了解到无人机巡检的具体情况。 | 1.一种基于无人机的海洋港口巡检系统，其特征在于：包括多组无人机设定单元、飞行轨迹定位监测单元、无线接收单元、地面控制单元、无线传输单元、智能分析单元、报警单元、无人机组和数据库，所述地面控制单元与多组无人机设定单元交互连接，所述飞行轨迹定位监测单元与地面控制单元连接，所述无线接收单元与地面控制单元连接，所述地面控制单元与无线传输单元连接，所述无线传输单元与无人机组连接，所述无线接收单元与无人机组交互连接，所述地面控制单元与数据库交互连接，所述无线接收单元与智能分析单元连接，所述智能分析单元与地面控制单元连接； 所述地面控制单元用于信息传输控制多组无人机设定单元、飞行轨迹定位监测单元和无人机组的设定、轨迹和无人机； 所述多组无人机设定单元用于对无人机飞行的区域、路线和时长进行相应的设定； 所述飞行轨迹定位监测单元用于监测多组无人机区域的覆盖性、具体定位和查检无人机所处位置信息。 | G07C1/20
1343 | CN112154654A | 比赛拍摄方法、电子设备、无人机与存储介质 | 2019-08-21 | 撤回 | 深圳市大疆创新科技有限公司 | 一种比赛拍摄方法、电子设备和无人机，该方法通过获取预设的比赛区域和目标物；根据所述目标物的个数，控制所述摄像头生成与所述目标物的个数相适应的定焦框；当检测到所述目标物位于所述比赛区域内时，调整所述无人机(110)、摄像头和云台(120)中至少一种的参数，以使得所述目标物位于所述摄像头的定焦框内。即本申请的方法，对比赛区域内的目标物进行跟踪拍摄时，无需在比赛区域内或周边架设摄影机，而是通过调整无人机、摄像头和云台中至少一种的参数，以使得目标物位于摄像头的定焦框内，其目标物的跟踪拍摄成本低、灵活性高，且可以及时捕捉到赛事焦点，提高了对比赛区域内目标物进行跟踪拍摄的效率。 | 1.一种比赛拍摄方法，其特征在于，应用于搭载摄像头和云台的无人机，包括： 获取预设的比赛区域和目标物； 根据所述目标物的个数，控制所述摄像头生成与所述目标物的个数相适应的定焦框； 当检测到所述目标物位于所述比赛区域内时，调整所述无人机、摄像头和云台中至少一种的参数，以使得所述目标物位于所述摄像头的定焦框内。 | H04N5/232
1344 | CN212243841U | 一种农业种植业用药物喷洒无人机 | 2020-05-20 | 未缴年费 | 深圳市飞研智能科技有限公司 | 本实用新型公开了一种农业种植业用药物喷洒无人机，包括包括无人机主体，所述无人机主体上上设有喷洒机构，所述喷洒机构包括中心的旋转水盘，所述旋转水盘的外环等距连通多个弧形水管，所述弧形水管的末端通过支撑环固定，所述弧形水管的末端延伸至支撑环外，并通过一轴承转动连接出水盘；所述出水盘和弧形水管的末端轴承连通；所述出水盘的外环等距设有多个喷洒口，多个所述喷洒口之间固定有扇叶，所述扇叶的受风方向和水平面垂直；本实用新型既具有在水平方向的均匀喷洒，又具有在垂直方向的均匀喷洒，从而提高无人机主体农业喷洒的喷洒面积和喷洒均匀性；减少了农业无人机的电控元件，提高了设备工艺。 | 1.一种农业种植业用药物喷洒无人机，包括无人机主体(1)，所述无人机主体(1)上设有喷洒机构(7)，其特征在于：所述喷洒机构(7)包括中心的旋转水盘(71)，所述旋转水盘(71)的外环等距连通多个弧形水管(72)，所述弧形水管(72)的末端通过支撑环(73)固定，所述弧形水管(72)的末端延伸至支撑环(73)外，并通过一轴承转动连接出水盘(74)；所述出水盘(74)和弧形水管(72)的末端轴承连通；所述出水盘(74)的外环等距设有多个喷洒口(741)，多个所述喷洒口(741)之间固定有扇叶(742)，所述扇叶(742)的受风方向和水平面垂直。 | B64D1/18
1345 | CN212243843U | 一种植保无人机用防震药箱 | 2020-06-01 | 未缴年费 | 重庆卫磁智控科技有限公司 | 本实用新型涉及农业技术领域，且公开了一种植保无人机用防震药箱，包括无人机体和防护箱，所述防护箱固定连接与无人机体的底部，所述防护箱的内部固定连接有防护垫，所述防护箱的内部放置有存药箱，所述防护垫的内侧与存药箱接触，所述存药箱的底部四角均固定连接有固定柱，所述防护箱内侧的底部嵌入有四个减震环，四个所述固定柱的底端均贯穿并延伸至防护垫的底部，四个所述固定柱的底端分别延伸至四个减震环的内侧，所述存药箱的内部设置有阻隔板，所述阻隔板的顶部与底部均固定连接有中心轴，两个所述中心轴相背的一端均与存药箱转动连接。该实用新型，具备能够有效的减缓药箱晃动的优点，解决了药箱震荡导致无人机无法正常工作的问题。 | 1.一种植保无人机用防震药箱，包括无人机体(1)和防护箱(2)，其特征在于：所述防护箱(2)固定连接与无人机体(1)的底部，所述防护箱(2)的内部固定连接有防护垫(3)，所述防护箱(2)的内部放置有存药箱(4)，所述防护垫(3)的内侧与存药箱(4)接触，所述存药箱(4)的底部四角均固定连接有固定柱(5)，所述防护箱(2)内侧的底部嵌入有四个减震环(6)，四个所述固定柱(5)的底端均贯穿并延伸至防护垫(3)的底部，四个所述固定柱(5)的底端分别延伸至四个减震环(6)的内侧，所述存药箱(4)的内部设置有阻隔板(7)，所述阻隔板(7)的顶部与底部均固定连接有中心轴(8)，两个所述中心轴(8)相背的一端均与存药箱(4)转动连接，两个所述中心轴(8)的外部均套设有扭力弹簧(9)，两个所述扭力弹簧(9)相对的一端均与阻隔板(7)固定连接，两个所述扭力弹簧(9)相背的一端均与存药箱(4)固定连接，所述阻隔板(7)的左侧开设有条形槽(10)，所述条形槽(10)的内部固定连接有滑动杆(11)，所述滑动杆(11)的外部套设有与其滑动连接有的滑动块(12)，所述滑动杆(11)的外部套设有第一弹簧(13)，所述第一弹簧(13)正面的一端与滑动块(12)固定连接，所述第一弹簧(13)背面的一端与条形槽(10)的内壁固定连接，所述滑动块(12)的左侧铰接有调节杆(14)，所述调节杆(14)远离阻隔板(7)的一端与存药箱(4)铰接，所述存药箱(4)的左侧固定连接有与其相连通的进液管(15)，所述进液管(15)的右端依次贯穿防护垫(3)、防护箱(2)并延伸至防护箱(2)的右侧，所述存药箱(4)的底部固定连接有与其相连通的喷水管(16)，所述喷水管(16)的底端依次贯穿防护垫(3)、防护箱(2)并延伸至防护箱(2)的底部。 | B64D1/18
1346 | CN112119790A | 一种用于芝麻掐顶的无人机装置 | 2020-10-14 | 撤回 | 郑州妙灿智能科技有限公司 | 本发明公开了一种用于芝麻掐顶的无人机装置，包括外壳，所述外壳内设有外壳空腔，所述外壳内设有开口朝下的外壳空腔，所述外壳空腔内设有夹紧装置，所述夹紧装置包括升降滑槽，所述升降滑槽内滑动设有升降滑块，所述升降滑块左端固定设有升降连接块，所述升降连接块左端固定设有升降底板，所述升降底板下端固定设有夹取底座，所述夹取底座内设有开口朝左的夹取底座空腔，本发明内设有夹取装置，可以通过距离感应器测量出植株高度后，调整无人机飞行高度，然后将植株的顶部夹紧固定住，然后通过旋转刀头，将植株顶部切除，从而完成植株掐顶的工作，无人机飞行灵活，且相对于人力而言，空中劳作，避免了植株的踩踏导致植株损坏等问题。 | 1.一种用于芝麻掐顶的无人机装置，包括外壳, 其特征在于：所述外壳内设有开口朝下的外壳空腔，所述外壳空腔内设有夹紧装置，所述夹紧装置包括升降滑槽，所述升降滑槽内滑动设有升降滑块，所述升降滑块左端固定设有升降连接块，所述升降连接块左端固定设有升降底板，所述升降底板下端固定设有夹取底座，所述夹取底座内设有开口朝左的夹取底座空腔，所述夹取底座空腔内设有夹紧轴，所述夹紧轴固定设置在所述夹取底座空腔上下侧内壁之间，所述夹紧轴上转动设有后侧连接块，所述后侧连接块左端固定设有后侧夹紧片，所述后侧夹紧片前侧设有前侧连接块，所述前侧连接块转动设置在所述夹紧轴上，所述前侧连接块左端固定设有前侧夹紧片，所述前侧夹紧片与所述后侧夹紧片之间固定设有隔断膜； 所述夹紧装置上侧设有切削装置，所述切削装置包括切削底板，所述切削底板固定设置在所述升降底板左端，所述切削底板下端固定设有切割电机，所述切割电机下端转动设有电机轴，所述电机轴下端固定设有旋转杆，所述旋转杆下端固定设有作动凸轴，所述作动凸轴右侧设有固定轴，所述固定轴固定设置在所述切削底板下端，所述固定轴上转动设有转筒，所述转筒左端固定设有作动板，所述作动板内设有开口朝上的作动板滑槽，所述作动凸轴滑动设置在所述作动板滑槽内，所述作动板滑槽下侧设有切割刀，所述切割刀固定设置在所述转筒左端。 | A01G7/06
1347 | CN112124552A | 一种自浮式海上无人机及其落水搜救系统 | 2020-09-18 | 撤回 | 中交通信大数据(上海)科技有限公司 | 本发明公开了一种自浮式海上无人机，包括机身和机翼，所述机翼设置在所述机身的两侧，两所述机翼上均设置有垂直起降臂，所述机身通过碳复合PVC泡沫材质制成；所述机翼通过凯夫拉复合PVC泡沫材质制成；所述垂直起降臂通过3K碳纤维材质制成；通过材料和机体气动设计保证落水可漂浮于水面。还公开了一种落水搜救系统，用于所述的无人机的落水触发报警、漂浮建模分析和指令搜救作业，所述系统包括无人机、北斗卫星发射器、AIS基站、指挥端和多个AIS船舶终端，所述指挥端根据无人机北斗定位信息和AIS船舶终端的AIS识别信息，通过建模计算分析就近安排船舶进行打捞。该发明便于对落水的无人机进行搜救和打捞，降低打捞成本，搜救过程安全可靠。 | 1.一种自浮式海上无人机，所述无人机包括机身和机翼，所述机翼设置在所述机身的两侧，两所述机翼上均设置有垂直起降臂，其特征在于：所述机身通过碳复合PVC泡沫材质制成； 所述机翼通过凯夫拉复合PVC泡沫材质制成； 所述垂直起降臂通过3K碳纤维材质制成。 | B64C1/00
1348 | CN112124601A | 无人机防坠毁结构及防坠毁控制系统 | 2020-09-30 | 驳回 | 重庆工程职业技术学院 | 本发明公开了无人机防坠毁结构及防坠毁控制系统，所述机器视觉器拍照，提取坐标并智能识别后发送至飞控系统，结合飞行高度和所述碰撞传感器感应等参数确定无人机的相对位置，判断是否处于威胁状态，确认无人机将要坠落后，生成规避策略，控制无人机避开人群和房屋，朝向柔软地带飞行，下落过程中启动所述电磁扣，所述活动门开启，所述降落伞冲出所述伞箱，减缓下落速度，所述高度传感器感应无人机高度，在所述机身碰地前，所述锂电池断电，所述磁块降低磁性，同时所述气体发生器朝向所述气囊本体充气，所述气囊本体弹出所述气囊箱并包覆所述机身，在坠落时保护无人机，降低损坏率，减少经济损失。 | 1.无人机防坠毁结构，其特征在于，包括机翼、机身、发动机、气囊组件和碰撞传感器； 所述机翼与所述机身固定连接，并位于所述机身的一侧，所述发动机与所述机身固定连接，并位于所述机身的内部，所述气囊组件包括底板、气囊箱、气体发生器、气囊本体、第一门、第二门、磁块和锂电池，所述底板与所述机身固定连接，并位于所述机身远离所述机翼的一侧，所述气囊箱与所述底板固定连接，并位于所述底板远离所述机身的一侧，所述气囊箱具有容纳腔，所述容纳腔位于所述气囊箱的内部，所述气体发生器与所述气囊箱固定连接，并位于所述容纳腔内，所述气囊本体与所述气囊箱固定连接，并位于所述容纳腔内，且包覆于所述气体发生器的外壁，所述第一门与所述气囊箱转动连接，并位于所述气囊箱远离所述容纳腔的一侧，所述第二门的一侧与所述第一门卡合，并位于所述第一门远离所述气囊箱的一侧，所述第二门的另一侧与所述气囊箱转动连接，所述磁块的一侧与所述第一门固定连接，并位于所述第一门靠近所述第二门的一侧，所述磁块的另一侧与所述第二门固定连接，所述锂电池的一侧与所述气囊箱固定连接，并位于所述容纳腔内，所述锂电池的另一侧通过电源线与所述磁块电连接，所述碰撞传感器位于所述机身的外壁。 | B64D17/54
1349 | CN112129298A | 无人机航线的确定方法、装置、设备及存储介质 | 2020-09-28 | 驳回 | 广州极飞科技股份有限公司 | 本发明实施例公开了一种无人机航线的确定方法、装置、设备及存储介质。其中，该方法包括：获取目标障碍物的边界点集合；根据预设的凸壳点判断法则，计算与边界点集合中各边界点坐标对应的凸壳点判断结果，并根据凸壳点判断结果，确定目标障碍物的凸壳边界点集合；基于凸壳边界点集合，对包括与目标障碍物的作业区域进行航线规划。本发明实施例可以利用凸壳的性质，将目标障碍物处理成凸壳的形状，可以根据目标障碍物对应的凸壳形状，对包括目标障碍物的作业区域进行航线规划，可以在目标障碍物比较复杂的时候，更好地规划目标障碍物附近的绕行航线，可以降低初始绕行航线的复杂度，减少拐弯次数，提高航线作业效率。 | 1.一种无人机航线的确定方法，其特征在于，包括： 获取目标障碍物的边界点集合，所述边界点集合包括所述目标障碍物的边界点坐标； 根据预设的凸壳点判断法则，计算与所述边界点集合中各边界点坐标对应的凸壳点判断结果，并根据所述凸壳点判断结果，确定所述目标障碍物的凸壳边界点集合； 基于所述凸壳边界点集合，对包括所述目标障碍物的作业区域进行航线规划。 | G01C21/20
1350 | CN112130457A | 一种变体无人机栖落机动的模糊飞行控制方法 | 2020-09-21 | 驳回 | 南京航空航天大学 | 本发明公开了一种用变体方式增强无人机的俯仰操纵能力以及变体无人机栖落机动的控制设计方法。首先建立栖落机动纵向非线性动力学模型，并通过采用轨迹线性化和张量积变换方法转换得到T‑S模糊模型。基于Lyapunov稳定性理论和平方和方法，设计了满足控制输入约束的栖落机动多项式模糊控制器。对非变体与变体下的栖落机动控制过程分别进行了仿真，仿真结果验证了所设计的栖落机动控制律的有效性。因此本发明能够使得无人机具有更强的操纵性能，能提高栖落机动中升降舵的抗饱和能力，并实现精确的栖落轨迹控制。 | 1.一种变体无人机栖落机动的模糊飞行控制方法，其特征在于，包括如下步骤： 步骤1：建立栖落机动纵向非线性动力学模型，并通过采用轨迹线性化和张量积变换方法转换得到T-S模糊模型； 步骤2：设计满足控制输入约束的栖落机动多项式模糊控制器，得到闭环系统。 | G05B13/04
1351 | CN112130546A | 一种基于5G的无人飞行器及其控制方法 | 2020-09-22 | 驳回 | 福州职业技术学院 | 本发明提供了一种基于5G的无人飞行器及其控制方法，5G模块接收5G基站传递的实时控制信号，并判断所述实时控制信号的强度是否小于第一阈值，若是，则接收在第一预设范围内的第一无人飞行器转达的第一控制信号，并将所述第一控制信号作为飞机控制信号传递给飞行控制模块，否则将所述实时控制信号作为飞机控制信号传递给飞行控制模块；飞行控制模块根据所述飞机控制信号对目标无人飞行器进行相应操作；利用5G基站密集的特点，通过5G基站传递控制信号，并且，在信号弱时能够通过距离目标无人飞行器一定范围内的其他无人飞行器进行信号转达，保证在复杂的网络环境或者存在强信号、强磁场干扰的环境下，信号也能够稳定传送。 | 1.一种基于5G的无人飞行器控制方法，其特征在于，包括步骤： S1、5G模块接收5G基站传递的实时控制信号； S2、5G模块判断所述实时控制信号的强度是否小于第一阈值，若是，则接收在第一预设范围内的第一无人飞行器转达的第一控制信号，并将所述第一控制信号作为飞机控制信号传递给飞行控制模块，否则将所述实时控制信号作为飞机控制信号传递给飞行控制模块； S3、所述飞行控制模块根据所述飞机控制信号对目标无人飞行器进行相应操作。 | G05D1/00
1352 | CN112130579A | 一种隧道无人机巡检方法及系统 | 2020-09-24 | 驳回 | 国网智能科技股份有限公司 | 本发明公开了一种隧道无人机巡检方法及系统，包括：采集无人机的姿态、方向、速度、加速度信息，无人机的高度信息，以及无人机的相对坐标信息；对上述数据进行融合，实时解算当前无人机在空间中的姿态角、速度以及空间坐标数据；对无人机航迹点路线周围环境进行实时感知，计算无人机与周围障碍物距离，实时修改航迹点，以实现无人机避障飞行；通过控制云台角度，以实现对隧道内设备的图像采集。本发明结合隧道的结构特点，在进行航迹点规划时，采用了全局固定坐标系作为基准航点坐标系，将曲线动坐标系作为航点规划的辅助参考，实现了隧道内航点即时修改，使无人机在隧道内能实现在固定飞行距离的情况下完成沿隧道通道的转向运动。 | 1.一种隧道无人机巡检方法，其特征在于，包括： 采集无人机的姿态、方向、速度、加速度信息，无人机的高度信息，以及无人机的相对坐标信息； 对上述数据进行融合，实时解算当前无人机在空间中的姿态角、速度以及空间坐标数据； 对无人机航迹点路线周围环境进行实时感知，计算无人机与周围障碍物距离，实时修改航迹点，以实现无人机避障飞行； 无人机飞行过程中，通过控制云台角度，以实现对隧道内设备的图像采集。 | G05D1/08
1353 | CN112130587A | 一种针对机动目标的多无人机协同跟踪方法 | 2020-09-30 | 撤回 | 北京理工大学 | 本公开的一种针对机动目标的多无人机协同跟踪方法，通过初始化多无人机和机动目标的状态信息，栅格化环境地图，得到以栅格势能量化的栅格地图；多无人机根据预先设定的优化策略，采用A*算法实现基于栅格势能对机动目标进行全路径覆盖搜索，当当前栅格的相邻栅格的栅格势能相同时，根据预设路径规划规则进行全路径覆盖搜索；搜索到机动目标，将多无人机的搜索任务切换为跟踪任务；如果机动目标全部被跟踪，任务完成，否则继续搜索，直到所有机动目标被跟踪。能够实现目标区域的多次全路径覆盖需求、实现含禁飞区域的野外目标环境的搜索任务、及多无人机在面对机动目标变速和快速转向时进行快速决策，提高对机动目标的跟踪效果。 | 1.一种针对机动目标的多无人机协同跟踪方法，其特征在于，主要应用于地面机动目标，所述方法包括： 初始化所述多无人机和所述机动目标的状态信息，栅格化环境地图，得到以栅格势能量化的栅格地图； 所述多无人机根据预先设定的优化策略，采用A*算法实现基于栅格势能对所述机动目标进行全路径覆盖搜索，当当前栅格的相邻栅格的栅格势能相同时，根据预设路径规划规则进行全路径覆盖搜索； 搜索到所述机动目标，将所述多无人机的搜索任务切换为跟踪任务； 如果所述机动目标全部被跟踪，任务完成，否则所述多无人机继续搜索，直到所有机动目标被跟踪。 | G05D1/10
1354 | CN112133073A | 无人机禁飞区域确定、无人机的禁飞控制方法及装置 | 2020-09-29 | 驳回 | 广州极飞科技股份有限公司 | 本发明实施例公开了一种无人机禁飞区域确定、无人机的禁飞控制方法及装置。其中，无人机禁飞区域确定方法包括：获取遥控设备的当前位置坐标；以所述遥控设备的当前位置坐标为中心，预设安全距离为半径，得到与所述遥控设备匹配的当前禁飞区域。本发明实施例可以实时以遥控设备的当前位置坐标为中心，预设安全距离为半径，形成一个可移动的禁飞区域，从而在遥控无人机飞行时，避免作业人员因为疏忽离无人机太近，既规范了作业安全标准又保障了作业人员人身安全。 | 1.一种无人机禁飞区域确定方法，其特征在于，包括： 获取遥控设备的当前位置坐标； 以所述遥控设备的当前位置坐标为中心，预设安全距离为半径，得到与所述遥控设备匹配的当前禁飞区域。 | G08C17/02
1355 | CN112135776A | 无人机的控制方法和无人机 | 2019-10-28 | 撤回 | 深圳市大疆创新科技有限公司 | 一种控制方法和无人机(100)。控制方法包括获取无人机(100)的功能模块(20)的状态参数以及无人机(100)的水平飞行地速；根据状态参数以及水平飞行地速，检测无人机(100)受到的环境因素是否阻碍无人机(100)朝目标位置移动；及根据检测结果，控制无人机(100)的飞行。 | 1.一种无人机的控制方法，其特征在于，包括： 获取所述无人机的功能模块的状态参数以及所述无人机的水平飞行地速； 根据所述状态参数以及所述水平飞行地速，检测所述无人机受到的环境因素是否阻碍所述无人机朝目标位置移动；及根据检测结果，控制所述无人机的飞行。 | B64F5/60
1356 | CN112135971A | 隔膜泵 | 2019-07-29 | 驳回 | 深圳市大疆创新科技有限公司 | 一种隔膜泵，包括泵体(21)、泵盖(22)和隔膜(1)。泵盖(22)设置在泵体(21)上，隔膜(1)位于泵体(21)与泵盖(22)之间，隔膜(1)与泵盖(22)共同形成隔膜腔(27)，隔膜腔(27)设有进液口以及出液口。隔膜(1)包括隔膜本体(11)及第一紧固件(12)，第一紧固件(12)与隔膜本体(11)的中部固定连接，用于隔膜本体(11)与泵体(21)之间的连接；通过第一紧固件(12)能够带动隔膜本体(11)变形，以改变隔膜腔(27)的大小，使得隔膜(1)将隔膜腔(27)的液体从出液口排出，或从进液口吸入液体。采用第一紧固件(12)实现隔膜本体(11)与泵体(21)之间的连接，由于第一紧固件(12)方便拆卸与安装，将第一紧固件(12)从泵体(21)上拆卸下来，可以实现隔膜(1)与泵体(21)的分离，从而能够将隔膜(1)能够容易的从泵体(21)上拆下，也能方便的安装回泵体(21)，进而可以方便的对隔膜(1)进行更换或维修。 | 1.一种隔膜泵，其中，包括： 泵体； 泵盖，设置在所述泵体上；和隔膜，位于所述泵体与所述泵盖之间，所述隔膜与所述泵盖共同形成隔膜腔，所述隔膜腔设有进液口以及出液口； 其中，所述隔膜包括隔膜本体、第一紧固件以及含氟树脂保护层；所述第一紧固件与所述隔膜本体的中部固定连接，用于所述隔膜本体与所述泵体之间的连接；所述含氟树脂保护层设置在所述隔膜本体靠近所述隔膜腔的一侧； 通过所述第一紧固件能够带动所述隔膜本体变形，以改变所述隔膜腔的大小，使得所述隔膜将所述隔膜腔的液体从所述出液口排出，或从所述进液口吸入液体。 | F04B43/02
1357 | CN212220566U | 容器内液面稳定器 | 2020-04-21 | 未缴年费 | 河南建业环境科技有限公司 | 本实用新型属于无人机技术领域。一种容器内液面稳定器，包括板体、消能蜂窝孔槽和支撑柱，消能蜂窝孔槽布设在所述板体下侧；多根所述支撑柱设置在所述板体下侧。所述板体上设置有折断痕。本申请整体结构设计合理，其能够通过容器内液面稳定器的设置，板体随药液上下自由浮动，自动调节高度，使得药液不会出现巨大的涌动，从而避免药液涌动所产生的惯性动能；在此基础上通过消能蜂窝孔槽的设置，使得板体与药液接触的下表面形成均布的消能腔，能够有效的将涌动的药液进行消能，避免形成往复连续的大波动，从根本上降低惯性涌动形成的动能。本申请还设置有支撑柱，当药桶内的药液将要喷洒完时，能够使得板体下表面与药桶的底部形成一定的间距，从而使得药液完全流出。 | 1.一种容器内液面稳定器，其特征在于，包括： 板体； 消能蜂窝孔槽，其布设在所述板体下侧；以及支撑柱，多根所述支撑柱设置在所述板体下侧。 | B64D1/18
1358 | CN212220568U | 一种双喷洒植保无人机装置 | 2020-06-01 | 未缴年费 | 南京卡飞软件技术有限公司 | 本实用新型涉及无人机技术领域，公开了一种双喷洒植保无人机装置，包括机体、机翼和支撑腿，机体的底部固定设有储药箱，储药箱的底部固定设有抽泵，储药箱的左右两侧顶部均连通设置有第一喷药管，两个第一喷药管与抽泵之间通过连接管固定连接，两个第一喷药管的端部均可调节设有第二喷药管，两个第二喷药管的下端均设置有喷嘴，第一喷药管和第二喷药管之间共同固定设有软管，储药箱的顶部内壁通过第一滚动轴承竖直转动设置有第一转轴，第一转轴的轴壁固定设有多个均匀分布的搅拌杆。本实用新型能够对储药箱内部的药剂进行搅拌，保证了农药的预期喷洒效果，同时能够调节两个喷嘴的间距，从而保证了农药的喷洒面积。 | 1.一种双喷洒植保无人机装置，包括机体(1)、机翼(2)和支撑腿(3)，其特征在于，所述机体(1)的底部固定设有储药箱(4)，所述储药箱(4)的底部固定设有抽泵(5)，所述储药箱(4)的左右两侧顶部均连通设置有第一喷药管(6)，两个所述第一喷药管(6)与抽泵(5)之间通过连接管(7)固定连接，两个所述第一喷药管(6)的端部均可调节设有第二喷药管(14)，两个所述第二喷药管(14)的下端均设置有喷嘴(16)，所述第一喷药管(6)和第二喷药管(14)之间共同固定设有软管(15)，所述储药箱(4)的顶部内壁通过第一滚动轴承竖直转动设置有第一转轴(8)，所述第一转轴(8)的轴壁固定设有多个均匀分布的搅拌杆(13)，所述第一转轴(8)的轴壁固定设有第一锥齿轮(9)，所述储药箱(4)的前侧壁且与第一锥齿轮(9)的位置对应处通过第二滚动轴承转动设置有第二转轴(11)，所述第二转轴(11)的一端延伸至储药箱(4)的内部并固定设有与第一锥齿轮(9)啮合的第二锥齿轮(10)，所述第二转轴(11)的另一端延伸至储药箱(4)的外部并固定设有风轮(12)。 | B64D1/18
1359 | CN212220569U | 一种无人机药箱安装装置 | 2020-06-01 | 未缴年费 | 重庆卫磁智控科技有限公司 | 本实用新型公开了一种无人机药箱安装装置，属于药箱安装技术领域，一种无人机药箱安装装置，包括无人机本体，所述无人机本体的底部固定连接有固定板，所述固定板底部的左侧以及底部的右侧均固定连接有两个固定块。该实用新型，通过固定杆插入药箱内的凹孔内，从而对药箱进行固定支撑，卡槽插入凹孔中隼块上，完成对药箱的限位，弹簧二可以对药箱前后产生的力进行缓冲减震，卡槽内减震垫可以对药箱左右产生的力进行缓冲减震，弹簧一可以对药箱上下的力进行缓冲减震，装置可以对药箱上下、左右和前后方向产生的力进行缓冲减震，从而克服无人机在急停或者过弯时，箱内的药水会随惯性在箱内摇晃，解决无人机摇摆不定的问题，具有较好的减震效果。 | 1.一种无人机药箱安装装置，包括无人机本体(1)，其特征在于：所述无人机本体(1)的底部固定连接有固定板(2)，所述固定板(2)底部的左侧以及底部的右侧均固定连接有两个固定块(3)，四个所述固定块(3)的底部均固定连接有滑杆(4)，四个所述滑杆(4)的底端均固定连接有底块(5)，四个所述滑杆(4)上均套设有与其滑动连接的滑动环一(6)，左侧的两个所述滑动环一(6)之间以及右侧的两个所述滑动环一(6)之间均固定连接有承重杆(7)，四个所述滑杆(4)上均套设有两个与其滑动连接的弹簧一(8)，八个所述弹簧一(8)靠近滑动环一(6)的一端分别与四个滑动环一(6)的顶面与底面固定连接，八个所述弹簧一(8)的远离滑动环一(6)的一端分别与四个固定块(3)以及四个底块(5)固定连接，两个所述承重杆(7)上均套设有与其滑动连接的滑动环二(9)，两个所述承重杆(7)上均套设有两个与其滑动连接的弹簧二(10)，四个所述弹簧二(10)远离滑动环一(6)的一端分别与两个滑动环二(9)固定连接，四个所述弹簧二(10)远离滑动环二(9)的一端分别与四个滑动环一(6)固定连接，两个所述承重杆(7)上均开设有滑槽(11)，两个所述滑动环二(9)之间设置有药箱(12)，所述药箱(12)的左右两侧均开设有凹孔(13)，两个所述凹孔(13)的内壁均固定连接有隼块(14)，两个所述滑动环二(9)上均穿插有与其滑动连接的固定杆(15)，两个所述固定杆(15)的相对一端分别通过两个滑槽(11)延伸至两个凹孔(13)内，两个所述固定杆(15)的表面分别与两个滑槽(11)的内壁滑动连接，两个所述固定杆(15)的相背一侧均固定安装有固定装置(16)，两个固定装置(16)分别与两个滑动环二(9)相卡接，两个所述固定杆(15)的相对一端均开设有与隼块(14)相匹配的卡槽(18)，两个所述卡槽(18)的内壁均固定连接有减震垫(17)。 | B64D1/18
1360 | AU2020102989A4 | ISUAV-妇女安全：使用路灯的智能妇女安全和使用基于物联网技术的自动运行无人机 | 2020-10-23 | 权利终止 | Raj Tiwari; V Srikanth; A Murali; T Meenakshi; Sunitha Jd; Viswanatha Allugunti; L Reddy; Sudarshan Sampatrao Bobade; Vishakha Metre; Vipin Jain | 本发明“ISUAV-妇女安全”是一种道路照明系统和使用基于物联网技术的自动运行无人飞行器，其目的是提供一种具有移动系统的光源，该光源可通过移动物体重新定位。 传感器，控制器和基于物联网的通信系统。控制器可以控制由光源发射的光的特性，并且通过移动系统从传感器接收信号信息来检测需要帮助然后旋转面板的物体。 本发明技术将运动系统，控制器，传感器，通信系统安装在无人机上。 可佩戴设备可与系统一起使用。 物体可以被跟踪和照明。 天线装置自动地保持相对于目标的相对位置，并且天线装置可以相对于目标设置相对多维的位置。 本发明的技术目标可以具有天线设备读取的指示符(例如，用于图像捕获跟踪的视觉标记，或用于经由信令跟踪的无线电指示符)。 所述天线装置能够响应于由所述指示器指示的所述目标的移动而自动地调整其路径。 提出了用于无人机(UAV)导航的系统和方法， UAV配置有至少一个过道和路径， 和第一UAV PAT 16VCC R 8U 3 2.5 3 R0'H 5%YRST 3U 3 M 100THR 74N M·JR 5 CON F-，-GND 1： SV C2-LM555CN1 Key=空格510NF VCC 5V X11 Hua R1 40 3U2 2.5 J 390K0HM5%YRST 3 0xWG11 RT 7408N D 16USA：7432N R2 TREJ 390K~HM5%5 CON 0 743N GND C1 LM555CN5V Ey=SPC 510NF-。 0～-743N73N×ME531～7432NU120C0US25RTU7C7432N390K～HM5%7UTSU6TH740Mn7432NRBTRIJ.3390～HM5%CN1C3LM55CN1键=SPACE610NF图1：是选择面板进行强度和方向控制的控制电路。 | 1) Our Invention ISUAV-Woman Security is a street lighting system and Auto Run Unmanned Aerial Vehicle Using loT based Technology is to provide having a movement system a light source repositionable via the moving object. A sensor, controller and an loT based communication system the controller may control characteristics of the light emitted by the light source and detect the object who needed to help then rotation of the panel by the movement system receiving signal information from the sensor. The invented technology the movement system, the controller, the sensor, and the communication system are installable in a drone. Wearable apparatus may be used with the system. Objects may be tracked and illuminated. An aerial device automatically maintains a relative position with respect to a target and the aerial device can set a relatively multi-dimensional position with respect to the target. The invented technology the target can have an indicator (e.g., a visual marker for image capture tracking, or a radio indicator for tracking via signaling) that the aerial device reads. The aerial device can automatically adjust its path in response to the movement of the target as indicated by the indicator. Systems and methods for unmanned aerial vehicle (UAV) navigation are presented and a preferred, UAV is configured with at least one corridor and path, and a first UAV path is calculated. | G05D1/12
1361 | US20200398984A1 | 扩展的无人机射程 | 2019-10-22 | 放弃 | Jocelyn Bruno | 本发明公开了一种用于通过安装在无人机上的连接杆连接飞行中的无人机的无人机系统和方法。 这允许一组无人飞机通过暂时关闭飞行中的一个或多个无人飞机的发动机而显著地扩展它们的范围，同时通过连接杆连接。 | 1. A drone aircraft comprising : a connecting rod assembly connected to the drone aircraft, wherein the connecting rod assembly includes connecting rods capable of connecting to other drone aircraft in-flight. | B64C37/02
1362 | CN109154830A | 无人机控制方法及无人机 | 2017-12-18 | 驳回 | 深圳市大疆创新科技有限公司 | 一种无人机控制方法及无人机。该方法包括：确定所述无人机与所述无人机正下方的地面反射物之间的第一相对高度，以及所述无人机与所述无人机前方的地面反射物之间的第二相对高度；至少根据所述第一相对高度以及所述第二相对高度，确定用于体现前方地形变化的融合相对高度；根据所述融合相对高度，控制所述无人机的飞行姿态。本发明使得当飞行速度过快或者地形起伏较大时，无人机也能够较好地完成地形跟随功能。 | 1.一种无人机控制方法，其特征在于，包括： 确定所述无人机与所述无人机正下方的地面反射物之间的第一相对高度，以及所述无人机与所述无人机前方的地面反射物之间的第二相对高度； 至少根据所述第一相对高度以及所述第二相对高度，确定用于体现前方地形变化的融合相对高度； 根据所述融合相对高度，控制所述无人机的飞行姿态。 | G05D1/10
1363 | CN112109899A | 一种植保无人机喷杆 | 2020-09-25 | 撤回 | 泗县玖知和科技信息咨询有限公司 | 本发明涉及植保无人机技术领域，具体为一种植保无人机喷杆，包括固定安装在机体上的安装杆，安装杆底部位置垂直固定安装有支撑杆，支撑杆设置有两个，支撑杆相互远离一侧安装有喷淋管，安装杆左右两端固定连接有加强筋，喷淋管位于加强筋与支撑杆之间可以沿着自身轴线转动，喷淋管远离支撑杆一端安装有转动手柄，喷淋管另一端连通有进水管，方便对喷头的角度进行调整，从而调整喷洒角度。 | 1.一种植保无人机喷杆，其特征在于：包括固定安装在机体上的安装杆(1)，所述安装杆(1)底部位置垂直固定安装有支撑杆(2)，所述支撑杆(2)设置有两个，所述支撑杆(2)相互远离一侧安装有喷淋管(3)，所述安装杆(1)左右两端固定连接有加强筋(4)，所述喷淋管(3)位于加强筋(4)与支撑杆(2)之间可以沿着自身轴线转动，所述喷淋管(3)远离支撑杆(2)一端安装有转动手柄(5)，所述喷淋管(3)另一端连通有进水管(6)。 | B64D1/18
1364 | CN112109900A | 一种可扩容的植保无人机 | 2020-09-25 | 撤回 | 泗县玖知和科技信息咨询有限公司 | 本发明公开了一种可扩容的植保无人机，包括机架，所述机架上设置有多个旋翼杆，所述旋翼杆相互远离一端的位置固定连接有由驱动电机驱动的旋翼，所述机架中部位置设置有药室，所述药室延伸至机架的外侧，所述药室位于机架下方的一端螺接有底盖，所述药室位于机架上方的一端螺接有顶盖，所述底盖底部的中间位置开设有出料口，所述出料口内表面还设置有电磁阀；本发明通过药室上的顶盖可以拆卸螺接外设的扩容瓶，以增加容量，同时药室也具有一定的容量，在小容量范围内，可缩减植保无人机整体的体积，减少其制造成本，也便于搬运以及存放。 | 1.一种可扩容的植保无人机，包括机架(1)，其特征在于：所述机架(1)上设置有多个旋翼杆(2)，所述旋翼杆(2)相互远离一端的位置固定连接有由驱动电机(4)驱动的旋翼(3)，所述机架(1)中部位置设置有药室(5)，所述药室(5)延伸至机架(1)的外侧； 所述药室(5)位于机架(1)下方的一端螺接有底盖(6)，所述药室(5)位于机架(1)上方的一端螺接有顶盖(7)； 所述底盖(6)底部的中间位置开设有出料口(8)，所述出料口(8)内表面还设置有电磁阀(9)。 | B64D1/18
1365 | CN112114581A | 一种通过远程对讲机协助操控无人机打药的方法 | 2019-06-20 | 撤回 | 咸宁绿生植保服务有限公司 | 本发明涉及无人机操控技术领域，且公开了一种通过远程对讲机协助操控无人机打药的方法，包括如下步骤：步骤一：派送两个无人机操作手移动至需要打药的荒山的山体上进行操控无人机打药的过程；步骤二：派送一个人去荒山山体的山下地面处协助无人机操作手操控无人机；步骤三：对进行打药的无人机进行检查，将遥控器的开关打开，检查无人机各部件是否完整的固定好，检查是否会出现连接处出现晃动的问题；步骤四：在无人机打药系统内加水测试无人机的喷洒系统是否能够正常喷水，若喷不出水，调整天泄压阀直至其能够正常喷水。该通过远程对讲机协助操控无人机打药的方法，具备便于无人机进行打药的优点。 | 1.一种通过远程对讲机协助操控无人机打药的方法，其特征在于，包括如下步骤： 步骤一：派送两个无人机操作手移动至需要打药的荒山的山体上进行操控无人机打药的过程； 步骤二：派送一个人去荒山山体的山下地面处协助无人机操作手操控无人机； 步骤三：对进行打药的无人机进行检查，将遥控器的开关打开，检查无人机各部件是否完整的固定好，检查是否会出现连接处出现晃动的问题； 步骤四：在无人机打药系统内加水测试无人机的喷洒系统是否能够正常喷水，若喷不出水，调整天泄压阀直至其能够正常喷水； 步骤五：让两个无人机操作手操控无人机进行对荒山均匀准确的打药工作； 步骤六：当无人机内的药水用完后，无人机操作手控制无人机往山体山脚处无人机停机场上飞行并准备降落； 步骤七：处于地面端的协助人员实时观测无人机的飞行状态并实时反馈给处于山体上的无人机操作手； 步骤八：由处于地面端的协助人员观察无人机距离无人机停机场的距离、高度和方向的各个参数并通过对讲机一对话形式实时回馈至山体上的无人机操作手处，有无人机操作手调节无人机的飞行方位和位置，逐渐准确的向无人机停机场处进行飞行降落； 步骤九：当无人机降落至无人机停机场上时，由处于地面端的工作人员对无人机的打药系统进行加注药水，并再次测试无人机的喷洒系统是否能够正常喷水； 步骤十：对无人机进行更换电池，更换完成后观看无人机LED灯的变化，当观察到无人机搜星达到10个以上绿灯快闪时，处于地面端的协助员使用对讲机联系无人机操作手让无人机操作手解锁无人机，再控制无人机起飞打药； 步骤十一：处于地面端的协助员在无人机起飞后观察无人机的飞行路线，观察飞行路线上是否存在障碍物和危险区，发现危险区和障碍物时通过对讲机及时的通知处于山体上的无人机操作手控制无人机移动改变无人机的操作路线； 步骤十二：重复以上打药流程直至将荒山需要打药处打药完毕。 | G05D1/00
1366 | CN112114590A | 一种无人机自动检测躲避障碍系统 | 2020-08-03 | 撤回 | 滨州学院 | 本发明公开了一种无人机自动检测躲避障碍系统，包括不间断扫描单元、协处理模块、测距单元、鉴别模块、指令录入单元、处理器、规则库、记录单元、智能设备和飞行控制单元；本发明通过不间断扫描单元对无人机飞行前方进行不间断扫描，当检测到前方存在障碍时不间断扫描单元会向协处理模块返回障碍信息，障碍信息包括障碍信号和方向信息，方向信息为障碍物所在的方向；协处理模块接收不间断扫描单元传输的障碍信息，之后会自动结合测距单元、鉴别模块对障碍信息进行障碍分析；判断对应障碍物为固定障碍还是可移动障碍。 | 1.一种无人机自动检测躲避障碍系统，其特征在于，包括不间断扫描单元、协处理模块、测距单元、鉴别模块、指令录入单元、处理器、规则库、记录单元、智能设备和飞行控制单元； 其中，所述指令录入单元用于录入飞行指令，飞行指令为指示无人机飞行的指令，包括飞行方向和飞行速度；所述指令录入单元用于将飞行指令传输到处理器，所述处理器接收到指令录入单元传输的飞行指令并将其传输到飞行控制单元，飞行控制单元接收处理器传输的飞行指令并按照飞行指令驱动无人机飞行； 所述指令录入单元用于将飞行指令传输到协处理模块； 所述不间断扫描单元为设置在无人机机身上的超声波扫描装置，用于对无人机飞行前方进行不间断扫描，当检测到前方存在障碍时不间断扫描单元会向协处理模块返回障碍信息，障碍信息包括障碍信号和方向信息，方向信息为障碍物所在的方向；所述协处理模块接收不间断扫描单元传输的障碍信息，所述协处理模块用于结合测距单元、鉴别模块对障碍信息进行障碍分析，障碍分析的具体步骤为： 步骤一：首先获取到不间断扫描单元传输的障碍信息； 步骤二：获取到障碍信息内的方向信息，将方向信息传输到测距单元； 步骤三：利用测距单元测量得到对应方向信息到无人机之间的距离，将其标记为障碍距离L，对应将障碍物标记为Z； 步骤四：获取到无人机的飞行速度，将其标记为F； 步骤五：经过时间T1后，再次利用测距单元获取到对应障碍与无人机之间的距离，将其标记为后障碍距离L2，重新获取到此时的无人机飞行速度，将其标记为F2； 步骤六：测距单元将障碍距离L、后障碍距离L2、时间T1、两次无人机飞行速度F1和F2借助协处理模块，传输到鉴别模块； 步骤七：鉴别模块用于对障碍距离L、后障碍距离L2、时间T1、飞行速度F1和F2进行类别分析，产生迫近信号或者非迫近信号； 所述协处理模块在产生迫近信号时将迫近信号传输到处理器，所述处理器接收到协处理模块传输的迫近信号时，自动结合规则库内的迫近躲避分析规则，进入迫近躲避分析，具体方法为： S10：当接收到迫近信号时，会驱动飞机控制单元将无人机暂停； S20：之后以无人机为原点，任意建立三维坐标系； S30：预测障碍物的运动轨迹，预测方法为将障碍物视为无动力惯性飞行，连续每经过时间T2获取一次障碍物坐标，根据其飞行方向，获取到其飞行轨迹；此处为现有技术，即为做初速度为指定值的抛物运动；该飞行轨迹为抛物线； S40：当飞行轨迹不与无人机相交时，产生正确信号，否则产生错误信号；在此过程中选择调整飞行高度，调整方式如下： S41：将飞行高度拔高，在此过程中不断检测到无人机与障碍物之间的距离，将该距离标记为拉隔距离；若拉隔距离增大到X3时，X3为预设值；则保持高度不变；否则进入步骤S42； S42：将无人机飞行高度往障碍物飞行反方向飞行，持续获取拉隔距离，直到拉隔距离不再减小。 | G05D1/10
1367 | CN112114591A | 一种基于5G网络控制的无人机系统 | 2020-09-02 | 撤回 | 林宇杰 | 本发明公开一种基于5G网络控制的无人机系统，包括中控模块，所述中控模块分别连接于无线通讯模块、显示屏控制模块、图像处理模块与飞行控制模块，所述无线通讯模块中包括5G信号接收器与5G信号发生器，所述无线通讯模块远程连接于远程控制设备；所述图像处理模块包括摄像头，所述摄像头将无人机在飞行时拍摄到的图像通过无线通讯模块传送至远程控制设备；操作者通过无人机上的扬声器与显示屏与无人机周围的人进行视频交流。本发明能够在网络覆盖的区域实现无人机的更远程的控制，使无人机的控制范围更大，且无人机的功能更完善，更能满足人们的需求。 | 1.一种基于5G网络控制的无人机系统，其特征在于，包括中控模块，所述中控模块分别连接于无线通讯模块、显示屏控制模块、图像处理模块与飞行控制模块，所述无线通讯模块中包括5G信号接收器与5G信号发生器，所述无线通讯模块远程连接于远程控制设备； 所述图像处理模块包括摄像头，所述摄像头将无人机在飞行时拍摄到的图像通过无线通讯模块传送至远程控制设备； 操作者通过无人机上的扬声器与显示屏与无人机周围的人进行视频交流。 | G05D1/10
1368 | CN212195912U | 农业植保无人机雾化喷头 | 2020-03-12 | 未缴年费 | 保山学院 | 本实用新型涉及农业种植技术领域，尤其为农业植保无人机雾化喷头，包括无人机本体，所述无人机本体上设有药液箱，所述药液箱与无人机本体固定连接，所述药液箱底端面连通有连接管，所述药液箱后端面固定连接有第一保护箱，所述第一保护箱右端面连通有加压管，所述加压管与药液箱连通，所述药液箱右端设有第二保护箱；本实用新型中，通过设置的第二马达、第二转盘、球头连接杆和固定块，这种设置配合第二马达与第二转盘的固定连接、第二转盘与球头连接杆的转动连接和球头连接杆与固定块的转动连接，实现了增大雾化喷头的喷洒范围，同时，由于结构简单，自重较轻，并未过多增加无人机的负荷，保证了其有效载荷和续航里程。 | 1.农业植保无人机雾化喷头，包括无人机本体(1)，其特征在于：所述无人机本体(1)上设有药液箱(2)，所述药液箱(2)与无人机本体(1)固定连接，所述药液箱(2)底端面连通有连接管(3)，所述药液箱(2)后端面固定连接有第一保护箱(4)，所述第一保护箱(4)右端面连通有加压管(9)，所述加压管(9)与药液箱(2)连通，所述药液箱(2)右端设有第二保护箱(12)，所述第二保护箱(12)与无人机本体(1)固定连接，所述第二保护箱(12)内侧底端设有雾化喷头本体(13)，所述雾化喷头本体(13)贯穿第二保护箱(12)，所述雾化喷头本体(13)与第二保护箱(12)滑动连接，所述连接管(3)与雾化喷头本体(13)连通，所述雾化喷头本体(13)左端面顶端与雾化喷头本体(13)右端面顶端均固定连接有连接轴(14)，所述连接轴(14)贯穿第二保护箱(12)，且连接轴(14)与第二保护箱(12)转动连接，所述雾化喷头本体(13)后端面顶端固定连接有固定块(18)。 | B64D1/18
1369 | CN212195918U | 一种无药自动返航无人机 | 2020-05-20 | 未缴年费 | 江苏东南测绘科技有限公司 | 一种无药自动返航无人机，包括无人机主体(1)、螺旋桨(20)、撒药机构(6)、支撑架(5)及药箱(4)，所述无人机主体(1)上壁外表面连接有旋转底座(16)，所述旋转底座(16)活动连接于摄像装置(3)，所述螺旋桨(20)通过机架(2)连接于无人机主体(1)侧壁外表面，所述机架(2)下方无人机主体(1)侧壁外表面处连接有撒药机构(6)，所述撒药机构(6)上连接有喷头(13)，所述撒药机构(6)通过软管(14)连接于加压水泵(7)，所述加压水泵(7)连接于吸水管(9)，所述吸水管(9)贯穿连接温控装置(11)，所述吸水管(9)外包裹有加热管(10)且伸入到药箱(4)中，所述加热管连接于温控装置(11)。 | 1.一种无药自动返航无人机，包括无人机主体(1)、螺旋桨(20)、撒药机构(6)、支撑架(5)及药箱(4)，其特征在于：所述无人机主体(1)上壁外表面连接有旋转底座(16)，所述旋转底座(16)活动连接于摄像装置(3)，所述螺旋桨(20)通过机架(2)连接于无人机主体(1)侧壁外表面，所述机架(2)下方无人机主体(1)侧壁外表面处连接有撒药机构(6)，所述撒药机构(6)上连接有喷头(13)，所述撒药机构(6)通过软管(14)连接于加压水泵(7)，所述加压水泵(7)连接于吸水管(9)，所述吸水管(9)贯穿连接温控装置(11)，所述吸水管(9)外包裹有加热管(10)且伸入到药箱(4)中，所述加热管连接于温控装置(11)，所述温控装置活动连接于药箱(4)，所述药箱(4)内部连接有液位检测通信装置(12)，所述加压水泵(7)上方设有防水隔板(15)，所述防水隔板(15)连接于无人机主体(1)侧壁，所述防水隔板(15)上方连接有蓄电池(18)，所述蓄电池(18)电连接于上方的中控驱动装置(8)，所述中控驱动装置(8)点连接于蓄电池(18)一侧的自动返航装置(17)，所述自动返航装置(17)电连接于设于蓄电池(18)另一侧的液位信息接收装置(19)，所述无人机主体(1)底部连接有支撑架(5)。 | B64D1/18
1370 | CN212195919U | 一种农药喷洒用无人机 | 2020-05-29 | 未缴年费 | 重庆卫磁智控科技有限公司 | 本实用新型涉及农业无人机技术领域，且公开了：一种农药喷洒用无人机，包括无人机主体，所述无人机主体的底部固定安装有放置箱体，所述放置箱体的内部固定连接有防漏内胆，所述放置箱体内部的顶面固定连接有电动机。该实用新型，通过电动机在运行时可带动转动杆，进而使转动杆可带动两侧的搅拌叶片进行搅拌，从而使转动杆在旋转时，由于清洁刮板的离心力作用，可拉动伸缩构件进行伸缩，进而使清洁刮板可对防漏内胆内壁残留的药液进行刮除，通过在放置箱体的内部安装有连接水泵，使得药液可通过连接水泵进行加压，进而可更好进行喷洒的同时，不易残留药液，使装置达到药液不易残留，且装置的喷洒效果相对较好的效果。 | 1.一种农药喷洒用无人机，包括无人机主体(1)，其特征在于：所述无人机主体(1)的底部固定安装有放置箱体(2)，所述放置箱体(2)的内部固定连接有防漏内胆(3)，所述放置箱体(2)内部的顶面固定连接有电动机(4)，所述电动机(4)的输出轴通过联轴器固定连接有转动杆(5)，所述转动杆(5)的底端贯穿并转动连接至防漏内胆(3)的内部，所述转动杆(5)的左右两侧均固定连接有搅拌叶片(6)，两个所述搅拌叶片(6)相背的一侧均固定连接有伸缩构件(7)，两个所述伸缩构件(7)相背的一侧均固定连接有清洁刮板(8)，两个所述清洁刮板(8)相背的一侧均与防漏内胆(3)的内部相接触，所述放置箱体(2)内部的底面固定连接有连接水泵(9)，所述连接水泵(9)的输入端固定连接有药液出口管(10)，所述药液出口管(10)的左端与防漏内胆(3)固定连接且相连通，所述放置箱体(2)的右侧固定安装有药液喷洒管(11)，所述药液喷洒管(11)的左端贯穿至放置箱体(2)的内部并与连接水泵(9)的输出端固定连接，所述药液喷洒管(11)的内部固定安装有雾化装置(12)，所述放置箱体(2)的右侧固定安装有药液入口管(13)，所述药液入口管(13)的右端与防漏内胆(3)固定连接且相连通。 | B64D1/18
1371 | CN112088869A | 一种无人机用超声波驱虫装置及其使用方法 | 2020-09-08 | 撤回 | 孙喜杰 | 本发明公开了一种无人机用超声波驱虫装置及其使用方法，属于超声波驱虫装置领域，一种无人机用超声波驱虫装置及其使用方法，本方案通过驱虫无人机和捕虫装置的配合使用，利用驱虫无人机在昆虫活动的时间范围内开启超声波驱虫装置进行驱虫工作，特别的，在驱虫路线和捕虫装置设置上应相互配合，驱虫无人机在进行驱虫工作的过程中，应尽量将昆虫相捕虫装置方向进行驱离，配合捕虫装置内设置的挥发性诱导激素和捕获纤维簇将昆虫牢牢的固定在捕虫装置内，方便后续进行统一回收处理，可以实现对害虫进行较为彻底的驱离，不易发生虫害反复的现象，无需大量的运行成本，不易形成长时间的噪音污染，不易对生态系统造成严重的破坏。 | 1.一种无人机用超声波驱虫装置，包括驱虫无人机和捕虫装置，其特征在于：所述驱虫无人机包括无人机主体(1)，所述无人机主体(1)的下侧设有超声波驱虫装置(3)，所述无人机主体(1)与超声波驱虫装置(3)之间固定连接有缓冲垫(4)，所述超声波驱虫装置(3)和缓冲垫(4)的外侧套设有聚音罩(5)，所述聚音罩(5)与无人机主体(1)固定连接，所述无人机主体(1)的下端固定连接有一对起落架(2)，两个所述起落架(2)分别位于聚音罩(5)的两侧，所述捕虫装置包括面板(6)，所述面板(6)的下端固定连接有密封边条(8)，所述面板(6)的一端固定连接有与自身相匹配的捕虫罩(7)，所述捕虫罩(7)远离面板(6)的一端与密封边条(8)固定连接，所述面板(6)、捕虫罩(7)和密封边条(8)共同构成密封的捕虫袋，所述面板(6)上开凿有多个通孔，所述通孔连通外界与捕虫袋外侧，多个所述通孔内均固定连接有与自身相匹配的密封帘(9)，所述密封帘(9)包括多个扇形胶条，多个所述扇形胶条均包括圆边(901)和扇形胶条(902)两部，所述圆边(901)与通孔内部固定连接，相邻所述扇形胶条(902)之间留设有缝隙，所述捕虫罩(7)的内部固定连接有捕获纤维簇(10)，所述捕虫罩(7)内投放有挥发性诱导激素。 | A01M29/18
1372 | CN112093051A | 一种无人机流浪猫救助设备 | 2020-10-13 | 撤回 | 福州利得特智能科技有限公司 | 本发明公开了一种无人机流浪猫救助设备，包括机身，所述机身内设有升降机构，所述升降机构包括设置在所述机身内的横腔，所述横腔下侧内壁设有开口向上的承重腔，所述承重腔内能够上下移动设有承重板，所述平衡机构包括设置在所述横腔下侧内壁中的平衡腔，所述平衡腔后侧内壁左右对称设有两个限制槽，所述限制槽内能够上下移动设有沙框，本装置能够帮助使用者救助被困在高处，使用者不易靠近的流浪猫，本装置通过内部放置的猫罐头，吸引流浪猫进入到横腔中，限制流浪猫的行动后，通过关闭横腔以及重新调整配重，使得本装置能够将流浪猫从高处带下。 | 1.一种无人机流浪猫救助设备，包括机身，其特征在于：所述机身内设有升降机构，所述升降机构包括设置在所述机身内的横腔，所述横腔下侧内壁设有开口向上的承重腔，所述承重腔内能够上下移动设有承重板，所述承重板下端面与所述承重腔下侧内壁间连接有承重弹簧，所述承重腔下侧内壁设有开口向上的移动槽，所述移动槽内能够上下移动社有承重杆，所述承重杆上端面固定设有所述承重板，所述承重杆下端面连接有细线，所述横腔下侧内壁设有开口向上的置物腔，所述置物腔下侧内壁设有竖槽，所述竖槽内能够上下移动设有竖杆，所述竖杆右端面固定设有竖齿条，所述竖杆上端面固定设有载物板，所述载物板上端面固定设有固定板，所述竖槽右侧内壁中设有绕线腔，所述绕线腔后侧内壁扭簧转动设有传动轴，所述传动轴上从后往前依次固定设有接触齿轮与绕线轮，所述绕线轮上绕有细线；所述平衡机构包括设置在所述横腔下侧内壁中的平衡腔，所述平衡腔后侧内壁左右对称设有两个限制槽，所述限制槽内能够上下移动设有沙框，所述沙框内设有沙腔，所述沙框下端面与所述限制槽下侧内壁间连接有连接弹簧，两个所述沙框间连通设有连接伸缩管。 | B64C39/02
1373 | CN112099524A | 一种基于三维5G联网的无人机导航定位综合管理系统 | 2020-08-21 | 驳回 | 太仓云路遥智能科技有限公司 | 本发明提供一种基于三维5G联网的无人机导航定位综合管理系统，包括无人机的中央处理系统，GPS和北斗定位器，5G联网通信系统，气压传感器，飞行控制单元，所述GPS和北斗定位器，5G联网通信系统，气压传感器，飞行控制单元与中央处理系统相连接，所述GPS和北斗定位器行定位，所述气压传感器用于测量海拔，无人机通过5G联网通信系统，下载立体地图数据；根据中央处理系统发送的任务指令，飞行控制单元进行飞行轨迹控制，所述中央控制器还设有多个串口连接多个外界硬件端口，靠5G联网系统进行通信，可实现无人机的远程高速数据通信，大大的提高了无人机的导航定位应用场景和应用领域。 | 1.一种基于三维5G联网的无人机导航定位综合管理系统，包括无人机的中央处理系统，GPS和北斗定位器，5G联网通信系统，气压传感器，飞行控制单元，其特征在于，所述GPS和北斗定位器，5G联网通信系统，气压传感器，飞行控制单元与中央处理系统相连接，所述GPS和北斗定位器行定位，所述气压传感器用于测量海拔，无人机通过5G联网通信系统，下载立体地图数据；根据中央处理系统发送的任务指令，飞行控制单元进行飞行轨迹控制，所述中央控制器还设有多个串口连接多个外界硬件端口。 | G05D1/10
1374 | CN112099526A | 基于语音和手势识别的无人机控制系统及控制方法 | 2020-09-09 | 驳回 | 北京航空航天大学 | 本发明公开了一种基于语音和手势识别的无人机控制系统及控制方法，手势采集模块用于采集手势图像；手势处理模块对手势图像进行手势分割、特征提取、并利用分类器进行手势识别，得到手势识别结果；语音采集模块用于采集语音信号；语音处理模块对接收的语音信号进行分析与识别，得到语音识别结果；无人机机载处理器基于接收的手势识别结果或语音识别结果进行分析，并根据指令库存储的各个指令对应的关键字，提取出具体指令；指令库用于预先存储各个指令对应的关键字；无人机飞控用于根据具体运动指令控制无人机；通讯模块用于将手势识别结果和语音识别发送至所述无人机机载处理器。实现了一种新型的无人机控制方式，简化传统了无人机手动控制的操作流程。 | 1.基于语音和手势识别的无人机控制系统，其特征在于，包括：手势采集模块、手势处理模块、语音采集模块、语音处理模块、无人机机载处理器、指令库和无人机飞控； 所述手势采集模块用于采集手势图像； 所述手势处理模块对接收的所述手势图像进行手势分割、特征提取、并利用分类器进行手势识别，得到手势识别结果； 所述语音采集模块用于采集语音信号； 所述语音处理模块对接收的所述语音信号进行分析与识别，得到语音识别结果； 所述无人机机载处理器基于接收的所述手势识别结果或所述语音识别结果进行分析，并根据所述指令库存储的各个指令对应的关键字，提取出具体运动指令； 所述指令库用于预先存储各个指令对应的关键字； 所述无人机飞控用于根据所述具体运动指令控制无人机。 | G05D1/10
1375 | CN112099554A | 用于冲洗高压输电线路绝缘子的控制方法及系统 | 2020-07-14 | 驳回 | 国网安徽省电力有限公司检修分公司; 国家电网有限公司 | 本发明实施方式提供一种用于冲洗高压输电线路绝缘子的控制方法及系统，属于超高压输电线路绝缘子清洗技术领域。所述控制方法包括：获取待冲洗的户外的绝缘子样本以获取其盐密度值；判断盐密度值是否小于或等于第一预设值；在判断盐密度值小于或等于第一预设值的情况下，确定现场的环境条件；判断现场的环境条件是否满足预设条件；在判断现场的环境条件满足预设条件的情况下，通过视觉导航控制无人机飞行至距离绝缘子预设距离处，根据绝缘子的排列类型调整无人机的喷嘴至与绝缘子呈预设角度；以及按预设的顺序控制无人机执行喷洗作业。该控制方法及系统能够提高清洗效率的同时，可避免人为清洗可能引起的事故。 | 1.一种用于冲洗高压输电线路绝缘子的控制方法，其特征在于，所述控制方法包括： 获取待冲洗的户外的绝缘子样本以获取其盐密度值； 判断所述盐密度值是否小于或等于第一预设值； 在判断所述盐密度值小于或等于所述第一预设值的情况下，确定现场的环境条件； 判断所述现场的环境条件是否满足预设条件； 在判断现场的环境条件满足所述预设条件的情况下，通过视觉导航控制无人机飞行至距离所述绝缘子预设距离处，根据所述绝缘子的排列类型调整所述无人机的喷嘴至与所述绝缘子呈预设角度；以及按预设的顺序控制所述无人机执行喷洗作业。 | G05D27/02
1376 | CN112106008A | 一种无人飞行器的降落控制方法及相关设备 | 2019-09-27 | 驳回 | 深圳市大疆创新科技有限公司 | 一种无人飞行器的降落控制方法、降落控制装置(600)及无人飞行器，其中该方法包括获取多帧目标图像，所述目标图像是承载在无人飞行器上的拍摄装置对无人飞行器下方的地面拍摄得到的；根据所述多帧目标图像确定所述地面上的多个空间位置点的三维坐标；根据所述空间位置点的三维坐标确定所述地面是否满足无人飞行器降落的平整度条件；当确定所述地面满足无人飞行器降落的平整度条件时，控制无人飞行器向所述地面降落。该无人飞行器能够只通过一个拍摄装置对降落区域平整度进行检测，降低了成本，同时还降低了对无人飞行器尺寸的限制；且不需要扫描全图的像素进行建模，从而提高平整度检测的效率。 | 1.一种无人飞行器的降落控制方法，其特征在于，包括： 获取多帧目标图像，所述目标图像是承载在无人飞行器上的拍摄装置对无人飞行器下方的地面拍摄得到的； 根据所述多帧目标图像确定所述地面上的多个空间位置点的三维坐标； 根据所述空间位置点的三维坐标确定所述地面是否满足无人飞行器降落的平整度条件； 当确定所述地面满足无人飞行器降落的平整度条件时，控制无人飞行器向所述地面降落。 | G05D1/10
1377 | CN212172545U | 一种农业植保无人机 | 2020-02-24 | 未缴年费 | 泰顺县添越家庭农场 | 本实用新型公开了一种农业植保无人机，包括植保无人机和支腿，所述植保无人机的下表面均匀固接有多个支腿，所述植保无人机的下表面通过快速连接机构与水箱的顶端相固接，所述第一套壳的外壁顶端与第一连接板一体成型，所述第一连接板的上表面与植保无人机的下表面相贴合并通过螺栓相固接，所述第一套壳的外壁底端与压板一体成型，所述第一套壳的内壁与第二套壳的外壁相套接，所述第二套壳的外壁底端与第二连接板一体成型，所述第二连接板的下表面与水箱的上表面相贴合并通过螺栓相固接。为快速连接提供基础环境。该农业植保无人机，能够实现快速安装与快速拆卸，从而极大的缩减了更换水箱的时间，进而实现高效工作。 | 1.一种农业植保无人机，包括植保无人机(1)和支腿(2)，所述植保无人机(1)的下表面均匀固接有多个支腿(2)，其特征在于：所述植保无人机(1)的下表面通过快速连接机构(4)与水箱(3)的顶端相固接； 所述快速连接机构(4)包括第一套壳(401)、第一连接板(402)、压板(403)、第二套壳(404)和第二连接板(405)； 所述第一套壳(401)的外壁顶端与第一连接板(402)一体成型，所述第一连接板(402)的上表面与植保无人机(1)的下表面相贴合并通过螺栓相固接，所述第一套壳(401)的外壁底端与压板(403)一体成型，所述第一套壳(401)的内壁与第二套壳(404)的外壁相套接，所述第二套壳(404)的外壁底端与第二连接板(405)一体成型，所述第二连接板(405)的下表面与水箱(3)的上表面相贴合并通过螺栓相固接。 | B64D1/18
1378 | AU2019262768A1 | 温度敏感物品的递送 | 2019-04-15 | 撤回 | Wing Aviation Llc | 本文公开了能够帮助空中运输服务提供商(ATSP)选择无人飞行器(UV)以递送温度敏感物品的方法和系统。 根据示例性实施例，ATSP系统可以生成传送任务以满足传送对温度敏感的物品的请求，其中传送任务涉及在将物品的温度保持在优选温度范围内的同时传送物品。 该系统可以计算为UV编队的每个可用UV执行运输任务所需的能量的量。 此外，基于(i)每个可用UV所需的能量的量，以及(ii)每个可用UV的相应剩余电池能量水平，ATSP系统可以选择第一UV来执行任务。 而且，ATSP系统可以将传输任务分配给第一UV。 | 2. The method of claim 1, wherein generating a transport task to fulfill a requestfor delivery of a temperature-sensitive item comprises : determining the preferred temperature range for the temperature-sensitive item. | G06Q50/28
1379 | US20200393832A1 | 移动体控制装置，移动体控制方法和记录介质 | 2018-03-07 | 放弃 | Nec Corporation | 本发明提供一种移动体控制装置，该移动体控制装置用于控制移动体，并且即使在目标区域中对移动体的感测不充分的情况下，也能够可靠且快速地在所有目标区域中执行感测。 该装置包括：配置控制单元，用于控制移动体在目标区域中的配置； 完成范围计算单元，当目标区域包括小区域时，以高优先级顺序执行小区域的感测，并计算包括小区域的感测完成范围； 未完成范围计算单元，其基于所述感测完成范围和参考范围来计算感测未完成范围，所述范围包括所述目标区域内的小区域； 以及更新单元，其更新使得对应于感测不完全范围的小区域的优先级大于感测完成范围的优先级。 | 1. A mobile body control device comprising a processor; a memory having stored therein computer instructions, the instructions causing the processor acting as : an arrangement control unit configured to control arrangement of a mobile body for sensing in a target area being subjected to the sensing by the mobile body; a completed-range calculation unit configured to, when the target area is constituted of a plurality of small areas and sensing is performed subsequently from the small area with a high priority level, calculate a sensing-completed range being constituted of one or more of the small areas in which the sensing is completed; an uncompleted-range calculation unit configured to calculate a sensing-uncompleted range, based on the calculated sensing-completed range and a reference range being subjected to the sensing, the sensing-uncompleted range being constituted of one or more of the small areas with the sensing being uncompleted in the target area; andan update unit configured to perform update in such a way that the priority level of one or more of the small areas associated with the calculated sensing-uncompleted range is higher than that of the sensing-completed range. | G05D1/00
1380 | US20200393853A1 | 移动平台及其控制方法 | 2020-08-26 | 放弃 | Sz Dji Technology Co Ltd | 一种用于移动平台的控制方法，包括：当移动平台在当前路径上移动时，响应于移动平台的检测装置检测到障碍物，获取移动平台已经穿越的历史路径； 控制移动平台在历史路径上移动以避开障碍物，以及响应于确定避障操作已经完成，控制移动平台从历史路径返回到当前路径并继续移动。 | 1. A control method for a mobile platform comprising : obtaining a historical path that the mobile platform has traversed in response to a detection device of the mobile platform detecting an obstacle while the mobile platform is moving on a current path; controlling the mobile platform to move on the historical path to avoid the obstacle; andcontrolling the mobile platform to return from the historical path to the current path and continue moving in response to determining that an obstacle avoidance operation has completed. | G05D1/10
1381 | CN110364031A | 地面传感器网络中无人机集群的路径规划和无线通信方法 | 2019-07-11 | 未缴年费 | 北京交通大学 | 本发明提供了一种地面传感器网络中无人机集群的路径规划和无线通信方法。多个地面传感器节点随机分布在一个广泛区域内，在保证每个地面传感器节点以有限能量成功上传一定数据量的情况下，建立无人机集群信息采集的路径规划和无线通信机制优化模型，通过基于二分法的算法求解所述无人机集群信息采集的路径规划和无线通信机制优化模型中的无人机飞行总时间最小化问题，得到最优的无人机飞行时间区间数N，具体来说，给定N的条件下，无人机集群信息采集的路径规划和无线通信机制优化模型通过基于连续凸近似方法的算法求解最优的无人机飞行轨迹、无人机和地面传感器的调度策略和相对应的地面传感器传输时间和发送功率。本发明通过联合优化无人机集群的飞行轨迹、无人机与地面传感器节点的调度策略和相应的地面传感器发送功率和传输时间，从而最小化无人机的飞行时间，节约了无人机的能量。 | 1.一种地面传感器网络中无人机集群的路径规划和无线通信方法，其特征在于，多个地面传感器节点随机分布在一个广泛区域内，多个无人机从各自起点飞到终点来对地面传感器进行信息采集，且无人机的飞行高度固定，所述方法具体包括： 在保证每个地面传感器节点以有限能量成功上传一定数据量的情况下，建立无人机集群信息采集的路径规划和无线通信机制优化模型，通过基于二分法的算法求解所述无人机集群信息采集的路径规划和无线通信机制优化模型中的无人机飞行总时间最小化问题，得到最优的无人机飞行时间区间数N； 对于某个给定的无人机飞行时间区间数N，利用所述无人机集群信息采集的路径规划和无线通信机制优化模型通过基于连续凸近似方法的算法求解最优的无人机飞行轨迹、无人机和地面传感器的调度策略和相对应的地面传感器传输时间和发送功率。 | G08G5/00
1382 | CN112078793A | 一种具有保障续航功能的双机式山林巡逻无人机 | 2020-09-02 | 驳回 | 台州学院 | 本发明公开了一种具有保障续航功能的双机式山林巡逻无人机，具体涉及无人机技术领域，包括摄像机，所述摄像机搭载在主巡逻机上，且主巡逻机的上方通过固定组件设有配合机，所述主巡逻机包括与摄像机相连接的第一机架，所述第一机架的顶端固定安装有主控制器，所述主控制器的顶端固定设有蓄电池；所述配合机包括与第一机架平行设置的第二机架，所述第二机架的顶端固定设有副控制器，且副控制器的顶端充电器，且第二机架的底端固定设有连接盖。本发明可保证主巡逻机在电量告急的情况下实现续航，保证主巡逻机的巡逻作业，不会中断巡逻，避免造成主巡逻机的丢失或者损坏的问题发生，有利于巡逻作业效率的提高。 | 1.一种具有保障续航功能的双机式山林巡逻无人机，包括摄像机(1)，其特征在于：所述摄像机(1)搭载在主巡逻机上，且主巡逻机的上方通过固定组件设有配合机，所述主巡逻机包括与摄像机(1)相连接的第一机架(2)，且第一机架(2)的外部均匀安装有六个第一侧杆(3)，且每个第一侧杆(3)的端部沿垂直方向的两侧均固定安装有第一微型电机(4)，且第一微型电机(4)的顶端固定安装有第一叶片(5)，所述第一机架(2)的顶端固定安装有主控制器(6)，所述主控制器(6)的顶端固定设有蓄电池(7)，且蓄电池(7)的顶端固定设有磁吸块(8)； 所述配合机包括与第一机架(2)平行设置的第二机架(9)，且第二机架(9)的外部均匀安装有六个第二侧杆(11)，且每个第二侧杆(11)的端部均固定安装有第二微型电机(12)，且第二微型电机(12)的顶端固定安装有第一叶片(13)，所述第二机架(9)的顶端固定设有副控制器(10)，且副控制器(10)的顶端充电器(15)，且第二机架(9)的底端固定设有连接盖(14)，所述充电器(15)包括电池部、充电续航模块(32)以及磁吸充电接口(24)组成，且充电磁吸接口(24)以及充电续航模块(32)均与副控制器(10)电性连接，所述充电磁吸接口(24)设置在连接盖(14)的内侧壁上，所述主控制器(6)与副控制器(10)无线连接基站控制器(32)； 所述固定组件包括设置在主控制器(6)沿横向的两端的支撑板(17)，且支撑板(17)的外部开设有贯穿槽(18)，所述支撑板(17)的一侧外侧壁固定安装有驱动电机(20)，且驱动电机(20)的一端位于贯穿槽(18)内固定连接有转杆(21)，且转杆(21)的一端连接有弧形卡板(19)，所述连接盖(14)的底部沿横向的两端均设有侧板(16)，且侧板(16)的底部沿径向的两端对称设有基座(22)，且两个基座(22)之间固定设有横轴(23)，且横轴(23)与弧形卡板(19)相插接。 | B64C39/02
1383 | CN212149268U | 大载重无人机 | 2020-03-10 | 未缴年费 | 无锡汉和航空技术有限公司 | 本实用新型公开了一种大载重无人机，包括无人机本体，所述前悬臂组包括三根向外延伸的第一悬臂，所述后悬臂组包括三根向外延伸的第二悬臂，每一所述第一悬臂的端部在正投影面上位于同一直线，每一所述第二悬臂的端部在正投影面上位于同一直线，相对所述第一悬臂和第二悬臂的长度相等，每一所述第一悬臂的端部和每一所述第二悬臂的端部设置有旋翼部。由于第一悬臂和第二悬臂的端部呈直线分布，与长度等距的悬臂相比，在中心产生了直线型且均匀的风场，当直线的喷洒架进行喷洒时，风场能够作用在喷洒的药液上，提高喷洒的面积，同时使药液喷洒得更加均匀。 | 1.一种大载重无人机，包括无人机本体(1)，其特征在于：所述无人机本体(1)包括镜像设置的前悬臂组(2)和后悬臂组(3)，所述前悬臂组(2)包括三根向外延伸的第一悬臂(4)，所述后悬臂组(3)包括三根向外延伸的第二悬臂(5)，每一所述第一悬臂(4)的端部在正投影面上位于同一直线，每一所述第二悬臂(5)的端部在正投影面上位于同一直线，相对所述第一悬臂(4)和第二悬臂(5)的长度相等，每一所述第一悬臂(4)的端部和每一所述第二悬臂(5)的端部设置有旋翼部(6)。 | B64C1/06
1384 | CN212149297U | 一种用于采摘野生燕窝的智能采摘无人机 | 2020-03-10 | 未缴年费 | 桂林电子科技大学 | 本实用新型公开了一种用于采摘野生燕窝的智能采摘无人机，包括无人机和地面站，所述无人机包括GPS系统、摄像头、燕窝采摘系统、姿态控制系统、动力系统、测距模块、光照系统、飞控整体供电系统、储物仓、无人机主控以及无线通信系统1；所述地面站包括无线通信系统2、数据解析显示系统、遥控系统以及地面站供电系统；GPS定位系统数据和摄像头数据均通过无人机主控处理控制并通过无线通信系统1传输到地面站的无线通信系统2，地面站接收数据并显示摄像头的实时画面，同时地面站可以发送控制数据到无人机主控人为地控制无人机的姿态飞行，以及灯光和机械臂的动作，通过无人机的手控以及无人机的自控从而达到采摘燕窝的效果。 | 1.一种用于采摘野生燕窝的智能采摘无人机，包括无人机部分和与无人机部分无线连接的地面站，其特征是： 所述无人机部分包括无人机主控模块和分别与无人机主控模块连接的GPS定位系统、摄像模块、测距模块、第一无线通信系统、飞控整体供电系统、燕窝采摘系统、姿态控制系统、动力系统及储物仓，动力系统还通过电调与电机连接，姿态控制系统分别与加速度计和陀螺仪、磁力计连接，燕窝采摘系统分别与机械爪、机械臂连接，第一无线通信系统与无人机主控模块进行双向数据通讯，并与地面站的第二无线通信系统连接； 所述地面站包括第二无线通信系统，遥控系统、数据解析显示系统和地面站供电系统，地面站供电系统分别与第二通信系统、数据解析显示系统、遥控系统连接，第二无线通信系统与数据解析显示系统连接，遥控系统与第二通信系统连接。 | B64C39/02
1385 | CN212149306U | 植保无人机的水泵安装结构 | 2020-03-10 | 未缴年费 | 无锡汉和航空技术有限公司 | 本实用新型公开了一种植保无人机的水泵安装结构，包括水泵、水箱和固定板，所述固定板设置在水箱的底部，所述水泵设置在固定板上，所述水泵朝下设置。水泵通过固定板安装在水箱的底部，能够更好地将水箱和水泵的重量同时均匀地分散在支撑腿上，也无需将水泵安装在喷洒架上，同时水泵工作过程中产生的震动通过橡胶减震柱进行分散，因此该水泵安装结构具有结构强度高，稳定性好的优点；同时水箱内的药液能够通过重力的作用更顺利得进入朝下设置的水泵内。 | 1.一种植保无人机的水泵安装结构，其特征在于：包括水泵(1)、水箱(2)和固定板(3)，所述固定板(3)设置在水箱(2)的底部，所述水泵(1)设置在固定板(3)上，所述水泵(1)朝下设置。 | B64D1/18
1386 | CN212149308U | 农业植保无人机机载药箱固定装置 | 2020-03-19 | 未缴年费 | 彭钰朗 | 本实用新型公开了农业植保无人机机载药箱固定装置，包括装置本体、螺纹杆、安装块和联动板，所述联动板的一侧均安装有调节横杆，且调节横杆的一端均设置有摇把，所述调节横杆的两端内壁之间均安装有丝杆，且丝杆的外壁均通过第二限位块固定有移动杆，所述移动杆一端调节横杆的底端均安装有连接杆。本实用新型通过在调节横杆的一端均设置有摇把，调节横杆的两端内壁之间均安装有丝杆，且丝杆的外壁均通过第二限位块固定有移动杆，移动杆一端调节横杆的底端均安装有连接杆，通过摇动摇把使丝杆进行旋转，从而使第二限位块带动移动杆前后移动，便于调节与连接杆之间的距离，固定不同宽度的药箱。 | 1.农业植保无人机机载药箱固定装置，包括装置本体(4)、螺纹杆(14)、安装块(7)和联动板(2)，其特征在于：所述装置本体(4)的顶端安装有安装机构(9)，所述安装块(7)的顶端安装有固定板(8)，所述装置本体(4)的两端内壁之间均匀安装有齿轮(5)，且齿轮(5)的一端设置有摇柄(10)，所述联动板(2)的一侧均安装有调节横杆(11)，且调节横杆(11)的一端均设置有摇把(22)，所述调节横杆(11)的两端内壁之间均安装有丝杆(19)，且丝杆(19)的外壁均通过第二限位块(21)固定有移动杆(23)，所述移动杆(23)一端调节横杆(11)的底端均安装有连接杆(13)，且连接杆(13)与移动杆(23)的一端均设置有挡板(20)，所述装置本体(4)两端的两侧均安装有电动推杆(17)，且电动推杆(17)的底端均设置有防护板(18)，所述装置本体(4)一侧的上方安装有控制器(34)。 | B64D1/18
1387 | CN112056293A | 一种无人机用农药喷洒装置 | 2020-09-01 | 撤回 | 赵雪景 | 本发明公开了一种无人机用农药喷洒装置，包括定位支架装置、自动放药装置、农药储存装置、农药喷洒装置。定位支架装置可以将装置快速的固定在无人机上，也是各装置的安装平台。操作自动放药装置，可以通过螺杆电机控制农药的流量，将适量的农药放入到下导流座中。操作农药储存装置，可以通过旋转清洗板，给喷洒过农药的药箱进行自动清洗。操作农药喷洒装置，可以通过前电机调整喷头的位置，进行农药雾化喷洒。 | 1.一种无人机用农药喷洒装置, 包括定位支架装置(1)、自动放药装置(2)、农药储存装置(3)、农药喷洒装置(4)，其特征在于： 所述定位支架装置(1)包括：后固定座(101)、前固定座 (102)、前定位板(103)、连接支架 (104)、后定位板(105)、后连接板(106)、连接件(107)、挂钩(108)、连接柱(109)，后固定座(101)固定安装在前定位板(103)的下表面上，前固定座 (102)固定安装在前定位板(103)的下表面上，连接支架 (104)固定安装在前定位板(103)的上表面上，后定位板(105)固定安装在前固定座 (102)的上表面上，后连接板(106)固定安装在连接支架 (104)的上表面上，连接件(107)固定安装在连接支架 (104)的外表面上，挂钩(108)固定安装在连接支架 (104)的外表面上，连接柱(109)固定安装在连接支架 (104)的外表面上； 所述自动放药装置(2)包括：螺杆电机(201)、螺杆(202)、螺杆滑块(203)、螺杆侧板(204)、螺杆上板(205)、导流座(206)、固定环(207)、密封垫(208)、定位座(209)、导流罩(210)、弹簧(211)、橡胶塞(212)、顶针(213)、顶针挡板(214)，螺杆电机(201)输出轴穿过后连接板(106)安装孔与螺杆(202)固定安装，螺杆滑块(203)固定安装在螺杆(202)的外表面上，螺杆侧板(204)固定安装在后连接板(106)的上表面上，螺杆上板(205)固定安装在螺杆侧板(204)的内表面上，导流座(206)固定安装在药箱(301)的下表面上，固定环(207)固定安装在药箱(301)的下表面上，密封垫(208)固定安装在固定环(207)的下表面上，定位座(209)固定安装在导流罩(210)的上表面上，弹簧(211)上表面与导流座(206)固定安装，弹簧(211)下表面与橡胶塞(212)固定安装，顶针(213)固定安装在顶针挡板(214)的上表面上，顶针挡板(214)固定安装在导流罩(210)的内侧表面上，下导流座(215)固定安装在导流罩(210)的下表面上，出药阀(216)固定安装在下导流座(215)的下表面上； 所述农药储存装置(3)包括：药箱(301)、上进水管(302)、上抽水泵(303)、上出水管(304)、水泵座(305)、药箱盖(306)、清洗电机(307)、清洗轴(308)、清洗板(309)、上连接块(310)、出水箱(311)、下连接块(312)、下进水管(313)、下抽水泵(314)、下出水管(315)，药箱(301)与上连接块(310)和下连接块(312)固定安装，上进水管(302)固定安装在上抽水泵(303)的输入孔内，上抽水泵(303)固定安装在水泵座(305)的右表面上，上出水管(304)固定安装在上抽水泵(303)的输出孔内，水泵座(305)固定安装在药箱(301)的外侧表面上，药箱盖(306)内侧螺纹与药箱301顶部螺纹紧密配合，清洗电机(307)固定安装在药箱盖(306)的上表面上，清洗轴(308)与清洗电机(307)输出轴固定安装，清洗板(309)固定安装在清洗轴(308)的外表面上，上连接块(310)固定安装在连接柱(109)的安装孔上，出水箱(311)固定安装在药箱(301)的外表面上，下连接块(312)固定安装在药箱(301)的外表面上，下进水管(313)与下抽水泵(314)输入孔固定安装，下抽水泵(314)固定安装在出水箱(311)表面平台上，下出水管(315)与下抽水泵(314)输出孔固定安装； 所述农药喷洒装置(4)包括：药管后座(401)、后隔板(402)、后拉杆座(403)、后滑块(404)、后拉杆(405)、后摇臂(406)、后电机(407)、前摇臂(408)、前电机(409)、前拉杆(410)、前拉杆座(411)、副传动轮(412)、副传动轮座(413)、滑轨(414)、药管前座 (415)、前隔板(416)、前滑块(417)、传动电机座(418)、喷头 (419)、传动电机 (420)、主传动轮座(421)、主传动轮(422)、传送带(423)、喷头座(424)，药管后座(401)固定安装在后连接板(106)的上表面上，后隔板(402)固定安装在后滑块(404)的上表面上，后拉杆座(403)固定安装在后滑块(404)的右侧表面上，后滑块(404)下表面凸台与滑轨(414)表面凹槽紧密配合，后拉杆(405)一端安装孔与后拉杆座(403)连接孔固定安装，后拉杆(405)另一端安装孔与后摇臂(406)连接孔固定安装，后摇臂(406)与后电机(407)输出轴固定安装，后电机(407)固定安装在滑轨(414)的右侧表面上，前摇臂(408)固定安装在前电机(409)的输出轴上，前电机(409)固定安装在滑轨(414)的右侧表面上，前拉杆(410)一端安装孔与前摇臂(408)连接孔固定安装，前拉杆(410)另一端安装孔与前拉杆座(411)连接孔固定安装，前拉杆座(411)固定安装在前滑块(417)的右侧表面上，副传动轮(412)连接轴与副传动轮座(413)安装孔固定安装，副传动轮座(413)固定安装在前定位板(103)两侧表面上，滑轨(414)固定安装在药管前座 (415)上表面上，药管前座 (415)固定安装在传送带(423)的上表面上，前隔板(416)固定安装在前滑块(417)的上表面上，前滑块(417)下表面凸台与滑轨(414)上表面凹槽紧密配合，传动电机座(418)固定安装在主传动轮座(421)的外侧表面上，喷头(419)固定安装在喷头座(424)的下表面上，传动电机(420)固定安装在传动电机座(418)的上表面上，主传动轮座主传动轮座(421)固定安装在前定位板(103)的两侧表面上，主传动轮(422)连接轴与传动电机 (420)输出轴固定安装，传送带(423)内表面凹槽与主传动轮(422)表面凸台紧密配合，喷头座(424)固定安装在前隔板(416)的上表面上，农药喷洒装置(4)自动放药装置(2)固定安装在农药喷洒装置(4)自动放药装置(2)的下表面上，农药喷洒装置(4)自动放药装置(2)固定安装在后隔板(402)的上表面上。 | A01M7/00
1388 | CN112067160A | 一种输电线路监控无人机及监控方法 | 2020-09-09 | 驳回 | 山东联合电力产业发展有限公司 | 本发明提供一种输电线路监控无人机及监控方法，所述无人机包括：红外测温模块、视频采集模块、激光测距模块、控制模块和通信模块，所述红外测温模块、视频采集模块、激光测距模块和通信模块均与所述控制模块电连接。通过无人机定期自动巡航，将输电线路连接部作为监控点，采集各监控点的温度，并将多次采集的监控点温度值生成各监控点的温度时间序列，将各监控点的温度时间序列输入LSTM模型，得到各监控点达到故障温度的剩余时间。维护人员通过对剩余时间进行监控即可对各监控点进行预先维护，避免造成输电线路故障，给电网造成损失。 | 1.一种输电线路监控无人机，其特征在于，所述无人机包括： 红外测温模块、视频采集模块、激光测距模块、控制模块和通信模块，所述红外测温模块、视频采集模块、激光测距模块和通信模块均与所述控制模块电连接。 | G01K13/00
1389 | CN112068539A | 一种风电机组叶片无人机自动驾驶巡检方法 | 2019-05-23 | 撤回 | 李峥嵘 | 本发明提供了一种风电机组叶片无人机自动驾驶巡检方法，该风电机组叶片无人机自动驾驶巡检方法通过对风电机组和无人机分别进行适应性的准备布置工作，并根据该无人机在飞行过程中实时回传的图像，确定该风电机组叶片的地理坐标信息，再根据该风电机组叶片的地理坐标信息，对该无人机的巡检路线进行实时规划调整，最后指示该无人机在沿实时规划调整的巡检路线飞行的过程中，拍摄获得关于该风电机组叶片的图像。 | 1.一种风电机组叶片无人机自动驾驶巡检方法，其特征在于，所述风电机组叶片无人机自动驾驶巡检方法包括如下步骤： 步骤(1)，对风电机组和无人机分别进行适应性的准备布置工作； 步骤(2)，根据所述无人机在飞行过程中实时回传的图像，确定所述风电机组叶片的地理坐标信息； 步骤(3)，根据所述风电机组叶片的地理坐标信息，对所述无人机的巡检路线进行实时规划调整； 步骤(4)，指示所述无人机在沿实时规划调整的巡检路线飞行的过程中，拍摄获得关于所述风电机组叶片的图像。 | G05D1/02
1390 | CN112068583A | 用于无人机系统的滑模控制器设计方法 | 2020-10-26 | 驳回 | 江南大学 | 本发明公开了一种用于无人机系统的滑模控制器设计方法，包括根据无人机系统的动力学模型分析出影响所述无人机系统的匹配干扰和非匹配干扰；使用干扰观测器估计出所述匹配干扰的估计值、所述非匹配干扰的估计值，以及所述非匹配干扰的各阶导数估计值；同时以所述匹配干扰的估计值、所述非匹配干扰的估计值、所述非匹配干扰的各阶导数估计值为关联项设计出滑模控制器。本发明用于无人机系统的滑模控制器设计方法，设计出的滑模控制器能够同时有效处理无人机系统的匹配干扰和非匹配干扰，有效提升无人机系统的抗干扰能力。 | 1.一种用于无人机系统的滑模控制器设计方法，其特征在于：包括以下步骤，根据无人机系统的动力学模型分析出影响所述无人机系统的匹配干扰和非匹配干扰； 使用干扰观测器估计出所述匹配干扰的估计值、所述非匹配干扰的估计值，以及所述非匹配干扰的各阶导数估计值； 同时以所述匹配干扰的估计值、所述非匹配干扰的估计值、所述非匹配干扰的各阶导数估计值为关联项设计出滑模控制器。 | G05D1/08
1391 | CN112068588A | 一种基于飞行走廊和贝塞尔曲线的无人飞行器轨迹生成方法 | 2020-08-12 | 驳回 | 浙江大学 | 本发明公开了一种基于飞行走廊和贝塞尔曲线的无人飞行器轨迹生成方法，属于机器人运动规划领域。本发明的轨迹生成方法可以在保证避障的前提下使机器人满足加速度连续的运动约束，且平均速度较快。具体流程为：通过深度相机传感器/激光雷达传感器，或者全局已知信息，获得周围的地图点云信息，构建栅格化的障碍物地图，使用A*算法规划出一条无碰且最优的路径，基于A*规划的路径生成机器人可运动的无碰撞的飞行走廊，最后在飞行走廊中生成贝塞尔曲线，供机器人运动。以生成安全走廊的方式将安全路径上的一系列节点转化为了一系列凸几何体(走廊块)，大幅度增加了信息量，保证了建模的准确性。 | 1.一种基于飞行走廊和贝塞尔曲线的无人飞行器轨迹生成方法，其特征在于，包括以下步骤： S1：获取无人飞行器所处环境的障碍物点云并实时更新，根据障碍物点云构建栅格化地图； S2：获取无人飞行器在栅格化地图中的目标节点，规划从起始点到目标节点的安全路径； S3：基于步骤S2生成的安全路径，从起始点开始向之后的节点生成走廊块，直至检测到碰撞，则完成一个走廊块的生成；将上一个走廊块的终点作为下一个走廊块的起始点，继续生成走廊块，直至达到目标节点；将生成的若干个走廊块进行膨胀，增加走廊块之间的重叠部分，最终形成飞行走廊； S4：基于飞行走廊建立贝塞尔曲线生成模型，将求解得到的最优贝塞尔曲线作为飞行轨迹，所述飞行轨迹约束在飞行走廊内；将飞行轨迹发送至无人飞行器的飞行控制器，完成无人飞行器的飞行轨迹跟踪。 | G05D1/10
1392 | CN112068589A | 一种无人机操控系统及方法 | 2020-08-13 | 撤回 | 南京航空航天大学 | 本发明公开了一种无人机操控系统及方法，方法步骤如下：1)采集鼠标移动的动作信号及滚轮的滚动信号；2)对上述采集到的信号转换为控制无人机飞行的控制指令信号；3)发送控制指令信号给无人机；4)解析步骤3)发送的控制指令信号，并得到对应的操作通道和操纵量；5)根据控制指令执行相应的飞行动作。相较于传统的摇杆式控制方式，本发明中鼠标操控的最大的优点是更加简单方便，鼠标的移动对应无人机的移动，这使得可以更加直观的控制无人机飞行。 | 1.一种无人机操控系统，其特征在于，包括：鼠标操控单元及无人机执行单元；其中，所述鼠标操控单元包括：动作采集模块、动作信号转换模块及控制信号发送模块； 动作采集模块，用于采集鼠标移动的动作信号及滚轮的滚动信号； 动作信号转换模块，用于将上述鼠标移动的动作信号及滚轮的滚动信号转换为控制无人机飞行的控制指令信号； 控制信号发送模块，用于将产生的无人机飞行控制指令信号发送给无人机执行单元； 所述无人机执行单元包括：控制信号接收模块、控制信号解析模块及无人机飞行执行模块； 控制信号接收模块，用于接收上述控制信号发送模块发送的无人机飞行控制指令信号； 控制信号解析模块，用于对上述接收到的飞行控制指令信号解析，得到对应的操作通道和操纵量； 无人机飞行执行模块，用于执行鼠标控制器发来的控制指令，按照飞行指令完成相应动作与任务。 | G05D1/10
1393 | CN112068591A | 输电线路自动巡检无人机、控制方法、装置和存储介质 | 2020-08-25 | 驳回 | 中国南方电网有限责任公司超高压输电公司天生桥局 | 本发明公开了一种输电线路自动巡检无人机、控制方法、计算机装置和存储介质，无人机包括拍摄模块、交互模块、存储模块、控制模块和飞行模块，控制模块用于根据第二图像确定相应的第一图像，将第一图像相应的第一塔型信息确定为第二塔型信息，将第二塔型信息发送至交互模块，在第三工作状态根据第二塔型信息获取飞行控制指令，以控制飞行模块进行飞行。本发明无人机的飞行路线能够与第二图像中的电线杆塔外形相适应，能够以较佳的飞行路线执行对电线杆塔的巡检任务，对对不同工作环境具有较强的适应能力；以无人机代替人工执行巡检，能够减少生命财产损失。本发明广泛应用于输电线路巡检技术领域。 | 1.一种输电线路自动巡检无人机，其特征在于，包括： 拍摄模块，用于在第一工作状态拍摄第一图像，在第二工作状态拍摄第二图像，所述第一图像中和所述第二图像中均包括电线杆塔； 交互模块，用于在所述第一工作状态获取第一塔型信息，在所述第二工作状态输出第二塔型信息，所述第一塔型信息用于表示所述第一图像中的电线杆塔的形状参数，所述第二塔型信息用于表示所述第二图像中的电线杆塔的形状参数； 存储模块，用于存储所述第一图像与所述第一塔型信息的对应关系； 控制模块，用于在所述第二工作状态根据所述第二图像确定相应的所述第一图像，将所述第一图像相应的所述第一塔型信息确定为所述第二塔型信息，将所述第二塔型信息发送至所述交互模块，在第三工作状态根据所述第二塔型信息获取飞行控制指令； 飞行模块，用于在所述第三工作状态根据所述飞行控制指令进行飞行。 | G05D1/10
1394 | CN112068593A | 一种无人机远程控制方法 | 2020-09-09 | 撤回 | 马鞍山元辰网络科技有限公司 | 本发明公开了一种无人机远程控制方法，包括以下步骤：遥控器根据事先的设定控制范围，向外发出检测信号，依次获取检测范围所有接收源的位置与信号传输范围，并在空间坐标系中显示，同时去除设定控制范围内以获取的接收源，得到实际控制范围；在实际控制范围内获取无人机在空间坐标系中的坐标，获取控制路线；遥控器根据控制路线向无人机传输控制指令。本发明所述的一种无人机远程控制方法，一是通过在无人机使用前获取接收源的位置与信号传输范围，不但能够提高信号传输的强度，同时还能提高无人机的控制范围；二是通过在获取控制范围，先检测遥控器信号传输强度范围，能够提前获知无人机控制的最适范围，从而能够避免无人机失联。 | 1.一种无人机远程控制方法，其特征在于，该控制方法具体步骤如下： 步骤一：遥控器根据事先的设定控制范围，向外发出检测信号，获取一级接收源的位置与信号传输范围； 步骤二：根据一级接收源的位置与信号传输范围建立空间坐标系，并在空间坐标系中显示一级接收源的位置与信号传输范围； 步骤三：一级接收源向外发生检测信号，获取一级接收源检测范围内，二级接收源的位置与信号传输范围； 步骤四：在空间坐标系中显示二级接收源的位置与信号传输范围，同时去除设定控制范围内以获取的接收源； 步骤五：依次重复上述步骤三到步骤四，获取位于设定控制范围内部所有接收源的位置与信号传输范围，得到实际控制范围； 步骤六：在实际控制范围内获取无人机在空间坐标系中的坐标，再根据坐标检测与坐标最近接收源的坐标，再由该接收源获取上一级接收源坐标，直到获取一级接收源，得到控制路线； 步骤七：遥控器根据控制路线向无人机传输控制指令。 | G05D1/10
1395 | CN112068595A | 无人机栖落机动切换控制的吸引域优化方法 | 2020-09-18 | 撤回 | 南京航空航天大学 | 本发明提供一种无人机栖落机动切换控制的吸引域优化方法，其特征在于，包括如下步骤：步骤1：根据栖落动力学模型和栖落过程中各个状态量的约束，生成标称轨迹；步骤2：将栖落动力学模型沿所述标称轨迹线性化，得到分段线性模型，设计分段线性的轨迹跟踪控制器；步骤3：计算在所述轨迹跟踪控制器控制下的标称轨迹的吸引域区域。本发明通过优化吸引域计算，可以扩大初始时刻的可行域。允许初始时刻能有更大的范围，在LQR控制器的作用，实际轨迹成功的收敛到目标栖落位置，完成栖落飞行。 | 1.一种无人机栖落机动切换控制的吸引域优化方法，其特征在于，包括如下步骤： 步骤1：根据栖落动力学模型和栖落过程中各个状态量的约束，生成标称轨迹； 步骤2：将栖落动力学模型沿所述标称轨迹线性化，得到分段线性模型，设计分段线性的轨迹跟踪控制器； 步骤3：计算在所述轨迹跟踪控制器控制下的标称轨迹的吸引域区域。 | G05D1/10
1396 | CN112068599A | 以四通道实现FPV自由拍摄同时自稳飞行无人机控制方法 | 2020-10-06 | 驳回 | 陈千 | 以四通道实现FPV自由拍摄同时自稳飞行无人机控制方法，包括独立通道A、独立通道B、独立通道C和独立通道D；独立通道A控制拍摄镜头转向目标对象所在经度、且确定相对于拍摄镜头的经度角；独立通道C调整拍摄镜头的旋转角；独立通道D，用于控制无人机在第三步中，沿着三维空间矢量方向上的运动速度；矢量一速度、矢量二速度和矢量三速度控制无人机在三维空间中自稳飞行；独立通道A、独立通道B、独立通道C和独立通道D控制拍摄镜头定向拍摄的同时，可沿定向拍摄方向飞行运动。本发明实现了一个人只使用四个独立控制通道，即可独立操作有飞控自我稳定的无人机飞行动作在三维空间中运动的同时，完成对目标对象定向拍摄；降低了FPV穿越机飞行的操作难度。 | 1.以四通道实现FPV自由拍摄同时自稳飞行无人机控制方法，其特征在于，包括独立通道A、独立通道B、独立通道C和独立通道D；所述独立通道A控制拍摄镜头转向目标对象所在经度、且确定相对于拍摄镜头的经度角；所述独立通道B控制拍摄镜头转向目标对象所在纬度、且确定相对于拍摄镜头的纬度角；所述独立通道A和独立通道B构建目标对象相对于拍摄拍摄镜头的经纬角坐标，再通过空间转换把经纬角坐标转化为三维空间矢量；所述独立通道C调整拍摄镜头的旋转角；所述独立通道D，用于控制无人机在第三步中，沿着三维空间矢量方向上的运动速度；所述三维空间矢量分解为无人机水平前进和后退方向的矢量一、无人机向左和向右方向的矢量二、无人机垂直上升和下降方向矢量三；所述独立通道D的运动速度按照矢量一、矢量二和矢量三的空间矢量有关系分别分解为矢量一速度、矢量二速度和矢量三速度；所述矢量一速度作为自稳模式中俯仰通道参数，所述矢量三速度作为自稳模式中油门通道参数；所述矢量一速度作为自稳模式中俯仰通道参数，所述矢量一速度、矢量二速度和矢量三速度控制无人机在三维空间中自稳飞行；所述独立通道A、独立通道B、独立通道C和独立通道D控制拍摄镜头定向拍摄的同时，可沿定向拍摄方向飞行运动。 | G05D1/10
1397 | CN112068600A | 一种无人机位姿自主感知装置及其控制系统 | 2020-10-16 | 撤回 | 浙江树人学院(浙江树人大学) | 本发明公开了一种无人机位姿自主感知装置及其控制系统，属于无人机领域，一种无人机位姿自主感知装置及其控制系统，通过感知调控模块的设置，当无人机在即将降落发生位姿歪斜时，控制系统控制智能充气管向翘起的一端的单边鼓包气囊中充气，并将靠近下方一侧的单边鼓包气囊内的气体转移至翘起的单边鼓包气囊内，使得单边鼓包气囊以及与其对应的调控夹层的部位鼓起，从而使得该处调控夹层孔隙变大，进而使得流沙液体可以进入到单边鼓包气囊内，使得单边鼓包气囊处重量增大，进而有效避免随着无人机的倾斜导致流沙液体聚集在较低一侧的单边鼓包气囊附近，从而达到对无人机的稳定性进行调控的作用，进而有效保证降落时的无人机的平衡稳定性。 | 1.一种无人机位姿自主感知装置，包括安装在无人机下端的调控半球(1)，其特征在于：所述调控半球(1)包括两个限位护层(11)以及位于两个限位护层(11)之间的调控夹层(12)，所述限位护层(11)和调控夹层(12)均与无人机下端固定连接，外侧的所述限位护层(11)下端固定连接有中心控球(3)，所述调控夹层(12)外端固定连接有多对单边鼓包气囊(2)，所述单边鼓包气囊(2)贯穿外侧的限位护层(11)并延伸至限位护层(11)外，多对所述单边鼓包气囊(2)与中心控球(3)之间均固定连接有连通管(4)，所述中心控球(3)内部设置有多个智能充气管，所述智能充气管的两个端部分别与同一对单边鼓包气囊(2)之间的两个连通管(4)的端部相通，所述调控夹层(12)内部填充有流沙液体。 | G05D1/10
1398 | CN112068602A | 一种多台无人机大气监测编队协同作业系统 | 2020-10-22 | 驳回 | 安徽云武智能科技有限公司 | 本发明公开了一种多台无人机大气监测编队协同作业系统，包括多架大气监测无人机、地面控制站系统、地面分析子系统和大气监测云服务器，所述大气监测无人机与地面控制站系统通过无线数据双向连接，大气监测无人机采集以及处理的数据传输至地面控制站系统，同时地面控制站系统发送控制命令至大气监测无人机，地面控制站系统完成多无人机大气监测航路规划任务，本发明涉及环境监测技术领域。本发明，解决了传统大气监测效率低、特殊环境地形监测困难的问题。 | 1.一种多台无人机大气监测编队协同作业系统，包括多架大气监测无人机、地面控制站系统、地面分析子系统和大气监测云服务器，其特征在于：所述大气监测无人机与地面控制站系统通过无线数据双向连接，大气监测无人机采集以及处理的数据传输至地面控制站系统，同时地面控制站系统发送控制命令至大气监测无人机，地面控制站系统完成多无人机大气监测航路规划任务； 所述地面控制站系统分别与地面分析子系统和大气监测云服务器单向连接； 所述大气监测云服务器与地面分析子系统双向连接； 所述大气监测无人机包括有数据采集传感器，所述数据采集传感器单向连接有数据处理模块，数据采集传感器对大气中的气体进行采集，并由数据处理模块进行处理，所述数据处理模块单向连接有无人机飞行控制系统，所述无人机飞行控制系统双向连接有无人机数据传输模块，无人机飞行控制系统对采集的数据和无人机的控制命令进行综合处理； 所述地面控制站系统包括有地面数据传输模块，所述地面数据传输模块双向连接有地面控制站处理中心，用于大气数据和控制命令的相互传输，所述地面控制站处理中心安装有软件系统。 | G05D1/10
1399 | CN212125534U | 新型植保无人机用药箱 | 2020-02-28 | 未缴年费 | 林勇霞 | 新型植保无人机用药箱，包括药箱、固定架、紧固旋盖、药箱盖、无人机，所述药箱中部具有箱体, 箱体底部具有支撑凸台, 箱体内部具有储液腔, 箱体内侧均匀分布挂孔，箱体顶部具有注液孔，所述固定架顶部具有顶环, 顶环内部均匀分布一号通孔, 顶环底部均匀分布支脚, 支脚端部具有固定座, 固定座底部具有凸柱，凸柱外侧具有弹簧槽, 凸柱内部具有紧固螺纹槽，所述紧固旋盖底部具有端盖, 端盖顶部具有紧固螺纹柱，所述药箱盖中部具有螺纹盖, 螺纹盖内部具有管孔，所述无人机中部具有机身, 机身内部均匀分布二号通孔，螺栓插入一号通孔与二号通孔内，螺栓端部与双螺母把紧，固定架与无人机连接。 | 1.一种新型植保无人机用药箱，其特征是 : 包括药箱、固定架、紧固旋盖、药箱盖、无人机，所述药箱中部具有箱体, 箱体底部具有支撑凸台, 箱体内部具有储液腔, 箱体内侧均匀分布挂孔，箱体顶部具有注液孔，所述固定架顶部具有顶环, 顶环内部均匀分布一号通孔, 顶环底部均匀分布支脚, 支脚端部具有固定座, 固定座底部具有凸柱，凸柱外侧具有弹簧槽, 凸柱内部具有紧固螺纹槽，所述紧固旋盖底部具有端盖, 端盖顶部具有紧固螺纹柱，所述药箱盖中部具有螺纹盖, 螺纹盖内部具有管孔，所述无人机中部具有机身, 机身内部均匀分布二号通孔，螺栓插入一号通孔与二号通孔内，螺栓端部与双螺母把紧，固定架与无人机连接。 | B64D1/18
1400 | US20200387173A1 | 多旋翼无人机飞行控制方法，装置及多旋翼无人机 | 2020-04-28 | 放弃 | Sz Dji Technology Co., Ltd. | 提供了飞行控制方法，飞行控制装置和多旋翼无人机。 该车辆包括中心框架，承载器，臂和在每个臂上的推进组件。 每个推进组件包括正转转子，反转转子，第一驱动装置和第二驱动装置。 所述方法包括：确定所述车辆的当前姿态，所述当前姿态包括在所述中心框架的下侧具有所述载体的正常飞行姿态和在所述中心框架的上侧具有所述载体的反向飞行姿态； 以及根据车辆的当前姿态调整正转转子和反转转子在偏航轴线方向上的垂直布置位置， 使得正转转子和反转转子的垂直布置位置保持不变，并且当转子旋转时，每个转子保持向下推动气流的状态。 | 1. A flight control method for a multi-rotor unmanned aerial vehicle, wherein the multi-rotor unmanned aerial vehicle includes a center frame, a carrier mounted on the center frame, a plurality of arms connected to the center frame, and a propulsion assembly on each of the plurality of arms for providing flight propulsion, wherein : each propulsion assembly includes a forward-rotating rotor, a counter-rotating rotor, a first driving device for driving the forward-rotating rotor to rotate, and a second driving device for driving the counter-rotating rotor to rotate, wherein the forward-rotating rotor and the counter-rotating rotor are arranged vertically in a direction of a yaw axis; and the forward-rotating rotor and the counter-rotating rotor have rotating centers in a same axis and have opposite rotating directions, the method comprising : determining a current attitude of the multi-rotor unmanned aerial vehicle, wherein the current attitude of the multi-rotor unmanned aerial vehicle includes a normal flight attitude when the carrier is at a lower side of the center frame, and an inverted flight attitude when the carrier is at an upper side of the center frame, and in the normal and inverted flight attitudes, an installation position of the carrier on the center frame remains unchanged; andadjusting vertical arrangement positions of the forward-rotating rotor and the counter-rotating rotor in each propulsion assembly in the direction of the yaw axis according to the current attitude of the multi-rotor unmanned aerial vehicle, such that the vertical arrangement positions of the forward-rotating rotor and the counter-rotating rotor in each propulsion assembly in the direction of the yaw axis remain unchanged under the normal and inverted flight attitudes, and when rotating, each rotor maintains a state of pushing down airflow. | G05D1/08
1401 | US20200388088A1 | 信息处理装置 | 2019-01-21 | 放弃 | Ntt Docomo, Inc. | 本发明的目的是知道在一定飞行条件下飞行的飞行器所执行的处理结果的准确性。 计算单元计算在由指定单元指定的飞行条件下飞行的飞行器所执行的处理的结果的精确度。 具体地，精度A由飞行器飞行高度的函数F表示。 [直列式]a=f(H)[/直列式]电池寿命B(由于电池的剩余功率而使飞行器能够飞行的时间)由飞行器的飞行高度H和飞行速度V的函数G表示。 [直列式]b=g(h，v)[/直列式]注意，函数g的变量可以包括处理目标区域(字段)的面积和形状， 有效范围PU，拍摄时的停止时间(拍摄暂时停止时停止的时间长度)，拍摄次数等。 | 1. -7. (canceled) 8. An information processing apparatus comprising : an obtaining unit configured to obtain a maximum flight time of an aircraft; a specifying unit configured to specify a flight condition applied when the aircraft performs processing on a processing target area over the obtained maximum flight time; anda computation unit configured to compute accuracy of a result of the processing performed by the aircraft flying under the specified flight condition. | G07C5/08
1402 | US20200388169A1 | 无人机基础设施和自主导航系统 | 2020-06-04 | 放弃 | Itc Holdings Corp | 本公开的各方面针对被配置为导航UAS走廊的无人机系统(UAS)。 所述UAS包括导航系统和计算系统，所述导航系统包括被配置为收集环境数据的一个或多个传感器，所述计算系统被配置为沿着所述UAS走廊导航所述UAS。 在一些实施例中，UAS可以通信地耦合到网络基础设施，该网络基础设施有助于与走廊或走廊网络内的其它UAS进行协调，并且网络基础设施提供关于导航UAS走廊(连同其它UAS)的辅助和/或指令。 | 1. An unmanned aerial system comprising : a propulsion unit; a navigation system communicatively coupled to the propulsion unit and configured and arranged to provide control inputs to the propulsion unit which affect navigation of the unmanned aerial system along an infrastructure corridor; anda transceiver communicatively coupled to the navigation system and configured and arranged to communicate a current position of the unmanned aerial system with a remote infrastructure corridor operator, andreceive navigational instructions from the corridor operator to facilitate navigation of the unmanned aerial vehicle relative to the corridor and other unmanned aerial systems operating within the infrastructure corridor. | G08G5/00
1403 | US20200388172A1 | 无人机的避障控制方法，雷达系统及无人机 | 2020-04-24 | 放弃 | Sz Dji Technology Co Ltd | 一种无人机避障控制方法，包括：控制旋转装置进行连续旋转，所述连续旋转带动雷达探测装置连续旋转。 所述旋转装置设置在无人机的机身上，所述旋转装置携带所述雷达探测装置。 该方法还包括：获取雷达探测装置在连续旋转过程中的探测信息； 以及基于所述检测信息控制所述无人机飞行。 | 1. An unmanned aerial vehicle (UAV) obstacle avoidance control method comprising : controlling a rotation device to perform a continuous rotation that drives a radar detecting device to continuously rotate, the rotation device being disposed on a body of a UAV and carrying the radar detecting device; acquiring detection information of the radar detecting device during the continuous rotation; andcontrolling the UAV to fly based on the detection information. | G08G5/04
1404 | CN112042552A | 一种无人机放牧方法、系统、装置和存储介质 | 2020-08-27 | 驳回 | 五邑大学 | 本发明公开了一种无人机放牧方法、系统、装置和存储介质，包括：接收放牧地点指令和放牧时间指令；启动视频录制，获取实时视频信号；根据所述放牧地点指令，带领牧群前往所述放牧地点；播放聚集跟随信号吸引牧群聚集和跟随；检测牲畜离群信号，当发现牲畜离群，启动用于促进牲畜归群的促进归群动作集；检测野兽干扰信号，如果发现野兽干扰牧群，启动驱赶野兽动作集；当到达所述放牧地点，向上位机发送到达信号，停止播放所述聚集跟随信号，继续检测所述牲畜离群信号和所述野兽干扰信号；如果所述放牧时间已到，播放所述聚集跟随信号，带领牧群返回出发地。 | 1.一种无人机放牧方法，其特征在于，包括： 接收放牧地点指令和放牧时间指令； 启动视频录制，获取实时视频信号； 根据所述放牧地点指令，带领牧群前往所述放牧地点； 播放聚集跟随信号吸引牧群聚集和跟随； 检测牲畜离群信号，当发现牲畜离群，启动用于促进牲畜归群的促进归群动作集； 检测野兽干扰信号，如果发现野兽干扰牧群，启动驱赶野兽动作集； 当到达所述放牧地点，向上位机发送到达信号，停止播放所述聚集跟随信号，继续检测所述牲畜离群信号和所述野兽干扰信号； 如果放牧时间已到，播放所述聚集跟随信号，带领牧群返回出发地。 | A01K15/00
1405 | CN112042627A | 一种用于农业无人机药物喷撒的药物装载装置 | 2020-09-20 | 撤回 | 缙云县恩润工业设计有限公司 | 本发明公开了一种用于农业无人机药物喷撒的药物装载装置，包括箱体，所述箱体的一侧设置为开口，且箱体的开口内部卡接有盖板，所述箱体另一侧的顶部插接有进料管，所述进料管的顶部螺纹连接有管盖，且管盖顶部的外壁固定连接有连接板。本发明在使用时，由无人机带动箱体飞行，喷撒时，第二推杆电机推出，滑块沿滑轨滑动的同时与第二推杆电机顶端相对转动，箱体倾斜翻转，其底部内壁的倾斜角度改变，控制盖板升起，箱体中的药物在重力和惯性作用下从盖板底部空隙滑出，从而完成喷撒，无需为药物喷撒的过程提供动力，箱体的倾斜角度可通过第二电动推杆的伸缩量进行调节，便于改变药物的喷撒速率。 | 1.一种用于农业无人机药物喷撒的药物装载装置，包括箱体(1)，其特征在于，所述箱体(1)的一侧设置为开口，且箱体(1)的开口内部卡接有盖板(5)，所述箱体(1)另一侧的顶部插接有进料管(16)，所述进料管(16)的顶部螺纹连接有管盖(15)，且管盖(15)顶部的外壁固定连接有连接板(14)，所述连接板(14)顶部的一侧固定连接有两个平行分布的支撑片(13)，且两个支撑片(13)的顶部铰接有同一个底座(12)，所述底座(12)远离支撑片(13)一侧的底部固定连接有滑轨(7)，且滑轨(7)的底部滑动连接有滑块(9)，所述滑块(9)的底部转动连接有第二推杆电机(10)，且第二推杆电机(10)的底端固定连接于连接板(14)的中部。 | A01M9/00
1406 | CN112046752A | 一种具有喷洒农药功能的无人机 | 2020-09-01 | 撤回 | 衡阳云雁航空科技有限公司 | 本发明公开了一种具有喷洒农药功能的无人机，包括控制手柄和机体，所述机体的顶部开设有三个以上安装槽，安装槽的内壁通过转轴固定有三个以上机架，每个机架的一端通过螺纹固定有连接块，每个连接块的顶部通过转轴固定有两个旋转叶片，机体的底部一侧外壁通过螺栓固定有固定架，固定架的内壁通过螺栓固定有储液箱，储液箱的一侧外壁开设有进料口，储液箱的内壁设置有搅拌机构，储液箱的外壁设置有喷洒机构，机体的一侧外壁通过螺栓固定有固定块。本发明当红外探测器和摄像头探测到障碍物时，操作终端发出停止飞行的信号，机体停止飞行，进而达到规避障碍物的效果，增加机体飞行的安全性。 | 1.一种具有喷洒农药功能的无人机，包括控制手柄(2)和机体(4)，其特征在于，所述机体(4)的顶部开设有三个以上安装槽，安装槽的内壁通过转轴固定有三个以上机架(3)，每个机架(3)的一端通过螺纹固定有连接块(6)，每个连接块(6)的顶部通过转轴固定有两个旋转叶片(5)，机体(4)的底部一侧外壁通过螺栓固定有固定架(13)，固定架(13)的内壁通过螺栓固定有储液箱(20)，储液箱(20)的一侧外壁开设有进料口(21)，储液箱(20)的内壁设置有搅拌机构，储液箱(20)的外壁设置有喷洒机构，机体(4)的一侧外壁通过螺栓固定有固定块(10)，固定块(10)的内壁设置有规避机构，机体(4)的一侧外壁通过螺栓固定有照明灯(17)，机体(4)一侧外壁开设有放置槽，放置槽内壁放置有备用蓄电池(24)，放置槽的外壁卡接有盖板(7)，机体(4)的底部外壁通过螺栓固定有起落架(9)。 | B64D1/18
1407 | CN112046753A | 一种农业种植用植保无人机 | 2020-09-13 | 撤回 | 缙云县恩润工业设计有限公司 | 本发明公开了一种农业种植用植保无人机，包括无人机本体，所述无人机本体的底部外壁设置有顶板，且顶板的顶部外壁转动连接有转动杆，所述转动杆的两侧外壁均设置有扇叶，所述顶板的底部外壁设置有加强杆，且加强杆的一端外壁设置有设置有水箱，所述水箱的横截面为菱形，且水箱的底部外壁设置有支撑杆，所述支撑杆的一端外壁设置有底板，所述底板的底部外壁设置有伸缩杆，且伸缩杆的圆周外壁套接有弹簧。本发明当无人机对农作物进行喷药工作时可以启动泵体和电机，泵体可以水箱内部的药液抽出由喷头喷出对农作物进行喷药工作，同时人们可以启动电机，电机带动螺纹丝杠转动可以调节喷头的高度，满足了人们的使用需求。 | 1.一种农业种植用植保无人机，包括无人机本体(1)，其特征在于，所述无人机本体(1)的底部外壁设置有顶板(10)，且顶板(10)的顶部外壁转动连接有转动杆(12)，所述转动杆(12)的两侧外壁均设置有扇叶(11)，所述顶板(10)的底部外壁设置有加强杆，且加强杆的一端外壁设置有设置有水箱(2)，所述水箱(2)的横截面为菱形，且水箱(2)的底部外壁设置有支撑杆(8)，所述支撑杆(8)的一端外壁设置有底板(4)，所述底板(4)的底部外壁设置有伸缩杆(6)，且伸缩杆(6)的圆周外壁套接有弹簧(7)，所述伸缩杆(6)的底部外壁设置有底座(5)，所述水箱(2)的顶部外壁插接有波纹管(13)，且顶板(10)的底部外壁设置有泵体(14)，所述波纹管(13)的一端从泵体(14)内穿过，且波纹管(13)的一端插接有喷头(9)。 | B64D1/18
1408 | CN112050863A | 一种智能大气监测无人机系统 | 2020-10-22 | 驳回 | 武汉云衡智能科技有限公司 | 本发明涉及无人机系统技术领域，且公开了一种智能大气监测无人机系统，其特征在于，包括MCU、WEB端、摄像头、无线通讯模块、控制中心、高度检测模块、空气质量检测模块、高度检测模块、定位模块、数据存储模块和飞行模块；高度检测模块用于对无人机的飞行高度进行检测，高度检测模块与MCU通讯连接；空气质量检测模块与MCU通讯连接，用于对空气质量进行检测，并将检测的空气质量数据发送至MCU中处理。本发明提出一种智能大气监测无人机系统，本发明具有智能飞行，且定位准确，实时将采集的信息发送至控制中心。 | 1.一种智能大气监测无人机系统，其特征在于，包括MCU、WEB端、摄像头、无线通讯模块、控制中心、高度检测模块、空气质量检测模块、高度检测模块、定位模块、数据存储模块和飞行模块； 高度检测模块用于对无人机的飞行高度进行检测，高度检测模块与MCU通讯连接； 空气质量检测模块与MCU通讯连接，用于对空气质量进行检测，并将检测的空气质量数据发送至MCU中处理； 定位模块用于对无人机的飞行位置进行实时显示，定位模块与MCU通讯连接； 数据存储模块用于外部写入数据和存储，并与MCU通讯连接； 飞行模块与MCU通讯连接；MCU与控制中心和移动控制端通讯连接； MCU通过云服务器与WEB端和移动控制端通讯连接；摄像头用于对无人机所处环境进行监控，并与MCU通讯连接；MCU对数据进行处理，并在数据存储模块内进行存储和通过云服务器至WEB端和移动控制端显示。 | G01D21/02
1409 | CN112051863A | 一种无人机自主反侦察及躲避敌方攻击的方法 | 2020-09-25 | 驳回 | 南京大学 | 本发明公开一种无人机自主反侦察及躲避敌方攻击的方法，基于Unity3D构建模拟器，构建敌我双方攻击的对战场景；通过模拟器预留的人类玩家接口，与规则写好的少量对手进行有限回合对抗，收集无人机躲避敌方反侦察及攻击的解决方案的样本数据；利用收集到的人类玩家逃跑数据进行学习，通过强化学习中的模仿学习进行学习，得到预训练模型；基于预训练模型，通过强化学习算法PPO实现在模拟器中的逃跑能力学习；将训练好的无人机躲避侦察及攻击模型与人类玩家进行测试并迁移到现实环境中。本发明提出的无人机自主躲避攻击的解决方案，在现实场景中应用意义重大，可以在成本较低的前提下训练出较好的无人机躲避攻击的策略，能够实际应用于无人机飞行控制领域。 | 1.一种无人机自主反侦察及躲避敌方攻击的方法，其特征在于，包括如下内容： (1)构建模拟器，用于模拟无人机的参数以及环境参数，同时模拟攻击物的参数；通过控制模拟器的参数，模拟无人机在真实环境中的飞行状态以及攻击物的状态； (2)通过收集无人机在模拟器中躲避敌方侦察或攻击的数据，利用模仿学习训练出一个预训练模型； (3)使用(2)中的预训练模型作为PPO算法的action网络，在模拟器中，无人机加载PPO算法的模型和模拟器进行交互，收集训练数据<S, A, R>进行训练，直到模型收敛，得到策略模型； (4)将学习到的策略模型，迁移到真实环境，真实环境中无人机参数和模拟器中一致，并且无人机观测到的信息和模拟器中一致。 | G05D1/10
1410 | CN112052814A | 一种控制无人机进行植株修剪的设备 | 2018-08-14 | 撤回 | 胡开良 | 本发明公布了一种控制无人机进行植株修剪的设备，包括存储器、处理器和通信接口，处理器用于调用存储器存储的可执行程序代码执行以下步骤：控制扫描无人机扫描获取植株的3D模型；将该3D模型与数据库中存储的库模型进行对比，根据该3D模型超出该库模型的差值区域规划出植株的修剪路线并生成修剪路线信息；其中，修剪路线信息包括粗剪路线信息和精剪路线信息，控制通信接口将粗剪路线信息和精剪路线信息分别传输至粗剪无人机和精剪无人机，控制粗剪无人机对植株进行第一次修剪，再控制精剪无人机对植株进行第二次修剪。本发明所带来的有益效果是避免了人工进行高空修剪的危险性，并且，提高了修剪的精度，以及提高了修剪的效率。 | 1.一种控制无人机进行植株修剪的设备，其特征在于，所述设备包括存储器、处理器和通信接口，其中，所述存储器用于存储可执行程序代码和数据，所述通信接口用于所述设备与无人机进行通信交互，所述处理器用于调用所述存储器存储的可执行程序代码，执行以下步骤： 通过所述通信接口控制扫描无人机对需要修剪的植株进行扫描获取植株的3D模型； 将所述3D模型与所述存储器的数据库中存储的库模型进行对比，通过所述库模型与所述3D模型进行对比，根据所述3D模型超出所述库模型的差值区域规划出所述植株的修剪路线并生成修剪路线信息； 其中，所述修剪路线信息包括粗剪路线信息和精剪路线信息，控制所述通信接口将所述粗剪路线信息和精剪路线信息分别传输至粗剪无人机和精剪无人机，先控制所述粗剪无人机对所述植株进行第一次修剪，再控制所述精剪无人机对所述植株进行第二次修剪，以修剪出所述植株的新形态； 所述处理器根据3D模型超出所述库模型的差值规划出所述植株的修剪路线的方式包括：将所述3D模型分成多个具有相同高度H的原模型层结构，获取每层原模型层结构的轮廓，将所述每层原模型层结构的轮廓与所述库模型的库模型层结构的轮廓进行对比，获取所述3D模型超出所述库模型层结构的轮廓的差值区域，根据所述差值区域规划所述植株的修剪路线； 所述处理器根据所述差值区域规划所述植株的修剪路线的方式包括： 根据所述差值区域的深度生成对应的修剪路线，若所述差值区域的深度大于D1，则将所述差值区域分成多个修剪区域，根据所述多个修剪区域生成对应的修剪路线。 | G06K9/00
1411 | CN112053461A | 一种基于无人机的电力巡检方法 | 2020-09-16 | 驳回 | 江苏伊卡洛斯电力无人机通用技术有限公司 | 本发明涉及电力巡检技术领域，且公开了一种基于无人机的电力巡检方法，包括以下步骤，无人机搭载照明系统、红外成像系统、视频录像系统、红外测距系统、GPS定位系统、控制系统和信号收发系统，地面设置信号收发器和显示器，制定巡检线路，根据电力系统的走向制定合理的无人机巡检路线，清理路线中的林木障碍。该基于无人机的电力巡检方法，通过线路障碍规避记录，无人机在巡检过程中，红外测距系统采集无人机与地面的距离数据，判断林木滋长情况如此，无人机巡检路线下的树木如果滋长到快要威胁无人机的高度时，地面人员可以派人前去砍伐修剪这些树木，无人机不会因此出现损毁，且定位系统可以方便无人机失落后找回。 | 1.一种基于无人机的电力巡检方法，其特征在于，包括以下步骤： 1)无人机搭载照明系统、红外成像系统、视频录像系统、红外测距系统、GPS定位系统、控制系统和信号收发系统，地面设置信号收发器和显示器； 2)制定巡检线路，根据电力系统的走向制定合理的无人机巡检路线，清理路线中的林木障碍，记录山崖高度，生成三维路线，将路线烧入无人机的控制系统内； 3)日间巡检，在风力不高于四级的无冰雹天气启动无人机，依照巡检线路起飞进行巡检，无人机上的视频录像系统拍摄巡检视频，通过信号收发系统发送给地面的信号收发器，地面人员通过显示器实时监测； 4)夜间巡检，在风力不高于四级的无冰雹天气启动无人机，依照巡检线路起飞进行巡检，无人机上的红外成像系统拍摄巡检视频，通过信号收发系统发送给地面的信号收发器，地面人员通过显示器实时监测； 5)线路障碍规避记录，无人机在巡检过程中，红外测距系统采集无人机与地面的距离数据，判断林木滋长情况，地面人员记录可能影响无人机巡检的路段情况进行障碍清除； 6)自动纠偏，无人机内的GPS定位系统实时定位无人机位置，并将数据传送给控制系统，当偏离巡检路线时及时纠偏。 | G07C1/20
1412 | CN212087734U | 用于草原治理的区域草原飞虫状态快速监测装置 | 2020-03-24 | 未缴年费 | 尹金成 | 用于草原治理的区域草原飞虫状态快速监测装置，本发明涉及畜牧领域，是为了解决目前对待测草原的草原飞虫监测的监测准确性差的问题，本发明包括粘虫板，所述粘虫板用于粘贴待测草原上该粘虫板滞留区域的飞虫，它还包括无人机本体、连接绳索、风速传感器和风向传感器；所述粘虫板通过连接绳索固定在无人机本体的下表面，所述无人机本体用于携带粘虫板在待测草原上滞留；所述风速传感器设置在粘虫板上，用于检测粘虫板受到的风速；所述风向传感器设置在粘虫板上，用于检测粘虫板受到的风向。 | 1.用于草原治理的区域草原飞虫状态快速监测装置，它包括粘虫板(2)，所述粘虫板(2)用于粘贴待测草原上该粘虫板(2)滞留区域的飞虫；其特征是：它还包括无人机本体(1)、连接绳索(3)、风速传感器(11)和风向传感器(12)； 所述粘虫板(2)通过连接绳索(3)固定在无人机本体(1)的下表面，所述无人机本体(1)用于携带粘虫板(2)在待测草原上滞留； 所述风速传感器(11)设置在粘虫板(2)上，用于检测粘虫板(2)受到的风速；所述风速传感器(11)的风速数据输出端与无人机本体(1)的控制器(10)的风速数据输入端连接； 所述风向传感器(12)设置在粘虫板(2)上，用于检测粘虫板(2)受到的风向； 所述风向传感器(12)的风向数据输出端与无人机本体(1)的控制器(10)的风向数据输入端连接。 | A01M5/00
1413 | CN212087742U | 一种植保无人机 | 2020-02-29 | 未缴年费 | 南安市威速电子科技有限公司 | 本实用新型公开了一种植保无人机，其结构包括旋翼、动力轴、轴套、机架、机仓体、药液箱、把手、进液防护器、落地架，本实用新型将药液通过进液防护器倒入药液箱之中，药液从进液口贯通流进隔板表面下液口中，外部结构的顶块位置固定在回流槽表面上，形成了阻接漏液的漏液进口，回流槽用于回收漏液作业的结构体，槽体内底板具有弧度，板面直接过渡相连到导流口，达到有效防漏进液操作的防护系数，药液回收落入回流槽内部的导流口处，再经由落液槽流入相连通的药液箱之中，进液时具有防漏功能，能够有效提高药液回收效率与无人机表面清洁度。 | 1.一种植保无人机，其结构包括旋翼(1)、动力轴(2)、轴套(3)、机架(4)、机仓体(5)、药液箱(6)、把手(7)、进液防护器(8)、落地架(9)，其特征在于： 所述机仓体(5)上设有位于底盘处的药液箱(6)，所述落地架(9)安装点相对应上方机架(4)的固槽，所述机仓体(5)顶部装配有留有间隔空隙的把手(7)，所述动力轴(2)相啮合数量对应的旋翼(1)，所述旋翼(1)装配在绕机仓体(5)外围处的位置上，所述机仓体(5)顶部凹槽嵌设有进液防护器(8)，所述进液防护器(8)包括顶块(820)、回流槽(821)、导流口(822)、落液槽(823)、隔板(824)、下液口(825)、进液口(826)，所述顶块(820)垂接在回流槽(821)表面上，所述回流槽(821)内槽开口一体构成导流口(822)，所述导流口(822)相连通落液槽(823)，所述落液槽(823)上腔配设有位置高度不变的隔板(824)，所述隔板(824)上开设有结构固定不变的下液口(825)，所述下液口(825)与进液口(826)径宽对应相通，所述进液口(826)倾斜面相对接回流槽(821)表面，所述落液槽(823)位于药液箱(6)进液通道处。 | A01M7/00
1414 | CN212099350U | 一种具有喷洒模组的无人机 | 2020-03-06 | 未缴年费 | 福建品派包装有限公司 | 本实用新型公开了一种具有喷洒模组的无人机，其结构包括机体、机臂、动力轴、支撑杆、浮力平衡机构、旋翼、喷洒箱，本实用新型的机体上配设通过喷洒模组作业的喷洒箱，且内置浮力平衡机构，固块与卡件的位置固定不变，能够避免内部支板下降高度过低，支撑板上下分别设有平衡块、浮板，两边滑块与滑珠对应轨槽活动相连，其中浮板能够浮于喷洒箱药液的液面上，能够随着药液增减自动调整高度，平衡块能够增加浮板作业的两边平衡性，能够大大降低由于无人机飞行过程中造成的农药液体晃动感，具有较好的飞行稳定防护性。 | 1.一种具有喷洒模组的无人机，其结构包括机体(1)、机臂(2)、动力轴(3)、支撑杆(4)、浮力平衡机构(5)、旋翼(6)、喷洒箱(7)，其特征在于： 所述机体(1)上配设通过喷洒模组作业的喷洒箱(7)，所述喷洒箱(7)安装在机臂(2)下方间隔处，所述机臂(2)交叉展开置于机体(1)表面上，所述机体(1)上设有相互间隔的多旋翼(6)，所述支撑杆(4)下端相啮合动力轴(3)表面凹槽，所述喷洒箱(7)上设内嵌式浮力平衡机构(5)。 | B64D1/18
1415 | CN212099351U | 一种新型植保无人机 | 2020-03-28 | 未缴年费 | 江西中轻智能设备有限公司 | 本实用新型公开了一种新型植保无人机，具体涉及植保无人机技术领域，包括机身和两个机翼，所述机翼底部设有低空喷洒机构；所述低空喷洒机构包括短管，所述短管底端固定设有第一导管，所述第一导管底部固定设有两个波纹管，所述波纹管外端设有伸缩杆，所述波纹管底部固定设有横杆，所述横杆内部设有第二导管，所述第二导管固定设在波纹管底部，所述第二导管底部固定设有喷头，所述喷头设在横杆内部并延伸出横杆底部。本实用新型通过利用伸缩杆带动喷头下移，使得喷头能够在机翼下方喷洒农药，使得机翼能够远离农作物，以防止机翼产生的风吹倒幼苗，进而有效的保护了农作物。 | 1.一种新型植保无人机，包括机身(1)和两个机翼(2)，其特征在于：所述机翼(2)固定设在机身(1)两侧，所述机翼(2)底部设有低空喷洒机构，所述低空喷洒机构延伸入机翼(2)和机身(1)内部； 所述低空喷洒机构包括短管(5)，所述短管(5)固定设在机身(1)内部，所述短管(5)底端固定设有第一导管(6)，所述第一导管(6)固定设在机身(1)内部，所述第一导管(6)设在机翼(2)外部并延伸入机翼(2)内部，所述第一导管(6)底部固定设有两个波纹管(7)，所述波纹管(7)设在机翼(2)内部并延伸出机翼(2)底部，所述波纹管(7)外端设有伸缩杆(8)，所述波纹管(7)底部固定设有横杆(11)，所述波纹管(7)设在横杆(11)外部并延伸入横杆(11)内部，所述横杆(11)内部设有第二导管(9)，所述第二导管(9)固定设在波纹管(7)底部，所述第二导管(9)底部固定设有喷头(10)，所述喷头(10)设在横杆(11)内部并延伸出横杆(11)底部。 | B64D1/18
1416 | CN106774368A | 飞行器操控和遥控方法、飞行器、遥控设备及飞行器系统 | 2016-12-30 | 未缴年费 | 深圳市大疆创新科技有限公司 | 本发明公开了一种飞行器的操控方法、遥控方法、飞行器、遥控设备及飞行器系统，所述操控方法应用于飞行器端，包括：接收使飞行器翻转的指令；响应指令以调整飞行器的动力输出，使飞行器翻转；其中，飞行器的翻转动作独立于飞行器的当前姿态，或者，飞行器的翻转动作与飞行器的姿态叠加。通过上述方式，能够在较短时间改变飞行器的当前运动方向或状态，实现灵活避障、迅速改变航线等，简化飞行器的操控步骤，提高飞行器的机动性和观赏性。 | 一种飞行器操控方法，应用于所述飞行器端，其特征在于，包括：接收使所述飞行器翻转的指令；响应所述指令以调整所述飞行器的动力输出，使所述飞行器翻转；其中，所述飞行器的翻转动作独立于所述飞行器的当前姿态，或者，所述飞行器的翻转动作与所述飞行器的当前姿态叠加。 | G05D1/08
1417 | CN112021283A | 一种无人机用喷药装置 | 2020-08-27 | 驳回 | 田凤扬 | 本发明属于无人机技术领域，尤其是一种无人机用喷药装置，针对喷头所受压力较大的问题，现提出以下方案，包括无人机本体和遥控手柄，所述无人机本体的底部外壁设置有喷药架，且喷药架的底部外壁设置有连接板，所述连接板的底部外壁两侧均设置有等距离分布的第二水管，且第二水管为长短不一且总体呈现倒V形结构。本发明通过设置有水滴形喷盘、雾化喷头、水泵、Y形导管和第二水管，第二水管为长短不一且总体呈现倒V形结构，可以使雾化喷头均处于散开且不同高度的结构，使农药下降时呈现一个高度差，便于均匀的喷洒农药，水滴形喷盘的水滴形结构在无人机进行降落时可受到最小的压力，可有效防止水滴形喷盘受损。 | 1.一种无人机用喷药装置，包括无人机本体(1)和遥控手柄，其特征在于，所述无人机本体(1)的底部外壁设置有喷药架(4)，且喷药架(4)的底部外壁设置有连接板(7)，所述连接板(7)的底部外壁两侧均设置有等距离分布的第二水管(10)，且第二水管(10)为长短不一且总体呈现倒V形结构，所述第二水管(10)的底部外壁均设置有水滴形喷盘(12)，且水滴形喷盘(12)的外壁设置有等距离分布的雾化喷头(11)，所述无人机本体(1)的顶部外壁设置有无人机器件箱(5)，且无人机本体(1)的顶部外壁两侧均设置有主螺旋桨(3)，连接板(7)的顶部外壁两侧均设置有副螺旋桨电机(6)。 | A01M7/00
1418 | CN112033414A | 一种无人机巡检航线生成方法、装置、设备及介质 | 2020-09-11 | 驳回 | 浙江华云清洁能源有限公司 | 本申请公开了一种无人机巡检航线生成方法、装置、设备及计算机可读存储介质，方法包括：将对输电线路本体及输电走廊进行扫描得到的点云数据转换到绝对坐标系中；对转换后的点云数据进行网格化，以得到点云网格；根据点云网格获取高压电塔的杆塔点云数据，根据杆塔点云数据识别杆塔巡航部件；基于杆塔巡航部件及设定的航拍参数生成航拍点，根据航拍点生成杆塔的巡航路径；获取无人机在相邻杆塔间的飞行路径，根据飞行路径及杆塔的巡航路径生成巡检航线。本申请公开的上述技术方案，可以实现巡检航线的自动生成，而无需飞手或数据处理人员参与其中，从而提高巡检航线的生成效率及生成准确性，并减少巡检航线的人工成本，以降低巡检航线的生成成本。 | 1.一种无人机巡检航线生成方法，其特征在于，包括： 将对输电线路本体及输电走廊进行扫描得到的点云数据转换到绝对坐标系中； 对转换后的点云数据进行网格化，以得到点云网格； 根据所述点云网格获取高压电塔的杆塔点云数据，并根据所述杆塔点云数据识别杆塔巡航部件； 基于所述杆塔巡航部件及设定的航拍参数生成航拍点，并根据所述航拍点生成杆塔的巡航路径； 获取无人机在相邻杆塔间的飞行路径，根据所述飞行路径及所述杆塔的巡航路径生成巡检航线。 | G01C21/20
1419 | CN112034867A | 一种无人机控制算法 | 2019-12-25 | 驳回 | 西北工业大学 | 本发明公开了一种无人机控制算法，属于无人机控制技术领域。该无人机控制算法基于自适应Super‑Twisting滑膜控制算法及相关计算机程序的支持，包括以下步骤：a.构建被研究对象的动力学方程，被研究对象为无人机控制过程中包含非匹配不确定性和/或匹配不确定性的各个控制环节；b.根据被研究对象的动力学方程，构建跟踪控制器；c.构建非匹配不确定性扰动观测器，形成对于非匹配不确定性的扰动观测闭环回路；步骤b中推导出来的跟踪控制器和步骤c中推导出来的非匹配不确定性扰动观测器共同构成无人机控制算法。它可以改善自适应Super‑Twisting滑膜控制算法对于无人机飞行过程中非匹配不确定性的鲁棒性。 | 1.一种无人机控制算法，其特征在于该无人机控制算法基于自适应Super-Twisting滑膜控制算法及相关计算机程序的支持，包括以下步骤： a.构建被研究对象的动力学方程，所述被研究对象为无人机控制过程中包含非匹配不确定性和/或匹配不确定性的各个控制环节，所述各个控制环节的动力学方程具有以下形式： 其中，x＝[x1, x2, …, xn]T为被研究对象的状态变量，di, i＝1, …, n-1为被研究对象所受到的非匹配不确定性与扰动，d0为系统受到的匹配不确定性与扰动； 获取上述动力学方程(1)的二阶形式，以得到下述方程式： b.根据被研究对象的动力学方程(1)，构建跟踪控制器： 首先构造跟踪控制的滑膜变量： 其中有： e1＝x1-yd (5)其中：λ为设计参数， 为非匹配不确定性与扰动的估计，yd为参考输入， 为参考输入的一阶导数； 根据上述滑膜变量(4)获得跟踪控制器，具体形式为： w＝-α¦σ¦1/2sign(σ)+v (8)β＝2εα (11)公式7～11中， 为对于非匹配不确定性扰动导数的估计，ω1，γ1，η，μ，αm，ε为自适应Super-Twisting滑膜控制的设计参数；其中，μ决定了最终滑膜变量的收敛效果，其值越小，滑膜变量的收敛效果越好，最终的跟踪误差越小，当μ＝0时，最终的滑膜变量将收敛到绝对滑膜状态，即c.构建非匹配不确定性扰动观测器，形成对于非匹配不确定性的扰动观测闭环回路； 所述非匹配不确定性扰动观测器的主要形式为： 其中l11，l12均为非匹配不确定性扰动观测器的设计参数，在一定的假设下，通过合理选择l11与l12的数值大小，可以使得非匹配不确定性扰动观测器的观测误差最终收敛到零； 所述步骤b中推导出来的跟踪控制器和所述步骤c中推导出来的非匹配不确定性扰动观测器共同构成无人机控制算法。 | G05D1/08
1420 | CN112034882A | 一种仿寒鸦配对交互机制的无人机集群控制方法 | 2020-08-05 | 驳回 | 北京航空航天大学 | 本发明公开一种仿寒鸦配对交互机制的无人机集群控制方法，步骤一：初始化；步骤二：计算寒鸦的三轴位置和速度；步骤三：判断寒鸦是否为信息个体；步骤四：选择寒鸦的交互邻居；步骤五：计算寒鸦集群控制量；步骤六：计算无人机自驾仪控制指令；步骤七：将自驾仪控制指令输入无人机模型；步骤八：判断仿真是否结束。本发明方法通过一定比例的无人机配对，在保证集群的一致性和聚集性的前提下，减小集群中无人机交互邻居数量，从而减小通信负载。本发明方法对于单向刺激，无人机集群更容易对刺激做出响应，应激精度更高。 | 1.一种仿寒鸦配对交互机制的无人机集群控制方法，其特征在于：该方法步骤如下： 步骤一：初始化生成N架无人机的初始飞行状态，包括惯性系下的三维空间位置(xi, yi, hi)，水平航速、航向角与高度变化率 生成N只寒鸦个体，与N架无人机一一对应；初始化仿真参数，包括最大仿真时间T，采样时间dt，其中i为无人机的编号；初始化当前仿真时间t＝0； 步骤二：计算寒鸦的三轴位置和速度为无人机的六个状态值，将其转换为对应寒鸦的三轴位置和速度向量： 步骤三：判断寒鸦是否为信息个体在单向刺激中，设定集群中部分寒鸦在刺激时间Ttrig改变其运动方向，则这部分寒鸦称为信息个体；若寒鸦i为信息个体，在时刻Ttrig其三维空间位置为 水平速度、航向角与高度变化率为 航向角置为 则仿真时间大于Ttrig后，获取寒鸦i的水平速度、航向角与高度变化率，都为 然后转至步骤六；若寒鸦i不是信息个体，则执行步骤四； 步骤四：选择寒鸦的交互邻居(1)未配对寒鸦个体在寒鸦配对交互机制中，配对的寒鸦个体采用拓扑交互；为表示拓扑交互作用，寒鸦采用固定邻居距离交互模式，将交互距离Ri以内的寒鸦作为邻居，并对Ri作动态调整，使之基本保持在期望拓扑范围；寒鸦i交互邻居的集合为： Ni(t)＝{j¦dij(t)≤Ri(t) , j＝{1, …, N}, j≠i} (2)其中，dij(t)是寒鸦i与寒鸦j的实际距离，N为寒鸦数量，交互距离不大于感知半径Rsen，即Ri(t)≤RsenRi(t)； 交互距离调整规则为： 其中，kR＞0为调整参数，t+dt表示下一时刻， 为未配对寒鸦的拓扑半径，表示拓扑交互期望邻居数量； (2)配对寒鸦个体对于配对寒鸦个体，以飞行方向为界，其一侧的一只与配对对象交互，另一侧拓扑交互，所以其交互邻居集合是配对对象与另一侧交互集合的并集；拓扑邻居判定方法与未配对个体相同，不同的是邻居寻找范围从N变为个体一侧的寒鸦数量，拓扑半径变为表示向下取整，交互距离调整规则与未配对寒鸦的一致，区别在于只调整拓扑一侧的交互距离；在惯性系下，寒鸦相对方位的判定通过θij(t)表示：如果θij(t)∈(-π/2, π/2)，则寒鸦j在i的右侧，否则在左侧； θij(t)＝atan2(yj(t)-yi(t) , xj(t)-xi(t))-αi(t) (4)其中，αi(t)为寒鸦i在时刻t的航向角，xi(t)、yi(t)、xj(t)和yj(t)为寒鸦i和j在时刻t的空间位置坐标； 步骤五：计算寒鸦集群控制量(1)寒鸦集群社会力框架计算基于社会力模型，寒鸦的运动用微分方程描述如下： 其中， 为寒鸦i位置向量， 为寒鸦i速度向量，mi为寒鸦质量，ui输入寒鸦个体i的控制量，kinev 为加速项，表示寒鸦在当前速度方向上的惯性运动力，kinei 为惯性系数； ζ¦¦vi¦¦2vi为阻尼项，当加速项与阻尼项大小相等时，寒鸦个体将匀速运动，ζ为阻尼系数； 和 分别为位置协同项和速度协同项，统称协同项，体现寒鸦个体间的远距吸引、近距排斥与速度匹配； 寒鸦i受到j的位置协同力和速度协同力分别为： 其中，dij表示寒鸦i和j之间的距离， 表示由i指向j的单位向量，dexp为寒鸦间期望距离，λ为位置协同力随寒鸦间距的衰减系数，kpos为位置协同系数，kvel为速度协同系数； (2)计算未配对寒鸦的协同力与未配对寒鸦交互的每一个邻居地位都相同，所以其位置协同力和速度协同力取各邻居均值： (3)计算配对寒鸦的协同力配对寒鸦的一侧只与其对象交互，故先将另一侧的位置和速度协同力取均值，再与配对对象的加权相加； 其中，jpair为寒鸦i的配对对象， 为配对对象位置系数， 为配对对象速度系数； 步骤六：计算无人机自驾仪控制指令固定翼无人机配置速度、航向角和高度三个回路的自驾仪，寒鸦个体与无人机一一对应，若寒鸦i为信息个体，计算无人机i的自驾仪在时刻t的三个控制输入指令： 若寒鸦i不是信息个体，则将输入寒鸦个体i的集群控制量ui映射为无人机i自驾仪的控制输入指令，将步骤五计算所得的集群控制量ui进行指令解算，得到无人机i自驾仪的三个控制输入指令： 其中， 和 为寒鸦i在惯性系下三轴方向上的控制量， 和 为无人机i自驾仪的速度、航向角和高度控制指令； 步骤七：将自驾仪控制指令输入无人机模型将无人机i的自驾仪输入控制指令 和 输入下式所描述的无人机模型，得到下一时刻的无人机状态的变化率： 其中， 为无人机的六个状态值，分别表示无人机的三维空间位置，水平速度，航向角和高度变化率，αχ、αv、 和αh为自驾仪控制参数； 考虑无人机的飞行限制条件： 其中，vmin＞0和vmax＞0分别为无人机最小航速和最大航速，ωmax＞0为无人机最大航向角速度； 无人机下一时刻的状态值可由当前状态值与状态变化率和采样时间dt的乘积之和求得； 步骤八：判断仿真是否结束如果仿真时间t大于最大仿真时间T，则仿真结束，否则t＝t+dt，转至步骤二。 | G05D1/10
1421 | CN112034887A | 无人机躲避柱状障碍物到达目标点的最优路径训练方法 | 2020-09-10 | 驳回 | 南京大学 | 本发明公开一种无人机躲避柱状障碍物到达目标点的最优路径训练方法，包含以下步骤：(1)构造基于空气动力学的环境模拟器；(2)使用深度神经网络初始化无人机策略模型；(3)无人机在环境模拟器中获得当前时刻的观测，并做出动作；(4)无人机与环境模拟器交互，生成并保存训练数据，对训练数据进行采样，使用训练数据通过强化学习算法学习无人机躲避柱状障碍物选择到达目标点最优路径。本发明能够使无人机获得类似人类的学习能力，在难度系数较高、环境未知、复杂且具有不确定因素的任务中完成任务。 | 1.一种无人机躲避柱状障碍物到达目标点的最优路径训练方法，其特征在于，包括如下内容： (1)构造基于空气动力学的环境模拟器； (2)使用深度神经网络初始化无人机策略模型； (3)无人机在环境模拟器中获得当前时刻的观测，并做出动作； (4)无人机与环境模拟器交互，生成并保存训练数据，对训练数据进行采样，使用训练数据通过强化学习算法学习无人机躲避柱状障碍物选择到达目标点最优路径。 | G05D1/10
1422 | CN212074419U | 一种基于增强现实的无人机探测系统 | 2020-03-20 | 未缴年费 | 广东海火虚拟现实技术服务有限公司; 广州幻境科技有限公司 | 本实用新型涉及增强现实技术领域，尤其涉及一种基于增强现实的无人机探测系统，包括无人机、背负式主机、遥控器及显示设备，无人机包括机身、旋翼、太阳能发电板及摄像头，背负式主机包括主机传输模块、主板及大容量供电模块，遥控器包括按键模块、遥控传输模块及电池，显示设备与所述背负式主机通过数据线连接。通过飞行在任务区域上空的无人机拍摄环境影像，并将环境影像转化为虚拟影像输出至工作人员佩戴的显示设备上，从而工作人员可在进入任务区域前探知任务区域的地形地貌，及早发现任务区域中存在的危险。可见，整套系统易用且高效，可提高工作人员在执行任务时的安全性。 | 1.一种基于增强现实的无人机探测系统，其特征在于，包括： 无人机、背负式主机、遥控器及显示设备； 所述无人机包括机身、旋翼、太阳能发电板及摄像头，所述太阳能发电板安装于所述机身上方，所述摄像头安装于所述机身下方，用于拍摄环境影像；其中，所述机身还包括机身传输模块、驱动模块、避障模块及供电模块，所述驱动模块与所述机身传输模块及所述避障模块连接，用于根据接收到的飞行指令驱动所述旋翼； 所述背负式主机包括主机传输模块、主板及大容量供电模块，所述主机传输模块与所述主板连接；其中，所述主板还包括地图构建模块、目标识别模块及影像生成模块，所述主板用于根据所述环境影像生成虚拟影像； 所述遥控器包括按键模块、遥控传输模块及电池，所述按键模块为若干用于供用户输入所述飞行指令的按键，所述按键模块与所述遥控传输模块连接； 所述显示设备与所述背负式主机通过数据线连接。 | B64C39/02
1423 | CN212074429U | 一种植保喷雾无人机 | 2020-01-17 | 未缴年费 | 郑艳钊 | 本实用新型公开了一种植保喷雾无人机，包括无人机主体、雾化单元和水箱单元；无人机主体：所述无人机主体的侧面四周固定安装连接有四个飞翼臂的一端，四个飞翼臂的另一端固定连接四个安装块，四个安装块的上端转动安装有四个飞行翼，四个飞翼臂固定安装在稳定环上，且四个飞翼臂皆穿过稳定环，所述无人机主体的底部固定安装有两个固定块，两个固定块的内侧开设有空槽；该植保喷雾无人机方便喷洒农药的装入所，且不需要人工调空喷洒农药的浓度与密度，不存在误差能有效控制所喷洒的农药的浓度和农药的每平方的的密度，扩大农药喷洒范围, 较少减少植保喷雾无人机来回次数。 | 1.一种植保喷雾无人机，其特征在于：包括无人机主体(1)、雾化单元(6)和水箱单元(7)； 无人机主体(1)：所述无人机主体(1)的侧面四周固定安装连接有四个飞翼臂(5)的一端，四个飞翼臂(5)的另一端固定连接四个安装块(3)，四个安装块(3)的上端转动安装有四个飞行翼(4)，四个飞翼臂(5)固定安装在稳定环(2)上，且四个飞翼臂(5)皆穿过稳定环(2)，所述无人机主体(1)的底部固定安装有两个固定块(15)，两个固定块(15)的内侧开设有空槽； 雾化单元(6)：所述雾化单元(6)包括电动伸缩杆一(61)、齿条(62)、电动伸缩杆二(63)、齿轮(64)、雾化喷头(65)和雾化喷头连接杆(66)，所述电动伸缩杆一(61)的一端固定安装在两个固定块(15)中的其中一个空槽内部，所述电动伸缩杆一(61)的另一端固定连接齿条(62)的一端，所述电动伸缩杆二(63)的一端固定安装在两个固定块(15)中的另一个空槽内部，所述电动伸缩杆二(63)的另一端固定连接齿条(62)的另一端，所述齿轮(64)转动安装在无人机主体的下表面，所述齿轮(64)和齿条(62)相互啮合，所述雾化喷头连接杆(66)固定连接齿轮(64)的一端，所述雾化喷头(65)固定安装在雾化喷头连接杆(66)的下端； 水箱单元(7)：所述水箱单元(7)包括水箱注水口(71)、水箱(72)、搅拌杆(73)、液压水管(74)和液压泵(75)，所述水箱(72)固定安装在无人机主体(1)的上表面，所述水箱注水口(71)固定安装在水箱(72)的上端，所述水箱(72)的内部上端固定安装有电机，所述搅拌杆(73)的上端连接电机的输出轴，所述液压水管(74)的一端固定安装在水箱(72)的一侧，所述液压水管(74)的另一端连接液压泵(75)的进水口，所述液压泵(75)固定安装在无人机主体(1)的上端； 其中：还包括水管(14)，所述水管(14)的一端固定安装在液压泵(75)的出水口，所述水管(14)的另一端连接雾化喷头(65)。 | B64D1/18
1424 | CN212074431U | 一种植保养护油电混动力无人机 | 2020-03-05 | 未缴年费 | 南安市劲沣工业设计有限公司 | 本实用新型公开了一种植保养护油电混动力无人机，包括无人机和喷药组件：无人机：所述无人机的表面设有无线通信模块，且无人机的底面一侧设有料箱；喷药组件：所述喷药组件包括药箱、自吸泵、连接管和药管，所述药箱设于无人机的底面，所述自吸泵设于药箱的底面，且自吸泵的输入端口通过连接管与药箱连通，所述药管对称设于自吸泵的输出端口，且药管上设有分离组件，还包括PLC控制器，所述PLC控制器设于无人机的表面，本植保养护油电混动力无人机可实现农药的喷洒和化肥的抛洒，并且可使药剂均匀分散，并且覆盖面积较大，有效提高了工作效率。 | 1.一种植保养护油电混动力无人机，其特征在于：包括无人机(1)和喷药组件(3)： 无人机(1)：所述无人机(1)的表面设有无线通信模块(12)，且无人机(1)的底面一侧设有料箱(6)； 喷药组件(3)：所述喷药组件(3)包括药箱(31)、自吸泵(32)、连接管(33)和药管(34)，所述药箱(31)设于无人机(1)的底面，所述自吸泵(32)设于药箱(31)的底面，且自吸泵(32)的输入端口通过连接管(33)与药箱(31)连通，所述药管(34)对称设于自吸泵(32)的输出端口，且药管(34)上设有分离组件(5)； 其中：还包括PLC控制器(11)，所述PLC控制器(11)设于无人机(1)的表面，PLC控制器(11)的输入端与无人机(1)内部的电源输出端电连接，且PLC控制器(11)的输出端与自吸泵(32)的输入端电连接，PLC控制器(11)与无线通信模块(12)双向电连接。 | B64D1/18
1425 | CN212074432U | 一种基于农业无人机用喷洒装置 | 2020-03-20 | 未缴年费 | 宋恩明; 尚坤; 李惠 | 本实用新型公开了一种基于农业无人机用喷洒装置，包括无人机本体，所述无人机本体的底部外壁设置有连接杆，且连接杆的底部外壁通过螺栓连接有环形框，所述无人机本体的底部外壁通过螺栓连接有电动机，且电动机的输出轴一端设置有转盘，转盘的外壁和环形框的内壁转动连接，所述转盘的底部外壁通过螺栓连接有药箱，且药箱的底部内壁设置有支撑架，所述支撑架的底部外壁通过螺栓连接有液泵，且液泵的出水端设置有导液管，导液管的外壁焊接有等距离呈环形分布的喷洒管，所述无人机本体底部外壁的四个拐角处均焊接有支撑杆。本实用新型不仅可以增大农药的喷洒范围还可以使农药喷洒的更加均匀，使用效果更佳。 | 1.一种基于农业无人机用喷洒装置，包括无人机本体(1)，其特征在于，所述无人机本体(1)的底部外壁设置有连接杆(3)，且连接杆(3)的底部外壁通过螺栓连接有环形框(4)，所述无人机本体(1)的底部外壁通过螺栓连接有电动机(2)，且电动机(2)的输出轴一端设置有转盘(5)，转盘(5)的外壁和环形框(4)的内壁转动连接，所述转盘(5)的底部外壁通过螺栓连接有药箱(7)，且药箱(7)的底部内壁设置有支撑架，所述支撑架的底部外壁通过螺栓连接有液泵(8)，且液泵(8)的出水端设置有导液管(9)，导液管(9)的外壁焊接有等距离呈环形分布的喷洒管(10)，所述无人机本体(1)底部外壁的四个拐角处均焊接有支撑杆(13)。 | B64D1/18
1426 | JP2020194590A | 飞行高度控制装置，无人飞行器，飞行高度控制方法和飞行高度控制程序 | 2020-08-25 | 驳回 | Panasonic Intellectual Property Corporation Of America | 本发明提供一种飞行高度控制装置，该飞行高度控制装置通过自动调整无人机的飞行高度，能够适当地将地面上的物体的图像作为成像目标。 服务器单元包括：标记识别单元，其从照相机拍摄的图像中识别位于地面上的多个物体作为多个标记； 面积计算部，计算由多个标记形成的多边形面积； 以及飞行高度控制单元15，其控制无人飞行器2的飞行高度以捕获最大多边形区域。 选择的图纸：图2版权 : (C)2021，JPO&INPIT | A control device configured to control a movement direction of an unmanned flying body equipped with an image capturing device, the control device comprising : a recognition unit configured to recognize a plurality of objects as a plurality of markers from a video captured by the image capturing device; and A calculation unit configured to calculate an area of a polygon in the image formed by the plurality of markers; and a control unit configured to control a movement direction of the unmanned flying body to maximize the area of the polygon. | G05D1/10
1427 | US20200377211A1 | 使用自主集群无人机和人工智能的个性化和定制的植物管理 | 2018-10-11 | 放弃 | Basf Agro Trademarks Gmbh | 本公开总体上涉及一种用于为多个工厂提供个性化管理的系统和方法。 示例性系统包括多个无人驾驶飞机，包括第一无人驾驶飞机，对接站和服务器。 所述第一无人机被分配给所述多个工厂中的第一工厂，并且被配置为容纳所述无人机附件的多个组合。 坞站包括多个无人驾驶飞机附件。 所述服务器包括与所述多个工厂相关的数据库。 数据库包括与第一工厂相关联的位置信息。 第一无人机还被配置为： 对第一植物进行多个访问，收集与第一植物相关联的植物特定信息，基于植物特定信息获得处方，其中处方与一个或多个需求相关联，基于处方，向第一植物提供护理。 | 1. A system for providing individualized management for a plurality of plants, the system comprising : a docking station comprising a plurality of drone attachments; a server including a database related to the plurality of plants, wherein the database includes location information associated with a first plant of the plurality of plants; anda first drone assigned to the first plant, wherein the first drone is configured to accommodate a plurality of combinations of drone attachments and the first drone is configured to : make a plurality of visits to the first plant, gather plant-specific information associated with the first plant, obtain a prescription based on the plant-specific information, wherein the prescription is associated with one or more requirements, based on the prescription, provide care to the first plant. | B64C39/02
1428 | US20200379485A1 | 用于定位可移动平台的方法以及相关装置和系统 | 2020-08-18 | 放弃 | Sz Dji Technology Co Ltd | 提供了一种用于定位可移动平台的方法以及相关装置和系统。 所述方法包括：获取通过拍摄定位辅助装置而获得的图像。 定位辅助装置配置有至少两种不同尺寸类型的多个校准对象。 该方法还包括检测图像中每个尺寸类型的每个校准对象的图像对象，以及从检测到的图像对象中选择一个或多个尺寸类型的校准对象的图像对象。 此外，该方法包括根据所选择的图像对象，确定可移动平台相对于定位辅助装置的姿态信息和/或位置信息。 | 1. A method for positioning a movable platform, comprising : obtaining an image obtained by photographing a positioning auxiliary device, wherein the positioning auxiliary device is configured with a plurality of calibration objects of at least two different size types; detecting image objects of each calibration object of each size type in the image; selecting image objects of calibration objects of one or more size types from the detected image objects; andaccording to the selected image objects, determining attitude information and/or position information of the movable platform with respect to the positioning auxiliary device. | G05D1/08
1429 | CN107719673B | 远程控制方法及终端 | 2014-02-10 | 未缴年费 | 深圳市大疆创新科技有限公司 | 本发明提供一种用于控制可移动物体及/或其载荷的姿态的远程控制方法及装置。所述远程控制方法包括：通过所述装置接收用户位置的对应姿态信号；基于所述姿态信号，远程控制可移动物体所携带的载荷的姿态，其中，所述载荷的姿态是载荷相对可移动物体及可移动物体相对环境的姿态的组合。例如，可以通过装置本身的姿态、装置所获取的用户的姿态、装置的屏幕上的用户界面、或者语音命令来实现姿态的控制。 | 1.一种控制负载定位的方法，该方法包括： 提供负载，该负载通过载体支持于运输工具或者生物体上，其中，该负载通过所述载体相对所述运输工具或者生物体绕一个或者多个旋转轴移动； 位于所述载体或者运输工具上的接收器从终端接收信号，其中，所述终端远离运输工具或者生物体、载体以及负载，所述信号指示所述终端获取的音频命令；及响应该信号，通过载体的驱动，相对运输工具或者生物体绕一个或者多个旋转轴移动该负载； 所述方法还包括：基于用户的脸部距离所述终端的影像获取设备的距离来控制所述负载的焦距。 | B64C39/02
1430 | CN112005995A | 一种安装在农用植保无人机上的防震荡药箱 | 2019-05-28 | 撤回 | 睢宁兴桃农业发展有限公司 | 本发明专利提供一种安装在农用植保无人机上的防震荡药箱，涉及农用植保无人机技术领域，包括箱体，箱体内壁均焊接有阻尼格栅，箱体内腔底部密封固定有孔板，且孔板位于阻尼格栅下端，孔板上表面左右两侧均固定连接有复位弹簧一，四组所述阻尼格栅组成的矩形空腔内滑动配合有弧形盖板，复位弹簧一顶端固定连接在弧形盖板底端，孔板上表面横向均匀间隔固定连接有若干个可折叠挡板，可折叠挡板顶端固定连接在弧形盖板底端，且折叠挡板前后表面与前后侧阻尼格栅表面贴合，箱体内壁安装阻尼格栅，可以减小液体对箱体内壁的冲击力，弧形盖板和可折叠挡板将液体的整体震荡变为分散震荡，有效的提升了箱体的防震荡效果，提高了无人机飞行的平稳性。 | 1.一种安装在农用植保无人机上的防震荡药箱，其特征在于，包括箱体(1)，所述箱体(1)顶部中心固定设有螺纹杆(2)，所述箱体(1)上表面呈矩形分布有四组凹槽(17)，所述凹槽(17)外沿口固定连接有弹性铰链(19)，且弹性铰链(19)转页上固定有支撑杆(18)，所述箱体(1)任意内表面均焊接有阻尼格栅(3)，所述箱体(1)内腔底部密封固定有孔板(4)，且孔板(4)位于阻尼格栅(3)下端，所述孔板(4)上表面左右两侧均固定连接有复位弹簧一(5)，四组所述阻尼格栅(3)组成的矩形空腔内滑动配合有弧形盖板(6)，所述复位弹簧一(5)顶端固定连接在所述弧形盖板(6)底端，所述孔板(4)上表面横向均匀间隔固定连接有若干个可折叠挡板(7)，所述可折叠挡板(7)顶端固定连接在弧形盖板(6)底端，且折叠挡板(7)前后表面与前后侧所述阻尼格栅(3)表面贴合，所述箱体(1)底部设有外螺纹空心管(8)，所述外螺纹空心管(8)内壁的下端口固定连接有环形挡板(9)，所述环形挡板(9)的内表面中心对称通过盲孔固定有两组复位弹簧二(10)，所述复位弹簧二(10)顶端固定连接有圆形挡板(11)，且圆形挡板(11)固定搭接在所述环形挡板(9)的内表面，所述外螺纹空心管(8)下端螺接有药液流通管道(12)，所述药液流通管道(12)内壁上部固定连接有L型顶杆(13)，所述药液流通管道(12)设有电磁阀(14)，所述药液流通管道(12)底端固定连接有分歧管(15)，所述分歧管(15)底端出口固定连接有喷头(16)。 | A01M7/00
1431 | CN112009688A | 无人机运投系统及其运投方法 | 2020-08-29 | 驳回 | 重庆领直航科技有限公司 | 本发明公开了无人机运投系统，包括机体、设置于机体侧面的运输舱、铰接设置于运输舱投放口的下翻板以及设置于运输舱与下翻板之间用以实现下翻板自锁的自锁调节机构。本发明公开的无人机运投系统及其运投方法，可以在短时间内有效的将物资运输投送到目标区域，并且克服了现有的无人机运投系统负载能力低，续航时间短的缺点，提高了运投系统的运载能力及续航时间；在面临险峻环境、大跨度的地形时有明显的优势，满足复杂环境、高危环境的物资运输投递功能，并且对运输舱增加了一个自锁功能，在异常情况下触发故障保护，通过程序降低舵机供电电压，从而达到保护，进而保证物资不会掉落出运输舱内。 | 1.无人机运投系统，其特征在于：包括机体、设置于机体侧面的运输舱、铰接设置于运输舱投放口的下翻板以及设置于运输舱与下翻板之间用以实现下翻板自锁的自锁调节机构。 | B64D1/10
1432 | CN112012614A | 可用于物流无人机起降的推拉窗、控制方法、系统、终端 | 2020-09-03 | 驳回 | 清华大学合肥公共安全研究院 | 本发明涉及可用于物流无人机起降的推拉窗、控制方法、系统、终端，包括：固定机构，所述固定机构的一端固定于墙面上；驱动机构，所述驱动机构的底座与固定机构的另一端固定连接；推拉窗组件，所述驱动机构远离固定机构的一端与推拉窗组件的侧面铰接，所述推拉窗组件的底部与固定框架铰接，所述固定框架镶嵌于墙壁处。固定机构起到支撑驱动机构的作用，而通过驱动机构驱动推拉窗组件，推拉窗组件绕着铰接处向外侧(室外)转动，同时也能够驱动推拉窗组件绕着铰接处向内侧(室内方向)转动恢复初始状态，不需要手动推动推拉窗，十分方便，还能够实现无人机直接通过该推拉窗将商品运输给物主，极大便利了生活需要。 | 1.一种可用于物流无人机起降的推拉窗，其特征在于，包括： 固定机构(1)，所述固定机构(1)的一端固定于墙面上； 驱动机构(2)，所述驱动机构(2)的底座与固定机构(1)的另一端固定连接； 推拉窗组件(3)，所述驱动机构(2)远离固定机构(1)的一端与推拉窗组件(3)的侧面铰接，所述推拉窗组件(3)的底部与固定框架铰接，所述固定框架镶嵌于墙壁处，所述驱动机构(2)伸长或者回缩驱动所述推拉窗组件(3)绕着底部所在轴线朝向室外或者室内方向旋转； 定位装置(4)，所述定位装置(4)与无人机的控制系统通信连接，所述定位装置(4)将位置信号传输至无人机控制系统； 控制端，所述控制端无人机的控制系统通信连接以接收指令，且所述控制端还与驱动机构(2)通信连接，所述控制端接收指令控制驱动机构(2)工作。 | E05F15/616
1433 | CN112013907A | 一种电力无人机巡检路径规划方法 | 2020-09-12 | 驳回 | 江苏伊卡洛斯电力无人机通用技术有限公司 | 本发明涉及无人机巡检技术领域，且公开了一种电力无人机巡检路径规划方法，包括以下步骤：1)现场勘查，对需要巡检的路线进行现场勘查，同时记录巡检起飞点、降落点和路径点；2)确定巡检路线，并对巡检路线进行合理性分析；3)无人机巡检，无人机起飞后，遥控无人机沿步骤2)中确定的巡检路线飞行；4)记录步骤1)中起始点位置坐标，然后沿坐标依次采集路径点。该电力无人机巡检路径规划方法，通过在无人机巡检前，对需要巡检的路线进行现场勘查，并对勘查的路线转化为高程数字地图，同时提取出其中存在的障碍物，并判断巡检路线的合理性，从而达到安全性高的目的，避免了无人机飞行过程中出现过多无效飞行，提高巡检时的效率。 | 1.一种电力无人机巡检路径规划方法，其特征在于，包括以下步骤： 1)现场勘查，对需要巡检的路线进行现场勘查，同时记录巡检起飞点、降落点和路径点； 2)确定巡检路线，并对巡检路线进行合理性分析； 3)无人机巡检，无人机起飞后，遥控无人机沿步骤2)中确定的巡检路线飞行； 4)记录步骤1)中起始点位置坐标，然后沿坐标依次采集路径点； 5)无人机沿巡检路线飞行过程中，全程拍照并录像； 6)无人机内的故障处理单元对可能存在的路线故障进行判断； 7)未发现路线故障时，无人机处理系统将所拍照片和录像删除； 8)无人机发现路线故障，无人机处理系统将故障点标识并上传； 9)遥控无人机降落在步骤1)中的降落点，并对无人机进行回收。 | G01D21/02
1434 | CN112013995A | 一种基于无人机的海水温度剖面快速测量系统及测量方法 | 2020-08-21 | 驳回 | 中国科学院声学研究所; 中国科学院声学研究所东海研究站 | 本发明公开了一种基于无人机的海水温度剖面快速测量系统及测量方法，该系统包括：无人机平台、安装在无人机机腹的抛载机构、机载投弃式温度剖面测量仪和设置在岸基或船基的远程控制中心；无人机平台，用于飞行到指定海域投放机载投弃式温度剖面测量仪, 还用于接收海水温度剖面测量数据并发送至远程控制中心；抛载机构，用于挂载和抛投机载投弃式温度剖面测量仪；机载投弃式温度剖面测量仪，用于抛投入水后进行海水温度剖面的测量，并将海水温度剖面测量数据发送至无人机平台；远程控制中心，用于控制无人机平台飞行，还用于接收无人机平台远程发回的海水温度剖面测量数据。本发明提高了目标海域海水温度剖面参数测量的及时性和效率并降低成本。 | 1.一种基于无人机的海水温度剖面快速测量系统，其特征在于，所述系统包括：无人机平台(1)、安装在无人机机腹的抛载机构(2)、机载投弃式温度剖面测量仪(3)和设置在岸基或船基的远程控制中心(4)；其中，所述无人机平台(1)，用于飞行到指定测量海域投放机载投弃式温度剖面测量仪(3)； 还用于接收海水温度剖面测量数据并发送至远程控制中心(4)； 所述抛载机构(2)，用于挂载和抛投机载投弃式温度剖面测量仪(3)； 所述机载投弃式温度剖面测量仪(3)，在被抛载降落到海面后，用于海水温度剖面的测量，并将海水温度剖面测量数据发送至无人机平台(1)； 所述远程控制中心(4)，用于控制无人机平台(1)的起飞、巡航飞行到测量海域以及返航；还用于接收海水温度剖面测量数据。 | G01K13/02
1435 | CN112015195A | 一种无人机飞行姿态地面手不离杆实时连续控制方法 | 2020-09-07 | 驳回 | 中国航空工业集团公司成都飞机设计研究所 | 本发明属于无人机控制领域，具体为一种无人机飞行姿态地面手不离杆实时连续控制方法。其中，左手杆用于控制发动机，右手杆用于控制无人机操作舵面，脚蹬用于偏航控制和刹车控制，双杆均提供连续量和离散量控制输出，脚蹬也提供连续量控制输出，连续量采用高精度AD输出，可实现高精度连续控制。 | 1.一种无人机飞行姿态地面手不离杆实时连续控制方法，其特征在于，包括以下步骤： 步骤1采用双操作杆与脚蹬配合实现对无人机飞行姿态的控制； 步骤2采用左手杆实现对发动机的控制，左手杆具有1路连续量控制输出和不少于19路离散量控制输出，离散量用于实现对发动机的指令控制，连续量用于实现对发动机的油门控制； 步骤3采用右手杆和脚蹬配合控制无人机姿态，右手杆具有3路连续量控制输出和不少于11路离散量控制输出，右手杆左右方向连续量输出实现无人机滚转控制，右手杆前后方向连续量输出实现无人机俯仰控制；脚蹬具有3路连续量控制输出，其中脚蹬前后方向蹬舵用于实现无人机偏航控制，脚蹬左刹车踩下用于控制无人机左刹车，脚蹬右刹车踩下用于控制无人机右刹车。 | G05D1/08
1436 | CN212035631U | 一种农用植保无人机农药喷洒装置 | 2020-05-07 | 未缴年费 | 杭州碳谱新材料科技有限公司; 浙江理工大学 | 本实用新型公开了一种农用植保无人机农药喷洒装置，包括无人机底座，所述无人机底座底部外壁靠近两侧的位置均焊接有支撑架，所述无人机底座的底部外壁设置有连接杆，且连接杆的底部外壁通过螺栓连接有喷洒箱，所述喷洒箱的底部外壁开有安装口，且安装口的内壁通过螺栓连接有液压缸，所述液压缸的活塞一端设置有推板，所述喷洒箱的四周外壁均开有安装孔，且安装孔的内壁设置有喷洒管。本实用新型使得农药不会在喷洒箱内因惯性左右晃动，保证无人机飞行时的稳定性，使用效果更佳，同时驱动水泵工作，可以将喷洒箱内的吸水管从喷洒箱内吸出，然后再通过排水管排回喷洒箱中，起到对农药的搅拌作用，使得农药混合的更加均匀，药效更佳。 | 1.一种农用植保无人机农药喷洒装置，包括无人机底座(1)，其特征在于，所述无人机底座(1)底部外壁靠近两侧的位置均焊接有支撑架(5)，所述无人机底座(1)的底部外壁设置有连接杆(6)，且连接杆(6)的底部外壁通过螺栓连接有喷洒箱(7)，所述喷洒箱(7)的底部外壁开有安装口，且安装口的内壁通过螺栓连接有液压缸(10)，所述液压缸(10)的活塞一端设置有推板(8)，所述喷洒箱(7)的四周外壁均开有安装孔，且安装孔的内壁设置有喷洒管(12)。 | A01M7/00
1437 | CN212046751U | 一种火箭助推式跨介质自适应潜水无人机 | 2020-01-13 | 未缴年费 | 台州学院 | 本实用新型公开了一种火箭助推式跨介质自适应潜水无人机及控制方法，其技术方案要点是包括机体和分别设置于机体两侧的机翼，机体前端设有螺旋桨，机体的尾端设有火箭发动机和回收装置；还包括：飞行控制系统和任务载荷系统，飞行控制系统包括控制执行机构模块、组合导航模块等和组合动力系统，组合动力系统包括连接于火箭发动机的火箭推动模块、分别配合螺旋桨的驱动电机和发动机，驱动电机连接有电池组件。本实用新型通过采用组合动力系统，发挥各自优点，可实现水下潜伏航行、水‑空跨介质转换和空中飞行三种航行状态，飞行控制模式采用变后掠变迎角组合控制模式，具有可跨介质、机动灵活、成本低等特点，可满足多种军民应用需要。 | 1.一种火箭助推式跨介质自适应潜水无人机，包括机体(2)和分别设置于机体(2)两侧的机翼(6)，其特征在于：所述机体(2)前端设有螺旋桨(1)，所述机体(2)的尾端设有火箭发动机(3)和回收装置(5)；所述无人机还包括： 用于控制无人机轨迹与姿态的飞行控制系统，所述飞行控制系统包括连接于机翼(6)的控制执行机构模块和用于获取无人机位置与姿态的组合导航模块，所述组合导航模块连接于控制执行机构模块； 用于推动飞行器前进的组合动力系统；所述组合动力系统包括连接于火箭发动机(3)的火箭推进模块、分别配合螺旋桨的驱动电机和发动机，所述驱动电机连接有电池组件，用于飞行至预定空域后完成用户制定任务的任务载荷系统。 | B60F5/02
1438 | CN212047889U | 一种植保无人机自动换药装置 | 2020-03-31 | 未缴年费 | 周永山 | 本实用新型公开了一种植保无人机自动换药装置，包括换药盒主体，所述换药盒主体内部安装有储药盒主体，且储药盒主体和换药盒主体均为圆柱形结构，并且储药盒主体和换药盒主体的轴线相互重合，所述换药盒主体内部安装有分隔架板，且分隔架板以换药盒主体轴线将换药盒主体内部分割成多个区间，所述换药盒主体的每个区间顶部均开设有进出口，且进出口顶部高度等于换药盒主体内壁底面高度，所述储药盒主体顶部中心连接有转动轴承，且转动轴承贯穿换药盒主体顶壁连接有伺服电机。该植保无人机自动换药装置能够在出药管道下方快速更换不同类型的农药以便进行喷洒，提高植保无人机的工作效率。 | 1.一种植保无人机自动换药装置，包括换药盒主体(2)，其特征在于：所述换药盒主体(2)内部安装有储药盒主体(3)，且储药盒主体(3)和换药盒主体(2)均为圆柱形结构，并且储药盒主体(3)和换药盒主体(2)的轴线相互重合，所述换药盒主体(2)内部安装有分隔架板(15)，且分隔架板(15)以换药盒主体(2)轴线将换药盒主体(2)内部分割成多个区间，所述换药盒主体(2)的每个区间顶部均开设有进出口(5)，且进出口(5)顶部高度等于换药盒主体(2)内壁底面高度，所述换药盒主体(2)上方两侧分别连接有进药管道(4)和出药管道(10)，且进药管道(4)和出药管道(10)距离换药盒主体(2)轴线的距离等于进出口(5)距离储药盒主体(3)轴线的距离，所述储药盒主体(3)顶部中心连接有转动轴承(9)，且转动轴承(9)贯穿换药盒主体(2)顶壁连接有伺服电机(8)。 | B64C39/02
1439 | CN111990377A | 一种植保无人机及其药液喷洒控制方法 | 2020-08-25 | 驳回 | 李海生 | 本发明公开了一种植保无人机及其药液喷洒控制方法，该植保无人机包括无人机本体，无人机本体的底端固定有带开口、立板的平板，立板的底侧靠近两端固定有支脚，两个立板之间固定有喷洒管，喷洒管的通过导流管与连接套管的下侧连通，无人机本体内置有喷洒电机，喷洒电机的转轴外侧套设有转向套，转向套的两侧对称穿设有从动丝杆，从动丝杆的外侧套设有活动板，活动板靠近底端固定有移动滚轮，喷洒管的上侧设有导向轨，下侧均布有喷洒头。本发明采用组合式储液筒来替代传统的固定式药筒，组合式储液筒的体积大小不能根据实际需要进行调节，实用性高；采用挤压方式进行强制喷洒，通过控制挤压的速度来控制喷洒的速度，操作方便。 | 1.一种植保无人机，包括无人机本体，其特征在于：所述无人机本体的底端通过固定件固定有平板，所述平板的中部设有开口，两外端对称固定有立板，所述立板的底侧靠近两端固定有支脚，两个所述立板的底部之间固定有喷洒管，所述喷洒管的上侧中部通过导流管与连接套管的下侧连通，所述无人机本体内置有喷洒电机，所述喷洒电机设有穿过平板开口的转轴，所述转轴的外侧套设有与连接套管固定的转向套，所述转向套的两侧对称穿设有从动丝杆，所述转轴位于转向套内的轴体固定有水平锥形齿轮，所述从动丝杆伸入转向套内的端部固定有竖直锥形齿轮，所述水平锥形齿轮与竖直锥形齿轮相互啮合，所述从动丝杆的外侧套设有与其配合的活动板，所述活动板靠近顶端开设有丝杆槽，所述活动板靠近底端固定有移动滚轮，所述活动板的内侧固定有伸缩式储液筒，两侧的所述伸缩式储液筒经连接套管相互连通并构成组合式储液筒，所述连接套管的管部设有内置单向阀的注液管，所述喷洒管的上侧位于导流管的两侧对称设有为移动滚轮提供导向的导向轨，所述喷洒管的内部设有流道，所述喷洒管的下侧均布有与流道连通的喷洒头。 | A01M7/00
1440 | CN111994276A | 一种用于农业可调控农药喷洒范围的无人机 | 2020-08-31 | 撤回 | 方志林 | 本发明涉及农业设备领域，具体是涉及一种用于农业可调控农药喷洒范围的无人机，包括无人机，还包括用于观测情况的多孔摄像头、用于调控喷洒范围的扩张组件、用于驱动扩张组件的旋转组件、用于提供农药的两个储液桶和若干个用于喷洒农药的喷头，多孔摄像头设置于无人机的前端，两个储液桶对称设置于无人机的两侧，旋转组件设置于无人的底部，扩张组件设置于旋转组件的底部，若干个喷头均设置于扩张组件上，无人机的底部两侧均设有一个支撑脚，旋转组件包括一个圆架体和一个行星齿轮机构，本实用解决了无人机喷洒农药时，喷头无法调控喷洒范围的问题，提高了农药喷洒的广泛性，以及提高了农药喷洒的效率。 | 1.一种用于农业可调控农药喷洒范围的无人机，其特征在于，包括无人机(1)，还包括用于观测情况的多孔摄像头(2)、用于调控喷洒范围的扩张组件、用于驱动扩张组件的旋转组件、用于提供农药的两个储液桶(3)和若干个用于喷洒农药的喷头(4)，多孔摄像头(2)设置于无人机(1)的前端，两个储液桶(3)对称设置于无人机(1)的两侧，旋转组件设置于无人的底部，扩张组件设置于旋转组件的底部，若干个喷头(4)均设置于扩张组件上，无人机(1)的底部两侧均设有一个支撑脚(5)，两个储液桶(3)的底部均设有若干个出液口，旋转组件包括一个圆架体和一个行星齿轮机构，圆架体通过一个三脚架(6)固定设置于无人机(1)的底部，行星齿轮机构设置于圆架体上。 | B64D1/18
1441 | CN111994277A | 一种农用无人机撒药设备 | 2020-09-07 | 撤回 | 高全建 | 本发明涉及农用无人机技术领域，公开了一种农用无人机撒药设备，包括撒药箱，撒药箱内部竖直方向安装旋转轴，旋转轴底端穿过撒药箱连接有凸轮，凸轮两端接触有导球，导球另一端安装导杆，导杆另一端安装导板，导板外侧套设有固定在撒药箱下端两侧的导箱，导箱上端通过进药管连通于撒药箱内部，导箱外侧一端通过喷药管连通于固定在撒药箱两端中部的喷腔内部，导球与导箱之间的导杆外侧套设有缓冲弹簧，导箱下端安装缓冲框。本发明，实现了喷腔的自动撒药作用，且只需要控制旋转电机转速就可实现流量调节，简单快捷，同时通过设有的缓冲块以及连杆，也实现了降落时的有效缓冲，进一步增加了降落时的稳定性能，实用性强，可靠性高。 | 1.一种农用无人机撒药设备，包括撒药箱(1)，所述撒药箱(1)内部竖直方向安装旋转轴(18)，其特征在于，旋转轴(18)底端穿过撒药箱(1)连接有凸轮(14)，凸轮(14)两端接触有导球(15)，导球(15)另一端安装导杆(16)，导杆(16)另一端安装导板(26，导板(26外侧套设有固定在撒药箱(1)下端两侧的导箱(5)，导箱(5)上端通过进药管(4)连通于撒药箱(1)内部，导箱(5)外侧一端通过喷药管(3)连通于固定在撒药箱(1)两端中部的喷腔(2)内部，所述导球(15)与导箱(5)之间的导杆(16)外侧套设有缓冲弹簧(8)，所述导箱(5)下端安装缓冲框(6)，缓冲框(6)内部之间安装缓冲柱(9)，缓冲柱(9)中部滑动设置缓冲块(7)，缓冲块(7)下端铰接有连杆(12)，连杆(12)中部通过铰接轴(11)交叉设置，连杆(12)底端安装降落轮(13)。 | B64D1/18
1442 | CN112000120A | 一种无人机快速自动续航系统 | 2020-09-16 | 撤回 | 山东工业职业学院 | 本发明涉及无人机领域，具体涉及一种无人机快速自动续航系统，包括外部VICON视觉+GPS定位系统、无人机飞行参数感知节点、TMS320微处理器、自主飞行控制系统以及充电模块；TMS320微处理器用于接收外部VICON视觉+GPS定位系统、无人机飞行参数感知节点所反馈的无人机定位参数、无人机飞行姿态参数、速度参数及电池工况参数，并基于预设的算法实现无人机飞行任务、充电模块工作任务的规划，自主飞行控制系统用于执行无人机飞行任务和充电模块工作任务。本发明可以实现无人机的快速自动续航，保证其可在较大范围内连续动态地执行飞行任务。 | 1.一种无人机快速自动续航系统，其特征在于，包括外部VICON视觉+GPS定位系统、无人机飞行参数感知节点、TMS320微处理器、自主飞行控制系统以及充电模块；外部VICON视觉+GPS定位系统用于实时反馈无人机定位参数，无人机飞行参数感知节点用于实时反馈无人机的飞行姿态参数、速度参数及电池工况参数，TMS320微处理器用于接收外部VICON视觉+GPS定位系统、无人机飞行参数感知节点所反馈的无人机定位参数、无人机飞行姿态参数、速度参数及电池工况参数，并基于预设的算法实现无人机飞行任务、充电模块工作任务的规划，自主飞行控制系统用于执行无人机飞行任务和充电模块工作任务，包括姿态控制器、速度控制器、轨迹规划器和充电模块控制器，姿态控制器采用闭环控制策略，且以1000Hz频率进行控制，在姿态稳定可控基础上，速度控制器以姿态为虚拟输入量对无人机飞行速度进行控制，轨迹规划器用于根据当前周围环境生成合理的参考轨迹曲线，充电模块控制器则用于实现充电模块工况的调控，从而实现自动续航。 | G05D1/08
1443 | CN112000129A | 一种改进的无人机仿地飞行控制方法 | 2020-09-01 | 驳回 | 四川省地质工程勘察院集团有限公司 | 本发明公开了一种改进的无人机仿地飞行控制方法，包括以下步骤：A.获取目标区域的DSM数据；B.基于已获得的DSM数据，生成目标区域的等高线数据；C.对等高线进行简化；D.对等高线进行偏移修正；E.从修正后的等高线提取航点得到点文件图层；F.将点文件图层导入飞控软件中，自动生成仿地飞行航线。本发明的方法可适用于各种复杂地形条件，在复杂地形下依然可以较好地实现仿地飞行效果；在实现仿地飞行的同时，能以自动化方式获得更清晰的地物立面信息，为后期精细化建模以及分析工作提供高精度的数据源。 | 1.一种改进的无人机仿地飞行控制方法，其特征在于，包括以下步骤： A.获取目标区域的DSM数据； B.基于已获得的DSM数据，生成目标区域的等高线数据； C.对等高线进行简化； D.对等高线进行偏移修正； E.从修正后的等高线提取航点得到点文件图层； F.将点文件图层导入飞控软件中，自动生成仿地飞行航线。 | G05D1/10
1444 | CN212022989U | 一种自动喷洒式农业无人机 | 2020-03-10 | 未缴年费 | 庄俊杰 | 本实用新型公开了一种自动喷洒式农业无人机，包括无人机主体、喷洒单元、缓冲单元、水箱和水泵；无人机主体：所述无人机主体的顶端设有安装槽，安装槽的内部设有水箱，所述水箱的底端中部设有水泵，无人机主体的底端四角均设有缓冲单元，水箱的前后两侧均设有安装单元；喷洒单元：喷洒单元有两个且分别设在无人机主体底端的左右两侧，喷洒单元包含固定板、转轴、电机、连接头、电动伸缩杆、输水管和喷头，固定板有两个且前后对应设在无人机主体的底端，两个固定板之间转动连接有转轴，电机设在前侧的固定板的前端，电机的输出轴与转轴的前端连接，该自动喷洒式农业无人机，使用简单，拆卸方便，角度可调，喷洒效果好。 | 1.一种自动喷洒式农业无人机，其特征在于：包括无人机主体(1)、喷洒单元(2)、缓冲单元(3)、水箱(5)和水泵(6)； 无人机主体(1)：所述无人机主体(1)的顶端设有安装槽，安装槽的内部设有水箱(5)，所述水箱(5)的底端中部设有水泵(6)，所述无人机主体(1)的底端四角均设有缓冲单元(3)，所述水箱(5)的前后两侧均设有安装单元(4)； 喷洒单元(2)：所述喷洒单元(2)有两个且分别设在无人机主体(1)底端的左右两侧，所述喷洒单元(2)包含固定板(21)、转轴(22)、电机(23)、连接头(24)、电动伸缩杆(25)、输水管(26)和喷头(27)，所述固定板(21)有两个且前后对应设在无人机主体(1)的底端，两个固定板(21)之间转动连接有转轴(22)，所述电机(23)设在前侧的固定板(21)的前端，所述电机(23)的输出轴与转轴(22)的前端连接，所述转轴(22)的外侧固定连接有连接头(24)，所述连接头(24)的底端设有电动伸缩杆(25)，所述电动伸缩杆(25)的底端设有输水管(26)，所述输水管(26)的底端阵列有喷头(27)，所述输水管(26)的进水口通过软管与水泵(6)的出水口连接； 其中，还包括蓄电池(7)和控制器(13)，所述蓄电池(7)设在无人机主体(1)左侧面的凹槽内，所述控制器(13)设在无人机主体(1)顶端的左侧，所述水泵(6)、电机(23)和电动伸缩杆(25)的输入端电连接控制器(13)的输出端，所述控制器(13)的输入端电连接蓄电池(7)的输出端，所述控制器(13)的输入端与外部遥控器的输出端连接。 | B64D1/18
1445 | CN212023010U | 一种具有探照装置的无人机 | 2018-10-19 | 未缴年费 | 曾雪红 | 本实用新型公开了一种具有探照装置的无人机，其结构包括外壳、控制开关、无线模块、支杆、第一电机、螺旋桨、支脚、充电口和探照装置，通过设置了光照强度传感器，通过光照强度传感器对光照亮度进行检测，光照不足时自动启动LED灯，并且对LED灯的亮度进行自动调节，解决了无法对LED灯的亮度进行自动调节，导致光照过低时摄像不清楚，光照过强时造成反光照射高清摄像头，使高清摄像头无法进行摄像的问题，通过设置了第二电机，通过第二电机对摄像装置和照明装置的角度进行360度旋转，解决了摄像装置无法进行转动，导致对不同角度进行拍摄时，需要调整无人机的角度进而调整拍摄角度，操作麻烦，使用复杂的问题。 | 1.一种具有探照装置的无人机，包括外壳(1)、控制开关(2)、无线模块(3)、支杆(4)、第一电机(5)、螺旋桨(6)、支脚(7)和充电口(9)，其特征在于：还包括探照装置(8)，所述外壳(1)顶端右侧嵌入有控制开关(2)，所述控制开关(2)顶端中部嵌入有无线模块(3)，所述外壳(1)左右两侧均设置有支杆(4)，并且与支杆(4)进行螺栓连接，所述支杆(4)外侧端部与第一电机(5)进行插接，所述第一电机(5)顶部通过枢杆与螺旋桨(6)进行螺栓连接，所述外壳(1)底部与支脚(7)进行螺栓连接，所述外壳(1)底端中部与探照装置(8)进行螺栓连接，所述外壳(1)顶部前端左侧嵌入有充电口(9)，所述外壳(1)内部由单片机(101)、蓄电池(102)和声音传感器(103)组成，所述外壳(1)内侧中部嵌入有单片机(101)，所述外壳(1)内侧前端与蓄电池(102)进行嵌入配合，所述外壳(1)内侧右端与声音传感器(103)进行螺栓连接，所述探照装置(8)由摄像装置(801)、高清摄像头(802)、光照强度传感器(803)、照明装置(804)、LED灯(805)、转动杆(806)、固定件(807)和第二电机(808)组成，所述摄像装置(801)前端中部嵌入有高清摄像头(802)，所述高清摄像头(802)前端面左侧顶端嵌入有光照强度传感器(803)，所述摄像装置(801)右侧设置有照明装置(804)，并且通过螺丝与照明装置(804)进行螺纹连接，所述照明装置(804)前端面嵌入有LED灯(805)，所述摄像装置(801)顶端面后方中部与转动杆(806)进行螺纹连接，所述转动杆(806)顶部与第二电机(808)进行螺栓连接，所述第二电机(808)外侧与固定件(807)进行螺栓连接，所述固定件(807)顶部与外壳(1) 进行螺栓连接，所述充电口(9)与蓄电池(102)电连接，所述蓄电池(102)与控制开关(2)电连接，所述控制开关(2)、无线模块(3)、第一电机(5)、声音传感器(103)、高清摄像头(802)、光照强度传感器(803)、LED灯(805)、和第二电机(808)分别与单片机(101)电连接。 | B64D47/04
1446 | GB2569789A | 自主无人机及其控制方法 | 2017-12-21 | 撤回 | Av8or Ip Ltd | 一种为无人机10提供自动安全故障操作的方法，包括以下步骤 : 分别获得指示无人机飞行系统和外部飞行相关参数的实时内部和外部飞行特性数据； 使用机载飞行控制器18，基于外部数据确定多个安全故障操作，并确定安全故障条件； 在条件被触发的情况下，根据飞行控制器编程的外部数据，选择并执行安全故障操作之一。 所述飞行系统可以是推力，升力，方向14或导航20控制系统或通信系统16。 所述飞行相关参数可以是空中交通控制通信，和/或空域控制； 环境； 任务参数； 碰撞预测； 安全降落； 地理和/或有效载荷数据。 所述飞行控制器可具有排序电路以将所述安全故障操作区分优先级，所述安全故障条件可由远程用户覆盖。 本发明还要求保护一种在没有连续飞行中人员输入的情况下控制无人机飞行的方法，包括以下步骤 : 根据接收到的任务参数数据确定起飞前飞行计划； 以及基于内部和外部数据动态地执行飞行控制指令，以使飞行计划适应于控制无人机的飞行。 | Claims 1. A method of providing automated safe-fail operation for an unmanned aerial vehicle, the method comprising the steps of : a] obtaining real-time internal flight characteristic data which is indicative of at least one flight system of the unmanned aerial vehicle; b] obtaining real-time external flight characteristic data which is indicative of flight-relevant parameters which are external to the unmanned aerial vehicle; c] using an onboard flight controller of the unmanned aerial vehicle, determining, based on the real-time external flight characteristic data, a plurality of different safe-fail operations for the unmanned aerial vehicle; d] updating the plurality of different safe-fail operations in response to changes to the real-time external flight characteristic data; e] determining a safe-fail condition which is triggerable based on the real-time internal flight characteristic data; and f] in the event that the safe-fail condition is triggered, selecting and implementing one of the plurality of different safe-fail operations for the unmanned aerial vehicle in accordance with the real-time external flight characteristic data and machine-readable flight control instructions of the onboard flight controller. | B64C39/02
1447 | EP3742248A1 | 控制用于图像捕获的一组无人驾驶飞机 | 2020-03-19 | 驳回 | Sony Corporation | 无人驾驶飞机(12a，12b)由一个或多个控制装置控制，并且包括用于图像捕获的相应照相机。 一个或多个控制装置执行一种方法，该方法包括：获得无人机(12a，12b)的预计飞行路径(Ta'，Tb')； 获取(302)各个摄像机的投影摄像机设置； 作为投影摄像机设置的函数，计算相应摄像机的投影观看截头体(18a，18b)； 为无人驾驶飞机(12a，12b)定义基于相应照相机的投影视锥台(18a，18b)的禁止飞行区域的投影时空轨迹； 分析无人机(12a，12b)相对于投影时空轨迹的投影飞行路径(Ta'，Tb')，以检测一个或多个禁止飞行区域的违例； 以及为至少一个选定的无人机设置操作飞行路径(TA，TB)和/或操作相机设置，以防止违章。 | A method of controlling drones (12a, 12b) in a group of drones, wherein the drones (12a, 12b) comprise respective camera systems (14) for image capture, said method comprising : obtaining (301) projected flight paths (Ta', Tb') of the drones (12a, 12b), obtaining (302) a projected camera setting of the respective camera systems (14), computing (303), as a function of the projected camera setting, a projected viewing frustum (18a, 18b) of the respective camera systems (14), defining (304), for the drones (12a, 12b), projected time-space trajectories of no-fly zones based on the projected viewing frustum (18a, 18b) of the respective camera systems (14), analyzing (305) the projected flight paths (Ta', Tb') of the drones (12a, 12b) in relation to the projected time-space trajectories for detection of a violation of one or more of the no-fly zones, andsetting (308), for at least one selected drone among the drones (12a, 12b), an operative flight path (Ta, Tb) and/or an operative camera setting to prevent said violation. | G05D1/00
1448 | CN111976988A | 一种现代化农作物种植无人机喷药设备 | 2020-08-31 | 撤回 | 滁州胜全农业开发有限公司 | 本发明涉及农业设备技术领域，且公开了一种现代化农作物种植无人机喷药设备，包括机身，机身的四周均匀固定安装有机臂，机臂的外端固定安装有旋翼罩，旋翼罩的内部活动安装有旋翼，机身的底部固定安装有药箱，所述药箱的底部活动安装有旋转接头，所述旋转接头的外圈固定套接有转动装置，所述转动装置的顶部通过拉杆固定连接有活动套接在药箱外圈的转动套环，所述转动套环的外圈均匀固定安装有单向空气阀，所述药箱的内壁固定安装有限位条，所述药箱的内部活动安装有套接在限位条上的压板，所述压板的顶部呈环状均匀固定连接有抵压弹簧，通过压板和转动装置的设计，保证了该无人机喷药设备的稳定性和喷药效果。 | 1.一种现代化农作物种植无人机喷药设备，包括机身(1)，机身(1)的四周均匀固定安装有机臂(2)，机臂(2)的外端固定安装有旋翼罩(3)，旋翼罩(3)的内部活动安装有旋翼(4)，机身(1)的底部固定安装有药箱(5)，其特征在于：所述药箱(5)的底部活动安装有旋转接头(6)，所述旋转接头(6)的外圈固定套接有转动装置(7)，所述转动装置(7)的顶部通过拉杆固定连接有活动套接在药箱(5)外圈的转动套环(8)，所述转动套环(8)的外圈均匀固定安装有单向空气阀(9)，所述转动装置(7)底部内外环之间固定安装有与机臂(2)相对应的输药管(10)，所述输药管(10)的内部开设有输药孔(1001)，所述转动装置(7)外环与输药管(10)连接处的中部固定安装有喷药头(11)，所述转动套环(8)的内部开设有通气环槽(801)，所述药箱(5)的顶部外圈呈环状均匀开设有与通气环槽(801)相通的通气孔(501)，所述药箱(5)的内壁固定安装有限位条(503)，所述药箱(5)的内部活动安装有套接在限位条(503)上的压板(13)，所述压板(13)的顶部呈环状均匀固定连接有抵压弹簧(14)。 | B64D1/18
1449 | CN111976991A | 一种可自适应风速调整飞行高度的无人机喷农药装置 | 2020-10-12 | 撤回 | 绍兴息德科技有限公司 | 本发明涉及无人机相关领域，公开了一种可自适应风速调整飞行高度的无人机喷农药装置，包括主箱体，主箱体内设有离心轮腔，离心轮腔左端壁连通设有离心推块腔，离心推块腔下端壁连通设有限位滑块腔，离心轮腔上端壁内转动配合连接有向下延伸至离心轮腔内且向上延伸至外界的风轮主轴，通过风轮以及离心轮实现了通过检测风速的大小而自动降低装置螺旋桨的转速，从而使得装置的升力降低，从而使得装置喷洒农药的位置下降，即缩短了雾状喷嘴与农作物之间的距离，从而减小了风对雾状农药的影响，使得装置在无需人为控制的前提下也可以自动适应不同的风速大小，并顺利的进行农药喷洒的工作。 | 1.一种可自适应风速调整飞行高度的无人机喷农药装置，包括主箱体，其特征在于：所述主箱体内设有离心轮腔，所述离心轮腔左端壁连通设有离心推块腔，所述离心推块腔下端壁连通设有限位滑块腔，所述离心轮腔上端壁内转动配合连接有向下延伸至所述离心轮腔内且向上延伸至外界的风轮主轴，所述主箱体左右端面固定连接有以所述风轮主轴为中心左右对称设置的飞行箱，左侧所述飞行箱内设有向右延伸贯穿所述主箱体至右侧所述飞行箱内且位于所述限位滑块腔下侧的主传送带腔，所述风轮主轴上端面固定连接有位于外界的风轮，所述离心轮腔内设有与所述风轮主轴固定连接的离心轮，所述离心轮内设有以所述风轮主轴为中心周向设置的四个开口向外的离心块腔，所述离心块腔内滑动配合连接有离心块，所述离心块靠近所述风轮主轴侧端面与所述离心块腔底壁之间固定连接有离心弹簧，所述离心推块腔内滑动配合连接有与所述离心块抵接的离心推块，所述离心推块左端面与所述离心推块腔左端壁之间固定连接有调节主弹簧，所述离心推块内设有开口向下且与所述限位滑块腔对应的限位槽，所述限位滑块腔下端壁内固定连接有电磁铁，所述限位滑块腔内滑动配合连接有能够与所述限位槽以及所述电磁铁对应的磁性限位块，所述磁性限位块下端面与所述限位滑块腔下端壁之间固定连接有限位弹簧。 | B64D1/18
1450 | CN111984021A | 无人机的控制方法及系统、无人机设备、远程控制设备 | 2020-07-21 | 驳回 | 武汉智会创新科技有限公司 | 本申请涉及一种无人机的控制方法及系统、无人机设备、远程控制设备，其中，控制方法包括：利用融合算法，根据获取到的实时三维激光点云数据和实时惯导数据得到无人机当前飞行位姿数据，然后根据目标飞行位姿数据和当前飞行位姿数据调整无人机的飞行位姿，使无人机的飞行位姿调整为目标飞行位姿数据对应的目标飞行位姿，本申请的技术方案利用了三维激光雷达采集的三维激光点云数据和惯性导航单元采集的实时惯导数据运算得到无人机当前飞行位姿数据，从而实现对无人机的定位，不再利用卫星信号实现定位，在弱卫星信号环境下，利用本申请的技术方案仍然可以对无人机进行准确定位。 | 1.一种无人机的控制方法，应用于无人机设备，其特征在于，包括： 获取三维激光雷达采集的实时三维激光点云数据以及惯性导航单元采集的实时惯导数据； 按照预设融合算法根据所述实时三维激光点云数据和所述实时惯导数据得到无人机当前飞行位姿数据； 根据所述当前飞行位姿数据和目标飞行位姿数据得到飞行调整控制参数；所述目标飞行位姿数据为根据预先获取的初始模型中的初始三维激光点云数据运算得到的；所述初始模型为利用所述初始三维激光点云数据预先构建的待检测物件的模型； 按照所述飞行调整控制参数将无人机的当前飞行位姿调整为目标飞行位姿；所述目标飞行位姿为所述目标飞行位姿数据对应的飞行位姿。 | G05D1/08
1451 | CN111984022A | 一种无人机自动巡检系统 | 2020-07-28 | 驳回 | 昆山三一环保科技有限公司 | 本发明公开了一种无人机自动巡检系统，属于自动化设备领域，包括多个标记位，与待检测的设备一一对应设置；无人机包括图像采集单元、提取单元、轨迹生成单元、姿态控制单元、故障检测单元；中控端远程连接无人机，包括存储单元、第一接收单元、校对单元；移动端，远程连接中控端，用于接收设备故障信息。本发明的有益效果在于：根据标记位自动生成巡检轨迹，通过设备数据、故障设备的温度及气体浓度的不同，通过红外成像仪和气体检测单元将异常设备位置上传到移动端，实现定期自动化的巡检，能够更加全面的对设备进行管理，提前对设备的故障进行处理，避免人工巡检时巡检人员发生危险，保障巡检人员及从业人员的生命安全。 | 1.一种无人机自动巡检系统，其特征在于，所述巡检系统包括： 多个标记位，与待检测的设备一一对应设置； 无人机，所述无人机进一步包括： 图像采集单元，用于采集巡检图像； 提取单元，连接所述图像采集单元，用于提取所述巡检图像中有效的图像信息； 轨迹生成单元，连接所述提取单元，用于根据提取的所述图像信息生成巡检轨迹； 姿态控制单元，连接所述轨迹生成单元，用于根据所述巡检轨迹控制所述无人机的运行姿态； 故障检测单元，连接所述姿态控制单元，用以于所述无人机运行时监测每台所述设备的设备数据以及外界环境信息； 中控端，远程连接所述无人机，所述中控端进一步包括： 第一存储单元，用于预先存储有每台所述设备对应的原始数据； 第一接收单元，用于接收所述无人机上传的每台所述设备对应的所述设备数据和所述外界环境信息； 校对单元，分别连接所述第一存储单元和所述第一接收单元，用于将每台所述设备对应的所述原始数据和所述设备数据进行数据校对，并输出校对结果； 第二存储单元，连接所述校对单元，用于将所述校对结果中存在异常的所述设备数据以及所述外界环境信息作为设备故障信息存储； 移动端，远程连接所述中控端，用于接收所述设备故障信息。 | G05D1/08
1452 | CN111984025A | 一种风电机组叶片无人机路径规划方法 | 2019-05-23 | 撤回 | 刘月娥 | 本发明提供了一种风电机组叶片无人机路径规划方法，该风电机组叶片无人机路径规划方法通过获取关于该风电机组中叶尖和叶片中心转轴的地理三维坐标，并基于该地理三维坐标和预设空间几何关系，建立和规划关于该无人机的全局飞行路线，再在该全局飞行路线规划完成和该无人机起飞后，对该无人机的实时飞行路径进行局部飞行线路的规划，最后基于该局部飞行线路的规划结果，对该无人机的飞行线路进行实时更新处理。 | 1.一种风电机组叶片无人机路径规划方法，其特征在于，所述风电机组叶片无人机路径规划方法包括如下步骤： 步骤(1)，获取关于所述风电机组中叶尖和叶片中心转轴的地理三维坐标； 步骤(2)，基于所述地理三维坐标和预设空间几何关系，建立和规划关于所述无人机的全局飞行路线； 步骤(3)，在所述全局飞行路线规划完成和所述无人机起飞后，对所述无人机的实时飞行路径进行局部飞行线路的规划； 步骤(4)，基于所述局部飞行线路的规划结果，对所述无人机的飞行线路进行实时更新处理。 | G05D1/10
1453 | CN111987637A | 无人机大跨越区段自主飞行自动展放导引绳的方法 | 2020-06-07 | 驳回 | 国家电网有限公司; 安徽送变电工程有限公司 | 本发明涉及一种展放引导绳的方法，尤其涉及了一种无人机大跨越区段自主飞行自动展放导引绳的方法，其包括以下步骤：步骤一、航线规划：得到航线规划无人机(1)的飞行轨迹，生成飞行规划航线(9)；步骤二、导引绳(5)连接：将导引绳(5)导引绳展放无人机(11)连接；步骤三、第一视角视频监控：对空中情况进行监控；步骤四、自主飞行和自动展放：导引绳展放无人机(11)按照已生成的飞行规划航线(9)自主飞行、自动展放。本发明能够实现使大跨越区段中无人机展放导引绳(5)的过程由手动控制模式转变为自主飞行自动展放模式，极大地减轻作业人员的工作强度，降低作业难度，提高作业效率，大幅度地降低了放线失败的成本。 | 1.无人机大跨越区段自主飞行自动展放导引绳的方法，其特征在于其包括以下步骤： 步骤一、航线规划：无人机操控人员首先操控一架航线规划无人机(1)进行一次手动飞行确定飞行路径点，飞行路径点依次为地面起飞点、第一基耐张塔(2)塔顶高4-6m处、第二基直线塔(3)塔顶高4-6m处、第三基直线塔(4)顶高4-6m处、需要展放导引绳(5)的第四基耐张塔(6)塔顶高4-6m处以及导引绳展放点(7)，导引绳展放点(7)为第四基耐张塔(6)塔顶向上移动4-6m再向远离第三基直线塔(4)的方向移动4-6m处的塔顶前端处； 待无人机降落后，无人机操控人员利用无人机地面站(8)将飞行路径点连接得到航线规划无人机(1)的飞行轨迹，生成飞行规划航线(9)并将飞行规划航线(9)存储至无人机地面站(8)； 步骤二、导引绳(5)连接：将需要展放导引绳(5)的放线盘(10)在地面起飞点平稳放置，确保导引绳(5)已经正确地缠绕在放线盘(10)上，并将导引绳(5)的一端与一导引绳展放无人机(11)连接，导引绳展放无人机(11)下端设有自动脱钩装置(12)，自动脱钩装置(12)上设有连接导引绳(5)的卡扣(128)； 步骤三、第一视角视频监控：无人机操控人员打开导引绳展放无人机(11)的第一视角视频监控系统对空中情况进行监控； 步骤四、自主飞行和自动展放：无人机操控人员打开无人机地面站(8)和导引绳展放无人机(11)，待无人机地面站(8)和导引绳展放无人机(11)连接完成后，人机操控人员将步骤一中存储在无人机地面站(8)内的飞行规划航线(9)自动上传至导引绳展放无人机(11)的飞控系统内，并设置导引绳展放点(7) 为自动脱钩装置(12)中卡扣(128)的打开位置；然后启动导引绳展放无人机(11)，导引绳展放无人机(11)按照已生成的飞行规划航线(9)自主飞行，并在需要展放导引绳(5)的导引绳展放点(7)自动停留，确认位置无误后卡扣(128)自动打开实现导引绳(5)的展放。 | H02G1/02
1454 | CN111988524A | 一种无人机与摄像头协同避障方法、服务器及存储介质 | 2020-08-21 | 驳回 | 广东电网有限责任公司清远供电局 | 本发明公开了一种无人机与摄像头协同避障方法、服务器及存储介质。该方法包括：根据接收到的巡检任务数据，分配无人机飞行原始路径以及摄像头随动方案，并分别向无人机发送无人机飞行原始路径、向随动摄像头发送摄像头随动方案；接收无人机和随动摄像头拍摄的图像数据；根据图像数据，判断无人机飞行原始路径上是否存在障碍物；若无人机飞行原始路径上存在障碍物，则获取障碍物的位置信息；根据障碍物的位置信息，生成无人机飞行优化路径，并向无人机发送无人机飞行优化路径，以使得无人机按照无人机飞行优化路径飞行。本发明提供的方案能够分析得到障碍物完整的信息数据，从而为无人机规划出更为安全的飞行线路。 | 1.一种无人机与摄像头协同避障方法，其特征在于，包括： 根据接收到的巡检任务数据，分配无人机飞行原始路径以及摄像头随动方案，并分别向无人机发送所述无人机飞行原始路径、向随动摄像头发送所述摄像头随动方案； 接收所述无人机和所述随动摄像头拍摄的图像数据； 根据所述图像数据，判断所述无人机飞行原始路径上是否存在障碍物； 若所述无人机飞行原始路径上存在障碍物，则获取所述障碍物的位置信息； 根据所述障碍物的位置信息，生成无人机飞行优化路径，并向所述无人机发送所述无人机飞行优化路径，以使得所述无人机按照所述无人机飞行优化路径飞行。 | H04N5/232
1455 | CN211996159U | 一种防振动的植保无人机 | 2020-01-14 | 未缴年费 | 安徽航鹰无人机技术服务有限公司 | 本实用新型公开了一种防振动的植保无人机，包括植保无人机本体，植保无人机本体包括有设置于底部的四个支腿，四个支腿的外侧共同固定安装有安装板，安装板的上表面分别设置有药箱和滑槽，滑槽的内侧转动连接有螺纹杆，螺纹杆的外侧对称螺接有与滑槽匹配的滑块，每个滑块的上表面均固定安装有与药箱匹配的罩壳，罩壳的一侧开设有通孔，药箱的内腔下表面固定安装有水泵，水泵的出水口设置有贯穿药箱的第一喷水管，第一喷水管的一端设置有贯穿通孔的第二喷药管。本实用新型中的药箱采用两侧的罩壳进行固定，通过转动手轮，带动螺纹杆转动，实现外侧的两个滑块带动罩壳向着相背的方向移动，从而便于将药箱拆卸，清洁方便。 | 1.一种防振动的植保无人机，包括植保无人机本体(1)，其特征在于：所述植保无人机本体(1)包括有设置于底部的四个支腿(11)，四个所述支腿(11)的外侧共同固定安装有安装板(7)，所述安装板(7)的上表面分别设置有药箱(3)和滑槽(14)，所述滑槽(14)的内侧转动连接有螺纹杆(8)，所述螺纹杆(8)的外侧对称螺接有与滑槽(14)匹配的滑块(6)，每个所述滑块(6)的上表面均固定安装有与药箱(3)匹配的罩壳(12)，所述罩壳(12)的一侧开设有通孔(5)，所述药箱(3)的内腔下表面固定安装有水泵(2)，所述水泵(2)的出水口设置有贯穿药箱(3)的第一喷水管(4)，所述第一喷水管(4)的一端设置有贯穿通孔(5)的第二喷药管(10)。 | B64D1/18
1456 | CN212009389U | 基于物联网的农田病虫害远程诊断系统 | 2020-07-09 | 未缴年费 | 郑州西亚斯学院 | 本实用新型提供了一种基于物联网的农田病虫害远程诊断系统，包括：取样装置以及诊断装置；取样装置包括：无人机本体，无人机本体的底部设置有取样套，取样套的底端设置有机械爪；诊断装置包括：设置在无人本体上的温湿度检测仪以及滑动位于取样套内部的移动车，移动车上转动连接有日照灯以及变焦摄像头；还包括有遥控器，遥控器上设置有接收变焦摄像头图形信息的显示屏，遥控器上设置有连接机械爪的第一开关组件以及连接移动车的第二开关组件。本实用新型中，通过机械爪取样出单株农作物至取样套中，移动车上的日照灯保证变焦摄像头的采集图像亮度，并在移动车移动过程中，对农作物上的病虫害以及根系进行图像提取，为病虫害诊断提供可靠依据。 | 1.一种基于物联网的农田病虫害远程诊断系统，其特征在于，包括：取样装置以及诊断装置；其中，所述取样装置包括：无人机本体，所述无人机本体的底部设置有取样套，所述取样套的底端设置有机械爪； 所述诊断装置包括：设置在所述无人本体上的温湿度检测仪以及纵向滑动位于所述取样套内部的移动车，所述移动车上转动连接有日照灯以及变焦摄像头； 还包括有遥控器，所述遥控器与所述无人机本体信号连接，且所述遥控器上设置有接收所述变焦摄像头图形信息的显示屏，所述遥控器上设置有连接所述机械爪的第一开关组件以及连接所述移动车的第二开关组件。 | G05D1/10
1457 | CN111959778A | 一种可用于喷洒农药的无人机 | 2020-08-28 | 撤回 | 杨相兵 | 一种可用于喷洒农药的无人机，包括无人机本体、翼臂及螺旋桨，所述无人机本体下方固定有药箱，所述药箱下方设置有水泵，所述药箱内设置有药腔，所述药箱上设置有进药管，进药管的一端与药腔相通，进药管的另一端穿过无人机本体，所述进药管的另一端设置有端盖，所述水泵包括进料管及出料管，所述进料管伸入药腔，所述出料管垂直向下，所述出料管的端部设置有喷料管，所述喷料管中部可转动的设置在出料管上，所述喷料管的两端设置有雾化喷嘴，所述雾化喷嘴沿着喷料管切线设置，并向下倾斜，当雾化喷嘴喷出药物后，能够通过推力使喷料管自动旋转，在无人机运行的过程中自动喷药，通过转动将喷雾均匀撒在需要撒药的地方，效果理想。 | 1.一种可用于喷洒农药的无人机，包括无人机本体(1)、翼臂(3)及螺旋桨(4)，其特征在于，所述翼壁为四个，呈放射状的设置在无人机本体(1)外侧，翼壁的一端与无人机本体(1)固定，翼臂(3)的另一端固定有驱动电机(5)，所述螺旋桨(4)中部固定在驱动电机(5)的驱动轴上并由驱动电机(5)带动转动，所述无人机本体(1)下方固定有药箱(6)，所述药箱(6)下方设置有水泵(7)，所述药箱(6)内设置有药腔，所述药箱(6)上设置有进药管(8)，所述进药管(8)的一端与药腔相通，进药管(8)的另一端穿过无人机本体(1)，所述进药管(8)的另一端设置有端盖(9)，所述水泵(7)包括进料管(10)及出料管(11)，所述进料管(10)伸入药腔，所述出料管(11)垂直向下，所述出料管(11)的端部设置有喷料管(12)，所述喷料管(12)中部可转动的设置在出料管(11)上，所述喷料管(12)的两端设置有雾化喷嘴(13)，所述雾化喷嘴(13)沿着喷料管(12)切线设置，并向下倾斜； 所述无人机本体(1)内设置有容置腔(14)，容置腔(14)内设置有控制板(15)及锂电池(16)，所述控制板(15)与锂电池(16)电连接，所述无人机本体(1)上还设置有充电口(17)，所述充电口(17)与锂电池(16)相连，所述控制板(15)与水泵(7)相连。 | B64C39/02
1458 | CN111959788A | 一种自平衡式农业喷洒无人机 | 2020-08-19 | 驳回 | 唐婕 | 本发明公开了一种自平衡式农业喷洒无人机，包括机体，所述机体的下方安装有水箱，所述机体的侧壁安装有多个机翼，所述机翼上安装有飞行部件，所述水箱内底部等间距固定连接有多个气筒，且每个所述气筒内均嵌设有橡胶隔板，所述机翼的侧壁开设有第一通孔与第二通孔，所述第一通孔与气筒之间连通有第一导气管，所述第二通孔与气筒之间连通有第二导气管，且所述第一通孔与第二通孔内底部均嵌设有弹性气罩。本发明通过在无人机变速或转弯飞行时，经过机翼内通孔的气流将对机翼提供一个托举升力，以平衡水箱内液体的冲击力，防止无人机发生倾斜坠落，大大提高无人机在变速或转弯时的平衡性能。 | 1.一种自平衡式农业喷洒无人机，包括机体(1)，所述机体(1)的下方安装有水箱(2)，所述机体(1)的侧壁安装有多个机翼(3)，所述机翼(3)上安装有飞行部件(9)，其特征在于，所述水箱(2)内底部等间距固定连接有多个气筒(4)，且每个所述气筒(4)内均嵌设有橡胶隔板(5)，所述机翼(3)的侧壁开设有第一通孔(6)与第二通孔(7)，所述第一通孔(6)与气筒(4)之间连通有第一导气管(61)，所述第二通孔(7)与气筒(4)之间连通有第二导气管(71)，且所述第一通孔(6)与第二通孔(7)内底部均嵌设有弹性气罩(8)。 | B64D1/18
1459 | CN111959792A | 一种植保无人机药箱固定装置 | 2020-08-28 | 撤回 | 林燕 | 一种植保无人机药箱固定装置，包括无人机本体及药箱，所述药箱顶部设置有支撑架，所述壳体底部设置有第二固定槽，所述第一固定槽相对支撑架位置设置有第三固定槽，第三固定槽的深度和横杆的厚度一致，所述壳体上还设置有定位杆，所述定位杆贴合在第二固定槽的槽底，所述第二电机的驱动轴与定位杆中部相连，并能带动定位杆旋转，所述的第三固定槽的两侧设置有挡板，挡板上表面及第三固定槽的下表面之间的距离与定位杆相同；所述药箱顶部设置有进液口，药箱底部设置有出液口，所述药箱的底部设置有喷药头，第三固定槽与支撑架的配合限制了药箱的水平方向的自由度，定位杆限制了药箱的纵向自由度，使卡合的动作方便快捷，而且固定牢固。 | 1.一种植保无人机药箱固定装置，其特征在于，包括无人机本体及药箱，所述无人机本体包括壳体(1)、连接架(2)、第一电机(3)及螺旋桨(4)，所述连接架(2)与壳体(1)连接，所述连接架(2)外侧设置有多个连接杆(5)，所述连接杆(5)的端部固定第一电机(3)，第一电机(3)的驱动轴与螺旋桨(4)相连，所述壳体(1)内设置有容置腔(6)，所述容置腔(6)内设置有第二电机(7)、电路板(8)及电源(9)，所述壳体(1)外设置有充电口(10)，所述充电口(10)与电源(9)相连，所述电源(9)、第一电机(3)及第二电机(7)均与电路板(8)相连； 所述药箱顶部设置有支撑架，所述支撑架包括两个竖杆(11)及连接两个竖杆(11)的横杆(12)，所述横杆(12)与竖杆(11)及药箱顶面之间形成第一固定槽(13)，所述壳体(1)底部设置有第二固定槽(14)，所述第一固定槽(13)相对支撑架位置设置有第三固定槽(15)，第三固定槽(15)的深度和横杆(12)的厚度一致，所述壳体(1)上还设置有定位杆(16)，所述定位杆(16)贴合在第二固定槽(14)的槽底，所述第二电机(7)的驱动轴与定位杆(16)中部相连，并能带动定位杆(16)旋转，所述的第三固定槽(15)的两侧设置有挡板(17)，挡板(17)上表面及第三固定槽(15)的下表面之间的距离与定位杆(16)相同；所述药箱顶部设置有进液口(35)，药箱底部设置有出液口(36)，所述进液口(35)和出液口(36)处均设置有电磁阀门，所述药箱的底部设置有喷药头(18)。 所述药箱底部四端固定有缓冲装置，缓冲装置由第一支撑块(27)、压块(28)、夹块(29)、压缩弹簧(30)、定位板(31)、滑杆(32)、滑套(33)和第二支撑板(34)组成，第一支撑块(27)顶部与箱体固定连接，第一支撑块(27)底部中侧固定有压块(28)，压块(28)底部外侧与夹块(29)活动连接，夹块(29)外侧中部通过压缩弹簧(30)与定位板(31)固定连接，定位板(31)底部固定于第二支撑板(34)顶侧，第一支撑块(27)底部左右两侧与滑杆(32)固定连接，滑杆(32)外侧与滑套(33)滑动连接，滑套(33)底部固定于第二支撑板(34)顶侧。 | B64D1/18
1460 | CN111964649A | 一种基于无人机遥感的地形信息采集方法 | 2020-08-21 | 驳回 | 武汉原点勘测设计工程有限公司 | 本发明公开了一种基于无人机遥感的地形信息采集方法，属于地形信息采集技术领域，通过操作终端对单个规划路线的上无人机拍摄的图像进行分析判断，能够在判断图像残缺或者不够清晰时，操作其路线上的无人机返回再对其地点进行二次的拍摄，进而能够使得拍摄的图像具有多份，便于进行分析对比后采取清晰完整的图像，这样能够有限减少拍摄不够清晰或者拍摄有残缺的情况发生，并且使得无人机采集的信息较为完整，有效提高了对地形信息采集的精准性，并且通过遥控终端控制若干个无人机，能够多角度的对地形信息进行采集，可以有效提高对地形信息采集的范围以及全面性，同时能够有效提高采集地形信息的效率，便于采集人员工作且节约时间。 | 1.一种基于无人机遥感的地形信息采集方法，其特征在于：包括以下步骤： S1、用户通过遥控终端制定规划路线并传送给无人机，遥控终端控制多个无人机按照规划好的路线进行拍摄； S2、若干个无人机将自己路线拍摄的图像传送给操作终端，操作终端判断图像是否有所残缺； S3、操作终端对图像判断完成后，控制需要重新拍摄的无人机进行工作； S4、操作终端将传送过来的图像进行处理，接着由操作终端将图像分类进行压缩存储。 | G01C11/02
1461 | CN111966117A | 控制无人机降落的方法及系统 | 2020-08-10 | 驳回 | 中国电子科技集团公司第三十六研究所 | 本申请公开了一种控制无人机降落的方法及系统。所述方法包括：控制无人机进入依赖卫星导航信号的自动返航模式；获取所述无人机的实时位置信息；根据所述无人机的实时位置信息和目标飞行方向生成虚假卫星导航信号，并向所述无人机发射功率高于真实卫星导航信号的所述虚假卫星导航信号，以使所述无人机根据所述虚假卫星导航信号修正自身飞行姿态，直至降落在目标区域。本申请的控制无人机降落的方法通过无人机探测、遥控链路干扰以及导航诱导等多手段的协同和配合，实现了对无人机的可控处置，最大限度地发挥了反无人机处置效能；并且上述各种处置手段均较为成熟且成本较低，使得本申请的方案整体具有较低的实现成本和较强的普适性。 | 1.一种控制无人机降落的方法，其特征在于，包括： 控制无人机进入依赖卫星导航信号的自动返航模式； 获取所述无人机的实时位置信息； 根据所述无人机的实时位置信息和目标飞行方向生成虚假卫星导航信号，并向所述无人机发射功率高于真实卫星导航信号的所述虚假卫星导航信号，以使所述无人机根据所述虚假卫星导航信号修正自身飞行姿态，直至降落在目标区域。 | G05D1/06
1462 | CN111966126A | 无人机巡逻方法、装置及无人机 | 2020-08-24 | 驳回 | 苏州臻迪智能科技有限公司 | 本申请提供一种无人机巡逻方法、装置及无人机，涉及安全防控技术领域。该方法包括：确定无人机的巡逻区域内是否存在外来人员闯入；若存在，则获取所述外来人员的位置信息；根据所述外来人员的位置信息对所述外来人员进行跟踪。如此可有效减少人力物力的耗费，提高巡逻的效率。 | 1.一种无人机巡逻方法，其特征在于，所述方法包括： 确定无人机的巡逻区域内是否存在外来人员闯入； 若存在，则获取所述外来人员的位置信息； 根据所述外来人员的位置信息对所述外来人员进行跟踪。 | G05D1/10
1463 | CN111966128A | 一种多光谱航空测绘模组 | 2020-08-29 | 驳回 | 茂莱(南京)仪器有限公司 | 本发明提供一种多光谱航空测绘模组，涉及航空测绘技术领域。该多光谱航空测绘模组，包括无人机，所述无人机与防撞预警模块信息交互，所述无人机连接有多光谱测绘模块，所述多光谱测绘模块连接有光学镜头清理模块，所述无人机的电力系统为防撞预警模块和多光谱测绘模块提供电能，所述防撞预警模块识别无人机周围200M的情况，有效的提前规避障碍物，避免空中撞击，所述光学镜头清理模块为基于刮刷的清理装置，清理多光谱测绘模块位置滤镜。本发明可以有效的规避固定障碍物和移动障碍物，使得测绘更加的安全，避免无人机和多光谱测量仪坠毁造成损失，同时通过光学镜头清理模块对对光谱测量仪的滤镜进行清理，使得测绘精度更高。 | 1.一种多光谱航空测绘模组，包括无人机，其特征在于：所述无人机与防撞预警模块信息交互，所述无人机连接有多光谱测绘模块，所述多光谱测绘模块连接有光学镜头清理模块，所述无人机的电力系统为防撞预警模块和多光谱测绘模块提供电能，所述防撞预警模块识别无人机周围200M的情况，有效的提前规避障碍物，避免空中撞击，所述光学镜头清理模块为基于刮刷的清理装置，清理多光谱测绘模块位置滤镜。 | G05D1/10
1464 | CN111966133A | 一种云台视觉伺服控制系统 | 2020-08-29 | 撤回 | 山东翔迈智能科技有限公司 | 本发明公开了一种云台视觉伺服控制系统，包括无人机云台、图像处理与目标识别模块、云台控制与目标跟踪模块、位置坐标监控模块、服务器处理中心模块，无人机云台上固定有传感器；图像处理与目标识别模块用于进行环境视频采集；云台控制与目标跟踪模块用于接收相机像素中心位置与目标特征点位置的偏差信息，调节三轴无人机云台各轴的角度；位置坐标监控模块用于通过传感器读取得到无人机云台当前的姿态及高度信息，并计算出无人机当前的经纬度，完成导航；利用该系统通过云台控制相机将目标始终保持在相机光轴上，在无人机近距离作业过程中，获得无人机世界坐标导航信息的方法，从而最大程度的保证目标跟踪的有效性。 | 1.一种云台视觉伺服控制系统，其特征在于：包括无人机云台、图像处理与目标识别模块、云台控制与目标跟踪模块、位置坐标监控模块、服务器处理中心模块，所述无人机云台上固定有传感器； 所述图像处理与目标识别模块包括搭载在无人机云台上的相机，用于进行环境视频采集，并将采集到的视频传输至服务器处理中心模块进行处理，识别作业目标是否出现在图像中； 所述云台控制与目标跟踪模块用于接收相机像素中心位置与目标特征点位置的偏差信息，并通过偏差值输入，调节三轴无人机云台各轴的角度； 所述位置坐标监控模块用于通过传感器读取得到无人机云台当前的姿态及高度信息，并计算出无人机当前的经纬度，完成导航。 | G05D3/12
1465 | CN211979511U | 一种自动标识缺陷绝缘子串的无人机巡检系统 | 2020-04-03 | 未缴年费 | 国网福建省电力有限公司龙岩供电公司; 福州大学 | 一种自动标识缺陷绝缘子串的无人机巡检系统，包括：机载控制装置、自动巡检无人机、数据存储设备、和上位机；机载控制装置，包括：图像检测模块、飞行控制模块、和4G传输模块；图像检测模块分别连接4G传输模块和飞行控制模块；自动巡检无人机，包括：工业级摄像头、GPS定位模块、无人机飞行控制平台、载物平台、磁减震脚架、和陀螺仪及其传感器；飞行控制平台分别连接GPS定位模块和陀螺仪及其传感器。本实用新型提升了巡检系统的自动化水平，同时提高了绝缘子缺陷检测的准确率以及效率。 | 1.一种自动标识缺陷绝缘子串的无人机巡检系统，其特征在于：包括：机载控制装置、自动巡检无人机、数据存储设备、和上位机； 所述机载控制装置，包括：图像检测模块、飞行控制模块、和4G传输模块；所述图像检测模块分别连接所述4G传输模块和所述飞行控制模块； 所述自动巡检无人机，包括：工业级摄像头、GPS定位模块、无人机飞行控制平台、载物平台、磁减震脚架、和陀螺仪及其传感器；所述飞行控制平台分别连接所述GPS定位模块和所述陀螺仪及其传感器； 所述工业级摄像头和所述图像检测模块进行通讯连接；所述4G传输模块和所述GPS定位模块进行通讯连接；所述飞行控制平台和所述飞行控制模块进行通讯连接； 所述数据存储设备和所述上位机均通过4G通讯网络与所述自动巡检无人机进行通讯连接。 | G05D1/08
1466 | US20200363825A1 | 拾取系统 | 2020-08-03 | 放弃 | Denso Corporation | 一种拾取系统，包括与由客户携带的移动终端通信的车辆调度中心，自主车辆和安装在自主车辆上的无人机。 当拾取客户的请求被输入到移动终端时，移动终端向车辆调度中心发送拾取请求。 车辆调度中心向自主车辆发送拾取命令，自主车辆向无人机发送拾取命令。 自主车辆自主地行驶到允许靠近顾客停车的位置，在该位置停止，并发射无人机。 无人机靠近顾客，识别由照相机捕获的脸部图像以检测顾客，并将顾客引导到自主车辆。 | 1. A pickup system comprising : a vehicle dispatch center communicating with a mobile terminal carried by a customer; an autonomous vehicle communicating with the vehicle dispatch center; anda drone mounted on the autonomous vehicle, communicating with the autonomous vehicle, and having a camera, whereinwhen a request to pick up the customer is inputted to the mobile terminal carried by the customer, the mobile terminal transmits, to the vehicle dispatch center, a pickup request of the customer, position information of the customer, and face image information of the customer, the vehicle dispatch center transmits, to the autonomous vehicle, a pickup command of the customer, the position information of the customer, and the face image information of the customer, the autonomous vehicle transmits, to the drone, the pickup command of the customer, the position information of the customer, and the face image information of the customer, the autonomous vehicle autonomously drives to a position where a parking of the autonomous vehicle is allowed close to the customer, stops at the position, and launches the drone, andthe drone moves close to the customer, recognizes a face image captured by the camera to detect the customer, and guides the customer that is detected to the autonomous vehicle. | G05D1/12
1467 | US20200364456A1 | 无人机 | 2019-07-31 | 放弃 | Bao Tran; Ha Tran | 一种具有车载控制系统/传感器的无人机，其能够与其它车辆共享数据并且能够与云通信以提供灌溉系统的智能处理。 该无人驾驶飞机可用于分配土壤添加剂和检查农田上的植物/树木。 | 1. A drone without a human pilot on-board, comprising : a frame; a hybrid unit with an engine receiving fuel and secured to the frame, the engine driving a primary rotor and an electrical generator mechanically coupled to the engine and electrically coupled to an energy storage device operable above 10, 000 feet; one or more motors coupled to the energy storage device, wherein each motor drives a secondary rotor shorter than a primary blade; andone or more secondary blades coupled to the motor; a processor to control the primary and secondary blades with at least one blade rotating about a fixed horizontal axis; a camera mounted on the frame; anda computer vision system to detect a ground target for selectively receiving a treatment solution. | G06K9/00
1468 | CN108594853A | 无人机队形控制方法 | 2018-04-27 | 未缴年费 | 中国人民解放军陆军工程大学 | 本发明公开了一种无人机队形控制方法，包括队形生成步骤，所述队形生成的方法如下：各无人机在接收到目标基准队形信息后，按着约定的时间进行队形变换，首先各无人机在趋近操作的引导下飞向离自己最近的目标编队位置，同时，编队内各成员基于有限探测范围的机载探测系统或局域网通信获取周围其它无人机的位置和速度，对信息进行处理和利用，然后在虚拟分配操作下生成各自的目标编队位置，并朝向其飞行，最后在自适应调整操作的引导下确定最终的目标编队位置，并朝它飞行，使无人机集群形成目标基准队形。所述方法使无人机编队成员不需已知全局信息，即可生成任意队形，并且可异步触发，可避免碰撞，即使当前通信短时中断也能凭记忆实施队形控制。 | 1.一种无人机队形控制方法，其特征在于包括队形生成步骤，所述队形生成的方法如下： 各无人机在接收到目标基准队形信息后，按着约定的时间进行队形变换，首先各无人机在趋近操作的引导下飞向离自己最近的目标编队位置，同时，编队内各成员基于有限探测范围的机载探测系统或局域网通信获取周围其它无人机的位置和速度，对信息进行处理和利用，然后在虚拟分配操作下生成各自的目标编队位置，并朝向其飞行，最后在自适应调整操作的引导下确定最终的目标编队位置，并朝它飞行，使无人机机群形成目标基准队形。 | G05D1/10
1469 | CN108696513A | 无人机控制系统 | 2018-04-27 | 未缴年费 | 哈尔滨理工大学 | 针对现有无人机控制系统数据传输的可靠性差的问题，本发明提供一种丢包率低、无延迟、无阻塞的无人机控制系统，属于无人机通信领域。本发明设置在地面，包括数据通信模块、数据显示模块、任务控制模块和飞行数据存储模块；数据通信模块，用于利用UDP协议下的socket网络实现与无人机交互，包括接收无人机的飞行状态数据及向无人机发送控制指令；数据显示模块，用于根据接收的无人机的飞行状态显示无人机实时的飞行状态信息；数据存储模块，用于将无人机的飞行状态数据存储至数据库；任务控制模块，用于根据无人机的飞行状态数据，获得控制指令，控制无人机飞行路线。本发明在UDP协议的基础上实现，具备良好的可控性与可靠性。 | 1.一种无人机控制系统，所述无人机控制系统设置在地面，其特征在于，包括数据通信模块、数据显示模块、任务控制模块和飞行数据存储模块； 数据通信模块，用于利用UDP协议下的socket网络实现与无人机交互，包括接收无人机的飞行状态数据及向无人机发送控制指令； 数据显示模块，用于根据接收的无人机的飞行状态显示无人机实时的飞行状态信息； 数据存储模块，用于将无人机的飞行状态数据存储至数据库； 任务控制模块，用于根据无人机的飞行状态数据，获得控制指令，控制无人机飞行路线。 | H04L29/06
1470 | CN111937838A | 一种农业航空用无人机农药喷洒装置 | 2020-08-12 | 撤回 | 杭州企飞飞科技有限公司 | 本发明涉及农业设备技术领域，且公开了一种农业航空用无人机农药喷洒装置，包括喷洒箱，喷洒箱的一侧固定安装有电动推杆，电动推杆的推动轴与传动杆的一端固定连接，传动杆的另一端与弹簧顶管顶端的中部固定连接，弹簧顶管固定安装在密封顶盖顶端的中部。该农业航空用无人机农药喷洒装置，通过储液槽和压板组件的组合作用，在喷洒箱内腔液体的液位较低时，使驱动组件带动压板对喷洒箱内腔底部的液体进行充分的压动和出液，从而进一步提高了压板压动进行出液工作时出液的彻底性，有效的防止因出液工作不彻底，导致液体残留在喷洒箱内腔的底部，在造成液体资源浪费的同时，增大后续对喷洒箱的内腔及相关组件进行清洁工作的难度。 | 1.一种农业航空用无人机农药喷洒装置，包括喷洒箱(1)，其特征在于：所述喷洒箱(1)的一侧固定安装有电动推杆(2)，所述电动推杆(2)的推动轴与传动杆(3)的一端固定连接，所述传动杆(3)的另一端与弹簧顶管(4)顶端的中部固定连接，所述弹簧顶管(4)固定安装在密封顶盖(5)顶端的中部，所述密封顶盖(5)螺纹套接在喷洒箱(1)顶端的外部，所述喷洒箱(1)的侧面固定安装有位于电动推杆(2)下方的液压杆(6)，所述液压杆(6)推动轴的外部固定连接有推动杆(7)，所述推动杆(7)远离液压杆(6)的一端与连接组件(8)的内侧固定连接，所述连接组件(8)远离推动杆(7)的一端与喷灌管(9)的侧面固定连接，所述喷灌管(9)远离喷洒箱(1)的一端与喷头(10)内侧的中部固定连接，且喷灌管(9)远离喷头(10)一端的外部活动套接有密封套管(12)，所述密封套管(12)远离喷灌管(9)一端的内壁与连接螺管(13)远离喷洒箱(1)一端的外部固定套接，所述连接螺管(13)固定安装在喷洒箱(1)的侧面，所述喷洒箱(1)内腔的底部开设有储液槽(14)，所述储液槽(14)内腔的底部卡接有压板(15)，所述压板(15)顶端的中部固定安装有位于喷洒箱(1)内腔的下压组件(16)。 | A01M7/00
1471 | CN107491093A | 一种大功率供电路径跟踪识别装置及方法 | 2017-07-13 | 未缴年费 | 华北水利水电大学 | 本发明公开了一种大功率供电路径跟踪识别装置及方法，包括由四个磁感应线圈、四路测量处理电路和单片机；所述的四个磁感应线圈在同一水平面上且以正方形形状进行间隔设置；所述的测量处理电路包括有谐振电路、前置放大电路、有效值测量电路和滤波电路。本发明通过设置四个特殊工艺制成的磁感应圈在同一水平面矩形设置，安装在无人机工作平台上，当无人机做定高机动飞行，保持与输电线路同等高度，即发明装置保持与输电线路在同一水平面上，从而在输电线产生的空间磁场中，分别感应的电压对应于线圈与输电线的距离，进一步计算得到航向角，不仅方便快捷，而且能够针对无人飞行器在线路巡检过程中需要对线路进行识别、位置测量、避障和跟踪。 | 一种大功率供电路径跟踪识别装置，其特征在于：包括由四个磁感应线圈、分别与四个磁感应线圈对应设置的四路测量处理电路和单片机，所述的每个磁感应线圈分别通过与其对应的测量处理电路与单片机输入端相连接，单片机的输出端用与飞控系统的输入端相连接；所述的四个磁感应线圈的大小、结构参数均相同，且四个磁感应线圈在同一水平面上且以正方形形状进行间隔设置；所述的测量处理电路包括有谐振电路、前置放大电路、有效值测量电路和滤波电路，所述的磁感应线圈的输出端依次通过谐振电路、前置放大电路电容、有效值测量电路和滤波电路与单片机的输入端相连接。 | G05D1/12
1472 | CN108549407A | 一种多无人机协同编队避障的控制算法 | 2018-05-23 | 未缴年费 | 哈尔滨工业大学(威海) | 本发明是一种多无人机协同编队避障的控制算法，包括如下步骤：(一)在无人机编队执行飞行任务时，通过机载传感器检测无人机和空域障碍物的位置、速度信息，并将处于飞行空间内的障碍物抽象成球体；(二)根据各无人机的位置信息构建无人机编队通信拓扑，并采用分布式传输方式实现编队中的邻居无人机之间的信息交互；(三)建立无人机动力学模型；(四)当检测到障碍物时，确定无人机避障的安全距离，并判断无人机编队中任意无人机与障碍物之间的间距是否符合安全距离的要求，若不符合，则通过虚拟力策略调整编队队形并进行避障。该算法具有可操作性、简单性，可实现多架无人机协同编队并更灵活地躲避障碍物，对现实多协同作战有十分重要的意义。 | 1.一种多无人机协同编队避障的控制算法，其特征在于，包括如下步骤： (一)在无人机编队执行飞行任务时，通过机载传感器检测无人机和空域障碍物的位置、速度信息，并将处于飞行空间内的障碍物抽象成球体； (二)根据各无人机的位置信息构建无人机编队通信拓扑，并采用分布式传输方式实现编队中的邻居无人机之间的信息交互； (三)建立无人机动力学模型； (四)当检测到障碍物时，确定无人机避障的安全距离，并判断无人机编队中任意无人机与障碍物之间的间距是否符合安全距离的要求，若不符合，则通过虚拟力策略调整编队队形并进行避障，其中，无人机避障的安全距离如式(7)所示： 其中，Ro和Ri分别为障碍物半径和无人机自身半径，δ表示由信息不确定性所需具备的安全距离，η表示无人机的飞行速度方向与无人机中心和障碍物中心的连线之间的夹角，kv和kη分别为调整相对速度和夹角的控制参数， 表示无人机与障碍物的相对运动速度，Vi(t)和Vo(t)分别表示无人机和移动障碍物在t时刻的速度，当障碍物静止时， | G05D1/10
1473 | CN111919826A | 一种植保无人机及其使用方法 | 2020-08-13 | 撤回 | 安贤会 | 本发明属于无人机领域，尤其是涉及一种植保无人机及其使用方法，包括机体，所述机体的内部设有药箱，所述药箱的上端设有支架，所述支架的上端通过销杆活动连接有可自由转动的横杆，所述横杆的两端通过销杆活动连接有两个用于配重和供电的电源模块，所述电源模块的上端设有储液腔，所述药箱的两侧设有用于传导液体的连接导管，所述药箱的底部设有两个导液管，所述导液管的内部设有可膨胀的水囊。本发明可在无人机进行转弯时，自行调控药液的喷洒量，避免植株受药过多，对植株造成不良影响。 | 1.一种植保无人机，包括机体(1)，其特征在于，所述机体(1)的内部设有药箱(2)，所述药箱(2)的上端设有支架(3)，所述支架(3)的上端通过销杆活动连接有可自由转动的横杆(4)，所述横杆(4)的两端通过销杆活动连接有两个用于配重和供电的电源模块(5)，所述电源模块(5)的上端设有储液腔(6)，所述药箱(2)的两侧设有用于传导液体的连接导管(8)，所述药箱(2)的底部设有两个导液管(9)，所述导液管(9)的内部设有可膨胀的水囊(10)。 | A01M7/00
1474 | CN111929329A | 玻璃幕墙智能检测方法、系统及存储介质 | 2020-07-30 | 驳回 | 安脉盛智能技术(广东)有限公司 | 本发明公开了玻璃幕墙智能检测方法、系统及存储介质，其中方法包括构建玻璃幕墙相关的三维坐标系；根据坐标参数规划无人机的检测路线；控制无人机沿检测路线对玻璃幕墙的每块玻璃拍摄检测图像；接收检测图像并输入至神经网络模型检测玻璃缺陷。通过构建三维坐标系和检测路线有利于控制无人机飞行；无需通过工人攀爬进行检测，提高检测效率的同时减少安全隐患；通过神经网络模型检测玻璃的缺陷，提高检测效率和检测正确性。 | 1.玻璃幕墙智能检测方法，其特征在于，包括以下步骤： 构建玻璃幕墙相关的三维坐标系； 根据坐标参数规划无人机的检测路线； 控制所述无人机沿所述检测路线对所述玻璃幕墙的每块玻璃拍摄检测图像； 接收所述检测图像并将所述检测图像输入至已训练的神经网络模型检测所述玻璃的缺陷。 | G01N21/958
1475 | CN111930133A | 一种基于旋翼无人机的变电站二次屏柜巡检方法 | 2020-07-20 | 驳回 | 贵州电网有限责任公司 | 本发明公开了一种基于旋翼无人机的变电站二次屏柜巡检方法，通过合理设计巡检路径，实现无人机高效遍历二次屏柜的每一个屏柜区域，通过在同一个屏柜区域前采集多张照片，有效解决因无人机拍摄抖动而导致照片不清晰的问题，为后期的图像处理打下基础，此方法可以适用于变电站多种类型的二次屏柜设备，具有重要的使用价值和意义。 | 1.一种基于旋翼无人机的变电站二次屏柜巡检方法，其特征在于：所述方法包括对需采集图像的二次屏柜区域进行命名，根据二次屏柜区域的特点设计无人机飞行线路，并将该线路设定为可调用的飞行控制软件包整合进无人机的控制软件模块中； 将调用该飞行控制软件包的指令以可被无人机摄像头识别的图像码的形式均匀铺设在需采集图像的二次屏柜区域，操控无人机识别图像码后，无人机内部的控制软件模块自动调用线路软件包，根据设定的飞行指令自动安排行走路线，到达屏柜前的指定位置后悬停，依次采集二次屏柜照片； 对采集的照片进行命名后，通过无人机图传系统将照片传回到地面服务器中。 | G05D1/08
1476 | CN111930148A | 基于机器视觉的无人机目标跟踪系统及方法 | 2020-08-21 | 撤回 | 南京科沃云计算信息技术有限公司 | 本发明公开了基于机器视觉的无人机目标跟踪系统及方法，涉及无人机相关领域，为解决现有技术中的随着无人机单次飞行时间的增加，扰动和时滞对无人机的影响越来越大，影响目标跟踪的问题。所述飞行控制单片机与飞行模拟模块双向数据连接，所述飞行模拟模块的输入端与姿态动力学模型建立模块的输出端连接，所述飞行控制单片机的输入端与A/D转换器的输出端连接，所述A/D转换器的输入端与分别与加速度传感器、陀螺仪和气压高度计的输出端连接，所述飞行控制单片机的输出端与位置控制器的输入端连接，所述位置控制器的输出端与飞行驱动电机的输入端连接，所述飞行驱动电机的输出端与飞行旋翼的输入端连接。 | 1.基于机器视觉的无人机目标跟踪系统，包括飞行控制单片机(3)，其特征在于：所述飞行控制单片机(3)与飞行模拟模块(2)双向数据连接，所述飞行模拟模块(2)的输入端与姿态动力学模型建立模块(1)的输出端连接，所述飞行控制单片机(3)的输入端与A/D转换器(10)的输出端连接，所述A/D转换器(10)的输入端与分别与加速度传感器(7)、陀螺仪(8)和气压高度计(9)的输出端连接，所述飞行控制单片机(3)的输出端与位置控制器(4)的输入端连接，所述位置控制器(4)的输出端与飞行驱动电机(5)的输入端连接，所述飞行驱动电机(5)的输出端与飞行旋翼(6)的输入端连接，所述飞行模拟模块(2)与飞行控制单片机(3)的输入端与视频编码器(11)的输出端连接，所述视频编码器(11)的输入端与机器视觉模块(12)的输入端连接，所述机器视觉模块(12)包括图像捕捉模块(13)，所述飞行模拟模块(2)与飞行控制单片机(3)的输入端与卫星定位模块(14)的输出端连接，所述卫星定位模块(14)的输入端与定位卫星(15)的输出端连接； 其中，姿态动力学模型建立模块(1)，用于建立初始姿态动力学模型和调整姿态动力学模型，实现对姿态动力学模型的建立和调整； 飞行模拟模块(2)，根据姿态动力学模型建立模块(1)建立的姿态动力学模型进行飞行模拟，实现与实际飞行的飞行对比； 飞行控制单片机(3)，为无人机飞行程序的主要控制结构，实现飞行控制和飞行数据输出； 位置控制器(4)，为无人机飞行的直接控制结构，控制无人机飞行速度和飞行位置； 飞行驱动电机(5)，实现无人机的起飞和飞行； 飞行旋翼(6)，为飞行驱动电机(5)输出轴的直接连接结构，实现转动飞行； 加速度传感器(7)，为感应无人机飞行加速度的主要结构，实现无人机加速度的测算； 陀螺仪(8)，为感应无人机飞行角度的主要结构，实现无人机飞行角度的感应测量； 气压高度计(9)，为感应无人机飞行至不同高度后外环境气压的结构，实现无人机飞行外部环境气压的感应； A/D转换器(10)，为数据转换结构，实现数据转换后的数据传输； 视频编码器(11)，为视频编码结构，实现数据转换后的数据传输； 机器视觉模块(12)，用于无人机飞行的视觉感知，实现无人机的远程控制飞行； 图像捕捉模块(13)，用于无人机的图像捕捉，实现无人机飞行环境的远程获取； 卫星定位模块(14)，用于无人机的飞行定位，实现无人机目标跟踪飞行轨迹的记录和无人机飞行路径的规划； 定位卫星(15)，实现卫星定位模块(14)的最终定位。 | G05D1/12
1477 | CN111930151A | 一种用于工业级无人机的地面测控系统 | 2020-07-14 | 驳回 | 西安爱生无人机技术有限公司 | 本发明涉及一种用于工业级无人机的地面测控系统，以解决工业级无人机飞行受制于地形和距离限制的问题。包括定向平板天线、地面数据链终端、伺服跟踪转台、地面测控站、卫星定位模块。定向平板天线安装在伺服跟踪转台上，用于接收无人机发送的无人机位置信息、遥测信息、图像信息，并将接收到的信息通过地面数据链终端、伺服跟踪转台发送给地面测控站；卫星定位模块用于获取地面测控站位置信息，并发送给地面测控站；地面测控站用于对无人机信息进行显示和监测，并根据无人机位置信息和地面测控站位置信息计算伺服跟踪转台的转动角度，控制伺服跟踪转台进行转动，同时将遥控信息通过伺服跟踪转台、地面数据链终端、定向平板天线发送给无人机。 | 1.一种用于工业级无人机的地面测控系统，其特征在于： 包括定向平板天线(1)、地面数据链终端(2)、伺服跟踪转台(3)、地面测控站、卫星定位模块； 所述定向平板天线(1)安装在伺服跟踪转台(3)上，用于接收无人机发送的无人机位置信息、遥测信息、图像信息，并将接收到的信息通过地面数据链终端(2)、伺服跟踪转台(3)发送给地面测控站； 所述卫星定位模块设置于地面测控站，用于获取地面测控站位置信息，并发送给地面测控站； 所述地面测控站用于对无人机位置信息、遥测信息、图像信息进行显示和监测，并根据无人机位置信息和地面测控站位置信息计算伺服跟踪转台(3)的转动角度，从而控制伺服跟踪转台(3)进行转动，同时将遥控信息通过伺服跟踪转台(3)、地面数据链终端(2)、定向平板天线(1)发送给无人机。 | G05D3/12
1478 | CN111932812A | 一种基于无人机的智能森林防火系统 | 2020-07-28 | 驳回 | 东北林业大学 | 一种基于无人机的智能森林防火系统，包括无人机和后台监控子系统；无人机包括无人机控制子系统，无人机控制子系统与后台监控子系统无线连接，消防中心管理子系统和护林员管理子系统分别与后台监控子系统通讯连接；无人机控制子系统包括微处理器、火情探测模块、定位模块、环境监测模块、驱动模块、转向模块和无线通讯模块；后台监控子系统包括中央处理器、无线收发模块、数据处理模块、区域划分模块、警报模块、图形处理模块、林火识别模块、火情分析模块和显示模块。本发明智能化程度高，功能多样，不仅方便对无人机进行操控，还能够对森林区域进行有效监控，有助于及时发现火情并作出应对，防火效果好，使用效果极佳，适合推广使用。 | 1.一种基于无人机的智能森林防火系统，其特征在于，包括无人机、后台监控子系统、消防中心管理子系统和护林员管理子系统； 其中，无人机包括无人机控制子系统，无人机控制子系统与后台监控子系统无线连接，消防中心管理子系统和护林员管理子系统分别与后台监控子系统通讯连接； 无人机控制子系统包括微处理器、火情探测模块、定位模块、环境监测模块、驱动模块、转向模块、速度检测模块和无线通讯模块；微处理器通讯连接火情探测模块、定位模块、环境监测模块和速度检测模块，控制连接驱动模块和转向模块；火情探测模块用于对森林中发生的火情进行探测并将探测数据发送至微处理器，定位模块用于对无人机所处位置进行定位并将定位信息发送至微处理器，环境监测模块用于监测无人机所处环境中的环境数据，驱动模块用于使无人机进行运转，转向模块用于实现无人机的转向，速度检测模块用于对无人机的速度进行检测并将数据发送至微处理器，无线通讯模块用于实现无人机控制子系统与后台监控子系统之间的双向信息传输； 后台监控子系统包括中央处理器、无线收发模块、数据处理模块、区域划分模块、警报模块、图形处理模块、林火识别模块、火情分析模块和显示模块；中央处理器通讯连接数据处理模块、无线收发模块、区域划分模块、火情分析模块、林火识别模块、图像处理模块和显示模块，控制连接警报模块；无线收发用于实现信息的接收和发送以实现信息的双向传输，数据处理模块用于对接收的监测数据进行处理并将处理结果发送至中央处理器，区域划分模块用于划分森林监控区域以实现分区管理，警报模块用于发出警报以提醒后台人员，图形处理模块用于对接收的图像进行处理，林火识别模块用于根据处理后的图像和相关监测数据来判断是否出现林火，火情分析模块用于对火情进行分析并判断火情的等级，显示模块用于显示各项数据信息和监控图像。 | G08B17/00
1479 | CN111935638A | 基于无线紫外光虚拟围栏的蜂群无人机机间避让预警方法 | 2020-06-22 | 驳回 | 西安理工大学 | 基于无线紫外光虚拟围栏的蜂群无人机机间避让预警方法，包括以下步骤：步骤1，建立无线紫外光虚拟围栏模型；步骤2，利用改进无迹卡尔曼滤波框架改进高斯混合概率假设密度滤波算法；步骤3，分析并提出蜂群无人机机间避让预警策略；步骤4，利用步骤1改进增强矢量场直方图算法；步骤5，利用步骤2、步骤3和步骤4实现无人机轨迹预测与避让预警；可实现蜂群无人机机间避让预警；具有抗干扰能力强、高效的特点。 | 1.基于无线紫外光虚拟围栏的蜂群无人机机间避让预警方法，其特征在于，包括以下步骤： 步骤1，建立无线紫外光虚拟围栏模型； 步骤2，利用改进无迹卡尔曼滤波框架改进高斯混合概率假设密度滤波算法； 步骤3，分析并提出蜂群无人机机间避让预警策略； 步骤4，利用步骤1改进增强矢量场直方图算法； 步骤5，利用步骤2、步骤3和步骤4实现无人机轨迹预测与避让预警。 | H04W4/021
1480 | CN211928037U | 矿井输电线路巡检无人机的电磁场检测避障系统 | 2020-03-14 | 未缴年费 | 淮北矿业(集团)有限责任公司 | 本实用新型公开了一种矿井输电线路巡检无人机的电磁场检测避障系统，包括用于检测架空高压输电线路的电磁场场强的电极传感器，用于对电极传感器输出的电压信号进行滤波、放大的信号拾取电路，用于对信号拾取电路输出的电压信号进行自适应放大和抬升的自适应放大抬升电路，用于进行信号数据处理的信号处理DSP，以及用于控制无人机飞行的无人机机载飞控系统，其中，电极传感器、信号拾取电路和自适应放大抬升电路依次连接，自适应放大抬升电路和信号处理DSP双向连接，信号处理DSP和无人机机载飞控系统双向连接。解决了矿井输电线路附近的高压电磁场影响其巡检无人机的通讯效果、数据传输效果、操控和飞行安全的问题。 | 1.矿井输电线路巡检无人机的电磁场检测避障系统，其特征在于，包括用于检测架空高压输电线路的电磁场场强的电极传感器(1)，用于对电极传感器(1)输出的电压信号进行滤波、放大的信号拾取电路(2)，用于对信号拾取电路(2)输出的电压信号进行自适应放大和抬升的自适应放大抬升电路(3)，用于进行信号数据处理的信号处理DSP(4)，以及用于控制无人机飞行的无人机机载飞控系统(5)，其中，电极传感器(1)、信号拾取电路(2)和自适应放大抬升电路(3)依次连接，自适应放大抬升电路(3)和信号处理DSP(4)双向连接，信号处理DSP(4)和无人机机载飞控系统(5)双向连接。 | G01R29/08
1481 | EP3735626A1 | 使用有效负载组件执行实时映射的可移动对象 | 2019-10-28 | 撤回 | Sz Dji Technology Co Ltd | 公开了用于在可移动对象环境中实时映射的技术。 一种用于在可移动对象环境中实时映射的系统，可包括至少一个可移动对象，所述至少一个可移动对象包括计算设备，电耦合到所述计算设备的扫描传感器，以及电耦合到所述计算设备的定位传感器。 该系统还可以包括与至少一个可移动对象通信的客户机设备， 客户机设备包括：可视化应用，其被配置为从扫描传感器接收点云数据和从定位传感器接收位置数据； 将所述点云数据和所述位置数据记录到存储位置，在接收到所述点云数据和所述位置数据时生成所述点云数据和所述位置数据的实时可视化，以及使用由所述可视化应用程序提供的用户界面来显示所述实时可视化。 | 无 | G05D1/08
1482 | CN107479574A | 一种基于移动通信技术的无人机管控方法及装置 | 2017-08-17 | 未缴年费 | 中国电子科技集团公司第二十九研究所 | 本发明涉及无人机管控方法，尤其是一种基于移动通信技术的无人机管控方法及装置。本发明在无人机操控设备上设置操控黑匣子，通过无人机管控系统对该操控黑匣子插入的SIM卡进行实名认证；无人机上设置飞行黑匣子，通过无人机管控系统对该飞行黑匣子插入的SIM卡进行实名认证；操控黑匣子实名认证不通过，无人机操控设备不能发出无人机控制命令，飞行黑匣子实名认证不通过，无人机不执行无人机控制命令；无人机管控系统实时进行该无人机操控设备的操控合法性验证；当无人机操控设备操控合法性验证通过后，无人机管控系统实时进行对应的通过实名认证的无人机飞行的合法性验证；当无人机操控合法性未通过，操控设备无法发出无人机控制命令；当该无人机飞行的飞行合法性验证通过，该无人机按照无人机操控设备的控制命令飞行；否则，无人机不执行无人机操控设备发送飞行控制命令。 | 一种基于移动通信技术的无人机管控方法，其特征在于包括：实名验证步骤：在无人机操控设备上设置操控黑匣子，通过无人机管控系统对该操控黑匣子插入的SIM卡进行实名认证；无人机上设置飞行黑匣子，通过无人机管控系统对该飞行黑匣子插入的SIM卡进行实名认证；双重认证步骤：无人机管控系统实时进行该无人机操控设备的操控合法性验证；当无人机操控设备操控合法性验证通过后，该控制设备才能发出无人机控制命令，无人机管控系统实时进行对应的通过实名认证的无人机飞行的合法性验证；否则，操控设备不能发出无人机控制命令；执行步骤：当该无人机飞行的飞行合法性验证通过，该无人机按照无人机操控设备的控制命令飞行；否则，无人机不执行无人机操控设备发送飞行控制命令。 | G05D1/10
1483 | CN111903648A | 一种转弯可自动控量的植保无人机及其使用方法 | 2020-08-13 | 撤回 | 姜玉成 | 本发明属于农业设备领域，尤其是涉及一种转弯可自动控量的植保无人机，包括无人机本体，所述无人机本体的下端侧壁开设有空腔，且空腔中套接有水箱，所述水箱通过连通管连通有凹形管，且凹形管的两侧出水端均连通有喷头，所述凹形管上转动连接有两个空心转杆，其中一个所述空心转杆上固定连接有风轮，两个所述空心转杆之间通过传动机构进行传动。本发明可利用无人机倾斜时，管道两侧液体压力的变化，实现对出水端口的自动调节，保证两侧喷头喷洒的均匀性，同时利用电磁感应的原理，使过滤层间隔振动，既保证了过滤效果，又加快了药粉的溶解。 | 1.一种转弯可自动控量的植保无人机，包括无人机本体(1)，其特征在于，所述无人机本体(1)的下端侧壁开设有空腔(2)，且空腔(2)中套接有水箱(3)，所述水箱(3)通过连通管(4)连通有凹形管(5)，且凹形管(5)的两侧出水端均连通有喷头(6)，所述凹形管(5)上转动连接有两个空心转杆(7)，其中一个所述空心转杆(7)上固定连接有风轮(8)，两个所述空心转杆(7)之间通过传动机构(9)进行传动，所述空心转杆(7)的下端固定连接有多个搅拌叶(10)，所述凹形管(5)的两侧出水端内的壁均开设有两个滑槽(11)，且两个滑槽(11)共同滑动连接有与空心转杆(7)相对应的过滤层(12)，所述过滤层(12)的滑动端与滑槽(11)之间固定连接有复位弹簧(13)，所述过滤层(12)上固定连接有固定杆(14)，所述固定杆(14)的上端延伸至空心转杆(7)中设置，且固定杆(14)的下端固定连接有调节球(15)，所述空心转杆(7)的内壁上固定连接有两个相对设置的磁条(16)，所述固定杆(14)上耦合有与磁条(16)相配合的线圈(17)，所述调节球(15)中设置有与线圈(17)相配合的振动机构(18)。 | A01M7/00
1484 | CN111907704A | 一种多弹种载枪打击型警用无人机及控制方法 | 2020-08-17 | 驳回 | 南京森林警察学院 | 本发明属于旋翼无人机技术领域，公开了一种多弹种载枪打击型警用无人机及控制方法，通过双目摄像运动采集目标图像，并进行人脸识别，对识别后的图像传输至具有信息处理功能的单片机；通过瞄准器进行目标跟踪，将获取目标的移动位置信息传输至具有信息处理功能的单片机；所述单片机进行信息处理后，通过无线通信装置传输至目标端手机APP，进行手动或自动控制。本发明通过搭载的双目摄像运动和瞄准器进行瞄准，准确率高，能够进行人脸识别并进行目标跟踪和选择性打击，实用性更高。 | 1.一种多弹种载枪打击型警用无人机的控制方法，其特征在于，所述弹种载枪打击型警用无人机的控制方法包括： 第一步，通过双目摄像运动采集目标图像，并进行人脸识别，对识别后的图像传输至具有信息处理功能的单片机； 第二步，通过瞄准器进行目标跟踪，将获取目标的移动位置信息传输至具有信息处理功能的单片机；获取目标的移动位置信息中，采集一条高精度地图信息作为参考轨迹，当目标在这条参考轨迹上循迹运动时依据瞄准器的位置信息处理模块确定出目标身当前的位置点； 目标在循迹运动的过程中，根据采集的参考轨迹搜索出距离目标当前位置点最近的匹配点，选取距离最近匹配点一定距离的前向点； 目标的初始位置P(x)＝{x(0) , y(0)}，由基于Wi-Fi信号通用定位方法得到，目标开始移动后，通过速度变化量，利用通用定位方法估计每一步目标的坐标，直到目标前进预定活动距离m后，进行一次定位，将定位结果作为目标当前结果，在随后的m米中，都基于上一次定位结果进行定位计算即同时利用定位结果修正定位误差； 根据获取的定位误差，找到目标打击中心，计算出打击中心处的轨迹跟踪偏差； 将获得的循迹状态变量构建全状态的线性反馈控制器，由此得到的反馈控制量即为目标反馈侧偏移距离，用于消除外部环境干扰和模型不准确性所产生的循迹误差； 根据得到的目标侧偏移距离，输入到瞄准器的轨迹跟踪模块实现轨迹跟踪； 第三步，所述单片机进行信息处理后，通过无线通信装置传输至目标端手机APP，进行手动或自动控制自动主装弹装置的执行指令信息。 | B64C39/02
1485 | CN111907709A | 一种便于撒药的民用无人机 | 2020-08-12 | 撤回 | 杭州企飞飞科技有限公司 | 本发明涉及无人机喷洒技术领域，且公开了一种便于撒药的民用无人机，包括中控箱，所述中控箱的一侧固定安装有固定块，且固定块的一侧固定安装有连接杆，所述连接杆的另一端固定安装有风扇，所述中控箱的底部固定安装有中空块Ⅰ，且中空块Ⅰ的底部固定安装有螺纹套，所述中空块Ⅰ的一侧与支撑杆的一端活动套接，且支撑杆的一端延伸至中空块Ⅰ的内腔并活动套接有伸缩杆。该便于撒药的民用无人机，通过中空块Ⅱ、压簧和落地架的配合，便于更好的将无人机降落时受到冲击力给缓冲掉，从而解决了无人机降落时受到的冲击力过猛，进而会导致药液箱从无人机上脱离的问题，提高了无人机降落时的稳定性。 | 1.一种便于撒药的民用无人机，包括中控箱(1)，其特征在于：所述中控箱(1)的一侧固定安装有固定块(2)，且固定块(2)的一侧固定安装有连接杆(3)，所述连接杆(3)的另一端固定安装有风扇(4)，所述中控箱(1)的底部固定安装有中空块Ⅰ(5)，且中空块Ⅰ(5)的底部固定安装有螺纹套(6)，所述中空块Ⅰ(5)的一侧与支撑杆(7)的一端活动套接，且支撑杆(7)的一端延伸至中空块Ⅰ(5)的内腔并活动套接有伸缩杆(8)，所述伸缩杆(8)的一端延伸至支撑杆(7)的内腔并固定安装有卡块(9)，所述卡块(9)的一侧与支撑杆(7)内腔的一端通过位于伸缩杆(8)上的弹簧(10)传动连接，所述螺纹套(6)的底部与药液箱(11)的顶部螺纹套接，且药液箱(11)一侧的顶部固定套接有固定管(12)，且固定管(12)的一端延伸至药液箱(11)的内腔并固定套接有连接套(13)，所述连接套(13)的底部固定安装有水管(14)，所述固定管(12)的另一端螺纹套接有螺纹块(15)，且螺纹块(15)的另一端与轴承(16)的内腔的固定套接，所述轴承(16)的另一端与出水管(17)的一端固定连接，所述出水管(17)的中部固定安装有抽水泵(18)，且出水管(17)的另一端与连接块(19)的一侧固定连接，且连接块(19)的顶部与连接杆(3)底部的一侧固定连接，所述连接块(19)的底部固定安装喷洒头(20)，所述连接杆(3)的底部固定安装有卡板(21)，且卡板(21)背面的底部活动套接有螺纹杆(22)，且螺纹杆(22)的一端贯穿至卡板(21)的正面并螺纹套接有螺母(23)，所述药液箱(11)一侧底部螺纹套接有螺栓(24)，且药液箱(11)另一侧固定安装有防泄露装置(25)，所述支撑杆(7)的另一端固定安装有缓冲装置(26)。 | B64D1/18
1486 | CN111913495A | 一种输电线路无人机自主巡检方法及装置 | 2020-08-17 | 驳回 | 国网浙江省电力有限公司; 国网浙江省电力有限公司检修分公司 | 本申请提供的一种输电线路无人机自主巡检方法及装置，利用输电线路相同电压等级同种类型杆塔的塔头尺寸相同的特点，预先构建杆塔巡检标准航线数据库，当有输电线路巡检需求时，根据杆塔的电压等级和杆塔类型，从杆塔巡检标准航线数据库中确定对应的标准巡检航线，然后将标准巡检航线与起降航线进行组合，得到待巡检杆塔的巡检航线，最终，按照待巡检杆塔的巡检航线控制无人机执行巡检任务，完成待巡检杆塔的巡检任务。本申请提供的输电线路无人机自主巡检过程中，只需确定杆塔的电压等级和杆塔类型，即可自动与起降航线组合生成输电线路的巡检航线，控制无人机执行巡检任务，从而降低对巡检人员专业知识的要求。 | 1.一种输电线路无人机自主巡检方法，其特征在于，包括： 获取待巡检杆塔的杆塔信息，所述杆塔信息包括杆塔的电压等级和杆塔类型； 依据所述杆塔的电压等级和所述杆塔类型，从杆塔巡检标准航线数据库中查找对应的标准巡检航线；所述杆塔巡检标准航线数据库中存储有针对各个电压等级的各个杆塔类型与对应的标准巡检航线的对应关系； 将所述标准巡检航线与起降航线进行组合，得到所述待巡检杆塔的巡检航线； 按照所述待巡检杆塔的巡检航线控制所述无人机执行巡检任务。 | G05D1/10
1487 | CN111913580A | 一种基于红外光电的手势无人机控制器 | 2020-08-12 | 驳回 | 南京工业职业技术学院 | 本发明公开一种基于红外光电的手势无人机控制器，涉及无人机控制领域，包括控制器本体，控制器本体内还设有单片机控制芯片和电源，所述电源为整个控制器供能，所述控制器本体的右侧设有若干组均匀分布的手势测定模组，所述手势测定模组包括一个红外光发射器、一个红外光接收器和一个黄色LED指示灯，通过手势控制能够精确判定移动方向和悬停，手势控制的幅度和精度可调，十分灵活，且精度较高，同时配套设置微调模组，进一步提高控制精度，实现无人机的多样化控制。 | 1.一种基于红外光电的手势无人机控制器，包括控制器本体(17)，控制器本体(17)内还设有单片机控制芯片和电源，所述电源为整个控制器供能，其特征在于，所述控制器本体(17)的右侧设有若干组均匀分布的手势测定模组，所述手势测定模组包括一个红外光发射器(13)、一个红外光接收器(14)和一个黄色LED指示灯(15)； 所述控制器本体(17)左侧还设有升降控制模组和微调模组，所述升降控制模组包括上控制电容式触摸开关(4)和下控制电容式触摸开关(5)，用于控制无人机升降，所述微调模组包括锁定按键(6)、解锁按键(7)、左调按键(8)、下调按键(9)、右调按键(10)和上调按键(11)，所述锁定按键(6)和解锁按键(7)用于切换手势测定模组和微调模组的工作状态； 所述控制器本体(17)上还设有无线通信模块(12)，所述单片机控制芯片通过无线通信模块(12)与无人机连接，所述手势测定模组、升降控制模组和微调模组都与单片机连接。 | G06F3/01
1488 | CN211893641U | 一种快速启动植保无人机 | 2018-03-15 | 未缴年费 | 湖南道同企业管理咨询有限公司 | 本实用新型涉及无人机技术领域，公开了一种快速启动植保无人机，包括无人机本体和储液罐，还包括启动装置，启动装置包括套接在储液罐外部的壳体，壳体内部水平设置有平板，平板底部竖直设置有弹性装置；平板侧壁设置有安装孔，壳体内部设置有第一气缸，第一气缸输出端伸入安装孔，将平板和壳体连接；储液罐外部竖直设置有多个滑杆，壳体内壁对应滑杆位置设置有滑槽，本实用新型在储液罐底部设置有启动装置，在无人机本体带动储液罐启动时，使储液罐产生一定的初始速度，从而减少无人机本体的负荷，不仅节约能耗，而且避免无人机本体损坏；滑杆和滑槽配合，在弹性装置对储液罐做功时，避免储液罐和壳体相对转动，保证无人机本体的稳定性。 | 1.一种快速启动植保无人机，包括无人机本体(1)和设置在无人机本体(1)下方的储液罐(2)，其特征在于：还包括设置在储液罐(2)下方的启动装置(3)，所述储液罐(2)为圆柱体且内部中空； 所述启动装置(3)包括套接在储液罐(2)外部的圆柱形壳体(4)，所述壳体(4)内部水平设置有与壳体(4)匹配的平板(5)，平板(5)底部竖直设置有弹性装置(6)；所述平板(5)侧壁呈圆周均布有多个沿平板(5)径向设置的安装孔(7)，所述壳体(4)内部位于安装孔(7)位置均设置有第一气缸(8)，第一气缸(8)输出端伸入安装孔(7)，将平板(5)和壳体(4)连接； 所述储液罐(2)外部竖直设置有多个滑杆(9)，壳体(4)内壁对应滑杆(9)位置向内凹陷形成与滑杆(9)对应的滑槽(10)。 | B64C39/02
1489 | CN211893659U | 一种自动喷洒式农业无人机 | 2019-12-31 | 未缴年费 | 曾文燕 | 本实用新型公开了一种自动喷洒式农业无人机，包括无人机主体，无人机主体连接有四个机臂，四个机臂分别通过转轴转动连接有四个螺旋桨，四个机臂的底端分别连接有四个驱动电机，驱动电机的输出轴与转轴连接，无人机主体的底端连接有固定箱，固定箱内设有飞行主控板，无人机主体的底端通过四个阵列分布的连接杆连接有口型支架，本实用新型喷洒范围大，且降落平稳，设有液位传感器，可以提前得知水位变化，便于控制无人机飞回，设有过滤箱，能够避免溶液中的颗粒物进入喷头，堵塞喷嘴，影响工作效率，设有五个副洒水喷头，可以增大喷洒面积，加快喷洒效率，设有电磁阀门，可以控制主洒水喷头的使用，使无人机能够适应一些洒水量小的作业。 | 1.一种自动喷洒式农业无人机，包括无人机主体(1)，其特征在于：所述无人机主体(1)连接有四个机臂(3)，四个机臂(3)分别通过转轴转动连接有四个螺旋桨(6)，四个机臂(3)的底端分别连接有四个驱动电机(7)，所述驱动电机(7)的输出轴与转轴连接，所述无人机主体(1)的底端连接有固定箱(2)，所述固定箱(2)内设有飞行主控板(13)，所述无人机主体(1)的底端通过四个阵列分布的连接杆(8)连接有口型支架(16)，所述口型支架(16)通过两个支撑座(11)连接有水箱(12)，所述水箱(12)内设有防水箱(10)，水箱(12)的后侧面连通有进水管(14)，所述进水管(14)上设有进水阀门，所述防水箱(10)的内壁设有水泵(20)，所述水泵(20)的进水口连通有吸水管(21)，水泵(20)的出水口连通有多通接头(24)，所述多通接头(24)通过水管(25)连通有主洒水喷头(18)，所述水管(25)上设有电磁阀门(19)，所述主洒水喷头(18)的底端设有细小的喷嘴，所述无人机主体(1)的底端通过两个支撑柱(9)连接有起落架(4)，所述起落架(4)设有两组，所述飞行主控板(13)的输出端与驱动电机(7)和水泵(20)的输入端电连接。 | B64D1/18
1490 | CN211893660U | 一种农业用农药喷洒无人机 | 2020-03-21 | 未缴年费 | 王涛 | 本实用新型公开了一种农业用农药喷洒无人机，包括无人机本体，所述无人机本体的顶部固定连接有若干根支撑杆，所述支撑杆的顶端固定连接有保护盖，所述无人机本体的底部固定连接有安装座，所述安装座的两侧均固定连接有减震架，所述减震架的底部固定连接有减震板，所述安装座的底部开设有安装槽，所述安装槽内安装有农药箱，所述农药箱的两侧均设置有支架，所述支架固定连接在安装座的底部，其表面开设有螺纹孔，所述螺纹孔内螺纹连接有螺钉，所述农药箱的顶部两侧均开设有与螺钉相配合的螺纹孔。本实用新型具有结构设计合理，农药混合均匀，喷洒效果好，范围广，并且可有效避免碰撞受损等特点。 | 1.一种农业用农药喷洒无人机，包括无人机本体(1)，其特征在于：所述无人机本体(1)的顶部固定连接有若干根支撑杆(2)，所述支撑杆(2)的顶端固定连接有保护盖(3)，所述无人机本体(1)的底部固定连接有安装座(4)，所述安装座(4)的两侧均固定连接有减震架(5)，所述减震架(5)的底部固定连接有减震板(6)，所述安装座(4)的底部开设有安装槽(7)，所述安装槽(7)内安装有农药箱(8)，所述农药箱(8)的两侧均设置有支架(9)，所述支架(9)固定连接在安装座(4)的底部，其表面开设有螺纹孔(10)，所述螺纹孔(10)内螺纹连接有螺钉(11)，所述农药箱(8)的顶部两侧均开设有与螺钉(11)相配合的螺纹孔(10)。 | B64D1/18
1491 | CN111897363A | 一种飞行操控系统、中介装置及应用其的无人机 | 2020-08-10 | 驳回 | 仕昌电子(深圳)有限公司 | 本发明公开了一种飞行操控系统、中介装置及应用其的无人机，其特征在于：其包括手持行动装置和中介装置，所述手持行动装置包括控制应用程式，用于提供输入操控指令；所述中介装置至少包括一个微处理器，所述微处理器用于接收操控指令，根据操控指令对应编译执行信号，并传送至所述无人机；所述控制应用程式包括操作界面，所述操作界面包括飞行显示影像，用于显示所述无人机的位置，其中所述飞行显示影像为雷达图，具有多个同心圆弧线。本发明通过系统内设置的手持行动装置和中介装置实际有效提升携带的便利性与改善操控性。 | 1.一种飞行操控系统，其特征在于：应用于无人机(130)，其包括手持行动装置(110)和中介装置(120)，所述手持行动装置(110)包括控制应用程式(112)，用于提供输入操控指令； 所述中介装置(120)至少包括一个微处理器(122)，所述微处理器(122)用于接收操控指令，根据操控指令对应编译执行信号，并传送至无人机(130)； 所述控制应用程式(112)包括操作界面(113)，所述操作界面(113)包括飞行显示影像，用于显示所述无人机(130)的位置，其中所述飞行显示影像为雷达图，具有多个同心圆弧线。 | G05D1/10
1492 | CN111897366A | 多尺度、多手段融合的无人机轨迹规划方法 | 2020-07-16 | 驳回 | 清华大学 | 本发明提供多尺度、多手段融合的无人机轨迹规划方法，包括：(1)利用卫星导航系统使无人机处于地面停机坪上空区域；(2)利用气压定高计结合超声雷达的测距模块，控制无人机离地距离；(3)视觉模块实时识别大尺度识别域，利用霍夫变换与RGB平均值法结合识别停机位，处理出目标降落点坐标；(4)无人机降落至达到大尺度识别域的阈值条件时，采用RGB平均值法与霍夫变换结合小尺度确定定位识别域；(5)将处理出的偏差量作为输入量，采用双重PID算法精确规划无人机降落轨迹，本发明克服了无人机精度不足导致失误缺陷，提高无人机控制智能化程度，大大降低了运用精确传感器的成本。 | 1.多尺度、多手段融合的无人机轨迹规划方法，其特征在于，包括： (1)利用卫星导航系统使无人机处于地面停机坪上空区域； (2)利用气压定高计结合超声雷达的测距模块，控制无人机离地距离； (3)视觉模块实时识别大尺度定位识别域，利用RGB平均值法与霍夫变换结合识别停机位，处理出目标降落点坐标； (4)无人机降落至达到大尺度定位识别域的阈值条件时，采用RGB平均值法与霍夫变换结合小尺度确定定位识别域； (5)将处理出的偏差量作为输入量，采用双重PID算法精确规划无人机降落轨迹。 | G05D1/12
1493 | JP2020531355A | 用于运动飞行器的休息推进器底座 | 2018-08-28 | 撤回 | Saudi Arabian Oil Company | 所述起落架表面上的结构用于在所述系统上移动，并且在飞行器中具有多个可独立控制的推进器，所述结构包括具有设置在所述框架的角部上的车轮的底架。 底架， 每个第一端枢转地连接到框架1上， 并且第二端还包括多个连接到飞行器上的杆2，飞行器，多个推进器相对于底架框架倾斜地差动操作，以提供结构表面上的净力来运动和受力操作。 | A system for landing on and moving on a surface of a structure, the system comprising : an unmanned aerial vehicle having a plurality of independently controllable thrusters; an unmanned aerial vehicle having a frame, a set of wheels coupled to the frame, The plurality of thrusters including a plurality of bars coupled to the unmanned aerial vehicle at respective 2 th ends, the unmanned aerial vehicle being configured to differentially actuate the plurality of thrusters, Tilt relative to the frame of the set and operate to exercise a net resultant force that causes the set to move over the surface of the structure. | B64C37/00
1494 | US20200346750A1 | 生成飞行路径的方法，控制装置和无人机 | 2019-05-09 | 放弃 | Sz Dji Technology Co Ltd | 一种生成飞行路径的方法，包括获得图像和曲线，所述曲线绘制在所述图像上。 所述方法还包括基于所述图像和所述曲线生成所述飞行路径，所述飞行路径被配置用于控制无人机(UAV)沿所述飞行路径飞行。 | 1. A method of generating a flight path, comprising : obtaining an image and a curve, the curve being plotted on the image; andgenerating the flight path based on the image and the curve, the flight path being configured for controlling an unmanned aerial vehicle (UAV) to fly along the flight path. | B64C39/02
1495 | BRMU1908594U2 | 在UAV中可耦合的在纸浆农业区域中的生物制剂的自动输送 | 2019-04-27 | 未缴年费 | Sirlene Maria De Oliveira | 一种机电设备的发明专利，该设备可连接在UAV(无人飞行器)中，用于在生物控制程序中使用禾本科植物主要是甘蔗的害虫茎毛虫的天敌的生物剂黄萎病(Cotésia flavipes)的纸浆释放，其中该设备(1)突出表现为具有两个胶囊隔室(2)，其在水平位置上具有最多112个胶囊的装载容量，每个隔室中具有56个单元； 利用搅拌系统，搅拌器(9)每次仅使一个胶囊落入每个隔室的分配器通道中； 自动执行大量释放，满足在它自己的软件中告知的先决条件，通过弹射器组(10)，其中每个胶囊一个接一个地被引导到弹射器(12)的末端，该弹射器由两个弹射器尖端(13)组成，每侧一个，其打开胶囊，允许天敌一到达地面就自由离开； 尖端还推动胶囊的边缘，通过胶囊的推动器(14)从设备(1)中推出，直到它们完全弹射，并且在该时刻，设备记录其地理定位，通过释放点的其自身软件根据飞行计划中确定的具体点，记录该释放并且标记为如果发生故障将被重新应用的点，被应用在农业和牲畜区域中用于释放农业害虫的天敌。 | REINVENTIONS1 - AUTOMATIC EQUIPMENT, COUPLABLE IN UAV, FORPULP RELEASE FROM BIOLOGICAL AGENTS IN AGRICULTURAL AREAS, to release pulp capsules of the biological agent Cotesia flavipes, characterized by presenting two capsule compartments (2) with the capacity to load up to 112 capsules in a horizontal position, with 56 units in each compartment and with The stirring system, the agitators (9), causes only one capsule to fall at a time into the dispensing channel of each compartment. | A01M7/00
1496 | CN111879995A | 一种验电装置及验电方法 | 2020-08-14 | 驳回 | 广东电网有限责任公司; 广东电网有限责任公司惠州供电局 | 本发明涉及电力运维设备技术领域，具体公开一种验电装置及验电方法。本发明的验电装置包括设置在无人机的底部的外壳，外壳设置有容纳腔，容纳腔的腔口朝向无人机的底部，容纳腔容纳有控制器和伸缩装置本体，伸缩装置本体的一端设置有延长部，伸缩装置本体能够驱动延长部靠近或远离伸缩装置本体，延长部的底部设置有用于验电的验电模块，容纳腔设置有能够穿过延长部的通孔，伸缩装置本体设置有定位模块，定位模块用于获取无人机的实时坐标位置，定位模块、伸缩装置本体和验电模块分别与控制器连接。本发明的验电装置安全性高，避免人身触电危险，验电精准度高。 | 1.一种验电装置，其特征在于，包括设置在无人机的底部的外壳，所述外壳设置有容纳腔，所述容纳腔的腔口朝向所述无人机的底部，所述容纳腔容纳有控制器和伸缩装置本体，所述伸缩装置本体的一端设置有延长部，所述伸缩装置本体能够驱动所述延长部靠近或远离所述伸缩装置本体，所述延长部的底部设置有用于验电的验电模块，所述容纳腔设置有能够穿过所述延长部的通孔，所述伸缩装置本体设置有定位模块，所述定位模块用于获取所述无人机的实时坐标位置，所述定位模块、所述伸缩装置本体和所述验电模块分别与所述控制器连接。 | G01R19/145
1497 | CN111880556A | 一种基于无线紫外光的无人机集群内防碰撞系统及方法 | 2020-07-02 | 驳回 | 西安理工大学 | 本发明公开了一种基于无线紫外光的集群无人机防碰撞系统，包括机载信息处理模块和机载紫外光信号收发模块；机载紫外光信号收发模块包括紫外光信号发射机和紫外光电倍增管，紫外光信号发射机包括两种波长的紫外光LED光源和三极管，紫外光LED光源采用三极管来控制，形成预警等级不同的预警区域。利用无人机之间各个方向上重叠的预警区域建立紫外光通信，通过判断无人机之间的优先级，来判断无人机是否实行避让，从而实现集群无人机之间防碰撞。利用无线紫外光检测无人机各个方向上的碰撞信号，并做出防碰撞操作措施，具有全天候工作、全方位工作、保密性强等优点，保证了无人机在集群飞行过程中的飞行安全。 | 1.一种基于无线紫外光的集群无人机防碰撞系统，其特征在于，包括机载信息处理模块和机载紫外光信号收发模块；所述机载紫外光信号收发模块包括紫外光信号发射机和紫外光信号接收机，所述紫外光信号发射机包括两种波长的紫外光LED光源和三极管，所述紫外光信号接收机为两种波长的紫外光电倍增管；所述机载信号处理模块集成在无人机内部。 | G05D1/10
1498 | CN111880559A | 一种多无人机任务分配和路径规划联合问题的优化方法 | 2020-07-13 | 驳回 | 南京航空航天大学 | 本发明公开了一种多无人机任务分配和路径规划联合问题的优化方法，将多无人机任务分配问题和路径规划问题构建为二维、已知环境以及同构无人机的静态联合优化问题；采用动态构建搜索树的基于冲突的任务搜索算法，将任务逐级分配给无人机，并对无人机进行路径规划；通过决策变量定义搜索树的节点，所述决策变量包括分配给无人机的任务列表和避免的状态列表。仿真实验表明，面对较低数量的任务和无人机，本发明表现出较快的计算速度，并能提供最优的解决方案。本发明可以为多无人机协同探测与侦查、物流机器人货物分配和运输提供很好的解决方案。 | 1.一种多无人机任务分配和路径规划联合问题的优化方法，其特征在于：将多无人机任务分配问题和路径规划问题构建为二维、已知环境以及同构无人机的静态联合优化问题；采用动态构建搜索树的基于冲突的任务搜索算法，将任务逐级分配给无人机，并对无人机进行路径规划；通过决策变量定义搜索树的节点，所述决策变量包括分配给无人机的任务列表和避免的状态列表。 | G05D1/10
1499 | CN111880562A | 一种基于激光雷达的无人机仿地飞行装置 | 2020-07-16 | 驳回 | 河南理工大学 | 本发明涉及无人机测绘技术领域，具体公开了一种基于激光雷达的无人机仿地飞行装置；包括无人机本体、高清摄像机和激光雷达，无人机本体的上表面设置有控制模块，无人机本体的下表面连接有降落架框，位于降落架框中间的无人机本体下表面连接有上连接板，上连接板的上表面均匀开设有若干圆孔，圆孔中插设有滑杆；本发明公开的基于激光雷达的无人机仿地飞行装置，其能够通过激光雷达时刻高精度检测无人机飞行高度，然后通过控制模块实时调节无人机的飞行高度，从而使得无人机在测绘时，其高清摄像机与地形表面保持较为稳定的高度，以保证像片固定的重叠度，以此保证航空摄影测量精度，其测绘相关相比较于现有无人机测绘装置效果更佳。 | 1.一种基于激光雷达的无人机仿地飞行装置，包括无人机本体(1)、高清摄像机(2)和激光雷达(3)，所述无人机本体(1)的上表面设置有控制模块(101)，其特征在于，所述无人机本体(1)的下表面连接有降落架框(4)，位于所述降落架框(4)中间的无人机本体(1)下表面连接有上连接板(5)，所述上连接板(5)的上表面均匀开设有若干圆孔(501)，所述圆孔(501)中插设有滑杆(502)，所述滑杆(502)的顶端连接有限位帽(503)，若干所述滑杆(502)的下端共同连接有下缓冲板(6)，所述上连接板(5)与下缓冲板(6)之间连接有多个缓冲弹簧(7)； 所述下缓冲板(6)的下表面连接有U型板(8)，所述U型板(8)的左右两端均转动连接有相机载板(9)，每个所述相机载板(9)的下表面均固定连接有高清摄像机(2)，每个所述相机载板(9)的上表面连接有条块(10)，所述条块(10)的上表面均开设有限位滑槽(11)，所述限位滑槽(11)中设置有限位滑块(12)，所述U型板(8)的上表面左右两端均设置有转动座(13)，两个所述转动座(13)之间转动设置有蜗杆(14)，所述蜗杆(14)的两端均连接有丝杆(15)，两个所述丝杆(15)的螺纹方向相反设置，每个所述丝杆(15)的外端设置有限位块(16)，每个所述丝杆(15)上均设置有活动块(17)，所述活动块(17)上开设有与对应丝杆(15)相配合的螺孔，所述活动块(17)的下表面设置有转动件(18)，所述转动件(18)上转动连接有活动杆(19)，所述活动杆(17)的下端与限位滑块(12)的上表面活动连接，位于两个所述转动组(13)之间的U型板(8)上连接有调节电机(20)，所述调节电机(20)的输出轴上设置有与蜗杆(14)相配合的蜗轮(21)； 所述U型板(8)的下表面设置有第一U型架(22)，所述第一U型架(22)上设置有第一水平杆(23)，所述第一水平杆(23)上套设有转动套(24)，所述转动套(24)的下端连接有第二U型架(25)，所述第二U型架(25)上设置有第二水平杆(26)，所述第二水平杆(26)上转动设置有垂直连接件(27)，所述激光雷达(3)与垂直连接件(27)的下端固定连接。 | G05D1/10
1500 | CN111880570A | 飞行器及其闪避控制系统、方法 | 2015-12-01 | 撤回 | 深圳市大疆创新科技有限公司 | 一种飞行器及其闪避控制系统、方法，该飞行器包括多个旋翼电机，该方法包括在飞行器运行时，确认是否有发生堵转的旋翼电机；当确认有发生堵转的旋翼电机时，控制所述飞行器针对所述堵转做出相应的闪避动作。利用本发明可以使得飞行器在受到撞击的时候自动判断并针对该撞击作出相应的闪避动作。 | 1.一种闪避控制方法，应用于飞行器中，该飞行器包括多个旋翼电机和用于驱动所述飞行器飞行的多个动力装置，所述动力装置固定连接于所述旋翼电机，其特征在于，该方法包括： 在所述飞行器运行时，确认是否有发生堵转的旋翼电机，其中，当所述飞行器的一个动力装置的运动路径受阻而不能完整旋转一周时，连接所述动力装置的旋翼电机发生堵转； 当确认有发生堵转的电机时，控制所述飞行器针对所述堵转做出相应的闪避动作。 | G05D1/10
1501 | CN111882928A | 基于紫外光的巡线无人机防碰撞系统及方法 | 2020-06-28 | 驳回 | 西安工程大学 | 本发明公开了一种基于紫外光的巡线无人机防碰撞系统，包括通过信道通信连接的信号发射端和信号接收端，所述信号发射端安装在杆塔顶部，位于每个横杆的端部，间隔设置；所述信号接收端安装在无人机底部，为半球形。本发明通过对杆塔与无人机之间的紫外光信号的实时检测、判断、确认和解码，同时通过公式的计算，使巡航路线的规划更为准确，并且也可以确定杆塔和无人机之间准确的距离。 | 1.基于紫外光的巡线无人机防碰撞系统，其特征在于，包括通过信道通信连接的信号发射端和信号接收端，所述信号发射端安装在杆塔顶部，位于每个横杆的端部，间隔设置； 所述信号接收端安装在无人机底部，为半球形。 | G08G5/04
1502 | CN211832581U | 一种植保无人机用的药壶 | 2020-03-12 | 未缴年费 | 罗红梅 | 本实用新型属于植保无人机领域，公开了一种植保无人机用的药壶，包括壶体及药水阀门，壶体分为两个腔室，药水阀门可同时控制两个腔室释放药物。通过设置隔板形成了两个腔室，可以同时存储两种不同的药物；通过设置方形内腔和药水阀门，两个腔室内的药物在药水阀门开启时才能进行混合，省略了提前混合药物的过程，缩短了药物混合的时间，可以有效保障药效处于最佳范围内。总体而言，本实用新型原理、结构简单，造价低廉，适用性强，具有良好的推广价值。 | 1.一种植保无人机用的药壶，包括壶体(1)及药水阀门(2)，其特征在于： 所述壶体(1)由隔板(101)分隔成两个腔室(102)，所述隔板(101)上形成有一个下端开口的半封闭的方形内腔(1011)，所述方形内腔(1011)与所述壶体(1)的底面分离，所述壶体(1)的底部正对所述方形内腔(1011)处形成有一个方形的药物通道(103)，所述药物通道(103)的内侧边长与所述方形内腔(1011)的内侧边长相等，所述药物通道(103)同时连通两个所述腔室(102)，每个所述腔室(102)的顶部均形成有一个壶口(104)； 所述药水阀门(2)为上端封闭的方形筒状体，所述药水阀门(2)贯穿所述药物通道(103)，所述药水阀门(2)滑动连接在所述方形内腔(1011)内，所述药水阀门(2)的左右两侧各形成有一个圆形通孔(201)。 | A01M7/00
1503 | CN211844903U | 一种可快速拆卸药箱的农业植保无人机 | 2019-12-27 | 未缴年费 | 浙江博明环保科技有限公司 | 本实用新型公开了一种可快速拆卸药箱的农业植保无人机，包括无人机本体、限位机构、喷药机构和减震机构，所述无人机本体底部的左右两侧均安装有竖板，两个竖板的底部通过横板固定连接，所述横板底部的左右两侧均安装有支撑板。本实用新型通过通槽、固定板、连接板、限位弹簧、限位板和活动板的相互配合，大大提高了药箱拆卸时的快捷性，避免拆卸药箱时需要使用专业的工具进行拆卸，大大提高了效率，通过设置固定壳、伸缩杆、移动块、减震弹簧、安装板和橡胶板的相互配合，大大提高了无人机降落时的减震效果，避免因反弹的震动造成无人机内部的零件出现损坏，大大提高了无人机的使用寿命，给使用者带来极大的便利。 | 1.一种可快速拆卸药箱的农业植保无人机，包括无人机本体(1)、限位机构(2)、喷药机构(3)和减震机构(4)，其特征在于：所述无人机本体(1)底部的左右两侧均安装有竖板(5)，两个竖板(5)的底部通过横板(6)固定连接，所述横板(6)底部的左右两侧均安装有支撑板(7)，所述限位机构(2)设置在横板(6)上，所述喷药机构(3)设置在限位机构(2)上，所述减震机构(4)设置在支撑板(7)的底部； 所述限位机构(2)包括通槽(21)和两个固定板(22)，所述通槽(21)开设在横板(6)顶部的中点处，两个固定板(22)安装在横板(6)的顶部且位于通槽(21)的左右两侧，所述固定板(22)的顶部安装有连接板(23)，所述连接板(23)的底部且远离固定板(22)的一侧安装有限位弹簧(24)，两个限位弹簧(24)的底部通过限位板(25)固定连接，所述限位板(25)的底部设置有与通槽(21)配合使用的活动板(26)； 所述喷药机构(3)包括箱体(31)，所述箱体(31)的顶部贯穿通槽(21)且延伸至其外部，所述箱体(31)的顶部与活动板(26)的底部固定连接，所述箱体(31)的背面设置有加药盖(32)，所述箱体(31)的底部安装有喷洒泵(33)，所述喷洒泵(33)的顶部安装有与其相互连通的吸料管(34)，所述吸料管(34)的顶端贯穿箱体(31)且延伸至其内部，所述喷洒泵(33)的底部安装有与其相互连通的排料管(35)； 所述减震机构(4)包括固定壳(41)，所述固定壳(41)的顶部与支撑板(7)的底部固定连接，所述固定壳(41)内壁顶部的左右两侧均安装有伸缩杆(42)，两个伸缩杆(42)的底端通过移动块(43)固定连接，所述伸缩杆(42)的表面套接有减震弹簧(44)，所述移动块(43)的底部安装有安装板(45)，所述安装板(45)的底部贯穿固定壳(41)且延伸至其外部，所述安装板(45)的底部安装有橡胶板(46)。 | B64C39/02
1504 | CN111846208A | 一种长航时地下隧洞三维建模无人机系统 | 2020-07-28 | 驳回 | 东南大学 | 本发明提供了一种长航时地下隧洞三维建模无人机系统，该系统包括六旋翼长航时无人机载机模块、无人机飞控模块、机载激光雷达模块、机载计算机模块以及地面站模块。本发明采用上下层三个机臂的错层六旋翼布局，减小无人机的尺寸使得其可以工作在更加狭窄的环境，在运输过程中机臂折叠起来更加节省空间；机载激光雷达模块在大幅减轻重量的同时，保证三维点云建模的技术要求，使用挂载云台让机载激光雷达不断旋转扫描，可进行避障、扫描盲区，一次飞行即可获取所有数据；机载计算机模块能够保障无人机在整个作业过程中的控制稳定准确；并且本发明在代替人工遥控作业时，无需人员进入飞行场地，通过地面站与飞机进行通讯，具备一定的绕障能力。 | 1.一种长航时地下隧洞三维建模无人机系统，其特征在于：包括六旋翼长航时无人机载机模块、无人机飞控模块、机载激光雷达模块、机载计算机模块以及地面站模块；所述六旋翼长航时无人机载机模块为采用三个机臂的错层六旋翼布局，且机臂可折叠的无人机； 所述无人机飞控模块为军工级无人机飞控；所述机载激光雷达模块挂载于六旋翼长航时无人机载机模块的下部，包括机载激光雷达与挂载云台，机载激光雷达随挂载云台不断旋转，以提供360°球形视野，并将实时扫描的数据同步传输至机载计算机模块；所述机载计算机模块内置有CPU与GPU，对机载激光雷达所传输的数据进行处理，并输出至无人机飞控模块实现障碍物自主避障，同时进行实时构建点模型或者存储激光数据，在飞行完成后进行建模；所述地面站模块用于实时控制六旋翼长航时无人机载机模块工作状态，同时通过数据接收将飞机建模数据进行可视化展示。 | B64C27/08
1505 | CN111846224A | 一种基于遥感技术易于挂载物件的遥感无人机 | 2020-07-23 | 驳回 | 湖南星图空间信息技术有限公司 | 本发明公开了一种基于遥感技术易于挂载物件的遥感无人机，涉及遥感无人机技术领域，包括机体、机翼机构和挂载机架，所述机体的上方安装有上壳盖，且上壳盖的内部从上至下依次设置有信号传递模块和电池模块，所述机体的中部左右两侧均安装有固定杆，且固定杆与机体之间设置有连接机构，所述固定杆的外侧安装有三接连接管，且三接连接管的前后侧均安装有横杆，所述机翼机构安装于横杆的顶端，所述横杆的两侧下方固定有支撑杆，且支撑杆之间的下侧固定有加强杆，所述支撑杆的底部安装有支撑底座。本发明的有益效果是：该装置通过遥感传感器的设置便于对下方远距离目标所辐射和反射的电磁波信息进行收集和处理，起到遥感监测的作用。 | 1.一种基于遥感技术易于挂载物件的遥感无人机，包括机体(1)、机翼机构(9)和挂载机架(18)，其特征在于：所述机体(1)的上方安装有上壳盖(2)，且上壳盖(2)的内部从上至下依次设置有信号传递模块(3)和电池模块(4)，所述机体(1)的中部左右两侧均安装有固定杆(5)，且固定杆(5)与机体(1)之间设置有连接机构(6)，所述固定杆(5)的外侧安装有三接连接管(7)，且三接连接管(7)的前后侧均安装有横杆(8)，所述机翼机构(9)安装于横杆(8)的顶端，所述横杆(8)的两侧下方固定有支撑杆(10)，且支撑杆(10)之间的下侧固定有加强杆(11)，所述支撑杆(10)的底部安装有支撑底座(12)，且支撑底座(12)的底部胶接有防滑底垫(13)，所述机体(1)的左右两侧安装有超声波发生器(14)，所述机体(1)的前后两侧固定有侧边防护壳(15)，且侧边防护壳(15)的内部安装有遥感传感器(16)，所述机体(1)的下方固定有收纳框(17)，所述挂载机架(18)安装于收纳框(17)的内部。 | B64C39/02
1506 | CN111846236A | 一种农药喷洒用太阳能无人机 | 2020-07-14 | 撤回 | 马鞍山天顺农业科技有限公司 | 本发明涉及无人机技术领域，且公开了一种农药喷洒用太阳能无人机，包括无人机本体、药箱、农药喷洒杆、太阳能电池板和多个可调节喷头，太阳能电池板安装在无人机本体的上端表面，药箱固定安装在无人机本体的一侧，农药喷洒杆固定安装在药箱的后端表面，多个可调节喷头通过密封拆装机构与农药喷洒杆固定连通；密封拆装机构包括多个固定连通在农药喷洒杆下表面的螺纹内管，且螺纹内管的外管壁上设有外螺纹，螺纹内管的外侧套设有匹配的螺纹外管，且螺纹外管的内管壁上设有内螺纹，螺纹外管与螺纹内管螺纹连接。该农药喷洒用太阳能无人机，不仅方便对可调节喷头进行快速拆装，而且可以保证可调节喷头安装的稳定性。 | 1.一种农药喷洒用太阳能无人机，包括无人机本体(1)、药箱(2)、农药喷洒杆(3)、太阳能电池板(4)和多个可调节喷头(5)，其特征在于：所述太阳能电池板(4)安装在无人机本体(1)的上端表面，所述药箱(2)固定安装在无人机本体(1)的一侧，所述农药喷洒杆(3)固定安装在药箱(2)的后端表面，多个所述可调节喷头(5)通过密封拆装机构与农药喷洒杆(3)固定连通； 所述密封拆装机构包括多个固定连通在农药喷洒杆(3)下表面的螺纹内管(6)，且螺纹内管(6)的外管壁上设有外螺纹，所述螺纹内管(6)的外侧套设有匹配的螺纹外管(7)，且螺纹外管(7)的内管壁上设有内螺纹，所述螺纹外管(7)与螺纹内管(6)螺纹连接，所述螺纹外管(7)靠近底端的内管壁上固定安装有滚珠轴承(8)，所述可调节喷头(5)上固定连通有与螺纹内管(6)相匹配的插管(9)，所述插管(9)穿过滚珠轴承(8)并延伸至螺纹内管(6)内，且插管(9)的外管壁与滚珠轴承(8)的内圈固定连接，所述插管(9)靠近顶端的外管壁上固定套接有与螺纹内管(6)相适应的O型密封圈(10)。 | B64D1/18
1507 | CN111846238A | 植保无人机喷洒方法和系统 | 2020-07-23 | 驳回 | 广西农业职业技术学院 | 本发明公开了植保无人机喷洒方法和系统，植保无人机喷洒系统，包括机体，所述机体外沿的四个边角处皆设置有飞行组件，所述机体的内侧设置有储药腔，所述储药腔的内部固定安装有液位计，所述机体的底部设置有支撑摄像组件。本发明通过植保人员将作业区域信息、待喷洒作物信息和植保无人机的信息，确定待喷洒作物的目标喷洒量、植保无人机的目标飞行速度和植保无人机的飞行线路信息，并将目标喷洒量、目标飞行速度和飞行线路信息输入发送给飞行控制模块，植保无人机中的飞行控制模块控制飞行组件在作业区域中按照飞行航路和目标飞行速度飞行，使喷洒的效果更好效率更高，同时使无人机使用的整体安全性大大提高。 | 1.植保无人机喷洒系统，包括机体(15)，其特征在于：所述机体(15)外沿的四个边角处皆设置有飞行组件(1)，所述机体(15)的内侧设置有储药腔(2)，所述储药腔(2)的内部固定安装有液位计(19)，所述机体(15)的底部设置有支撑摄像组件(3)，所述机体(15)的底部固定安装有定位模块(11)，所述定位模块(11)的一侧固定安装有控制模块(12)，所述控制模块(12)的一侧机体(15)底部设置有喷洒导流组件(6)，所述机体(15)的顶部设置有注液口(16)。 | B64D1/18
1508 | CN111854598A | 基于无人机和边缘矫正模块的林业面积测量装置 | 2020-07-27 | 驳回 | 张英 | 本发明属于林业设备技术领域，具体涉及一种基于无人机和边缘矫正模块的林业面积测量装置，包括无人机、定位模块、边缘矫正模块、无人机控制器和终端处理模块；所述边缘矫正模块用于检测无人机的位置，由所述终端处理模块根据位置信息判断无人机是否处于林地边缘；所述无人机控制器用于根据边缘矫正模块的判断结果控制无人机调整位置，使无人机处在林地边缘；所述定位模块用于无人机处在林地边缘时获取无人机的位置信息；所述终端处理模块还用于位置信息绘制无人机飞行轨迹，然后计算林地面积。本发明利用林地边缘树木与地面的存在高度差的原理，利用雷达技术能精确的区分林地边缘，提高了林地面积测量的精准度。 | 1.一种基于无人机和边缘矫正模块的林业面积测量装置，其特征在于，包括无人机、定位模块、边缘矫正模块、无人机控制器和终端处理模块，所述无人机上搭载有所述定位模块和所述边缘矫正模块； 所述边缘矫正模块用于检测无人机的位置，由所述终端处理模块根据位置信息判断无人机是否处于林地边缘； 所述无人机控制器用于根据边缘矫正模块的判断结果控制无人机调整位置，使无人机处在林地边缘； 所述定位模块用于无人机处在林地边缘时获取无人机的位置信息； 所述终端处理模块还用于根据定位模块获取的多个位置信息绘制无人机飞行轨迹，然后根据该飞行轨迹计算林地面积。 | G01B7/32
1509 | CN111857145A | 一种侦察类无人机和无人装甲车联合编队系统 | 2020-07-24 | 驳回 | 北京航空航天大学 | 一种无人机与无人装甲车编队系统，包含一个侦察无人机和四辆无人装甲车，其中至少一辆装甲车辆包含对无人机的保障模块。本发明通过无人机与无人装甲车集群的配合来提高装甲车集群在作战区域的智能化、网联化和协同化程度。通过提高作战编队对周围复杂环境的感知能力，提高编队的集成及灵活行动能力进而提高编队地空协调作战的灵活度，实现战场信息的迅速收集分析和作战策略的迅速下达，提高战场的无人作战灵活度。 | 1.一种无人机-无人装甲车辆编队系统，其特征在于，包含一架侦察无人机和四辆无人装甲车，其中至少一辆装甲车配备无人机保障模块，一个无人机-无人车协调控制模块、环境信息集成处理模块和通信模块，无人机主要承担侦察任务，装备高清摄像头及雷达，无人机具有信息传输模块，能实时将采集到的图像信息传输给无人装甲车编队中的领航车辆，并能将雷达采集信息进行初步处理同步传输到领航车辆，无人装甲车编队具有至少一辆车辆装载无人机起降平台及保障模块，可以保障无人机在需要时能够及时起飞，并能够在返回时及其进行充电，无人装甲车建立动力学模型，实现协同定位及通信以保持编队队形及队形的切换控制。 | G05D1/02
1510 | CN111857174A | 一种基于激光雷达数据的无人机电力数据检校方法 | 2020-06-23 | 驳回 | 国网江苏省电力有限公司徐州供电分公司; 国家电网有限公司 | 本发明公开了一种基于激光雷达数据的无人机电力数据检校方法，该检校方法包括以下步骤：步骤一、检校场地的选取：步骤二、检校航线的规划；步骤三、检校数据的飞行；步骤四、检校参数的计算和核算。本发明旨在解决无人机电力巡检自动飞行准确性的问题，以避免在自动飞行过程中出现无人机撞线的意外情况。通过寻找有效的激光雷达数据检校方法，将激光雷达数据特性与自动飞行控制相结合，从而实现无人机通过已有激光雷达数据自动生成飞行路径，并自动执行巡检计划。 | 1.一种基于激光雷达数据的无人机电力数据检校方法，其特征在于，该检校方法包括以下步骤： 步骤一、检校场地的选取： 通过软件地图选取合适的检校场地，检验场必须具有适合检校的检核条件；进行控制点布设； 步骤二、检校航线的规划； 合理的规划多条航线，确认每个航线的飞行顺序和飞行高度，以及飞行参数； 步骤三、检校数据的飞行； 在控制点的位置提前15分钟架设基站，待基站稳定以后开始激光数据的获取； 步骤四、检校参数的计算和核算。 | G05D1/10
1511 | CN111857176A | 一种GPS无人机控制方法 | 2020-07-20 | 撤回 | 广州狸园科技有限公司 | 本发明属于无人机控制技术领域，具体涉及一种GPS无人机控制方法。本发明包括：(1)控制系统接收每个软件接收机的标识信息，接收每个软件接收机发送到无人机控制器控制信号的时间；(2)计算任意两个软件接收机接收到所述控制信号的时钟估计值，根据所述超带宽非线性的时钟估计值和电磁波传播速度确定所述无人机控制器与对应的两个软件接收机之间的距离差等。本发明的技术方案通过接收每个软件接收机的标识信息，接收每个软件接收机发送到无人机控制器控制信号的时间，根据该时间差和电磁波传播速度确定无人机控制器与软件接收机之间的距离差，从而最终确定出无人机控制器的位置信息，实现对无人机控制器的定位。 | 1.一种GPS无人机控制方法，其特征在于，包括如下步骤： (1)控制系统接收每个软件接收机的标识信息，接收每个软件接收机发送到无人机控制器控制信号的时间； (2)计算任意两个软件接收机接收到所述控制信号的时钟估计值，采集电磁波传播速度确定所述无人机控制器与对应的两个软件接收机之间的距离差； (3)以任意两个软件接收机的动量信息判断控制系统的模糊度参数； (4)以模糊度参数为输入，以无人机控制器的位置信息为输出，对卷积神经网络进行训练，得到所述无人机控制器的位置信息，实现对无人机的控制。 | G05D1/10
1512 | CN111857178A | 一种用于房建施工现场安全巡检的无人机系统 | 2020-07-22 | 驳回 | 江苏中润工程建设咨询有限公司 | 本发明公开一种用于房建施工现场安全巡检的无人机系统，包括无人机和输出终端系统，该无人机包括主控模块、电源模块、飞行监控模块、避障监控模块、GPS模块、手/自动切换模块、图像模块、人员搜寻模块、环境监测模块、语音模块、用电设备检查模块，所述主控模块与其他模块以及输出终端系统连接。本发明的优点为：通过使用无人机进行施工现场监管工作，包括使用无人机进行现场的环境监测和自主巡检，能够有效监控施工过程安全状态，减少事故发生，并且可以通过手动控制无人机对现场临时用电设备进行检查，较于传统的人工巡视，更加灵活机动且效率高，能够取得较好的效果，保证施工现场安全巡检的可靠性，进一步拓展了无人机的应用领域。 | 1.一种用于房建施工现场安全巡检的无人机系统，其特征在于，包括无人机和输出终端系统，所述无人机包括主控模块、电源模块、飞行监控模块、避障监控模块、GPS模块、手/自动切换模块、图像模块、人员搜寻模块、环境监测模块、语音模块、用电设备检查模块，所述主控模块分别与电源模块、飞行监控模块、避障监控模块、GPS模块、手/自动切换模块、图像模块、人员搜寻模块、环境监测模块、语音模块、以及用电设备检查模块连接，所述主控模块与输出终端系统连接，所述输出终端系统为计算机软件程序和相关硬件设施。 | G05D1/10
1513 | CN111857180A | 一种无人机平衡移动升降系统 | 2020-07-24 | 驳回 | 上海辕投信息科技有限公司 | 本发明公开了一种无人机平衡移动升降系统；包括控制模块，所述控制模块上电性连接有检测模块、灯光模块、通讯模块、存储模块、调压模块和驱动模块，所述调压模块电性连接电池模块和所述驱动模块，所述驱动模块电性连接风叶电机和转向电机；本发明通过驱动模块实现对风叶电机进行驱动转动，进而实现对无人机进行升降调节，并且设有转动电机，进而实现对风叶电机进行转动调节，使得无人机能够实现角度调节进而实现平衡移动，并且设有检测模块，可以实现对无人机的各种飞行情况行检测，可以使得控制模块能够对无人机进行调节。 | 1.一种无人机平衡移动升降系统，包括控制模块，其特征在于：所述控制模块上电性连接有检测模块、灯光模块、通讯模块、存储模块、调压模块和驱动模块，所述调压模块电性连接电池模块和所述驱动模块，所述驱动模块电性连接风叶电机和转向电机； 所述调压模块用于对所述电池模块进行升降电压，所述调压模块在降压过后用于对所述控制模块进行供电，所述调压模块在升压过后用于对所述驱动模块进行供电； 所述驱动模块在接收到所述控制模块的控制指令后驱动模块分别驱动所述风叶电机进行转动，进而使得无人机能够实现飞行，所述驱动模块接收所述控制模块的指令后控制所述转向电机，所述转向电机控制调节风叶电机的角度调节； 所述通讯模块用于无人机与地面的遥控装置进行无线通讯连接，所述遥控装置用于远程控制无人机的运行； 所述检测模块包括有压力检测模块、平衡检测模块、电机转速检测、偏角检测模块和电流电压检测，所述压力检测模块用于检测无人机上表面的压力检测，所述平衡检测模块用于对无人机的平衡进行检测，所述电机转速检测用于对所述风叶电机的转速进行检测，所述偏角检测模块用于对所述转向电机的偏转角度进行检测，所述电流电压检测用于对无人的供电系统的稳定性进行检测。 | G05D1/10
1514 | CN111860096A | 基于Openpose和Alexnet无人机姿势控制方法 | 2020-04-10 | 驳回 | 天津大学 | 本发明涉及人机交互领域，为提出无人机姿势控制方法。为此，本发明采取的技术方案是，基于Openpose和Alexnet无人机姿势控制方法，在服务器端通过基于深度学习的实时多人二维姿态估计应用Openpose识别摄像头前操作者的人体骨架图，送入到深度学习分类网络Alexnet中进行姿势分类，根据操控者在镜头前的姿势，服务器给各个无人机发送对应的控制命令，实时控制无人机群。本发明主要应用于无人机姿态控制场合。 | 1.一种基于Openpose和Alexnet无人机姿势控制方法，其特征是，在服务器端通过基于深度学习的实时多人二维姿态估计应用Openpose识别摄像头前操作者的人体骨架图，送入到深度学习分类网络Alexnet中进行姿势分类，根据操控者在镜头前的姿势，服务器给各个无人机发送对应的控制命令，实时控制无人机群。 | G06K9/00
1515 | CN211793923U | 一种无人机防震荡药箱 | 2019-12-19 | 未缴年费 | 河南无忧飞防农业科技有限公司 | 本实用新型涉及一种无人机防震荡药箱，包括底部具有出药口的箱体、所述箱体内水平设置有推板、一端具有袋口的药袋和弹性件，所述推板的下方为储药腔，所述药袋设置在所述储药腔内，所述袋口与所述出药口密封连接，所述弹性件的两端分别连接在推板和箱体上并驱使推板向压缩药袋的方向运动，所述推板与所述箱体内壁间隙配合；本实用新型通过弹性件以及推板自身重力的作用下驱使推板贴在药袋的上端面上，压制药袋中药液的晃动，稳定药箱重心；在无人机作业过程中，推板随着药液的流出而向下移动，减小了储药腔的体积，药液装在药袋中将药液与箱体隔离，从而储药腔无需密封，降低了本实用新型的加工精度，降低了加工成本。 | 1.一种无人机防震荡药箱，其特征在于：包括底部具有出药口(7)的箱体、水平设置于所述箱体内的推板(3)、一端具有袋口的药袋(4)和弹性件，所述推板(3)的下方为储药腔，所述药袋(4)设置在所述储药腔内，所述袋口与所述出药口(7)密封连接，所述弹性件的两端分别连接在推板(3)和箱体上并驱使推板(3)向压缩药袋(4)的方向运动，所述推板(3)与所述箱体内壁间隙配合。 | A01M7/00
1516 | CN211810244U | 一种方便移动的植保无人机 | 2018-03-15 | 未缴年费 | 湖南道同企业管理咨询有限公司 | 本实用新型涉及无人机技术领域，公开了一种方便移动的植保无人机，包括无人机本体和储液罐，以及设置在储液罐下方的启动装置，启动装置包括圆柱形壳体，壳体内设置有平板，平板底部设置有弹性装置；平板侧壁呈圆周均布有多个安装孔，壳体内部位于安装孔位置均设置有第一气缸，储液罐外部竖直设置有多个滑杆，壳体内壁设置有滑槽；启动装置下部设置有活动连接有多个减震器，减震器底部连接有车轮；减震器内部设有两个交叉设置的刚性弹簧，本实用新型在移动方便，在颠簸路面上可以有效吸收在横向和竖直方向的震动，从而避免启动装置在移动过程中产生的震动，使用更加方便。 | 1.一种方便移动的植保无人机，包括无人机本体(1)和设置在无人机本体(1)下方的储液罐(2)，其特征在于：还包括设置在储液罐(2)下方的启动装置(3)，所述储液罐(2)为圆柱体且内部中空； 所述启动装置(3)包括套接在储液罐(2)外部的圆柱形壳体(4)，所述壳体(4)内部水平设置有与壳体(4)匹配的平板(5)，平板(5)底部竖直设置有弹性装置(6)；所述平板(5)侧壁呈圆周均布有多个沿平板(5)径向设置的安装孔(7)，所述壳体(4)内部位于安装孔(7)位置均设置有第一气缸(8)，第一气缸(8)输出端伸入安装孔(7)，将平板(5)和壳体(4)连接； 所述储液罐(2)外部竖直设置有多个滑杆(9)，壳体(4)内壁对应滑杆(9)位置向内凹陷形成与滑杆(9)对应的滑槽(10)； 所述启动装置(3)下部设置有活动连接有多个减震器(19)，所述减震器(19)底部通过轴承转动杆连接有车轮(20)；所述减震器(19)上下对应设置有两个横板(21)，两个横板(21)之间竖直设置有伸缩杆(22)，所述两个横板(21)之间设置有两个刚性弹簧(23)，两个刚性弹簧(23)交叉设置，且两个刚性弹簧(23)与水平面的夹角相等。 | B64D1/18
1517 | CN211810245U | 一种无人机 | 2019-09-25 | 未缴年费 | 兰州赛科信息科技有限责任公司 | 本实用新型公开了一种无人机，属于无人机技术领域，包括无人机本体，所述无人机本体外侧端设置有多个旋桨机翼，每个所述旋桨机翼均通过连接杆与所述无人机本体的外侧固定相连，其特征在于：所述无人机本体的底部设置有箱子，所述箱子的一侧设置有进料口，所述箱子的底部中间设置有下料口，所述下料口上连接有可伸缩的下料机构，所述下料机构的底部连通有出料管，所述出料管上设置有多个出料筒，所述下料机构的两侧分别设置有升降机构，所述无人机本体上还设置有喇叭口朝下的挡风罩。当风力较大时，可将出料筒在挡风罩内升至较高，当风力较小时，可适当降低出料筒的高度，或者位于挡风罩的外面，实现了针对不同风力大小随时调节。 | 1.一种无人机，包括无人机本体(1)，所述无人机本体(1)外侧端设置有多个旋桨机翼(3)，每个所述旋桨机翼(3)均通过连接杆(2)与所述无人机本体(1)的外侧固定相连，其特征在于：所述无人机本体(1)的底部设置有箱子(4)，所述箱子(4)的一侧设置有进料口(5)，所述箱子(4)的底部中间设置有下料口(11)，所述下料口(11)上连接有可伸缩的下料机构，所述下料机构的底部连通有出料管(16)，所述出料管(16)上设置有多个出料筒(17)，所述下料机构的两侧分别设置有升降机构，所述无人机本体(1)上还设置有喇叭口朝下的挡风罩(20)。 | B64D1/18
1518 | CN211810250U | 一种具备稳定性能的喷洒植保无人机 | 2020-02-17 | 未缴年费 | 河北启飞航空科技有限公司 | 本实用新型公开了一种具备稳定性能的喷洒植保无人机，包括机身，机身上一体式设计有若干机臂，机臂上电性设置有螺旋桨片，机臂下方设置有喷洒装置，机身下方设置有药水箱，药水箱内开设有空腔，空腔内设置有储液气囊，储液气囊开设有进液口和出液口，储液气囊表面贴合有弧形减震板，弧形减震板上转动设置有固定杆，固定杆远离弧形减震板的一端与药水箱内壁固定连接，且弧形减震板两端与药水箱内壁之间设置有弹簧。本无人机在飞行工作时，储液气囊内药液会不断减少，剩余的药液在储液气囊内自由流动，发生晃动，此时储液气囊的晃动使得弧形减震板以固定杆为支撑两端转动且压缩弹簧起到减震作用，保证飞机的飞行的稳定性。 | 1.一种具备稳定性能的喷洒植保无人机，包括机身(1)，其特征在于，所述机身(1)上一体式设计有若干机臂(2)，所述机臂(2)上电性设置有螺旋桨片(9)，所述机臂(2)下方设置有喷洒装置(3)，所述喷洒装置(3)包括喷洒杆(31)和喷洒头(32)，所述机身(1)下方设置有药水箱(4)，所述机臂(2)内设管道(5)使所述喷洒装置(3)与所述药水箱(4)连通，所述药水箱(4)内开设有空腔(41)，所述空腔(41)内设置有储液气囊(42)，所述储液气囊(42)开设有进液口(421)和出液口(422)，所述进液口(421)和所述出液口(422)上胶合有进液管道(6)和出液管道(7)，所述储液气囊(42)表面贴合有弧形减震板(43)，所述弧形减震板(43)上转动设置有固定杆(44)，所述固定杆(44)远离所述弧形减震板(43)的一端与所述药水箱(4)内壁固定连接，且所述弧形减震板(43)两端与所述药水箱(4)内壁之间设置有弹簧(45)。 | B64D1/18
1519 | CN211810255U | 一种农用植保无人机 | 2020-03-17 | 未缴年费 | 黄燕玲 | 本实用新型公开了一种农用植保无人机，涉及植保无人机技术领域，包括机身，所述机身下方设有药箱，所述药箱的内部设有连接板，所述连接板的底面固定连接有气囊，所述药箱的底面固定连接有水泵。本实用新型中，通过设置气囊，能够使药箱内充满药水时，气囊使连接板浮起来，使连接板和气囊紧贴药水高度面，能够有效的避免本装置喷洒中药水晃动造成本装置喷洒时不稳定的问题，通过设置固定板、第二弹簧、滑动板、连接杆、第二滑块、第一弹簧和第二滑槽，能够在本装置落地时，对本装置的冲击力进行缓冲，解决了现有的大多数植保无人机在喷洒过程中，药箱内的药液容易产生晃动，极大影响了植保无人机飞行的稳定性和安全性，且减震性不好的问题。 | 1.一种农用植保无人机，包括机身(1)，其特征在于：所述机身(1)下方设有药箱(2)，所述药箱(2)的内部设有连接板(18)，所述连接板(18)的底面固定连接有气囊(17)，所述药箱(2)的底面固定连接有水泵(10)，所述水泵(10)的输入端与药箱(2)内部相连通，所述机身(1)底面的四个边角处均固定连接有支撑腿(5)，每个所述支撑腿(5)外表面的下部固定连接有固定板(14)，且支撑腿(5)外表面的下部滑动连接有滑动板(13)，每个所述支撑腿(5)的外部均设有第二弹簧(20)，且第二弹簧(20)的两端分别与固定板(14)的底面和滑动板(13)的上表面固定连接，每个所述滑动板(13)的底面均铰接有四个连接杆(12)，每个所述支撑腿(5)的下方均设有支撑板(11)，每个所述支撑板(11)的上表面均固定连接有套筒(7)，且支撑腿(5)的底部滑动连接在套筒(7)的内部，每个所述支撑板(11)的上表面均开设有四个第二滑槽(19)，每个所述第二滑槽(19)的内部均滑动连接有第二滑块(21)，且第二滑块(21)的外表面与连接杆(12)远离滑动板(13)的一端相铰接，每个所述第二滑槽(19)的内部均设有第一弹簧(6)，且第一弹簧(6)的两端分别固定连接在第二滑块(21)远离套筒(7)的一侧面和第二滑槽(19)的内侧壁。 | B64D1/18
1520 | EP3729228A1 | 用于检测雷达波偏移的方法和装置 | 2019-03-12 | 撤回 | Sz Dji Technology Co Ltd | 提供了一种用于检测雷达波偏移的方法和装置。 该方法包括接收由雷达基于由可移动设备(905)的构件反射的雷达信号获取的第一测量数据。 该方法还包括基于第一测量数据计算角度(910)。 该方法还包括将该角度与预定参考角度进行比较以获得差值(915)。 该方法还包括基于该差值调整雷达的障碍物检测角度(920)。 该方法还包括使雷达以调整后的障碍物检测角度扫描环境(925)。 | 无 | G05D1/12
1521 | EP3730405A1 | 可变形飞行器 | 2013-12-25 | 撤回 | Sz Dji Technology Co Ltd | 公开了一种可变形飞行器(100)及其控制方法。 可变形飞行器(100)包括： 中心体(10)和分别设置在中心体(10)上的至少两个可变形框架组件(20)，至少两个可变形框架组件(20)中的每一个具有枢转地连接到中心体(10)的近端部分和远端部分； 致动组件(13，15)，其安装在所述中心体(10)上，并构造成将所述至少两个可变形框架组件(20)相对于所述中心体(10)枢转到多个不同的垂直角度； 以及多个推进单元(30)，其安装在所述至少两个可变形框架组件(20)上并且可操作以移动所述可变形飞行器(100)。 | A transformable aerial vehicle, the vehicle comprising : a central body; at least two transformable frame assemblies respectively disposed on the central body, each of the at least two transformable frame assemblies having a proximal portion coupled to the central body and a distal portion; an actuation assembly configured to transform the at least two transformable frame assemblies between a first configuration and a second configuration; anda plurality of propulsion units mounted on the at least two transformable frame assemblies and operable to move the transformable aerial vehicle, wherein the first configuration includes the propulsion units being positioned above the central body and the second configuration includes the propulsion units being positioned below the central body. | B64C39/02
1522 | CN111176319A | 利用无人机采集样品水的方法 | 2020-02-11 | 未缴年费 | 湖北甄业科技有限公司 | 本发明涉及一种利用无人机采集样品水的方法，包括调试步骤；使得无人机飞行至指定水域的水面上方位置的步骤；启动升降机构，使得取水器下降至水面以下的步骤；使得取水器的取水管装满样品水的步骤；启动升降机构，使得取水器上升的步骤；使得取水器与无人机机体内的腔室开口扣合为一体的步骤，飞行控制终端发出控制指令，使得无人机飞至飞行控制终端位置并且将取水器内取出的样品水取出，完成对指定水域内的样品水的取样操作，该方法能够方便且可靠实施对水域进行水体取样，确保无人机的飞行安全。 | 1.利用无人机采集样品水的方法，其特征在于：所述方法包括如下步骤： 第一步、调试好无人机，并且在飞行控制终端内输入无人机飞行高度及速度； 第二步、使得无人机飞行至指定水域的水面上方位置，利用摄像头采集水面信息，并且利用雷达采集无人机距离指定水域的水面高度并发送至飞行控制终端内，飞行控制终端发出控制指令，启动升降机构，使得取水器(20)下降至水面以下； 第三步、飞行控制终端发出控制指令使得无人机沿着指定水域移动，并且使得取水器(20)的取水管(21)装满样品水； 第四步、飞行控制终端发出控制指令使得无人机悬停，并且启动升降机构，使得取水器(20)上升； 第五步、取水器(20)上升，直至使得取水器(20)与无人机机体(10)内的腔室(11)开口扣合为一体，飞行控制终端发出控制指令，使得无人机飞至飞行控制终端位置并且将取水器(20)内取出的样品水取出，完成对指定水域内的样品水的取样操作。 | G05D1/08
1523 | CN111824406A | 一种基于机器视觉的公共安全自主巡查四旋翼无人机 | 2020-07-17 | 驳回 | 南昌航空大学 | 本发明公开了一种基于机器视觉的公共安全自主巡查四旋翼无人机，属于飞行器领域；由动力系统、飞行控制系统、数据处理系统、移动终端系统组成。系统运行时，将由移动终端系统上传至数据处理系统的目标模型对图像采集模块所获得的实时图像数据进行分析处理以获得图像中的目标种类，当识别为人类后，利用图像数据计算出人员密度以判断该场景是否为可疑危险人员集群，然后逐个抵近人员进行面部数据扫描，通过红外热像仪获得人体温度数据以判断人体温度是否正常，同时将人脸外部特征与罪犯人脸库中图片进行对比判断是否为在逃人员。 | 1.一种基于机器视觉的公共安全自主巡查四旋翼无人机，由动力系统、飞行控制系统、数据处理系统、移动终端系统组成；其特征在于： 动力系统用于为无人机提供飞行动力以及为飞行控制系统和数据处理系统提供电源； 飞行控制系统用于控制四旋翼无人机的飞行，并为无人机获取目标图像提供稳定的平台； 数据处理系统用于获取并处理图像数据、建立与移动终端系统的通信以及发送运动控制指令给飞行控制系统；数据处理系统通过高清摄像头获取图像数据并处理后能够自主识别可疑人员集群和自动寻找可疑目标或者犯罪分子，发现目标后能够控制飞行控制系统对目标进行自动跟踪，还能通过红外热像仪自动测量人体目标额头温度； 移动终端系统用于完成人机交互和与数据处理系统之间的信息传输。 | B64C27/08
1524 | CN111829747A | 一种基于固定翼无人机的沿海大桥涡激共振风场监控系统 | 2020-07-18 | 驳回 | 扬州大学 | 本发明公开了一种基于固定翼无人机的沿海大桥涡激共振风场监控系统，包括地面站、固定翼无人机；地面站包括地面控制系统、图像接收系统、数据处理中心；固定翼无人机包括无人机机体、遥感监测装置、实时监测装置、图像传输装置、指令接收装置、动力系统、飞行控制系统；遥感监测装置用于定时定位，实时监测装置用于定点采集涡激共振风场所在区域的视频图像信息和风场信息，遥感监测系统和实时监测系统设于无人机机体上，前后相邻，正射地面。通过本发明能够对沿海大桥进行24小时不间断的宏观巡检，从而大大降低人工检修的劳动强度和成本，同时也降低了由于涡激共振风场带来的各种风险，提高了沿海大桥的使用安全性。 | 1.一种基于固定翼无人机的沿海大桥涡激共振风场监控系统，其特征在于：包括地面站、固定翼无人机；其中，所述地面站包括地面控制系统、图像接收系统、数据处理中心，图像接收系统与地面控制系统、数据处理中心连接； 所述固定翼无人机包括无人机机体(100)，无人机机体(100)上设有遥感监测装置(102)、实时监测装置(104)、图像传输装置(106)、指令接收装置(108)、动力系统(110)、飞行控制系统(112)、电源(114)，无人机机体(100)、遥感监测装置(102)、实时监测装置(104)、图像传输装置(106)、指令接收装置(108)、动力系统(110)、飞行控制系统(112)组成无人机空中平台；所述电源(114)为遥感监测装置(102)、实时监测装置(104)、图像传输装置(106)、指令接收装置(108)、动力系统(110)、飞行控制系统(112)提供电源；所述飞行控制系统(112)中设有自动驾驶仪； 所述遥感监测装置(102)、实时监测装置(104)与图像传输装置(106)连接，图像传输装置(106)与地面站的图像接收系统连接；其中，遥感监测装置(102)用于定时定位，实时监测装置(104)用于定点采集涡激共振风场所在区域的视频图像信息；遥感监测装置(102)和实时监测装置(104)设于无人机机体(100)上，前后相邻，正面对着地面。 | G01M9/00
1525 | CN111831001A | 一种多旋翼无人机电机倾角及安装公差约束确定方法 | 2020-06-28 | 撤回 | 拓攻(南京)机器人有限公司 | 本发明公开了一种多旋翼无人机电机倾角及安装公差约束确定方法。具体包括如下步骤：步骤1、根据姿态通道控制分配的可控性要求和偏航响应的性能要求制定飞控设计指标；步骤2、根据整机的电机拉力曲线和扭矩曲线以及部分机型参数建立带有电机倾角的偏航通道动力学模型；步骤3、根据偏航通道动力学模型和飞控设计指标确定电机倾角；步骤4、根据电机倾角和悬停状态最大电机转速差设计指标确定倾角安装公差范围。通过对电机安装倾角进行定量确定，从而加快偏航响应，增强偏航抗干扰能力，提升控制品质；减少偏航所需转速差，提高俯仰和滚转通道的控制余量。通过确定电机倾角安装时的公差约束，从而降低电机转速不平衡的风险，提升飞行控制品质。 | 1.一种多旋翼无人机电机倾角的确定方法，其特征在于，包括如下步骤： 步骤1、根据姿态通道控制分配的可控性要求和偏航响应的性能要求制定飞控设计指标； 步骤2、根据整机的电机拉力曲线和扭矩曲线以及机型参数建立带有电机倾角的偏航通道动力学模型； 步骤3、根据偏航通道动力学模型和飞控设计指标确定电机倾角。 | G05D1/08
1526 | CN111831010A | 一种基于数字空间切片的无人机避障飞行方法 | 2020-07-15 | 撤回 | 武汉大学 | 本发明公开了一种基于数字空间切片的无人机避障飞行方法，该方法包括：步骤1：获取无人机拍摄的图片；步骤2：调节图片的分辨率并处理得到灰度图；步骤3：对单张灰度图使用数字空间切片算法，在图片的不同区域提取出多个切片组成集合I；步骤4：将集合I中的切片图片集合同时输入到神经网络中，输出对应的障碍物标定信息组成集合R；步骤5：根据集合R，估计障碍的位置和方向；步骤6：规划无人机的飞行方式，设置偏航角和速度；步骤7：无人机的飞行控制系统根据获取到的速度和偏航角信息，进行运动控制。本发明在林下环境对树木的检测有很好的效果，该方法采用的硬件质量轻，且能耗小，可适合于小型无人机上使用。 | 1.一种基于数字空间切片的无人机避障飞行方法，其特征在于，该方法包括以下步骤： 步骤1：获取无人机的相机采集到的视频，从视频中提取图片信息； 步骤2：调节图片的分辨率，并对图片进行灰度化处理得到灰度图； 步骤3：对单张灰度图使用数字空间切片算法，在图片的不同区域提取出多个切片，组成切片图片集合，记作集合I； 步骤4：构建神经网络，并对神经网络进行训练；将集合I中的切片图片集合同时输入到神经网络中，输出对应的障碍物标定信息，组成障碍物标定信息集合，记作集合R； 步骤5：根据步骤4得到的集合R，估计障碍的位置和方向； 步骤6：根据步骤5得到的障碍物位置和方向信息，规划无人机的飞行方式，设置偏航角和速度； 步骤7：无人机的飞行控制系统根据获取到的速度和偏航角信息，进行运动控制。 | G05D1/10
1527 | CN211766311U | 一种可对农药引流导向的无人机农药喷洒装置 | 2019-12-27 | 未缴年费 | 南京晓庄学院 | 本实用新型公开了一种可对农药引流导向的无人机农药喷洒装置，包括无人机壳体，所述无人机壳体的外表面四端均固定连接有螺旋机架，所述无人机壳体的下端固定连接有起落架，所述无人机壳体底壁的左部和右部分别固定安装有第一药箱和第二药箱，所述无人机壳体的上端内壁上设置有密封机构，所述连接管的下端贯穿无人机壳体并固定连接有浇灌机构。本实用新型所述的一种可对农药引流导向的无人机农药喷洒装置，通过两个药箱是以无人机壳体的中心左右对称设置，可以保持无人机在飞行过程中的平衡性，而在浇灌的过程中，从而达到无人机在飞行过程中的稳定性，同时增加无人机的储水量，增加无人机的一次来回飞行的浇灌范围。 | 1.一种可对农药引流导向的无人机农药喷洒装置，包括无人机壳体(1)，其特征在于： 所述无人机壳体(1)的外表面四端均固定连接有螺旋机架(2)，所述无人机壳体(1)的下端固定连接有起落架(3)，所述无人机壳体(1)底壁的左部和右部分别固定安装有第一药箱(7)和第二药箱(8)，所述无人机壳体(1)的上端内壁上设置有密封机构(6)，所述无人机壳体(1)的底壁中部固定安装有浇灌箱(9)，所述浇灌箱(9)的内部固定安装有水泵(10)，所述水泵(10)的输出端固定连接有连接管(12)，所述连接管(12)的下端贯穿无人机壳体(1)并固定连接有浇灌机构(4)。 | B64D1/18
1528 | CN111802363A | 一种喷药无人机用储药箱 | 2020-08-27 | 撤回 | 文百花 | 本发明公开了一种喷药无人机用储药箱，包括箱体和固箱架，箱体固定在固箱架的内部，箱体上设置有箱盖，固箱架的两侧设置有垂直底面的支撑吊架，支撑吊架的下端连接设置有万向转轮，箱体的下端为锥体结构，且最低位设置有出药口，箱盖上设置有多组液压缸，且液压缸的活塞柱贯穿箱盖位于箱体内部，箱盖的上表面设置有喷药泵和液压泵，箱体的内壁上固定设置有隔板，且隔板将箱体的内部空间分为两个空间，隔板分隔的两个空间通过箱体底部锥体结构互相连通，液压缸的活塞柱下端固定设置有防波板，防波板的侧边面与箱体的内壁和隔板的表面无缝接触。该种喷药无人机用储药箱有效防止液体的晃动，降低操控难度和对机身的损坏，提高工作效率。 | 1.一种喷药无人机用储药箱，包括箱体(1)和固箱架(3)，其特征在于：所述箱体(1)固定在固箱架(3)的内部，所述箱体(1)上设置有箱盖(2)，所述固箱架(3)的两侧设置有垂直底面的支撑吊架(4)，所述支撑吊架(4)的下端连接设置有万向转轮(6)，所述箱体(1)的下端为锥体结构，且最低位设置有出药口(11)，所述箱盖(2)上设置有多组液压缸(7)，且液压缸(7)的活塞柱贯穿箱盖(2)位于箱体(1)内部，所述箱盖(2)的上表面设置有喷药泵(8)和液压泵(9)。 | A01M7/00
1529 | CN111806686A | 一种换流站无人机防电磁干扰巡视方法 | 2020-06-29 | 驳回 | 中国南方电网有限责任公司超高压输电公司昆明局; 广州中科智云科技有限公司 | 本发明公开了一种换流站无人机防电磁干扰巡视方法，属于无人机技术领域，一种换流站无人机防电磁干扰巡视方法，包括S1获取无人机当前工作状态信息，信息包括无人机信号频率和外界电磁干扰频率，S2将信息传递到换流站预存的无人机信号频率以及外界电磁干扰频率进行比对，并根据不同的结果进行分别处理，S21当无人机信号正常，外界电磁干扰频率没有超过预存电磁干扰频率，执行S211无人机正常行驶，S22当无人机信号较高，外界电磁干扰频率接近预存电磁干扰频率，执行S221切换人工控制模式，并控制无人机向回飞行，S23当无人机信号较差，外界电磁干扰频率等于或者超过预存电磁干扰信号，可以实现对无人机进行防护，防止无人机坠落损毁。 | 1.一种换流站无人机防电磁干扰巡视方法，其特征在于，包括： S1、获取无人机当前工作状态信息，信息包括无人机信号频率和外界电磁干扰频率； S2、将信息传递到换流站预存的无人机信号频率以及外界电磁干扰频率进行比对，并根据不同的结果进行分别处理； S21、当无人机信号正常，外界电磁干扰频率没有超过预存电磁干扰频率，执行S211、无人机正常行驶； S22、当无人机信号较高，外界电磁干扰频率接近预存电磁干扰频率，执行S221切换人工控制模式，并控制无人机向回飞行； S23、当无人机信号较差，外界电磁干扰频率等于或者超过预存电磁干扰信号，执行S231、无人机切换成自动驾驶模式，并沿之前行驶路线向回飞行。 | B64C39/02
1530 | CN111806689A | 一种农业无人机液体用药物喷洒装置 | 2020-07-01 | 撤回 | 萧县华野农业科技有限公司 | 本发明属于农业无人机技术领域，尤其是一种农业无人机液体用药物喷洒装置，针对上述专利中的喷洒装置在喷洒的过程中无法对药物进行充分的搅拌，且喷洒的过程中无法根据实际需要调节喷雾颗粒的大小，无法满足不同的喷洒需求的问题，现提出以下方案，包括混合箱，所述混合箱的顶部外壁通过螺钉固定有电动机，且电动机的输出轴通过联轴器连接有转杆，所述转杆的外壁通过螺钉固定有等距离分布的锯齿形搅拌杆。本发明喷管内的水进入至喷水机构内能够吹动叶片转动进而带动喷水机构转动，从而进行旋转喷洒药液，喷水机构内的药液可以调节分别从直射喷头和雾化喷头内喷出，根据实际需要调节喷雾颗粒的大小，满足不同的喷洒需求。 | 1.一种农业无人机液体用药物喷洒装置，包括混合箱(5)，其特征在于，所述混合箱(5)的顶部外壁通过螺钉固定有电动机(2)，且电动机(2)的输出轴通过联轴器连接有转杆(4)，所述转杆(4)的外壁通过螺钉固定有等距离分布的锯齿形搅拌杆(29)，且锯齿形搅拌杆(29)的外壁开设有等距离分布的通孔(28)，所述锯齿形搅拌杆(29)的顶部外壁和底部外壁均设置有弧形搅拌板(27)，所述混合箱(5)的四周外壁设置有等距离环形分布的横杆(6)，所述转杆(4)的底端通过螺钉固定有L形结构的连接杆，且连接杆的底端通过螺钉固定有刮板(9)，所述混合箱(5)的底部外壁通过螺钉固定有下料箱(11)，且刮板(9)与下料箱(11)的内壁形成滑动配合，所述下料箱(11)的底部外壁通过螺钉固定有水泵(10)，且水泵(10)的输入端与下料箱(11)相连通，所述水泵(10)的输出端套接有水平设置的喷管(14)，且喷管(14)的底部外壁开设有等距离分布的喷孔，所述喷孔的内壁插接有喷水机构。 | B64D1/18
1531 | CN111806690A | 一种用于农业广泛喷洒防护药液的植保无人机 | 2020-07-27 | 撤回 | 姚俊鹏 | 本发明涉及农业机械领域，具体是涉及一种用于农业广泛喷洒防护药液的植保无人机，包括无人机，还包括用于观测情况的多孔摄像头、用于药液储存以及搅拌的搅拌组件、分流管、用于调节喷洒范围的旋转调节组件、用于调整喷洒角度的角度调节组件和用于广泛喷洒药液的广泛喷洒组件，角度调节组件和广泛喷洒组件上还分别设有若干个第一喷头和若干个第二喷头，广泛喷洒组件设置于无人机的顶部，多孔摄像头设置于无人机的前端，搅拌组件设置于无人机的底部，分流管设置于搅拌组件的下方，搅拌组件包括一个搅拌桶和一个搅拌机构，本发明解决了传统植保无人机无法进行喷洒调节的问题，提高了无人机喷洒药液的全面性，以及加快了药液的喷洒效率。 | 1.一种用于农业广泛喷洒防护药液的植保无人机，其特征在于，包括无人机(1)，还包括用于观测情况的多孔摄像头(2)、用于药液储存以及搅拌的搅拌组件、分流管(3)、用于调节喷洒范围的旋转调节组件、用于调整喷洒角度的角度调节组件和用于广泛喷洒药液的广泛喷洒组件，角度调节组件和广泛喷洒组件上还分别设有若干个第一喷头(4)和若干个第二喷头(5)，广泛喷洒组件设置于无人机(1)的顶部，多孔摄像头(2)设置于无人机(1)的前端，搅拌组件设置于无人机(1)的底部，分流管(3)设置于搅拌组件的下方，旋转调节组件设置于分流管(3)的下方，角度调节组件设置于旋转调节组件的底部，搅拌组件包括一个搅拌桶(6)和一个搅拌机构，搅拌桶(6)通过一个支座(7)固定设置于无人机(1)的底部，搅拌机构设置于搅拌桶(6)的内部。 | B64D1/18
1532 | CN111813147A | 自组网无人机失控自动回航到可控范围的方法 | 2020-07-01 | 撤回 | 江苏中利电子信息科技有限公司 | 本发明公开了自组网无人机失控自动回航到可控范围的方法，(1)采用自组网控制中心定时向无人机发送确认信息，以及接收无人机信息回复的方式确定无人机是否失去控制；(2)当无人机在设定的时间内没有收到控制中心发送的确认信息，或者无人机虽然收到控制中心的确认信息，但是控制中心没有收到该无人机的确认信息回复时，确认该无人机为失控无人机，启动回航模式，直到再次收到控制中心的确认信息时；(3)无人机通过GPS对无人机进行实时定位，根据无人机自身的当前位置信息和控制中心位置信息，向控制中心进行回航；本发明方法可以充分利用自组网无人机的飞行资源。 | 1.自组网无人机失控自动回航到可控范围的方法，其特征在于： (1)采用自组网控制中心定时向无人机发送确认信息，以及接收无人机信息回复的方式确定无人机是否失去控制； (2)当无人机在设定的时间内没有收到控制中心发送的确认信息，该无人机便确认自身为失控无人机，并启动失控回航模式，直到再次收到控制中心的确认信息时，无人机此时保持当前位置飞行；或者无人机虽然收到控制中心的确认信息，但是控制中心没有收到该无人机的确认信息回复时，由控制中心确认该无人机为失控无人机，并向该无人机发送启动回航模式命令，无人机接收到命令后启动回航模式，直到再次收到控制中心的确认信息时，无人机此时保持当前位置飞行； (3)无人机通过GPS对无人机进行实时定位，并记录自身为位置信息及控制中心位置信息，当无人机启动回航模式后，根据无人机自身的当前位置信息和控制中心位置信息，向控制中心进行回航。 | G05D1/10
1533 | CN111813151A | 基于机器视觉的无人机集群控制方法 | 2020-08-26 | 驳回 | 江苏威思迈智能科技有限公司 | 本发明公开了基于机器视觉的无人机集群控制方法，包括S1对无人机集群进行编队飞行；S2建立无人机集群资源共享：S21建立实时数据资源共享机制；S22建立服务资源共享机制；S23构建集群无人机数据备份与恢复机制；S24建立集群协同故障检测与处理机制；S3建立无人机集群分层防撞体系：S31分层模型构建；S32分层冲突检测；S33分层碰撞规避；S4对无人机集群进行控制；S5基于机器视觉进行精准降落；本发明执行任务之前利用采集目标数据进行深度学习算法SSD的训练，并保证可以在含有目标平台的视频中检测到目标平台，可以辅助无人机集群实现精准降落在指定平台。 | 1.基于机器视觉的无人机集群控制方法，其特征在于，包括以下步骤： S1.对无人机集群进行编队飞行：S11.在无人机集群中，根据无人机的运动模型，对无人机进行编号；S12.利用编队控制器对无人机集群进行编队控制；S13.基于行为的编队控制策略，选择无人机集群的编队飞行行为； S2.建立无人机集群资源共享：S21.建立实时数据资源共享机制，即无人机将自身的数据资源进行整合和规范化，同时发送给其他无人机；S22.建立服务资源共享机制，即对无人机可共享服务资源进行封装和管理，并以特定接口向其他无人机提供服务；S23.构建集群无人机数据备份与恢复机制，进行数据资源持久存储与冗余备份；S24.建立集群协同故障检测与处理机制，将故障中数据进行迁移； S3.建立无人机集群分层防撞体系：S31.分层模型构建：按照无人机与冲突对象之间的相对距离大小，将无人机的局部冲突空域划分为多个层次，构建得到局部分层冲突空域模型；S32.分层冲突检测：实时获取被控无人机的飞行状态信息、未来指定时长内的期望飞行状态信息以及当前局部空域内相邻无人机与环境障碍的运动状态信息，并判定无人机与局部空域内相邻无人机和环境障碍之间的相对状态关系，根据所述相对状态关系确定被控无人机当前对应的局部冲突空域层次，按照确定的所述局部冲突空域层次进行冲突检测； S33.分层碰撞规避：根据被控无人机当前对应的所述局部冲突空域层次执行碰撞规避； S4.对无人机集群进行控制：S41.用户输入指示信息；S42.根据用户输入的指示信息，生成控制信息，所述控制信息包括无人机集群的标识信息以及控制指令；S43.向服务器发送所述控制信息，所述控制信息用于供所述服务器根据所述无人机集群的标识信息，查找通信周期中所述无人机集群对应的通信时段，并在所述通信时段中，向所述无人机集群发送所述控制指令；S44.无人机集群根据接收地面控制系统发送的控制信息，进行飞行； S5.基于机器视觉进行精准降落：S51.在无人机集群上挂载云台、深度学习芯片和普通USB摄像头；S52 .无人机集群在返回目标平台的途中，首先开机视觉模块进行目标搜索； S53.当开启无人机视觉模块时，目标检测算法SSD对云台传回的图像进行实时检测；S54.当检测到目标平台时，将检测到的目标平台数据发送给ECO跟踪模块，如果在跟踪过程中丢失目标，重新开启检测，重复执行S52，S53步；S55.跟踪过程中，云台俯仰角度锁定，将云台航向角与飞机航向保持一致，通过移动无人机集群将跟踪目标锁定到图像中央，然后锁定云台航向角，无人机集群飞行至目标平台上方；S56.当无人机集群飞行至平台上方时，下落至5m高度后，开启USB摄像头，通过使用单目相机位姿估计技术，获取无人机集群相对目标平台的距离和方位；S57.无人机控制算法获取视觉模块求解的位置坐标，控制无人机集群精确降落在目标平台顶部。 | G05D1/10
1534 | US20200333804A1 | 无人机降落系统及方法 | 2019-04-18 | 放弃 | Gm Global Technology Operations Llc | 提供了一种无人机降落方法和系统。 该方法包括：照明器，被配置为基于经由无线通信接收的车辆信息来确定车辆的位置和速度； 使无人驾驶飞机的速度与车辆的速度同步，并基于车辆信息将无人驾驶飞机操纵到车辆上的着落点上方的位置，并在车辆的着落点处降落无人驾驶飞机。 | 1. A drone landing method, the method comprising : determining a position and a speed of a vehicle based on vehicle information received via wireless communication; maneuvering a drone to a position above a landing point on the vehicle based on the vehicle information and synchronizing the speed of the drone to the speed of the vehicle; andlanding the drone at the landing point of the vehicle. | G05D1/06
1535 | CN109933076A | 一种基于无人驾驶的移动多功能车系统及使用方法 | 2019-04-22 | 驳回 | 贵州翰凯斯智能技术有限公司 | 本发明公开了一种基于无人驾驶的移动多功能车系统及使用方法。包括服务器(1)，服务器(1)分别与远程调度模块(2)和车载端通信连接；所述的车载端包括底盘和车体，底盘与车体可拆卸连接；所述的底盘上设有底盘管理系统(3)，车体上设有车体分离系统(4)；所述的底盘管理系统(3)包括自动驾驶模块(31)和底盘无线通信模块(32)；所述的车体分离系统(4)包括分离执行模块(41)和车体无线通信模块(42)；所述的自动驾驶模块(31)包括工控机(311)、激光雷达(312)、GPS模块(313)。本发明具有节省人力，扩展性好和节约资源的特点。 | 1.一种基于无人驾驶的移动多功能车系统，其特征在于，包括服务器(1)，服务器(1)分别与远程调度模块(2)和车载端通信连接；所述的车载端包括底盘和车体，底盘与车体可拆卸连接；所述的底盘上设有底盘管理系统(3)，车体上设有车体分离系统(4)；所述的底盘管理系统(3)包括自动驾驶模块(31)和底盘无线通信模块(32)；所述的车体分离系统(4)包括分离执行模块(41)和车体无线通信模块(42)；所述的自动驾驶模块(31)包括工控机(311)、激光雷达(312)、GPS模块(313)； 所述的远程调度模块(2)，用于实现车载端的远程调度； 所述的服务器(1)，用于远程调度模块(2)和车载端间的数据传递、整合、分配、存储处理； 所述的底盘管理系统(3)，用于底盘的行驶管理； 所述的车体分离系统(4)，用于车体与底盘的分离； 底盘管理系统(3)中： 底盘无线通信模块(32)，用于底盘管理系统(3)与服务器(1)间的数据交互，自动驾驶模块(31)，用于控制底盘的自动驾驶； 车体分离系统(4)中： 车体无线通信模块(42)，用于车体分离系统(4)与服务器(1)间的信息交互，分离执行模块(41)，用于执行车体与底盘分离动作； 自动驾驶模块(31)中： 工控机(311)，用于对交互的数据进行处理和决策，将底盘需要执行的动作命令传递给相应底盘执行部件实现自动驾驶，所述的激光雷达(312)，用于对车载端周围环境数据的采集，并将所述环境数据发送给工控机(311)，以供工控机(311)决策，所述的GPS模块(313)，用于提供底盘位置，并与地图上位置进行匹配。 | G05D1/02
1536 | US20200335010A1 | 一种无人机教学方法及无人机遥控器 | 2020-07-01 | 放弃 | Sz Dji Technology Co Ltd | 一种用于无人飞行器(UAV)的遥控器，包括：棒， 驱动装置，其一端连接到所述手杖；以及处理器，其耦合到所述驱动装置，并且被配置为获得包括所述手杖的标准轨迹的教学数据，并且控制所述驱动装置以驱动所述手杖按照所述标准轨迹移动。 | 1. A remote controller for an unmanned aerial vehicle (UAV) comprising : a stick; a driving device, one end of the driving device being connected to the stick; anda processor coupled to the driving device and configured to : obtain teaching data including a standard trajectory of the stick; andcontrol the driving device to drive the stick to move according to the standard trajectory. | G09B19/16
1537 | CN106774414A | 电场避让型无人机 | 2016-12-30 | 未缴年费 | 易瓦特科技股份公司 | 本发明属于无人机技术领域，公开了一种电场避让型无人机，包括：无人机、电场传感器、活动支架、支架驱动结构以及电场测量控制器；电场传感器通过活动支架固定在无人机上，以无人机为原点，执行上向、下向、左向、右向、前向以及后向六个方向的电场强度；支架驱动结构与活动支架相连，驱动活动支架上向、下向、左向、右向、前向以及后向六个方向的伸缩操作；电场测量控制器与电场传感器相连，获取电场测量数据；电场测量控制器与支架驱动结构相连，控制活动支架的伸缩，并记录伸缩量；电场测量控制器与无人机的飞行控制器相连，获取控制质量并反馈电场测量信息和伸缩量信息。本发明提供一种能够在作业时，避让强电场的无人机。 | 一种电场避让型无人机，其特征在于，包括：无人机、电场传感器、活动支架、支架驱动结构以及电场测量控制器；所述电场传感器通过所述活动支架固定在所述无人机上，以所述无人机为原点，执行上向、下向、左向、右向、前向以及后向六个方向的电场强度；所述支架驱动结构与所述活动支架相连，驱动所述活动支架上向、下向、左向、右向、前向以及后向六个方向的伸缩操作；所述电场测量控制器与所述电场传感器相连，获取电场测量数据；所述电场测量控制器与所述支架驱动结构相连，控制活动支架的伸缩，并记录伸缩量；所述电场测量控制器与所述无人机的飞行控制器相连，获取控制质量并反馈电场测量信息和伸缩量信息。 | G05D1/10
1538 | CN111796602A | 一种植保无人机障碍物探测和预警系统 | 2020-06-18 | 驳回 | 江苏大学 | 本发明涉及植保无人机，指一种植保无人机障碍物探测和预警系统。其包括数传电台装置、激光雷达探测装置和双目视觉探测装置。激光雷达探测装置安装位于无人机的机腹下方，双目视觉探测装置安装位于无人机的顶部，且正对机身的前进方向，数传电台装置安装于植保无人机顶部的保护罩中，激光雷达探测装置和双目视觉探测装置将采集和探测的数据发送至飞行控制系统，飞行控制系统接收数据并经过数据计算和分析后通过数传电台装置传输至人机交互终端和地面基站，飞手通过人机交互终端获得关于障碍物的信息并及时处理。本发明采用了视觉与非视觉传感器结合的探测手段对农田环境中的障碍物进行探测，并对飞手进行障碍物预警，保证了植保无人机的作业安全。 | 1.一种植保无人机障碍物探测和预警系统，其特征在于，所述系统包括安装在植保无人机上的数传电台装置、激光雷达探测装置和双目视觉探测装置；激光雷达探测装置安装位于植保无人机的机腹下方，双目视觉探测装置安装位于植保无人机的顶部，且正对机身的前进方向，数传电台装置安装于植保无人机顶部的保护罩中，数传电台装置、激光雷达探测装置、双目视觉探测装置分别与植保无人机自带的飞行控制系统信号连接；激光雷达探测装置和双目视觉探测装置将采集和探测的数据发送至飞行控制系统，飞行控制系统接收数据并经过数据计算和分析后通过数传电台装置传输至人机交互终端和地面基站，飞手通过人机交互终端获得关于障碍物的信息并及时处理。 | G05D1/08
1539 | CN111796603A | 烟雾巡检无人机系统、巡检检测方法和存储介质 | 2020-06-16 | 驳回 | 五邑大学 | 本发明公开了一种烟雾巡检无人机系统、巡检检测方法和存储介质，烟雾巡检无人机系统，包括无人机、5G基站和地面服务器；无人机包括：信息采集模块，获取实时图像和无人机的飞行状态信息；第一信息处理模块，根据实时图像和飞行状态信息来构建地图、规划路径和控制无人机进行自动避障；运动模块，包括螺旋桨和与螺旋桨连接的电机；第一控制模块；5G通信模块，无线连接至5G基站；地面服务器包括：第二信息处理模块，获取来自信息采集模块的实时图像，并根据实时图像得到烟雾检测结果；第二控制模块，根据烟雾检测结果通过5G基站、5G通信模块和第一控制模块发送控制指令至运动模块以使无人机对火势进行勘察。 | 1.一种烟雾巡检无人机系统，其特征在于，包括无人机、5G基站和地面服务器； 其中，所述无人机包括： 信息采集模块，所述信息采集模块用于获取实时图像和所述无人机的飞行状态信息； 第一信息处理模块，所述第一信息处理模块与所述信息采集模块通信连接，所述第一信息处理模块用于根据所述实时图像和所述飞行状态信息来构建地图、规划路径和控制所述无人机进行自动避障； 运动模块，所述运动模块包括螺旋桨和与所述螺旋桨连接的电机； 第一控制模块，所述第一控制模块与所述信息采集模块、所述第一信息处理模块和所述运动模块连接； 5G通信模块，所述5G通信模块与所述第一控制模块连接，所述5G通信模块还无线连接至所述5G基站； 所述地面服务器包括： 第二信息处理模块，所述第二信息处理模块与所述5G基站通信连接，所述第二信息处理模块用于获取来自所述信息采集模块的所述实时图像，并根据所述实时图像得到烟雾检测结果； 第二控制模块，所述第二控制模块与所述第二信息处理模块和所述5G基站通信连接，所述第二控制模块用于根据所述烟雾检测结果通过所述5G基站、所述5G通信模块和第一控制模块发送控制指令至所述运动模块以使所述无人机对火势进行勘察。 | G05D1/10
1540 | CN111796604A | 一种轻载型远距离巡航的无人机群系统 | 2020-08-14 | 驳回 | 四川汉航科技有限公司 | 本发明涉及无人机技术领域，具体涉及一种轻载型远距离巡航的无人机群系统，包括地面控制基站和至少一个无人机群，至少一个无人机群中包括至少一个主控无人机和N个受控无人机，地面控制基站与主控无人机上搭载有AAT全自动跟踪云台和无线网桥，AAT全自动跟踪云台和无线网桥用于地面控制基站与主控无人机之间的控制指令进行点对点传输，所述主控无人机上搭载有路由器，N个受控无人机上搭载有wifi模块，所述主控无人机和受控无人机之间利用WiFi信号进行信号联络和指令的传输。本技术能使得整个无人机机群能飞的更远，续航能力更强，采用的无线电波信号，使其机群具有防侦查、隐蔽性更好的功能，还能使机群能在无4G、5G等信号的山区、地震带执行任务。 | 1.一种轻载型远距离巡航的无人机群系统，包括地面控制基站和至少一个无人机群，所述至少一个无人机群中包括至少一个主控无人机和N个受控无人机，其特征在于： 所述地面控制基站与主控无人机上搭载有至少一个AAT全自动跟踪云台，地面控制基站与主控无人机通过无线网桥联络通信，AAT全自动跟踪云台和无线网桥用于地面控制基站与主控无人机之间的控制指令进行点对点传输，所述主控无人机上搭载有路由器，所述N个受控无人机上搭载有wifi模块，所述主控无人机利用WiFi信号用于向N个受控无人机发送N个对应的控制指令，所述N个受控无人机利用wifi信号用于接收N个控制指令中的其中一个控制指令。 | G05D1/10
1541 | CN211711084U | 一种实用性强的农业植保无人机 | 2019-12-27 | 未缴年费 | 胡海燕 | 本实用新型公开了一种实用性强的农业植保无人机，包括无人机本体、防护机构、喷洒机构与驱动机构，所述无人机本体的顶部固定安装有与其相适配的防护机构，所述无人机本体的底部固定安装有喷洒机构，所述喷洒机构的底部固定安装有与其相适配的驱动机构，所述无人机本体包括无人机机体与无人机机翼。本实用新型通过无人机本体、防护机构、喷洒机构与驱动机构之间的相互配合，实现了一种实用性强的农业植保无人机，能够通过无人机的飞行，将肥料均匀地施撒到种植区域，施肥速度快，施肥效果好，且能够对无人机的飞行起到一定的防护作用，避免在狭小区域工作时因碰撞而对无人机造成损坏，进而增加了无人机的使用寿命。 | 1.一种实用性强的农业植保无人机，包括无人机本体(1)、防护机构(2)、喷洒机构(3)与驱动机构(4)，其特征在于：所述无人机本体(1)的顶部固定安装有与其相适配的防护机构(2)，所述无人机本体(1)的底部固定安装有喷洒机构(3)，所述喷洒机构(3)的底部固定安装有与其相适配的驱动机构(4)； 所述无人机本体(1)包括无人机机体(101)与无人机机翼(102)，所述无人机机体(101)的顶部固定安装有与其相适配的无人机机翼(102)； 所述防护机构(2)包括安装支架(201)与防护网(202)，所述无人机机体(101)的左右两侧均固定安装有安装支架(201)，两个安装支架(201)之间且对应无人机机翼(102)的位置通过防护网(202)固定连接； 所述喷洒机构(3)包括储液罐(301)、喷洒泵(302)、连接软管(303)与喷洒头(304)，所述无人机机体(101)的底部固定安装有储液罐(301)，所述储液罐(301)内壁底部的中点处固定安装有喷洒泵(302)，所述喷洒泵(302)的出水口上固定安装有连接软管(303)，所述连接软管(303)远离喷洒泵(302)的一端贯穿储液罐(301)且延伸至储液罐(301)的外部固定安装有喷洒头(304)； 所述驱动机构(4)包括第一安装板(401)、第二安装板(402)、驱动电机(403)、螺纹轴(404)、螺纹块(405)，所述第一安装板(401)与第二安装板(402)的顶部均与储液罐(301)的底部固定连接，所述第二安装板(402)的右侧固定安装有驱动电机(403)，所述驱动电机(403)的输出轴上固定连接有螺纹轴(404)，所述螺纹轴(404)的左侧贯穿第二安装板(402)且延伸至第一安装板(401)的右侧通过旋转轴承与第一安装板(401)的右侧转动连接，所述螺纹轴(404)的表面螺纹连接有与其相适配的螺纹块(405)。 | B64D1/18
1542 | CN111776240A | 一种空中更换电池长续航无人机 | 2020-07-25 | 撤回 | 河北柒壹壹玖工业自动化技术有限公司 | 本发明公开了一种空中更换电池长续航无人机，属于长续航无人机领域，包括电池更换平台、无人机平台，电池更换平台包括门型架、一号无人机、一号减速电机、转动桶、插管、电池锁定机构、飞行姿态导向结构，门型架固定安装于一号无人机下方，一号减速电机固定安装于门型架外表面上，转动桶通过轴承可转动安装于门型架内部且与一号减速电机的输出轴固定连接，两个插管固定对称安装于安装桶上表面及下表面上，电池锁定机构设于转动桶和插管内，飞行姿态导向结构安装于门型架下部。本发明通过电池更换平台对无人机平台进行电池更换，进而实现对无人机平台的续航时间的提升，进而解决多旋翼无人机的续航问题。 | 1.一种空中更换电池长续航无人机，包括电池更换平台、无人机平台，其特征在于，所述电池更换平台包括门型架(1)、一号无人机(2)、一号减速电机(3)、转动桶(4)、插管(5)、电池锁定机构、飞行姿态导向结构，所述门型架(1)固定安装于一号无人机(2)下方，所述一号减速电机(3)固定安装于门型架(1)外表面上，所述转动桶(4)通过轴承可转动安装于门型架(1)内部且与一号减速电机(3)的输出轴固定连接，两个所述插管(5)固定对称安装于安装桶上表面及下表面上，所述电池锁定机构设于转动桶(4)和插管(5)内，所述飞行姿态导向结构安装于门型架(1)下部； 所述电池锁定机构包括二号减速电机(6)、一号连杆(7)、二号连杆(8)、滑杆(9)、滑动腔(10)、滑动块(11)、限位块(12)、一号扭簧(13)，所述二号减速电机(6)固定安装于转动桶(4)内，所述一号连杆(7)固定安装于二号减速电机(6)输出轴上且与二号减速电机(6)输出轴垂直，两个所述二号连杆(8)可转动铰接安装于一号连杆(7)两端，两个所述滑杆(9)分别滑动插装于两个所述插管(5)内，所述滑动腔(10)开于插管(5)外端，所述滑动块(11)滑动嵌装于滑动腔(10)内且与滑杆(9)外端连接，所述滑动块(11)为下部为等腰三角形的块状结构，两个所述限位块(12)对称滑动插装于滑动腔(10)两侧插管(5)上，所述一号扭簧(13)固定安装于滑动腔(10)底部插管(5)内，所述一号扭簧(13)两个弹性端分别与两个所述限位块(12)内部铰接连接； 所述无人机平台包括电池盛放槽(14)、二号无人机(15)、电池壳(16)、插孔(17)、锥形孔(18)、限位槽(19)、电池组(20)、弧形槽(21)、导向斗(22)，所述电池盛放槽(14)呈矩形开于二号无人机(15)上部，所述电池壳(16)嵌装于电池盛放槽(14)内，所述插孔(17)开于电池壳(16)上表面中心，所述锥形孔(18)开于插孔(17)上部，所述限位槽(19)开于插孔(17)两侧且其距离插孔(17)底部距离与限位块(12)距离插管(5)外端距离相同，所述电池组(20)固定安装于电池壳(16)内，两个所述弧形槽(21)开于电池壳(16)前表面及后表面上，四个所述导向斗(22)固定安装于二号无人机(15)机体四角上； 所述飞行姿态导向结构包括导向杆(23)、接触开关(24)、下限位感应结构，所述四根所述导向杆(23)固定安装于门型架(1)下部，四根所述导向杆(23)两两安装于门型架(1)下部的两侧脚部上，所述导向杆(23)为直角形弯折的杆状结构，所述导向杆(23)外端竖直向下弯折且与所诉导向斗(22)位置对应，所述接触开关(24)固定安装于导向杆(23)向下弯折处上部，所述下限位感应结构安装于导向杆(23)下端； 所述门型架(1)和二号无人机(15)上设有电池可脱扣限制结构，两个所述电池可脱扣限制结构分别安装于门型架(1)内侧和二号无人机(15)上电池盛放槽(14)侧壁上。 | B64F1/00
1543 | CN111781308A | 区域尺度生态系统碳水通量监测研究无人机观测系统 | 2020-07-13 | 驳回 | 中国环境科学研究院 | 本发明提供一种区域尺度生态系统碳水通量监测研究无人机观测系统，包括：固定翼无人机、科学观测部分和地面控制监控站；科学观测部分包括多孔湍流探头、开路式水汽及二氧化碳气体分析仪、气体分析仪电子机箱、GPS/INS组合定位定姿系统、机载控制计算机和供电电池；科学观测部分均安装于固定翼无人机的平台上面。本发明能够满足绝大部分生态系统观测任务需求，能够对区域性生态系统潜热通量、二氧化碳通量交换量进行直接观测，具有观测成本低、可拓展性强、观测灵活便携等优点，适用于对大范围空间区域的生态系统功能及现状调查、生态过程研究、生态环境保护等多个方面，为生态环境研究和保护提供重要的数据支撑。 | 1.一种区域尺度生态系统碳水通量监测研究无人机观测系统，其特征在于，包括：固定翼无人机、科学观测部分和地面控制监控站； 其中，所述科学观测部分包括多孔湍流探头、开路式水汽及二氧化碳气体分析仪、气体分析仪电子机箱、GPS/INS组合定位定姿系统、机载控制计算机和供电电池； 所述科学观测部分均安装于所述固定翼无人机的平台上面；所述多孔湍流探头和所述GPS/INS组合定位定姿系统分别与所述机载控制计算机直接连接；所述开路式水汽及二氧化碳气体分析仪通过所述气体分析仪电子机箱与所述机载控制计算机连接；所述机载控制计算机接收所述多孔湍流探头、所述GPS/INS组合定位定姿系统和所述开路式水汽及二氧化碳气体分析仪采集到的监测数据，对所述监测数据进行数据处理，完成模拟/数字信号转换，得到处理后的监测数据，并将所述处理后的监测数据传输给所述地面控制监控站；同时，所述机载控制计算机保存所述处理后的监测数据； 所述供电电池与所述机载控制计算机连接，向所述机载控制计算机供电；所述机载控制计算机再将电力分配给与所述多孔湍流探头、所述气体分析仪电子机箱和所述GPS/INS组合定位定姿系统；所述气体分析仪电子机箱再向所述开路式水汽及二氧化碳气体分析仪分配电力； 所述固定翼无人机包括无人机自动驾驶仪和数传电台；通过所述无人机自动驾驶仪，控制所述固定翼无人机按照预先设计的飞行航线、飞行速度、飞行高程进行飞行，并将无人机飞行状态数据通过数传电台发送给所述地面控制监控站。 | G01N33/00
1544 | CN111781948A | 一种无人机编队队形变换与在线动态避障方法 | 2020-06-18 | 撤回 | 南京非空航空科技有限公司 | 本发明公开了一种无人机编队队形变换与在线动态避障方法，属于无人机的技术领域。具体包括以下步骤：步骤一、通过人工势场算法计算出无人机斥力场、斥力及无人机受到的合力；步骤二、对步骤一种的人工势场算法计算进行改进；步骤三、结合改进的人工势场算法计算，提出了一种基于Kernel方法的期望路径平滑策略用于解决无人机在避障过程中频繁进出障碍物膨胀区域，造成存在期望路径折线过多、拐点角度大的问题；步骤四、设计机间避障算法，用于实现无人机相互之间的避让。本发明根据固定翼无人机的飞行特性，设计了机间避障人工势场，使得多机在编队飞行时，即不会飞入静态障碍物区域也不会和其他飞机发生碰撞。 | 1.一种无人机编队队形变换与在线动态避障方法，其特征在于，具体包括以下步骤： 步骤一、通过人工势场算法计算出无人机斥力场、斥力及无人机受到的合力； 步骤二、对步骤一种的人工势场算法计算进行改进； 步骤三、结合改进的人工势场算法计算，提出了一种基于Kernel方法的期望路径平滑策略用于解决无人机在避障过程中频繁进出障碍物膨胀区域，造成存在期望路径折线过多、拐点角度大的问题； 步骤四、设计机间避障算法，用于实现无人机相互之间的避让； 其中，所述步骤一具体包括： 定义无人机的位置为q，则无人机在q点的引力场函数Uatt(q)和引力Fatt(q)分别满足以下公式： 式中，λ表示引力增益，ρα(q)表示q点到目标a之间的距离； 无人机在q点的斥力场和斥力为： η为斥力增益，ρ0为障碍物的最大影响半径，ρr(q)为q点到障碍物r的距离； 无人机所受到的合力F为： F＝Fatt+FrepFatt为目标对无人机的引力，Frep为障碍物对无人机的斥力，定义障碍物对无人机的斥力和目标点对无人机的引力分别为对应斥力场和引力场的负梯度，则q点受到目标点的引力Fatt(q)和障碍物的斥力Frep(q)分别为该点引力势函数和斥力势函数的负梯度，假设同时具有N个障碍物对无人机影响是，根据叠加原理，无人机的合力F为： 式中 为第i个障碍物产生的斥力。 | G05D1/10
1545 | CN111781950A | 一种用于植保无人机的安全监测方法及系统 | 2020-07-06 | 驳回 | 杭州电子科技大学 | 本发明具体涉及一种用于植保无人机的安全监测方法及系统。其中，安全监测方法，包括以下步骤：S1、采集植保无人机搭载的传感器的位置检测数据及其对应的时间戳；其中，植保无人机搭载的传感器包括惯性测量传感器、RTK接收器、备份GPS接收器、气压计；S2、根据无人机搭载的传感器的位置检测数据及其对应的时间戳判断植保无人机的传感器是否处于异常模式；若是，则执行S3；若否，则执行S1；S3、启用备份传感器的备份位置检测数据，向植保无人机的飞行控制器发出降落指令或悬停检查指令；备份传感器包括备份惯性测量传感器和备份气压计。本发明对植保无人机的传感器受到干扰或故障时进行安全监测，保证无人机飞行安全。 | 1.一种用于植保无人机的安全监测方法，其特征在于，包括以下步骤： S1、采集植保无人机搭载的传感器的位置检测数据及其对应的时间戳；其中，植保无人机搭载的传感器包括惯性测量传感器、RTK接收器、备份GPS接收器、气压计； S2、根据无人机搭载的传感器的位置检测数据及其对应的时间戳判断植保无人机的传感器是否处于异常模式；若是，则执行S3；若否，则执行S1； S3、启用备份传感器的备份位置检测数据，向植保无人机的飞行控制器发出降落指令或悬停检查指令；备份传感器包括备份惯性测量传感器和备份气压计。 | G05D1/10
1546 | CN111781951A | 一种基于集群无人机的工业园区监测与数据可视化系统 | 2020-07-13 | 撤回 | 江苏中科智能制造研究院有限公司 | 本发明公开了一种基于集群无人机的工业园区监测与数据可视化系统，包括集群无人机系统、云服务器系统、集群无人机地面站系统和多源数据融合可视化系统，所述集群无人机系统由N架无人机组成，用于实时监测无人机所在区域环境信息；所述云服务器系统用于存储和处理N架无人机获取的工业园区环境信息数据；所述集群无人机地面站系统用于实时显示N架无人机的飞行数据，并实现N架无人机的任务规划和应急控制；所述多源数据融合可视化系统用于融合N架无人机飞行数据、地面站任务数据以及工业园区环境信息数据，实现多源数据的动态显示。本发明利用集群无人机实现高效直观的工业园区监测与数据显示，便于工业园区的综合监管和辅助决策。 | 1.一种基于集群无人机的工业园区监测与数据可视化系统，其特征在于，包括：集群无人机系统、云服务器系统、集群无人机地面站系统和多源数据融合可视化系统，所述集群无人机系统由N架无人机组成，用于实时监测无人机所在区域环境信息； 所述云服务器系统用于存储和处理N架无人机获取的工业园区环境信息数据； 所述集群无人机地面站系统用于实时显示N架无人机的飞行数据，并实现N架无人机的任务规划和应急控制； 所述多源数据融合可视化系统用于融合N架无人机飞行数据、地面站任务数据以及工业园区环境信息数据，实现多源数据的动态显示。 | G05D1/10
1547 | CN111781952A | 一种基于视觉的植保无人机避障系统及其避障方法 | 2020-07-22 | 撤回 | 南京科沃信息技术有限公司 | 本发明公开了一种基于视觉的植保无人机避障系统及其避障方法，包括：电源供电模块、控制模块、传感器测量模块，所述电源供电模块将调整的输出电源传递给控制模块和传感器测量模块，从而给系统模块提供动力源，利用晶振的频率稳定频率信号；所述控制模块接收传感器测量模块反馈的检测信号，从而对获取的检测信号进行控制，进而驱动下一模块的运行；所述传感器测量模块通过超声波测距方式依据声波速度和超声波发射、接收的时间间隔判断和预算出无人机飞行过程中障碍物以及与障碍物之间的距离，进而准确做出判断，自动调整飞行轨迹完成规定的飞行任务。 | 1.一种基于视觉的植保无人机避障系统，其特征在于，包括以下模块： 用于将调整的输出电源传递给控制模块和传感器测量模块，从而给无人机避障系统模块提供动力源的电源供电模块； 用于接收传感器测量模块反馈的检测信号，从而对获取的检测信号进行控制，进而传达不同的控制指令的控制模块； 用于通过超声波测距方式依据声波速度和超声波发射、接收的时间间隔判断和预算出无人机飞行过程中障碍物以及与障碍物之间的距离的传感器测量模块。 | G05D1/10
1548 | CN111781953A | 基于电场强度包络面的高压线路铁塔区域无人机避障方法 | 2020-08-21 | 驳回 | 福州大学 | 本发明涉及一种基于电场强度包络面的高压线路铁塔区域无人机避障方法，包括以下步骤：步骤S1 : 根据高压线路铁塔区域类型，分别构建对应高压线路铁塔三维模型, 并分析其电场强度分布；步骤S2 : 根据电场强度分布，获取不同高压线路铁塔的三维空间电场强度包络面；步骤S3 : 根据预设高压线路铁塔巡检避障参量，并基于三维空间电场强度包络面，控制无人机避障巡检飞行。本发明实现无人机巡检的避障基础受空间中其余障碍物和电网潮流的变化影响较少，准确性高。 | 1.一种基于电场强度包络面的高压线路铁塔区域无人机避障方法，其特征在于，包括以下步骤： 步骤S1 : 根据高压线路铁塔区域类型，分别构建对应高压线路铁塔三维模型, 并分析其电场强度分布； 步骤S2 : 根据电场强度分布，获取不同高压线路铁塔的三维空间电场强度包络面； 步骤S3 : 根据预设高压线路铁塔巡检避障参量，并基于三维空间电场强度包络面，控制无人机避障巡检飞行。 | G05D1/10
1549 | CN111784996A | 自适应带宽的无人机遥控方法 | 2020-07-01 | 驳回 | 思翼科技(深圳)有限公司 | 本发明公开了一种自适应带宽的无人机遥控方法，包括：检测遥控装置与无人机之间的通信链路的有效包率，当前遥控装置与无人机之间的通信链路以第一带宽进行数据通信；判断所述有效包率是否在预设的与所述第一带宽对应的有效包率的取值范围内；若所述有效包率不在预设的与所述第一带宽对应的有效包率的取值范围内，所述遥控装置与无人机调整带宽为第二带宽，以使所述遥控装置与无人机之间的通信链路以第二带宽进行数据通信；所述遥控装置与无人机根据所述第二带宽调整传输数据量。与现有的采用固定带宽进行通信的无人机遥控方法相比，本发明可以实现动态调整带宽，可以更好地兼顾到通讯数据量和通讯距离的平衡，使无人机遥控更加智能化。 | 1.一种自适应带宽的无人机遥控方法，其特征在于，所述自适应带宽的无人机遥控方法包括： 检测遥控装置与无人机之间的通信链路的有效包率，当前遥控装置与无人机之间的通信链路以第一带宽进行数据通信； 判断所述有效包率是否在预设的与所述第一带宽对应的有效包率的取值范围内； 若所述有效包率不在预设的与所述第一带宽对应的有效包率的取值范围内，所述遥控装置与无人机调整带宽为第二带宽，以使所述遥控装置与无人机之间的通信链路以第二带宽进行数据通信； 所述遥控装置与无人机根据所述第二带宽调整传输数据量。 | G08C17/02
1550 | CN211698717U | 一种基于全息投影的无人机表演装置 | 2020-01-18 | 未缴年费 | 怀化学院 | 本实用新型公开了一种基于全息投影的无人机表演装置，包括主控模块、定姿模块、位置测量模块、数据传输模块、全息投影模块、通信模块、地面控制器模块、电源模块、电机模块。主控模块连接通信模块、数据传输模块、电源模块和电机模块，主控模块通过数据传输模块与定姿模块、位置测量模块和全息投影模块进行通信。本实用新型能控制无人机的飞行和全息投影模块的展示，定姿模块和位置测量模块获取无人机在空中的运动经纬度及高度信息，全息投影模块将无人机接收的图片和视频以3D形式展现出来。本实用新型只需要少量的无人机组合能进行炫彩的表演，减少了表演中无人机的数量，同时通过全息投影展现出3D效果，在视觉上的效果更好。 | 1.一种基于全息投影的无人机表演装置，其特征在于，包括主控模块、定姿模块、位置测量模块、数据传输模块、通信模块、地面控制模块、全息投影模块、电源模块、电机模块，所述主控模块连接数据传输模块、通信模块、电源模块和电机模块；所述数据传输模块连接位置测量模块、定姿模块和全息投影模块，所述主控模块连接定姿模块、位置测量模块、数据交换模块、全息投影模块和电源模块，主要用于控制无人机的飞行和全息投影的展示效果，所述定姿模块，由定姿模块a惯性测量装置(IMU)和定姿模块b北斗模块组成, 用于测量无人机在空中的姿态信息，为无人机的飞行提供必要的数据，所述位置测量模块，用于测量无人机的飞行高度，控制无人机飞行的有效距离，确保无人机的安全，所述数据传输模块，由数据传输模块a和数据传输模块b组成，数据传输模块a用于将所述定姿模块和所述位置测量模块测量的数据传输给主控模块；数据传输模块b用于把主控模块的视频和图片传给所述全息投影模块，所述通信模块，是地面控制器和无人机数据交换的桥梁，主要用于视频、图片、指令等数据传输，所述全息投影模块，用于展现无人机接受的视频和图片，所述地面控制模块，向无人机发送指令，控制无人机的飞行和表演，所述电源模块，采用锂电池，给无人机提供电源，所述电机模块，给无人机提供飞行的动力。 | G05D1/10
1551 | JP6651682B1 | 喷料系统及喷料装置 | 2019-04-02 | 未缴年费 | 株式会社ネクスドローン | 为了提供一种不需要频繁的起飞和降落就能够喷洒农药等材料的装置，解决方案：一种材料喷洒系统具有：安装在有人驾驶的飞机(直升机100)上的材料喷洒装置； 以及一个或多个无人飞行器(无人机200)。 有人驾驶飞机的材料喷射装置具有：供给装置(泵)，其向无人驾驶飞机供给材料； 以及控制无人飞行器的控制装置(控制器130)。 各无人飞机具有：喷射单元(药剂罐、喷射喷嘴、药剂压缩调整部)，其喷射从供给单元供给的材料； 以及飞行装置(控制部分和电动机)，其响应于控制装置的控制而使无人飞行器飞行。选择附图：图1 | [CLAIM 1] The materials dispersion¦spreading system which has the central apparatus mounted in a manned aircraft, and a one or several unmanned aircraftWHEREIN : The said central apparatus of the said manned aircraft, A supply means to supply materials to the said unmanned aircraft, The control means which controls the said unmanned aircraft, It has these, The said unmanned aircraft, A dispersion¦spreading means to spread¦disperse the said materials supplied from the said supply means, A flight means to fly the said unmanned aircraft according to control of the said control means, It has these, The said control means calculates the flight path of the said unmanned aircraft based on the dispersion¦spreading range of the said materials, and it controls the said unmanned aircraft according to the said flight path, The materials dispersion¦spreading system characterized by the above-mentioned. | B64C19/02
1552 | JP2020169023A | 飞行体及检查系统的检查方法 | 2020-06-22 | 驳回 | Sensyn Robotics Inc | [问题]飞行物结构以不与飞行物接触。 本发明是[A]， 通常管状结构的内壁包括对飞行体成像， 测距部的内壁， 所述测量部分由于与内壁相距预定距离而基于测量控制部分保持主体的飞行， 成像部分内壁的至少一个表面， 所述控制单元包括，通过自主飞行控制飞行器的飞行，将虚拟空间的结构设置在预定范围内的飞行中，控制飞行中的飞行物在太空中的飞行，飞行体。 [图]图10 | [CLAIM 3] It is a flight vehicle of Claim 1 or Claim 2, Comprising : The flight vehicle characterized by the following.The said measurement part measures the distance from the object side surface of one of the said inner walls, The said control part controls the said flight vehicle to maintain predetermined distance from the said object side surface, | B64C13/18
1553 | JP2020170286A | 飞机机舱的飞行控制系统，无人飞机 | 2019-04-02 | 驳回 | Sinops Inc | [问题]在其自身的位置和方向以及室内飞行器中，飞行器飞行控制系统不损害室内机的外观。 [解决方案]设置有引导显示器2的室内地板或天花板， 显示器20在水平方向和水平坐标上指示飞行线路21，飞行线路21指示线路显示器的坐标， 可见光发射磷光体材料通过紫外线的照射形成的透明显示器下能够识别引导件2，并具有无人飞行器1。 飞行器1， 2和14，引导显示器，用于读取向下的摄像机； 摄像机14相对于紫外线灯15的成像区域， 飞行路线数据存储部分； 高度传感器根据自身的水平坐标以及指定坐标显示部和直线显示部，由自身的方向以及当前高度的高度来识别飞行路径数据，具有基于飞行控制部的飞行路径数据。 图1[附图] | [CLAIM 1] It is the guide display provided in an indoor floor¦bed or ceiling, Comprising : The guide display currently formed at the material¦charge of fluorescence which is transparent under visible ray illumination and light-emits by irradiation of an ultraviolet-ray, and whose recognition is attained including the line display which shows the coordinate display and the flight line in a horizontal direction which show the coordinate of a horizontal direction, It has a unmanned aircraft, The said unmanned aircraft, The upward or downward camera for reading the said guide display, The lamp¦ramp which irradiates an ultraviolet-ray with respect to the imaging region of the said camera, The memory¦storage part which memorize¦stores the flight route data which show the flight route in the three-dimensional space of said indoor, The altitude sensor which detects the height of an own machine¦terminal, The coordinate of the horizontal direction of the own machine¦terminal specified based on the said coordinate display that the said camera imaged, Direction of the own machine¦terminal specified based on the said line display that the said camera imaged, The height of the own machine¦terminal specified with the said altitude sensor, The indoor flight control system of a unmanned aircraft which has a control part which carries out flight control based on the said flight route data. | G05D1/10
1554 | US20200324899A1 | 用于电子围栏的系统和方法 | 2020-05-01 | 放弃 | Sz Dji Technology Co Ltd | 一种用于管理无人飞行器(UAV)的飞行限制区域的方法，包括：应用处理器，从数据库接收关于飞行限制区域的区域信息，并处理该区域信息以获得飞行限制区域相对于UAV的位置信息； 以及飞行控制器，接收所述飞行限制区域相对于所述无人机的位置信息，并基于所接收的位置信息控制所述无人机的飞行。 飞行控制器与应用处理器通信。 | 1. A method for managing flight restricted regions for an unmanned aerial vehicle (UAV), the method comprising : with aid of an application processor, receiving region information regarding the flight restricted regions from a database; andprocessing the region information to obtain positional information of the flight restricted regions relative to the UAV; andwith aid of a flight controller in communication with the application processor, receiving the positional information of the flight restricted regions relative to the UAV; andcontrolling flight of the UAV based on the received positional information. | B64C39/02
1555 | US20200324901A1 | 一种无人机的控制方法，飞行控制器及无人机 | 2020-06-29 | 放弃 | Sz Dji Technology Co Ltd | 一种无人机的控制方法，包括：获取无人机的位置信息和飞行限制区域的位置信息； 响应于根据所述无人机的位置信息和所述飞行限制区的位置信息确定所述无人机进入所述飞行限制区的缓冲区，获取所述无人机的飞行模式， 响应于UAV的飞行模式是非速度控制模式，将UAV的飞行模式从非速度控制模式切换到速度控制模式，并且根据飞行限制区域的位置信息控制UAV的速度。 | 1. A control method for an unmanned aerial vehicle (UAV) comprising : obtaining location information of the UAV and location information of a flight restriction area; obtaining a flight mode of the UAV in response to determining that the UAV enters a buffer area of the flight restriction zone according to the location information of the UAV and the location information of the flight restriction zone; in response to the flight mode of the UAV being a non-velocity-control mode, switching the flight mode of the UAV from the non-velocity-control mode to a velocity-control mode; andcontrolling a velocity of the UAV according to the location information of the flight restriction zone. | B64C39/02
1556 | US20200326709A1 | 万向节的复位控制方法，装置，万向节及无人机 | 2020-06-25 | 未缴年费 | Sz Dji Technology Co Ltd | 一种用于控制万向节的复位的方法，包括：当万向节沿被动轴从第一位置被动旋转到第二位置时，计算万向节在第一位置处的接合角与万向节在第二位置处的接合角之间的差值； 旋转方向， 以及如果该差满足第一条件，则通过沿与被动旋转方向相反的方向旋转来控制万向节从第二位置返回到第一位置， 或者如果该差满足第二条件，则根据目标子区域沿最短路径或沿与被动旋转方向相反的方向旋转。 所述第一位置位于所述目标子区域中，所述目标子区域是所述万向节的旋转区域的多个子区域之一。 旋转区域具有大于360度的接合角范围。 | 1. A method for controlling reset of a gimbal comprising : calculating a difference between a joint angle of the gimbal at a first position and a joint angle of the gimbal at a second position in response to the gimbal passively rotating from the first position to the second position along a passive rotation direction; controlling the gimbal to return to the first position from the second position according to a first reset strategy in response to the difference satisfying a first condition, the first reset strategy including rotating the gimbal along a direction opposite to the passive rotation direction; andcontrolling the gimbal to return to the first position from the second position according to a second reset strategy in response to the difference satisfying a second condition, the second reset strategy including rotating the gimbal along a shortest path or along the direction opposite to the passive rotation direction according to a target sub-region in which the first position is located; wherein a rotation region of the gimbal has a joint angle range larger than 360 degrees, and the target sub-region is one of a plurality of sub-regions of the rotation region. | G05D1/00
1557 | CN111765924A | 一种基于多无人机的大气环境监测方法与系统 | 2020-07-13 | 撤回 | 江苏中科智能制造研究院有限公司; 中国科学院自动化研究所 | 本发明公开了一种基于多无人机的大气环境监测方法与系统，包括以下步骤：大气环境监控客户端配置大气监测任务信息，包括监测区域、参与监测的无人机个数、监测时间，基于所述大气监测任务信息，确定参与监测的无人机，并分配监测目标点，基于预设的避障/碰策略，控制所述各无人机到大气目标监测点。本发明安装有通过大气环境监控客户端配置大气监测任务信息，确定参与监测的无人机，并对所述各无人机分配监测目标点，基于预设的避障/碰策略，控制所述各无人机到大气监测目标点，将所述各无人机获取大气数据、影像数据和飞行数据传输至所述大数据中心服务器和存储于机载存储装置。 | 1.一种基于多无人机的大气环境监测方法，其特征在于，包括以下步骤： 大气环境监控客户端配置大气监测任务信息，包括监测区域、参与监测的无人机个数、监测时间； 基于所述大气监测任务信息，确定参与监测的无人机，并分配监测目标点； 基于预设的避障/碰策略，控制所述各无人机到大气目标监测点； 所述各无人机获取大气数据、影像数据和飞行数据，传输至大数据中心服务器； 基于大数据架构，所述大数据中心服务器根据接收到的数据类型处理数据； 所述大气环境监控客户端显示、发布所述大数据中心服务器处理后的数据。 | G01D21/02
1558 | CN111766895A | 光伏电站无人机巡检系统及方法 | 2020-05-29 | 驳回 | 苏州云思翼电子科技有限公司 | 本发明公开了无人机巡检技术领域的一种光伏电站无人机巡检系统及方法，该系统包括有巡检无人机、现场充电站和控制中心，本发明通过在光伏电站合理分布有多组现场充电站，使得无人机能够就近选择充电站进行充电或储存，减少了回巢飞行距离，即降低了无人机出现意外的概率，同时也能一定程度提高无人机的续航巡检效率，本发明通过在现场充电站中设置了带有应急自供电的应急控制模块，能够在控制中心对无人机失去控制时，及时代替主控制器接管控制无人机，控制无人机第一时间回巢，避免无人机失控飞行造成损失，以现场充电站作为基点设计了多种飞行轨迹，使得无人机巡检路径能够更加合理。 | 1.一种光伏电站无人机巡检系统，其特征在于：该系统包括有巡检无人机、现场充电站和控制中心； 所述巡检无人机包括有飞行及控制模块、数据采集模块、GPS定位模块、第一无线通信模块、充电电池以及电池管理模块，所述飞行及控制模块、数据采集模块、GPS定位模块、第一无线通信模块和电池管理模块均与充电电池电性连接； 所述现场充电站分布在光伏电站站区内，所述现场充电站包括有无线充电平台、现场气象监测模块、第二无线通信模块和应急控制模块，所述现场气象监测模块和应急控制模块与第二无线通信模块电性连接； 所述控制中心包括有主控制器和显示器，所述主控制器包括有数据传输模块、数据处理模块以及轨迹控制模块； 所述第一无线通信模块以及第二无线通信模块均与数据传输模块通信连接。 | G05D1/10
1559 | CN111766898A | 一种多无人机协同序列飞行的自主避障航路规划方法 | 2020-07-30 | 驳回 | 南京航空航天大学 | 本发明公开了一种多无人机协同序列飞行的自主避障航路规划方法。本发明采取自主避障策略，在编辑队形时，通过计算判断无人机的所有位置的连成的飞行轨迹是否有相交或距离过小的情况，如果存在上述情况，则在出现碰撞的无人机中选取部分自主增加航点，让部分无人机升高，通过这样的分层飞行的方式让无人机之间避障，从而保证序列飞行的安全进行。相比现有技术，本发明可在序列飞行无人机之间没有通讯的情况下进行自主避障，并且规划算法简单，可降低航路规划的时间和资源消耗。 | 1.一种多无人机协同序列飞行的自主避障航路规划方法，其特征在于，包括： S1、获取各无人机初始航路的第i航点与第i+1航点的空间连接线段，找出其所述空间连接线段与其它任意无人机的所述空间连接线段之间的最小距离均大于等于预设安全距离的第一无人机集合；i=1，2，…，M，M为初始航路的航点总数； S2、对于第一无人机集合，在每架无人机的所述两个航点之间插入空间位置分别与这两个航点相同的两个新航点；对于其它无人机的第二无人机集合，在每架无人机的所述两个航点之间插入其它空间坐标分别与这两个航点相同但空间高度分别比这两个航点增加预设高度的两个新航点，所述预设高度大于等于预设安全距离； S3、获取第二无人机集合中各无人机两个新航点的空间连接线段，判断这些空间连接线段之间是否存在相互之间最小距离小于预设安全距离的情形，如是，则找出第二无人机集合中其所述空间连接线段与第二无人机集合中其它任意无人机的所述空间连接线段之间的最小距离均大于等于预设安全距离的无人机，用这些无人机替换第一无人机集合中的所有无人机，并用其它无人机替换第二无人机集合中的所有无人机，然后转至S2；否则，转至S4； S4、输出各无人机新的航路。 | G05D1/10
1560 | CN211657245U | 一种植保无人机 | 2020-01-07 | 未缴年费 | 北京致媒科技有限公司 | 本实用新型公开了一种植保无人机，包括无人机主体，无人机主体的底部安装有安装架，安装架的底部上侧安装有水箱，水箱上安装有延伸至其内部的搅拌机构，安装架的底部下侧安装有第二电机，第二电机的输出轴上安装有齿轮，齿轮的左右两侧对称安装有一个与之转动配合的喷洒机构，喷洒机构包括：转盘、输液管、雾化器、轴承和喷口，转盘与齿轮转动配合，转盘上安装有与水箱相连的输液管，输液管通过轴承与转盘转动连接，输液管上安装有雾化器，转盘的底部均布有多个喷口。本实用新型喷洒均匀，对农药的浓度控制方便，续航能力强。 | 1.一种植保无人机，包括无人机主体(1)，其特征在于，所述无人机主体(1)的底部安装有安装架(7)，所述安装架(7)的底部上侧安装有水箱(8)，所述水箱(8)上安装有延伸至其内部的搅拌机构(9)，所述安装架(7)的底部下侧安装有第二电机(10)，所述第二电机(10)的输出轴上安装有齿轮(11)，所述齿轮(11)的左右两侧对称安装有一个与之转动配合的喷洒机构(12)，所述喷洒机构(12)包括：转盘(121)、输液管(122)、雾化器(123)、轴承(124)和喷口(125)，所述转盘(121)与齿轮(11)转动配合，所述转盘(121)上安装有与水箱(8)相连的输液管(122)，所述输液管(122)通过轴承(124)与转盘(121)转动连接，所述输液管(122)上安装有雾化器(123)，所述转盘(121)的底部均布有多个喷口(125)。 | A01M7/00
1561 | CN211663460U | 一种无人机喷洒流量检测装置 | 2020-03-03 | 未缴年费 | 南京钰顺软件有限公司 | 本实用新型涉及无人机技术领域，且公开了一种无人机喷洒流量检测装置，包括检测阀，所述检测阀的右侧开设有入液口，所述检测阀的左侧开设有出液口，所述检测阀的内部开设有连通腔，所述入液口与出液口相对的一侧均与连通腔连通，所述连通腔的内部滑动连接有检测活塞。该实用新型，通过药液顶起检测活塞向上滑动挤压弹簧，位移传感器感应检测活塞移动的距离来计算流量的大小，使螺纹杆带动移动套相互靠近或远离，通过压板使橡胶软管产生变形来改变流量大小，解决了人工判断对喷洒流量粗略估算，精度较差，施药不够均匀，喷洒流量过大导致施药过度造成浪费，喷洒流量过小导致施药不足无法达到预计效果的问题。 | 1.一种无人机喷洒流量检测装置，包括检测阀(1)，其特征在于：所述检测阀(1)的右侧开设有入液口(2)，所述检测阀(1)的左侧开设有出液口(3)，所述检测阀(1)的内部开设有连通腔(4)，所述入液口(2)与出液口(3)相对的一侧均与连通腔(4)连通，所述连通腔(4)的内部滑动连接有检测活塞(5)，所述检测活塞(5)的顶部套接有弹簧(6)，所述弹簧(6)的顶端与连通腔(4)的内壁固定连接，所述连通腔(4)的内顶壁固定安装有位移传感器(7)，所述检测阀(1)的右侧固定连接有套筒(8)，所述套筒(8)位于入液口(2)的右侧，所述入液口(2)的内部固定连接有橡胶软管(9)，所述套筒(8)的右端贯穿并延伸至橡胶软管(9)的右侧，所述橡胶软管(9)的顶部固定安装有伺服电机(10)，所述伺服电机(10)的输出轴上固定连接有螺纹杆(11)，所述螺纹杆(11)的底端贯穿并延伸至套筒(8)的内部，所述螺纹杆(11)与套筒(8)转动连接，所述螺纹杆(11)上套设有两个与其螺纹连接的移动套(12)，两个所述移动套(12)的背面均固定连接有压板(13)，两个所述压板(13)分别位于橡胶软管(9)的顶部与底部。 | B64D1/18
1562 | CN211663461U | 一种喷洒头向内侧折叠回收的无人机用喷药装置 | 2020-03-04 | 未缴年费 | 南京钰顺软件有限公司 | 本实用新型涉及无人机技术领域，且公开了一种喷洒头向内侧折叠回收的无人机用喷药装置，包括无人机主体，所述无人机主体的底部固定连接有水箱，所述水箱的内底壁固定安装有高压水泵，所述高压水泵的输出端固定连接有连通管，所述连通管的左右两侧均固定连接有软管，所述水箱的外侧固定连接有两组回收机构。该实用新型，通过第二电动推杆先收缩，拉动第三连杆使得喷头回收，再控制第一电动推杆拉动第二连杆收缩，使得喷头可以向内折叠回收，不使用时降低整体的体积，占用空间小，便于存放与携带，解决了无人机喷头为固定式结构，喷杆较长且无法折叠，导致体积过大，占用空间，存放与携带不便的的问题。 | 1.一种喷洒头向内侧折叠回收的无人机用喷药装置，包括无人机主体(1)，其特征在于：所述无人机主体(1)的底部固定连接有水箱(2)，所述水箱(2)的内底壁固定安装有高压水泵(3)，所述高压水泵(3)的输出端固定连接有连通管(4)，所述连通管(4)的左右两侧均固定连接有软管(5)，所述水箱(2)的外侧固定连接有两组回收机构(6)； 所述回收机构(6)包括有第一连杆(7)、第二连杆(8)与第三连杆(9)，所述第一连杆(7)的一端与水箱(2)固定连接，所述第二连杆(8)的两端均固定连接有折叠机构(10)，顶部的所述折叠机构(10)远离第二连杆(8)的一端与第一连杆(7)固定连接，底部的所述折叠机构(10)远离第二连杆(8)的一端与第三连杆(9)固定连接，所述第二连杆(8)的内侧铰接有第一电动推杆(11)与第二电动推杆(12)，所述第一电动推杆(11)位于第二电动推杆(12)的顶部，所述第一电动推杆(11)远离第二连杆(8)的一端与水箱(2)铰接，所述第二电动推杆(12)远离第二连杆(8)的一端与第三连杆(9)铰接，所述第三连杆(9)的另一端固定安装有喷头(13)；两个所述软管(5)远离连通管(4)的一端均贯穿并延伸至水箱(2)的外侧，两个所述软管(5)远离连通管(4)的一端分别与两个喷头(13)固定连接，所述水箱(2)右侧的顶部固定连接有进水管(14)，所述进水管(14)的管壁固定设置有水阀。 | B64D1/18
1563 | CN111750869A | 一种实时重构Voronoi图的无人机路径规划方法 | 2020-08-14 | 驳回 | 中国电子科技集团公司第五十四研究所 | 本发明公开了一种实时重构Voronoi图的无人机路径规划方法，属于无人机自主导航技术领域。该方法针对障碍物已知的环境，根据障碍物形状大小和无人机实时飞行高度，以当前无人机所在空间位置为出发点，实时对无人机所在平面进行路径规划。该方法将二维Voronoi图分割方法扩展到三维，规划出三维空间内的无人机飞行路径，提高了规划路径的有效性。 | 1.一种实时重构Voronoi图的无人机路径规划方法，其特征在于，包括以下步骤： S1，获取无人机飞行区域的环境信息，建立三维环境威胁模型； S2，确定无人机的飞行高度，并绘制该高度处的二维平面威胁图； S3，根据步骤S2中生成的二维平面威胁图，使用矢量法产生Voronoi图； S4，根据步骤S3中生成的Voronoi图，规划并生成初始航路； S5，对步骤S4生成的初始航路，根据无人机性能参数进行二次优化，生成飞行路径； S6，飞行过程中，实时判断无人机高度变化是否超出阈值，若不超出，则继续按照当前路径进行飞行；若超出阈值，则以无人机当前所在位置为出发点，重复步骤S2～S5，根据无人机当前高度实时重构Voronoi图，重新规划路径并按照新路径飞行。 | G01C21/20
1564 | CN111752291A | 高度控制方法、装置、无人机及存储介质 | 2019-06-17 | 驳回 | 广州极飞科技股份有限公司 | 本申请涉及无人机技术领域，提供一种高度控制方法、装置、无人机及存储介质，所述方法包括：响应目标高度指令，获取无人机的实际飞行参数；将目标高度指令和实际飞行参数输入预先建立的高度控制模型，得到无人机的升降舵控制量；依据升降舵控制量控制无人机的俯仰运动，实现无人机从旋翼模式过渡到固定翼模式过程中的高度控制。本申请根据目标高度指令和无人机的实际飞行参数控制无人机的俯仰运动，以消除无人机的实际高度与目标高度指令之间的高度误差，实现无人机从旋翼模式过渡到固定翼模式过程中的精准定高。 | 1.一种高度控制方法，其特征在于，应用于垂直起降固定翼无人机，所述方法包括： 响应目标高度指令，获取无人机的实际飞行参数； 将所述目标高度指令和所述实际飞行参数输入预先建立的高度控制模型，得到所述无人机的升降舵控制量； 依据所述升降舵控制量控制所述无人机的俯仰运动，实现所述无人机从旋翼模式过渡到固定翼模式过程中的高度控制。 | G05D1/08
1565 | CN111754357A | 作业控制方法、装置、系统、设备及可读存储介质 | 2019-10-28 | 驳回 | 广州极飞科技股份有限公司 | 本申请实施例提供一种作业控制方法、装置、系统、设备及可读存储介质，无人飞行器在获取待作业区域的作业信息后，根据控制终端发送的任务执行指令，在确定所述待作业区域当前仅为所述无人飞行器的目标作业区域时，根据作业信息依次沿待作业区域的每个作业航线执行对应的作业任务，从而简化操作员选择航线的操作，提高操作效率。 | 1.一种作业控制方法，其特征在于，应用于无人飞行器，所述方法包括： 所述无人飞行器获取待作业区域的作业信息，所述作业信息包括所述待作业区域的作业航线； 所述无人飞行器根据控制终端发送的任务执行指令，在确定所述待作业区域当前仅为所述无人飞行器的目标作业区域时，根据所述作业信息依次沿所述待作业区域的每个作业航线执行对应的作业任务。 | G06Q50/02
1566 | CN211642612U | 一种具有缓冲功能的农业撒药无人机 | 2019-12-26 | 未缴年费 | 宁吉普 | 本实用新型公开了一种具有缓冲功能的农业撒药无人机，包括无人机本体，所述无人机本体的底部固定连接有药箱，所述药箱底部的两侧均固定连接有第一活动块，所述第一活动块底部活动连接有连接块，所述连接块远离第一活动块的一侧固定连接有弹性伸缩杆，弹性伸缩杆的外侧活动连接有支撑柱。本实用新型当无人机本体降落产生冲击力时，支撑柱会带动连接板进行移动，从而使得第二弹簧发生形变，通过通槽、活动销与第三活动块的配合，连接板还会带动活动板以第三活动块为圆心转动，从而使得第一弹簧发生形变，并且在发生冲击时，支撑柱还会以第二活动块为圆心向外侧移动，从而使得弹性伸缩杆拉伸，对无人机本体起到了缓冲的效果。 | 1.一种具有缓冲功能的农业撒药无人机，包括无人机本体(1)，其特征在于：所述无人机本体(1)的底部固定连接有药箱(2)，所述药箱(2)底部的两侧均固定连接有第一活动块(8)，所述第一活动块(8)底部活动连接有连接块(9)，所述连接块(9)远离第一活动块(8)的一侧固定连接有弹性伸缩杆(10)，所述弹性伸缩杆(10)的外侧活动连接有支撑柱(12)，所述支撑柱(12)的底部活动连接有万向轮(13)，所述无人机本体(1)的正面与背面均固定连接有缓冲箱(14)，所述缓冲箱(14)内壁的底部设置有连接板(15)，所述连接板(15)底部的两侧均固定连接有第二活动块(16)，所述第二活动块(16)的底部与支撑柱(12)活动连接，所述缓冲箱(14)内腔两侧的顶部均固定连接有第一弹簧(19)，所述第一弹簧(19)的内侧固定连接有活动板(18)，所述缓冲箱(14)的内壁并位于中轴处的两侧均固定连接有固定柱(20)，所述固定柱(20)表面的顶部套设有第二弹簧(21)。 | B64D1/18
1567 | CN211642616U | 一种用于无人机的智能控制喷洒系统 | 2019-12-30 | 未缴年费 | 神州腾龙科技(深圳)有限公司 | 本实用新型公开了一种用于无人机的智能控制喷洒系统，包括：喷洒动力装置，用于喷洒物料；喷头，用于直接向外洒出物料，且通过管系连接到喷洒动力装置；驱动模块，用于控制喷洒动力装置的输出功率；飞控系统，用于根据无人机的飞行状态向驱动模块发出用于控制喷洒动力装置输出功率的控制指令。本实用新型构思新颖、设计合理且便于使用，本实用新型通过至少两个喷洒动力装置分别实现喷洒，且通过飞控系统控制驱动模块来控制喷洒动力装置的喷洒，而飞控系统的喷洒指令是通过获取无人机的速度信号、加速度信号和航向信号来形成的优化指令，因此采用本实用新型可以实现智能化喷洒，优化喷洒效果，尤其是实现均匀喷洒和避免重复喷洒。 | 1.一种用于无人机的智能控制喷洒系统，其特征在于包括： 喷洒动力装置，用于喷洒物料，且数量至少为两个； 喷头，用于直接向外洒出物料，且通过管系连接到所述喷洒动力装置； 驱动模块，用于控制所述喷洒动力装置的输出功率； 飞控系统，用于根据无人机的飞行状态向所述驱动模块发出用于控制所述喷洒动力装置输出功率的控制指令。 | B64D1/18
1568 | IN202011033404A | 使用无人机运送货物的系统和方法 | 2020-08-04 | 放弃 | Chandigarh Group Of Colleges | 本发明涉及一种用于使用无人驾驶飞机递送货物的系统和方法，其中所述系统优选地被设计为在多层建筑物/公寓的单个(或多个)房间中递送基本物品。 操作员通过配备有无人驾驶飞机及其控制硬件的专用货物拾取和交付软件来设置交付计划，其中在由无人驾驶飞机交付货物之前，提前消息被数字地传送到居民以收取他们的订单。 一旦运载工具无人机到达适当的地址，就将待投递的货物脱钩到指定的平台上。 在返回其基站之后，自动地对无人飞机的所有表面进行机械消毒。 | [CLAIM 1] 1. The system and method for delivery of goods using unmanned aerial vehicle (UAV), herein referred as drone, wherein said system comprises a drone, drone house(s) and plurality of delivery platforms, each one in wireless communication with a computer based Drone Travel Command System (DTCS) comprising of a database, travel scheduling module and the control module therein, responsible for monitoring, management and control of drone operations and drone house actions on said drone, namely sanitization and recharging drone; and wherein said drone based goods delivery system is preferably designed to deliver essential items in individual flat(s) of multi-storey buildings/apartments. | G06Q10/08
1569 | US20200317334A1 | 无人飞行器以及飞行规划方法和装置 | 2017-08-28 | 放弃 | Intel Corporation | 本发明公开了无人飞行器和飞行规划方法及装置。 示例性装置包括：无人飞行器，其包括主体和推进源，以在飞行期间推进无人飞行器； 以及路线规划器，用于确定通过包括限制的区域的路线，所述路线规划器协商通过所述限制的区域的访问。 | 1-25. (canceled) 26. An unmanned vehicle comprising : a body; a propulsion source to propel the unmanned vehicle during flight; anda route planner tool to : compare a restriction in a restricted area with a configuration of the unmanned vehicle to determine whether the configuration of the unmanned vehicle is compliant with the restriction; andin response to the configuration of the unmanned vehicle being compliant with the restriction, determine a route for the unmanned vehicle to travel through the restricted area. | B64C39/02
1570 | US20200317338A1 | 无人飞行器及其控制系统和方法，以及无人飞行器降落控制方法 | 2020-05-27 | 未缴年费 | Sz Dji Technology Co Ltd | 一种无人飞行器，包括机身，连接到机身的动力装置，以及设置在机身处并与动力装置电连接的控制装置。 所述控制装置被配置为控制所述动力装置切换所述动力装置的操作模式以使所述无人机在空中飞行或在水面上航行。 该控制装置包括深度检测器和主控制器。 深度检测器被配置为检测水深。 主控制器被配置为响应于深度检测器确定深度落在预深度范围内而控制无人机不降落。 | 1. An unmanned aerial vehicle comprising : a fuselage; a power device connected to the fuselage; anda control device disposed at the fuselage and electrically connected with the power device, the control device being configured to control the power device to switch an operating mode of the power device to cause the unmanned aerial vehicle to fly in air or navigate on a water surface, the control device including : a depth detector configured to detect a water depth; anda main controller configured to control the unmanned aerial vehicle not to land in response to the depth detector determining that the water depth falls within a pre-set depth range. | B64C39/02
1571 | CN107272731A | 无人机自动避撞系统 | 2017-06-05 | 未缴年费 | 陈金良; 李寰宇; 杨源 | 本发明公开了一种无人机自动避撞系统，包括无人机态势感知模块，用于信号级或像素级的目标检测、跟踪和识别，以及从信息中抽象出对环境的整体性认识，实现环境的认知；无人机防相撞威胁评估与预测模块，用于在无人机在空域运行中，对所探测区域内的静态障碍、极端天气和动态目标进行威胁评估与冲突预测；无人机决策避撞模块，用在无人机通过评估预测得到飞行冲突趋势后，生成相应的行为选择，并通过飞行轨迹规划器及时规划出可飞的最优避撞路径，并输出规避决策和机动指令。本发明能够实现无人机在空中飞行时的自动感知‑避让，实现无人机防相撞的系统化、自动化、智能化，显著提高无人机与其他航空器共用空域时所有航空器的飞行安全。 | 无人机自动避撞系统，其特征在于，包括：无人机态势感知模块，用于信号级或像素级的目标检测、跟踪和识别，以及从信息中抽象出对环境的整体性认识，实现环境的认知，包括目标行为理解、态势评估、威胁估计以及态势理解；无人机防相撞威胁评估与预测模块，用于在无人机在空域运行中，对所探测区域内的静态障碍、极端天气和动态目标进行威胁评估与冲突预测，使无人机具备及时发现、预测和评估飞行冲突的能力，确保无人机能够准确及时的采取规避机动，防止不安全事故的发生；无人机决策避撞模块，用在无人机通过评估预测得到飞行冲突趋势后，生成相应的行为选择，并通过飞行轨迹规划器及时规划出可飞的最优避撞路径，并输出规避决策和机动指令，使飞控系统能够按照指令操纵飞机自主飞行。 | G05D1/10
1572 | CN111727759A | 一种可以调整角度的枝叶修剪无人机 | 2020-07-30 | 撤回 | 绍兴嵘柏电子科技有限公司 | 本发明公开的一种可以调整角度的枝叶修剪无人机，包括上壳, 所述上壳内设有开口向下的上腔，所述上腔上壁内固设有电机，所述电机下端动力连接有上轴，所述上轴位于所述上腔中心，所述上轴下端的前后侧之间转动连接有上十字轴，所述上十字轴为十字形，所述上十字轴的左右两端转动连接有中轴，所述上壳下方设有中壳，本发明通过遥控方式操控飞行机器对高处的枝叶进行修剪，安全并且省时省力，并且修剪时只有在卡爪抵住枝叶时刀片才会启动，比较安全不易伤人，并且修剪时可以调节修剪的角度，以便修剪不同位置的枝叶，并且修剪时还可以喷洒杀虫剂，以便去除病虫害。 | 1.一种可以调整角度的枝叶修剪无人机，包括上壳，其特征在于：所述上壳内设有开口向下的上腔，所述上腔上壁内固设有电机，所述电机下端动力连接有上轴，所述上轴位于所述上腔中心，所述上轴下端的前后侧之间转动连接有上十字轴，所述上十字轴为十字形，所述上十字轴的左右两端转动连接有中轴，所述上壳下方设有中壳，所述中壳内设有开口向上的中腔，所述中腔与所述上腔同中心，所述中轴向下延伸入所述中腔内，所述中轴与所述中腔同中心，所述中轴下端的左右侧之间转动连接有下十字轴，所述下十字轴为十字形，所述下十字轴前后两端转动连接有传递轴，所述传递轴下端固连有传递轮，所述中壳下方设有下壳，所述下壳内设有上下贯通的下腔，所述下腔与所述中腔同中心，所述下腔内转动设有下轴，所述下轴上端固连有下轴主动轮，所述下轴主动轮上端铰接与所述传递轮，确保所述传递轴与所述下轴同轴心，所述下腔的左右壁之间固连有固定杆，所述下轴通过轴承转动连接于所述固定杆，确保所述下轴与所述下腔同中心，所述下轴下端固连有下轴从动轮，所述下壳下端左右两侧相对称的设有刀片侧耳，所述刀片侧耳之间转动连接有刀片轴，所述刀片轴上左右对称的固设有两片刀片，所述刀片轴上固连有刀片轮，所述刀片轮啮合于所述下轴从动轮，所述下壳左右两侧相对称的设有两个测爪，所述测爪下端设有半圆形槽，方便抵住树枝，所述测爪下端与所述下腔之间相连通的设有顶腔，所述下腔内左右对称的设有两个横顶轮，所述横顶轮在所述顶腔内左右滑动，所述横顶轮朝向所述传递轴与所述下轴的一端相对称的固连有两个横顶轮，所述顶腔内上下滑动的设有竖顶杆，所述竖顶杆下端固设有顶片，所述顶片与所述测爪之间固连有压簧，所述竖顶杆上端与所述横顶轮之间滚动设有三个滚珠，所述三个滚珠之间贯穿有连接绳，所述连接绳固连于所述竖顶杆与所述横顶轮之间。 | A01G3/08
1573 | CN111731453A | 一种基于搭载无人机的救生无人船的海上救援方法和系统 | 2020-07-08 | 驳回 | 海南大学 | 本发明涉及一种基于搭载无人机的救生无人船的海上救援方法和系统。本发明的基于可搭载无人机的救生无人船的海上救援方法包括：救生无人船获取目标海域坐标，并航行至目标海域；航行至目标海域后，所述救生无人船停止航行，并发送搜救指令和目标海域坐标给停放在所述救生无人船无人机升降平台上的无人机；所述无人机根据所述搜救指令，升至所述目标海域上空，并在所述目标海域内的海面进行拍摄；所述无人机从所拍摄的海面图像中识别出救援目标，飞行至所述救援目标上空，并将所述救援目标的坐标位置发送给所述救生无人船；所述救生无人船行驶至所述救援目标的坐标位置完成救援。本发明的方法减少了无人船的救援过程中搜寻目标的时间以及难度。 | 1.一种基于搭载无人机的救生无人船的海上救援方法，其特征在于，包括如下步骤： 救生无人船获取目标海域坐标，并航行至目标海域； 航行至目标海域后，所述救生无人船停止航行，并发送搜救指令和目标海域坐标给停放在所述救生无人船无人机升降平台上的无人机； 所述无人机根据所述搜救指令，升至所述目标海域上空，并在所述目标海域内的海面进行拍摄； 所述无人机对所拍摄的海面图像进行目标识别，识别出救援目标； 所述无人机飞行至所述救援目标上空，并将所述救援目标的坐标位置发送给所述救生无人船； 所述救生无人船行驶至所述救援目标的坐标位置，完成救援。 | B63C9/00
1574 | CN111731482A | 一种无人机农药喷洒装置 | 2020-07-03 | 撤回 | 谢秀荣 | 本发明涉及农业设备领域，具体是一种无人机农药喷洒装置，包括水平设置的支撑安装板，支撑安装板的下端边缘等角度设置有摆动支撑架，摆动支撑架的上端均通过复位转轴与支撑安装板连接，支撑安装板的边缘等角度设置有斜安装柱，斜安装柱的外端均通过驱动转轴设置有转向安装架，配合转向安装架均竖直设置有转向导流筒，通过优化导流结构，显著提升装置的载重能力，同时通过抑制晃动，使得装置的飞行稳定性显著提升，保证了装置的稳定喷洒作业，通过稳定传动和注射器结构，使得装置能够产生足够大的压力，实现高效的喷洒作业，显著提升装置的喷洒质量和效率。 | 1.一种无人机农药喷洒装置，包括水平设置的支撑安装板(5)，支撑安装板(5)的下端边缘等角度设置有摆动支撑架(18)，摆动支撑架(18)的上端均通过复位转轴(17)与支撑安装板(5)连接，支撑安装板(5)的边缘等角度设置有斜安装柱(8)，斜安装柱(8)的外端均通过驱动转轴(9)设置有转向安装架，其特征在于，配合转向安装架均竖直设置有转向导流筒(10)，支撑安装板(5)的正下方水平设置有主动导流缸(20)，主动导流缸(20)上侧两端通过固定柱与支撑安装板(5)连接，主动导流缸(20)的下端竖直设置有均流筒(34)，均流筒(34)与主动导流缸(20)之间水平设置有多孔导流板(19)，均流筒(34)的下端阵列设置有若干变径导流管(36)，变径导流管(36)的上端均通过溢流阀(35)与均流筒(34)连接，变径导流管(36)的下端均设置有雾化喷头，主动导流缸(20)的内部水平设置有同步活塞板(32)，同步活塞板(32)的上端中间位置竖直设置有作业导向柱(27)，主动导流缸(20)的上端配合作业导向柱(27)均设置有作业导向筒(26)，导向安装筒(23)两侧的支撑安装板(5)内对称设置有储液箱(4)，储液箱(4)的上端均设置有进水管(3)，进水管(3)的上端均伸出支撑安装板(5)，储液箱(4)的中间位置通过竖直设置的电池安装筒设置有蓄电池(2)，电池安装筒的下端均通过导流安装架(7)与储液箱(4)的底部连接，电池安装筒的外侧均等角度设置有若干散热稳定鳍片(1)，储液箱(4)均向下设置有连接导流管(31)，连接导流管(31)均与主动导流缸(20)的下端连通，连接导流管(31)的内部均设置有电磁阀(30)，主动导流缸(20)的下半段内侧水平设置有限位安装环(33)。 | B64D1/18
1575 | CN111735766A | 一种基于航空辅助的双通道高光谱测量系统及其测量方法 | 2020-07-05 | 驳回 | 北京安洲科技有限公司; 中国科学院空天信息创新研究院 | 本发明涉及遥感技术领域，且公开了一种基于航空辅助的双通道高光谱测量系统，包括双通道高光谱数据测量单元、高性能旋翼无人机和采集控制单元，所述双通道高光谱数据测量单元包括双通道地物光谱仪、地物光谱下行辐射采集探头、下行探头增稳云台、地物光谱上行辐射采集探头和上行探头增稳云台，所述高性能旋翼无人机内部设置有飞控系统。本发明通过采集更精准的反射光谱数据：通过同时记录全天空下行辐射和地表上行辐射，消除了传统测量条件下光照变化所带来的误差和不一致性，相比传统测量，使用该双通道高光谱测量方法可以减少周期性测量白板的时间，降低测量误差，给用户提供更多的时间直接测量目标物。 | 1.一种基于航空辅助的双通道高光谱测量系统，包括双通道高光谱数据测量单元、高性能旋翼无人机(1)和采集控制单元，其特征在于：所述双通道高光谱数据测量单元包括双通道地物光谱仪(2)、地物光谱下行辐射采集探头(3)、下行探头增稳云台(4)、地物光谱上行辐射采集探头(5)和上行探头增稳云台(6)，所述高性能旋翼无人机(1)内部设置有飞控系统； 所述采集控制单元包括无人机飞行遥控器和航测地面站子单元，所述无人机飞行遥控器和航测地面站子单元通过双通道高光谱数据测量单元与高性能旋翼无人机(1)信号连接，所述航测地面站子单元与飞控系统信号连接。 | G01N21/01
1576 | CN111742276A | 无人机返航方法、设备、无人机和存储介质 | 2019-05-29 | 撤回 | 深圳市大疆创新科技有限公司 | 一种无人机返航方法，包括：控制无人机垂直上升至第一预设位置(101)；控制无人机从第一预设位置沿水平方向飞行至第二预设位置，第二预设位置是根据第一预设位置的位置信息、第三预设位置的位置信息和倾斜飞行角度确定的(102)；控制无人机从第二预设位置沿倾斜飞行角度的方向飞行至第三预设位置，第三预设位置处于预设返航位置上方(103)；控制无人机从第三预设位置沿垂直方向降落至预设返航位置(104)。还涉及一种无人机返航设备、无人机和存储介质，上述方案缩减了返航的时间，减少了无人机的电池电量的损耗，更进一步可以降低无人机在返航时由于电量不足而导致的各种风险，提升了无人机自动返航的安全性。 | 1.一种无人机返航方法，其特征在于，包括： 控制无人机垂直上升至第一预设位置； 控制所述无人机从所述第一预设位置沿水平方向飞行至第二预设位置，所述第二预设位置是根据所述第一预设位置的位置信息、第三预设位置的位置信息和倾斜飞行角度确定的； 控制所述无人机从所述第二预设位置沿所述倾斜飞行角度的方向飞行至所述第三预设位置，所述第三预设位置处于预设返航位置上方； 控制所述无人机从所述第三预设位置沿垂直方向降落至所述预设返航位置。 | G05D1/10
1577 | CN211618096U | 一种农业植保用无人机机载用药箱 | 2020-02-26 | 未缴年费 | 高世光 | 本实用新型公开了一种农业植保用无人机机载用药箱，涉及无人机技术领域，包括箱体、箱盖、连接杆、固定环、浮板、通孔、浮球和辅助杆，连接杆一端穿过箱盖延伸至箱体内部，连接杆内部设有与辅助杆相匹配的空腔，浮板外壁两侧对称设有滑块，箱体内壁竖直设有与滑块相匹配的滑槽，箱体底部设有出液管，出液管下方设有喷头，箱体底部于出液管外侧设有若干个弧形支架，弧形支架底部设有同一个支撑环。本实用新型可保证浮板始终处于竖直升降运动，不会发生偏移，液面始终处于水平状态，可避免液面在无人机飞行过程中发生晃动，保证无人机的稳定性，安全性能高，可对喷头进行支撑保护，避免喷头在无人机降落或装卸药箱时受损。 | 1.一种农业植保用无人机机载用药箱，包括箱体(1)，其特征在于：所述箱体(1)顶部设有箱盖(2)，所述箱盖(2)顶部设有若干个连接杆(3)，所述连接杆(3)顶部设有固定环(4)，所述箱体(1)内部设有活动连接的浮板(5)，所述浮板(5)顶部外侧开设有若干个通孔(6)，所述浮板(5)顶部内侧贯穿设有若干个活动连接的浮球(7)，所述浮球(7)顶部设有辅助杆(8)，所述连接杆(3)一端穿过所述箱盖(2)延伸至所述箱体(1)内部，所述连接杆(3)内部设有与所述辅助杆(8)相匹配的空腔(9)，所述浮板(5)外壁两侧对称设有滑块(12)，所述箱体(1)内壁竖直设有与所述滑块(12)相匹配的滑槽(13)，所述箱体(1)底部设有出液管(10)，所述出液管(10)下方设有喷头(11)，所述箱体(1)底部于所述出液管(10)外侧设有若干个弧形支架(14)，所述弧形支架(14)底部设有同一个支撑环(15)。 | B64D1/18
1578 | CN211627805U | 一种遥控式生命探测装置 | 2019-11-11 | 未缴年费 | 北京信息科技大学 | 本实用新型实施例公开了一种遥控式生命探测装置，涉及探测技术领域，所述装置包括：控制器、无人机、音频传感器阵列、信号处理及采集模块和数据传输模块，所述控制器用于接收PC端的控制信号，并利用所述控制信号控制无人机动作；所述音频传感器阵列用于拾取待搜救目标的音频信号，所述音频传感器阵列、信号处理及采集模块和数据传输模块依次电连接；所述数据传输模块用于将数据传输至PC端。本实用新型实施例能够解决现有技术中的生命探测仪使用场景受限，探测效率低的问题。 | 1.一种遥控式生命探测装置，其特征在于，所述装置包括：控制器、无人机、音频传感器阵列、信号处理及采集模块和数据传输模块，所述控制器用于接收PC端的控制信号，并利用所述控制信号控制无人机动作； 所述音频传感器阵列用于拾取待搜救目标的音频信号，所述音频传感器阵列、信号处理及采集模块和数据传输模块依次电连接； 所述数据传输模块用于将数据传输至PC端。 | G01S5/22
1579 | IN202027037821A | 用于喷雾管理的装置 | 2020-09-02 | 放弃 | Basf Agro Trademarks Gmbh | 本发明涉及一种用于喷雾管理的设备。 描述了向处理单元提供(210)田间的至少一个图像，并向处理单元提供(220)与向田间喷洒杂草控制液和/或害虫控制液有关的历史细节。 所述处理单元分析(230)所述至少一个图像以确定所述田地内的至少一个位置，用于激活至少一个杂草控制喷枪和/或激活至少一个害虫控制喷枪。 所述处理单元确定(240)用于在所述至少一个位置施用的所述至少一个杂草控制喷枪的配置和/或用于在所述至少一个位置施用的所述至少一个害虫控制喷枪的配置。 该确定包括历史细节的利用。 输出(250)可用于在所述至少一个位置激活所述至少一个杂草控制喷枪和/或所述至少一个害虫控制喷枪的信息。 | 1. An apparatus (10) for spray management, comprising : an input unit (20); and a processing unit (30); wherein, the input unit is configured to provide the processing unit with at least one image of a field; wherein, the input unit is configured to provide the processing unit with historical details relating to spray application of a weed control liquid and/or a pest control liquid at the field; wherein, the processing unit is configured to analyse the at least one image to determine at least one location within the field for activation of at least one weed control spray gun and/or activation of at least one pest control spray gun; and wherein, the processing unit is configured to determine a configuration of the at least one weed control spray gun for application at the at least one location and/or a configuration of the at least one pest control spray gun for application at the at least one location, wherein the determination comprises utilization of the historical details. | A01M7/00
1580 | US20200307785A1 | 使用无人驾驶飞机提供总物流的系统和方法 | 2018-08-01 | 放弃 | Seoul National University R&Db Foundation | 本公开涉及一种使用无人驾驶飞机的总物流操作系统和方法，包括：接收投递信息输入的投递信息输入器； 提取的输送模型划分确定器， 基于输入的传送信息， 位于可进行无人驾驶飞机投递的区域中的客户的位置信息， 车辆和无人机的速度信息，以及物流中心和无人机站的位置信息，并且使用所提取的信息来确定仅使用无人机的无人机交付模型的划分建立是否可能； 以及传送模型生成器， 根据确定传送模型的划分是否可能的结果，建立传送模型，该传送模型包括用于多个无人机和多个车辆的混合传送模型，用于多个无人机的无人机传送模型和用于多个车辆的车辆传送模型中的任何一个。 | 1. A total logistics operation system using drone, comprising : a delivery information inputter that receives input of delivery information that includes location information of customers to receive delivery objects, information of the delivery objects, information of delivery means for delivering the delivery objects, logistics center information and drone station information; a delivery model division determiner that extracts, from the input delivery information, location information of the customer located in an area where drone delivery can be made, speed information of a vehicle and a drone, and location information of the logistics center and the drone station, and that uses the extracted information to determine whether division building of a drone delivery model of using the drone only is possible; anda delivery model builder that, depending on a result of determining whether division of delivery model is possible, builds a delivery model that includes any one of a mixed delivery model for numerous drones and numerous vehicles, the drone delivery model for numerous drones, and a vehicle delivery model for numerous vehicles. | B64C39/02
1581 | US20200307791A1 | 展开装置及其控制方法，植保无人机 | 2020-06-10 | 放弃 | Sz Dji Technology Co Ltd | 一种用于控制撒布装置的方法，包括：获得撒布装置的物料出口的目标开度和实时开度； 根据实时开度与目标开度的比较结果，判断出料口的实时开度是否异常， 以及响应于所述出料口的实时打开程度是异常的，向远程控制装置发送报警信号。 | 1. A method for controlling a spreading apparatus comprising : obtaining a target degree of opening and a real-time degree of opening of a material outlet of the spreading apparatus; determining whether the real-time degree of opening of the material outlet is abnormal based on a comparison result between the real-time degree of opening and the target degree of opening; andtransmitting, in response to the real-time degree of opening of the material outlet being abnormal, an alarm signal to a remote control device. | B64D1/16
1582 | US20200310408A1 | 提供安全通信，数据传输和跟踪的无人机系统 | 2019-06-25 | 放弃 | Todd Carper; Egbert Oostburg | 一种系统在无人机和多个交互实体之间提供安全通信，数据生成和数据传输以及跟踪。 一个实体包括基站，所述基站包括发射机和接收机，所述发射机和接收机被调谐为与具有RFID标签的无人机通信。 无人机标签存储关于飞行计划参数的信息并报告条件响应信息。 根据多个数据字段，对应于利益相关方的要求来创建唯一的数据集。 包括加密，通信和处理电路的无人飞机标签被操作以与各个无人飞机操作者交互，该无人飞机标签代表用户与特定的无人飞机，用户和外部机构通信。 静止的数据可以被加密或解密。 用于包含在无人驾驶飞机电子设备中的RFID标签包括能够加密和解密的微处理器。 与诸如传感器和数据库之类的内部组件交互作用。 | 1. A system providing secure communication, data generation and data transfer, and tracking between a drone and a plurality of interactive entities comprising : a. a drone tag for mounting in a drone, said drone tag comprising a location memory and processors; b. one entity comprising a base station including a transmitter and a receiver tuned to communicate with an RFID tag, said base station having a base station server including an identity and encryption tag information database including locations each storing a drone identifier and locations each storing encryption tag information; c. a drone tag for mounting in said unmanned aerial vehicle, said drone tag comprising an RFID tag, said RFID tag including an identifier section, a processing section, an identity register, and an encryption processor; d. said drone tag further comprising a transmitter and a receiver, said drone tag further comprised in operating hardware for commanding and performing all functions of the drone; e. said drone tag further comprising condition-responsive sensors; f. said drone tag receiving data and providing data to a memory via said encryption processor; andg. said encryption processor exporting a public key to said base station. | G05D1/00
1583 | CN111717394A | 一种喷洒农药用无人机 | 2020-07-01 | 放弃 | 金卫明 | 本发明属于无人机技术领域，涉及一种喷洒农药用无人机，包括无人机机体、避险机构和喷洒机构，所述避险机构设置在无人机机体的侧壁上，所述避险机构与无人机机体配合使用，所述喷洒机构设置在无人机机体的下方，所述无人机机体与喷洒机构连接，所述无人机机体用于承载避险机构和喷洒机构，所述无人机机体还用于落地时起到支撑作用，所述避险机构用于避免无人机体飞行时所可能遇到的危险，所述喷洒机构用于在无人机机体飞行时对农田喷洒农药。以解决现有技术中农药液箱在无人机机体发生摇晃时会发生农药液溢出或者洒落的情况，还可以在农药喷洒完成后对农药液箱进行消毒灭菌的目的。 | 1.一种喷洒农药用无人机，其特征在于，包括无人机机体(1)、避险机构(2)和喷洒机构(3)，所述避险机构(2)设置在无人机机体(1)的侧壁上，所述避险机构(2)与无人机机体(1)配合使用，所述喷洒机构(3)设置在无人机机体(1)的下方，所述无人机机体(1)与喷洒机构(3)连接。 | B64D1/18
1584 | CN111722638A | 一种无人机飞行控制系统 | 2020-07-02 | 驳回 | 山西工程职业学院 | 本发明公开了一种无人机飞行控制系统，包括电源模块、获取模块、姿态调整模块和主控模块，电源模块，为主控模块、获取模块和姿态调整模块提供所需的电能；获取模块，用于获取无人机周围环境信息及当前飞行姿态信息；姿态调整模块，用于根据无人机周围环境信息及当前飞行姿态信息，计算得出飞行参数信息及飞行轨迹信息；主控模块，对无人机的动力装置进行控制，按照调整后的飞行参数信息和飞行轨迹信息进行飞行。本发明能够根据周边环境，自动调整无人机的飞行姿态，以提高无人机飞行的安全性。 | 1.一种无人机飞行控制系统，其特征在于，包括：电源模块、获取模块、姿态调整模块和主控模块，其中，所述电源模块，为所述主控模块、所述获取模块和所述姿态调整模块提供所需的电能； 所述获取模块，用于获取无人机周围环境信息及当前飞行姿态信息； 所述姿态调整模块，用于根据无人机周围环境信息及当前飞行姿态信息，计算得出飞行参数信息及飞行轨迹信息； 所述主控模块，对无人机的动力装置进行控制，按照调整后的飞行参数信息和飞行轨迹信息进行飞行。 | G05D1/08
1585 | CN111722641A | 一种微型无人机高机动轨迹规划方法 | 2020-04-10 | 撤回 | 南京非空航空科技有限公司 | 本发明公开了一种微型无人机高机动轨迹规划方法，属于无人机自主飞行的技术领域。具体包括以下步骤：步骤一、在障碍物杂乱环境下最优函数的设定；步骤二、计算出在障碍物杂乱的环境下最优轨迹规划；该方法不假设悬停的初始条件，因此适用于四旋翼无人机移动时的快速在线重规划。 | 1.一种微型无人机高机动轨迹规划方法，其特征在于，具体包括以下步骤： 步骤一、在障碍物杂乱环境下最优函数的设定； 步骤二、计算出在障碍物杂乱的环境下最优轨迹规划； 其中，所述步骤一具体包括以下流程： 设 是动力学系统的状态，R为实数集，由三维位置及其(n-1)阶导数组成； 设 表示状态空间的自由区域，除了捕获无障碍物的位置Pfree外，同时还指定系统动力学上的特定约束Dfree，即每个轴的最大速度υmax，最大加速度αmax，以及更高阶的导数； 因此χfree：＝Pfree×Dfree＝Pfree×[-υmax，υ 3max] ×[-α 3max，αmax] ×…将障碍物区域表示为：χobs：＝χ\χfree； 虑多项式状态轨迹： 此时，式中，D：＝[d0，…，d ]∈R3×(K+1)K ，为时间函数系数，d为其中的子集；为了简化表示法用表示速度，用 表示加速度，为方便表示表示舍弃下标D； 则多项式轨迹通过考虑线性时不变动力学系统 来生成，其中控制输入是u(t)∈U：＝[-u ，u ]3∈R3max max ； 其中，t为当前时间，T为轨迹持续时间，u为控制指令，U为控制空间，k为函数的阶数，K为常数，K≥0，D为时间函数的系数； 在状态空间形式中，获得一个线性时不变(LTI)系统： 式中，A矩阵相当于高阶积分器，用于生成运动基元，I3为单位矩阵，3阶是由于平坦输出的位置X、Y、Z三轴坐标系组成，A、B矩阵为3n阶，与控制输入的阶数相关； 将轨迹的平滑度或效益定义为控制输入u(t)的L2范数的平方： 式中，n决定了控制输入的阶次。 | G05D1/10
1586 | CN111722644A | 基于无人机集群的应急临时网络通信方法及装置 | 2020-06-28 | 驳回 | 清华大学 | 本发明公开了一种基于无人机集群的应急临时网络通信方法及装置，其中，该方法包括：通过通信层传递各架无人机的飞行状态信息和一致性变量，以及广播由中央控制器下达的任务及控制信息；通过任务决策层获取通信层的信息，根据获取的信息对单架无人机的任务和状态进行衡量和决策，生成决策信息；通过行为规划层对决策信息进行解算，生成无人机的飞行指令信息；通过感知执行层获取飞行指令信息，根据飞行指令信息对无人机进行控制，并感知自身飞行状态和障碍物所在位置，通过通信层与其他无人机进行交互。该方法可以利用无人机实现通信容量高、覆盖范围广并且生存能力强的应急临时网络进行通信。 | 1.一种基于无人机集群的应急临时网络通信方法，其特征在于，包括以下步骤： S1，通过通信层传递各架无人机的飞行状态信息和一致性变量，以及广播由中央控制器下达的任务及控制信息； S2，通过任务决策层获取所述通信层的信息，根据获取的信息对单架无人机的任务和状态进行衡量和决策，生成决策信息； S3，通过行为规划层对所述决策信息进行解算，生成无人机的飞行指令信息； S4，通过感知执行层获取所述飞行指令信息，根据所述飞行指令信息对无人机进行控制，并感知自身飞行状态和障碍物所在位置，通过通信层与其他无人机进行交互。 | G05D1/10
1587 | CN211581326U | 一种植保无人机农药喷洒系统 | 2019-12-20 | 未缴年费 | 西北工业大学 | 本实用新型公开了一种植保无人机农药喷洒系统，包括农药箱，农药箱上依次连接水泵、管道、喷头，水泵、喷头均连接控制模块，农药箱上连接固定结构；相较于传统植保无人机喷洒系统，增强了环境适应能力，可以根据实际情况实现与灌溉物实际距离，自动调整农药用量；喷洒系统采用了静电喷雾技术，单位面积喷施相同的药量下，由于植保无人机静电喷雾技术的单位面积施药液量低，药液浓度高，药液喷洒在植物叶片上不易流失，有较好的防止雾滴漂移效果；操控人员在施药区外便可完成操作，自动完成无人机施药的全过程；此外，植保无人机在果园低空喷雾，作业效率显著提高，有利于解放劳动力，改善农民劳作环境，是一种高功效、省力化的植保机械。 | 1.一种植保无人机农药喷洒系统，其特征在于，包括农药箱(1)，所述农药箱(1)上依次连接水泵(2)、管道(7)、喷头(4)，所述水泵(2)、喷头(4)均连接控制模块，所述农药箱(1)上连接固定结构。 | A01M7/00
1588 | CN211592976U | 一种具有雷达地形勘探功能的无人机 | 2019-12-12 | 未缴年费 | 扬州几何无人机科技有限公司 | 本实用新型涉及无人机技术领域，且公开了一种具有雷达地形勘探功能的无人机，包括机体和载板，所述机体的底部左右两侧均固定安装有缓冲架，所述载板的顶部固定安装有承接块，所述机体的底部且位于缓冲架之间固定安装有一端贯穿并延伸到承接块内部的对接杆，所述承接块的左右两侧均固定安装有螺纹套筒，所述螺纹套筒相背的一侧活动安装有一端贯穿并延伸到承接块内部的螺纹转杆。该具有雷达地形勘探功能的无人机，通过设置托板、外筒、活塞杆、限位套环和激光灯，四个激光灯开启，分别照射机体前后左右四个方向，机体四周的鸟类被激光灯照射后飞离附近，无人机附近没有鸟类聚集，避免了机体损毁，免去了使用者的烦恼。 | 1.一种具有雷达地形勘探功能的无人机，包括机体(1)和载板(2)，其特征在于：所述机体(1)的底部左右两侧均固定安装有缓冲架(3)，所述载板(2)的顶部固定安装有承接块(4)，所述机体(1)的底部且位于缓冲架(3)之间固定安装有一端贯穿并延伸到承接块(4)内部的对接杆(5)，所述承接块(4)的左右两侧均固定安装有螺纹套筒(6)，所述螺纹套筒(6)相背的一侧活动安装有一端贯穿并延伸到承接块(4)内部的螺纹转杆(7)，所述螺纹转杆(7)相对的一侧固定安装有转动装置(8)，所述对接杆(5)的左右两侧均开设有卡槽(9)，所述转动装置(8)相对的一侧固定安装有一端贯穿并延伸到卡槽(9)内部的卡钉(10)，所述载板(2)的底部固定安装有缓冲套杆(11)，所述缓冲套杆(11)的底部固定安装有托板(12)，所述载板(2)的底部且位于缓冲套杆(11)的左右两侧均固定安装有外筒(13)，所述外筒(13)的内部活动安装有一端贯穿并延伸到外筒(13)下方且与托板(12)固定连接的活塞杆(14)，所述托板(12)的底部固定安装有数量为四个的限位套环(15)，所述限位套环(15)的内部套接有激光灯(16)。 | B64D47/00
1589 | CN111703578A | 一种植保用无人机 | 2020-06-28 | 驳回 | 李海生 | 本发明公开了一种植保用无人机，涉及无人机技术领域，针对现有的植保无人机施药箱内的药液晃动会影响无人机的稳定性，施药箱不便清洗和更换，且适用性差的问题，现提出如下方案，包括安装板，安装板为圆形板，圆形板的外侧周向安装有多个支架杆，支架杆远离安装板的一端连接有支撑外环，每个支架杆的上侧均安装有螺旋桨，安装板的底面固定安装有主机体，主机体的下侧设有施药箱体，施药箱体与安装板之间设有固定机构。本发明可快速完成施药箱体的安装与拆卸，便于对施药箱体的清洗和更换；减震效果好，提高了无人机的稳定性，喷药准确度更高，同时提高了使用的安全性；便于农药的及时补充，提高工作效率；适用于多种植间距的农作物。 | 1.一种植保用无人机，包括安装板(1)，其特征在于，安装板(1)为圆形板，圆形板的外侧周向安装有多个呈放射状分布的支架杆(2)，所述支架杆(2)远离安装板(1)的一端连接有支撑外环(3)，每个支架杆(2)的上侧均安装有螺旋桨(4)，安装板(1)的底面固定安装有主机体(5)，所述主机体(5)的下侧设有施药箱体(6)，所述施药箱体(6)与安装板(1)之间设有固定机构(7)，所述施药箱体(6)的内底部固定安装有施药泵(8)，所述施药泵(8)的出液口连接有出液管(9)，所述出液管(9)的顶端穿过施药箱体(6)，并通过三通连接有两个软管(10)，两个软管(10)远离三通的一端均连接有施药管(11)，且施药管(11)的下侧面安装有多个喷头，所述施药管(11)的上侧与支架杆(2)支架设有调节机构(12)。 | B64D1/18
1590 | CN111707179A | 一种测量无人机与电力线路距离和方位的方法及系统 | 2020-06-02 | 驳回 | 广东工业大学 | 本发明公开了一种测量无人机与电力线路距离和方位的方法及系统，涉及无人机电力巡线领域；以使无人机在巡线作业时既可以测量与电力线路之间的距离，也可以测量与电力线路方位角，提高巡检的安全性。本发明系统包括电磁场测量模块、数据处理模块和飞行控制模块；所述数据处理模块分别和所述电磁场测量模块、所述飞行控制模块连接；通过电磁场测量模块测量无人机上两点电磁场强度，再根据无人机与电力线路在空间中的关系，求出无人机与电力线路的距离和方位角。 | 1.一种测量无人机与电力线路距离和方位的方法，其特征在于，所述方法包括： S1、测量无人机上第一点和第二点的磁感应强度，所述第一点和所述第二点为所述无人机相对两机翼上关于所述无人机中心对称的两个点； S2、根据步骤S1测量的磁感应强度，计算所述第一点和所述第二点到电力线路的距离d1、d2； S3、根据所述d1、所述d2计算所述无人机到所述电力线路的距离d； S4、根据所述第一点、所述第二点、所述无人机的中心点和所述电力线路在所述电力线路横截面平面中的位置关系，求出所述无人机与所述电力线路的方位角； 所述方位角为所述无人机与所述电力线路的距离与竖直或水平方向的夹角。 | G01B7/02
1591 | CN111707639A | 一种基于光谱分析技术的多参数水下检测无人机控制系统 | 2020-07-24 | 驳回 | 安徽理工大学 | 本发明公开一种基于光谱分析技术的多参数水下检测无人机控制系统，其中包括Wi‑Fi模块，光谱水质检测模块，超声波测距模块，GPS模块，SD卡存储系统。具有该系统的无人机与传统水质检测无人机相比，该机所采用光谱特性探测技术，紧密结合水样识别应用的准确、快速及稳定性要求。由于技术的构建基于机器学习的识别模型，因此模型不仅可以识别单纯水样，还可以对复杂的水样数据进行识别。具有较强的抗干扰性、可扩展性。本发明采用光谱技术检测水质，速度较常规水化学方法快且准确；不仅实现了“勘测”与“取样”的完美结合，做到了操作简便、安全；采用光谱特性探测技术，紧密结合水样识别应用的准确、快速及稳定性要求。 | 1.一种基于光谱分析技术的多参数水下检测无人机控制系统，其特征在于，包括Wi-Fi模块、光谱水质检测模块、超声波测距模块、GPS模块、SD卡存储系统； 所述水质检测模块中包括光信号发射装置和光信号接收装置； 所述光信号发射装置向样本发射一段激光信号，所述光信号接收装置在接收到通过样本的激光信号后，对接受到的光信号进行光谱分析，OMA通过光谱信号的分析，对样本做出水质的测试和水类型的判断，所得到的数据结果为信号A； 所述超声波测距模块对水底的状况进行探测，将结果绘制成数表，其结果产生的数表为信号B。 | G01N21/39
1592 | CN111708373A | 一种大气检测无人机的自动飞行控制系统及方法 | 2019-11-19 | 驳回 | 南京海逸测控技术有限公司 | 本发明公开了一种大气检测无人机的自动飞行控制系统，属于大气检测技术领域；解决了现有控制方法下，无人机的自适应能力差的问题，其技术特征是：包括用于控制无人机飞行的地面控制站，用于调节无人机飞行姿态的姿态控制模块，用于调节无人机飞行角度的速度控制模块，用于控制电机运行的电机控制分配模块；本发明能够根据误差和误差变化率进行PID参数的自调整，以自适应无人机不同状态的飞行控制，PID控制参数随着状态自适应调整，提高无人机的自适应能力，改善了响应特性，提高了大气环境检测无人机在人口活动区域活动的安全性。 | 1.一种大气检测无人机的自动飞行控制系统，其特征在于，包括用于控制无人机飞行的地面控制站(1)，用于调节无人机飞行姿态的姿态控制模块(2)，用于调节无人机飞行角度的速度控制模块(3)，用于控制电机运行的电机控制分配模块(4)； 姿态控制模块(2)的输出端电性连接有速度控制模块(3)，速度控制模块(3)的输出端电性连接有电机控制分配模块(4)的输入端，且电机控制分配模块(4)安装在无人机模块(5)上，无人机模块(5)上设有电机组件，电机组件包括多个伺服电机，伺服电机的输出端固定连接有螺旋桨，电机控制分配模块(4)和电机组件电性连接。 | G05D1/08
1593 | CN111708375A | 一种基于激光雷达和八边形空气墙算法的无人机避障系统 | 2020-06-28 | 驳回 | 武汉理工大学 | 本发明是一种基于激光雷达和八边形空气墙算法的无人机避障系统，包括以电信号相连的动力执行模块、微处理器模块、传感器模块、姿态角控制器、激光雷达模块、八边形空气墙避障算法，其中：动力执行模块为无人机提供动力；微处理器模块接收传感器模块发送的数据和遥控器发送的指令，对两种信息做出逻辑判断，控制无人机导航飞行；传感器模块用于解算无人机当前的姿态角；姿态角控制器通过接收遥控器信号，以实际的姿态角控制无人机；激光雷达模块获取障碍物到无人机的距离和相对角度；八边形空气墙避障算法将激光雷达采集的距离数据和角度数据进行处理，提供精准的避障信息，实现无人机的精准避障。本发明解决了激光雷达采集的数据存在野值的问题。 | 1.一种基于激光雷达和八边形空气墙算法的无人机避障系统，其特征是包括以电信号相连的动力执行模块、微处理器模块、传感器模块、姿态角控制器、激光雷达模块、八边形空气墙避障算法，其中：动力执行模块为无人机提供动力；微处理器模块接收传感器模块发送的数据和遥控器发送的指令，对两种信息做出逻辑判断，控制无人机导航飞行；传感器模块用于解算无人机当前的姿态角；姿态角控制器通过接收遥控器信号，以实际的姿态角控制无人机；激光雷达模块获取障碍物到无人机的距离和相对角度；八边形空气墙避障算法将激光雷达采集的距离数据和角度数据进行处理，提供精准的避障信息，实现无人机的精准避障。 | G05D1/08
1594 | CN111710141A | 一种基于arduino无人机蓝牙无线调试系统及调试方法 | 2020-05-25 | 驳回 | 广西恒信博大教育科技集团有限公司 | 本发明提供一种基于arduino无人机蓝牙无线调试系统及调试方法，属于无人机应用技术领域。本发明调试系统包括调试上位机及无人机，其中，所述调试上位机及无人机分别设有用于无线通信的蓝牙通信模块，所述调试上位机设有串口调试助手，用于通过arduino IDE上传调试程序，并通过蓝牙串口，控制无人机起飞及工作模式，在无人机进入飞行调试模式时，能够打印输出无人机的运行数据，本发明还提供一种调试方法。本发明的有益效果为：调试方便，无人机和调试人员的安全性大大提高。 | 1.一种基于arduino无人机蓝牙无线调试系统，其特征在于：包括调试上位机及无人机，其中，所述调试上位机及无人机分别设有用于无线通信的蓝牙通信模块，所述调试上位机设有串口调试助手，用于通过arduino IDE上传调试程序，并通过蓝牙串口，控制无人机起飞及工作模式，在无人机进入飞行调试模式时，能够打印输出无人机的运行数据。 | G08C17/02
1595 | CN111711480A | 一种林区防火治害无人机组联动系统 | 2020-07-17 | 驳回 | 蒋晨璐 | 本发明公开了一种林区防火治害无人机组联动系统，涉及园林防护技术领域；包括建立通讯连接的无人机组、基站和地面控制中心，无人机组包括无人机监测组和无人机响应组，所述无人机监测组搭载有监测组件，所述无人机响应组搭载有灭火装置和灭虫治害装置。本发明集日常监测、数据分析、消防处理、虫害防治为一体的森林巡防联动系统，以无人机编队为主要设备，基站为辅助设备，实现全方位全天候对森林中风向、烟雾、温度、湿度等参数的监测，同时，监测到的数据将通过基站被实时上传，出现火情时可得出火情规模大小并根据规模进行灭火措施，出现虫害时可以大面积撒药，并能够管控乱砍乱伐现象，提供对森林消防和生态健康方面的日常监管。 | 1.一种林区防火治害无人机组联动系统，其特征在于，包括建立通讯连接的无人机组、基站和地面控制中心，无人机组包括无人机监测组和无人机响应组，所述无人机监测组搭载有监测组件，所述无人机响应组搭载有灭火装置和灭虫治害装置，其具体使用步骤如下： S1：按照整个林区的规模和系统的规划，将设备配齐并逐一安装到位，并使得无人机组-基站-地面控制中心建立通讯连接； S2：指挥人员通过地面控制中心的人机交互装置控制无人机监测组按照预设航线进行巡航监测，并通过GPS定位系统实时反馈位置信息； S3：利用组网模式，无人机监测组将监测数据传输给基站，再由基站进一步传输给地面控制中心； S4：由地面控制中心通过对传输画面的分析，利用林火监测算法实时监测判别是否有火情发生； S5：无人机组电量不足时，向智能起落站发送请求降落信号，智能起落站通过无线数传模块接收信号，为无人机降落更换电池做准备工作，无人机通过摄像头引导降落至起落站内，自动更换电池，完成自主续航功能； S6：当有火灾发生时，系统驱动报警装置报警，用户能够在监测的上位机界面观测林火的动态信息，实现对林火和病虫害的实时监测，并且此时无人机响应组起飞，对火灾和病虫害区域进行扑救。 | H04B7/185
1596 | CN111711960A | 一种能量效率知觉的无人机群三维部署方法 | 2020-01-16 | 驳回 | 中国人民解放军陆军工程大学 | 一种能量效率知觉的无人机群三维部署方法，将无人机群三维部署模型分成两个问题求解，无人机通过两个阶段来改变自身的三维位置状态和功率选择得到的整体效用值，再根据策略选择公式依概率调整当前状态，最终收敛到稳定解。能很好地描述基于地面任务分布的无人机协同覆盖场景，有效避免了现有技术中对无人机群的部署模型做出的假设过于简化，没有充分考虑天线增益、空‑地链路特性、无人机状态、信道衰落等实际物理因素，无法准确描述空地状态变化对无人机效用的影响的缺陷。 | 1.一种能量效率知觉的无人机群三维部署方法，其特征在于，包括： 将无人机群三维部署模型分成两个问题求解，无人机就据此通过两个阶段来改变自身的三维位置状态和功率选择得到的整体效用值，再根据策略选择公式依概率调整当前状态，最终收敛到稳定解。 | H04W16/20
1597 | CN111712773A | 一种无人机协同作业的控制方法、电子设备及系统 | 2019-07-09 | 撤回 | 深圳市大疆创新科技有限公司 | 一种无人机协同作业的控制方法、电子设备及系统。其中，方法包括：确定目标区域块(100)中的多个子区域块(200)，每个子区域块(200)均设有对应的待执行任务；针对子区域块(200)，从多个参与目标区域块(100)的任务执行的无人机中确定出执行该子区域块(200)所对应的待执行任务的目标无人机；当目标无人机的位置信息满足作业条件时，将子区域块(200)所对应的待执行任务发送至目标无人机，以使目标无人机执行待执行任务。 | 1.一种无人机协同作业的控制方法，其特征在于，所述方法包括： 确定目标区域块中的多个子区域块，每个子区域块均设有对应的待执行任务； 针对所述子区域块，从多个参与目标区域块的任务执行的无人机中确定出执行该子区域块所对应的待执行任务的目标无人机； 当所述目标无人机的位置信息满足作业条件时，将所述子区域块所对应的待执行任务发送至所述目标无人机，以使所述目标无人机执行所述待执行任务。 | G05D1/10
1598 | CN211558602U | 一种用于林业喷洒的无人机 | 2020-02-15 | 未缴年费 | 东北林业大学 | 本实用新型提供了一种用于林业喷洒的无人机，该用于林业喷洒的无人机包括：无人机本体，以及与所述无人机本体固定连接的喷洒装置；所述喷洒装置包括储液箱、与所述储液箱滑动连接的压板、与所述储液箱固定连接的输液管、以及与所述输液管固定连接的出液喷头；其中，所述储液箱固定连接有自动收线轮，所述输液管缠绕在所述自动收线轮上，且所述储液箱还固定连接有伸缩杆，所述伸缩杆的一端与所述出液喷头固定连接；所述储液箱固定连接有用于驱动所述压板滑动的驱动装置。本实用新型的有益效果是：通过设置的喷洒装置，可以达到对林业喷洒农药的目的；通过设置的无人机本体，可以达到安装喷洒装置，并带动喷洒装置飞行的目的。 | 1.一种用于林业喷洒的无人机，其特征在于，包括：无人机本体，以及与所述无人机本体固定连接的喷洒装置； 所述喷洒装置包括储液箱、与所述储液箱滑动连接的压板、与所述储液箱固定连接的输液管、以及与所述输液管固定连接的出液喷头；其中，所述储液箱固定连接有自动收线轮，所述输液管缠绕在所述自动收线轮上，且所述储液箱还固定连接有伸缩杆，所述伸缩杆的一端与所述出液喷头固定连接；所述储液箱固定连接有用于驱动所述压板滑动的驱动装置； 所述驱动装置包括开设在所述储液箱相对两内壁上的滑槽，以及与所述滑槽滑动连接的滑块；其中，两块所述滑块分别与所述压板固定连接。 | A01M7/00
1599 | CN211568309U | 一种带有智能农药喷洒装置的无人机 | 2019-12-10 | 未缴年费 | 扬州几何无人机科技有限公司 | 本实用新型涉及喷洒装置技术领域，且公开了一种带有智能农药喷洒装置的无人机，包括无人机体，所述无人机体的内侧固定连接有智能控制器，所述无人机体的内底壁固定连接有农药箱。该带有智能农药喷洒装置的无人机，通过开启进药盖，可将农药通过进药管倒入农药箱当中，通过伺服电机带动搅拌轴转动，搅拌轴转动的过程中，会带动搅拌叶轮转动，搅拌叶轮转动的过程中，可以将农药进行均匀的搅拌，将农药进行混合，避免喷洒出来的农药浓度不均匀，提高农药喷洒的效果，通过喷洒管可将农药流入洒药喷头当中，洒药喷头再通过洒药管将农药喷洒在农田当中，以进行杀虫和灭菌，达到了用无人机有效地将农药喷洒在农田中的效果。 | 1.一种带有智能农药喷洒装置的无人机，包括无人机体(1)，其特征在于：所述无人机体(1)的内侧固定连接有智能控制器(2)，所述无人机体(1)的内底壁固定连接有农药箱(3)，所述农药箱(3)的顶部固定连接有电机箱(4)，所述电机箱(4)的内顶壁固定连接有伺服电机(5)，所述伺服电机(5)的输出轴固定连接有搅拌轴(6)，所述搅拌轴(6)的外侧固定连接有搅拌叶轮(7)，所述农药箱(3)的底部固定连接有喷洒管(8)，所述喷洒管(8)的外侧固定安装有电磁阀(9)，所述喷洒管(8)的底端固定连接有洒药喷头(10)，所述无人机体(1)的底部固定连接有导流漏斗(11)，所述无人机体(1)的底部固定连接有驱动轴(12)，所述驱动轴(12)的底端固定连接有飞行翅(13)，所述无人机体(1)的左右两侧均固定连接有支撑脚(14)，所述无人机体(1)的顶部固定连接有活动轴(15)，所述活动轴(15)的顶端固定连接有飞行扇叶(16)，所述农药箱(3)的顶部固定连接有进药管(17)，所述喷洒管(8)的内侧固定连接有过滤网(18)。 | B64D1/18
1600 | CN211568312U | 一种喷药型植保无人机 | 2019-12-26 | 未缴年费 | 苏州龙骐自动化科技有限公司 | 本实用新型公开了一种喷药型植保无人机，防沉淀单元包括药箱、第一电机和连接轴，所述药箱置于安装箱内，连接轴置于药箱内部的部分上等角度设有搅拌板，喷药泵和三通接头均置于安装箱的上表面，药泵的进液口通过连接管连接药箱出液口，药泵的出液口通过连接管连接三通接头的进液口，两根喷药管分别置于安装箱的左右侧壁，两根喷药管的侧壁分别等距离设有六个喷头，喷头连通喷药管，喷头上设有电动阀，三通接头的两个出液口分别通过连接管连接两根喷药管的进液口，可以避免药液里的药物会发生沉淀，保证喷药的正常进行，还可以根据农作物种植的疏密程度来调整喷药的行距，使用起来比较方便。 | 1.一种喷药型植保无人机，其特征在于：包括安装箱(1)、防沉淀单元(3)和喷药单元(4)； 安装箱(1)：所述安装箱(1)下表面的两端均设有支架(2)，安装箱(1)的上表面设有飞行单元(5)； 防沉淀单元(3)：所述防沉淀单元(3)包括药箱(31)、第一电机(32)和连接轴(33)，所述药箱(31)置于安装箱(1)内，第一电机(32)置于安装箱(1)的内侧壁，连接轴(33)置于药箱(31)内，连接轴(33)的下端与药箱(31)转动连接，连接轴(33)的上端穿过药箱(31)与第一电机(32)的输出端固定连接，连接轴(33)置于药箱(31)内部的部分上等角度设有搅拌板(10)； 喷药单元(4)：所述喷药单元(4)包括电动阀(41)、喷头(42)、喷药管(43)、药泵(44)和三通接头(45)，所述药泵(44)和三通接头(45)均置于安装箱(1)的上表面，药泵(44)的进液口通过连接管连接药箱(31)的出液口，药泵(44)的出液口通过连接管连接三通接头(45)的进液口，喷药管(43)为两根，且均为硬质管，两根喷药管(43)分别置于安装箱(1)的左右侧壁，两根喷药管(43)的侧壁分别等距离设有六个喷头(42)，喷头(42)连通喷药管(43)，喷头(42)上设有电动阀(41)，三通接头(45)的两个出液口分别通过连接管连接两根喷药管(43)的进液口； 其中，还包括单片机(7)，所述单片机(7)置于安装箱(1)的上表面，单片机(7)的输出端电连接第一电机(32)、电动阀(41)和药泵(44)的输入端。 | B64D1/18
1601 | CN211577742U | 一种自主寻迹无人机装置 | 2019-12-31 | 未缴年费 | 郑州昊众电子科技有限公司 | 本实用新型公开了一种自主寻迹无人机装置，包括四轴机身、KK飞控、两对结构相同的无刷电机、两对结构相同的螺旋桨、外壳、锂电池、最小系统板、安装盒；所述KK飞控安置在四轴机身上，两对所述无刷电机安置于四轴机身机翼骨架上，所述外壳扣接于四轴机身上，两对所述螺旋桨安置于两对结构相同的无刷电机驱动端上，且位于外壳上方，所述锂电池安置于四轴机身上，且位于KK飞控一侧，所述最小系统板安置于四轴机身上，且位于KK飞控另一侧；所述安装盒位于四轴机身下方，且位于安装盒两侧安装一对支腿；本装置将无人机与寻迹避障原理的结合，以来实现自主寻迹避障，可以根据红外感应寻找飞行轨迹或者按照人为轨迹飞行。 | 1.一种自主寻迹无人机装置，包括四轴机身、KK飞控、两对结构相同的无刷电机、两对结构相同的螺旋桨、外壳、锂电池、最小系统板、安装盒；所述KK飞控安置在四轴机身上，两对所述无刷电机安置于四轴机身机翼骨架上，所述外壳扣接于四轴机身上，两对所述螺旋桨安置于两对结构相同的无刷电机驱动端上，且位于外壳上方，所述锂电池安置于四轴机身上，且位于KK飞控一侧，所述最小系统板安置于四轴机身上，且位于KK飞控另一侧；所述安装盒位于四轴机身下方，且位于安装盒两侧安装一对支腿；其特征在于： 所述安装盒内设置有红外线寻迹避障器、红外线接收头以及红外传感器；所述红外线寻迹避障器和红外传感器均安置在安装盒内，所述红外线寻迹避障器设置在红外线传感器一侧，所述红外线接收头嵌装于外壳前壁面； 所述最小系统板分别与KK飞控、无刷电机、锂电池、红外线寻迹避障器、红外线接收头以及红外传感器电气连接。 | G05D1/10
1602 | AU2020101843A4 | 一种利用无人驾驶飞机技术进行农业收获监控的系统 | 2020-08-15 | 权利终止 | Christo Ananth; Narasimman P; Priya N; Aaron James S; Anupama Prasanth; Densy John Vadakkan; Vinothkumar C; Thangam C; Electa Alice Jayarani A; Stalin Jacob; Parashiva Murthy B M; R Uma Maheshwari | 本公开提供了一种用于监视和控制使用无人驾驶技术的农业收获的系统。该系统包括用于监视农业并发送信息的无人驾驶系统(101)和用于控制无人驾驶系统并接收信息的地面控制系统(106)。 所述信息。 在所述无人机系统(102)中设置有用于捕获图像和视频的摄像机(102)， 在无人驾驶系统(101)中提供GPS模块(103)，用于定位由摄像机捕获的图像和视频，在无人驾驶系统(101)中提供传感器模块(104)，用于测量温度，湿度，气体和pH的参数。 在地面控制系统(106)中提供微控制器(105)，用于处理参数并传送到人工智能模块(108)，并且人工智能模块(108)被配置用于确定当前作物生长并基于数据预测养殖场中的未来作物生长。 图1。 1/2100无人机系统101摄像机102 GPS103传感器模块104微控制器105T地面控制系统106控制模块107人工智能模块108作物生长监测模块109作物生长预测模块110数据库111显示112图。 1 | 1. A system for monitoring for harvesting of farming using drone technology, comprising : a drone system (101) for monitoring crops in a farm and transmitting information; a ground control system (106) for controlling the drone system and receiving theinformation; a camera (102) provided in the drone system (102) for capturing images and video ofthe crops; a GPS module (103) provided in the drone system (101) for locating image and videocaptured by the camera; characterized in thata sensor module (104) provided in the drone system (101) including a temperaturesensor (201), a humidity sensor (202), a gas sensor (203) and a pH sensor (204)formeasuring parameters of temperature, humidity, gas and pH; a microcontroller (105) provided in the ground control system (106) for processingthe parameters and transmitting to an artificial intelligence module (108); andthe artificial intelligence module (108) configured for determining present cropgrowth and predicting future crop growth in the farm based on the data. | G05D1/00
1603 | AU2020101897A4 | 通过无人机远程控制系统的高功率激光引发吸热反应的人工造雨 | 2020-08-19 | 权利终止 | Shivshankar Chopkar | 本发明提供了一种利用吸热反应原理，利用无人机遥控系统或无人驾驶Ariel飞行器进行人工降雨的系统和方法。 本实用新型用于按需拍摄高分辨率图像。 兆UAV由自动驾驶仪连同预先编程的地面控制软件控制，或者可以使用在射频范围内工作的简单操纵杆手动取下。 以触发电离过程的UAV配备有等离子体频率释放系统并被发送到云层内部的质量密度。 UAV系统深入云体内，在大气中释放出单一的高功率激光脉冲。 无人驾驶飞机系统被用于通过风力产生加速和湍流，微小的水颗粒碰撞并变成更大的雨滴。 这样较大的雨滴起到种子的作用，形成另一个雨滴，发生下雨。 将UAV发送到云端有助于避免自然发光到地面的机会，并且可以优化对生命造成损害的机会。 1/2图1 | Editorial NoteTHE CLAIMS DEFINING THE INVENTION ARE AS FOLLOWS : | A01G15/00
1604 | US20200301423A1 | 农用无人机的飞行控制方法，雷达系统及农用无人机 | 2020-06-03 | 放弃 | Sz Dji Technology Co Ltd | 一种农用无人机的飞行控制方法，包括：控制转动装置连续转动，带动雷达探测装置连续转动； 在雷达探测装置连续旋转的过程中，获取多个旋转方向的探测信息，并根据探测信息控制农用无人机的起飞和降落。 | 1. A flight control method of an agricultural unmanned aerial vehicle (UAV) comprising : controlling a rotation device to rotate continuously to drive a radar detection device to rotate continuously; obtaining detection information at a plurality of rotation directions during continuous rotation of the radar detection device; andcontrolling take-off or landing of the agricultural UAV according to the detection information. | G05D1/00
1605 | US20200304200A1 | 控制方法，任务飞行器，控制侧，中继飞行器和可读存储介质 | 2020-06-01 | 放弃 | Sz Dji Technology Co., Ltd. | 提供了一种控制方法，任务飞行器，控制侧，中继飞行器和可读存储介质。 任务飞行器以初始模式飞行，初始模式包括直接模式和中继模式之一。 在直接模式下，任务飞行器在控制侧的直接控制下飞行； 在中继模式下，任务飞行器在中继飞行器中继的控制侧指令的控制下飞行。 该控制方法包括：当中继模式下的通信质量低于直接模式下的通信质量时，控制任务飞行器以直接模式飞行； 或者当中继模式下的通信质量大于直接模式下的通信质量时，控制任务飞行器以中继模式飞行。 | 1. A control method for a task aircraft, wherein the task aircraft flies in an initial mode; the initial mode includes one of a direct mode and a relay mode; in the direct mode, the task aircraft flies under a direct control of a control side; and in the relay mode, the task aircraft flies under a control of instructions of the control side relayed by a relay aircraft, the control method comprising : controlling the task aircraft to fly in the direct mode, when a communication quality under the relay mode is lower than a communication quality under the direct mode, orcontrolling the task aircraft to fly in the relay mode, when a communication quality under the relay mode is greater than a communication quality under the direct mode. | H04B7/185
1606 | CN108319286A | 一种基于强化学习的无人机空战机动决策方法 | 2018-03-12 | 未缴年费 | 西北工业大学 | 本发明提供了一种基于强化学习的无人机空战机动决策方法，首先创建飞机平台的运动模型；然后分析影响空战态势的各主要因素，在运动模型和空战态势因素分析的基础上，设计空战机动决策的动态模糊Q学习模型，确定强化学习的各要素和算法流程；对空战机动决策的状态空间进行模糊化作为强化学习的状态输入；选取典型空战动作作为强化学习基本行动，通过各模糊规则的触发强度加权求和实现连续行动空间的覆盖；在构建的空战优势函数为基础通过设置权重和叠加奖惩值的方法设置了强化学习的回报值。本发明可有效提高无人机进行空战机动自主决策的能力，具有较高的鲁棒性和自主寻优性，在不断的仿真和学习中无人机所做的决策水平不断提高。 | 1.一种基于强化学习的无人机空战机动决策方法，其特征在于包括下述步骤： 步骤一，构建与目标一对一空战的无人机运动模型 假设速度矢量与机体轴向一致，式中x、y、z表示飞机在惯性坐标系中的位置，v为飞机速度， 表示v在三个坐标轴方向的分量，θ为航迹角，α为航向角，g为重力加速度，无人机的控制量为[η x , η z , φ]，其中η x 为沿着速度方向的过载，η z 为沿着机顶方向过载，φ为绕速度矢量的滚转角； 建立角度优势函数 其中 和 分别表示无人机和目标的方位角，即无人机与目标的速度向量分别与距离向量R的夹角； 建立距离优势函数 其中，R＝¦¦R¦¦，即距离向量的模，R w 表示无人机的武器射程，σ为标准偏差； 建立速度优势函数 其中，武器相对目标的最佳攻击速度 v max 表示无人机的速度上限，v T 表示目标速度； 建立高度优势函数 其中，h op 表示无人机对目标的最佳攻击高度差，Δz为无人机与目标的高度差，σ h 为最佳攻击高度标准偏差； 得到综合空战优势函数 其中 ω R 、ω v 、ω h 分别是角度、距离、速度、高度优势函数的权重，各权重之和为1； 步骤二，构建空战机动决策的动态模糊Q学习模型； 1)确定空战机动决策强化学习的状态空间，包括无人机和目标的方位角 和 无人机与目标的距离R、无人机与目标的速度v U 和v R 以及无人机和目标之间的高度差Δz；以上述 R、v U 、v R 、Δz六个量作为强化学习的输入状态，记为s i ，采用高斯函数作为各个输入状态的模糊隶属函数，将每一个状态的取值空间划分为多个高斯函数的叠加组合，如果状态s i 具有n个隶属函数，则输入状态属于其中第j个隶属函数的隶属度 其中c ij 和σ ij 是状态s i 第j个高斯隶属函数的中心和宽度； 2)选择典型值构建空战中无人机的基本动作，所述的基本动作包括匀速直线运动、最大加速度飞行、最大减速飞行、最大过载左转、最大过载右转、最大过载爬升和最大过载俯冲，对应的无人机控制量[η x , η z , φ]分别为[0, 1, 0]、 和 分别将七个基本动作的控制量输入记为a k ，k＝1, 2, …7； 3)以各个状态s i 分属不同的隶属函数的组合为条件，以执行的7个基本动作并配属相应的动作权值为结果构建规则；通过Q学习算法，以空战优势函数的大小作为回报值进行强化学习，调整每一条规则中所执行各个动作的权值，使得所选择的动作能在规则条件所表述的状态下让无人机取得空战优势； 在一条规则中，设定一个状态隶属于其中一个隶属函数，则定义该条规则中各状态隶属于其设定隶属函数的隶属度乘积为该条规则的触发强度，规则l的触发强度 将触发值归一化，设有m条规则，归一化后规则l的触发强度 表示对所有规则的触发强度求和，Φ l 表示规则l的触发强度Φ l ； 定义规则l中基本动作的控制量输入a k 的权值为 根据ε-greedy算法针对7个 选取一个控制量作为规则l的行动值a l ，则在t时刻全局行动的输出表征为各条规则的行动值a l 与其触发强度ρ l 的乘积之和，即 其中 表征t时刻的状态输入； 定义Q值为当前状态S t 下执行行动A t 后，所有后续获得的回报值的累加的期望值；采用线性近似的方法对Q值进行估计， 表示规则l中所选取行动 所对应的权值；对于最优行动的Q值的估计定义为各规则中动作权值的最大值与规则触发值的加权和，即 其中max a∈A q t (S l , a)表示规则l中各动作权值中的最大值， 表示规则l的触发强度； 以空战优势函数为基础强化学习回报值；根据设定的门限值a和b，0＜a＜b＜1，当优势函数值f t ＞b时，无人机进入优势地位，强化学习回报值r t ＝f t +β，其中β为设定的奖励值；当优势函数值a＜f t ＜b时，无人机处于均势位置，强化学习的回报值r t ＝f t ；当优势函数值f t ＜a时，无人机处于劣势，强化学习的回报值r t ＝f t +ζ，其中ζ为设定的惩罚值； 采用资格迹记录过去的学习过程中各规则中各动作的选择情况；定义规则l在时间t时动作a k 的资格迹 其中γ是强化学习中对未来回报的折扣率，0＜γ≤1，λ是资格迹随时间衰减的遗忘率；在1条规则中，所有7个基本动作的资格迹都是先对上一时刻的资格迹进行衰减计算，然后对所选择那个动作的资格迹加上本条规则的触发强度； 定义TD误差δ t+1 ＝r t+1 +γV t (S t+1 )-Q t (S t , A t )，即根据t+1时刻的回报值和最优动作值函数的估计之和，减去上一时刻的Q值，以此来反映动作A t 的优劣；更新各规则中各动作的权值q t+1 (S l , a k )＝q t (S l , a k )+ξδ t+1 e t (S l , a k )，l＝1, 2, …m，k＝1, 2, …7，其中ξ表示强化学习的学习率； 当前状态下所有规则中触发强度最大的值Φ l 小于设定的门限值K时，认为此时所有现存的规则不能有效反映当前状态，增加一条规则； 在新规则产生时，对每一个输入状态进行判断，看当前输入状态s i 与其最邻近的隶属函数的中心值c ij 距离的大小，如果距离值小于设定门限，则在该状态维度不产生新的隶属函数；如果距离值大于门限，则产生一个隶属函数，该隶属函数的的中心值即为输入状态s i ，隶属函数的宽度 d为调节系数； 4)基于动态模糊Q学习的空战机动决策强化学习的算法流程；设当前时刻为t+1且无人机已经执行了动作A t 并已获得强化学习回报r t+1 ，则算法运行步骤如下： ①根据无人机和目标当前的运动状态计算出态势中的各个输入量s i (i＝1, 2, …, 6)组成状态S t+1 ，再计算当前状态S t+1 的各规则触发强度，进而计算V t (S t+1 )； ②计算TD误差δ t+1 ； ③调整各规则内动作的权值q t+1 ； ④进行规则完整性检查，如果不满足规则完整性，则生成一条新规则； ⑤根据ε-greedy算法，基于各规则中更新后的权值q t+1 选择各个规则的动作，再产生t+1时刻的动作输出A t+1 (S t+1 )； ⑥计算出当前时刻Q函数的估计值Q t+1 (S t+1 , A t+1 )，用于下一步TD误差的计算； ⑦更新各规则中动作的资格迹，用于下一时间步的参数更新； ⑧无人机执行A t+1 (S t+1 )，空战状态转移至S t+2 ，获得回报r t+2 ，算法转入步骤①再次循环； 步骤三，将构建的空战机动决策动态模糊Q学习模型在不同的空战场景下进行学习训练，多次训练后将模型生成的模糊规则库作为无人机空战机动的决策依据，依据规则判断在不同的态势下应该执行哪类机动，完成自主决策的过程。 | G05D1/08
1607 | CN111688940A | 用于多旋翼无人机的旋转云台系统、无人机及其控制方法 | 2020-06-15 | 驳回 | 广东电网有限责任公司清远供电局 | 本发明实施例公开了一种用于多旋翼无人机的旋转云台系统、无人机及其控制方法，旋转云台系统包括：相机；旋转云台，旋转云台包括电机、电滑环、联轴器、鸭嘴支架、铜柱和碳板；鸭嘴支架连接铜柱与多旋翼无人机主体，铜柱支撑碳板，碳板上设置有通孔，联轴器通过通孔连接电机；电机通过电滑环以及联轴器连接相机并带动相机旋转；旋转云台用于以预设旋转时间间隔旋转预设角度，相机用于在旋转云台旋转预设角度后拍摄。本发明实施例提供的用于多旋翼无人机的旋转云台系统、无人机及其控制方法，能够实现在一个航拍架次中拍摄多角度的照片，使航拍架次成倍减少，提高拍摄效率。 | 1.一种用于多旋翼无人机的旋转云台系统，其特征在于，包括： 相机； 旋转云台，所述旋转云台包括电机、电滑环、联轴器、鸭嘴支架、铜柱和碳板；所述鸭嘴支架连接所述铜柱与多旋翼无人机主体，所述铜柱支撑所述碳板，所述碳板上设置有通孔，所述联轴器通过所述通孔连接所述电机；所述电机通过所述电滑环以及所述联轴器连接所述相机并带动所述相机旋转；所述旋转云台用于以预设旋转时间间隔旋转预设角度，所述相机用于在所述旋转云台旋转预设角度后拍摄。 | B64D47/08
1608 | CN111693052A | 无人机导航方法、装置、无人机和存储介质 | 2020-07-08 | 驳回 | 北京三快在线科技有限公司 | 本申请公开了无人机导航方法、装置、无人机和存储介质。所述方法包括：在无人机起飞前，获取无人机的卫星定位信息和视觉定位信息；在所述卫星定位信息不可用、且所述视觉定位信息可用的情况下，使无人机在起飞阶段获取视觉定位信息以进行辅助导航；在辅助导航过程中获取卫星定位信息，在获取的卫星定位信息可用的情况下，结束所述辅助导航，根据获取的卫星定位信息进行常规导航。该技术方案通过在起飞阶段引入辅助导航，解决了现有技术中当卫星定位信息不可用时仅能够进行等待或者放弃飞行任务的弊端，拓宽了无人机可适用的场景，提高定位成功率和飞行任务的可执行率。 | 1.一种无人机导航方法，其特征在于，该方法包括： 在无人机起飞前，获取无人机的卫星定位信息和视觉定位信息； 在所述卫星定位信息不可用、且所述视觉定位信息可用的情况下，使无人机在起飞阶段获取视觉定位信息以进行辅助导航； 在辅助导航过程中获取卫星定位信息，在获取的卫星定位信息可用的情况下，结束所述辅助导航，根据获取的卫星定位信息进行常规导航。 | G01C21/20
1609 | CN111694373A | 一种生态养殖用无人机监测系统 | 2020-06-08 | 驳回 | 青海民族大学 | 一种生态养殖用无人机监测系统，包括地面监控子系统、无人机操控子系统、大气环境监测子系统和无人机监控子系统；地面监控子系统无线连接无人机操控子系统、大气环境监测子系统和无人机监控子系统；地面监控子系统包括中央处理器、无线收发模块、数据解析模块、视频处理模块、图像识别模块和警报模块；无人机操控子系统包括微处理器、无线通讯模块、驱动模块、定位模块和警示模块；无人机监控子系统包括摄像模块和红外成像模块。本发明功能多样，通过采用无人机监控的方式来代替人工巡逻，巡逻效率高，不仅能够了解生态养殖区域内的实时状况和大气环境状况，还方便对无人机进行操控，有助于对生态养殖区域进行管理。 | 1.一种生态养殖用无人机监测系统，其特征在于，包括地面监控子系统、无人机操控子系统、大气环境监测子系统和无人机监控子系统； 地面监控子系统无线连接无人机操控子系统、大气环境监测子系统和无人机监控子系统； 其中，地面监控子系统包括中央处理器、无线收发模块、数据解析模块、视频处理模块、图像识别模块和警报模块；中央处理器通讯连接无线收发模块、数据解析模块、视频处理模块和图像识别模块和警报模块； 无线收发模块，用于收发信息和指令，以实现和中央处理器之间的双向信息传输；数据解析模块，用于对接收的监测数据进行分析并将分析结果发回至中央处理器，监测数据包括大气环境监测数据、气象监测数据和无人机状态数据；视频处理模块，用于对接收的拍摄视频和红外成像视频进行处理并将处理信息发送至图像识别模块；图像识别模块，用于对处理后的视频进行识别，并将识别结果发送至中央处理器；警报模块，用于针对生态养殖场内出现的异常状况来发出警报，以提醒地面操作人员及时发现并作出处理； 其中，无人机操控子系统包括微处理器、无线通讯模块、驱动模块、定位模块、警示模块、加速度检测模块、速度检测模块、磁场计和陀螺稳定仪；微处理器通讯连接无线通讯模块、定位模块、加速度检测模块、速度检测模块、磁场计和陀螺稳定仪，控制连接驱动模块和警示模块； 无线通讯模块，用于收发信息和指令，以实现和微处理器之间的双向信息传输；驱动模块，用于驱动无人机以使其实现飞行；定位模块，用于对无人机进行定位并起到导航的作用，以了解无人机所处位置和方便操控无人机进入导航区域；警示模块，用于发出警示以阻吓进入生态养殖场内的外来人员；加速度检测模块对无人机的加速度进行检测，速度检测模块用于对无人机的飞行速度进行检测，检测结果发送至微处理器；磁场计用于对无人机所处区域的磁场进行检测，陀螺稳定仪有助于使无人机的飞行状态更加稳定； 其中，大气环境监测子系统包括气体监测模块和气象监测模块，无人机监控子系统包括摄像模块和红外成像模块； 气体监测模块，用于对无人机所处区域内的气体组成进行检测； 气象监测模块，用于对无人机所处区域内的气象状况进行检测； 摄像模块，用于对生态养殖场所处区域进行摄像监控； 红外成像模块，用于进行红外成像以便地面操作人员了解生态养殖场内是否有外来人员或其它动物。 | G05D1/10
1610 | CN111699451A | 垂直起降无人机的飞行控制方法、设备及垂直起降无人机 | 2019-05-29 | 撤回 | 深圳市大疆创新科技有限公司 | 本发明实施例提供了一种垂直起降无人机的飞行控制方法、设备及垂直起降无人机，其中，该方法包括：获取垂直起降无人机从旋翼飞行模式切换至固定翼飞行模式过程中的侧向速度误差或侧偏距误差；根据所述侧向速度误差或所述侧偏距误差，确定所述垂直起降无人机的目标姿态角；根据所述目标姿态角对所述垂直起降无人机从旋翼飞行模式切换至固定翼飞行模式过程中的姿态进行控制。通过这种方式，可以提高垂直起降无人机从旋翼飞行模式切换至固定翼飞行模式过程中的可靠性和控制性能。 | 1.一种垂直起降无人机的飞行控制方法，其特征在于，包括： 获取垂直起降无人机从旋翼飞行模式切换至固定翼飞行模式过程中的侧向速度误差或侧偏距误差； 根据所述侧向速度误差或所述侧偏距误差，确定所述垂直起降无人机的目标姿态角； 根据所述目标姿态角对所述垂直起降无人机从旋翼飞行模式切换至固定翼飞行模式过程中的姿态进行控制。 | G05D1/08
1611 | CN211543897U | 一种农业用无人机 | 2019-09-27 | 未缴年费 | 永嘉钱氏农副产品有限公司 | 本实用新型公开了一种农业用无人机，属于无人机技术领域，包括机体，所述机体底部安装有药液箱，所述药液箱表面开设有通风口且通风口为多个，所述药液箱内部可拆卸连接有转轴，所述转轴表面固定连接有搅拌桨叶且搅拌桨叶为多个，所述药液箱底部固定连接有连接管，其在无人机飞行撒药的过程中，气流从通风口穿过药液箱的内部，可以吹动搅拌桨叶带动转轴转动，搅拌桨叶搅拌药液避免药液发生沉淀分层，影响使用效果的情况，且通风口利于气流通过，减少无人机飞行过程中的飞行阻力，太阳能板可以吸收光能并将之转换为电能储存在机体内部的蓄电池中，方便对机体进行供电，提升了无人机的使用时间和适用范围。 | 1.一种农业用无人机，包括机体(1)，其特征在于，所述机体(1)底部安装有药液箱(2)，所述药液箱(2)表面开设有通风口(202)且通风口(202)为多个，所述药液箱(2)内部可拆卸连接有转轴(3)，所述转轴(3)表面固定连接有搅拌桨叶(301)且搅拌桨叶(301)为多个，所述药液箱(2)底部固定连接有连接管(4)，所述连接管(4)底部可拆卸连接有雾化喷头(401)且雾化喷头(401)为多个，所述机体(1)顶部安装有太阳能板(6)，所述机体(1)内部安装有蓄电池(7)，所述太阳能板(6)电流输出端与蓄电池(7)电流输入端电连接，所述蓄电池(7)电流输出端与机体(1)电流输入端电连接。 | B64D1/18
1612 | CN211543900U | 一种可多角度喷洒的农业撒药无人机 | 2019-12-26 | 未缴年费 | 陈德权; 张献利; 王小静; 孙艳 | 本实用新型公开了一种可多角度喷洒的农业撒药无人机，包括机体，所述机体顶部的四周均安装有螺旋桨，所述机体底部的中端固定连接有药箱，所述药箱内腔底部的左端固定安装有液位传感器，所述药箱右侧的中端固定安装有第一电机，所述第一电机的输出轴固定连接有搅拌棒，所述搅拌棒贯穿药箱并延伸至药箱的内腔，所述药箱底部的中端固定安装有第一支架，所述第一支架的右侧通过轴承转动连接有第二支架。本实用新型通过泵机、喷头、第一支架、第二电机、主动齿轮、第二支架、从动齿轮、角度感应器和液位传感器相互配合，解决了现在的撒药无人机在施药的过程中，无法将药物从不同的角度喷洒出，不便于人们使用的问题。 | 1.一种可多角度喷洒的农业撒药无人机，包括机体(1)，其特征在于：所述机体(1)顶部的四周均安装有螺旋桨(2)，所述机体(1)底部的中端固定连接有药箱(6)，所述药箱(6)内腔底部的左端固定安装有液位传感器(18)，所述药箱(6)右侧的中端固定安装有第一电机(7)，所述第一电机(7)的输出轴固定连接有搅拌棒(19)，所述搅拌棒(19)贯穿药箱(6)并延伸至药箱(6)的内腔，所述药箱(6)底部的中端固定安装有第一支架(10)，所述第一支架(10)的右侧通过轴承转动连接有第二支架(15)，所述第二支架(15)和第一支架(10)之间设置有角度感应器(17)，所述第二支架(15)的底部固定连接有喷头(9)，所述第二支架(15)的外表面套设有从动齿轮(16)，所述药箱(6)的底部且位于第一支架(10)的右端固定安装有第二电机(13)，所述第二电机(13)输出轴的外表面套设有主动齿轮(14)，所述主动齿轮(14)与从动齿轮(16)啮合连接，所述药箱(6)底部的右端固定连接有泵机(8)，所述泵机(8)的吸水口通过管道与药箱(6)内腔右侧的底部固定连接，所述泵机(8)的出水口通过长管与喷头(9)固定连接。 | B64D1/18
1613 | CN211543901U | 一种农业无人机农药喷洒装置 | 2020-01-14 | 未缴年费 | 云网智慧(福建)科技有限公司 | 本实用新型公开了一种农业无人机农药喷洒装置，机身的侧面设有多个倾斜支杆，转动电机的穿过倾斜支杆的端部且转动电机固定连接到旋翼，机身的底部通过螺纹啮合有储液罐，储液罐的底部连通有出料管，机身的底部还设有两个固定板，固定板的中部开有固定孔且出料管穿过所述固定孔，固定板的一侧设有电动压力泵且电动压力泵与出料管连通，出料管的底部连通有多个喷头，机身的底部还设有延伸管，延伸管插入到所述储液罐内，延伸管的两侧表面设有多个通水孔，延伸管的内顶部还设有激光测距传感器，延伸管的内部设有一浮球，机身的表面设有一警报器，激光测距传感器与警报器电性连接。本实用新型能够及时发现储液罐内需要补充药液，加快喷洒效率。 | 1.一种农业无人机农药喷洒装置，其特征在于：包括机身以及多个旋翼，所述机身呈圆柱形结构且所述机身的侧面沿其圆周方向均匀间隔设有多个倾斜支杆，每个倾斜支杆的高端均设有转动电机，所述转动电机的输出轴穿过所述倾斜支杆的端部且所述转动电机的输出轴固定连接到旋翼，所述机身的底部开有一通孔，所述通孔通过螺纹啮合有储液罐，所述储液罐的底部连通有出料管，所述机身的底部还设有两个固定板，所述固定板的中部开有固定孔且所述出料管穿过所述固定孔，所述固定板的一侧设有电动压力泵且所述电动压力泵与所述出料管连通，所述出料管的底部沿其长度方向连通有多个喷头，所述机身的底部还设有一延伸管，所述延伸管插入到所述储液罐内，所述延伸管的两侧表面沿其高度方向设有多个通水孔，所述延伸管的内顶部还设有一激光测距传感器，所述延伸管的内部设有一浮球，所述机身的表面设有一警报器，所述激光测距传感器与所述警报器电性连接。 | B64D1/18
1614 | CN211554748U | 矿井巡查微型无人机系统 | 2020-03-24 | 未缴年费 | 山东智翼航空科技有限公司 | 本实用新型提供一种矿井巡查微型无人机系统，包括至少一架无人机、地面站以及设置在矿井通道内的无线基站，所述无人机能够通过无线基站实现与地面站的无线通讯；所述无线基站实现矿井通道内无线网络的全覆盖；所述无人机搭载组合导航模块、飞行控制模块和视觉处理模块，在现有组合导航模块和飞行控制模块的基础上，增加了照明LED实现辅助照明，同时，采用视觉处理模块中的图像计算机、前视相机和下视相机实现避障和前行，并且相机可用于实时检测现场亮度lux，过低时则开启辅助照明LED。通过较小的无人机平台轴距实现狭小空间的检测，实现了低成本、高效率的矿井监测。 | 1.一种矿井巡查微型无人机系统，其特征在于：包括至少一架无人机、地面站以及设置在矿井通道内的无线基站，所述无人机能够通过无线基站实现与地面站的无线通讯；所述无线基站实现矿井通道内无线网络的全覆盖；所述无人机搭载组合导航模块、飞行控制模块和视觉处理模块，基站选用LAFALINK 双频千兆无线路由器，定向全向WIFI覆盖 高通主机+全向天线 半径覆盖250米左右其中，组合导航模块包括导航计算机以及与导航计算机信号连接的IMU、气压高度计、光流传感器、激光传感器和照明LED，其中，IMU用于计算无人机姿态；气压高度计用于检测无人机的飞行高度；光流传感器用于测算无人机的飞行速度；激光传感器分别安装于无人机左侧、右侧和前侧，用于测量微型无人机与障碍物的距离，辅助无人机实现自主避障；照明LED安装在无人机前视相机上方，照明LED与视觉计算机相连，当前视相机采集的图像平均亮度持续低于额定阈值时，视觉计算机控制照明LED开启，用于光线不足时辅助照明； 飞行控制模块包括飞行控制计算机，所述导航计算机与飞行控制计算机信号连接，导航计算机将飞行数据传输至飞行控制计算机，所述飞行控制计算机与无人机连接，飞行控制计算机将舵机指令信号传输至无人机，控制无人机飞行的姿态、速度和位置； 视觉处理模块包括图像计算机、前视相机和下视相机，所述前视相机和下视相机用于拍摄矿井通道内的环境，分别安装在无人机的前侧和下侧，且与图像计算机信号连接；所述图像计算机用于接收来自前视相机和下视相机所拍摄的视频和图片，并对视频和图片数据进行分析和处理；所述图像计算机分别与导航计算机和飞行控制计算机之间信号连接。 | G05D1/08
1615 | CN211554750U | 视觉导引微型室内无人机 | 2020-03-24 | 未缴年费 | 山东智翼航空科技有限公司 | 本实用新型提供一种视觉导引微型室内无人机，属于无人机智能控制技术领域，含有：视觉导引系统、导航飞控系统和飞行平台，其中：通过视觉导引系统实现视觉导引、任务决策、导航修正和无线通讯；通过导航飞控系统实现组合导航、定位修正、飞行控制和自动避障；通过飞行平台实现无人机的稳定飞行。本实用新型通过视觉导引降低自主导航计算复杂度，通过定位修正提高组合导航定位精度；通过融合上述技术手段，显著降低了对计算资源的要求，并使无人机的起飞重量控制在50g以下，能够实现微型无人机在室内基于视觉导引的自主定位和任务飞行。 | 1.一种视觉导引微型室内无人机，其特征在于：含有：视觉导引系统、导航飞控系统和飞行平台，其中： 视觉导引系统包括视觉导引计算机、前视相机、下视相机、通讯模块和场景存储器，其中：前视相机安装在无人机前部，用于实时拍摄无人机的前向视频，其安装轴线与无人机机身纵轴平行；下视相机安装在无人机底部，用于实时拍摄无人机的垂向视频；通讯模块用于建立无人机与地面设备的无线图像和数据连接，实现视频回传、数据通讯和指令控制；场景存储器，用于存储飞行环境场景和目标模板的图像；视觉导引计算机，用于实时接收并处理前视相机和下视相机所拍摄的视频，将处理结果与场景存储器内的场景信息相比较，实现视觉导引和导航修正； 导航飞控系统包括导航飞控计算机、前向探测器、避障传感器、辅助照明灯、飞行传感器、光流传感器和任务存储器，其中，前向探测器安装在无人机前部，用于探测前向飞行环境；避障传感器为多个，分别安装在无人机的上、下、左、右四个方位，用于探测无人机周边障碍物；飞行传感器和光流传感器用于获取室内飞行的位置和速度信息；辅助照明灯，安装在无人机的前部和底部，用于在低照度情况下对前视相机和下视相机的补光照明；任务存储器与导航飞控计算机连接或集成于导航飞控计算机内部，用于存储无人机的飞行任务和航点航线信息；导航飞控计算机与视觉导引计算机之间相互通讯，根据视觉导引计算机的定位修正信息，实现组合导航数据修正；并且导航飞控计算机与飞行平台连接，用于控制飞行平台的电机，实现飞行和避障。 | G05D1/10
1616 | CN211554751U | 用于水质检测的无人机装置 | 2020-03-24 | 未缴年费 | 山东智翼航空科技有限公司 | 本实用新型公开了一种用于水质检测的无人机装置，其包括微型无人机和地面站，在微型无人机上设置有拖曳式微型水质检测吊舱，在微型无人机上设有飞行控制组件，通过飞行控制组件实现微型无人机航行时的姿态、速度和位置在内的导航参数的自主解算，并将微型无人机的导航参数通过数传模块实时回传至地面站并显示，在微型无人机上还设有下视相机和图传模块，视频码流通过图传模块实时回传至地面站并显示；操作人员根据需要并参照实时视频和飞行参数，在地面站给无人机发送指令，操纵微型无人机飞行，实现目标区域水质的全面检测。本实用新型的无人机装置能现场实时检测水质，检测快速灵活，检测效率高，检测数据全面且精度高。 | 1.一种用于水质检测的无人机装置，其包括微型无人机和地面站，其特征在于：在微型无人机上设置有拖曳式微型水质检测吊舱，对无人机所在位置的水体的水质进行检测，检测到的水质的参数通过数传模块传输至地面站，在微型无人机上设有飞行控制组件，通过飞行控制组件实现微型无人机航行时的姿态、速度和位置在内的导航参数的自主解算，并将微型无人机的导航参数通过数传模块实时回传至地面站并显示，在微型无人机上还设有下视相机和图传模块，视频码流通过图传模块实时回传至地面站并显示；操作人员根据需要并参照实时视频和飞行参数，在地面站给无人机发送指令，操纵微型无人机飞行，实现目标区域水质的全面检测。 | G05D1/10
1617 | CN111674552A | 一种无人机精准流量控制系统及方法 | 2020-06-30 | 驳回 | 上海市计量测试技术研究院 | 本发明涉及无人机技术领域，公开了一种无人机精准流量控制系统及方法。无人机精准流量控制系统包括无人机控制系统和喷洒系统，喷洒系统包括喷洒装置、喷洒控制模块和喷洒检测模块；喷洒装置包括药箱、隔膜泵、离心喷头；喷洒检测模块用于实时检测无人机药物喷洒过程中隔膜泵的喷液瞬时流量和药箱中药液的液位，并将检测结果发送给喷洒控制模块；喷洒控制模块接收无人机控制系统发出的喷洒控制信号，并根据喷洒控制信号及喷洒检测模块反馈的实时检测结果对喷液泵进行控制；喷洒检测模块包括电磁流量计，电磁流量计用于实时检测喷液瞬时流量和药箱中液位。本发明控制系统能实现喷洒流量的实时闭环控制和药箱液位的实时检测，提高了喷施的精准性。 | 1.一种无人机精准流量控制系统，其特征在于，包括无人机控制系统和喷洒系统，所述喷洒系统用于根据无人机控制系统发出的喷洒控制信号进行药物喷洒；所述喷洒系统包括喷洒装置、喷洒控制模块和喷洒检测模块，所述喷洒装置包括药箱、隔膜泵、离心喷头；所述喷洒检测模块用于实时检测无人机药物喷洒过程中喷液瞬时流量和药箱中药液的液位，并将检测结果发送给喷洒控制模块；所述喷洒控制模块与无人机控制系统之间有数据交互，喷洒控制模块接收无人机控制系统发出的喷洒控制信号，并根据喷洒控制信号及喷洒检测模块反馈的实时检测结果对隔膜泵进行控制；所述喷洒检测模块包括电磁流量计，电磁流量计用于实时检测喷液瞬时流量和药箱中的液位。 | B64D1/18
1618 | CN111674562A | 一种地理信息测绘用无人机及其使用方法 | 2020-03-31 | 撤回 | 齐利强; 李国栋 | 本发明涉及无人机技术领域，具体涉及一种地理信息测绘用无人机，包括机架，机架的外周对称且固定安装有四个连接壁，每个连接壁远离机架的一端均固定安装有配装座，配装座的上部均固定安装有马达，马达的输出轴端部均固定安装有螺旋桨。本发明，其具有较好地节能环保价值，无需加装航拍相机，结构紧凑稳定，尤为重要的是可有效降低其整体重量，大幅提高其续航性能以及稳定性，缓冲性能较好，可有效降低因其突发故障时坠机摔坏的概率，能够有效保证其的使用寿命，提出的地理信息测绘用无人机的使用方法，步骤简单合理，方便地理信息测绘人员操作使用，可为地理信息测绘人员的工作带来便利，进而大幅提高工作效率。 | 1.一种地理信息测绘用无人机，包括机架(1)，其特征在于：所述机架(1)的外周对称且固定安装有四个连接壁(2)，每个所述连接壁(2)远离所述机架(1)的一端均固定安装有配装座(3)，所述配装座(3)的上部均固定安装有马达(4)，所述马达(4)的输出轴端部均固定安装有螺旋桨(5)，所述机架(1)的顶部固定安装有供电机构(6)，且所述机架(1)的底部固定安装有控制机构(7)，所述机架(1)的两侧还固定安装有两组支撑机构(8)，所述供电机构(6)与所述马达(4)电性连接，所述控制机构(7)分别与所述供电机构(6)和所述马达(4)电性连接，两组所述支撑机构(8)对称设置。 | B64D47/08
1619 | CN111679680A | 一种无人机自主着舰方法及系统 | 2019-12-31 | 驳回 | 华东理工大学; 上海航天控制技术研究所 | 本发明公开了一种无人机自主着舰方法及系统，所述方法包括以下步骤：模式判断步骤，实时判断无人机处于任务模式还是目标搜寻模式；航点移动步骤，当所述无人机处于所述任务模式时，控制所述无人机按照线路航行到达指定着舰区域，且切换为目标搜寻模式；识别目标步骤，当所述无人机处于所述目标搜寻模式时，控制所述无人机搜寻正确的着舰标识；引导着舰步骤，控制所述无人机根据融合算法逐渐靠近所述着舰标识；以及着舰步骤，控制所述无人机着舰于舰船。 | 1.一种无人机自主着舰方法，其特征在于，包括以下步骤： 模式判断步骤，实时判断无人机处于任务模式还是目标搜寻模式； 航点移动步骤，当所述无人机处于所述任务模式时，控制所述无人机按照线路航行到达指定着舰区域，且切换为目标搜寻模式； 识别目标步骤，当所述无人机处于所述目标搜寻模式时，控制所述无人机搜寻正确的着舰标识； 引导着舰步骤，控制所述无人机根据融合算法逐渐靠近所述着舰标识；以及着舰步骤，控制所述无人机着舰于舰船。 | G05D1/06
1620 | CN111679682A | 无人机降落方法、装置和电子设备 | 2020-08-11 | 驳回 | 北京云圣智能科技有限责任公司 | 本发明实施例提出一种无人机降落方法、装置和电子设备，涉及无人机领域，其中，该无人机降落方法包括以第一定位方式为基准，确定至少一个第二定位方式的定位置信度；确定至少一个第二定位方式中定位置信度符合预期的目标定位方式；基于目标定位方式，控制无人机进行降落。因此，本发明实施例提供的技术方案，通过对多种定位方式的融合以及根据置信度来确定目标定位方式，从而对无人机降落进行控制，提高了定位精度，实现了无人机的精准降落，缓解了现有技术中存在的定位误差较大导致无人机降落成功率下降，无法达到无人机无人化管理要求的问题。 | 1.一种无人机降落方法，其特征在于，包括： 以第一定位方式为基准，确定至少一个第二定位方式的定位置信度； 确定所述至少一个第二定位方式中定位置信度符合预期的目标定位方式； 基于所述目标定位方式，控制所述无人机进行降落；基于所述目标定位方式，控制所述无人机进行降落的步骤，包括： 基于所述目标定位方式，控制所述无人机向降落点降落，并检测所述无人机的姿态； 如果在降落过程中所述无人机的姿态不符合预期，则控制所述无人机悬停直至所述无人机的姿态符合预期；或者，控制所述无人机上升，并在所述无人机的姿态符合预期后，控制所述无人机再次下降。 | G05D1/06
1621 | CN111679689A | 无人机控制方法及利用该方法的无人机控制装置 | 2020-06-19 | 撤回 | 张虹波 | 本发明涉及无人机控制技术领域，且公开了无人机控制装置，所述无人机操作柄的内部固定安装有显示屏，所述无人机操作柄的右侧固定安装有界面放大缩小调节键，该无人机控制方法及利用该方法的无人机控制装置，通过中央处理器根据指令信息设置无人机飞行区域，并且会在飞行区域内设置指定路线，并会将路线信息传递给无人机，在无人机接收到信号之后中央处理器会传达飞行命令，无人机接收到飞行指令信息后会进行起飞，在无人机飞行时，中央处理器会根据无人机飞行信息设置变速区，飞机控制模块将会接收到这些信息，并根据这些信息进行飞行，从而达到可以为无人机飞行设置路线，确保无人机飞行安全。 | 1.无人机控制装置，包括无人机机身(1)与无人机操作柄(2)，其特征在于：所述无人机操作柄(2)的内部固定安装有显示屏(3)，所述无人机操作柄(2)的右侧固定安装有界面放大缩小调节键(15)，所述无人机操作柄(2)的内部分别活动安装有开关按键(4)与方向控制按键(5)，所述开关按键(4)分别包含有开机按键(41)与关机按键(42)，所述方向控制按键(5)分别包含有方向右按键(51)、方向下按键(52)、方向上按键(53)与方向左按键(54)。 | G05D1/10
1622 | CN111679692A | 一种基于改进A-star算法的无人机路径规划方法 | 2020-08-04 | 撤回 | 上海海事大学 | 本发明提出了一种基于改进A‑star算法的无人机路径规划方法。包括以下步骤：(1)采集无人机飞行区域的卫星地图，使用栅格法将无人机的飞行环境地图转化为栅格地图，栅格大小根据无人机最大几何尺寸来确定；(2)根据栅格在环境中位置的不同，将栅格分为两大类 : 障碍栅格、自由栅格；(3)在自由栅格中选取合适的栅格作为无人机飞行的起始点和目标点；(4)在规划路径时通过筛选函数P(x, y)对close列表末尾三个连续节点中相邻两节点之间的坐标关系以及是否存在障碍物进行判断，删除其中不必要的节点，从而达到缩短路径长度的目的。 | 1.一种基于改进A-star算法的无人机路径规划方法，其特征在于，包括以下步骤： 步骤一：获取无人机飞行区域的卫星地图； 步骤二：将无人机飞行的卫星地图转化为栅格地图, 障碍物区域用黑色栅格表示、可通行区域用白色栅格表示； 步骤三：采用坐标法和序号法对栅格进行编号； 步骤四：获取初始信息，包括无人机在路径规划中设定的起始点S和目标点G的坐标，障碍物区域的大小和位置信息，连接起始点S和目标点G，构造基准线； 步骤五：从起始点S开始，将当前节点放入close列表，与当前节点相邻的8个节点放入open列表； 步骤六：采用改进的A-star算法从open列表中选择F(i)值最小的节点作为下一路径节点，并放入close列表； 步骤七：判断close列表中的节点个数是否大于或等于3； 步骤八：若close列表中的节点个数大于或者等于3，则通过筛选函数P(x, y)对close列表末尾三个连续节点中相邻两节点之间的坐标关系以及是否存在障碍物进行判断，对其中不满足筛选函数P(x, y)的节点进行删除； 步骤九：若close列表中的节点个数小于3或满足筛选函数P(x, y)，则利用改进A-star算法继续搜索新的节点； 步骤十：当搜索到目标节点G时，将目标节点放入close列表，同时结束搜索。 | G05D1/10
1623 | CN111681457A | 一种大型货运无人机地面站导航显示系统 | 2020-06-16 | 驳回 | 四川省天域航通科技有限公司 | 本发明涉及导航显示系统技术领域，且公开了一种大型货运无人机地面站导航显示系统，包括网络伺服器、视频接收机、任务管理模块、系统自检模块、导航显示模块、操作验证模块和地面站显示器；视频接收机通讯连接飞控系统，用于接收飞控系统发来的机载视频信息及低速下行数据链；网络伺服器通过视频接收机与地面站显示器连接，网络伺服器用于对视频信号进行解调，并通过地面站显示器上显示；任务管理模块用于对地面站系统任务进行处理和分析；操作验证模块用于对操作者信息进行验证；操作验证模块与任务管理模块连接，用于对任务管理模块的限制或锁定。本发明对系统进行自检、规划航线以及飞行状态监视和优化，具有广泛的使用价值。 | 1.一种大型货运无人机地面站导航显示系统，其特征在于，包括网络伺服器、视频接收机、任务管理模块、系统自检模块、导航显示模块、操作验证模块和地面站显示器； 视频接收机通讯连接飞控系统，用于接收飞控系统发来的机载视频信息及低速下行数据链；网络伺服器通过视频接收机与地面站显示器连接，网络伺服器用于对视频信号进行解调，并通过地面站显示器上显示； 任务管理模块用于对地面站系统任务进行处理和分析； 操作验证模块用于对操作者信息进行验证；操作验证模块与任务管理模块连接，用于对任务管理模块的限制或锁定；任务管理模块与导航显示模块连接，用于对导航信息进行分析和处理；导航显示模块与飞控系统连接，用于显示飞机航行信息； 系统自检模块与导航显示模块连接，系统自检模块用于存储和设置数据，以对导航显示模块信息进行对比和修整。 | G08G5/00
1624 | CN111683223A | 一种用于动物疫病传播监控的大规模无人机启用系统 | 2020-06-02 | 撤回 | 珠海精讯知识产权管理有限公司 | 本发明公开了一种用于动物疫病传播监控的大规模无人机启用系统，属于无人机技术领域，包括信息整合终端和监控分站，所述监控分站的数量为多个，且监控分站与信息整合终端之间双向信号连接，所述信息整合终端包括视频显示模块和语音输入模块，且视频显示终端和语音输入模块的输出端与处理模块的输入端电性连接。本发明中，通过设置多个监控分站，多个监控分站可以分布在动物栖息地的周边，并在监控分站内设置无人机，因此无人机只需要在监控分站周边进行巡航监控，不需要远距离航行，充电插头可以插入无人机上的接口内，从而可以对无人机进行充电，进而可以有效解决无人机的续航问题，为感染动物的监控带来极大的优势。 | 1.一种用于动物疫病传播监控的大规模无人机启用系统，包括信息整合终端和监控分站(1)，其特征在于，所述监控分站(1)的数量为多个，且监控分站(1)与信息整合终端之间双向信号连接，所述信息整合终端包括视频显示模块和语音输入模块，且视频显示终端和语音输入模块的输出端与处理模块的输入端电性连接，且处理模块的输出端分别与感染源位置计算模块和定位分析模块的输入端电性连接，且定位分析模块的输出端与路线巡航定制模块的输入端电性连接，所述监控分站(1)内设置有单片机、存储模块和WIFI通信模块，且单片机的输出端与存储模块的输入端电性连接，且单片机与WIFI通信模块之间双向电性连接，所述单片机的输出端分别与语音播报模块(5)、报警模块(8)和监控模块的输入端电性连接； 所述监控分站(1)由U形架和壳体组成，且U形架固定连接在壳体的上表面，且U形架内壁的左右两侧面分别与隔板(6)的左右两侧面固定连接，且隔板(6)与U形板之间转动连接有固定壳(3)，所述隔板(6)下表面的左右两侧均设置有针孔摄像头(7)，且针孔摄像头(7)的下方设置有收纳座(10)，且收纳座(10)固定安装在壳体的上表面，所述收纳座(10)的上表面开设有收纳槽，且收纳槽内壁的下表面设置有充电插头(11)，且壳体内设置有蓄电池，且充电插头(11)的输入端通过导线与蓄电池的输出端电性连接。 | H04N7/18
1625 | CN211519845U | 一种自动巡视船舶无人机 | 2020-02-03 | 未缴年费 | 刘桂伶 | 本实用新型涉及一种自动巡视船舶无人机，包括机架以及飞行控制屏，所述机架上中部位置固定安装有飞行控制器、图传模块、数传模块、AIS接收机、GPS定位模块，所述机架底部固定安装有云台相机，所述飞行控制器分别与数传模块、AIS接收机、GPS定位模块和云台相机通过数据线连接，进行数据采集；所述飞行控制屏通过无线信号与图传模块、数传模块连接，实现远程控制及数据传输。本实用新型采用GPS与AIS相结合的方案，当无人机接收到船舶发出的AIS信息及无人机的GPS坐标后，无人机上的飞行控制器将这两者以算法进行解算，规划出合适的无人机自动飞行的GPS路线，无人机以此路线飞行，就可使无人机自动以固定路线巡视行进中的船舶。 | 1.一种自动巡视船舶无人机，其特征在于：包括机架以及飞行控制屏，所述机架上中部位置固定安装有飞行控制器、图传模块、数传模块、AIS接收机、GPS定位模块，所述机架底部固定安装有云台相机，所述飞行控制器分别与数传模块、AIS接收机、GPS定位模块和云台相机通过数据线连接，进行数据采集；所述飞行控制屏通过无线信号与图传模块、数传模块连接，实现远程控制及数据传输；所述云台相机与图传模块有线连接。 | B64C39/02
1626 | CN211519850U | 一种自动喷洒式农业无人机 | 2019-12-11 | 未缴年费 | 朱耔榗 | 本实用新型公开了一种自动喷洒式农业无人机，包括机身、机翼和收纳槽；机身：所述机身的上表面开设有安装槽，所述安装槽底部分别设有储药罐和电池，所述机身的下表面中部设有供药单元，所述储药罐的内壁设有液位传感器，所述储药罐上螺纹连接有顶盖，所述储药罐的圆周面上设有连接管，所述连接管的一端深入储药罐的底部，所述连接管的另一端与供药单元连接，所述供药单元上设有喷洒单元，机身的下表面设有观察单元；机翼：机翼的数量为四个，本自动喷洒式农业无人机，具有缓冲作用，降落时比较平稳，不会损坏无人机，起落装置能够伸缩，能够保证喷药时不会遮挡，同时比较智能，当药液喷完后能够自动返航，使用方便。 | 1.一种自动喷洒式农业无人机，其特征在于：包括机身(2)、机翼(4)和收纳槽(14)； 机身(2)：所述机身(2)的上表面开设有安装槽(1)，所述安装槽(1)底部依次设有储药罐(11)、电池(9)和GPS定位器(19)，所述机身(2)的下表面中部设有供药单元(16)，所述储药罐(11)的内壁设有液位传感器(13)，所述储药罐(11)上螺纹连接有顶盖(10)，所述储药罐(11)的圆周面上设有连接管(8)，所述连接管(8)的一端深入储药罐(11)的底部，所述连接管(8)的另一端与供药单元(16)连接，所述供药单元(16)上设有喷洒单元(15)，所述机身(2)的下表面设有观察单元(5)； 机翼(4)：所述机翼(4)的数量为四个，所述机翼(4)阵列设在机身(2)的圆周面上部，所述机翼(4)的上表面设有动力单元(3)； 收纳槽(14)：所述机身(2)的下表面开设有互相对称的收纳槽(14)，所述收纳槽(14)内设有升降单元(17)，所述升降单元(17)上设有缓冲单元(18)，所述缓冲单元(18)上设有底座(6)； 其中：还包括PLC控制器(12)，所述PLC控制器(12)设在安装槽(1)的底部，所述PLC控制器(12)的输入端电连接电池(9)的输出端，所述PLC控制器(12)与液位传感器(13)和GPS定位器(19)双向电连接。 | B64D1/18
1627 | CN211527673U | 基于四旋翼无人机的非接触体温测量装置 | 2020-04-07 | 未缴年费 | 中国石油大学(华东) | 本实用新型公开了一种基于四旋翼无人机的非接触体温测量装置，其包括四旋翼无人机本体、防护圈、红外测温传感器以及手持终端等部件。其中，四旋翼无人机本体包括机架、主控单元、激光测距传感器、红外测距传感器以及摄像头；防护圈安装于机架的外侧周圈；在防护圈的周向上设有若干个传感器安装孔，分别用于安装红外测温传感器、红外测距传感器以及激光测距传感器。其中，红外测温传感器、红外测距传感器、激光测距传感器以及摄像头分别通过线缆与主控单元相连；主控单元与手持终端通过无线通信模块连接。本实用新型利于实现大范围、非接触式的人体测温，能够有效降低因近距离接触传染疾病的风险。 | 1.基于四旋翼无人机的非接触体温测量装置，其特征在于，包括四旋翼无人机本体、防护圈、红外测温传感器以及手持终端； 四旋翼无人机本体包括机架、主控单元、激光测距传感器、红外测距传感器以及摄像头； 其中，防护圈安装于机架的外侧周圈； 在防护圈的周向上设有六个传感器安装孔； 其中，红外测距传感器有四个，激光测距传感器和红外测温传感器分别有一个； 每个红外测距传感器以及激光测距传感器、红外测距传感器分别安装于一个传感器安装孔内，且安装后各个红外测距传感器分别位于防护圈的一个四等分点位置上； 主控单元安装于机架的中心上部位置，摄像头安装于机架的中心下部位置； 激光测距传感器、红外测距传感器、摄像头以及红外测温传感器通过线缆分别与主控单元相连；主控单元与手持终端通过无线通信模块连接。 | G01K13/00
1628 | AU2020101709A4 | 基于无人机低空遥感信息的作物产量预测方法及系统 | 2020-08-07 | 权利终止 | Zhejiang University | 本发明涉及一种基于来自无人机(UAV)的低空遥感信息的作物产量预测方法和系统。 所述方法包括：获取所述无人机拍摄的多幅图像，其中，所述无人机使用多光谱相机拍摄作物冠层，以获取多个不同波段的反射光谱图像； 缝合所述多个图像以获得缝合图像； 对拼接图像进行光谱校正，以获得拼接图像中每个像素的反射率； 采用阈值分割方法对拼接后的图像进行分割，得到用于作物产量预测的目标区域； 利用Pearson相关分析方法分析各波段反射率与作物生长状况和产量的相关性，得到特征波段； 基于特征带构建产量预测因子； 以及基于所述产量预测因子和所述用于作物产量预测的目标区域的作物种植面积来确定所述用于作物产量预测的目标区域的预测作物产量值。 本发明可提高作物产量预测的准确性，降低劳动强度。 1/5图100获得由UAV200拍摄的多个图像，将多个图像缝合以获得缝合图像300。基于光谱校准板的校准系数对缝合图像进行光谱校准，以获得缝合图像300中的每个像素的反射率。 拼接图像1_400使用阈值分割方法基于每个像素的反射率分割拼接图像， 为了获得用于作物产量预测的目标区域41, 500，使用Pearson相关性分析方法分析每个波段的反射率与作物的生长状态和产量之间的相关性，以获得特征波段600，基于特征波段构建产量预测因子 700基于产量预测因子和用于作物产量预测的目标区域的作物种植区域，确定用于作物产量预测的目标区域的预测作物产量值图1 | 1. A crop yield prediction method based on low-altitude remote sensing information from anunmanned aerial vehicle (UAV), comprising : obtaining a plurality of images taken by a UAV, wherein the UAV uses a multi-spectral camerato shoot crop canopies to obtain reflection spectrum images of a plurality of different bands; stitching the plurality of images to obtain a stitched image, wherein the stitched imagecomprises a plurality of spectral calibration plates; performing spectral calibration on the stitched image based on a calibration coefficient of thespectral calibration plate to obtain the reflectivity of each pixel in the stitched image; using a threshold segmentation method to segment the stitched image based on the reflectivityof each pixel, to obtain a target area for crop yield prediction; using a Pearson correlation analysis method to analyze a correlation between the reflectivityof each band and the growth status and yield of the crop to obtain feature bands, wherein thefeature bands are a plurality ofbands with the highest correlation; constructing yield prediction factors based on the feature bands; anddetermining a predicted crop yield value of the target area for crop yield prediction based onthe yield prediction factors and a crop planting area of the target area for crop yield prediction. | A01G22/00
1629 | US20200290739A1 | 喷雾面积测量方法及装置 | 2020-06-02 | 放弃 | Sz Dji Technology Co Ltd | 提供了一种用于测量喷射区域的方法和装置。 所述方法包括：当执行喷射操作时，获取无人机的飞行数据。 该方法还包括根据飞行数据和喷头在无人机上的喷射幅值，确定喷洒作业的喷洒区域。 | 1. A method for measuring a spray area, comprising : obtaining flight data of an unmanned aerial vehicle when performing a spray operation; andaccording to the flight data and a spray amplitude of a spray nozzle on the unmanned aerial vehicle for spraying, determining the spray area of the spray operation. | B64D1/18
1630 | EP3708001A1 | 无人飞行器 | 2019-03-13 | 驳回 | Bayer Ag | 本发明涉及用于将活性成分施用于农作物的无人机。 描述了将包含活性成分的液体保持(410)在至少一个容纳在无人飞行器内或附着在无人飞行器上的储液器中。 至少一个液体施加单元容纳在所述无人机内或附接到所述无人机，并且所述至少一个液体施加单元与所述至少一个液体储存器流体连通。 本发明还描述了至少一个操作单元的壳体(420)，所述操作单元被配置为使得所述无人机能够飞行。 还描述了至少一个传感器单元的壳体(430)，其被配置为确定感测信息，所述感测信息包括感测以下中的一个或多个的功能：所述至少一个液体储存器，所述至少一个液体施加单元，所述至少一个操作单元。 所述至少一个传感器感测(440)以下中的一个或多个的功能：所述至少一个液体储存器，所述至少一个液体施加单元，所述至少一个操作单元，并且将该信息发送到所述处理单元。 所述处理单元确定(450)对所述无人飞行器的指令，以与基站对接并从所述基站获得服务。 该确定步骤包括利用感测信息。 | An unmanned aerial vehicle (10) for application of an active ingredient to agricultural crops, comprising : - at least one liquid reservoir (20), - at least one liquid application unit (30), - at least one operating unit (40), - at least one sensor unit (50), wherein the at least one liquid reservoir is configured to hold a liquid comprising an active ingredient; wherein, the at least one liquid application unit is in fluid communication with the at least one liquid reservoir; wherein, the at least one operating unit is configured to enable the unmanned aerial vehicle to fly; wherein the at least one sensor unit is configured to determine sense information comprising sensing a functioning of one or more of : the at least one liquid reservoir, the at least one liquid application unit, the at least one operating unit; and wherein a processing unit is configured to determine an instruction for the unmanned aerial vehicle to dock with a base station and get a service from the base station wherein the determination comprises utilization of the sense information. | A01M7/00
1631 | CN111665864A | 一种基于大数据物联网的农业种植植保作业智慧管理系统 | 2020-06-12 | 撤回 | 张玉红 | 本发明公开一种基于大数据物联网的农业种植植保作业智慧管理系统，包括无人机、作业区域划分模块、植保路线设定模块、人工输入模块、风速风向检测模块、喷洒角度调节模块、喷压调控模块、植保高度调控模块、电量药量检测模块、降落位置获取模块、停靠降落平台、自动充电模块、控制服务器、存储数据库和药量补给模块；本发明根据检测植保当天的风速风向数据对无人机植保作业时药水喷洒角度、喷洒压力和作业高度的调控，同时通过检测无人机植保时电量药量判断无人机是否需要返航补给，保证植保施药质量，提高了喷洒效率和农业资源的利用率，并减少人工成本，体现了农业种植植保系统的智能管理。 | 1.一种基于大数据物联网的农业种植植保作业智慧管理系统，其特征在于：包括无人机、作业区域划分模块、植保路线设定模块、人工输入模块、风速风向检测模块、喷洒角度调节模块、喷压调控模块、植保高度调控模块、电量药量检测模块、降落位置获取模块、停靠降落平台、自动充电模块、控制服务器、存储数据库和药量补给模块； 所述控制服务器分别与电量药量检测模块、降落位置获取模块、风速风向检测模块、喷洒角度调节模块、喷压调控模块、植保高度调控模块、存储数据库和无人机连接，停靠降落平台分别与自动充电模块和药量补给模块连接，安全防护模块与自动充电模块连接；存储数据库分别与作业区域划分模块、植保路线设定模块和人工输入模块连接； 所述作业区域划分模块用于将待植保作业的对象农作物种植区域进行划分，将农作物种植区域按照横平竖直矩形分隔规则划分成面积相同的若干子区域，对若干子区域按照从左到右再从上到下的顺序依次进行编号，若干种植子区域的编号分别为1, 2, ..., n，并将若干子区域的编号发送至存储数据库； 所述植保路线设定模块用于对划分后的各种植子区域进行植保作业时无人机航行路线的设定，无人机航行路线共设定有四种，第一种航行路线为从左往右再从上往下的S型路线，并编号为S1航线；第二种航行路线为从上到下在从左到右的S型路线，并编号为S2航线； 第三种航行路线为逆时针从外到内的“回”字型路线，并编号为S3航行；第四种航行路线为顺时针从内到外的“回”字型路线，并编号为S4航行，并将四种无人机航行路线的编号发送至存储数据库； 所述风速风向检测模块包括风速传感器和风向传感器，用于当天农业种植植保作业时实时风速、风向数据的检测，风速传感器用于实时检测植保时的风速值，记为v，风向传感器用于实时检测植保时的风向角度，记为θ，并将植保当天的风速风向数据发送到控制服务器； 所述控制服务器用于接收风速风向检测模块发送的风速风向数据，对接收的风速值，提取存储数据库中各风力等级对应的风速值，筛选该风速值对应的风力等级，并提取存储数据库中各风力等级对应的喷洒压力等级，筛选该风力等级对应的喷洒压力等级，并发送对应的压力等级控制指令至喷压调控模块；将接收的风向角度与预设的标准风向角度进行对比，若大于预设的标准风向角度值，则发送反向补偿控制指令至喷洒角度调节模块； 所述喷洒角度调节模块用于接收控制服务器发送的反向补偿控制指令，喷洒角度调节模块根据反向补偿角度θ′调节喷洒角度，反向补偿角度θ′的计算公式为θ′＝θ-θ0，其中θ为实时风向角度，θ0为标准风向角度； 所述喷压调控模块用于接收控制服务器发送的喷洒压力等级控制指令，喷压调控模块根据喷洒压力等级调节无人机的喷洒压力和流量； 所述控制服务器用于接收风速传感器发送的风速值并将接收的风速值与预设的标准风速值进行对比，统计无人机降落高度差值，并发送至植保高度调控模块； 所述植保高度调控模块用于接收控制服务器发送的无人机降落高度差值，植保高度调控模块根据降落高度差值来调控无人机进行植保作业时的高度； 所述人工输入模块用于根据各种植子区域的地形特征，确定其地貌类型，地貌类型包括平坦型地貌，斜坡型地貌，波浪型地貌和凹面型地貌，并依次编号为d1，d2，d3，d4，人工输入各种植子区域的地貌类型的编号发送至存储数据库； 所述存储数据库用于接收作业区域划分模块发送的各种植子区域的编号，接收人工输入模块发送的各种植子区域的地貌类型编号并存储，接收植保路线设定模块发送的无人机各植保航线编号并存储，同时存储预设的种植子区域的地形类型与无人机植保航线的对应关系和标准风速值和标准风向角度，并存储各风力等级对应的风速值，各风力等级分别为v1、v2、v3、v4，各风力等级对应的风速值分别为0-5km/h、6-11km/h、12-19km/h、20-28km/h； 同时存储各风力等级对应的喷压等级，各喷洒压力等级分别为低级、中级、高级、特级, 与标准风速等级相互对应，各喷洒压力等级对应的风力等级分别为低级喷洒压力对应标准风速等级v1，中级喷洒压力对应标准风速等级v2，高级喷洒压力对应标准风速等级v3，特级喷洒压力对应标准风速等级v4； 所述无人机提取存储数据库中各种植子区域的地形类型和种植子区域的地形类型与无人机航线的对应关系，根据各种植子区域的地形类型调取存储数据库中无人机植保航行路线编号，进行植保作业； 所述电量药量检测模块用于检测无人机植保时电量药量的剩余量，电量检测模块用于检测无人机进行植保作业时的无人机电源剩余量，并发送至控制服务器；药量检测模块用于检测无人机在植保作业时无人机携带的药水剩余量，并发送至控制服务器； 所述控制服务器用于接收电量药量检测模块发送的电量药量剩余量，并根据无人机的返航路线设定无人机的返航所需要的安全电量，记为Q1，将接收的无人机的剩余电量，记为Q，与无人机的返航所需要的安全电量Q1进行对比，当无人机的剩余电量Q大于设定的安全电量Q1时，控制服务器不发出返航降落指令；当无人机的电量Q达到设定的安全电Q1时，控制服务器发出返航降落指令至无人机；同时当无人机携带的药水剩余量L等于零时，控制服务器发出返航降落指令至无人机； 所述降落位置获取模块，包括GPS定位仪，用于无人机在返航时获取无人机的位置信息，将获取的位置信息发送给控制服务器； 所述控制服务器用于接收降落位置获取模块发送无人机返航时的位置信息，根据无人机的位置与停靠降落平台的位置对比，规划无人机的返航路线，并发送降落指令和返航路线至无人机； 所述停靠降落平台是用于当无人机进行植保作业时提供起升和降落的平台，无人机接收到控制服务器发送的返航降落指令和返航路线，执行返航降落的指令，按照返航路线执行返航降落指令并在停靠降落平台上降落； 所述自动充电模块用于对停靠在停靠降落平台上的无人机进行自动充电，自动充电模块设置有电流传感器，当电流传感器检测电流不再发生变化时，自动充电模块自动断开连接，停止供电； 所述药量补给模块用于对停靠在停靠降落平台上的无人机进行药量补给，设定无人机携带满箱药水的重力为g，当停靠降落平台上的重力感应器检测到无人机重力达到g时，药量补给模块停止对无人机的药量补给。 | G05D1/10
1632 | US20190243376A1 | 主动补充用于自主导航的曝光设置 | 2018-02-05 | 放弃 | Qualcomm Incorporated | 各种实施例包括用于在环境中导航机器人车辆的装置和方法。 在各种实施例中，使用第一曝光设置来捕获第一图像帧，并且使用第二曝光设置来捕获第二图像帧。 可以从第一图像帧和第二图像帧中识别多个点。 可以将第一可视跟踪器分配给所述多个点中的第一组，并且可以将第二可视跟踪器分配给所述多个点中的第二组。 可以基于第一可视跟踪器和第二可视跟踪器的结果来生成导航数据。 可以使用导航数据控制机器人车辆在环境内导航。 | 1. A method of navigating a robotic vehicle within an environment, comprising : receiving a first image frame captured using a first exposure setting; receiving a second image frame captured using a second exposure setting different from the first exposure setting; identifying a plurality of points from the first image frame and the second image frame; assigning a first visual tracker to a first set of the plurality of points identified from the first image frame and a second visual tracker to a second set of the plurality of points identified from the second image frame; generating navigation data based on results of the first visual tracker and the second visual tracker; andcontrolling the robotic vehicle to navigate within the environment using the navigation data. | G05D1/02
1633 | CN211482609U | 一种用于农业植保无人机的快拆式结构的药箱 | 2020-01-10 | 未缴年费 | 徐翠芳 | 本实用新型提供一种用于农业植保无人机的快拆式结构的药箱，包括主箱体和固定板；所述主箱体的内侧固定对称设置有共四块内隔板；所述主箱体的顶部固定连接有一个上盖；所述固定板的底部还固定对称设置有共四个密封圆垫。固定旋钮和旋钮定位孔的设置，有利于提高连接的方便性和延长使用寿命，安装时将主箱体向上推动使固定旋钮穿过旋钮定位孔并使上盖顶部与固定板底部贴合，这时密封圆垫会嵌入加药孔将加药孔密封，然后将六个固定旋钮均旋转90°，将主箱体和固定板连接为一体，本装置在安装药箱时无需使用容易磨损的螺栓和螺纹结构，而且加药孔也不需要额外的密封盖，只需要与固定板连接即可密封，安装时更加方便，同时也能增长使用寿命。 | 1.一种用于农业植保无人机的快拆式结构的药箱，其特征在于：包括主箱体(1)和固定板(5)；所述主箱体(1)的内侧固定对称设置有共四块内隔板(9)；所述主箱体(1)的底部内侧还固定对称设置有四个出液孔(10)；所述主箱体(1)的底部固定连接有一根出液管(8)； 所述主箱体(1)的顶部固定连接有一个上盖(2)；所述上盖(2)的外侧通过环形排列固定设置有共六个旋钮定位孔(4)；所述上盖(2)上还固定对称设置有共四个加药孔(3)；所述固定板(5)的底部外侧通过转轴活动安装有六个环形排列的固定旋钮(6)；所述固定板(5)的底部还固定对称设置有共四个密封圆垫(7)。 | A01M7/00
1634 | CN211494469U | 一种用于农业喷洒的无人机 | 2019-12-09 | 未缴年费 | 秦方圆 | 本实用新型公开了一种用于农业喷洒的无人机，包括无人机壳体、储药桶和设置在无人机壳体内用于提供电能的蓄电池以及带动螺旋桨转动的驱动电机，所述无人机壳体上通过机翼配合安装有螺旋桨，且机翼的底部设置有用于支撑的支杆，所述支杆的一端与无人机壳体之间固定连接，所述无人机壳体的底端部焊接有两个固定块，且固定块中开设有的螺孔配合安装有进给螺杆。本实用新型将安装块设计为L形状，并且配合进给螺杆，安装块顶部上的T形滑块在T形滑槽中滑动，使得安装块的位置可调，即可调节两个安装块之间的位置，可对两种型号的储药桶进行安装，操作灵活，增加功能效果。 | 1.一种用于农业喷洒的无人机，包括无人机壳体(1)、储药桶(4)和设置在无人机壳体(1)内用于提供电能的蓄电池以及带动螺旋桨(3)转动的驱动电机，其特征在于：所述无人机壳体(1)上通过机翼配合安装有螺旋桨(3)，且机翼的底部设置有用于支撑的支杆(2)，所述支杆(2)的一端与无人机壳体(1)之间固定连接，所述无人机壳体(1)的底端部焊接有两个固定块(9)，且固定块(9)中开设有的螺孔配合安装有进给螺杆(10)，且进给螺杆(10)的一端与安装块(11)的一侧壁配合安装，所述储药桶(4)的外壁上焊接有支撑块(5)，所述支撑块(5)可放置安装在安装块(11)上，所述安装块(11)的一侧边上开设有安装孔(17)，且安装孔(17)通过螺栓与支撑块(5)之间固定安装。 | B64D1/18
1635 | CN211494473U | 一种薇甘菊用无人机喷药设备 | 2020-01-18 | 未缴年费 | 深圳市水源环保建设有限公司 | 本实用新型属于农业设备技术领域，尤其为一种薇甘菊用无人机喷药设备，包括安装在无人机上的支撑板，所述支撑板的上端面固定安装有储药桶，所述储药桶的一侧固定安装有水泵，所述水泵与外部电源电性连接，所述水泵的输出端密封连接有连接管，所述支撑板的下端面两侧分别设有若干个相互连通的横向喷洒机构和转动电机；通过在支撑板的底部安装有横向喷洒机构和竖向喷洒机构，在横向喷洒机构和竖向喷洒机构的相互配合下，可对种植物的顶部与侧面同时进行喷洒，喷洒的更加均匀彻底，以及竖向喷洒机构设置成可折叠结构，在不使用时，可将竖向喷洒机构进行折叠，减小占地面积，便于本装置的放置与运输。 | 1.一种薇甘菊用无人机喷药设备，包括安装在无人机上的支撑板(1)，其特征在于：所述支撑板(1)的上端面固定安装有储药桶(2)，所述储药桶(2)的一侧固定安装有水泵(21)，所述水泵(21)与外部电源电性连接，所述水泵(21)的输出端密封连接有连接管(22)，所述支撑板(1)的下端面两侧分别设有若干个相互连通的横向喷洒机构(3)和转动电机(6)，所述支撑板(1)的底部固定安装有两个呈对称分布的固定板(11)，且所述转动电机(6)固定安装在所述固定板(11)上，所述转动电机(6)与外部电源电性连接，且所述转动电机(6)的输出端贯穿所述固定板(11)固定连接有转轴(61)，所述转轴(61)转动连接在所述支撑板(1)的底部，所述转轴(61)的底部固定安装有若干个等间距分布的竖向喷洒机构(4)； 所述横向喷洒机构(3)包括喷淋管(31)和若干个第一喷头(32)，所述喷淋管(31)固定安装在所述支撑板(1)的底部，且所述喷淋管(31)与所述连接管(22)连通，若干个所述第一喷头(32)等间距分布在所述喷淋管(31)的底部； 所述竖向喷洒机构(4)包括喷淋杆(41)和若干个第二喷头(42)，所述喷淋杆(41)固定安装在所述转轴(61)的底部，且所述喷淋杆(41)与所述转轴(61)连通，若干个所述第二喷头(42)固定安装在所述喷淋杆(41)的外部一侧。 | B64D1/18
1636 | CN211494474U | 一种施药无人机药液报警装置 | 2020-02-05 | 未缴年费 | 南京天齐航空有限公司 | 本实用新型涉及无人机技术领域，且公开了一种施药无人机药液报警装置，包括无人机主体，所述无人机主体底部的左右两侧均固定连接有起落架，两个所述起落架之间固定连接有药液箱，所述药液箱的正面开设有入液口，所述药液箱的内部固定连接有隔板，所述药液箱内部的背面固定连接有固定块，所述固定块与隔板固定连接。该实用新型，通过连通管内的液位下降，使空腔内部的压强减小，活塞装置下移拉动磁芯下移，当磁芯不接触电磁线圈时，电路断开，继电器失电、释放使继电器的常闭触点接通，声光蜂鸣器可进行报警，使施药人员注意到，解决了不能准确知道施药箱内有多少药液，不能使无人机提前返航，造成时间浪费，施药效率低的问题。 | 1.一种施药无人机药液报警装置，包括无人机主体(1)，其特征在于：所述无人机主体(1)底部的左右两侧均固定连接有起落架(2)，两个所述起落架(2)之间固定连接有药液箱(3)，所述药液箱(3)的正面开设有入液口(4)，所述药液箱(3)的内部固定连接有隔板(5)，所述药液箱(3)内部的背面固定连接有固定块(6)，所述固定块(6)与隔板(5)固定连接，所述固定块(6)的内部开设有空腔(7)，所述固定块(6)的顶部开设有安装槽(8)，所述空腔(7)的内部滑动连接有活塞装置(9)，所述活塞装置(9)的顶端贯穿空腔(7)并延伸至安装槽(8)的内部，所述空腔(7)的底部连通有与其固定连接的连通管(10)，所述连通管(10)远离空腔(7)的一端贯穿并延伸至隔板(5)的正面，所述活塞装置(9)的顶端固定连接有磁芯(11)，所述磁芯(11)的顶部固定连接有弹簧(12)，所述弹簧(12)的顶端与药液箱(3)的内顶壁固定连接，所述安装槽(8)的内部固定连接有两个电磁线圈(13)，两个所述电磁线圈(13)分别位于磁芯(11)的两侧，两个所述电磁线圈(13)相背的一面均固定连接有导线(14)，两个所述导线(14)远离电磁线圈(13)的一端均贯穿并延伸至药液箱(3)的顶部，所述药液箱(3)的顶部固定连接有继电器(15)，两个所述导线(14)均与继电器(15)固定连接，所述药液箱(3)的背面固定安装有声光蜂鸣器(16)，所述继电器(15)的输出端与声光蜂鸣器(16)的输入端电性连接。 | B64D1/18
1637 | CN211494505U | 一种无人机便捷式地面站 | 2020-02-05 | 未缴年费 | 南京天齐航空有限公司 | 本实用新型涉及无人机技术领域，且公开了一种无人机便捷式地面站，包括地面站本体，地面站本体的下表面固定连接有两个对称分布的背带，地面站本体的下表面两侧壁边缘处分别固定连接有第一弹性带和第二弹性带，第一弹性带远离地面站本体的一侧固定连接有公插扣，第二弹性带远离地面站本体的一侧固定连接有母插扣，地面站本体的侧壁固定连接有散热机构。本实用新型能够有效提高便捷式地面站的散热效率，保证便携式地面站能够正常工作，从而提高地面站控制无人机飞行的可靠性，也能够有效提高便携式地面站携带的舒适性。 | 1.一种无人机便捷式地面站，包括地面站本体(1)，其特征在于，所述地面站本体(1)的下表面固定连接有两个对称分布的背带(2)，所述地面站本体(1)的下表面两侧壁边缘处分别固定连接有第一弹性带(3)和第二弹性带(4)，所述第一弹性带(3)远离地面站本体(1)的一侧固定连接有公插扣(5)，所述第二弹性带(4)远离地面站本体(1)的一侧固定连接有母插扣(6)，所述地面站本体(1)的侧壁固定连接有散热机构(7)。 | B64F1/00
1638 | CN211506260U | 一种无人机飞行控制系统 | 2020-03-18 | 未缴年费 | 安阳师范学院 | 本实用新型公开了一种无人机飞行控制系统，包括设置在无人机上的无人机子系统、设置在遥控器上的遥控子系统、上位机，所述遥控子系统、无人机子系统分别与所述上位机通信连接；还采用了无人机遥控电路，无人机姿态识别电路，无人机高度测量电路，无线通信电路上位机界面、电源模块、3D智能旋屏；使用了数据融合算法处理传感器采集的数据信息，经加工融合后传输至CPU，通过单片机、上位机程序处理后传输至3D全息显示模块。本实用新型提供一种无人机飞行控制系统，可以实时显示3D全息图像信息、无人机姿态数据，且稳定性好，成本低，未来具有良好的市场前景。 | 1.一种无人机飞行控制系统，其特征在于，包括设置在无人机上的无人机子系统、设置在遥控器上的遥控子系统、上位机，所述遥控子系统、无人机子系统分别与所述上位机通信连接； 所述无人机子系统包括： 通讯模块一，用于与遥控子系统上的通讯模块二无线通信； 与通讯模块一电连接的处理器一，用于通过通讯模块一接收遥控子系统发出的控制信息，根据所述控制信息控制无人机； 所述遥控子系统包括： 通讯模块二，用于与所述通讯模块一无线通信； 处理器二，用于通过所述通讯模块二向无人机发送控制信号。 | G05D1/08
1639 | CN211506261U | 一种蜂群作战无人机集群 | 2020-01-17 | 未缴年费 | 中国人民武装警察部队警官学院 | 本实用新型公开了一种蜂群作战无人机集群；属于无人机应用技术领域；其技术要点包括无人机集群以及与无人机集群信号连接的多功能地面工作站模块；所述无人机集群包括多个多旋翼无人机，所述多旋翼无人机包括无人机壳体，所述无人机壳体底部一侧固定设置有附加模块以及无人机壳体底部另一侧固定设置有摄像头；所述附加模块包括现场态势侦察模块、政治攻心喊话模块、环境监测模块、防暴弹投掷模块、信号干扰屏蔽模块和无线机载基站模块中的任意一种；本实用新型可模拟特战小分队通过实现侦察、监测、宣传、攻击、信号干扰屏蔽和提供通信功能，进而对部队进行全程协助，功能更加全面。 | 1.一种蜂群作战无人机集群，其特征在于：包括无人机集群(1)以及与无人机集群(1)信号连接的多功能地面工作站模块(2)； 所述无人机集群(1)包括多个多旋翼无人机(3)，所述多旋翼无人机(3)包括无人机壳体(4)，所述无人机壳体(4)底部一侧固定设置有附加模块(5)以及无人机壳体(4)底部另一侧固定设置有摄像头(6)； 所述附加模块(5)包括现场态势侦察模块、政治攻心喊话模块、环境监测模块、防暴弹投掷模块、信号干扰屏蔽模块和无线机载基站模块中的任意一种； 所述现场态势侦察模块包括两个大功率wifi模块SKW77、航拍摄像机和4G模块，其中，一个大功率wifi模块SKW77以及航拍摄像机和4G模块均嵌套设置在无人机壳体(4)底部的，另一个所述wifi模块SKW77设置于多功能地面工作站模块(2)内部，且与多功能地面工作站模块(2)电连接； 所述政治攻心喊话模块包括两个大功率wifi模块SKW77、音频发生器和音频放大器，其中，一个大功率wifi模块SKW77以及音频发生器和音频放大器均嵌套设置在无人机壳体(4)底部的，另一个所述wifi模块SKW77设置于多功能地面工作站模块(2)内部，且与多功能地面工作站模块(2)电连接； 所述环境监测模块包括两个大功率wifi模块SKW77、温度湿度传感器、气压传感器和风速风向传感器，其中，一个大功率wifi模块SKW77以及温度湿度传感器、气压传感器和风速风向传感器均嵌套设置在无人机壳体(4)底部的，另一个所述wifi模块SKW77设置于多功能地面工作站模块(2)内部，且与多功能地面工作站模块(2)电连接； 所述防暴弹投掷模块包括两个大功率wifi模块SKW77与筒式微型电磁铁组合而成； 所述信号干扰屏蔽模块包括两个大功率wifi模块SKW77与信号干扰屏蔽仪，其中，一个大功率wifi模块SKW77以及信号干扰屏蔽仪均嵌套设置在无人机壳体(4)底部的，另一个所述wifi模块SKW77设置于多功能地面工作站模块(2)内部，且与多功能地面工作站模块(2)电连接； 所述无线机载基站模块包括两个大功率wifi模块SKW77与10瓦级通用机载基站，其中，一个大功率wifi模块SKW77以及10瓦级通用机载基站均嵌套设置在无人机壳体(4)底部的，另一个所述wifi模块SKW77设置于多功能地面工作站模块(2)内部，且与多功能地面工作站模块(2)电连接。 | G05D1/10
1640 | CN111645859A | 适于无人机的小面积田间施肥施药装置 | 2020-06-16 | 撤回 | 中国计量大学 | 本发明公开了一种适于无人机的小面积田间施肥施药装置，包括无人机机体、飞控系统、储料箱、搅拌轴、电磁阀、加压泵、探照灯、摄像机、施料喷头，所述无人机机体侧面有多个固定块，连接有支撑杆，所述支撑杆一端装有电机和转轴，所述转轴套接有桨叶，所述无人机一侧安装有图传系统，所述无人机机体地面焊接有电路箱和电路箱和电线盒，所述无人机机体顶部安装有GPS模块，所述无人机机体底面安装有起落架。本发明装配简单，结构合理，通过遥控系统和传输到地面移动端的实时图像数据，可以克服小面积田间作业中必须下地施肥施药以及复杂环境所带来的各种不便，节省大量人力物力，提高作业人员的劳动强度和作业效率。 | 1.适于无人机的小面积田间施肥施药装置，包括无人机机体(1)、储料箱(2)、搅拌轴(3)、电磁阀(4)、加压泵(5)、探照灯(6)、摄像机(7)、施料喷头(8)，所述无人机机体(1)侧面有多个固定块(9)，所述固定块(9)连接有多根支撑杆(10)，所述支撑杆另一段固定安装有电机(11)和转轴(12)，所述转轴套接有桨叶(13)，所述无人机机体(1)中心安装有飞行控制系统(14)，侧壁固定安装有探照灯，所述无人机机体(1)一侧安装有图传模块(15)，所述无人机机体(1)底面焊接有电路箱(16)和电线盒(17)，所述无人机机体底面两侧安装有起落架(18)，所述无人机机体(1)顶部安装有GPS模块(19)，所述电路箱(16)底部可与储料箱(2)螺栓(24)连接，所述电线盒(17)底面可套接搅拌轴，所述搅拌轴(3)上焊接有多排带孔目叶片(20)，所述储料箱(2)外壁设有加料通道(21)，所述储料箱(2)底部设有出料管道(22)，所述出料管道(22)直管内设有电磁阀(4)，所述储料箱(2)底部焊接有加压泵(5)，所述加压泵(5)的一端与出料管道(22)直管连接，所述出料管道(22)另一端可套接可换施药喷头(8)。 | B64C39/02
1641 | CN111650589A | 一种无人机毫米波雷达探测系统、探测方法及无人机 | 2020-06-18 | 驳回 | 成都纳雷科技有限公司 | 本发明公开了一种无人机毫米波雷达探测系统、探测方法及无人机，此探测系统包括毫米波雷达和旋转机构，所述旋转机构安装于所述无人机的机身上，所述毫米波雷达安装于所述旋转机构上，并随旋转机构同步旋转。探测方法包括步骤：在无人机飞行过程中，毫米波雷达进行旋转扫描；其中旋转扫描路径为：机身前方‑机身下方‑机身后方，或者机身后方‑机身下方‑机身前方；结合无人机飞行状态，雷达旋转扫描得到目标信息，构建飞行立体空间地图。此无人机包括机身和如上所述的无人机毫米波雷达探测系统。本发明具有结构简单、成本低、主动避障、安全可靠、飞行智能化等优点。 | 1.一种无人机毫米波雷达探测系统，其特征在于，包括毫米波雷达和旋转机构，所述旋转机构安装于所述无人机的机身上，所述毫米波雷达安装于所述旋转机构上，并随旋转机构同步旋转。 | G01S13/933
1642 | CN111650961A | 基于改进人工势场的5G网联无人机编队防碰撞方法 | 2020-05-29 | 驳回 | 西安理工大学 | 本发明公开了一种基于改进人工势场的5G网联无人机编队防碰撞方法，包括基于5G网络获取无人机编队中每个无人机的实时位置、实时航向角和加速度，以及无人机机间距离，空域中障碍物与各无人机的间距，通过改变无人机机间的人工势场和空域中障碍物的势场来调整无人机的加速度和航向角，最后通过5G网络将调整后的无人机加速度和航向角信息发送至无人机控制端，以防止无人机发生碰撞。本发明通过改变无人机机间的人工势场和空域中障碍物的势场来调整无人机的加速度和航向角，解决了传统人工势场法避障存在局部极小值的问题，有效防止了无人机在行驶过程中与其他无人机或障碍物发生碰撞，提高了无人机的行驶安全性。 | 1.基于改进人工势场的5G网联无人机编队防碰撞方法，其特征在于，包括基于5G网络获取无人机编队中每个无人机的实时位置、实时航向角和加速度，以及无人机机间距离，空域中障碍物与各无人机的间距，通过改变无人机机间的人工势场和空域中障碍物的势场来调整无人机的加速度和航向角，最后通过5G网络将调整后的无人机加速度和航向角信息发送至无人机控制端，以防止无人机发生碰撞。 | G05D1/10
1643 | CN111650966A | 一种旋翼无人机地面效应抑制方法 | 2020-06-22 | 驳回 | 成都航空职业技术学院 | 本发明公开了一种旋翼无人机地面效应抑制方法，以运动学和动力学理论为基础，在分析了旋翼无人机竖直方向上的控制律与飞行状态的实际与参考关系的情况下，设计了原创的控制律估算模型，以复频域为模型的计算视角，通过引入复数因子s而避免了软硬件载体上的导数的计算，节省了计算资源；且通过一阶低通滤波因子gf增强控制系统的稳定性和鲁棒性，实现旋翼无人机降落的无振荡控制；在本发明提供的控制律估算模型的指导下，依照本发明的方法步骤，可对抗地面效应，实现旋翼无人机的平稳着陆。 | 1.一种旋翼无人机地面效应抑制方法，其特征在于，包括以下步骤： S1、通过机载传感器获取旋翼无人机的飞行状态数据； S2、根据飞行状态数据，判断旋翼无人机所处高度是否为0，若是，则结束抑制流程，若否，则跳转至步骤S3； S3、根据飞行状态数据，通过控制律估算模型，得到控制律； S4、通过控制律控制旋翼无人机的降落； S5、通过机载传感器更新旋翼无人机的飞行状态数据，并跳转至步骤S2。 | G05D1/10
1644 | CN111650967A | 一种用于影视拍摄的无人机及云台操控系统 | 2020-06-03 | 驳回 | 南昌航空大学 | 本发明公开了一种用于影视拍摄的无人机及云台操控系统，该系统包括机载部分与地面控制终端，所述机载部分包括无人机的飞行控制器、GPS定位模块、图像处理模块和第一无线数传模块，所述地面控制终端包括人机交互模块、监控计算机和第二无线数传模块；所述图像处理模块可采集图像并发送给监控计算机实现视频录制，或向网络推送视频流实现视频直播，无人机及云台的姿态方向始终与人机交互模块中的相关结构保持一致，使用时可通过人机交互模块手动控制无人机飞行及调节摄像头视角，或设置为自动跟拍模式使无人机自动跟踪由监控计算机指定的目标拍摄。本发明的操控系统降低了无人机拍摄的操作难度，提高了拍摄的灵活性。 | 1.一种用于影视拍摄的无人机及云台操控系统，其特征在于：该系统包括机载部分与地面控制终端；所述机载部分包括飞行控制器、GPS定位模块、图像处理模块和第一无线数传模块；所述地面控制终端包括人机交互模块、监控计算机和第二无线数传模块；所述飞行控制器获取由第一无线数传模块接收到的地面控制终端的控制指令或者由图像处理模块提供的目标坐标序列控制无人机的姿态及飞行；所述GPS定位模块获取水平位置及海拔高度信息以得到机身所在实际空间位置并发送给飞行控制器；所述图像处理模块采集图像并发送给监控计算机或向网络推送视频流，接收来自地面控制终端的控制指令，调整画面视角，计算得到跟踪目标在图像中的坐标序列提供给飞行控制器；所述第一无线数传模块与第二无线数传模块进行数据无线通信，将地面控制终端的控制指令传送给飞行控制器，同时将无人机的实时状态反馈给地面控制终端；所述人机交互模块用于控制无人机的飞行状态、飞行模式、图像传输模式及信息显示；所述监控计算机用于接收并显示图像处理模块发送的图像，对画面内容进行录制或者截取，同时可框选画面中的指定目标使无人机自动跟踪目标飞行。 | G05D1/12
1645 | CN211458650U | 一种林业虫害洒药工具 | 2020-01-10 | 未缴年费 | 冯贝贝 | 本实用新型涉及一种林业虫害洒药工具，通过相互转动配合的圆筒和壳体结构，其中圆筒在转动采用槽轮机构来进行间歇驱动，圆筒中的多组独立的储液箱分别转动至缺口槽处，利用弹簧的回复力使得喷头在缺口槽处向外移动，密封圈与弧形凹槽实现分离，从而打开排液口，底部的触发杆触发相应的液体泵进行工作，使得储液箱内的杀虫剂顺利从喷头端部的雾化喷嘴进行喷出，通过圆筒的移动，使得不同储液筒相应的喷头移动缺口槽处进行药物喷洒，节省了往复更换杀虫剂的时间，同时利用弧形挡板对缺口槽的封堵来实现不同杀虫剂的选择功能，用以适应不同区域的虫害药物喷洒，结构巧妙，使用方便简单，提高了林业虫害的洒药效率，实用性强，适合推广使用。 | 1.一种林业虫害洒药工具，包括无人飞行器(1)，其特征在于，所述的无人飞行器(1)上固定安装一壳体(2)，所述的壳体(2)内套设一圆筒(3)，所述的圆筒(3)下端固定安装一转动连接在壳体(2)底部的转轴(4)，所述转轴(4)连接一驱动装置，满足驱动装置驱动转轴(4)进行间歇转动，所述的圆筒(3)内同轴连接一储水箱(5)，所述的壳体(2)底部连接有多组沿圆周向均布的液体泵(6)，所述的液体泵(6)上端经管道连通储液箱(7)，多组储液箱(7)圆周均布在储水箱(5)外侧，每组所述的液体泵(6)的出口端对应的圆筒(3)侧壁上开设有排液口(8)，每个排液口(8)内均安装一与圆筒(3)径向滑动配合的喷头(9)，排液口(8)靠近圆筒(3)中心的一侧设有一密封球(10)，喷头(9)朝向密封球(10)的一侧开有与密封球(10)相匹配的弧形凹槽(11)，喷头(9)的外侧壁与排液口(8)的内侧壁之间连接有弹簧(12)，所述的壳体(2)侧壁上开有一缺口槽(13)，位于缺口槽(13)位置处的喷头(9)在弹簧(12)的作用下不与密封球(10)接触，此时相应的液体泵(6)与外界连通且喷头(9)伸出至圆筒(3)外，喷头(9)收回至排液口(8)中且端部与壳体(2)的内侧壁接触时，喷头(9)一端的弧形凹槽(11)与密封球(10)接触配合，满足密封球(10)对出液口实现密封效果； 所述的喷头(9)远离中心的一端连接有一雾化喷嘴(14)，所述的缺口槽(13)处连接一竖向平移装置，满足竖向平移装置的竖向移动可以驱动缺口槽(13)处的喷头(9)收回至出液口内，且同时实现对缺口槽(13)处的出液口进行密封； 所述的储液箱(7)、和储水箱(5)的上端均设置有进液口(15)，所述的储水箱(5)与储液箱(7)之间连接有电磁阀门(16)，所述的圆筒(3)底部连接有多组与液体泵(6)相匹配的触发杆(17)，所述的壳体(2)内的缺口槽(13)处安装有一限位器(18)，所述的限位器(18)与触发杆(17)配合； 所述的电磁阀门(16)、限位器(18)、液体泵(6)、驱动装置和竖向平移装置均与安装在无人飞行器(1)上的控制器相连接。 | A01M7/00
1646 | CN211468786U | 一种无人机农业喷洒用配药机构 | 2019-12-05 | 未缴年费 | 黄玉娣 | 本实用新型公开了一种无人机农业喷洒用配药机构，包括无人机放置板，所述无人机放置板的上端中部固定连接有插接柱，所述插接柱活动插接在配药壳体下侧中部的插接壳体中部的插接腔内部，所述插接腔的内腔中部固定连接有隔板，所述隔板的上端固定连接有传动电机，所述传动电机的传动杆上端固定连接有连接转轴，所述连接转轴活动插接在插接壳体的上侧壁中部，所述连接转轴的上端固定连接有“U”形连接杆，所述“U”形连接杆的外侧固定连接有搅拌杆，所述配药壳体的上端左侧固定插接有进料口。该无人机农业喷洒用配药机构，通过设备整体结构，能够把传动电机和连接转轴隐藏在配药壳体内部，大大的减小了配药壳体风阻。 | 1.一种无人机农业喷洒用配药机构，包括无人机放置板(1)，其特征在于：所述无人机放置板(1)的上端中部固定连接有插接柱(2)，所述插接柱(2)活动插接在配药壳体(3)下侧中部的插接壳体(6)中部的插接腔(7)内部，所述插接腔(7)的内腔中部固定连接有隔板(8)，所述隔板(8)的上端固定连接有传动电机(9)，所述传动电机(9)的传动杆上端固定连接有连接转轴(10)，所述连接转轴(10)活动插接在插接壳体(6)的上侧壁中部，所述连接转轴(10)的上端固定连接有“U”形连接杆(11)，所述“U”形连接杆(11)的外侧固定连接有搅拌杆(12)，所述配药壳体(3)的上端左侧固定插接有进料口(4)，所述配药壳体(3)的左端下部固定插接有出液管(5)。 | B64D1/18
1647 | CN211468788U | 一种农业无人机用便于清理内部的药液桶 | 2019-12-31 | 未缴年费 | 潍坊翱蓝农业科技服务有限公司 | 本实用新型公开了一种农业无人机用便于清理内部的药液桶，包括外桶体，所述外桶体的内部设置有环状隔板，所述外桶体的内部设置有浮块，所述浮块上开设有连接孔，所述外桶体的顶部设置有上连接口，所述外桶体的顶部连接有缓冲装置，所述外桶体的底部开设有出料口，所述出料口的外侧设置有外螺纹，所述出料口上连接有连接盖，所述连接盖内设置有连接螺纹。该农业无人机用便于清理内部的药液桶可以通过打开底部的连接盖，即可将残留的药液放出，从而更加方便的处理外桶体内部的药液，且浮块可以限制药液的摇晃程度，减少上连接口的侧部受力，便于保护上连接口，并且可以减小外桶体的倾斜程度，进而减小上连接口的侧部受力，减少上连接口的磨损。 | 1.一种农业无人机用便于清理内部的药液桶，包括外桶体(1)，其特征在于：所述外桶体(1)的内部设置有环状隔板(2)，所述外桶体(1)的内部设置有浮块(3)，所述浮块(3)上开设有连接孔(4)，所述外桶体(1)的顶部设置有上连接口(5)，所述外桶体(1)的顶部连接有缓冲装置(6)，所述外桶体(1)的底部开设有出料口(7)，所述出料口(7)的外侧设置有外螺纹(8)，所述出料口(7)上连接有连接盖(9)，所述连接盖(9)内设置有连接螺纹(10)。 | B64D1/18
1648 | CN211468790U | 一种农业无人机用便于调节喷洒范围的喷药装置 | 2019-12-31 | 未缴年费 | 潍坊翱蓝农业科技服务有限公司 | 本实用新型公开了一种农业无人机用便于调节喷洒范围的喷药装置，包括喷管和滑动塞，所述喷管的内部开设有流动槽，所述喷管的顶端中部连通有进液管，其中，所述喷管的底部连通有出液口，所述出液口的内部螺纹连接有喷头，所述流动槽的内部贯穿有丝杆，所述滑动塞套在丝杆的两侧，所述滑动塞的中部贯穿有内螺纹槽，所述丝杆靠近滑动塞的两侧固定有挡板。该农业无人机用便于调节喷洒范围的喷药装置，转动丝杆时，丝杆通过两侧外螺纹带动两侧滑动塞向相反方向移动，便于通过丝杆带动滑动塞进行移动，调节滑动塞的位置，随着滑动塞的移动向进液管方向移动，滑动塞堵住后侧的流动槽，避免农药通过滑动塞堵住后侧的喷头喷出，便于调节喷管的喷洒范围。 | 1.一种农业无人机用便于调节喷洒范围的喷药装置，包括喷管(1)和滑动塞(7)，其特征在于：所述喷管(1)的内部开设有流动槽(2)，所述喷管(1)的顶端中部连通有进液管(3)，其中，所述喷管(1)的底部连通有出液口(4)，所述出液口(4)的内部螺纹连接有喷头(5)，所述流动槽(2)的内部贯穿有丝杆(6)，所述滑动塞(7)套在丝杆(6)的两侧，所述滑动塞(7)的中部贯穿有内螺纹槽(8)，所述丝杆(6)靠近滑动塞(7)的两侧固定有挡板(9)； 所述喷管(1)的一端贯穿有丝杆槽(10)，所述丝杆(6)贯穿丝杆槽(10)的内部，所述丝杆(6)位于喷管(1)外的一端固定有旋钮(11)，所述丝杆(6)靠近丝杆槽(10)的外侧套有密封圈(12)。 | B64D1/18
1649 | CN211468792U | 一种农业植保无人机 | 2020-01-09 | 未缴年费 | 郑州航空工业管理学院 | 本实用新型涉及农业领域，且公开了一种农业植保无人机，包括无人机控制装置箱，无人机控制装置箱为矩形箱状，无人机控制装置箱的内部设置有无人机控制装置，无人机控制装置箱的底部固定安装有农药储存箱，农药储存箱为矩形箱状，农药储存箱的内侧设置有农药喷洒装置，本实用新型中，该农业植保无人机，通过辅动限制块上的聚风槽将驱动装置上风扇转动产生向下扩散的气流聚集，通过聚风槽下方的导引槽将聚集的气流向指定方向导引，通过导引槽底部的通槽将导引的气流向外进行扩散，从而辅助扩散式喷头进行农业喷洒扩散作业，从而达到避免驱动扇叶产生向下扩散的气流影响农药喷洒扩散的效果，且同时达到了辅助农药喷洒扩散的效果。 | 1.一种农业植保无人机，包括无人机控制装置箱(1)，其特征在于：所述无人机控制装置箱(1)的底部固定安装有农药储存箱(2)，所述无人机控制装置箱(1)的外侧壁面固定安装有辅动限制块(3)，所述无人机控制装置箱(1)的外侧设置有驱动装置(4)，所述辅动限制块(3)上对应驱动装置(4)的位置开设有聚风槽(5)，所述辅动限制块(3)的底部壁面开设有导引槽(6)，所述辅动限制块(3)的底部壁面上固定安装有扩散板(7)，所述扩散板(7)的内部开设有通槽(8)，所述农药储存箱(2)的底部中间位置固定安装有扩散式喷头(9)。 | B64D1/18
1650 | DE102019202917A1 | 用于由无人机向机动车供应物品的方法 | 2019-03-05 | 未缴年费 | Ford Global Technologies Llc | 一种用于由无人飞行器，特别是无人飞行器向机动车辆传送和/或从机动车辆取回物品的方法，所述物品特别包括快餐的供应和付款的接收，所述机动车辆和所述无人飞行器在传送期间移动。 | Method for handing over and / or picking up an article, in particular a delivery of fast food and taking the payment with you, by an unmanned aircraft, in particular a drone, to or from a motor vehicle, characterizedthat the motor vehicle and the unmanned aerial vehicle move during the handover. | G05D1/00
1651 | US20200285229A1 | 用于控制无人机的方法和系统 | 2019-03-07 | 放弃 | George A Miller | 提供了一种可由自主模式和交替模式控制的车辆。 所述车辆包括：车体；一个或多个灯，所述一个或多个灯位于所述车辆的所述车体上； 以及处理器。 所述处理器可操作以与所述一个或多个灯和所述车辆进行信号通信。 所述处理器被配置为：接收所述车辆正由所述自主模式或所述替代模式控制的初始信号； 当所述车辆处于所述自主模式时，将位于所述车辆上的一个或多个灯致动到第一状态； 以及当所述车辆处于所述交替模式时，将所述一个或多个灯致动到第二状态。 | 1. An unmanned aerial vehicle (UAV) comprising : a main housing having and interior and an exterior; a motor that is secured to the housing, wherein the motor includes a stator and a rotor; a propeller that is secured to the rotor of the motor; a light housing that is secured to the main housing and visible on the exterior of the main housing, and wherein the light housing includes a lens that is at least partially transparent to visible spectrum light; a light that is secured within at least one of light housings, and wherein the light is configured to produce a first color and a second color; a controller that is secured within the interior of the main housing, wherein the controller includes a processor, and wherein the controller is configured to receive commands through a cellular network, and wherein the controller is configured to communicate with a network storage device over the cellular network, and wherein, when the controller receives a command to operate in an autonomous mode, the controller commands the light to emit the first color, and wherein, when the controller receives a command to operate in a manual mode, the controller commands the light to emit the second color. | G05D1/00
1652 | US20200285230A1 | 无人机系统及通信方法 | 2020-05-26 | 放弃 | Sz Dji Technology Co Ltd | 一种无人飞行器，包括：第一通信单元，用于经由专用通信协议进行通信； 第二通信单元，用于与标准通信协议通信； 以及控制器单元，用于控制第一通信单元和第二通信单元， 其中第一通信单元和第二通信单元中的一个用于与第二无人机通信，而第一通信单元和第二通信单元中的另一个用于与第一遥控器通信。 | 1. An unmanned aerial vehicle, comprising : a first communication unit configured to communicate via a private communication protocol; a second communication unit configured to communicate via a standard communication protocol; anda controller unit configured to control the first communication unit and the second communication unit, wherein one of the first communication unit and the second communication unit is to communicate with a second unmanned aerial vehicle, and the other one of the first communication unit and the second communication unit is to communicate with a first remote controller. | G05D1/00
1653 | US20200285252A1 | 创建无人驾驶飞机显示器的方法和设备 | 2017-12-27 | 放弃 | Nova Sky Stories, Llc | 公开了用于创建无人驾驶飞机显示器的方法和设备。 示例性的无人驾驶飞机显示器设计系统包括观众配置定义器，用于从用户接收表示观众配置的输入， 以及无人驾驶显示器设计器，用于通过用处理器执行指令，基于所述输入来设计无人驾驶显示器以向观众呈现内容。 | 1-28. (canceled) 29. A drone display design genie, comprising : an audience configuration definer to receive an input representing a configuration of an audience from a user; anda drone display designer to, by executing an instruction with a processor, design a drone display to present content to the audience based on the input. | G05D1/10
1654 | US20200285255A1 | 用于提供对车辆的一部分进入行进路径的运动的基于无人机的警报的方法和设备 | 2019-03-08 | 放弃 | Here Global B V | 本发明提供了一种方法，装置和计算机程序产品，用于利用无人驾驶飞机向骑车人或另一车辆警告移动到骑车人或另一车辆的行进路径中的车辆的一部分。 在一种方法的上下文中，检测指示车辆的车门被打开的至少一个事件。 响应于所述至少一个事件的检测，所述方法还包括使所述无人机采取关于所述车辆的门被打开进入所述骑车人或所述另一车辆的路径的动作。 | 1. A method comprising : detecting at least one event indicative of a door of a vehicle being opened into a path of a bicyclist or another vehicle; andresponsive to detection of the at least one event, causing an unmanned drone to take an ameliorative action. | G05D1/12
1655 | CN106997209A | 植保无人机喷施作业方法和系统 | 2016-01-25 | 未缴年费 | 深圳市鼎创旭飞科技有限公司 | 一种植保无人机喷施作业方法，包括：获取目标作业区域的GPS信息；根据目标作业区域的GPS信息确定编队飞行的无人机数量以及无人机的喷施幅度；设置编队飞行的无人机中的一无人机为主植保机，其余无人机为从植保机；根据GPS信息、无人机数量以及无人机的喷施幅度生成主植保机的作业路径；根据主植保机的作业路径生成从植保机的作业路径；控制各无人机按照对应的作业路径进行喷施作业。上述植保无人机喷施作业方法，采用多架无人机编队飞行作业的方法，可以大大提高作业效率。并且，通过主植保机的飞行状态来控制从植保机的飞行状态，可以确保喷施作业工作能够顺利开展。本发明还涉及一种植保无人机喷施作业系统。 | 一种植保无人机喷施作业方法，包括：获取目标作业区域的GPS信息；所述GPS信息至少包括所述目标作业区域的边界位置信息；根据所述目标作业区域的GPS信息确定编队飞行的无人机数量以及无人机的喷施幅度；设置编队飞行的无人机中的一无人机为主植保机，其余无人机为从植保机；根据所述GPS信息、无人机数量以及无人机的喷施幅度生成所述主植保机的作业路径；根据所述主植保机的作业路径生成从植保机的作业路径；控制各无人机按照对应的作业路径进行喷施作业。 | G05D1/10
1656 | CN107295811A | 一种联网验证的方法及装置 | 2016-07-05 | 未缴年费 | 深圳市大疆创新科技有限公司 | 本发明实施例公开了一种联网验证方法及装置。所述联网验证方法包括：对无人机系统进行飞行适应性验证，验证项目包括以下至少一项：无人机系统配置、或与安全运行相关的数据配置进行飞行适应性验证；根据验证结果确定无人机系统的处置措施。从而实现无人机联网验证，以确保无人机处于一种可接受的安全性水平。 | 一种联网验证方法，其特征在于，所述方法包括：对无人机系统进行飞行适应性验证，验证项目包括以下至少一项：无人机系统配置、或与安全运行相关的数据配置；根据验证结果确定无人机系统的处置措施。 | G05D1/10
1657 | CN211442773U | 一种具有农药混合功能的喷药无人机 | 2019-11-11 | 未缴年费 | 苏州德普节能科技有限公司 | 本实用新型涉及农用无人机技术领域，公开了一种具有农药混合功能的喷药无人机，包括机体，机体底部的侧面与固定架的顶部固定连接，固定架的底部与固定板的顶部固定连接，固定板顶部的中部固定盒的底部固定连接，固定盒的内腔中安装有药箱，机体底部的中部连接有稳定混合机构，稳定混合机构的底部连接在药箱的内腔中，出料管上连接有截止阀，出料管的底部固定连通有喷头，稳定混合机构包括旋转电机、连接框、进料管、螺纹套和扇叶。本实用新型通过旋转电机带动连接架上的进料管转动，方便了扇叶在药箱的内部转动，对药箱内部的药液进行搅拌混合，防止药液长时间静置导致药品沉淀影响农药喷洒的效果。 | 1.一种具有农药混合功能的喷药无人机，包括机体(1)，其特征在于：所述机体(1)底部的侧面与固定架(2)的顶部固定连接，所述固定架(2)的底部与固定板(3)的顶部固定连接，所述固定板(3)顶部的中部固定盒(4)的底部固定连接，所述固定盒(4)的内腔中安装有药箱(5)； 所述机体(1)底部的中部连接有稳定混合机构(6)，所述稳定混合机构(6)的底部连接在药箱(5)的内腔中，所述药箱(5)的底部与出料管(7)的顶部固定连通，所述出料管(7)的底部贯穿固定板(3)并与固定板(3)固定连接，所述出料管(7)上连接有截止阀(8)，所述出料管(7)的底部固定连通有喷头(9)； 所述稳定混合机构(6)包括旋转电机(601)、连接框(603)、进料管(604)、螺纹套(605)和扇叶(607)； 所述旋转电机(601)固定安装在机体(1)底部的中部，所述旋转电机(601)的输出轴与连接框(603)顶部的中部固定连接，所述连接框(603)底部的中部贯穿并固定连接有进料管(604)，所述进料管(604)的顶部螺纹连接有螺纹套(605)，所述进料管(604)的底部贯穿药箱(5)顶部的中部并通过轴承与药箱(5)活动连接，所述进料管(604)位于药箱(5)内腔一端的外表面固定连接有扇叶(607)。 | B64D1/18
1658 | CN211442792U | 一种农业遥感器升降装置 | 2020-01-03 | 未缴年费 | 黄冈师范学院 | 一种农业遥感器升降装置，本实用新型涉及农业用具技术领域；它包含无人机本体、安装座、散热装置；所述无人机本体的下部设置有安装座；所述安装座为空心结构，该空心结构内设置有旋转提升装置；所述旋转提升装置包含一号旋转轮、二号旋转轮、一号轴、二号轴；所述一号旋转轮通过一号轴和轴承活动设置在安装座的内部，一号旋转轮的右侧啮合设置有二号旋转轮；所述二号旋转轮通过二号轴与驱动电机的输出端连接；所述驱动电机设置在安装座下部的内侧壁上，且驱动电机的右侧设置有二号蓄电池；所述二号蓄电池设置在安装座的内侧壁上；一号旋转轮的下部通过固定块固定有电动推杆；能够便捷的控制遥感器的升降和角度的调整，能够起到减震保护的作用。 | 1.一种农业遥感器升降装置，它包含无人机本体(1)、安装座(2)、散热装置(3)、固定装置(4)、遥感器(5)、旋转提升装置(6)；其特征在于：所述无人机本体(1)的下部设置有安装座(2)；所述安装座(2)为空心结构，该空心结构内设置有旋转提升装置(6)； 所述旋转提升装置(6)包含一号旋转轮(6-1)、二号旋转轮(6-2)、一号轴(6-3)、二号轴(6-4)、电动推杆(6-5)、驱动电机(6-6)、二号蓄电池(6-7)；所述一号旋转轮(6-1)通过一号轴(6-3)和轴承活动设置在安装座(2)的内部，一号旋转轮(6-1)的右侧啮合设置有二号旋转轮(6-2)；所述二号旋转轮(6-2)通过二号轴(6-4)与驱动电机(6-6)的输出端连接；所述驱动电机(6-6)设置在安装座(2)下部的内侧壁上，且驱动电机(6-6)的右侧设置有二号蓄电池(6-7)；所述二号蓄电池(6-7)设置在安装座(2)的内侧壁上；一号旋转轮(6-1)的下部通过固定块固定有电动推杆(6-5)；所述电动推杆(6-5)的下端设置有散热装置(3)；所述散热装置(3)的下方设置有固定装置(4)； 所述固定装置(4)包含固定座(4-1)、固定架(4-2)、限位块(4-3)、弹簧(4-4)、支撑杆(4-5)；所述固定座(4-1)上部的四角均设置有固定架(4-2)；每个固定架(4-2)一角的其中两面上均设置有两个相互垂直的限位块(4-3)；数个限位块(4-3)构成的中间位置安装有遥感器(5)； 所述散热装置(3)包含外壳(3-1)、散热风扇(3-2)、一号蓄电池(3-3)和螺栓(3-5)；所述电动推杆(6-5)的下端穿过安装座(2)的底壁后，与外壳(3-1)固定；所述外壳(3-1)的四角均开设有螺纹孔(3-4)，且螺纹孔(3-4)内旋设有螺栓(3-5)；所述螺栓(3-5) 的下端穿过螺纹孔(3-4)后，与固定架(4-2)的上端旋接；外壳(3-1)的四周的中心位置均开设有散热孔(3-6)，且每个散热孔(3-6)的内侧均设置有散热风扇(3-2)，且散热风扇(3-2)固定在外壳(3-1)的内壁上；外壳(3-1)内部的中间位置设置有一号蓄电池(3-3)；所述一号蓄电池(3-3)与每个散热风扇(3-2)之间均电连接。 | B64D47/00
1659 | CN211454366U | 基于无人机-无人车的联合目标搜索系统 | 2020-03-10 | 未缴年费 | 武汉大学 | 公开了一种基于无人机‑无人车的联合目标搜索系统，所述无人机包括：激光测高装置；机载摄像头；无人机目标定位模块，用于根据所述机载摄像头获取的图像信息和所述激光测高装置测量的高度确定目标的位置；和信号传送模块，用于将所述目标的所述位置信息发送给所述无人车；所述无人车包括：设置在车体上的车载摄像头；信号接收模块，用于接收所述无人机发送的所述目标的所述位置信息；运动控制模块，用于控制所述无人车向所述目标运动；和目标检测模块，用于在所述无人车运动到所述目标的所述位置后，通过所述车载摄像头采集到的图像信息对所述目标进行确定。本公开同时利用无人机视野广、无人车运载能力和作业能力强的优点。 | 1.一种基于无人机-无人车的联合目标搜索系统，其特征在于，所述无人机包括：激光测高装置，设置在所述无人机的机体上测量无人机高度；机载摄像头，设置在所述机体上获取目标的图像信息；无人机目标定位模块，用于根据所述机载摄像头获取的图像信息和所述激光测高装置测量的高度确定所述目标的位置；和信号传送模块，用于将所述目标的所述位置信息发送给所述无人车； 所述无人车包括：设置在车体上的车载摄像头；信号接收模块，用于接收所述无人机发送的所述目标的所述位置信息；运动控制模块，用于控制所述无人车向所述目标运动；和目标检测模块，用于在所述无人车运动到所述目标的所述位置后，通过所述车载摄像头采集到的图像信息对所述目标进行确定。 | G05D1/02
1660 | CN111619806A | 一种无人机故障检测方法、无人机及无人机系统 | 2020-06-03 | 驳回 | 深圳市道通智能航空技术股份有限公司 | 本发明实施例涉及无人机技术领域，公开了一种无人机故障检测方法、无人机及无人机系统。其中，所述的无人机故障检测方法包括：获取所述无人机的飞行状态信息；跳转至与所述飞行状态信息的信息类型对应的故障检测模型；根据所述故障检测模型及所述飞行状态信息，执行故障检测操作。通过上述方式，本发明实施例能够实现无人机多种故障类型的检测。 | 1.一种无人机故障检测方法，其特征在于，包括： 获取所述无人机的飞行状态信息； 跳转至与所述飞行状态信息的信息类型对应的故障检测模型； 根据所述故障检测模型及所述飞行状态信息，执行故障检测操作。 | B64C39/02
1661 | CN111625018A | 基于雷达探测的无人机飞行轨迹规划方法及无人机系统 | 2020-05-09 | 撤回 | 深圳市天鼎微波科技有限公司 | 本发明公开了一种基于雷达探测的无人机飞行轨迹规划方法及无人机系统，其通过获取在无人机上装有预设探测角度的地形探测雷达探测地面得到的地形探测信息，再设定无人机与地面的预设飞行高度，并在该预设飞行高度上设定一预设恒定水平飞行速度，最后根据预设恒定水平飞行速度、地形探测信息及预设飞行高度控制无人机在调节飞行轨迹上飞行，使得无人机保持与地面在预设飞行高度上飞行，解决了现有技术中无人机飞行控制无法实现无人机跟随地形变化保持离地面同样高度飞行的技术问题，提供了一种有效可靠的、可跟随地形变化保持离地面同样高度飞行的基于雷达探测的无人机飞行轨迹规划方法。 | 1.一种基于雷达探测的无人机飞行轨迹规划方法，其特征在于，所述无人机上安装有预设探测角度的地形探测雷达； 所述方法包括： 设定所述无人机与地面的预设飞行高度，并在所述预设飞行高度上设定预设恒定水平飞行速度； 获取所述地形探测雷达探测地面得到的地形探测信息； 根据所述预设恒定水平飞行速度、所述地形探测信息及所述预设飞行高度控制所述无人机在调节飞行轨迹上飞行，使得所述无人机保持与地面在所述预设飞行高度上飞行。 | G05D1/10
1662 | CN111625021A | 一种基于电磁场的无人机电力巡线测距系统及方法 | 2020-06-02 | 驳回 | 广东电网有限责任公司; 广东电网有限责任公司佛山供电局 | 本发明公开了一种基于电磁场的无人机电力巡线测距系统及方法，属于无人机电力线路巡检测距技术领域；所述测距系统包括电磁场测量模块、位置测量模块、数据处理模块和飞行控制模块；所述数据处理模块分别与所述电磁场测量模块、所述位置测量模块和所述飞行控制模块连接；所述测距方法应用在所述测距系统中。应用本发明提供的测距系统及方法，在无人机电力巡线时，既可以测量无人机与电力线路的距离，也可以测得无人机与电力线路之间的方位，增加了无人机测量的精度，以提高无人机电力巡检作业的安全性。 | 1.一种基于电磁场的无人机电力巡线测距系统，其特征在于，包括电磁场测量模块、位置测量模块、数据处理模块和飞行控制模块；所述数据处理模块分别与所述电磁场测量模块、所述位置测量模块和所述飞行控制模块连接； 所述位置测量模块包括高度传感器和卫星定位测量仪，所述高度传感器和所述卫星定位测量仪分别与所述数据处理模块连接； 所述电磁场测量模块包括第一磁场计和第二磁场计；所述第一磁场计和所述第二磁场计分别与所述数据处理模块连接；所述第一磁场计和所述第二磁场计相对于无人机中心的距离相等。 | G05D1/10
1663 | CN111625022A | 可控制无人机跟随车辆的控制方法、系统、介质及服务端 | 2019-02-27 | 撤回 | 上海博泰悦臻网络技术服务有限公司 | 本发明提供一种可控制无人机跟随车辆的控制方法、系统、介质及服务端，控制方法包括：接收T‑box转发的无人机的启动信号；根据车载终端的标识符，查找与车载终端对应的无人机，并将无人机的启动信号发送至该无人机；实时读取移动信息，并实时地重新编辑成无人机可识别的移动信息，并将该可识别的移动信息发送至无人机；在行驶过程中，待接收到车载终端通过T‑box发送的拍摄请求后，将该拍摄请求发送至无人机；待无人机接收到拍摄请求后，执行该拍摄请求，并将拍摄到的多媒体信息传输至服务端；继续将多媒体信息下发至车载终端，以便车载终端显示或播放该多媒体信息。本发明简化了无人机操作方式，提高了操作便利性，提升了用户体验感。 | 1.一种可控制无人机跟随车辆的控制方法，其特征在于，应用于包括一车载终端，与该车载终端连接的T-box，与所述T-box通信连接的服务端及与该服务端通信连接的无人机的通信网络；其中，待一车辆启动后，所述车载终端读取到车辆的启动信号，同时通过T-box发送针对与该车辆匹配的无人机的启动信号；在所述车辆启动后，所述车载终端实时读取所述车辆的移动信息，并将该移动信息继续通过所述T-box发送至服务端；所述无人机的启动信号中包括所述车载终端的标识符；所述可控制无人机跟随车辆的控制方法包括： 接收所述T-box转发的无人机的启动信号； 根据所述车载终端的标识符，在与所述服务端通信连接的若干无人机中查找与所述车载终端对应的无人机，并将该无人机的启动信号发送至该无人机，以控制该无人机启动； 实时读取所接收到车辆的移动信息，并实时地重新编辑成所述无人机可识别的移动信息，并将该可识别的移动信息发送至所述无人机，以便所述无人机根据可识别的移动信息运动； 在行驶过程中，待接收到所述车载终端通过所述T-box发送的拍摄请求后，将该拍摄请求发送至所述无人机；待所述无人机接收到所述拍摄请求后，执行该拍摄请求，并将拍摄到的多媒体信息传输至所述服务端； 继续将所述多媒体信息下发至所述车载终端，以便该车载终端显示或播放该多媒体信息。 | G05D1/12
1664 | CN111625023A | 基于改进Astar算法的港口无人机巡检路径规划方法 | 2020-06-18 | 撤回 | 上海海事大学 | 本发明提供了基于改进Astar算法的港口无人机巡检路径规划方法，包括如下步骤：首先根据港口实际环境建立飞行场地地图，设置飞行起点以及所有任务点；然后采用改进Astar算法进行起点和任务点的路径规划；其次对无人机进行实时定位，无人机沿规划路径飞行；之后针对飞行过程中出现的新的障碍物，进行局部路径规划；最后判断任务是否完成，完成则回归起点，否则重复上述流程。本发明可以规划无人机港口巡检的路径，能够很好地满足无人机巡检的任务。 | 1.基于改进Astar算法的港口无人机巡检路径规划方法，其特征在于，包括以下步骤： 首先根据港口实际环境建立飞行场地地图，设置飞行起点以及所有任务点；然后采用改进Astar算法进行起点和任务点的路径规划；其次对无人机进行实时定位，无人机沿规划路径飞行；之后针对飞行过程中出现的新的障碍物，进行局部路径规划；最后判断任务是否完成，完成则回归起点，否则重复上述流程。 | G05D1/12
1665 | CN211417604U | 一种可用于喷洒农药的无人机 | 2019-12-13 | 未缴年费 | 邳州市鑫盛创业投资有限公司 | 本实用新型涉及飞行器技术领域，且公开了一种可用于喷洒农药的无人机，包括电池箱，所述电池箱下表面的的外侧固定连接有多组第一固定块，所述第一固定块外侧面的底部插接有第一连通管，所述第一连通管外端连通有第二连通管，所述第二连通管外表面的底部连通有农药喷头。该可用于喷洒农药的无人机，通过第一连通管、第二连通管、驱动马达和机翼配合，使得六组驱动马达带动六组机翼转动，六组机翼产生升力带动喷洒农药无人机起飞和降落，通过旋转第二连通管将第二连通管、第二固定块和机翼卸下，从而保证了喷洒农药无人机携带农药的容量，增大了喷洒农药无人机的工作面积，方便了使用者携带喷洒农药无人机。 | 1.一种可用于喷洒农药的无人机，包括电池箱(1)，其特征在于：所述电池箱(1)下表面的外侧固定连接有多组第一固定块(2)，所述第一固定块(2)外侧面的底部插接有第一连通管(3)，所述第一连通管(3)外端连通有第二连通管(4)，所述第二连通管(4)外表面的底部连通有农药喷头(5)，所述第二连通管(4)的外端固定连接有第二固定块(6)，所述第二固定块(6)上表面固定连接有驱动马达(7)，所述驱动马达(7)输出端固定连接机翼(8)，所述第一连通管(3)外表面的中部套接有连接柱(9)，所述连接柱(9)下表面固定连接有农药箱(10) , 所述农药箱(10)上表面的中部固定连接有农药泵(11)，所述农药泵(11)的输出端连通有出药管(12)，所述出药管(12)的顶端与第一连通管(3)外表面的中部连通，所述农药泵(11)的输入端连通有输药管(13)，所述输药管(13)的底端与农药箱(10)的上表面连通，所述农药箱(10)下表面的左右两侧固定连接有起降架(14)，所述农药箱(10)外表面的前侧连通有进药管(15)。 | B64D1/18
1666 | CN211427150U | 一种无人机智能飞行控制台 | 2020-03-30 | 未缴年费 | 青岛秀才智科技设备有限责任公司 | 本实用新型公开了一种无人机智能飞行控制台，涉及无人机控制台技术领域，包括控制台本体和红外线发射器，所述控制台本体的右侧固定连接有安装座，所述安装座的正面开设有安装槽，所述红外线发射器的外侧面沿安装槽的内壁滑动，所述安装座的内壁设置有安装机构和驱动机构，所述安装机构包括卡接板，所述安装座的内部开设有两个限位槽，两个所述限位槽远离卡接板的一侧内壁均固定连接有复位弹簧。本实用新型，通过上述过程之间的相互配合，达到了便于对红外线发射器进行拆装、省时省力、提高了工作人员维修效率的效果，解决了传统无人机控制台红外线发射器不便拆装，不便于维修人员进行维修的问题。 | 1.一种无人机智能飞行控制台，包括控制台本体(1)和红外线发射器(2)，其特征在于： 所述控制台本体(1)的右侧固定连接有安装座(3)，所述安装座(3)的正面开设有安装槽(18)，所述红外线发射器(2)的外侧面沿安装槽(18)的内壁滑动； 所述安装座(3)的内壁设置有安装机构(4)和驱动机构(5)，所述安装机构(4)包括卡接板(6)，所述安装座(3)的内部开设有两个限位槽(7)，两个所述限位槽(7)远离卡接板(6)的一侧内壁均固定连接有复位弹簧(8)，两个所述复位弹簧(8)靠近卡接板(6)的一侧均与卡接板(6)的外侧面固定连接，所述卡接板(6)靠近复位弹簧(8)的一侧与红外线发射器(2)的外侧面抵接，所述卡接板(6)的上下端分别沿两个限位槽(7)的槽壁滑动，所述卡接板(6)远离复位弹簧(8)的一侧抵接有铰接板(9)，所述铰接板(9)的背侧铰接有固定块(10)，所述固定块(10)远离弹簧(8)的一侧与安装座(3)的内壁固定连接，所述安装座(3)的内壁开设有第一滑槽(11)，所述第一滑槽(11)的内壁滑动连接有推杆(12)，所述推杆(12)靠近固定块(10)的一侧与铰接板(9)的底端抵接。 | G05D1/00
1667 | EP3667643A4 | 无线通信系统的装置和方法以及计算机可读存储介质 | 2018-08-08 | 撤回 | Sony Corporation | 公开了一种无线通信系统的设备和方法以及计算机可读存储介质。 该装置包括处理电路。 处理电路被配置为直接或间接地基于用户设备的一个或多个高度阈值和用户设备的当前高度来配置用户设备的操作。 根据本发明实施例的至少一个方面，基于高度阈值配置用户设备的操作优化了无人机通信场景中的通信性能。 | 无 | G05D1/04
1668 | CN108196583A | 无人机集群控制方法 | 2017-08-21 | 未缴年费 | 中国人民解放军陆军工程大学 | 本发明公开了一种无人机集群控制方法，涉及无人机技术领域。所述方法包括如下步骤：通过无人机集群群内部成员的空间位置、速度以及加速度构建无人机集群群内部成员模型；构建无人机集群群内部成员的加速度控制函数；通过构建的所述加速度控制函数实现对无人机集群群内部成员的群聚运动、朝向目标运动以及规避障碍运动进行控制。本发明所述方法在控制集群运动方面灵活性强，一致性好，控制与避障效果显著。 | 1.一种无人机集群控制方法，其特征在于包括如下步骤： 通过无人机集群群内部成员的空间位置、速度以及加速度构建无人机集群群内部成员模型；无人机集群是由N个个体组成的分布式系统，每个个体的运动可抽象为： 其中：P i 表示无人机i的空间位置，v i 表示速度，a i 表示加速度， 表示对P i 求一阶导数， 表示对v i 求一阶导数； 无人机飞行时存在以下约束： 加速度约束： 其中，A max 为无人机的最大加速度； 速度约束： 其中，V max 为无人机的最大速度； 构建无人机集群群内部成员的加速度控制函数； 对无人机集群群内部成员个体i的质量进行归一化处理后其运动控制量加速度函数a i 表示为： a i ＝γ 1 ·α·f i g +γ 2 ·f i o +γ 3 ·f i j +γ 1 ·(1-α)·f i G (4) 上式中γ 1 ·α·f i g 为目标吸引产生的控制分量，γ 2 ·f i o 为规避障碍所需的控制分量，γ 3 ·f i j 为群内邻居无人机j对无人机i产生的群聚作用力，γ 1 ·(1-α)·f i G 为无人机个体G领导无人机个体i产生的控制分量；α为无人机个体i接收到航点信息的标志，α＝1表示无人机i能接收航点信息，此时(4)式等号右侧的γ 1 ·(1-α)·f i G 为0；α＝0则表示无人机i不能接收航点信息，(4)式等号右侧的γ 1 ·α·f i g 为0，γ 1 ·(1-α)·f i G 不为0，个体i将从探测区域内选择无人机G作为领导者进行跟随，即接收不到目标航点的情况下把无人机G作为目标航点并朝向它运动；γ 1 、γ 2 和γ 3 为各个控制分量的权重，f i g 为目标g与无人机i的作用力函数，f i o 为障碍O与无人机i之间的作用力函数，f i j 为无人机j与无人机i的作用力函数，f i G 为无人机i与选定的领导者无人机G之间的作用力； 通过构建的所述加速度控制函数实现对无人机集群群内部成员的群聚运动、朝向目标运动以及规避障碍运动进行控制，设个体i与障碍物O之间的警戒距离为γ β ，其中γ β ＜d a ，则二者之间通过以下函数进行控制： 其中， 其中：f i o 为障碍O与无人机i之间的作用力，由无人机i和障碍O的位置P i 、P O 和速度v i 、v O 决定，决定的方法： 表示该作用力的作用方向，为单位方向矢量，F i O 为该作用力的大小，由无人机i和障碍O的位置P i 、P O 根据(14)式求解，无人机i和障碍O之间的距离 另由无人机i和障碍O的速度v i 、v O 产生的作用力为(13)式中等号右侧的第二项；γ β 为无人机i和障碍物O之间的警戒距离， 为距离调节参数， 为无人机i和障碍O之间的斥力强度调节系数， 为无人机i和障碍O之间的速度一致性控制系数， 和γ β 可先给定一初值，再在系统实验时进一步调节。 | G05D1/10
1669 | CN111605711A | 一种大型货运无人机系统 | 2020-06-02 | 驳回 | 四川省天域航通科技有限公司 | 本发明公开了一种大型货运无人机系统，包括有无人机、地面指挥控制系统和地面保障系统，无人机设置有机电系统、机载测控单元、动力系统、控制导航和感知避让系统，地面指挥控制系统设置有地面测控终端、地面指挥控制车和地面指挥控制计算机，地面保障系统设置有地面监测计算机、维护管理计算机、地面电源车和地面牵引车，机电系统设置有发电机、蓄电池、配电控制盒、燃油系统，控制导航设置有飞行传感器、飞行控制与管理计算机、舵机系统，本发明涉及无人机技术领域。本发明，解决了大型货运无人机整个系统不完善，会出现遥控和遥测失联的情况，从而导致地面指挥不及时，同时无人机出现故障不能够及时对无人机进行科学的检测和维护的问题。 | 1.一种大型货运无人机系统，包括有无人机、地面指挥控制系统和地面保障系统，其特征在于：所述无人机设置有机电系统、机载测控单元、动力系统、控制导航和感知避让系统，所述地面指挥控制系统设置有地面测控终端、地面指挥控制车和地面指挥控制计算机，所述地面保障系统设置有地面监测计算机、维护管理计算机、地面电源车和地面牵引车，所述机电系统设置有发电机、蓄电池、配电控制盒、燃油系统，所述控制导航设置有飞行传感器、飞行控制与管理计算机、舵机系统。 | B64C39/02
1670 | CN111610796A | 一种无人机飞行控制方法、终端、平台及存储介质 | 2020-05-14 | 驳回 | 中国南方电网有限责任公司超高压输电公司大理局 | 本发明公开了一种无人机飞行控制方法、终端、平台及存储介质，方法包括：获取期望姿态输入量，确定姿态的控制状态，所述姿态的控制状态包括姿态保持和姿态跟踪；根据期望姿态输入量，确定滚转和俯仰的第一控制律；根据获取的当前航向角度，确定航向通道的第二控制律；根据所述第一控制律和所述第二控制律，对无人机进行姿态跟踪。本发明能够实时对无人机进行姿态跟踪，能够在复杂环境条件下让无人机保持姿态稳定，可广泛应用于无人机技术领域。 | 1.一种无人机飞行控制方法，其特征在于，包括： 获取期望姿态输入量，确定姿态的控制状态，所述姿态的控制状态包括姿态保持和姿态跟踪； 根据期望姿态输入量，确定滚转和俯仰的第一控制律； 根据获取的当前航向角度，确定航向通道的第二控制律； 根据所述第一控制律和所述第二控制律，对无人机进行姿态跟踪。 | G05D1/08
1671 | CN111610797A | 无人机的控制方法、系统及装置 | 2019-02-25 | 驳回 | 广州极飞科技股份有限公司 | 本申请公开了一种无人机的控制方法、系统及装置。其中，上述方法包括：接收来自第一遥控设备的标识信息；基于所述标识信息确定所述第一遥控设备的优先级；判断所述优先级是否高于第二遥控设备的优先级；若判断结果为是，则控制所述无人机执行所述第一遥控设备发送的控制指令。本申请解决了无人机在执行多个遥控设备发送的控制指令时，无法识别控制指令之间是否存在冲突的技术问题。 | 1.一种无人机的控制方法，其特征在于，该方法包括： 接收来自第一遥控设备的标识信息； 基于所述标识信息确定所述第一遥控设备的优先级； 判断所述第一遥控设备的优先级是否高于第二遥控设备的优先级，其中，所述第二遥控设备包括：无人机正在连接或者已连接的遥控设备； 若判断结果为是，则控制所述无人机执行所述第一遥控设备发送的控制指令。 | G05D1/10
1672 | CN111610799A | 一种四旋翼无人机的网络控制方法、计算机设备及存储介质 | 2020-04-30 | 驳回 | 哈尔滨理工大学 | 本发明提出一种四旋翼无人机的网络控制方法、计算机设备及存储介质，所述方法包括：步骤1、四旋翼无人机借助地面中转端实现与用户计算机无线通信；步骤2、四旋翼无人机利用自身携带的图像采集设备进行场景拍摄，从而获取图像信息，同时，四旋翼无人机利用自身携带的传感器获取无人机位姿信息；步骤3、四旋翼无人机与用户计算机分享图像信息和无人机位姿信息；步骤4、用户计算机处理分析接收到的信息并通过网络完成对四旋翼无人机的控制；本发明采用的四旋翼无人机网络控制方法，使用无线入网方式，通过无人机携带的相关传感器进行定位，实现对四旋翼无人机的远程控制。 | 1.一种四旋翼无人机的网络控制方法，其特征在于：所述方法包括以下步骤： 步骤1、四旋翼无人机借助地面中转端实现与用户计算机无线通信； 步骤2、四旋翼无人机利用自身携带的图像采集设备进行场景拍摄，从而获取图像信息，同时，四旋翼无人机利用自身携带的传感器获取无人机位姿信息； 步骤3、四旋翼无人机与用户计算机分享图像信息和无人机位姿信息； 步骤4、用户计算机处理分析接收到的信息并通过网络完成对四旋翼无人机的控制； 在步骤4中，所述对四旋翼无人机的控制包括四旋翼无人机位置控制、四旋翼无人机速度控制、四旋翼无人机自主降落和四旋翼无人机视觉定位； 所述四旋翼无人机视觉定位采用单目视觉定位方法，包括以下步骤： a.获取不同视角的地面图像； b.采用FAST角点特征作为特征点进行特征提取； c.加入特征的方向信息； d.采用BRIEF描述子进行特征描述； e.进行特征跟踪，获取无人机的当前位姿信息； f.插入关键帧图像信息，通过三角化计算得到新的地图云点完成局部地图的构建； g.计算当前关键帧和回环关键帧之间的相似变换得到回环的累计误差，以此对回环进行校正； h.根据地图的校正，对地图的云点进行相应的调整，完成ORB_SLAM单目视觉定位方法。 | G05D1/10
1673 | CN111610801A | 一种基于数字雷达的无人机感测技术 | 2020-05-27 | 撤回 | 福州尚易航农业科技有限公司 | 本发明公开了一种基于数字雷达的无人机感测技术，涉及瓦楞纸箱生产设备技术领域，具体为一种基于数字雷达的无人机感测技术，包括飞行区域选择和数/模信号转换单元，所述飞行区域选择通过导线与航摄设计电性输出连接，所述相机校正通过导线与航摄作业模块电性输出连接，所述差分解算通过导线与空中三角测量电性输出连接，所述数/模信号转换单元通过导线与检查点立体量测电性输出连接。该基于数字雷达的无人机感测技术，增加内部流程的同时大大提高了整个装置的使用性能，改良后的无人机系统更加全面，在无人机的移动过程中可以对外部环境进行良好的运算判断，从而尽可能的选择最优移动路线，有效满足了人们的使用需求。 | 1.一种基于数字雷达的无人机感测技术，包括飞行区域选择(1)和数/模信号转换单元(7)，其特征在于：所述飞行区域选择(1)通过导线与航摄设计(2)电性输出连接，且飞行区域选择(1)通过导线与相机校正(3)电性输出连接，所述相机校正(3)通过导线与航摄作业模块(4)电性输出连接，且航摄作业模块(4)通过导线与差分解算(5)电性输出连接，所述差分解算(5)通过导线与空中三角测量(6)电性输出连接，且空中三角测量(6)通过导线与数/模信号转换单元(7)电性输出连接，所述数/模信号转换单元(7)通过导线与检查点立体量测(8)电性输出连接，且数/模信号转换单元(7)通过导线与检查点野外量测(9)电性输出连接，所述检查点野外量测(9)通过导线与精度预估评定(10)电性输出连接，所述数/模信号转换单元(7)通过导线与服务器端质量检查(11)电性输出连接，且服务器端质量检查(11)通过导线与处理模块(12)电性输出连接，所述处理模块(12)通过导线与信号发送单元(13)电性输出连接。 | G05D1/10
1674 | CN211379373U | 一种无人机用的快速配药箱 | 2019-10-23 | 未缴年费 | 南京晓庄学院 | 本实用新型公开了一种无人机用的快速配药箱，包括配药箱外壳和电机，所述配药箱外壳内部的顶端开设有混合仓，所述配药箱外壳的顶端安装有储药箱，所述储药箱的顶端安装有电机，所述储药箱顶端的右侧开设有进药口，所述配药箱外壳的内部设置有第二密封板，所述套筒的左侧插设有拉杆，且拉杆的右侧通过弹簧与套筒的内壁相连接，所述配药箱外壳右侧的底端开设有出液口。本实用新型避免给药量过多造成成本浪费，且操作方便，简单，减少了用户的操作量，提高了配药的速度和精确度，避免药水晃动影响无人机的飞行平衡，从而造成无人机坠毁，造成经济损失，从而影响农药的喷洒效率，间接性的提高了喷洒作业的效率。 | 1.一种无人机用的快速配药箱，包括配药箱外壳(1)和电机(4)，其特征在于：所述配药箱外壳(1)内部的顶端开设有混合仓(2)，所述配药箱外壳(1)的顶端安装有储药箱(3)，所述储药箱(3)的顶端安装有电机(4)，所述电机(4)的左侧安装有电机驱动器(5)，所述储药箱(3)顶端的右侧开设有进药口(6)，所述储药箱(3)的底端开设有出药口(7)，且出药口(7)与混合仓(2)相连通，所述出药口(7)的底端设置有第一密封板(8)，且第一密封板(8)的末端通过复位轴(9)与出药口(7)底端的末端相连接，所述第一密封板(8)的底端焊接有开关杆(10)，所述电机(4)输出端的右侧焊接有推杆(11)，且推杆(11)与开关杆(10)相抵触，所述混合仓(2)底端的右侧开设有进液口(12)，所述配药箱外壳(1)的内部设置有第二密封板(13)，所述配药箱外壳(1)的右侧插设有套筒(14)，且套筒(14)的左侧延伸至配药箱外壳(1)的内部，所述套筒(14)的左侧插设有拉杆(15)，且拉杆(15)的右侧通过弹簧与套筒(14)的内壁相连接，所述拉杆(15)的左侧焊接有活塞(16)，所述混合仓(2)的左侧开设有进水口(17)，所述配药箱外壳(1)右侧的底端开设有出液口(18)。 | A01M7/00
1675 | CN211385537U | 一种无人机用可伸缩式喷头 | 2019-11-03 | 未缴年费 | 云和县果可克玩具设备厂 | 本实用新型公开了一种无人机用可伸缩式喷头，属于喷头技术领域，包括连接座，所述连接座的顶部焊接有机箱，所述连接座的内部开设有空腔，所述机箱的内部安装有电机，所述电机的输出端延伸至空腔的内部并连接有转盘，所述空腔的内部上方均安装有滚轮，该种无人机用可伸缩式喷头，设置有电机、空腔、转盘和滚轮，使用者可启动电机，使电机带动转盘通过滚轮在空腔的内部进行旋转，以此使转盘旋转后可带动连接板在水平方向旋转，从而通过连接板旋转后可对喷头的水平角度进行旋转调节，以此实现对喷头的竖直方向和水平方向进行角度调节，减小喷头的喷洒死角，从而使使用者使用更加方便，并大大提高使用者的工作效率。 | 1.一种无人机用可伸缩式喷头，包括连接座(1)，其特征在于：所述连接座(1)的顶部焊接有机箱(4)，所述连接座(1)的内部开设有空腔(3)，所述机箱(4)的内部安装有电机(2)，所述电机(2)的输出端延伸至空腔(3)的内部并连接有转盘(5)，所述空腔(3)的内部上方均安装有滚轮(6)，所述转盘(5)的底部两侧均安装有气缸(7)，两个所述气缸(7)的输出端均通过活塞杆(8)连接有连接板(9)，所述连接板(9)的底部一侧开设有滑槽(10)，所述滑槽(10)的内部连接有滑杆(11)，所述连接板(9)的底部另一侧安装有电动推杆(12)，所述电动推杆(12)的输出端连接有滑板(14)，所述滑板(14)的顶部两侧均通过滑块(15)与滑杆(11)滑动连接，所述转盘(5)的底部中间通过连接杆(13)连接有齿轮(16)，所述齿轮(16)的底部通过连接件(17)连接有喷头(18)。 | B05B15/68
1676 | CN211391696U | 一种植保无人机的风幕式喷雾防飘移装置 | 2019-12-03 | 未缴年费 | 华南农业大学 | 本实用新型公开一种植保无人机的风幕式喷雾防飘移装置，该防飘移装置包括用于在无人机的喷头喷施药液雾滴的一侧生成阻挡风墙的风幕生成机构和用于对风幕进行控制的风幕控制系统，所述风幕生成机构包括风幕布置筒和用于发出高速风流的鼓风机，所述风幕布置筒上设有进风口和出风口，所述出风口的尺寸小于进风口的尺寸；所述进风口与鼓风机的鼓风口连通，用于将风流导进风幕布置筒的内腔；所述出风口位于风幕布置筒的底部，且设有多个，用于将风幕布置筒内腔中的气流高速往下导出。本实用新型通过生成风墙对外界风场进行阻挡，有效减少雾滴的飘移，提高药液的利用率和作业效率。 | 1.一种植保无人机的风幕式喷雾防飘移装置，其特征在于，包括用于在无人机的喷头喷施药液雾滴的一侧生成阻挡风墙的风幕生成机构和用于对风幕进行控制的风幕控制系统，所述风幕生成机构包括风幕布置筒和用于发出高速风流的鼓风机，所述风幕布置筒上设有进风口和出风口，所述出风口的尺寸小于进风口的尺寸；所述进风口与鼓风机的鼓风口连通，用于将风流导进风幕布置筒的内腔；所述出风口位于风幕布置筒的底部，且设有多个，用于将风幕布置筒内腔中的气流高速往下导出。 | B64D1/18
1677 | CN211403245U | 用于无人机的降落系统 | 2020-03-31 | 未缴年费 | 华电电力科学研究院有限公司; 上海扩博智能技术有限公司 | 本实用新型无人机飞行技术领域，特别涉及一种用于无人机的降落系统。所述用于无人机的降落系统包括接收部，设置在所述无人机上，能够用于接收用来引导所述无人机实现降落至预定位置的信号；发射部，独立于所述无人机，并能够发射所述信号；控制部，用于获取所述接收部接收的所述信号，并能够对所述信号进行解析，以控制所述无人机调整姿态，实现降落至所述预定位置。在本实用新型提供的用于无人机的降落系统中，通过在无人机上设置能够接收信号的装置，并独立于无人机设置有用来发射信号的装置，通过能够解析出预定位置信息的控制部，调整无人机的飞行姿态，最终实现无人机降落至预定位置，提高了降落位置的精确度。 | 1.一种用于无人机的降落系统，其特征在于，包括： 接收部，设置在所述无人机上，能够用于接收用来引导所述无人机实现降落至预定位置的信号； 发射部，独立于所述无人机，并能够发射所述信号； 控制部，用于获取所述接收部接收的所述信号，并能够对所述信号进行解析，以控制所述无人机调整姿态，实现降落至所述预定位置。 | G05D1/08
1678 | KR1020200102072A | 使用无人机的远程地形探测器 | 2019-02-21 | 驳回 | 아주자동차대학 산학협력단 | 本发明涉及一种利用无人机的远程止水式检测系统。 所述无人机(10)安装在所述无人机(10)的下方，以遥控所述牵开器(20)； 以及移动电话(10)，用于控制所述无人机(30)和所述牵引器(10)以远程控制所述牵引器(30)， 同时观察无人机(4010)顶部的地形信息以遥控无人机(A)，以及40遥控无人机(B)以遥控无人机3050。 | Drone 10; An ultrasonic sonar sensor 20 mounted under the body of the drone 10 to obtain terrain information; A retractor 30 mounted under the body of the drone 10 and configured to operate the drone by remote control; A manipulator 40 for remotely controlling the retractor 30 by a user at a location spaced apart from the drone 10; And a mobile phone 50 fixedly mounted on the top of the manipulator 40 to control the drone 10 and the reactor 30 while observing topographic information. One remote underwater terrain detection system. | G05D1/00
1679 | CN108121358A | 无人机控制方法 | 2017-08-21 | 未缴年费 | 中国人民解放军陆军工程大学 | 本发明公开了一种无人机控制方法，涉及无人机技术领域。所述方法包括如下步骤：通过无人机集群群内部成员的空间位置、速度以及加速度构建无人机集群群内部成员模型；构建无人机集群群内部成员的加速度控制函数；通过构建的所述加速度控制函数实现对无人机集群群内部成员的群聚运动、朝向目标运动以及规避障碍运动进行控制。本发明所述方法在控制集群运动方面灵活性强，一致性好，控制与避障效果显著。 | 1.一种无人机控制方法，其特征在于包括如下步骤： 通过无人机集群群内部成员的空间位置、速度以及加速度构建无人机集群群内部成员模型；无人机集群是由N个个体组成的分布式系统，每个个体的运动可抽象为： 其中：Pi表示无人机i的空间位置，vi表示速度，ai表示加速度， 表示对Pi求一阶导数， 表示对vi求一阶导数； 无人机飞行时存在以下约束： 加速度约束： 其中，Amax为无人机的最大加速度； 速度约束： 其中，Vmax为无人机的最大速度； 构建无人机集群群内部成员的加速度控制函数； 对无人机集群群内部成员个体i的质量进行归一化处理后其运动控制量加速度函数ai表示为： ai＝γ1·α·fig+γ2·fio+γ3·fij+γ1·(1-α)·fiG (4) 上式中γ1·α·fig为目标吸引产生的控制分量，γ2·fio为规避障碍所需的控制分量，γ3·fij为群内邻居无人机j对无人机i产生的群聚作用力，γ1·(1-α)·fiG为无人机个体G领导无人机个体i产生的控制分量；α为无人机个体i接收到航点信息的标志，α＝1表示无人机i能接收航点信息，此时(4)式等号右侧的γ1·(1-α)·fiG为0；α＝0则表示无人机i不能接收航点信息，(4)式等号右侧的γ1·α·fig为0，γ1·(1-α)·fiG不为0，个体i将从探测区域内选择无人机G作为领导者进行跟随，即接收不到目标航点的情况下把无人机G作为目标航点并朝向它运动；γ1、γ2和γ3为各个控制分量的权重，fig为目标g与无人机i的作用力函数，fio为障碍O与无人机i之间的作用力函数，fij为无人机j与无人机i的作用力函数，fiG为无人机i与选定的领导者无人机G之间的作用力； 通过构建的所述加速度控制函数实现对无人机集群群内部成员的群聚运动、朝向目标运动以及规避障碍运动进行控制； 所述无人机i朝向目标g运动的作用力函数fig的构建方法如下： 1)所有个体均可获得航点信息 将无人机航迹分解成一系列序列位置点Track＝{T1, T2, ...Tm}，随时间由机载或地面控制站的广播式自动相关监视系统发射端逐个发送，设集群内部每架无人机可通过机载广播式自动相关监视系统接收端实时接收广播式自动相关监视系统发射端发送的航点位置、速度，个体与当前航点的位置偏差为 构造目标g与无人机i之间的作用力函数fig如下： 其中， 其中：fig为目标g与无人机i之间的作用力，由无人机i和目标g的位置Pi、Tk和速度vi、vg决定；决定的方法如下： 表示该作用力的作用方向，为单位方向矢量，Fig为该作用力的大小，由无人机i和目标g的位置根据(9)式求解，无人机i和目标g之间的距离为 由无人机i和目标g的速度差产生的作用力为(8)式中等号右侧的第二项；其中vg的求法如下：在将无人机航迹分解成一系列序列位置点Track＝{T1, T2, ...Tm}后，设每两个相邻航迹点Tk和Tk+1之间播发的时间间隔为Δt，k＝1...m-1，则目标航点在该航迹段的飞行速度vg为 为无人机i和目标g之间的作用强度控制系数，rτ为目标g与无人机i之间的引力形式发生变化的分界距离； 2)少部分个体可获得航点信息 在少部分个体可获得航点信息的情况下，对于能获得航迹信息的个体，按着1)中描述的方法产生作用力fig；对于不能获得航点信息的个体i，则采用以下方法选出邻域内运动速度变化最快的个体G： 其中， 表示无人机j在t时刻和t-τ时刻都在无人机i的邻域内，τ为个体i前后两次对邻域 内的个体位置进行观察的时间间隔，Δj表示τ时间段内无人机j的位置变化量， 为无人机j在t时刻的位置， 为无人机j在t-τ时刻的位置；个体i采用(10)式所述的方法从邻域中辨识出速度最快的个体G后，把它当作目标进行追随，二者之间通过以下函数作用： 其中， 其中：fiG为无人机G与无人机i之间的作用力，由无人机i和无人机G的位置Pi、PG和速度vi、vG决定；决定的方法如下： 表示该作用力的方向，为单位方向矢量，FiG为该作用力的大小，由无人机i和无人机G的位置Pi、PG根据(12)式求解，无人机i和无人机G之间的距离 由无人机i和无人机G的速度vi、vG产生的作用力为(11)式中等号右侧的第二项；dr为引力与斥力的分界距离，dr+rτ为目标无人机个体G与无人机i之间的引力形式发生变化的分界距离； 为无人机i和无人机G之间的斥力强度控制系数、 为距离调节参数、 均为无人机i和无人机G之间的引力强度控制系数， 为无人机i和无人机G之间的速度一致性控制系数， 和 可先给定一初值，再在系统实验时进一步调节。 | G05D1/10
1680 | CN108482676A | 一种多旋翼植保无人机自适应喷幅调控装置及方法 | 2018-03-19 | 未缴年费 | 中国农业大学 | 本发明涉及植保无人机技术领域，具体涉及一种多旋翼植保无人机自适应喷幅调控装置及调控方法。该自适应喷幅调控装置可拆卸地固接在多旋翼植保无人机的各旋翼支撑杆的正下方；所述自适应喷幅调控装置包括外壳、朝向地面的喷头和自动控制系统；所述喷头与外壳构成滑动连接，能够沿外壳的长度方向自由移动；所述喷头上设置有朝向地面的激光传感器；所述喷头根据果树最大冠径所在截面边缘轮廓通过自动控制系统自适应调控移动位置。本发明实现喷幅随果树最大冠径所在截面边缘轮廓的自适应调控，施药精准、减少药液向非靶标区域的飘移、降低土壤农药残留、提高雾滴的分布均匀性及农药利用率。 | 1.一种多旋翼植保无人机自适应喷幅调控装置，包括多旋翼植保无人机(4)，所述多旋翼植保无人机(4)具有多个旋翼支撑杆(3)，其特征在于：该自适应喷幅调控装置(1)可拆卸地固接在多旋翼植保无人机(4)的各旋翼支撑杆(3)的正下方； 所述自适应喷幅调控装置(1)包括外壳(101)、朝向地面的喷头(102)和自动控制系统； 外壳(101)的长度方向沿其所固接的各旋翼支撑杆(3)的方向延伸； 所述喷头(102)与外壳(101)构成滑动连接，能够沿外壳(101)的长度方向自由移动； 所述喷头(102)上设置有朝向地面的激光传感器(111)； 所述喷头(102)根据果树最大冠径所在截面边缘轮廓通过自动控制系统自适应调控移动位置。 | B64D1/18
1681 | CN111596674A | 无人机的降落定位方法、装置及无人机巢 | 2020-03-31 | 驳回 | 广州中科云图智能科技有限公司 | 本发明提供一种无人机的降落定位方法、装置及无人机巢，所述无人机的降落定位方法包括：从专用通信链路接收无人机发送的视频数据流，将所述视频数据流进行解码，获取无人机的定位图像，所述专用通信链路为所述无人机巢的遥控天线与所述无人机之间建立的通信链路，所述定位图像为记载有所述定位标志的图像；根据所述定位图像，得到所述无人机相对于所述定位标志的三维坐标和旋转姿态；根据所述三维坐标和旋转姿态，控制所述无人机降落在所述定位标志上。相对于现有技术，本发明能够信号较差的地区，实现无人机的精准降落。 | 1.一种无人机的降落定位方法，其特征在于，所述方法应用于无人机巢，所述无人机巢的停机坪上设置有定位标志，所述方法包括步骤： 从专用通信链路接收无人机发送的视频数据流，将所述视频数据流进行解码，获取无人机的定位图像，所述专用通信链路为所述无人机巢的遥控天线与所述无人机之间建立的通信链路，所述定位图像为记载有所述定位标志的图像； 根据所述定位图像，得到所述无人机相对于所述定位标志的三维坐标和旋转姿态； 根据所述三维坐标和旋转姿态，控制所述无人机降落在所述定位标志上。 | G05D1/06
1682 | CN111596681A | 一种大型货运无人机飞行控制系统 | 2020-06-15 | 驳回 | 四川省天域航通科技有限公司 | 一种大型货运无人机飞行控制系统，包括人工紧急干预系统、无线通讯模块、地面站控制系统、双星导航定位模块、飞行控制管理计算机、ECU、发动机、飞行信息系统、天线电高度仪、控制器、安全系统、障碍探测模块和姿态参考模块；飞行控制管理计算机通过ECU与发动机连接；人工紧急干预系统通过无线通讯模块与飞行控制管理计算机连接，用于人工紧急干预操控飞行控制管理计算机，以对无人机的紧急干预控制；地面站控制系统通过无线通讯模块与飞行控制管理计算机连接。本发明设置双星导航定位模块，双星定位更加安全，增加飞行安全性；通过安全系统，对无人机失去动力时进行保护，以减少坠毁的现象发生，进一步提升飞行安全。 | 1.一种大型货运无人机飞行控制系统，其特征在于，包括人工紧急干预系统、无线通讯模块、地面站控制系统、双星导航定位模块、飞行控制管理计算机、ECU、发动机、飞行信息系统、天线电高度仪、控制器、安全系统、障碍探测模块和姿态参考模块； 飞行控制管理计算机通过ECU与发动机连接； 人工紧急干预系统通过无线通讯模块与飞行控制管理计算机连接，用于人工紧急干预操控飞行控制管理计算机，以对无人机的紧急干预控制； 地面站控制系统通过无线通讯模块与飞行控制管理计算机连接，用于人工无线控制无人机飞行； 飞行控制管理计算机分别与双星导航定位模块、飞行信息系统和姿态参考模块通讯连接；姿态参考模块用于对比飞机飞行姿态状态，并发送至飞行控制管理计算机内显示； 障碍探测模块与飞行控制管理计算机通讯连接，障碍探测模块用于对无人机飞行周围障碍的探测，并发送至飞行控制管理计算机分析处理； 天线电高度仪与飞行控制管理计算机通讯连接，天线电高度仪用于对飞行高度进行实时测量，并发送至飞行控制管理计算机内分析处理； 飞行控制管理计算机通过控制器与安全系统连接。 | G05D1/08
1683 | CN111596683A | 基于文化算法框架的多无人飞行器协同航迹双层优化方法 | 2020-04-19 | 撤回 | 西北工业大学 | 本发明为基于文化算法框架的多无人飞行器协同航迹双层优化方法，在文化算法优化框架的基础上，设置具有主次级关系的两个平行进化层，两者具有相同的信念集接受函数、种群集影响函数及信念知识集更新形式，但具有相互独立存储的信念知识集数据，两者迭代模式不同：主级进化层由最初的信念知识集构建，并作为基础层贯穿迭代优化始终；次级进化层于每次更新信念知识集时向主级进化层归并结果且自身重构，重构方式为清除所有已参与迭代的该层信念知识集，并以更新后的信念知识集重建该层。该双层优化方法可扩展航迹搜索空间信息的开发与探索，进一步提高对已有知识及其迭代衍生效应的利用程度，加快航迹迭代优化速率，获得具有较高精度的航迹优化结果。 | 1.一种基于文化算法框架的多无人飞行器协同航迹双层优化方法，其特征在于步骤如下： 步骤1：建立文化算法框架中的信念知识集数据库a.针对多无人飞行器和已匹配的多任务目标点，在飞行环境中建立空间栅格，将空间环境地形、障碍及威胁这三类因素以环境隶属度的形式表示在各栅格点上，并将任务适配性以任务隶属度的形式表示在各栅格点上，之后以加权和的形式计算各栅格点的综合隶属度b.建立知识集中的环境知识数据库，由各飞行器初始位置开始，依据已建立好的综合隶属度概率筛选邻近栅格点，筛选概率计算公式如下： 其中，N为总任务数，m为下一网格面的邻近网格数，i为任务序号，j为下一网格面的各邻近网格編号，k为当前计算的步数； 直到搜索到其任务目标点为止，依次连结各栅格点获得对应飞行器的初始航迹，作为知识集中的环境知识数据库； c.建立知识集中的协同知识数据库，其计算公式如下： 其中，s为栅格点编号，λ和t均为任务序号； d.建立知识集中的历史知识数据库，其在优化起始时刻为空，并在迭代过程中通过数据结果保留建立和更新； 步骤2：主级进化层的建立与迭代采用文化算法种群集的进化算子，由已建立或更新的各信念知识集数据产生子代航迹集，比较航迹组整体代价后筛选出代价较小的航迹组存入信念历史知识集，更新信念知识集中的历史知识数据库，更新方式如下： 其中，M为历史集的最大容量限制，Phistory表示历史知识集，Pold表示原有的历史知识集，为原有知识集中的最优结果，Presult表示由进化算子产生的航迹集， 为本代产生的最优结果，并以编号的形式对其按代价值由小到大记录顺序，Select为挑选策略； 设置阈值η，当迭代次数达到η的整数倍时，变更空间栅格的整体位置，并按上一步骤b的方式更新环境知识数据库；后续迭代航迹组初值从前一次更新获得的各知识集数据库中产生： 其中，Penvironment表示环境知识集衍生而来的关键航迹点集， 表示当前最优关键航迹点集，Select2为挑选策略； 步骤3：次级进化层的建立与迭代当迭代次数首次达到设定阈值η时，以当前更新后的环境知识数据库建立次级进化层的知识集数据，采用与主级进化层相同的进化算子获得子代航迹数据集，并以与步骤2中主级进化层相同的形式更新次级进化层的知识集数据；当迭代次数再次达到设定阈值η的整数倍时，以次级进化层的数据集替换主级进化层同等数目的差解集，完成次级进化层数据集向主级进化层知识集的归并；将次级进化层的数据集清除，以当前更新后的环境知识数据库重建次级进化层的知识集数据，继续进行迭代运算； 步骤4：当迭代到达设定最大迭代代数时，信念知识集数据中的最优数据即为多无人飞行器最终协同航迹优化结果。 | G05D1/10
1684 | CN111596687A | 一种垂直起降无人机移动平台降落引导装置及其引导方法 | 2020-05-26 | 驳回 | 北京航空航天大学; 北京创衡控制技术有限公司 | 本发明公开了一种垂直起降无人机移动平台降落引导装置及其引导方法，属于舰载无人机着舰导航领域。该装置包括舰船甲板上搭载的稳定平台；稳定平台包括靶标、上下平台、电动缸和三根支撑杆，电动缸控制三根支撑杆进行三自由度运动，从而补偿甲板纵摇、横摇和艏摇三个方向上的姿态运动；当垂直起降无人机要降落在甲板上时，无人机先自主跟随甲板运动，逐渐接近降落点，直至到达靶标上方；然后无人机通过动态对动态差分相对定位技术逐步降低高度靠近降落点，直至甲板到达无人机的视觉捕捉点附近，无人机引入视觉导航；同时甲板自动调整倾角，抵消甲板姿态运动，保证无人机平稳降落。本发明结构简单，实现无人机全自主甲板降落，提高降落引导精度。 | 1.一种垂直起降无人机移动平台降落引导装置，其特征在于，包括舰船甲板和三自由度并联式的稳定平台；舰船甲板作为移动平台上搭载稳定平台；稳定平台包括：靶标、上平台、上虎克铰、下虎克铰、下平台、电动缸和三根支撑杆； 其中靶标搭载于上平台的中心位置；上下平台为同心圆，且下平台的半径大于上平台的半径；上平台用于承载无人机降落，下平台固定在移动平台上；上下平台之间通过三根支撑杆连接，三根支撑杆在周向上平均分布于上下平台之间边缘，每根支撑杆均由电动缸与杆件嵌套而成，电动缸给支撑杆提供驱动力，各支撑杆能进行伸长或缩短，从而补偿移动平台纵摇、横摇和艏摇三个方向上的姿态运动； 上平台与支撑杆之间由上虎克铰连接，下平台与支撑杆之间由下虎克铰连接。 | G05D1/10
1685 | CN111601755A | 自主无人航空机及其控制方法 | 2018-12-18 | 撤回 | AV8OR知识产权有限公司 | 一种自主无人航空机(10)，包括机身、安装至所述机身的至少一个飞行系统(12)、适于控制所述或每个飞行系统的机载飞行控制器(18)、具有机器可读飞行控制指令的存储器存储单元、机载反馈系统，以及外部反馈系统，所述指令可由所述机载飞行控制器实施，所述机载反馈系统与所述飞行系统或每个飞行系统通信联接以向所述机载飞行控制器(18)提供实时内部飞行特性数据(18)，其中，所述机载飞行控制器(18)被布置成从外部来源接收任务参数数据、根据所述任务参数数据确定起飞前飞行计划，并基于所述实时内部飞行特性数据和实时外部飞行特性数据来动态实施所述机器可读飞行控制指令以适应所述起飞前飞行计划而控制所述或每个飞行系统。 | 1.一种自主无人航空机(10)，其特征在于，所述自主无人航空机包括： 机身(12)； 至少一个飞行系统，所述至少一个飞行系统安装至所述机身(12)； 机载飞行控制器(18)，所述机载飞行控制器适于控制所述或每个飞行系统； 存储器存储单元，所述存储器存储单元具有机器可读飞行控制指令，所述机器可读飞行控制指令可由所述机载飞行控制器(18)实施； 机载反馈系统，所述机载反馈系统与所述或每个飞行系统通信联接以向所述机载飞行控制器(18)提供实时内部飞行特性数据； 导航控制系统，所述导航控制系统包括多个不同的导航传感器；以及外部反馈系统，所述外部反馈系统适于从所述机载飞行控制器(18)接收并向所述机载飞行控制器提供实时外部飞行特性数据，所述外部反馈系统包括至少一个机载传感器，用于确定实时外部飞行特性数据； 其中，所述机载飞行控制器(18)被布置成从外部来源接收任务参数数据、根据所述任务参数数据和所述导航控制系统确定起飞前飞行计划，并基于所述实时内部飞行特性数据和实时外部飞行特性数据来动态实施所述机器可读飞行控制指令以适应所述起飞前飞行计划而控制所述或每个飞行系统；并且其中，所述机载飞行控制器(18)还包括冲突解决电路，所述冲突解决电路适于响应于对潜在冲突的检测而同时计算出多个飞行计划修正方案，所述冲突解决电路优先选择和实施所述多个飞行计划修正方案中的一个飞行计划修正方案。 | B64C39/02
1686 | CN211364955U | 一种无人机多功能取物装置 | 2019-12-31 | 未缴年费 | 南京森林警察学院 | 本实用新型公开了一种无人机多功能取物装置，包括无人机本体和固定连接在无人机本体下方的取物装置，无人机本体包括主机本体、飞控主板、锂电池、旋翼、电动机和桨叶，飞控主板与锂电池相连接且固定连接在主机本体的内部，主机本体顶部固定连接有安装架，安装架的边缘处固定连接有环形分布的旋翼，旋翼的端部固定连接有电动机，电动机的输出端固定连接有桨叶，取物装置包括固定架、步进电机、连杆机构、夹持爪、电磁铁和继电器。本实用新型通过在无人机的底部固定连接有取物装置，利用步进电机控制夹持爪对非铁制物品进行夹持，同时配合电磁铁对铁制物品进行吸附，方便利用无人机对物品进行运输和取放，提高物品运输的方便性和高效。 | 1.一种无人机多功能取物装置，包括无人机本体(1)和固定连接在无人机本体(1)下方的取物装置(2)，其特征在于：所述无人机本体(1)包括主机本体(3)、飞控主板(4)、锂电池(5)、旋翼(6)、电动机(7)和桨叶(8)，所述飞控主板(4)与锂电池(5)相连接且固定连接在主机本体(3)的内部，所述主机本体(3)顶部固定连接有安装架(9)，所述安装架(9)的边缘处固定连接有环形分布的旋翼(6)，所述旋翼(6)的端部固定连接有电动机(7)，所述电动机(7)的输出端固定连接有桨叶(8)，所述取物装置(2)包括固定架(10)、步进电机(11)、连杆机构(12)、夹持爪(13)、电磁铁(14)和继电器(15)，所述固定架(10)的内部固定连接有步进电机(11)和继电器(15)，所述固定架(10)的边缘处设有转动连接的夹持爪(13)，所述固定架(10)与夹持爪(13)之间设有连杆机构(12)，所述固定架(10)的下表面固定连接有电磁铁(14)，所述电磁铁(14)与继电器(15)相连接。 | B64C39/02
1687 | CN211364988U | 一种植保无人机的加药平台 | 2019-12-04 | 未缴年费 | 黄和奎 | 本实用新型公开了一种植保无人机的加药平台，包括底座和安装在底座上方的停放台、加药箱，所述底座下方安装有移动轮，所述底座的下方四角处安装有长度可调节的支撑杆，所述支撑杆包括转动杆和横截面为矩形的活动杆，所述活动杆靠近转动杆的一端开设有安装槽，所述转动杆的一端表面设有螺纹且螺纹安装在安装槽内，所述底座的四角处开设有转动口，所述转动口内通过转动转动安装有转动轮，所述转动杆的远离活动杆的一端穿过底座且与转动轮的中部固定连接，所述活动杆滑动套设有限位管，所述限位管的一端与底座固定连接。本实用新型实现了高效快速的调节加药平台水平度的效果，进而稳定无人机的停放以及加药过程的进行。 | 1.一种植保无人机的加药平台，包括底座(1)和安装在底座(1)上方的停放台(2)、加药箱(3)，所述底座(1)下方安装有移动轮(4)，其特征在于，所述底座(1)的下方四角处安装有长度可调节的支撑杆，所述支撑杆包括转动杆(7)和横截面为矩形的活动杆(9)，所述活动杆(9)靠近转动杆(7)的一端开设有安装槽(10)，所述转动杆(7)的一端表面设有螺纹且螺纹安装在安装槽(10)内，所述底座(1)的四角处开设有转动口(5)，所述转动口(5)内通过转轴转动安装有转动轮(6)，所述转动杆(7)远离活动杆(9)的一端穿过底座(1)且与转动轮(6)的中部固定连接，所述活动杆(9)滑动套设有限位管(8)，所述限位管(8)的一端与底座(1)固定连接。 | B64F1/00
1688 | AU2017358251A1 | 一种植保无人机的操作方法及装置 | 2017-11-07 | 权利终止 | Guangzhou Xaircraft Technology Co Ltd | 一种植物保护无人机的操作方法和装置。 操作方法包括 : 一种植物保护无人机，当飞行到第一运行路线(AB)的第一预定位置(M)时开始减速， 使得在第一操作路线(AB)的操作结束位置(B)处的植物保护无人机的飞行速度为零(301)； 所述植物保护无人机以预定角速度(302)平移地飞行到第二操作路线(CD)的操作开始位置(C)； 所述植物保护无人机沿着所述第二操作路径(CD)飞行，其中，在所述植物保护无人机(303)的飞行过程中，操作喷嘴保持在打开状态。 因此， 本发明解决了现有技术中存在的在植物保护无人机换脊时需要关闭操作喷嘴，或者换脊时漂移容易造成碰撞碰撞，碰撞，需要额外的扫边操作的问题， 提高了操作效率和安全性。 | 2. The method as claimed in claim 1, wherein starting to decelerate when flying tothe first preset position of the first operating route so that the flight speed of theplant-protection unmanned aerial vehicle at the operating end position of the firstoperating route is decelerated to be zero comprises : starting to decelerate at a preset first accelerated speed when flying to the firstpreset position of the first operating route, so that the flight speed of theplant-protection unmanned aerial vehicle at the operating end position of the firstoperating route is decelerated to be zero, wherein the first preset position isdetermined by a preset operating speed of the plant-protection unmanned aerialvehicle and the preset first accelerated speed. | G05D1/10
1689 | AU2020101472A4 | 一种基于无人机遥感技术的航拍照片地物点提取方法 | 2020-07-24 | 权利终止 | Guizhou Institute Of Prataculture | 说明摘要该发明公开了一种基于无人机遥感技术的航拍照片地表特征点提取方法，包括：获取航拍照片； 提取航拍照片的中心经炜度信息； 根据所述中心经玮度信息、卫星影像信息和底图信息将所述航拍照片匹配到经玮度信息的位置； 基于所述地理标定的航拍照片识别所述卫星影像上的所述地物的类型； 从所述航拍照片中提取识别出所述地表特征的类型的所述地表特征点。 该发明能够更加快速地完成地表特征点的提取过程，为未来大型无人机遥感处理技术提供了一种省工、省料、省钱、有效的方法。 说明附图S1获取航拍照片S2提取航拍S照片的中心经炜度mfiormo ahbrate根据航拍照片的中心经炜度信息和基ma信息从航拍照片的Posot ongitude S3 Jnfomo地理上识别卫星影像上地物的类型S4根据地理标定的航拍照片从具有识别的地物的S4类型的航拍照片中提取地物点图1 II I I I I I I N 9 N W--- E28°N-•27°N无人机照片e 26, 0 20 40 80 120 160 250 N 103°E104°E5°E 106 E 1070 E 108°E 1090 E 1100 E II I I I I I I图2 1/3 | Claims | G06T7/73
1690 | EP3671681A4 | 一种最高温度点跟踪方法，装置及无人机 | 2017-11-30 | 撤回 | Sz Dji Technology Co Ltd | 本公开的实施例提供了一种用于跟踪最大温度点的方法，装置和无人机。 该方法包括：获取由红外摄像机感测的图像中的最高温度点的第一对坐标，其中该图像是由红外摄像机捕获的图像； 根据最大温度点的第一对坐标和图像中的目标位置的一对坐标来确定装备有红外摄像机的万向节的旋转角； 以及根据该旋转角度控制该万向节旋转，以调整该红外线摄影机所撷取的影像中的最高温度点位于该目标位置。 因此，允许红外摄像机自动跟踪最大温度点以拍摄图像。 无论最高温度点如何变化，最高温度点都将是红外摄像机拍摄图像中的目标位置，便于用户观察最高温度点。 | 无 | G08B17/12
1691 | CN108089595A | 一种基于无人机避障的寻址系统及方法 | 2017-12-16 | 未缴年费 | 广东容祺智能科技有限公司 | 本发明公开了一种基于无人机避障的寻址系统及方法，涉及无人机应用技术领域，包括飞控模块、飞行动力模块、GPS模块和超声波测距模块，飞控模块由主控制器模块和存储模块组成，超声波测距模块由前置超声波测距模块、后置超声波测距模块、左置超声波测距模块和右置超声波测距模块组成，超声波测距模块可采集测距信息，并将测距信息传递给存储模块，存储模块将测距信息传递给主控制器模块，主控制器模块将飞控信息传递给飞行动力模块，飞行动力模块将飞行方向信息反馈存储在存储模块中；本发明由于采用了测距避障走迷宫的技术方案，实现在室内无GPS信号的情况下，无人机自己搜索复杂地形(矿洞，施工建筑等)进行自动寻路和监察。 | 1.一种基于无人机避障的寻址系统及方法，其特征在于：包括飞控模块、飞行动力模块、GPS模块和超声波测距模块，所述飞控模块由主控制器模块和存储模块组成，所述超声波测距模块由前置超声波测距模块、后置超声波测距模块、左置超声波测距模块和右置超声波测距模块组成，所述前置超声波测距模块、后置超声波测距模块、左置超声波测距模块和右置超声波测距模块均可采集测距信息，并将测距信息传递给存储模块，所述存储模块将测距信息传递给主控制器模块，所述主控制器模块将飞控信息传递给飞行动力模块，所述飞行动力模块将飞行方向信息反馈存储在存储模块中。 | G05D1/10
1692 | CN111572775A | 一种具有淋喷装置的无人机 | 2020-05-20 | 驳回 | 杭州富阳远弘科技有限公司 | 本发明公开了一种具有淋喷装置的无人机，包括无人机本体和淋喷装置，淋喷装置包括药液罐、活塞缸和空腔，空腔顶部一侧固定有安装板，安装板的底部安装有电机，电机的输出端连接有输出轴，输出轴上安装有第一锥齿轮，第一锥齿轮的一侧设置有第二锥齿轮，第二锥齿轮的另一端中心处连接有转杆，转杆的另一端通入到药液罐内，置于药液罐内的转杆上安装有若干搅拌杆，空腔底部一侧设置有固定板，固定板上嵌入并固定有轴承，输出轴的底端通过轴承，置于轴承顶部的输出轴上固定有限位环，输出轴的最底端连接有转盘。有益效果：本发明在搅拌杆转动对药液罐内的药液进行混合的同时，还实现了抽取喷洒农药的功能，有效地提高了喷洒效率。 | 1.一种具有淋喷装置的无人机，其特征在于，包括无人机本体(1)和淋喷装置(2)，所述无人机本体(1)底部设置有淋喷装置(2)，所述淋喷装置(2)顶部设置有顶盖(3)，所述顶盖(3)上两端设置有螺栓(4)，所述顶盖(3)通过设置的螺栓(4)固定在所述淋喷装置(2)上，所述顶盖(3)顶部固定在无人机本体(1)底部，所述淋喷装置(2)包括药液罐(5)、活塞缸(6)和空腔(7)，所述药液罐(5)设置在淋喷装置(2)内顶部一侧，所述活塞缸(6)设置在药液罐(5)的底部，所述药液罐(5)和活塞缸(6)的一侧为空腔(7)，所述空腔(7)顶部一侧固定有安装板(8)，所述安装板(8)的底部安装有电机(9)，所述电机(9)的输出端连接有输出轴(10)，所述输出轴(10)上安装有第一锥齿轮(11)，所述第一锥齿轮(11)的一侧设置有第二锥齿轮(12)，所述第二锥齿轮(12)与所述第一锥齿轮(11)垂直，且所述第二锥齿轮(12)与所述第一锥齿轮(11)啮合，所述第二锥齿轮(12)的另一端中心处连接有转杆(13)，所述转杆(13)的另一端通入到所述药液罐(5)内，所述转杆(13)与所述药液罐(5)的内壁交界处安装有密封圈(14)，所述转杆(13)的另一端通过设置的轴承座(15)与药液罐(5)内壁转动连接，所述轴承座(15)固定在药液罐(5)的一侧内壁上，置于药液罐(5)内的所述转杆(13)上安装有若干搅拌杆(16)，所述空腔(7)底部一侧设置有固定板(17)，所述固定板(17)的形状为“L”型，所述固定板(17)的一端固定在空腔(7)底部内壁上，所述固定板(17)的另一端固定在药液罐(5)底部，所述固定板(17)上嵌入并固定有轴承(18)，所述输出轴(10)的底端通过所述轴承(18)，置于轴承(18)顶部的所述输出轴(10)上固定有限位环(19)，所述输出轴(10)的最底端连接有转盘(20)。 | B64D1/18
1693 | CN111580142A | 一种利用空中飞行装置进入车场领航的方法 | 2019-01-30 | 驳回 | 北京优位智停科技有限公司 | 本发明公开了一种利用空中飞行装置进入车场领航的方法，包括导航模式和寻车模式，导航模式具体步骤如下：用户通过用户终端将飞行路线输入无人飞行器；设定所述无人飞行器在飞行路线上的飞行的巡航速度；无人飞行器启动；无人飞行器上的显示装置显示路口信息；无人飞行器抵达目的地后悬停在输入位置上方；待车辆抵达目的地后，无人飞行器自行返回补能点，等待下一个请求，寻车模式具体步骤如下：用户通过用户终端输入车辆信息和停放位置；无人飞行器读取车辆信息和停放位置；无人飞行器依据读取的信息进行车辆搜索并停在用户车辆上方。 | 1.一种利用空中飞行装置进入车场领航的方法，其特征在于，包括导航模式，导航模式具体步骤如下： 一、用户通过用户终端将飞行路线输入无人飞行器； 二、设定所述无人飞行器在飞行路线上的飞行的巡航速度； 三、无人飞行器启动；无人飞行器上的显示装置显示路口信息； 四、无人飞行器抵达目的地后悬停在输入位置上方； 五、待车辆抵达目的地后，无人飞行器自行返回补能点，等待下一个请求。 | G01S19/46
1694 | CN111580549A | 一种无人机全覆盖式路径规划方法 | 2020-04-20 | 撤回 | 王方正 | 本发明实施例公开了一种无人机全覆盖式路径规划方法，所述方法为：确定无人机要进行的覆盖式飞行范围，在路径规划的范围的外围边缘选取多个边界点；获取边界点的经纬度坐标，将经纬度坐标换算成单位长度相等的横纵坐标；取边界点与覆盖式飞行范围中心点的连线，无人机在连线上进行螺旋巡航，直至完全覆盖所有范围；或通过相邻两个边界点进行连线，求出所选范围横向移动长度，在横向移动长度上取等分点与边界点连线得到交点，连接交点进行蛇形巡航，直至覆盖所有范围；将依次连接的各点的坐标取出，存储并发送给无人机的控制器，实现无人机的全覆盖式路径规划。本发明解决了现有无人机全覆盖路径规划复杂、误差大、精度低的问题。 | 1.一种无人机全覆盖式路径规划方法，其特征在于，所述方法为： 确定无人机要进行的覆盖式飞行范围，在路径规划的范围的外围边缘选取多个边界点； 获取边界点的经纬度坐标，将经纬度坐标换算成单位长度相等的横纵坐标； 取边界点与覆盖式飞行范围中心点的连线，无人机在连线上进行螺旋巡航，直至完全覆盖所有范围； 或通过相邻两个边界点进行连线，求出所选范围横向移动长度，在横向移动长度上取等分点与边界点连线得到交点，连接交点进行蛇形巡航，直至覆盖所有范围； 将依次连接的各点的坐标取出，存储并发送给无人机的控制器，实现无人机的全覆盖式路径规划。 | G05D1/10
1695 | CN111580550A | 一种无人机仿人智能控制方法 | 2020-04-29 | 驳回 | 杭州电子科技大学 | 本发明提供一种无人机仿人智能控制方法。本发明方法确定无人机飞行数学模型；然后进行仿人智能控制器设计；仿人智能控制包括三层结构：运行控制层、参数校正层、任务适应层；最后采用粒子群优化对比例微分系数进行优化。仿人智能控制器能够根据被调量的偏差及偏差的变化趋势来确定变化策略，能够有效解决四旋翼飞行器PID控制参数自适应问题。但仿人智能控制中的比例、微分系数和衰减系数会影响最终的控制效果，因此采用了粒子群算法对其进行参数优化。因此基于粒子群算法的仿人智能控制器能够实现无人机角度的快速响应，提高了稳定性和抗干扰性。 | 1.一种无人机仿人智能控制方法，其特征在于，步骤如下： 步骤1、确定无人机飞行数学模型； 步骤2、仿人智能控制器设计； 步骤3、采用粒子群优化对比例微分系数进行优化。 | G05D1/10
1696 | CN111580553A | 一种无人机飞行控制器、无人机防疫监管系统和方法 | 2020-05-11 | 驳回 | 桂林电子科技大学 | 本发明适用于无人机领域，提供了一种无人机飞行控制器、无人机防疫监管系统和方法。无人机飞行控制器，包括处理器和分别与处理器电连接的卫星接收机模块、语音警告模块、巡查模块、体温监测模块、网络通信模块和电源模块；处理器用于利用卫星接收机模块获取的实时卫星数据计算出实时的位置信息和速度信息，并根据位置信息和速度信息规划出巡航轨迹；如果巡查模块产生的巡航结果表明存在人员聚集现象，则通过语音警告模块对聚集人员进行警告并通过体温监测模块对聚集人员进行实时多目标体温测量，再通过网络通信模块将相关聚集人员信息数据上传。本发明不需要大量的监管人员，监管实时性强，监管到位，数据信息共享及时。 | 1.一种无人机飞行控制器，其特征在于，包括处理器和分别与处理器电连接的卫星接收机模块、语音警告模块、巡查模块、体温监测模块、网络通信模块和电源模块；其中，卫星接收机模块用于实时获取卫星导航数据； 语音警告模块用于警告和驱散地面人员； 巡查模块用于根据巡航轨迹实时产生巡航结果； 体温监测模块用于对地面人员进行非接触式多目标实时体温测量，并将体温数据发送给处理器； 网络通信模块用于和后台通信并上传采集到的人员信息； 处理器用于利用卫星接收机模块获取的实时卫星数据计算出实时的位置信息和速度信息，并根据位置信息和速度信息规划出巡航轨迹；如果巡查模块产生的巡航结果表明存在人员聚集现象，则通过语音警告模块对聚集人员进行警告并通过体温监测模块对聚集人员进行实时多目标体温测量，再通过网络通信模块将相关聚集人员信息数据上传；如果不存在人员聚集现象，则按照巡航轨迹继续巡航。 | G05D1/10
1697 | CN111580561A | 基于粒子群算法优化的无人机调度方法、系统和可读存储介质 | 2020-05-28 | 撤回 | 深圳市易链信息技术有限公司 | 本发明公开了一种基于粒子群算法优化的无人机调度方法、系统和可读存储介质，所述方法包括以下步骤：控制中心向待命无人机群发送一条任务预备指令；接收到任务预备指令后，无人机群初始化机身参数，向控制中心服务器发送一个应答数据包；控制中心接收到应答数据包后进行综合分析，确定执行任务的无人机群；初步为每一架待飞无人机规划一条常规路径，收到启动指令后开始执行任务；无人机群与控制中心时刻保持通信状态，控制中心根据每一架无人机的实时状态进行基于粒子群算法优化的全程调度。本发明通过利用粒子群算法优化技术，实现了无人机调度智能化，提高了对无人机群的调度管理效率，有效降低了无人机在执行任务时的飞行能耗。 | 1.一种基于粒子群算法优化的无人机调度方法，其特征在于，包括 : 控制中心向待命无人机群发送一条任务预备指令； 接收到任务预备指令后，无人机群初始化机身参数，并向控制中心服务器发送一个应答数据包； 控制中心接收到应答数据包后进行综合分析，评价待命无人机与待执行任务的匹配度，确定执行任务的无人机群，针对性地为每一架待飞无人机分配任务； 根据无人机飞行任务初步为每一架待飞无人机规划一条常规路径； 控制中心向待飞无人机群发送一条启动指令后，无人机群开始执行任务； 在执行任务过程中无人机群与控制中心时刻保持通信状态，控制中心根据每一架无人机的实时状态进行基于粒子群算法优化的全程调度。 | G05D1/10
1698 | CN111582117A | 一种无人机违章建筑物巡检方法、设备及存储介质 | 2020-04-29 | 驳回 | 长江大学 | 本发明公开了一种无人机违章建筑物巡检方法、设备及存储介质，所述方法包括获取无人机拍摄的违章建筑物视频，并从视频中获取训练数据，对所述训练数据进行处理和标注；构建训练神经网络，所述标注数据集进行训练，得到训练模型；控制无人机开始进行巡检；通过所述训练模型对无人机实时拍摄的图像进行运算得到所述图像中的违章建筑物类别和违章建筑物在所述图像中的相对坐标；根据所述图像中的各个违章建筑物的相对坐标规划出所述无人机的巡检路线，并控制所述无人机按照所述巡检路线进行巡检；判断所述无人机是否对一座建筑物巡检完毕，并在所述无人机巡检完毕时控制所述无人机返航。本发明可提高违章建筑的识别效率，及时发现违章建筑。 | 1.一种无人机违章建筑物巡检方法，其特征在于，包括如下步骤： 获取无人机拍摄的违章建筑物视频，并从所述视频中获取训练数据，对所述训练数据进行处理和标注，以得到标注数据集； 构建训练神经网络，利用所述训练神经网络对所述标注数据集进行训练，得到训练模型； 控制无人机从预设最低高度位置并按照预设巡检方向开始进行巡检； 通过所述训练模型对无人机实时拍摄的图像进行运算得到所述图像中的违章建筑物类别和违章建筑物在所述图像中的相对坐标； 根据所述图像中的各个违章建筑物的相对坐标规划出所述无人机的巡检路线，并控制所述无人机按照所述巡检路线进行巡检； 判断所述无人机是否对一座建筑物巡检完毕，并在所述无人机巡检完毕时控制所述无人机返航。 | G06K9/00
1699 | CN211322743U | 一种无人机用新型防震荡药箱 | 2019-12-04 | 未缴年费 | 黄豪 | 本实用新型公开了一种无人机用新型防震荡药箱，包括药箱，所述药箱的两侧内壁之间固定连接有圆杆，所述药箱中竖直设有挡板，所述挡板的侧壁开设有通口，所述圆杆贯穿通口，所述通口的下端内壁固定连接有伸缩杆，所述伸缩杆的伸缩端固定连接有滑动块，所述圆杆的下端侧壁开设有与滑动块匹配的滑槽，所述伸缩杆上套设有复位弹簧，所述复位弹簧的两端分别于伸缩杆的固定端和滑动块的下端侧壁固定连接，所述挡板的两侧侧壁均固定连接有弧形块，所述弧形块的侧壁通过转轴转动连接有转杆，所述转杆远离转轴的一端固定连接有多个扇叶。本实用新型利用扇叶的转动对药液进行导流，而且通过挡板与滑动块以及复位弹簧的配合减轻药液的冲击。 | 1.一种无人机用新型防震荡药箱，包括药箱(1)，其特征在于，所述药箱(1)的两侧内壁之间固定连接有圆杆(2)，所述药箱(1)中竖直设有挡板(3)，所述挡板(3)的侧壁开设有通口，所述圆杆(2)贯穿通口，所述通口的下端内壁固定连接有伸缩杆(4)，所述伸缩杆(4)的伸缩端固定连接有滑动块(5)，所述圆杆(2)的下端侧壁开设有与滑动块(5)匹配的滑槽，所述伸缩杆(4)上套设有复位弹簧(6)，所述复位弹簧(6)的两端分别于伸缩杆(4)的固定端和滑动块(5)的下端侧壁固定连接，所述挡板(3)的两侧侧壁均固定连接有弧形块(7)，所述弧形块(7)的侧壁通过转轴转动连接有转杆(8)，所述转杆(8)远离转轴的一端固定连接有多个扇叶(9)。 | A01M7/00
1700 | CN211336424U | 一种六旋翼喷洒无人机 | 2019-08-12 | 未缴年费 | 安徽工程大学 | 本实用新型公开了一种六旋翼喷洒无人机，涉及无人机技术领域，包括：箱体、旋翼组件、电池组和控制部，其中，所述旋翼组件设有两组，两组所述旋翼组件对称设置在所述箱体的侧面，所述旋翼组件包括三个连接杆，三个所述连接杆的一端均固定连接在所述箱体的侧面，三个所述连接杆远离箱体的一端向上形成有凹槽，所述凹槽内安装有无刷无感电动机，所述无刷无感电动机动力连接有第一螺旋桨；所述电池组设置在所述箱体内，用于给无人机中的用电部件供电；所述控制部与所述无刷无感电动机电性连接，用于控制所述无刷无感电动机的工作状态。本实用新型提升了无人机的机动性，使得无人机可以完成各种复杂的飞行动作。 | 1.一种六旋翼喷洒无人机，其特征在于，包括：箱体、旋翼组件、电池组和控制部，其中，所述旋翼组件设有两组，两组所述旋翼组件对称设置在所述箱体的侧面，所述旋翼组件包括三个连接杆，三个所述连接杆的一端均固定连接在所述箱体的侧面，三个所述连接杆远离箱体的一端向上形成有凹槽，所述凹槽内安装有无刷无感电动机，所述无刷无感电动机动力连接有第一螺旋桨； 所述电池组设置在所述箱体内，用于给无人机中的用电部件供电； 所述控制部与所述无刷无感电动机电性连接，用于控制所述无刷无感电动机的工作状态。 | B64C27/08
1701 | CN211336452U | 一种无人机的平衡装置 | 2019-12-23 | 未缴年费 | 桂林师范高等专科学校 | 本实用新型涉及无人机技术领域，且公开了一种无人机的平衡装置，包括无人机主体，无人机主体的下端固定连接有固定块，固定块远离无人机主体的一端固定连接有横杆，横杆的两端通过定位机构连接有储药箱，储药箱内设有若干个挡板，若干个挡板呈均匀等距设置，相邻两个挡板之间共同固定连接有定位杆，位于两侧的定位杆固定连接在储药箱内的竖直侧壁上，储药箱外的下端中心处固定连接有喷药机，喷药机的输入端固定连通在储药箱的底部中心处，定位机构包括连接杆、螺纹孔、螺杆、定位孔和固定杆。本实用新型使得药液不会影响无人机主体的平稳飞行，让无人机主体在飞行的过程中十分地稳定可靠。 | 1.一种无人机的平衡装置，包括无人机主体(1)，其特征在于，所述无人机主体(1)的下端固定连接有固定块(2)，所述固定块(2)远离无人机主体(1)的一端固定连接有横杆(3)，所述横杆(3)的两端通过定位机构(4)连接有储药箱(5)，所述储药箱(5)内设有若干个挡板(6)，若干个所述挡板(6)呈均匀等距设置，相邻两个所述挡板(6)之间共同固定连接有定位杆(7)，位于两侧的所述定位杆(7)固定连接在储药箱(5)内的竖直侧壁上，所述储药箱(5)外的下端中心处固定连接有喷药机(8)，所述喷药机(8)的输入端固定连通在储药箱(5)的底部中心处。 | B64D1/18
1702 | CN211336453U | 一种植保用无人机 | 2019-12-23 | 未缴年费 | 桂林师范高等专科学校 | 本实用新型涉及无人机技术领域，且公开了一种植保用无人机, 包括无人机本体和储药箱，储药箱的上表面固定连接有固定板，固定板的上表面固定连接有两个对称分布的固定机构，两个固定机构的顶端均与无人机本体的下表面固定连接，储药箱的下表面固定连接有U形块，U形块的内壁固定连接有微型水泵，微型水泵的进液口与储药箱底端出液口固定连通，U形块的下表面固定连接有空心管，空心管的管壁固定连通有多个喷药头。本实用新型能够有效提高植保无人机组装使用的便捷性，且降低了工作人员的劳动强度，以及通过空心管和多个喷药头能够提高植保无人机农药喷洒的质量和效率。 | 1.一种植保用无人机，包括无人机本体(1)和储药箱(2)，其特征在于，所述储药箱(2)的上表面固定连接有固定板(3)，所述固定板(3)的上表面固定连接有两个对称分布的固定机构(4)，两个所述固定机构(4)的顶端均与无人机本体(1)的下表面固定连接，所述储药箱(2)的下表面固定连接有U形块(5)，所述U形块(5)的内壁固定连接有微型水泵(6)，所述微型水泵(6)的进液口与储药箱(2)底端出液口固定连通，所述U形块(5)的下表面固定连接有空心管(7)，所述空心管(7)的管壁固定连通有多个喷药头(8)，所述微型水泵(6)的输出端通过连通管与空心管(7)的管壁固定连通。 | B64D1/18
1703 | CN211336454U | 一种用于农业种植的无人机 | 2019-12-31 | 未缴年费 | 河北茂动兴腾农业技术服务有限公司 | 本实用新型的一种用于农业种植的无人机，无人机本体的两端设置支撑臂，支撑臂的顶部设置螺旋桨，支撑臂底部设置喷头，通过在无人机本体的底部设置第一盖板，第一盖板的边缘处设置和喷头相互匹配的第一通孔，喷头向下贯穿第一通孔且喷头的底部的高度低于第一盖板的底部的高度，第一盖板上设置多个第一通槽，第一盖板的底部相对第一通槽的内侧设置导流板，导流板由上至下呈弧形设置，导流板的底部朝向外侧倾斜，使得螺旋桨产生的气流经过喷头附近时向外侧流动，利于农药的扩散，能够增加农药喷洒的效果，两相邻的导流板的竖直方向的投影不相互重叠，使得两相邻的导流板具有一定的间隙，进一步的提高农药喷洒的效果。 | 1.一种用于农业种植的无人机，包括无人机本体(1)，所述无人机本体(1)的两端设置有支撑臂(2)，所述支撑臂(2)的端部的顶部设置有螺旋桨(3)，支撑臂(2)的端部的底部设置有喷头(4)，无人机本体(1)的底部设置有用于盛装农药的药桶(5)，所述药桶(5)和所述喷头(4)之间设置有连接管(6)，其特征在于，无人机本体(1)的底部设置有第一盖板(7)，所述第一盖板(7)的边缘设置有和喷头(4)相互匹配的第一通孔(8)，所述第一通孔(8)的轴线竖直设置，喷头(4)向下贯穿第一通孔(8)，喷头(4)的底部的高度低于第一盖板(7)的底部的高度，第一盖板(7)相对螺旋桨(3)的下方设置有至少一个第一通槽(9)，所述第一通槽(9)和第一盖板(7)的边缘相互平行设置，第一通孔(8)设置于两相邻的第一通槽(9)之间，第一盖板(7)的底部相对第一通槽(9)的内侧设置有导流板(10)，所述导流板(10)的底部朝向外侧倾斜设置，且导流板(10)沿由导流板(10)的顶部指向导流板(10)的底部的方向呈弧形设置，两相邻的导流板(10)在竖直方向的投影不相互重叠。 | B64D1/18
1704 | CN211336455U | 一种农业用喷药无人机 | 2020-01-07 | 未缴年费 | 湖南科技大学 | 本实用新型公开了一种农业用喷药无人机，包括无人机本体、固定夹、电机、电动阀门、控制器、蓄电池和水泵，所述无人机本体的底端均匀固定有固定夹，且固定夹的内侧连接有药水箱，所述药水箱的底端固定连接有固定室，且固定室的内部顶端中心位置处固定有电机，所述电机的输出端与齿轮的顶端固定连接，且齿轮的表面与延伸喷淋板的表面相啮合，所述延伸喷淋板的左侧固定有伸缩软管，且伸缩软管的左侧与第一连接管的底端相连通。本实用新型设置有延伸喷淋板和喷淋盘，无人机本体能够通过喷淋盘对小面积区域喷药，通过延伸喷淋板增大了无人机本体喷药的面积，通过固定夹使药水箱方便拆卸并清洗。 | 1.一种农业用喷药无人机，包括无人机本体(1)、固定夹(2)、电机(6)、电动阀门(10)、控制器(13)、蓄电池(14)和水泵(15)，其特征在于：所述无人机本体(1)的底端均匀固定有固定夹(2)，且固定夹(2)的内侧连接有药水箱(3)，所述药水箱(3)的底端固定连接有固定室(4)，且固定室(4)的内部顶端中心位置处固定有电机(6)，所述电机(6)的输出端与齿轮(17)的顶端固定连接，且齿轮(17)的表面与延伸喷淋板(8)的表面相啮合，所述延伸喷淋板(8)的左侧固定有伸缩软管(16)，且伸缩软管(16)的左侧与第一连接管(11)的底端相连通，所述第一连接管(11)的顶端安装有电动阀门(10)，且电动阀门(10)的顶端与第二连接管(12)的左侧相连通，所述第二连接管(12)的顶端安装有水泵(15)，且水泵(15)的顶端与药水箱(3)的底端相连接，所述第二连接管(12)的底端与喷淋盘(5)的顶端相连通，所述固定室(4)的右侧内部固定有蓄电池(14)，且蓄电池(14)的左侧固定有控制器(13)。 | B64D1/18
1705 | CN211336469U | 一种防震动的植保无人机 | 2019-10-31 | 未缴年费 | 广西师范大学 | 本实用新型公开了一种防震动的植保无人机，所述防震动的植保无人机包括药箱、电机组件和底座支架，所述药箱包括箱盖、箱体和浮板，所述浮块位于箱体内，以阻止水面晃动，所述电机组件包括电机箱、电机和气压式避震器，在电机箱和电机连接处垫有气压式避震器，减轻了电机箱由于电机自身的振动所带来的振动，所述底座支架包括支撑架，植保无人机落地时，支撑架上与地面接触的地方包裹有一层橡胶，以减小植保无人机落地所带来的振动，从而保护植保无人机，解决了植保无人机飞行时电机部分所带来的振动、植保无人机落地时所带来的振动以及飞行姿态的调整会造成药箱内药液的晃动和易洒，影响植保无人机使用的问题。 | 1.一种防震动的植保无人机，其特征在于，包括药箱、电机组件和底座支架，所述药箱与所述底座支架固定连接，且位于所述底座支架下方，所述电机组件与所述底座支架固定连接，且位于所述底座支架上方； 所述药箱包括箱盖、浮板和箱体，所述箱盖与所述底座支架固定连接，且位于所述底座支架内部，所述箱盖与所述箱体拆卸连接，且位于所述箱体上方，所述箱体内部盛有液体，所述浮板位于所述箱体内部，位于液体表面，大小与所述箱体内径大小相等，且可以上下浮动； 所述药箱还包括挡片、拉绳和拉环，所述箱盖顶部具有小孔，所述浮板具有中心孔，所述挡片位于所述浮板下方，所述拉绳一端与所述挡片固定连接，另一端与所述拉环固定连接，所述拉绳通过中心孔穿过所述浮板，所述拉绳通过小孔穿过所述箱盖，所述拉环位于所述箱体外部。 | B64D27/26
1706 | CN111557290A | 一种基于无人机的农业除虫装置及方法 | 2020-03-31 | 撤回 | 唐山哈船科技有限公司; 唐山圣因海洋科技有限公司 | 本发明公开了一种基于无人机的农业除虫装置及方法。包括设备主体和云端服务器，所述设备主体工作时悬浮飞行在农作物上方，所述设备主体上包括相机模块，用于在无人机工作时拍摄地块中农作物和害虫的图像信息，包括云台模块，用于在无人机工作拍摄时控制相机模块的拍摄角度，通过在无人机的内部设置图像模块、通讯模块和增压装置，通过对作业地块绘制平面图和农作物拍摄，利用云端服务器自动识别农作物中害虫的种类及其分布，并得出合理的作业路线和除虫剂，实现了智能作业，害虫密度大的地方加大除虫剂喷洒浓度，同时地块中的害虫进行针对性喷洒农药已达到完全杀灭害虫的目的。 | 1.一种基于无人机的农业除虫装置，包括设备主体(10)和云端服务器，所述设备主体(10)工作时悬浮飞行在农作物上方，其特征在于：所述设备主体(10)上包括相机模块(5)，用于在无人机工作时拍摄地块中农作物和害虫的图像信息； 包括云台模块(6)，用于在无人机工作拍摄时控制相机模块(5)的拍摄角度； 包括通讯模块(12)，用于设备主体(10)、遥控模块和云端服务器之间的数据传输； 包括飞控模块(13)，用于控制驱动电机(2)和增压装置(7)的工作状态； 包括图像模块(14)，用于缓存相机模块(5)拍摄的影像信息并将其压缩打包； 所述云端服务器包括无线模块，用于接收设备主体(10)所发送的信息，所述信息包括设备主体(10)所拍摄的图像信息、飞控模块(13)中所记录的飞行相关信息和喷洒装置(15)所记录药物相关信息； 包括处理器单元，用于将接收到的地块图像信息建立地块平面图和将农作物以及害虫与数据库中的图像进行比样得出农作物种类和害虫的种类； 包括存储单元，用于记录所有设备所发送的信息、以及经过处理器单元编辑处理后产生的数据。 | A01M7/00
1707 | CN111566577A | 无人机指令的处理方法、终端设备及无人机中心板 | 2018-11-29 | 撤回 | 深圳市大疆创新科技有限公司 | 一种无人机指令的处理方法、终端设备及无人机中心板，该处理方法包括：终端设备向中心板发送第一信息，该第一信息用于指示待选指令的第一指令信息，中心板根据该第一信息，确定至少一个待选指令，并向终端设备发送第二信息，该第二信息包括确定的至少一个待选指令，终端设备根据该第二信息，获得至少一个待选指令。通过该处理方法，通过命令行的方式，从中心板抓取待选指令，而不需要更改固件，其成本低，且效率高。 | 一种无人机指令的处理方法，其特征在于，所述无人机包括中心板，所述中心板用于与所述无人机的多个传感器以及负载通信连接，用于将指令转发给各所述传感器以及所述负载，所述方法包括： 向中心板发送第一信息，其中，所述第一信息用于指示待选指令的第一指令信息； 接收来自所述中心板的第二信息，其中，所述第二信息包括所述中心板根据所述第一指令信息确定的至少一个待选指令。 | G05D1/00
1708 | CN111566584A | 一种图像处理的方法、装置和无人机 | 2019-06-28 | 撤回 | 深圳市大疆创新科技有限公司 | 提供了一种图像处理的方法、装置和无人机，该方法包括：获取已编码的历史图像中多个图像块中每一个图像块对应的量化参数特征值，其中，所述每一个图像块中包括多个宏块，其中，所述每一个图像块的量化参数特征值是根据所述图像块中的一个或多个宏块的量化参数确定的；当根据所述多个图像块对应的量化参数特征值确定的所述多个图像块的编码质量满足预设的下降条件时，确定当前待编码图像的第一最小量化参数，其中，当前待编码图像中每一个宏块在编码时的量化参数大于或等于所述第一最小量化参数。这样使得图像的编码图像的画质均匀。 | 1.一种图像处理的方法，其特征在于，包括： 获取已编码的历史图像中多个图像块中每一个图像块对应的量化参数特征值，其中，所述每一个图像块中包括多个宏块，其中，所述每一个图像块的量化参数特征值是根据所述图像块中的一个或多个宏块的量化参数确定的； 当根据所述多个图像块对应的量化参数特征值确定的所述多个图像块的编码质量满足预设的下降条件时，确定当前待编码图像的第一最小量化参数，其中，当前待编码图像中每一个宏块在编码时的量化参数大于或等于所述第一最小量化参数。 | G05D1/10
1709 | CN211298177U | 一种无人机植保烟雾机 | 2019-10-21 | 未缴年费 | 漳州市凯翔农业机械服务有限公司 | 本实用新型涉及植保机械，公开了无人机植保烟雾机，包括机壳和加热管，机壳内安装有加药泵、进药口、进气接口、电源接口、风机、点火器、出气接口和信号接收板，加药泵、风机和点火器与信号接收板信号连接，并与电源接口连接；加热管设于机壳前端，加热管内设有药管，出气接口延伸至加热管中部，供气管前端设点火针；信号接收板上安装有摔机震动传感器。该实用新型将控制机构与加热管集成设置，使得整机更加紧凑，减少管路，避免线路暴露，雾化效果更佳，并设置摔机震动传感器，在摔机或工作震动异常的情况下关闭加热装置，避免衰落造成火灾；该设备结构简单、装配方便、安全系数更高，造价便宜，能够适用于不同的机型，有利于设备的推广应用。 | 1.一种无人机植保烟雾机，包括机壳和加热管，其特征在于：所述机壳设有加药泵、进药口、进气接口、电源接口、风机、点火器、出气接口和信号接收板，所述加药泵、进药口、进气接口、电源接口和风机依次排列安装于机壳末端，所述出气接口安装于机壳前端，所述点火器和信号接收板安装于机壳两侧，所述加药泵与进药口管道插接，所述进气接口与出气接口管道连接，所述加药泵、风机和点火器与信号接收板信号连接，所述加药泵、风机、点火器和信号接收板与电源接口连接；所述加热管设于机壳前端，加热管内设有药管，药管前端设有喷嘴，所述药管与进药口管道连接，所述出气接口设有供气管延伸至加热管中部，供气管前端设有点火针与点火器连接；所述信号接收板上安装有摔机震动传感器。 | A01M7/00
1710 | CN211308979U | 一种农业喷药无人机药液喷洒架结构 | 2019-08-21 | 未缴年费 | 深圳市方斯精密科技有限公司 | 本实用新型公开了一种农业喷药无人机药液喷洒架结构，包括伸缩板，所述伸缩板的左右两端均固定连接有安装板，所述安装板的侧壁上固定连接有固定板，所述固定板的下表面固定连接有竖板，所述固定板的下表面活动连接有夹紧板，所述竖板上设置有用于锁紧夹紧板的锁紧机构，所述夹紧板的下端固定连接有载物板，本实用新型便于将装有药液的箱体固定在无人机上，便于无人机喷洒药液。 | 1.一种农业喷药无人机药液喷洒架结构，其特征在于：包括伸缩板(1)，所述伸缩板(1)的左右两端均固定连接有安装板(2)，所述安装板(2)的侧壁上固定连接有固定板(3)，所述固定板(3)的下表面固定连接有竖板(4)，所述固定板(3)的下表面活动连接有夹紧板(5)，所述竖板(4)上设置有用于锁紧夹紧板(5)的锁紧机构，所述夹紧板(5)的下端固定连接有载物板(6)。 | B64D1/18
1711 | CN211308980U | 一种农业无人机分级变量施药设备 | 2019-08-28 | 未缴年费 | 深圳市方斯精密科技有限公司 | 本实用新型公开了一种农业无人机分级变量施药设备，包括无人机，所述无人机的下方固定连接有第一固定板和第二固定板，所述第一固定板和第二固定板之间拆卸式连接有储药箱，所述储药箱的底板上开设有出药孔，所述储药箱内通过调节机构连接有活动杆，所述活动杆上自上而下依次固定连接有第一止药杆、第二止药杆和第三止药杆，所述第二固定板上开设有落料孔，所述落料孔与出药孔相对应，本实用新型便于实现储药箱在无人机上的安装与拆卸，同时便于控制储药箱内液体从出药孔内的流出量。 | 1.一种农业无人机分级变量施药设备，包括无人机(1)，其特征在于：所述无人机(1)的下方固定连接有第一固定板(2)和第二固定板(3)，所述第一固定板(2)和第二固定板(3)之间拆卸式连接有储药箱(4)，所述储药箱(4)的底板上开设有出药孔(5)，所述储药箱(4)内通过调节机构连接有活动杆(6)，所述活动杆(6)上自上而下依次固定连接有第一止药杆(7)、第二止药杆(8)和第三止药杆(9)，所述第二固定板(3)上开设有落料孔(10)，所述落料孔(10)与出药孔(5)相对应。 | B64D1/18
1712 | CN211308983U | 一种植保无人机双喷洒系统及植保无人机 | 2019-12-23 | 未缴年费 | 王向荣 | 本实用新型提供一种植保无人机双喷洒系统及植保无人机，涉及无人机技术领域，包括安装板，所述安装板两侧侧壁均固定连接有支撑板，且支撑板上侧壁设有驱动器，所述安装板上侧壁固定连接有药筒，所述药筒内设有搅拌组件，所述药筒表面转动连接有水管，所述安装板与水管之间连接有调节组件，所述药筒内壁安装有水泵，且水泵的输出端固定连接有软管，且软管另一端与水管连通设置，所述安装板下侧壁设有两个对称设置的矩形框。本实用新型中，采用启动两个水泵，将药筒内部的药液抽出，然后通过软管，这样进入水管内部，从而通过喷头喷出，这样通过两个水管喷出，这样当一个水管堵住的时候，另外一个也可以工作。 | 1.一种植保无人机双喷洒系统及植保无人机，包括安装板(1)，其特征在于：所述安装板(1)两侧侧壁均固定连接有支撑板(12)，且支撑板(12)上侧壁设有驱动器(7)，所述安装板(1)上侧壁固定连接有药筒(10)，所述药筒(10)内设有搅拌组件(9)，所述药筒(10)表面转动连接有水管(2)，所述安装板(1)与水管(2)之间连接有调节组件(3)，所述药筒(10)内壁安装有水泵(13)，且水泵(13)的输出端固定连接有软管(8)，且软管(8)另一端与水管(2)连通设置，所述安装板(1)下侧壁设有两个对称设置的矩形框(5)，且矩形框(5)与安装板(1)之间连接有缓冲组件(6)。 | B64D1/18
1713 | US20200260714A1 | 角度调节组件及包括该组件的无人机和设备 | 2017-08-09 | 放弃 | Andrew Pleatman | 作为无人机和设备(1)的一部分或连接到无人机和设备(1)上的角度调节子组件， 用于将危险化学品有目的地分配到植被上，并且包括：可调节臂(7)，旋转系统，当飞行器和设备飞行时，该旋转系统调节可调节臂的长度和角度。 一种无人飞行器和装置， 用于将有害化学物质定向分配到植物上， 包括：角度调节组件(6)，喷洒组件，飞行平台，装有农药，杀菌剂，除草剂，杀菌剂或任何可喷洒在植被上的有害化学物质的储罐(2)，支撑结构(4)和降落组件。 使用上述装置，减少了有毒化学废物对环境的流失，提高了施药效率，并使害虫能准确地靶向作物。 | 1) An angle-adjusting sub-assembly that is part of or attached to an unmanned aerial vehicle and apparatus, for the targeted distribution of hazardous chemicals onto vegetation, and is comprised of : a) one or more adjustable arms; b) a chain-and-hinge, electric-motor, pneumatic rotary system, or hydraulic rotary system, which adjusts both the length and angle of the adjustable arms while the aerial vehicle and apparatus are airborne. | A01M7/00
1714 | US20200264209A1 | 用于从高空确定无人飞行器的风向和速度测量的系统和方法 | 2020-02-13 | 放弃 | Hoverfly Technologies, Inc. | 通过在无人机上放置加速度计，陀螺仪和罗盘来确定无人机在高空所经历的风速和风向。 由加速计确定UAV所经历的速度变化。 由陀螺仪确定相对于参考平面的取向和由UAV经历的角速度。 利用罗盘确定UAV的磁方位。 由UAV显示的倾侧和俯仰被确定为速度，取向和角速度变化的函数。 在切割通过UAV的旋转中心的水平面上的投影辊和投影间距矢量被确定为辊和间距的函数。 由UAV经历的风的风速被确定为投影的侧滚矢量和投影的俯仰矢量的函数。 所述风向被确定为所述投影的侧滚矢量和所述投影的俯仰矢量以及所述UAV的磁轴承的函数。 | 1. A method for determining wind speed and wind direction experienced by an unmanned aerial vehicle at altitude comprising the steps of : placing an accelerometer, a gyroscope and a compass on the unmanned aerial vehicle; determining a change in velocity experienced by the unmanned aerial vehicle with the accelerometer; determining an orientation of the unmanned aerial vehicle relative to a reference plane and an angular velocity experienced by the unmanned aerial vehicle with the gyroscope; determining a magnetic bearing of the unmanned aerial vehicle with the compass; determining a projected roll vector and a projected pitch vector onto a horizontal plane cutting through the center of rotation of the unmanned aerial vehicle as a function of the roll and pitch of the unmanned aerial vehicle in response to known wind conditions; determining a wind speed of a wind experienced by the unmanned aerial vehicle as a function of the projected roll vector and the projected pitch vector; anddetermining a wind direction as a function of the projected roll vector, projected pitch vector and magnetic bearing of the unmanned aerial vehicle. | G01P5/02
1715 | US20200264602A1 | 无人机系统及通信方法 | 2020-05-04 | 放弃 | Sz Dji Technology Co., Ltd. | 一种无人机，包括摄像机，第一通信系统，第二通信系统和控制器。 摄像机捕获图像或视频。 第一通信系统根据专有协议进行通信。 第二通信系统根据标准通信协议进行通信。 控制器控制第一通信系统和第二通信系统的操作，以允许第一通信系统和第二通信系统同时发送由摄像机捕获的图像或视频。 | 1. An unmanned aerial vehicle, comprising : a camera configured to capture an image or video; a first communication system configured to communicate according to a proprietary protocol; a second communication system configured to communicate according to a standard communication protocol; anda controller configured to control operations of the first communication system and the second communication system, to allow the first communication system and the second communication system to simultaneously transmit the image or video captured by the camera. | B64C39/02
1716 | US20200264604A1 | 无人机系统及其通信方法和遥控装置 | 2020-05-07 | 放弃 | Sz Dji Technology Co Ltd | 本公开提供了一种无人机(UAV)系统。 该UAV系统包括第一遥控装置，第二遥控装置，UAV和安装在UAV上的功能装置。 第一遥控装置被配置为发送遥控信息以控制UAV，第二遥控装置被配置为发送遥控信息以控制功能装置。 第一遥控装置与第二遥控装置通信连接以形成通信链路，第一遥控装置与第二遥控装置基于通信链路交换交互数据。 交互式数据至少包括文本数据或音频数据。 | 1. An unmanned aerial vehicle (UAV) system, comprising : a first remote control device; a second remote control device; a UAV; anda functional device mounted on the UAV, wherein : the first remote control device is configured to send remote control information to control the UAV; the second remote control device is configured to send remote control information to control the functional device; the first remote control device and the second remote control device are communicatively connected to form a communication link; andthe first remote control device and the second remote control device exchange interactive data based on the communication link, wherein the interactive data at least include text data or audio data. | G05D1/00
1717 | CN111547242A | 一种微型无人机及其飞行控制方法 | 2020-06-11 | 撤回 | 广东奥信高新技术股份有限公司 | 本发明公开了一种微型无人机及其飞行控制方法，包括无人机主体、多个微型摄像头和涡轮组件；多个微型摄像头均匀设置在无人机主体底边外侧；涡轮组件包括入风主涡轮、出风涡轮和多个出风分支涡轮，入风主涡轮设置在无人机主体顶部的入风口，入风口的外部带有防护罩，避免卷手和吸进杂物或头发；无人机主体底部设有自然向下的出风口，出风涡轮设置在该出风口处，用于控制升降；四个出风分支涡轮均匀分布在无人机主体底部周边的排风口处，用于调控风量和方向。本发明的微型无人机手掌心大小，体积小、重量轻，容易携带。 | 1.一种微型无人机，其特征在于：包括无人机主体、多个微型摄像头和涡轮组件；多个微型摄像头均匀设置在无人机主体底边外侧；涡轮组件包括入风主涡轮、出风涡轮和多个出风分支涡轮，入风主涡轮设置在无人机主体顶部的入风口，入风口的外部带有防护罩，避免卷手和吸进杂物或头发；无人机主体底部设有自然向下的出风口，出风涡轮设置在该出风口处，用于控制升降；四个出风分支涡轮均匀分布在无人机主体底部周边的排风口处，用于调控风量和方向。 | B64C39/02
1718 | CN111547244A | 一种氢燃料电池消防救援无人机及使用方法 | 2020-06-09 | 驳回 | 张家口市氢能科技有限公司 | 本发明提供了一种氢燃料电池消防救援无人机及使用方法，无人机包括机体、飞行控制器、氢燃料电池动力系统、云台、起落支架；使用方法包括单台人工遥控操作和集群自动或半自动作业。本发明一种氢燃料电池消防救援无人机相比现有消防无人机，有效载荷更大、续航时间更长，灭火及救援效能显著提升。 | 1.一种氢燃料电池消防救援无人机及使用方法，用于灭火及应急救援，其特征在于，所述氢燃料电池消防救援无人机以氢气作为燃料，以氢燃料电池发电的方式为旋翼、控制器和其他机载设备供电，同时配备小容量电池作为辅助电源； 所述使用方法，既可以单台遥控操作，也可以多台集群自动或半自动作业。 | B64D1/06
1719 | CN111552307A | 一种无人机快速悬停方法 | 2020-05-15 | 驳回 | 航迅信息技术有限公司 | 本发明涉及信息处理技术，应用于无人机飞行控制，具体涉及一种无人机快速悬停方法，包括：发送悬停指令至无人机，无人机记录当前飞行速度；控制无人机的动力装置，停止提供速度方向的推进分力；调整无人机动力装置的工作状态，在无人机当前飞行速度的相反方向施加减速分力，直至无人机速度降低至零；调整无人机动力装置的工作状态，为无人机提供保持悬停的升力。本发明提供的无人机悬停方法，通过调整无人机姿态，施加额外减速分力，促进无人机快速降低速度，实现悬停。本发明提供的方法，能够缩小无人机在接收到悬停指令后的位移，提高无人机的悬停精度。 | 1.一种无人机快速悬停方法，其特征在于，包括： 发送悬停指令至无人机，无人机记录当前飞行速度； 控制无人机的动力装置，停止提供速度方向的推进分力； 调整无人机动力装置的工作状态，在无人机当前飞行速度的相反方向施加减速分力，直至无人机速度降低至零； 调整无人机动力装置的工作状态，为无人机提供保持悬停的升力。 | G05D1/08
1720 | CN111552328A | 一种无人机温控方法、系统、装置及存储介质 | 2020-05-14 | 驳回 | 中国南方电网有限责任公司超高压输电公司大理局 | 本发明公开了一种无人机温控方法、系统、装置及存储介质，方法包括：获取无人机上机载终端机的工作温度和工作湿度；确定所述工作湿度高于第一湿度阈值，和/或所述工作温度低于第一温度阈值，控制升温装置对机载终端机进行升温处理；确定所述工作湿度低于第二湿度阈值，和/或所述工作温度高于第二温度阈值，控制降温装置对机载终端机进行降温处理。本发明通过获取机载终端机的工作温度和工作湿度，能够基于所述工作温度和工作湿度的情况对机载终端机进行升温处理或降温处理，保证无人机在恶劣作业环境条件下仍能进行飞行作业，可广泛应用于无人机技术领域。 | 1.一种无人机温控方法，其特征在于，包括： 获取无人机上机载终端机的工作温度和工作湿度； 确定所述工作湿度高于第一湿度阈值，和/或所述工作温度低于第一温度阈值，控制升温装置对机载终端机进行升温处理； 确定所述工作湿度低于第二湿度阈值，和/或所述工作温度高于第二温度阈值，控制降温装置对机载终端机进行降温处理。 | G05D23/19
1721 | CN111555180A | 一种线路障碍物的消除方法和系统 | 2020-05-08 | 驳回 | 广东电网有限责任公司东莞供电局 | 本发明公开了一种线路障碍物的消除方法和系统，方法包括无人机获取障碍物的位置信息，并将位置信息发送至地面控制装置；地面控制装置基于位置信息确定微波反射路径，并基于微波反射路径向无人机发送位置调节指令和微波；无人机根据位置调节指令到达目标位置，并将接收到的微波反射至障碍物，以对障碍物进行消除。本申请实现了不需要提前停电也不需要人工修剪、清理就能够将线路上的障碍物消除，提高了运维效率、降低了运维成本、消除了运维人员人身安全隐患、减少了负荷损失以及减少了用户用电不便的技术效果。 | 1.一种线路障碍物的消除方法，其特征在于，由线路障碍物的消除系统执行，所述线路障碍物的消除系统包括地面控制装置和至少一个无人机，所述方法包括： 所述无人机获取障碍物的位置信息，并将所述位置信息发送至所述地面控制装置； 所述地面控制装置基于所述位置信息确定微波反射路径，并基于所述微波反射路径向所述无人机发送位置调节指令和微波； 所述无人机根据所述位置调节指令到达目标位置，并将接收到的微波反射至所述障碍物，以对所述障碍物进行消除。 | H02G1/02
1722 | CN211268282U | 植保无人机用高速喷头 | 2019-07-31 | 未缴年费 | 河南科技大学 | 本实用新型提供一种植保无人机用高速喷头，包括雷达传感器、喷头主体、上滑套以及丝杠，所述上滑套呈喇叭状并可拆卸的扣合在所述植保无人机的底部，上滑套远离植保无人机的一端套设在喷头主体的顶端并与喷头主体的顶端滑动连接，所述丝杠穿设在上滑套的内侧且丝杠的其中一端与喷头主体的顶部固定连接，本实用新型可通过丝杠调节喷头主体，可以针对不同植株的茎叶高低来调整喷头主体使其处于最佳的喷洒高度，然后通过进药剂管和进压力管的协同作用使通过喷孔的药剂流速大大提高，以此来达到雾化效果而增加药剂的使用率。 | 1.植保无人机用高速喷头，包括雷达传感器(9)、喷头主体(2)、上滑套(1)以及丝杠(5)，其特征在于：所述上滑套(1)呈喇叭状并可拆卸的扣合在所述植保无人机的底部，上滑套(1)远离植保无人机的一端套设在喷头主体(2)的顶端并与喷头主体(2)的顶端滑动连接，所述丝杠(5)穿设在上滑套(1)的内侧且丝杠(5)的其中一端与喷头主体(2)的顶部固定连接，喷头主体(2)的底端设置有若干个喷雾室(8)，喷头主体(2)在每一个喷雾室(8)的外侧均开设有与喷雾室(8)相连通的喷孔(3)，喷头主体(2)的内部开设有若干个通道，每一个通道内均选择性的穿设有进药剂管(6)和进压力管(7)，每一个喷雾室(8)均与至少一根进药剂管(6)的一端和至少一根进压力管(7)的一端相连通。 | A01M7/00
1723 | CN211281456U | 一种带落地减震装置的农业植保无人机 | 2019-08-27 | 未缴年费 | 江苏龙顺米业有限公司 | 本实用新型公开了一种带落地减震装置的农业植保无人机，涉及无人机领域，包括减震底座、控制箱、药桶和旋转电机，所述减震底座为若干个，所述减震底座位于整个装置的底端，所述控制箱位于所述减震底座的顶端，所述药桶位于所述控制箱的底端，所述旋转电机位于所述控制箱的一侧，所述减震底座包括支撑柱、第一减震弹簧、第二减震弹簧和橡胶垫，所述支撑柱位于所述减震底座的顶端，所述第一减震弹簧位于所述支撑柱与所述减震底座之间，所述第二减震弹簧位于所述支撑柱的底端，所述橡胶垫位于所述减震底座的底端。本实用新型不仅使无人机具有减震的功能，而且还具有警示、防滑和便于拆卸的特点，特别适合推广使用。 | 1.一种带落地减震装置的农业植保无人机，包括减震底座(1)、控制箱(2)、药桶(3)和旋转电机(4)，其特征在于：所述减震底座(1)为若干个，所述减震底座(1)位于整个装置的底端，所述控制箱(2)位于所述减震底座(1)的顶端，所述药桶(3)位于所述控制箱(2)的底端，所述旋转电机(4)位于所述控制箱(2)的一侧，所述减震底座(1)包括支撑柱(101)、第一减震弹簧(102)、第二减震弹簧(103)和橡胶垫(104)，所述支撑柱(101)位于所述减震底座(1)的顶端，所述第一减震弹簧(102)位于所述支撑柱(101)与所述减震底座(1)之间，所述第二减震弹簧(103)位于所述支撑柱(101)的底端，所述橡胶垫(104)位于所述减震底座(1)的底端，所述支撑柱(101)与所述减震底座(1)卡槽活动连接，所述橡胶垫(104)与所述减震底座(1)套接。 | B64C25/62
1724 | CN211281482U | 一种农业喷洒无人机 | 2019-11-22 | 未缴年费 | 河南翱翔航空科技有限公司 | 本实用新型公开了一种农业喷洒无人机，涉及无人机技术领域，包括壳体，所述壳体内设置有蓄电池，所述壳体外侧壁上绕轴均布设置有4个Y型连杆，所述Y型连杆的端部向上设置有驱动电机，所述驱动电机的驱动轴上设置有旋翼，所述壳体底部边缘位置设置有多个起落架支腿，所述壳体上还设置有喷药机构，所述喷药机构包括药箱、输液管道、输液泵、喷头，所述药箱活动设置在壳体底部中间位置处，所述壳体底部并排设置有T型滑轨，所述药箱顶部对应滑轨位置开设有与滑轨配合的T型滑槽，所述输液泵设置在药箱内，所述喷头有多个且设置在Y型连杆端部对应旋翼正下方位置，所述喷头通过输液管道、输液泵与药箱连通，具备喷洒效果好，飞行稳定的优点。 | 1.一种农业喷洒无人机，包括壳体，所述壳体内设置有蓄电池，其特征在于：所述壳体外侧壁上绕轴均布设置有4个Y型连杆，所述Y型连杆的端部向上设置有驱动电机，所述驱动电机的驱动轴上设置有旋翼，所述壳体底部边缘位置设置有多个起落架支腿，所述壳体上还设置有喷药机构，所述喷药机构包括药箱、输液管道、输液泵、喷头，所述药箱活动设置在壳体底部中间位置处，所述壳体底部并排设置有T型滑轨，所述药箱顶部对应滑轨位置开设有与滑轨配合的T型滑槽，所述输液泵设置在药箱内，所述喷头有多个且设置在Y型连杆端部对应旋翼正下方位置，所述喷头通过输液管道、输液泵与药箱连通。 | B64C39/02
1725 | CN211281486U | 一种用于农业农药的喷洒无人机 | 2019-11-14 | 未缴年费 | 强国羽翼无人机应用技术有限公司 | 本实用新型公开了一种用于农业农药的喷洒无人机，包括支撑架结构、储液箱结构、混合单元和喷洒结构，支撑架结构：所述支撑架结构包括支撑架，所述支撑架与机身本体连接，所述支撑架连接有支撑副架，支撑副架的两端上设有无刷直流电动机，无刷直流电动机的旋转轴上连接有螺旋桨，储液箱结构：所述储液箱结构包括储液箱，所述储液箱与机身本体下表面连接，所述储液箱上表面的一侧设有进水口，进水口的对应侧设有农药进口，所述储液箱内部左上角设有过滤网，过滤网与进水口相对应，所述储液箱下方设有支撑底板，支撑底板的下表面设有起落架，本实用新型加药容易，清理药箱内壁附着物方便，喷洒面积大，喷洒效果好。 | 1.一种用于农业农药的喷洒无人机，其特征在于：包括支撑架结构、储液箱结构、混合单元和喷洒结构； 支撑架结构：所述支撑架结构包括支撑架，所述支撑架与机身本体连接，所述支撑架连接有支撑副架，支撑副架的两端上设有无刷直流电动机，无刷直流电动机的旋转轴上连接有螺旋桨； 储液箱结构：所述储液箱结构包括储液箱，所述储液箱与机身本体下表面连接，所述储液箱上表面的一侧设有进水口，进水口的对应侧设有农药进口，所述储液箱内部左上角设有过滤网，过滤网与进水口相对应，所述储液箱底部设有液泵，所述储液箱下方设有支撑底板，支撑底板的下表面设有起落架； 混合单元：所述混合单元包括电机，所述电机位于储液箱上表面的中心，所述电机的输出轴贯穿至储液箱的内部，所述电机的输出轴连接有转轴，转轴上连接有混合刮板，混合刮板的两侧设有混合杆； 喷洒结构：所述喷洒结构包括固定杆，所述固定杆上端与支撑底板连接，所述固定杆下端连接有喷洒架，喷洒架上设有雾化喷头； 其中：还包括距离传感器、高清发射机和无线发射器，所述距离传感器和高清发射机均位于支撑架的下方，所述无线发射器位于机身本体上表面的一侧，所述无刷直流电动机、电机、液泵、距离传感器和高清发射机的输入端电连接机身本体内部电源，所述无刷直流电动机、电机、液泵、距离传感器和高清发射机通过无线发射器电连接外部无线控制器。 | B64D1/18
1726 | CN107436606A | 一种基于三向角度校正的无人机及校正控制方法 | 2017-01-09 | 未缴年费 | 义乌市勘测设计研究院 | 一种基于三向角度校正的无人机及其校正控制方法，包括机体，以及三个与机体连接的机臂及与其对应旋翼及其动力装置，以及角度校正装置；其中角度校正装置包括第一、第二、第三测量装置和标定器，第一、第二、第三测量装置分别通过连杆设置于三个机臂上，并且第一、第二、第三测量装置分别能够收缩后容纳于三个机臂内部；标定器通过柔性连接线设置于机体上，并且标定器能够收纳于机体内部，第一、第二测量装置的外壳的外壁上分别设置有测距传感器，标定器具有刻度，并且设置具有对信号进行感应，实时的记录感应位置的感应器；标定器的下端设置有标定传感器，能够提高测量精度，精确测量倾斜角度变化趋势后进行飞行设备的角度校正，从而提高监测效率，提高监测精度。 | 一种基于三向角度校正的无人机，其特征在于：包括机体，以及三个与机体连接的机臂及与其对应旋翼及其动力装置，以及角度校正装置，其中相邻机臂之间的夹角为120°；其中角度校正装置包括第一、第二、第三测量装置和标定器，第一、第二、第三测量装置分别通过连杆设置于三个机臂上，并且第一、第二、第三测量装置分别能够收缩后容纳于三个机臂内部；标定器通过柔性连接线设置于机体上，并且标定器能够收纳于机体内部；其中第一、第二、第三测量装置都包括外壳、底座、第一距离测量单元和第二距离测量单元，底座的上端与外壳的下端固定连接，第一距离测量单元和第二距离测量单元分别设置于底座的下端；第二距离测量单元的信号发射方向垂直向下，并且与第一距离测量单元的信号发射方向的夹角为5°，第一、第二、第三测量装置设置于同一高度，第一、第二、第三测量装置的第一、二距离测量单元的信号发射方向分别在同一平面上，并且第一、第二、第三测量装置的第二距离测量单元分别位于远离的标定器的一侧；第一、第二、第三测量装置的外壳的外壁上分别设置有测距传感器，测距传感器的设置位置在水平方向与标定器的下沿齐平；标定器具有刻度，并且其在刻度范围内设置具有对测距传感器发射的信号进行感应，并且实时的记录感应位置的感应器；标定器的下端设置有用于测量标定器到地面的垂直距离的标定传感器。 | G05D1/08
1727 | CN211241420U | 一种适用于植保无人机的喷头位置自动调节装置 | 2019-11-15 | 未缴年费 | 郑州航空工业管理学院 | 本实用新型公开了一种适用于植保无人机的喷头位置自动调节装置，包括机体以及喷头，所述机体下端固定连接有储药箱，所述储药箱下端固定连接有横板，所述横板下端对称开设有第一凹槽，所述第一凹槽相对内壁通过电动推杆滑动连接有滑块，所述滑块上安装有驱动喷头转动的驱动装置。本实用新型通过设置第一凹槽、电动推杆和滑块，控制电动推杆推动滑块在第一凹槽内滑动，对喷头的位置进行调节，使得可以根据农林植物的密集度进行合理的喷洒，增加对农林植物的喷洒效率，通过设置齿条、齿轮和连接柱，齿轮可以带动连接柱转动，从而对喷头的角度进行调节，使得对农林植物喷洒时药液可以达到最大面积化，避免药液浪费。 | 1.一种适用于植保无人机的喷头位置自动调节装置，包括机体(1)以及喷头(9)，所述机体(1)下端固定连接有储药箱(2)，其特征在于，所述储药箱(2)下端固定连接有横板(3)，所述横板(3)下端对称开设有第一凹槽(4)，所述第一凹槽(4)相对内壁通过电动推杆(5)滑动连接有滑块(6)，所述滑块(6)下端开设有第二凹槽(10)，所述喷头(9)上端通过连接柱(11)与第二凹槽(10)内壁转动连接，所述滑块(6)上安装有驱动喷头(9)转动的驱动装置。 | A01M7/00
1728 | CN211241453U | 一种野生动物园捕兽用无人机 | 2019-11-26 | 未缴年费 | 郑训超 | 本实用新型公开了一种野生动物园捕兽用无人机，包括机身和无人机遥控端，所述机身的顶端中部安装有伺服电机，所述机身的正面安装有无人机控制主机，所述机身的两侧安装有平衡翼，所述平衡翼上安装有射弹器，所述机身的下方安装有衔接架，所述衔接架的下方安装有支撑架，所述支撑架的内侧通过耳架板安装有射网器，所述无人机遥控端输出端与无人机控制主机输入端通过局域网连接，所述无人机控制主机输出端与第一电推杆和第二电推杆输入端电性连接。本实用新型通过无人机进行远程遥控对脱笼的动物进行捕获，通过无人机控制，避免工作人员的直接接触，提高安全性，避免了安全隐患的发生。 | 1.一种野生动物园捕兽用无人机，包括机身(4)和无人机遥控端(18)，其特征在于：所述机身(4)的顶端中部安装有伺服电机(3)，所述伺服电机(3)的顶部安装有旋转桨(1)，所述机身(4)的正面安装有无人机控制主机(2)，所述机身(4)的两侧安装有平衡翼(6)，所述平衡翼(6)上安装有射弹器(5)，所述机身(4)的下方安装有衔接架(7)，所述衔接架(7)的下方安装有支撑架(9)，所述支撑架(9)的内侧通过耳架板(11)安装有射网器(10)，所述无人机遥控端(18)输出端与无人机控制主机(2)输入端通过局域网连接，所述无人机控制主机(2)输出端与射弹器(5)和伺服电机(3)输入端电性连接，所述无人机控制主机(2)输出端与第一电推杆(14)和第二电推杆(16)输入端电性连接。 | A01M31/00
1729 | CN211253030U | 一种农业喷洒无人机用喷药装置 | 2019-11-22 | 未缴年费 | 河南翱翔航空科技有限公司 | 本实用新型公开了一种农业喷洒无人机用喷药装置，涉及无人机技术领域，包括储液机构、喷液机构、输液管道，所述储液机构活动设置在无人机机体上，所述储液机构包括圆柱型储液箱体，储液箱体内绕轴均布设置有挡液板Ⅰ，所述挡液板Ⅰ上沿储液箱体周向卡装有环状内挡液板Ⅱ、环状外挡液板Ⅲ，所述挡液板Ⅰ、环状内挡液板Ⅱ、环状外挡液板Ⅲ将储液箱体内分割成多个储液腔，所述挡液板底部开设有多个连通各储液腔的通孔，储液箱体底部还设置有抽液泵，所述喷液机构包括均布设置在无人机机体上的L型喷液管，L型喷液管部顶部一侧开设进液头，所述进液头通过输液管道与抽液泵相连，L型喷液管底部设置有喷头，具备药箱防震荡效果、喷药效果好的优点。 | 1.一种农业喷洒无人机用喷药装置，其特征在于：包括储液机构、喷液机构、输液管道，所述储液机构活动设置在无人机机体上，所述储液机构包括圆柱型储液箱体，所述储液箱体内绕轴均布设置有挡液板Ⅰ，所述挡液板Ⅰ上沿储液箱体周向卡装有环状内挡液板Ⅱ、环状外挡液板Ⅲ，所述挡液板Ⅰ、环状内挡液板Ⅱ、环状外挡液板Ⅲ将储液箱体内分割成多个储液腔，所述挡液板底部开设有多个连通各储液腔的通孔，所述储液箱体底部还设置有抽液泵，所述喷液机构包括均布设置在无人机机体上的L型喷液管，所述L型喷液管部顶部一侧开设进液头，所述进液头通过输液管道与抽液泵相连，所述L型喷液管底部设置有喷头。 | B64C39/02
1730 | CN211253031U | 一种农用喷洒无人机 | 2019-11-22 | 未缴年费 | 河南翱翔航空科技有限公司 | 本实用新型公开了一种农用喷洒无人机，包括从左至右依次连接的机头、机身和尾杆，所述机身的前后两侧对称设置机翼，所述机身的底部设置支撑机构，所述机身的顶部右侧设置驱动装置，所述尾杆的右端顶部设置尾翼，所述尾杆上设置喷洒装置，所述喷洒装置包括设置于所述尾杆中部的储液箱、与所述储液箱的底部左端连接的第一导流管、设置于所述第一导流管中间的第一高压水泵、与所述第一导流管的左端连接且位于所述尾杆底部左侧的第一喷头、与所述储液箱的底部右端连接的第二导流管、设置于所述第二导流管中间的第二高压水泵、与所述第二导流管的右端连接且位于所述尾杆底部右侧的第二喷头，本实用新型结构简单、使用方便、安全、工作效率高。 | 1.一种农用喷洒无人机，其特征在于：包括从左至右依次连接的机头、机身和尾杆，所述机身的前后两侧对称设置机翼，所述机身的底部设置支撑机构，所述机身的顶部右侧设置驱动装置，所述尾杆的右端顶部设置尾翼，所述尾杆上设置喷洒装置，所述喷洒装置包括设置于所述尾杆中部的储液箱、与所述储液箱的底部左端连接的第一导流管、设置于所述第一导流管中间的第一高压水泵、与所述第一导流管的左端连接且位于所述尾杆底部左侧的第一喷头、与所述储液箱的底部右端连接的第二导流管、设置于所述第二导流管中间的第二高压水泵、与所述第二导流管的右端连接且位于所述尾杆底部右侧的第二喷头。 | B64C39/02
1731 | CN211253037U | 一种农用无人机的喷雾防漂移装置 | 2019-11-21 | 未缴年费 | 华南农业大学 | 本实用新型公开一种农用无人机的喷雾防漂移装置，包括基座以及两组喷雾调节机构；每组喷雾调节机构均包括水平支撑杆、竖直调节杆、转动驱动机构以及升降驱动机构；所述水平支撑杆上设有多个用于喷施农药的喷雾组件，所述多个喷雾组件均转动连接在水平支撑杆上；所述竖直调节杆与多个喷雾组件之间分别设有调节连杆，所述调节连杆的一端与竖直调节杆转动连接，另一端与对应的喷雾组件连接；还包括控制模块，该控制模块用于控制竖直调节杆的升降以及水平支撑杆的展开或收起。本实用新型能够有效克服外界风场和紊流风场对雾滴的影响，防止雾滴漂移，实现精准喷药。 | 1.一种农用无人机的喷雾防漂移装置，其特征在于，包括设置在无人机上的基座以及两组喷雾调节机构，所述两组喷雾调节机构设置在基座上且分别位于无人机的两侧；其中，每组喷雾调节机构均包括水平支撑杆、竖直调节杆、驱动水平支撑杆转动的转动驱动机构以及驱动竖直调节杆作竖直升降运动的升降驱动机构；所述水平支撑杆上设有多个用于喷施农药的喷雾组件，所述多个喷雾组件均转动连接在水平支撑杆上且沿着水平支撑杆的延伸方向排列设置；所述竖直调节杆与多个喷雾组件之间分别设有调节连杆，所述调节连杆的一端与竖直调节杆转动连接，另一端与对应的喷雾组件连接；还包括控制模块，该控制模块用于控制竖直调节杆的升降以及水平支撑杆的展开或收起；非工作状态下，两组喷雾调节机构的水平支撑杆均收起，紧贴无人机机身，工作状态时，在转动驱动机构的作用下两组喷雾调节机构的水平支撑杆均展开，与无人机机身相互垂直。 | B64D1/18
1732 | CN211253039U | 一种喷药无人机 | 2019-12-12 | 未缴年费 | 临沂佳士通农业机械有限公司 | 本实用新型适用于无人机技术领域，提供了一种喷药无人机，包括用于喷洒植物的喷洒组件和用于减少无人机磨损的防护组件，所述喷洒组件包括无人机本体、转轴和喷水管，所述喷洒箱内部下表面上固定有储水箱，所述转轴贯穿所述储水箱的上表面，并与所述储水箱转动连接，所述储水箱的一侧固定连通有出水管，所述喷水管贯穿所述喷洒箱的下表面，并与所述出水管固定连通，所述转轴的外侧壁上固定有搅拌叶；通过设置所述喷洒组件，使得操作人员通过所述进水管向所述储水箱中倒入农药，接着用手转动所述把手，使得所述把手带动所述转轴以及所述搅拌叶转动，接着在通过所述轴承稳定方向，使得农药混合的更加均匀，从而所述喷水管喷出的农药浓度更加均匀。 | 1.一种喷药无人机，包括用于喷洒植物的喷洒组件(1)和用于减少无人机磨损的防护组件(2)，其特征在于：所述喷洒组件(1)包括无人机本体(11)、转轴(14)和喷水管(17)，所述无人机本体(11)的下方固定有喷洒箱(12)，所述喷洒箱(12)内部下表面上固定有储水箱(13)，所述转轴(14)贯穿所述储水箱(13)的上表面，并与所述储水箱(13)转动连接，所述储水箱(13)的一侧固定连通有出水管(15)，所述出水管(15)的上表面镶嵌有球阀(16)，且所述球阀(16)和所述出水管(15)固定连通，所述喷水管(17)贯穿所述喷洒箱(12)的下表面，并与所述出水管(15)固定连通； 所述喷洒箱(12)靠近所述储水箱(13)的一侧镶嵌有箱门(18)，且所述箱门(18)和所述喷洒箱(12)转动连接，所述储水箱(13)的上表面固定连通有进水管(131)，所述转轴(14)的外侧壁上固定有搅拌叶(141)。 | B64D1/18
1733 | US20200257318A1 | 用于相对于现场操作UAV的系统和方法 | 2019-02-12 | 放弃 | Cnh Industrial Canada Ltd | 提供了用于相对于包括UAV的现场操作UAV的系统和方法。 在几个实施例中，UAV包括主体，支撑在主体上的控制器，以及连接到主体并从主体延伸的至少一个支撑元件。 在几个实施例中，所述至少一个支撑元件被配置为当所述UAV在所述场地上处于着陆状态时相对于所述场地的支撑表面支撑所述主体。 在几个实施例中，至少一个锚定装置与UAV可操作地相关联地设置，并且被配置为当UAV处于着陆状态时穿过场地的支撑表面以相对于场地锚定UAV。 | 1. A system for operating unmanned aerial vehicles relative to a field, the system comprising : an unmanned aerial vehicle (UAV) comprising : a body; a controller supported on the body and configured to control an operation of the UAV such that the UAV is moved relative to the field; at least one support element coupled to and extending from the body, the at least one support element configured to support the body relative to a support surface of the field when the UAV is in a landed condition on the field; andat least one anchoring device provided in operative association with the UAV, the at least one anchoring device configured to penetrate through the support surface of the field to anchor the UAV relative to the field when the UAV is in the landed condition. | G05D1/12
1734 | US20200258400A1 | 地面感知的无人机飞行规划和操作系统 | 2019-09-11 | 放弃 | Foresight Ai Inc | 提供了一种地面感知的无人飞机飞行规划和操作系统。 该系统可以包括语义地图，定位系统和感知系统。 语义地图可包括关于无人机(UAV)可操作的地理区域中的地面事件的信息。 定位系统可以定位UAV，并使用语义地图帮助确定附近的地面事件。 感知系统可以确定UAV附近的实时地面事件。 计算机控制的飞行规划器可以基于定位和感知数据生成飞行路径。 | 1. A computer-implemented method for operating an unmanned aerial vehicle (UAV) comprising : receiving a semantic map for a geographic area over which the UAV is deployable, the semantic map comprising data about a first set of ground events; providing instructions to a control system to navigate a UAV on a flight path; receiving, by the UAV, input sensor data from sensors on the UAV, the sensors directed toward the ground; localizing, by a localization system, the UAV based on GPS and the input sensor data; perceiving, by a perception system, real-time data about the ground in the vicinity of the UAV based on the input sensor data and detecting a second set of ground events; updating the flight path, by a flight planner, based on the first and second sets of ground events; providing instructions to the control system to navigate the UAV on the updated flight path. | G08G5/00
1735 | JP2019129539A | 控制装置和移动体 | 2019-01-23 | 驳回 | Sz Dji Technology Co Ltd | 本发明公开了利用单芯片控制可移动物体的装置和系统。 一种设备(例如，片上系统控制器)可以包括连接器和移动控制子系统块，所述移动控制子系统块通信地耦合到所述连接器并且被配置为控制所述可移动物体的移动。 所述设备还可以包括视觉子系统块，所述视觉子系统块通信地耦合到所述连接器并且被配置为提供围绕所述可移动对象的操作环境的可视化。 所述设备还可以包括平台子系统块，所述平台子系统块通信地耦合到所述连接器并且被配置为向所述运动控制子系统块和所述视觉子系统块提供定时和功率管理。 | 1. The control device for controlling the moving body, and a connector, communicatively coupled to the connector, wherein the movement of the moving body and a movement control unit, which is communicatively coupled to the connector, the movable body surrounding and visualization unit to visualize the operating environment, which is communicatively coupled to the connector, wherein the movement control unit and the visualization unit, to provide a timing management and power management and the management control unit, comprising a control device. | B64C13/18
1736 | CN107085434A | 一种基于双向角度校正的无人机及校正控制方法 | 2017-01-09 | 未缴年费 | 广西北部湾顺翔科技有限公司 | 一种基于双向角度校正的无人机及其校正控制方法，包括机体，以及两个与机体连接的机臂及与其对应旋翼及其动力装置，以及角度校正装置；其中角度校正装置包括第一、第二测量装置和标定器，第一、二测量装置分别通过连杆设置于两个机臂上，并且第一、第二测量装置分别能够收缩后容纳于两个机臂内部；标定器通过柔性连接线设置于机体上，并且标定器能够收纳于机体内部，第一、第二测量装置的外壳的外壁上分别设置有测距传感器，标定器具有刻度，并且设置具有对信号进行感应，实时的记录感应位置的感应器；标定器的下端设置有标定传感器，能够提高测量精度，精确测量倾斜角度变化趋势后进行飞行设备的角度校正，从而提高监测效率，提高监测精度。 | 一种基于双向角度校正的无人机，其特征在于：包括机体，以及两个与机体连接的机臂及与其对应旋翼及其动力装置，以及角度校正装置；其中角度校正装置包括第一、第二测量装置和标定器，第一、二测量装置分别通过连杆设置于两个机臂上，并且第一、第二测量装置分别能够收缩后容纳于两个机臂内部；标定器通过柔性连接线设置于机体上，并且标定器能够收纳于机体内部；其中第一、第二测量装置都包括外壳、底座、第一距离测量单元和第二距离测量单元，底座的上端与外壳的下端固定连接，第一距离测量单元和第二距离测量单元分别设置于底座的下端；第二距离测量单元的信号发射方向垂直向下，并且与第一距离测量单元的信号发射方向的夹角为5°，第一、二距离测量单元的信号发射方向在同一平面，并且第一、第二测量装置的第一距离测量单元分别位于各自的第二距离测量单元的不同侧；第一、第二测量装置的外壳的外壁上分别设置有测距传感器，测距传感器的设置位置在水平方向与标定器的下沿齐平；标定器具有刻度，并且其在刻度范围内设置具有对测距传感器发射的信号进行感应，并且实时的记录感应位置的感应器；标定器的下端设置有用于测量标定器到地面的垂直距离的标定传感器。 | G05D1/08
1737 | CN107219864A | 一种伺服/手控混合式三自由度轻小型无人机遥感云台系统 | 2017-07-14 | 未缴年费 | 北京航空航天大学 | 本发明公开了一种伺服/手控混合式三自由度轻小型无人机遥感云台系统，具有伺服稳定和手控两种工作模式，包括结构系统、动力系统及控制系统；结构系统的基座通过减振器与飞机相连，隔离飞机线振动；方位框架由基座支承，实现±130°内回转；横滚框架由方位框架支承，实现±30°回转；俯仰框架由横滚框架支承，实现‑90°至30°回转。控制系统根据姿态参考系统提供的框架角位置与角速率信息，产生指令，通过动力系统对姿态误差和速率扰动进行补偿，实现成像载荷视轴稳定和对目标实时跟踪；当跟踪角度较大时，可通过手动遥控操作实现大角度快速跟踪；本系统具有体积小、重量轻、响应快、跟踪范围大等特点，适用于轻小型无人机遥感、目标跟踪、监测等系统。 | 一种伺服/手控混合式三自由度轻小型无人机遥感云台系统，具有伺服稳定和手控两种工作模式，其特征在于：包括结构系统、动力系统及控制系统；所述的结构系统包括一个基座(6)、四个椭圆板型减振器(9)、一个方位框架(16)、一个横滚框架(14)和一个俯仰框架(4)；所述动力系统包括方位力矩电机(8-1)，用于驱动方位框架(16)；横滚力矩电机(13-1)，用于驱动横滚框架(14)；俯仰力矩电机(2-1)，用于驱动俯仰框架(4)；所述控制系统包括测量组件和控制电路，测量组件包括姿态参考系统(1)、三支MEMS单轴陀螺、一支MEMS加速度计(11)和三支光电码盘，三支MEMS单轴陀螺分别为横滚MEMS陀螺(3)、方位MEMS陀螺(15)与俯仰MEMS陀螺(18)，姿态参考系统(1)、俯仰MEMS陀螺、横滚MEMS陀螺和MEMS加速度计(11)安装在俯仰框架(4)上，方位MEMS陀螺(15)安装在方位框架(16)上，俯仰框架(4)通过俯仰轴系支承吊于横滚框架(14)下，横滚框架(14)通过横滚轴系支承吊于方位框架(16)下，方位框架(16)通过方位轴系支承吊于基座(6)下，基座(6)通过四个减振器(9)与安装底板(5)相连，在伺服稳定工作模式下，安装在云台环架上的三支MEMS单轴陀螺敏感飞行载体角运动及云台内外部扰动引起的干扰角速度，通过控制电路输出相应控制信号，并经过驱动电路分别输出到俯仰力矩电机(2-1)、方位力矩电机(8-1)与横滚力矩电机(13-1)，然后分别驱动俯仰框架(4)、方位框架(16)与横滚框架(14)转动，隔离扰动，使云台保持稳定，姿态参考系统(1)提供姿态信息，云台根据这些信息计算云台跟踪地理坐标系的指令角速度，形成俯仰力矩电机(2-1)、方位力矩电机(8-1)与横滚力矩电机(13-1)控制信号，分别驱动俯仰框架(4)、方位框架(16)与横滚框架(14)转动，使平台跟踪地理系，在手控工作模式下，系统根据成像载荷(17)的图像反馈，通过上位机手动操作，实现大角度快速跟踪。 | G05D3/12
1738 | CN111513047A | 一种农用无人机植保用的装载混合水箱 | 2020-05-11 | 撤回 | 王国琴 | 本发明涉及无人机植保技术领域，且公开了一种农用无人机植保用的装载混合水箱，包括固定基座，所述固定基座的左端固定安装有手推把，所述固定基座底部的左右两端均固定安装有对称的滚轮，所述固定基座的上端通过缓冲弹簧连接固定连接有储水箱，所述储水箱的上端固定安装有入水槽体，所述入水槽体的底部的左右两端均固定安装有装药箱，所述装药箱的内部转动连接有限流板。该农用无人机植保用的装载混合水箱，通过人工将水倒进储水箱，水流会带动叶轮转动，叶轮通过转动轴带动搅拌轮转动，再带动限流板转动，当限流板上的限流槽经过出液口时，装药箱中的药水进入到储水箱中与水混合，从而达到了对药物混合的效果。 | 1.一种农用无人机植保用的装载混合水箱，包括固定基座(1)，其特征在于：所述固定基座(1)的左端固定安装有手推把(2)，所述固定基座(1)底部的左右两端均固定安装有对称的滚轮(3)，所述固定基座(1)的上端通过缓冲弹簧(4)连接固定连接有储水箱(5)，所述储水箱(5)的上端固定安装有入水槽体(6)，所述入水槽体(6)的底部的左右两端均固定安装有装药箱(7)，所述装药箱(7)的内部转动连接有限流板(8)，所述两个限流板(8)的相对面上固定安装有搅拌轮(9)，所述搅拌轮(9)的相对面上通过转动轴(10)在转动连接有叶轮(11)，所述两个装药箱(7)的相背面上开设有出液口(12)，所述限流板(8)上固定安装有与出液口(12)相对应的限流槽(13)，所述储水箱(5)内部的底端固定安装有出水装置(14)，所述出水装置(14)的内部转动连接有转动轮(15)。 | A01M7/00
1739 | CN111516876A | 一种植保无人机及其药液喷洒控制方法 | 2020-04-29 | 驳回 | 莆田市信田农业科技有限公司 | 本发明公开了一种植保无人机包括无人机本体，所述无人机本体包括飞行机构、支撑机构、主体和药液喷洒机构；所述飞行机构包括支架，所述支架上侧设置有旋翼，所述支架表面固定套接有第一卡箍，所述第一卡箍下侧通过螺钉固定连接有固定连接有扇形固定板，所述扇形固定板一侧通过活动销转动连接有第一扇形活动板和第二扇形活动板，所述扇形固定板下侧通过螺钉固定连接有第一L型固定块，所述第一扇形活动板一侧滑动连接于第一L型固定块，所述扇形固定板下侧固定连接有第二L型固定块，本发明可调节农药喷洒量和喷洒区域简单化、快捷化，并且使雾化农药不易飘洒到主体上。 | 1.一种植保无人机，包括无人机本体(1)，其特征在于：所述无人机本体(1)包括飞行机构(2)、支撑机构(3)、主体(4)和药液喷洒机构(5)； 所述飞行机构(2)包括支架(6)，所述支架(6)上侧设置有旋翼(7)，所述支架(6)表面固定套接有第一卡箍(8)，所述第一卡箍(8)下侧通过螺钉固定连接有固定连接有扇形固定板(9)，所述扇形固定板(9)一侧通过活动销转动连接有第一扇形活动板(10)和第二扇形活动板(11)，所述扇形固定板(9)下侧通过螺钉固定连接有第一L型固定块(12)，所述第一扇形活动板(10)一侧滑动连接于第一L型固定块(12)，所述扇形固定板(9)下侧固定连接有第二L型固定块(14)，所述第二扇形活动板(11)一侧滑动连接于第二L型固定块(14)，所述扇形固定板(9)下侧固定连接有凹型板(15)，所述凹型板(15)下表面设置有滑动板(16)； 所述支撑机构(3)包括第二卡箍(17)，所述第二卡箍(17)固定套接于支架(6)表面，所述第二卡箍(17)下侧通过螺栓固定连接有支腿(18)，所述支腿(18)之间固定连接有安装板(19)； 所述药液喷洒机构(5)包括药液桶(20)，所述药液桶(20)下侧通过螺栓固定连接于安装板(19)上表面，所述药液桶(20)一侧设置有压力机构(21)，所述药液桶(20)一侧固定连接有出液管(37)，所述出液管(37)一端通过软管连通有第一支管(22)和第二支管(23)，所述第一支管(22)固定连接于凹型板(15)下表面，所述第一支管(22)下侧等距连通有第一雾化喷头(24)，所述第二支管(23)上侧固定连接于滑动板(16)下表面，所述第二支管(23)下侧等距连通有第二雾化喷头(25)。 | B64D1/18
1740 | CN111522357A | 一种无人机飞行的控制方法和系统 | 2020-04-21 | 驳回 | 广智微芯(扬州)有限公司 | 本发明实施例提供一种无人机飞行的控制方法及系统，包括：将无人机手动/自动互相切换的信号发送给微控制器；所述微控制器接收手动/自动互相切换的信号，形成指示手动或自动控制无人机的信号；并将指示手动或自动控制无人机的信号发送给无人机自动驾驶仪；无人机自动驾驶仪接收所述指示手动控制无人机的信号时，微控制器将无线电控制接收机的信号发送至无人机自动驾驶仪，实施手动控制无人机；或者，无人机自动驾驶仪接收所述指示自动控制无人机的信号时，微控制器将机载计算机的信号发送至无人机自动驾驶仪，实施自动控制无人机。实现不同无人机自动驾驶仪外部接口可以通用，并在无人机自动控制失控时，手动控制无人机飞行实现安全控制无人机。 | 1.一种无人机飞行的控制方法，其特征在于，包括： 将无人机手动/自动互相切换的信号发送给微控制器； 所述微控制器接收手动/自动互相切换的信号，形成指示手动或自动控制无人机的信号；并将指示手动或自动控制无人机的信号发送给无人机自动驾驶仪； 无人机自动驾驶仪接收所述指示手动控制无人机的信号时，微控制器将无线电控制接收机的信号发送至无人机自动驾驶仪，实施手动控制无人机； 或者，无人机自动驾驶仪接收所述指示自动控制无人机的信号时，微控制器将机载计算机的信号发送至无人机自动驾驶仪，实施自动控制无人机；其中，所述微控制器接收的无线电控制接收机的信号和机载计算机的信号类型相同。 | G05D1/10
1741 | CN111522358A | 无人机动态避障方法 | 2020-04-23 | 撤回 | 河南鼎健航天技术股份有限公司 | 本发明涉及一种无人机动态避障方法，在机身前后左右设置测距传感器，通过Hough变换来识别障碍物，从而障碍物避障飞行，通过不间断对飞行轨迹的预判实现动态监测与障碍物之间的距离或者避障路径矫正，从而实现固定障碍物、移动障碍物的避障飞行。 | 1.一种无人机动态避障方法，在机身前后左右设置测距传感器，其特征在于，包括如下步骤： 步骤1，测距传感器进行前后左右全方位障碍监测，飞行过程中利用测距传感器获取障碍物信息； 步骤2，通过Hough变换提取障碍物特征信息，构建障碍物三维模型； 步骤3，飞机动态实时监测，建立基于其自身速度和位移的粒子滤波器； 步骤4，通过飞控系统参数采集粒子样本； 步骤5，根据粒子样本生成飞机位移状态的预测信息； 步骤6，利用测距传感器对预测信息进行矫正，矫正后输出最优飞行路线规划。 | G05D1/10
1742 | CN211215386U | 一种双机对抗娱乐系统 | 2019-11-11 | 未缴年费 | 淮安鱼鹰航空科技有限公司 | 本实用新型公开了一种双机对抗娱乐系统，该娱乐系统同时设置有第一无人机和第二无人机两架无人机，而且每架无人机上均分别搭载有机载射击装置和机载摄像头，游戏者可通过操纵上述两架无人机对应的遥控器实现该无人机的飞行控制以及机载射击装置的射击与否，进行空中对战，在对战过程中，机载摄像头会将采集的目标区域图像发送达到相应的无人机瞄准显示器中，给游戏者视觉效果上的“飞行感觉”，而且当任一无人机被对方集中，主控器根据压力传感器发送的信号，控制音响播放相应的音效，给游戏者听觉效果上的“空战感觉”，提高游戏者的操作感受；该娱乐系统，具有结构简单、设计合理、形式新颖、游戏者感受真切等优点。 | 1.一种双机对抗娱乐系统, 其特征在于，包括：第一无人机(1)、第一机载射击装置(2)、第一机载摄像头(3)、第一无人机瞄准显示器(4)、第一无人机遥控器(5)、第二无人机(6)、第二机载射击装置(7)、第二机载摄像头(8)、第二无人机瞄准显示器(9)、第二无人机遥控器(10)、主控器(11)以及音响(12)； 在所述第一无人机(1)的表面安装有第一压力传感器； 所述第一机载射击装置(2)安装在所述第一无人机(1)上； 所述第一机载摄像头(3)安装在所述第一无人机(1)上，用于采集目标区域的图像信息； 所述第一无人机瞄准显示器(4)的输入端与所述第一机载摄像头(3)的输出端连接； 所述第一无人机遥控器(5)的输出端分别与所述第一无人机(1)的控制端以及所述第一机载射击装置(2)的控制端连接； 所述第二无人机(6)的表面安装有第二压力传感器； 所述第二机载射击装置(7)安装在所述第二无人机(6)上； 所述第二机载摄像头(8)安装在所述第二无人机(6)上，用于采集目标区域的图像信息； 所述第二无人机瞄准显示器(9)的输入端与所述第二机载摄像头(8)的输出端连接； 所述第二无人机遥控器(10)的输出端分别与所述第二无人机(6)的控制端和所述第二机载射击装置(7)的控制端连接； 所述主控器(11)的输入端分别与所述第一压力传感器的输出端以及所述第二压力传感器的输出端连接； 所述音响(12)的控制端与所述主控器(11)的输出端连接。 | A63F13/53
1743 | CN211223877U | 一种农林用防撞喷药无人机 | 2019-09-10 | 未缴年费 | 甘肃天鹰兄弟航空科技有限责任公司 | 本实用新型公开了一种农林用防撞喷药无人机，包括无人机本体和防撞组件，所述无人机本体顶部中心处设置有储料箱，所述无人机本体外侧通过螺丝固定有若干个横杆，所述横杆一端通过螺丝固定有转动电机，所述转动电机顶部套接有转动轴，所述转动轴顶部套接有扇叶，且扇叶位于无人机本体外侧，所述无人机本体底部设置有缓冲底座，所述缓冲底座顶部中心处通过螺丝固定有第二套管，所述第二套管顶部套接有第一套管，且第一套管顶部与无人机本体底部中心处连接，该一种农林用防撞喷药无人机结构简单，使用方便，利用压缩弹簧收缩提供弹力缓冲，避免突然下降时无人机本体受到猛烈撞击，保护无人机本体内部组件，延长无人机本体使用寿命。 | 1.一种农林用防撞喷药无人机，包括无人机本体(1)和防撞组件(7)，其特征在于：所述无人机本体(1)由扇叶(2)、横杆(3)、储料箱(4)、转动电机(5)和转动轴(6)组成，所述无人机本体(1)顶部中心处设置有储料箱(4)，所述无人机本体(1)外侧通过螺丝固定有若干个横杆(3)，所述横杆(3)一端通过螺丝固定有转动电机(5)，所述转动电机(5)顶部套接有转动轴(6)，所述转动轴(6)顶部套接有扇叶(2)，且扇叶(2)位于无人机本体(1)外侧，所述无人机本体(1)底部安装有防撞组件(7)，所述防撞组件(7)由第一套管(8)、第二套管(9)、连接杆(10)、固定耳(11)、压缩弹簧(12)、第一螺栓(13)、转动圆盘(14)、第一弹簧套(15)、第二弹簧套(16)、第二螺栓(17)、缓冲底座(18)、海绵垫(19)、防滑垫(20)、第一转动孔(21)和第二转动孔(22)组成，所述无人机本体(1)底部位于中心处两侧均设置有缓冲底座(18)，所述缓冲底座(18)顶部中心处通过螺丝固定有第二套管(9)，所述第二套管(9)顶部套接有第一套管(8)，且第一套管(8)顶部与无人机本体(1)底部中心处连接，所述无人机本体(1)底部位于中心处两侧通过螺丝固定有固定耳(11)，所述固定耳(11)底部套接有第一螺栓(13)，所述第一螺栓(13)一侧套接有连接杆(10)，且连接杆(10)位于第一套管(8)与第二套管(9)两侧，所述连接杆(10)顶部开设有第二转动孔(22)，且第二转动孔(22)套接在第一螺栓(13)外侧，所述连接杆(10)底部开设有第一转动孔(21)，所述第一转动孔(21)一端套接有第二螺栓(17)，所述第二螺栓(17)一端套接有转动圆盘(14)，且转动圆盘(14)底部与缓冲底座(18)顶部一侧贴合，所述连接杆(10)顶部中心处通过螺丝固定有第二弹簧套(16)，所述第二弹簧套(16)顶部套接有压缩弹簧(12)，且压缩弹簧(12)位于转动圆盘(14)顶部一侧，所述压缩弹簧(12)顶部套接有第一弹簧套(15)，且第一弹簧套(15)顶部通过螺丝与无人机本体(1)底部一侧连接，所述缓冲底座(18)底部套接有海绵垫(19)，所述海绵垫(19)底部套接有防滑垫(20)，且防滑垫(20)位于缓冲底座(18)底部外侧。 | B64D1/18
1744 | CN211223878U | 一种农林灌溉用植保无人机 | 2020-04-30 | 未缴年费 | 甘肃天鹰兄弟航空科技有限责任公司 | 本实用新型公开了一种农林灌溉用植保无人机，包括水箱、无人机主体、上升组件、喷灌组件、第一支撑板、连接支腿、第二支撑板、缓冲弹簧和水泵，所述水箱安装在无人机主体的底侧，所述第一支撑板安装在无人机主体的边侧底部，所述连接支腿的一端与支撑板的一端通过铰链配合固定，该实用新型通过设置可以伸缩的上升组件，在能够保证升降平衡的情况下，能够实现升降架的收缩，在不使用时，减小占用空间，便于存放，通过设置可以折叠的喷灌组件，能够实现不同范围的喷灌，降低无人机的作业时长，降低无人机的损耗，延长无人机的使用寿命，通过在无人机主体的底部设置可以扩张收缩的连接支腿，能够缓冲落地瞬间的冲力，减少损耗。 | 1.一种农林灌溉用植保无人机，包括水箱(1)、无人机主体(2)、上升组件(3)、喷灌组件(4)、第一支撑板(5)、连接支腿(6)、第二支撑板(7)、缓冲弹簧(8)和水泵(9)，其特征在于： 所述水箱(1)安装在无人机主体(2)的底侧，所述第一支撑板(5)安装在无人机主体(2)的边侧底部，所述连接支腿(6)的一端与第一支撑板(5)的一端通过铰链配合固定，所述第二支撑板(7)固定在连接支腿(6)的底端，所述缓冲弹簧(8)的一端固定在连接支腿(6)的顶部一侧，所述缓冲弹簧(8)的另一端固定在连接支腿(6)的底端一侧，所述上升组件(3)安装在无人机主体(2)的一侧，所述上升组件(3)包括起升架(31)、滑块(32)、滑槽(33)、齿轮(34)、齿条(35)、马达(36)、风扇(37)、滑轨(38)、定位卡(39)、滑扣(310)、第一固定螺杆(311)、旋转杆(312)、第二固定螺杆(313)、滑动杆(314)、标针(315)和刻度线(316)，所述起升架(31)的一端固定在无人机主体(2)的一侧，所述滑槽(33)开设在起升架(31)的内部，所述滑块(32)安装在滑槽(33)内部，所述滑动杆(314)固定在滑块(32)的顶侧，所述第二固定螺杆(313)竖直贯穿滑动杆(314)的一端内部，所述旋转杆(312)的底端贯穿滑动杆(314)的底侧，所述齿轮(34)安装在旋转杆(312)的底端端部，所述齿条(35)固定在起升架(31)的顶侧，且齿条(35)与齿轮(34)啮合，所述标针(315)固定在滑动杆(314)的尾端，所述刻度线(316)设置在起升架(31)的顶侧，所述马达(36)固定在滑动杆(314)的一端端部，所述风扇(37)安装在马达(36)的输出端部，所述滑轨(38)固定在起升架(31)的顶侧，所述滑扣(310)扣接在滑轨(38)的外部，所述定位卡(39)固定在第一固定螺杆(311)竖直贯穿安装在滑扣(310)的内部，所述喷灌组件(4)固定在第一支撑板(5)的一侧，所述喷灌组件(4)包括第一承重杆(41)、第二承重杆(42)、排水管(43)、连接板(44)、第一磁铁块(45)、第二磁铁块(46)和喷头(47)，所述连接板(44)垂直固定在第二承重杆(42)的一端，所述第一承重杆(41)的另一端与连接板(44)的一侧通过铰链配合安装，所述第一承重杆(41)和第二承重杆(42)的顶侧均排布有排水管(43)，所述喷头(47)固定在第一承重杆(41)和第二承重杆(42)的底侧，且喷头(47)的底端与排水管(43)连接，所述第二磁铁块(46)分别安装在第一承重杆(41)和第二承重杆(42)一端侧壁的对应位置，所述第一承重杆(41)的另一端一侧固定有第一磁铁块(45)，所述第一磁铁块(45)安装在连接板(44)的一侧，所述水泵(9)固定在无人机主体(2)的一侧底部，且水箱(1)的底部与水泵(9)的进水端通过导水管连接，所述水泵(9)的输出端与排水管(43)的一端通过导水管连接。 | B64D1/18
1745 | CN211236693U | 一种基于超声波测距的钢箱梁内巡检无人机避障定位装置 | 2020-01-17 | 未缴年费 | 齐河城投黄河大桥经营管理有限公司 | 本实用新型涉及钢箱梁巡检辅助装置技术领域，公开了一种基于超声波测距的钢箱梁内巡检无人机避障定位装置。包括主控模块和若干与主控模块连接的超声波测距模块；主控模块包括主控芯片及与主控芯片相连接的复位电路、晶振电路、电源调理电路、通信模块以及AD采样电路；超声波测距模块包括主控芯片的分别连接的检波电路和AD采样电路，检波电路通过放大电路连接超声波接收器，AD采样电路的另一端连接温度探头，主控芯片的输出端连接放大电路，放大电路连接超声波发射器。本实用新型通过设在无人机上的主控模块装置及6个方向的超声波测距模块，可以获得无人机在钢箱梁内精确的空间位置，从而在精确的目标悬停点进行故障检测及实现无人机的有效避障。 | 1.一种基于超声波测距的钢箱梁内巡检无人机避障定位装置，其特征在于：包括主控模块和若干与主控模块连接的超声波测距模块；主控模块包括主控芯片及与主控芯片相连接的复位电路、晶振电路、电源调理电路、通信模块以及AD采样电路；超声波测距模块包括主控芯片的输入端分别连接的检波电路和AD采样电路，所述检波电路通过放大电路连接超声波接收器，所述AD采样电路的另一端连接温度探头，所述主控芯片的输出端连接放大电路，放大电路连接超声波发射器。 | G05D1/10
1746 | CN111506004A | 一种无人机飞行器控制系统 | 2020-05-28 | 驳回 | 北京理工大学 | 本发明涉及一种无人机飞行器控制系统，该系统包括：IMU板、DSP模块、RTK高精度定位插板、MCU模块和无线传输插板。所述IMU板、所述RTK高精度定位插板和所述无线传输插板均与所述DSP模块连接；所述DSP模块与所述MCU模块连接。本发明提供的无人机飞行器控制系统通过采用DSP模块驱动IMU板、RTK高精度定位插板和无线传输插板，并采集IMU板、RTK高精度定位插板和无线传输插板中的数据，能够提高系统的运行效率。通过采用DSP模块和MCU模块“双核”设计的方式，能够提高系统运行的稳定性。并且，所采用的器件均是常规部件，能够进一步系统整体功耗和制备成本。 | 1.一种无人机飞行器控制系统，其特征在于，包括：IMU板、DSP模块、RTK高精度定位插板、MCU模块和无线传输插板； 所述IMU板、所述RTK高精度定位插板和所述无线传输插板均与所述DSP模块连接；所述DSP模块与所述MCU模块连接； 所述IMU板用于确定无人机的姿态和位置；所述无线传输插板用于实现所述MCU模块与地面站之间的数据传输；所述RTK高精度定位插板用于获取所述无人机的GPS坐标信息；所述DSP模块用于驱动所述IMU板、所述RTK高精度定位插板和所述无线传输插板，并用于采集所述IMU板、所述RTK高精度定位插板和所述无线传输插板中的数据；所述MCU模块用于对所述DSP模块采集的数据进行处理，并用于生成控制信号。 | G05B19/042
1747 | CN111506088A | 机器人与无人机联合协作的农业喷灌系统 | 2020-05-25 | 撤回 | 盛玉莲 | 本发明公开了一种机器人与无人机联合协作的农业喷灌系统，包括无人机、机器人、喷头、水管、视觉传感装置、更换装置、定位装置、导航装置、充电装置、无线装置以及控制器，机器人采用防水设计，充电装置与机器人通过磁感连接，充电装置用于给机器人充电，喷头旋接在水管上，更换装置设置在机器人上，定位装置包括无人机定位装置和机器人定位装置，无人机定位装置设置在无人机内，机器人定位装置设置在机器人内，控制器设置在机器人内，导航装置设置在控制器内，无人机与机器人配合实现了农业喷灌时自动化更换喷头的目的，节约了大量的人力资源。 | 1.一种机器人与无人机联合协作的农业喷灌系统，包括无人机(2)、机器人(1)、喷头(3)、水管(4)、视觉传感装置(11)、更换装置(6)、定位装置(9)、导航装置(8)、充电装置(7)、无线装置(10)以及控制器(5)，其特征在于，所述机器人(1)采用防水设计，所述充电装置(7)与机器人(1)通过磁感连接，所述充电装置(7)用于给机器人(1)充电，所述喷头(3)旋接在水管(4)上，所述视觉传感装置(11)包括机器人传感器和无人机传感器，所述机器人传感器设置在机器人(1)上，所述无人机传感器设置在无人机(2)上，所述更换装置(6)设置在机器人(1)上，所述更换装置(6)用于更换喷头(3)，所述定位装置(9)包括用于定位所述无人机(2)位置并获取定位数据的无人机定位装置和用于定位所述机器人(1)位置并获取定位数据机器人定位装置，所述无人机定位装置设置在无人机(2)内，所述机器人定位装置设置在机器人(1)内，所述控制器(5)设置在机器人(1)内，所述控制器(5)用于控制机器人(1)和无人机(2)运行，所述导航装置(8)设置在控制器(5)内，所述导航装置(8)用于规划无人机(2)和机器人(1)的行走路线，所述无线装置(10)包括第一无线收发装置和第二无线收发装置，所述第一无线收发装置设置在机器人(1)内，所述第二无线收发装置设置在无人机(2)内，所述第一无线收发装置与控制器(5)电连接，所述第一无线收发装置与第二无线收发装置通过无线网络相连。 | G05D1/02
1748 | CN111506097A | 一种无人机遥感技术在精准农业中的应用系统及方法 | 2020-04-30 | 驳回 | 苏州恒井泰信息技术有限公司; 伊犁哈萨克自治州农业技术推广总站 | 本发明属于农田水利技术领域，具体为一种无人机遥感技术在精准农业中的应用系统及方法，包括无人机子系统、地面诱捕子系统、滴灌网络子系统、数据处理模块与中央处理器，所述无人机子系统、地面诱捕子系统与滴灌网络子系统分别与数据处理模块通信连接，所述数据处理模块与所述中央处理器通信连接，本发明具有尽可能多地获取作物和农田的有用信息，因地制宜地做出决策，并准确地付诸实施的优点。 | 1.一种无人机遥感技术在精准农业中的应用系统，其特征在于，包括无人机子系统、地面诱捕子系统、滴灌网络子系统、数据处理模块与中央处理器，所述无人机子系统、地面诱捕子系统与滴灌网络子系统分别与数据处理模块通信连接，所述数据处理模块与所述中央处理器通信连接。 | G05D1/08
1749 | CN111506105A | 一种农用无人机控制装置及播撒控制方法 | 2020-04-08 | 驳回 | 安徽舒州生态农业科技股份有限公司 | 本发明公开了一种农用无人机控制装置，设置在农用无人机本体上，所述农用无人机控制装置包括：控制器、图像采集模块、红外感应模块、储存模块和通信模块；所述图像采集模块设置在农用无人机本体的底部；所述红外感应模块设置在农用无人机的物料储存仓内；所述控制器分别与所述图像采集模块、红外感应模块、储存模块和通信模块相连接；本发明还公开了一种农用无人机播撒控制方法；本发明技术方案通过设置图像采集模块对目标农田图像进行采集识别，得到农田的特征数据，并结合设置在物料储存仓的红外感应模块检测出物料的体积，计算得到当前农用无人机的播撒效率，实现农用无人机均匀播撒物料，提高农用无人机的播撒效率。 | 1.一种农用无人机控制装置，其特征在于，设置在农用无人机本体上，所述农用无人机控制装置包括：控制器、图像采集模块、红外感应模块、储存模块和通信模块； 所述图像采集模块设置在农用无人机本体的底部；所述红外感应模块设置在农用无人机的物料储存仓内；所述控制器分别与所述图像采集模块、红外感应模块、储存模块和通信模块相连接。 | G05D1/10
1750 | CN111506111A | 一种多平台智能编程无人机 | 2020-05-07 | 驳回 | 蔡荣华 | 本发明公开了一种多平台智能编程无人机，包括所述无人机软件包括：飞行模块：维持飞行航线、飞行姿态以及与地面控制的通信；功能模块：完成指定任务，具有一定功能；简单的功能包括：拍摄、语音喊话等，可在无人机上装载对应设备，上述功能对应设备为相机、扩音器。电源管理模块：对飞行模块与功能模块中组件进行电能合理分配，根据功率、工作状态来具体分配电能；所述无人机软件还包括与地面站无线连接的通讯程序，地面站为计算机或手机或遥控装置，并设置有人机交互界面。优点在于：本发明将无人机硬软件具体化，并可对测量数据进行收集、滤波、融合以进行姿态、航线控制调节，并另外添加额外功能以满足用户的不同需求，功能较强。 | 1.一种多平台智能编程无人机，包括无人机软件与无人机硬件，其特征在于，所述无人机软件包括： 飞行模块：维持飞行航线、飞行姿态以及与地面控制的通信； 功能模块：完成指定任务，具有一定功能； 电源管理模块：对飞行模块与功能模块中组件进行电能合理分配； 所述无人机软件还包括与地面站无线连接的通讯程序； 所述无人机硬件包括飞行数据设备、电机和控制器，且飞行数据设备、电机通过硬件接口与控制器信号连接； 所述飞行数据设备包括加速度传感器、陀螺仪传感器、磁场传感器和大气压传感器。 | G05D1/10
1751 | CN111506115A | 一种无人机集群调控方法及装置 | 2020-05-27 | 驳回 | 广州机械科学研究院有限公司; 中汽检测技术有限公司 | 本申请提供一种无人机集群调控方法及装置，涉及无人机技术领域。该方法应用于集群调控系统中的集群调控设备，该集群调控系统还包括：多个无人机构成的无人机集群，该集群调控设备与每个无人机存在通信连接，该方法包括：确定待执行的至少一个监测任务的监测需求；根据每个监测任务的监测需求，以及各无人机的数据采集能力，从多个无人机中确定执行每个监测任务的目标无人机。应用本申请实施例，不管监测任务里的监测需求怎么变化，都能随时匹配到对应的目标无人机，使目标无人机执行该监测任务，进而调高了无人机执行监测任务的效率。 | 1.一种无人机集群调控方法，其特征在于，应用于集群调控系统中的集群调控设备，所述集群调控系统还包括：多个无人机构成的无人机集群，所述集群调控设备与每个无人机存在通信连接，所述方法包括： 获取待执行的至少一个监测任务的监测需求； 根据每个监测任务的监测需求，以及各无人机的数据采集能力，从所述多个无人机中确定执行所述每个监测任务的目标无人机。 | G05D1/10
1752 | CN211185563U | 一种防震荡植保无人机药箱 | 2018-09-26 | 未缴年费 | 王金辉 | 本实用新型公开了一种防震荡植保无人机药箱，包括药箱主体、上隔板、下隔板、转轴、主限流板和药物喷头，所述药箱主体由位于上方的药箱上端部和位于下方的药箱下端部组成，所述药箱上端部和药箱下端部的内部均为空腔结构，所述上隔板和下隔板均固定安装在药箱上端部的内部，所述上隔板和下隔板上均开设有多个通孔，所述转轴竖向设置且转轴的上下两端分别与上隔板和下隔板转动连接，所述主限流板与转轴连接，所述转轴上焊接有连接管，所述连接管上等距离环形凹设有四个凹槽。本实用新型进一步减弱了农药晃动对无人机药箱造成的影响，从而有利于无人机的稳定飞行，有利于农药喷洒工作的顺利进行。 | 1.一种防震荡植保无人机药箱，包括药箱主体、上隔板(2)、下隔板(3)、转轴(5)、主限流板(7)和药物喷头(11)，所述药箱主体由位于上方的药箱上端部(1)和位于下方的药箱下端部(12)组成，所述药箱上端部(1)和药箱下端部(12)的内部均为空腔结构，所述上隔板(2)和下隔板(3)均固定安装在药箱上端部(1)的内部，其特征在于，所述上隔板(2)和下隔板(3)上均开设有多个通孔(4)，所述转轴(5)竖向设置且转轴(5)的上下两端分别与上隔板(2)和下隔板(3)转动连接，所述主限流板(7)与转轴(5)连接，所述转轴(5)上焊接有连接管(6)，所述连接管(6)上等距离环形凹设有四个凹槽(17)，所述主限流板(7)由四个环形设置在连接管(6)上的隔板组成，四个隔板与四个凹槽(17)一一对应，且每个所述隔板均与连接管(6)转动连接，相邻的两个隔板之间通过缓冲弹簧(13)固定连接。 | A01M7/00
1753 | CN211196629U | 投放催泪弹的无人机、无人机系统 | 2019-12-17 | 未缴年费 | 淮安航空产业研究院有限公司 | 本申请涉及一种投放催泪弹的无人机、无人机系统，其中投放催泪弹的无人机，包括：无人机本体、云台、机载摄像机、固定于无人机本体下方催泪弹投放舱；云台固定安装在无人机本体上，机载摄像机安装于云台上，用于拍摄图片或视频；催泪弹投放舱包括：弹夹主体、准备发射管和推射机构，弹夹主体具有放置催泪弹的圆柱状腔体，弹夹主体的底板开设有落弹孔；准备发射管位于弹夹主体的下方，与弹夹主体的底板固定，以通过落弹孔与圆柱状腔体连通；推射机构与准备发射管固定连接，以将位于准备发射管内的催泪弹经由开设于准备发射管的侧壁的发射口发射出去。投放催泪弹的无人机系统，还包括与投放催泪弹的无人机通信连接的车载地面站系统。本申请实现催泪弹的远程投放，避免操作人员直接面对不法分子，实现飞行安全和操控人员人身双安全。 | 1.一种投放催泪弹的无人机，其特征在于，包括：无人机本体、云台、机载摄像机、固定于无人机本体下方催泪弹投放舱； 云台固定安装在无人机本体上，机载摄像机安装于云台上，用于拍摄图片或视频； 催泪弹投放舱包括：弹夹主体、准备发射管和推射机构，弹夹主体具有放置催泪弹的圆柱状腔体，并且弹夹主体的底板开设有落弹孔；准备发射管位于弹夹主体的下方，并且与弹夹主体的底板固定，以通过落弹孔与圆柱状腔体连通；推射机构与准备发射管固定连接，以将位于准备发射管内的催泪弹经由开设于准备发射管的侧壁的发射口发射出去。 | B64C39/02
1754 | CN211196636U | 一种具有伸缩结构的植保无人机 | 2019-12-06 | 未缴年费 | 王世威 | 本实用新型公开了一种具有伸缩结构的植保无人机，包括无人机本体、起落架、第一支撑杆和螺旋桨叶，所述无人机本体的背面连接有起落架，所述无人机本体的左右两侧表面连接有第一支撑杆，且第一支撑杆的远离无人机本体的一侧正面连接有螺旋桨叶，所述无人机本体的左右两侧连接有第一连接座，且第一连接座的表面套接有螺纹套，所述无人机本体的左侧连接有伸缩软管，且伸缩软管的表面抵接有第一连接筒，所述伸缩软管的左侧连接有第一连接杆。本实用新型通过设置有第一卡块和第一连接筒，能方便对第一连接杆进行伸缩，且装置通过设置有第二固定块和滤网，能方便对水体进行过滤。 | 1.一种具有伸缩结构的植保无人机，包括无人机本体(1)、起落架(2)、第一支撑杆(3)和螺旋桨叶(4)，其特征在于：所述无人机本体(1)的背面连接有起落架(2)，所述无人机本体(1)的左右两侧表面连接有第一支撑杆(3)，且第一支撑杆(3)的远离无人机本体(1)的一侧正面连接有螺旋桨叶(4)，所述无人机本体(1)的左右两侧连接有第一连接座(15)，且第一连接座(15)的表面套接有螺纹套(14)，所述无人机本体(1)的左侧连接有伸缩软管(8)，且伸缩软管(8)的表面抵接有第一连接筒(5)，所述伸缩软管(8)的左侧连接有第一连接杆(6)，且第一连接杆(6)的左侧表面连接有第二连接座(17)，且第二连接座(17)的内部插设有第一卡块(16)，所述第一卡块(16)的底端抵接有弹簧片(18)，所述第一连接杆(6)远离无人机本体(1)的一侧连接有农药喷头(7)，所述无人机本体(1)的背面连接有第一固定块(11)，且第一固定块(11)的背面连接有第二连接块(10)，所述第二连接块(10)的背面抵接有第一连接块(9)，且第一连接块(9)的背面连接有药箱(13)，所述药箱(13)的左侧连接有注药管(12)，且注药管(12)的正面连接有滤网(19)，所述滤网(19)的内表面连接有第二固定块(20)，所述第二固定块(20)的正面连接有上连接盖(21)。 | B64D1/18
1755 | CN211196637U | 一种药箱连接稳固的施药无人机 | 2019-12-09 | 未缴年费 | 房荣 | 本实用新型公开了一种药箱连接稳固的施药无人机，包括无人机主体和微型水泵，所述无人机主体四周均匀固定有支撑横梁，且支撑横梁的另一端底部固定安装有支撑杆，所述支撑杆的另一端铰接有喷头，且喷头的一端铰接有螺杆，所述螺杆的另一端套设有螺筒，所述无人机主体的底部焊接固定有连接口，且连接口的中间位置固定装设有微型水泵，所述连接口的外壁内部均匀开设有连接卡槽。本实用新型通过设置连接卡槽与卡块配合卡合，使得该装置通过向上卡合转动即可将药箱进行快速连接，大大提高了该装置的连接便捷性，同时，设置插销板在簧片的弹性支撑下对卡块进行卡合，有效的防止卡块从连接卡槽中脱落，大大提高了药箱与连接口的连接稳固性。 | 1.一种药箱连接稳固的施药无人机，包括无人机主体(1)和微型水泵(8)，其特征在于： 所述无人机主体(1)四周均匀固定有支撑横梁(2)，且支撑横梁(2)的另一端底部固定安装有支撑杆(3)，所述支撑杆(3)的另一端铰接有喷头(4)，且喷头(4)的一端铰接有螺杆(5)，所述螺杆(5)的另一端套设有螺筒(6)，所述无人机主体(1)的底部焊接固定有连接口(7)，且连接口(7)的中间位置固定装设有微型水泵(8)，所述连接口(7)的外壁内部均匀开设有连接卡槽(9)，所述连接口(7)的外壁上均匀焊接有支撑外套(10)，且支撑外套(10)的内部插设有插销板(11)，所述支撑外套(10)的内部镶嵌有簧片(12)，所述连接卡槽(9)的内部插设有卡块(13)，且卡块(13)的另一端焊接固定有药箱(14)，所述药箱(14)的底部两侧分别铰接有缓冲框架(15)，所述缓冲框架(15)与药箱(14)之间固定装设有气囊(16)，所述缓冲框架(15)的另一端铰接有有伸缩杆(17)，且伸缩杆(17)的外侧套设有第一弹簧(18)，所述缓冲框架(15)的外侧铰接有缓冲支杆(19)，且缓冲支杆(19)的上下两侧分别固定有第二弹簧(20)，所述螺筒(6)的另一端铰接有铰接块(21)。 | B64D1/18
1756 | CN211196639U | 一种便于更换喷头的农用无人机 | 2019-12-31 | 未缴年费 | 河北茂动兴腾农业技术服务有限公司 | 本实用新型的一种便于更换喷头的农用无人机，无人机本体的顶部设置容置桶，无人机本体的两端设置支撑臂，支撑臂的顶部设置螺旋桨，支撑臂的顶部设置连接管，连接管的底部设置多个竖向支管，支撑臂上设置用于通过竖向支管的第一通孔，竖向支管的底部设置喷头，喷头包括连接套管和喷嘴，连接套管设置在喷嘴的顶部，连接套管的内壁设置有内螺纹，竖向支管的底部的外侧设置有和连接套管的内螺纹相互匹配的外螺纹，能够方便的将喷头和竖向支管相互连接或拆卸，连接套管包括基层、加强层和防腐层，且基层的材质为聚乙烯，加强层的材质为铜，防腐层的材质为聚丙烯，增加了本实用新型的连接套管的结构强度以及耐腐蚀性。 | 1.一种便于更换喷头(8)的农用无人机，包括无人机本体(1)，所述无人机本体(1)的顶部设置有用于盛装农药的容置桶(2)，无人机本体(1)的两端设置有支撑臂(3)，所述支撑臂(3)的端部的顶部设置有螺旋桨(4)，其特征在于，支撑臂(3)的顶部设置有用于输送农药的连接管(5)，所述连接管(5)的底部设置有至少一个竖向支管(6)，所述竖向支管(6)的顶部和连接管(5)相互连接，支撑臂(3)设置有和竖向支管(6)相互匹配的第一通孔(7)，竖向支管(6)的底部设置有喷头(8)，所述喷头(8)包括连接套管(9)和喷嘴(10)，所述喷嘴(10)和所述连接套管(9)均同轴设置，连接套管(9)套设于竖向支管(6)的底部，连接套管(9)的内侧设置有内螺纹，竖向支管(6)的底部的外侧设置有和连接套管(9)的内侧的内螺纹相互匹配的外螺纹，连接套管(9)包括基层(11)、加强层(12)和防腐层(13)，所述加强层(12)设置于连接套管(9)的最外侧，所述防腐层(13)设置于连接套管(9)的最内侧，所述基层(11)设置于加强层(12)和防腐层(13)之间，基层(11)的材质为聚乙烯，加强层(12)的材质为铜，防腐层(13)的材质为聚丙烯。 | B64D1/18
1757 | CN211196640U | 一种用于农药喷洒的无人机 | 2019-12-31 | 未缴年费 | 河北茂动兴腾农业技术服务有限公司 | 本实用新型的一种用于农药喷洒的无人机，在无人机本体的底部设置两个第一固定部，两第一固定部之间的底部设置第一固定板，在第一固定板的上方设置盛放农药的容置桶体，容置桶体的两侧设置第一凹槽，相应的在第一固定部的内侧设置第二凹槽，第二凹槽的内部设置和第一凹槽相互匹配的第一固定柱，第一固定柱的端部和第一凹槽均呈弧形设置且能够相互咬合，在第一固定柱的外端和第二凹槽之间设置弹簧，在弹簧的作用下能够使得第一固定柱和第一凹槽稳固的咬合，向外侧拉动容置桶体，能够使得第一固定柱和第一凹槽相互脱离，同时在容置桶体的底部设置出料口，在第一固定板上设置第一通槽，增加了本实用新型容置桶体拆卸以及安装的便利性。 | 1.一种用于农药喷洒的无人机，包括无人机本体，所述无人机本体的朝向前、后、左以及右四个方向的侧面上均设置有支撑臂(1)，所述支撑臂(1)水平设置，支撑臂(1)的外端的顶部设置有螺旋桨(2)，支撑臂(1)的外端的底部设置有用于喷洒农药的喷头(3)，其特征在于，无人机本体的底部相对设置有第一固定部(4)，两所述第一固定部(4)的底部之间设置有第一固定板(5)，所述第一固定板(5)水平设置，第一固定板(5)的上方设置有用于容置农药的容置桶体(6)，所述容置桶体(6)的底部设置有出料口(7)，固定板设置有和所述出料口(7)相互匹配的第一通槽(8)，容置桶体(6)的两侧连续且均匀设置有至少一个第一凹槽(9)，第一固定部(4)的朝向容置桶体(6)的侧面设置有第二凹槽(10)，所述第二凹槽(10)的内部可互动设置有和所述第一凹槽(9)相互匹配的第一固定柱(11)，所述第二凹槽(10)的内部设置有弹簧(12)，所述弹簧(12)的一端和第一固定柱(11)的远离第一凹槽(9)的端部相互连接另一端和第二凹槽(10)的内端相互连接，且所述第一固定柱(11)的靠近第一凹槽(9)的端部以及第一凹槽(9)的内壁均呈弧形设置。 | B64D1/18
1758 | CN211207152U | 一种基于无人机的电力线巡检系统 | 2020-02-12 | 未缴年费 | 武汉大学 | 本实用新型涉及无人机技术，具体涉及一种基于无人机的电力线巡检系统，包括第一嵌入式单片机，分别与第一嵌入式单片机连接的第二、第三嵌入式单片机、云台、存储器、姿态传感器模块、定位模块和无人机；分别与云台、第二、第三嵌入式单片机连接的摄像头；存储器与第三嵌入式单片机连接。该巡检系统能够对电力线的故障经行识别，并能够记录下故障处的位置信息和故障电力线的多方位图像供检修人员进一步判断和确定故障类型，及时对电力线进行修复，大大节省了电力线巡检成本，降低危险。 | 1.一种基于无人机的电力线巡检系统，其特征是，包括第一嵌入式单片机，分别与第一嵌入式单片机连接的第二、第三嵌入式单片机、云台、存储器、姿态传感器模块、定位模块和无人机；分别与云台、第二、第三嵌入式单片机连接的摄像头；存储器与第三嵌入式单片机连接。 | G05B19/042
1759 | CN211207172U | 多感知模块融合的矿井供电线路自主巡检无人机控制系统 | 2020-01-21 | 未缴年费 | 淮北矿业(集团)有限责任公司 | 本实用新型公开了一种多感知模块融合的矿井供电线路自主巡检无人机控制系统，包括无人机以及均匀安装在无人机上的数据处理与控制结构、用于获取供电线路图像的目标感知结构、用于获取无人机当前坐标信息的位置感知结构、用于获取无人机当前高度信息的高度感知结构、用于获取无人机周围障碍物信息的障碍物感知结构、用于获取无人机电池电量信息并对其进行充电的电量感知结构和用于与其他工作站进行数据无线传输的数据传输结构，目标感知结构、位置感知结构、高度感知结构、障碍物感知结构的输出端均与数据处理与控制结构的不同输入端电连接，电量感知结构以及数据传输结构均与数据处理与控制结构双向电连接，有效实现无人机自主巡检矿井供电线路。 | 1.多感知模块融合的矿井供电线路自主巡检无人机控制系统，其特征在于，包括无人机以及均匀分布并安装在无人机上的数据处理与控制结构(1)、用于获取供电线路图像的目标感知结构(2)、用于获取无人机当前坐标信息的位置感知结构(3)、用于获取无人机当前高度信息的高度感知结构(4)、用于获取无人机周围障碍物信息的障碍物感知结构(5)、用于获取无人机电池电量信息并对其进行充电的电量感知结构(6)和用于与工作站进行数据无线传输的数据传输结构(7)，其中，障碍物感知结构(5)固定于无人机机身顶部，目标感知结构(2)固定于无人机机身底部； 所述目标感知结构(2)、位置感知结构(3)、高度感知结构(4)、障碍物感知结构(5)的输出端均与数据处理与控制结构(1)的不同输入端电连接，所述电量感知结构(6)以及数据传输结构(7)均与数据处理与控制结构(1)双向电连接，所述数据处理与控制结构(1)的输出端与无人机的电动机电调模块输入端电连接。 | G05D1/08
1760 | CN211207173U | 基于激光雷达的无人机仿地飞行系统 | 2020-02-21 | 未缴年费 | 沈阳航空航天大学 | 本实用新型公开了一种基于激光雷达的无人机仿地飞行系统，该无人机仿地飞行系统在无人机的下方安装二轴云台，通过二轴云台进行激光雷达测量装置的承载，以激光雷达测量装置进行无人机与地面之间的相对高度测量，而增稳控制装置通过将无人机的飞行姿态和二轴云台的姿态进行比对后，进行二轴云台的姿态控制，进而抵消由于无人机飞行姿态对于激光雷达测量装置准确度以及精确度的影响，该无人机仿地飞行系统可以使激光雷达测量装置随着无人机飞行姿态的变化进行实时的角度调节，进而提高其测量的准确度以及精确度，具有结构简单、设计合理、安全系数高等优点。 | 1.一种基于激光雷达的无人机仿地飞行系统，其特征在于，包括：无人机、二轴云台、激光雷达测量装置、增稳控制装置以及移动终端； 所述无人机上设置有GPS定位器； 所述二轴云台安装于所述无人机的下方； 所述激光雷达测量装置安装在所述二轴云台上，用于测量所述无人机与地面之间的相对高度，且激光雷达测量装置的输出端与所述无人机的控制器输入端连接； 所述增稳控制装置包括：姿态检测装置、驱动电机、陀螺仪以及云台主控器； 所述姿态检测装置安装在所述无人机上，用于检测所述无人机的飞行姿态数据； 所述驱动电机的输出端与所述二轴云台驱动连接； 所述陀螺仪安装于所述二轴云台上，用于检测所述二轴云台的姿态数据； 所述云台主控器的输入端分别与所述姿态检测装置的输出端以及所述陀螺仪的输出端连接，所述云台主控器的输出端与所述驱动电机的控制端连接； 所述移动终端的输出端与所述无人机的控制器输入端连接。 | G05D1/08
1761 | CN211207175U | 矿井输电线巡检无人机精确位置和方向的自主降落系统 | 2020-03-04 | 未缴年费 | 淮北矿业文化旅游传媒有限公司 | 本实用新型公开了一种矿井输电线巡检无人机精确位置和方向的自主降落系统，包括无人机降落系统以及停机平台指示系统；无人机降落系统安装在无人机中，停机平台指示系统安装在停机平台中，且两者通过无线信号连接。无人机降落系统包括树莓派模块，树莓派模块输入端与Camera模块、IMU模块、第一GPS模块以及激光测距模块连接，并与第一Lora无线通信模块双向连接；停机平台指示系统包括STM32单片机模块，STM32单片机模块的输入端与第二GPS模块连接，其输出端与LED点阵显示模块连接，并与FLASH存储模块以及第二Lora无线通信模块双向连接。解决了现有自动着陆控制系统无法实现着陆方向的识别和控制的问题。 | 1.矿井输电线巡检无人机精确位置和方向的自主降落系统，其特征在于，由用于对无人机着陆点和着陆方向进行识别并控制无人机降落的无人机降落系统(1)，以及用于对无人机的着陆点位置和着陆方向进行指示的停机平台指示系统(2)组成；无人机降落系统(1)安装在无人机中，停机平台指示系统(2)安装在停机平台中，且无人机降落系统(1)与停机平台指示系统(2)通过无线信号相连接。 | G05D1/10
1762 | JP2020118641A | 复式飞行器 | 2019-01-28 | 驳回 | Central Research Institute Of Electric Power Industry | 本发明提供一种多旋翼飞机，在室内，桥下等非GPS环境下，在与墙壁分离的地方，在不能获得足够的光能的空间内，能够进行多旋翼飞机的准确定位。 一种多计算机，具有：测距装置，其使用激光或毫米波，其中从1点径向地同时或顺序地发射形成夹角0的2束平行光束或2束光束，并且测量到被测物体的距离； 角度计算模块，根据测距装置求出的平行2束光的距被测物的距离与距被测物的距离之差，求出形成于机体的被测物的角度y 径向发射的2束光束与夹角0； 以及控制单元43，用于从测距仪40测量的距离和角度计算模块42计算的y中找出具有目标值的位移量， 以及作为水平移动量和旋转量对飞行控制器44执行中断指令。 选择的图纸：图8版权 : (C)2010，JPO&Inpit | 1. A distance measuring apparatus comprising : a range finder using a laser or millimeter wave for measuring a distance to an object to be measured by radiating 2 parallel beams or 2 beams forming an included angle θ0 from 1 points at the same time or sequentially, An angle calculation module for calculating an angle θy formed by the airframe with respect to the object to be measured on the basis of the difference between the distances of the 2 parallel beams to the object to be measured obtained by the range finder or the distances of 2 radially radiated beams to the object to be measured and the included angle θ0, And a control unit for determining a displacement amount from a target value from the distance measured by the range finder and the θy calculated by the angle calculation module, and instructing a flight controller to interrupt as a horizontal displacement amount and a rotation amount. | G01S17/48
1763 | US20200249703A1 | 一种无人机控制方法，装置及系统 | 2020-04-08 | 放弃 | Sz Dji Technology Co Ltd | 一种无人机控制方法，包括：在交互界面上配置目标范围，用于显示无人机拍摄的图像； 响应于检测到在目标范围内显示的目标对象，控制UAV跟踪并拍摄目标对象，使得在交互界面上显示的目标对象连续地保持在目标范围内。 | 1. An unmanned aerial vehicle (UAV) control method comprising : configuring a target range on an interaction interface for displaying images photographed by a UAV; andin response to detecting a target object being displayed in the target range, controlling the UAV to follow and photograph the target object, such that the target object displayed on the interaction interface remains within the target range continuously. | G05D1/12
1764 | CN111487992A | 基于深度强化学习的无人机感知与避障一体化方法及设备 | 2020-04-22 | 驳回 | 北京航空航天大学 | 本发明的实施方式提供一种基于深度确定性策略梯度的无人机感知与避障控制一体化方法，该方法包括：设计深度确定性策略梯度神经网络；设计训练所需的奖励；在仿真环境中搭建无人机避障的场景；及结合仿真环境进行网络的训练。 | 1.一种基于深度确定性策略梯度的无人机感知与避障控制一体化方法，该方法包括： 设计深度确定性策略梯度神经网络； 设计训练所需的奖励； 在仿真环境中搭建无人机避障的场景；及结合仿真环境进行网络的训练。 | G05D1/10
1765 | CN111488016A | 植保无人机精准定量作业方法及装置 | 2020-04-17 | 驳回 | 北京派得伟业科技发展有限公司; 北京农业信息技术研究中心 | 本发明实施例提供一种植保无人机精准定量作业方法及装置，该方法包括：无人机按作业轨迹行驶过程中，获取当前位置与当前发病点的空间距离；若所述空间距离逐渐减小，且小于无人机的施药临界长度，则开启对当前发病点进行施药；若当前发病点与下一发病点的距离大于所述施药临界长度，且所述空间距离增大并大于所述施药临界长度，则停止施药；重复执行将下一发病点作为当前发病点，获取当前位置与当前发病点的空间距离，并根据所述空间距离和所述施药临界长度控制施药的过程，直至轨迹中的最后一个发病点停止施药。该方法可以有效避免因施药量过多影响农产品品质，增大农药残留量和造成污染环境的问题。 | 1.一种植保无人机精准定量作业方法，其特征在于，包括： 无人机按作业轨迹行驶过程中，获取当前位置与当前发病点的空间距离； 若所述空间距离逐渐减小，且小于无人机的施药临界长度，则开启对当前发病点进行施药； 若当前发病点与下一发病点的距离大于所述施药临界长度，且所述空间距离增大并大于所述施药临界长度，则停止施药； 重复执行将下一发病点作为当前发病点，获取当前位置与当前发病点的空间距离，并根据所述空间距离和所述施药临界长度控制施药的过程，直至轨迹中的最后一个发病点停止施药。 | G05D27/02
1766 | CN211167448U | 一种具有较强防护结构的救援抢险无人机侦查机构 | 2019-07-25 | 未缴年费 | 佛山昊航科技有限公司 | 本实用新型公开了一种具有较强防护结构的救援抢险无人机侦查机构，包括防护结构和主体壳，所述防护结构的内部安装有摄像头，所述防护结构的上方安装有固定架，且固定架的之间安装有控制箱，所述控制箱内部的前后两端均设置有吸尘棉，所述控制箱的前后两侧壁开设有散热孔，所述主体壳的前后两端均安装有驱鸟蜂鸣器，且主体壳位于固定架的上方，所述驱鸟蜂鸣器的上方安装有光伏板，所述主体壳的左右两侧均安装有照明灯。该具有较强防护结构的救援抢险无人机侦查机构设置有驱鸟蜂鸣器，在驱鸟蜂鸣器的作用下，可为无人机提供驱鸟功能，避免飞鸟碰撞无人机，为无人机的飞行提供一定的保护。 | 1.一种具有较强防护结构的救援抢险无人机侦查机构，包括防护结构(1)和主体壳(5)，其特征在于：所述防护结构(1)的内部安装有摄像头(2)，所述防护结构(1)的上方安装有固定架(3)，且固定架(3)的之间安装有控制箱(4)，所述控制箱(4)内部的前后两端均设置有吸尘棉(10)，所述控制箱(4)的前后两侧壁开设有散热孔(9)，所述主体壳(5)的前后两端均安装有驱鸟蜂鸣器(6)，且主体壳(5)位于固定架(3)的上方，所述驱鸟蜂鸣器(6)的上方安装有光伏板(7)，所述主体壳(5)的左右两侧均安装有照明灯(8)。 | B64D47/04
1767 | CN107678445A | 一种基于无人机的智能舞台系统及其控制方法 | 2017-10-17 | 未缴年费 | 杨明星; 上海通会会展服务有限公司 | 一种基于无人机的智能舞台系统，包括舞台本体、无人机、显示装置、拼接装置、摄像装置、定位装置、无线装置以及控制中心，所述舞台本体包括舞台地面层、升降通道、升降台、升降地面层以及压力传感器，所述无人机设置有若干并设置于所述舞台地面层上方，所述显示装置包括显示连接杆及显示屏，所述拼接装置包括固定卡扣、移动槽、移动装置及旋转轴，所述摄像装置包括第一摄像头以及第二摄像头，所述定位装置设置与所述无人机内部，所述无线装置设置于所述控制中心内部，用于分别与外部设备、急救中心、报警中心、消防中心、无人机、显示屏、固定卡扣、移动装置、旋转轴、第一摄像头、定位装置及网络连接；所述控制中心设置于所述舞台地面层下方。 | 1.一种基于无人机的智能舞台系统，包括无人机、舞台本体、显示装置、拼接装置、摄像装置、定位装置、无线装置以及控制中心，其特征在于，所述无人机设置有若干并设置于所述舞台地面层上方位置；所述舞台本体包括舞台地面层、升降通道、升降台、升降地面层以及压力传感器，所述舞台地面层采用拼接设计，用于提供人体踩踏；所述升降通道设置于所述舞台地面层内部位置，用于提供物体升降；所述升降台设置于所述升降通道内部位置，用于在所述升降通道内部进行升降；所述升降地面层设置于所述舞台地面层内部位置并与所述舞台地面层保持同一水平线，用于提供人体在舞台地面层进行升降；所述压力传感器设置于所述升降台以及升降地面层内部位置，用于获取压力信息；所述显示装置包括显示连接杆以及显示屏，所述显示连接杆设置于所述无人机下方位置，用于分别与无人机以及显示屏连接；所述显示屏设置于所述无人机下方位置并与所述显示连接杆连接，用于播放影像；所述拼接装置包括固定卡扣、移动槽、移动装置以及旋转轴，所述固定卡扣设置于所述显示屏侧方位置，用于固定显示屏；所述移动槽设置于所述显示屏后方位置，用于提供移动装置进行移动；所述移动装置于所述移动槽上方置并分别与移动槽以及旋转轴连接，用于在移动槽内移动；所述旋转轴设置于所述显示连接杆侧方位置并分别与所述无人机以及显示连接杆连接，用于旋转显示屏；所述摄像装置包括第一摄像头以及第二摄像头，所述第一摄像头设置于所述无人机侧方位置，用于摄取所述无人机周围的环境影像；所述第二摄像头设置于所述舞台地面层上方位置，用于摄取所述舞台周围环境影像；所述定位装置设置与所述无人机内部位置，用于定位所述无人机位置并获取定位数据；所述无线装置设置于所述控制中心内部位置，用于分别与外部设备、急救中心、报警中心、消防中心、无人机、显示屏、固定卡扣、移动装置、旋转轴、第一摄像头、定位装置以及网络连接；所述控制中心设置于所述舞台地面层下方位置，用于分别与升降台、压力传感器、第二摄像头以及无线装置连接。 | G05D1/10
1768 | CN109799842A | 一种多无人机序列飞行控制方法 | 2019-01-28 | 未缴年费 | 南京航空航天大学 | 本发明公开了一种多无人机序列飞行控制方法，预先根据无人机序列飞行方案生成各无人机包括空间坐标和时间坐标的4D航迹，并分别导入各无人机的飞行控制系统；在进行序列飞行时，使用主动控制和被动控制相结合的控制方法：在通信正常情况下，各无人机按照地面站向各无人机实时发送的航点信息进行飞行，从而实现多无人机序列飞行的主动控制；在通信异常情况下，各无人机的飞行控制系统按照所述预先导入的4D航迹对该无人机进行控制，从而实现多无人机序列飞行的被动控制，直到通信情况恢复正常。相比现有技术，本发明具有更高的安全性和控制灵活性。 | 1.一种多无人机序列飞行控制方法，其特征在于，预先根据无人机序列飞行方案生成各无人机包括空间坐标和时间坐标的4D航迹，并分别导入各无人机的飞行控制系统；在进行序列飞行时，使用主动控制和被动控制相结合的控制方法：在通信正常情况下，各无人机按照地面站向各无人机实时发送的航点信息进行飞行，从而实现多无人机序列飞行的主动控制；在通信异常情况下，各无人机的飞行控制系统按照所述预先导入的4D航迹对该无人机进行控制，从而实现多无人机序列飞行的被动控制，直到通信情况恢复正常。 | G05D1/12
1769 | CN111474951A | 一种快速改变无人机飞行区域的方法 | 2020-03-04 | 撤回 | 南京航空航天大学 | 本发明提供一种快速改变无人机飞行区域的方法，包括如下步骤：步骤1：通过地面站软件生成航点文件，获得各航点的经纬度；步骤2：设置各航点经纬度东西向、南北向拉伸倍数和旋转角度；步骤3：计算拉伸、旋转后各航点的经纬度和高度值；步骤4：生成新的航点文件。本发明对已有的航点文件进行有效的读取，获得各航点的经度、纬度，快速对这些航点进行计算，生成新的航点替换原有航点，可以避免无人机操作人员重新输入各个航点的空间信息，极大的节省了时间和精力。 | 1.一种快速改变无人机飞行区域的方法，其特征在于，包括如下步骤： 步骤1：通过地面站软件生成航点文件，获得各航点的经纬度； 步骤2：设置各航点经纬度东西向、南北向拉伸倍数和旋转角度； 步骤3：计算拉伸、旋转后各航点的经纬度和高度值； 步骤4：生成新的航点文件。 | G05D1/10
1770 | CN111474957A | 一种基于深度学习的输电线路巡检无人机系统 | 2020-05-07 | 驳回 | 重庆工程学院 | 本发明属于电力巡检技术领域，具体涉及一种基于深度学习的输电线路巡检无人机系统，包括无人机和地面辅助端，所述无人机内部设有运动控制器、控制信号接收处理器、摄像模块、学习处理器、数据信号发射处理器、蓄电模块和第一数据存储器，所述地面辅助端包括有充电端、控制端、通信端和显示端，所述控制端设有遥控模块和控制信号发射处理器，所述通信端包括有数据信号接收处理器和第二数据存储器；本发明采用无人机系统，通过无人机与地面辅助端共同配合，能够对输电线路进行巡检，巡检的精度高，同时也规避了工作人员通过视察的方式进行巡检的不足。 | 1.一种基于深度学习的输电线路巡检无人机系统，包括无人机和地面辅助端，其特征在于：所述无人机内部设有运动控制器、控制信号接收处理器、摄像模块、学习处理器、数据信号发射处理器、蓄电模块和第一数据存储器，所述地面辅助端包括有充电端、控制端、通信端和显示端，所述控制端设有遥控模块和控制信号发射处理器，所述通信端包括有数据信号接收处理器和第二数据存储器； 所述蓄电模块均与运动控制器、控制信号接收处理器、摄像模块、学习处理器、数据信号发射处理器、蓄电模块和第一数据存储器电性连接，用于对无人机内部的各部件提供电力； 所述控制信号接收处理器与运动控制器电性连接，所述遥控模块与控制信号发射处理器电性连接，所述控制信号发射处理器与控制信号接收处理器通信连接，使人能够通过遥控模块输出运动控制指令，由控制信号发射处理器发送至控制信号接收处理器，最后通过运动控制器执行运动控制指令，使无人机作出相应的动作； 所述摄像模块与学习处理器电性连接，使摄像头采集、拍摄的输电线路图像能够通过学习处理器进行整理、分析和学习，生成相应的单次巡检输电线路图像和相应的单次巡检分析数据； 所述学习处理器和控制信号接收处理器均与第一数据存储器电性连接，使学习处理器生成的单次巡检输电线路图像和单次巡检分析数据能够暂时存储，以及控制端的运动控制指令能够暂时存储，直到下次巡检时进行替换； 所述学习处理器与数据信号发射处理器电性连接，所述数据信号发射处理器与数据信号接收处理器通信连接，所述数据信号接收处理器分别与第二数据存储器和显示端电性连接，使学习处理器整理、分析和学习的生成的单次巡检输电线路图像和单次巡检分析数据能够通过数据信号发射处理器发送至数据信号接收处理器，数据信号接收处理器接收的单次巡检输电线路图像和单次巡检分析数据能够通过第二数据存储器进行存储，并且能够通过显示端实时显示； 所述充电端用于无人机巡检结束后对无人机的蓄电模块进行充电。 | G05D1/10
1771 | CN111474959A | 一种大型货运无人机远程导航实现方法 | 2020-06-02 | 驳回 | 四川省天域航通科技有限公司 | 本发明公开了一种大型货运无人机远程导航实现方法，包括有以下步骤：S1，无人机获取航线信息；S2，无人机在航线中飞行；S3，计算航段切换提前量和局目标航点的距离；S4，判定目标距离是否小于提前量；S5，判定当前航点是否为最后航点；S6，下一航点作为目标航点；S7，判定当前状态是否为直飞；S8，处理航点特征字；S9，判定处理时间是否大于3s；S10，处理航点任务；S11，判定任务是否结束，本发明涉及无人机技术领域。本发明解决了大型货运无人机远程导航通常全程需要工作人员在地面控制站控制，地面控制站根据控制站的导航显示系统来远程操控无人飞机，并不是无人飞机完全自主导航的问题。 | 1.一种大型货运无人机远程导航实现方法，其特征在于，包括有以下步骤： S1，无人机获取航线信息； S2，无人机在航线中飞行； S3，计算航段切换提前量和局目标航点的距离； S4，判定目标距离是否小于提前量； S5，判定当前航点是否为最后航点； S6，下一航点作为目标航点； S7，判定当前状态是否为直飞； S8，处理航点特征字； S9，判定处理时间是否大于3s； S10，处理航点任务； S11，判定任务是否结束。 | G05D1/10
1772 | CN111478267A | 一种具有无人机起落充电平台的电缆干式终端支撑装置 | 2020-04-28 | 驳回 | 国家电网有限公司; 国网河北省电力有限公司; 国网河北省电力有限公司石家庄供电分公司 | 本发明公开了一种具有无人机起落充电平台的电缆干式终端支撑装置，包括固定在高压电力塔的横担上的干式支撑座，分别固定连接在干式支撑座上的避雷器底座和无人机起落充电平台，以及位于干式支撑座上方的高压电缆终端；所述高压电缆终端和避雷器底座分别位于横担的两侧；所述无人机起落充电平台位于高压电缆终端的外侧，为监测高压电缆终端状态的无人机提供支撑平台。本发明具有无人机起落平台，方便无人机停落到平台上平稳的拍摄电缆终端状态，无人机在平台上可调整多角度拍摄，在地人员能够掌握电缆终端的状态，方便及时发现电缆终端的损坏隐患；该干式终端支撑装置在高压电缆终端和避雷器底座之间安装驱鸟器，避免发生短路等电力事故。 | 1.一种具有无人机起落充电平台的电缆干式终端支撑装置，其特征在于：包括固定在高压电力塔的横担(11)上的干式支撑座，分别固定连接在干式支撑座上的避雷器底座(15)和无人机起落充电平台，以及位于干式支撑座上方的高压电缆终端(18)； 所述高压电缆终端(18)和避雷器底座(15)分别位于横担(11)的两侧； 所述无人机起落充电平台位于高压电缆终端(18)的外侧，为监测高压电缆终端(18)状态的无人机提供支撑平台。 | H02G7/20
1773 | CN211139658U | 一种田间空气采样无人机 | 2019-11-30 | 未缴年费 | 西北农林科技大学 | 本实用新型属于农业机械技术领域，特别涉及一种田间空气采样无人机，用于田间高效稳定采取空气样本。该田间空气采样无人机包括旋翼、旋翼转动轴、舵机、外延连杆、支撑架、无对流进气口、机架、信号接收模块、锂电池、电子调速器、单片机、有对流进气口，设计新颖，结构紧凑，智能化程度高，可广泛应用于各种大田环境，大幅度提高田间管理水平，减轻劳动强度，提高经济效益，能够在市场大范围内普及。 | 1.一种田间空气采样无人机，包括旋翼(1)、旋翼转动轴(2)、舵机(3)、外延连杆(4)、支撑架(5)、无对流进气口(6)、机架(7)、信号接收模块(8)、锂电池(9)、电子调速器(10)、单片机(11)、有对流进气口(12)，其特征在于：所述旋翼(1)与旋翼转动轴(2)过盈连接；所述旋翼转动轴(2)通过联轴器与舵机(3)的输出轴连接；所述舵机(3)通过螺栓与外延连杆(4)连接；所述支撑架(5)通过螺栓与机架(7)连接；所述信号接收模块(8)通过螺栓与机架(7)连接；所述锂电池(9)通过螺栓与机架(7)连接；所述电子调速器(10)通过螺栓与机架(7)连接；所述单片机(11)通过螺栓与机架(7)连接。 | B64C27/08
1774 | CN211139680U | 一种可用于喷洒固液混合药液的植保无人机 | 2019-12-30 | 未缴年费 | 威海海洋职业学院 | 本实用新型一种可用于喷洒固液混合药液的植保无人机，包括无人机本体、药液箱组件，无人机本体包括控制模块、无人机锂电池、旋翼悬臂、螺旋桨以及起落架，药液箱组件包括药液箱、喷嘴、气泵、搅拌电机、搅拌扇叶组件、药液箱电池；其中，药液箱通过快拆组件安装于起落架上，喷嘴设置于旋翼悬臂下方并通过液体管道连接药液箱的出液口，药液箱顶面设有凹槽，气泵、搅拌电机、药液箱电池均设置于凹槽内，药液箱电池连接气泵以及搅拌电机并在连接线路上设有开关，搅拌扇叶组件设置于药液箱内部并连接搅拌电机。本实用新型提供的无人机结构具有结构设计合理、可避免植保无人机在喷洒固液混合药液时容易出现喷嘴堵塞的情况。 | 1.一种可用于喷洒固液混合药液的植保无人机，包括无人机本体、药液箱组件，所述无人机本体包括控制模块、无人机锂电池、旋翼悬臂、螺旋桨以及起落架，其特征在于： 所述药液箱组件包括药液箱、喷嘴、气泵、搅拌电机、搅拌扇叶组件、药液箱电池； 其中，所述药液箱通过快拆组件安装于所述起落架上，所述喷嘴设置于所述旋翼悬臂下方并通过液体管道连接所述药液箱的出液口，所述药液箱顶面设有凹槽，所述气泵、搅拌电机、药液箱电池均设置于所述凹槽内，所述药液箱电池连接气泵以及搅拌电机并在连接线路上设有开关，所述搅拌扇叶组件设置于所述药液箱内部并连接所述搅拌电机。 | B64D1/18
1775 | US20200239138A1 | 使用无人机运输的方法和系统 | 2020-04-08 | 放弃 | Matternet, Inc. | 提供了一种用于运输有效载荷的无人机(UAV)。 所述无人机包括机身和可旋转地连接到所述机身的一个或多个螺旋桨。 所述UAV还包括安装到所述主体的电池。 电池可从UAV的底部释放。 所述UAV还包括安装到所述主体的有效载荷容器。 所述有效载荷容器可从所述UAV的底部释放到与UAV站相关联的着陆平台。 | 1. A system for emergency landing an unmanned aerial vehicle (UAV), comprising : one or more sensors configured to monitor operation of the UAV; a controller configured to : determine whether an emergency landing signal is generated, wherein the emergency landing signal is generated in response to data provided by the one or more sensors indicating one or more conditions for emergency landing have been satisfied, anddeploy an emergency landing mechanism after generating the emergency landing signal; anda battery manager configured to provide power to the controller for emergency landings. | B64C39/02
1776 | US20200245217A1 | 控制方法，无人机，服务器和计算机可读存储介质 | 2020-04-07 | 放弃 | Sz Dji Technology Co Ltd | 一种用于控制与第一控制基站通信的无人机(UAV)的方法，包括：获得第二控制基站的位置信息； 确定所述UAV与所述第二控制基站之间的距离短于所述UAV与所述第一控制基站之间的距离，并与所述第二控制基站建立通信。 | 1. A method for controlling an unmanned aerial vehicle (UAV) in communication with a first control base station comprising : obtaining position information of a second control base station; determining that a distance between the UAV and the second control base station is shorter than a distance between the UAV and the first control base station; andestablishing a communication with the second control base station. | H04W36/32
1777 | EP3685366A1 | 基于周围环境的网络辅助扫描提供精确驾驶建议的系统和方法 | 2018-09-18 | 撤回 | Telefonaktiebolaget Lm Ericsson (Publ) | 一种用于基于周围环境的网络辅助扫描向车辆提供高粒度驾驶建议的系统，方法和体系结构。 在一个实施例中，所述系统可操作用于从一个或多个收集代理接收环境数据，每个收集代理与被配置为感测与环境相关的数据的多个传感器一起操作。 至少一个收集代理与车辆相关联地操作，用于提供车辆状况数据和车辆导航数据。 所述系统被配置为响应于所述车辆状况/导航数据来校准所述车辆以识别车辆类型。 还可以获得与车辆所行驶的路段相关的路况信息和障碍物状况信息。 响应于所述路况/导航数据，车辆类型和定位等，可以确定所述路段上的最优比赛路线路径。 在一种配置中，可以经由与车辆相关联的显示器(例如AR/MR)来呈现最优比赛路线路径。 | 无 | G08G1/0962
1778 | CN106873627A | 一种自动巡检输电线路的多旋翼无人机及方法 | 2017-03-31 | 未缴年费 | 湘潭大学 | 本发明公开了一种自动巡检输电线路的多旋翼无人机及方法，无人机包括机器视觉单元、飞行控制单元、线路拍摄单元和电池供电单元；机器视觉单元和线路拍摄单元均与飞行控制单元相连；机器视觉单元实时捕获输电线路的图像信息，并根据捕获的图像信息计算出各条输电线路位于图像中的位置和方向，以及各条输电线路在图像中的相对距离，然后将此数据发送给飞行控制模块以稳定无人机相对输电线路的位置、方向和高度，使无人机平行跟随线路飞行；所述线路拍摄单元，用于无人机平行跟随线路飞行时，获取输电线路的图像信息。本发明提高了无人机巡检输电线路的准确性和安全性，改善了拍摄画面的稳定性，降低了无人机巡检的人力成本。 | 一种自动巡检输电线路的多旋翼无人机，其特征在于，包括机器视觉单元、飞行控制单元、线路拍摄单元和电池供电单元；所述机器视觉单元和线路拍摄单元均与飞行控制单元相连；所述电池供电单元为无人机系统提供电压；所述机器视觉单元，用于实时捕获输电线路的图像信息，并根据捕获的图像信息计算出各条输电线路位于图像中的位置和方向，以及各条输电线路在图像中的相对距离，然后将此数据发送给飞行控制模块以稳定无人机相对输电线路的位置、方向和高度，使无人机平行跟随线路飞行；所述线路拍摄单元，用于无人机平行跟随线路飞行时，获取输电线路的图像信息。 | G05D1/10
1779 | CN111459026A | 基于竞争群算法的倾转旋翼无人机多目标控制分配方法 | 2020-03-31 | 驳回 | 北京航空航天大学 | 本发明属于无人机控制分配及智能算法领域，涉及一种基于竞争群算法的倾转旋翼无人机多目标控制分配方法。本发明将控制器输出的虚拟控制力矩指令作为输入；通过检测倾转旋翼无人机当前的飞行模式，计算得到控制效能矩阵；设定不同的目标优化函数，依据判断矩阵法设计各目标优化函数的权重系数，通过线性加权的形式将多目标优化问题转化为单目标优化函数以便于求解；利用竞争群算法针对目标优化函数，在作动器的位置限幅和速度限幅内对输入的虚拟控制力矩指令进行寻优，输出作动器实际的控制信号。本发明方法实现简单，收敛速度快，降低了计算负荷，具有全局寻优的能力和适应不同飞机对象以及可设定控制分配目标的能力。 | 1.一种基于竞争群算法的倾转旋翼无人机多目标控制分配方法，其特征在于，包括如下步骤： S1：计算当前飞行模式下的控制效能矩阵； S2：根据飞行目的和要求，设定多目标优化函数； S3：依据判断矩阵法设计多目标优化函数中各目标优化函数的权重系数，并利用线性加权法，将多目标优化函数转化为单目标优化函数，设定种群适应度函数； S4：设计多目标竞争群算法，在作动器的位置限幅和速度限幅内对输入的虚拟控制力矩指令进行寻优，输出作动器的控制分配信号。 | G05B13/04
1780 | CN111459180A | 一种手势控制的飞机 | 2020-03-03 | 驳回 | 深圳蚁石科技有限公司 | 本发明提供一种手势控制的飞机，涉及无人机技术领域，包括缓冲块和腕带，缓冲块的一端侧壁设置有接收装置，接收装置包括控制块，控制机的一端侧壁与缓冲块的一端侧壁固定连接，缓冲块的内腔依次固定连接有处理芯片、供电接口和第一2.4G模块，控制块的一端侧壁插设有电源，电源的输出端插入供电接口并与其内壁相抵，控制块的一侧侧壁设置有动力装置，腕带的一侧侧壁设置有控制装置，动力装置包括多个支架，支架的一侧侧壁与控制块的一侧侧壁固定连接。控制装置和接收装置，使用通过腕带控制无人机进行飞行操作，避免传统在操作无人机飞行时需要使用遥控器，操作繁琐，该装置的应用有效提高设备的易用性。 | 1.一种手势控制的飞机，包括缓冲块(5)和腕带(3)，其特征在于：所述缓冲块(5)的一端侧壁设置有接收装置(1)，所述接收装置(1)包括控制块(11)，所述控制机的一端侧壁与缓冲块(5)的一端侧壁固定连接，所述缓冲块(5)的内腔依次固定连接有处理芯片(14)、供电接口(13)和第一2.4G模块(12)，所述控制块(11)的一端侧壁插设有电源(6)，所述电源(6)的输出端插入供电接口(13)并与其内壁相抵，所述控制块(11)的一侧侧壁设置有动力装置(2)，所述腕带(3)的一侧侧壁设置有控制装置(4)。 | G05D1/10
1781 | CN111459182A | 测绘工程测量用无人机遥感装置以及使用方法 | 2020-04-08 | 驳回 | 广东省地质测绘研究院 | 本发明提供测绘工程测量用无人机遥感装置以及使用方法，涉及无人机技术领域。该测绘工程测量用无人机遥感装置，包括手柄本体，所述手柄本体的内侧固定连接有控制主板，所述控制主板的外表面设置有中央处理模块，所述中央处理模块的一侧设置有无线数据传输模块，所述无线数据传输模块与中央处理模块之间设置有固定架。限位杆逐渐滑出第二内槽，当限位杆滑至第二内槽的底侧时，限位杆拉动天线支杆逐渐转出第一内槽，当限位杆底侧的滑块滑至限位滑槽的顶侧时，天线支杆完全转出第一内槽并随着天线主杆移出固定架，从而使该装置与无人机之间的无线连接信号逐渐恢复，进而增强无线数据传输模块的传输效率，有利于在无人机大型施工场地上的使用。 | 1.测绘工程测量用无人机遥感装置，包括手柄本体(1)，其特征在于：所述手柄本体(1)的内侧固定连接有控制主板(2)，所述控制主板(2)的外表面设置有中央处理模块(3)，所述中央处理模块(3)的一侧设置有无线数据传输模块(4)，所述无线数据传输模块(4)与中央处理模块(3)之间设置有固定架(6)，所述固定架(6)与手柄本体(1)之间固定连接，且固定架(6)贯穿手柄本体(1)的内表面延伸至外侧，所述固定架(6)的底部固定连接有绝缘罩(7)，所述绝缘罩(7)的外表面固定连接驱动马达(8)，所述驱动马达(8)的输出轴固定连接有第一齿轮(9)，且第一齿轮(9)位于绝缘罩(7)的内侧，所述第一齿轮(9)啮合连接有第二齿轮(11)，所述第二齿轮(11)固定连接有螺纹杆(12)，且螺纹杆(12)贯穿绝缘罩(7)的内表面延伸至固定架(6)的内侧，所述螺纹杆(12)螺纹连接有天线主杆(13)，所述天线主杆(13)的外表面四侧均开设有第一内槽(14)，四个所述第一内槽(14)内底侧均转动连接有天线支杆(15)，四个所述天线支杆(15)的外表面均开设有第二内槽(16)，四个所述第二内槽(16)的内顶侧均转动连接有限位杆(17)，四个所述限位杆(17)的底端均转动连接有滑块(18)，所述固定架(6)的内侧壁对应四个滑块(18)的位置均开设有限位滑槽(19)，且限位滑槽(19)与滑块(18)之间嵌入滑动连接，所述手柄本体(1)的内底侧设置有电池(10)。 | G05D1/10
1782 | CN111459184A | 一种采用分段攻角指令的无人飞行器自动着舰控制方法 | 2020-04-15 | 撤回 | 烟台南山学院 | 本发明是关于一种采用分段攻角指令的无人飞行器自动着舰控制方法，属于飞行器自动着舰控制领域。首先设计四段式的常值与高度相关的分段式攻角指令，并与攻角信号对比生成攻角误差信号，再叠加攻角等效控制项，生成飞行器的油门偏转角控制律，实现对给定攻角的跟踪。然后建立甲板运动补偿模型，并设计高度下滑指令，由高度信号生成俯仰角期望信号，再与俯仰角进行对比生成俯仰角误差信号，并生成俯仰角速率的期望信号与俯仰角速率误差信号，并叠加升降舵等效信号，实现自动着舰的高度控制。该方法的优点在于能够实现油门偏转角与升降舵的解耦控制，以及攻角与俯仰角的精确跟踪，从而使得自动着舰的动态效果较好。 | 1.一种采用分段攻角指令的无人飞行器自动着舰控制方法，其特征在于，包括以下步骤： 步骤S10，在无人飞行器上安装JC-KYW28A型无线电高度表，对飞行器高度进行测量，根据测量高度与时间进行分段，设计分段式的无人飞行器攻角指令信号； 步骤S20，在无人飞行器上安装SMV-1型攻角传感器，测量飞行器攻角信号，并与攻角指令信号进行比较，得到攻角误差信号，并对攻角误差信号进行积分，得到攻角误差积分信号； 步骤S30，在无人飞行器上安装HPS-1H型速度传感装置，测量飞行器速度信号，安装BWD-VG300型惯性测量设备，测量飞行器的俯仰角与俯仰角速率，并根据飞行器升降舵偏转角信号，形成攻角等效反馈信号； 步骤S40，根据所述的攻角等效反馈信号、攻角误差信号、攻角误差积分信号，进行滤波非线性变换与线性叠加，得到飞行器的油门偏转角信号； 步骤S50，根据海情参数建立甲板纵摇与垂荡运动模型，得到甲板运动补偿指令，然后设计甲板运动补偿器，生成甲板运动高度补偿信号； 步骤S60，根据无人飞行器着舰启动的初始高度，设置高度的下滑指令信号，并叠加甲板运动高度补偿信号，然后与JC-KYW28A型无线电高度表测量的飞行器高度信号进行对比得到高度误差信号，并进行积分，得到高度误差积分信号； 步骤S70，根据所述的高度误差信号与高度误差积分信号，组合生成俯仰角时变指令信号与俯仰角常值指令信号，并通过高度信号切换生成最终的俯仰角指令信号； 步骤S80，根据所述的飞行器速度测量信号，攻角测量信号，俯仰角速度测量信号与飞行器油门偏角信号，构建飞行器升降舵等效信号。 步骤S90，根据所述的俯仰角指令信号并与俯仰角测量信号进行比较得到俯仰角误差信号，构建飞行器俯仰角速率的期望信号，并与BWD-VG300型惯性测量设备测量的飞行器俯仰角速率信号进行对比，得到俯仰角速率误差信号； 步骤S100，根据所述的俯仰角速率指令信号，与俯仰角速率信号进行比较得到俯仰角速率误差信号，进行积分得到俯仰角速率误差积分信号，并叠加所述的飞行器升降舵等效信号，形成最终的飞行器升降舵偏转角指令信号，输送给飞行器升降舵系统，实现飞行器的自动着舰。 | G05D1/10
1783 | CN111459190A | 面向规模化集中式光伏电站自动巡检的无人机及巡检方法 | 2020-05-16 | 撤回 | 苏州求臻智能科技有限公司 | 本发明公开了面向规模化集中式光伏电站自动巡检的无人机及巡检方法，包括无人机机体和PC地面站，无人机机体包括飞行控制模块、图像采集模块、数据处理模块、通讯模块和避障及测距模块；无人机机体通过通讯模块与PC地面站连接，且飞行控制模块分别与数据处理模块和避障及测距模块连接，图像采集模块通过串口分别与数据处理模块和通讯模块连接。本装置最大限度地提升了巡检效率、提高了经济效益；相对于其他无人机巡检方法，本装置实现了完备的任务模块，针对无人机在规模化集中式光伏电站巡检过程中涉及到的技术方法进行了细化，以实际场景为依托大幅提升了无人机巡检的管理水平。 | 1.面向规模化集中式光伏电站自动巡检的无人机，其特征在于：所述的无人机包括无人机机体(a)和PC地面站(b)，所述无人机机体(a)包括飞行控制模块(a1)、图像采集模块(a2)、数据处理模块(a3)、通讯模块(a4)和避障及测距模块(a5)；无人机机体(a)通过通讯模块(a4)与PC地面站(b)连接，且飞行控制模块(a1)分别与数据处理模块(a3)和避障及测距模块(a5)连接，图像采集模块(a2)通过串口分别与数据处理模块(a3)和通讯模块(a4)连接。 | G05D1/10
1784 | CN111459191A | 适用于无人艇-无人机联合的海上搜救方法 | 2020-03-16 | 撤回 | 天津大学 | 本发明公开了一种适用于无人艇‑无人机联合的海上搜救方法，包括如下步骤：步骤一、获取、生成搜救区域地图；步骤二、搜救编组；步骤三、确定搜救主轴；步骤四、航行线路规划；步骤五、航线巡航搜救。本发明通过模型建立实现了适用于无人艇‑无人机联合的海上搜救方法，并针对几种典型的编队方式给出了具体的巡航方法。本发明易于理解、可执行性强，便于在海上搜救中采用以实现更好的效果。 | 1.一种适用于无人艇-无人机联合的海上搜救方法，其特征在于，包括如下步骤： 步骤一、获取、生成搜救区域地图； 步骤二、搜救编组； 步骤三、确定搜救主轴； 步骤四、航行线路规划； 步骤五、航线巡航搜救。 | G05D1/12
1785 | CN211123766U | 基于单线激光雷达多旋翼无人机精细化自主巡检装置 | 2019-12-26 | 未缴年费 | 国网宁夏电力有限公司固原供电公司 | 本申请公开了一种基于单线激光雷达多旋翼无人机精细化自主巡检装置，该装置，包括：单线激光雷达多旋翼无人机；该单线激光雷达多旋翼无人机，包括摄像头、激光雷达设备、飞行姿态控制器；其中，摄像头和激光雷达设备设置于该无人机的正面；激光雷达设备与飞行姿态控制器电连接；激光雷达设备包括，激光发射器和激光接收器；该激光接收器接收面的面积大于激光发射器出射激光光束的光斑面积。本装置可以保障无人机与待测输电线之间保持预设距离和角度进行飞行，避免出现偏航现象，进一步地确保了无人机检测结果的准确性。 | 1.一种基于单线激光雷达多旋翼无人机精细化自主巡检装置，其特征在于，包括，单线激光雷达多旋翼无人机； 所述单线激光雷达多旋翼无人机，包括摄像头、激光雷达设备、飞行姿态控制器；所述摄像头和所述激光雷达设备设置于所述无人机的正面；所述激光雷达设备与所述飞行姿态控制器电连接； 所述激光雷达设备包括，激光发射器和激光接收器；所述激光接收器接收面的面积大于所述激光发射器出射激光光束的光斑面积。 | G05D1/10
1786 | CN211123767U | 一种精准播种无人机 | 2020-01-11 | 未缴年费 | 西北农林科技大学 | 本实用新型涉及一种精准播种无人机，包括无人机本体，其特征在于，还包括设置在所述无人机本体上的播种装置、主控制器、电源和图传相机；所述播种装置包括种子存储仓和拨种仓，所述种子存储仓和拨种仓设置在支撑板上，所述支撑板通过连接柱和所述无人机本体连接，所述拨种仓的拨种盘由拨种电机驱动，所述拨种仓的出口与硬质闭合管道的入口对接，所述硬质闭合管道的出口与枪管的入口对接，所述硬质闭合管道的末端两侧分别与相对应的摩擦轮连接；所述硬质闭合管道、枪管和摩擦轮通过支架设置在所述支撑板下方；所述拨种电机、摩擦轮、图传相机与所述主控制器连接，所述主控制器的接收器与遥控器配合。本实用新型自动化程度高、种子存活率高。 | 1.一种精准播种无人机，包括无人机本体，其特征在于，还包括设置在所述无人机本体上的播种装置、主控制器、电源和图传相机；所述播种装置包括种子存储仓和拨种仓，所述种子存储仓和拨种仓设置在支撑板上，所述支撑板通过连接柱和所述无人机本体连接，所述拨种仓的拨种盘由拨种电机驱动，所述拨种仓的出口与硬质闭合管道的入口对接，所述硬质闭合管道的出口与枪管的入口对接，所述硬质闭合管道的末端两侧分别与相对应的摩擦轮连接；所述硬质闭合管道、枪管和摩擦轮通过支架设置在所述支撑板下方；所述拨种电机、摩擦轮、图传相机与所述主控制器连接，所述主控制器的接收器与遥控器配合。 | G05D1/10
1787 | JPWO2019168052A1 | 排水放款装置，排水放款装置的控制方法以及程序 | 2019-02-27 | 驳回 | Nileworks Inc | [问题]提供一种具有高安全性的无人机。 [解决方案]一种无人机，包括：飞行装置101-1a，101-1b，101-2a，101-2b，101-3a，101-3b，101-4a，101-4b； 用于操作飞行装置的飞行控制单元23； 碰撞判定单元251，用于检测碰撞； 充入气体展开的气囊50； 以及气囊展开部，其基于碰撞判定部对碰撞的检测来展开气囊。 | A drone comprising : flight means; a flight control unit configured to operate the flight means; a fall determination unit configured to detect a fall; an airbag deployed by enclosing gas therein; and an airbag deployment unit configured to deploy the airbag based on the detection of the fall by the fall determination unit. | B64D25/00
1788 | CN111442762A | 面向水利工程的无人机贴近摄影方法 | 2020-04-27 | 撤回 | 长江空间信息技术工程有限公司(武汉) | 本发明公开了一种面向水利工程的无人机贴近摄影方法，涉及水利工程领域。它包括以下步骤：步骤1：得到水利工程目标范围内的低分辨率无人机影像；步骤2：利用步骤1得到水利工程目标初始的地形信息；步骤3：根据步骤2计算得到无人机的拍摄姿态和旋翼无人机的三维航迹；步骤4：将步骤3得到得到高分辨率的水利工程目标影像；步骤5：根据步骤4得到精细高精度的水利工程地理信息产品。本发明能够获取高分辨率影像并进行高精度三维重建，且本方法自动化运行，操作简便，整体效率非常高。 | 1.面向水利工程的无人机贴近摄影方法，其特征在于：包括以下步骤： 步骤1：操作旋翼无人机进行常规的摄影测量拍摄，得到水利工程目标范围内的低分辨率无人机影像； 步骤2：利用步骤1得到的低分辨率无人机影像，进行空中三角测量和密集匹配，得到水利工程目标初始的地形信息； 步骤3：根据步骤2得到的水利工程目标初始的地形信息，用一个或多个空间斜面来对水利工程目标进行拟合，得到拟合的坡面后，根据坡面的角度计算得到无人机的拍摄姿态和旋翼无人机的三维航迹； 步骤4：将步骤3得到的三维航迹信息导入无人机的飞行控制系统，起飞无人机，根据导入的三维航迹信息，自动进行贴近摄影，得到高分辨率的水利工程目标影像； 步骤5：根据步骤4得到的高分辨率影像，进行精确几何定位和精细密集匹配，得到精细高精度的水利工程地理信息产品。 | G01C11/02
1789 | CN111443636A | 基于双DSP的无人机载光电吊舱稳定控制系统 | 2020-04-14 | 驳回 | 中国人民解放军32180部队 | 一种基于双DSP的无人机载光电吊舱稳定控制系统，信号调理模块将陀螺信号进行调理以供A/D采集模块采集；A/D采集模块将模拟陀螺信号变为数字信号, 并将结果送给主DSP速度闭环控制模块进行速度闭环控制；角度解算模块将光电码盘的信号进行解算，得到光电吊舱的方位和俯仰角，并将结果送给辅DSP位置闭环控制模块进行位置闭环控制；辅DSP位置闭环控制模块通过SCI总线与上位机进行信息交互，并将上位机的控制指令通过McBSP总线送给主DSP速度闭环控制模块，电机驱动控制模块将主DSP速度闭环控制模块的输出信号通过功放芯片进行功率放大，从而驱动电机在方位和俯仰方向上的稳定。 | 1.一种基于双DSP的无人机载光电吊舱稳定控制系统，包括信号调理模块、A/D采集模块、角度解算模块、伺服算法模块和电机驱动控制模块，该信号调理模块的输入端和输出端分别与陀螺仪的信号输出端和A/D采集模块的输入端连接；该角度解算模块的输入端与光电码盘的信号输出端连接；该A/D采集模块和该角度解算模块的输出端分别与伺服算法模块的不同输入端连接；该伺服算法模块的输出端通过电机驱动控制模块与光电吊舱的俯仰电机连接；该伺服算法模块与上位机建立通信连接，其特征在于，所述的伺服算法模块包括主DSP速度闭环控制模块和辅DSP位置闭环控制模块，该主DSP速度闭环控制模块与辅DSP位置闭环控制模块之间通过多通道缓冲串行总线McBSP相互连接，所述的A/D采集模块的输出端与该主DSP速度闭环控制模块连接；该辅DSP位置闭环控制模块分别与该角度解算模块的输出端和所述的上位机连接；该主DSP速度闭环控制模块的输出端与该电机驱动控制模块的输入端连接。 | G05B19/042
1790 | CN111443721A | 一种四旋翼无人机姿态动态面控制方法及存储介质 | 2020-01-03 | 撤回 | 莆田学院 | 本发明涉及一种基于非线性增广观测器的四旋翼无人机姿态动态面控制方法及存储介质，所述方法包括以下步骤：基于两个四元数的非线性函数，建立四旋翼无人机姿态动力学模型；基于建立的四旋翼无人机姿态动力学模型输出的姿态状态量及角速度状态量，建立非线性增广观测器；基于非线性增广观察的观测状态量依次代替四旋翼无人机姿态动力学模型输出的姿态状态量及角速度状态量，建立动态面控制器，输出四旋翼无人机姿态控制量。避免大角度激动飞行时产生的奇点问题，同时避免了复杂的坐标转换推到的过程，非线性增广观测器的观测误差最终有界范围要小于扰动，能够持续有界抑制扰动，同时对噪声不敏感，保证了整个控制系统的鲁棒性。 | 1.一种基于非线性增广观测器的四旋翼无人机姿态动态面控制方法，其特征在于，包括以下步骤： 基于两个四元数的非线性函数，建立四旋翼无人机姿态动力学模型； 基于建立的四旋翼无人机姿态动力学模型输出的姿态状态量及角速度状态量，建立非线性增广观测器； 基于非线性增广观察的观测状态量依次代替四旋翼无人机姿态动力学模型输出的姿态状态量及角速度状态量，建立动态面控制器，输出四旋翼无人机姿态控制量。 | G05D1/08
1791 | CN111445176A | 物流无人机的运营方法、装置、设备、存储介质及系统 | 2019-01-17 | 驳回 | 丰翼科技(深圳)有限公司 | 本申请公开了一种物流无人机的运营方法、装置、设备、存储介质及系统，该方法包括：获取配送任务信息，所述配送任务信息包括派件地址；确定空闲状态的物流无人机；将所述配送任务信息发送至所述空闲状态的物流无人机；控制所述物流无人机到达地面站。该方法能够实现对物流无人机的统一管理，且通过物流无人机、控制中心和地面站之间的相互通信，很大程度上节省了人力和运力成本，进一步提高了配送效率。 | 1.一种物流无人机的运营方法，其特征在于，包括： 获取配送任务信息，所述配送任务信息包括派件地址； 确定空闲状态的物流无人机； 将所述配送任务信息发送至所述空闲状态的物流无人机； 控制所述物流无人机到达地面站。 | G06Q10/08
1792 | CN211064792U | 一种无人机及其喷雾装置 | 2019-11-07 | 未缴年费 | 安徽农业大学; 安徽省农业科学院植物保护与农产品质量安全研究所; 宿州市植检植保站; 安徽疆禾航空植保有限公司 | 本实用新型属于植保无人机技术领域，尤其是一种无人机及其喷雾装置，针对现有的无人机喷雾装置存在雾化产生的总雾滴数明显不足或雾滴细小化后易于受无人机旋翼产生风场的影响而漂移，药液在作物叶片上的沉降率不高的问题，均难以保障防治效果，且喷洒范围较小的问题，提出如下方案，其包括无人机架，无人机架上设置有遥控启动装置、油箱、燃烧室、化油器动力系统、远程点火装置、药液精准控制系统、出药管路和压力喷头，出药管路和燃烧室上均连通有同一个导药管。本实用新型解决雾滴细小化以后药液挥发漂逸严重的问题，保障防治的有效性，避免药液飘逸浪费，同时减少环境污染，可以有效扩大喷洒范围，提高喷药效率。 | 1.一种喷雾装置，包括无人机架(1)，无人机架(1)上设置有遥控启动装置(2)、油箱(3)、燃烧室(4)、化油器动力系统(5)、远程点火装置(6)、药液精准控制系统(7)、出药管路(8)和压力喷头(9)，其特征在于，所述出药管路(8)和燃烧室(4)上均连通有同一个导药管(14)，燃烧室(4)位于导药管(14)的内部，压力喷头(9)设置在导药管(14)内部，导药管(14)的出口上螺纹连接有连接管(10)，连接管(10)上连通有软管(11)，软管(11)上连通有喷头(12)，连接管(10)上固定安装有支撑杆(13)； 所述喷头(12)的外侧对称固定安装有两个转轴杆(31)，两个转轴杆(31)中的一个转轴杆(31)与支撑杆(13)转动连接，两个转轴杆(31)中的另一个转轴杆(31)固定安装有长型杆(22)，连接管(10)内转动安装有吹动扇(17)，连接管(10)内转动安装有蜗杆(20)；所述蜗杆(20)的一端固定安装有多边杆(24)，多边杆(24)远离连接管(10)的一端固定安装有圆板(21)，圆板(21)的偏心位置活动安装有推力杆(15)的一端，推力杆(15)的另一端与长型杆(22)活动连接；所述连接管(10)内固定安装有焊接杆(30)，吹动扇(17)的底端固定安装有转动杆(18)，转动杆(18)与焊接杆(30)转动连接。 | A01M7/00
1793 | CN211076350U | 一种植保无人机喷杆装置 | 2019-12-18 | 未缴年费 | 秦振栓 | 本实用新型公开了一种植保无人机喷杆装置，包括三通接头，所述三通接头上设有第一端口、第二端口与第三端口，所述三通接头的第一端口处设置有第一喷杆，所述三通接头的第二端口处设置有第二喷杆，所述三通接头的第三端口处设置有连接管，所述第一喷杆远离三通接头的一端设置有第二封堵块。本实用新型所述的一种植保无人机喷杆装置，设有安装座、连接杆、连接管、第一增流管道、第二增流管道与锥形喷嘴，能够防止植保无人机在飞行时，喷杆装置发生扭转现象，还能提高流体的流速与流量，流速与流量的提升，植保无人机可使用功率较小的增压设备为流体增压，甚至可不使用增压设备，减轻植保无人机的负重，带来更好的使用前景。 | 1.一种植保无人机喷杆装置，包括三通接头(1)，其特征在于：所述三通接头(1)上设有第一端口、第二端口与第三端口，所述三通接头(1)的第一端口处设置有第一喷杆(2)，所述三通接头(1)的第二端口处设置有第二喷杆(3)，所述三通接头(1)的第三端口处设置有连接管(4)，所述第一喷杆(2)远离三通接头(1)的一端设置有第二封堵块(12)，所述第二喷杆(3)远离三通接头(1)的一端设置有第一封堵块(7)，所述第一喷杆(2)上安装有第一喷头(5)，所述第二喷杆(3)上固定安装有第二喷头(6)，所述连接管(4)的中部设置有第一增流管道(8)与第二增流管道(11)，所述连接管(4)的内部固定安装有锥形喷嘴(9)。 | B64D1/18
1794 | CN211085420U | 一种无人机机载防震荡液位检测装置 | 2020-02-12 | 未缴年费 | 南京鹿达电器有限公司 | 本实用新型涉及无人机技术领域，且公开了一种无人机机载防震荡液位检测装置，包括药箱，药箱的内部设有两个竖直设置的隔板，两个隔板的上端均与药箱的上内侧壁固定连接，两个隔板的下端均与药箱的下内侧壁分离设置，药箱通过两个隔板分为多个药液腔设置，药箱的右侧上下两端均开设有流液口，两个流液口位于药箱外部的一端均固定连接有L形管，两个L形管之间设有液位管，液位管的上下两端分别与两个L形管相对的两端固定连接，液位管的表面设有的刻度，液位管的内部活动设有浮球。本实用新型能够减小药箱内药液震荡对液位管内部检测液位的影响，便于提高对药液液位的检测准确性，且便于进行均匀喷洒药液，便于人们使用。 | 1.一种无人机机载防震荡液位检测装置，包括药箱(1)，其特征在于，所述药箱(1)的内部设有两个竖直设置的隔板(2)，两个所述隔板(2)的上端均与药箱(1)的上内侧壁固定连接，两个所述隔板(2)的下端均与药箱(1)的下内侧壁分离设置，所述药箱(1)通过两个隔板(2)分为多个药液腔设置，所述药箱(1)的右侧上下两端均开设有流液口，两个所述流液口位于药箱(1)外部的一端均固定连接有L形管(3)，两个所述L形管(3)之间设有液位管(4)，所述液位管(4)的上下两端分别与两个L形管(3)相对的两端固定连接，所述液位管(4)的表面设有的刻度，所述液位管(4)的内部活动设有浮球(5)，所述药箱(1)的上端左侧固定连接有进液管(6)，所述进液管(6)的上端螺纹连接有密封盖(7)，所述药箱(1)的下端设有出液机构。 | G01F23/66
1795 | CN211087009U | 一种基于飞行器的接触网巡检装置 | 2019-12-17 | 未缴年费 | 罗康 | 本实用新型公开了一种基于飞行器的接触网巡检装置，涉及无人机技术领域，包括飞行器及地面控制分析系统，飞行器包括动力系统、用于避障控制的避障模块、执行图像采集任务并与地面控制分析系统无线传输通信的图像采集传输模块、装载图像采集传输模块的双轴拍摄云台、飞行控制模块、用于精准测得飞行器与障碍物距离的导航测距模块、惯性导航模块、电子罗盘，利用高清成像设备对接触网进行图像数据采集，并将采集的图像数据与正常图像数据比对判断接触网是否异常，在判断出异常时报警，同时将相关信息(如站区、杆号、定位信息)传送至检修人员，该巡检装置代替人工巡检，具有智能化程度高、系统可靠性高和灵活性好的特点，能有效降低故障发生率。 | 1.一种基于飞行器的接触网巡检装置，包括飞行器(Ⅰ)及地面控制分析系统(Ⅱ)，其特征在于，所述飞行器(Ⅰ)包括为飞行器(Ⅰ)提供动力的动力系统(21)、用于飞行器(Ⅰ)避障控制的避障模块(51)、执行图像采集任务并与地面控制分析系统(Ⅱ)无线传输通信的图像采集传输模块(41)、装载图像采集传输模块(41)的双轴拍摄云台(31)；所述飞行器(Ⅰ)还包括飞行控制模块(11)、用于精准测得飞行器(Ⅰ)与障碍物距离的导航测距模块(81)、惯性导航模块(61)和电子罗盘(71)； 所述图像采集传输模块(41)包括高清成像设备(410)、安装在高清成像设备(410)上的光源适应控制设备(500)、电源管理模块(413)、高速存储模块(411)和无线通信模块(412)； 所述光源适应控制设备(500)包括光敏传感器(501)、光照控制器(502)和红外补偿光源(503)； 所述地面控制分析系统(Ⅱ)对高清成像设备(410)设置管理和实时监控，对实时采集传输的图像数据作比对分析和数据管理，并进行异常报警、传送检修信息。 | G05D1/08
1796 | AU2020101065A4 | 基于混沌自适应萤火虫算法的无人机调度方法 | 2020-06-19 | 权利终止 | Hubei University Of Technology | 本发明属于无人机调度策略技术领域，具体涉及一种基于混沌自适应萤火虫算法(CAFA)的无人机调度方法。 当存在相对大量的任务和UAV时，为了适当地分配任务以获得最大的利益， 提出以下解决方案， 包括以下步骤： 建立模型， 其中UAVs的任务分配和调度可以被定义为优化模型： 一组UAV{=，2， ， VM和一组待完成的任务是M2S'“， 任务风险指数和飞行成本指数表示系统成本，任务完成潜在指数和任务执行值指数表示系统利益，模型评估指数用于评估当前分配方案； 以及优化步长因子，并使用自适应步长以加速收敛并提高精度。 实验结果表明，该算法能够提高多无人机系统的响应速度和效率。 与粒子群算法和经典萤火虫算法相比，算法的准确率分别提高了12.4%和12.05%； 算法的收敛速度分别提高了22.8%和7.53%。 1/3开始根据初始解生成初始种群，初始化各种参数，利用混沌方法生成萤火虫个体适应度(萤火虫光强)，根据萤火虫运动的自适应步长和惯性系数公式计算萤火虫位置。 用变尺度混沌方法，根据萤火虫更新后的位置，使萤火虫的相对亮度与位置不一致，达到最大次数迭代或收敛。 YES输出最优解结束图1 | 1. A method for scheduling unmanned aerial vehicles (UAVs) based on a chaotic adaptivefirefly algorithm (CAFA), comprising the following steps : Si : establishing a model, wherein mission assignment and scheduling of UAVs can beV = V V-V}defined as an optimization model : a group of UAVs I' 2' '-' correspond to a group ofM={MM2 , ---, M }to-be-completed missions 'W2 ' ; a mission risk index and a flight cost indexindicate system costs; a mission completion potential index and a mission execution value indexindicate system benefits; and a model evaluation index is used to evaluate a current assignmentscheme; S2 : optimizing a step factor, and using an adaptive stepsize to accelerate convergence andimprove the accuracy; S3 : introducing a global historical optimal value and an adaptive inertia weight into aposition formula; andS4 : improving a light absorption intensity coefficient by using a mutative-scale chaos methodto avoid a locally optimal solution. | G05D1/00
1797 | KR1020200088241A | 装有无风扇双向喷气式发动机(除螺旋桨外)的无人飞机克服了适合于推进双向发动机(双向螺旋桨)的惯性--类似于慢速急停喷气式2型--带有类似于慢速急停喷气式1型的定向发动机 | 2020-06-30 | 驳回 | 김용원 | 本发明提供了3个螺旋桨和2个机翼，用于网络安装和在无人机中的自由旋转飞行。 无人机推进器1实施例(2)将三个涡轮2吸入的压缩空气集中在一个中心，形成一个双层空气层和一层(多层)，形成一个可双向控制的L(L)管和一个简单的装置。 本发明涉及一种用于推进器的驱动装置。风力涡轮机连接在无人机的上机翼和下机翼上的双向电机轴和双向电机轴之间。 在两个方向(1)上控制的涡轮，空气吸入的压缩空气被集中收集，并且形成为将空气喷射到没有中心轴和风扇的圆柱形管中。 3对于推进器实施例，风力涡轮机2连接在无人机上翼和无人机下翼上的双向电机轴和双向电机轴之间。 在两个方向(1)上控制涡轮机的吸力从将空气吸入中心的涡形斜面射流的一侧逐渐减小。 无人飞机1的叶片实施例为将机箱的上端与机箱的下端连接在一起的长形机箱叶片，在机箱2与涡轮2之间连接有前，后风管。 一种双向控制的涡轮机(1)，通过插入和插入用于涡轮机叶片的箱翼来制造用于连接长箱翼的相同尺寸的制造方法，具体地，折叠式翼的入口和出口被刺穿，并且箱内部被密封。 盒体1不封闭。 具有两个折叠翼的折叠翼， 外盒，每个折叠翼安装在折叠翼的内侧和下部，并与具有两个折叠翼的“2”字形盒相对。“鞋外2”折叠翼之间安装有连接环，该连接环与叶片的端部连接。 | (Patent Document 70) Generator installed in the air and water conditioner control device using a Peltier element {The Generator installed in air and water conditioner control device using Peltier modules} 10-2020-0062927 and (Patent Document 71) "Air Turbine Structure Drone with generators that change the rotation direction of the propeller with a two-way motor (bi-directional propeller) combined with a two-way air propeller (Propulsor) motor using the Peltier element as a power generation element} 10-2020-0073012 and the present invention generates a peltier module by heating (cool, It refers to a device that controls the direction of the motor rotation of the drone used as a device in both directions, and collects the compressed air of two drone (2 go (turbine and duct) turbines in the center), and double air layers (layers) and layers ( Layers) is composed of the lower part and the upper part of the air layers (Layers) and the lower part of the layers (Layers). It is a simple device to install the lever, and the dual air layer (Layers) is installed under the two 2 go (turbine and duct) turbines, and the 2 air (turbine and duct) turbines are compressed air on the top of the air layer (Layers). At the bottom of the layers and the layers, compressed air is sent to the L (L) pipe to be selectively flowed so that it flows in one (1) direction in both directions. Example 1Is the first embodiment of the propeller (2 go (turbine and duct) turbine, which collects 2 inhaled compressed air to the center, and is capable of bidirectional adjustment in the middle of the upper and lower layers of the dual air layers (Layers). L) It is to form a pipe and to install a lever that is a simple device, and to install double air layers and to apply compressed air to the layer below the double layer, so that compressed air flows in one (1) direction in both directions. ) It is a method of manufacturing L (L) pipes in double layers (layers) that are sent to the pipe for propulsion. | B64C39/02
1798 | CN111435135A | 经由UAV收集数据的土地监测系统和方法 | 2020-01-09 | 驳回 | 通用电气航空系统有限公司 | 一种确定土壤状况以用于可能的处理的方法。该方法包括使用无人机(UAV)在预定位置处获取土壤样品。使用传感器感测土壤的至少一个特性。将代表至少一个特性和预定位置的值存储在数据库中。确定值是否在可接受范围内，并采取纠正措施以调节值在可接受范围内。 | 1.一种确定土壤状况以用于可能的处理的方法，其特征在于，所述方法包括： a)使用无人机在一位置处获取土壤样品； b)使用传感器感测所述土壤的至少一个特性； c)将代表所述至少一个特性和所述位置的值存储在数据库中； d)确定所述值是否在可接受范围内；和e)如果所述值不在所述可接受范围内，则采取纠正措施来调节所述值。 | G01N33/24
1799 | CN211055366U | 一种基于视觉识别的旋翼无人机校园巡逻系统 | 2019-09-27 | 未缴年费 | 南昌航空大学 | 本实用新型公开了一种基于视觉识别的旋翼无人机校园巡逻系统，其将旋翼无人机应用于校园巡逻，建立一个具有自主导航功能的无人机校园巡逻系统，主要包括无人机主体、图像采集模块和地面控制接收站，所述的无人机主体的前部通过云台支架和图像采集模块连接；所述的无人机主体内安装飞行控制器、图像处理模块、姿态传感器系统、对地图像传输模块和人机交互模块；所述图像采集模块、图像处理模块与飞行控制器协同完成目标追踪与自主避障的功能；图像采集模块、对地图像传输模块与地面控制接收站实现地面图像显示功能。本实用新型通过改进无人机的图像采集系统以及优化图像处理的算法，从而实现采集图像清晰稳定，目标追踪更加准确。 | 1.一种基于视觉识别的旋翼无人机校园巡逻系统，主要包括无人机主体、图像采集模块和地面控制接收站，其特征在于：所述的无人机主体的前部通过云台支架和图像采集模块连接；所述的无人机主体内安装飞行控制器、图像处理模块、姿态传感器系统、对地图像传输模块和人机交互模块；所述的飞行控制器分别与图像处理模块、姿态传感器系统和人机交互模块通过数据线连接；所述图像采集模块分别与图像处理模块、对地图像传输模块通过数据线连接；所述的对地图像传输模块、人机交互模块分别与地面控制接收站建立无线连接；所述的图像采集模块、图像处理模块与飞行控制器协同完成目标追踪与自主避障的功能；所述的图像采集模块、对地图像传输模块与地面控制接收站实现地面图像显示功能；所述的姿态传感器系统中包括用于协同旋翼无人机系统实现自主定点巡航功能的GPS模块、电子罗盘。 | B64C27/08
1800 | CN211055385U | 一种无人机用新型防震荡药箱 | 2019-10-10 | 未缴年费 | 吴德君 | 本实用新型公开了一种无人机用新型防震荡药箱，包括防震荡水箱、水箱盖、注水口密封盖和喷洒结构，所述防震荡水箱的底部通过螺丝固定安装有喷洒结构，所述喷洒结构由水泵、上连接管、销轴、下连接管、配重块和导管组成，所述上连接管的下部开设有销孔，下连接管的上部开设有销孔，所述上连接管通过销轴与下连接管转动连接，所述导管的上端和下端分别通过螺丝固定在上连接管和下连接管上，且导管的上端和下端分别与上连接管和下连接管相连通，所述水泵通过螺栓与上连接管相连接，在无人机进行部分姿态调节时，本实用新型的下连接管会产生相应的转动，从而使得下连接管可以始终垂直于地面。 | 1.一种无人机用新型防震荡药箱，包括防震荡水箱(1)、水箱盖(2)、注水口密封盖(4)和喷洒结构(6)，其特征在于：所述防震荡水箱(1)的底部通过螺丝固定安装有喷洒结构(6)，所述喷洒结构(6)由水泵(7)、上连接管(8)、销轴(9)、下连接管(10)、配重块(11)和导管(12)组成，所述上连接管(8)的下部开设有销孔，下连接管(10)的上部开设有销孔，所述上连接管(8)通过销轴(9)与下连接管(10)转动连接，所述导管(12)的上端和下端分别通过螺丝固定在上连接管(8)和下连接管(10)上，且导管(12)的上端和下端分别与上连接管(8)和下连接管(10)相连通，所述水泵(7)通过螺栓与上连接管(8)相连接，所述下连接管(10)的下部表面通过螺丝固定安装有配重块(11)，所述下连接管(10)的内部通道的上半部分呈倾斜设置。 | B64D1/18
1801 | CN211055387U | 一种农用药物喷洒的无人机 | 2019-11-30 | 未缴年费 | 山西智能时代电子科技有限公司 | 本实用新型公开了无人机技术领域的一种农用药物喷洒的无人机，包括无人机，所述无人机底部设置药箱，所述无人机外壁均匀设置四组支架所述药箱外周左右侧均设置固定扣一，所述药箱外周套接匹配的承托筒，所述承托筒左右侧顶部均设置与固定扣一匹配的固定环，所述承托筒底部左右两侧设置固定绳，所述固定绳一端均贯穿设置安装孔，四组所述支架外壁均设置匹配的安装件，所述安装件包括紧固件，所述紧固件底部设置柱体，所述柱体靠近药箱一侧均设置固定扣二，所述紧固件包括安装柱，所述安装柱、柱体均套接与匹配的支架外壁，该装置因避免了药箱在工作过程中出现与无人机之间结合处松动坠落的情况，保证了使用该无人机喷洒药物过程中的安全性。 | 1.一种农用药物喷洒的无人机，包括无人机(1)，其特征在于：所述无人机(1)底部设置有药箱(3)，所述无人机(1)外壁均匀设置有四组支架(2)，所述药箱(3)外周左右侧均设置有固定扣一(4)，所述药箱(3)外周套接有匹配的承托筒(5)，所述承托筒(5)左右侧顶部均设置有与固定扣一(4)匹配的固定环(6)，且两组所述固定环(6)设置于匹配的两组固定扣一(4)内腔，所述承托筒(5)底部左右两侧设置有固定绳(7)，所述固定绳(7)一端均贯穿设置有安装孔，所述承托筒(5)底部前后端面左右侧设置有与固定绳(7)上安装孔匹配的螺栓孔，所述承托筒(5)、固定绳(7)之间通过匹配的安装孔、螺栓孔与螺钉活动连接，四组所述支架(2)外壁均设置有匹配的安装件(8)，所述安装件(8)包括紧固件(81)，所述紧固件(81)底部设置有柱体(82)，所述柱体(82)靠近药箱(3)一侧均设置有固定扣二(83)，所述紧固件(81)包括安装柱(811)，所述安装柱(811)左右端面均贯穿设置有一致的螺孔，且所述螺孔内腔均插接设置有匹配的螺钉(812)，所述螺钉(812)相对面均设置有紧固板(813)，所述安装柱(811)、柱体(82)均套接与匹配的支架(2)外壁，所述柱体(82)内腔均设置有螺纹槽，所述支架(2)外壁均设置有与柱体(82)内腔螺纹槽匹配的螺纹，且所述柱体(82)、支架(2)通过匹配的螺纹槽、螺纹与螺钉活动连接，所述固定绳(7)另一端均设置有与固定扣二(83)匹配的孔洞，且所述固定绳(7)均通过孔洞设置于匹配的固定扣二(83)内腔。 | B64D1/18
1802 | CN211060826U | 一种用于室内煤场盘煤的无人机盘煤装置 | 2019-12-04 | 未缴年费 | 华北电力大学(保定) | 本实用新型公开了一种用于室内煤场盘煤的无人机盘煤装置，包括飞行在现场用于实现盘煤动作的无人机、用于控制无人机动作的手动遥控器以及位于室内地面上的室内定位基站单元，所述手动遥控器和室内定位基站单元均通过无线网络与无人机通信；本实用新型应用于室内煤场中对煤场煤量进行测量，通过无人机的高机动性来扫描整个煤场，具有机动灵活、测量精确度较高的优点，且能够自动完成盘煤作业，大大缩短了盘煤时间和工作量；减少人员劳动量，同时，本实用新型还可以同时给多个煤场使用，无需安装，灵活性强，节约了煤场盘煤成本。 | 1.一种用于室内煤场盘煤的无人机盘煤装置，其特征在于，包括飞行在现场用于实现盘煤动作的无人机、用于控制无人机动作的手动遥控器以及位于室内地面上的室内定位基站单元，所述手动遥控器和室内定位基站单元均通过无线网络与无人机通信； 所述无人机包括设置在机体顶部的天线(1)以及分别开设在机体表壁的网口(2)、串口(3)、SD卡口(4)、飞行控制模块调试口(5)、遥控器接收模块信号输入口(6)、电源正极(7)和电源负极(8)； 所述无人机还包括搭载在机体上的运动控制单元、实现煤场内储煤量检测的测量单元、实现数据处理的微处理器以及存储信息的SD储存卡，运动控制单元与室内定位基站单元以及手动遥控器之间通过无线信号通讯，运动控制单元与微处理器之间通过数传模块实现通信，测量单元经接口模块与微处理器进行通信，微处理器与SD存储卡之间通过SPI口进行通信。 | G01B11/00
1803 | CN111422354A | 一种用于无人机的智能控制喷洒系统 | 2019-12-30 | 撤回 | 神州腾龙科技(深圳)有限公司 | 本发明公开了一种用于无人机的智能控制喷洒系统，包括：喷洒动力装置，用于喷洒物料；喷头，用于直接向外洒出物料，且通过管系连接到喷洒动力装置；驱动模块，用于控制喷洒动力装置的输出功率；飞控系统，用于根据无人机的飞行状态向驱动模块发出用于控制喷洒动力装置输出功率的控制指令。本发明构思新颖、设计合理且便于使用，本发明通过至少两个喷洒动力装置分别实现喷洒，且通过飞控系统控制驱动模块来控制喷洒动力装置的喷洒，而飞控系统的喷洒指令是通过获取无人机的速度信号、加速度信号和航向信号来形成的优化指令，因此采用本发明可以实现智能化喷洒，优化喷洒效果，尤其是实现均匀喷洒和避免重复喷洒。 | 1.一种用于无人机的智能控制喷洒系统，其特征在于包括： 喷洒动力装置，用于喷洒物料，且数量至少为两个； 喷头，用于直接向外洒出物料，且通过管系连接到所述喷洒动力装置； 驱动模块，用于控制所述喷洒动力装置的输出功率； 飞控系统，用于根据无人机的飞行状态向所述驱动模块发出用于控制所述喷洒动力装置输出功率的控制指令。 | B64D1/18
1804 | CN111422355A | 一种应用于现代农业的植保无人机 | 2020-04-09 | 撤回 | 吴应祥 | 本发明公开了一种应用于现代农业的植保无人机，其结构包括中枢器、飞行叶片、储存机构、喷洒机构、停放架，飞行叶片设有四个，以中枢器为中心环形分布，储存机构由固定器、储存罐、引流器、固定杆、固定机构、结合板构成，卸力机构对伸缩块挤压，使得固定块下端的磁性块与磁力块进行磁性配合，带动固定块作用于罐体内部，达到对卸力机构固定的效果，无人机发生摇晃时，通过伸缩块对喷洒板进行挤压，使得连接杆减小对喷洒板的作用力，通过摩擦槽与球形块之间的间隙配合，从而增大了摩擦力，防止了连接杆摇晃时喷洒板产生大幅度摇晃，降低了连接杆摇晃对喷洒板的影响程度，使得喷洒板更加的平稳，防止了药物喷洒不均匀。 | 1.一种应用于现代农业的植保无人机，其结构包括中枢器(1)、飞行叶片(2)、储存机构(3)、喷洒机构(4)、停放架(5)，所述飞行叶片(2)设有四个，以中枢器(1)为中心环形分布，所述储存机构(3)嵌固安装于中枢器(1)的下端，所述喷洒机构(4)嵌固安装于储存机构(3)的下端，所述停放架(5)设有四个，环形分布在中枢器(1)的外侧，其特征在于： 所述储存机构(3)由固定器(31)、储存罐(32)、引流器(33)、固定杆(34)、固定机构(35)、结合板(36)构成，所述固定器(31)嵌固安装于储存罐(32)上端，所述储存罐(32)与引流器(33)为一体化结构，所述固定杆(34)与停放架(5)相焊接，所述固定机构(35)与结合板(36)相贯通，所述引流器(33)通过结合板(36)与固定机构(35)进行嵌固安装。 | B64D1/18
1805 | CN111427054A | 一种输配电线路通道隐患精准测距系统 | 2020-04-10 | 驳回 | 国网福建省电力有限公司漳州供电公司; 国网福建省电力有限公司 | 本发明提供了一种输配电线路通道隐患精准测距系统，包括多旋翼无人机、激光雷达；所述激光雷达通过通讯链路搭载于所述多旋翼无人机上；所述多旋翼无人机包括飞机控制计算机、多旋翼通信模块及姿态传感器；所述多旋翼通信模块及姿态传感器均连接所述飞机控制计算机，所述激光雷达连接所述飞机控制计算机；所述姿态传感器检测所述多旋翼无人机的姿态并发送检测信号至所述飞机控制计算机；所述多旋翼无人机还包括倾斜摄影模块，所述倾斜摄影模块连接所述飞机控制计算机；所述倾斜摄影模块及激光雷达采集环境信息并发送至飞机控制计算机进行电力线三维模型建立。应用本技术方案可实现显著提升通道数据采集、建模和缺陷隐患数据的准确性和效率。 | 1.一种输配电线路通道隐患精准测距系统，其特征在于包括多旋翼无人机、激光雷达； 所述激光雷达通过通讯链路搭载于所述多旋翼无人机上；所述多旋翼无人机包括设置于多个方位的旋翼，所述旋翼连接有转动电机；所述多旋翼无人机连接有终端平板及遥控器；所述多旋翼无人机包括飞机控制计算机、多旋翼通信模块及姿态传感器；所述多旋翼通信模块及姿态传感器均连接所述飞机控制计算机，所述激光雷达连接所述飞机控制计算机；所述多旋翼无人机上设置有4个电动机，作为垂直起降动力源控制所述多旋翼无人机垂直起飞；所述姿态传感器检测所述多旋翼无人机的姿态并发送检测信号至所述飞机控制计算机，所述飞机控制计算机根据所述检测信号发送信号至旋翼的转动电机，以调整单个方位旋翼的转速；所述多旋翼无人机还包括倾斜摄影模块，所述倾斜摄影模块连接所述飞机控制计算机；所述倾斜摄影模块及激光雷达采集环境信息并发送至飞机控制计算机进行电力线三维模型建立。 | G01S17/86
1806 | CN111427371A | 一种车载无人机起降方法 | 2020-03-30 | 撤回 | 苏州航跶悦智能科技有限公司 | 本发明公开了一种车载无人机起降方法，用于控制无人机降落在地面上行驶的车体上，包括如下步骤：S1：开启无人机车载降落飞行模式；S2：将车辆的速度信息、位置信息发送给无人机；S3：无人机获取车辆的速度信息、位置信息；S4：无人机飞到一预设高度范围内；S5：将车辆的速度信息、位置信息结合无人机的位置量、速度量以及算法更新周期计算获得控制量，将控制量转化为姿态信息，以控制无人机飞行信息和车辆运动信息相匹配，无人机保持在运动状态，高度下降并降落至目标位置。本发明将车辆的速度信息、位置信息结合无人机的位置量、速度量以及算法更新周期获得控制量，能很好的调整无人机的飞行信息和车辆的运动信息相匹配，保证无人机成功降落。 | 1.一种车载无人机起降方法，用于控制无人机降落在地面上行驶的车体上，其特征在于，包括如下步骤： S1：开启无人机车载降落飞行模式； S2：将车辆的速度信息、位置信息发送给无人机； S3：无人机获取车辆的速度信息、位置信息； S4：无人机飞到一预设高度范围内； S5：将车辆的速度信息、位置信息结合无人机的位置量、速度量以及算法更新周期计算获得控制量，进一步将控制量转化为姿态信息，以控制无人机飞行信息和所述车辆运动信息相匹配，所述无人机保持在运动状态，高度下降并降落至目标位置。 | G05D1/06
1807 | CN111427377A | 一种植保无人机专用飞控系统 | 2020-04-08 | 撤回 | 海南耐威科技系统技术研究院有限公司 | 本发明涉及无人机技术领域，特别涉及一种植保无人机专用飞控系统；包括标准化大地块、供电系统、通信系统、喷洒系统、飞控系统、动力系统、配药系统、图像采集模块、图像处理分析模块和中央处理模块；所述图像采集模块采集植保对象的原始图像数据，随后将原始图像数据反馈至图像处理分析模块，利用所述图像处理分析模块对原始图像数据进行处理和分析，所述图像处理分析模块将植保对象实际情况适用的药剂配比信息反馈至中央处理模块，所述中央处理模块控制配药系统进行药剂配制，通过所述喷洒系统完成药剂的喷洒作业。本发明结构简单，续航持久，能够根据标准化大地块的植保对象实际情况，配制相匹配的药剂，操作灵活，实用性好。 | 1.一种植保无人机专用飞控系统，其特征在于，包括标准化大地块、供电系统、通信系统、喷洒系统、飞控系统、动力系统、配药系统、图像采集模块、图像处理分析模块和中央处理模块，所述供电系统包括蓄电池组和太阳能板组，所述供电系统分别为喷洒系统、飞控系统、动力系统、配药系统、图像采集模块、图像处理分析模块和中央处理模块提供电能；所述飞控系统通过通信系统与动力系统信号连接；所述图像采集模块采集植保对象的原始图像数据，随后将原始图像数据反馈至图像处理分析模块，利用所述图像处理分析模块对原始图像数据进行处理和分析，得到所述标准化大地块的植保对象实际情况，所述图像处理分析模块将植保对象实际情况适用的药剂配比信息反馈至中央处理模块，所述中央处理模块控制配药系统进行药剂配制，通过所述喷洒系统完成药剂的喷洒作业；所述图像处理分析模块包括预处理模块、图像增强模块、图像分类模块和数据库模块，所述预处理模块包括降噪处理模块以及阴影处理模块，所述图像增强模块为密度分割模块，所述图像分类模块包括植保对象病害监督分类模块和植保对象病害主成分分析模块，所述数据库模块包括植保对象病害录入单元、植保对象病害主成分录入模块和适用药剂配比录入模块。 | G05D1/10
1808 | CN111429752A | 用于机动车辆的故障警示方法和系统 | 2019-01-09 | 驳回 | 法雷奥汽车内部控制(深圳)有限公司 | 本发明涉及一种用于机动车辆的故障警示方法，包括：从车辆释放无人飞行器，其包括接收由用户设定的与所述无人飞行器的目标位置相关的参数，以使所述无人飞行器移动至所述目标位置，控制所述无人飞行器发出视觉警示信号和/或听觉警示信号，在机动车辆的故障解除之后，召回无人飞行器。本发明还涉及一种用于机动车辆的故障警示系统，包括：无人飞行器；远程控制器，其能够与所述无人飞行器进行无线通信，所述远程控制器被配置为：接收用户设定的与所述无人飞行器的目标位置相关的参数，以使所述无人飞行器移动至所述目标位置，控制无人飞行器发出视觉警示信号和/或声音警示信号，在机动车辆的故障解除之后，召回无人飞行器。 | 1.一种用于机动车辆的故障警示方法，包括： 从车辆释放无人飞行器，其包括接收由用户设定的与所述无人飞行器的目标位置相关的参数，以使所述无人飞行器移动至所述目标位置，控制所述无人飞行器发出视觉警示信号和/或听觉警示信号，在机动车辆的故障解除之后，召回无人飞行器。 | G08G1/16
1809 | CN111433695A | 农业植保无人机及其控制方法 | 2018-12-04 | 撤回 | 深圳市大疆创新科技有限公司 | 一种农业植保无人机及其控制方法，属于无人机技术领域，该农业植保无人机(100)包括：动力系统(110)，用于给无人机提供飞行动力；飞行控制器(120)，与动力系统电连接，用于控制动力系统(110)调节飞行姿态；无线通信装置(130)，与飞行控制器(120)电连接，所述飞行控制器(120)通过所述无线通信装置(130)与控制终端通信连接；其中，所述无线通信装置(130)将所述控制终端发送的用户作业信息的更新数据包，发送给飞行控制器(120)；所述飞行控制器(120)根据所述用户作业信息的更新数据包，更新本地存储的用户作业信息；飞行控制器(120)根据更新后的本地存储的用户作业信息，确定是否进入锁定模式。该农业植保无人机解决了需要人工进行作业引起的作业效率较低且作业效果较差的问题。 | 一种农业植保无人机，其特征在于，包括： 动力系统，用于给无人机提供飞行动力； 飞行控制器，与所述动力系统电连接，用于控制所述动力系统调节飞行姿态； 无线通信装置，与所述飞行控制器电连接，所述飞行控制器通过所述无线通信装置与控制终端通信连接； 其中，所述无线通信装置将所述控制终端发送的用户作业信息的更新数据包，发送给飞行控制器； 所述飞行控制器根据所述用户作业信息的更新数据包，更新本地存储的用户作业信息； 所述飞行控制器根据更新后的本地存储的用户作业信息，确定是否进入锁定模式。 | G05D1/00
1810 | CN211033051U | 一种农业用带有驱鸟作用的多功能无人机 | 2019-09-29 | 未缴年费 | 申坤 | 本实用新型公开了一种农业用带有驱鸟作用的多功能无人机，包括机体、旋翼和超声波驱鸟器，所述机体的四周安装有机臂，所述机臂的活动端头安装有旋翼，所述机体的底部安装有起落架，所述起落架的底端焊接有底撑杆，所述机体的底端在起落架的内侧安装有超声波驱鸟器固定架，所述超声波驱鸟器固定架上固定安装有超声波驱鸟器，所述机体包括机壳、机盖和无人机飞行控制系统，所述机盖安装有机壳的顶端，所述无人机飞行控制系统安装在机壳的内部。本实用新型通过设置超声波驱鸟器、微电脑控制模块、定时器、红外探测器和耐腐蚀耐磨涂层，解决了现有的技术无法及时准确的进行驱鸟，自动化程度低，并且耐腐蚀效果差，使用寿命短的问题。 | 1.一种农业用带有驱鸟作用的多功能无人机，包括机体(1)、旋翼(3)和超声波驱鸟器(7)，其特征在于：所述机体(1)的四周安装有机臂(2)，所述机臂(2)的活动端头安装有旋翼(3)，所述机体(1)的底部安装有起落架(4)，所述起落架(4)的底端焊接有底撑杆(5)，所述机体(1)的底端在起落架(4)的内侧安装有超声波驱鸟器固定架(6)，所述超声波驱鸟器固定架(6)上固定安装有超声波驱鸟器(7)，所述机体(1)包括机壳(8)、机盖(9)和无人机飞行控制系统(10)，所述机盖(9)安装有机壳(8)的顶端，所述无人机飞行控制系统(10)安装在机壳(8)的内部，所述机壳(8)的内部在无人机飞行控制系统(10)的两侧安设置有电源模块(11)，所述机壳(8)的内部在无人机飞行控制系统(10)的前端设置有微电脑控制模块(12)，所述无人机飞行控制系统(10)的后端设置有定时器(14)，所述机壳(8)的侧面间隔均与安装有红外探测器(15)，所述电源模块(11)的输出端分别与无人机飞行控制系统(10)的输入端和微电脑控制模块(12)的输入端电性连接，所述微电脑控制模块(12)的输出端分别与超声波驱鸟器(7)的输入端电性连接，所述微电脑控制模块(12)分别与定时器(14)和红外探测器(15)双向电性连接，所述机盖(9)包括铝合金基层(16)和耐腐蚀耐磨涂层(17)，所述耐腐蚀耐磨涂层(17)设置涂覆在铝合金基层(16)的外表面上。 | B64D47/00
1811 | US20200223546A1 | 一种无人机数据处理方法及装置 | 2018-07-27 | 未缴年费 | Guangzhou Xaircraft Technology Co., Ltd | 提供了一种用于无人机(UAV)的数据处理方法和装置。 该无人机包括飞行控制器，电子调速器和至少一个分压部件。 该方法包括：采集分压电压参数和电源电压参数； 根据分压电压参数和电源电压参数得到电压比参数； 获取电阻比参数； 当电压比参数满足电阻比参数的预设电阻比阈值范围时，根据预设电阻比阈值范围寻址电子调速器，得到电子调速器的地址； 以及基于电子调速器的地址接收飞行控制器的控制指令。 | 1. A data processing method for an Unmanned Aerial Vehicle (UAV), the UAV comprising a flight controller, an electronic governor and at least one voltage division component, the flight controller being connected to the electronic governor by a bus, the method comprising : collecting a voltage division voltage parameter of at least one voltage division component and a power voltage parameter; obtaining a voltage ratio parameter according to the voltage division voltage parameter and the power voltage parameter; acquiring a resistance ratio parameter of at least one voltage division component; when the voltage ratio parameter meets a preset resistance ratio threshold range of the resistance ratio parameter, addressing the electronic governor according to the preset resistance ratio threshold range of the resistance ratio parameter to obtain an address of the electronic governor; andreceiving a control instruction of the flight controller based on the address of the electronic governor. | B64C39/02
1812 | US20200225685A1 | 无人飞行器的信息指示方法，无人飞行器及地面设备 | 2020-03-25 | 放弃 | Sz Dji Technology Co Ltd | 提供了一种用于提示无人机的信息的方法，无人机和地面终端设备。 该方法包括：获取无人机的状态信息； 以及将所述无人机的状态信息发送到地面终端设备， 使得地面终端设备根据无人机的状态信息获取与状态信息对应的音频提示信息，并根据音频提示信息进行音频提示。 | 1. A method for prompting information of an unmanned aerial vehicle, being applied to the unmanned aerial vehicle, the method comprising : acquiring status information of the unmanned aerial vehicle; andtransmitting the status information of the unmanned aerial vehicle to a ground terminal device, such that the ground terminal device acquires audio prompt information corresponding to the status information according to the status information of the unmanned aerial vehicle and performs an audio prompt according to the audio prompt information. | G05D1/10
1813 | CN111409831A | 一种无人机植保作业方法及无人机 | 2020-04-01 | 撤回 | 龙家文 | 本发明属于植保无人机技术领域，具体的说是一种无人机植保作业方法及无人机，包括本体，本体底部设有药箱与起落架；药箱一侧的本体底部固连有中空的喷管；喷管通过水泵和管道与药箱连通；喷管上均匀设有一组支管，支管远离喷管的一端设有球头，球头内开设的球形滑槽中嵌套有转动球，转动球与球头转动连接；球头内开设有与喷管连通的一号孔；转动球远离一号孔的一侧固连有喷头，喷头内开设的喷孔与一号孔连通，喷头中部铰接有连杆；本体上与连杆对应位置固连有支架，支架上设有转向板，转向板中部通过转销与支架铰接；转向板底部固连有风板；转向板远离风板的一端与连杆铰接；本发明通过风板转动后调节喷头角度，增加喷药的均匀性。 | 1.一种无人机植保作业方法，其特征在于：包括以下步骤： S1：根据喷洒农作物的种类和防粘纸类型选用合适的农药，之后根据无人机的载重参数和喷洒参数确定农药的稀释比例，然后通过计算并对清水和农药进行称重，混合均匀待用； S2：向无人机药箱中加入S1中配比混合好的农药，之后将药箱牢固安装在无人机上，之后取出并检查电池外观有无破损或渗漏，检查无误将无人机电池安装到位，查看电池电量无误后通过无人机遥控器调试待机； S3：通过无人机遥控器输入天气参数，确定飞行高度；之后根据农田作业区域和卫星导航信号规划并确定无人机的喷洒航线和喷洒距离，同时输入无人机药液喷洒速度和电池耗电速率，保证药箱内药液完全喷洒无遗漏；确定无人机起始位置卫星定位信号，待无人机农药喷洒完毕或者电机电量不足时返回起始点进行维护和更换； S4：通过无人机遥控器控制无人机起飞并完成进行植保作业。 | B64D1/18
1814 | CN111413965A | 一种基于UAV协同感知的UGV行驶路径规划方法 | 2020-03-11 | 驳回 | 西安工程大学 | 本发明公开了一种基于UAV协同感知的UGV行驶路径规划方法，首先进行环境建模与环境感知：建立实时信息交互环境，获取场景信息；将获取的场景信息转化为栅格场景地图，进行障碍物碰撞风险预测和回避；在得到的栅格场景地图中进行路径规划。在UAV协同方式下，有效识别出障碍物目标，实现UGV行驶路径的自动规划，为紧急事件响应、目标跟踪与救援等智能交通行业涉及的路径规划问题提供理论和技术支持，研究具有一定的前瞻性和迫切性。 | 1.一种基于UAV协同感知的UGV行驶路径规划方法，其特征在于，具体按以下步骤实施： 步骤1，环境建模与环境感知：建立实时信息交互环境，获取场景信息，并将获取的场景信息转化为栅格场景地图； 步骤2，在经步骤1得到的栅格场景地图中采用基于启发函数约束规则的蚁群算法进行路径规划。 | G05D1/02
1815 | CN111414003A | 一种新型多功能农业值保无人机作业系统 | 2020-03-02 | 驳回 | 广东工业大学 | 本发明公开了一种新型多功能农业值保无人机作业系统，包括：飞控系统、喷洒系统、驱动系统、云服务系统、自动加药系统、避障系统，所述喷洒系统、驱动系统、云服务系统、自动加药系统、避障系统均与所述飞控系统通信连接。本发明通过构建多系统组成的值保无人机作业系统，丰富了值保无人机的功能，同时利用自动加药系统、喷洒系统的协同提高了作业效率。 | 1.一种新型多功能农业值保无人机作业系统，其特征在于，包括：飞控系统、喷洒系统、驱动系统、云服务系统、自动加药系统、避障系统，所述喷洒系统、驱动系统、云服务系统、自动加药系统、避障系统均与所述飞控系统通信连接。 | G05D1/10
1816 | CN111414005A | 无人机集群的任务派遣决策方法及系统 | 2020-03-11 | 驳回 | 五邑大学; 广东新拓计算机科技有限公司 | 本发明公开了无人机集群的任务派遣决策方法及系统，其中方法包括：初始化参数；接收新任务，分别计算各台无人机抵达新任务的任务地点的距离和飞行时间；依次将符合要求的无人机按照与任务地点距离由近至远排序后加入任务队列；按照设定时间间隔地向任务队列中的无人机发送执行指令，直至判断任务完成。其能精准地控制多台无人机执行任务直至任务完成，灵活多变，合理利用资源，提高任务完成效率。 | 1.无人机集群的任务派遣决策方法，其特征在于，包括以下步骤： 初始化参数； 接收新任务，分别计算各台无人机抵达所述新任务的任务地点的距离和飞行时间； 依次将符合要求的无人机按照与所述任务地点距离由近至远排序后加入任务队列，其中所述符合要求的无人机为装备有能完成所述新任务的资源且处于无任务状态的无人机； 按照设定时间间隔地向所述任务队列中的无人机发送执行指令，直至判断任务完成。 | G05D1/10
1817 | CN111414008A | 一种基于视觉传达设计的无人机引导系统 | 2020-04-08 | 撤回 | 中国地质大学(武汉) | 本发明公开了一种基于视觉传达设计的无人机引导系统，包括机架，所述机架的两侧均设置有飞行机构，所述机架的上表面分别设置有太阳能电池板和信号接收线，所述机架的下表面分别固定连接有支撑架、引导感应器和图像采集器，所述机架的内部放置有蓄电池和控制单元。该基于视觉传达设计的无人机引导系统，通过设置图像采集器采集图像信号，将其采集的图像型号传递至控制单元，控制单元根据该图像信息搜索着陆航标点所在的小区域内寻找特征点，并对其进行跟踪和匹配，当匹配成功时，由控制单元对飞行机构发出指令，在降落的过程中由引导感应器对降落区域做出感应，最后由控制单元控制无人机安全降落，从而达到了无人机引导的效果。 | 1.一种基于视觉传达设计的无人机引导系统，包括机架(1)，其特征在于：所述机架(1)的两侧均设置有飞行机构，所述机架(1)的上表面分别设置有太阳能电池板(2)和信号接收线(3)，所述机架(1)的下表面分别固定连接有支撑架(4)、引导感应器(5)和图像采集器(6)，所述机架(1)的内部放置有蓄电池(7)和控制单元(8)。 | G05D1/10
1818 | CN111414009A | 一种基于NB-IoT的AI扫雷无人机 | 2020-04-09 | 撤回 | 赵凯 | 本发明公开了一种基于NB‑IoT的AI扫雷无人机，该无人机包括用于飞行的上位机以及用于控制该上位机飞行的下位机，上位机与下位机之间采用NB‑IoT技术进行数据远程传输；该无人机包括设置在上位机上的金属传感器、飞行高度控制模块、GPS定位模块以及报警模块；其中，金属传感器，用于感应地面金属物体；飞行高度控制模块，用于实时监测上位机与地面的距离，根据反馈进行智能调整以控制无人机飞行高度；报警模块，用于在金属传感器感应到地面金属物体后发出警报；GPS定位模块，用于将金属传感器在感应金属物体时将该地面坐标信息发送给下位机。该本发明能使得人们从传统扫雷的高危工作环境中解放，同时在扫到雷时发出的警报也能很好地提示工作人员。 | 1.一种基于NB-IoT的AI扫雷无人机，该无人机包括用于飞行的上位机以及用于控制该上位机飞行的下位机，上位机与下位机之间采用NB-IoT技术进行数据远程传输；其特征在于，该无人机包括设置在上位机上的金属传感器、飞行高度控制模块、GPS定位模块以及报警模块；其中，所述金属传感器，用于感应地面金属物体； 所述飞行高度控制模块，用于实时监测上位机与地面的距离，根据反馈进行智能调整以控制无人机飞行高度； 所述报警模块，用于在金属传感器感应到地面金属物体后发出警报； 所述GPS定位模块，用于将金属传感器在感应金属物体时将该地面坐标信息发送给下位机。 | G05D1/10
1819 | CN111415505A | 基于5G传输的系留无人机远程实时操控系统 | 2020-04-16 | 驳回 | 江苏佰通智能科技有限公司 | 本实发明公开了基于5G传输的系留无人机远程实时操控系统，包括具有5G信号接收器的无人机，还包括FPGA芯片、DSP单元、译码器、保密机、数模转换器、数据存储器、程序存储器和记忆存储器，FPGA芯片与DSP单元双线程连接，两个数模转换器分别通过连接单线程和双线程与FPGA芯片相连接，单线程连接的数模转换器与外部音频设备连接，双线程数模转换器与射频设备连接，FPGA芯片与控制器、遥控设备及总线单线程连接，故无人机还应内置基准信号电路用于解析和接收非5G信号，通过开发手机端的遥控器模拟软件，达到无人机远程操控无界限的目的，从而降低无人机配套设备的生产成本和用户采购成本，同时提高多款不同无人机遥控端的通用性。 | 1.基于5G传输的系留无人机远程实时操控系统，包括具有5G信号接收器的无人机，其特征在于，还包括FPGA芯片、DSP单元、译码器、保密机、数模转换器、数据存储器、程序存储器和记忆存储器，所述FPGA芯片与DSP单元双线程连接，两个所述数模转换器分别通过连接单线程和双线程与FPGA芯片相连接，单线程连接的数模转换器与外部音频设备连接，双线程数模转换器与射频设备连接，所述FPGA芯片与控制器、遥控设备及总线单线程连接，所述DSP单元与译码器、数据存储器、程序存储器和记忆存储器均单线程连接，且DSP单元与保密机双线程连接，所述译码器与数据存储器、程序存储器和记忆存储器单线程连接，所述DSP单元的外部连接有I/O接口，所述I/O结构与收发控制器及各单元控制器连接，所述FPGA芯片、DSP单元、译码器、保密机、数模转换器、数据存储器、程序存储器和记忆存储器均设置于具有5G信号接收器的无人机内部。 | G08C17/02
1820 | CN211001852U | 一种新型农用无人机 | 2019-11-08 | 未缴年费 | 广东美嘉欣创新科技股份有限公司 | 本实用新型提供一种新型农用无人机，包括无人机本体，照明灯，摄像头，电池仓，固定块，固定板，气孔，防护网，动力装置，机翼，喷药仓，存药腔，进料口，喷药装置，从动齿轮和电动马达，所述防护网一边与固定板相连，其中防护网另一边与无人机本体相连；所述固定板上安有动力装置，其中动力装置与机翼相连；所述无人机本体下方安有喷药仓，其中喷药仓内部上方设有存药腔，且存药腔一侧设有进料口；所述存药腔内部设有喷药装置。本实用新型防护网和喷药装置的设置，有利于让自行形成一个旋转状态，可以进行扩大农药的喷洒面积，同时可以让农药的喷洒更为均匀，便于市场推广和应用。 | 1.一种新型农用无人机，其特征在于：包括无人机本体(1)，照明灯(2)，摄像头(3)，电池仓(4)，固定块(5)，固定板(6)，气孔(7)，防护网(8)，动力装置(9)，机翼(10)，喷药仓(11)，存药腔(12)，进料口(13)，喷药装置(14)，从动齿轮(15)和电动马达(16)，所述无人机本体(1)上方安有多个照明灯(2)，其中无人机本体(1)前方安有摄像头(3)，且摄像头(3)下方设有电池仓(4)；所述无人机本体(1)两侧设有固定块(5)一端，其中固定块(5)另一端与固定板(6)相连，且固定板(6)上设有气孔 (7)；所述防护网(8)一边与固定板(6)相连，其中防护网(8)另一边与无人机本体(1)相连；所述固定板(6)上安有动力装置(9)，其中动力装置(9)与机翼(10)相连；所述无人机本体(1)下方安有喷药仓(11)，其中喷药仓(11)内部上方设有存药腔(12)，且存药腔(12)一侧设有进料口(13)；所述存药腔(12)内部设有喷药装置(14)，其中喷药装置(14)穿出喷药仓(11)和存药腔(12)，且喷药装置(14)上安有从动齿轮(15)，该从动齿轮(15)与电动马达(16)相啮合；所述电动马达(16)包括动力杆(161)，主锥齿轮(162)，次锥齿轮(163)，从动杆(164)和动力齿轮(165)，所述动力杆(161)上设有主锥齿轮(162)，其中主锥齿轮(162)与次锥齿轮(163)箱啮合，且从动杆(164)一端穿过次锥齿轮(163)通过轴承与动力杆(161)相连，该从动杆(164)另一端设有动力齿轮(165)；所述动力齿轮(165)与从动齿轮(15)相啮合。 | B64D1/18
1821 | CN106774374A | 一种无人机自动巡检方法及系统 | 2017-01-20 | 未缴年费 | 武汉科技大学 | 本发明公开一种无人机自动巡检方法及系统，所述方法包括：获取所述无人机的理想位置信息，所述理想位置信息包括第一空间坐标；获取所述无人机的实际位置信息，所述实际位置信息包括第二空间坐标；根据所述理想位置信息和所述实际位置信息，获得所述无人机的理想姿态；获取所述无人机的实际姿态；根据所述理想姿态和所述实际姿态，获得所述无人机的巡检控制信息；基于所述巡检控制信息，使所述无人机进行自动巡检。本申请提供的方法和系统可以解决现有技术中无人机在进行输电线巡检时，存在的飞行精度不高和自动化程度不高的技术问题，实现无人机的全自动巡检和提高飞行精度的技术效果。 | 一种无人机自动巡检方法，其特征在于，包括：获取所述无人机的理想位置信息，所述理想位置信息包括第一空间坐标；获取所述无人机的实际位置信息，所述实际位置信息包括第二空间坐标；根据所述理想位置信息和所述实际位置信息，获得所述无人机的理想姿态；获取所述无人机的实际姿态；根据所述理想姿态和所述实际姿态，获得所述无人机的巡检控制信息；基于所述巡检控制信息，使所述无人机进行自动巡检。 | G05D1/08
1822 | CN111399526A | 一种车载无人机激光图像定位装置和方法 | 2020-03-09 | 驳回 | 江苏理工学院 | 本发明涉及无人机设计领域，尤其涉及一种车载无人机激光图像定位装置和方法，包括无人机、图像传感器、十字激光定位器和载具卡车，图像传感器和十字激光定位器固定在无人机的底面，十字激光定位器的中心线和无人机的底面呈锐角夹角布置，采用图像传感器和十字激光定位器相结合作为精准定位装置实现无人机自动精准降落到载具卡车上。 | 1.一种车载无人机激光图像定位装置，其特征在于：包括无人机(10)、图像传感器(20)、十字激光定位器(30)和载具卡车(40)，图像传感器(20)和十字激光定位器(30)固定在无人机(10)的底面，十字激光定位器(30)的中心线和无人机(10)的底面呈锐角夹角布置。 | G05D1/08
1823 | CN111399540A | 无人机飞行管理方法和系统、存储介质 | 2020-03-27 | 驳回 | 深圳市三合信义科技发展有限公司 | 本发明公开了一种无人机飞行管理方法和系统、存储介质，所述方法分别获取无人机的使用者身份信息、实时位置信息和飞控信息，并对使用者身份信息、实时位置信息和飞控信息进行验证或比对，若验证或比对结果符合预设条件时，对无人机进行实时控制，使得无人机使用者必须通过飞行管理系统对无人机的使用者身份信息、实时位置信息和飞控信息进行合法性验证或比对后，才能对无人机进行实时控制，此外还对无人机使用者的执业信息和飞行任务进行了匹配，有效避免了无人机“黑飞”现象的发生。 | 1.一种无人机飞行管理方法，应用于无人机飞行管理系统, 其特征在于，包括： 获取无人机的使用者身份信息，对使用者身份信息进行验证并得到验证结果； 获取无人机的飞控信息，将飞控信息和预设区块链网络中存储的与该无人机对应的飞控信息进行比对，得到第一比对结果； 获取无人机的实时位置信息，将无人机的实时位置信息和标有禁飞区域的地图进行比对，得到第二比对结果； 根据所述验证结果、第一比对结果和第二比对结果对无人机进行实时控制。 | G05D1/10
1824 | CN210960072U | 一种林业无人机用喷药装置 | 2019-09-10 | 未缴年费 | 甘肃天鹰兄弟航空科技有限责任公司 | 本实用新型公开了一种林业无人机用喷药装置，包括喷头、第一固定杆、伸缩杆、固定板、电机、无人机支撑腿、丝杆、滚珠螺母、软管、三通接头、水箱、第二固定杆、铁销、旋转板、旋转杆、固定块、弹簧、外卡扣、内卡扣、密封垫、盖子、增压接口、第一横杆、第二横杆和底板，所述无人机支撑腿的数目为四个，且相互对应，所述无人机支撑腿的相向一侧底端均对应与第二横杆的两端焊接，所述第二横杆的数目为两个，且相互平行，所述无人机支撑腿的相向一侧中心处与第一固定杆的两端焊接，该实用新型结构简单，使用方便，避免了喷洒角度的固定，不利于对树木的喷洒，同时加装了外卡扣和内卡扣，有利于对水箱和盖子组成的内部空间进行清洗。 | 1.一种林业无人机用喷药装置，包括喷头(1)、第一固定杆(2)、伸缩杆(3)、固定板(4)、电机(5)、无人机支撑腿(6)、丝杆(7)、滚珠螺母(8)、软管(9)、三通接头(10)、水箱(11)、第二固定杆(12)、铁销(13)、旋转板(14)、旋转杆(15)、固定块(16)、弹簧(17)、外卡扣(18)、内卡扣(19)、密封垫(20)、盖子(21)、增压接口(22)、第一横杆(23)、第二横杆(24)和底板(25)，其特征在于：所述无人机支撑腿(6)的数目为四个，且相互对应，所述无人机支撑腿(6)的相向一侧底端均对应与第二横杆(24)的两端焊接，所述第二横杆(24)的数目为两个，且相互平行，所述无人机支撑腿(6)的相向一侧中心处与第一固定杆(2)的两端焊接，所述第一固定杆(2)的中心处两侧分别与喷头(1)的顶端通过铰链转动连接，所述喷头(1)的顶端与伸缩杆(3)的底端焊接，所述伸缩杆(3)的顶端与滚珠螺母(8)的底端通过铰链转动连接，所述滚珠螺母(8)的数目为两个，且相互对应，所述滚珠螺母(8)内部中心处开设的螺纹孔与丝杆(7)啮合连接，所述丝杆(7)的一端与轴承的内部套接固定连接，且轴承对应丝杆(7)的另一端与第一横杆(23)的中心处焊接，所述丝杆(7)的另一端与电机(5)的输出端焊接，所述电机(5)的底端与固定板(4)的顶端一侧通过螺栓固定连接，所述固定板(4)的两端与无人机支撑腿(6)的相向一侧焊接，且固定板(4)与第一固定杆(2)平行，所述喷头(1)的一侧与软管(9)的一端固定连接，所述软管(9)的另一端与三通接头(10)的一处接头固定连接，所述三通接头(10)顶端接头与出水口固定连接，且出水口位于水箱(11)的中心处底端，所述水箱(11)的底端与底板(25)的顶端中心处通过螺栓固定连接，所述水箱(11)的顶端均对应与固定块(16)的一端焊接，所述固定块(16)的数目为八个，且相互对应，所述固定块(16)的中心处与旋转板(14)的顶端通过铰链转动连接，所述旋转板(14)的底端开设有小孔，且小孔与第二固定杆(12)的中心处插接，所述第二固定杆(12)的一端与水箱(11)的一侧顶端焊接，所述第二固定杆(12)的另一端开设有小孔与铁销(13)的底端插接，所述旋转板(14)的中心处两侧均与旋转杆(15)的底端通过铰链固定连接，所述外卡扣(18)的顶端与内卡扣(19)的底端卡合，所述内卡扣(19)对应外卡扣(18)的另一侧与盖子(21)的一侧底端焊接，所述内卡扣(19)的数目为八个，且相互对应。 | A01M7/00
1825 | CN210971525U | 一种工字型植保无人机 | 2019-07-19 | 未缴年费 | 侯小芳 | 本实用新型公开了一种工字型植保无人机，属于无人机技术领域，一种工字型植保无人机，包括壳体，壳体的下端固定连接有存放箱，存放箱的内壁固定连接有挡板，挡板的下端固定连接有上连接管，存放箱的内壁固定连接有支撑块，支撑块内设有滑槽，滑槽内接触连接有第一弹簧，存放箱的内壁固定连接有电机，电机的左侧固定连接有过滤筛，过滤筛的下端固定连接有下连接管，下连接管的下端固定连接有出料管，它设置的过滤筛具有移动的功能，可以避免过滤网出现网孔堵塞的情况发生，使得过滤网具有防堵塞的功能，并且设置的支撑杆具有缓冲减震的作用，可以避免无人机降落时与地面产生较强的冲击，提高了无人机的使用安全性。 | 1.一种工字型植保无人机，包括壳体(1)，其特征在于：所述壳体(1)的下端固定连接有存放箱(2)，所述存放箱(2)的内壁固定连接有挡板(21)，所述挡板(21)的下端固定连接有上连接管(22)，所述存放箱(2)的内壁固定连接有支撑块(3)，所述支撑块(3)内设有滑槽(31)，所述滑槽(31)内接触连接有第一弹簧(32)，所述存放箱(2)的内壁固定连接有电机(38)，所述电机(38)的左侧固定连接有过滤筛(36)，所述过滤筛(36)的下端固定连接有下连接管(41)，所述下连接管(41)的下端固定连接有出料管(4)，所述出料管(4)的下端固定连接有喷洒头(42)，所述存放箱(2)的侧面固定连接有连接杆(5)，所述连接杆(5)的下端固定连接有伸缩杆(6)，所述伸缩杆(6)的下端滑动套接有支撑杆(7)。 | B64C39/02
1826 | CN210971538U | 一种农业无人机用均匀喷洒装置 | 2019-08-22 | 未缴年费 | 陈加土; 李庆杰; 刘中全 | 本实用新型公开了无人机领域的一种农业无人机用均匀喷洒装置，包括机体，机体内开设有横槽，横槽内固定连接有进液管，进液管前后均匀对称固定连接有横管，横管外端连接有活塞，活塞与套管的内壁贴合滑动连接，套管底部通孔处均匀固定连接有喷头，套管的里端前后对称固定连接有滑块，滑块活动连接有左U形块和右U形块，左U形块和右U形块均与与机体的侧壁固定连接，左U形块上均匀开设有限位螺孔，限位螺孔和滑块连接有限位螺栓，本实用新型通过滑块在左U形块和右U形块内滑动，滑块带动套管在活塞上移动进行调节喷洒面积，此过程只是套管在活塞上滑动，进液管、横管和套管的流通性能始终不变，使得装置喷洒更加稳定。 | 1.一种农业无人机用均匀喷洒装置，包括机体、限位螺栓、套管、限位螺孔、横管、滑块、进液管、左U形块、右U形块、喷头、横槽和活塞，其特征在于：所述机体内开设有横槽，所述横槽内固定连接有进液管，所述进液管前后均匀对称固定连接有横管，所述横管外端连接有活塞，所述活塞与套管的内壁贴合滑动连接，所述套管底部通孔处均匀固定连接有喷头，所述套管的里端前后对称固定连接有滑块，所述滑块活动连接有左U形块和右U形块，所述左U形块和右U形块均与机体的侧壁固定连接，所述左U形块上均匀开设有限位螺孔，所述限位螺孔和滑块连接有限位螺栓。 | B64D1/18
1827 | CN210971539U | 一种农林用防水无人机 | 2019-09-10 | 未缴年费 | 甘肃天鹰兄弟航空科技有限责任公司 | 本实用新型公开了一种农林用防水无人机，包括无人机本体，无人机本体壳体的主控箱顶部设有防雨罩，防雨罩的表面两侧均开设有导流槽，无人机本体壳体两块螺旋桨支撑板的顶部一侧均开设有出水孔，出水孔的边侧固定设有导流板，导流板的一端穿插连接于导流槽的内部。本实用新型一种农林用防水无人机，通过设置有防雨罩，可有效遮挡雨水，避免雨水壳体间隙中进入主控箱内损坏其内部的元器件，通过设置有导流槽和导流板，可有效将雨水通过出水孔导出至外界，通过设置有驱鸟灯，并设置有小型电机带动其翻转，可有效驱赶无人机周围各个角度的鸟类，避免鸟类与无人机发生碰撞。 | 1.一种农林用防水无人机，包括无人机本体(1)，其特征在于，所述无人机本体(1)壳体的主控箱顶部设有防雨罩(2)，所述防雨罩(2)的表面两侧均开设有导流槽(3)，所述无人机本体(1)壳体两块螺旋桨支撑板的顶部一侧均开设有出水孔(5)，所述出水孔(5)的边侧固定设有导流板(4)，所述导流板(4)的一端穿插连接于导流槽(3)的内部，所述无人机本体(1)的壳体底部固定设有药剂箱(15)，所述药剂箱(15)通过两侧穿插连接的导流管与水泵(16)的进液端固定连接，所述水泵(16)的出液端通过导流管与喷头(17)的内部连通。 | B64D1/18
1828 | CN210971540U | 一种喷药型植保无人机 | 2019-10-09 | 未缴年费 | 蒙金梅 | 本实用新型公开了一种喷药型植保无人机，包括无人机，所述无人机的底部固定安转有连接板，所述连接板底部的相对两侧对称安装有支架，四个所述支架靠近连接板一端的外壁均安装有连接件，四个所述连接件的一端均开设有螺纹孔；药液箱，所述药液箱的底部插接有第一出液管，所述第一出液管靠近药液箱的一端安装有液体阀，所述第一出液管另一端的外壁上活动套接有第二出液管，所述第二出液管可沿第一出液管的外壁滑动，所述第二出液管远离第一出液管的一端活动安装有旋转喷头，本实用提供的一种喷药型植保无人机可以实现人机与药液箱之间的可拆卸连接，方便药液箱的更换和清洗，提高无人机的工作效率。 | 1.一种喷药型植保无人机，其特征在于，包括： 无人机(6)，所述无人机(6)的底部固定安转有连接板(11)，所述连接板(11)底部的相对两侧对称安装有支架(5)，四个所述支架(5)靠近连接板(11)一端的外壁均安装有连接件(7)，四个所述连接件(7)的一端均开设有螺纹孔(15)； 药液箱(12)，所述药液箱(12)的底部插接有第一出液管(3)，所述第一出液管(3)靠近药液箱(12)的一端安装有液体阀(4)，所述第一出液管(3)另一端的外壁上活动套接有第二出液管(2)，所述第二出液管(2)可沿第一出液管(3)的外壁滑动，所述第二出液管(2)远离第一出液管(3)的一端活动安装有旋转喷头(1)。 | B64D1/18
1829 | AU2020100930A4 | 基于四旋翼无人机的大型储罐自主检查方法 | 2020-06-03 | 权利终止 | Wuhan University Of Science And Technology | 本发明涉及一种基于四旋翼无人机的大型储罐自主检查方法。 其技术方案是： 超声波探伤仪固定在四旋翼无人机上， 将待检测大型储罐罐体的几何参数输入到基于四旋翼无人机的自主检测系统的地面上位机中， 检查路径， 覆盖在大型储罐罐体的整个表面， 根据几何参数规划四旋翼无人机的航向， 然后采用基于学习的方法设计四旋翼无人机的控制器， 使四旋翼无人机能够沿规划路径对大型储罐罐体表面进行自主巡检， 实时记录检查数据和隐患点的位置， 将大型储罐的检查结果发送给基于四旋翼无人机的自主检查系统的地面上位机，实现四旋翼无人机对大型储罐的自主检查。 本发明具有检测范围大，检测效率高，检测成本低的特点。 图1：大型储罐平面剖分路径间隔停留点的1/3壁。 1 | Claims1. A quad-rotor UAV-based autonomous inspection method for a large storage tank, characterizedby comprising the following steps : step 1 : providing a quad-rotor UAV-based autonomous inspection systemthe quad-rotor UAV-based autonomous inspection system is composed of a quad-rotor UAV andan upper computer located on the ground; an ultrasonic flaw detector, a laser rangefinder, acontroller module, a wireless network communication module, an altimeter, an accelerationsensor, a gyroscope, an attitude sensor and a GPS are arranged on a frame ofthe quad-rotor UAV; and the wireless network communication module of the quad-rotor UAV is in wirelesscommunication with the upper computer, and geometric parameters of a body of a large storagetank to be inspected are input into the upper computer; step 2 : acquiring data of the quad-rotor UAV and environmental datathe quad-rotor UAV is controlled by a remote controller of the quad-rotor UAV to spirally flyaround the large storage tank for 25 to 35 circles, and the quad-rotor UAV sends position, speedand attitude data, collected by the sensors, of the quad-rotor UAV to the upper computer throughthe wireless network communication module; step 3 : establishing a nominal model of the quad-rotor UAVan inertial coordinate system and a body coordinate system of the quad-rotor UAV areconstructed according to the right-hand rule; in the inertial coordinate system, a take-off positionof the quad-rotor UAV is taken as the origin of coordinates, the south is a positive direction of anx, axis of the coordinate system, the east is a positive direction of a ye axis of the coordinatesystem, and the sky is a positive direction of a ze axis of the coordinate system; and in the bodycoordinate system, the mass center of the quad-rotor UAV is taken as the origin of coordinates, astraight line connecting the nose and the tail ofthe quad-rotor UAV is taken as anXb axis, a nosedirection is taken as a positive direction of theXb axis, a line connecting the center of a left rotorand the center of a right rotor is taken as aYb axis, a direction of theYb axis pointing to the leftrotor of a UAV body is taken as a positive direction of theYb axis, and a positive direction of azbaxis is determined according to the right-hand rule; establishing the nominal model of the quad-rotor UAV f (X, U)-sinO 1msinqpcos0 1mcosqPcosO 1 -g(X, U) CosyV siny (1)cos0 cos0sinyp+cosyq-cosVtanOp+sinVtanOq+rI, I)qr-I, qa, + U, ((I, -I)pr+ I, po, + U31((I, -I)pq + U4in formula (1), X represents a 12-dimensional state vector of the quad-rotor UAV, X=[x y z i p 2 ¶p 0 V p q r], X represents a position of the quad-rotor UAV on the x, axis of the inertial coordinate system, m, X represents a linear velocity of the quad-rotor UAV in the direction of the x, axis of the inertialcoordinate system, m/s, Y represents a position of the quad-rotor UAV on the ye axis of the inertial coordinate system, m, Y represents a linear velocity of the quad-rotor UAV in the direction of the y, axis of the inertialcoordinate system, m/s, z represents a position of the quad-rotor UAV on the z, axis ofthe inertial coordinate system, m, i represents a linear velocity of the quad-rotor UAV in the direction of the z, axis of the inertialcoordinate system, m/s, ( represents a roll angle of the quad-rotor UAV, rad, p represents a rotation angular velocity of the quad-rotor UAV around the xb axis of the bodycoordinate system, rad/s, 0 represents a pitch angle of the quad-rotor UAV, rad, q represents a rotation angular velocity of the quad-rotor UAV around the yb axis of the bodycoordinate system, rad/s, / represents a yaw angle of the quad-rotor UAV, rad, r represents a rotation angular velocity of the quad-rotor UAV around the zb axis of the bodycoordinate system, rad/s, U represents a virtual control variable of the quad-rotor UAV, U=[U U2 U3 U4 ]whereinUI represents a virtual control variable of the quad-rotor UAV at a position z on the z, axis ofthe inertial coordinate system, U2 represents a virtual control variable of the roll angle ( ofthe quad-rotor UAV, U3 represents a virtual control variable of the pitch angle 0 ofthe quad-rotor UAV, U4 represents a virtual control variable of the yaw angle V of the quad-rotor UAV, m represents the mass of the quad-rotor UAV, kg, g represents a gravity acceleration constant, 9.8m/s2, I, represents a moment of inertia of the quad-rotor UAV rotating around the xb axis of the bodycoordinate system, m2 -kg, I, represents a moment of inertia of the quad-rotor UAV rotating around the Yb axis of the bodycoordinate system, m2 -kg, Iz represents a moment of inertia of the quad-rotor UAV rotating around the zb axis of the bodycoordinate system, m2 -kg, Ir represents a moment of inertia of rotors of the quad-rotor UAV, m2-kg, Cr represents an algebraic sum of angular velocities of four propellers of the quad-rotor UAV, OT = -o + WI- (O+(W0of, ob, W and Wrepresent the angular velocities of the front, rear, left and right propellers of thequad-rotor UAV respectively, rad/s; the relationship between the angular velocities of, W, oW and Wrof the front, rear, left and rightpropellers of the quad-rotor UAV and the virtual control variable U of the quad-rotor UAV : 4b 2bl1 4dO 1 1 1 U, 2 4b 2b, 4d U22 (2)Co 1 0 1 1 U32O 4b 2b 4d U44b 2bI, 4din formula (2) : b represents a lift coefficient ofthe rotors, Ns2d represents a drag coefficient ofthe rotors, Nms2, la represents the horizontal distance between the central axis of the quad-rotor UAV and rotatingshafts of rotors of the quad-rotor UAV, m; quad-rotor UAV model : F(X, U)= f(X, U)+ g(X, U) (3)informula(3) : f(X, U) represents the nominal model of the quad-rotorUAV, see formula (1), k(X, U) represents a learning model of the quad-rotor UAV, and a modeling method is asshown in step 5; step 4 : providing a method for planning an inspection path of the quad-rotor UAVstep 4.1 : providing a method for planning an inspection path of the quad-rotor UAV around awall of the large storage tankbased on a geometric shape of the large storage tank, the wall of the large storage tank is dividedinto an obstacle-free flight area and an obstacle-containing flight area, wherein the obstacle-freeflight area refers to an area where components installed on the wall of the large storage tankstretch out with the length being less than 10 centimeters in a radial direction, and theobstacle-containing flight area refers to an area where components installed on the wall of thelarge storage tank stretch out with the length being larger than or equal to 10 centimeters in theradial direction; the planned inspection path for the obstacle-free flight area is : the quad-rotor UAV performshorizontal inspection along a circumference of the wall of the large storage tank for one circle bytaking a certain position at the bottom of the wall of the large storage tank as a starting point forcompleting a first planned inspection path; and then the quad-rotor UAV rises for a path intervalAzgbof one planned inspection path and performs horizontal inspection along the circumferenceof the wall of the large storage tank for one circle in the same direction for completing a secondplanned inspection path, and so forth, until the quad-rotor UAV reaches the top of theobstacle-free flight area of the wall of the large storage tank; the planned inspection path for the obstacle-containing flight area is : the quad-rotor UAVperforms horizontal inspection along the circumference of the wall of the large storage tank bytaking a certain obstacle at the bottom of the wall of the large storage tank as a starting point forcompleting a first planned inspection path when encountering an obstacle; and then thequad-rotor UAV rises for a path interval Azgb of one planned inspection path and performshorizontal inspection along the circumference of the wall of the large storage tank in an oppositedirection for completing a second planned inspection path, and so forth, until the quad-rotorUAV reaches the top of the obstacle-containing flight area of the wall of the large storage tank; the path interval Azgb : Azgb = 2h tan(O, / 2) (4)in formula (4) : h represents the optimal inspection distance between a probe of the ultrasonicflaw detector and the surface of the large storage tank during inspection by the quad-rotor UAV, m, maxrepresents a maximum inspection angle of the probe of the ultrasonic flaw detector, rad; formula (4) is the path interval Azgb under the condition that the probe of the ultrasonic flawdetector is always tangential to the wall of the large storage tank; step 4.2 : providing a method for planning an inspection path of the quad-rotor UAV around a topof the large storage tankfor convenience of description, a sectional view of the top of the large storage tank in an axialdirection of the large storage tank is taken as the description object, a downward inspectionmethod is adopted, and the probe of the ultrasonic flaw detector keeps coincident with acurvature radius ofthe top ofthe large storage tank; an initial position of the quad-rotor UAV is located right above the center of the top of the largestorage tank, and the distance between the front end of the probe of the ultrasonic flaw detectorand the surface ofthe top of the large storage tank is h; a 0th inspection path : initial position; a first inspection path : increasing a radius Argd(1) around the top of the large storage tank whilelowering AZgd(), and keeping an arc length ofthe top of the large storage tank and the distance hbetween the ultrasonic detector and the top of the large storage tank unchanged for eachinspection for realizing inspection around the central axis ofthe large storage tank for one circle; a second inspection path : increasing a surrounding radius Argd(2 ) while lowering Azgd(2), andstill keeping the arc length of the top of the large storage tank and the distance h between theultrasonic detector and the top of the large storage tank unchanged for each inspection forrealizing inspection around the central axis ofthe large storage tank for one circle; a last inspection path : increasing a surrounding radius Argd while lowering AZgd , andstill keeping the arc length of the top of the large storage tank and the distance h between theultrasonic detector and the top of the large storage tank unchanged for each inspection forrealizing inspection around the central axis ofthe large storage tank for one circle; H represents a curved surface height of the top of the large storage tank, R represents thecurvature radius of the top of the large storage tank, and the center of the top of the large storagetank inspected by the quad-rotor UAV is defined as a 0th circular curved surface; when thequad-rotor UAV inspects an nth annular curved surface, an inspection radius is rgd(n), aninspection height is Zgd(n), and if a reference point for the initial position for inspection of the topof the large storage tank is set to be zero and negative downward, then the iterative formula ofthe inspection radius rgd(n) and heightZgd(n) is as follows : r d (0)=0ZgdArgd (n +1) (R +h)[sin(n +1)a - sin(na)]AZgd(n +1) (R +h)[cos(n +1)a - cos(na)] (5)in formula (5), Agd(n+1) represents a difference between an n+1th inspection radius d(n+1and an nt inspection radius jd, Agd (n 1)representsadifference betweenann+th inspection height z(d(n) and an nthinspection height zn)a represents a corresponding central angle for each inspection, rad, (R +h)cos 1ax (R + h)2 cos 2Oax -(2Rh+h 2)a = 2arcsin22R / sin 'maxn represents the number of times of inspection, n0, 1, .., 5n= -I+-cosi12 a RIstep 5 : establishing a learning model of the quad-rotor UAV 9(X, U)assume an actual state Z(k) and an actual control variable (k) of the quad-rotor UAVacquired instep 2 at amoment k, an actual state differential X(k) is obtained according to anactual state (k - 1) at a moment k -1 and the actual state Z(k) at the moment k ; and avalue f(X(k), U(k)) of the nominal model at the moment k calculated by formula (1) issubtracted from the actual state differential (k) to obtain a residual g(X(k), U(k)) at themoment k, g(X(k), U(k))= X(k) - f(X(k), U(k)) (6)in formula (6), X(k) represents the actual state differential at the moment k, f(X(k), U(k)) represents the value ofthe nominal model at the moment k; with the increase of time t, data of M residuals g(kU) are obtained, wherein Mis a naturalnumber between 200 and 1000; then, corresponding learning models k(X, U) /=1, 2, ..., 12 are established for 12 statecomponents of the quad-rotor UAV model respectively with the actual state (k), the actualcontrolvariable (k) and the data of the M residuals g(X, ) acquired at the moment k; the learning model of the quad-rotor UAV g(XU)= [kl(XU), k2(XU), ...g2(XU)].a learning sample variable S=[; U] is defined, then a learning sample of an /th state componentof the quad-rotor UAV model at a moment i is (s, gi9) ), i = 1, 2, M, =1, 2, . ., 12, and alearning sample of the lth component of the quad-rotor UAV model at a moment is (s; , g1(s)) j=1, 2, ..., M 1=1, 2, ..., 12; assume that a data mean value of the learning samples is0, then a covariance k, (si, s ) of the learning sample 91(si) of the th component of thequad-rotor UAV model at the moment i and the learning sample g1 (sj) of the lth componentof the quad-rotor UAV model at the moment is : k (si, s )= o, exp - 2(s - s)M(s - S) )+, in formula (7), '/~ represents a measurement noise standard deviation of the learning sampleg1 (s) of the th component, U2'/represents a measurement noise variance of the learning sample g1(s) of the thcomponent, u', represents a process noise standard deviation of the learning sample g(s) of the thcomponent, 'a represents a process noise variance of the learning sample g(s) ofthe th component, M, represents a diagonal matrix with 16 rows and 16 columns, 1 1, 2, . ., 12, si representsalearningsamplevariablevalueatthemomenti, 1, 2, .., Msj represents a learning sample variable value at the moment , 1, 2, ..., M"i represents a measurement noise variance coefficient of the learning sample g1 (s) of the thcomponent, /l1, 2, ., 12", 0, i w ja maximum likelihood is solved by adopting a gradient method, and the measurement noisestandard deviation 'I~, the process noise standard deviation 0l, and the diagonal matrix M, are obtained; for a variable s at a next moment, predictive parameters of the learning modelg, (X, U) of the quad-rotor UAV are : u, (s *=k, (s *) KIof(s*) k, (s*, s*)- k, (s*)K7'k'(s*) (8)in formula (8) : k1(s*) represents a covariance between a residual g 1(s*) oftheth componentat the next moment and the learning samples gl(sj), j=1, 2, ..M at the previous M moments, k, (s * [k, (s*, sj), ..., k (s*, SM91 represents M predicted values of the th component ofthe quad-rotor UAV model, kI, = [k(st) k, (S2 ) °..°° g(sM ]K represents a matrix with M rows and M columns of the th component, then a value of an throw andj1th column in the matrix / of the lth component isKIM)kj(s, , s), i=1, 2, ..., M j=1, 2, ..., Mk'(s, , s) represents a covariance of the learning sample 1 (s, ) at the moment i and thelearning sample g(s) at the moment of the th component, i=1, 2, M I '1, 2'", Mk, (s*, S *) represents a variance of a residualg 1(s*) ofthe thcomponent at the next moment, p (s*) represents a predicted value of the learning model (XU) ofthe thcomponent, o2(s*) represents an updated covariance value of the learning model (XU) of the thcomponent, step 6 : online updating the learning modelStep 6.1 : establishing an estimated disturbance set 2(S) of the /th learning modelaccording to a confidence level 3u, (s) on the basis of the learning model (s) of the thcomponent, /=1, 2, ..., 12C, (s) = [E(g, (s)) - 3o, (s), E(f, (s))+3o, (s)] (9)in formula (9) : Q, (S) represents an estimated disturbance set of a learning model f (s) of the/ th component, 61(s) c R , R represents (-dimensional space, E(k, (s)) represents an expected value of the learning model kl(s) of the I th component, I= 1, 2, ... , 12, 3u-, (s) represents a confidence level of the learning model f (s) of the I th component, I= 1, 2, ... , 12.a discrimination function 1 (s) of the learning model kl(s) ofthe I th component is : dist(g, (s), 0, (s)c)max dist(3, Q, (s))6eQ"(S)(10)in formula (10) : (S) represents an estimated disturbance set of a learning model fl(s) ofthe / thcomponent, 61(s) c R , R represents (-dimensional space, 61 (s)c represents a complementary set of the estimated disturbance set 21(s) the / thcomponent, g1 (s) represents the learning sample of the thcomponent, 1 represents any point in the estimated disturbance setQ1 (s)dist represents a signed distance function, defined as : for a given norm on R", the signeddistance dist(x, A) from E RP to A c RP is : _ inf{e -fjf E Al, eO- Adis~x, ) =I -inf {¦¦e- f 1¦, f E R" \ AJ, e E A~-in~e-~feR\A}eeA(11)in formula(11) : R' represents p-dimensional space, A represents a complementary set 1(s)C of the estimated disturbance setQ(s) the / thcomponent, e represents a point in the learning sample g1 (s) ofthe th component, frepresents any point in A, e-f represents a difference between a point in the learning sample g(s) of the th componentand any point in the complementary set 1 (s) of the estimated disturbance setQ1 (s) of the/ th component; step 6.2, determining that the actual learning sample g(s) of the I th component is in theestimated disturbance set (s), /=1, 2, ., 12when the discrimination function "I(s) E0, 1].setting an empirical threshold 'L E(0, 1); when the discrimination function 11(s)> 1L, the learning model in(s) ofthe thComponent atthe current moment is accurate, and the learning model k'(s) of the Ith component at theprevious moment is updated to the learning model g : (s) of the I th component at the currentmoment; when the discrimination function /1(s) 21L, the learning model k'0 (s) of the Ithcomponent at the previous moment does not need to be updated; step 7 : providing an autonomous inspection control method for the large storage tankstep 7.1 : providing a quad-rotor UAV state safety domain constraint methodassume that a state constraint set of the quad-rotor UAV is D , a control input constraint set ofthe quad-rotor UAV is F and a relatively conservative disturbance domain of the quad-rotorUAVis Q, then the residual g(X, U) E Q; according to the disturbance setQ(s) estimated instep 6, by solving a corresponding Hamilton-Jacobi-Isaacs (HJI) equation, an arrival conditionV(X)>0 of a safety domain Disc(X, 0, (s)) of the quad-rotor UAV is obtained, and thesafety domain Disc(X, Q01 (s)) of the quad-rotorUAVis as follows : Disc(X, Q, (s)) = {X E R" V(X) > 0(12)informula(12) : R"represents 12-dimensional space, Xrepresents a 12-dimensional state vector of the quad-rotor UAV, Q(s) represents an estimated disturbance set of the learning model fl(s) of the / thcomponent, 1=1, 2, ..., 12; when the actual state X of the quad-rotorUAV meets the arrival condition V(X)>0 ofthesafety domain Disc(X, 02(s)) and the discrimination function 11(s)>1L, predictedstatesfgof the nominal model f (XU) and the learning model g(X, U) are obtained according to asum of the nominal model f (XU) and the learning model g(X, U), and the predicted statesf G (Dof the nominal model f (XU) and the learning model g(X, U) are taken as a stateconstraint; when the actual state X of the quad-rotor UAV does not meet the arrival conditionV(X)>0 of the safety domain Disc(X, 6n(s)) or the discrimination function 1(s')!sa , thesafety domain Disc(X, 6, (s)) depends on the construction of the nominal model f(XU), the predicted state f of the nominal model is obtained according to the nominal modelf (XU) , and the predicted state kfr of the nominal model is taken as a state constraint; step 7.2 : designing learning-based nonlinear model predictive controllersfirstly, the actual state X of the quad-rotor UAV is estimated by adopting an extended Kalmanfiltering method, then the nominal model f(XU) of the quad-rotor UAV is divided into aquad-rotor UAV position dynamics model and a quad-rotor UAV attitude dynamics model, afeedback linearization method is adopted to obtain a position dynamics linear model and anattitude dynamics linear model, finally, model predictive controllers are designed for the positiondynamics linear model and the attitude dynamics linear model respectively under the conditionthat the state constraint, the control input constraint U E F and the safety domain constraintV(X)> 0 described in step 7.1 are met, and autonomous control on inspection of the quad-rotorUAV is converted into a secondary optimization problem : min J. = ¦ (k +)X., (k+c)¦¦ +¦1U.(k + -)¦+ .(k + N) - X., (k + N) sI ) ~ -0 Q(13)in formula (13) : N represents a prediction time domain, and 0 represents either the positiondynamics model or the attitude dynamics model of the quad-rotor UAV, represents a controller performance index of the designed position dynamics model andminJ (*)attitude dynamics model of the quad-rotor UAV, Ua represents a solution of toJminimize the performance index C, represents an error weight matrix of i(k+e)-X, , (k+e) at a moment k+c, nexn, -dimensional matrix, Ra represents a control weight matrix of U, (k + c-1), maxm.-dimensional matrix, S- represents an error weight matrix of Z, (k + N)- X, , (k + N) at a moment k+N, nxn, -dimensional matrix, X, (k+e) represents a predicted state vector of the quad-rotor UAV at the moment k+C, n, , x1-dimensional matrix, X, , (k+c) represents a reference state vector of the quad-rotor UAV at the moment k+C, n, , x1-dimensional matrix, X, (k+N) represents a predicted state vector of the quad-rotor UAV at the moment k+N, n, , x1-dimensional matrix, X, , (k + N) represents a reference state vector of the quad-rotor UAV at the moment k+N, n, , x1-dimensional matrix, X(k+s)-X, , (k+s) represents a difference between the predicted state vector and thereference state vector of the quad-rotor UAV at the moment k+c, nx1-dimensional matrix, X(k+N)- X, , (k+N) represents a difference between the predicted state vector and thereference state vector of the quad-rotor UAV at the moment k+N, mx1-dimensional matrix, U, (k+-1) represents a control vector of the quad-rotor UAV at a moment k+c-1; mx1-dimensional matrix; according to formula (13), the control vector U=[U1 U2 U3 U4 ]Tis obtained; according to formula (2), angular velocities owO, o), orof four rotor motors are obtained; then the angular velocities are sent to the quad-rotor UAV through the wireless communicationmodule, and the quad-rotor UAV converts angular velocities of O, o , ow r signals of the fourrotor motors into drive signals of the four rotor motors in sequence; and the quad-rotor UAV iscontrolled to conduct autonomous inspection along the path planned in step 4, record inspectiondata and positions of hidden trouble points in real time, and send results of inspection for thelarge storage tank to the ground upper computer of the quad-rotor UAV-based autonomousinspection system, so that the autonomous inspection of the large storage tank by the quad-rotorUAV is completed. | G05D1/10
1830 | KR1020200083951A | 用于巡视具有相机并嵌入有定向扬声器的无人机的RFID标签路径的控制系统和方法 | 2020-05-26 | 驳回 | Maple Tech Co Ltd | 公开了一种RFID标签路径以及包括定向扬声器的无人驾驶飞机控制系统和方法。 RFID标签附着贴片安装在特定区域的边缘处。 在GPS引导的无人机航路点调度航迹飞行中， 无人驾驶飞机将无人驾驶飞机控制信号从无人驾驶飞机控制器或智能电话发送到视频服务器， 从无人驾驶飞机控制器或智能手机向视频服务器发送无人驾驶飞机控制信号， 并且，所述无人机控制所述无人机，以防止人/畜和万向节在所述靶标的靶标区域上的预定高度或从所述无人机控制器或所述智能手机接收的靶标控制信号接近所述无人机的RFID标签路径， 从而防止人/动物/Dronggim访问存储在Drongon上的Drongt的存储单元中的RFID标签位置信息和Drone。 | [CLAIM 1] RFID tag attachment signs installed on the border in a specific area; A drone controller having a wireless communication unit and transmitting a drone control signal; Controlled by receiving the drone control signal from the drone controller or smart phone, and in the way of the GPS-guided drone with the location, speed, and altitude set in each path section of the RFID tag-attached signs. The drone patrols according to the RFID tag path in a specific area, and the RFID reader mounted on the drone uses a 2.4GHz or 2.5GHz RFID reader, and the RFID tag location information of the RFID tag-attached signs and the video data of the drone camera. It is equipped with a GPS receiver, camera and directional speaker and RFID reader that transmits to a video server, outputs a remote voice signal transmitted from a PC or smartphone or outputs an animal repelling sound when people, animals and wild animals in the patrol area are detected. Drones; And the drone patrols according to the RFID tag path in a specific region, receives RFID tag location information and camera video data recognized by the RFID tag attachment signs, is monitored on the PC and the smartphone, and is provided to the video analysis module. By using deep learning technology of either R-CNN, Fast RCNN, or Faster RCNN or Kalman filter algorithm, it detects objects in the image and tracks the objects, and if a person/animal or wild animal is found in the patrol area, it is connected to the PC. It includes a video server that generates an alarm in the smart phone, the RFID tag attached signs are 2.4GHz or 2.5GHz RFID tag at a certain distance interval from the border path of a specific area including a field, forest, security area, military protection area Use attachment signs, The drone's flight controller (FC) recognizes the location of the RFID tag of the 2.4GHz or 2.5GHz RFID tag attached signs installed in the patrol surveillance area according to the RFID tag path of the specific area, and the 2.4GHz or 2.5GHz RFID tag location information And camera video data is transmitted to the video server, to be monitored on the PC and/or the smart phone, and if a person/animal or wild animal is found in the patrol area by the video analysis module, an alarm is sent to the PC and the smart phone. A camera that controls the RFID tag path and a directionality to generate an animal repelling sound of a drone storage unit executed according to a remote voice signal or a remote control signal transmitted from the PC or the smartphone to a drone directional speaker. Drone control system with a speaker. | G05D1/02
1831 | US20200218251A1 | 无人飞行器的控制方法，无人飞行器和机器可读存储介质 | 2020-02-28 | 放弃 | Sz Dji Technology Co Ltd | 一种用于无人机(UAV)的控制方法，包括：从多个控制设备接收多个控制指令；以及根据所述多个控制指令执行控制操作。 | 1. A control method for an unmanned aerial vehicle (UAV) comprising : receiving a plurality of control instructions from a plurality of control devices; andexecuting a control operation according to the plurality of control instructions. | G05D1/00
1832 | US20200218290A1 | 用于无人飞行器悬吊杆的选择性附接和使用的方法和系统 | 2019-01-08 | 放弃 | Motorola Mobility Llc | 提供了用于将无人飞行器悬架杆附接到具有无人飞行器的表面的方法和系统。 一种方法包括用无人飞行器回收无人飞行器悬吊杆。 所述方法可包括利用由所述无人飞行器携带的一个或一个以上处理器来选择所述无人飞行器悬架杆的附接位置。 响应于所述一个或多个处理器的飞行引擎可以将所述无人飞行器导航到所述附接位置。 所述无人飞行器可将所述无人飞行器悬架杆附接到所述附接位置处的所述表面。 然后，无人飞行器可以将其自身悬挂在无人飞行器悬吊杆上，或者可选地，在无人飞行器悬吊杆保持附着在附着位置处的表面上的同时，利用无人飞行器的杆界面释放无人飞行器悬吊杆。 | 1. A method of attaching an unmanned aircraft suspension perch to a surface with an unmanned aircraft, the method comprising : retrieving, with the unmanned aircraft, the unmanned aircraft suspension perch; selecting, with one or more processors carried by the unmanned aircraft, an attachment location for the unmanned aircraft suspension perch; navigating, with a flight engine responsive to the one or more processors, the unmanned aircraft to the attachment location; attaching, with the unmanned aircraft, the unmanned aircraft suspension perch to the surface at the attachment location; andreleasing, with a perch interface of the unmanned aircraft, the unmanned aircraft suspension perch while the unmanned aircraft suspension perch remains attached to the surface at the attachment location. | G05D1/12
1833 | EP3504673A4 | 用于经由无人驾驶飞机递送物品的系统和设备 | 2017-08-25 | 撤回 | Domino's Pizza Enterprises Limited | 一种运载工具，包括机动的无人飞行器； 无线通信模块，用于能够向传送无人机发送信息和从传送无人机接收信息； 至少一个位置接收器，用于实时或接近实时地获得指示所述无人机的位置的位置数据； 接收客户识别传输的信号接收器； 以及传送单元，其安装在所述无人机上，用于在传送过程中容纳一个或多个物品，并且一旦所述传送无人机到达传送位置并且已经接收并验证了所述客户标识传送，就将存储在其中的物品呈现给客户。 | 无 | G05D1/00
1834 | CN107807669A | 基于酶数值膜结构的控制方法、装置及可读取存储介质 | 2017-12-01 | 未缴年费 | 西华大学 | 本明实施例提供了一种酶数值膜结构的控制方法、装置及可读取存储介质，属于无人机技术领域。方法包括：将多个当前姿态数据中每个当前姿态数据和每个当前姿态数据对应的目标姿态数据均通过对应的一第一级预设酶数值膜运算模型的运算来获得对应的一姿态PID控制数据，共并行获得多个姿态PID控制数据，目标姿态数据用于表征无人机需要调整至的目标飞行姿态；多个姿态PID控制数据通过第二级预设酶数值膜运算模型的运算来并行获得多个电机中每个电机的当前PWM控制信号，以使无人机根据每个电机的当前PWM控制信号将当前飞行姿态调整至目标飞行姿态。因此，通过对数据的并行运算，缩短了对数据的处理时长，进而减小了对无人机的控制周期。 | 1.一种基于酶数值膜结构的控制方法，其特征在于，应用于一无人机，所述无人机包括多个电机，所述方法包括： 将多个当前姿态数据中每个当前姿态数据和所述每个当前姿态数据对应的目标姿态数据均通过对应的一第一级预设酶数值膜运算模型的运算来获得对应的一姿态PID控制数据，共并行获得多个姿态PID控制数据，所述目标姿态数据用于表征所述无人机需要调整至的目标飞行姿态； 所述多个姿态PID控制数据通过第二级预设酶数值膜运算模型的运算来并行获得所述多个电机中每个电机的当前PWM控制信号，以使所述无人机根据所述每个电机的当前PWM控制信号将当前飞行姿态调整至目标飞行姿态。 | G05D1/10
1835 | CN111374117A | 一种智能控制的农药喷洒机及喷洒方法 | 2020-05-01 | 驳回 | 黑龙江工业学院 | 本发明公开了一种智能控制的农药喷洒机及喷洒方法，包括无人机安装壳、药桶、微型泵和微型电机，所述无人机安装壳的顶端外侧安装有旋翼，所述药桶安装在横板的上方，所述药桶的前端焊接有入料管，所述药桶的底端连接有连接管，所述微型泵位于微型泵的内侧，且微型泵的输出端连接有L型管，并且L型管的底端连接有活动管，所述微型电机安装在横板的内部，且微型电机的输出端连接有第一齿轮，并且第一齿轮的左侧连接有第二齿轮，所述活动管的末端上表面固定有支撑杆，且活动管的底端连接有喷头。该智能控制的农药喷洒机，能够全面清洗药桶，通过旋转活动管便于提高喷洒的广度，提高效率，避免漏水。 | 1.一种智能控制的农药喷洒机，包括无人机安装壳(1)、药桶(5)、微型泵(12)和微型电机(15)，其特征在于：所述无人机安装壳(1)的顶端外侧安装有旋翼(2)，且无人机安装壳(1)的下表面左右两端均焊接有支撑板(3)，并且支撑板(3)的内侧面固定有横板(4)，所述药桶(5)安装在横板(4)的上方，且药桶(5)的顶端连接有桶盖(6)，所述药桶(5)的前端焊接有入料管(7)，且入料管(7)的内部安装有筛网(8)，并且入料管(7)的顶端连接有管盖(9)，所述药桶(5)的底端连接有连接管(10)，且药桶(5)的下表面焊接有支撑脚(11)，所述微型泵(12)位于微型泵(12)的内侧，且微型泵(12)的输出端连接有L型管(13)，并且L型管(13)的底端连接有活动管(14)。 | A01M7/00
1836 | CN111381593A | 无人机与无人船表演方法及装置、存储介质和电子设备 | 2020-03-04 | 驳回 | 北京京东乾石科技有限公司 | 本公开涉及无人机与无人船技术领域，提出了一种无人机与无人船表演方法及装置、存储介质和电子设备，无人机与无人船表演方法包括：控制无人船将无人机移送至起飞位置；控制无人机在起飞位置从无人船上起飞，以在空中进行编队表演；其中，当无人机完成编队表演后，控制无人机降落到无人船上。本公开的无人机与无人船表演方法通过无人船将无人机移动到起飞位置，使得无人机在起飞位置从无人船上起飞，以在空中进行编队表演，即无人机可以在无人船上起飞以此实现水面上的起飞和表演，从而扩展了无人机的使用环境。 | 1.一种无人机与无人船表演方法，其特征在于，包括： 控制无人船(10)将无人机(20)移送至起飞位置； 控制所述无人机(20)在所述起飞位置从所述无人船(10)上起飞，以在空中进行编队表演； 其中，当所述无人机(20)完成编队表演后，控制所述无人机(20)降落到所述无人船(10)上。 | G05D1/02
1837 | CN111381598A | 采用高度与加速度双误差的慢速无人机的高度控制方法 | 2020-03-20 | 撤回 | 刘子琛 | 本发明是关于采用高度与加速度双误差的慢速无人机的高度控制方法，属于无人机高度控制技术领域。首先根据无人机的高度指令信号通过惯性滤波器分别得到无人机的垂直速度与垂直加速度的指令信号。再通过垂直速度指令信号与无人机水平速度估计值得到无人机俯仰角速度指令信号；通过高度信号与高度指令信号形成的误差信号非线性变换后得到俯仰角位置指令信号；通过垂直加速度指令信号与实际垂直加速度信号得到的加速度误差信号进行非线性变换得到俯仰角加速度指令信号。最后通过三类指令信号得到最终的俯仰角指令信号并进行饱和预警保护设计，通过姿态控制系统跟踪实现给定高度指令的跟踪。本发明具有高度控制指令平稳与动态响应效果好的优点。 | 1.采用高度与加速度双误差的慢速无人机的高度控制方法，其特征在于，包括以下步骤： 步骤S10，在无人机上安装惯性导航设备，分别测量无人机的高度、垂直加速度与俯仰角； 步骤S20，根据飞行任务，设置期望的高度指令信号；然后根据期望的高度指令，建立惯性滤波器，求解其期望的垂直速度信号与滤波器位置输出信号； 步骤S30，根据所述的期望的垂直速度信号，建立惯性滤波器，求取期望的垂直加速度信号；并与垂直加速度测量值进行比较，得到加速度误差信号； 步骤S40，根据所述的期望的垂直速度信号、无人机的前向速度估计信号，以及无人机的俯仰角信号，进行近似转换，得到俯仰角速度指令信号； 步骤S50，根据所述的滤波器位置输出信号，与无人机的高度信号进行比较，得到高度误差信号，再进行非线性变换，得到最终的俯仰角位置指令期望值； 步骤S60，根据所述的加速度误差信号，进行非线性转换，得到俯仰角加速度指令信号； 步骤S70，根据所述的俯仰角位置指令信号、俯仰角速度指令信号与俯仰角加速度指令信号，进行复合叠加，得到最终的俯仰角指令信号；根据所述的加速度信号，进行饱和预警保护设置； 步骤S80，根据俯仰角指令信号，与俯仰角的实际测量信号进行比较，得到俯仰角误差信号，并组成PID控制器，得到最终的俯仰综合信号，输送给俯仰舵系统，控制无人机，实现高度控制。 | G05D1/04
1838 | CN111381601A | 无人机、无人机车辆系统及其应用 | 2018-12-29 | 撤回 | 江苏日盈电子股份有限公司 | 本发明提供了一无人机、无人机车辆系统及其应用，其中所述无人机车辆系统包括至少一无人机车辆和至少一无人机，其中所述无人机车辆包括一车辆本体和一无人机车载平台，其中所述无人机车载平台包括一载台，其中所述载台被设置于所述车辆本体的一表面，其中所述无人机能够停靠于所述载台。 | 1.一无人机车辆系统，其特征在于，包括： 至少一无人机车辆，其中所述无人机车辆包括一车辆本体和一无人机车载平台，其中所述无人机车载平台包括一载台，其中所述载台被设置于所述车辆本体的一表面；和至少一无人机，其中所述无人机能够停靠于所述载台。 | G05D1/10
1839 | CN111381605A | 一种应用于多无人机大范围海域水下多目标协同搜索方法 | 2020-05-11 | 撤回 | 杭州电子科技大学 | 本发明涉及一种应用于多无人机大范围海域水下多目标协同搜索方法。针对现有路径规划算法难以解决大范围海域水下的多目标搜索问题。本发明利用自组织映射网络(SOM)算法，将水下多目标搜索问题，分为两阶段实现，首先在环境中随机播撒虚拟地标，利用SOM算法解决多无人机协同路径规划问题，无人机执行路径时发现目标后会记录当前位置，形成目标热力分布，每架无人机共享目标信息，然后结合演进学习思想，对虚拟地标进行演进，使其分布于目标热力图高亮的位置，然后再次利用SOM算法进行多无人机路径的规划，直到得到目标分布的准确热力图。本发明可以有效提升大范围海域下的水下目标搜索的效率，掌握未知海域下水下目标分布特性。 | 1.一种应用于多无人机大范围海域水下多目标协同搜索方法，其特征在于，包括以下步骤： 步骤一：首先对大范围海域内建立环境模型并在环境中假定随机分布一定数量的虚拟地标，虚拟地标随机分布于环境中； 步骤二：在环境中进行随机产生与无人机数目一样类簇，每架无人机对应一个类簇； 步骤三：设定多无人机起始点，将步骤二的每一组类簇和无人机初始位置作为SOM算法的输入； 步骤四：根据SOM算法每次只有一个神经元兴奋，按照类簇中所有点到多无人机起始位置的欧式距离，每次只比较一组节点到所有组比较完毕； 步骤五：将步骤四中所有组的节点作为SOM算法的输入，按照所有节点到所有虚拟地标的欧式距离，每次只比较所有节点到其中一个虚拟地标的欧式距离，直到虚拟地标点比较完毕；根据欧式距离找到获胜节点所在的组，然后将该组的获胜节点邻域内的节点调整权重值； 步骤六：一直重复步步骤三、步骤四和步骤五，直到学习率小于最小学习率时，则迭代完毕，至此无人机路径规划完毕； 步骤七：多无人机按照规划的路径进行大范围海域的水下多目标搜索，当磁探测仪或者光电传感器发现水下目标后，会记录目标位置，形成目标分布的热力图，并且多无人机团队共享环境信息；当无人机团队执行任务结束后，会得到目标分布的热力图；基于演进学习思想将虚拟地标按照得到的目标分布热力图进行分配，热力图高的地方虚拟地标会集中分布于此；然后重复步骤一到步骤七，这样经过多次的迭代与路径规划，直到得到目标分布的准确的热力图，通过热力图可以看出目标的分布特性。 | G05D1/12
1840 | CN111382971A | 一种无人机多点自动配送方法及装置 | 2019-12-30 | 驳回 | 湖南星空机器人技术有限公司 | 本发明公开一种无人机多点自动配送方法及装置，该方法步骤包括：S1.在各配送点布置红外信标以及在配送无人机上布置红外图像采集设备；S2.配送无人机接收到地面控制端发送的配送指令时，根据配送指令控制在各配送点之间飞行，当配送无人机飞行至配送点时，转入执行步骤S3；S3.控制配送无人机启动降落，在降落过程中启动红外图像采集设备查找并采集红外信标的图像，根据采集到的图像判断配送无人机的位置偏移程度以调整配送无人机航向，直至降落至目的降落点；配送无人机从目的降落点起飞后控制飞行至下一配送点。本发明能够实现无人机多点自动配送，且具有配送效率及精度高、成本低、灵活性强等优点。 | 1.一种无人机多点自动配送方法，其特征在于，步骤包括： S1.在各配送点布置红外信标以及在配送无人机上布置红外图像采集设备； S2.配送控制：配送无人机接收到地面控制端发送的配送指令时，根据所述配送指令控制在各所述配送点之间飞行，当配送无人机飞行至所述配送点时，转入执行步骤S3； S3.起降控制：控制配送无人机启动降落，在降落过程中启动所述红外图像采集设备查找并采集所述红外信标的图像，根据采集到的图像判断配送无人机的位置偏移程度以调整配送无人机航向，直至降落至目的降落点；配送无人机从目的降落点起飞后控制飞行至下一配送点。 | G06Q10/08
1841 | CN111385459A | 一种无人机云台自动控制与对焦、测光方法 | 2018-12-28 | 撤回 | 南京婆娑航空科技有限公司 | 本发明公布了一种无人机云台自动控制与对焦、测光方法，首先利用无人机云台相机获取环境中的图像，通过RTSP对相机数据进行实时数据采集；获取的图像数据再通过以YOLO v3算法为基础改进而来的深度学习算法进行目标检测，该算法可以在图像数据中识别出多种特定的目标，根据目标位置控制云台角度，将目标稳定在相机视野中心，对指定目标进行对焦和测光。该方法可以实现无人机飞行情况下，实时获取飞行器云台相机拍摄的视频数据，依据识别的目标位置控制云台，对指定目标进行对焦和测光，检测方法准确性高并且相比普通的对焦、测光算法拍摄成功率显著提升。 | 1.一种无人机云台自动控制与对焦、测光方法，其特征在于，包括以下步骤： 第一步，利用RTSP获取云台的实时视频数据； 第二步，根据获取的实时视频数据，利用基于yolo v3算法的深度学习算法，处理云台的数据，检测相机视野内的目标； 第三步，控制云台角度，将视野中心对准指定目标，跟随目标移动保持跟踪； 第四步，控制相机，对指定目标进行对焦和测光。 | H04N5/232
1842 | CN111386507A | 数据处理方法、无人机、移动设备及系统 | 2019-02-01 | 撤回 | 深圳市大疆创新科技有限公司 | 一种数据处理方法、无人机、移动设备及系统。该方法包括：将无人机上数据采集装置采集到的数据发送至移动设备，移动设备与无人机通信连接；接收移动设备对数据进行计算处理所得到的处理结果；根据处理结果控制无人机。本发明解决了由于无人机的处理能力有限，而导致对采集到的数据进行的计算处理受到一定限制的问题。 | 1.一种数据处理方法，其特征在于，包括： 将无人机上数据采集装置采集到的数据发送至移动设备，所述移动设备与所述无人机通信连接； 接收所述移动设备对所述数据进行计算处理所得到的处理结果； 根据所述处理结果控制所述无人机。 | G05D1/08
1843 | CN111386508A | 喷洒无人机的避障控制方法、装置、设备及存储介质 | 2018-11-30 | 撤回 | 深圳市大疆创新科技有限公司 | 一种喷洒无人机的避障控制方法、装置及存储介质。该避障控制方法包括：获取喷洒无人机按照作业航线执行喷洒任务时探测设备输出的探测数据，其中该作业航线包括多个作业航线段(S601)；根据该探测数据建立数字地图(S602)；由于喷洒无人机在其中一条作业航线段上执行喷洒任务时探测设置可探测到其他作业航线段上的障碍物，当喷洒无人机在当前作业航线段执行喷洒任务时，如果确定该当前作业航线段中存在障碍物，可根据该数字地图确定与当前航线段平行的目标避障路径(S603)；控制喷洒无人机从当前作业航线段移动至目标避障路径进行避障(S604)；当确定避开障碍物后，控制喷洒无人机从目标避障路径回到当前作业航线段继续执行喷洒任务(S605)；使得喷洒无人机不需要固定化、机械化地绕行避障而频繁停顿、频繁旋转，从而提高了喷洒无人机的绕行效率。 | 一种喷洒无人机的避障控制方法，所述喷洒无人机设置有探测设备，所述探测设备用于探测障碍物，其特征在于，包括： 在所述喷洒无人机按照作业航线执行喷洒任务的过程中，获取探测设备输出的探测数据，其中，所述作业航线包括多个作业航线段； 根据所述探测数据建立数字地图； 在所述喷洒无人机按照所述多个作业航线段中的当前作业航线段执行喷洒任务的过程中，若确定所述当前作业航线段上存在障碍物，则根据所述数字地图确定与所述当前作业航线段平行的目标避障路径； 控制所述喷洒无人机从所述当前作业航线段移动至所述目标避障路径，并控制所述喷洒无人机按照所述目标避障路径移动； 当确定避开所述障碍物之后，控制所述喷洒无人机从所述目标避障路径回到所述当前作业航线段继续执行喷洒任务。 | G05D1/10
1844 | CN210942241U | 一种电网规划用无人机 | 2019-11-26 | 未缴年费 | 金鑫 | 本实用新型公开了一种电网规划用无人机，涉及电网规划领域，包括无人母机、遥控手柄，所述无人母机的上表面开设有一空腔，所述空腔的内壁固定连接有若干个隔板，若干个所述隔板间皆限位连接有一无人子机，所述空腔的内壁底部开设有若干个滑槽，所述滑槽的内部固定连接有一电动伸缩杆，所述电动伸缩杆的两端皆固定连接有一L形限位杆，所述L形限位杆的一端延伸出滑槽，且L形限位杆延伸出滑槽一端的与无人子机限位连接。该用于电网规划用无人机，解决了无人机子机在进行采集任务时，母机无法飞行，只能由无人机子机单独进行采集任务，数据采集效率依旧不高的问题。 | 1.一种电网规划用无人机，其特征在于：包括无人母机(1)、遥控手柄(2)； 所述无人母机(1)的上表面开设有一空腔(5)，所述空腔(5)的内壁固定连接有若干个隔板(6)，若干个所述隔板(6)间皆限位连接有一无人子机(4)； 所述空腔(5)的内壁底部开设有若干个滑槽(9)，所述滑槽(9)的内部固定连接有一电动伸缩杆(10)，所述电动伸缩杆(10)的两端皆固定连接有一L形限位杆(11)，所述L形限位杆(11)的一端延伸出滑槽(9)，且L形限位杆(11)延伸出滑槽(9)的一端与无人子机(4)限位连接； 所述遥控手柄(2)分别与无人母机(1)、无人子机(4)、电动伸缩杆(10)通过无线电连接。 | B64C27/08
1845 | CN108039680A | 一种自动巡航电力线路检测无人机及其检测方法 | 2017-11-13 | 未缴年费 | 国网山东省电力公司荣成市供电公司; 国家电网公司 | 本发明公开了一种自动巡航电力线路检测无人机，包括主机身，所述主机身上表面的四角均开设有安装涵道，所述安装涵道的内部固定安装有动力电机，所述动力电机的输出轴固定连接有扇叶连接板。该自动巡航电力线路检测无人机可以对电力线路进行温度检测和电磁检测，检测更加精准，能检测到无法用肉眼观测到的问题，使检测更加准确，不会存在检测盲点；具备自主巡航功能，可以分析拍摄画面中电力线路的延伸走向，并自适应调节飞行行进方向。 | 1.一种自动巡航电力线路检测无人机，其特征在于，包括主机身，所述主机身上表面的四角均开设有安装涵道，所述安装涵道的内部固定安装有动力电机，所述动力电机的输出轴固定连接有扇叶连接板，所述扇叶连接板的外侧面均匀固定连接有旋翼扇叶，所述主机身的六个外表面均固定连接有障碍物防撞检测部件； 所述主机身的中心处开设有空腔，所述空腔的内部设置有信息处理装置，所述主机身底面的中心处开设有收纳槽，所述收纳槽的内部设置有滑动驱动电机，所述滑动驱动电机的输出轴通过联轴器与螺纹杆的顶端固定连接，所述螺纹杆的底端延伸至螺纹管的内部并与螺纹管螺纹连接，所述螺纹管的底端与电机座的上表面固定连接，所述收纳槽左右两侧的槽壁均开设有滑动槽，所述电机座通过滑板与滑动槽滑动连接； 所述电机座底面的中心处固定连接有平转驱动电机，所述平转驱动电机的输出轴与电机连接板的上表面固定连接，所述电机连接板的底面固定安装有俯仰驱动电机，所述俯仰驱动电机的输出轴固定连接有齿轮，所述俯仰驱动电机底侧外表面的前后两端均固定连接有转轴座，所述转轴座通过转动轴与齿牙板转动连接，所述齿牙板与齿轮啮合，所述齿牙板的底面固定连接有挂载板，所述挂载板底面的固定连接有红外感应器、摄像头以及电磁信号感应器； 所述信息处理装置包括电源模块、GPS模块、陀螺仪传感器、处理器模块和无线通信模块，所述GPS模块、障碍物防撞检测部件、红外感应器、摄像头、电磁信号感应器与陀螺仪传感器的输出端均与处理器模块的输入端电连接，所述处理器模块的输出端与无线通信模块的输入端电连接，所述无线通信模块用于与计算机双向无线信号连接； 所述处理器模块获得摄像头拍摄的影像画面信号、红外传感器感应的红外影像信号、电磁信号感应器感应的电磁波型信号，通过所述无线通信模块将上述信号数据实时无线传输给计算机；处理器模块还对各个所述驱动电机输出调节控制信号，实现拍摄以及检测朝向的调节； 所述处理器模块向动力电机发送启动、停止以及转速的控制信号，控制无人机的飞行状态； 所述处理器模块通过GPS模块定位无人机位置坐标，并且通过所述无线通信模块从计算机获得一个或者多个目的点位置坐标；处理器模块根据当前的无人机位置坐标以及各个目的点位置坐标，设定初始巡航路径； 并且，处理器模块根据摄像头拍摄的影像画面信号，从中分析电力线路的延伸走向，并基于该走向，自适应调节无人机飞行的行进方向，修正初始巡航路径。 | H02G1/02
1846 | CN109470613A | 一种基于互补滤波姿态融合算法的无人机PM2.5检测装置 | 2018-11-12 | 未缴年费 | 湖南电气职业技术学院 | 本发明公开一种基于互补滤波姿态融合算法的无人机PM2.5检测装置，属于雾霾环境检测领域，包括四旋翼无人机和PM2.5检测装置，PM2.5检测装置采用AGS‑V8PM2.5粉尘传感器，姿态参考系统包括基于互补滤波姿态融合算法的飞行器稳定控制模块，该稳定控制模块包括Allan方差分析与间接卡尔曼滤波相结合以及一阶低通滤波与一阶高通滤波相结合的互补滤波器，先后两次采用不同的互补滤波算法对飞行器的稳定控制，使四旋翼无人机更稳定停留在某一固定位置。本发明不仅能检测空气中PM2.5的浓度，同时解决了因为低成本GPS的数据刷新率太低，在高速运动时数据滞后导致无人机高度跌落精度不高的问题，具有抗干扰能力强，稳定性高的特点。 | 1.一种基于互补滤波姿态融合算法的无人机PM2 .5检测装置，包括四旋翼无人机和PM2.5粉尘传感器，其特征在于： 所述四旋翼无人机属于非共轴式碟形无人机，包括旋翼、无刷电机、无刷电调、电源、起落架、机体和飞行控制系统，所述飞行控制系统包括飞行控制计算机、姿态参考系统、遥控接收机、GPS接收机，通过控制四只旋翼的转速集合使得无人机实现各种飞行动作； 所述PM2.5检测装置为AGS-V8PM2.5粉尘传感器，包括激光器、光散射检测腔体、滤波放大电路、微型处理器、内置加热器，光散射检测腔体内具有气流发生器，粉尘传感器的内部对角放置红外线发光二极管和光电晶体管，并且将其光轴相交； 在所述四旋翼无人机顶端设有机架，粉尘传感器位于机架上方，起落架同机身相连，成十字形分布。 | G01N15/06
1847 | CN109992000A | 一种基于分层强化学习的多无人机路径协同规划方法及装置 | 2019-04-04 | 未缴年费 | 北京航空航天大学 | 本发明一种一种基于分层强化学习的多无人机路径协同规划方法及装置，提取多无人机中的每个无人机的特征空间；再依据多无人机中无人机的任务目标，对任务目标中需要执行的任务进行分层即分为多个子任务，每一个子任务由一个神经网络实现，形成由多个子任务构成的各神经网络，并初始化各神经网络参数，得到初始各神经网络；对各神经网络进行关联；输出结果与目标输出之间的差距作为损失函数，利用梯度下降对进行各神经网络进行参数更新，当损失函数的值小于给定阈值时或达到指定的步数时，各神经网络训练完毕；将各自特征空间中的特征向量依次通过步各神经网络，得到各输出值；选取使最大的动作，作为各无人机的控制信号，即实现多无人机协同路径规划。 | 1.一种基于分层强化学习的多无人机路径协同规划方法，其特征在于，包括以下步骤： 步骤S01：提取多无人机中的每个无人机的特征向量(St，at)，St为无人机状态向量，at为无人机每一时刻t所采取的动作；所有无人机的特征向量组成特征空间(S，A)，S代表无人机的状态向量；A代表无人机采取的动作；对所有的特征空间进行存储，形成记忆库ERB(Experience Replay Buffer)；再依据多无人机中无人机的任务目标，对任务目标中需要执行的任务进行分层即分为多个子任务，每一个子任务由一个神经网络实现，形成由多个子任务构成的各神经网络，并初始化各神经网络参数，得到初始各神经网络； 步骤S02：对各神经网络进行关联，将步骤S01所获得的特征空间中所有的特征向量依次通过初始各神经网络，得到输出结果，记为Qeval(S，A，θ0)，θ0是初始各神经网络的参数；再依据强化学习时序差分预测理论，计算目标输出值Qtarget(S，A，θ0)，特征空间(S，A)与Qtarget(S，A，θ0)目标输出值一起，得到各神经网络的训练集{(S，A)，Qtarget(S，A，θ0)}； 步骤S03：最小化步骤S02中得到的输出结果与目标输出值Qtarget(S，A，θ0)之间的差距¦Qeval(S，A，θ0)-Qtarget(S，A，θ 20)¦ ，作为损失函数，利用梯度下降对进行各神经网络进行参数更新，不断更新θ0，当损失函数的值小于给定阈值时或达到指定的步数时，认为各神经网络训练完毕，得到收敛的各神经网络； 步骤S04：在上述步骤得到收敛的各神经网络后，控制多无人机进行协同路径规划，利用步骤S01所述方法，对各无人机所采集到的雷达观测信号进行量化，得到各自的特征空间；将各自特征空间中的特征向量依次通过步骤S03获得的收敛的各神经网络，得到各输出值；选取使最大的动作，作为各无人机的控制信号，即实现多无人机协同路径规划。 | G05D1/10
1848 | CN111361740A | 基于系留无人机平台的水流增压式清洁系统及清洁方法 | 2020-03-30 | 驳回 | 华南农业大学 | 本发明公开了基于系留无人机平台的水流增压式清洁系统及清洁方法，包括无人机、地面端、飞行控制系统、数传模块以及RTK差分GPS模块；RTK差分GPS模块包括移动站和基站；无人机包括旋翼和机身；飞行控制系统和数传模块安装于机身内部；机身顶面上安装有RTK差分GPS模块的移动站以及横向避障超声波模块，横向避障超声波模块通过I2C总线与飞行控制系统通讯连接；机身底面上安装有高压喷嘴以及电源模块；高压喷嘴上设置有高压水管接口，电源模块上设置有电源接口；地面端包括地面电源箱、高压地面水泵以及储水箱；高压地面水泵一端与储水箱连接，另一端通过高压水管与高压水管接口连接；地面电源箱通过电缆与电源接口连接。本发明涉及航空技术领域。 | 1.基于系留无人机平台的水流增压式清洁系统，其特征在于，包括无人机、地面端、飞行控制系统、数传模块以及RTK差分GPS模块；RTK差分GPS模块包括移动站和基站； 所述无人机包括旋翼和机身；所述飞行控制系统和数传模块安装于机身内部；所述机身顶面上安装有RTK差分GPS模块的移动站以及横向避障超声波模块，所述横向避障超声波模块通过I2C总线与飞行控制系统通讯连接；机身底面上安装有高压喷嘴以及电源模块；高压喷嘴上设置有高压水管接口，电源模块上设置有电源接口； 所述地面端包括地面电源箱、高压地面水泵以及储水箱；所述高压地面水泵一端与储水箱连接，另一端通过高压水管与高压水管接口连接；所述地面电源箱通过电缆与电源接口连接。 | B64C39/02
1849 | CN111367316A | 带有执行器故障补偿的无人机编队自适应控制的方法 | 2020-03-12 | 撤回 | 北京航空航天大学 | 随着无人机，垂直起降，空中悬停等技术的发展，无人机技术已被应用于民事，军事以及商业等方面。无人机的姿态控制很大程度决定任务的完成可能性。高精度的无人机姿态控制需要集成大量执行器。执行器的故障会导致任务的失败。并且多无人机的协作可以较大程度增加任务的实现可能性，降低单个无人机的压力。因此，本专利研究了考虑执行器故障补偿的无人机编队自适应控制方法，并且对方法的合理性进行了证明。该方法考虑了复杂气候环境的多变性，执行器故障下编队的协同控制，以及利用最少的信息，避免每辆无人机对于整个编队拓扑结构的需求。 | 1.一种带有执行器故障补偿的无人机编队自适应控制的方法。该方法建立了执行器故障模型用于表明故障的发生缘由，其次用自适应神经网络拟合未知阻力以及故障，最后，针对无人机编队设计相应的李雅普诺夫函数以证明该方法的合理性。该方法仅要求后飞机可获得前飞机的位置，速度信息，并不需要每辆飞机知道整个飞机编队的拓扑网络，因此，执行能力强，具有足够的实现可能性。该方法的具体实现包括如下步骤： (1)定义具有故障的执行器模型； (2)定义第i辆无人机在三维空间中的状态方程； (3)每辆无人机的控制器设计； (4)无人机编队稳定性证明。 | G05D1/10
1850 | CN111373339A | 飞行任务生成方法、控制终端、无人飞行器及存储介质 | 2019-05-17 | 撤回 | 深圳市大疆创新科技有限公司 | 本申请公开了一种飞行任务生成方法、控制终端、无人飞行器及存储介质，其中该方法包括：获取飞行任务文件(S101)；对飞行任务文件进行解析，得到航点信息，还得到任务动作信息和参数信息中的至少一个(S102)；根据航点信息以及任务动作信息和参数信息中的至少一个，生成飞行任务(S103)。本申请提高了飞行任务的安全可靠性。 | 1.一种飞行任务生成方法，其特征在于，包括： 获取目标飞行任务文件，所述目标飞行任务文件包括目标航点信息，所述目标飞行任务文件还包括目标任务动作信息和目标参数信息中的至少一个，其中，所述目标任务动作信息用于描述无人机在每个航点的任务动作，所述目标参数信息用于描述无人机在每个航点的参数； 对所述目标飞行任务文件进行解析，得到所述目标航点信息以及所述目标任务动作信息和所述目标参数信息中的至少一个； 根据所述目标航点信息以及所述目标任务动作信息和所述目标参数信息中的至少一个，生成对应的目标飞行任务。 | G05D1/10
1851 | CN210912857U | 一种无人机方向控制装置 | 2019-10-28 | 未缴年费 | 中国人民解放军空军工程大学 | 本实用新型涉及无人机方向控制装置技术领域，具体的说是一种无人机方向控制装置，包括无人机壳体，所述无人机壳体底端中间通过螺钉安装有中央控制器，所述无人机壳体上表面四个方位均一体成型设有支杆，四个所述支杆末端均一体成型设有安装筒，每个所述安装筒内还均放置有伺服电机，所述伺服电机输出端均采用联轴器安装有转轴，四个所述转轴外壁均通过轴承共同安装有连接框架组件，利用L形板上的锁紧螺栓和螺纹孔位的配合调节相邻L形板的间距，从而能使得四个伺服电机能够快速与对应大小的无人机进行固定，再利用连接框架组件将四个伺服电机同时放在对应的安装筒内，随后利用旋转气缸带动压块快速将四个伺服电机从上部压紧固定。 | 1.一种无人机方向控制装置，包括无人机壳体(1)，其特征在于：所述无人机壳体(1)底端中间通过螺钉安装有中央控制器(2)，所述无人机壳体(1)上表面四个方位均一体成型设有支杆(101)，四个所述支杆(101)末端均一体成型设有安装筒(102)，每个所述安装筒(102)内还均放置有伺服电机(3)，所述伺服电机(3)输出端均采用联轴器安装有转轴(4)，四个所述转轴(4)外壁均通过轴承共同安装有连接框架组件(5)，四个所述转轴(4)顶端部均通过螺钉等距安装有扇叶(6)，每个所述安装筒(102)顶端均成对通过螺钉安装有旋转气缸(7)，每个所述旋转气缸(7)底部均通过螺钉安装有压块(8)； 所述连接框架组件(5)还包括有若干个L形板(501)以及锁紧螺栓(502)，每个所述L形板(501)上均等距开设有螺纹孔位(503)，所述锁紧螺栓(502)通过对应的螺纹孔位(503)将相邻两个L形板(501)进行固定。 | B64C19/00
1852 | CN210924303U | 一种无人机控制芯片的智能恒温装置 | 2019-11-07 | 未缴年费 | 苏州方言电子科技有限公司 | 本实用新型公开了一种无人机控制芯片的智能恒温装置，包括散热箱、限位环、活动口、固定箱、上盖、滑口、弹簧、固定块、把手、散热风机、温控开关、冷却箱、半导体制冷片、通风口一、接水斗、通风口二和排水管。本实用新型安装方便，将散热箱直接卡合在安装控制芯片的PCB线路板上即可，通过限位环和固定块将散热箱固定在控制芯片所在PCB线路线路板上，无需使用其它零部件即可安装，一定程度上节省了安装空间；通过半导体制冷片、散热风机和温控开关的共同作用，可以将散热箱内部的温度维持在一个合理的范围之内，防止控制芯片温度过高而导致工作异常的情况。 | 1.一种无人机控制芯片的智能恒温装置，其特征在于：包括安装机构和恒温机构； 所述安装机构包括散热箱(1)、限位环(2)、活动口(3)、固定箱(4)和上盖(5)，所述散热箱(1)的内壁底端套接有限位环(2)，所述散热箱(1)的两个相对的侧壁底端对称开设有两个相同的活动口(3)，所述散热箱(1)的两个相对的外壁底端对称固接有两个相同的固定箱(4)，所述固定箱(4)的顶部卡合连接有上盖(5)，所述上盖(5)的表面开设有滑口(6)，所述固定箱(4)的内壁通过弹簧(7)弹性连接有固定块(8)，所述固定块(8)的末端活动贯穿活动口(3)并置于散热箱(1)的内部，所述固定块(8)的顶部在位于散热箱(1)外部的一端固接有把手(9)，所述把手(9)的顶端贯穿滑口(6)并置于固定箱(4)的外部； 所述恒温机构包括散热风机(10)、温控开关(11)、冷却箱(12)、半导体制冷片(13)和通风口一(14)，所述散热箱(1)的顶部中央位置内嵌安装有散热风机(10)，所述散热箱(1)的顶部固接有冷却箱(12)，所述冷却箱(12)的顶部两侧对称内嵌安装有两个相同的半导体制冷片(13)，所述冷却箱(12)的顶部表面两端在位于两个半导体制冷片(13)的四周位置均开设有若干个通风口一(14)。 | G05D23/30
1853 | AU2020100819A4 | 一种可变容量的无人机防摇摆装置 | 2020-05-22 | 权利终止 | Zhejiang University | 本发明公开了一种可变容量无人机防摇摆装置，属于农业航空植保机械设备技术领域。 它包括多个垂直堆叠的罐； 每个罐具有一个单独的液体入口，一个单独的液体出口和一个内置的液位传感器； 每个出液口通过管道连接到电磁换向阀，并通过主管道引出； 电磁换向阀根据每个液位传感器检测到的液位信息确定与每个液体出口对应的管道的通断，并控制液体从主管道的输出。 采用安装在各罐内的液位传感器实时检测各液罐内液位的变化，并将信号反馈给电磁换向阀。 电磁换向阀利用这些信号控制液体罐的排液顺序，从上下两端到中间，达到稳定液体罐重心的效果。 同时，可以根据不同的工况控制罐的数量，从而改变整个装置的容量，给使用无人机进行植保作业带来了极大的方便。 附图说明图27图1图2 1/2 | Claims | B64D1/18
1854 | US20200209172A1 | 无人驾驶飞机的X射线检查装置，使用无人驾驶飞机的X射线检查装置以及无人驾驶飞机的X射线发生装置 | 2019-12-23 | 放弃 | Tsukuba Technology Co Ltd | 一种用于无人驾驶飞机的X射线检查装置，包括：设置在无人驾驶飞机中的悬挂装置； 一种用于无人机的X射线发生器装置，所述X射线发生器装置通过所述悬挂装置可上下移动，并且包括：X射线源，其朝向待检查对象发射X射线； 以及检测器，其通过悬挂装置可上下移动，并检测透过被检查物的X射线。 | 1. An X-ray inspection device for a drone, comprising : a suspension device provided in the drone; an X-ray generator for the drone, the X-ray generator device being movable up and down by the suspension device and comprising an X-ray source configured to emit an X-ray toward an object to be inspected; anda detector configured to be movable up and down by the suspension device and to detect the X-ray transmitted through the object to be inspected. | G01N23/083
1855 | US20200209886A1 | 一种无人自主车路径引导方法及其辅助系统 | 2018-12-28 | 放弃 | Cube Ai Co Ltd | 一种使用用于支持无人自主车辆的系统引导无人自主车辆的路径的方法，包括准备停车位信息； 将设置在多个交叉点中的每一个处的多个交叉点相机和第二激光束投影仪的位置以及设置在直线段中的多个接近传感器和第二激光束投影仪的位置映射到停车位信息； 将包括直线部分和交叉点的驾驶引导路径分配给要被引导驾驶的车辆，并且确定接近传感器和第一激光束投影仪， 交叉摄像机和第二激光束投影仪，以及包括在驾驶引导路径中的每个节点的方向值； 以及根据车辆的当前位置和所确定的驾驶引导路径引导车辆。 | 1. A method of guiding a path of an unmanned autonomous vehicle using a system for supporting the unmanned autonomous vehicle, the method comprising : preparing parking space information represented by a two-dimensional coordinate system and including a parking section and a parking plane in a parking lot (parking space information preparation step); mapping positions of a plurality of intersection cameras and second laser beam projectors provided at each of a plurality of intersections and positions of a plurality of proximity sensors and second laser beam projectors provided in straight line sections between the intersections adjacent to each other, to the parking space information (a mapping step); allocating a driving guidance path including the straight line sections and the intersections to a vehicle to be guided to be driven and determining the proximity sensor and first laser beam projectors, the intersection cameras and second laser beam projectors, and per-node(a center point of the intersection)-direction values included in the allocated driving guidance path (path acquisition step); anddisplaying a lane on which the vehicle moves by the first laser beam projector in the straight line section and displaying a lane on which the vehicle moves by the second beam projector according to the per-node-direction value at the intersection, when guiding the vehicle according to a current position of the vehicle and the determined driving guidance path (path guiding step). | G05D1/02
1856 | CN111345276A | 一种麦田怪圈的生成方法 | 2018-12-24 | 撤回 | 南京诚朴无人机有限公司 | 本发明公开了一种麦田怪圈的生成方法，先在地面设置一个RTK差分固定基站，再在无人机上安装一个RTK差分移动基站，通过使用RTK差分定位技术，使无人机与地面之间的定位误差缩小到±10cm，将要形成的麦田怪圈的图案或者文字通过软件模块转化成点状XY位置坐标，并结合要喷洒田块的经纬度信息，将点状XY坐标转换成经纬度坐标，并将此经纬度坐标传送给无人机，最后无人机根据此经纬度坐标自动喷洒高浓度除草剂，使被喷洒到的田块颜色发生变化，从而形成麦田怪圈。 | 1.一种麦田怪圈的生成方法，其特征在于，包括以下步骤： 步骤1：在地面设置一RTK差分固定基站； 步骤2：在无人机上安装一RTK差分移动基站； 步骤3：通过使用RTK差分定位技术，使无人机与地面之间的定位误差缩小到±10cm； 步骤4：将要形成的麦田怪圈的图案或者文字通过软件模块转化成点状XY位置坐标，并结合要喷洒田块的经纬度信息，将点状XY坐标转换成经纬度坐标，并将此经纬度坐标传送给无人机； 步骤5：无人机根据此经纬度坐标自动喷洒高浓度除草剂，使被喷洒到的田块颜色发生变化，从而形成麦田怪圈。 | A01M21/04
1857 | CN111352410A | 飞行控制方法、装置、存储介质、自动驾驶仪及无人机 | 2020-04-26 | 撤回 | 重庆市亿飞智联科技有限公司 | 本申请提出一种飞行控制方法、装置、存储介质、自动驾驶仪及无人机，涉及飞行控制技术领域，通过记录一理想飞行状态，该理想飞行状态为图像采集设备以一设定的追踪视角跟踪目标对象时无人机的飞行状态，从而在获得图像采集设备的第一角速度后，可以根据该第一角速度，获得无人机在该理想飞行状态下的目标航向角速度，进而根据无人机的当前航向角速度以及该目标航向角速度，获得无人机的控制输出量，以使无人机能够按照理想飞行状态进行飞行；相比于现有技术，能够结合图像采集设备的第一角速度计算无人机的控制输出量，以使无人机在飞行时能够满足图像采集设备以设定的追踪视角跟踪目标对象，从而提升图像采集设备跟踪目标对象时获取的图像质量。 | 1.一种飞行控制方法，其特征在于，应用于无人机中的自动驾驶仪，所述无人机挂载有图像采集设备，所述方法包括： 获得所述图像采集设备的第一角速度； 根据所述第一角速度，获得所述无人机在理想飞行状态下的目标航向角速度；其中，所述理想飞行状态为所述图像采集设备以设定的追踪视角跟踪目标对象时所述无人机的飞行状态； 根据所述无人机的当前航向角速度以及所述目标航向角速度，获得所述无人机的控制输出量，以使所述无人机能够按照所述理想飞行状态进行飞行。 | G05D1/00
1858 | CN111352438A | 一种无人机的全自动操控方法、设备及系统 | 2020-03-11 | 驳回 | 深圳市多翼创新科技有限公司 | 本发明公开一种无人机的全自动操控方法、设备及系统，可实现任务远程接收、任务自主执行、无人机自主作业、任务数据自动回传、无人机存储等，并配套有无人值守运行逻辑，设备可自主监测设备内外部环境情况，并根据监测信息动作逻辑，进行相应动作，保障设备运行安全，使得整套设备运行流程都可在无人值守环境下完成。该设备也避免了人工操作习惯、身体状况等其它因素带来的作业不稳定性，提高任务数据的一致性与稳定性，以及作业效率。 | 1.一种无人机的全自动操控方法，其特征在于，应用于无人机的全自动操控设备，所述全自动操控设备包括固定机场、控制杆、地面站和无人机，包括步骤： S10、获取及存储至少一个无人机任务信息，所述无人机任务信息包括无人机的作业任务、任务开始时间和任务结束时间； S20、判断当前时间是否有要执行的所述无人机任务信息，如是，则执行S30；如否，则继续等待； S30、实时获取所述当前时间的环境状态信息，并判断是否满足安全飞行条件，如是，则执行S40；如否，则执行S60； S40、所述地面站及无人机是否唤醒成功，如是，则执行S50；如否，则取消所述无人机任务信息，发出第一提示信息，并执行S90； S50、所述无人机起飞执行所述作业任务，实时轮询所述环境状态信息，并判断是否完成所有所述无人机任务信息，如是，则执行S80；如否，则执行S20； S60、判断是否有所述无人机正在执行所述作业任务，如是，则执行S70；如否，则执行S90； S70、立即召回正在执行所述作业任务的无人机； S80、所述无人机进行精准降落； S90、关闭所述固定机场，及所述地面站进入休眠状态。 | G05D1/10
1859 | CN111352441A | 一种基于山林防治的植保无人机控制方法及系统 | 2020-04-08 | 驳回 | 安徽舒州生态农业科技股份有限公司 | 本发明公开了一种基于山林防治的植保无人机控制方法，包括：获取飞行指令，根据飞行指令确定植保无人机的第一飞行角度并调整植保无人机的当前飞行方向；通过传感器对当前飞行方向的正前方的障碍物进行实时检测，得到当前植保无人机与障碍物的相对距离；当相对距离等于或小于预设的安全距离时，获取当前飞行方向的正前方图像并进行识别，提取出图像中允许通过的安全区域，计算得到植保无人机当前位置与安全区域的角度关系；根据角度关系对第一飞行角度进行修正，得到第二飞行角度，并根据第二飞行角度调整当前飞行方向；本发明可以令植保无人机在飞行作业过程中自动规避山林障碍，重新规划新的飞行航线进行作业，提高植保无人机的飞行安全性。 | 1.一种基于山林防治的植保无人机控制方法，其特征在于，包括： 获取飞行指令，根据所述飞行指令确定植保无人机的第一飞行角度并调整植保无人机的当前飞行方向； 通过传感器对所述当前飞行方向的正前方的障碍物进行实时检测，得到当前植保无人机与障碍物的相对距离； 当所述相对距离等于或小于预设的安全距离时，获取所述当前飞行方向的正前方图像，并对所述正前方图像进行识别，提取出所述正前方图像中允许植保无人机通过的安全区域，计算得到植保无人机当前位置与所述安全区域的角度关系； 根据所述角度关系对所述第一飞行角度进行修正，得到第二飞行角度，并根据所述第二飞行角度调整植保无人机的当前飞行方向。 | G05D1/10
1860 | CN111352447A | 一种针对无人机起飞降落平台的海浪补偿方法 | 2018-12-24 | 驳回 | 中国科学院沈阳自动化研究所 | 本发明涉及一种针对无人机起飞降落平台的海浪补偿方法，根据无人机起飞降落平台结构确定六自由度平台运动学正解，再根据运动学正解推算出反解；解算h无穷滤波器的状态空间对应的各系数矩阵；基于各系数矩阵，预测Tpre时间后的海浪信号；基于Tpre时间后的海浪信号和六自由度平台运动学正反解，得到无人机起飞降落平台的状态；根据无人机起飞降落平台的状态调整控制量，对海浪作用进行补偿。本发明能够有效阻隔海风条件下海浪对舰载无人机起飞降落时的干扰，提高了舰载无人机起飞降落的安全性与稳定性。 | 1.一种针对无人机起飞降落平台的海浪补偿方法，其特征在于：包括以下步骤： 步骤1：根据无人机起飞降落平台结构确定六自由度平台运动学正解，再根据运动学正解推算出反解； 步骤2：解算h无穷滤波器的状态空间对应的各系数矩阵； 步骤3：基于各系数矩阵，预测Tpre时间后的海浪信号； 步骤4：基于Tpre时间后的海浪信号和六自由度平台运动学正反解，得到无人机起飞降落平台的状态； 步骤5：根据无人机起飞降落平台的状态调整控制量，对海浪作用进行补偿。 | G05D3/12
1861 | CN210882549U | 一种水上救援无人机 | 2019-11-26 | 未缴年费 | 西华大学 | 本实用新型公开了一种水上救援无人机，包括主体和物料，所述主体前端的外部设置有驱赶器，且驱赶器外部的两端均安装有桨叶，所述驱赶器底部的外部设置有摄像头，且摄像头底部的外部安装有放置支撑框，所述放置支撑框内部的两端均设置有固定装置，所述物料位于放置支撑框内部的中部。该水上救援无人机通过伸缩杆、固定装置与推板的设置，能够根据物料的大小进行灵活的夹持固定，无需使用者手动操作，为使用者拿取物料时提供便捷，推板“L”型结构的设置，可对物料从底部两端进行一定程度的限位支撑，推板的底部为半包围结构，可把物料局部囊括在内，避免在高空中因风阻原因产生位置的偏移，更加的稳定。 | 1.一种水上救援无人机，包括主体(1)和物料(6)，其特征在于：所述主体(1)前端的外部设置有驱赶器(2)，且驱赶器(2)外部的两端均安装有桨叶(3)，所述驱赶器(2)底部的外部设置有摄像头(4)，且摄像头(4)底部的外部安装有放置支撑框(5)，所述放置支撑框(5)内部的两端均设置有固定装置(7)，所述物料(6)位于放置支撑框(5)内部的中部，所述固定装置(7)底部外部的一端安装有底板(8)，且底板(8)的内部设置有收卷装置(10)，所述收卷装置(10)的外部安装有连接线(11)，且连接线(11)底部的外部设置有放置平台(9)。 | B63C9/01
1862 | CN111328786A | 一种基于无人机的高空诱杀草地贪夜蛾系统 | 2020-03-23 | 撤回 | 湖南湘源金穗智能装备有限公司 | 本发明公开了一种基于无人机的高空诱杀草地贪夜蛾系统，包括无人机和诱杀器，所述诱杀器安装在无人机上，其特征在于，所述无人机的电源装置与无人机主体分离设置，所述电源装置安装在移动装置上，移动装置支撑在地面上，所述电源装置通过导电连接装置与无人机的电源端和诱杀器的电源端电气相连；本发明通过无人机使用地面隐压电源，持续在高空悬停，低成本，高速度建立了高空诱捕站，在诱捕过程中，利用蓝光和性息素组合成引诱阵，提高引诱率，捕杀方式采用高压电击，具有高效杀伤力，解决了目前无法在高空建立捕杀站的难题，实现了低成本，高速度，应对草地贪夜蛾迁入的突发事件，虫口抢粮，赢得了人类粮食和农业的丰收。 | 1.一种基于无人机的高空诱杀草地贪夜蛾系统，包括无人机和诱杀器，所述诱杀器安装在无人机上，其特征在于，所述无人机的电源装置与无人机主体分离设置，所述电源装置通过导电连接装置与无人机的电源端和诱杀器的电源端电气相连。 | A01M1/04
1863 | CN111338372A | 车载无人机操控方法、车机及车辆 | 2018-12-18 | 撤回 | 上海擎感智能科技有限公司 | 本发明提供了一种车载无人机操控方法、车机及车辆，所述车载无人机操控方法应用于车机，所述车载无人机操控方法包括：接收用户的操控指令；根据所述操控指令生成控制信号；将所述控制信号发送至与所述车机已建立通信的车载无人机，以控制所述车载无人机执行对应的操作。本发明提供的一种车载无人机操控方法、车机及车辆，能够使得用户在驾驶车辆的过程中轻便的操控车辆外部的车载无人机，降低了车载无人机操控的难度，提升驾驶车辆的安全性与体验性。 | 1.一种车载无人机操控方法，其特征在于，所述车载无人机操控方法应用于车机，所述车载无人机操控方法包括： 接收用户的操控指令； 根据所述操控指令生成控制信号； 将所述控制信号发送至与所述车机已建立通信的车载无人机，以控制所述车载无人机执行对应的操作。 | G05D1/10
1864 | CN111338378A | 一种无人机指挥调度系统 | 2020-03-10 | 驳回 | 南京中正致远智能科技有限公司 | 本发明涉及一种无人机指挥调度系统，包括调度登录模块和无人机安全信息检测模块，所述调度登录模块与验证模块之间为电性连接，且验证模块与调度操控界面模块之间为电性连接，所述调度操控界面模块与无人机核查模块之间为电性连接，且无人机核查模块与云服务器之间为电性连接。本发明的有益效果是：该无人机指挥调度系统，通过调度登录模块和验证模块可进行身份验证并登陆进系统，而后进入调度操控界面模块进行操作，此时可依据无人机核查模块来进行无人机的调度以及检测信息核查，方便及时的获取无人机的信息，以确保其在进行调度时的安全性能，而且可经过云服务器来进行其信息的集存以及传递，方便更好的来进行信息的调取。 | 1.一种无人机指挥调度系统，包括调度登录模块(1)和无人机安全信息检测模块(12)，其特征在于：所述调度登录模块(1)与验证模块(2)之间为电性连接，且验证模块(2)与调度操控界面模块(3)之间为电性连接，所述调度操控界面模块(3)与无人机核查模块(4)之间为电性连接，且无人机核查模块(4)与云服务器(5)之间为电性连接，所述云服务器(5)与数据信息展示模块(6)、计监数据存储模块(7)之间均为电性连接，且计监数据存储模块(7)与无人机监测模块(8)之间为电性连接，所述无人机监测模块(8)与无人机计检模块(9)之间为电性连接，且无人机计检模块(9)与无人机单元(10)之间为电性连接，所述无人机单元(10)与报警单元(11)之间为电性连接，所述无人机安全信息检测模块(12)与无人机核查模块(4)之间为电性连接，且无人机安全信息检测模块(12)与温度传感模块(13)、红外传感模块(14)和陀螺传感模块(15)之间均为电性连接，所述调度操控界面模块(3)与出勤记录模块(16)之间为电性连接，且出勤记录模块(16)与无人机停调模块(17)和预警模块(18)之间均为电性连接，所述预警模块(18)与出勤排序模块(19)之间为电性连接，且出勤排序模块(19)与一级出勤速度模块(20)和次级出勤速度模块(21)之间均为电性连接。 | G05D1/10
1865 | CN111338381A | 一种无人机作业控制方法、装置、遥控器及存储介质 | 2020-04-07 | 驳回 | 南京嘉谷初成通信科技有限公司 | 本发明实施例公开了一种无人机作业控制方法、装置、遥控器及存储介质。通过控制第一无人机基于指定的起点位置与终点位置之间的连线进行目标作业，如果接收到所述第一无人机发送的返航指令，则控制所述第一无人机返航，并控制第二无人机基于所述第一无人机的返航点位置与所述终点位置之间的连线继续进行所述目标作业。解决了现有技术中因采用的单机作业模式导致的作业效率较低的问题，实现通过有序控制双机作业提高作业效率的效果。 | 1.一种无人机作业控制方法，其特征在于，包括： 控制第一无人机基于指定的起点位置与终点位置之间的连线进行目标作业； 如果接收到所述第一无人机发送的返航指令，则控制所述第一无人机返航，并控制第二无人机基于所述第一无人机的返航点位置与所述终点位置之间的连线继续进行所述目标作业。 | G05D1/10
1866 | CN111343425A | 基于无人机的虚拟现实直播控制方法 | 2020-02-28 | 驳回 | 深圳市凯达尔科技实业有限公司 | 本发明公开了一种基于无人机的虚拟现实直播控制方法，包括以下步骤：步骤S10，第一无人机控制终端控制第一无人机进行实时场景拍摄，以获取第一视频，第二无人机控制终端控制第二无人机进行实时场景拍摄，以获取第二视频；步骤S20，第一移动终端接收第一视频和第二视频，将第一视频和第二视频发送至第一VR设备以对应转换成第一VR视频和第二VR视频；步骤S30，用户佩戴第一VR设备后，第一VR设备包括手部设备和眼部设备。本发明，适用至少两个无人机拍摄，将虚拟现实技术结合无人机拍摄，用户通过通过佩戴的第一VR设备，实现对于VR视频的选择且能够观看到无人机的实时拍摄场景，操作方式新颖，体验感强，逼真。 | 1.一种基于无人机的虚拟现实直播控制方法，其特征在于，包括以下步骤： 步骤S10，第一无人机控制终端控制第一无人机进行实时场景拍摄，以获取第一视频，第二无人机控制终端控制第二无人机进行实时场景拍摄，以获取第二视频； 步骤S20，第一移动终端接收第一视频和第二视频，将第一视频和第二视频发送至第一VR设备以对应转换成第一VR视频和第二VR视频； 步骤S30，用户佩戴第一VR设备后，第一VR设备根据用户的输入指令从第一VR视频和第二VR视频中选择其中一个进行VR播放，第一VR设备包括手部设备和眼部设备。 | H04N7/18
1867 | CN111343428A | 一种基于人工智能的自动化服务投递方法及其系统 | 2020-02-28 | 驳回 | 苏州昭轩数字科技有限公司 | 一种基于人工智能的自动化服务投递方法及其系统，包括：若接收到保持连接关系的用户终端发送的烧烤需求则提取烧烤需求包含的地址及预约时间信息并在预约时间到达后，规划最优的移动路线，控制运输无人机启动并控制监控摄像头启动实时摄取监控影像，控制运输无人机前往目的地位置并在到达后，控制连接锁扣解除与烧烤架的连接关系，识别到烧烤架处于下降状态后，控制降落伞弹出并控制弹簧机构将折叠侧边弹出形成烧烤架，控制运输无人机下降至目的地位置并控制存储仓开启进入烧烤服务模式，控制伸缩机构驱动电弧火机完全伸出并控制设置于运输无人机上方放置板位置的自动穿串机构启动进入自动穿串模式；用于为用户提供环保、实用以及便捷的烧烤服务。 | 1.一种基于人工智能的自动化服务投递方法，其特征在于，所述方法包括以下步骤： S1、若接收到保持连接关系的用户终端发送的烧烤需求则提取所述烧烤需求包含的地址信息以及预约时间信息并在预约时间到达后，根据所述地址信息与运输仓库位置信息规划最优的移动路线； S2、控制存储于运输仓库内部位置的运输无人机启动并控制设置于启动的运输无人机外部位置的监控摄像头启动实时摄取监控影像； S3、根据移动路线以及监控影像控制所述运输无人机前往目的地位置并在到达目的地位置后，控制设置于运输无人机下方位置的连接锁扣解除与烧烤架的连接关系； S4、识别到烧烤架处于下降状态后，控制设置于烧烤架上方的降落伞弹出并控制设置于烧烤架侧方的弹簧机构将折叠侧边弹出形成烧烤区域； S5、根据监控影像控制所述运输无人机下降至目的地位置并控制设置于运输无人机上侧方位置的存储仓开启进入烧烤服务模式； S6、控制设置于运输无人机上方内部位置的伸缩机构驱动放置槽放置的电弧火机完全伸出并控制设置于运输无人机上方放置板位置的自动穿串机构启动进入自动穿串模式。 | H04N7/18
1868 | CN111344538A | 电磁流量计和具有该电磁流量计的植保无人机 | 2018-11-29 | 驳回 | 深圳市大疆创新科技有限公司 | 一种电磁流量计(4000)和具有该电磁流量计(4000)的植保无人机，该电磁流量计(4000)包括：支架(1)；管道(2)，管道(2)设于支架(1)，管道(2)的两个开口端露出支架(1)外；两个电极(3)，两个电极(3)相对设置在支架(1)的两侧，两个电极(3)的检测端分别穿过支架(1)和管道(2)的侧壁后，能够与流过管道(2)内的液体接触，两个电极(3)的检测端相对设置；两个线圈组件(5)，两个线圈组件(5)相对设于支架(1)的另外两侧，用于产生电磁场；和两个电极固定板(7)，用于分别将两个电极(3)固定在支架(1)的对应侧壁上；电极固定板(7)与电极(3)抵接，电极固定板(7)通过快拆连接件安装在支架(1)的侧壁上，从而将电极(3)定位在支架(1)内，方便电极(3)的更换与维修。 | 1.一种电磁流量计，其特征在于，所述电磁流量计包括： 支架； 管道，所述管道设于所述支架，且所述管道的两个开口端露出所述支架外； 两个电极，两个所述电极相对设置在所述支架的两侧，两个所述电极的检测端分别穿过所述支架和所述管道的侧壁后，能够与流过所述管道内的液体接触，并且两个所述电极的检测端相对设置； 两个线圈组件，两个所述线圈组件相对设于所述支架的另外两侧，用于产生电磁场；和两个电极固定板，用于分别将两个所述电极固定在所述支架的对应侧壁上； 其中，所述电极固定板与所述电极抵接，并且所述电极固定板通过快拆连接件安装在所述支架的侧壁上，从而将所述电极定位在所述支架内。 | G01F1/58
1869 | CN210852093U | 一种电力巡检无人机自动充电装置 | 2019-11-14 | 未缴年费 | 山东大学 | 本实用新型公开了一种电力巡检无人机自动充电装置，包括：设置在输电杆塔上的太阳能充电平台，所述太阳能充电平台上设有与设置在无人机本体上的第二充电电极相匹配的第一充电电极；所述太阳能充电平台周围倾斜设定角度布置若干太阳能电池板，所述太阳能电池板依次连接蓄电池、稳压电路和充电电极；无人机本体上的第二充电电极与太阳能充电平台上的第一充电电极对接，实现充电。本实用新型通过在输电杆塔上设置太阳能充电平台以及超声波测距定位装置，使无人机精准降落于充电导轨上，实现接触式快速充电，从而提高巡检无人机的充电效率，降低输电线路的巡检成本。 | 1.一种电力巡检无人机自动充电装置，其特征在于，包括：设置在输电杆塔上的太阳能充电平台，所述太阳能充电平台上设有与设置在无人机本体上的第二充电电极相匹配的第一充电电极；所述太阳能充电平台周围倾斜设定角度布置若干太阳能电池板，所述太阳能电池板依次连接蓄电池、稳压电路和充电电极；无人机本体上的第二充电电极与太阳能充电平台上的第一充电电极对接，实现充电。 | B60L53/16
1870 | CN210852930U | 一种植保无人机防震药箱 | 2019-04-18 | 未缴年费 | 福建农林大学 | 本实用新型涉及一种植保无人机防震药箱，包括箱体，在箱体上端设置有进料通道，在箱体下方设置有出料通道，在进料通道与出料通道内均设置有过滤网，在进料通道上端设置有密封盖，在箱体内设置有用以减缓内壳体内液体晃动惯性的隔板。本实用新型结构新颖、操作简便，能在无人机喷洒药水时，减缓药箱内的震动。 | 1.一种植保无人机防震药箱，其特征在于：包括箱体，在箱体上端设置有进料通道，在箱体下方设置有出料通道，在进料通道与出料通道内均设置有过滤网，在进料通道上端设置有密封盖，在箱体内设置有用以减缓内壳体内液体晃动惯性的隔板，所述箱体包括外壳体和内壳体，在外壳体与内壳体之间设置有用以减缓无人机运行时外部震动向内壳体传递的防震气垫，所述隔板采用迷宫式布局。 | B64D1/18
1871 | CN210852933U | 一种农用喷药无人机用喷头 | 2019-10-21 | 未缴年费 | 南京晓庄学院 | 本实用新型公开了一种农用喷药无人机用喷头，包括第一连接板、连接套、第一连接环和第二喷管，所述第一连接板的右侧中心位置处连接有连接座，且连接座的内部开设有第二滑槽，所述第二滑槽的内部抵接有第二滑块，且第二滑块的一侧连接有第一卡块，所述第一卡块的底端连接有第一弹簧，所述第一卡块的顶端抵接有第一挤压板，所述第一挤压板的顶端连接有按压块，且按压块的表面抵接有限位腔，所述限位腔开设在连接套的内部。本实用新型通过设置有第一卡块、第一弹簧和限位腔，能方便第二喷管和第一连接板之间的连接，且该装置通过设置有第一喷管和第一限位块，能在调节第一喷管工作行程的同时对第一喷管的行程位置进行固定。 | 1.一种农用喷药无人机用喷头，包括第一连接板(1)、连接套(2)、第一连接环(3)和第二喷管(12)，其特征在于：所述第一连接板(1)的右侧中心位置处连接有连接座(20)，且连接座(20)的内部开设有第二滑槽(16)，所述第二滑槽(16)的内部抵接有第二滑块(19)，且第二滑块(19)的一侧连接有第一卡块(15)，所述第一卡块(15)的底端连接有第一弹簧(17)，所述第一卡块(15)的顶端抵接有第一挤压板(14)，所述第一挤压板(14)的顶端连接有按压块(13)，且按压块(13)的表面抵接有限位腔(18)，所述限位腔(18)开设在连接套(2)的内部，且连接套(2)的右侧连接有第二喷管(12)，所述第二喷管(12)的左侧内壁抵接有第一连接环(3)，且第一连接环(3)的右侧连接有万向软管(4)，所述万向软管(4)的右侧连接有第一喷管(5)，且第一喷管(5)的顶端表面开设有固定腔(11)，且固定腔(11)的左右两侧皆连接有第一滑槽(9)，所述第一滑槽(9)的内部抵接有第一滑块(8)，所述第一滑块(8)远离第一滑槽(9)的一侧连接有第一限位块(7)，且第一滑槽(9)的底端抵接有弹簧片(10)，所述第一喷管(5)的右侧连接有喷头主体(6)。 | B64D1/18
1872 | JP2020098500A | 导体装置 | 2018-12-18 | 驳回 | Realglobe Inc | [问题]执行相对于导体的自动移动。 该装置(20)是导体[解决方案]，(11)与(12)通信的远程无人移动装置能够被配置。 导体装置， 至少一部分(21)和用于接受指令的装置指示模糊不确定， 提供了模糊指示不确定补充部分，导体(22)和用于生成指示移动体的操作内容的信息的生成装置，以及用于发送设备信息的导体装置(24)。 图1[附图] | 1. A command device configured to be able to communicate with an operation device capable of remotely operating an unmanned moving body, the command device comprising : reception means for receiving an ambiguous instruction at least a part of which is an uncertain instruction, A generation unit that complements an uncertain portion included in the ambiguous instruction to generate command information indicating an operation content of the unmanned moving body; and a transmission unit that transmits the command information to the operation device. | G05D1/00
1873 | US20200201332A1 | 用于风电场的监视系统及相关方法 | 2018-06-21 | 放弃 | Vestas Wind Systems A/S | 在第一方面，本发明的实施例提供了一种用于风电场的监视系统，包括：检测系统，被配置为检测飞鸟并发出检测信号； 一个或多个无人机； 以及控制系统，被配置为基于对在风电场附近飞行的鸟类的检测来命令部署所述无人机中的一个或多个。 本发明涉及一种包括多个风力涡轮机和如上所述的系统的风电场。 本发明还包括一种在风电场中操作监视系统的方法，包括：使用用于检测鸟类的监视系统扫描风电场附近的地理区域； 在检测到风电场附近存在鸟类时，自动命令部署一个或多个无人机，以对检测到的鸟类起到威吓作用。 | 1. A surveillance system for a wind park comprising : a detection system configured to detect flying birds and issue a detection signal; one or more drones; a control system configured to command one or more of said drones to be deployed based on the detection of birds flying in the vicinity of the wind park. | G05D1/00
1874 | US20200202284A1 | 使用无人飞行器进行物品投递的系统，方法和装置 | 2018-12-21 | 放弃 | Ford Global Technologies, Llc | 本发明公开了用于使用无人飞行器进行物品递送的系统和方法。 示例性方法可包括：由经由收发器通信地耦合到至少一个处理器的管理组件接收针对UAV的指令，其中所述指令包括针对一个或多个物品的递送请求； 经由路由部件基于所述传送请求来确定预定路由，其中所述预定路由使一个或多个用户对所述UAV的可见性最大化； 以及由通信地耦合到所述至少一个处理器和至少一个存储器的支付组件接受来自一个或多个用户的对所述一个或多个项目的支付。 | 1. An unmanned aerial vehicle (UAV), comprising : a transceiver; at least one memory that stores computer-executable instructions; andat least one processor of the one or more processors configured to access the at least one memory wherein the at least one processor of the one or more processors is configured to execute the computer-executable instructions to : receive, by a management component communicatively coupled to the at least one processor via the transceiver, instructions for the UAV, wherein the instructions include a delivery request for one or more items; determine, via a routing component, a predetermined route based on the delivery request, wherein the predetermined route maximizing a visibility of the UAV by one or more users; andaccept, by a payment component communicatively coupled to the at least one processor and the at least one memory, payment for the one or more items from one or more users. | G06Q10/08
1875 | CN109901601A | 一种用于岩层露头精细建模的多旋翼无人机影像采集方法 | 2019-03-19 | 未缴年费 | 中国石油大学(华东) | 本发明公开了一种用于岩层露头精细建模的多旋翼无人机影像采集方法，基本步骤为：现场踏勘，确定障碍物空间分布情况；获取岩层露头的高度和倾角；根据岩层露头模型的毫米级精度需求及相机参数确定无人机飞行参数；根据飞行参数规划飞行方案进行采集，得到岩层露头多角度、高重叠率、毫米级的影像数据；剔除模糊、色彩异常的影像数据。本发明提供的方法具有科学合理、易于实现、采集速度快、影像分辨率高、应用范围广等优点，通过多旋翼无人机采集岩层露头多角度、高重叠率、毫米级的影像，实现岩层露头毫米级精度三维模型构建。 | 1.一种用于岩层露头精细建模的多旋翼无人机影像采集方法，其特征在于，包括以下步骤： (1)现场踏勘，确定障碍物空间分布情况； (2)获取岩层露头的高度H0和倾角i； (3)根据岩层露头模型的毫米级精度需求及相机参数，确定无人机飞行参数L、α、v1、v2和D(其中，L为无人机与岩壁的距离，α为镜头角度，v1、v2分别为水平、垂直两个方向的最大飞行速度，D为无人机横移距离)； (4)根据飞行参数规划飞行方案进行采集，得到岩层露头多角度、高重叠率、毫米级的影像数据； (5)剔除模糊、色彩异常的影像数据； | G05D1/08
1876 | CN111319502A | 基于双目视觉定位的无人机激光充电方法 | 2020-02-24 | 驳回 | 上海理工大学 | 本发明涉及一种基于多目视觉定位的无人机激光充电方法。无人机上安装有视觉定位标签和激光充电板，空间中有激光发射器和数个摄像头；数个摄像头捕获无人机上的视觉标签位置信号送计算机系统，计算得到无人机的空间位置和姿态信息；通过对目标偏移量与伺服调整量的解算后, 驱动激光瞄准器的跟踪伺服模块调整方位角和天顶角，将激光发射端瞄准无人机上的激光充电板；发射激光对无人机进行充电。本发明可在无人机运行的同时，对无人机进行远程充电，延长无人机的飞行时间。具有高效性，灵活性等优点，提高了无人机的续航能力。 | 1.一种基于双目视觉定位的无人机激光充电方法，其特征在于，具体包括如下步骤： 1)无人机底部有超过3个视觉标签和一个激光充电板，地面上固定的两个或者两个以上高清摄像头、激光发射器； 2)计算机预先输入所有摄像头、激光发射器的位置信息、视觉标签相对于激光充电板的空间位置、视觉标签在无人机上安装的空间位置； 3)无人机在空中飞行时，由多个摄像头从不同的角度不断采集视觉标签的位置信息，经图像采集卡送计算机； 4)计算机结合预先录入的信息，解算出无人机的空间位置和姿态信息、激光充电板的位置和姿态信息，调整飞行姿态； 5)计算机通过激光充电板的位置信息、激光发射器的角度信息和预先录入的激光发射器的位置信息，计算得出激光发射器的伺服调整量； 6)经控制电路转化为电机的电压信号，控制激光发射器的伺服电机转动，带动激光发射器的天顶角和方位角变化，让激光发射器实时瞄准无人机底部的激光充电板； 7)对准后，激光发射器发送激光，激光充电板接收激光并转化为电能进行储存，完成对无人机的充电过程。 | B60L53/37
1877 | CN111319766A | 一种用于农业生产的喷洒效果好的植保无人机 | 2020-03-24 | 撤回 | 南京绿源达农业设备有限公司 | 本发明涉及一种用于农业生产的喷洒效果好的植保无人机，包括主体、药箱、注药口、喷洒机构和若干飞行机构，飞行机构包括固定管、支脚、旋翼和伸缩组件，伸缩组件包括平移单元、平移板、气泵、气缸、密封板和气杆，喷洒机构包括升降组件、竖管、横管和若干喷头，该用于农业生产的喷洒效果好的植保无人机通过飞行机构中的旋翼远离主体移动，扩大了旋翼与喷头在水平方向的距离，不仅如此，喷洒机构中，通过横管和竖管向下移动，扩大了喷头与旋翼在竖直方向的距离，进一步减弱了旋翼对农作物叶子的影响里，减轻农作物叶子的扭曲程度，保证农药药滴的附着率和设备良好的喷洒效果，提高了设备的实用性。 | 1.一种用于农业生产的喷洒效果好的植保无人机，其特征在于，包括主体(1)、药箱(2)、注药口(3)、喷洒机构和若干飞行机构，所述药箱(2)固定在主体(1)的上方，所述注药口(3)固定在药箱(2)的上方，所述喷洒机构位于主体(1)的下方，所述喷洒机构与药箱(2)连接，所述飞行机构周向均匀分布在主体(1)的外周，所述主体(1)内设有天线和PLC，所述天线与PLC电连接； 所述飞行机构包括固定管(4)、支脚(5)、旋翼(6)和伸缩组件，所述固定管(4)固定在主体(1)上，所述支脚(5)固定在固定管(4)的下方，所述伸缩组件的一端设置在固定管(4)内，所述旋翼(6)位于固定管(4)的外部，所述伸缩组件的另一端与旋翼(6)连接，所述伸缩组件包括平移单元、平移板(7)、气泵(8)、气缸(9)、密封板(10)和气杆(11)，所述平移单元与平移板(7)传动连接，所述气泵(8)固定在平移板(7)的靠近主体(1)的一侧，所述气缸(9)固定在平移板(7)的另一侧，所述密封板(10)设置在气缸(9)内，所述密封板(10)的外周与气缸(9)的内壁密封连接，所述气杆(11)的一端与密封板(10)固定连接，所述气杆(11)的另一端与旋翼(6)连接，所述气泵(8)与气缸(9)连通，所述气泵(8)和旋翼(6)均与PLC电连接； 所述喷洒机构包括升降组件、竖管(12)、横管(13)和若干喷头(14)，所述升降组件位于主体(1)的下方，所述横管(13)位于升降组件的下方，所述升降组件与横管(13)传动连接，所述喷头(14)均匀分布在横管(13)的下方，所述竖管(12)的底端与横管(13)的中心处连通，所述主体(1)的中心处和药箱(2)内的底部分别设有第一通孔和第二通孔，所述第一通孔的内径和第二通孔的内径相同，所述第一通孔与第二通孔同轴设置，所述竖管(12)的顶端依次穿过第一通孔、第二通孔、药箱(2)和注药口(3)，所述竖管(12)的外周与第二通孔的内壁密封连接。 | B64D1/18
1878 | CN111319768A | 一种农药使用充分的高效型植保无人机 | 2020-03-26 | 撤回 | 南京绿源达农业设备有限公司 | 本发明涉及一种农药使用充分的高效型植保无人机，包括主体、药箱、四个飞行装置和四个支架，还包括拆装机构和取药机构，所述取药机构包括第四管道、第三管道、环形导轨、锥形块、重力块、第六管道和第五管道，所述拆装机构包括第二管道、水泵、固定环、两个喷嘴、两个第一管道和四个固定组件，所述固定组件包括升降套管、抵靠杆、定位绳、弹簧和限位单元，该农药使用充分的高效型植保无人机中，通过拆装机构提高了药箱拆装的便捷度，提高了无人机添加农药的效率，提高了无人机的工作效率，通过取药机构可以抽取药箱内部的农药，减少了药箱内部农药的残留量，提高了无人机的实用性。 | 1.一种农药使用充分的高效型植保无人机，包括主体(2)、药箱(8)、四个飞行装置(1)和四个支架(7)，四个飞行装置(1)周向均匀设置在主体(2)的外周上，所述药箱(8)设置在主体(2)的底部，四个支架(7)周向均匀设置在主体(2)的底部的外周上，其特征在于，还包括拆装机构和取药机构，所述拆装机构安装在支架(7)上，所述取药机构设置在药箱(8)的内部； 所述取药机构包括第四管道(15)、第三管道(13)、环形导轨(16)、锥形块(19)、重力块(14)、第六管道(18)和第五管道(17)，所述药箱(8)的形状为圆筒形，所述锥形块(19)的底部与药箱(8)的底部的内壁固定连接，所述第四管道(15)和药箱(8)均与第三管道(13)同轴设置，所述第三管道(13)的一端上设有固定轴承，所述第三管道(13)的一端通过固定轴承与锥形块(19)的顶端连接，所述第三管道(13)的另一端设置在第四管道(15)的一端的内部，所述第三管道(13)与第四管道(15)滑动且密封连接，所述第四管道(15)的另一端设置在主体(2)的外部，所述第四管道(15)与主体(2)的顶端固定连接，所述环形导轨(16)设置在药箱(8)的四周的内壁上，所述重力块(14)的一侧设有凹槽，所述环形导轨(16)设置在凹槽的内部，所述重力块(14)与环形导轨(16)滑动连接，所述重力块(14)通过第六管道(18)与第三管道(13)固定连接，所述第五管道(17)与第三管道(13)平行，所述四五管道的一端通过第六管道(18)与第三管道(13)连通，所述第五管道(17)的另一端位于在药箱(8)的内部的一侧的底部； 所述拆装机构包括第二管道(11)、水泵(12)、固定环(9)、两个喷嘴(3)、两个第一管道(10)和四个固定组件，所述第二管道(11)与第三管道(13)同轴设置，所述主体(2)的内部设有空腔，所述第二管道(11)的一端与主体(2)的底部的内壁固定连接，所述第二管道(11)与主体(2)的外部连通，所述第四管道(15)的远离第三管道(13)的一端设置在第二管道(11)的内部，所述第四管道(15)与第二管道(11)密封连接，所述水泵(12)安装在第二管道(11)上，两个喷嘴(3)分别设置在主体(2)的两侧，所述喷嘴(3)通过第一管道(10)与第二管道(11)的远离药箱(8)的一端连通，所述固定环(9)安装在药箱(8)的外周上，所述固定组件与支架(7)一一对应，所述固定组件安装在支架(7)上，所述固定组件与固定环(9)连接。 | B64D1/18
1879 | CN111324139A | 无人机降落方法、装置、设备及存储介质 | 2018-12-13 | 驳回 | 丰翼科技(深圳)有限公司 | 本申请公开了一种无人机降落方法、装置、设备及存储介质，该方法包括：通过单目相机在待降落区域图像内确定要降落的初级目标区域；控制无人机移动至确定的所述初级目标区域的上方并下降至双目相机的有效视距内，切换所述单目相机至所述双目相机；通过所述双目相机确定无人机用于降落的目标点；将无人机降落至所述目标点。本发明在单目相机视觉分类的基础上，融合双目相机视觉深度信息，使无人机平地降落更准确。 | 1.一种无人机降落方法，其特征在于，该方法包括： 通过单目相机在待降落区域图像内确定要降落的初级目标区域； 控制无人机移动至确定的所述初级目标区域的上方并下降至双目相机的有效视距内，切换所述单目相机至所述双目相机； 通过所述双目相机确定无人机用于降落的目标点； 将无人机降落至所述目标点。 | G05D1/10
1880 | CN111324140A | 控制无人机返航的方法、系统及装置、无人机 | 2018-12-14 | 撤回 | 北京宝沃汽车有限公司 | 本公开涉及一种控制无人机返航的方法和系统、存储介质、车辆和无人机，用于解决相关技术中回收无人机的定位精度不高导致无人机收纳装置只能设置于车辆的特定位置的技术问题。所述控制无人机返航的方法包括：车辆向无人机发送返航指令，返航指令包括第一预设飞行路径；无人机沿着第一预设飞行路径飞至车辆所在的目的地；车辆获取停机坪与无人机之间的第一距离信息；车辆将第一位置信息和第一距离信息发送给无人机；第一位置信息为车辆的位置信息；无人机获取无人机与停机坪之间的第二距离信息；无人机根据第一位置信息、第二位置信息、第一距离信息和第二距离信息，规划飞回停机坪的第二飞行路线；无人机沿着第二飞行路线降落于停机坪。 | 1.一种控制无人机返航的方法，其特征在于，所述方法包括： 车辆向所述无人机发送返航指令，所述返航指令包括第一预设飞行路径；其中，所述车辆外部设有停机坪； 无人机沿着所述第一预设飞行路径飞至所述车辆所在的目的地； 车辆获取所述停机坪与所述无人机之间的第一距离信息； 车辆将第一位置信息和所述第一距离信息发送给无人机；所述第一位置信息为所述车辆的位置信息； 无人机获取所述无人机与所述停机坪之间的第二距离信息； 无人机根据所述第一位置信息、第二位置信息、所述第一距离信息和所述第二距离信息，规划飞回所述停机坪的第二飞行路线；所述第二位置信息为所述无人机的位置信息； 无人机沿着所述第二飞行路线降落于所述停机坪。 | G05D1/10
1881 | CN111324147A | 一种无人机自动驶入驶出控制系统 | 2020-04-15 | 驳回 | 北京共创晶桔科技服务有限公司 | 本发明提供一种无人机自动驶入驶出控制系统。本发明提供的无人机自动驶入驶出控制系统，包括地面控制站、无人机本体，所述无人机本体内设有用于控制无人机本体的飞控计算机，且所述飞控计算机与地面控制站电性相连，还包括对无人机本体移动的承载装置，所述承载装置包括底板、以及固设在底板顶部的侧安装板，所述侧安装板的一端转动连接有第一连杆，所述侧安装板的另一端滑动连接有第二连杆，且第一连杆和第二连杆的中部通过转接件转动相连；本发明通过设置用于对无人机本体进行承载的承载板，利用承载板的升降实现对无人机起飞前的准备和降落后的收纳，通过设置固定装置，便于对无人机本体进行固定。 | 1.一种无人机自动驶入驶出控制系统，包括地面控制站(1)、无人机本体(2)，所述无人机本体(2)内设有用于控制无人机本体(2)的飞控计算机(3)，且所述飞控计算机(3)与地面控制站(1)电性相连，其特征在于，还包括对无人机本体(2)移动的承载装置(4)，所述承载装置(4)包括底板(4-1)、以及固设在底板(4-1)顶部的侧安装板(4-2)，所述侧安装板(4-2)的一端转动连接有第一连杆(5)，所述侧安装板(4-2)的另一端滑动连接有第二连杆(6)，且第一连杆(5)和第二连杆(6)的中部通过转接件(7)转动相连，所述第二连杆(6)的顶端通过连接柱转动连接有承载板(8)，所述第一连杆(5)的顶端通过第二滑块(9)滑动连接在承载板(8)的侧壁，所述第二连杆(6)的侧壁固设有驱动其滑动的气缸(22)；所述承载板(8)的顶部固设有放置杆(10)，所述无人机本体(2)设置在放置杆(10)的顶部，且所述放置杆(10)的侧壁设有用于固定无人机本体(2)的固定装置(11)。 | G05D1/10
1882 | CN111328018A | 无人车、无人车作业系统和无人车作业方法 | 2020-02-27 | 驳回 | 新石器慧通(北京)科技有限公司 | 本发明公开了一种无人车、无人车作业系统和无人车作业方法。其中无人车为无人驾驶的车辆，包括：车体；定位装置，安装于所述车体上，用于向周边的多个定位基站发送定位请求，以使服务器定位所述无人车的位置；作业执行装置，安装于所述车体上，用于执行作业任务；控制处理装置，安装于所述车体上，与所述作业执行装置连接，用于响应所述服务器根据所述无人车的位置发送的作业指令，控制所述无人车移动至目标区域，并控制所述作业执行装置在所述目标区域进行作业。本发明的技术方案通过自动驾驶无人车可减少病毒传播的隐患，提高作业效率。 | 1.一种无人车，其特征在于，所述无人车包括： 车体； 定位装置，安装于所述车体上，用于向周边的多个定位基站发送定位请求，以使服务器定位所述无人车的位置； 作业执行装置，安装于所述车体上，用于执行作业任务； 控制处理装置，安装于所述车体上，与所述作业执行装置连接，用于响应所述服务器根据所述无人车的位置发送的作业指令，控制所述无人车移动至目标区域，并控制所述作业执行装置在所述目标区域进行作业。 | H04W4/02
1883 | CN210808955U | 一种多功能植保无人车 | 2019-10-18 | 未缴年费 | 南京晓庄学院 | 本实用新型公开了一种多功能植保无人车，包括装置主体，所述装置主体的上端开设有滑槽，所述滑槽的内壁镶嵌有多功能物料箱，所述多功能物料箱下端外壁的前后两侧皆均匀安装有齿条，所述齿条远离多功能物料箱的一侧与齿轮啮合，所述齿轮嵌入在第一卡槽的内壁，所述第一卡槽开设在滑槽的前后两侧，所述齿轮的内壁固定安装有转动杆，所述转动杆的内壁固定安装有固定杆，所述固定杆的下端嵌入在螺纹槽的内壁，所述螺纹槽开设在第一卡槽的下端内壁。本实用新型通过设置齿轮与固定杆相互配合，能够避免需要一个人到车的上端将药桶拆卸下来，一个人在下面扶住，十分麻烦的问题，节省了人力，提高了工作效率。 | 1.一种多功能植保无人车，包括装置主体(1)，其特征在于：所述装置主体(1)的上端开设有滑槽(2)，所述滑槽(2)的内壁镶嵌有多功能物料箱(3)，所述多功能物料箱(3)下端外壁的前后两侧皆均匀安装有齿条(4)，所述齿条(4)远离多功能物料箱(3)的一侧与齿轮(5)啮合，所述齿轮(5)嵌入在第一卡槽(9)的内壁，所述第一卡槽(9)开设在滑槽(2)的前后两侧，所述齿轮(5)的内壁固定安装有转动杆(6)，所述转动杆(6)的内壁固定安装有固定杆(7)，所述固定杆(7)的下端嵌入在螺纹槽(8)的内壁，所述螺纹槽(8)开设在第一卡槽(9)的下端内壁，所述固定杆(7)的上端穿过第二卡槽(10)并延伸至装置主体(1)的外部，所述第二卡槽(10)开设在第一卡槽(9)的上端，所述多功能物料箱(3)的左侧中间位置固定安装有第一管道接口(15)，所述第一管道接口(15)的左端嵌入在第二管道接口(17)的内壁，所述第二管道接口(17)的内壁安装有固定按钮(18)，所述固定按钮(18)的外壁谷固定安装有限位块(19)，所述限位块(19)通过第二弹簧(20)与限位槽(21)的内壁固定连接，所述限位槽(21)开设在固定按钮(18)的周侧，所述第二管道接口(17)的外壁套接有第二固定圈(22)。 | A01M7/00
1884 | CN210822757U | 一种山地灾害应急监测与处置救援快速响应系统 | 2019-08-29 | 未缴年费 | 四川金核矿业有限公司 | 本实用新型涉及山地灾害监测领域，具体涉及一种山地灾害应急监测与处置救援快速响应系统，包括无人机航测系统，所述无人机航测系统包含无人机、无人机飞控地面站，所述无人机与无人机飞控地面站无线连接；所述无人机飞控地面站与存储服务器电性连接，所述存储服务器与分析指挥平台电性连接。本实用新型提供使用无人机辅助监测的山地灾害应急监测与处置救援快速响应系统。 | 1.一种山地灾害应急监测与处置救援快速响应系统，其特征在于：包括无人机航测系统(110)，所述无人机航测系统包含无人机(111)、无人机飞控地面站(112)，所述无人机(111)与无人机飞控地面站(112)无线连接；所述无人机飞控地面站(112)与存储服务器(210)电性连接，所述存储服务器(210)与分析指挥平台(310)电性连接。 | B64C39/02
1885 | CN210822801U | 一种具有超载报警的植保无人机 | 2019-10-23 | 未缴年费 | 南京晓庄学院 | 本实用新型公开了一种具有超载报警的植保无人机，属于植保无人机技术领域，其包括无人机机体，所述无人机机体的下表面与放置箱的上表面固定连接，所述放置箱的左右两侧面均开设有第一滑槽，且两个第一滑块的相对面分别与水箱的左右两侧面固定连接，所述水箱内壁的下表面与水利装置的下表面固定连接，所述水利装置的出水口通过水箱的下表面与伸缩软管相连通，所述伸缩软管的顶端通过放置箱的下表面与水箱的下表面固定连接。该具有超载报警的植保无人机，通过设置警报器、水箱、支撑杆、第一弹簧和第一伸缩杆，因设置有警报器，使得该植保无人机不易出现超负荷运行的情况，降低了该植保无人机出现损坏或掉落的可能。 | 1.一种具有超载报警的植保无人机，包括无人机机体(1)，其特征在于：所述无人机机体(1)的下表面与放置箱(2)的上表面固定连接，所述放置箱(2)的左右两侧面均开设有第一滑槽(3)，所述第一滑槽(3)内滑动连接有第一滑块(4)，且两个第一滑块(4)的相对面分别与水箱(5)的左右两侧面固定连接，所述水箱(5)内壁的下表面与水利装置(6)的下表面固定连接，所述水利装置(6)的出水口通过水箱(5)的下表面与伸缩软管(7)相连通，所述伸缩软管(7)的顶端通过放置箱(2)的下表面与水箱(5)的下表面固定连接； 所述放置箱(2)内壁的下表面固定连接有警报器(13)，所述水箱(5)的下表面与固定块(8)的上表面固定连接，所述固定块(8)的数量为两个，且两个固定块(8)的正面通过销轴分别与两个支撑杆(9)的顶端活动连接，所述支撑杆(9)的底端通过销轴与第二滑块(10)的正面活动连接，所述第二滑块(10)滑动连接在第二滑槽(11)内，所述第二滑槽(11)开设在放置箱(2)内壁下表面，所述第二滑槽(11)内壁的左侧面固定连接有伸缩装置(12)，所述伸缩装置(12)的右端与第二滑块(10)的左侧面固定连接，所述放置箱(2)的下表面固定连接有第二伸缩杆(15)，所述第二伸缩杆(15)的底端与出水管(14)的上表面固定连接，所述伸缩软管(7)的底端与出水管(14)的顶端相连通； 所述出水管(14)设置有两个出水口，且位于左侧出水口的底端设置有喷水口(17)，且位于右侧出水口的底端设置有雾化喷头(16)，所述放置箱(2)的左右两侧面均固定连接有固定杆(18)，所述无人机机体(1)的下表面固定连接有连接杆(19)，所述连接杆(19)的底端与弹性装置(20)的顶端固定连接，所述弹性装置(20)的底端与支撑块(21)的上表面固定连接。 | B64D47/02
1886 | TWM597048U | 无人飞行载具之自动喷药系统 | 2020-03-16 | 未缴年费 | 城市学校财团法人台北城市科技大学; 杨文治 | 一种无人飞行载具之自动喷药系统其包括一电源模组、一模组、一微控制器、一飞行控制器以及一喷药模组可安装于无人飞行载具上然后根据使用者之无线遥控讯号飞行至指定地点之上空自动喷扫药剂达到省时省力之效果。 | 一种无人飞行载具之自动喷药系统，其包括一电源模组、一GPS模组、一微控制器、一飞行控制器以及一喷药模组，其中： | A01M7/00
1887 | CN107111321A | 控制方法、控制装置、飞行控制系统与多旋翼无人机 | 2016-10-11 | 未缴年费 | 深圳市大疆创新科技有限公司 | 提供了一种控制方法、控制装置、飞行控制系统与多旋翼无人机。该控制方法包括：控制多旋翼无人机向目标地点飞行；确定该多旋翼无人机的空速；控制该多旋翼无人机风阻小的方向朝向该空速的方向，能够提高多旋翼无人机的抗风能力，从而提高多旋翼无人机在大风环境中的飞行可靠性。 | 一种控制方法，其特征在于，包括：控制多旋翼无人机向目标地点飞行；确定所述多旋翼无人机的空速；控制所述多旋翼无人机风阻小的方向朝向所述空速的方向。 | G05D1/10
1888 | CN111301680A | 一种基于智能图像识别的电力巡检无人机 | 2020-03-31 | 驳回 | 长春工程学院 | 本发明公开了一种基于智能图像识别的电力巡检无人机，包括无人机本体和PC端，所述无人机本体上设有飞行控制模块、图像获取模块和绝缘子检测模块，所述图像获取模块包括可见光录像模块、远距离摄影模块和红外热成像模块，PC端上设有图像接收分析模块，其中所述PC端上的图像接收分析模块接收图像获取模块传来巡检目标的图像、视图和热成像图，并分析、对比得出检测结果；所述PC端接收绝缘子检测模块的信息，并显示结果，所述PC端的输出端与飞行控制模块的输入端连接，并能控制无人机本体的飞行。本发明与现有技术相比的优点在于：使用无人机进行巡线监测，大大降低巡检成本，提高巡检效率，保障巡检人员的生命安全。 | 1.一种基于智能图像识别的电力巡检无人机，其特征在于：包括无人机本体(1)和PC端，所述无人机本体(1)上设有飞行控制模块(2)、图像获取模块(3)和绝缘子检测模块(4)，所述图像获取模块(3)包括可见光录像模块、远距离摄影模块和红外热成像模块，PC端上设有图像接收分析模块，其中所述PC端上的图像接收分析模块接收图像获取模块(3)传来巡检目标的图像、视图和热成像图，并分析、对比得出检测结果； 所述PC端接收绝缘子检测模块(4)的信息，并显示结果，所述PC端的输出端与飞行控制模块(2)的输入端连接，并能控制无人机本体(1)的飞行。 | B64C39/02
1889 | CN111301683A | 一种防沉淀的植保无人机 | 2020-03-13 | 撤回 | 南京绿源达农业设备有限公司 | 本发明涉及一种防沉淀的植保无人机，包括主体、药箱、连接管、连接盒、两个第一滤网、两个飞行装置、两个支撑杆和若干喷嘴，还包括搅拌机构和两个清洁机构，所述搅拌机构包括驱动组件、转轴、两个第一轴承和若干搅拌片，所述清洁机构包括第一齿轮和两个清洁组件，所述清洁组件包括第二轴承、第二齿轮、传动轴、往复单元、刮板和两个连杆，该防沉淀的植保无人机通过搅拌机构，实现了搅拌的功能，加快了药液在药箱内的流动速度，从而防止药液出现沉积现象，避免影响喷药工作，通过清洁机构，实现了清洁第一滤网的功能，避免灰尘堵塞第一滤网，影响空气的流通，从而影响散热效果。 | 1.一种防沉淀的植保无人机，包括主体(1)、药箱(4)、连接管(5)、连接盒(6)、两个第一滤网(21)、两个飞行装置(2)、两个支撑杆(3)和若干喷嘴(7)，所述药箱(4)固定在主体(1)的内部，所述连接盒(6)固定在主体(1)的下方，所述连接盒(6)的上方通过连接管(5)与药箱(4)的下方连通，所述喷嘴(7)均匀分布在连接盒(6)的下方，所述喷嘴(7)与连接盒(6)连通，两个飞行装置(2)分别设置在主体(1)的两侧的上方，两个支撑杆(3)分别固定在主体(1)的下方的两侧，所述主体(1)的两侧均设有散热口，所述散热口与第一滤网(21)一一对应，所述第一滤网(21)与散热口的内壁固定连接，所述主体(1)内设有PLC，其特征在于，还包括搅拌机构和两个清洁机构，所述搅拌机构设置在药箱(4)的内部，所述清洁机构与第一滤网(21)一一对应，所述清洁机构设置在主体(1)的靠近第一滤网(21)的一侧，所述搅拌机构与清洁机构一一对应； 所述搅拌机构包括驱动组件、转轴(11)、两个第一轴承和若干搅拌片(12)，两个第一轴承分别固定在药箱(4)的两侧的内壁上，所述药箱(4)的两侧均设有小孔，所述转轴(11)的两端分别穿过两个小孔与两个清洁机构连接，所述转轴(11)与第一轴承的内圈固定连接，所述搅拌片(12)周向均匀固定在转轴(11)上，所述搅拌片(12)设置在药箱(4)的内部，所述驱动组件与转轴(11)连接； 所述清洁机构包括第一齿轮(13)和两个清洁组件，所述转轴(11)的两端分别与两个第一齿轮(13)固定连接，所述第一齿轮(13)设置在两个清洁组件之间，所述清洁组件与第一齿轮(13)连接； 所述清洁组件包括第二轴承、第二齿轮(14)、传动轴(15)、往复单元、刮板(20)和两个连杆(19)，所述主体(1)的两侧均设有两个圆孔，所述圆孔与传动轴(15)一一对应，所述第二轴承固定在主体(1)的靠近圆孔的一侧的内壁上，所述第二齿轮(14)与传动轴(15)的一端固定连接，所述第二齿轮(14)与第一齿轮(13)啮合，所述传动轴(15)的另一端穿过圆孔设置在主体(1)的外部，所述传动轴(15)与第二轴承的内圈固定连接，所述传动轴(15)的另一端与往复单元连接，所述连杆(19)的一端与往复单元连接，所述连杆(19)的另一端与刮板(20)固定连接，所述刮板(20)抵靠在第一滤网(21)上。 | B64D1/18
1890 | CN111301700A | 一种海上移动平台控制无人机回收和放飞的方法及装置 | 2020-02-26 | 撤回 | 苏州禺疆船艇科技有限公司 | 本发明涉及无人机应用领域，具体公开了海上移动平台控制无人机回收和放飞的方法及装置，方法包括：通过船艇指挥控制中心确定当前海况符合无人机降落或者起飞条件时，无人机控制器判断收到的控制命令是回收还是放飞，当收到回收无人机的命令后控制无人机从船艇上方靠近折叠平台，同时控制电磁吸盘远程控制单元对电磁吸盘进行充磁，使无人机吸附固定在折叠平台中的电磁吸盘上；当收到放飞无人机的命令后对电磁吸盘进行充磁，使无人机吸附固定在电磁吸盘上，及启动无人机，待无人机产生的牵引力满足起飞条件时，通过电磁吸盘远程控制单元对电磁吸盘进行退磁，无人机起飞；采用简单可靠的方法和简易装置，使得无人机在船艇上能够安全回收和放飞。 | 1.一种海上移动平台控制无人机回收和放飞的方法，其特征在于，包括如下步骤： 通过船艇指挥控制中心确定当前海况符合无人机降落或者起飞条件时，输入回收无人机的控制命令或放飞无人机的控制命令； 通过无人机控制器判断收到的是回收无人机的控制命令还是放飞无人机的控制命令； 无人机控制器收到回收无人机的控制命令后，依据计算出的无人机相对目标船艇的运动速度和精确位置以控制无人机从所述目标船艇上方靠近所述目标船艇上的折叠平台，同时控制电磁吸盘远程控制单元对电磁吸盘进行充磁，使无人机吸附固定在折叠平台中的电磁吸盘上； 无人机控制器收到放飞无人机的控制命令后，控制所述电磁吸盘远程控制单元对电磁吸盘进行充磁，使无人机吸附固定在所述电磁吸盘上，及通过所述无人机控制器启动无人机，待无人机产生的牵引力满足起飞条件时，通过所述电磁吸盘远程控制单元控制电磁吸盘退磁，无人机起飞。 | B64F1/00
1891 | CN111309044A | 一种水面光伏电站无人机巡检方法 | 2020-04-22 | 撤回 | 安徽东源电力有限公司 | 本发明公开了一种水面光伏电站无人机巡检方法，包括无人机、飞控模块、舵机模块和PC地面站，所述飞控模块输出端通过信号放大电路形成的控制信号放大后传送给所述舵机模块，所述舵机模块的输出端与飞行器姿态运动模块的输入端相连接。有益效果是：通过将目标信息和飞行器的位置信息通过第二接口电路模块传送给飞控模块，然后飞控模块通过航迹解算模块算出航迹之后，并通过电路模块将控制信号放大后传送给舵机模块，舵机模块调整飞行器的姿态，通过改变姿态来实现飞行器沿航迹线运动，舵机模块通过霍尔传感器实时监测电机的实际转角，并反馈给电机控制电路；姿态测量装置实时测量飞行器的姿态，并反馈给姿态解算模块。 | 1.一种水面光伏电站无人机巡检方法，其特征在于，包括无人机、飞控模块、舵机模块和PC地面站，所述飞控模块输出端通过信号放大电路形成的控制信号放大后传送给所述舵机模块，所述舵机模块的输出端与飞行器姿态运动模块的输入端相连接，所述飞行器姿态运动模块输出端与飞行器沿航迹线运动模块的输入端相连接。 | G05D1/08
1892 | CN111315096A | 无人机编队灯光表演系统及方法、无人机运行脚本生成方法、存储介质和电子设备 | 2020-03-12 | 驳回 | 北京京东乾石科技有限公司 | 本公开涉及无人机技术领域，提出了一种无人机编队灯光表演系统及方法、无人机运行脚本生成方法、存储介质和电子设备，无人机编队灯光表演系统包括无人机和灯光阵，灯光阵设置在无人机上，灯光阵包括多个灯。本公开的无人机编队灯光表演系统通过在一个无人机上设置有多个灯，即在无人机表演过程可以减少无人机的使用数量，一个无人机上的灯光阵可以作为多个像素在空中组成图案，这样空中图案的像素密度增加，显示效果更好，并且因为像素数量的增加，无人机编队表演可以显示更加复杂精细的图案。 | 1.一种无人机编队灯光表演系统，其特征在于，包括： 无人机(10)； 灯光阵(20)，所述灯光阵(20)设置在所述无人机(10)上，所述灯光阵(20)包括多个灯(21)。 | H05B47/165
1893 | CN111315656A | 农业植保无人机的控制方法、农业植保无人机和计算机可读存储介质 | 2018-12-28 | 撤回 | 深圳市大疆软件科技有限公司 | 一种农业植保无人机及其控制方法，以及一种计算机可读存储介质，所述方法包括：获取农业植保无人机的作业信息(S110)；获取农业植保无人机作业所需的农药的农药信息(S120)；以及根据所述作业信息和所述农药信息，确定完成所述农业植保无人机作业实际使用的农药总量(S130)。 | 1.一种农业植保无人机的控制方法，其特征在于，包括： 获取农业植保无人机的作业信息； 获取农业植保无人机作业所需的农药的农药信息；以及根据所述作业信息和所述农药信息，确定完成所述农业植保无人机作业实际使用的农药总量。 | B64D1/18
1894 | CN111316186A | 无人机的控制方法和无人机 | 2019-04-30 | 撤回 | 深圳市大疆创新科技有限公司 | 一种无人机的控制方法和无人机，该方法包括：获取目标飞行器的飞行状态信息(S201)；根据所述目标飞行器的飞行状态信息，确定所述目标飞行器相对于所述无人机的方位(S202)；根据所述方位和所述多个天线的方向图，将所述ADS‑B设备与无人机的多个天线中的一个目标天线通信连接，以使所述ADS‑B设备获取并解析所述目标天线接收到的来自所述目标飞行器的ADS‑B信号(S203)；多个天线的方向图各不相同。由于目标天线对来自该目标飞行器的ADS‑B信号接收性能更好，使得无人机的ADS‑B更准确地解析获取到该目标飞行器的飞行状态信息，从而降低无人机与目标飞行器相撞的风险。 | 1.一种无人机的控制方法，其特征在于，所述无人机机载有多个天线以及广播式自动相关监视ADS-B设备，所述多个天线用于接收来自飞行器的ADS-B信号，所述方法包括： 获取目标飞行器的飞行状态信息，其中，所述目标飞行器的飞行状态信息是所述ADS-B设备对来自所述目标飞行器的ADS-B信号解析获取的； 根据所述目标飞行器的飞行状态信息，确定所述目标飞行器相对于所述无人机的方位； 根据所述方位和所述多个天线的方向图，将所述ADS-B设备与所述多个天线中的一个目标天线通信连接，以使所述ADS-B设备获取并解析所述目标天线接收到的来自所述目标飞行器的ADS-B信号； 其中，所述多个天线的方向图各不相同。 | G05D1/10
1895 | CN210793635U | 一种带有喷洒农药功能的无人机 | 2019-08-02 | 未缴年费 | 孙文超 | 本实用新型公开了一种带有喷洒农药功能的无人机，涉及无人机技术领域，主要为了解决大面积农田喷洒农药效果不佳的问题；该无人机，包括机体、所述机体外侧壁上设置有多根翅臂，每个翅臂上均安装有机翼，所述机体的底侧设置有两个位于两侧的起落架，两个起落架之间设置有与之紧固连接的药液箱，所述药液箱内设置有驱动丝杆和两个活塞板，驱动丝杆的一端通过侧立板转动连接于药液箱内壁上，驱动丝杆另一端贯穿药液箱侧壁连接于设置在药液箱侧壁上的挤压电机，所述驱动丝杆的两端螺旋方向相反且分别与两个活塞板相螺旋配合。本实用新型结构简单，可大面积喷洒农药，可远程遥控，方便快捷，实用性较强，值得推广使用。 | 1.一种带有喷洒农药功能的无人机，包括机体(1)、所述机体(1)外侧壁上设置有多根翅臂(2)，每个翅臂(2)上均安装有机翼(3)，所述机体(1)的底侧设置有两个位于两侧的起落架，其特征在于，两个起落架之间设置有与之紧固连接的药液箱(6)，药液箱(6)顶壁上设置有进液端口(7)，药液箱(6)下侧设置有盘旋喷液管(9)，盘旋喷液管(9)的下端面安装有多个喷液头(10)，盘旋喷液管(9)上端中部通过连接导管(8)连通于药液箱(6)内部，所述药液箱(6)内设置有驱动丝杆(12)和两个活塞板(13)，驱动丝杆(12)贯穿两个活塞板(13)且活塞板(13)边侧与药液箱(6)内壁滑移配合，驱动丝杆(12)的一端通过侧立板(4)转动连接于药液箱(6)内壁上，驱动丝杆(12)另一端贯穿药液箱(6)侧壁连接于设置在药液箱(6)侧壁上的挤压电机(11)，所述驱动丝杆(12)的两端螺旋方向相反且分别与两个活塞板(13)相螺旋配合。 | B64C39/02
1896 | CN210793644U | 一种无人机施肥和施药装置 | 2019-07-24 | 未缴年费 | 江西异能无人机科技有限公司 | 本实用新型公开了一种无人机施肥和施药装置，包括无人机壳体、储药箱、液体储药箱、颗粒储药箱、电磁阀、液体施药器和颗粒施药器，所述无人机壳体的一侧焊接有支撑杆，所述支撑杆的另一端固定安装有转轴，所述转轴的另一端与螺旋桨套接，所述螺旋桨的外壁套接有保护套，所述无人机壳体的外壁固定安装有探照灯，所述无人机壳体的底面焊接有电路箱，本实用新型结构合理，通过安装储药箱、液体储药箱、颗粒储药箱、电磁阀、探照灯、液体施药器和颗粒施药器的装置，可以使方便施肥和施药的顺利进行，探照灯使得无人机在黑暗的环境下也能够实现夜间工作，同时能够实现施肥和施药的的双重操作，这样能够大大的提高工作的效率，同时能够方便操作。 | 1.一种无人机施肥和施药装置，包括无人机壳体(1)、储药箱(17)、液体储药箱(25)、颗粒储药箱(23)、电磁阀(28)、液体施药器(14)和颗粒施药器(15)，其特征在于：所述无人机壳体(1)的一侧焊接有支撑杆(4)，所述支撑杆(4)的另一端固定安装有转轴(5)，所述转轴(5)的另一端与螺旋桨(6)套接，所述螺旋桨(6)的外壁套接有保护套(7)，所述无人机壳体(1)的外壁固定安装有探照灯(2)，所述无人机壳体(1)的底面焊接有电路箱(3)，所述电路箱(3)的底面焊接有起落架(11)，所述电路箱(3)的底面焊接有电线盒(8)，所述电路箱(3)的底面焊接有吊架(10)，所述吊架(10)的另一端焊接有储药箱(17)，所述电线盒(8)的底面套接有搅拌轴(9)，所述搅拌轴(9)的外壁焊接有搅拌叶片(24)，所述储药箱(17)的顶面焊接有加料器(16)，所述加料器(16)分别与液体加料管(20)和颗粒加料管(21)套接，所述液体加料管(20)的另一端与液体储药箱(25)插接，所述颗粒加料管(21)的另一端与颗粒储药箱(23)插接，所述储药箱(17)的外壁焊接有支撑横板(12)，所述支撑横板(12)的底面焊接有连接杆(13)，所述连接杆(13)的另一端与横管(19)、加压泵(18)和液体施药器(14)焊接，所述横管(19)内设有电磁阀(28)，所述横管(19)的一端与加压泵(18)焊接，所述加压泵(18)的一端与横管(19)连接，所述横管(19)的另一端与液体施药器(14)插接，所述横管(19)的顶面插接通管(26)，所述通管(26)的另一端与液体储药箱(25)插接，所述储药箱(17)内设有液体储药箱(25)、盛料板(29)和颗粒储药箱(23)，所述液体储药箱(25)的底面焊接有固定块(22)，所述固定块(22)的底面焊接有颗粒储药箱(23)，所述电磁阀(28)的顶面焊接有接线端口(30)，所述接线端口(30)的外壁缠绕有电线(27)，所述颗粒储药箱(23)的底面焊接有盛料板(29)，所述盛料板(29)内设有电磁阀(28)。 | B64D1/16
1897 | CN210793655U | 一种基于植保无人机的智能地面站 | 2019-11-12 | 未缴年费 | 宜宾市农业机械研究所 | 本实用新型公开了一种基于植保无人机的智能地面站，包括计算机、地面站和无人机，所述计算机通过无线电发射接收模块与数据模块信号连接，所述数据模块与地面站进行信号连通，所述地面站通过无线电发射接收模块和数据模块与无人机进行信号连接，所述地面站设有电池充放电机构、温湿度管理机构、电池拆装机械手、药肥灌装机械手、二次定位机械手、输送机构、起降平台、夹具和药肥比例自动稀释机构。本实用新型能够进行智能化、模块化的管理，模块化管理能全天候、全区域自动执行防治任务，把病虫害杀死在萌芽时期。 | 1.一种基于植保无人机的智能地面站，包括计算机(1)、无线电发射接收模块(2)、数据模块(3)、地面站(4)、电池充放电机构(5)、温湿度管理机构(6)、电池拆装机械手(7)、药肥灌装机械手(8)、二次定位机械手(9)、输送机构(10)、起降平台(11)、夹具(12)、药肥比例自动稀释机构(13)和无人机(14)，其特征在于：所述计算机(1)通过无线电发射接收模块(2)与数据模块(3)信号连接，所述数据模块(3)与地面站(4)进行信号连通，所述地面站(4)通过无线电发射接收模块(2)和数据模块(3)与无人机(14)进行信号连接； 所述地面站(4)设有电池充放电机构(5)、温湿度管理机构(6)、电池拆装机械手(7)、药肥灌装机械手(8)、二次定位机械手(9)、输送机构(10)、起降平台(11)、夹具(12)和药肥比例自动稀释机构(13)，所述电池充放电机构(5)温湿度管理机构(6)和电池拆装机械手(7)为第一工作单元，所述药肥灌装机械手(8)和药肥比例自动稀释机构(13)为第二工作单元，所述二次定位机械手(9)、输送机构(10)、起降平台(11)和夹具(12)为第三工作单元。 | B64D1/18
1898 | CN210804118U | 一种基于CAN总线的无人机双冗余飞控系统 | 2019-04-23 | 未缴年费 | 北京天元图灵科技有限公司 | 本实用新型涉及无人机领域，具体涉及一种基于CAN总线的无人机双冗余飞控系统，包括用于实现无人机自动起飞、降落和巡航等控制的主飞行控制模块、用于主飞行控制模块故障时无人机应急控制的应急备用飞行控制模块以及总线计算机，所述主飞行控制模块和应急备用飞行控制模块分别通过CAN总线与总线计算机连接，解决了现有技术问题中存在的备份成本高以及稳定性差的技术缺陷。本实用新型提供一种具有成本低廉、稳定性高和高效安全的无人机双冗余飞控系统。 | 1.一种基于CAN总线的无人机双冗余飞控系统，其特征在于，包括用于实现无人机自动起飞、降落和巡航控制的主飞行控制模块、用于主飞行控制模块故障时无人机应急控制的应急备用飞行控制模块以及总线计算机，所述主飞行控制模块和应急备用飞行控制模块分别通过CAN总线与总线计算机连接；还包括应急备用控制模块，所述应急控制模块工作时触发无人机返航开关；所述总线计算机分别控制并切换主控制器和备用控制器。 | G05D1/10
1899 | AU2017366538A1 | 控制无人机飞行的方法和装置 | 2017-11-24 | 权利终止 | Guangzhou Xaircraft Technology Co Ltd | 一种用于控制无人机飞行的方法和装置。 所述方法包括 : 确定无人机当前静止的起始飞行位置及其机头方向(101)；从所述起始飞行位置出发，沿所述机头方向(102)的直线飞行； 并且在飞行过程中，如果接收到航路调整指令，则根据航路调整指令(103)调整无人机的航路。 在飞行中，操作人员在检测到无人机偏离航向时，无需测绘，即可通过遥控装置修正航路； 操作人员可以通过简单的操作使无人机精确地沿所需直线飞行，简化了操作过程，提高了无人机对变化的适应性。 | Claims | G05D1/12
1900 | AU2018390751A1 | 动态无人机运输任务 | 2018-12-06 | 撤回 | Wing Aviation Llc | 示例实现涉及动态更新UAV的传输任务的方法。 该方法包括在运输提供商计算系统处接收在给定将来时间从装载位置运输多个包裹的物品提供商请求。 该方法还包括由传输提供商计算系统将相应的传输任务分配给多个UAV中的每一个，其中相应的传输任务包括部署到装载位置以拾取多个包中的一个或多个包的指令。 此外，该方法包括由运输提供商系统在第一UAV拾取第一包的同时或之后识别第一包。 此外，该方法包括基于第一包的识别，由传输提供商系统向第一UAV提供任务更新，以更新第一UAV的相应传输任务。 | 1. A method comprising : receiving, at a transport-provider computing system, an item provider request fortransportation of a plurality of packages from a loading location at a given future time; assigning, by the transport-provider computing system, a respective transport task toeach of a plurality of unmanned aerial vehicles (UAV), wherein the respective transport taskcomprises an instruction to deploy to the loading location to pick up one or more of the pluralityof packages; identifying, by the transport-provider computing system, a first package while or aftera first UAV of the plurality of UAVs picks up the first package; andbased on the identifying of the first package, providing, by the transport-providercomputing system, a task update to the first UAV to update the respective transport task ofthefirst UAV. | G06Q50/28
1901 | DE102018221997A1 | 用于运行用于机动车的无人飞行器的方法和用于机动车的无人飞行器 | 2018-12-18 | 驳回 | Audi Ag | 本发明涉及一种用于运行用于机动车辆(200)的无人飞行器(UAV)的方法。 该过程旨在改善道路使用者的道路安全。 在该方法中，检测机动车(200)或其周围环境的至少一个参数，其中该参数表示机动车(200)的预定状态。 随后，产生用于无人飞行器(UAV)的控制信号，该控制信号产生用于由无人飞行器(UAV)观察或警告或熄灭道路使用者的功能。 所述控制信号的产生尤其作为所述至少一个参数的函数而发生。 最后，所述功能由所述无人机(UAV)基于所述控制信号执行。 | Method for operating an unmanned aerial vehicle (UAV) for a motor vehicle (200), the following steps : a) detecting (100) at least one parameter of a motor vehicle (200) or its surroundings, the parameter representing a predetermined state of the motor vehicle (200), b) generating (102) a control signal for the unmanned aerial vehicle, for activating a function for observing or warning or deterring a road user by the unmanned aerial vehicle, depending on the at least one parameter, andc) performing (114, 116, 118) the function based on the control signal by the unmanned aircraft. | B60Q9/00
1902 | JP2020095563A | 用于飞行器的系统 | 2018-12-14 | 驳回 | Saitotec Co Ltd | [问题]当用于在飞行控制期间对飞行器进行远程控制的用户终端未被操作时，该操作可以是用于远程控制的终端。 [解决方案]系统1是无人飞行器，无人飞行器机动化和机动化终端12b12a被提供终端11。 飞机，例如根据从终端发送的用于用户的控制信号的启动操作，在起飞，飞行之后，朝向目的地操作12a。 目的地用户11确认B飞机接近，控制终端12B执行规定的操作，控制终端响应于请求信号向B飞机的控制权1112B发送。 根据自主飞行终止请求信号，无人飞行器11可以根据着陆从操作终端12b目的地发送控制信号。 图1[附图] | 1. An unmanned aerial vehicle system comprising : an unmanned aerial vehicle; and a control terminal configured to wirelessly transmit a control signal for remotely controlling the unmanned aerial vehicle, wherein the unmanned aerial vehicle comprises : a control unit configured to control a movement vector of the wireless aerial vehicle; and a communication unit configured to wirelessly communicate with the control terminal, The unmanned aerial vehicle control system according to claim 1, wherein the maneuvering terminal comprises : an operation unit configured to generate a control signal for instructing the unmanned aerial vehicle to move a movement vector of the unmanned aerial vehicle in response to a user's operation; and a communication unit configured to wirelessly communicate with the unmanned aerial vehicle, Transmits a request signal for requesting the unmanned aerial vehicle to grant a control right to the unmanned aerial vehicle, and after transmitting the request signal, transmits the control signal generated by the operation unit to the unmanned aerial vehicle, and when receiving the request signal for requesting the grant of the control right from the maneuvering terminal, The control unit delivers a control signal received from the communication unit of the maneuvering terminal after receiving the request signal to the control unit, and the control unit controls a movement vector of the unmanned aircraft in accordance with the control signal delivered from the communication unit of the unmanned aircraft. | G05D1/10
1903 | US20200188772A1 | 用于进行无人机比赛或游戏的系统和方法 | 2019-12-31 | 放弃 | Onpoynt Unmanned Systems L L C D/B/A Onpoynt Aerial Solutions | 本文公开了一种在包含区域中进行无人机比赛或游戏的系统和方法。 该系统还可以包括连接到无人机的摄像机，并且来自摄像机的视频馈送被传送到用于控制无人机和显示视频馈送的计算设备。 该系统还可以使用计算设备和监视器来显示来自附接到无人机的摄像机的视频馈送。 该系统还可以被配置为具有信息点的游戏。 | 1. A system for conducting a drone race, comprising : a plurality of RF sensor readers attached to a plurality of obstacle structures wherein each sensor reader detects a change in an amplitude of a radio transmission received from a radio transmitter of a drone; wherein at least one RF sensor reader of the plurality of RF sensor readers sends a customized timestamp to a server in response to a detection by the at least one RF sensor reader of (i) an initial rising change and (ii) a subsequent falling change in amplitude of the radio transmission, wherein the customized timestamp includes a time between (i) the initial rising change and (ii) the subsequent falling change in amplitude of the radio transmission, wherein the server records a passage of the drone past the obstacle structure associated with the RF sensor reader that detects the (i) the initial rising change and (ii) the subsequent falling change in amplitude, wherein the passage of the drone past the obstacle structure coincides in time with the time included in the customized timestamp. | A63F9/14
1904 | US20200192348A1 | 用于无人机的信息交换 | 2017-08-11 | 放弃 | Nokia Technologies Oy | 各种通信系统可以从与无人机(UAV)有关的改进的信息交换中受益。 例如，某些通信系统可以受益于将与UAV的计划路由相关的信息发送到蜂窝网络。 在某些实施例中，一种方法可以包括在网络实体处从无人机的交通管理系统接收连接建立请求。 该方法可以包括无人飞行器的规划路线的位置信息或定时信息中的至少一个。 所述方法还可以包括基于所述连接建立请求经由所述网络实体在所述无人机和蜂窝网络之间建立连接。 | 1. A method, comprising : receiving a connection establishment request at a network entity from a traffic management system of an unmanned aerial vehicle, wherein the request comprises at least one of location information or timing information of a planned route for the unmanned aerial vehicle; andestablishing a connection between the unmanned aerial vehicle and a cellular network via the network entity based on the connection establishment request. | G05D1/00
1905 | CN111164958A | 用于基于姿态信息处理和显示图像数据的系统及方法 | 2017-09-29 | 撤回 | 深圳市大疆创新科技有限公司 | 提供了用于基于成像设备的姿态信息和显示终端的姿态信息来处理和显示环境的图像数据的方法和系统。获得在捕获图像的时刻的成像设备(例如，相机)的姿态信息，并将姿态信息与图像相关联。可以基于显示终端的对应的姿态信息来选择图像，并将图像显示在显示终端上。 | 1.一种用于处理环境的图像数据的方法，所述方法包括： 获得(1)使用成像设备所捕获的多个图像、以及(2)与所述多个图像相对应的所述成像设备的姿态信息；以及将所述多个图像与所述成像设备的对应姿态信息相关联。 | H04N5/232
1906 | CN106527482A | 一种无人机飞行控制方法和装置 | 2016-12-07 | 未缴年费 | 易瓦特科技股份公司 | 本申请提供一种无人机飞行控制方法和装置，涉及无人机技术领域，其中，所述方法包括：获得所述无人机的第一飞行状态，所述第一飞行状态包括第一飞行速度；获得所述无人机所在区域的气候信息；根据所述无人机的第一飞行状态确定所述无人机的第一缓冲距离；根据所述气候信息和所述第一缓冲距离确定所述无人机的第二缓冲距离，其中所述第一缓冲距离不等于所述第二缓冲距离。解决了现有技术中无人机由于缓冲距离设定不准确而导致其容易落入安全范围的不足，具有精确设定缓冲距离，提升无人机和操作者安全性的技术效果。 | 一种无人机飞行控制方法，其特征在于，所述方法包括：获得所述无人机的第一飞行状态，所述第一飞行状态包括第一飞行速度；获得所述无人机所在区域的气候信息；根据所述无人机的第一飞行状态确定所述无人机的第一缓冲距离；根据所述气候信息和所述第一缓冲距离确定所述无人机的第二缓冲距离，其中所述第一缓冲距离不等于所述第二缓冲距离。 | G05D1/10
1907 | CN111284700A | 防荡植保无人机 | 2020-02-04 | 撤回 | 青海交通职业技术学院 | 本发明属于无人机领域，尤其是一种防荡植保无人机，针对现有的无人机在起停、加速、减速、转向等产生加速度的状态下，会引起液箱内液面产生较大晃动，导致无人机系统整体重心发生偏移，同时，在加速度的作用下，液箱内液体会对侧壁产生冲击力，以上两个因素直接影响无人机整体安全性与稳定性的问题，现提出如下方案，其包括机体，所述机体的底部固定安装有安装盘，且安装盘的底部固定安装有安装块，安装块为中空设置，本发明较之传统的植保无人机，药筒的外侧经由设置的环形气囊和保护垫对药液的晃动力进行吸能，降低了药液晃动对机体飞行的影响，药筒的底部经由设置的套杆和弹簧进行吸能，进一步提升机体飞行的稳定性。 | 1.防荡植保无人机，包括机体(1)，其特征在于，所述机体(1)的底部固定安装有安装盘(4)，且安装盘(4)的底部固定安装有安装块(5)，所述安装块(5)为中空设置，且安装块(5)的底部规定安装有底座(6)，所述底座(6)的底部开设有凹槽，且凹槽的内部设置有减震组件，所述底座(6)的底部内壁上活动卡装有外壳(12)，所述外壳(12)的底部内部上固定安装有底板(13)，且底板(13)的顶部固定安装有对称设置的两个平衡组件，两个平衡组件的顶部固定安装有同一个横条(18)，且横条(18)和底板(13)固定安装，所述横条(18)的顶部固定安装有药筒(19)，且药筒(19)的外侧固定套设有环形气囊(22)，所述环形气囊(22)的端部密封连通有充气组件，所述药筒(19)的一侧密封连通有预留组件，所述安装块(5)的两侧内壁上固定安装有同一个主液管(28)，且主液管(28)的一侧密封连通有多个分支管(29)，多个分支管(29)远离主液管(28)的一端均贯穿安装块(5)的一侧内壁并均延伸至安装块(5)的一侧，所述主液管(28)和药筒(19)之间密封连通有同一个抽液组件。 | B64D1/18
1908 | CN111284701A | 一种高效便携式植保无人机 | 2020-02-05 | 撤回 | 青海交通职业技术学院 | 本发明属于无人机技术领域，尤其是一种高效便携式植保无人机，针对现有技术中存在药箱和机身无法拆卸，使得加药时间过长，且加重整个机身的重量，不便于转场和运输，严重影响工作效率的问题，现提出如下方案，其包括机身，机身的四周对称固定连接有六个支臂，六个支臂的顶部一侧均设有动力装置，六个支臂的底部一侧位于动力装置下方均设有植保喷头，机身的顶部对称开设有两个通孔，两个所述通孔内均贯穿并固定卡接有药箱，本发明通过对药箱和锂电池的固定卡接，可以快速更换药液、种子等任务载荷，快速更换电池，提高农业无人机工作效率，而对药箱和锂电池拆卸后，使得整各机身重量大大减小，方便转场和运输。 | 1.一种高效便携式植保无人机，包括机身(1)，机身(1)的四周对称固定连接有六个支臂(2)，六个支臂(2)的顶部一侧均设有动力装置(3)，六个支臂(2)的底部一侧位于动力装置下方均设有植保喷头(4)，机身(1)的顶部对称开设有两个通孔(5)，其特征在于，两个所述通孔(5)内均贯穿并固定卡接有药箱(6)，两个药箱(6)分别与六个植保喷头(4)相配合，且两个药箱(6)与对应通孔(5)均为相同卡接组件连接，所述机身(1)的两侧对称固定连接有两个电池槽(17)，两个所述电池槽(17)内均固定卡接有锂电池(25)，两个锂电池(25)与对应电池槽(17)均为相同卡接组件连接，两个所述电池槽(17)的底部内壁均设有电路模板(34)，且两个电路模板(34)分别与两个锂电池(25)活动电性接触。 | B64D1/18
1909 | CN111284703A | 一种具有防风功能的植保无人机 | 2020-03-13 | 撤回 | 南京绿源达农业设备有限公司 | 本发明涉及一种具有防风功能的植保无人机，包括主体、药箱、连接管、连接盒、两个飞行装置、两个支撑架和若干喷嘴，还包括防风机构和两个升降机构，所述防风机构包括驱动组件和两个防风组件，所述防风组件包括丝杆、滑块、挡风板和两个第一轴承，所述升降机构包括拉线、连接块和第一弹簧，该具有防风功能的植保无人机通过升降机构，在进行喷药工作时，支撑架收入主体的内部，减小了药液腐蚀支撑架的几率，同时减小了迎风面积，减小了阻力，提高了飞行的稳定流畅性，通过防风机构，使得挡风板从两侧对喷嘴进行防风工作，避免风力过大而影响喷药工作，从而提升了喷药效果。 | 1.一种具有防风功能的植保无人机，包括主体(1)、药箱(4)、连接管(5)、连接盒(6)、两个飞行装置(2)、两个支撑架(3)和若干喷嘴(7)，两个飞行装置(2)分别设置在主体(1)的两侧的上方，两个支撑架(3)分别设置在主体(1)的下方的两侧，所述药箱(4)固定在主体(1)的内部，所述连接盒(6)固定在主体(1)的下方，所述喷嘴(7)均匀分布在连接盒(6)的下方，所述喷嘴(7)与连接盒(6)连通，所述连接盒(6)的上方通过连接管(5)与药箱(4)的下方连通，所述主体(1)内设有PLC，其特征在于，还包括防风机构和两个升降机构，所述防风机构和升降机构均设置在主体(1)内，所述防风机构与升降机构连接，所述升降机构与支撑架(3)一一对应，所述升降机构与支撑架(3)连接； 所述防风机构包括驱动组件和两个防风组件，所述驱动组件设置在主体(1)的上方，两个防风组件分别设置在药箱(4)的两侧，所述驱动组件与防风组件连接，所述防风组件与升降机构一一对应，所述防风组件与升降机构连接，所述主体(1)的下方设有两个条形口，所述条形口与防风组件一一对应； 所述防风组件包括丝杆(12)、滑块(13)、挡风板(14)和两个第一轴承，两个第一轴承分别固定在主体(1)内的顶部和底部，所述丝杆(12)的两端分别与两个第一轴承的内圈固定连接，所述滑块(13)套设在丝杆(12)上，所述滑块(13)的与丝杆(12)的连接处设有与丝杆(12)匹配的螺纹，所述滑块(13)与挡风板(14)的一端固定连接，所述挡风板(14)的另一端穿过条形口设置在主体(1)的下方，所述挡风板(14)与条形口匹配，所述主体(1)的上方设有两个第一通孔，所述第一通孔与丝杆(12)一一对应，所述丝杆(12)的一端穿过第一通孔与驱动组件连接，所述挡风板(14)的靠近滑块(13)的一端通过升降机构与支撑架(3)连接； 所述升降机构包括拉线(16)、连接块(18)和第一弹簧(19)，所述主体(1)的下方设有两个开口，所述开口与支撑架(3)一一对应，所述支撑架(3)的一端穿过开口设置在主体(1)的内部，所述支撑架(3)的一端与连接块(18)固定连接，所述第一弹簧(19)的两端分别与主体(1)内的顶部和连接块(18)的上方连接，所述第一弹簧(19)处于压缩状态，所述连接块(18)抵靠在主体(1)内的底部，所述支撑架(3)的靠近连接块(18)的一端与拉线(16)的一端固定连接，所述拉线(16)的另一端与防风板的靠近滑块(13)的一端固定连接。 | B64D1/18
1910 | CN111284704A | 一种防晃的植保无人机 | 2020-03-13 | 撤回 | 南京绿源达农业设备有限公司 | 本发明涉及一种防晃的植保无人机，包括主体、药箱、连接管、连接盒、两个支撑脚、两个飞行装置和若干喷嘴，还包括防晃机构和两个散热机构所述防晃机构包括转动组件、浮板、升降组件和两个传动组件，所述散热机构包括滤网、传动轴、两个第一轴承和若干风叶，该防晃的植保无人机通过防晃机构，减小了药液的晃动，从而提高了植保无人机飞行的稳定性，通过散热机构，加快了主体内外空气的流通速度，提升了散热效果。 | 1.一种防晃的植保无人机，包括主体(1)、药箱(4)、连接管(5)、连接盒(6)、两个支撑脚(3)、两个飞行装置(2)和若干喷嘴(7)，两个飞行装置(2)分别设置在主体(1)的两侧的上方，两个支撑脚(3)分别设置在主体(1)的两侧的下方，所述药箱(4)固定在主体(1)内的顶部，所述连接盒(6)固定在主体(1)的下方，所述连接盒(6)的上方通过连接管(5)与药箱(4)的下方连通，所述喷嘴(7)均匀固定在连接盒(6)的下方，所述喷嘴(7)与连接盒(6)连通，所述连接管(5)的与药箱(4)的连接处设有阀门，所述主体(1)内设有PLC，所述阀门与PLC电连接，其特征在于，还包括防晃机构和两个散热机构，所述防晃机构设置在主体(1)的内部，两个散热机构分别设置在主体(1)内的两侧，所述防晃机构与散热机构连接； 所述防晃机构包括转动组件、浮板(18)、升降组件和两个传动组件，所述转动组件设置在连接管(5)的内部，两个传动组件分别设置在药箱(4)的两侧，所述升降组件设置在药箱(4)内的顶部，所述转动组件通过传动组件与升降组件连接，所述浮板(18)设置在药箱(4)的内部，所述升降组件与浮板(18)的上方连接，所述传动组件与散热机构一一对应，所述传动组件与散热机构连接； 所述散热机构包括滤网(14)、传动轴(12)、两个第一轴承和若干风叶(13)，所述主体(1)的两侧均设有散热口，所述滤网(14)与散热口一一对应，所述滤网(14)与散热口的内壁固定连接，所述第一轴承固定在主体(1)的内部，所述传动轴(12)的两端分别穿过两个第一轴承，所述传动轴(12)与第一轴承的内圈固定连接，所述传动轴(12)与传动组件连接，所述风叶(13)周向均匀固定在传动轴(12)上。 | B64D1/18
1911 | CN111287411A | 基于无人机飞行平台的空中喷涂系统 | 2020-03-03 | 驳回 | 西南交通大学 | 本发明基于无人机飞行平台的空中喷涂系统，属于无人机控制领域。目的是降低无人机控制难度。包括机械构架体、喷涂装置、任务管理器、飞行驱动控制单元和补偿推进系统；飞行控制单元采集无人机飞行姿态，经任务管理器处理后生成控制指令，并分配至各个驱动控制器驱动电机旋转；喷涂装置包括喷嘴、喷嘴位置调整机构、驱动喷嘴位置调整机构俯仰运动垂直调整电机和驱动喷嘴位置调整机构水平转动的水平调整电机。本发明以无人机作为机载提升平台，搭乘喷涂装置，通过喷嘴位置调整机构调节喷嘴的位置，补偿了无人机移动而引起的喷涂位置变化，使得喷嘴不会随无人机空间位置的波动而随之波动，从而提高喷嘴定位精度和喷涂效果，降低了无人机控制难度。 | 1.基于无人机飞行平台的空中喷涂系统，其特征在于：包括构成无人机的机械构架体(1)、喷涂装置(4)、任务管理器(7)、用于控制无人机飞行姿态的飞行控制单元(2)和用于驱动无人机飞行的飞行驱动控制单元(3)和一套基于喷涂反推力的补偿推进系统(5)； 所述飞行驱动控制单元(3)包括与无人机螺旋浆一一对应的驱动电机(31)和与驱动电机(31)一一对应的驱动控制器(32)； 所述飞行控制单元(2)采集无人机飞行姿态，经所述任务管理器(7)处理后生成控制指令，飞行控制单元(2)分配控制指令至各个驱动控制器(32)，各个驱动控制器(32)根据接收到的控制指令控制对应的驱动电机(31)旋转； 所述喷涂装置(4)包括喷嘴(41)、喷嘴位置调整机构(42)、垂直调整电机(43)和水平调整电机(44)；所述喷嘴(41)安装于所述喷嘴位置调整机构(42)；所述喷嘴位置调整机构(42)与机械构架体(1)活动连接，且所述垂直调整电机(43)与喷嘴位置调整机构(42)传动连接，并驱动喷嘴位置调整机构(42)沿机械构架体(1)轴向俯仰运动；所述水平调整电机(44)与喷嘴位置调整机构(42)传动连接，并驱动喷嘴位置调整机构(42)绕机械构架体(1)轴线转动。 | E04F21/08
1912 | CN111290425A | 无人机飞行监控系统 | 2018-12-06 | 撤回 | 孟喜路 | 本发明公开了一种无人机飞行监控系统，包括无人机和遥控器，无人机上安装有机载飞行控制计算机、高度计、定位传感器和机载监控计算机，高度计、定位传感器连接所述机载监控计算机，机载飞行控制计算机和机载监控计算机通过总线连接机载移动数据通讯模块；遥控器包括遥控模块、显示屏、本定位传感器和本地移动数据通讯模块和本地控制计算机；所述移动数据通讯模块、本地控制计算机、显示屏和定位传感器连接本地控制计算机以实现统一控制管理；所述显示屏显示地图和遥控器位置信息、无人机位置信息和高度信息；本地移动数据通讯模块与机载移动数据通讯模块通过移动网络通讯。这种系统可以实时监视无人机的位置，便于控制，不受环境影响。 | 1.一种无人机飞行监控系统，包括无人机和遥控器，其特征在于： 所述无人机上安装有机载飞行控制计算机以用于控制无人机的飞行，无人机上还安装有高度计、定位传感器和机载监控计算机，所述高度计、定位传感器连接所述机载监控计算机，所述机载飞行控制计算机和机载监控计算机通过总线连接机载移动数据通讯模块； 所述遥控器包括遥控模块、显示屏、本地定位传感器和本地移动数据通讯模块和本地控制计算机；所述移动数据通讯模块、本地控制计算机、显示屏和定位传感器连接本地控制计算机以实现统一控制管理； 所述显示屏显示地图和遥控器位置信息、无人机位置信息和高度信息； 所述本地移动数据通讯模块与机载移动数据通讯模块通过移动网络通讯。 | G05D1/10
1913 | CN111290431A | 基于蚁群算法的无人机控制系统 | 2020-02-20 | 撤回 | 成都工业学院 | 本发明公开了基于蚁群算法的无人机控制系统，以优化快递路径，提高送货效率，减少送货时间，利用蚁群算法优化在复杂环境中快递方式。基于蚁群算法的无人机控制系统，包括数据中心、端数据分发模块、端数据接收模块、端处理器，其中：所述数据中心用于发送端控制命令和接收反馈信息；所述端数据接收模块用于接收所述端控制命令，并转发至所述端处理器；所述端处理器用于接收所述端控制命令，根据该端控制命令生成节点信息和路径信息，并将所述节点信息和路径信息整合为所述反馈信息发送至所述端数据分发模块；所述端数据分发模块用于将所述反馈信息发送至所述数据中心。 | 1.基于蚁群算法的无人机控制系统，其特征在于：包括数据中心、端数据分发模块、端数据接收模块、端处理器，其中： 所述数据中心用于发送端控制命令和接收反馈信息； 所述端数据接收模块用于接收所述端控制命令，并转发至所述端处理器； 所述端处理器用于接收所述端控制命令，根据该端控制命令生成节点信息和路径信息，并将所述节点信息和路径信息整合为所述反馈信息发送至所述端数据分发模块； 所述端数据分发模块用于将所述反馈信息发送至所述数据中心。 | G05D1/10
1914 | CN111290438A | 无人机集群导航系统 | 2020-03-27 | 撤回 | 海南耐威科技系统技术研究院有限公司 | 本发明涉及无人机控制技术领域，具体是无人机集群导航系统，包括多台多旋翼的无人机、多个地面测距基站和远程控制端；无人机包括控制单元和与控制单元分别连接的声波测距发射器、声波测距接收器、脉冲信号收发器和气压传感器，气压传感器用于检测无人机的海拔高度；地面测距基站也包括顺序连接的脉冲信号收发器和运算单元；运算单元将运算结果发送至远程控制端；通过地面测距基站和气压传感器计算出无人机的当前位置，并通过远程控制终端控制所有无人机轨迹，从而完成对无人机群的导航和控制；同时，无人机群中所有的无人机都通过声波测距判断自身与其他无人机之间的距离，通过控制单元自行调节机身，避免无人机相撞。 | 1.无人机集群导航系统，其特征在于：包括多台多旋翼的无人机、多个地面测距基站和远程控制端； 所述无人机包括控制单元和与所述控制单元分别连接的声波测距发射器、声波测距接收器、脉冲信号收发器和气压传感器，所述声波测距接收器用于接收其他无人机的声波测距发射器发射的声波，所述无人机通过接收到其他所述无人机发送出的声波频率进行身份识别，所述气压传感器用于检测所述无人机的海拔高度； 所述地面测距基站也包括顺序连接的所述脉冲信号收发器和运算单元； 所述运算单元将运算结果发送至所述远程控制端。 | G05D1/10
1915 | CN111294761A | 无人机直通通信的模式选择和轨迹设计方法及装置 | 2020-01-21 | 撤回 | 北京大学 | 本发明提供了一种无人机直通通信的模式选择和轨迹设计方法及装置。所述方法包括：无人机先进行参数配置，在执行任务的每个周期内，获取无人机集群中每个无人机的当前位置，并将每个无人机的当前位置输入所述轨迹设计模型，得到传输模式选择后的多个轨迹参数值，通过选择最大轨迹参数值所对应的飞行轨迹作为本周期内的飞行轨迹。其中，将每个无人机的当前位置输入所述轨迹设计模型，能够同时考虑无人机集群中的其它无人机对本无人机的影响，训练好的轨迹设计模型能够根据本无人机的当前位置，预先确定传输模式，通过考虑其它无人机影响以及传输模式的影响，从而确定出更优的无人机飞行轨迹。 | 1.一种无人机直通通信的模式选择和轨迹设计方法，其特征在于，应用于无人机集群中的任一无人机，所述无人机通过多个周期执行任务，所述方法包括： 根据基站的位置、地面控制站的位置以及所述任务的位置，对轨迹设计模型进行配置； 在每个周期内，获取所述无人机集群中每个无人机的当前位置； 将每个无人机的当前位置输入所述轨迹设计模型，得到传输模式选择后的多个轨迹参数值，所述轨迹参数值标识飞行轨迹，所述轨迹参数值的大小与回报正相关，所述传输模式包括经由基站将所采集的数据传输给地面控制站的蜂窝模式和直接将所采集的数据传输给地面控制站的直通模式； 选择最大轨迹参数值所对应的飞行轨迹作为本周期内的飞行轨迹。 | H04W4/40
1916 | CN111295904A | 覆盖信息确定方法、信号覆盖信息确定装置和无人机 | 2018-12-18 | 撤回 | 深圳市大疆创新科技有限公司 | 一种信号覆盖信息确定方法，包括：获取待扫描区域内扫描点的坐标集合；控制无人机遍历每个所述扫描点，确定在所述扫描点的信号覆盖信息；基于每个所述扫描点的信号覆盖信息，构建所述待扫描区域的信号覆盖信息。还涉及信号覆盖信息确定装置及包括其的无人机，通过无人机遍历扫描点，确定扫描点的信号覆盖信息，由于无人机可以在无人工参与的情况下飞行，一方面不易受到地形限制，可以方便地遍历扫描点，从而更加全面地确定待扫描区域内的信号覆盖信息，另一方面无需人工参与也能够自动完成对扫描点的遍历，和构建所述待扫描区域的信号覆盖信息，有利于提高效率。 | 1.一种信号覆盖信息确定方法，其特征在于，适用于无人机，所述方法包括： 获取待扫描区域内扫描点的坐标集合； 控制所述无人机遍历每个所述扫描点，确定在所述扫描点的信号覆盖信息； 基于每个所述扫描点的信号覆盖信息，构建所述待扫描区域的信号覆盖信息。 | H04W24/08
1917 | CN210746831U | 一种具有除草功能的现代农业设备 | 2019-05-24 | 未缴年费 | 天津市月坛农业科技有限公司 | 本实用新型公开了一种具有除草功能的现代农业设备，属于现代农业辅助装置技术领域，包括无人机和支腿，所述支腿对称焊接在无人机底端，所述无人机下方通过螺栓可拆卸连接药箱，所述药箱内部上表面安装有增压泵，所述药箱内部底端设有导流面，且药箱内部底端中间位置开设有集液槽，所述药箱下表面通过喷药管导通连接雾化喷头，且雾化喷头为数组，所述药箱底端对称焊接有万向轮，所述无人机上表面安装有太阳能电池板且为倾斜设置。本实用新型通过无人机配合药箱使用，便于通过技术人员进行遥控作业，对农作物喷淋除草剂，有效的去除杂草，操作简单，降低种植户的劳动量，提高除草的效率。 | 1.一种具有除草功能的现代农业设备，包括无人机和支腿，所述支腿对称焊接在无人机底端，其特征在于，所述无人机下方通过螺栓可拆卸连接药箱，所述药箱内部上表面安装有增压泵，所述药箱内部底端设有导流面，且药箱内部底端中间位置开设有集液槽，所述药箱下表面通过喷药管导通连接雾化喷头，且雾化喷头为数组，所述药箱底端对称焊接有万向轮，所述无人机上表面安装有太阳能电池板且为倾斜设置，所述无人机内部分别安装有蓄电组件、逆变器和充电保护器。 | A01M7/00
1918 | CN210746846U | 一种带有多滤孔调节式喷射器的农业无人机 | 2019-08-22 | 未缴年费 | 魏桂香 | 本实用新型公开了一种带有多滤孔调节式喷射器的农业无人机，包括无人机本体，无人机本体下端设有起落架，起落架左右端均固定连接有滑动杆，滑动杆上滑动套设有滑动块，滑动块下端固定连接有喷头，起落架中间固定连接有储液箱，储液箱内固定连接有固定板，固定板将储液箱分隔成储液腔和混合腔，固定板的上端固定连接有竖直隔板，竖直隔板将储液腔分隔为储水腔和储药腔，固定板下端转动连接有转动板，混合腔底端设有输液孔，输液孔通过导管与喷头连通。本实用新型加入了转动板，可以在喷洒前调配药液的浓度，不用手动进行药液配制，进而节省时间，而滑动杆与滑动块，可针对作物调节药液的喷射范围，防止药液浪费。 | 1.一种带有多滤孔调节式喷射器的农业无人机，包括无人机本体(1)，所述无人机本体(1)下端设有起落架(2)，其特征在于，所述起落架(2)左右端均固定连接有滑动杆(3)，所述滑动杆(3)上滑动套设有滑动块(4)，所述滑动块(4)下端固定连接有喷头(5)，所述起落架(2)中间固定连接有储液箱(6)，所述储液箱(6)内固定连接有固定板(7)，所述固定板(7)将储液箱(6)分隔成储液腔(8)和混合腔(9)，所述固定板(7)的上端固定连接有竖直隔板(10)，所述竖直隔板(10)将储液腔(8)分隔为储水腔(11)和储药腔(12)，所述固定板(7)下端转动连接有转动板(13)，所述混合腔(9)底端设有两个输液孔(14)，所述输液孔(14)通过导管(15)与喷头(5)连通。 | A01M7/00
1919 | CN210761301U | 一种智能无人机排爆设备 | 2019-07-16 | 未缴年费 | 韦礼东 | 本实用新型提出的一种智能无人机排爆设备，包括无人机、分别与无人机的机身连接的高清摄像机和机械臂、以及安装于无人机机身底部的防爆桶；防爆桶包括防爆桶本体及收口装置，防爆桶本体为采用柔性防爆材料制成的顶部封闭底部开敞结构，在防爆桶本体的底部开敞端设有收口装置，该收口装置处于收口状态时其中部留有一孔洞作为排气口；无人机采用旋翼无人机，其机身内设有控制器，该控制器包括微控制单元以及分别与该微控制单元相连的图像识别模块、航迹规划模块和无线通讯模块；微控制单元还分别与收口装置、高清摄像机和机械臂相连。本排爆设备可适应全地形环境，可在第一时间内对疑似爆炸物进行安全防护，并进行全过程安全转移及销毁。 | 1.一种智能无人机排爆设备，包括无人机、与无人机的机身转动连接的高清摄像机、与无人机的机身固定连接的机械臂、以及安装于无人机机身底部的防爆桶；其特征在于，所述防爆桶包括防爆桶本体及收口装置，所述防爆桶本体为采用柔性防爆材料制成的顶部封闭底部开敞结构，在所述防爆桶本体的底部开敞端设有所述收口装置，且该收口装置处于收口状态时其中部留有一孔洞作为排气口； 所述无人机采用旋翼无人机，该旋翼无人机的机身内设有控制器，该控制器包括微控制单元以及分别与该微控制单元相连的图像识别模块、航迹规划模块和无线通讯模块；所述微控制单元还分别与所述收口装置、高清摄像机和机械臂相连。 | B64C39/02
1920 | CN111264139A | 一种用于种植的无人机 | 2020-04-15 | 撤回 | 衢州刚度智能科技有限公司 | 本发明公开了一种用于种植的无人机，包括机体，所述机体中设有传动空间，所述传动空间左侧壁设有抽水空间，所述抽水空间右侧壁连通有储水空间，所述储水空间下侧壁设有搅拌空间，所述传动空间和所述储水空间中设有抽水装置，所述抽水空间和所述搅拌空间中设有搅拌装置，所述机体的底侧和所述搅拌空间中设有喷洒装置, 对于一些从事种植业的劳作者来说，不仅减少他们在体力上的消耗和劳作时间，最主要在种植需要时刻施肥喷洒农药的时候，使用无人机种植情况下会避免让劳作者与农药的亲密接触，从而降低中毒的概率，去保护他们的健康。 | 1. 一种用于种植的无人机，包括机体, 其特征在于：一种用于种植的无人机, 包括机体，所述机体中设有传动空间，所述传动空间左侧壁设有抽水空间，所述抽水空间右侧壁连通有储水空间，所述储水空间下侧壁设有搅拌空间，所述机体的底侧面固设有抽水管，所述抽水管中设有管腔，所述管腔与所述抽水空间相通，所述传动空间的右侧壁设有啮合空间，所述啮合空间后侧设有驱动空间，所述啮合空间右侧设有种子空间，所述种子空间下侧壁连通有弹射空间，所述弹射空间左侧壁设有肥料空间，所述肥料空间的与所述啮合空间相通，所述弹射空间顶壁设有装置空间，所述机体底侧面固设有播种管，所述播种管中设有播种管腔，所述播种管腔与所述弹射空间相通，所述弹射空间顶面通有掉落空间，所述掉落空间左侧壁设有触碰空间，所述触碰空间右侧壁设有接触空间，所述掉落空间顶面设有肥料空间，所述种子空间、所述弹射空间、所述啮合空间、所述肥料空间、所述掉落空间和所述接触空间之间设有播种装置，所述播种装置包括固定安装在所述驱动空间后侧壁的驱动电机，所述驱动轴上固定连接有半圆齿轮，所述驱动空间的前后侧壁之间转动连接有齿轮轴，所述齿轮轴向前延伸贯穿所述驱动空间的前侧壁进入到所述种子空间中，且与所述种子空间的前后侧壁转动连接，所述齿轮轴的后侧固设有从动齿轮，所述从动齿轮与所述半圆齿轮之间连接有传动链，所述半圆齿轮的圆周面四分之一为齿，四分之三为光面，所述齿轮轴的前侧固设有储物轮，所述储物轮的上下两侧设有用于存放种子的开口，所述驱动轴向前延伸贯穿所述驱动空间前侧壁进入所述啮合空间中，且与所述啮合空间前后侧壁转动连接，所述驱动轴的前侧固设有驱动齿轮，所述肥料空间和所述弹射空间之间滑动连接有碰撞杆，所述碰撞杆上侧面固定连接有齿条，所述齿条与所述驱动齿轮能够啮合，所述碰撞杆和所述肥料空间之间连接有碰撞弹簧，所述装置空间之间滑动连接有反应阻块，所述反应阻块的顶面和所述装置空间的顶壁之间连接有反应弹簧，所述反应阻块在所述弹射空间上侧掉落空间滑动, 所述接触空间中滑动连接有接触阻块，所述接触阻块与所述掉落空间的左侧壁和所述触碰空间的右侧壁滑动连接，所述接触阻块的中侧设有排料口，所述接触阻块和所述接触空间之间连接有接触弹簧，所述传动空间和所述储水空间中设有抽水装置，所述抽水空间和所述搅拌空间中设有搅拌装置，所述机体的底侧和所述搅拌空间中设有喷洒装置。 | A01C7/00
1921 | CN111268137A | 一种用于农业的植保无人机 | 2020-03-04 | 撤回 | 南京绿源达农业设备有限公司 | 本发明涉及一种用于农业的植保无人机，包括主体和药箱，所述药箱的形状为圆柱形，所述药箱竖向固定在主体的底部，所述主体上设有飞行装置，所述药箱上设有喷洒机构和缓冲机构，所述喷洒机构包括固定管、喷嘴、密封盘和至少两个充气组件，所述充气组件包括充气单元、充气管、第一泄压阀、辅助单元、导孔、第一连接孔和第二连接孔，所述缓冲机构包括连接管、移动杆、磁铁板、电磁铁、单向阀、第二泄压阀和两个导向组件，所述主体的底部设有第一通孔，所述药箱的顶部设有第二通孔，所述密封盘上设有第三通孔，该用于农业的植保无人机通过缓冲机构实现了缓冲和减振，不仅如此，还通过喷洒机构实现了喷洒药液的功能。 | 1.一种用于农业的植保无人机，包括主体(1)和药箱(2)，所述药箱(2)的形状为圆柱形，所述药箱(2)竖向固定在主体(1)的底部，所述主体(1)上设有飞行装置，其特征在于，所述药箱(2)上设有喷洒机构和缓冲机构； 所述喷洒机构包括固定管(3)、喷嘴(4)、密封盘(5)和至少两个充气组件，所述固定管(3)和密封盘(5)均与药箱(2)同轴设置，所述药箱(2)的底部设有安装孔，所述固定管(3)的底端插入安装孔，所述固定管(3)与安装孔的内壁密封且固定连接，所述喷嘴(4)安装在固定管(3)的底端，所述密封盘(5)设置在固定管(3)内，所述密封盘(5)与固定管(3)的内壁密封且固定连接，所述充气组件以药箱(2)的轴线为中心周向均匀分布； 所述充气组件包括充气单元、充气管(6)、第一泄压阀(7)、辅助单元、导孔、第一连接孔和第二连接孔，所述充气管(6)与固定管(3)平行，所述第一连接孔设置在主体(1)的底部，所述第二连接孔设置在药箱(2)的顶部，所述充气管(6)一侧穿过第一连接孔和第二连接孔，所述第一连接孔的内壁和第二连接孔内壁均与充气管(6)密封且固定连接，所述导孔设置在密封盘(5)上，所述第一泄压阀(7)安装在导孔内，所述充气管(6)的两端分别与药箱(2)内的底部和主体(1)内的顶部之间设有间隙，所述充气组件设置在主体(1)内； 所述缓冲机构包括连接管(8)、移动杆(9)、磁铁板(10)、电磁铁(11)、单向阀(22)、第二泄压阀(12)和两个导向组件，所述主体(1)的底部设有第一通孔，所述药箱(2)的顶部设有第二通孔，所述密封盘(5)上设有第三通孔，所述连接管(8)的外径小于固定管(3)的内径，所述连接管(8)依次穿过第一通孔、第二通孔和第三通孔，所述连接管(8)分别与第一通孔的内壁、第二通孔的内壁和第三通孔的内壁密封且固定连接，所述电磁铁(11)固定在主体(1)内的顶部，所述磁铁板(10)与连接管(8)垂直且与电磁铁(11)的靠近药箱(2)的一侧抵靠，所述移动杆(9)与连接管(8)同轴设置，所述移动杆(9)的直径与连接管(8)的内径相等，所述移动杆(9)固定在磁铁板(10)的远离电磁铁(11)的一侧，所述连接管(8)位于移动杆(9)的靠近药箱(2)的一侧且与移动杆(9)之间设有间隙，所述第二泄压阀(12)和单向阀(22)均安装在连接管(8)内，所述连接管(8)的原料磁铁块的一端位于固定管(3)内，所述导向组件设置在磁铁板(10)上，所述电磁铁(11)位于两个导向组件之间，所述导向组件驱动磁铁板(10)向着远离药箱(2)方向移动。 | B64D1/18
1922 | CN111273679A | 一种视觉引导的小型固定翼无人机撞网回收纵向制导方法 | 2020-02-14 | 驳回 | 南京航空航天大学 | 本发明公开了一种视觉引导的小型固定翼无人机撞网回收纵向制导方法，采用基于openmv4机器视觉模块的Apriltags识别算法，在已知相机分辨率、焦距以及Apriltags标记尺寸的情况下，当无人机与Apriltags标记之间的距离和角度满足识别距离时，无人机的制导系统自动由GPS制导系统切换到视觉制导系统，openmv4机器视觉模块自动识别Apriltags标记，解算出无人机与相机之间的相对位置信息和姿态信息，并将解算出位姿信息传送给无人机飞行控制系统，无人机飞行控制系统根据接收到的位姿信息，通过纵向制导方法控制无人机撞网回收。 | 1.一种视觉引导的小型固定翼无人机撞网回收纵向制导方法，其特征在于：采用基于openmv4机器视觉模块的Apriltags识别算法，在已知相机分辨率、焦距以及Apriltags标记尺寸的情况下，当无人机与Apriltags标记之间的距离和角度满足识别距离时，无人机的制导系统自动由GPS制导系统切换到视觉制导系统，openmv4机器视觉模块自动识别Apriltags标记，解算出无人机与相机之间的相对位置信息和姿态信息，并将解算出位姿信息传送给无人机飞行控制系统，无人机飞行控制系统根据接收到的位姿信息，通过纵向制导方法控制无人机撞网回收。 | G05D1/08
1923 | CN111273680A | 一种飞翼布局无人机筋斗机动控制方法 | 2020-02-27 | 驳回 | 成都飞机工业(集团)有限责任公司 | 本发明公开了一种飞翼布局无人机筋斗机动控制方法，包括以下步骤：1)通过对机动过程动力学分析，确定以角速率控制为主控量，来对筋斗机动控制方法进行确定；2)以基于鲁棒伺服控制理论的俯仰角速率和滚转角速率控制为主，同时保护迎角，机动过程中通过方向舵控制对侧滑角进行抑制，确认筋斗机动控制律。本发明：设计基于迎角保护的俯仰角速率控制律，保证筋斗机动过程中，迎角保持在合适的范围；副翼以滚转角速率为主控量，解决滚转角在俯仰角 经过+90°和‑90°时，滚转角奇异的问题；方向舵用于增稳和侧滑角控制，避免机体侧滑带来的耦合力矩与空速衰减。 | 1.一种飞翼布局无人机筋斗机动控制方法，其特征在于，包括以下步骤： (1)通过对机动过程动力学分析，确定以角速率控制为主控量，来对筋斗机动控制方法进行确定； (2)以基于鲁棒伺服控制理论的俯仰角速率和滚转角速率控制为主，同时保护迎角，机动过程中通过方向舵控制对侧滑角进行抑制，确认筋斗机动控制律。 | G05D1/08
1924 | JP2020091610A | 输送系统 | 2018-12-04 | 驳回 | Toyota Motor Corp | [问题]不管可能的认证如何，不管尺寸或形状和位置的不同，移动投递地点之间的通信都可以被准确地放置在投递货物的投递系统中。 [解决方案]投递系统10，用户P寻址到特定负载和车辆12，车辆12包含C，车辆12安装在借记卡50上，具有。 车辆用货物从结点被搬出，从由照相机拍摄的图像中取得认证信息作为交货箱，如果通知了放出，则放出装置将认证信息与来自认证状态的认证信息进行匹配。 另外，排水装置是借给货箱的，货箱的运送从存放位置取得规定的特征量，货箱投掷运送飞行物的存放位置。 图2[图] | 1. A delivery system comprising : a vehicle accommodating a cargo addressed to a specific user; and a moving body mounted on the vehicle, wherein the vehicle notifies the moving body of authentication information related to a delivery box installed at a delivery location of the cargo and positional information of the delivery box when receiving permission information for permitting delivery of the cargo, And moves the baggage to the moving body, and the moving body includes : a photographing device that photographs the delivery box in which the authentication information is displayed; and a control device that acquires the authentication information from an image of the photographed delivery box, An authentication unit that sets an authentication state when the authentication information notified from the moving body matches the authentication information in the image; and a control unit that acquires a feature amount of the delivery box from the photographed image of the delivery box, An identification unit configured to identify a storage position of the cargo in the delivery box on the basis of the feature amount; and a delivery control unit configured to perform control to move the movable body to a position facing the storage position and store the cargo in the storage position in the authentication state. | G05D1/00
1925 | CN111273687A | 基于GNSS观测量和机间测距的多无人机协同相对导航方法 | 2020-02-17 | 驳回 | 上海交通大学 | 一种基于GNSS观测量和机间测距的多无人机协同相对导航方法，通过各机上的GNSS接收机采集与跟踪卫星信号获得GNSS观测量并通过相对测距模块获取机间相对距离信息；由机间通信模块广播并汇总各机导航信息，利用机间相对距离信息辅助GNSS相对差分估计无人机之间的基线；以一个无人机为基准，利用相对位置矢量获取各无人机相对于基准的位置，并与GNSS观测量整合为相对导航信息；选取基准外另一无人机，利用无人机编队中与该无人机和基准相关的相对导航信息，求解该无人机相对于基准的位置优化原有的基线解；利用已有的基线解和测量量，依次对精度较差的基线解进行优化，直至编队中各个基线解收敛，完成多无人机协同相对导航。本发明能够提高无人机编队的相对导航的精度、可靠性和连续性。 | 1.一种基于GNSS观测量和机间测距的多无人机协同相对导航方法，其特征在于，通过各无人机上的GNSS接收机采集与跟踪卫星信号获得GNSS观测量并通过各无人机搭载的相对测距模块获取机间相对距离信息；然后由各无人机搭载的机间通信模块广播并汇总各无人机导航信息，利用机间相对距离信息辅助GNSS相对差分估计无人机之间的基线，即两个无人机之间的相对位置矢量；再以一个无人机为基准，利用相对位置矢量获取各无人机相对于基准的位置，并与GNSS观测量整合为相对导航信息；进而选取基准外另一无人机，利用无人机编队中与该无人机和基准相关的相对导航信息，求解该无人机相对于基准的位置，以优化原有的基线解；最后利用已有的基线解和测量量，依次对精度较差的基线解进行优化，直至编队中各个基线解收敛，完成多无人机协同相对导航； 所述的多无人机协同是指：无人机编队中各个无人机可搭载多个传感器，通过机间通信，联合编队内部各无人机提供的导航信息进行导航解算，从而提高编队整体导航精度的导航方法； 所述的GNSS观测量包括：伪距观测量和载波观测量，通过接收机接收并跟踪各颗可见卫星的信号得到，对于接收机b和卫星k，其伪距观测方程式为： 其中：δP为卫星星历误差，即因卫星在运行中受各种复杂摄动力而导致通过星历参数所估计的卫星运行轨道与其真实运行轨道之间存在的误差；c为光在真空中的速度； δt kb和δt 分别为接收机b和卫星k的时钟偏差；I和T分别为电离层延时和对流层延时；ε为伪距测量噪声量，即由多路径效应、接收机噪声等多种误差源所导致的误差总和；d为卫星和接收机之间的几何距离，对于坐标为(xk，yk，zk)的卫星和坐标为(xb，yb，zb)的接收机而言，有 载波相位观测方程式为： 其中：N为整周模糊度；λ为载波波长； ∈为载波测量噪声量，即由多路径效应、接收机噪声等多种误差源所导致的误差总和； 所述的各无人机导航信息包括：各无人机由GNSS接收机获得的伪距观测量、载波观测量和由相对测距模块获得的机间相对距离信息。 | G05D1/10
1926 | CN111273694A | 无人机的控制方法、系统和装置 | 2020-02-28 | 驳回 | 北京京东乾石科技有限公司 | 本公开的实施例公开了无人机的控制方法、系统和装置。该方法的一具体实施方式包括：接收电子画板发送的无人机编队的待飞行图案，其中，无人机编队包括至少一个无人机；基于待飞行图案，生成无人机编队的飞行任务；向无人机编队发送飞行任务，以使各无人机执行飞行任务。该实施方式使得用户可以通过电子画板直接与无人机进行交互，以使无人机按照用户在电子画板设置的图案进行飞行，丰富了用户控制无人机的形式。 | 1.一种无人机的控制方法，包括： 接收电子画板发送的无人机编队的待飞行图案，其中，所述无人机编队包括至少一个无人机； 基于所述待飞行图案，生成所述无人机编队的飞行任务； 向所述无人机编队发送所述飞行任务，以使各所述无人机执行所述飞行任务。 | G05D1/10
1927 | CN111273695A | 一种物流无人机的控制方法 | 2020-03-12 | 驳回 | 江苏蓝鲸智慧空间研究院有限公司 | 本发明提出的是一种物流无人机的控制方法，将货物由AGV小车运送至无人机起降场，通过视觉识别与精准降落技术控制无人机降落至AGV小车抓取货物，并通过双目视觉或标准航线控制，配合RTK‑GPS技术控制无人机飞往目的地，通过视觉识别与精准降落技术控制无人机降落至配送平台自动放置货物，并发送物流状态至快递平台，通知客户完成配送，之后自主返回机库。本发明通过将无人机设备进行专门维护，避免非专业人员对无人机进行不当操作，提高使用寿命，降低安全隐患；无人机的作业过程完成全自主抓取和投递，与现有物流行业的分拣过程和AGV小车网络无缝贴合；通过视觉降落和RTK技术，实现精准起降，降低起降地要求和成本。 | 1.一种物流无人机的控制方法，其特征在于，该方法具体包括如下步骤： 1)物流分拣中心确定包裹采用无人机调配后，将货物由AGV小车运送至无人机的起降场，并向无人机上传起降点经纬度坐标； 2)无人机由机库进行维护和通电待命，先由维护中心起飞，通过RTK-GPS技术控制无人机飞往小车目标经纬度； 3)通过视觉识别与精准降落技术，控制无人机降落至AGV小车，无人机通过抓取机构自主抓取货物并起飞，起飞后无人机通知AGV小车返航； 4)无人机通过双目视觉或标准航线控制，配合RTK-GPS技术控制无人机飞往目的地上空，通过视觉识别与精准降落技术，控制无人机降落至配送平台； 5)无人机自动放置货物，并发送物流状态至快递平台，通知客户完成配送，之后无人机自主返回机库上空，停入指定停机坪。 | G05D1/10
1928 | CN111275760A | 一种基于5G与深度图像信息的无人机目标跟踪系统及方法 | 2020-01-16 | 驳回 | 上海工程技术大学 | 本发明涉及一种基于5G与深度图像信息的无人机目标跟踪系统及方法，通过GPS和深度图像信息组合导航定位系统，结合卫星导航的广泛性与视觉图形对场景的感知的优势；利用MPII数据集，融合改进Face recognition与改进的open‑pose算法，进行深度学习训练出高效的模型，并移植到工控模块中可以实时对目标识别与姿态估计；获取的目标姿态等数据通过前沿的5G技术与WiFi扩频等技术相结合的方式进行数据传输。与现有技术相比，本发明具有避免单一传输方式定位不准确且成本高的缺点，姿态估计准确、传输速率快等优点。 | 1.一种基于5G与深度图像信息的无人机目标跟踪系统，其特征在于，包括： 无人机飞行系统： 深度摄像头，用于实现目标区域的深度图像实时采集； 工控模块，用于对无人机进行路径规划，并根据深度摄像头获取的深度图像进行人脸识别，以及获取目标对象的姿态估计信息； 飞控模块，用于控制无人机的飞行姿态，并按照规划线路控制无人机飞达指定位置； 5G模块，用于负责空地之间数据的收发服务，完成视频流的传输，以及实现空地之间各类数据发送和接收； WiFi扩频模块，用于传输坐标及飞机姿态在内的信息至地面信息处理服务器端； GPS模块，用于获取无人机在空中对地面目标进行跟踪定位时坐标信息，并将获取的信息发送至工控模块处理进行导航定位； 地面信息处理服务器端： WiFi扩频与5G收发模块，用于获取5G模块与WiFi扩频模块传回的相关图像与参数信息； 监控与控制平台，用于对目标的姿态实时监视并进行飞行安全的后台控制； 地面无线接入设备。 | G06T7/70
1929 | CN111279282A | 授时方法、切换方法、装置、控制系统及无人飞行器 | 2018-12-27 | 撤回 | 深圳市大疆创新科技有限公司 | 本申请提供了一种时间信号授时方法、信号切换方法、装置、控制系统及无人飞行器，其中，所述时间信号授时方法包括：将定位模块产生的同步脉冲信号确定为系统时间同步信号；采用系统时间同步信号对无人飞行器的功能单元进行统一授时操作。根据本申请的技术方案，能够实现无人飞行器中各个功能单元之间的时间同步信号的一致，比如控制行驶飞行与系统定位的时间一致性，以及控制数据采集与系统定位的时间一致性，进而改善飞行控制、数据采集等操作的控制精度。 | 1.一种无人飞行器的时间信号授时方法，其特征在于，包括： 将定位模块产生的同步脉冲信号确定为系统时间同步信号； 采用所述系统时间同步信号对所述无人飞行器的功能单元进行统一授时操作。 | G05D1/08
1930 | CN111279283A | 控制方法、装置、无人飞行器及存储介质 | 2018-12-27 | 撤回 | 深圳市大疆创新科技有限公司 | 本发明提供了一种无人飞行器的控制方法、装置、控制系统及无人飞行器，其中，所述无人飞行器的控制方法包括：在拍摄装置执行拍摄操作时，复用热靴信号接口传输至少两种脉冲信号。根据本发明的技术方案，不需要更改标准的连接器以及与连接器相连接的硬件结构，并且通过传输至少两种脉冲信号，能够实现该至少两种信号的时间对齐，以满足无人机系统内该至少两种脉冲信号所对应的功能模块之间的时间同步，以提升无人机系统内操作执行的同步性，进一步地，对于原有热靴信号接口适用的拍摄装置，都可以通过热靴信号接口复用的形式，实现至少两个脉冲信号传输的复用，进而实现了针对已有产品应用的兼容性。 | 1.一种无人飞行器的控制方法，其特征在于，所述无人飞行器通过负载接口安装负载设备，所述方法包括： 识别所述负载设备的类型信息； 根据所述类型信息确定由所述负载接口上指定端口传输的信号类型。 | G05D1/10
1931 | CN210734507U | 一种森林防火智能化监测无人机 | 2019-09-20 | 未缴年费 | 龙跃光 | 本实用新型涉及一种森林防火智能化监测无人机，包括无人机主体和无人机遥控手柄主体，所述无人机主体的前侧设置有网络摄像机，所述无人机主体的一侧设置有无人机机架，防火玻璃的设置大大的增加了无人机主体和无人机机架在高温环境下的存活时间，避免了无人机主体和无人机机架短暂的靠近高温环境就被烤化，延长了无人机在高温环境下飞行时间，从而延长了无人机的监测的时间，同时因为防火玻璃的阻碍，也提高了无人机主体和无人机机架的内部的零件在高温环境下的存活时间，语音播放器的设置可以驱逐猴子或者其他动物，杜绝了无人机在监测过程中会被动物阻碍，提高了无人机的监测效率。 | 1.一种森林防火智能化监测无人机，包括无人机主体(1)和无人机遥控手柄主体(10)，其特征在于：所述无人机主体(1)的前侧设置有网络摄像机(7)，所述无人机主体(1)的一侧设置有无人机机架(2)，所述无人机机架(2)的底侧设置有螺旋桨(4)，所述无人机主体(1)的底部设置有无人机脚架(5)和温度检测仪(8)，所述温度检测仪(8)的内部设置有数据传输模块(9)，所述无人机主体(1)的顶部左侧设置有语音播放器(17)，所述无人机主体(1)的顶部右侧设置有超声波驱鸟器(16)，所述无人机遥控手柄主体(10)的上表面设置有视频显示屏(12)和操作按钮(11)，所述无人机遥控手柄主体(10)的顶部设置有信号接收器(13)，所述语音播放器(17)的内部设有第一命令接收模块(18)，所述超声波驱鸟器(16)的内部设有第二命令接收模块(19)，所述信号接收器(13)的内部设有数据接收模块(15)、第一命令发送模块(20)和第二命令发送模块(21)。 | B64C39/02
1932 | CN210741494U | 基于超声波的恶劣视觉环境无人机探测系统 | 2019-12-09 | 未缴年费 | 西南大学 | 本实用新型提供了一种基于超声波的恶劣视觉环境无人机探测系统，包括机载探测系统、无人机和地面站；机载探测系统包含基座、控制单元、电源模块、竖轴电机模块、第一连接臂、横轴电机模块、第二连接臂和超声波测距模块。本实用新型采用空中无人机进行复杂地形测量，针对如浓烟、多雾等恶劣视觉环境的具有很大优势。本实用新型采用无人机进行探测和数据收发，测量效率高，操作方便，可靠性高。 | 1.基于超声波的恶劣视觉环境无人机探测系统，其特征在于：包括机载探测系统、无人机和地面站；机载探测系统包含基座、控制单元、电源模块、竖轴电机模块、第一连接臂、横轴电机模块、第二连接臂和超声波测距模块； 所述竖轴电机模块固定安装在基座上，所述第一连接臂的一端与竖轴电机模块的输出轴连接，第一连接臂的另一端与横轴电机模块固定连接，横轴电机模块的输出轴与第二连接臂的一端固定连接，所述第二连接臂的另一端与超声波测距模块固定连接，所述竖轴电机模块的输出轴延伸方向与横轴电机模块的输出轴延伸方向在空间中呈正交分布； 所述控制单元与电源模块、竖轴电机模块、横轴电机模块和超声波测距模块相连； 所述竖轴电机模块内置角度位置传感器，在控制单元的输出信号控制下，实现竖轴电机模块的输出轴按指定角度偏转； 所述横轴电机模块内置角度位置传感器，在控制单元的输出信号控制下，实现横轴电机模块的输出轴按指定角度偏转； 所述无人机包含惯性测量单元、GPS、数据接口、用于与地面站进行数据通讯机载收发模块和包含电源输出接口的充电式机载电源； 所述地面站包含控制计算机、用于向无人机发送控制命令及接收数据的地面收发模块和包含供电输出接口的充电式移动电源。 | G01C15/00
1933 | US20200180759A1 | 成像装置，配备有相机的无人驾驶飞机，模式控制方法和程序 | 2018-06-28 | 放弃 | sony Group Corporation | 一种用于侦察车上的成像装置，包括被配置为捕获摄影区域的图像的图像捕获单元。 控制单元通过串行通信接口与侦察车的控制体单元通信， 并且操作在图像拍摄模式和图像传送模式中，所述图像拍摄模式经由串行通信接口从侦察车辆的控制体单元接收控制信息，所述图像传送模式经由串行通信接口将图像传送到侦察车辆的控制体单元。 根据数据传输协议。 控制单元响应于检测模式切换条件而自主地从图像拍摄模式切换到图像传送模式。 仅需要单个串行通信接口来控制成像设备和在图像传送模式中传送来自成像设备的捕获图像。 | 1. A imaging device comprising an image capturing unit configured when activated to capture photographic or video images of a photographic area, a storage unit configured to store the photographic or video images generated by the imaging device, anda control unit configured to communicate via a serial communications interface with a control body unit of a reconnaissance vehicle, the control unit being configured to operate in an image photographing mode in which the control unit is configured to receive control information from the control body unit of the reconnaissance vehicle via the serial communications interface and in an image transfer mode in which the control unit is configured to transfer the photographic or video images from the storage unit to the control body unit of the reconnaissance vehicle via the serial communications interface in accordance with a data transfer protocol, wherein the control unit is configured in response to detecting mode switching conditions indicating that the imaging device has captured one or more photographic images or video images of a photographic area to switch autonomously from the image photographing mode to the image transfer mode to transfer the one or more photographic or video images to the control body unit of the reconnaissance vehicle. | B64C39/02
1934 | US20170219341A1 | 倒车着陆飞机 | 2016-12-04 | 未缴年费 | Aerovironment Inc | 定义垂直定向和反向定向的飞行器、地面站； 以及用于远程控制飞行器飞行的控制系统。 地面站具有自动着陆功能，该自动着陆功能使飞机倒转、失速，并以倒转的方位可控地着陆，以保护有效载荷和从飞机向下延伸的舵。 在直立定向中，地面站描绘来自第一飞行器相机的视图。 当切换到反转方位时 : (1)地面站描绘来自第二飞机摄像机的视图，(2)飞机切换红色和绿色机翼灯的颜色，延伸副翼以充当反转襟翼，以及(3)控制系统使地面站控制器适应反转方位。 飞机起落架是一个膨胀聚丙烯垫，当飞机处于垂直方向时，它位于机翼上方。 | 1. A method of calculating the absolute altitude of an aircraft that is changing altitudes, comprising : using a ground-camera to repeatedly image a feature of a fixed size on the ground; calculating an imaged size of the feature; calculating a rate of change in the imaged size over time; calculating a rate of descent; andcalculating an estimated absolute altitude using the rate of change of the monitored ground image and the estimated rate of descent. | G01C5/00
1935 | US20200183380A1 | 用于与无人机通信的系统和方法 | 2019-12-18 | 放弃 | Gopro, Inc. | 一种无线控制系统可包括壳体，由壳体承载的触敏显示器，包括在壳体内的多个射频收发器，包括在壳体内的多个输入机构，以及包括在壳体内的处理器。 所述处理器可以被配置为获得由所述无人机的图像捕获子系统捕获的视觉信息， 通过触敏显示器显示可视信息， 获得无人飞行器的当前飞行控制设置，获得无人飞行器的电源的当前功耗，确定电源的剩余功率量，并在视觉信息上实现功率显示字段的呈现。 跨越功率显示场的第一部分的长度可以与电源的剩余功率量成比例。 | 1-20. (canceled) 21. A wireless control system, comprising : a housing; a touch sensitive display carried by the housing; one or more radio frequency transceivers included within the housing; one or more input mechanisms included within the housing; anda processor included within the housing, the processor being configured to : display, via the touch sensitive display, visual information captured by an image capture subsystem of an unmanned aerial vehicle; transmit a first set of instructions to the unmanned aerial vehicle, the first set of instructions configured to begin recording the visual information as a first video segment; transmit a second set of instructions to the unmanned aerial vehicle, the second set of instructions configured to stop recording the visual information; display, via the touch sensitive display, a replay input; receive, via the touch sensitive display, activation of the replay input; anddisplay, via the touch sensitive display, the first video segment. | G05D1/00
1936 | CA3077521A1 | 用于无人机系统的机载控制单元，包括该机载控制单元的无人机和无人机系统 | 2018-07-26 | 权利终止 | Airbus Defence Space Sas | 本发明涉及一种用于无人飞行器(P100)的机载控制单元(UC)。 其中 : 所述机载控制单元(UC)被专门编程为任务并且被配置为连接到(P100)无人飞行器的飞行控制系统(SV)，所述机载控制单元(AP)包括(UC)环境传感器； 车载控制单元(CE)包括用于存储和处理来自环境传感器(UM)(CE)的(UC)数据和任务参数的单元， 其中控制单元(UC)适于基于任务数据和来自(CE)环境传感器的数据来修改(SV)飞行控制系统的至少一个参数或任务参数。 | 1. On-board control unit (UC) for a flying platform (P100) comprising a flight control system (SV) controlling at least one propulsion unit of the flying platform (P100), the flight control system comprising a module autopilot (AP) for managing flight controls, said onboard control unit (UC) being characterized in that : - the onboard control unit (UC) comprises a data processing and storage unit (UM) and is configured to be connected to the flight control system (SV) and generate flight command sequences addressed to the autopilot module (AP); - the on-board control unit (UC) is configured for the management of at least one environment sensor (CE) generating data representative of an environment of the flying platform; - the on-board control unit (UC) stores execution data of a specific mission and carries out processing of data representative of the environment so as to adapt the execution data of the mission according to the data from said environment sensor (CE) and to generate at least one new flight command with respect to the flight commands corresponding to the execution data of said determined mission initially programmed. | G05D1/00
1937 | CN105867405A | 无人机、无人机降落控制装置及方法 | 2016-05-23 | 撤回 | 零度智控(北京)智能科技有限公司 | 本发明实施例提出一种无人机、无人机降落控制装置及方法，所述无人机降落控制方法包括：接收触发指令；在所述触发指令的控制下启动监测，并依据所述无人机的下方的降落平台输出监测信息；依据所述监测信息判断是否控制所述无人机的旋翼停止旋转。本发明实施例提供的无人机、无人机降落控制装置及方法能够按用户需要，在预设高度与位置，让无人机降落在手上或其他降落平台上，简化了降落操作。并且由于无人机直接降落到降落平台上而不是降落在地面上，因此不用再考虑地面是否干净、平坦等问题，不会因为无人机靠近地面时旋翼掀起灰尘，用户也不用弯腰拾起无人机，提高了用户体验。 | 一种无人机降落控制装置，其特征在于，所述无人机降落控制装置包括：触发指令接收模块，用于接收触发指令；监测模块，用于在所述触发指令的控制下启动监测，并依据所述无人机的下方的降落平台输出监测信息；旋翼控制模块，用于依据所述监测信息判断是否控制所述无人机的旋翼停止旋转。 | G05D1/08
1938 | CN108575455B | 一种基于无人机干扰的高原鼠兔生态控制方法 | 2018-03-15 | 未缴年费 | 甘肃农业大学; 花立民 | 本发明提供了一种无人机干扰高原鼠兔的方法，采用混合动力无人机低空飞行器作为遥控平台，集声波干扰装置于一体，利用仿生学和声学技术，通过无人机模拟天敌飞行以及声波发生装置模拟天敌叫声对高原鼠兔进行低空高频的干扰，从而对高原鼠兔的生长和繁殖产生影响，为高原鼠兔的非药物防控提供一种方便、高效的方法。 | 1.一种基于无人机干扰的高原鼠兔生态控制方法，其特征在于，包括如下步骤： (1)无人机机型的选择，以旋翼无人机最长安全飞行时间为18分钟，平均时速为16m/s，最大时速35 m/s，干扰半径为5m；固定翼无人机最长安全飞行时间为17分钟，平均时速为30m/s，最大时速70 m/s，干扰半径为8m； (2)试验样地的选取，以高原鼠兔每公顷大于150个有效鼠洞口，即可作为干扰样地； (3)无人机干扰高度和时间的确定，无人机干扰高度的确定时以50×200m的带状区域作为测试样地，干扰高度从50m到5m每隔5m进行干扰一次，以目视观察法测试样地内高原鼠兔对不同高度干扰的响应；以样地内高原鼠兔干扰后进洞数量和地面活动的总数量的比值作为干扰系数来判定最佳干扰高度；以每年3月底到4月初和10月中下旬，干扰频率为10-15天/月；每天的干扰时间分别在早晨8 : 30-11 : 00和下午14 : 30-17 : 30这两个高原鼠兔活动高峰期，干扰频率为4-6小时/日； (4)声波装置干扰频率的选择，声波装置干扰频率选择20KHz~155KHz频段的声源，利用CF固频和VF变频综合干扰，其频率间歇性变化从而避免高原鼠兔产生适应性或应激疲惫现象； (5)干扰效果评价，采用高原鼠兔个体应激激素、活动频率变化评价干扰效果。 | A01M29/06
1939 | CN111258329A | 一种基于U-model的四旋翼无人机控制方法 | 2019-12-31 | 驳回 | 中国民航大学 | 本发明提供了一种基于U‑model的四旋翼无人机控制方法，包括：分别建立四旋翼无人机机翼的数学模型和四旋翼无人机轨迹的动力学模型；将所述数学模型通过解耦获得所述四旋翼无人机机翼独立控制通道的传递函数，其中所述独立通道包括：俯仰通道，翻滚通道、偏航通道和方向通道；将所述传递函数通过基于U‑model的极点配置方法，构建所述四旋翼无人机机翼的第一控制规律；根据所述动力学模型通过解耦获得所述四旋翼无人机机体的轨迹的驱动子函数；根据所述驱动子函数通过基于U模型的极点配置的方法，构建所述四旋翼无人机机体的第二控制规律；根据所述第一控制规律和所述第二控制规律，构建所述四旋翼无人机的复合控制规律。 | 1.一种基于U-model的四旋翼无人机控制方法，其特征在于，包括： 分别建立四旋翼无人机机翼的数学模型和四旋翼无人机航行轨迹的动力学模型； 将所述数学模型通过解耦获得所述四旋翼无人机机翼独立控制通道的传递函数，其中，所述独立通道包括：俯仰通道，翻滚通道、偏航通道和方向通道； 将所述传递函数通过基于U-model的极点配置方法，获取所述四旋翼无人机机翼的第一控制规律，以实现对所述四旋翼无人机机翼的控制； 根据所述动力学模型通过解耦获得所述四旋翼无人机轨迹的驱动子函数； 根据所述驱动子函数通过基于U模型的极点配置的方法，获取所述四旋翼无人机机体的第二控制规律，以实现对所述四旋翼无人机航行轨迹的控制； 将所述第一控制规律和所述第二控制规律相结合，获取所述四旋翼无人机的复合式控制规律，实现对所述四旋翼无人机飞行的控制。 | G05D1/10
1940 | CN111258330A | 一种无人机自动避障图像处理装置 | 2020-01-15 | 驳回 | 安阳学院 | 本发明公开了一种无人机自动避障图像处理装置，涉及无人机自动避障技术领域，包括无人机与控制站，所述无人机的内部固定安装有图像传感器、信号放大器、信号转换器、中央处理器、图像分析模块、自主导航避障模块、控制器、超声波传感器、超声波测距计算模块、超声波图像模拟生成模块与图像存储机构，所述无人机的下端设置有摄像头。本发明通过超声波传感器与摄像头相互配合，经过双重图像处理，降低了对障碍物的形状及其距离出现判断错误的情况，增加了障碍物情况的判断依据，能够更加精确的确定障碍物的形状及其距离，防止出现判断错误，导致无人机撞上障碍物，损坏无人机，具备一定的使用前景。 | 1.一种无人机自动避障图像处理装置，包括无人机(14)与控制站(9)，其特征在于：所述无人机(14)的内部固定安装有图像传感器(2)、信号放大器(3)、信号转换器(4)、中央处理器(5)、图像分析模块(6)、自主导航避障模块(7)、控制器(8)、超声波传感器(10)、超声波测距计算模块(11)、超声波图像模拟生成模块(12)与图像存储机构(13)，所述无人机(14)的下端设置有摄像头(1)，所述超声波传感器(10)位于摄像头(1)的两侧，所述超声波测距计算模块(11)位于超声波传感器(10)的上端，所述超声波图像模拟生成模块(12)位于超声波测距计算模块(11)的上端，所述图像传感器(2)位于摄像头(1)的上端，所述图像分析模块(6)位于图像传感器(2)的上端，所述中央处理器(5)位于图像分析模块(6)与超声波图像模拟生成模块(12)之间，所述自主导航避障模块(7)位于中央处理器(5)的一侧，所述控制器(8)位于自主导航避障模块(7)的一侧，所述信号转换器(4)位于控制器(8)的一侧，所述信号放大器(3)位于信号转换器(4)的一侧，所述图像存储机构(13)位于超声波图像模拟生成模块(12)与中央处理器(5)之间。 | G05D1/10
1941 | CN111258331A | 无人机电力线路运维检修系统及方法 | 2020-01-20 | 驳回 | 北京拓维思科技有限公司 | 本发明公开了一种无人机电力线路运维检修系统及方法。该系统通过路径规划模块、数据获取模块、数据处理模块、地图模块、存储模块、通信模块、地面接收站实现了电力线路的自动运维及检修，对点云数据进行最小方差函数的聚类分析、最小二乘法拟合、安全距离诊断，使电力线故障的自动检测结果更加精确，通过故障类型得到的任务矢量、维修人员技能矢量的计算选择到最佳维修人员，结合维修人员的距离综合选择维修人员，实现了维修人员派送的自动化，也使派员完成工作的效率更高。解决了传统无人机系统无法自动检测线路故障、无法根据故障类型自动派工的问题。 | 1.一种无人机电力线路运维检修系统，其特征在于，包括：路径规划模块、数据获取模块、数据处理模块、地图模块、存储模块、通信模块、地面接收站； 路径规划模块包括路径规划单元、高度预设单元，路径规划单元根据电力线路所在区域初始全局地图预规划无人机飞行路线，高度预设单元根据所在区域地形高度及输电线塔架高度预设飞行高度，无人机根据预规划路线和预设高度起飞； 数据获取模块包括激光雷达LiDAR、高分辨率相机、GPS接收机、三轴陀螺仪、三轴加速度计、红外波摄像机、紫外摄像机； 地图模块包括存储单元、拼接单元、更新单元，存储单元存储全局地图，拼接单元对获取的不同帧点云数据进行连续性匹配，更新单元构建扫描区域局部地图，不断更新全局地图。 通信模块采用无线通信方式，将数据处理模块得到的输电塔及线路故障数据反馈至地面接收站。 | G05D1/10
1942 | CN111260289A | 一种基于视觉导航的微型无人机仓库盘点系统及方法 | 2020-01-16 | 驳回 | 四川中烟工业有限责任公司; 西南科技大学 | 本发明公开了一种基于视觉导航的微型无人机仓库盘点系统，包括三维场景建模模块，对仓库进行三维场景建模并建立空间三维坐标系，标注货架的位置信息，仓库和货架的长宽高信息；无人机及其飞行控制模块，控制系统对无人机进行操控，无人机与仓库的空间三维坐标系建立映射关系；图像采集系统，包括机载摄像头和布置在仓库内的固定摄像头；图像传输模块，包括发送模块和接收模块，发送模块数量与摄像头数量相对应，并且分别与各个机载摄像头和固定摄像头相连，接收端与上位机相连；上位机，包含图像处理系统，搭载三维场景建模系统和无人机控制系统，对图像数据进行处理后对仓储货物进行盘点，有效提升仓库的盘点效率降低人工工作量。 | 1.一种基于视觉导航的微型无人机仓库盘点系统，其特征在于：包括三维场景建模模块，对仓库进行三维场景建模并建立空间三维坐标系，标注货架的位置信息，仓库和货架的长宽高信息； 无人机及其飞行控制模块，控制系统对无人机进行操控，无人机与仓库的空间三维坐标系建立映射关系； 图像采集系统，包括机载摄像头和布置在仓库内的固定摄像头； 图像传输模块，包括发送模块和接收模块，发送模块数量与摄像头数量相对应，并且分别与各个机载摄像头和固定摄像头相连，接收端与上位机相连； 上位机，即整个系统的控制主机，包含图像处理系统，搭载三维场景建模系统和无人机控制系统，对图像数据进行处理后对仓储货物进行盘点。 | G06Q10/08
1943 | CN111261164A | 一种无人机语音识别控制装置 | 2020-04-14 | 撤回 | 汪辽宁 | 本发明涉及一种无人机语音识别控制装置，包括移动终端和无人机，移动终端包括无人机启动按键、脸部图像采集模块、脸部图像识别结果输出模块、语音采集模块、第一控制器和第一无线通信模块，无人机包括无人机本体、第二控制器和第二无线通信模块，移动终端获取操作人员的脸部图像信息以及无人机操作语音控制指令，并将识别得到的文本数据输出至第二控制器，第二控制器根据预设的无人机控制指令专用词典对文本数据进行处理，得到目标文本数据，最后第二控制器根据目标文本数据对无人机本体进行控制。该无人机语音识别控制装置实现无人机的语音控制，智能化水平得到很大的提升，满足需求，还能够提升语音识别的准确性，提升无人机的控制可靠性。 | 1.一种无人机语音识别控制装置，其特征在于，包括： 移动终端；以及无人机； 其中，所述移动终端包括无人机启动按键、脸部图像采集模块、脸部图像识别结果输出模块、语音采集模块、第一控制器和第一无线通信模块，所述无人机启动按键、脸部图像采集模块、脸部图像识别结果输出模块、语音采集模块和第一无线通信模块与所述第一控制器电连接； 所述无人机包括无人机本体、第二控制器和第二无线通信模块，所述无人机本体和第二无线通信模块与所述第二控制器电连接； 所述第一无线通信模块与所述第二无线通信模块无线通信连接； 操作人员操作所述无人机启动按键实现启动无人机，生成无人机启动指令，所述无人机启动指令输出给第一控制器，所述第一控制器接收到所述无人机启动指令后，输出脸部图像采集启动指令，以控制启动所述脸部图像采集模块； 所述脸部图像采集模块用于获取操作人员的目标脸部图像信息，所述第一控制器中预设有一个脸部图像数据库，所述脸部图像数据库包括至少两个脸部图像信息，所述脸部图像数据库的各个脸部图像信息均为具有操作所述无人机权限的人员的脸部图像信息；所述脸部图像采集模块将获取到所述目标脸部图像信息输出至所述第一控制器，所述第一控制器将所述目标脸部图像信息输入至所述脸部图像数据库，用于判断所述目标脸部图像信息是否是所述脸部图像数据库中的某一个脸部图像信息； 若第一控制器判定所述目标脸部图像信息是所述脸部图像数据库中的某一个脸部图像信息，则向所述脸部图像识别结果输出模块输出脸部图像识别通过反馈信号，并输出语音采集启动指令，以控制启动所述语音采集模块； 所述语音采集模块用于获取所述操作人员的无人机操作语音控制指令，所述语音采集模块将获取到的所述无人机操作语音控制指令输出至所述第一控制器，所述第一控制器对所述无人机操作语音控制指令进行语音识别，得到文本数据； 所述第一控制器通过所述第一无线通信模块和所述第二无线通信模块将所述文本数据输出至所述无人机中的第二控制器，所述第二控制器中预设有一个无人机控制指令专用词典；所述第二控制器将所述文本数据输入到所述无人机控制指令专用词典进行比对，若所述文本数据属于所述无人机控制指令专用词典中的词句，则保留所述文本数据，得到目标文本数据；若所述文本数据不属于所述无人机控制指令专用词典中的词句，则根据所述文本数据的拼音，查找所述无人机控制指令专用词典中与所述文本数据的拼音相同的词句，将查找到的词句替换所述文本数据，得到目标文本数据； 所述第二控制器将所述目标文本数据转换为对应的目标控制指令，然后根据得到的所述目标控制指令控制所述无人机本体进行相应动作。 | G10L15/22
1944 | CN210707868U | 一种能在超视距情况下工作的电力巡检无人机 | 2019-09-24 | 未缴年费 | 郑州航空工业管理学院 | 本实用新型公开了一种能在超视距情况下工作的电力巡检无人机，包括外壳、第一电机、第二电机、第三电机、第四电机和高清摄像头，所述外壳的上方固定有第一电机，所述第一电机的转动输出轴上固定有第一螺旋叶，所述外壳的上方焊接有Y形减震器，所述Y形减震器的上方固定有第一防护外罩，所述外壳的左侧固定有支架。本实用新型通过设置有防护外罩在螺旋叶的外侧，在无人机飞行时，可以有效地防止螺旋叶与外物撞击导致损坏，同时配合安装在螺旋叶上的Y形减震器和第一减震杆，当防护外罩撞击物体时，Y形减震器和第一减震杆内部的弹簧会受撞击产生形变，发生形变的弹簧将撞击力吸收减弱，有效地防止无人机受撞击过猛而损坏。 | 1.一种能在超视距情况下工作的电力巡检无人机，包括外壳(1)、第一电机(2)、第二电机(7)、第三电机(11)、第四电机(13)和高清摄像头(14)，其特征在于：所述外壳(1)的上方固定有第一电机(2)，所述第一电机(2)的转动输出轴上固定有第一螺旋叶(3)，所述外壳(1)的上方焊接有Y形减震器(4)，所述Y形减震器(4)的上方固定有第一防护外罩(5)，所述外壳(1)的左侧固定有支架(6)，所述支架(6)的内部镶嵌有第二电机(7)，所述第二电机(7)的转动输出轴上安装有第二螺旋叶(8)，所述支架(6)的外侧固定有第一减震杆(9)，所述第一减震杆(9)的左端焊接有第二防护外罩(10)，所述外壳(1)的底部固定有第三电机(11)，所述外壳(1)的底部安装有底座(12)，所述底座(12)的上方装设有第四电机(13)，所述底座(12)的下方安装有高清摄像头(14)，所述第四电机(13)的转动输出轴上套设有皮带(15)，所述外壳(1)的下方均匀固定有四组第二减震杆(16)，所述外壳(1)的底部均匀焊接有四组第三减震杆(17)，所述第三减震杆(17)的下方焊接有起落架(18)，所述起落架(18)的左侧内部镶嵌有卡块(19)，所述卡块(19)的底部固定有驱鸟彩带(20)。 | B64C27/00
1945 | CN210707902U | 基于植保无人机的水稻片剂除草剂投放装置 | 2019-10-16 | 未缴年费 | 沈阳农业大学 | 本实用新型公开了一种基于植保无人机的水稻片剂除草剂投放装置，包括植保无人机，植保无人机上搭载有投放机构，所述投放机构包括顶层板、控制层和底层板，顶层板上设有药箱卡槽，所述药箱卡槽上设置有药箱，所述药箱一端设有药箱漏口，在所述顶层板上与药箱漏口相邻的位置设有顶层板漏口，所述顶层板漏口下端设有投放轨道；所述底层板设有电机；所述控制层设有单片机系统，所述顶层板和控制层之间设有可左右移动的移动板，所述移动板的底端固定有齿条，所述移动板上设有移动板漏口，所述移动板漏口匹配有投放开关，所述投放开关通过开关转轴设置在移动板漏口处。通过本实用新型可进行精准均匀施药，提高农业作业效率，减轻人力劳动负担。 | 1.基于植保无人机的水稻片剂除草剂投放装置，其特征在于，包括植保无人机，所述无人机上搭载有投放机构，所述投放机构包括顶层板、控制层和底层板，所述顶层板、控制层和底层板通过支架固定连接，所述顶层板上设有药箱卡槽，所述药箱卡槽上设置有药箱，所述药箱无底无盖，所述药箱一端设有药箱漏口；在所述顶层板上与药箱漏口相邻的位置设有顶层板漏口，所述顶层板漏口下端设有投放轨道；所述底层板设有电机；所述控制层设有用于控制电机转动的单片机系统，所述顶层板和控制层之间设有可左右移动的移动板，所述控制层上开设有控制层漏口，所述移动板的底端固定有齿条，所述齿条穿过控制层漏口与电机的齿轮啮合；所述移动板上设有移动板漏口，所述移动板漏口匹配有投放开关，所述投放开关通过开关转轴设置在移动板漏口处。 | B64D1/18
1946 | CN210707903U | 一种无人机用喷洒装置 | 2019-10-29 | 未缴年费 | 邱旋 | 本实用新型涉及无人机技术领域，且公开了一种无人机用喷洒装置，包括无人机，所述无人机的顶部固定安装有水箱，所述无人机的前侧固定安装有水泵，所述水箱与水泵的进水端之间连通有水管，所述水泵的出水端连通有连接管，所述无人机的前侧固定安装有数量为两个且分别位于水泵左右两侧的安装柱。该无人机用喷洒装置，通过设置滑轨，在需要改变喷射范围时，先将与连接管连接的螺纹管旋下，手压滑轨，挑选喷洒范围合适的喷头，横向移动与挑选的喷头对应的滑块于连接管正下方，松开滑轨使密封圈与连接管接触，旋动螺纹管于连接管外侧，锁紧密封圈与连接管的连接防止漏水，整个更换过程结束，更换操作简单，达到了便于改变喷射范围的效果。 | 1.一种无人机用喷洒装置，包括无人机(1)，其特征在于：所述无人机(1)的顶部固定安装有水箱(2)，所述无人机(1)的前侧固定安装有水泵(3)，所述水箱(2)与水泵(3)的进水端之间连通有水管(4)，所述水泵(3)的出水端连通有连接管(5)，所述无人机(1)的前侧固定安装有数量为两个且分别位于水泵(3)左右两侧的安装柱(6)，所述安装柱(6)的内侧开设有安装槽(7)，所述安装槽(7)的内壁顶部固定安装有弹簧(8)，所述弹簧(8)的底部固定安装有移动块(9)，两个所述移动块(9)之间固定安装有贯穿安装柱(6)的滑轨(10)，所述滑轨(10)的外侧活动安装有数量为三个的滑块(11)，所述滑块(11)的顶部固定安装有喷洒管(12)，所述喷洒管(12)的顶部外侧活动安装有螺纹管(13)，所述喷洒管(12)的底部连通有喷头(14)，所述连接管(5)的底部外侧开设有螺纹槽(15)，中间所述螺纹管(13)与连接管(5)螺纹连接，喷洒管(12)的顶部固定安装有密封垫(16)。 | B64D1/18
1947 | CN107562069A | 一种自主式巡逻导航无人机 | 2017-08-03 | 未缴年费 | 乌鲁木齐众合联达网络科技有限公司 | 本发明涉及一种自主式巡逻导航无人机，包括无人机，还包括图像获取模块、音源获取模块、语音提示模块、导航模块、无线通信模块、定位模块、控制处理器、云端数据库；所述图像获取模块、音源获取模块、语音提示模块、导航模块、无线通信模块、定位模块与所述控制处理器连接，所述无线通信模块与云端数据库互相通信；所述图像获取模块用于获取无人机预设范围内的影像，并将预设范围内的影像向所述控制处理器输出；所述语音提示模块用于向目标迷路人输出语音提示；所述音源获取模块用于获取目标迷路人的音源并分析提取其中有效信息；所述定位模块用于定位当前无人机位置；所述导航模块用于向所述定位模块获取当前位置并根据目标地点规划道路线。 | 一种自主式巡逻导航无人机，包括无人机，其特征在于还包括图像获取模块、音源获取模块、语音提示模块、导航模块、无线通信模块、定位模块、控制处理器、云端数据库；所述图像获取模块、音源获取模块、语音提示模块、导航模块、无线通信模块、定位模块与所述控制处理器连接，所述无线通信模块与云端数据库互相通信；所述图像获取模块用于获取无人机预设范围内的影像，并将预设范围内的影像向所述控制处理器输出；所述控制处理器处理分析接收的预设范围内的影像，所述控制处理器向影像中出现超过第一预设时间的人物进行编号，当编号人物在影像中存在持续时间超出第二预设时间时，所述控制处理器将该编号人物认定为目标迷路人；所述语音提示模块用于向目标迷路人输出语音提示；所述音源获取模块用于获取目标迷路人的音源并分析提取其中有效信息，包括当地的路名、建筑名、区域名、特征地点名，并将有效信息向控制处理器输出，所述控制处理器根据有效信息向所述导航模块输出目标地点；所述定位模块用于定位当前无人机位置；所述导航模块用于向所述定位模块获取当前位置并根据目标地点规划道路线；当所述导航模块无法识别目标地点时，所述导航装置向所控制处理器输出无法识别反馈，所述控制处理器通过无线通信模块向所述云端服务器请求识别该目标地点，并且向所述云端服务器输出无人机当前位置，所述云端服务器检索无人机当前位置与目标地点并生成路线向所述无线通信模块输出；所述控制处理器根据导航装置的路线控制无人机沿路线飞行。 | G05D1/10
1948 | CN111226899A | 一种多方式的无人机驱逐装置 | 2020-03-24 | 撤回 | 广州扬坪机电科技有限公司 | 本发明公开了一种多方式的无人机驱逐装置，包括无人机机体，其特征在于：无人机机体内设置有电机，电机前端壁动力连接有电机轴，电机轴与无人机机体转动连接，电机轴与位于电机前侧的第一锥齿轮固定连接，第一锥齿轮位于第一锥齿轮腔内，第一锥齿轮与左右对称设置的第二锥齿轮啮合连接，第二锥齿轮与锥齿轮轴固定连接，锥齿轮轴与无人机机体转动连接，锥齿轮轴远离电机的端壁固定连接有第三锥齿轮，第三锥齿轮位于第二锥齿轮腔内，第三锥齿轮前侧设置有离心机构，可以操作无人机通过响铃、警示闪烁灯、喷水等多种方式高效地对误入农作物区或住宅区的动物进行驱逐，而且可以通过散发刺激性无毒气体提高驱逐能力。 | 1.一种多方式的无人机驱逐装置，包括无人机机体，其特征在于：所述无人机机体内设置有电机，所述电机前端壁动力连接有电机轴，所述电机轴与无人机机体转动连接，所述电机轴与位于电机前侧的第一锥齿轮固定连接，所述第一锥齿轮位于第一锥齿轮腔内，所述第一锥齿轮与左右对称设置的第二锥齿轮啮合连接，所述第二锥齿轮与锥齿轮轴固定连接，所述锥齿轮轴与无人机机体转动连接，所述锥齿轮轴远离电机的端壁固定连接有第三锥齿轮，所述第三锥齿轮位于第二锥齿轮腔内，所述第三锥齿轮前侧设置有离心机构，所述电机轴前端与第四锥齿轮固定连接，所述第四锥齿轮位于第三锥齿轮腔内，所述第四锥齿轮与左右对称设置的第五锥齿轮啮合连接，所述第五锥齿轮远离第四锥齿轮的端壁与固定轴固定连接，所述固定轴与固定联轴器配合连接，所述固定联轴器固定固定设置于联轴器腔内，所述联轴器腔内滑动连接有滑动联轴器，所述滑动联轴器与滑轴配合连接，所述滑动联轴器远离第四锥齿轮的一端与推力环固定连接，所述推力环与联轴器腔滑动连接，所述推力环远离第四锥齿轮的端壁与联轴器腔之间通过第一弹簧连接，所述联轴器腔侧端壁上固定设置有位于推力环靠近第四锥齿轮方向上的电磁铁。 | A01M29/12
1949 | CN111232197A | 一种增强栖落末段俯仰控制性能的固定翼无人机 | 2020-02-12 | 驳回 | 西北工业大学 | 本发明涉及一种增强栖落末段俯仰控制性能的固定翼无人机，在传统固定翼无人机构型的基础上在尾翼部位增加一对小型的动力螺旋桨组件，该组件由电机安装座、小型无刷电机和桨叶三部分组成，所述两个动力螺旋桨组件在工作时分别按照顺时针和逆时针方向旋转，从而在尾翼部位分别产生向上和向下的拉力，这一对拉力相对于无人机重心分别使无人机产生低头力矩和抬头力矩。在栖落机动末段，由于飞行速度较低，传统固定翼无人机升降舵的操纵舵效很低，使得俯仰姿态难以精准控制，而本固定翼无人机利用所述动力螺旋桨组件可提供较强俯仰控制力矩，进而解决传统固定翼无人机在栖落末段俯仰姿态难以精准控制的问题。 | 1.一种增强栖落末段俯仰控制性能的固定翼无人机，其特征在于沿着飞机纵轴中心线，按照前后放置的方式在飞机尾翼部位且不超过飞机平尾的前边线的位置处安装一对动力螺旋桨组件，所述螺旋桨组件包括电机安装底座、无刷电机和桨叶三部分；桨叶安装在无刷电机上，无刷电机安装在电机安装座上并带动桨叶旋转产生拉力；两个无刷电机旋转方向相反；两螺旋桨组件产生的拉力方向相反，靠近飞机平尾的螺旋桨组件产生的拉力方向向上，远离飞机平尾的螺旋桨组件产生的拉力方向向下；当飞机进入栖落末段后，通过控制两个螺旋桨组件的拉力改变飞机所受的俯仰力矩，从而实现俯仰姿态的精确控制。 | B64C27/26
1950 | CN111232211A | 一种抗漂移农药喷洒无人机 | 2020-01-14 | 撤回 | 刘英 | 本发明公开了一种抗漂移农药喷洒无人机，包括底座和储药箱，所述底座顶端与储药箱下端固定连接，所述底座两侧对称设有第一连接杆，所述第一连接杆连接有旋翼，所述第一连接杆靠近底座方向固定连接有支撑杆，所述支撑杆与第二连接杆转动连接，所述第二连接杆远离底座一端固定连接有挡风套，所述第二连接杆另一端通过第三传动杆，与第二传动杆转动连接，所述第二传动杆通过第一传动杆与传动条转动连接，所述传动条与喷头外壳滑动连接。通过挡风套、支撑杆、连接杆、磁石、传动杆、喷头的配合动作，当无人机飞行时，由于旋翼转速不同导致气流压力不同，带动喷头角度往飞行方向转动，达到克服漂移的目的，并设有止水片，飞行时，可自动开启喷洒。 | 1.一种抗漂移农药喷洒无人机，包括底座(1)和储药箱(7)，其特征在于，所述底座(1)顶端与储药箱(7)下端固定连接； 所述底座(1)两侧对称设有第一连接杆(3)，所述第一连接杆(3)连接有旋翼(6)，所述第一连接杆(3)靠近底座(1)方向固定连接有支撑杆(2)，所述支撑杆(2)与第二连接杆(5)转动连接，所述第二连接杆(5)远离底座(1)一端固定连接有挡风套(4)，所述挡风套(4)活动套设在旋翼(6)上，所述第二连接杆(5)另一端连接有第三传动杆(13)； 所述第三传动杆(13)中端与第二连接柱(14)转动连接，所述第二连接柱(14)与底座(1)顶壁固定连接，所述第三传动杆(13)两端四分之一处位置转动连接有第二传动杆(12)，所述第二传动杆(12)与第一传动杆(10)转动连接，所述第一传动杆(10)中端与第一连接柱(11)转动连接，所述第一连接柱(11)与底座(1)底壁固定连接，所述第一传动杆(10)两端转动连接有传动条(26)，所述传动条(26)与喷头(9)外壳(27)滑动连接； 所述储药箱(7)底部两端通过通过孔洞与第一波纹管(18)固定连接，所述第三传动杆(13)两端开设有孔洞，所述第一波纹管(18)从第三传动杆(13)两端孔洞穿过，并通过水管(8)与喷头(9)固定连接。 | B64D1/18
1951 | CN111232214A | 一种用于喷洒农药的植保无人机 | 2020-03-18 | 撤回 | 绍兴上虞元彬自动化有限公司 | 本发明公开了一种用于喷洒农药的植保无人机，包括无人机主体，所述无人机主体周围设有机翼杆，所述机翼杆上侧安装有机翼，所述无人机主体下侧固定设有两个连接板，所述连接板下端固定设有支撑板，所述支撑板下端面左右对称设有连接杆，所述连接杆下端固定设有降落架，本发明中的储药腔的体积可随药量的减少而减小，本发明中设有网状起落架，当农田中植株较高时，无人机出现问题需要降落在农田中时可通过网状起落架使无人机降落在植株上方，避免无人机下落到地面损坏植株，也避免了植株损坏无人机。 | 1.一种用于喷洒农药的植保无人机，包括无人机主体，所述无人机主体周围设有机翼杆，所述机翼杆上侧安装有机翼，其特征在于：所述无人机主体下侧固定设有两个连接板，所述连接板下端固定设有支撑板，所述支撑板下端面左右对称设有连接杆，所述连接杆下端固定设有降落架，所述支撑板与所述无人机主体之间安装有位于前后所述连接板之间的药箱，所述药箱中设有用于储存药液的储药腔，所述储药腔后壁中设有进料机构，通过所述进料机构向所述储药腔中添加药液，所述储药腔中设有液位仪，所述液位仪用于检测所述储药腔中的药液量，所述药箱中设有左右对称设置的安装腔，两个所述安装腔分别设置于与所述储药腔的左右两侧且与所述储药腔连通，所述安装腔后壁中设有放气阀，所述安装腔上下内壁对称固定设有第一限位板，所述安装腔中滑动设有移动板，所述移动板与所述安装腔内壁之间通过弹簧连接，所述储药腔上下内壁对称固定设有第二限位板，所述药箱中设有位于所述安装腔外侧的储气腔，所述储气腔中储存有高压气体，所述储气腔与所述安装腔之间设有自控阀，所述储气腔内壁中设有充气阀，所述支撑板中设有与所述储药腔连通的输送管，所述输送管下侧与加压泵连接，所述支撑板下端面安装有喷头，所述喷头与所述加压泵之间通过连接管连通，所述支撑板周围设有支撑网，当无人机需要降落在农作物较高的农田中时所述支撑网增大所述支撑板的受力面积，使无人机可以停在农作物上方。 | B64D1/18
1952 | CN111239550A | 用于巡检的无人机全自动多机协同输电线路故障识别方法 | 2020-02-27 | 驳回 | 东南大学 | 本发明提供了用于巡检的无人机全自动多机协同输电线路故障识别方法，将无人机巡检与人工智能的图像识别算法相结合，且在巡检过程中通过控制算法实现无人机全自动多机协同，将适用于现有无人机对输电线路巡检的场景，通过调整人工智能图像识别算法中错误识别阈值α，进行多次数、分批量的无人机组全自动多机协同电路巡检。优点是：全覆盖输电线路元器件及其可能存在的电力故障，采用多机协同的概念，无人机组不再相互间无干涉运转，全自动化程度高，主体使用人工智能图像识别算法对故障图片进行排查，进一步提高了故障识别精度，提高了无人机组电力巡检工作效率，减少了人力成本，且方便调度人员进行故障排查，从而减少电力系统故障的发生。 | 1.用于巡检的无人机全自动多机协同输电线路故障识别方法，其特征在于，方法如下： 第一步，生成首次多机协同执行任务，设立初始规划航线及协同空域； 第二步，将首次多机协同执行任务关联到基础无人机组，使得部分无人机组基于车载计算机对协同作业空域进行全覆盖巡航； 第三步，基于改进的YOLOv3人工智能图像识别算法对无人机组一次返还图像进行图像识别； 第四步，修改错误识别阈值α，在其按比例减小至0.1之前，排除已发现错误的电力元器件，生成新一轮巡航路线，并且关联满足运行条件的无人机组执行新一轮巡航任务，将结果传送回第三步，循环执行。 | G01R31/08
1953 | CN111240347A | 一种自抗扰控制的无人机航向角误差补偿方法、系统 | 2020-01-17 | 驳回 | 中南大学 | 本发明公开一种自抗扰控制的无人机航向角误差补偿系统，所述系统包括：第一获取单元：用于获取航向角；第一自抗扰控制器单元：其中所示第一自抗扰控制器单元包括：一第一跟踪微分器，一第一扩展状态观测器；所述第一扩展状态观测器，在所述第一扩展状态观测器的跟踪误差大于预设值时为线性观测器；在跟踪误差小于或等于预设值时，采用非线性观测器；第二自抗扰控器单元：所述第二自抗扰控制器包括一第二扩展状态观测器；所述第二扩展状态观测器，在所述第二扩展状态观测器的跟踪误差大于预设值时为线性观测器；在跟踪误差小于或等于预设值时，采用非线性观测器。本发明提高了四旋翼无人机航向角的抗干扰能力和控制精度。 | 1.一种自抗扰控制的无人机航向角误差补偿方法，其包括如下步骤： S1.获取无人机的航向角； S2.通过自抗扰控制器获取无人机的新的航向角； 所述自抗扰控制器包括如下结构： 第一自抗扰控制器，第二自抗扰控制器，所述第一自抗扰控制器的输出作为所述第二自抗扰控制器的输入； 其中第一自抗扰控制器包括一第一跟踪微分器，一第一扩展状态观测器； 所述第二自抗扰控制器包括一第二扩展状态观测器； 所述第一扩展状态观测器以及第二扩展状态观测器，在所述第一扩展状态观测器和所述第二扩展状态观测器的跟踪误差大于预设值时为线性观测器；在跟踪误差小于或等于预设值时，采用非线性观测器。 | G05D1/08
1954 | CN111240349A | 基于运动基座的无人机起飞控制方法、计算机可读存储介质及控制设备 | 2020-01-22 | 驳回 | 西安爱生无人机技术有限公司 | 本发明属于航空飞行器控制方法，具体涉及一种基于运动基座的复合构型固定翼无人机起飞控制方法、计算机可读存储介质及控制设备，解决了现有技术中复合构型固定翼无人机起降过程中依赖固定位置点，难以在一个运动的基座平台上进行起降，以及飞行过程中水平方向的最大飞行速度低的技术问题。将起飞分为等待起飞指令、爬升、伴飞和飞离四个步骤：爬升过程中，由旋翼控制无人机的上升以及横向的相对位置和姿态、航向，并控制无人机与运动基座的横向相对关系，固定翼控制无人机与运动基座沿纵向的相对位置与速度，到达预设伴飞高度后，跟随运动基座共同运动，无人机接收到飞离指令后飞离运动基座。 | 1.基于运动基座的无人机起飞控制方法，其特征在于，包括以下步骤： 步骤1，无人机等待起飞指令无人机维持待飞状态直至接收到起飞指令，所述待飞状态为无人机机头指向与运动基座的运动方向一致，且无人机尚未飞离运动基座； 步骤2，无人机爬升无人机的旋翼控制无人机的姿态、航向、高度、垂直速度，以及无人机和运动基座的横向相对位置；同时，由无人机的发动机控制无人机与运动基座的纵向相对位置，以及无人机与运动基座的相对速度；使无人机垂直向上飞离运动基座，且在水平方向与运动基座保持相对静止，无人机航向与运动基座保持一致，直至无人机到达预设伴飞高度； 步骤3，无人机保持伴飞无人机的旋翼控制无人机的姿态、航向、高度、垂直速度，以及无人机和运动基座的横向相对位置；同时，由无人机的发动机控制无人机与运动基座的纵向相对位置，以及无人机与运动基座的相对速度；使无人机与运动基座维持相对静止，无人机航向与运动基座保持一致，无人机维持预设伴飞高度，直至无人机接收到飞离指令； 步骤4，无人机飞离运动基座。 | G05D1/08
1955 | CN111240351A | 基于车辆控制无人机的方法、装置、存储介质和车辆 | 2018-11-27 | 撤回 | 宝沃汽车(中国)有限公司 | 本公开涉及一种基于车辆控制无人机的方法、装置、存储介质和车辆，所述方法包括：基于兴趣点分别生成车辆导航路径和无人机导航路径；在所述车辆导航路径和所述无人机导航路径中确认所述车辆的预设行驶路径与所述无人机的预设飞行路径，其中，所述预设行驶路径与所述预设飞行路径不同；发送所述预设飞行路径至所述无人机，以使得所述无人机按照所述预设飞行路径飞行；控制所述无人机于所述预设飞行路径上执行与所述兴趣点相关的预设任务。如此可以获取兴趣点的信息，方便寻找兴趣点，同时，车辆可以沿预设行驶路径行驶以在预设行驶路径上寻找兴趣点，提高了驾车寻找兴趣点的效率。 | 1.一种基于车辆控制无人机的方法，其特征在于，所述无人机与所述车辆通信连接，所述方法包括： 基于兴趣点分别生成车辆导航路径和无人机导航路径； 在所述车辆导航路径和所述无人机导航路径中确认所述车辆的预设行驶路径与所述无人机的预设飞行路径，其中，所述预设行驶路径与所述预设飞行路径不同； 发送所述预设飞行路径至所述无人机，以使得所述无人机按照所述预设飞行路径飞行； 控制所述无人机于所述预设飞行路径上执行与所述兴趣点相关的预设任务。 | G05D1/10
1956 | CN111240352A | 一种用于无人机飞行模式控制的系统及方法 | 2018-11-28 | 撤回 | 苏州慧德仿真技术有限公司 | 本发明公开了一种用于无人机飞行模式控制的系统及方法，涉及无人机技术领域，包括单片机和飞行控制器，所述单片机与所述飞行控制器电性连接。本发明大大降低了开发无人机的难度，不需要很多的专业知识，只需要了解计算机语言就可以对无人机进行开发，通过编写简单程序就可以直接控制无人机的飞行状态，也不需要读懂上万行的飞控源码，就可以实现对无人机的开发，同时面向人群非常广泛，适用市场开阔。 | 1. 一种用于无人机飞行模式控制的系统及方法，其特征在于，包括单片机和飞行控制器，所述单片机与所述飞 行控制器均安装在无人机上，且二者有线电性连接，所述单片机中存储有预先输入的飞行 控制程序。 | G05D1/10
1957 | CN111240359A | 无人机异地起降和双遥控切换控制系统 | 2020-01-17 | 撤回 | 广东汇卓航科技有限公司 | 无人机异地起降和双遥控切换控制系统，它涉及无人机技术领域，具体涉及一种无人机异地起降和双遥控切换控制系统。它包含中央处理系统、电源切换系统、数据链路切换系统，中央处理系统是STM32F407VGT6芯片，包括晶振电路、复位电路、飞控数据监测接口、电源切换系统控制信号接口、数据链路切换系统控制信号接口。采用上述技术方案后，本发明有益效果为：它能够解决无人机电力巡检里存在的问题，通过在现有无人机飞控系统基础上，安装一个可以实时监测无人机数据、发送指令控制无人机，支持双遥控控制无人机的系统，让无人机在执行任务过程中可以脱离遥控、自动在非起飞点降落的的功能。 | 1.无人机异地起降和双遥控切换控制系统, 其特征在于：它包含中央处理系统、电源切换系统、数据链路切换系统，中央处理系统是STM32F407VGT6芯片，包括晶振电路、复位电路、飞控数据监测接口、电源切换系统控制信号接口、数据链路切换系统控制信号接口，中央处理系统通过电源切换系统控制信号接口与电源切换系统连接，中央处理系统通过数据链路切换系统控制信号接口与数据链路切换系统相连接； 中央处理系统运行在STM32F407VGT6上，通过芯片上的串口3(USART3)读取飞控系统的数据.通过Topics消息订阅机制： TopicName topicList50Hz[ ]＝{TOPIC_RC, TOPIC_VELOCITY, TOPIC_POSITION_VO}； TopicName topicList200Hz[ ]＝{TOPIC_QUATERNION, TOPIC_BATTERY_INFO, }； 以不同的频率检测无人机的电量、任务执行的进度等信息； 无人机在起飞点通过1号遥控起飞后，自动执行巡检任务(操作手无需追着无人机)，在任务途中，当检测到无人机完成任务的信息或者低电量的信息后，Batter.voltage<＝低电量阈值recvFrame.recvData.missionACK＝＝MISSION_ACK.FINISH中央处理系统发送指令createWaypoints(Waypoints, increment, start_alt)； 让无人机自动飞行到提前设置好的降落点，当到达降落点上方时，控制系统发送指令missionflag＝1； SWLB1PWOER； 给电源切换系统，遥控电源控制端收到信号后，通过光耦触发继电器，让电源切换到2号遥控接收器上，1号遥控接收器断电。同时发送指令SWLB1； 给数据链路切换系统，数据链路切换系统中的双路高速信号切换芯片CH442的IN引脚得到高电平信号，这时候无人机的遥控数据链路从1号遥控通道切换到2号遥控接收器的数据通道上，使提前在降落点等候的2号遥控取得无人机的控制权。随后无人机自动降落，在降落途中，2号遥控随时可以接管无人机，保证安全。 | G05D1/10
1958 | CN111240364A | 一种无人机安全防护控制系统及方法 | 2020-02-20 | 撤回 | 成都工业学院 | 本发明公开了一种无人机安全防护控制系统及方法，包括地面控制模块、飞控模块、定位模块、Wi‑Fi模块以及电源模块；通过上述功能性模块可以实现多个无人机之间或无人机与无线地面控制之间的定位以及信息交互，特别是多个无人机之间的自主信息交互可以提高无人机之间的协作能力，增加无人机深度学习的强度和速度，提高无人机的智能控制，减少人工控制，提高无人机在一些紧急条件或危险环境中应急反应速度，减少损毁率，提高无人机和用户的使用安全。 | 1.一种无人机安全防护控制系统，其特征在于：包括地面控制模块、飞控模块、定位模块、Wi-Fi模块以及电源模块，其中： 所述地面控制模块用于生成并发送控制指令给飞控模块； 所述飞控模块用于接收所述控制指令，并将所述控制指令解码为若干驱动指令； 所述定位模块用于根据所述驱动指令生成定位信息，并通过飞控模块发送至地面控制模块和Wi-Fi模块； 所述Wi-Fi模块用于接收或发送定位信息； 所述电源模块用于为所述地面控制模块、飞控模块、Wi-Fi模块供电。 | G05D1/10
1959 | CN111240365A | 带有指定性能的无人机编队自适应执行器故障补偿方法 | 2020-03-12 | 撤回 | 北京航空航天大学 | 随着集成科技的发展，无人机可以以较小的体积执行复杂的任务，并且灵活度高。其可以实现物流配送，老人监管等职责，且其在近地区域飞行，因此，可以较大程度的缓解道路拥堵。无人机的将是缓解交通拥堵的一个有利武器。实现无人机任务执行的首要任务是，无人机的姿态控制。并且随着网联化的发展，多无人机之间的协同控制，得以实现。为降低单个无人机的任务执行压力，本项目提出了带有指定性能的无人机编队自适应执行器故障补偿方法。该方法的合理性被证明。该方法不仅考虑了无人机执行器故障后，编队的控制问题，并且无人机间相互碰撞以及损坏的问题也得以控制和解决。 | 1.一种带有指定性能的无人机编队自适应执行器故障补偿方法。该方法通过设计神经网络对未知环境进行感知，以使得控制器设计应用场景更加广泛；其次，执行器故障通过简单的线性模型被描述；最后，障碍李雅普诺夫函数被设计用于证明控制率设计的合理性，以使得个别无人机出现故障后，车队的无人机不会出现碰撞以减少损失。该方法的具体实现包括如下步骤： (1)定义线性带有故障的执行器模型； (2)定义第i辆无人机状态方程； (3)定义第i辆无人机的控制器设计目标； (4)无人机编队稳定性证明。 | G05D1/10
1960 | CN111240366A | 一种基于遗传模拟退火算法的蜂群无人机协同攻击方法 | 2019-12-27 | 驳回 | 西安羚控电子科技有限公司 | 本发明公开了一种基于遗传模拟退火算法的蜂群无人机协同攻击方法，具体按照以下步骤实施：步骤1、对对抗双方空战态势进行分析；步骤2、基于多目标攻击进行建模；步骤3、协同多目标优化求解。步骤1具体过程如下：设有蓝、红敌对的两方进行对抗，当蓝方雷达发现某一空域中有N架红方飞机来袭，蓝方派出M架具有多目标攻击能力的无人机对其进行协同攻击拦截。本发明一种基于遗传模拟退火算法的蜂群无人机协同攻击方法，实现蜂群无人机的协同多目标攻击决策，获得了最佳协同攻击决策方案。 | 1.一种基于遗传模拟退火算法的蜂群无人机协同攻击方法，其特征在于，具体按照以下步骤实施： 步骤1、对对抗双方空战态势进行分析； 步骤2、基于多目标攻击进行建模； 步骤3、协同多目标优化求解。 | G05D1/12
1961 | CN210671818U | 一种农用植保无人机的喷洒装置结构 | 2019-10-15 | 未缴年费 | 盐城农益惠农业发展有限公司 | 本实用新型公开了一种农用植保无人机的喷洒装置结构，包括无人机本体，所述无人机本体的下表面通过螺纹连接有安装块，所述安装块的前表面开设有插槽，所述插槽的内部嵌入滑动安装有插板，所述插板的下表面设置有储液箱，所述储液箱的下方前后表面均设置有凸起块，所述凸起块的前表面嵌入转动安装有从动轮。本实用新型涉及植保无人机技术领域，该农用植保无人机的喷洒装置结构，通过主动轮的一端水平连接有绞龙，当对植物进行喷洒时，在电机的转动下，可以对药液进行搅拌工作，使药液混合均匀，同时也会带动连接管不断的转动，从而在离心力的作用下，可以增大药液的喷洒面积，且使植物喷洒均匀，提高了植物的成活率。 | 1.一种农用植保无人机的喷洒装置结构，包括无人机本体(1)，其特征在于：所述无人机本体(1)的下表面通过螺纹连接有安装块(2)，所述安装块(2)的前表面开设有插槽(3)，所述插槽(3)的内部嵌入滑动安装有插板(4)，所述插板(4)的下表面设置有储液箱(5)，所述储液箱(5)的下方前后表面均设置有凸起块(6)，所述凸起块(6)的前表面嵌入转动安装有从动轮(7)，所述从动轮(7)的一端水平连接有蜗杆(8)，所述蜗杆(8)的另一端与另一个凸起块(6)的前表面转动连接，所述储液箱(5)的前表面中间位置处嵌入转动安装有主动轮(9)，所述主动轮(9)的一端水平连接有绞龙(10)，所述绞龙(10)的另一端与储液箱(5)的内部前表面转动连接，所述储液箱(5)的下表面靠近蜗杆(8)的一侧位置处对称嵌入转动安装有两个固定管(11)，所述安装块(2)的前表面靠近插槽(3)的上方位置处对称设置有两个固定筒(12)，所述固定筒(12)的下端嵌入滑动安装有挡块(13)，两个所述挡块(13)的上端之间设置有拨杆(14)，两个所述固定筒(12)的一侧面均开设有与拨杆(14)相匹配的滑槽(15)。 | A01M7/00
1962 | CN210681164U | 一种稳定飞行的园林用无人机喷药装置 | 2019-07-12 | 未缴年费 | 中城交建(深圳)建设有限公司 | 本实用新型公开了一种稳定飞行的园林用无人机喷药装置，具体涉及无人机技术领域，包括无人机及药水箱，所述无人机下方设置有安装组件，所述安装组件下方安装有药水箱，所述药水箱内部设置有制动组件，且药水箱内部靠近制动组件下方设置有活动板。本实用新型中通过设置了制动组件，被压缩的第一动作弹簧和第二动作弹簧以及被拉伸的连接弹簧，就会同时进行复位运动，将活动板向下推动，使得活动板时刻与药水上液面贴合在一起，由无人机通过药水箱对下方进行喷洒药水，有效的保证了药水箱内部药水的平稳性，从而避免了无人机在飞行过程中由于药水不断减少导致其晃动且不稳定的现象，有效的提高了无人机飞行时的平稳性。 | 1.一种稳定飞行的园林用无人机喷药装置，包括无人机(1)及药水箱(3)，其特征在于： 所述无人机(1)下方设置有安装组件(2)，所述安装组件(2)下方安装有药水箱(3)，所述药水箱(3)内部设置有制动组件(4)，且药水箱(3)内部靠近制动组件(4)下方设置有活动板(5)，所述活动板(5)外围包裹有密封垫圈(6)，所述药水箱(3)下方安装有出水底座(7)，所述出水底座(7)一侧固接有进水管(8)，且出水底座(7)下方固设有排水管(9)，所述排水管(9)外部嵌入设置有启闭阀门(10)，所述排水管(9)底端固定安装有一组雾状喷头(11)； 所述制动组件(4)包括有横杆(41)，所述横杆(41)外部中间位置处套设有连接弹簧(42)，所述连接弹簧(42)一端安装有第一滑动环(43)，且连接弹簧(42)另一端安装有第二滑动环(44)，所述第一滑动环(43)一侧设置有第一动作弹簧(45)，且第一滑动环(43)下表面铰接有第一支杆(47)，所述第二滑动环(44)一侧设置有第二动作弹簧(46)，且第二滑动环(44)下表面铰接有第二支杆(48)。 | B64D1/18
1963 | CN210681165U | 连接装置、喷洒系统及农用无人机 | 2019-08-29 | 未缴年费 | 深圳市大疆创新科技有限公司 | 本实用新型公开了一种连接装置、喷洒系统及农用无人机，该连接装置包括水箱插拔口和安装支架，水箱插拔口连通于供液箱，水箱插拔口包括入液端和出液端，入液端与与供液箱可拆卸连接；安装支架连通于泵体组件和水箱插拔口，安装支架包括入口端和出口端，入口端与出液端连接；其中，出口端与泵体组件可拆卸连接；入口端和/或出液端上还设有过滤结构，过滤结构用于过滤从水箱插拔口进入安装支架的固体杂质。该连接装置能够减少或避免固体杂质进入泵体组件而使泵体组件堵塞，保证了喷洒系统的正常作业，提升用户体验。 | 1.一种连接装置，用于农用无人机的喷洒系统，所述喷洒系统包括供液箱和安装于所述供液箱上的泵体组件，其特征在于，所述连接装置包括： 水箱插拔口，连通于所述供液箱，所述水箱插拔口包括入液端和出液端，所述入液端与所述供液箱可拆卸连接； 安装支架，连通于所述泵体组件和所述水箱插拔口，所述安装支架包括入口端和出口端，所述入口端与所述出液端连接； 其中，所述出口端与所述泵体组件可拆卸连接；所述入口端和/或所述出液端上还设有过滤结构，所述过滤结构用于过滤从所述水箱插拔口进入所述安装支架的固体杂质。 | B64D1/18
1964 | EP3459462A1 | 一种移动式X射线成像系统 | 2017-09-26 | 撤回 | Koninklijke Philips N V | 本发明提供了一种用于医学成像的X射线成像系统(10)。 成像系统(10)包括用于发射X射线的X射线源(12)， X射线检测器(14)，用于检测X射线；至少一个无人机(16)；以及至少一个控制器(18)，用于控制X射线源(12)，X射线检测器(14)和至少一个无人机(16)中的至少一个。 X射线源(12)或X射线检测器(14)设置在至少一个无人机(16)上， 其中X射线成像系统(10)被配置为捕获布置在X射线源(12)和X射线检测器(14)之间的物体(15)的X射线图像。 | An X-ray imaging system (10) for medical imaging, the imaging system (10) comprising : an X-ray source (12) for emitting X-rays; an X-ray detector (14) for detecting X-rays; at least one unmanned aircraft (16); andat least one controller (18) for controlling at least one of the X-ray source (12), the X-ray detector (14), and the at least one unmanned aircraft (16); wherein the X-ray source (12) or the X-ray detector (14) is arranged on the at least one unmanned aircraft (16); andwherein the X-ray imaging system (10) is configured to capture an X-ray image of an object (15) arranged between the X-ray source (12) and the X-ray detector (14). | A61B6/00
1965 | US20200174499A1 | 飞行器控制系统 | 2019-11-18 | 未缴年费 | Denso Corporation | 本发明提供了一种飞行器控制系统，其包括无人飞行器，回射构件，安装基座，回射构件驱动器和勘测仪器。 逆向反射构件将光反射到发射源。 安装座与飞行器一体或分体设置； 在安装基座上，安装逆向反射构件。 逆向反射构件驱动器驱动逆向反射构件，以使其相对于安装基座可移动。 测量仪器基于由后向反射构件反射的光来跟踪后向反射构件，并且测量到后向反射构件的距离和后向反射构件的角度，提供测量结果。 在此，根据(i)从勘测结果获得的逆向反射构件的运动轨迹和(ii)飞行器的飞行方位的改变来估计飞行器的最新飞行方位。 | 1. An aircraft control system comprising : an unmanned aircraft; a retroreflective member configured to reflect light to an emission source; a survey instrument configured to track the retroreflective member based on the light reflected by the retroreflective member andsurvey a distance to the retroreflective member and an angle of the retroreflective member; anda control apparatus configured to control a flight of the aircraft by providing the aircraft with a survey result surveyed by the survey instrument and a preset target position, the aircraft control system further comprising : an installation base provided integrally or separately with the aircraft, the installation base on which the retroreflective member is installed; a retroreflective member driver configured to drive the retroreflective member so as to be movable relative to the installation base; an orientation change acquisition module configured to acquire a change in a flight orientation of the aircraft; anda flight orientation estimation module configured to estimate a latest flight orientation of the aircraft from (i) a movement trajectory of the retroreflective member acquired from the survey result and (ii) the change in the flight orientation of the aircraft acquired by the orientation change acquisition module. | G05D1/08
1966 | US20200178053A1 | 无人驾驶飞机到无人驾驶飞机的信息交换 | 2020-02-03 | 放弃 | At T Intellectual Property I L P | 用于多个无人机之间的协作的系统和方法包括彼此协作的两个或更多个无人机，其中第一无人机可以向请求这样的数据或能力的第二无人机提供感兴趣的数据，处理能力或物理能力。 一种方法可以包括：在所述第一无人机处收集与被监视的感兴趣对象相关联的传感器数据；以及从所述第二无人机接收对传感器数据的请求。 第一无人机可以向请求发送接受，并且通过从传感器数据中去除可识别特征来重新格式化传感器数据，以创建传感器数据的结果集。 然后，第一无人驾驶机可以将传感器数据的结果集发送到第二无人驾驶机。 | 1. An apparatus, comprising : a first unmanned aerial vehicle comprising a first communications interface, a first non-transitory storage, and a first processor, wherein the first processor is configured to execute instructions to perform operations comprising : collecting, using a first sensor, first sensor data associated with a monitored object of interest; determining from the first sensor data that additional data is required by the first unmanned aerial vehicle to complete a task; transmitting, via the first communications interface, a first request for the additional data to a second unmanned aerial vehicle; receiving, via the first communications interface, at least a first subset of the additional data from the second unmanned aerial vehicle; andcompleting the task using at least the first subset of the additional data. | H04W4/70
1967 | EP3660616A1 | 用于采集传感器数据的无人机网关装置 | 2018-11-29 | 撤回 | Interdigital Ce Patent Holdings | 提供了一种用于经由自主无人机收集数据的装置和方法。 在一个实施例中，该方法包括经由自主无人机接收由至少一个传感器收集的传感器数据。 所收集的数据还包括所述至少一个传感器的地理位置。 然后，将该传感器数据存储在数据库中并对其进行分析。 当分析后确定传感器数据不完整时，向无人机发送附加数据收集请求。 | A method comprising : receiving sensor data, collected by at least one sensor, via an autonomous drone; wherein said data collected includes geo-location of said at least one sensor; analyzing said sensor collected data and sending a request to said drone to retrieve additional data when said received sensor collected data is determined after analysis to be incomplete. | G05D1/00
1968 | CN111216896A | 一种用于农业植保的喷洒均匀的高效型无人机 | 2018-11-26 | 撤回 | 江苏红耀电光源有限公司 | 本发明涉及一种用于农业植保的喷洒均匀的高效型无人机，包括主体、药箱、喷药机构、若干飞行机构和若干凹口，凹口内设有支撑机构，支撑机构包括平移组件、移动块、支撑杆、铰接组件、气泵、气缸、气杆和垫块，喷药机构包括输送管、连通管、支撑管、转盘、第一马达、动力块、框架、往复组件、连接组件和两个喷头，该用于农业植保的喷洒均匀的高效型无人机通过喷药机构不断改变喷头的转速，使喷头喷出的农药落在不同的位置上，扩大了农药的喷洒范围，提高了植保效率，不仅如此，在进行植保作业时，支撑机构可收入凹口中，防止阻挡农药的传播，从而保证了农药的喷洒均匀，提高了设备的实用性。 | 1.一种用于农业植保的喷洒均匀的高效型无人机，其特征在于，包括主体(1)、药箱(2)、喷药机构、若干飞行机构和若干凹口，所述主体(1)内设有天线和PLC，所述天线与PLC电连接，所述飞行机构周向均匀分布在主体(1)的外周，所述凹口周向均匀分布在主体(1)的下方，所述凹口内设有支撑机构，所述药箱(2)固定在主体(1)的上方，所述药箱(2)上设有注液管，所述喷药机构设置在主体(1)的下方； 所述支撑机构包括平移组件、移动块(3)、支撑杆(4)、铰接组件、气泵(5)、气缸(6)、气杆(7)和垫块(8)，所述平移组件位于气缸(6)的上方，所平移组件与移动块(3)传动连接，所述移动块(3)通过支撑杆(4)与气缸(6)铰接，所述气缸(6)与铰接组件连接，所述气泵(5)固定在气缸(6)上，所述气泵(5)与气缸(6)连通，所述气杆(7)的一端设置在气缸(6)内，所述气杆(7)的另一端与垫块(8)固定连接； 所述喷药机构包括输送管(9)、连通管(10)、支撑管(11)、转盘(12)、第一马达(13)、动力块(14)、框架(15)、往复组件、连接组件和两个喷头(16)，所述连通管(10)的顶端与药箱(2)连通，所述连通管(10)的底端套设在输送管(9)的顶端，所述输送管(9)的底端与支撑管(11)的中心处连通，所述输送管(9)通过连接组件设置在主体(1)的下方，所述输送管(9)内设有阀门，两个喷头(16)分别位于支撑管(11)的两侧，所述支撑管(11)通过连接组件设置在输送管(9)的下方，所述第一马达(13)固定在主体(1)的下方，所述第一马达(13)与PLC电连接，所述第一马达(13)与动力块(14)传动连接，所述动力块(14)的形状为圆锥形，所述转盘(12)套设在输送管(9)上，所述转盘(12)抵靠在动力块(14)上，所述框架(15)的形状为U形，所述框架(15)位于输送管(9)的远离动力块(14)的一侧，所述转盘(12)的远离动力块(14)的一侧设置在框架(15)的U形开口内，所述往复组件与驱动框传动连接，所述第一马达(13)和阀门均与PLC电连接； 所述主体(1)内设有无线接收模块，所述无线接收模块包括无线接收电路，所述无线接收电路包括第二天线、第五电容(C5)、第六电容(C6)、第七电容(C7)、第八电容(C8)、第三电感(L3)、第四电感(L4)、第三三极管(VD3)、第一二极管(VT1)、第二二极管(VT2)、第三二极管(VD2)和第三电阻(R3)，所述第二天线通过第七电容(C7)和第三电感(L3)组成的串联电路接地，所述第五电容(C5)和第六电容(C6)组成的串联电路与第三电感(L3)并联，所述第四电感(L4)的一端与第一二极管(VT1)的阳极连接，所述第四电感(L4)的另一端通过第八电容(C8)接地，所述第三三极管(VD3)的基极分别与第一二极管(VT1)的阴极和第二三极管的阴极连接，所述第二三极管的阳极接地，所述第三三极管(VD3)的发射极与第三二极管(VD2)的阳极连接，所述第三二极管(VD2)的阴极接地，所述第三三极管(VD3)的集电极通过第三电阻(R3)外接5V直流电压电源，控制电路包括集成电路(U1)、第四电阻(R4)、第九电容(C9)、第十电容(C10)、第四三极管(VD4)和蜂鸣器(BL)，所述集成电路(U1)的型号为NE555，所述集成电路(U1)的第四端和第八端均外接5V直流电压电源，所述集成电路(U1)的第七端与集成电路(U1)的第六端连接，所述集成电路(U1)的第七端通过第四电阻(R4)外接5V直流电压电源，所述集成电路(U1)的第七端通过第九电容(C9)接地，所述集成电路(U1)的第二端与第三三极管(VD3)的集电极连接，所述集成电路(U1)的第一端接地，所述集成电路(U1)的第五端通过第十电容(C10)接地，所述集成电路(U1)的第三端与第四三极管(VD4)的基极连接，所述第四三极管(VD4)的发射极接地，所述第四三极管(VD4)的集电极通过蜂鸣器(BL)外接5V直流电压电源。 | B64D1/18
1969 | CN111221343A | 一种基于嵌入式二维码的无人飞机降落方法 | 2019-11-22 | 驳回 | 西安君晖航空科技有限公司 | 本发明公开了一种基于嵌入式二维码的无人飞机降落方法。本发明通过嵌入式二维码引导无人飞机自动降落，在一定高度范围内，以母嵌入式二维码为基准下降，下降到一定的高度后，母嵌入式二维码不在机载相机的视觉范围内时，启用子嵌入式二维码，确保整个下降过程都具有下降目标。其中，嵌入式二维码较为简单，在无人飞机降落的过程中，单位面积的有效的信息丰富，不容易丢失目标，识别的高度范围比较宽，能覆盖无人飞机的整个降落高度范围，降落准确度高。 | 1.一种基于嵌入式二维码的无人飞机降落方法，其特征在于： 嵌入式二维码设置于降落区域；无人飞机设有用于识别嵌入式二维码的机载相机； 机载相机识别降落区域的嵌入式二维码； 无人飞机解码嵌入式二维码； 判断嵌入式二维码的合法性； 根据合法的嵌入式二维码构造以该嵌入式二维码为基准的坐标系，并提取出该嵌入式二维码的四个角坐标； 根据嵌入式二维码的四个角坐标计算出无人飞机在坐标系中的实际坐标和姿态信息； 无人飞机根据自身的空间坐标与坐标系原点的相对位置引导无人飞机移动，并降落于坐标系原点。 | G05D1/08
1970 | CN111221344A | 一种基于仿生学中的眼镜蛇抬头和鱼鹰返渔船动作的无人机在海上着陆的方法 | 2020-01-19 | 撤回 | 金肯职业技术学院 | 本发明涉及一种基于仿生学中的眼镜蛇抬头和鱼鹰返渔船动作的无人机在海上着陆的方法，适用于固定翼无人机在不同复杂条件下回收着陆，回收过程中直到回收着陆完成，发动机始终处于正常工作状态，发动机保持这种状态有利于回收着陆失败后的第二次以至于更多次回收尝试；回收方法稳定并且可靠，不需要大量增加或改动舰船着陆装置，防止发生无人机在跑道上着陆时碰撞漏油等潜在事故，安全性高；本方法提供的无人机海上回收着陆是基于仿生学技术，充分利用无人机本身技术特点，利用无人机控制方法上的改变靠飞机自身减速着陆，不是采用外力比如回收网等方法使飞机减速，这样既节省人力财力又简单实用。与现有技术相比具有明显的进步性，适用于推广。 | 1.一种基于仿生学中的眼镜蛇抬头和鱼鹰返渔船动作的无人机在海上着陆的方法，其特征是包括以下步骤： 步骤1、远程控制无人机飞回着陆区域，目测无人机位置，做好无人机着陆前的各种准备； 步骤2、目测无人机的位置，根据当时的气象条件，控制飞行姿态； 步骤3、无人机经过平飘后维持预定速度，检查各项着陆条件具备后，保持动机工作状态不变，迅速拉杆至后极限，使得无人机进入眼镜蛇抬头动作； 步骤4、无人机保持眼镜蛇抬头动作，通过发动机推力控制飞机保持当前高度； 步骤5、无人机腹部传感器探测到合适距离，伸出弹簧钩爪勾住回收杆； 步骤6、当无人机抓钩勾住回收杆并抓牢，停止无人机发动机工作； 步骤7、收回回收杆，成功捕捉无人机，回收着陆完成。 | G05D1/08
1971 | CN210653654U | 一种高效无人机用喷药设备 | 2019-08-15 | 未缴年费 | 杨勤; 杜雪琳; 徐瑞芹; 崔世慧 | 本实用新型涉及无人机技术领域，具体涉及一种高效无人机用喷药设备，包括无人机本体，无人机本体底部中部安装有驱动电机，驱动电机输出端设有第一转轴，无人机本体底部对称设有L形杆，L形杆内侧设有主箱，主箱内腔下部设有隔板，第一转轴依次贯穿主箱顶壁中部和隔板中部与凸轮相连，本实用新型提供了一种高效无人机用喷药设备，不仅可以通过螺旋叶片和搅拌叶片的配合下，将底部的药液向上输送，有效的防止了部分药粉未溶解发生沉淀的现象，提高了药液混合的质量，使得药液混合更加均匀，而且通过若干个喷头的作用下，达到了喷洒药液的效果，喷洒面积大，喷洒更加均匀，同时本设备结构简单，便于进行维修处理。 | 1.一种高效无人机用喷药设备，包括无人机本体，其特征在于：所述无人机本体底部中部安装有驱动电机，所述驱动电机输出端设有第一转轴，所述无人机本体底部对称设有L形杆，所述L形杆内侧设有主箱，所述主箱内腔下部设有隔板，所述第一转轴依次贯穿所述主箱顶壁中部和所述隔板中部与凸轮相连，位于所述主箱内腔上部的所述第一转轴上均匀设有螺旋叶片，所述第一转轴上部套设有主动带轮，所述主动带轮上套设有传动皮带，所述主动带轮通过所述传动皮带与从动带轮转动相连，所述从动带轮对称设置在第二转轴上部，所述第二转轴顶部与所述无人机本体底部转动相连，所述第二转轴的另一端分别贯穿所述主箱顶壁并延伸至所述主箱内腔下部，位于所述主箱内腔上部的所述第二转轴上均匀对称设有搅拌叶片，所述主箱顶部对称设有进液口，所述隔板底部左侧设有活塞缸，所述活塞缸右侧壁中部开设有导向孔，所述导向孔与活塞杆相配合，所述活塞杆左端设有活塞板，所述活塞板与所述活塞缸之间滑动相连，所述活塞杆的另一端与挡板相连，位于所述挡板和所述活塞缸之间的所述活塞杆上套设有回位弹簧，所述挡板右侧与所述凸轮相配合，所述活塞缸左侧壁上部开设有进液管，所述进液管的另一端贯穿所述主箱左侧壁下部，所述活塞缸底壁左侧开设有出液管，所述出液管的另一端与喷头相连通，所述喷头均匀设置在所述主箱底部，所述无人机本体本体底部两端对称设有支撑架。 | B64D1/18
1972 | CN210664598U | 一种基于无人机的环境监测系统 | 2019-12-11 | 未缴年费 | 企威(苏州)文化科技有限公司 | 本实用新型涉及一种基于无人机的环境监测系统，一种基于无人机的环境监测系统，包括监测装置、地面工作站和无人机本体，监测装置包括传感器模组、第一供电模块、数据采集模块和数据通信模块，地面工作站包括地面通信模块、显示器、控制终端、地面控制主机和第三供电模块，无人机本体包括飞行通信模块、第二供电模块和GPS导航模块。本实用新型通过监测装置、地面工作站和无人机本体结构设置，借助无人机技术进行空气质量监测，监测范围广，且能方便、快捷、实时获取所需监测数据，可以在空中任意位置悬停并监测，解决高空污染检测难题。 | 1.一种基于无人机的环境监测系统，其特征在于，包括监测装置(1)、地面工作站(2)和无人机本体(3)，所述监测装置(1)包括传感器模组(11)、第一供电模块(12)、数据采集模块(13)和数据通信模块(14)，所述传感器模组(11)的输出端与数据采集模块(13)的输入端相连接，所述数据采集模块(13)的输出端与数据通信模块(14)的输入端相连接，所述地面工作站(2)包括地面通信模块(21)、显示器(22)、控制终端(23)、地面控制主机(24)和第三供电模块(25)，所述数据通信模块(14)的输出端与地面通信模块(21)的输入端相连接，所述地面通信模块(21)的输出端与地面控制主机(24)的输入端相连接，所述地面控制主机(24)的输出端与显示器(22)的输入端相连接，所述地面控制主机(24)的输入输出端与控制终端(23)的输入输出端交互连接，所述无人机本体(3)包括飞行通信模块(31)、第二供电模块(32)和GPS导航模块(33)，所述GPS导航模块(33)的输入输出端与飞行通信模块(31)的第一输入输出端交互连接，所述飞行通信模块(31)的第二输入输出端与地面通信模块(21)的输入输出端交互连接。 | G01D21/02
1973 | CN111202038A | 一种无人机农药喷洒装置 | 2018-11-21 | 撤回 | 陕西安格锐信息科技有限公司 | 本发明涉及农业技术领域，尤其涉及一种无人机农药喷洒装置, 解决了药箱内药液未满易因惯性抖动导致无人机摔毁，且无人机药箱拆装复杂的缺点，包括无人机本体，所述无人机本体的底部通过螺栓固定有蓄电池，无人机本体的四周均焊接有接线架，所述接线架的末端通过螺栓固定安装有双轴电机，通过双轴电机的底部输出端用于蠕动泵的动力源，利用蠕动泵抽取药箱内的药液并通过喷头实现喷淋效果，通过压缩固定架内安装的缓冲弹簧推动支杆末端的橡胶球在药箱表面开设的卡槽内滑动，从而实现对药箱的缓冲和夹紧功能，减少因为药箱内部药液惯性抖动导致的摔毁情况，且拆装药箱非常方便，提高作业效率。 | 1.一种无人机农药喷洒装置，包括无人机本体(1)，其特征在于，所述无人机本体(1)的底部通过螺栓固定有蓄电池(3)，无人机本体(1)的四周均焊接有接线架(2)，所述接线架(2)的末端通过螺栓固定安装有双轴电机(4)，接线架(2)的底部通过螺栓固定安装有安装板(8)，所述双轴电机(4)的顶部输出端螺纹连接有扇叶(5)，双轴电机(4)的底部输出端连接有蠕动泵(6)； 所述无人机本体(1)的底部两侧焊接有沿无人机本体(1)竖直向下设置的连接架(10)，所述连接架(10)的末端通过转轴连接有固定架(12)，所述固定架(12)的内部固定安装有药箱(14)，固定架(12)的内侧套接有套杆(16)，所述套杆(16)的内部放置有缓冲弹簧(17)，套杆(16)的内部还套接有支杆(18)，固定架(12)的末端还固定安装有锁紧装置(15)。 | A01M7/00
1974 | CN111204460A | 一种防摔植保无人机 | 2020-01-22 | 撤回 | 陈明星 | 本发明属于无人机领域，尤其是一种防摔植保无人机，针对现有的植保无人机不具备防摔功能，在坠落时容易损坏报废，造成较大的损失问题，现提出如下方案，其包括机体，所述机体上开设有药液腔，所述机体的两侧均固定安装有支脚，两个支脚相互远离的一侧均转动安装有转动板，两个转动板的一侧固定安装有同一个承载板，承载板位于两个支脚的一侧，承载板远离支脚的一侧固定安装有气囊和充气机，所述机体的顶部固定安装有安装座，安装座的顶部开设有收纳槽，收纳槽内滑动安装有安装板，安装板的顶部固定安装有多个拉绳的一端，本发明能够控制喷洒量，同时可以防止机体意外坠落损坏，提高机体的使用寿命。 | 1.一种防摔植保无人机，包括机体(1)，其特征在于，所述机体(1)上开设有药液腔(2)，所述机体(1)的两侧均固定安装有支脚(12)，两个支脚(12)相互远离的一侧均转动安装有转动板(13)，两个转动板(13)的一侧固定安装有同一个承载板(14)，承载板(14)位于两个支脚(12)的一侧，承载板(14)远离支脚(12)的一侧固定安装有气囊(15)和充气机(16)，所述机体(1)的顶部固定安装有安装座(3)，安装座(3)的顶部开设有收纳槽(38)，收纳槽(38)内滑动安装有安装板，安装板的顶部固定安装有多个拉绳的一端，多个拉绳的另一端固定安装有同一个降落伞(41)，两个支脚(12)中的一个支脚(12)的一侧固定安装有重力传感器(29)和控制器(30)，两个支脚(12)相互远离的一侧均开设有转动槽(18)，两个转动槽(18)内均转动安装有转动柱(19)，两个转动柱(19)相互远离的一端分别与两个转动版(13)相互靠近的一侧固定连接，两个转动槽(18)中的一个转动槽(18)的一侧内壁上固定安装有电机(20)，电机(20)的输出轴与两个转动柱(19)中的一个转动柱(19)的另一端固定连接，转动柱(19)的外侧开设有弧形槽(21)，转动槽(18)的内壁上开设有凹槽(22))，凹槽(22)内滑动安装有顶部设为弧形的挤压块(23)，挤压块(23)的底部固定安装有第一导电杆(24)，凹槽(22)的底部内壁上固定安装有位于第一导电杆(24)下方的第二导电杆(25)，支脚(12)上固定安装有电源(26)，电源(26)、第一导电杆(24)、第二导电杆(25)和充气机(16)通过导线依次电性连接，挤压块(23)的顶端与弧形槽(21)相卡装，所述支脚(12)的顶部开设有竖孔(31)，竖孔(31)内滑动安装有底部为弧形的竖杆(32)，竖杆(32)的底端与转动柱(19)的外侧相接触，所述竖杆(32)的顶部固定安装有横板(35)，安装座(3)的顶部开设有圆槽，圆槽内转动安装有圆杆(36)，横板(35)与圆杆(36)螺纹连接，圆杆(36)的顶部固定安装有挡板(37)，挡板(37)的底部覆盖于收纳槽(38)的顶部开口处。 | B64D1/18
1975 | CN111208833A | 一种无人艇与无人机协同测绘的控制系统及其控制方法 | 2020-02-26 | 驳回 | 上海大学 | 本发明公开一种无人艇与无人机协同测绘的控制系统及其控制方法，该控制系统包括互相进行通信协同测绘的无人艇中的无人艇协同测绘装置和无人机中的无人机协同测绘装置。对于岛礁较多的浅滩海域实现自主测绘，能够以较高的效率和较低的成本完成大型测绘船无法到达的海域测绘任务，同时不仅测绘海底地形，还能够对于岛礁上部实现测绘，较完整的实现目标海域的测绘任务，属于无人艇与无人机协同应用技术领域。 | 1.一种无人艇与无人机协同测绘的控制系统，包括互相进行通信协同测绘的无人艇中的无人艇协同测绘装置和无人机中的无人机协同测绘装置。 | G05D1/02
1976 | CN111213102A | 无人机的负载的任务管理方法及设备 | 2019-01-31 | 撤回 | 深圳市大疆创新科技有限公司 | 一种无人机的负载的任务管理方法及设备，其中一种无人机的负载的任务管理方法可包括：获取无人机的飞行航线(201)；获取与飞行航线对应的负载的工作任务(202)；将工作任务拆分成多个工作子任务(203)；在无人机在飞行航线上飞行的过程中，从多个工作子任务中确定一个待执行的工作子任务，并将待执行的工作子任务更新到无人机的飞行控制器的存储装置中，以使飞行控制器在无人机到达待执行的工作子任务包括的动作任务对应的任务位置点时，控制负载执行动作任务(204)。采用上述方法使无人机能够满足负载的动作任务数量不断增长的应用场景。 | 1.一种无人机的负载的任务管理方法，应用于负载的任务管理设备，其特征在于，包括： 获取所述无人机的飞行航线，其中，所述飞行航线包括多个任务位置点； 获取与所述飞行航线对应的所述负载的工作任务，其中，所述工作任务包括与所述多个任务位置点中每一个任务位置点对应的动作任务； 将所述工作任务拆分成多个工作子任务，其中，所述多个工作子任务中每一个工作子任务包括一个或多个动作任务； 在所述无人机在所述飞行航线上飞行的过程中，从所述多个工作子任务中确定一个待执行的工作子任务，并将所述待执行的工作子任务更新到所述无人机的飞行控制器的存储装置中，以使所述飞行控制器在所述无人机到达所述待执行的工作子任务包括的动作任务对应的任务位置点时，控制所述负载执行所述动作任务。 | G05D1/08
1977 | CN210639279U | 一种用于根据照片计算裂缝尺寸的无人机设备 | 2019-03-21 | 未缴年费 | 南京林业大学 | 本实用新型公开了一种用于根据照片计算裂缝尺寸的无人机设备，属于结构检测技术领域，用于解决协助专业工程人员对结构上的裂缝进行快速测量与判断的问题。其包括无人机、功能模块组、地面控制站以及地面数据处理中心四部分，无人机包括无人机框架、动力系统、数据接口、协处理器，功能模块组包括图像采集模块、超声波测距模块、激光发射模块与数据传输模块。地面控制站包括遥控器、显示屏与信号放大模块。地面数据处理中心可从拍摄得到的图像中获取裂缝的尺寸数据。本实用新型巧妙地利用无人机拍摄的图像，利用照片数字成像的原理，并使用激光参照物减小误差，实现对结构构件裂缝长度和宽度的量测，使得工作人员可以快速判断房屋的健康状态，给出房屋结构的初步鉴定结论，操作简单，数据处理速度快，数据可靠性高。 | 1.一种用于根据照片计算裂缝尺寸的无人机设备，其特征在于：包括无人机平台(1)、地面控制站(2)以及地面数据处理中心(3)，所述无人机平台(1)分为无人机(4)与功能模块组(5)，所述无人机(4)采用民用无人机飞行器，包括无人机框架(6)、动力系统(7)、数据接口(8)、协处理器(9)； 其中，无人机框架(6)与动力系统(7)提供基础的飞行能力，数据接口(8)与功能模块组(5)相连接，协处理器(9)用于处理无人机的位置信息，所述功能模块组(5)设置图像采集模块(10)、超声波测距模块(11)、激光发射模块(12)、数据传输模块(13)，其中：图像采集模块(10)由主要数据采集模块(14)和辅助数据采集模块(15)组成，用于采集所需的图像数据； 超声波测距模块(11)用于采集无人机机体与待测物体之间的距离信息；激光发射模块(12)用于向待测体发射大小可进行精密控制的圆形光斑，用作测距时的参照尺寸；数据传输模块(13)集成通讯功能，用于将采集的图像传回地面数据处理中心(3)。 | G01S17/08
1978 | US20200164968A1 | 具有可变形臂的无人机 | 2020-01-28 | 放弃 | Sz Dji Technology Co Ltd | 一种无人飞行器(UAV)，包括中心体和从中心体延伸的多个臂。 多个臂中的每一个支撑一个或多个推进单元。 所述多个臂中的至少一个臂被配置为在(1)飞行配置和(2)降落配置之间转换，在所述飞行配置中，所述飞行配置在所述无人机飞行时提供升力，在所述降落配置中，所述至少一个臂被配置为用作承载重量的降落支撑件 当无人机不在飞行中时。 所述至少一个臂被配置为响应于由所述至少一个臂支撑的所述一个或多个推进单元的操作而在所述飞行配置和所述着陆配置之间转换。 | 1. An unmanned aerial vehicle (UAV) comprising : a central body; a plurality of arms extending from the central body, each of the plurality of arms supporting one or more propulsion units, wherein at least one arm of the plurality of arms is configured to transform between (1) a flight configuration that provides lift while the UAV is in flight and (2) a landing configuration in which the at least one arm is configured to function as a landing support that bears weight of the UAV while the UAV is not in flight, andwherein the at least one arm is configured to transform between the flight configuration and the landing configuration in response to operation of the one or more propulsion units supported by the at least one arm. | B64C25/10
1979 | CN110471442A | 一种目标观察方法、相关设备及系统 | 2019-08-13 | 驳回 | 深圳市道通智能航空技术股份有限公司 | 本申请提供一种目标观察方法、相关设备及系统。该方法包括：在遥控设备的显示屏上显示无人飞行器跟踪的目标；当接收用户在所述遥控设备输入的对所述目标的视角调节操作时，根据所述视角调节操作确定视角调节参数；根据所述视角调节参数调节对所述目标的观察视角。可以简化用户在调节UAV的观察视角时的操作，提升对目标的观察视角的调节效率。 | 1.一种目标观察方法，其特征在于，包括： 在遥控设备的显示屏上显示无人飞行器跟踪的目标； 当接收用户在所述遥控设备输入的对所述目标的视角调节操作时，根据所述视角调节操作确定视角调节参数； 根据所述视角调节参数调节对所述目标的观察视角。 | G05D1/10
1980 | CN111196363A | 一种均匀喷洒的植保无人机及使用方法 | 2020-01-15 | 撤回 | 俞玉霞 | 本发明公开了一种均匀喷洒的植保无人机及使用方法，包括无人机本体，所述无人机本体底部的四角均固定连接有固定柱，所述固定柱的底部固定连接有横板，所述无人机本体底部的中心处固定连接有蓄电池，所述无人机本体的底部且位于蓄电池的外部固定连接有电池箱。本发明通过雾化喷头、支撑板、集合管、吹液风扇、分支管、电动伸缩杆、潜水泵、储液箱、蓄电池、橡胶软管、流量控制阀、出液管和控制器水位配合使用，解决了现有的植保无人机在使用时，无法对药剂进行均匀喷洒，从而容易出现一部分植被无法被农药灌溉，一部分植被农药灌溉量较多的现象，且无人机在将落的过程中由于其冲击力，很容易使其不稳定而产生倾倒的问题。 | 1.一种均匀喷洒的植保无人机，包括无人机本体(1)，其特征在于：所述无人机本体(1)底部的四角均固定连接有固定柱(5)，所述固定柱(5)的底部固定连接有横板(7)，所述无人机本体(1)底部的中心处固定连接有蓄电池(23)，所述无人机本体(1)的底部且位于蓄电池(23)的外部固定连接有电池箱(4)，所述横板(7)顶部的中心处固定连接有储液箱(22)，所述储液箱(22)内腔的底部固定连接有潜水泵(21)，所述潜水泵(21)的进水端连通有进液管(6)，所述进液管(6)远离潜水泵(21)的一端延伸至储液箱(22)内腔的底部，所述潜水泵(21)的出水端连通有出液管(27)，所述出液管(27)远离潜水泵(21)的一端依次贯穿储液箱(22)的底部和横板(7)并延伸至横板(7)的底部连通有橡胶软管(25)，所述橡胶软管(25)远离出液管(27)的一端连通有集合管(13)，所述集合管(13)两侧的中心处均固定连接有支撑板(12)，所述横板(7)底部左侧的中心处固定连接有固定杆(8)，所述固定杆(8)的底部固定连接有第一连接板(11)，所述第一连接板(11)的背表面与左侧支撑板(12)正表面的左侧活动连接，所述横板(7)底部右侧的中心处固定连接有固定块(20)，所述固定块(20)的正表面活动连接有第二连接板(19)，所述第二连接板(19)的底部固定连接有电动伸缩杆(18)，所述电动伸缩杆(18)的底部固定连接有第三连接板(15)，所述第三连接板(15)的背表面与右侧支撑板(12)正表面的右侧活动连接，所述集合管(13)的前后两端均连通有分支管(16)，所述分支管(16)的底部连通有雾化喷头(10)，所述横板(7)的底部且位于橡胶软管(25)的前后两侧均固定连接有吹液风扇(14)，所述储液箱(22)正表面的左侧固定连接有控制器(28)。 | B64D1/18
1981 | CN111198571A | 无人机自动驾驶仪 | 2018-11-20 | 撤回 | 程勇军 | 本发明涉及一种无人机自动驾驶仪，其包括驾驶仪硬件板，硬件板上设有电源接口及外部转接线，内部设置双CPU、姿态传感器组及伺服机构，CPU包括第一微处理器和第二微处理器, 第一微处理器设有飞行控制模块，第二微处理器设有计算飞行器姿态信息的姿态解算模块；姿态传感器组的测量信号经传感器外围电路处理后，经A/D转换器转换为数字信号后输入到第二微处理器, 第二微处理器对飞机姿态参数进行解算之后传送给第一微处理器，第一微处理器将控制指令送往伺服机构。本发明提高了自动驾驶仪的数据处理速度和控制响应速度，采用内置传感器进行姿态测量有利于多传感器数据的融合和优化，并可测得飞行器的全姿态信息。 | 1.无人机自动驾驶仪，包括驾驶仪硬件板，硬件板上设有电源接口及外部转接线 ；其 特征在于硬件板上设置双 CPU、姿态传感器组及伺服机构， CPU 包括第一微处理器和第二微 处理器 , 第一微处理器设有飞行控制模块，第二微处理器设有计算飞行器姿态信息的姿态 解算模块 ；姿态传感器组的测量信号经传感器外围电路处理后，经 A/D 转换器转换为数字信号后输入到第二微处理器 , 第二微处理器对飞机姿态参数进行解算之后，通过内部 SPI 接口将数据传送给第一微处理器，第一微处理器将控制指令送往伺服机构。 | G05D1/10
1982 | CN111198572A | 一种无人机遥控方法 | 2018-11-20 | 撤回 | 程勇军 | 本发明涉及无人机领域，公开了一种无人机遥控方法。本发明提供的无人机遥控方法，操作者仅需要触发无线遥控器发送第一、第二以及第三指令即可控制无人机按照调整后的飞行速度和绕点飞行半径绕着兴趣点的物理坐标作绕点飞行监控，本发明的第二指令单独调整环绕半径、第三指令单独控制环绕速度，因此可以降低操作者的操作技能要求，提高操作者的体验。 | 1.一种无人机遥控方法，其特征在于，所述方法包括以下步骤 ： 接收无线遥控器发送的第一指令 ； 将所述第一指令传输给所述无人机的飞行控制器，以使所述飞行控制器按照所述第一 指令的指示记录与无人机位于同一经纬度竖直方向上的兴趣点的物理坐标 ；以及调整所述 无人机的机头始终指向所述物理坐标 ； 接收所述无线遥控器发送的第二指令 ； 将所述第二指令传输给所述无人机的飞行控制器，以使所述飞行控制器按照所述第二 指令的指示调整所述无人机的机头与所述物理坐标之间的第一间距，所述第一间距即为绕 点飞行的最大半径 ；以使所述飞行控制器按照所述第二指令的指示调整所述无人机的机头与所述物理坐标之间的第二间距，且所述第二间小于所述第一间距，所述第二间距即为绕 点飞行的最小半径 ； 接收所述无线遥控器发送的第三指令 ； 将所述第三指令传输给所述无人机的飞行控制器，以使所述飞行控制器按照所述第三 指令的指示调整飞行速度，并控制所述无人机按照调整后的飞行速度绕着所述物理坐标作 绕点飞行监控，且控制所述无人机从所述最大半径飞行到所述最小半径。 | G05D1/10
1983 | CN111198573A | 车辆、车机设备及基于车机设备的无人机控制方法 | 2018-11-20 | 撤回 | 上海擎感智能科技有限公司 | 本申请涉及车辆技术领域，提供一种车辆、车机设备及基于车机设备的无人机控制方法，所述基于车机设备的无人机控制方法包括步骤：车机设备预先建立与无人机的无线网络连接，并提供一用户界面供用户进行控制所述无人机的操作，判断所述用户界面是否接收到对所述无人机的操作所对应的控制指令，若接收到对无人机的控制指令，向所述无人机发送所述控制指令，判断是否接收到所述无人机根据所述控制指令返回的反馈信息，若接收到无人机返回的反馈信息，根据所述反馈信息的类型执行相应的处理。本申请能够实现车机设备与无人机之间的通信，利用车机设备对无人机进行操作，而且并没给无人机等带来硬件上的改进，低成本即可实现优化操作。 | 1.一种基于车机设备的无人机控制方法，其特征在于，所述基于车机设备的无人机控制方法包括步骤： 车机设备预先建立与无人机的无线网络连接，并提供一用户界面供用户进行控制所述无人机的操作； 判断所述用户界面是否接收到对所述无人机的操作所对应的控制指令； 若接收到对无人机的控制指令，向所述无人机发送所述控制指令； 判断是否接收到所述无人机根据所述控制指令返回的反馈信息； 若接收到无人机返回的反馈信息，根据所述反馈信息的类型执行相应的处理。 | G05D1/10
1984 | CN111198574A | 车辆、车机设备及基于车机设备的无人机控制方法 | 2018-11-20 | 撤回 | 上海擎感智能科技有限公司 | 本申请涉及车辆技术领域，提供一种车辆、车机设备及基于车机设备的无人机控制方法，所述基于车机设备的无人机控制方法包括步骤：车机设备预先建立与无人机的网络连接，判断是否接收到对所述无人机的控制指令，若接收到对无人机的控制指令，向所述无人机发送所述控制指令，判断是否接收到所述无人机根据所述控制指令返回的反馈信息，若接收到无人机返回的反馈信息，根据所述反馈信息的类型执行相应的处理。本申请能够实现车机设备与无人机之间的通信，利用车机设备对无人机进行操作，增强用户的行车乐趣，而且并没给无人机等带来硬件上的改进，低成本即可实现优化操作，提高用户体验。 | 1.一种基于车机设备的无人机控制方法，其特征在于，所述基于车机设备的无人机控制方法包括步骤： 车机设备预先建立与无人机的网络连接； 判断是否接收到对所述无人机的控制指令； 若接收到对无人机的控制指令，向所述无人机发送所述控制指令； 判断是否接收到所述无人机根据所述控制指令返回的反馈信息； 若接收到无人机返回的反馈信息，根据所述反馈信息的类型执行相应的处理。 | G05D1/10
1985 | CN111198575A | 一种无人机飞行控制器 | 2020-02-27 | 驳回 | 西北工业大学 | 本发明公开了一种无人机飞行控制器，属于无人机领域。一种无人机飞行控制器，包括主控模块、IMU模块、通讯模块和定位模块，各模块之间利用防水电缆进行连接，防水电缆长度可调，因此各模块能够放置在无人机不同方位，各模块的位置也灵活可调；另一方面，简化了接口，将传统无人机飞行控制器的冗杂接口减少至一个微矩形连接器接口，当所有模块和外设连接好之后，由于没有暴露在外的接口，极大增强了无人机飞行控制器的防水能力，并且降低了使用者的操作难度。本发明的无人机飞行控制器，将核心部件分布在不同模块，可以将各个模块按需求放置在无人机不同部位从而适应复杂的飞行需求，模块的更替方便，延长了飞控的使用寿命。 | 1.一种无人机飞行控制器，其特征在于，包括主控模块(1)、IMU模块(2)、通讯模块(3)和定位模块(4)，以上模块内均设有防水电缆接口(11)，IMU模块(2)、通讯模块(3)和定位模块(4)上的防水电缆接口(11)分别通过防水电缆(12)与主控模块(1)上的防水电缆接口(11)相连接； 所述主控模块(1)的外壳上设有微矩形连接器(10)，所述微矩形连接器(10)上集成有PWM输出口和通用IO口。 | G05D1/10
1986 | CN210618471U | 一种用于无人机的挂载装置 | 2019-08-15 | 未缴年费 | 福建翼展科技发展有限公司 | 本实用新型涉及技术领域，且公开了一种用于无人机的挂载装置。该用于无人机的挂载装置，包括无人机，所述无人机的底部安装有支腿，所述支腿的内侧通过连接机构固定安装有固定座，所述固定座的内侧安装有药筒，所述药筒的正面连通有加药管，且药筒的侧面连通有喷药杆。本实用新型通过第一连接杆和第二连接杆的一端位于套筒内侧均与弹簧连接，弹簧可缓解固定座内侧药筒在降落过程中药液产生的晃动，固定座内侧安装的方型软垫可避免固定座磨损药筒底部，造成药筒药液泄漏，药筒顶部侧面安装的搅拌组件内驱动电机输出轴上连接搅拌轴，搅拌轴侧面通过固定套安装搅拌桨，搅拌桨可对药液进行搅拌，使其药筒内的药液浓度一致。 | 1.一种用于无人机的挂载装置，包括无人机(1)，其特征在于：所述无人机(1)的底部安装有支腿(2)，所述支腿(2)的内侧通过连接机构(4)固定安装有固定座(5)，所述固定座(5)的内侧安装有药筒(6)，所述药筒(6)的正面连通有加药管(7)，且药筒(6)的侧面连通有喷药杆(8)，所述药筒(6)顶部的侧面固定安装有搅拌组件(10)，所述搅拌组件(10)包括驱动电机(101)，所述驱动电机(101)的输出轴贯穿药筒(6)的侧面并固定连接有搅拌轴(102)，所述搅拌轴(102)的侧面固定套接有固定套(103)。 | B64D1/18
1987 | CN111183969A | 一种基于无人机的环保型喷洒农药装置 | 2018-11-15 | 撤回 | 陕西安格锐信息科技有限公司 | 本发明涉及农药喷洒装置技术领域，尤其涉及一种基于无人机的环保型喷洒农药装置，包括机体，以及安装在机体上的农药喷洒装置，所述农药喷洒装置包括农药箱，所述农药箱位于机体的内部，且农药箱的下端与离心泵的进口端相连通，所述离心泵的出口端与出料管的一端相连通，所述出料管的另一端与三通接头的一端相连通，所述三通接头的另外两端分别连接有第一连接管和第二连接管，所述第一连接管位于第二连接管的下方，且第一连接管位于第二连接管处于同一条直线上，并且第一连接管的下端延伸至机体的外侧并与分布管相连接，使用完毕后，又能够方便的将第一连接管、分布管以及喷头里的药液排尽，提高装置的环保性。 | 1.一种基于无人机的环保型喷洒农药装置，包括机体(1)，以及安装在机体(1)上的农药喷洒装置，其特征在于，所述农药喷洒装置包括农药箱(2)，所述农药箱(2)位于机体(1)的内部，且农药箱(2)的下端与离心泵(3)的进口端相连通，所述离心泵(3)的出口端与出料管(4)的一端相连通，所述出料管(4)的另一端与三通接头(5)的一端相连通，所述三通接头(5)的另外两端分别连接有第一连接管(6)和第二连接管(9)，所述第一连接管(6)位于第二连接管(9)的下方，且第一连接管(6)位于第二连接管(9)处于同一条直线上，并且第一连接管(6)的下端延伸至机体(1)的外侧并与分布管(7)相连接，所述分布管(7)的下端设置有均匀分布的喷头(8)，所述第二连接管(9)的上端延伸至机体(1)的外侧，且第二连接管(9)上安装有控制阀机构(10)。 | A01M7/00
1988 | CN111186567A | 一种农药喷洒无人机 | 2018-11-15 | 撤回 | 湖北锦翼无人机有限公司 | 本发明涉及一种无人机，更具体地说是一种农药喷洒无人机，装置带有警示灯，起到警示作用，避免周围的鸟类对装置造成伤害；装置带有喇叭，起到警示作用，警示灯和喇叭一起警示，效果好；装置带有照明灯，使得装置可以在夜间自行照明。红色警示灯和蓝色警示灯均安装在无人机主体上。水箱设置在无人机主体的内部，加水口安装在水箱上。固定筋板的一端与无人机主体相连接，固定筋板的另一端与方向控制桨相连接。照明灯安装在无人机主体上，支架安装在无人机主体上，喇叭安装在无人机主体上。水管Ⅰ的一端与水箱相连接，水管Ⅰ的另一端与水泵相连接，水泵安装在固定板上，固定板安装在无人机主体上。信号收发器安装在无人机主体上。 | 1. 一种农药喷洒无人机，包括无人机主体 (1)、红色警示灯 (2)、电池 (3)、控制芯片 (4)、螺旋桨 (5)、蓝色警示灯 (6)、水箱 (7)、加水口 (8)、固定筋板 (9)、方向控制桨 (10)、照 明灯 (11)、支架 (12)、喇叭 (13)、水管Ⅰ (14)、水泵 (15)、固定板 (16)、水管Ⅱ (17)、喷洒 口 (18) 和信号收发器 (19)，其特征在于 ：红色警示灯 (2) 和蓝色警示灯 (6) 均安装在无人机主体 (1) 上，电池 (3)、控制芯片 (4) 均设置在无人机主体 (1) 的内部，螺旋桨 (5) 安装在 无人机主体 (1) 上，并且位于无人机主体 (1) 的上端 ；水箱 (7) 设置在无人机主体 (1) 的内 部，加水口 (8) 安装在水箱 (7) 上 ；固定筋板 (9) 的一端与无人机主体 (1) 相连接，固定筋 板 (9) 的另一端与方向控制桨 (10) 相连接 ；照明灯 (11) 安装在无人机主体 (1) 上，并且位于无人机主体 (1) 的底端，支架 (12) 安装在无人机主体 (1) 上，并且位于无人机主体 (1) 的底端，喇叭 (13) 安装在无人机主体 (1) 上，并且位于无人机主体 (1) 的底端 ；水管Ⅰ (14) 的一端与水箱 (7) 相连接，水管Ⅰ (14) 的另一端与水泵 (15) 相连接，水泵 (15) 安装在固定板 (16) 上，固定板 (16) 安装在无人机主体 (1) 上 ；水管Ⅱ (17) 的一端与水泵 (15) 相连 接，水管Ⅱ (17) 的另一端与喷洒口 (18) 相连接，喷洒口 (18) 安装在无人机主体 (1) 上，信 号收发器 (19) 安装在无人机主体 (1) 上。 | B64C27/06
1989 | CN111186568A | 一种多功能的无人机 | 2018-11-15 | 撤回 | 湖北锦翼无人机有限公司 | 本发明涉及一种无人机，更具体地说是一种多功能的无人机，装置带有照明灯，可以在光线不好的时候自行照明；装置带有摄像头，可以拍摄画面，并且储存起来；装置带有喇叭，可以警示周围的鸟类，防止鸟类靠近对装置造成伤害。信号收发器安装在装置主体上，旋翼安装在装置主体上。照明灯安装在装置主体上，并且位于装置主体的底端，喇叭安装在装置主体上，并且位于装置主体的底端。控制箱安装在装置主体的底端，并且位于装置主体的中间，控制芯片和蓄电池均设置在控制箱上，并且位于控制箱的内部，摄像头安装在控制芯片上，并且位于控制芯片的底端。支架与装置主体相连接，并且位于装置主体的底端，固定架设置在支架上。 | 1. 一种多功能的无人机，包括装置主体(1)、信号收发器(2)、旋翼(3)、照明灯(4)、喇叭 (5)、控制箱(6)、控制芯片(7)、蓄电池(8)、摄像头(9)、支架(10)和固定架(11)，其特征在 于：信号收发器(2)安装在装置主体(1)上，并且位于装置主体(1)的顶端，旋翼(3)安装在装 置主体(1)上，并且位于装置主体(1)的顶端；照明灯(4)安装在装置主体(1)上，并且位于装置主体(1 )的底端，喇叭(5)安装在装置主体(1 )上，并且位于装置主体(1 )的底端；控制箱 (6)安装在装置主体(1)的底端，并且位于装置主体(1)的中间，控制芯片(7)和蓄电池(8)均 设置在控制箱(6)上，并且位于控制箱(6)的内部，摄像头(9)安装在控制芯片(7)上，并且位于控制芯片(7)的底端；支架(10)与装置主体(1)相连接，并且位于装置主体(1)的底端，固 定架(11)设置在支架(10)上。 | B64C27/08
1990 | CN111190431A | 一种无人机管理系统 | 2018-11-15 | 撤回 | 湖北锦翼无人机有限公司 | 本发明公开了一种基于本发明的一种无人机管理系统。一种无人机管理系统中所述运行了综合管理软件的设备端可以通过有线通信模块或者蓝牙模块、WIFI模块、GSM/GPRS/3G/4G/5G模块、VHF模块、UHF模块中的一种或者多种与所述的无人机数据通信模块进行通信，从而控制无人机的飞行路线、飞行状态。同时可以接收无人机的当前位置、飞行状态等参数并在地图上实时显示，方便直观的进行管理。 | 1.一种无人机管理系统，包括无人机数据通信模块和运行了综合管理软件的设备端， 其特征在于 ：所述的无人机数据通信模块包括 CPU 模块、电源模块，以及有线通信模块、蓝 牙模块、WIFI 模块、GSM/GPRS/3G/4G/5G 模块、VHF 模块、UHF 模块中的一种或者多种，所 述 CPU 模块与电源模块、有线通信模块相连，同时 CPU 模块与蓝牙模块、WIFI 模块、GSM/GPRS/3G/4G/5G 模块、VHF 模块、UHF 模块中的一种或者多种相连。 | G05D1/10
1991 | CN111190432A | 无人机腕表式控制器 | 2018-11-15 | 撤回 | 湖北锦翼无人机有限公司 | 本发明公开了一种无人机腕表式控制器，它主要由表盘主体、表带、显示屏、转动式飞行方向控制环、向上飞行按钮、向下飞行按钮、飞行启动\跟随模式按钮、前进飞行按钮和后退飞行按钮构成，表带与表盘主体连接，显示屏设在表盘主体的顶部，转动式飞行方向控制环设在表盘主体的顶部且位于显示屏的外围，向上飞行按钮和向下飞行按钮设在表盘主体的一侧，前进飞行按钮和后退飞行按钮设在表盘主体的另一侧，飞行启动\跟随模式按钮设在表带上。表带上还设有无人机的相机拍摄模式按钮，无人机的相机拍摄模式按钮，用以启动无人机中的相机进行目标拍摄。由于采用了上述腕表式控制器的结构形式，故具有方便操作、结构紧凑、小巧别致的特点。 | 1.一种无人机腕表式控制器，其特征在于 ：它主要由表盘主体、表带、显示屏、转动式 飞行方向控制环、向上飞行按钮、向下飞行按钮、飞行启动 \ 跟随模式按钮、前进飞行按钮 和后退飞行按钮构成，表带与表盘主体连接，显示屏设在表盘主体的顶部，转动式飞行方向 控制环设在表盘主体的顶部且位于显示屏的外围，向上飞行按钮和向下飞行按钮设在表盘主体的一侧，前进飞行按钮和后退飞行按钮设在表盘主体的另一侧，所述飞行启动 \ 跟随 模式按钮设在表带上。 | G05D1/10
1992 | CN111190433A | 一种无人机集群对抗比赛评判方法 | 2019-12-16 | 撤回 | 北京泊松技术有限公司 | 本发明公开了一种无人机集群对抗比赛评判方法，涉及无人机比赛技术领域，系统由红蓝两组集群无人机、红蓝两个地面站模块和地面评判模块组成，每架无人机上装有定位定姿模块和通信模块，地面站模块和地面评判模块通过网络连接。集群对抗比赛评判方法为，地面评判系统实时接收各无人机位置和姿态信息，并将各无人机位置信息实时向对方地面站模块广播，红蓝双方无人机集群各自制定集群对抗战术，指挥己方无人机虚拟攻击对方无人机，虚拟攻击方式为瞄准对方无人机发射虚拟弹药，虚拟弹药射程100米，持续时间1秒，每架无人机虚拟弹药数量为10枚，每次发射的时间信息实时发送到地面评判模块；地面评判模块接收到虚拟弹药发射时间信息时根据红蓝双方各无人机位置进行命中评判，如果判断虚拟弹药持续的1秒时间、且在虚拟弹药射程内存在对方无人机，则判断命中目标，否则判断未命中；比赛时间10分钟结束后判断双方各击落多方对方无人机的总数量作为胜负依据。本发明采用上述方法，实现无人机集群对抗比赛中的评判记分，能够对集群对抗算法进行定量评估。 | 1.一种无人机集群对抗比赛评判方法，包括红蓝两组集群无人机、红蓝两个地面站模块和地面评判模块组成，每架无人机上装有定位定姿模块和通信模块，地面站模块和地面评判模块通过网络连接，其特征在于，包括如下步骤： 步骤一：地面评判模块向红蓝双方无人机集群下达起飞指令，双方到达指定空中位置后比赛开始； 步骤二：红蓝双方无人机集群中的每架无人机向各自地面站模块实时发送本机位置和姿态信息，红蓝两个地面站模块收到信息后实时向地面评判模块转发所属无人机集群中每架无人机的位置和姿态信息； 步骤三：地面评判模块向红蓝两个地面站模块发送对方参赛队每架无人机的位置信息； 步骤四：根据己方无人机的位置和姿态信息以及对方无人机的位置信息，红蓝双方无人机集群各自制定集群对抗战术，指挥己方无人机虚拟攻击对方无人机，虚拟攻击方式为瞄准对方无人机发射虚拟弹药，虚拟弹药射程100米，持续时间1秒，每架无人机虚拟弹药数量为10枚； 步骤五：红蓝两个地面站模块在每次发射虚拟弹药时将发射时间信息实时发送到地面评判模块，地面评判模块接收到虚拟弹药发射时间信息后根据红蓝双方各无人机位置进行命中评判，如果判断虚拟弹药持续的1秒时间内、且在虚拟弹药射程内存在对方无人机，则判断命中目标，否则判断未命中； 步骤六：比赛时间结束后判断双方各击落对方无人机的总数量作为胜负依据。 | G05D1/10
1993 | CN111190435A | 一种系留无人机的飞控系统及控制方法 | 2019-12-31 | 撤回 | 湖南优加特装智能科技有限公司 | 本发明的系留无人机的飞控系统及方法，系统包括基板，基板上安装有处理器、常用加速度计、常用陀螺仪、地磁和气压计、遥控器接收计、第一常用电源、GPS模块、中控板卡、电台模块、第二常用电源、高压检测传感器和测向与GPS一体化板卡。方法包括S1：系统上电启动；S2：进行初始化；S3：若初始化失败则报警并发出异常信息，若初始化成功则进行步骤S4；S4：各传感器将信息发送给处理器，处理器自检成功后进行步骤S5；S5：电台模块实时接受处理器的信息并实时向处理器发送地面控制信息。具有定位精度高、干扰小、控制安全性高、稳定性高的优点。 | 1.一种系留无人机的飞控系统，其特征在于：包括基板(1)，所述基板(1)一面的中间区域安装有处理器(2)、常用加速度计(3)、常用陀螺仪(4)、地磁(5)和气压计(6)；所述基板(1)一面的一端区域安装有遥控器接收计(7)和第一常用电源(8)；所述基板(1)一面的另一端区域安装有GPS模块(9)；所述基板(1)另一面的中间区域安装有中控板卡(10)，所述基板(1)另一面的一端区域安装有电台模块(11)和第二常用电源(12)；所述基板(1)另一面的另一端区域安装有高压检测传感器(13)和测向与GPS一体化板卡(14)。 | G05D1/10
1994 | CN111190436A | 系留无人机的飞控系统及控制方法 | 2019-12-31 | 撤回 | 湖南优加特装智能科技有限公司 | 本发明的系留无人机的飞控系统及方法，系统包括基板，基板的中间区域安装有处理器、常用加速度计、常用陀螺仪、地磁和气压计；基板的一端区域安装有遥控器接收计和常用电源；基板的另一端区域安装有电台模块、GPS模块和测向与GPS一体化板卡。方法包括S1：系统上电启动；S2：处理器、常用加速度计、常用陀螺仪、地磁、气压计、遥控器接收计、GPS模块进行初始化；S3：或初始化失败则报警并发出异常信息，若初始化成功则进行步骤S4；S4：各传感器将信息发送给处理器，处理器自检成功后进行步骤S5；S5：电台模块实时接受处理器的信息并实时向处理器发送地面控制信息。具有定位精度高、干扰小、控制安全性高的优点。 | 1.一种系留无人机的飞控系统，其特征在于：包括基板(1)，所述基板(1)的中间区域安装有处理器(2)、常用加速度计(3)、常用陀螺仪(4)、地磁(5)和气压计(6)；所述基板(1)的一端区域安装有遥控器接收计(7)和常用电源(8)；所述基板(1)的另一端区域安装有电台模块(9)、GPS模块(10)和测向与GPS一体化板卡(11)。 | G05D1/10
1995 | CN111190439A | 多旋翼无人机起飞降落控制方法 | 2020-01-09 | 驳回 | 上海海洋大学 | 本发明提供一种多旋翼无人机起飞降落控制方法，包括步骤：S1：在多旋翼无人机的底部设置多个位置传感器；S2：多旋翼无人机发动位置传感器开启；S3：通过位置传感器实时获取距离起停面的第一距离数据；S4：计算获得姿势调整数据；S5：根据姿势调整数据调整飞行姿势；S6：实时监测多旋翼无人机与起停面的第二距离数据；S7：判断第二距离数据与预设阈值的大小，并根据结果控制起落架的收放和位置传感器的开闭；S8：返回步骤S3。本发明的一种多旋翼无人机起飞降落控制方法，可在起飞和降落时自动调整机体的飞行姿势，从而提高多旋翼无人机在海洋环境起降的性能。 | 1.一种多旋翼无人机起飞降落控制方法，包括步骤： S1：在一多旋翼无人机的底部设置多个位置传感器，所述位置传感器与所述多旋翼无人机的一飞控系统通信连接，所述多旋翼无人机包括多个旋翼； S2：当所述多旋翼无人机发动时，所述位置传感器开启； S3：通过所述位置传感器实时获取距离一起停面的第一距离数据，并将所述第一距离数据发送给所述多旋翼无人机的所述飞控系统； S4：所述飞控系统根据所述第一距离数据计算获得所述多旋翼无人机的姿势调整数据； S5：所述飞控系统根据所述姿势调整数据调整所述多旋翼无人机的飞行姿势； S6：所述多旋翼无人机内设有一GPS系统，通过所述GPS系统实时监测所述多旋翼无人机与所述起停面的第二距离数据； S7：判断所述第二距离数据与一预设阈值的大小；当所述第二距离数据大于等于所述预设阈值时，所述飞控系统控制所述多旋翼无人机的起落架收起并关闭所述位置传感器； 当所述第二距离数据小于所述预设阈值时，所述飞控系统控制所述多旋翼无人机的起落架伸出并开启所述位置传感器； S8：返回步骤S3。 | G05D1/10
1996 | CN111194433A | 用于构图和捕捉图像的方法和系统 | 2018-04-04 | 撤回 | 深圳市大疆创新科技有限公司 | 提供了用于使用UAV进行图像捕捉的系统、设备和方法。可以从无人飞行器(UAV)携带的成像设备获取图像，该成像设备可以通过载体与该UAV耦接，该载体允许该成像设备相对于该UAV并关于一个或多个轴移动。可以获取一个或多个构图度量。可以使用该一个或多个构图度量来评估该图像的构图。可以至少部分地基于该评估来控制该UAV和/或该载体。 | 1.一种计算机实现的方法，包括： 从无人飞行器UAV携带的成像设备获取图像，所述成像设备通过载体与所述UAV耦接，所述载体允许所述成像设备相对于所述UAV并关于一个或多个轴移动； 获取一个或多个构图度量； 使用所述一个或多个构图度量来评估所述图像的构图；以及至少部分地基于所述评估来控制所述UAV和/或所述载体。 | G05D1/10
1997 | US20200159209A1 | 无人机跟踪转向天线系统 | 2019-10-18 | 放弃 | Taoglas Group Holdings Limited | 一种用于跟踪具有定向天线的无人机(UAV)的系统，可以包括跟踪模块，该跟踪模块被配置为相对于UAV固定，并且可以被配置为独立于UAV操作。 跟踪模块可以包括处理器，电源，GPS模块和发射机，并且可以向基站发送UAV的地理位置信息。 地理位置信息的传输可以在LORA无线电链路上发生。 基站可以包括处理器，GPS模块，接收机和一个或多个可移动定向天线。 基于UAV和基站的地理位置信息，可以改变可移动定向天线的定向以跟踪UAV的位置。 所述定向天线可替换与所述UAV相关联的UAV控制器的天线，以增加所述UAV的操作范围。 | 1. A system for tracking an unmanned aerial vehicle (UAV) with a directional antenna, the system comprising : a tracking module configured to be secured relative to a UAV, the tracking module comprising : a global satellite positioning module configured to provide information indicative of the location of the tracking module; anda transmitter configured to transmit information indicative of the position of the tracking module; anda base station, comprising : a receiver configure to receive from the tracking module information indicative of the position of the tracking module; a global satellite positioning module configured to provide information indicative of the position of the base station; a directional antenna configured to communicate with the UAV; andan orientation control mechanism operably connected to the directional antenna and configured to control the orientation of the directional antenna based at least in part on the information indicative of the positions of the tracking module and the base station. | G05D1/00
1998 | US20200159254A1 | 一种无人机不同步的处理方法，无人机及无人机系统 | 2020-01-13 | 放弃 | Sz Dji Technology Co Ltd | 一种由第一无人机(UAV)实现的不同步处理方法，包括：确定第一无人机是否不同步； 响应于确定所述第一UAV不同步，获取由第二UAV广播的基站的基站定位信息，以及基于所述基站定位信息确定所述第一UAV的UAV定位信息。 第一UAV和第二UAV属于包括基站和至少两个UAV的UAV系统。 | 1. An out-of-synchronization processing method comprising : determining, by a first unmanned aerial vehicle (UAV), whether the first UAV is out of synchronization; obtaining, by the first UAV in response to confirming that the first UAV is out of synchronization, base positioning information of a base station broadcasted by a second UAV; anddetermining, by the first UAV based on the base positioning information, UAV positioning information of the first UAV; wherein the first UAV and the second UAV belong to a UAV system including the base station and at least two UAVs. | G05D1/10
1999 | US20200160727A1 | 一种确定无人机飞行策略的方法，无人机及地面设备 | 2020-01-13 | 放弃 | Sz Dji Technology Co Ltd | 一种用于确定无人机的飞行策略的方法，包括：确定与无人机通信的地面设备的位置； 根据地面装置的位置和飞行限制区确定无人机的第一飞行状态； 以及根据所述无人机的第一飞行状态，确定所述无人机的场景以及与所述场景对应的飞行策略。 | 1. A method for determining a flight strategy of an unmanned aerial vehicle, comprising : determining a position of a ground device communicating with the unmanned aerial vehicle; determining a first flight state of the unmanned aerial vehicle according to the position of the ground device and a flight-restriction zone; anddetermining a scene of the unmanned aerial vehicle and the flight strategy corresponding to the scene according to the first flight state of the unmanned aerial vehicle. | G08G5/00
2000 | US20200160732A1 | 区域评价系统，方法和程序 | 2018-06-22 | 放弃 | Nec Corporation | 一种区域评估系统，包括效用评估装置501， 在选择路由的路由选择区域被改变的情况下， 基于用于在改变前和改变后区域中的移动对象的操作计划的操作路线来评估包括在改变前或改变后路线选择区域中的至少部分区域的效用。 | 1. An area evaluation system comprising a utility evaluation unit that, in a case where a route selection area in which a route is selected is changed, evaluates a utility of at least a partial area included in a pre-change or post-change route selection area based on operation routes for an operation plan of a mobile object in pre-change and post-change areas. | G08G5/00
2001 | EP3651574A1 | 用于选择性扩展的装置 | 2018-04-19 | 撤回 | Agrofly Sa | 本发明涉及一种将化学产品输送到表面的装置，该装置包括至少两个连接到其上的支撑件(5)， 其中所述支撑件(5)在其端部包括用于产生空气流的装置(12)，并且一个或多个喷射装置经由附接装置附接至所述支撑件(5)，所述附接装置能够沿着其附接的所述支撑件的轴线移动。 该设备还可以包括沿着第二轴线的至少一个输送化学产品的第二系统，该第二系统也连接到所述设备上。 | 无 | A01M7/00
2002 | CN106502268A | 一种无人机飞行控制方法和装置 | 2016-12-07 | 未缴年费 | 易瓦特科技股份公司 | 本申请提供一种无人机飞行控制方法和装置，涉及无人机技术领域，所述无人机包括一距离传感器，其中，所述方法包括：所述无人机通过所述距离传感器获得所述无人机距离障碍物的第一距离；当所述第一距离达到预定距离时，所述无人机执行第一停机指令，其中，所述第一停机指令为所述无人机按照第一速度进行停机；所述无人机在按照第一停机指令停机过程中，所述距离传感器获得所述障碍物移动第二距离；根据所述第二距离，所述无人机执行第二停机指令，其中所述第二停机指令为所述无人机按照第二速度进行停机。本申请解决了现有技术中无人机在飞行途中遇到移动障碍物，由于无人机执行的指令不能进行调节，致使无人机所执行的操作将不再适用，从而导致无人机与障碍物发生碰撞等风险的问题。 | 一种无人机飞行控制方法，所述无人机上配置有距离传感器，其特征在于，所述方法包括：所述无人机通过所述距离传感器获得所述无人机距离障碍物的第一距离；当所述第一距离达到预定距离时，所述无人机执行第一停机指令，其中，所述第一停机指令为所述无人机按照第一速度进行停机；所述无人机在按照第一停机指令停机过程中，所述距离传感器获得所述障碍物移动第二距离；根据所述第二距离，所述无人机执行第二停机指令，其中所述第二停机指令为所述无人机按照第二速度进行停机，所述第二速度不同于所述第一速度。 | G05D1/10
2003 | CN111169627A | 一种喷洒农药用无人机减震装置 | 2018-11-13 | 撤回 | 西安欧格信息科技有限公司 | 本发明公开了一种喷洒农药用无人机减震装置，包括安装板，所述安装板顶部外壁通过螺栓固定有无人机本体，所述安装板底部外壁的两侧均开设有第一凹槽，且两个第一凹槽的内壁均设置有起落架机构，所述起落架机构包括顶板，且顶板顶板外壁和第一凹槽的内壁连接有弹簧，所述顶板底部外壁通过螺栓固定有固定板，且固定板位三角形机构，所述固定板的一端通过轴承连接有支撑臂，且支撑臂顶部外壁通过螺栓连接有拉簧。本发明通过在固定板和支撑臂之间设置拉簧，受力时通过支撑臂的转动拉动拉簧，避免将受力点作用于无人机本体上导致无人机机架损伤，通过避震器底部设置的压力传感器监测避震器的受力，来调节拉簧的拉力。 | 1.一种喷洒农药用无人机减震装置，包括安装板(1)，其特征在于，所述安装板(1)顶部外壁通过螺栓固定有无人机本体(2)，所述安装板(1)底部外壁的两侧均开设有第一凹槽，且两个第一凹槽的内壁均设置有起落架机构(3)，所述起落架机构(3)包括顶板(7)，且顶板(7)顶板外壁和第一凹槽的内壁连接有弹簧(8)，所述顶板(7)底部外壁通过螺栓固定有固定板(12)，且固定板(12)位三角形机构，所述固定板(12)的一端通过轴承连接有支撑臂(11)，且支撑臂(11)顶部外壁通过螺栓连接有拉簧(13)，所述拉簧(13)的一端通过螺栓固定在固定板(12)上，所述支撑臂(11)底部外壁铰接在支撑板(4)上，所述支撑板(4)顶部外的一侧开设有第二凹槽，且第二凹槽的底部内壁通过螺栓固定有压力传感器(14)，所述压力传感器(14)顶部外壁通过螺栓固定有避震器(6)，所述支撑臂(11)的一侧外壁通过螺栓固定有滑动板(5)，且滑动板(5)底部外壁开设有第一滑槽，且第一滑槽的内壁设置有滑动件，所述避震器(6)顶部外壁通过螺栓固定在滑动件的底部外壁上。 | B64C25/62
2004 | CN111174787A | 一种基于无人机导航的智能小车系统及导航方法 | 2020-03-16 | 撤回 | 华北电力大学 | 本发明涉及一种基于无人机导航的智能小车系统，包括无人机系统和智能小车，所述无人机系统包括飞行器、摄像头和数据发送装置，所述智能小车包括控制器和数据接收装置，智能小车能够通过无人机系统发出的行进指令导航到相应的地点，具体包括：飞行器所采集并处理的数据由数据接收装置通过串口传输给智能小车，实现智能小车行进路线以及速度的控制，实现智能小车行进路线上的避障功能。本发明还提供了一种基于无人机导航智能小车的方法。本发明能实现智能小车行进路线以及速度的控制，实现智能小车行进路线上的避障功能。 | 1.一种基于无人机导航的智能小车系统，其特征在于，包括无人机系统和智能小车，所述无人机系统包括飞行器、摄像头和数据发送装置，所述智能小车包括控制器和数据接收装置，智能小车能够通过无人机系统发出的行进指令导航到相应的地点。 | G01C21/16
2005 | CN111174792A | 一种基于UWB的无人机室内管道检测图像采集方法 | 2020-01-16 | 驳回 | 上海电机学院 | 本发明公开了一种基于UWB的无人机室内管道检测图像采集方法，协同利用无人机、UWB基站、上位机来复刻室内三维立体图，并将室内管道排布形态等比例缩放显示在上位机中，先利用无人机的视觉导航系统、GPS定位系统对待检测管道位置进行大致定位，然后利用无人机的照射光源照亮待检测管道所处的区域，接着利用UWB标签的定位信息对待检测管道进行辅助定位，根据无人机搭载的摄像设备传回的图像来引导无人机自动靠近待检测管道，以进行进一步的精确拍摄。基于超宽带脉冲技术，可以对无人机实施厘米级的精准定位，提高现有室内管道检测工作效率，进一步确保巡检人员安全。 | 1.一种基于UWB的无人机室内管道检测图像采集方法，其特征在于，包括如下步骤： S1、设置一无人机、三个UWB基站以及一上位机，其中，三个UWB基站以空间分布的方式固定设置在被检测室内，以形成三个固定的坐标, 在所述无人机上搭载摄像设备、UWB标签、照射光源、视觉导航系统与GPS定位系统，所述摄像设备、视觉导航系统、GPS定位系统与UWB标签形成信号连接，所述UWB标签与三个UWB基站形成信号连接，三个UWB基站与上位机形成信号连接，其中UWB标签与无人机的机载处理器相结合并形成耦合； S2、构造室内三维坐标地图，协同利用无人机、UWB基站、上位机来复刻室内三维立体图，并将室内管道排布形态等比例缩放显示在上位机中，并在上位机的屏幕中显示无人机的实时位置，以及无人机的摄像设备传回的图像； S3、利用无人机的视觉导航系统、GPS定位系统对待检测管道位置进行大致定位； S4、利用无人机的照射光源照亮待检测管道所处的区域，然后参考UWB标签的定位信息对待检测管道进行辅助定位，并根据无人机搭载的摄像设备传回的图像来引导无人机自动靠近待检测管道，以进行进一步的拍摄。 | G01C21/20
2006 | CN111176308A | 一种封闭环境小型多旋翼无人机集群控制系统 | 2019-12-27 | 驳回 | 西安羚控电子科技有限公司 | 本发明公开了一种封闭环境小型多旋翼无人机集群控制系统，包括依次通信连接的固定视觉摄像系统、地面控制系统和机载系统。固定视觉摄像系统包括视觉摄像头组、摄像头固定组件、环境边界标记桩。地面控制系统包括飞行控制计算机、数据采集设备、图形显示系统、无线通讯设备。机载系统包括无人机平台、标记点、无线通讯接受端。本发明一种封闭环境小型多旋翼无人机集群控制系统，解决小空间大数量无人机高精度控制问题。 | 1.一种封闭环境小型多旋翼无人机集群控制系统，其特征在于：包括依次通信连接的固定视觉摄像系统(1)、地面控制系统(2)和机载系统(3)。 | G05D1/08
2007 | CN111176311A | 四旋翼无人机姿态的滑模延时估计控制方法及存储介质 | 2020-01-03 | 驳回 | 莆田学院 | 本方法涉及一种四旋翼无人机姿态的滑模延时估计控制方法及存储介质，所述方法包括以下步骤：基于误差四元数，建立四旋翼无人机姿态的动力学模型；基于四旋翼无人机姿态的动力学模型输出的状态量，建立全局渐进收敛观测器；基于全局渐进收敛观测器的观测状态量，建立滑模延时估计控制器，输出控制量。通过基于误差四元数表示姿态，建立了四旋翼无人机的姿态动力学模型，利用全局渐进收敛观测器对系统的状态量进行观测，而该观测器具有参数整定简单、对于噪声干扰不敏感、对系统参数摄动具有更好的鲁棒性等特点，并基于滑模延时估计控制器对四旋翼无人机的姿态进行控制，使得对四旋翼无人机的姿态控制具有更好的控制性能和有效性。 | 1.一种四旋翼无人机姿态的滑模延时估计控制方法，其特征在于，包括以下步骤： 基于误差四元数，建立四旋翼无人机姿态的动力学模型； 基于四旋翼无人机姿态的动力学模型输出的状态量，建立全局渐进收敛观测器； 基于全局渐进收敛观测器的观测状态量，建立滑模延时估计控制器，输出四旋翼无人机姿态控制量。 | G05D1/08
2008 | CN111176312A | 一种四旋翼无人机姿态自抗扰动态面控制方法及存储介质 | 2020-01-03 | 驳回 | 莆田学院 | 一种四旋翼无人机姿态的自抗扰动态面控制方法及存储介质，所述方法包括以下步骤：基于四旋翼无人机的滚转姿态角、俯仰姿态角及偏航姿态角，建立四旋翼无人机的姿态动力学模型；基于四旋翼无人机的姿态动力学模型输出的状态量，建立非线性扩张观测器；基于非线性扩张观测器的观测状态量，建立误差反馈控制器，输出四旋翼无人机姿态控制量。利用非线性状态观测器的状态量代替四旋翼无人机的姿态动力学模型的状态量，解决了系统的全状态反馈依赖的问题及由于线性观测器的状态量参与了控制器的设计，影响控制器的控制性能，导致控制效果下降的问题。 | 1.一种四旋翼无人机姿态的自抗扰动态面控制方法，其特征在于，包括以下步骤： 基于四旋翼无人机的滚转姿态角、俯仰姿态角及偏航姿态角，建立四旋翼无人机的姿态动力学模型； 基于四旋翼无人机的姿态动力学模型输出的状态量，建立非线性扩张观测器； 基于非线性扩张观测器的观测状态量，建立误差反馈控制器，输出四旋翼无人机姿态控制量。 | G05D1/08
2009 | CN111176314A | 无人机的传感控制系统 | 2020-01-10 | 撤回 | 山东建筑大学 | 本发明提出了一种无人机的传感控制系统，空间测量模块，根据实时获取的图像以及高度感应信息对无人机所处坐标及与目标物之间的高度进行实时检测，并传输至处理器中；还包括轨迹建模模块，其根据高空实际空间设立无人机的路线，并存储；还包括飞行模块，其控制无人机飞行；倾角模块，其实时调整无人机的倾角；线路存储模块，其内存储有所述轨迹建模模块设定的无人机飞行线路，无人机根据该预设的飞行路线飞行及转向；飞行线路设定规则为，将高空空间划分为第一高度空间、第二高度空间、第三高度空间，三个空间上下顺次排列，设定坐标原点，如以其中某个空间的中心或者边角作为坐标原点。 | 1.一种无人机的传感控制系统，其特征在于，包括： 空间测量模块，根据实时获取的图像以及高度感应信息对无人机所处坐标及与目标物之间的高度进行实时检测，并传输至处理器中；还包括轨迹建模模块，其根据高空实际空间设立无人机的路线，并存储；还包括飞行模块，其控制无人机飞行；倾角模块，其实时调整无人机的倾角；线路存储模块，其内存储有所述轨迹建模模块设定的无人机飞行线路，无人机根据该预设的飞行路线飞行及转向； 飞行线路设定规则为，将高空空间划分为第一高度空间、第二高度空间、第三高度空间，三个空间上下顺次排列，设定坐标原点，如以其中某个空间的中心或者边角作为坐标原点，首先标定目标物的坐标及形状尺寸，在第一高度空间内标定第一目标物的坐标Z1，标定第一目标物的目标轨迹函数m1，则在确定的某坐标作为不能通行的线路； 所述轨迹建模模块内设置线路函数M(Di，t，Z，K)，其中，D表示无人机实时出发坐标，t表示对应的线路的飞行时间，Z表示对应线路的从出发坐标到终点坐标的高度函数，K表示飞行线路在该坐标下的高度函数所在的各个空间的类型； 对应线路从出发坐标到终点坐标的高度函数Z在设定时，Z(L，v，W，J，Q)，L表示飞行的距离，v表示直线飞行的速度，W表示转向的次数，J表示转向的角度，转向的次数以及转向的角度由目标物的形状决定，Q表示该过程中倾角实时变化值，根据线路预设设定，确定预先设定路线为最短时间路线。 | G05D1/08
2010 | CN111176321A | 一种异构蜂群无人机协同攻击系统及方法 | 2019-12-27 | 驳回 | 西安羚控电子科技有限公司 | 本发明公开了一种异构蜂群无人机协同攻击系统；还公开了一种异构蜂群无人机协同攻击方法；系统包括若干个复合式垂起无人机和若干个管式发射无人机；采用复合式垂起无人机进行侦查，在广域战场内开展垂起起降复合翼无人机群的前沿部署、抵近侦察、及时跟踪、高效监视，可以有效获取事先无法侦察的敌方动态目标特征，复合式垂起编队无人机之间可以进行协同侦查，提高战场侦查的效率；利用战场网络将这些目标特征信息实时传输给筒式发射无人机蜂群，由改无人机蜂群进行协同攻击。本发明实现蜂群无人机的协同多目标攻击决策，获得了最佳协同攻击决策方案。 | 1.一种异构蜂群无人机协同攻击系统，其特征在于，包括若干个复合式垂起无人机和若干个管式发射无人机；采用复合式垂起无人机进行侦查，在广域战场内开展垂起起降复合翼无人机群的前沿部署、抵近侦察、及时跟踪、高效监视，可以有效获取事先无法侦察的敌方动态目标特征，复合式垂起编队无人机之间可以进行协同侦查，提高战场侦查的效率； 利用战场网络将这些目标特征信息实时传输给筒式发射无人机蜂群，由改无人机蜂群进行协同攻击。 | G05D1/10
2011 | CN111176323A | 一种雷达与红外融合的无人机降落控制方法及装置 | 2019-12-30 | 驳回 | 湖南华诺星空电子技术有限公司 | 本发明公开一种雷达与红外融合的无人机降落控制方法及装置，该方法步骤包括：S1.在各所需降落区域水平方向布置水平红外信标、垂直红外信标，以及在无人机上布置雷达；S2.无人机飞行过程中当需要降落时，控制无人机飞行至目标降落区域附近的指定降落起点后启动降落，转入执行步骤S3；S3.控制无人机从降落起点开始飞行，飞行过程中根据目标降落区域中水平红外信标、垂直红外信标与无人机之间的位置关系判断无人机位置的偏移程度以及由雷达获取无人机的高度信息，根据无人机位置的偏移程度、无人机的高度信息控制调整无人机的航向，直至降落至目的降落点。本发明具有实现方法简单、实现成本低且控制效率及精度高等优点。 | 1.一种雷达与红外融合的无人机降落控制方法，其特征在于，步骤包括： S1. 在各所需降落区域水平方向布置具有垂直辐射方向的水平红外信标、垂直方向布置具有水平辐射方向的垂直红外信标，以及在无人机上布置具有测距功能的雷达； S2. 降落启动：无人机飞行过程中当需要降落时，控制无人机飞行至目标降落区域附近的指定降落起点后启动降落，转入执行步骤S3； S3. 降落控制：控制无人机从所述降落起点开始飞行，飞行过程中根据目标降落区域中所述水平红外信标、垂直红外信标与无人机之间的位置关系判断无人机位置的偏移程度以及由所述雷达获取无人机的高度信息，根据所述无人机位置的偏移程度、无人机的高度信息控制调整无人机的航向，直至降落至目的降落点。 | G05D1/10
2012 | CN111176326A | 基于无人机的露天采矿爆破布孔方法与装置 | 2020-01-07 | 驳回 | 福建省新华都工程有限责任公司 | 本发明涉及一种基于无人机的露天采矿爆破布孔方法，用于露天采矿爆破钻孔位置的自动化标定，减少爆破作业区域的人工作业，同时提高爆破作业区域的作业效率与施工安全，包括：无人机采集露天采矿爆破作业区域各点的三维坐标值；控制模块将三维坐标值绘制成三维地形图；爆破专家在三维地形图上设定爆破钻孔点；控制模块将爆破钻孔点的二维坐标发送给无人机；无人机在第一高度水平地飞往爆破钻孔点的二维坐标对应位置；无人机垂直降低高度，至与地面之间的间距为第二高度；无人机垂直向下喷射标记物；无人机垂直提升高度至第一高度。 | 1.一种基于无人机的露天采矿爆破布孔方法，用于露天采矿爆破钻孔位置的自动化标定，减少爆破作业区域的人工作业，同时提高爆破作业区域的作业效率与施工安全，其特征在于，包括： S101：无人机采集露天采矿爆破作业区域各点的三维坐标值； S102：控制模块将三维坐标值绘制成三维地形图； S103：爆破专家在三维地形图上设定爆破钻孔点； S104：控制模块将爆破钻孔点的二维坐标发送给无人机； S105：无人机在第一高度水平地飞往爆破钻孔点的二维坐标对应位置； S106：无人机垂直降低高度，至与地面之间的间距为第二高度； S107：无人机垂直向下喷射标记物； S108：无人机垂直提升高度至第一高度； S109：判断是否最后一个爆破钻孔点；若是，则结束；若否，则返回S104。 | G05D1/10
2013 | CN111176330A | 一种无人机的双操控方法 | 2020-02-17 | 驳回 | 深圳市荣盛智能装备有限公司; 寰易(广东)应急安全科技集团有限公司 | 本发明公开了一种无人机的双操控方法，包括如下步骤：局域网连接：与主遥控器连入同一无线局域网；权限获取：从所述主遥控器中获取主遥控器在局域网中的IP和密码，并登陆所述IP，以获得视频流获取权限和摄像头遥控权限；摄像头遥控：获取所述无人机的视频流，显示所述无人机上摄像头实时拍摄的视频流画面与摄像头控制界面，摄像头控制指令经由局域网向无人机发送。这种无人机的双操控方法，拓展遥控器可以通过无线连接来方便地单独控制无人机的摄像头，与主遥控器的飞行操控结合，实现摄像头和飞行的同时分开操控，便于两个以上操作者使用，操控过程更加专一和精确，便于实现更加复杂的操作，应用在救援搜救领域中时，不容易错过搜救目标。 | 1.一种无人机的双操控方法，其特征在于，包括拓展遥控器的摄像头遥控步骤和双操控步骤： 所述拓展遥控器的摄像头遥控步骤包括： 局域网连接：所述拓展遥控器与主遥控器连入同一无线局域网； 权限获取：所述拓展遥控器从所述主遥控器中获取所述主遥控器在局域网中的IP和密码，并登陆所述IP，以获得视频流获取权限和摄像头遥控权限； 摄像头遥控：所述拓展遥控器获取所述无人机的视频流，显示所述无人机上摄像头实时拍摄的视频流画面与摄像头控制界面，通过局域网向无人机发送摄像头控制指令来控制无人机的摄像头； 所述双操控步骤包括： 所述主遥控器对无人机的飞行动作进行遥控，所述拓展遥控器通过所述摄像头遥控步骤对无人机的摄像头进行遥控。 | G05D1/10
2014 | CN111176332A | 一种基于吸附式无人机搭载平台的隧道初支、二衬质量检测装备 | 2020-03-13 | 撤回 | 山东科技大学 | 一种基于吸附式无人机搭载平台的隧道初支、二衬质量检测装备，包括：用于吸附附在隧道衬砌表面，并按设定路径移动的吸附式无人机；用于对无人机进行导航的GPS/INS组合导航模块；用于与地面工作站双向通信的机载通信及传输模块；用于控制无人机移动的运动控制器；用于确认裂缝位置的摄像装置；用于隧道初支、二衬质量检测的雷达主机；提供吸附在隧道墙壁的动力的喷气式发动机；用于对吸附式无人机导航路径进行设计和控制，并能接收、分析和显示无人机传回的检测数据的地面工作站；GPS/INS组合导航模块、车载通信及传输模块、运动控制器、摄像装置、喷气式发动机和地质雷达均安装在所述吸附式无人机上。 | 1.一种基于吸附式无人机搭载平台的隧道初支、二衬质量检测装备，其特征在于：所述吸附式无人机搭载平台的隧道初支、二衬质量检测装备 包括： 用于附在隧道衬砌表面，并按设定路径移动的吸附式无人机； 用于对无人机进行导航的GPS/INS组合导航模块； 用于与地面工作站双向通信，接受工作站的指令信号，并把定位信号、检测信号传给工作站的机载通信及传输模块； 用于控制无人机移动的运动控制器； 用于确认裂缝位置的摄像装置； 用于提供吸附在隧道墙壁的动力的喷气式发动机； 用于隧道初支、二衬质量检测的雷达主机； 所述GPS/INS组合导航模块、车载通信及传输模块、运动控制器、摄像装置和均安装在所述吸附式无人机上。 | G05D1/10
2015 | CN210554906U | 一种纸板物流无人电车 | 2019-07-15 | 未缴年费 | 江门德澳纸品有限公司 | 本实用新型公开了一种纸板物流无人电车，包括底板，所述底板上固定有车架，所述车架一端固定有把手，所述车架内横向设置有纸板槽，所述纸板槽下方的底腔内固定有电机，所述电机一侧设置有电源，所述电源一侧设置有PLC控制器，所述底板两边均设置有两个滚轮，后两个滚轮与电机的转轴固定连接；有益效果：本实用新型结构设计合理，减少人力、降低产品生产成本、提升产能，可靠的自动化产品较人更便于管理，能有效提升产品品质，通过使用自动化设备可有效提高产品一致性，提升了控制系统的准确性、设置调节精确度, 提高了产品的质量。降低了设备的故障率和维修费用，达到了节能降耗的效果，给企业带来良好的经济效益和提升了竞争力。 | 1.一种纸板物流无人电车，其特征在于，包括底板(1)，所述底板(1)上固定有车架(2)，所述车架(2)一端固定有把手(3)，所述车架(2)内横向设置有纸板槽(9)，所述纸板槽(9)下方的底腔(10)内固定有电机(5)，所述电机(5)一侧设置有电源(7)，所述电源(7)一侧设置有PLC控制器(8)，所述底板(1)两边均设置有两个滚轮(6)，后两个滚轮(6)与电机(5)的转轴固定连接，前两个滚轮(6)与转向结构(16)连接，所述车架(2)前方固定有一个海绵垫(11)，所述海绵垫(11)上设置有障碍物激光检测仪(12)和激光测距仪(13)，所述纸板槽(9)上方横向设置有顶板(14)，所述顶板(14)底部固定有一个纸张大小激光检测仪(15)。 | B62B3/00
2016 | CN210555591U | 一种植保无人机 | 2019-08-26 | 未缴年费 | 兰州东恒无人机科技有限公司 | 本实用新型涉及无人机技术领域，尤其是一种植保无人机，包括无人机主体，所述无人机主体的底部设有喷药箱，所述无人机主体两侧均设有固定臂，所述固定臂的一侧设有支撑管，所述支撑管的一端设有平衡盘，所述支撑管的外侧设有连接块，所述连接块的底端设有弧形安装卡，所述弧形安装卡的侧面设有角度调节孔，所述弧形安装卡的一侧设有喷液组件，所述喷液组件的一侧设有连接螺柱，所述连接块的一侧设有条形安装槽，所述安装槽的槽口外侧设有弧形侧挡边，通过本实用新型的改进，有效的提高了植保无人机喷洒的农药的精准度，结构稳固可靠，适合推广。 | 1.一种植保无人机，包括无人机主体(1)，所述无人机主体(1)的底部一侧固定设有喷药箱(2)，其特征在于，所述无人机主体(1)与所述喷药箱(2)相邻的两侧均设有一个固定臂(3)，两个所述固定臂(3)的一侧均固定设有支撑管(4)，所述支撑管(4)远离所述无人机主体(1)的一端固定设有平衡盘(10)，两个所述支撑管(4)的圆周外侧均固定设有连接块(5)，所述连接块(5)的底端固定设有若干个弧形安装卡(6)，若干个所述弧形安装卡(6)的圆弧侧面均设有角度调节孔(7)，所述弧形安装卡(6)远离所述连接块(5)的一侧设有喷液组件(8)，所述喷液组件(8)的一侧设有与所述角度调节孔(7)相匹配的连接螺柱(9)，所述连接螺柱(9)设有与其相匹配的连接螺母，所述连接块(5)的一侧设有条形安装槽(11)，所述安装槽(11)的槽口外侧设有弧形侧挡边(12)，所述侧挡边(12)设有与安装槽(11)相匹配的插装块，所述安装槽(11)的槽壁一侧设有若干个螺孔(13)，所述螺孔(13)设有与其相匹配的锁紧螺栓(14)。 | B64D1/18
2017 | CN105721609A | 一种无人机的服务过程控制方法及系统 | 2016-04-01 | 未缴年费 | 臻迪科技股份有限公司 | 本发明公开了一种无人机的服务过程控制方法，包括以下步骤：步骤S10，用户通过用户终端向服务平台发送飞行服务请求，服务平台根据飞行服务请求生成飞行轨迹方案；步骤S20，服务平台将飞行轨迹方案推送给飞手，飞手按照飞行轨迹方案操控无人机；步骤S30，用户终端将用户确定结束飞行服务请求的结果上传至服务平台，飞行服务结束。本发明又公开了一种无人机的服务过程控制系统，包括服务平台、用户终端、飞手终端、无人机，所述的服务平台分别与用户终端、飞手终端、无人机连接。本发明通过规范系统的控制管理，为无人机服务打造规范化空间，给用户带来快捷、方便、人性化的无人机服务。 | 一种无人机的服务过程控制方法，其特征在于，包括以下步骤：步骤S10，用户通过用户终端向服务平台发送飞行服务请求，服务平台根据飞行服务请求生成飞行轨迹方案；步骤S20，服务平台将飞行轨迹方案推送给飞手，飞手按照飞行轨迹方案操控无人机；步骤S30，用户终端将用户确定结束飞行服务请求的结果上传至服务平台，飞行服务结束。 | H04L29/08
2018 | CN111158382A | 基于无线超宽带网络的无人车定位模型构建方法及系统 | 2020-01-19 | 驳回 | 郑州轻工业大学 | 本发明公开了一种基于无线超宽带网络的无人车定位模型的构建方法及定位系统以解决现有的定位系统精度不足的技术问题。本发明包括以下三个部分：(1)建立无人车运动模型；(2)建立无线超宽带网络的测量模型；(3)根据无人车的运动模型和无线超宽带网络的测量模型进行序贯增广秩Kalman滤波(RKF)，获得无人车位置、速度和加速度的估计值。本发明的有益技术效果在于：适应性强，便于工程应用；定位精确，运算简单减少硬件负担。 | 1.一种基于无线超宽带网络的无人车定位模型构建方法，其特征在于，包括： 步骤1：初始化所述无人车内置的状态方程； 步骤2：将k-1时刻的状态向量 扩维并对扩维后的向量进行秩采样； 步骤3：对上述采样值求取平均值，得到无人车状态的一步预测步骤4：获取上述一步预测 的协方差； 步骤5：获取无人车k时刻的状态测量预测值 该值为无人车的测量值与测量噪声之和； 步骤6：采用序贯法获取无线超宽带网络中K时刻第b个基站的滤波增益矩阵Kb, k； 步骤7：将滤波增益矩阵Kb, k和一步预测 加权求和，得到k时刻的无人车状态估计； 步骤8：循环迭代步骤1-7，即得到无人车的状态估计模型。 | G05D1/02
2019 | CN111158399A | 一种无人机管控方法、装置及存储介质 | 2020-01-19 | 撤回 | 林卓南 | 本发明涉及一种无人机管控方法、装置及存储介质，该方法包括如下步骤：分别获取标定区域内多个无人机的飞行数据；根据所述飞行数据分别为各个所述无人机规划飞行航线，并根据所述飞行数据分别控制各个所述无人机按照对应的所述飞行航线飞行。本发明的技术方案能够减少多个无人机之间的干扰，避免出现无人机相撞等安全事故，进而保障无人机和用户的安全。 | 1.一种无人机管控方法，其特征在于，包括如下步骤： 分别获取标定区域内多个无人机的飞行数据； 根据所述飞行数据分别为各个所述无人机规划飞行航线，并根据所述飞行数据分别控制各个所述无人机按照对应的所述飞行航线飞行。 | G05D1/10
2020 | CN111158400A | 无人机飞控地面站系统及其工作方法 | 2020-01-19 | 驳回 | 深圳市赛为智能股份有限公司; 安徽工业大学工商学院 | 本发明涉及无人机飞控地面站系统及其工作方法，该系统包括下位机、RTK单元、控制单元、无线数传通信单元以及蓝牙通信单元；无线数传通信单元，用于获取无人机飞控子系统状态数据，将无人机飞控子系统状态数据及RTK单元获取的静态地面基站卫星数据上传至控制单元；蓝牙通信单元获取地面电源子系统状态数据和地面收放线子系统状态数据，上传至控制单元；控制单元根据无线数传通信单元及蓝牙通信单元上传的数据进行分析，输出分析结果至下位机，且获取来自下位机的操作指令，输出控制信号至各子系统。本发明实现无人机飞控地面系统可与整个系留无人机系统所有子系统实现数据交互，提高集成程度，且便于通过无人机飞控地面系统控制所有子系统。 | 1.无人机飞控地面站系统，其特征在于，包括下位机、RTK单元、控制单元、无线数传通信单元以及蓝牙通信单元；所述RTK单元，用于获取静态地面基站卫星数据；所述无线数传通信单元，用于获取无人机飞控子系统状态数据，将无人机飞控子系统状态数据以及静态地面基站卫星数据上传至控制单元；所述蓝牙通信单元，用于获取地面电源子系统状态数据和地面收放线子系统状态数据，并上传至控制单元；所述控制单元，用于根据所述无线数传通信单元以及所述蓝牙通信单元上传的数据进行分析，以输出分析结果至下位机，且获取来自下位机的操作指令，以输出控制信号至无人机飞控子系统、地面电源子系统状态数据和地面收放线子系统；所述下位机，用于显示分析结果以及获取用户操作的操作指令。 | G05D1/10
2021 | CN111158402A | 一种物流运输无人机飞行路径规划方法 | 2020-01-16 | 驳回 | 北京工商大学 | 本发明公开了一种物流运输无人机飞行路径规划方法，涉及无人机技术领域，包括以下步骤：步骤S1、根据航点与地图高度数据确定无人机第一飞行路径；步骤S2、根据航点分布信息确定无人机第二飞行路径；步骤S3、综合评估通过第一飞行路径或第二飞行路径得到的无人机飞行路径，得到最终的无人机飞行路径。该物流运输无人机飞行路径规划方法通过利用无人机直接将小件物品送到人们手中，将会大幅减少快递人员，节省大量人力，极大的将快递公司的运营成本进行降低，并且在提高运输效率的基础上，减少了道路交通拥堵的情况，避免人们出现不便的问题发生，利用无人机进行物流的运输，同时大大降低人力运输所产生的风险，将快递员的工作风险降到了最低。 | 1.一种物流运输无人机飞行路径规划方法，其特征在于，包括以下步骤： 步骤S1、根据航点与地图高度数据确定无人机第一飞行路径； 步骤S2、根据航点分布信息确定无人机第二飞行路径； 步骤S3、综合评估通过第一飞行路径或第二飞行路径得到的无人机飞行路径，评估因素包括无人机的飞行时间、无人机的飞行能耗以及无人机的飞行距离，之后根据两飞行路径的评估结果选择其中一种, 得到最终的无人机飞行路径。 | G05D1/12
2022 | CN210519894U | 一种农用无人机用储药装置 | 2019-12-20 | 未缴年费 | 辽宁高科之翼航空技术有限公司 | 本实用新型公开了一种农用无人机用储药装置，包括桶体、固定机构、顶盖、药液循环泵、空气增压泵和基座，所述桶体的顶端螺纹连接有顶盖，在所述顶盖顶端固定有药液循环泵和空气增压泵，所述药液循环泵连接位于桶体内部的第一循环管和第二循环管，所述第一循环管底端螺旋设置，所述第二循环管竖直伸入桶体的底端，空气增压泵连接位于桶体内部的增压管，在所述桶体底端设置有基座, 基座中心与桶体的底端之间设置有承载垫，承载垫固定安装在基座上，且桶体的底端连接有出液管, 出液管向下依次穿过承载垫和基座，在所述桶体底端周侧设置有多组固定机构。该农用无人机用储药装置，能够提高药液混合的均匀度，防止储液桶体损坏，延长使用寿命。 | 1.一种农用无人机用储药装置，包括桶体(1)、固定机构(2)、顶盖(3)、药液循环泵(4)、空气增压泵(5)和基座(11)，其特征在于：所述桶体(1)的顶端螺纹连接有顶盖(3)，在所述顶盖(3)顶端固定有药液循环泵(4)和空气增压泵(5)，所述药液循环泵(4)连接位于桶体(1)内部的第一循环管(6)和第二循环管(7)，所述第一循环管(6)底端螺旋设置，所述第二循环管(7)竖直伸入桶体(1)的底端，空气增压泵(5)连接位于桶体(1)内部的增压管(8)，在所述桶体(1)底端设置有基座(11) , 基座(11)中心与桶体(1)的底端之间设置有承载垫(10)，承载垫(10)固定安装在基座(11)上，且桶体(1)的底端连接有出液管(9) , 出液管(9)向下依次穿过承载垫(10)和基座(11)，在所述桶体(1)底端周侧设置有多组固定机构(2)。 | A01M7/00
2023 | CN210526843U | 一种测量树高的无人机 | 2019-07-29 | 未缴年费 | 华南农业大学 | 本实用新型公开一种测量树高的无人机，包括主机体和可折叠的机臂，所述主机体下方设有测量装置，主机体上设有数据传输装置和定位与定高装置，主机体的正下方设有搭载测量装置的云台，测量装置包括互相垂直安装在云台上的两个测量仪器和用于控制测量仪器的测量仪器控制器，测量仪器控制器安装在主机体内部。本实用新型无人机为可折叠式多旋翼无人机，体积小巧，便于搬运和安装；采用GPS定位器和飞行控制器，可在无人操作的情况下实现自动巡航采集数据，节省人力物力，能提高测量效率的同时降低成本。 | 1.一种测量树高的无人机，其特征在于，包括主机体和可折叠的机臂，所述主机体下方设有测量装置，主机体上设有数据传输装置和定位与定高装置，主机体的正下方设有搭载测量装置的云台，测量装置包括互相垂直安装在云台上的两个测量仪器和用于控制测量仪器的测量仪器控制器，测量仪器控制器安装在主机体内部。 | B64C27/08
2024 | CN210534588U | 信号干扰装置 | 2019-11-30 | 未缴年费 | 洛阳中科龙网创新科技有限公司 | 一种信号干扰装置，包括干扰器、无人机和移动控制终端；无人机包括连接在无人机本体四周的四个机架、分别连接在四个机架外端上的电机、分别装配在四个电机上的四个旋翼和固定连接在无人机本体下部的飞行支架；干扰器固定连接在无人机的上部中心；在干扰器的前侧安装有超声波传感器、在干扰器上端的前部安装有摄像采集模块；无人机本体内部分别设有处理器模块一、开关定时模块、无线通信模块一、驱动模块、蓄电池；干扰器内部分别设有微处理器模块、驱动电路模块和干扰波发生模块；移动控制终端包括按键控制模块、显示模块、处理器模块二和无线通信模块二。该装置能够移动式的进行干扰，不需要工作人员亲自带到使用现场，能适合多种干扰作业需要。 | 1.一种信号干扰装置，包括干扰器(2)，其特征在于，还包括无人机和移动控制终端； 所述无人机包括无人机本体(1)、固定连接在无人机本体(1)四周的四个机架(13)、分别固定连接在四个机架(13)外端上的电机(5)、分别装配在四个电机(5)输出轴上的四个旋翼(4)和固定连接在无人机本体(1)下部的飞行支架(3)； 所述干扰器(2)固定连接在无人机本体(1)的上部中心；在干扰器(2)的前侧固定安装有超声波传感器(7)、在干扰器(2)上端的前部固定安装有摄像采集模块(12)； 所述无人机本体(1)内部分别设置有处理器模块一、开关定时模块、无线通信模块一、驱动模块、蓄电池；所述干扰器(2)内部分别设置有微处理器模块、驱动电路模块和干扰波发生模块；所述移动控制终端包括按键控制模块、显示模块、处理器模块二和无线通信模块二； 所述超声波传感器(7)用于探测无人机本体(1)前方的障碍物情况，并实时将探测结果发送给处理器模块一； 所述摄像采集模块(12)用于实时采集无人机本体(1)前方的图像资料，并将所采集的图像数据实时发送给处理器模块一； 所述开关定时模块用于在设定时间到达时向处理器模块一发出开启电信号或关闭电信号； 所述处理器模块一用于根据所收到的不同探测结果向驱动模块输出不同避障电信号，用于将所接收到的图像数据通过无线通信模块一发送给移动控制终端，用于在接收到开启电信号或关闭电信号后向微处理器模块发出开机电信号或关机电信号，用于将收到的干扰器工作状态发送给处理器模块二，用于根据收到的控制指令类型向驱动模块或开关定时模块或微处理器模块发送相应的控制电信号； 所述驱动模块用于根据收到的避障电信号类型控制四个电机执行相应动作以进行紧急避障； 所述无线通信模块一用于与无线通信模块二建立无线通信连接； 所述微处理器模块用于根据收到的开机电信号或关机电信号来通过驱动电路模块控制干扰波发生模块得电工作或失电停止工作；用于向处理器模块一发送干扰器的工作状态； 所述干扰波发生模块用于产生干扰电磁波； 所述按键控制模块用于向处理器模块二发出不同的控制指令； 所述显示模块用于根据处理器模块二的控制显示作业点周围的环境图像、显示干扰器的工作状态、显示作业点的环境温度； 所述处理器模块二用于将收到的控制指令通过无线通信模块二发送给处理器模块一，用于将收到的图像数据、干扰器工作状态发送给显示模块； 所述蓄电池用于向处理器模块一和微处理器模块进行直流电源的供应。 | G05D1/10
2025 | US20200148232A1 | 无人机检测系统及方法 | 2018-01-30 | 放弃 | Walmart Apollo Llc | 讨论了一种问题报告和检测系统。 用户可以在设施中的位置处利用问题的移动设备捕捉图像。 在移动设备上执行的应用程序可以接收与图像相关联的输入。 移动应用可以将图像和与该图像相关联的输入发送到计算系统，该计算系统可以确定在设施中拍摄图像的位置。 所述计算系统可向UAGV发送命令以导航到所述设施的所确定的位置，其中所述UAGV可使用耦合到所述UAGV的图像捕获设备捕获所述设施中的所述位置处的所报告的问题的图像。 UAGV可以基于由UAGV捕获的图像将图像发送到计算系统以确定设施发布的类型。 该计算系统可以在确认该问题之后发送适当的警报。 | 1. A Unmanned Aerial/Ground Vehicle (UAGV) detection system in a facility, the system comprising : a mobile application configured to execute on a user's mobile device and to : capture a first image in a first location in a facility using an image capturing device integrated with the user's mobile device, receive an input associated with the first image, andtransmit the first image and the input associated with the first image to a computing system associated with the facility; the computing system associated with the facility, the computing system configured to : receive the first image and the input associated with the first image, extract a first set of attributes from the first image, determine a first location at which the first image was taken in the facility based on the set of attributes, query a database to identify a type of facility issue using the input associated with the first image, andtransmit a command, based on the type of facility issue, to a selected UAGV to navigate to the determined first location of the facility; andthe selected UAGV that includes an inertial navigation system and a second image capturing device and is configured to : capture a second image of the first location in the facility using the second image capturing device, transmit the second image to the computing system associated with the facility, andreceive an instruction from the computing system to take remedial measures to resolve the facility issue following the computing system confirming a type of the facility issue based on a second set of attributes extracted from the second image. | B60W60/00
2026 | US20200150649A1 | 自动控制无人机设备的方法 | 2019-11-07 | 放弃 | Jayanta L Barua; Viral Shah | 这里公开的系统和方法可以促进对无人机设备的自动控制。 一方面，公开了一种计算机实现的方法，其包括由通信地耦合到一个或多个处理器的系统分配用于评估或判决的权利要求。 此外，所述计算机实现的方法还包括由所述系统用裁判识别数据来标记权利要求数据，其中所述一组权利要求数据至少包括策略识别数据。 另一方面，所述方法包括由所述系统激活一个或多个无人机设备以执行媒体内容数据生成操作，其中所述媒体内容数据包括图像数据，音频数据，地理位置数据或视频数据中的至少一个。 | 1. A computer-implemented method, comprising : assigning, by a system communicatively coupled to one or more processor, a claim for evaluation or adjudication; tagging, by the system, claim data with adjudicator identification data, wherein the set of claim data comprises at least policy identification data; activating, by the system, one or more drone device to perform a media content data generation operation, wherein the media content data comprises at least one of image data, audio data, geolocation data, or video data; transmitting, by the system, the media content data to one or more server device; andmapping, by the system, the media content data to the tagged claim data. | G05D1/00
2027 | CN111137218A | 基于车辆控制无人机的方法、装置及车辆 | 2018-11-02 | 驳回 | 宝沃汽车(中国)有限公司 | 本公开涉及一种基于车辆控制无人机的方法、装置及车辆，所述方法包括：接收用于控制所述无人机起飞或降落的指令；确认所述车辆周围的环境状况满足预设条件；开启所述后备箱；将所述指令发送至所述无人机。在接收用于控制所述无人机起飞或降落的指令后，自动检测车辆周围的环境以确认车辆周围的环境状况满足预设条件，当车辆周围的环境状况满足预设条件时，开启后备箱，然后将上述指令发送至无人机，进而控制无人机起飞或降落，无需人为通过终端对无人机的起飞或降落进行操控，使得在车辆内仅有驾驶员一人且车辆处于行驶状态的情况下，也可以释放无人机执行特定的任务。 | 1.一种基于车辆控制无人机的方法，其特征在于，所述无人机与所述车辆通信连接且所述无人机能够停放于所述车辆的后备箱内，所述方法包括： 接收用于控制所述无人机起飞或降落的指令； 确认所述车辆周围的环境状况满足预设条件； 开启所述后备箱； 将所述指令发送至所述无人机。 | B60R11/00
2028 | CN111137453A | 一种舰载垂直起降侦查无人机的测控跟踪系统及方法 | 2019-11-05 | 驳回 | 西安羚控电子科技有限公司; 中国电子科技集团公司第五十四研究所; 中国人民解放军海军大连舰艇学院 | 本发明公开了一种舰载垂直起降侦查无人机的测控跟踪系统及方法；系统包括地面系统、机载系统；地面系统包括地面遥测设备；地面遥测设备分别与近距离全向天线、远距离定向天线、差分定位基站、高精度航姿参考设备通信连接；机载系统包括机载测控设备；机载测控设备分别与自主驾驶仪、机载差分定位设备通信连接；地面遥测设备与机载测控设备通过无线电通信连接。方法包括步骤1、根据舰载垂直起降侦查无人机相对于移动载体的距离、通信质量百分比，确定通信方式；即采用全向天线通信或采用定向天线通信；步骤2、采用全天线进行通信跟踪或采用定向天线进行通信跟踪。本发明可在全向、定向天线追踪方式中进行灵活的切换。 | 1.一种舰载垂直起降侦查无人机的测控跟踪系统，其特征在于，包括地面系统、机载系统； 所述地面系统包括地面遥测设备；地面遥测设备分别与近距离全向天线、远距离定向天线、差分定位基站、高精度航姿参考设备通信连接； 所述机载系统包括机载测控设备；机载测控设备分别与自主驾驶仪、机载差分定位设备通信连接；地面遥测设备与机载测控设备通过无线电通信连接。 | B64C39/02
2029 | CN111137456A | 一种可调整喷药范围的无人机装置 | 2019-12-20 | 撤回 | 洛阳福格森机械装备有限公司 | 本发明公开了一种可调整喷药范围的无人机装置，包括无人机主体、药箱和控制器，所述药箱设置在无人机主体的下方，无人机主体的一侧设有控制器，所述药箱的下方固定有调节箱，调节箱为下端开有敞口的方体结构，调节箱的中间位置外侧设有第一电机，第一电机的输出轴插入调节箱内且尾端连接有驱动齿轮，驱动齿轮的两端对称啮合连接有两个从动齿轮，从动齿轮的一端通过螺杆与调节箱内侧面转动连接，两端螺杆的螺纹旋向相反，螺杆的外侧面螺纹连接有滑块，滑块的下端设有喷药管，本可调整喷药范围的无人机装置可以根据不同农作物的密植程度调整农药喷洒范围，使得农药的喷药密度更为均匀，不造成浪费，提高了喷药效率。 | 1.一种可调整喷药范围的无人机装置，包括无人机主体(1)、药箱(2)和控制器(3)，所述药箱(2)设置在无人机主体(1)的下方，无人机主体(1)的一侧设有控制器(3)，其特征在于：所述药箱(2)的下方固定有调节箱(7)，调节箱(7)为下端开有敞口的方体结构，调节箱(7)的中间位置外侧设有第一电机(8)，第一电机(8)的输出轴插入调节箱(7)内且尾端连接有驱动齿轮(9)，驱动齿轮(9)的两端对称啮合连接有两个从动齿轮(10)，从动齿轮(10)的一端通过螺杆(11)与调节箱(7)内侧面转动连接，两端螺杆(11)的螺纹旋向相反，螺杆(11)的外侧面螺纹连接有滑块(12)，滑块(12)的下端设有喷药管(18)，药箱(2)的下端与喷药管(18)通过导液管(20)相连通，控制器(3)的输入端与外部控制装置的输出端电连接，控制器(3)的输出端分别与无人机主体(1)和第一电机(8)的输入端电连接。 | B64D1/18
2030 | CN111137457A | 一种高速植保无人机 | 2020-02-18 | 驳回 | 刘任穷 | 本发明公开一种高速植保无人机，包括中心集成装置、臂杆装置、叶片装置、雷达装置、起落架和喷洒装置，中心集成装置包括本发明电池和控制系统等零部件，臂杆装置连接着叶片装置，叶片装置为无人机的飞行提供动力，雷达装置检测无人机的飞行路径上的障碍，起落架在无人机在地面上使用，喷洒装置用于喷洒农药。 | 1.一种高速植保无人机，包括中心集成装置(1)、臂杆装置(2)、叶片装置(3)、雷达装置(4)、起落架(5)和喷洒装置(6)，其特征在于：所述的中心集成装置(1)位于本发明中心位置，臂杆装置(222)有四根，分别固定安装在中心集成装置(1)的四周，叶片装置(3)安装在臂杆装置(2)的末端，雷达装置(4)安装在两个起落架(5)之间，起落架(5)固定安装在中心集成装置(1)的下表面，喷洒装置(6)安装在臂杆装置(2)的末端； 所述的中心集成装置(1)包括中心机体(101)、分电器(102)、飞行控制器(103)、GPS定位器(104)、多节电池(105)、铜端子(106)、接电板(107)、控制电板(108)，分电器(102)、飞行控制器(103)、GPS定位器(104)、多节电池(105)、铜端子(106)、接电板(107)、控制电板(108)固定安装在中心机体(101)上表面，分电器(102)作用为接通和断开低压电，飞行控制器(103)控制飞行器的飞行动作，GPS定位器(104)定位无人机的位置信息； 所述的臂杆装置(2)包括机械臂前臂(201)、活动结(202)、机械臂后臂(203)、端子堵头(204)，机械臂前臂(201)的固定安装在中心机体(101)上，活动结(202)的一端固定安装在机械臂前臂(201)的一端，活动结(202)的另一端固定安装在机械臂后臂(203)的一端，端子堵头(204)的一端固定安装在机械臂后臂(203)的另一端的小孔处； 所述的叶片装置(3)包括电机电调盒(301)、电调(302)、电调底座(303)、电机固定端座(304)、反桨叶左(305)、反桨叶右(306)、桨叶安装座(307)、电机盖(308)、电机上座(309)、电机内转子(310)、电机外壳(311)、电机底座(312)，电机电调盒(301)固定安装在电调(302)上，电调(302)固定安装在电调底座(303)上，电调底座(303)固定安装在电机固定端座(304)上，电机固定端座(304)固定安装在机械臂后臂(203)的末端，反桨叶左(305)和反桨叶右(306)同时固定安装在桨叶安装座(307)上，桨叶安装座(307)固定安装在电机盖(308)的中心位置； 所述的雷达装置(4)包括前障碍雷达(401)、雷达支架(402)、横撑管(403)、雷达夹持(404)、夹持固定垫(405)，前障碍雷达(401)固定安装在雷达支架(402)上，雷达支架(402)固定安装在横撑管(403)的中间位置，横撑管(403)的两端固定安装在雷达夹持(404)； 所述的起落架(5)包括起落框架(501)、起落垫(502)，起落框架(501)有两根，分别堆成安装在中心机体(101)下表面； 所述的喷洒装置(6)包括机罩药箱(601)、微型隔膜泵(602)、硅胶套(603)、喷杆(604)、仿地雷达(605)、分流叉(606)、溢流阀(607)、压力喷头(608)，机罩药箱(601)固定安装在中心机体(101)上，同时能起到保护中心集成装置(1)的作用，微型隔膜泵(602)通过另一根横撑管(403)固定安装在起落架(5)上，喷杆(604)固定安装在电机固定端座(304)下表面，硅胶套(603)固定安装在喷杆(604)的上端，仿地雷达(605)固定安装在喷杆(604)的下端，分流叉(606)的中心孔固定安装在喷杆(604)的中间部位，溢流阀(607)和压力喷头(608)安装在分流叉(606)的末端，溢流阀(607)控制喷洒压力，压力喷头(608)喷洒农药。 | B64D1/18
2031 | CN111142545A | 一种舰载无人机自主着舰系统及方法 | 2019-11-05 | 驳回 | 西安羚控电子科技有限公司; 中国电子科技集团公司第五十四研究所; 中国人民解放军海军大连舰艇学院 | 本发明公开了一种舰载无人机自主着舰系统及方法；整个系统主要包含机载控制模块、引导模块、机载下视图像扫描仪(带云台)、机载磁性起落架等模块。引导模块安装在舰船上，包含差分GPS基站和舰载无线数传；差分GPS模块基站用于发送载波相位信息及发给差分GPS移动站基站坐标信息；机载控制模块安装在无人机上，包含激光高度传感器、差分GPS移动站、自动驾驶仪和机载无线数传；激光高度传感器用于测量无人机的高度，安装在无人机正下方的自稳云台上。 | 1.一种舰载无人机自主着舰方法，其特征在于，具体按照以下步骤实施： 步骤1、当无人机接收到自主降落指令后，自动驾驶仪控制无人机根据实时接收的差分GPS获得无人机与舰船的相对位置以及舰船的运动速度，控制无人机以返航高度飞往差分站上空；当相对差分基站位置偏差小于3m后，跟随舰船飞行； 步骤2、计算无人机高度，进入跟随降落逻辑，并开启图像扫描任务； 步骤3、根据无人机与船舰的相对位置、船舰的运动速度、不同高度下对应的降控策略，对无人机的指令进行微调； 步骤4、无人机与船舰相对高度小于5m，且降落标识识别有效时，切换为图像识别导航下降，识别图片中心坐标； 步骤5、根据拍摄照片的中心点坐标、无人机的高度、无人机的坐标位置，计算摄像中心相对于着陆标识的坐标偏差、姿态偏差； 步骤6、根据摄像中心相对于着陆标识的坐标位置偏差、姿态偏差、机载云台相对于无人机的姿态角，计算出无人机需要微调的数据，并将这些数据发送给无人机，无人机缩小其与降落标识的偏差，缓慢降落； 步骤7、无人机起落架底端距离舰船机坪小于设定阈值后，迅速增大无人机下降速率，同时对磁性起落架上的磁性器件通电，使无人机和舰船机坪相互吸引，从而安全降落。 | G05D1/06
2032 | CN111142546A | 一种多旋翼无人机精准降落引导系统及方法 | 2019-11-22 | 驳回 | 航天时代飞鸿技术有限公司; 中国航天电子技术研究院 | 本发明提供了一种多旋翼无人机精准降落引导系统及方法，涉及无人机技术领域，能够实现无人机在未知地点的精准降落，同时成本低、便携、精度高；该系统包括多旋翼无人机、停机坪和地面控制站；所述停机坪设于多旋翼无人机待降落的位置，用于引导多旋翼无人机进行降落；所述多旋翼无人机包括：图像处理器，用于对可见光/红外传感器拍摄的停机坪图像进行处理和计算，以获得多旋翼无人机相对于停机坪的偏移量、高度和/或相对速度差；飞行控制器，用于根据图像处理器获得的多旋翼无人机相对于停机坪的偏移量、高度和/或相对速度差，控制多旋翼无人机进行精准降落；差分RTK系统用于无人机定位。本发明提供的技术方案适用于无人机降落的过程中。 | 1.一种多旋翼无人机精准降落引导系统，其特征在于，所述引导系统包括多旋翼无人机、停机坪和地面控制站； 所述地面控制站通过无线测控与所述多旋翼无人机通信连接，用于对所述多旋翼无人机进行干预控制； 所述停机坪设于多旋翼无人机待降落的位置，用于引导多旋翼无人机进行降落； 所述多旋翼无人机包括： 图像处理器，用于对设于所述多旋翼无人机机体下方的可见光/红外传感器拍摄的停机坪图像进行处理和计算，以获得多旋翼无人机相对于停机坪的偏移量、高度和/或相对速度差； 飞行控制器，用于根据图像处理器获得的多旋翼无人机相对于停机坪的偏移量、高度和/或相对速度差，控制多旋翼无人机进行精准降落； 差分RTK系统，用于实现多旋翼无人机的精确定位。 | G05D1/06
2033 | CN111142548A | 一种测绘无人机以及基于无人机的测绘方法 | 2019-12-24 | 驳回 | 河南省有色测绘有限公司 | 本发明公开了一种测绘无人机，包括：本体，内部呈中空，容置电源、信息收发单元、自动驾驶仪以及冷凝室，冷凝室中装设有冷凝剂，本体的顶部设置有安全降落机构；机臂，等间距的设置于本体两侧，机臂的端部设置有第二电机，第二电机上设置有螺旋桨，螺旋桨上设置有螺旋叶，螺旋叶表层设置有发热单元以及温度传感器；机架，设置于本体底部，呈“拱”形，机架内抵靠机臂底部处设置有第三电机，第三电机通过云台机构与摄像装置连接；借此，借助冷凝室可以消除无人机在工作时所产生的热量，在出现意外事故时，借助安全降落机构可以避免造成不必要的损失。 | 1.一种测绘无人机，其特征在于，包括： 本体(1)，内部呈中空，容置电源(11)、信息收发单元(12)、自动驾驶仪(13)以及冷凝室(14)，所述电源(11)与本体(1)外部的USB接口(15)电性连接，所述信息收发单元(12)包括处理器以及存储器，所述处理器内设置有GPS接收模块，所述处理器与地面控制系统无线通信连接，所述处理器分别与电源(11)、存储器电性连接，所述自动驾驶仪(13)与处理器电性连接，所述冷凝室(14)中装设有冷凝剂，所述冷凝剂按质量百分比计，包括4~10%的苯乙烯丙烯酯共聚物、40~50%的碳酸钙、0.3~0.5%的消泡剂、0.3~0.5%的流平剂、0.3~0.5%湿润分散剂以及40~50%的水，总量100%，所述本体(1)的顶部设置有安全降落机构(16)，所述安全降落机构(16)包括第一电机(161)以及伞包(162)，所述第一电机(161)分别与电源(11)以及处理器电性连接，所述第一电机(161)驱动伞包(162)打开与收合； 机臂(2)，等间距的设置于本体(1)两侧，所述机臂(2)的端部设置有第二电机(21)，分别与电源(11)以及处理器电性连接，所述第二电机(21)上设置有螺旋桨(211)，所述螺旋桨(211)上设置有螺旋叶(212)，所述螺旋叶(212)表层设置有发热单元(213)以及温度传感器(214)，所述发热单元(213)分别与温度传感器(214)、电源(11)以及处理器电性连接，所述温度传感器(214)分别与电源(11)以及处理器电性连接； 机架(3)，设置于本体(1)底部，所述机架呈“拱”形，所述机架(3)内抵靠本体(1)底部处设置有第三电机(31)，所述第三电机(31)分别与电源(11)、处理器电性连接，所述第三电机(31)通过云台机构(32)与摄像装置(33)连接，所述摄像装置(33)分别与电源(11)、处理器电性连接。 | G05D1/08
2034 | CN111142551A | 基于车辆控制无人机的方法、装置和车辆 | 2018-11-05 | 撤回 | 宝沃汽车(中国)有限公司 | 本公开涉及一种基于车辆控制无人机的方法、装置和车辆，所述无人机与所述车辆通信连接，所述车辆内设置有用于收纳所述无人机的收纳装置，所述方法包括：接收用于控制无人机的触发指令；移动所述收纳装置至所述车辆外；开启所述收纳装置；控制所述无人机从所述收纳装置起飞或降落于所述收纳装置。无人机能够被收纳于车辆内的收纳装置内，避免了停放于车辆顶部时带来的风阻。且整个过程自动进行，无需人为通过终端对无人机的起飞或降落进行操控，使得在车辆内仅有驾驶员一人且车辆处于行驶状态的情况下，也可以较为安全地释放无人机执行特定的任务。 | 1.一种基于车辆控制无人机的方法，其特征在于，所述无人机与所述车辆通信连接，所述车辆内设置有用于收纳所述无人机的收纳装置，所述方法包括： 接收用于控制无人机的触发指令； 移动所述收纳装置至所述车辆外； 开启所述收纳装置； 控制所述无人机从所述收纳装置起飞或降落于所述收纳装置。 | G05D1/10
2035 | CN111142552A | 控制无人机的方法、装置、存储介质和车辆 | 2018-11-06 | 撤回 | 宝沃汽车(中国)有限公司 | 本公开涉及一种控制无人机的方法、装置、存储介质和车辆，所述方法包括：发送第一预设路径信息至所述无人机，使得所述无人机按照所述第一预设路径信息飞行；获取所述车辆的第二预设路径信息与当前位置信息；基于所述当前位置信息和所述第二预设路径信息，生成所述车辆的行驶状态变化信息；确认所述行驶状态变化信息满足预设条件；控制所述无人机飞行至预设目标的预设范围内。整个过程自动化进行，在驾驶员不对无人机进行相关操控的情况下无人机也可以自动飞行至预设目标的预设范围内，避免了在车辆处于行驶状态时且仅有驾驶员一人的情况下操控无人机可能带来的安全隐患。 | 1.一种控制无人机的方法，其特征在于，所述无人机与车辆通信连接，所述方法包括： 发送第一预设路径信息至所述无人机，使得所述无人机按照所述第一预设路径信息飞行； 获取所述车辆的第二预设路径信息与当前位置信息； 基于所述当前位置信息和所述第二预设路径信息，生成所述车辆的行驶状态变化信息； 确认所述行驶状态变化信息满足预设条件； 控制所述无人机飞行至预设目标的预设范围内。 | G05D1/10
2036 | CN111142554A | 一种无人机自动定位降落控制系统及方法 | 2019-12-16 | 驳回 | 南京业祥科技发展有限公司 | 本发明公开了一种无人机自动定位降落控制系统及方法，系统包括平台，两个轨道，与轨道垂直的滑道，滑块，以及控制台；滑道的两端分别设置在两个平行的轨道上；滑块设在滑道上；平台与滑块固定连接；平台的中心位置和边上均设有物体对空探测器；平台外围设有天门舱；平台外设有风雨探测器，风雨探测器与控制台信号连接；滑道连接有滑道电机，滑道通过滑道电机的推动沿着轨道移动，滑道电机由滑道电机控制模块控制实现对滑道的移动；滑块连接有滑块电机，滑块电机由滑块电机控制模块控制实现对滑块的移动；控制台分别与滑道电机控制模块和滑块电机控制模块信号连接。本发明兼容无人机降落的误差，应用范围广。 | 1.一种无人机自动定位降落控制系统，其特征在于：包括无人机停机降落平台，两个轨道，与轨道垂直的滑道，滑块，以及控制台；所述滑道的两端分别设置在两个平行的轨道上； 所述滑块设在滑道上；所述无人机停机降落平台与滑块固定连接；所述无人机停机降落平台的中心位置和边上均设有物体对空探测器；所述无人机停机降落平台外围设有天门舱； 所述无人机停机降落平台外设有风雨探测器，风雨探测器与控制台信号连接； 所述滑道连接有滑道电机，滑道通过滑道电机的推动沿着轨道移动，滑道电机由滑道电机控制模块控制实现对滑道的移动；所述滑块连接有滑块电机，滑块电机由滑块电机控制模块控制实现对滑块的移动； 所述控制台分别与滑道电机控制模块和滑块电机控制模块信号连接。 | G05D1/10
2037 | CN111142566A | 一种舰载无人机起降阶段目标跟踪方法 | 2019-11-05 | 驳回 | 西安羚控电子科技有限公司; 中国电子科技集团公司第五十四研究所; 中国人民解放军海军大连舰艇学院 | 本发明公开了一种舰载无人机起降阶段目标跟踪方法，具体按照以下步骤实施：步骤1、建立基于角度信息的目标运动分析算法数学模型；步骤2、确定目标的运动轨迹；步骤3、求取目标的运动参数Vmx、Vmy、Vmz；步骤4、求取实时距离D。本发明将软件控制策略与硬件控制策略结合在一起，实现了控制功能；不但对陆上目标的定位跟踪，还可以对海上目标进行定位跟踪。 | 1.一种舰载无人机起降阶段目标跟踪方法，其特征在于，具体按照以下步骤实施： 步骤1、建立基于角度信息的目标运动分析算法数学模型； 步骤2、确定目标的运动轨迹； 步骤3、求取目标的运动参数Vmx、Vmy、Vmz； 步骤4、求取实时距离D。 | G05D1/12
2038 | CN210503198U | 可搭载于无人机的双腔药箱及基于该药箱的喷施作业装置 | 2019-01-25 | 未缴年费 | 西北农林科技大学 | 可搭载于无人机的双腔药箱及基于该药箱的喷施作业装置，包括多旋翼双喷头无人机，多旋翼双喷头无人机上搭载有UAV信息采集模块，UAV信息采集模块包括设置在多旋翼双喷头无人机上的UAV飞控主板、云台及相机和机载RTK流动站，机载RTK流动站与云台及相机分别和UAV飞控主板相连，机载RTK流动站与设置在田间的地面基准站相连，UAV信息采集模块依次与信息传输模块、图像识别模块、数据统计模块、终端显示模块和药剂选择喷施控制模块相连，多旋翼双喷头无人机上设置有药剂选择喷施控制模块，本实用新型能够快速获取大面积田区杂草分布情况，并实现快速精准的喷药作业。 | 1.一种可搭载于无人机的双腔药箱，其特征在于，包括电源及控制接口、双腔储液箱(4)、电磁单向阀(9)、微型喷液增压泵(8)、导液管(7)和喷嘴(6)；控制接口与UAV飞控主板(3)相连，所述的电磁单向阀(9)及增压泵(8)通过电源及控制接口与UAV飞控主板(3)相连； 增压泵(8)与储液箱(4)相连，增压泵(8)上连接导液管(7)一端，导液管(7)另一端连接喷嘴(6)。 | B64D1/18
2039 | KR1020200050487A | 用于巡视具有相机并嵌入有定向扬声器的无人机的RFID标签路径的控制系统和方法 | 2018-11-01 | 驳回 | Maple Tech Co Ltd | RFID：无人驾驶控制器，将RFID标签位置信息和无人驾驶控制信号发送到预定高度的视频服务器，并且将从无人驾驶控制器或智能电话发送的无人驾驶控制信号发送到预定高度的视频服务器。 该系统包括：接收机； 摄像机和从无人驾驶飞机控制器发送的无人驾驶飞机控制信号。 RFID直通，无线通信单元和配备有定向扬声器和GPS读取器的无人机，用于控制来自无人机控制器的无人机控制信号。 航路点。 以及传送所述无人驾驶飞机， 控制，信号从无人机控制器或智能手机发送到PC视频服务器并控制RFID，所述无人机控制器/GPS信号根据RFID标签的RFID路径与至少一个无人机控制器或智能手机相距预定仰角相位距离。 | 1. In the specific area is provided on the side edges are tagged sign RFID; being provided with a wireless communication unit, the controller for transmitting control signals drontal drontal; drontal or a smart phone and a controller for receiving a control signal from said controlled drontal, RFID tagged sign located in the path of each of the interval, a preset speed and altitude of the flight path GPS drontal Waypoint derived schedule in, drontal altitude from the ground surface is constant in the tag of a particular area RFID episcleral depending on the route of the patrol RFID sign and tagged drontal RFID location information of the tag data to a video server and camera video patrol region of human, animals, beasts of the earth is detected, or a smart phone PC for outputting an audio signal transmitted from a remote or sounds GPS animal repellent receiver, and a camera equipped with a directional speakers RFID drontal reader; RFID tag comprising a camera path having speaker patrol the directivity control system of the diphosphonic acid. | G05D1/02
2040 | CN111114783A | 一种续航式喷药无人机 | 2018-10-30 | 撤回 | 佛山市神风航空科技有限公司 | 本发明公开了一种续航式喷药无人机，包括控制系统以及电池，控制系统以及电池设置在控制机箱中，还包括舱体、机架、支架以及喷药系统；舱体的顶端安装有太阳能电池板，太阳能电池板与电池电连接；机架安装在舱体上，机架包括横梁、螺旋桨，横梁与舱体可拆卸连接，螺旋桨安装于横梁的末端；支架设置于舱体的底端；喷药系统包括第一药箱、第一水泵、喷头、导管、第二药箱，舱体的底端还设置有一凹槽；第一药箱与第一水泵都固定安装在凹槽内；喷头设置于舱体的侧面；第二药箱放置于地面上，喷头、第一水泵、第一药箱以及第二药箱依次通过导管连接。本发明具有续航能力强、工作效率高的优点。 | 1.一种续航式喷药无人机，包括控制系统以及电池，所述控制系统以及电池设置在控制机箱中，其特征在于，还包括舱体、机架、支架以及喷药系统； 其中，所述舱体的顶端安装有太阳能电池板，所述太阳能电池板与所述电池电连接； 所述机架安装在所述舱体上，所述机架包括横梁、螺旋桨，所述横梁与所述舱体可拆卸连接，所述螺旋桨安装于所述横梁的末端； 所述支架设置于所述舱体的底端； 所述喷药系统包括第一药箱、第一水泵、喷头、导管、第二药箱，所述舱体的底端还设置有一凹槽；所述第一药箱与所述第一水泵都固定安装在所述凹槽内；所述喷头设置于所述舱体的侧面；所述第二药箱放置于地面上，所述喷头、第一水泵、第一药箱以及第二药箱依次通过所述导管连接。 | B64D1/18
2041 | CN111114784A | 一种农业植保无人机喷洒农药的监测装置 | 2020-01-14 | 撤回 | 安徽航鹰无人机技术服务有限公司 | 本发明公开了一种农业植保无人机喷洒农药的监测装置，包括无人机，所述无人机的外侧固定连接有铰接座，所述铰接座的下端铰接有转动杆，所述转动杆的外侧固定连接有限位块，所述限位块的左端卡接有药液桶，所述药液桶的上端通过螺纹连接有药液盖。本发明通过设计连接杆和药液盖的滑动连接，连接杆和浮球的固定连接，连接杆和连接块的固定连接，浮球可以漂浮在药液桶内的药液表面，当药液的液位降低时，浮球也会随之降低，浮球会带动连接杆降低，连接杆会带动连接块的降低，当药液桶内的农药喷洒完后，连接块会与警报开关接触，警报开关会发出报警提示，提示操纵人员控制无人机及时返航补充农药。 | 1.一种农业植保无人机喷洒农药的监测装置包括无人机(1)，其特征在于：所述无人机(1)的外侧固定连接有铰接座(2)，所述铰接座(2)的下端铰接有转动杆(4)，所述转动杆(4)的外侧固定连接有限位块(5)，所述限位块(5)的左端卡接有药液桶(6)，所述药液桶(6)的上端通过螺纹连接有药液盖(8)，所述药液盖(8)的内部开设有通孔(9)，所述药液盖(8)的上端固定连接有警报开关(11)，所述药液盖(8)的内部滑动连接有连接杆(12)，所述连接杆(12)的下端固定连接有浮球(14)，所述连接杆(12)的上端固定连接有连接块(13)； 所述转动杆(4)的内部开设有限位槽(18)，所述转动杆(4)的下端接触连接有减震弹簧(16)，所述减震弹簧(16)的外侧套接有限位杆(17)，所述限位杆(17)内套接有转动杆(4)。 | B64D1/18
2042 | CN111123958A | 一种植保无人机及其飞行高度控制方法、装置、存储介质 | 2020-01-09 | 驳回 | 厦门精益远达智能科技有限公司 | 本发明公开了一种植保无人机及其飞行高度控制方法、装置、存储介质，方法包括：在当前检测时刻处，获取植保无人机相对目标植被的垂直高度变化；获取植保无人机相对于起飞时刻的地面的相对高度变化；根据上一检测时刻的飞行信息、所述垂直高度变化以及相对高度变化，获得当前检测时刻的飞行信息；其中，所述飞行信息包括植保无人机在地面上方飞行、在目标植被上方飞行、从地面上方飞行到目标植被上方以及从目标植被上方飞行到地面上方；根据所述飞行信息实时调整所述植保无人机当前的飞行高度，以实现在距离所述目标植被预设高度处进行植被植保。能够实现控制植保无人机定高飞行，在目标植被上方确定高度处准确均匀喷洒农药，进行植保作业。 | 1.一种植保无人机的飞行高度控制方法，其特征在于，包括： 在当前检测时刻处，获取植保无人机相对目标植被的垂直高度变化； 获取植保无人机相对于起飞时刻的地面的相对高度变化； 根据上一检测时刻的飞行信息、所述垂直高度变化以及相对高度变化，获得当前检测时刻的飞行信息；其中，所述飞行信息包括植保无人机在地面上方飞行、在目标植被上方飞行、从地面上方飞行到目标植被上方以及从目标植被上方飞行到地面上方； 根据所述飞行信息实时调整所述植保无人机当前的飞行高度，以实现在距离所述目标植被预设高度处进行植被植保。 | G05D1/04
2043 | CN111123962A | 一种用于电力杆塔巡检的旋翼无人机重定位拍照方法 | 2019-12-16 | 驳回 | 中国计量大学 | 本发明公开了一种用于电力杆塔巡检的旋翼无人机重定位拍照方法，其包括使用旋翼无人机携带相机，飞至电力杆塔易发故障点定位拍摄参考照片，记录该点的GPS(全球定位系统)信息；杆塔巡检时使用参考照片的GPS坐标控制旋翼无人机飞至易发故障点获取当前帧，将拍摄的参考照片与当前帧进行特征点匹配，解算出当前拍摄位置相对于参考照片拍摄位置旋翼无人机的旋转量和平移量，以此来控制无人机姿态微调到达参考照片位置，消除GPS误差；微调后重新获取当前帧，和首次拍摄参考照片进行相似度比较，满足相似度要求即可保存当前帧，实现重定位拍照。本方法重定位拍摄的照片，可以直接用于深度学习检测电力杆塔的故障点，减少人工对照片中故障点的标定工作，提高电力杆塔巡检的效率。 | 1.一种用于电力杆塔巡检的旋翼无人机重定位拍照方法，其特征在于：包括以下步骤： 步骤1.旋翼无人机拍照装置首次飞至电力杆塔易发故障点附近拍摄照片时，由飞手控制遥控器，寻找合适位置拍摄参考照片，保证照片中存在电力杆塔容易发生故障的部位，并保存照片所在位置的GPS坐标； 步骤2.利用参考照片处保存的GPS位置，在电力杆塔巡检时，由地面站发出控制指令控制旋翼无人机自动飞至易发故障点附近，获取当前帧图像； 步骤3.由于GPS误差的存在，当前帧的拍摄位置与参考照片的拍摄位置相差较大，巡检时需要对旋翼无人机的拍摄位置进行修正，其控制算法为： S1，检测参考照片和当前帧的Oriented FAST角点位置； S2，根据角点位置计算参考照片和当前帧的BRIEF描述子； S3，对参考照片和当前帧的BRIEF描述子进行匹配，使用Hamming距离； S4，计算所有匹配点之间的最小距离，即最相似两组点间的距离； S5，筛选描述子，保留描述子间距小于两倍最小距离的匹配点； S6，根据对极几何约束 解算出旋转矩阵R和平移向量t，其中，x1为参考照片中的特征点坐标，x2为当前帧中的特征点坐标； S7，将旋转矩阵R换算为欧拉角，即Roll、Pitch、Yaw，将平移向量t换算为x、y、z，这六个量作为控制旋翼无人机微调的六个自由度上的控制量； 步骤4，微调后旋翼无人机更新位置，重新拍摄当前帧，使用哈希感知算法计算当前帧和参考照片的相似度，满足相似度要求即认为当前帧拍摄位置和参考照片拍摄位置重合，保存当前帧，用特定标定框标定后可直接用于深度学习检测是否有故障；若不满足要求，需要根据当前拍摄的当前帧重新微调旋翼无人机位置，返回步骤3。 | G05D1/08
2044 | CN111123965A | 一种面向飞行器控制的体感操作方法及操作平台 | 2019-12-24 | 驳回 | 中国航空工业集团公司沈阳飞机设计研究所 | 本申请属于本申请属于无人飞行器控制技术领域，特别涉及一种面向飞行器控制的体感操作方法及操作平台，面向飞行器控制的体感操作方法，包括如下步骤：获取操作者的当前姿态动作数据；将所述当前姿态动作数据与预先存储的预定姿态动作数据进行匹配，且不同的预定姿态动作数据对应不同的无人机操作控制指令；将匹配后的预定姿态动作数据所对应的无人机操作控制指令发送至无人机。本申请的面向飞行器控制的体感操作方法及操作平台，接口通用开放，可面向多类的无人飞行器，尤其面向大型固定翼无人机的地面维护和场站调度，可以大大提高地勤人员操作效率。 | 1.一种面向飞行器控制的体感操作方法，其特征在于，包括如下步骤： 步骤一、获取操作者的当前姿态动作数据； 步骤二、将所述当前姿态动作数据与预先存储的预定姿态动作数据进行匹配，且不同的预定姿态动作数据对应不同的无人机操作控制指令； 步骤三、将匹配后的预定姿态动作数据所对应的无人机操作控制指令发送至无人机。 | G05D1/08
2045 | CN111123973A | 一种无人机线路杆塔巡视引导系统及引导方法 | 2019-12-05 | 驳回 | 国网山东省电力公司五莲县供电公司 | 本发明提供了一种无人机线路杆塔巡视引导系统及引导方法，涉及电力巡检领域，采用多旋翼无人机系统，对输电线路进行详细巡视。通过作业前准备，确定巡检作业输电线路段和巡检作业目标，实现巡检作业环境生成；基于GPS导航技术，实现了自动巡检作业、实时航迹坐标显示等功能；通过无线通讯模块，实现巡检视频接收和显示。对巡检拍摄的图像，通过图像处理实现故障分析诊断；巡检流程结束，对巡检任务信息保存和打印。通过对无人机巡线指挥系统进行测试，系统能够按照无人机巡检作业流程，对无人机巡检任务进行详细记录，完成输电线路巡检工作。巡线指挥系统的应用明显提高巡检效率和效果，能进一步降低进行人工故障识别的难度。 | 1.一种无人机线路杆塔巡视引导方法，其步骤主要包括： (1)作业前准备，根据线路杆塔安装位置及周围环境确定巡检作业线路段和巡检作业目标，实现巡检作业环境生成； (2)根据作业环境设计无人机巡视线路和无人机动作姿态信息； (3)将巡视线路和动作姿态载入多旋翼无人机系统； (4)多旋翼无人机起飞前检查； (5)多旋翼无人机起飞； (6)对巡检拍摄的图像，通过图像处理实现故障分析诊断； (7)巡检流程结束，巡检任务信息保存和打印。 | G05D1/10
2046 | CN111123976A | 基于人工势场的无人机集群路径规划处理方法、无人机 | 2019-12-24 | 驳回 | 一飞智控(天津)科技有限公司 | 本发明属于无人机集群控制技术领域，公开了一种基于人工势场的无人机集群路径规划处理方法、无人机，根据无人机阵列的目标形状及其顺序，转换成无人机阵列的位置点阵，同时生成单个无人机的目标航点阵列；基于人工势场法，计算单个无人机受到集群中其它无人机的斥力FRi，以及所有斥力的合力FR；计算单个无人机受到目标点引力FG；仿真飞行，根据引力FG及斥力FR计算无人机收到合力，并根据合力调整无人机下一步的期望航点；最终针对每个无人机形成其安全航迹，完成整个无人机集群的航迹规划工作。本发明的方法适用于解决较大规模无人机集群在编队飞行时的路径规划问题，具有易于实现、安全可靠、无人机集群控制效果良好的特点。 | 1.一种基于人工势场的无人机集群路径规划处理方法，其特征在于，所述基于人工势场的无人机集群路径规划处理方法包括以下步骤： 第一步，根据无人机阵列的目标形状及其顺序，转换成无人机阵列的位置点阵，同时生成单个无人机的目标航点阵列； 第二步，基于人工势场法，计算单个无人机受到集群中其它无人机的斥力FRi，以及所有斥力的合力FR； 第三步，计算单个无人机受到目标点引力FG； 第四步，仿真飞行，根据引力FG及斥力FR计算无人机收到合力，并根据合力调整无人机下一步的期望航点； 第五步，最终针对每个无人机形成其安全航迹，完成整个无人机集群的航迹规划工作。 | G05D1/10
2047 | CN111123984A | 一种基于位置与速度人工势场法的无人机路径规划方法 | 2019-11-05 | 撤回 | 东莞理工学院 | 本发明公开了一种基于位置与速度人工势场法的无人机路径规划方法，主要包括：步骤一是建立基于障碍物三维空间位置的斥力势函数和基于目标三维空间位置的引力势函数；步骤二是建立基于障碍物速度的动态斥力势函数和基于目标速度的动态引力势函数；步骤三是建立基于位置与速度人工势场函数的数学模型，求解出无人机动力学方程进行路径规划。与传统二维的基于位置的人工势场法相比不仅解决了二维空间的局限问题，而且引入速度信息提高无人机路径规划的可靠性。 | 1.一种基于位置与速度人工势场法的无人机路径规划方法，其特征在于，包括： 步骤一，建立基于障碍物三维空间位置的斥力势函数和基于目标三维空间位置的引力势函数； 步骤二，建立基于障碍物速度的动态斥力势函数和基于目标速度的动态引力势函数； 步骤三，建立基于位置与速度人工势场函数的数学模型，求解出无人机动力学方程进行路径规划。 | G05D1/12
2048 | CN111123992A | 利用无人机进行福寿螺检测并控制用药量的方法 | 2019-12-30 | 驳回 | 江苏省血吸虫病防治研究所 | 本申请涉及一种利用无人机进行福寿螺检测并控制用药量的方法。针对农业稻田中入侵生物——福寿螺的监测和消杀，通过无人机对福寿螺在待查杀区域中的分布进行监测，无人机能够深入到人不方便进入的农田内部，使得检测更为准确，根据检测好的福寿螺卵块数量来推测福寿螺的分布密度进而选择不同浓度的杀螺药剂，达到精准防治的目的，在尽量少使用杀螺药剂的情况下达到防治效果，降低了成本，且保护环境。 | 1.一种利用无人机进行福寿螺检测并控制用药量的方法，其特征在于，包括以下步骤： S1：使用无人机对福寿螺分布区域进行监控； S2：识别福寿螺分布区域内福寿螺卵块的数量； S3：在地图上依据福寿螺卵块的数量对区域进行划分； S4：依据不同等级的区域使用不同种类或者不同剂量的杀螺药剂。 | G05D7/00
2049 | CN111131261A | 一种警用无人机训练量化方法 | 2019-12-26 | 驳回 | 苏州光之翼智能科技有限公司 | 本发明公开了一种警用无人机训练量化方法，包括无人机、遥控器、手机端小程序和后台服务器，所述手机端小程序用以绑定用户和无人机，对用户下达指令以及展示训练成绩和结果；所述遥控器与无人机的接收机连接，用以控制无人机飞行姿态；所述服务器，用以与手机端小程序进行数据交互和量化训练效果，接收小程序的绑定信息和无人机的反馈数据，分析计算得出训练成绩并在手机小程序上显示，所述训练包括打杆，原地旋转，对尾十字飞行和刷锅八字飞行。本发明能够纠正训练的错误和改善训练的不足。 | 1.根据权利要求1所述的一种警用无人机训练量化方法，其特征在于包括无人机、遥控器、手机端小程序和后台服务器，所述手机端小程序用以绑定用户和无人机，对用户下达指令以及展示训练成绩和结果；所述遥控器与无人机的接收机连接，用以控制无人机飞行姿态；所述服务器，用以与手机端小程序进行数据交互和量化训练效果，接收小程序的绑定信息和无人机的反馈数据，分析计算得出训练成绩并在手机小程序上显示，所述训练包括打杆，原地旋转，对尾十字飞行和刷锅八字飞行。 | H04L29/06
2050 | CN210479039U | 自吸加药式植保无人机 | 2019-08-02 | 未缴年费 | 重庆乐禾无人机有限公司 | 本实用新型公开了一种自吸加药式植保无人机，包括机架、药箱及水泵，还包括第一三通接头，第一三通接头的第一接口与水泵的进水口连接，第一三通接头的第二接口通过第一水管与药箱连接，第一三通接头的第三接口与第二水管连接；还包括第二三通接头，第二三通接头的第一接口与水泵的出水口连接，第二三通接头的第二接口通过第三水管与药箱连接，第二三通接头的第三接口与第四水管连。本实用新型中水泵不仅能将药箱中的药液泵出送入高压喷头，还能在加药时将预先配制在其它容器中的药液泵入药箱，使得在加药时无需人工将药液加入药箱，解决了现有植保无人机需要人工加药，加药操作方便性差，容易造成药液散落浪费及污染人体影响健康的技术问题。 | 1.一种自吸加药式植保无人机，包括机架、设置在机架上的药箱以及设置在机架上的水泵，其特征在于：还包括第一三通接头，所述第一三通接头的第一接口与水泵的进水口连接，第一三通接头的第二接口通过第一水管与药箱连接，且第一水管上设置有第一阀门，第一三通接头的第三接口与第二水管连接，且第二水管上设置有第二阀门； 还包括第二三通接头，所述第二三通接头的第一接口与水泵的出水口连接，第二三通接头的第二接口通过第三水管与药箱连接，且第三水管上设置有第三阀门，第二三通接头的第三接口与第四水管连接，且第四水管上设置有第四阀门； 所述第四水管分别与设置在喷药杆上的各高压喷头连接。 | B64D1/18
2051 | CN210479040U | 植保无人机 | 2019-08-02 | 未缴年费 | 重庆乐禾无人机有限公司 | 本实用新型公开了一植保无人机，包括机架、药箱和水泵，箱体的口部边缘设置有凸缘，药箱内设置有防晃机构，防晃机构包括竖直设置在箱体内侧面上的导轨、与导轨上下滑动配合的压板、固定在压板底面上的浮力块、以及设置在压板顶面上并与导轨一一对应的摩擦组件。本实用新型植保无人机当需要将箱体从机架上拆下时，旋转调节套使箱盖上升与箱体脱离，即可将箱体从机架上拆下，箱体拆装快捷方便，解决了现有无人机药箱采用螺栓连接拆装费时费力的技术问题；并且其设置的防晃机构能能很好的消除液面晃动造成无人机飞行失稳的问题。 | 1.一种植保无人机，包括机架、药箱和水泵，所述机架上设置有承载药箱的底板和承载机体的顶板，所述机架上还设置有水平布置的喷药杆，所述喷药杆上均匀布置有若干高压喷嘴，所述药箱包括箱体和箱盖，所述箱体上设置有一端位于箱体外一端位于箱体内的吸水管，所述水泵的进水口通过带快速接头的软管与箱体上的吸水管连接，所述水泵的出水口通过水管与各高压喷嘴连接；其特征在于： 所述箱体的口部边缘设置有凸缘，所述箱盖上设置有与箱体口部凸缘配合的限位槽； 所述植保无人机还包括用于升降箱盖的升降调节机构，所述升降调节机构包括竖直设置在箱盖顶面中部的螺柱，所述螺柱的外表上均匀布置有至少两道沿螺柱轴向延伸的导向凹槽，所述导向凹槽中设置有与其滑动配合的导向杆，所述导向杆的上端固定设置有与顶板连接的接头柱，所述接头柱的外圆面上设置有环形槽； 所述升降调节机构还包括套在螺柱和接头柱上的调节套，所述调节套的内孔由与螺柱配合的螺孔段和与接头柱配合的光孔段组成，所述调节套的光孔段与接头柱转动配合，且调节套的圆周上均匀布置有至少两颗限位销，所述限位销的前端伸入环形槽中并与环形槽滑动配合； 所述药箱还包括防晃机构，所述防晃机构包括竖直设置在箱体内侧面上的导轨、与导轨上下滑动配合的压板、固定在压板底面上的浮力块、以及设置在压板顶面上并与导轨一一对应的摩擦组件，所述压板的边部与箱体内侧面之间的间隙小于1mm，所述摩擦组件包括固定在底板顶面上并位于导轨两侧的弹簧片和连接导轨两侧弹簧片的螺栓，所述弹簧片在螺栓拉力下压在导轨的侧面上，所述压板的重力大于弹簧片与导轨之间摩擦阻力的部分由浮力块产生的浮力平衡。 | B64D1/18
2052 | US20200142398A1 | 一种无人机控制方法，装置，系统及存储介质 | 2019-12-24 | 放弃 | Sz Dji Technology Co., Ltd. | 本公开提供了一种无人机(UAV)控制方法。 该方法包括 : 使用控制器获取预定轨迹； 以及使用所述控制器将所述预定轨迹转换为第一飞行参数，并将所述第一飞行参数发送到第一UAV。 所述第一UAV被配置为基于所述第一飞行参数飞行以生成第一飞行轨迹。 | 1. An unmanned aerial vehicle (UAV) control method, comprising : acquiring a predetermined trajectory using a controller; andconverting the predetermined trajectory into a first flight parameter using the controller and transmitting the first flight parameter to a first UAV, wherein the first UAV is configured to fly based on the first flight parameter to generate a first flight trajectory. | G05D1/00
2053 | US20200142432A1 | 在无人机系统中使用姿态控制降落无人机的方法及其支持装置 | 2019-08-27 | 放弃 | Lg Electronics Inc. | 本发明提供了一种无人机的操作/姿态控制方法。 更具体地，可以使用第一传感器来测量无人飞行机器人的位置和姿态，并且可以使用第二传感器来测量用于对无人飞行机器人的电池充电的风的感测信息。 基于所述感测信息的无人机控制所述无人机的姿态，使得所述无人机与地面之间的角度变为特定角度，以基于所述感测信息通过螺旋桨在所述特定角度内的旋转来发电， 并且可以通过所产生的电力对电池充电。 | 1. A method of landing a rotary wing unmanned aerial robot, comprising : recognizing a position for landing and perpendicular to the ground using a sensor; moving to the recognized position; controlling, when a distance between the position and the rotary wing unmanned aerial robot is within a predetermined distance, a posture of the rotary wing unmanned aerial robot and a pitch posture angle to the ground through a forward rotation and a reverse rotation of the propeller; andlanding at the position through the control of the posture and the pitch posture angle. | G05D1/10
2054 | US20200143700A1 | 使用无人机模拟器的无人机质量认证测试系统及其方法 | 2019-11-05 | 放弃 | Electronics And Telecommunications Research Institute | 公开了一种UAV质量认证系统。 根据本公开的实施例的UAV质量认证系统可以包括 : 虚拟UAV配置单元，确定关于包括在UAV中的硬件设备的信息，并配置虚拟UAV； 对虚拟UAV进行仿真的UAV仿真器； 控制对UAV飞行学习模型的学习的UAV飞行学习单元，该UAV飞行学习模型接收关于包括在UAV中的硬件设备的信息作为输入，并输出仿真结果； 以及质量评估单元，通过使用所述无人机飞行学习模型，对包含在所述无人机中的至少一个目标执行质量评估。 | 1. A UAV quality certification system, the system comprising : a virtual UAV configuring unit determining information on hardware devices included in a UAV, and configuring a virtual UAV; a UAV simulator performing simulation for the virtual UAV; a UAV flight learning unit controlling learning for a UAV flight learning model that receives the information on hardware devices included in the UAV as an input, and outputs a result of the simulation; anda quality evaluation unit performing quality evaluation on at least one target included in the UAV by using the UAV flight learning model. | G09B9/48
2055 | CN111103895A | 一种无人机通过限制空域的导航方法、系统、设备及可读存储介质 | 2019-12-09 | 驳回 | 西北工业大学 | 本发明提供的一种无人机通过限制空域的导航方法、系统、设备及可读存储介质，使得无人机通过限飞区域的批准得到自动化，减少了反应时间，使得无人机能够快速通过限飞区域快速到达目的地或能够进入限飞区域，系统中监控装置确认无人机与限飞区域的位置，避免无人机误入限飞区域并提前启动认证系统，避免人工认证所需要的时间与错误率；路线生成器和人工控制模块在认证未许可或系统出错的情况下进行替代工作；该无人机通过限制空域的导航系统和方法，在无人机未到达限制空域时即可检测到限制空余边界，并进行快速认证，自动重新生成路线，使得无人机能够高效地通过限制空域，完成飞行任务。 | 1.一种无人机通过限制空域的导航方法，其特征在于，包括以下步骤： 步骤1、获取无人机的地理位置，以及获取限制空域发出的限制飞行信号； 步骤2、根据无人机的地理位置和限制飞行信号，确定无人机与限制空域边界的安全距离； 步骤3、当无人机与限制空域边界的相对距离小于安全距离时，对无人机穿越限制空域边界进行认证； 若认证成功，执行步骤4； 若认证失败，执行步骤5： 步骤4、认证成功，无人机根据认证协议进入限制空域，并根据指定的导航路径通过限制空域； 步骤5、认证失败，对无人机飞行路线进行重新规划，使无人机根据指定的导航路径绕过限制空域，并重新进入预设飞行路线。 | G05D1/10
2056 | CN111103896A | 一种无人机空中对接比赛评判系统及评判方法 | 2019-12-16 | 撤回 | 北京泊松技术有限公司 | 本发明公开了一种无人机空中对接比赛评判系统及评判方法，涉及无人机比赛技术领域，包括：领飞无人机子系统、跟飞无人机子系统、地面站子系统，领飞无人机子系统包括领飞无人机、空中对接标志椎体、无线高精度定位模块1、定位天线、椎体支撑管；跟飞无人机子系统包括跟飞无人机、无线高精度定位模块2；地面站子系统包括地面站计算机、地面通信基站、空中对接比赛评判软件。本发明采用上述的结构设计，使得在进行无人机空中对接比赛中，对跟飞无人机对接领飞无人机的过程进行定位和计时，并将领飞无人机和跟飞无人机的精确位置通过无线通信实时传回地面站，由空中对接比赛评判软件对空中对接过程进行评判，实现无人机空中对接比赛记分。 | 1.一种无人机空中对接比赛评判系统，其特征在于，包括领飞无人机子系统、跟飞无人机子系统、地面站子系统，领飞无人机子系统包括领飞无人机(1)、空中对接标志椎体(2)、无线高精度定位模块1(3)、定位天线(4)、椎体支撑管(5)；跟飞无人机子系统包括高精跟飞无人机(6)、无线高精度定位模块2(7)；地面站子系统包括地面站计算机(8)、空中对接比赛评判软件(9)、地面通信基站(10)。 | G05D1/10
2057 | CN210455219U | 无人机水桶架 | 2019-04-03 | 未缴年费 | 溧阳汉和智能装备科技有限公司 | 本实用新型公开了一种无人机水桶架, 包括固定架与钩架，所述固定架与无人机底部固定，所述钩架与水桶顶部固定，所述固定架相对设置有两个，所述钩架与固定架配合，所述固定架上设置有V形槽，所述钩架上设置有嵌入V型槽内的凸块，所述V型槽限制凸块在V型槽的宽度方向移动且不限制凸块在高度方向移出V型槽。无人机的水桶通过V型槽与凸块的配合实现了挂接，同时固定架与无人机固定，钩架与水桶底部固定，方便水桶的装卸。 | 1.一种无人机水桶架, 其特征在于：包括固定架(1)与钩架(2)，所述固定架(1)与无人机底部固定，所述钩架(2)与水桶顶部固定，所述固定架(1)相对设置有两个，所述钩架(2)与固定架(1)配合，所述固定架(1)上设置有V形槽(3)，所述钩架(2)上设置有嵌入V型槽内的凸块(4)，所述V型槽限制凸块(4)在V型槽的宽度方向移动且不限制凸块(4)在高度方向移出V型槽。 | B64D1/18
2058 | CN210455222U | 一种用于智慧农业的无人机喷药装置 | 2019-08-07 | 未缴年费 | 李碧 | 本实用新型属于农业喷药技术领域，尤其为一种用于智慧农业的无人机喷药装置，包括机体，所述机体顶部固定连接有若干个螺旋桨，所述机体内侧固定连接有集水箱，所述机体顶部中心位置贯穿安装有进水管，所述进水管另一端固定连接有供水设备，且所述进水管贯穿在所述集水箱内，所述集水箱底部贯穿安装有若干个喷嘴；通过设置的限位板和空腔，当喷药的地方旁边有果树时，可以使马达带动第一转轴在第一转槽内转动，第二转轴在第二转槽内转动，同时限位板在支架上的空腔内转动，这时限位板覆盖空腔，使喷出的药液能够限制方向，这种设置结构简单，能够限制住药液发生远距离的漂移，提高无人机喷药的安全性，且能够合理利用药剂。 | 1.一种用于智慧农业的无人机喷药装置，包括机体(1)，其特征在于，所述机体(1)顶部固定连接有若干个螺旋桨(11)，所述机体(1)内侧固定连接有集水箱(13)，所述机体(1)顶部中心位置贯穿安装有进水管(12)，所述进水管(12)另一端固定连接有供水设备，且所述进水管(12)贯穿在所述集水箱(13)内，所述集水箱(13)底部贯穿安装有若干个喷嘴(14)，所述机体(1)底部四边均固定连接有限位机构(2)，四个所述限位机构(2)包括支架(21)和限位板(23)，所述支架(21)内侧转动连接有所述限位板(23)，所述支架(21)底部固定连接有支腿(22)，所述支架(21)侧壁固定连接有马达(24)，所述马达(24)与无人机的控制装置电性连接，所述马达(24)输出端贯穿所述支架(21)，且固定有第一转轴(25)，所述第一转轴(25)固定在所述限位板(23)上。 | B64D1/18
2059 | CN111086638A | 天然气管道巡线固定翼无人机 | 2020-01-16 | 驳回 | 四川川测研地科技有限公司 | 本发明公开了一种天然气管道巡线固定翼无人机，包括机身和机翼，GPS以每秒20次的频率采集飞机实时经纬度信息并发送给飞控系统；外置磁罗盘将采集到的方位角信息发送给飞控系统，飞控系统以每秒120次的频率与飞控系统自身记忆体中的位置信息进行比较，得出修正所需的具体数值；飞控系统将上述数值打包后以每秒120次的频率发送给左副翼舵机、右副翼舵机和水平尾翼舵机，将以每秒300次的频率响应飞控系统发来的数据包并实施物理上的舵面变化，控制机身保存3米内的循迹飞行。本发明固定翼无人机，通过对常规静稳定气动布局固定翼无人机的气动布局进行优化，实现高精度循迹飞行和依附地表飞行，满足管道高效巡线的需求。 | 1.一种天然气管道巡线固定翼无人机，包括机身和机翼，所述机身内设置有飞控系统、GPS、电池、挂载、左副翼舵机、右副翼舵机、水平尾翼舵机、垂起电机、外置磁罗盘、推进电机、数据通信电台、垂起电机电子调速器组、遥控接收机、推进电机电子调速器和降压稳压器；其特征在于：飞控系统分别与GPS、外置磁罗盘、左副翼舵机、右副翼舵机和水平尾翼舵机相连；GPS以每秒20次的频率采集飞机实时经纬度信息并发送给飞控系统；外置磁罗盘将采集到的方位角信息发送给飞控系统，飞控系统接收到GPS和外置磁罗盘发来的信息后，以每秒120次的频率与飞控系统自身记忆体中的位置信息进行比较，并且结合飞控系统自身集成的三轴角速度仪、三轴加速度仪、气压计来推测计算出飞机的偏航误差，并且得出修正所需的具体数值；飞控系统将上述数值打包后以每秒120次的频率发送给左副翼舵机、右副翼舵机和水平尾翼舵机，左副翼舵机、右副翼舵机和水平尾翼舵机将以每秒300次的频率响应飞控系统发来的数据包并实施物理上的舵面变化，控制机身保存3米内的循迹飞行。 | B64C39/02
2060 | CN111095154A | 农业无人飞行器的控制方法、控制端及存储介质 | 2018-09-25 | 撤回 | 深圳市大疆软件科技有限公司 | 一种农业无人飞行器的控制方法、控制端及存储介质，其中，农业无人飞行器采用控制端控制，控制端提供有用户界面，用户界面包括用于对农业无人飞行器航向进行微调的操作图标，方法包括：获取用户针对操作图标输入的航向微调信息(S101)；根据航向微调信息确定农业无人飞行器的航向微调参数(S102)；根据航向微调参数对农业无人飞行器的航向进行控制(S103)。 | 1.一种农业无人飞行器的控制方法，其特征在于，所述农业无人飞行器采用控制端控制，所述控制端提供有用户界面，所述用户界面包括用于对所述农业无人飞行器航向进行微调的操作图标，所述方法包括： 获取用户针对所述操作图标输入的航向微调信息； 根据所述航向微调信息确定所述农业无人飞行器的航向微调参数； 根据所述航向微调参数对所述农业无人飞行器的航向进行控制。 | G05D1/10
2061 | CN210437393U | 一种用于农业领域的药物喷洒无人机 | 2019-08-06 | 未缴年费 | 赵利民; 董欢; 袁雷朋 | 本实用新型公开了一种用于农业领域的药物喷洒无人机，涉及农业技术领域，包括机架，所述机架的上表面固定安装有防护罩。该用于农业领域的药物喷洒无人机，通过电动推杆伸缩端的伸出推动环形管和喷雾头向下方进行移动，喷洒出的药水呈漂浮雾状，对附近的大面积作物进行打药，适用于大面积单作物的农药喷洒，对单种农作物药物喷洒时，通过电动推杆伸缩端的缩入拉动环形管和喷雾头缩入锥形槽的内部，驱动鼓风扇进行运转，从而通过鼓风扇的鼓风作用，使喷雾头喷洒出的药物在鼓风的作用下，驱使雾状药物加速向正下方鼓风的方向进行喷洒，从而更好的对作物的喷洒范围进行限制，避免在对农作物喷洒药物时，对附近其他的作物造成影响。 | 1.一种用于农业领域的药物喷洒无人机，包括机架(1)，其特征在于：所述机架(1)的上表面固定安装有防护罩(7)； 所述机架(1)的外表面固定安装有呈环形阵列的固定板(2)，每个所述固定板(2)远离机架(1)一端均通过固定件(3)固定安装有伺服电机(4)，每个所述伺服电机(4)的输出端均固定安装有桨叶(6)，所述防护罩(7)的内部放置有药筒(13)，所述机架(1)的底面固定安装有底筒(9)，所述药筒(13)的底端贯穿机架(1)并延伸至底筒(9)的内部，所述药筒(13)外表面的上部固定安装有限位环(11)，且限位环(11)的底面与机架(1)的上表面相接触，所述药筒(13)外表面的右侧开设有固定槽(14)，所述固定槽(14)的内部固定安装有抽液泵(15)，且抽液泵(15)的输入端与药筒(13)内部的下方相连通，所述抽液泵(15)的输出端固定安装有连接管(16)，所述药筒(13)的底面固定镶嵌有电动推杆(17)，所述电动推杆(17)的伸缩端固定安装有鼓风扇(20)，所述电动推杆(17)伸缩端的外表面通过连接件固定安装有环形管(18)，所述环形管(18)的底端固定安装有呈环形阵列的喷雾头(19)。 | B64D1/18
2062 | JP2020513122A | 一种用于借阅的排水系统 | 2018-07-06 | 驳回 | Top Flight Technology Inc | 本发明描述了一种被配置为导航无人机公路的无人机(UAV)。 所述UAV包括导航系统和计算系统，所述导航系统包括被配置为收集环境数据的传感器，所述计算系统被配置为导航所述UAV。 所述计算系统将所述环境数据与所述一个或多个光谱中的指定数据签名进行比较，并且确定所述无人机在所述无人机公路中的位置。 所述UAV包括混合发电机系统，所述混合发电机系统包括被配置为产生机械能的发动机和发电机电动机，所述发电机电动机耦合到所述发动机并且被配置为从由所述发动机产生的机械能产生电能。 该UAV包括构造成驱动螺旋桨旋转的转子马达。 导航系统由发电机电动机产生的电能供电。 | An unmanned aerial vehicle or in, the aerial vehicle is a Unmanned, even in the navigation system, the navigation system provides, one or more spectra on 1 and configured to collect environmental data in the sensor and, in a computing system, wherein the computing system is, wherein the one or more spectra on said environmental data 1 defined in the data signature in comparing, is defined by the data signature, unmanned aviation vehicle associated with the highway, and, wherein said environmental data and the data signature defined based on the comparing, aviation Unmanned ofgathered Unmanned aerial vehicle in determining the location of the vehicle and being configured to perform, the computing system and a second color, and the navigation system, and a hybrid generator system, wherein the system is a hybrid generator, configured to generate mechanical energy and an engine, said engine coupled to, wherein the mechanical energy generated by the engine and wherein the controller is configured to generate electrical energy from the generated by the generator and the motor, so as to rotate at least one of the aerial vehicle Unmanned 1 is adapted to drive the propeller to at least one of 1 and a rotor motor, said at least one rotor motor is 1, produced by the motor generator powered by the electrical energy, the navigation system provides, generated by the motor generator is powered by the electrical energy, unmanned aerial vehicle. | G05D1/10
2063 | US20200135035A1 | 使用机载代理的物理环境的智能按需捕捉 | 2019-08-15 | 放弃 | Foresight Ai Inc. | 本发明一般涉及部署机载代理以捕获与物理环境相关的数据。 示例性设备包括一个或多个处理器； 存储器； 以及一个或多个程序，包括用于 : 接收指示地理区域和数据类型的用户请求的指令； 响应于接收到所述用户请求，基于所述区域生成飞行路径； 使所述机载代理基于所述生成的飞行路径遍历所述区域的至少一部分； 使机载代理基于用户请求中的数据类型收集数据； 处理所收集的数据以获得一组感兴趣的数据； 以及基于所述感兴趣的数据集提供输出。 | 1. A computer-enabled method for deploying an airborne agent to capture data related to a physical environment, the method comprising : receiving a user request indicative of a geographical region and a data type; in response to receiving the user request, generating a flight path based on the geographical region; causing the airborne agent to traverse at least a portion of the geographical region based on the generated flight path; causing the airborne agent to gather data based on the data type in the user request; processing the gathered data to obtain a set of data of interest; andproviding an output based on the set of data of interest. | G08G5/00
2064 | CN106681314A | 一种无人机飞行控制方法和装置 | 2016-12-07 | 未缴年费 | 易瓦特科技股份公司 | 本申请提供一种无人机飞行控制方法和装置，涉及电子技术领域，其中，所述方法包括：获得所述无人机的第一飞行状态，所述第一飞行状态包括第一飞行速度；获得所述无人机的载重信息；根据所述无人机的第一飞行状态确定所述无人机的第一缓冲距离；根据所述载重信息和所述第一缓冲距离确定所述无人机的第二缓冲距离。解决了现有技术中在对载重无人机执行指令时，由于无人机没有机制予以调整，致使无人机在缓冲停机过程中所执行的操作将不再适用，从而导致无人机与障碍物发生碰撞等风险，具有有效控制载重无人机飞行、停机，提升载重无人机和操作者安全性的技术效果。 | 一种无人机飞行控制方法，其特征在于，所述方法包括：获得所述无人机的第一飞行状态，所述第一飞行状态包括第一飞行速度；获得所述无人机的载重信息；根据所述无人机的第一飞行状态确定所述无人机的第一缓冲距离；根据所述载重信息和所述第一缓冲距离确定所述无人机的第二缓冲距离，其中所述第一缓冲距离不等于所述第二缓冲距离。 | G05D1/00
2065 | CN111066766A | 一种空气负压药箱防毁坏园林撒药无人机 | 2020-01-14 | 撤回 | 陈志华 | 一种空气负压药箱防毁坏园林撒药无人机，包括机体，所述机体内部的上表面固定安装有磁铁，所述机体的两侧均滑动连接有连通管，连通管的一端固定安装有喷头，所述连通管的另一端固定安装有储液壳，储液壳内部的滑动连接有负压板，负压板的上表面滑动连接有磁片，所述负压板的下表面搭接有平衡弹球，平衡弹球的下表面通过压块与储液壳的内底壁固定连接。通过防流片的使用，可以有效的保证了药水只能向上运输，不会向下漏出，避免了药水进入储液壳内又回流出来，无法存储柱药水，在无人机飞向高空时，药水无法有效洒在果树上的情况。 | 1.一种空气负压药箱防毁坏园林撒药无人机，包括机体(1)，其特征在于：所述机体(1)内部的上表面固定安装有磁铁(2)，所述机体(1)的两侧均滑动连接有连通管(3)，连通管(3)的一端固定安装有喷头(4)，所述连通管(3)的另一端固定安装有储液壳(5)，储液壳(5)内部的滑动连接有负压板(6)，负压板(6)的上表面滑动连接有磁片(7)，所述负压板(6)的下表面搭接有平衡弹球(8)，平衡弹球(8)的下表面通过压块(9)与储液壳(5)的内底壁固定连接，所述储液壳(5)的下表面固定连接有进液管(11)，所述进液管(11)下端的内壁固定安装有两个相对称的挡块(12)，所述进液管(11)的内壁且位于挡块(12)的上方铰接有两个相对的防流片(13)，所述进液管(11)的左内壁且位于挡块(12)的下方铰接有活动杆(14)，活动杆(14)右端的下表面固定安装有进液仓(15)，所述机体(1)内部的下端且位于固定块(10)的正下方固定安装有限位卡座(16)。 | A01M7/00
2066 | CN111071472A | 一种基于无人机的桃树果园监测管理系统 | 2019-12-28 | 撤回 | 江苏盛凡信息服务有限公司 | 本发明公开了一种基于无人机的桃树果园监测管理系统，包括无人机、地面控制站，所述的无人机自身装有飞行器、连接主板、GNSS移动站、内环飞控模块、电子罗盘模块、数传模块、云台、摄像头、无线视频发射模块和电源，所述的地面控制站包括GNSS基站、飞行控制模块、便携式计算机、无线视频接收模块。本发明与现有技术相比的优点在于：本发明的监测管理系统以无人机作为载体，准确进行山地果园的航空植保作业，且基于GNSS与视觉导航融合的山地果园无人机植保航迹控制系统，误差小，可以及时发现桃树生长是否健康，对桃流胶病、或者害虫的出现，可以做出迅速的报告。 | 1.一种基于无人机的桃树果园监测管理系统，包括无人机(1)、地面控制站(2)，所述的无人机(1)自身装有飞行器(1-1)、连接主板(1-2)、GNSS移动站(1-3)、内环飞控模块(1-4)、电子罗盘模块(1-5)、数传模块(1-6)、云台(1-7)、摄像头(1-8)、无线视频发射模块(1-9)和电源(1-10)，所述的地面控制站(2)包括GNSS基站(2-11)、飞行控制模块(2-12)、便携式计算机(2-13)、无线视频接收模块(2-14)，所述的GNSS基站(2-11)按图纸要求，安装于桃树果园内的地面上，所述的飞行控制模块(2-12)采用蓝牙5.0通信和Wi-Fi通信，操作者或者管理系统通过飞行控制模块(2-12)控制无人机的飞行路线。 | B64D47/08
2067 | CN111076727A | 一种无人机正射多架次作业航迹规划算法 | 2020-01-10 | 撤回 | 青岛云世纪信息科技有限公司 | 本发明属于无人机导航与控制技术领域，具体涉及一种无人机正射多架次作业航迹规划算法。本发明在作业区域和作业要求确定的情况下，规划正射类型的作业轨迹，之后分配作业无人机数量，然后通过正射多架次作业航迹规划算法计算各个架次的返航点和作业起点，使每一架无人机的飞行时间近乎相同的，也就是同时起飞同时落地，达到最短的作业时间；本发明使用正射多架次作业航迹规划算法时过程将变得简单很多，首先，按照一个架次来规划整个作业区域的完整航迹，然后通过本算法分配给各个架次，不需要重叠航线就可以保证重叠度，后期处理时直接拼接所有的航片就可以得到相同精度的成果。 | 1.一种无人机正射多架次作业航迹规划算法，其特征在于：包括如下步骤，S1：绘制作业区域； S2：设置无人机数量n、飞行速度v，飞行时间t，最大循环次数x； S3：设置每一架无人机飞行起点和降落点； S4：假设单个无人机可以进行一次性飞行，规划正射作业路线route； S5：假设n架无人机满电作业，电量消耗完毕也无法完成作业时，此时的飞行距离flyDis=v*t； S6：根据flyDis计算每一架无人机的返航点； S7：判断最后一架无人机是否完成剩余的作业任务； S8：若最后一架无人机能够完成剩余的作业任务，则绘制返航点并输出每一架无人机的飞行距离、预计飞行时间； 若最后一架无人机不能完成剩余的作业任务，则进行以下步骤： A1：在不考虑起降距离的情况下按照无人机数量均分作业路线route； A2：计算每一个无人机从起点到作业然后到返航点的飞行距离； A3：计算飞行距离的平均值lenAve和平均差值adjust； A4：判断平均差值adjust是否小于临界值zero或者x是否等于0； A5：若平均差值adjust小于临界值zero或者x=0时，则绘制返航点并输出每一架无人机的飞行距离、预计飞行时间； 若平均差值adjust不小于临界值zero且x≠0时，则飞行距离的平均值lenAve设为飞行距离flyDis，x进行减一操作，进入步骤S6中重新计算每一架无人机的返航点； S9：根据步骤S8绘制绘制返航点和每一架无人机的飞行距离、预计飞行时间进行模拟飞行。 | G01C21/20
2068 | CN111077841A | 一种基于双CAN总线的无人机飞行控制系统 | 2020-01-10 | 驳回 | 沈阳航空航天大学 | 本发明提供一种基于双CAN总线的无人机飞行控制系统，包括飞控计算机、导航计算机、存储单元、数传模块、传感器单元，选择CAN总线作为计算机插板间通信总线，实现可靠的数据交互，计算机中各个模块作为节点挂接在总线上选择两条独立CAN总线，将飞控计算机、导航计算机与执行机构挂接至总线CAN‑1将导航计算机、存储单元与传感器单元挂接至总线CAN‑2，保证飞控计算机、导航计算机计算、传输速度与精度的同时，可通过总线CAN‑2对传感器单元或其他模块单元进行扩展，总线CAN‑1中可根据需求连接冗余的飞控计算机、导航计算机，以实现飞行控制系统内部通信可靠性，实现更为精确的数据校准，保证系统数据传输的精确性。 | 1.一种基于双CAN总线的无人机飞行控制系统，其特征在于，包括两条CAN总线以及挂在CAN总线上的控制子系统，所述控制子系统包括飞控计算机、导航计算机、存储单元、传感器单元和数传模块，数传模块接收到的控制信号，以及传感器单元采集到的无人机状态信息均通过其中一条CAN总线CAN-2传输给导航计算机，导航计算机将接收到的无人机状态信息和控制信号经过卡尔曼滤波算法解算后，通过另一条CAN总线CAN-1传输给飞控计算机，飞控计算机将解算后的无人机状态信息和控制信号利用ADRC算法解算后，生成期望状态信息传输给导航计算机，导航计算机将无人机状态信息、控制信号与期望状态信息进行对比，将得到的对比结果返回飞控计算机，飞控计算机根据接收到的对比结果生成控制策略信息，通过总线CAN-1将控制策略信息传输至无人机的执行机构，实现对无人机的姿态和位置控制； 所述数传模块用于接收遥控器或地面站发出的控制信号，并将控制信号通过总线CAN-2传输给导航计算机； 所述传感器单元用于采集当前的无人机状态信息，并将当前的无人机状态信息通过总线CAN-2传输给导航计算机，所述无人机状态信息包括姿态信息、磁航向信息、高度信息、缸温和排气温度信息、转速信息、当前位置和速度信息； 所述导航计算机用于接收通过总线CAN-2传输的无人机状态信息和控制信号，并通过集成在导航计算机中的卡尔曼滤波算法对无人机状态信息、控制信号进行解算处理，然后将解算处理后的无人机状态信息、控制信号传输至飞控计算机； 所述飞控计算机首先将解算后的无人机状态信息、控制信号利用集成在飞控计算机中的ADRC算法进行解算处理，生成期望状态信息，并将所述期望状态信息传输给导航计算机； 所述导航计算机还用于将经卡尔曼滤波算法解算后的无人机状态信息、控制信号与期望状态信息进行对比，然后将生成的对比结果返回飞控计算机； 所述飞控计算机还用于根据接收到的对比结果生成控制无人机飞行的控制策略信息，并将控制策略信息通过总线CAN-1传输给无人机的执行机构； 所述存储单元用于存储和备份飞控计算机控制及计算处理过程中的过程信息，以及存储传感器单元采集到的当前无人机状态信息； 所述数传模块还用于将采集到的无人机状态信息传递给地面站。 | G05B19/048
2069 | CN111077850A | 一种基于jetson tx2的无人机林火监测系统 | 2018-10-18 | 撤回 | 东北林业大学 | 本发明名称一种基于jetson tx2的无人机林火监测系统，属于无人机控制技术领域，是一种基于jetson tx2(nvidia嵌入式电脑)进行图像处理的无人机在林场中飞行监测的控制系统。涉及了一种基于jetson tx2无人机林火监测的系统结构，该结构包括jetson tx2电脑子系统，ZED相机图像采集子系统，无人机飞行控制子系统，电机控制子系统、电池电源管理子系统，并通过uart串口连接构成总的系统构架。本发明通过无人机快速性，灵动性的特点，及时发现火情，并运用jetson tx2即时处理信息传回后台，实现了后台人员及时处理火情，预防并处理森林火情的功能，对实际扑火工作具有重要的指导意义。 | 1.一种基于jetson tx2无人机林火监测的系统结构，其特征在于：该结构应包括jetson tx2电脑子系统，ZED相机图像采集子系统，无人机飞行控制子系统，电机控制子系统、电池电源管理子系统，并通过uart串口连接构成总的系统构架。 | G05B19/418
2070 | CN111077898A | 一种无人机定点着陆地面引导系统 | 2018-10-19 | 撤回 | 陈汉珍 | 本发明公开了一种无人机定点着陆地面引导系统，包括地面控制中心以及无人机机载引导装置，所述地面控制中心包括控制操作中心、捕捉系统、与捕捉系统并行处理的定位系统以及传感控制系统；所述无人机机载引导装置内置于无人机机枪内，包括机载处理器、内置于机载处理器中的GPS终端、无线传输模块、压力传感器以及激光雷达扫描仪；所述控制操作中心，包括地面显示屏、操控平台以及警报装置；所述捕捉系统，包括跟踪器、信号捕捉设备、发射器、接收器以及数据处理单元，本发明可以避免应对突发性天气，减少无人机不必要的损失，此外利用光学原理避免电磁波的干扰完成安全着陆。 | 1.一种无人机定点着陆地面引导系统，其特征在于，包括地面控制中心以及无人机机载引导装置； 所述地面控制中心包括控制操作中心、捕捉系统、与捕捉系统并行处理的定位系统以及传感控制系统； 所述无人机机载引导装置内置于无人机机枪内，包括机载处理器、内置于机载处理器中的GPS终端、无线传输模块、压力传感器以及激光雷达扫描仪； 所述控制操作中心，包括地面显示屏、操控平台以及警报装置； 所述捕捉系统，包括跟踪器、信号捕捉设备、发射器、接收器以及数据处理单元； 所述定位系统包括地面监控部分、终端接收机以及GPS报警器； 所述机载处理器GPS终端将无人机所处的位置信息、运行速度、运行轨迹数据通过无线传输模块传回到地面控制中心，地面控制中心接收到这些数据后，会立即进行分析、比对等处理，并将处理结果以正常信息或者报警信息两类形式显示给地面指挥人员。 | G05D1/10
2071 | CN111077907A | 一种室外无人机的自主定位方法 | 2019-12-30 | 撤回 | 哈尔滨理工大学 | 本发明提供了一种室外无人机自主定位的方法，包括无人机：用于生成环境点云信息完成自主定位与建图的2D激光雷达；用于采集图像信息和稀疏点云信息提高定位精度与建图精度的双目深度相机；用于测算无人机位姿信息提高飞行稳定性的惯性测量单元；用于检测地面灰度信息完成无人机辅助定位提高系统可靠性的光流传感器；用于控制无人机运动的飞控系统；用于提供人机交互功能的地面站；本发明提供了室外无人机自主定位的方法，定位精度高，建图效果直观，系统可靠性高，飞行性能好。 | 1.一种室外无人机的自主定位方法，其特征在于：包括无人机，用于实现无人机在GPS信号缺失时的正常飞行；所述无人机上设有2D激光雷达，用于生成周围环境点云计算所述无人机位置信息；双目深度相机，用于获取地面稀疏点云，校正2D激光雷达生成的点云数据的畸变，优化地图信息；惯性测量单元，用于获取无人机的实时位姿信息如姿态角、加速度等；光流传感器，用于获取地面的灰度变化，辅助无人机的自主定位系统，增加无人机自主定位的可靠性。 | G05D1/10
2072 | CN111077911A | 一种无人飞行器跟随飞行的方法及装置 | 2020-01-10 | 驳回 | 深圳慧源创新科技有限公司 | 一种无人飞行器跟随飞行的方法，包括以下步骤：步骤S1、作为被跟随主体的无人飞行器通过移动互联网设备向云端服务器上传GPS信息；步骤S2、作为跟随主体的无人飞行器与所述云端服务器通讯获取作为被跟随主体的无人飞行器的GPS信息；步骤S3、作为跟随主体的无人飞行器以获取的作为被跟随主体的无人飞行器GPS信息的变化量为参考量做出跟随飞行动作；本发明以GPS跟随方式为依托，扩展了跟随主体和被跟随主体，技术架构上从局域网扩展到互联网，使无人机跟随飞行的实现方式更加多样化，增强无人机的趣味性以及增强使用者和无人机、使用者和使用者之间的互动。 | 1.一种无人飞行器跟随飞行的方法，其特征在于：包括以下步骤： 步骤S1、作为被跟随主体的无人飞行器通过移动互联网设备向云端服务器上传GPS信息； 步骤S2、作为跟随主体的无人飞行器与所述云端服务器通讯获取作为被跟随主体的无人飞行器的GPS信息； 步骤S3、作为跟随主体的无人飞行器以获取的作为被跟随主体的无人飞行器GPS信息的变化量为参考量做出跟随飞行动作。 | G05D1/10
2073 | CN111061282A | 基于能量法的四旋翼无人机吊挂飞行系统控制方法 | 2019-11-29 | 撤回 | 天津大学 | 本发明涉及四旋翼无人机负载飞行的控制，为提出一种基于能量法的非线性控制器，实现控制四旋翼无人机位置的同时较好地抑制吊挂负载在飞行中的摆动。本发明采用的技术方案是，基于能量法的四旋翼无人机吊挂飞行系统控制方法，在设置有用于吊载物品的吊绳的无人机上实现，步骤是，建立飞行过程的非线性动力学模型，设计控制器，基于能量函数方法设计李亚普诺夫方程，运用李亚普诺夫分析方法与拉塞尔不变集理论证明提出的控制器使得四旋翼无人机渐近收敛到目标位置，同时使得摆角渐近收敛到0，进而实现无人机控制。本发明主要应用于四旋翼无人机负载飞行控制。 | 1.一种基于能量法的四旋翼无人机吊挂飞行系统控制方法，其特征是，在设置有用于吊载物品的吊绳的无人机上实现，步骤是，建立飞行过程的非线性动力学模型，设计控制器，基于能量函数方法设计李亚普诺夫方程，运用李亚普诺夫分析方法与拉塞尔不变集理论证明提出的控制器使得四旋翼无人机渐近收敛到目标位置，同时使得摆角渐近收敛到0，进而实现无人机控制。 | G05D1/08
2074 | CN111061290A | 用于无人机降落标识的方法及装置 | 2018-09-28 | 驳回 | 易瓦特科技股份公司 | 本发明实施例提供了用于无人机降落标识的方法及装置，其中的设置方法包括：地面站确定地面标识的显示样式；所述地面站将所述显示样式发送至信标设备，以使所述信标设备能显示与所述显示样式相对应的信息；所述地面站生成与所述显示样式相匹配的匹配信息；将所述匹配信息发送至无人机，无人机通过所述匹配信息识别到所述地面标识；所述地面站获取识别到的所述地面标识对应的信标设备的位置坐标信息；所述地面站将所述位置坐标信息发送至所述无人机，并控制所述无人机飞行至识别到的所述地面标识对应的所述信标设备进行降落。本发明实现了提高地面标识设置的灵活性技术效果。 | 1.一种用于无人机降落标识的方法，其特征在于，包括： 地面站确定地面标识的显示样式，并依据所述显示样式，确定显示样式的显示类别；其中，所述显示样式包括：标亮信号的显示样式和非标亮信号的显示样式；所述显示类别包括：标亮信号的显示样式的显示类别，和非标亮信号的显示样式；所述标亮信号的显示样式的显示类别包括：蓝色标亮图片显示、红色标亮图片显示、黄色标亮图片显示；所述非标亮信号的显示样式的显示类别包括：蓝色图片显示、红色图片显示、黄色图片显示； 所述地面站将所述显示类别发送至信标设备，以使所述信标设备能显示与所述显示类别相对应的信息； 所述地面站生成与所述显示样式相匹配的匹配信息； 所述地面站将所述匹配信息发送至无人机； 所述无人机通过所述匹配信息识别到所述地面标识； 所述地面站获取识别到的所述地面标识对应的信标设备的位置坐标信息；所述地面站控制无人机拍摄所述地面标识对应的信标设备的图像信息，判断所述图像信息中是否包含可对无人机进行充电的充电桩； 若有，所述地面站将所述位置坐标信息发送至所述无人机，并控制所述无人机飞行至识别到的所述地面标识对应的所述信标设备进行降落。 | G05D1/10
2075 | CN111061295A | 无人机控制方法 | 2019-12-11 | 撤回 | 安徽信息工程学院 | 本发明公开了一种无人机控制方法，所述无人机控制方法包括：所述无人机包括主架和逆时针顺次设置在所述主架上的M1、M2、M3和M4四个旋翼，相邻的两个旋翼之间的连线相垂直；包括“+”型飞行姿态控制方法和“X”型飞行姿态控制方法；该无人机控制方法能够提高无人机的机动性和稳定性，适合多领域应用。 | 1.一种无人机控制方法，其特征在于，所述无人机控制方法包括：所述无人机包括主架和逆时针顺次设置在所述主架上的M1、M2、M3和M4四个旋翼，相邻的两个旋翼之间的连线相垂直；“+”型飞行姿态控制方法如下： (1)控制M1的转速减小或者控制M3的转速增大，保持M2和M4的转速不变，使得无人机向前飞行； (2)控制M1的转速增大或者控制M3的转速减小，保持M2和M4的转速不变，使得无人机向后飞行； (3)控制M2的转速增大或者减小M4的转速，保持M1和M3的转速不变，使得无人机向右飞行； (4)控制M2的转速减小或者增大M4的转速，保持M1和M3的转速不变，使得无人机向左飞行； (5)同时增加或者同时减小M1、M2、M3和M4，使得无人机竖直运动； 其中，M1和M3逆时针转动，M2和M4顺时针转动。 | G05D1/10
2076 | CN111061297A | 一种飞行控制计算机系统 | 2019-12-30 | 驳回 | 沈阳卓翼航空科技有限公司 | 本发明提供一种飞行控制计算机系统，其包括控制单元包含主控制器和副控制器器，主副控制器架构，主副控制器各分担一部分功能，进行飞控控制运算、管理；还包括UART接口、陀螺仪模块、高速AD采集模块、隔离IO接口、PWM输出接口、外置32GB存储单元、扩展SDRAM、USB接口、两路SPI通信接口；UART模块用于扩展系统外接设备、为系统提供更多飞行控制信息；陀螺仪模块用于采集无人机载体运动信息、提供飞行控制单元控制飞行数据；PWM输出接口用于控制无人机执行机构；存储单元作为系统运行数据、无人机状态数据的存储介质，实时存储数据；两路SPI通信接口用于主控制器和副控制器间通信，交互信息。系统接口丰富、运算速度快、处理能力强、可靠性高，体积小。可满足油动无人机、电动无人机飞行控制，并适用于小型、中型、大型单旋翼或多旋翼直升无人机。 | 1.一种飞行控制计算机系统，其包括控制单元包含主控制器和副控制器器，主副控制器架构，主副控制器各分担一部分功能，进行飞控控制运算、管理；还包括UART接口、陀螺仪模块、高速AD采集模块、隔离IO接口、PWM输出接口、外置32GB存储单元、扩展SDRAM、USB接口、两路SPI通信接口；UART模块用于扩展系统外接设备、为系统提供更多飞行控制信息；陀螺仪模块用于采集无人机载体运动信息、提供飞行控制单元控制飞行数据；PWM输出接口用于控制无人机执行机构；存储单元作为系统运行数据、无人机状态数据的存储介质，实时存储数据；两路SPI通信接口用于主控制器和副控制器间通信，交互信息。 | G05D1/10
2077 | CN210391558U | 一种植保无人机喷洒机构 | 2019-01-31 | 未缴年费 | 安徽梦之翼无人机科技有限公司 | 本实用新型公开了喷洒设备技术领域的一种植保无人机喷洒机构，包括罩壳，所述罩壳内腔顶部通过螺栓安装有马达，所述马达底部通过传动轴键连接有螺纹转子，所述罩壳内腔右侧壁通过螺栓安装有蓄电池组，所述蓄电池组电性输出连接所述马达，所述罩壳内腔后侧壁通过焊接固定有药存箱，所述药存箱前侧壁下部焊接固定有外喷头，所述药存箱前侧壁上部开有通孔，所述通孔中镶嵌有轴承，所述轴承内侧壁焊接有内喷头。该植保无人机喷洒机构的设置，结构设计合理，外喷头和内喷头机构的配合使用，实现了分级喷洒和液压喷洒相结合的功能，且具有旋转雾化功能，提高了喷洒面积和雾化效果，更利于农作物的吸收，提高药剂的利用率。 | 1.一种植保无人机喷洒机构，其特征在于：包括罩壳(10)，所述罩壳(10)内腔顶部通过螺栓安装有马达(80)，所述马达(80)底部通过传动轴键连接有螺纹转子(20)，所述罩壳(10)内腔右侧壁通过螺栓安装有蓄电池组(70)，所述蓄电池组(70)电性输出连接所述马达(80)，所述罩壳(10)内腔后侧壁通过焊接固定有药存箱(30)，所述药存箱(30)前侧壁下部焊接固定有外喷头(40)，所述药存箱(30)前侧壁上部开有通孔，所述通孔中镶嵌有轴承，所述轴承内侧壁焊接有内喷头(50)，所述外喷头(40)和所述内喷头(50)外侧壁均开有喷洒孔(60)，所述内喷头(50)外侧壁套接有联动齿轮(31)，所述螺纹转子(20)与联动齿轮(31)通过轮齿啮合连接，所述罩壳(10)左侧壁开有通孔，所述通孔中镶嵌有接口(11)，所述接口(11)通过液压细管(12)与所述药存箱(30)的内腔连通。 | B64D1/18
2078 | CN210391559U | 一种植保用无人机 | 2019-06-04 | 未缴年费 | 深圳市飞盒科技有限公司 | 本实用新型公开了一种植保用无人机，包括起落架，前轮，左机翼，右机翼，方向舵，升降舵，飞控装置和发动机，本实用新型通过设置飞控装置，通过多个舵机的组合使用，替代了现有无人机利用连杆和钢索进行控制机翼，升降舵和方向舵的技术，提高了无人机的操控性；通过设置激光雷达定高模块，能够对飞行高度进行定位，并将数据传输至飞控电脑，然后通过飞行数据回传模块将数据传输至地面，方便操作人员对飞行高度进行控制，以便使无人机达到稳定飞行和最佳药物喷洒高度；通过设置定位模块和大气数据采集模块，方便操作人员根据环境变量调整各舵机的控制力度，以达到无人机能够平稳的工作。 | 1.一种植保用无人机，其特征在于：该植保用无人机包括起落架(1)，前轮(2)，左机翼(3)，右机翼(4)，方向舵(5)，升降舵(6)，飞控装置(7)和发动机(8)，所述的前轮(2)安装在起落架(1)的前部；所述的左机翼(3)和右机翼(4)通过螺栓固定在起落架(1)上部；所述的方向舵(5)和升降舵(6)垂直设置，位于起落架(1)的后侧，并与起落架(1)通过螺栓固定；所述的飞控装置(7)设置在左机翼(3)和右机翼(4)的结合处的后方；所述的发动机(8)设置在左机翼(3)和右机翼(4)的结合处的前方。 | B64D1/18
2079 | CN210391560U | 一种农业无人机用农药存储箱 | 2019-06-06 | 未缴年费 | 南京捷航电子科技有限公司 | 本实用新型公开了农业无人机技术领域的一种农业无人机用农药存储箱，包括存储箱、喷药泵、喷药管、调节组件、驱动组件、环形板、第一刷杆和第二刷杆，本实用新型通过喷药泵使存储箱中的农药通过出药管进入喷药管中，并通过喷药管上的喷药口向外喷洒，通过驱动组件使螺杆移动，并通过移动板、移动杆使封口塞移动，调节两个封口塞之间的距离，实现对喷洒范围的调节，使用更加方便；通过第二电机使第三齿轮和齿圈带动环形板转动，从而使第一刷杆和第二刷杆转动，通过刷毛对存储箱的侧壁和底面进行清理；通过设置集药斗和集药槽，使存储箱中农药量较少时，能够集中于集药槽中，以便通过喷药泵喷出。 | 1.一种农业无人机用农药存储箱，包括存储箱，其特征在于：所述存储箱的底面中间设置有集药斗，集药斗的底端固定有集药槽，集药槽中设置有喷药泵，喷药泵的底部设置有出药管，出药管的底端伸出集药槽，并固定有喷药管，所述喷药管上沿长度方向均匀设置有多个喷药口，所述喷药管的两端设置有调节组件，调节组件连接有驱动组件。 | B64D1/18
2080 | CN210391562U | 一种用于植保无人机的连接支架锁紧件 | 2019-07-25 | 未缴年费 | 深圳森莱智航科技有限公司 | 本实用新型公开了一种用于植保无人机的连接支架锁紧件，包括第一连接架和第二连接架，第一连接架和第二连接架的端部两侧均设置有分隔槽，分隔槽的外侧套接有锁紧环，锁紧环的两侧均设置有螺栓孔，锁紧环上设置有螺栓锁紧孔，第一连接架和第二连接架之间分别设置有第一连接端和第二连接端，第一连接端和第二连接端相嵌接，第二连接端的外侧表面设置有螺纹齿。本实用新型是一种用于植保无人机的连接支架锁紧件，可以有效解决植保无人的支架之间的连接问题，该锁紧件用于无人机支架之间的连接，可进行旋转伸缩调节，也可进行锁紧固定，保护支架轴之间的连接，提升使用寿命，安装简单方便，实用性强。 | 1.一种用于植保无人机的连接支架锁紧件，包括第一连接架(1)和第二连接架(2)，其特征在于，所述第一连接架(1)和第二连接架(2)的端部两侧均设置有分隔槽(4)，所述分隔槽(4)的外侧套接有锁紧环(3)，所述锁紧环(3)的两侧均设置有螺栓孔(5)，所述锁紧环(3)上设置有螺栓锁紧孔(6)，所述第一连接架(1)和第二连接架(2)之间分别设置有第一连接端(9)和第二连接端(10)，所述第一连接端(9)和第二连接端(10)相嵌接，所述第二连接端(10)的外侧表面设置有螺纹齿(11)，所述第一连接架(1)的外侧套接有螺纹座(7)，所述第二连接架(2)的外侧套接有锁紧盖(8)。 | B64D1/18
2081 | CN210402106U | 一种基于北斗导航的无人机检修装置 | 2019-10-31 | 未缴年费 | 中国人民解放军战略支援部队航天工程大学士官学校 | 本实用新型公开了一种基于北斗导航的无人机检修装置，包括舱体，支架，检修机构，驱动电机，螺旋桨，导航机构，电池和摄像头，通过设置检修机构，当电力输送线上被冰冻霜冻等覆盖时，第二电动推杆推动第二运行机构到合适位置，使第一运行机构和第二运行机构与输送线之间的距离相等，第一电动推杆推动安装板向下运行，使检修板抵触到输送线上，加热板通电运行对检修板加热，达到清除附着在输送线上的冰冻的目的，提高无人机的功能性；通过设置导航机构，数据采集器采集摄像头拍摄的图像信息，根据图像信息微控制器控制第一电动推杆推动安装板向下运行，达到调节检修机构长度的目的，根据需要进行检修机构长度的调整，扩大检修机构的适用范围。 | 1.一种基于北斗导航的无人机检修装置，其特征在于：包括舱体(1)，支架(2)，检修机构(3)，驱动电机(4)，螺旋桨(5)，导航机构(6)，电池(7)和摄像头(8)，所述支架(2)通过螺栓固定在舱体(1)下方的左右两侧；所述摄像头(8)采用两个，且摄像头(8)通过螺栓固定在支架(2)内侧的上方，该摄像头(8)位于舱体(1)的下方；所述检修机构(3)通过螺栓固定在舱体(1)下方的中间位置；所述电池(7)通过螺栓固定在舱体(1)内部的左侧；所述导航机构(6)通过螺栓固定在舱体(1)内部的右侧；所述驱动电机(4)采用四个，且驱动电机(4)通过螺栓固定在舱体(1)的上方四角；所述螺旋桨(5)采用四个，且螺旋桨(5)通过轴销固定在驱动电机(4)输出轴的上方。 | G05D1/10
2082 | US20200125099A1 | ADLOS自动化雄蜂油田巡检系统及方法 | 2019-10-21 | 放弃 | Scott Michael Panthaky | 本发明公开了一种用于油田检查服务的自动自主无人机。 该系统BE方法使用自动调度和飞行的数据收集无人机，包含着陆坞的可部署基站，电源，铰接掩体，无线数据传输系统，气象站，以及计算系统和方法来本地和远程控制该系统。 | 1. An automated oil field inspection drone system, comprising : a combination landing-area charging dock, an electronic weather station, a cellular/other radio connection to said dock, an articulated shelter for storing a gyroscopically stabilized drone equipped with imaging cameras, and power supply, wherein the drone has imaging capability for specific oil field observation tasks, and a combination battery contact/leg-landing system within the articulated shelter that enables the drone to charge its batteries when it lands and is enclosed within the shelter. | G05D1/00
2083 | EP3640135A1 | 飞行装置 | 2019-09-30 | 撤回 | Fujitsu Limited | 一种飞行装置，包括 : 装置本体， 设置在前部的多个螺旋桨， 后部， 左边， 以及装置本体的右部， 多个螺旋桨电动机，其固定到所述装置主体上，并被构造成使所述多个螺旋桨绕垂直于所述装置主体的轴线旋转； 盘，其设置在所述装置主体的中心部分；以及盘电机，其固定到所述装置主体并且被配置为绕垂直于所述装置主体的轴线旋转所述盘。 | A flying device (10) comprising : a device body (12); a plurality of propellers (14A to 14D) disposed at a front, rear, left, and right of the device body (12); a plurality of propeller motors (16A to 16D) fixed to the device body (12) and configured to rotate the plurality of propellers (14A to 14D) about an axis perpendicular to the device body (12); a disc (18) disposed at a central portion of the device body (12); anda disc motor (20) fixed to the device body (12) and configured to rotate the disc (18) about an axis perpendicular to the device body (12). | B64C27/08
2084 | KR1020200041894A | 高精度远程坐标机 | 2018-08-24 | 撤回 | 사우디 아라비안 오일 컴퍼니 | 所述方法包括步骤1 : 在所述结构的端部移动所述无人机； 以及基于无人飞行器的外表面2到固定装置的映射以及相对于固定装置的结构的外表面的映射来校正结构。 图i)ii)。 | A method of correcting structure as, the first end of the tether 1 (tether) structure in a fixed position on the outer surface of the step of securing a device; UAV the step of attaching the first end 2 of the row; said stem is extended and in a state of tension in the structure while moving around the UAV trajectory of step; of said outer surface of the structure in order to obtain a mapping the UAV over the course of using the structure of the trajectory of the outer surface of the scanning step; fixed device for determining the position of the UAV step; and I) wherein the fixed device and the determined position of the UAV and, ii) the structure based on the mapping of said outer surface of said structure comprising the step of correction method. | G05D1/00
2085 | CN111045435A | 一种复合式固定翼无人机编队控制方法 | 2019-12-27 | 驳回 | 西安羚控电子科技有限公司 | 本发明公开了一种复合式固定翼无人机编队控制方法，具体按照以下步骤实施：步骤1、速度控制；步骤2、侧向通道控制；步骤3、高度控制。本发明的目的是提供一种复合式固定翼无人机编队控制方法，为复合式固定翼无人机编队提供了其控制方法，能很好的控制其速度、高度等飞行参数。 | 1.一种复合式固定翼无人机编队控制方法，其特征在于，具体按照以下步骤实施： 步骤1、速度控制； 步骤2、侧向通道控制； 步骤3、高度控制。 | G05D1/04
2086 | CN111045449A | 一种基于非线性补偿的无人机筒滚机动控制方法 | 2019-11-26 | 驳回 | 成都飞机工业(集团)有限责任公司 | 本发明公开了一种基于非线性补偿的无人机筒滚机动控制方法，基于鲁棒伺服的角速率内环控制，引入迎角、侧滑角的非线性补偿，以消除筒滚机动过程中重力投影对迎角、侧滑角的扰动。本发明采用了基于鲁棒伺服的角速率内环控制，增强系统鲁棒性的同时，提高系统的快速响应能力；在此基础上引入迎角、侧滑角的非线性补偿，并对迎角、侧滑角进行控制，消除筒滚机动过程中重力投影对迎角、侧滑角的扰动，提高无人机筒滚机动时迎角、侧滑角的控制品质。 | 1.一种基于非线性补偿的无人机筒滚机动控制方法，其特征在于，基于鲁棒伺服的角速率内环控制，引入迎角、侧滑角的非线性补偿，以消除筒滚机动过程中重力投影对迎角、侧滑角的扰动。 | G05D1/10
2087 | CN210364399U | 一种变量调控喷洒式植保无人机 | 2019-08-07 | 未缴年费 | 深圳市方斯精密科技有限公司 | 本实用新型公开了一种变量调控喷洒式植保无人机，包括无人机本体，所述无人机本体的左右对称固定连接有支撑杆，两块所述支撑杆之间拆卸式连接有储存箱，所述储存箱内外分别固定连接有水泵和转接箱，所述转接箱与水泵的出水端连通，所述转接箱的左右两端拆卸式连接有硬质水管，且硬质水管与转接箱内连通，所述硬质水管的一端拆卸式连接有弧形喷水管，所述弧形喷水管之间形成环形结构，本实用新型便于实现储存箱的安装与拆卸；同时便于实现多方位对液体进行喷洒。 | 1.一种变量调控喷洒式植保无人机，包括无人机本体(1)，所述无人机本体(1)的左右对称固定连接有支撑杆(2)，其特征在于：两块所述支撑杆(2)之间拆卸式连接有储存箱(3)，所述储存箱(3)内外分别固定连接有水泵(4)和转接箱(5)，所述转接箱(5)与水泵(4)的出水端连通，所述转接箱(5)的左右两端拆卸式连接有硬质水管(6)，且硬质水管(6)与转接箱(5)内连通，所述硬质水管(6)的一端拆卸式连接有弧形喷水管(7)，所述弧形喷水管(7)之间形成环形结构。 | B64D1/18
2088 | KR1020200041142A | 具有无人机反馈控制的遥控器装置 | 2018-10-11 | 驳回 | Korea Aerospace Research Institute | 一种能够控制无人飞行器的反馈的遥控装置，其通过相对于无人飞行器的当前姿态或操作状态向驾驶员提供振动反馈来控制无人飞行器的反馈。 | 1. Steering command signal to the drone (10) remotely flight and, feedback control is possible in the remote control device, at least one steered stick (100); using the steered pilot stick (100) by the operation of the drone (10) to steer the steering command signal to generate a signal generation unit (200); the signal generating unit generating a (200) steering command signal generated by using a predetermined communication network is transmitted to the drone (10); communication (300) unit through the communication (300) from the drone (10) flight for receiving a response signal by steering, steering maneuver command signal and response signal to the motor drive signal is generated comparative analysis of the integrated processing unit (400); and the driving shaft of a steering stick (100) mounted, wherein the integrated processing unit (400) by comparative analysis of the result value to the motor drive signal generated by the motor operating to provide vibration feedback unit (500); and configured to include, is the steering command signal and the integrated steering response signal processing unit (400) included in each of the rate of change of the posture or posture by using the angle information comparing and analyzing the feedback of the drone capable of controlling the remote control device. | G05D1/00
2089 | CN111017223A | 一种便于更换喷嘴的植保无人机 | 2019-12-16 | 撤回 | 张刚 | 本发明涉及一种便于更换喷嘴的植保无人机，包括主体、药箱、连接管、连接盒、两个飞行装置、四个支撑架和若干更换机构，所述更换机构包括固定盒、出水管、喷嘴、移动盒、两个固定组件和两个限位组件，所述固定组件包括吸盘、进气管、气筒、活塞、支架、驱动单元和两个第一弹簧，该便于更换喷嘴的植保无人机通过更换机构，提高了更换喷嘴的便捷性，从而提高了植保无人机的实用性，与现有的更换机构相比，该更换机构还可以限制喷嘴的位置，避免吸盘松动，从而提高了安装喷嘴的稳定性。 | 1.一种便于更换喷嘴的植保无人机，其特征在于，包括主体(1)、药箱(4)、连接管(5)、连接盒(6)、两个飞行装置(2)、四个支撑架(3)和若干更换机构，两个飞行装置(2)分别设置在主体(1)的上方的两侧，四个支撑架(3)分别设置在主体(1)的下方的四角，所述药箱(4)固定在主体(1)内的顶部，所述连接盒(6)固定在主体(1)的下方，所述药箱(4)通过连接管(5)与连接盒(6)连通，所述更换机构均匀分布在连接盒(6)的下方； 所述更换机构包括固定盒(7)、出水管(8)、喷嘴(9)、移动盒(10)、两个固定组件和两个限位组件，所述固定盒(7)固定在连接盒(6)的下方，所述固定盒(7)的靠近连接盒(6)的一侧设有通孔，所述出水管(8)与通孔的内壁固定连接，所述出水管(8)的一端与连接盒(6)连通，所述移动盒(10)的上方和下方均设有圆孔，所述出水管(8)的另一端穿过两个圆孔与喷嘴(9)的一端连通，两个固定组件分别设置在移动盒(10)的两侧，所述固定组件与移动盒(10)连接，所述固定盒(7)的远离连接盒(6)的一侧设有开口，所述喷嘴(9)与开口匹配，所述喷嘴(9)的另一端穿过开口设置在固定盒(7)的外部，两个限位组件分别设置在固定盒(7)的两侧的下方，所述喷嘴(9)上设有两个凹口，所述凹口与限位组件一一对应； 所述固定组件包括吸盘(21)、进气管(20)、气筒(19)、活塞(18)、支架(16)、驱动单元和两个第一弹簧(17)，所述移动盒(10)的靠近喷嘴(9)的一侧设有两个缺口，所述缺口与吸盘(21)一一对应，所述吸盘(21)与缺口的内壁固定连接，所述气筒(19)固定在固定盒(7)内的顶部，所述气筒(19)通过进气管(20)与吸盘(21)连通，所述活塞(18)设置在气筒(19)的内部，所述活塞(18)与气筒(19)的内壁密封连接，所述气筒(19)的另一侧设有两个小孔，所述支架(16)的形状为U形，所述支架(16)的两端分别穿过两个小孔与活塞(18)固定连接，两个第一弹簧(17)分别设置在活塞(18)的靠近小孔的一侧的两端，所述第一弹簧(17)的两端分别与气筒(19)的靠近小孔的一侧的内壁和活塞(18)连接，所述支架(16)与驱动单元连接。 | B64D1/18
2090 | CN111025298A | 一种无人机地形勘测系统 | 2019-12-25 | 驳回 | 河南思拓力测绘科技有限公司 | 本发明涉及一种无人机地形勘测系统，包括无人机和地面站，无人机上搭载有飞行控制模块、图像采集模块、无线传输模块、GPS模块、距离传感器、姿态传感器；图像采集模块连接无线传输模块，飞行控制模块分别连接距离传感器、姿态传感器和GPS模块，地面站包括控制中心和与其连接的人机交互设备，无线传输模块与控制中心连接，控制中心包括数据处理模块和算法模块，人机交互设备用于输入控制无人机的指令，并查看数据处理模块生成的三维模型以及算法模块分析的测距结果。本发明具有地形勘测简便、准确度高、成本低、效率高、安全性好的特点。 | 1.一种无人机地形勘测系统，其特征在于，包括无人机和地面站，所述无人机上搭载有飞行控制模块、图像采集模块、无线传输模块、GPS模块、距离传感器、姿态传感器；所述图像采集模块用于对地面图像信息的采集，GPS模块用于采集无人机的位置信息，姿态传感器用于采集无人机姿态信息，距离传感器用于采集无人机与地面的距离信息，所述图像采集模块连接无线传输模块，所述飞行控制模块分别连接距离传感器、姿态传感器和GPS模块，所述地面站包括控制中心和与其连接的人机交互设备，所述无线传输模块与控制中心连接，所述控制中心包括算法模块和数据处理模块，所述人机交互设备用于输入控制无人机的指令，并查看数据处理模块生成的三维模型以及算法模块分析的测距结果。 | G01S13/931
2091 | CN111025360A | 一种无人机控制方法、装置、系统、设备及介质 | 2020-03-10 | 驳回 | 南京嘉谷初成通信科技有限公司 | 本发明实施例公开了一种无人机控制方法、装置、系统、设备及介质。其中，方法包括：遥控器接收地面站发送的模式切换指令，并确定与模式切换指令匹配的目标工作模式；如果目标工作模式为打点模式，则将当前工作模式确定为打点模式，通过遥控器内部的载波相位差分模组，根据地面站发送的连续运行参考站系统的差分数据和位置获取指令进行计算，得到与位置获取指令匹配的打点位置信息发送给地面站；如果目标工作模式为飞行模式，则将当前工作模式确定为飞行模式，接收地面站发送的连续运行参考站系统的差分数据，并将连续运行参考站系统的差分数据发送给无人机飞控。本发明实施例可以降低无人机控制成本。 | 1.一种无人机控制方法，其特征在于，包括： 遥控器接收地面站发送的模式切换指令，并确定与所述模式切换指令匹配的目标工作模式； 如果所述目标工作模式为打点模式，则所述遥控器将当前工作模式确定为所述打点模式，通过所述遥控器内部的载波相位差分模组，根据所述地面站发送的连续运行参考站系统的差分数据和位置获取指令进行计算，得到与所述位置获取指令匹配的打点位置信息发送给所述地面站； 如果所述目标工作模式为飞行模式，则所述遥控器将当前工作模式确定为所述飞行模式，接收所述地面站发送的连续运行参考站系统的差分数据，并将所述连续运行参考站系统的差分数据发送给无人机飞控，以使所述无人机飞控将所述连续运行参考站系统的差分数据发送给无人机内部的载波相位差分模组； 其中，所述无人机内部的载波相位差分模组接收所述无人机飞控发送的连续运行参考站系统的差分数据，根据所述连续运行参考站系统的差分数据以及所述无人机内部的载波相位差分模组接收到的卫星信号进行计算，得到无人机位置信息发送给所述无人机飞控。 | G01S19/43
2092 | CN111026150A | 一种利用无人机进行输电线路地质灾害预警系统及方法 | 2019-11-25 | 驳回 | 国网湖北省电力有限公司检修公司 | 本发明提供一种利用无人机进行输电线路地质灾害预警系统及方法，方法包括以下具体步骤：从电力部门获取输电线路的输电线路资料，规划无人机的飞行线路；地面站将无人机的飞行线路输入到无人机的飞行控制单元中；无人机根据规划好的飞行线路沿输电线路进行飞行；激光雷达和高光谱遥感相机分别采集输电线路的激光点云数据和高光谱图像数据；无人机将激光点云数据和高光谱图像数据通过数据传输单元和通信单元传输到地面站的中控系统；激光点云数据和高光谱图像数据进行融合；得到输电线路的灾害预警图。依据激光雷达和高光谱遥感技术及无人机技术的优点，为输电线路通道内的地质灾害隐患排查提供有效的技术支撑。 | 1.一种利用无人机进行输电线路地质灾害预警的方法，其特征在于，包括以下具体步骤： 步骤一.从电力部门获取输电线路的输电线路资料，地面站的中控系统分析输电线路资料，规划无人机的飞行线路； 步骤二.地面站将无人机的飞行线路输入到无人机的飞行控制单元中，放飞无人机； 步骤三.无人机根据规划好的飞行线路沿输电线路进行飞行，同时无人机上携带的激光雷达和高光谱遥感相机开始工作； 步骤四.激光雷达和高光谱遥感相机分别采集输电线路的激光点云数据和高光谱图像数据； 步骤五.无人机将激光点云数据和高光谱图像数据通过数据传输单元和通信单元传输到地面站的中控系统； 步骤六.地面站的中控系统将激光点云数据和高光谱图像数据进行几何校正，并将校正后的激光点云数据和高光谱图像数据进行融合； 步骤七.地面站的中控系统针对融合后的激光点云数据和高光谱图像数据进行数据分析，最终得到输电线路的灾害预警图。 | G05D1/10
2093 | CN111026156A | 一种巡检系统、方法、控制装置、设备和存储介质 | 2019-12-17 | 驳回 | 北京京东乾石科技有限公司 | 本发明实施例公开了一种巡检系统、方法、控制装置、设备和存储介质，该系统可以包括：机场监测装置、机场控制装置和无人机控制装置；其中，机场控制装置用于：当接收到机场监测装置发送的无人机启动指令时，检测无人机是否满足预设巡检条件，并在检测到满足预设巡检条件时，向机场监测装置发送巡检请求消息；当接收到机场监测装置基于巡检请求消息发送的巡检指令时，触发无人机控制装置检测无人机是否满足预设起飞条件；无人机控制装置用于：在检测到满足预设起飞条件时，向机场控制装置发送起飞请求消息，并在接收到机场控制装置基于起飞请求消息发送的起飞指令时，控制无人机起飞并基于预设巡检路线进行巡检，从而实现了无人机的自动巡检。 | 1.一种巡检系统，其特征在于，所述系统包括：机场监测装置、机场控制装置和无人机控制装置； 其中，所述机场控制装置用于：当接收到所述机场监测装置发送的无人机启动指令时，检测无人机是否满足预设巡检条件，并在检测到所述无人机满足预设巡检条件时，向所述机场监测装置发送巡检请求消息；当接收到所述机场监测装置基于所述巡检请求消息发送的巡检指令时，触发所述无人机控制装置检测所述无人机是否满足预设起飞条件； 所述无人机控制装置用于：在检测到所述无人机满足预设起飞条件时，向所述机场控制装置发送起飞请求消息，并在接收到所述机场控制装置基于所述起飞请求消息发送的起飞指令时，控制所述无人机起飞并基于预设巡检路线进行巡检。 | G05D1/10
2094 | CN111026158A | 一种基于雷达的无人机监测平台 | 2019-12-24 | 撤回 | 安徽誉望之子科技有限公司 | 本发明公开了一种基于雷达的无人机监测平台，包括无人机监测平台，所述无人机监测平台下方安装有调节支撑装置，所述无人机监测平台下表面上安装有控制器，所述无人机监测平台上方安装有飞行装置，所述无人机监测平台两侧安装有调节式太阳能发电装置。通过无刷电机带动旋转翼的旋转，从而带动无人机监测平台进行飞行，使无人机监测平台快速的进行布防，从而有效的节约了布防所需的时间，通过旋转套轴与旋转轴的配合带动伸缩套管与伸缩管的伸缩，从而快速的完成柔性太阳能电池组件的收缩，通过将太阳能转化为电能，可以有效的延长工作时间，并且通过柔性太阳能电池组件，可以有效的降低装置本身的重量。 | 1.一种基于雷达的无人机监测平台，包括无人机监测平台(1)，所述无人机监测平台(1)下方安装有调节支撑装置，所述无人机监测平台(1)下表面上安装有控制器(2)，其特征在于，所述无人机监测平台(1)上方安装有飞行装置，所述无人机监测平台(1)两侧安装有调节式太阳能发电装置； 所述飞行装置包括无人机监测平台(1)外侧表面四角处安装有旋翼支管(3)，所述旋翼支管(3)一端安装有电机底座(4)，电机底座(4)内部安装有无刷电机(5)，所述无刷电机(5)的旋转端安装有旋转翼(6)，所述无人机监测平台(1)内部中心处安装有蓄电池箱(7)，所述蓄电池箱(7)内部一侧安装有蓄电池组一(8)，所述蓄电池箱(7)内部另一侧安装有蓄电池组二(9)，所述蓄电池组一(8)上方安装有光伏逆变器(10)，所述蓄电池箱(7)下表面上安装有三坐标相控阵雷达(11)，所述无人机监测平台(1)下方两端安装有高清摄像头(12)； 所述调节式太阳能发电装置包括所述无人机监测平台(1)两侧侧表面两端开有伸缩凹槽(13)，所述伸缩凹槽(13)内安装有微型电机(14)，所述微型电机(14)的旋转端安装有旋转套轴(15)，所述旋转套轴(15)内设有若干旋转轴(16)，所述旋转轴(16)依次套装在旋转套轴(15)内，所述旋转套轴(15)与旋转轴(16)之间通过限位滑块一(17)进行限位，所述旋转轴(16)与旋转轴(16)之间通过限位滑块二(18)进行限位，所述伸缩凹槽(13)内安装有伸缩套管(19)，所述伸缩套管(19)内部设有若干伸缩管(20)，所述伸缩管(20)依次套装在伸缩套管(19)内部，所述其中一个伸缩管(20)与伸缩套管(19)螺纹连接，所述伸缩管(20)与伸缩管(20)之间螺纹连接，所述伸缩管(20)与旋转轴(16)的数量相同，所述相邻两个螺纹连接的伸缩管(20)之间通过限位挡块(21)进行限位转动，所述无人机监测平台(1)两侧侧表面上安装有塑料软布(22)，所述塑料软布(22)上安装有柔性太阳能电池组件(23)，所述塑料软布(22)之间通过轴套(24)和两组塑料轴(25)连接，所述两组塑料轴(25)交错分布，所述其中一组塑料轴(25)的两端安装有塑料套环(26)，所述塑料套环(26)套装在伸缩管(20)上，所述最外端的塑料环(26)与最内端的伸缩管(20)固定连接，所述另一组塑料轴(25)的之间安装有弹性绳(27)，所述弹性绳(27)位于塑料轴(25)的两端。 | G05D1/10
2095 | CN111028378A | 一种用于渔光互补式光伏电站的无人机巡检系统及巡检方法 | 2019-12-10 | 驳回 | 中国电建集团江西省电力建设有限公司 | 本发明公开了一种用于渔光互补式光伏电站的无人机巡检系统及巡检方法，系统包括：地面站和无人机系统，其中，所述无人机系统包括无人机、双相机、GPS定位系统、飞行轨迹控制系统、通信系统和避障测距系统；所述地面站包括飞行轨迹编制模块、通讯模块和数据处理分析模块。本发明利用无人机载的双相机可以清晰采集到光伏板表面的状况，减少了人工操作摄像系统的不稳定性，大大提高了工作效率和巡检工作的质量；另外，能同步检测光伏板的表面的温度状况及定位此时无人机的GPS位置，便于检测人员查找和定位存在缺陷处的光伏板位置。 | 1.一种用于渔光互补式光伏电站的无人机巡检系统，其特征在于，包括地面站和无人机系统，所述无人机系统包括无人机、双相机、GPS定位系统、飞行轨迹控制系统、通信系统和避障测距系统； 所述无人机在地面站的控制下进行飞行巡检工作； 所述双相机包括可见光相机和红外热像仪，所述可见光相机用于采集光伏板表面的图像数据，所述红外热像仪用于收集光伏板表面不同部位的温度数据； 所述GPS定位系统对无人机飞行过程中的位置进行定位及记录； 所述飞行轨迹控制系统用于控制无人机按设定的无人机飞行轨迹和飞行速度进行巡检； 所述通信系统用于将无人机采集到的数据及图像传输至地面站； 所述避障测距系统用于确定光伏板上的净空距离，所述净空距离为无人机中双相机覆盖式拍摄光伏板的安全距离； 所述地面站包括飞行轨迹编制模块、通讯模块和数据处理分析模块； 所述飞行轨迹编制模块负责计算出各个光伏板的中心经度值以编制出无人机飞行轨迹，并根据无人机飞行轨迹的距离设定无人机的飞行速度； 所述通讯模块实现地面站与无人机的实时联系，并且接收无人机传输的图像和数据； 所述数据处理分析模块负责对双相机采集到的图像和数据进行分析，快速准确分析出光伏板的故障点并制定出整改措施。 | G07C1/20
2096 | CN111030749A | 基于北斗的四旋翼无人机中继通信平台 | 2019-12-26 | 驳回 | 中国人民解放军陆军装甲兵学院 | 本发明公开了基于北斗的四旋翼无人机中继通信平台，涉及通信平台领域，地面无人作战系统不仅能代替有人装备完成作战任务，有效地减少部队伤亡，还能显著增强部队的作战能力，受到了各国的重视。由于地面无线信号易受遮挡等因素的影响，有效通讯距离受限，严重影响了地面无人系统的作战效能。本方案基于北斗时空同步的自适应组网通信系统，采用无人机作为通讯中继平台，通过改进无人机飞控系统，让其接收地面控制终端和地面无人作战平台的北斗位置信息和无线信号强度，始终使无人机运行在最优中继位置，不需要地面人员干预。经实物测试证明，该方案有效扩大了地面无人平台的作战距离，提高地面无人系统的作战效能。 | 1.基于北斗的四旋翼无人机中继通信平台，包括地面控制终端、地面作战系统、无人机中继平台和通讯系统，其特征在于：所述通讯系统包括天线24L01、STM32F407单片机、232/TTL和北斗，其中天线24L01通过nRF2401与STM32F407单片机的连接通过SPI接口双向连接，其中232/TTL通过RS-232串口与STM32F407单片机双向连接，其中北斗通过PPS脉冲与STM32F407单片机单向连接； 所述地面控制终端包括操纵台、STM32F407单片机、显示屏、通讯设备和北斗，其中操作台的输出端与STM32F407单片机接收端通过串口单向连接，其中STM32F407单片机输出端和显示屏接收端传输连接，其中通讯设备的输出端与STM32F407单片机的接收端通过串口双向连接，其中北斗通过PPS脉冲与通讯设备的接收端单向连接； 所述无人机中继平台包括北斗、通讯设备和飞控系统，其中飞控系统的输出接收端和通讯系统的输出接收端通过串口双向连接，其中北斗通过PPS脉冲与通讯设备的接收端单向连接； 所述地面作战系统包括北斗、通讯设备、Freescale MK60_VG核心板和履带车，其中北斗通过PPS脉冲与通讯设备的接收端单向连接，其中通讯设备的输出接收端和Freescale MK60_VG核心板的输出接收端通过串口双向连接，其中Freescale MK60_VG核心板的输出端和履带车的信号接收端通过串口单向连接。 | H04B7/185
2097 | CN111031202A | 基于四旋翼的智能拍照无人机、智能拍照系统及其方法 | 2019-11-25 | 驳回 | 长春理工大学 | 本发明适用于无人机的智能拍照技术领域，提供了基于四旋翼的智能拍照无人机、智能拍照系统及其方法，所述基于四旋翼的智能拍照无人机包括四旋翼无人机本体、嵌入在所述四旋翼无人机本体上的实感摄像头、与所述四旋翼无人机本体通过I/O接口连接的语音模块、与所述四旋翼无人机通过I/O接口连接的第一无线通讯模块、以及与所述四旋翼无人机本体通过USB3.0接口连接的主机。本发明实施例提供的基于四旋翼的智能拍照无人机，实现了通过语音和手势控制无人机的飞行、照片及视频拍摄，以提高用户的拍照体验感，而且成本较低，适合大多数消费群体。 | 1.一种基于四旋翼的智能拍照无人机，其特征在于，所述基于四旋翼的智能拍照无人机包括四旋翼无人机本体、嵌入在所述四旋翼无人机本体上的实感摄像头、与所述四旋翼无人机本体通过I/O接口连接的语音模块、与所述四旋翼无人机通过I/O接口连接的第一无线通讯模块、以及与所述四旋翼无人机本体通过USB3.0接口连接的主机； 其中，所述实感摄像头用于获取和识别用户手势指令、以及拍摄获取图像或视频； 所述语音模块用于接收用户语音指令； 所述主机还通过串口与所述实感摄像头相连接，用于识别所述手势指令与语音指令，还用于根据所述手势指令控制拍照、拍摄视频、全景拍摄目标区域图像以及跟踪拍摄区域内的目标物，还用于根据所述语音指令控制四旋翼无人机本体的自检、起飞、降落、返航、悬停、飞行动作、拍照以及拍摄视频，还用于处理、存储拍摄获取的图像或视频； 所述主机还存储有预先录制用于进行控制的用户手势指令库和用户语音指令库，用于分别与所述实感摄像头获取的用户手势以及所述语音模块接收的用户语音进行匹配； 所述第一无线通讯模块用于通过无线连接方式实现所述四旋翼无人机本体与外部进行实时数据传输通讯。 | H04N5/225
2098 | CN210338298U | 一种智能自动撒播无人机 | 2019-04-11 | 未缴年费 | 福州职业技术学院 | 本实用新型涉及农用无人机技术领域，公开了一种智能自动撒播无人机，包括无人机和撒播装置，撒播装置包括物料仓、出料调节机构以及撒播机构，无人机内设有用于控制无人机飞行速度、出料流量以及撒播流量的智能处理芯片和速度传感器，物料仓底部设有出料口，出料口设有流量传感器；出料调节机构包括位于出料口的出料转盘和与出料转盘传动连接的第一驱动电机，第一驱动电机与智能处理芯片电连接，出料转盘上开设有多个倾斜通孔；撒播机构包括位于出料转盘下方的撒播盘和用于驱动撒播盘旋转的第二驱动电机，第二驱动电机与智能处理芯片电连接。本实用新型能够用于颗粒状物料的均匀准确撒播，撒播智能化程度高，有利于帮助提升农业作业要求。 | 1.一种智能自动撒播无人机，包括无人机和所述无人机下方的可拆卸连接地撒播装置，所述撒播装置包括物料仓、出料调节机构以及撒播机构，其特征在于，所述无人机内设有用于控制无人机飞行速度、出料流量以及撒播流量的智能处理芯片和用于实时采集无人机飞行速度并传输至所述智能处理芯片的速度传感器，所述物料仓底部设有出料口，所述出料口设有用于采集所述出料口处出料流量并实时将所述出料流量传输至所述智能处理芯片的流量传感器；所述出料调节机构包括位于所述出料口的出料转盘和与所述出料转盘传动连接的第一驱动电机，所述第一驱动电机与所述智能处理芯片电连接，所述出料转盘上开设有多个倾斜通孔；所述撒播机构包括位于所述出料转盘下方的撒播盘和用于驱动所述撒播盘旋转的第二驱动电机，所述第二驱动电机与所述智能处理芯片电连接。 | B64D1/16
2099 | CN210338301U | 一种无人机农药喷施装置 | 2019-05-06 | 未缴年费 | 宜宾学院 | 本实用新型公开了一种无人机农药喷施装置，包括中心机座、机臂和设置在所述机臂上的机翼，其特征在于，中心机座的底部两侧各固定有起落支架，两个所述起落支架的底部均套接有橡胶减震垫，两个所述起落支架之间设置有支承架，所述支承架设有用于储存农药的储药箱，所述储药箱的上盖连接有竖直设置的电动推杆，所述电动推杆用于推动所述上盖在所述储药箱内上下移动使所述上盖靠近农药液面，每个起落支架均设有伸出所述机翼外的喷洒杆，所述喷洒杆设有输药管和多个喷头，所述多个喷头与所述输药管连接，所述输药管与所述储药箱之间设有施药泵。 | 1.一种无人机农药喷施装置，包括中心机座(1)、机臂(2)和设置在所述机臂(2)上的机翼(3)，其特征在于，中心机座(1)的底部两侧各固定有起落支架(4)，两个所述起落支架(4)的底部均套接有橡胶减震垫(41)，两个所述起落支架(4)之间设置有支承架(5)，所述支承架(5)设有用于储存农药的储药箱(6)，所述储药箱(6)的上盖(7)连接有竖直设置的电动推杆(8)，所述电动推杆(8)用于推动所述上盖(7)在所述储药箱(6)内上下移动使所述上盖(7)靠近农药液面，每个起落支架(4)均设有伸出所述机翼(3)外的喷洒杆(9)，所述喷洒杆(9)设有输药管(63)和多个喷头(91)，所述多个喷头(91)与所述输药管(63)连接，所述输药管(63)与所述储药箱(6)之间设有施药泵(62)。 | B64D1/18
2100 | CN210348290U | 一种基于无人机的配电室环境控制系统 | 2019-07-30 | 未缴年费 | 泉州隆泰科技有限公司 | 本实用新型公开了一种基于无人机的配电室环境控制系统，包括环境采集器、处理器、控制器、环境调节装置、无人机，环境采集器设置于无人机上，借由无人机移动于配电室内以采集配电室的环境参数信息发送至处理器，处理器接收到环境参数信息后进行处理得到环境调控参数发送至控制器，控制器根据环境调控参数控制环境调节装置的运行，本实用新型将环境采集器设置在无人机上，借由无人机移动于配电室内以采集环境参数信息，根据环境参数得到环境调控参数，再根据环境调控参数控制环境调节装置运行，对配电室进行实时检测，不需要安装多个同类的传感器，提高安装量和维护成本，检测数据更准确，为配电室提供洁净干燥的环境，保证电气设备的安全运行。 | 1.一种基于无人机的配电室环境控制系统，其特征在于：包括环境采集器、处理器、控制器、环境调节装置、无人机，所述环境采集器与所述处理器信号连接，所述处理器与所述控制器信号连接，所述控制器与所述环境调节装置信号连接，所述环境采集器设置于所述无人机上，借由所述无人机移动于配电室内以采集配电室的环境参数信息发送至所述处理器，所述处理器接收到所述环境参数信息后进行处理得到环境调控参数发送至所述控制器，所述控制器根据所述环境调控参数控制所述环境调节装置的运行。 | G05D27/02
2101 | US20200117197A1 | 用于无人驾驶飞机的障碍物检测组件，配备有这种障碍物检测组件的无人驾驶飞机和障碍物检测方法 | 2019-10-08 | 放弃 | Parrot Drones | 一种用于旋翼无人机的障碍物检测组件， 包括 : 障碍物检测装置，其具有构造成紧固在所述无人机上的机动化检测旋转支架； 以及由检测旋转支架承载的障碍物检测单元， 障碍物检测单元承载至少一个障碍物检测传感器并具有视线， 以及定向模块，被配置为命令所述检测旋转支架，以便根据承载所述检测旋转支架的所述无人机的运动方向定向所述障碍物检测单元的视线。 | 1. An obstacle detection assembly for a rotary wing drone, the obstacle detection assembly comprising : an obstacle detection device having a motorized detection rotating support configured to be fastened to the drone; andan obstacle detection unit carried by the motorized detection rotating support, wherein the obstacle detection unit bears at least one obstacle detection sensor and has a line of sight; andan orientation module configured to command the motorized detection rotating support so as to orient the line of sight of the obstacle detection unit as a function of a movement direction of the drone bearing the detection rotating support. | G05D1/00
2102 | US20200117219A1 | 无人飞行器 | 2019-11-30 | 放弃 | Rpx Corporation | 一种无人机，包括 : 相机装置，其可配置为使得所述相机装置的视场包括直接在所述无人机上方的空域； 一种可配置为面向上配置的照明装置，以及一种可操作以使该照明装置照亮直接在UAV上方的空域中的物体的控制器。 | 1. A drone, comprising : a controller configured to control an upwards-facing lighting arrangement of the drone to emit flashing, visible light to illuminate airspace directly above the drone based on data received from a control device of a human operator of the drone. | G05D1/10
2103 | US20200117881A1 | 目标检测方法，装置，无人机及农用无人机 | 2019-12-13 | 放弃 | Sz Dji Technology Co Ltd | 一种检测目标信号的方法，包括 : 从检测装置获得检测信号； 该检测装置用于检测无人机周围的目标物体， 从所述检测信号中选择测试信号和相邻信号，根据所述相邻信号确定与所述测试信号对应的信号阈值，以及根据所述信号阈值确定所述测试信号是否包括来自所述目标对象的目标信号。 | 1. A method of detecting target signals, comprising : obtaining detection signals from a detection device, the detection device being to detect a target object around an unmanned aerial vehicle; selecting a test signal and neighboring signals from the detection signals; determining a signal threshold corresponding to the test signal according to the neighboring signals; anddetermining whether the test signal includes a target signal from the target object according to the signal threshold. | G06V20/13
2104 | US20200119434A1 | 控制方法，无人飞行器和计算机可读存储介质 | 2019-12-13 | 放弃 | Sz Dji Technology Co Ltd | 一种辐射方向控制方法，包括 : 获取无人机(UAV)相对于与该无人机通信的控制终端的相对位置； 以及基于所述相对位置驱动所述UAV的天线移动，以使所述天线的最大辐射方向朝向所述控制终端。 | 1. A radiation direction control method comprising : obtaining a relative position of an unmanned aerial vehicle (UAV) relative to a control terminal communicating with the UAV; anddriving, based on the relative position, an antenna of the UAV to move to cause a maximum-radiation direction of the antenna to face toward the control terminal. | H01Q1/28
2105 | CN106933246A | 一种多无人机的复杂任务规划方法 | 2017-03-29 | 未缴年费 | 厦门大学 | 一种多无人机的复杂任务规划方法，涉及无人机。包括飞行任务分解流程、飞行行为库设计流程和XML文件编写流程；所述飞行任务分解流程是针对所执行的多任务进行行为树分解，再将得到的单任务进行行为树分解；所述飞行行为库设计流程是针对单任务中所需的飞行行为，进行基本行为库和自定义行为库设计；所述XML文件编写流程是针对所分解得到的行为树结，利用自定义XML格式语言编写。能够帮助用户进行整个任务过程的规划，按照任务级别进行任务分解，并按照实际条件进行任务执行，解决了多无人机复杂任务的实用问题，该方法具有原理简便、规划灵活、实用性强、执行效果好等优点。 | 一种多无人机的复杂任务规划方法，其特征在于包括以下步骤：1)飞行任务分解；2)飞行行为库设计；3)行为树结构XML文件编写。 | G05D1/10
2106 | CN108557069A | 一种厂内巡逻的无人机 | 2018-03-27 | 未缴年费 | 温州大学瓯江学院; 浙江长江泵业科技有限公司 | 本发明涉及一种厂内巡逻的无人机，其包括顶十字架、与顶十字架外端连接的顶连接架、分布在顶连接架四周的侧支架、设置在侧支架下端的支腿、设置在顶连接架、倒置在顶十字架中心处的控制电机、其上端与控制电机下端传动连接的联轴器、其中心套上端与联轴器下端传动连接的上正旋螺旋桨、位于顶十字架下方且与侧支架中部连接的上侧环形圈、位于上侧环形圈下方且与侧支架中部连接的下侧环形圈、设置在上侧环形圈与下侧环形圈之间的环形轨道、其上端与上正旋螺旋桨中心套下端传动连接的行星齿轮机构；本发明设计合理、结构紧凑且使用方便。 | 1.一种厂内巡逻的无人机，其特征在于：包括顶十字架(4)、与顶十字架(4)外端连接的顶连接架(3)、分布在顶连接架(3)四周的侧支架(2)、设置在侧支架(2)下端的支腿(1)、设置在顶连接架(3)、倒置在顶十字架(4)中心处的控制电机(5)、其上端与控制电机(5)下端传动连接的联轴器(6)、其中心套上端与联轴器(6)下端传动连接的上正旋螺旋桨(7)、位于顶十字架(4)下方且与侧支架(2)中部连接的上侧环形圈(8)、位于上侧环形圈(8)下方且与侧支架(2)中部连接的下侧环形圈(9)、设置在上侧环形圈(8)与下侧环形圈(9)之间的环形轨道(10)、其上端与上正旋螺旋桨(7)中心套下端传动连接的行星齿轮机构、其根部设置在行星齿轮机构外侧壁上且其端部位于在环形轨道(10)内的水平升降舵(11)、其中心轴上端与行星齿轮机构下端传动连接的下方旋螺旋桨(16)、位于下侧环形圈(9)下方且与侧支架(2)下部连接的底部十字架(18)、以及设置在底部十字架(18)中心处且与下方旋螺旋桨(16)的中心轴下端通过轴承连接的底部轴承座(17)，还包括有用于控制本无人机转向的路径规划及避障单元(27)，该路径规划及避障单元(27)固定设置于底部十字架(18)，所述路径规划及避障单元(27)包括控制器、光电编码器以及超声波传感器，所述控制器分别与光电编码器以及超声波传感器电连接，所述超声波传感器用于检测障碍物的位置并反馈信号至控制器，所述控制器进行路径运算以及障碍运算： 所述路径运算包括以下步骤，S1、采用螺旋逻辑路线，假设本无人机的机身长度为a，初次环绕外圈需移动的长宽分别为L、H, 本无人机从外圈向内圈移动的宽度值设为a； S2、将初次测得的区域长、宽值L、H分别与向内圈移动宽度值a相除，商即为长、宽方向上各自所需的巡逻次数，有余数则说明还有一块宽度小于a的矩形局域需要巡逻； S3、利用数学描述，设f={ }分别为本无人机在长、宽方向上的巡逻次数，定义函数表示是否还存在需要清扫的区域，则 ，=0表示巡逻任务完成，而 =1则表示还有区域需要巡逻； 所述障碍运算包括以下步骤，A1、将本无人机的运动平面看做二维平面，与障碍物之间的距离表示为l，设定本无人机遇到障碍物的距离转弯值为k，f(l)为转弯判断值，f(l)为0按当前速度行走，为1则避障转弯，其余则减速，则有 ； A2、在避障转弯后，需回到原有轨迹继续移动，根据弧长和角度的关系，可得， 为两个非相邻支腿(1)之间的固定距离，该值为常数， 分别为两个非相邻支腿(1)的行走距离，该值由光电编码器测得，则 可计算得出。 | B64C27/10
2107 | CN111007864A | 一种基于幕墙的无人机物流终端系统及其控制方法 | 2019-12-16 | 驳回 | 西安中易建科技有限公司 | 一种基于幕墙的无人机物流终端系统及其物流控制方法，包括两块可开合的幕墙面板，幕墙面板通过支撑结构以及开合连接机构连接在建筑主体上，开合连接机构通过伺服电机实现开合；其中一块幕墙面板后的建筑主体内设置有无人机平台，无人机平台上设置有第二无人机感应通信引导部件、无人机充电装置、无人机停落卸货平台、货物传输平台、主控制系统以及无人机起飞触发平台；当无人机进入信号覆盖区域，主控制系统内设定的各硬件进行决策和各部件的统一管理，实现幕墙与无人机的信息交互，完成幕墙打开、停靠、卸货、充电及起飞等一系列动作；本发明填补无人机物流技术及商业链条中的重要环节，具有成本低、效率高、干扰少及易管的优点。 | 1.一种基于幕墙结构的无人机物流终端，其特征在于，包括两块可开合的幕墙面板(1)，幕墙面板(1)通过支撑结构(2)以及开合连接机构(4)连接在建筑主体上，开合连接机构(4)通过固定在建筑主体上的伺服电机(5)实现开合； 在其中一块幕墙面板(1)后的建筑主体内设置有无人机平台(A)，无人机平台(A)上设置有第二无人机感应通信引导部件(6)、无人机充电装置(7)、无人机停落卸货平台(8)、货物传输平台(9)、主控制系统(10)以及无人机起飞触发平台(11)； 所述的支撑结构(2)内设置有第一无人机感应通信引导部件(3)；所述无人机停落卸货平台(8)上设置有无人机降落视频通信引导装置(12)，通过有线或者无线实现与主控制系统10间的通信传输；所述无人机起飞触发平台(11)上设置有触发部件(13)，第一无人机感应通信引导部件(3)、伺服电机5、无人机降落视频通信引导装置(12)和触发部件(13)均与主控制系统(10)实现通信控制。 | G05D1/08
2108 | CN111007868A | 一种无人机自主管控方法 | 2018-10-08 | 撤回 | 成都新越科技有限公司 | 本发明提供一种无人机自主管控方法，包括触摸显示屏、集成控制器、尾翼调向装置、动力装置、动力锂电池和位移矫正装置；触摸显示屏用于手指触摸输入飞行路线的零点和飞行路线和高度，并控制动力装置的开闭和飞行速度；集成控制器用于根据输入飞行路线的零点和飞行路线和高度以及输入飞行路线的零点和飞行路线和高度，并将控制信号传递给尾翼调向装置和动力装置，本发明采用飞机航线调节装置对飞机飞行过程中的方向和高度进行检测校对，并根据是检测结果利用集成控制器控制尾翼调向装置、动力装置进行方向和动力调节，可保证无人机飞行航线的准确性，并及时得到飞行检测数据。 | 1.一种无人机自主管控方法，其特征在于，包括触摸显示屏、集成控制器、尾翼调向装置、动力装置、动力锂电池和位移矫正装置； 触摸显示屏用于手指触摸输入飞行路线的零点和飞行路线和高度，并控制动力装置的开闭和飞行速度； 集成控制器用于根据输入飞行路线的零点和飞行路线和高度以及输入飞行路线的零点和飞行路线和高度，并将控制信号传递给尾翼调向装置和动力装置； 尾翼调向装置根据集成控制器输入方向信号，调节无人机进行方向调节，使飞机按照输入的航线飞行； 动力装置用以为无人机提供动力，并根据集成控制器输入信号，调节动力装装置的转速和飞行高度； 动力锂电池用于为触摸显示屏、集成控制器、尾翼调向装置、动力装置提供电能； 位移矫正装置用于实时监测无人机的位置、高度是否满足航线，若不满足集成控制器及时输入控制尾翼调向装置、动力装置进行飞机高度、方向的航线调节。 | G05D1/10
2109 | CN210310891U | 一种便于加液的农用无人机 | 2019-03-01 | 未缴年费 | 荣姗珊 | 本实用新型公开了一种便于加液的农用无人机，包括外壳主体，所述外壳主体的底端设置有支撑腿，所述外壳主体上设置有电动旋翼，所述电动旋翼共设置有四个，且四个电动旋翼呈环形阵列分布在外壳主体上，所述外壳主体的内侧设置有隔板，所述隔板的一侧设置有电池，所述电池的一侧设置有控制器，本实用新型设置了储药筒和注水管，通过设置的储药筒和注水管使得加药和加水能够分开进行，同时注水管内部设置的过滤网能够过滤水质中的杂质，在加注的过程中，设置的弧形凹槽能够在加水时减少水的溅洒，在药液喷洒完成后，直接加注水即可，更加便捷，通过将储药筒中的药液定量加注到储液箱中，从而使得药液的自动配比，且更加精确。 | 1.一种便于加液的农用无人机，包括外壳主体(4)，所述外壳主体(4)的底端设置有支撑腿(9)，所述外壳主体(4)上设置有电动旋翼(18)，所述电动旋翼(18)共设置有四个，且四个电动旋翼(18)呈环形阵列分布在外壳主体(4)上，其特征在于：所述外壳主体(4)的内侧设置有隔板(7)，所述隔板(7)的一侧设置有电池(5)，所述电池(5)的一侧设置有控制器(6)，所述控制器(6)与电池(5)电性连接，所述控制器(6)的一侧设置有无线收发器(8)，所述无线收发器(8)与控制器(6)电性连接，所述隔板(7)远离电池(5)的一侧设置有储药筒(11)，所述储药筒(11)的顶端设置有注药管(12)，所述储药筒(11)的底端设置有电磁阀(17)，所述电磁阀(17)和电动旋翼(18)均与控制器(6)电性连接，所述储药筒(11)的一侧设置有注水管(15)。 | B64D1/18
2110 | CN210310892U | 一种固定翼无人机用离心式药物雾化喷洒装置 | 2019-06-04 | 未缴年费 | 深圳市飞盒科技有限公司 | 本实用新型公开了一种固定翼无人机用离心式药物雾化喷洒装置，包括固定翼机身，起落架，电动喷药装置，离心式药物喷洒器和斜立撑，本实用新型通过设置离心式药物喷洒器，利用离心力将农药液滴从雾化杯的金属网上0.5mm的细小空洞中甩出，可以精确控制农药液滴大小，使农药液体重复雾化；通过设置固定翼机身，当无人机以5‑10米高度飞越作物上空时，固定翼机身下方的涡流会翻动农作物的叶面，使农药液滴充分沾附在作物全部表面；通过设置电动喷药装置，喷洒水泵由飞控电脑进行控制，在作业区域上空控制农药喷洒，当离开作业区域时停止喷洒，有效的提高了设备智能化程度，保证喷洒药量均匀，防止药液的浪费。 | 1.一种固定翼无人机用离心式药物雾化喷洒装置，其特征在于：该固定翼无人机用离心式药物雾化喷洒装置包括固定翼机身(1)，起落架(2)，电动喷药装置(3)，离心式药物喷洒器(4)和斜立撑(5)，所述的固定翼机身(1)通过螺栓安装在起落架(2)上部；所述的电动喷药装置(3)通过螺栓安装在起落架(2)上，位于固定翼机身(1)的下方；所述的离心式药物喷洒器(4)采用多个，均固定在斜立撑(5)上；所述的斜立撑(5)采用2个，设置为倾斜状，斜立撑(5)设置在起落架(2)的两侧，通过螺栓分别与固定翼机身(1)和起落架(2)连接；所述的固定翼机身(1)的宽度为9900-10000mm。 | B64D1/18
2111 | CN210310897U | 植保无人机防晃药箱 | 2019-08-02 | 未缴年费 | 重庆乐禾无人机有限公司 | 本实用新型公开了一种植保无人机防晃药箱，包括箱体和箱盖，还包括防晃机构，所述防晃机构包括竖直设置在箱体内侧面上的导轨、与导轨上下滑动配合的压板、固定在压板底面上的浮力块、以及设置在压板顶面上并与导轨一一对应的摩擦组件。本实用新型植保无人机防晃药箱，其压板在浮力块及摩擦阻力作用下漂浮在药液液面上，压板与药液液面之间的间隙很小或者间隙为零，这样在无人机飞行过程中，当因飞行姿态、速度等变化硬气药液晃动时，药液液面直接作用于在压板上，而压板的重力及弹簧片与导轨之间的摩擦力能抵消药液作用于压板上的冲击力，从而起到良好的防晃动效果，能很好的消除液面晃动造成无人机飞行失稳的问题。 | 1.一种植保无人机防晃药箱，包括箱体和箱盖，其特征在于：还包括防晃机构，所述防晃机构包括竖直设置在箱体内侧面上的导轨、与导轨上下滑动配合的压板、固定在压板底面上的浮力块、以及设置在压板顶面上并与导轨一一对应的摩擦组件，所述压板的边部与箱体内侧面之间的间隙小于1mm，所述摩擦组件包括固定在底板顶面上并位于导轨两侧的弹簧片和连接导轨两侧弹簧片的螺栓，所述弹簧片在螺栓拉力下压在导轨的侧面上，所述压板的重力大于弹簧片与导轨之间摩擦阻力的部分由浮力块产生的浮力平衡。 | B64D1/18
2112 | CN210310898U | 折叠式喷药杆植保无人机 | 2019-08-02 | 未缴年费 | 重庆乐禾无人机有限公司 | 本实用新型公开了一种折叠式喷药杆植保无人机，包括喷药杆，所述喷药杆由固定在机架上的中间段、通过转接组件与连接在中间段左侧和右侧的偏转段，转接组件包括转向接头和止转器，转向接头包括设置在中间段上的固定头、以及通过竖向轴铰接在固定头上的活动头；止转器包括套在偏转段上并与偏转段转动配合的上夹板和下夹板，所述上夹板和下夹板上设置有与中间段连接的弧形夹持口，且上夹板和下夹板的端部通过螺栓连接。本实用新型折叠式喷药杆植保无人机，其喷药杆由三段组成，位于中间段两侧的偏转段在松开止转器的情况下能够偏转折叠，使得需要转移运输无人机时，能将喷药杆折叠以减小其占用的空间，方便了无人机的转移运输。 | 1.一种折叠式喷药杆植保无人机，包括机架，所述机架上设置有水平支撑板，所述水平支撑板上设置有药箱和水泵，所述机架上还设置有喷药杆，所述喷药杆上设置有高压喷嘴，所述药箱上设置有吸药管，所述吸药管的一端位于药箱内侧，吸药管的另一端位于药箱外侧，所述水泵的进水口通过带有快速接头的软管与吸药管连接，水泵的出水口通过软管与各高压喷头连接；其特征在于： 所述喷药杆由固定在机架上的中间段、通过转接组件与连接在中间段左侧和右侧的偏转段，所述转接组件包括转向接头和止转器，所述转向接头包括设置在中间段上的固定头、以及通过竖向轴铰接在固定头上的活动头，所述活动头上设置有与偏转段连接的连接孔； 所述止转器包括套在偏转段上并与偏转段转动配合的上夹板和下夹板，所述上夹板和下夹板上设置有与中间段连接的弧形夹持口，且上夹板和下夹板的端部通过螺栓连接。 | B64D1/18
2113 | CN210310899U | 底压式快拆药箱植保无人机 | 2019-08-02 | 未缴年费 | 重庆乐禾无人机有限公司 | 本实用新型公开了一种底压式快拆药箱植保无人机，包括机架、水平支撑板和压紧机构，水平支撑板的后侧边部设置有与药箱后侧面配合的限位挡板；药箱还包括水平设置在其左右侧面下部的梯形定位柱，梯形定位柱为前端大后端小、且竖向截面为梯形，而且梯形定位柱的顶面为倾斜面，所述梯形定位柱的小端朝向药箱的前侧，梯形定位柱的大端朝向药箱的后侧。本实用新型底压式快拆药箱植保无人机，通过转动螺纹套即可固定或松开药箱，药箱的拆装快捷方便，解决了现有无人机药箱采用螺栓连接拆装费时费力的技术问题。 | 1.一种底压式快拆药箱植保无人机，包括机架和药箱，其特征在于： 所述机架上设置有放置药箱的水平支撑板，所述水平支撑板的后侧边部设置有与药箱后侧面配合的限位挡板； 所述药箱还包括水平设置在其左右侧面下部的梯形定位柱，所述梯形定位柱为前端大后端小、且竖向截面为梯形，而且梯形定位柱的顶面为倾斜面，所述梯形定位柱的小端朝向药箱的前侧，梯形定位柱的大端朝向药箱的后侧； 所述底压式快拆药箱植保无人机还包括与梯形定位柱配合的压紧机构，所述压紧机构包括竖直固定在水平支撑板上的导向柱、设置在导向柱上并与其上下滑动配合的压板、套在导向柱上且上端顶在压板上的弹簧、竖直固定在水平支撑板上且向上穿过压板中部的螺杆、以及与螺杆螺纹配合用于推动压板下移的螺纹套，所述压板的底侧设置有与梯形定位柱的顶面平行的定位斜面。 | B64D1/18
2114 | KR1020200038364A | 全轮转向系统地面导航机器人与多直升机无人机的总控系统接口 | 2018-10-02 | 驳回 | Foundation For Research And Business Seoul National University Of Science And Technology | 是单飞行器的单通信接口()，类型2的无人机，(和部分)自由移动和，旋转方向分别用于轴内，移动和轴内移动。 和]一个实施例(Wi-Fi， 本发明涉及一种多)直升机型无人机， 提高(5g， LTE， 2.4GHz RF)轴移动和便携IC， 复式飞行器的IC轴运动，类型(10)， 无人机， (30)， Z(20)， 3， 和(50)， (40)， (60)， 分别 三轴中， 用于驱动移动机器人的操纵杆使用A轴机器人型无人驾驶机和三轴机器人型无人驾驶机，用于控制Z轴多旋翼3-X，Y型无人驾驶机的运动速度，使用Z轴两轴移动机，电话和两Z轴转轴。 70%。 两个轴两轴旋转功能被用于三轴轴颈和多旋翼式无人机中的每一个， 一种单-2.4GHz RF，5G，LTE，轴向移动型和Wi-Fi，使用两轴三轴三轴旋转功能作为单直升机型或三轴摆动型无人机(两轴机器人)的单直升机型无人机。 )KIPO&WIPO&WIPO&WRERN使用两轴两轴三轴， 本发明的目的是提供一种用于地面移动机器人或具有80%不同通信的多直升机型无人机的集成控制系统的接口装置， 通过与常规相比IC增强的发送/接收分组控制， RGB，以及通过接收地面移动机器人的数据，位置数据和通过接收主显示单元和辅助显示单元的位置，数据从双直升机型无人机发送的80%摄像机图像数据而用于多直升机型无人机的集成控制系统。 | 1. Formed of a lid structure, for each device protected from external force and supporting the main body (10) and, the interior space of the main body positioned on a side, one power supply switch (On) of the drive, and each device to supply power, power supply switch (Off) driving off, turning off the supply of power to each device for a rechargeable battery unit (20) and, when viewed in a plan view, the right side of the lower cover part positioned on a side, through the user's right hand on the ground robot, drontal X copter type of multi axis movement, axial movement Y, Z turning function to be performed 3 axis and the axis joystick portion (30), when viewed in a plan view, the left side of the lower cover part positioned on a side, through the user's left on the ground speed of movement of the robot or accelerate or decelerate, drontal Z type multi copter accelerate or decelerate the rotation of the genus Z axial movement axis slide lever portion (40) and, the interior space of the main body are located on the other side, the robot and the ground in the same manner as drontal multi copter type of communication interface communication by selecting, on the ground with the robot and Drontal multi copter 5G, LTE, zigbee, 2. 4Ghz RF, Bluetooth communication, any one or two or more Wi field Fi selected wireless communication interface network to the wireless communication interface unit (50) and formed, a charging battery parts, 3 parts axis joystick, a slide lever Z axial movement, part which is connected to a wireless communication interface, the overall operation of each device while controlling the, axial movement of the 3 axis joystick X, Y axis movement, Z shaft rotation signal and, axial movement of the slide lever Z Z axis movement and acceleration (deceleration) rising (falling) on the ground robot signal, is controlled so as to send copter drontal multi type and, on the ground robot, drontal copter type multi transmitted from the camera image data with image data of the thermal camera RGB, location data to receive a smart control section (60) that controls said robot of the steering system is a total ring on the ground, copter drontal multi type for the interface device for an integrated steering system. | G05D1/00
2115 | CN110979689A | 一种农业用无人机打药装置 | 2019-12-20 | 驳回 | 洛阳福格森机械装备有限公司 | 本发明公开了一种农业用无人机打药装置，包括无人机主体、单片机和储药箱，单片机设置在无人机主体的下端一侧，所述储药箱的上端设有控制其转动的驱动机构，储药箱由盖头、上柱腔、中间腔、下柱腔和第一出液孔组成，所述上柱腔的上端设有开口且通过盖头密封，上柱腔和下柱腔之间连通有中间腔，中间腔为外凸的椭圆形结构，中间腔与下柱腔的外侧面均布有若干第一出液孔，储药箱的外侧面转动连接有挡罩，挡罩用来控制第一出液孔的开启和闭合，挡罩的下端设有控制其转动的旋转机构，本农业用无人机打药装置可以只通过设置药箱就可以实现农药的混合和喷洒功能，有效的减轻的无人机的负载，提高了无人机的使用寿命。 | 1.一种农业用无人机打药装置，包括无人机主体(1)、单片机(2)和储药箱(4)，单片机(2)设置在无人机主体(1)的下端一侧，其特征在于：所述储药箱(4)的上端设有控制其转动的驱动机构(3)，储药箱(4)由盖头(401)、上柱腔(402)、中间腔(403)、下柱腔(405)和第一出液孔(404)组成，所述上柱腔(402)的上端设有开口且通过盖头(401)密封，上柱腔(402)和下柱腔(405)之间连通有中间腔(403)，中间腔(403)为外凸的椭圆形结构，中间腔(403)与下柱腔(405)的外侧面均布有若干第一出液孔(404)，储药箱(4)的外侧面转动连接有挡罩(5)，挡罩(5)用来控制第一出液孔(404)的开启和闭合，挡罩(5)的下端设有控制其转动的旋转机构(6)，单片机(2)的输出端分别与驱动机构(3)和旋转机构(6)的输入端电连接。 | B64D1/18
2116 | CN110979716A | 一种舰载垂直起降侦查校射无人机姿态舰机协同导引方法 | 2019-11-05 | 驳回 | 西安羚控电子科技有限公司; 中国电子科技集团公司第五十四研究所; 中国人民解放军海军大连舰艇学院 | 本发明公开了一种舰载垂直起降侦查校射无人机姿态舰机协同导引方法，具体包括如下步骤：步骤1，设置红外合作靶标；步骤2，获取红外靶标的图像；步骤3，提取红外靶标的图像坐标信息，并与惯性测量信息融合，计算出飞行参数；步骤4，根据步骤3所得结果，确定舰载机着舰导引参数，完成进场着舰。本发明解决了目前采用人工遥控方式进行着舰导引存在的着舰过程困难、安全性低的问题。 | 1.一种舰载垂直起降侦查校射无人机姿态舰机协同导引方法，其特征在于：具体包括如下步骤： 步骤1，设置红外合作靶标； 步骤2，获取红外靶标的图像； 步骤3，提取红外靶标的图像坐标信息，并与惯性测量信息融合，计算出飞行参数； 步骤4，根据步骤3所得结果，确定舰载机着舰导引参数，完成进场着舰。 | B64F1/18
2117 | CN110979717A | 一种舰载垂直起降侦察较射无人机新型便携信标方法 | 2019-11-05 | 驳回 | 西安羚控电子科技有限公司; 中国电子科技集团公司第五十四研究所; 中国人民解放军海军大连舰艇学院 | 本发明公开了一种舰载垂直起降侦察较射无人机新型便携信标方法，具体包括如下步骤：具体包括如下步骤：步骤1，分别在旋翼模式下和固定翼模式下点击发送归航指令；步骤2，分别在旋翼模式下和固定翼模式下点击发送降落指令。本发明解决了现有技术中存在的导航精度不足、无法移动跟随降落的问题。 | 1.一种舰载垂直起降侦察较射无人机新型便携信标方法，其特征在于：具体包括如下步骤： 步骤1，分别在旋翼模式下和固定翼模式下点击发送归航指令； 步骤2，分别在旋翼模式下和固定翼模式下点击发送降落指令。 | B64F1/20
2118 | CN110989652A | 一种利用激光雷达进行无人机仿地飞行的方法 | 2019-11-05 | 驳回 | 北京金景科技有限公司; 江西核工业测绘院; 扬州金景航空科技有限公司 | 本发明涉及一种利用激光雷达进行无人机仿地飞行的方法，该方法包括：通过传感器激光雷达采集激光雷达数据；通过雷达内部计算机利用所述激光雷达数据激光进行建模；计算机分析模型数据，计算远端区域和近端区域距离和高度；对激光雷达数据远端区进行第一次判断，预存位置和相对高程数据，近端区内对上一位置远端区数据第二次判断；根据上述判断确认无人机所需要的执行动作，传输指令令无人机做出相应动作，使飞行高度相对于地表始终保持在固定高度值。通过本发明方法能够实时利用激光雷达采集的数据单次实时建模进行等高度的仿地飞行。 | 1.一种利用激光雷达进行无人机仿地飞行的方法，其特征在于，包括： 通过传感器激光雷达采集激光雷达数据； 通过雷达内部计算机利用所述激光雷达数据激光进行建模； 计算机分析模型数据，计算远端区域和近端区域距离和高度；对激光雷达数据远端区进行第一次判断，预存位置和相对高程数据，近端区内对上一位置远端区数据第二次判断； 根据上述判断确认无人机所需要的执行动作，传输指令令无人机做出相应动作，使飞行高度相对于地表始终保持在固定高度值。 | G05D1/10
2119 | CN110989655A | 一种舰载侦察较射无人机起降阶段目标跟踪方法 | 2019-11-05 | 驳回 | 西安羚控电子科技有限公司; 中国电子科技集团公司第五十四研究所; 中国人民解放军海军大连舰艇学院 | 本发明公开了一种舰载侦察较射无人机起降阶段目标跟踪方法，具体包括如下步骤：步骤1，建立基于角度信息的目标运动分析算法数学模型，在目标定位中，将无人机此时的坐标作为相对地理坐标系的原点，X轴指向东，Y轴指向北，Z轴垂直XY平面指向天顶；步骤2，测定目标方位角和目标俯仰角；步骤3，构建极小化目标函数；步骤4，求得目标的实时距离D。本发明通过舰载无人机对目标的角度测量信息，对陆上、海上运动目标进行运动要素求解，精度满足舰载无人机对目标的定位跟踪要求。 | 1.一种舰载侦察较射无人机起降阶段目标跟踪方法，其特征在于：具体包括如下步骤： 步骤1，建立基于角度信息的目标运动分析算法数学模型，在目标定位中，将无人机此时的坐标作为相对地理坐标系的原点，X轴指向东，Y轴指向北，Z轴垂直XY平面指向天顶； 步骤2，测定目标方位角和目标俯仰角； 步骤3，构建极小化目标函数； 步骤4，求得目标的实时距离D。 | G05D1/10
2120 | CN110989657A | 一种基于无人机红外检测的中杆塔巡检方法 | 2019-11-15 | 驳回 | 国网河南省电力公司洛阳供电公司; 国家电网有限公司 | 针对现有技术中没有针对电力设备巡检的标准的问题，本发明提供一种基于无人机红外检测的中杆塔巡检方法，以无人机的起降点为准，先检测靠近起降点的一侧；在巡检时，首先从下至上对中杆塔一侧进行巡检，然后从中杆塔顶部越过，再从上至下巡检，完成巡检过程。本发明根据中杆塔的外形，将无人机的巡检路线设置为以无人机的起降点为准，先检测靠近起降点的一侧；在巡检时，首先从下至上对中杆塔一侧进行巡检，然后从中杆塔顶部越过，再从上至下巡检，完成巡检过程，从而节省了巡检步骤，而且无遗漏。再巡检过程中，对巡检处采取多角度拍照的方式，减小漏拍的可能性，最终提升巡检结果的准确性。 | 1.一种基于无人机红外检测的中杆塔巡检方法，其特征在于，以无人机的起降点为准，先检测靠近起降点的一侧；在巡检时，首先从下至上对中杆塔一侧进行巡检，然后从中杆塔顶部越过，再从上至下巡检，完成巡检过程。 | G05D1/10
2121 | CN110989659A | 一种无人机飞行控制方法及其装置 | 2019-11-19 | 撤回 | 深圳市方斯精密科技有限公司 | 本发明公开了一种无人机飞行控制方法及其装置，包括以下步骤：确定无人机周围的风速和风向，并通过GPS测量无人机的经、纬度信息并发送至中心处理器；方向传感器测量无人机机身相对于预设航道的偏移值和方向信息发送至中心处理器；中心处理器接收到无人机的经、纬度信息、无人机周围的风速和风向以及无人机机身相对于预设航道的偏移值和方向信息，重新计算无人机的航行信息并发送至无人机，本发明可以实时检测无人机航行时的风向和风速，并根据无人机此时是否偏离预设航线，进行适当的调整。 | 1.一种无人机飞行控制方法，其特征在于：包括以下步骤： 确定无人机周围的风速和风向，并通过GPS测量无人机的经、纬度信息并发送至中心处理器； 方向传感器测量无人机机身相对于预设航道的偏移值和方向信息发送至中心处理器； 中心处理器接收到无人机的经、纬度信息、无人机周围的风速和风向以及无人机机身相对于预设航道的偏移值和方向信息，重新计算无人机的航行信息并发送至无人机。 | G05D1/10
2122 | CN110989663A | 一种对无人机进行控制的方法及系统 | 2019-11-26 | 驳回 | 中国电力科学研究院有限公司; 国家电网有限公司; 国网四川省电力公司检修公司 | 本发明公开了一种对无人机进行控制的方法及系统，其中方法包括：确定无人机的运行环境的风险指标，获取所述风险指标数值；基于所述风险指标数值，利用无人机运行风险数学模型对所述无人机的运行环境进行风险评估，获取风险评估结果；匹配与所述无人机的风险评估结果相对应的所述无人机的控制策略，根据所述控制策略，对所述无人机进行控制。 | 1.一种对无人机进行控制的方法，所述方法包括： 确定无人机的运行环境的风险指标，获取所述风险指标数值； 基于所述风险指标数值，利用无人机运行风险数学模型对所述无人机的运行环境进行风险评估，获取风险评估结果； 匹配与所述无人机的风险评估结果相对应的所述无人机的控制策略，根据所述控制策略，对所述无人机进行控制。 | G05D1/10
2123 | CN110989666A | 一种用于线路巡检的无人机系统及其控制方法 | 2019-12-06 | 驳回 | 国网山东省电力公司日照供电公司 | 本发明提出的一种用于线路巡检的无人机系统及其控制方法，包括：监控平台和无人机本体，所述监控平台和无人机本体无线连接，监控平台向无人机本体下达巡检任务，并接收无人机本体获取的巡检信息。本发明能够实现输电线路巡检智能化，电力服务人员可通过远程控制无人机对巡检区域内输电线路的运行情况实时监控和缺陷预判。 | 1.一种用于线路巡检的无人机系统，其特征在于，包括：监控平台和无人机本体，所述监控平台和无人机本体无线连接，监控平台向无人机本体下达巡检任务，并接收无人机本体获取的巡检信息；所述无人机本体包括： 通信单元，用于接收监控平台下达的巡检任务； 交互单元，用于接收并识别监控平台的语音信息，并将语音信息对应的巡检信息上传至监控平台； 导航单元，用于根据所述巡检任务生成移动路线，并在巡检完成后生成巡检区域的仿真电子地图； 标识单元，用于在所述仿真电子地图中的易发生线路损伤点设置电子标识，并将具体位置信息和标识完成的仿真电子地图发送至监控平台； 驱动单元，用于根据所述移动路线将无人机本体移动至巡检位置； 巡检单元，用于对所述待巡检的输电线路执行监控平台下达的巡检任务。 | G05D1/10
2124 | CN110989671A | 一种基于无人机的输电线路及杆塔拍摄系统及方法 | 2019-12-11 | 驳回 | 中国南方电网有限责任公司超高压输电公司大理局 | 本发明涉及输电线路维护设备领域，具体而言，涉及一种基于无人机的输电线路及杆塔拍摄系统及方法。一种基于无人机的输电线路及杆塔拍摄系统，其特征是：包括无人机系统和地面控制系统。无人机系统包括飞行组件、定位模块、测温模块、避障模块、控制单元、通讯模块和云台组件。使用时，无人机根据飞行指令飞行并在预定拍摄点拍摄杆塔和电线的关键部位。在飞行过程中，测温模块不断的监测沿线的电线或电塔是否有温度过高的异常情况。若存在，控制单元控制无人机悬停，并控制云台组件拍摄高温异常的部位。避障模块监测飞行前方是否有障碍物，控制单元根据避障模块监测的结果控制无人机飞行，避免无人机与障碍物相撞。 | 1.一种基于无人机的输电线路及杆塔拍摄系统，其特征是：包括无人机系统和地面控制系统；无人机系统包括飞行组件、定位模块、测温模块、避障模块、控制单元、通讯模块和云台组件； 地面控制系统根据杆塔信息生成飞行指令；飞行指令包括飞行路径、拍摄点和拍摄角度；地面控制系统还将飞行指令通过无线发送至通讯模块；地面控制系统还用于接收通讯模块的图像信号并显示拍摄所得的图像； 定位模块用于定位并将位置信息发送至控制单元； 飞行组件用于接收控制单元的飞行信号并根据飞行信号动作，进而控制无人机的进退、升降、转向和悬停； 测温模块用于检测杆塔及电线温度并将温度值发送至控制单元； 避障模块用于监测飞行前方是否有障碍物并将障碍物情况发送至控制单元； 通讯模块用于无线连接控制单元和地面控制系统，以使控制单元和地面控制系统双向通信； 云台组件用于接收控制单元的拍摄信号并根据拍摄信号拍摄杆塔；云台组件还将拍摄所得的图像信号发送至控制单元； 控制单元根据杆塔及电线的温度值判断杆塔及电线的正常情况；控制单元还用于接收通信模块的飞行指令并结合位置信息、杆塔及电线的正常情况和障碍物情况生成飞行信号和拍摄信号；控制单元还通过通信模块将图像信号发送至地面控制系统。 | G05D1/10
2125 | CN110989672A | 一种基于无人机的输电线路故障实时检测系统及其巡检方法 | 2019-12-12 | 撤回 | 国网黑龙江省电力有限公司七台河供电公司; 东北电力大学 | 本发明涉及一种基于无人机的输电线路故障实时检测系统及其巡检方法，所述系统包括：飞行终端、数据通信终端和显示终端，所述飞行终端、数据通信终端、显示终端依次电连接，使飞行终端通过数据通信终端与显示终端实现无线信号通讯。能够实现无人机对架空电缆的实时巡检处理，改善巡检效率, 获得全面而精确的故障点图像，实时性好、准确性高，有效的减轻巡检人员的劳动强度，全面提升设备运维工作效率和电网防灾减灾能力。其巡检方法科学合理，适用性强，效果佳。 | 1.一种基于无人机的输电线路故障实时检测系统，其特征是，它包括：飞行终端、数据通信终端和显示终端，所述飞行终端、数据通信终端、显示终端依次电连接，使飞行终端通过数据通信终端与显示终端实现无线信号通讯。 | G05D1/10
2126 | CN210275644U | 植保无人机顶压式快拆药箱 | 2019-08-02 | 未缴年费 | 重庆乐禾无人机有限公司 | 本实用新型公开了一种植保无人机顶压式快拆药箱，包括箱体和箱盖，所述箱体的口部边缘设置有凸缘，所述箱盖上设置有与箱体口部凸缘配合的限位槽；还包括用于升降箱盖的升降调节机构，升降调节机构包括竖直设置在箱盖顶面中部的螺柱，螺柱的外表上布置有导向凹槽，导向凹槽中设置有与其滑动配合的直导轨，直导轨的上端固定设置有用于与无人机机架连接的接头柱，所述接头柱的外圆面上设置有环形槽；所述升降调节机构还包括套在螺柱和接头柱上的调节套。本实用新型通过旋转调节套升降箱盖，即可方便快捷的将箱体固定或从机架上拆下，解决了现有无人机药箱采用螺栓连接拆装费时费力的技术问题。 | 1.一种植保无人机顶压式快拆药箱，包括箱体和箱盖，其特征在于： 所述箱体的口部边缘设置有凸缘，所述箱盖上设置有与箱体口部凸缘配合的限位槽； 所述植保无人机顶压式快拆药箱还包括用于升降箱盖的升降调节机构，所述升降调节机构包括竖直设置在箱盖顶面中部的螺柱，所述螺柱的外表上均匀布置有至少两道沿螺柱轴向延伸的导向凹槽，所述导向凹槽中设置有与其滑动配合的直导轨，所述直导轨的上端固定设置有用于与无人机机架连接的接头柱，所述接头柱的外圆面上设置有环形槽； 所述升降调节机构还包括套在螺柱和接头柱上的调节套，所述调节套的内孔由与螺柱配合的螺孔段和与接头柱配合的光孔段组成，所述调节套的光孔段与接头柱转动配合，且调节套的圆周上均匀布置有至少两颗限位销，所述限位销的前端伸入环形槽中并与环形槽滑动配合。 | A01M7/00
2127 | CN210284613U | 一种新型通风农药箱植保无人机 | 2019-04-22 | 未缴年费 | 阜阳师范学院 | 本实用新型公开了一种新型通风农药箱植保无人机，包括主农药箱和喷洒农药箱，所述主农药箱侧面安装有农药箱卡扣，所述农药箱卡扣与上方控制系统相扣，所述控制系统与螺旋桨支架相连，所述螺旋桨支架下方安装有弹簧减震架，所述螺旋桨支架一端安装有螺旋桨，所述主农药箱正下方安装有农药输出管道开关口，所述农药输出管道开关口与农药输出软管相连，所述农药输出软管与喷洒农药箱相连，所述喷洒农药箱侧面设计有通风口，所述喷洒农药箱底部安装有农药喷洒口，所述喷洒农药箱下方安装有无填充圆柱封闭管道，所述无填充圆柱封闭管道底部安装有耐磨防滑垫。该种新型通风农药箱植保无人机，结构紧凑，制作方便，更适合在复杂路面上的停靠和起飞。 | 1.一种新型通风农药箱植保无人机，包括主农药箱(6)和喷洒农药箱(5)，其特征在于： 所述主农药箱(6)侧面安装有农药箱卡扣(7)，所述农药箱卡扣(7)与上方控制系统(3)相扣，所述控制系统(3)与螺旋桨支架(2)相连，所述螺旋桨支架(2)下方安装有弹簧减震架(4)，所述螺旋桨支架(2)一端安装有螺旋桨(1)，所述主农药箱(6)正下方安装有农药输出管道开关口(10)，所述农药输出管道开关口(10)与农药输出软管(9)相连，所述农药输出软管(9)与喷洒农药箱(5)相连，所述喷洒农药箱(5)侧面设计有通风口(8)，所述喷洒农药箱(5)底部安装有农药喷洒口(11)，所述喷洒农药箱(5)下方安装有无填充圆柱封闭管道(12)，所述无填充圆柱封闭管道(12)底部安装有耐磨防滑垫(13)。 | B64D1/18
2128 | CN210293276U | 基于无人机的变电站运行环境监测系统 | 2019-04-16 | 未缴年费 | 张睿 | 本实用新型涉及监控系统技术领域，尤其涉及基于无人机的变电站运行环境监测系统，包括地面监测云系统和基于无人机的环境监测系统；所述环境监测系统包括主处理器模块与该主处理器模块相连的各传感器检测单元和通信模块，其中所述传感器检测单元用于测量监测数据并将数据信息发送至主处理器模块；所述主处理器模块用于将监测数据信息通过通信模块发送至地面监测云系统；所述地面监测云系统用于接收分析监测数据以及发布预警信息；所述传感器检测单元包括安装于无人机内的温度传感器、烟气传感器和湿度传感器，实现了提前预警，指导进行相应的安全防范工作，保证了变电站的平稳、安全的运行，以及对变电站的环境进行全天候的监控、对监测数据的智能分析和灾害的提前预警。 | 1.基于无人机的变电站运行环境监测系统，其特征在于：包括地面监测云系统和基于无人机的环境监测系统；所述环境监测系统包括主处理器模块与该主处理器模块相连的各传感器检测单元和通信模块，其中所述传感器检测单元用于测量监测数据并将数据信息发送至主处理器模块；所述主处理器模块用于将监测数据信息通过通信模块发送至地面监测云系统；所述地面监测云系统用于接收分析监测数据以及发布预警信息；所述传感器检测单元包括安装于无人机内的温度传感器、烟气传感器和湿度传感器。 | G01D21/02
2129 | KR1020180111065A | 无人飞行器的位置信息和其控制方法 | 2017-03-31 | 驳回 | Samsung Electronics Co Ltd | 根据(uav)为无人飞机的一个实施例中，壳体，至少一部分所述外壳触觉传感器，其布置在前表面，至少一个电机，所述至少一个马达，其联接于各螺旋桨，和所述至少一个马达耦合到所述触觉传感器电连接，所述至少一个电机可犁的处理器数目。所述触觉传感器，设置触觉传感器数量的所述外壳1的侧表面上，所述触觉传感器设置在所述前表面下2的数，3可设置在所述壳体前表面侧和所述触觉传感器。该处理器。所述至少一个电机，所述无人飞机进行良好的PE[PE]的环第1位和数量，所述1号触觉传感器检测的触觉传感器上的触摸或所述2的数，第一数量的用于垂直运动，从而，当检测到所述水平移动到号码没有触摸触摸传感器的所述数量为3和数，所述1号根据所述检测到的触摸位置确定不同数量的2，所述2位可操作以执行所述至少一个电动机是处于良好[PE[PE]的环，所述无人机可设定数为[E[e]，另外规格的各种实施例允许例如通过搜索。 | 1. Wherein the uav (UAV : unmanned aerial vehicle), housing; disposed on a surface of at least a portion of the tactile sensor; at least one motor; the at least one motor connected to each propeller; and the tactile sensor and the at least one motor being electrically connected, at least one motor for controlling the processor; and, wherein the tactile sensor, disposed on the upper surface of the housing 1 the tactile sensor, wherein the first housing 2 disposed on a surface of a lower side of the tactile sensor, and a second side of the housing 3 is disposed on a surface comprises a tactile sensor, said processor, wherein the unmanned aircraft to perform a first operation in the 1 position of the at least one hover control the motor, wherein the first tactile sensor or tactile sensor 1 2 in which the touch is detected, and for releasing the limited vertical movement, wherein when a touch is detected in a tactile sensor 3 for horizontal movement restriction is released and, based on the detected touch location that is different from the first position 1 and 2 to determine a second, hovering UAV 2 in said first position to execute the operation of the motor so as to control the at least one set, the UAV. | B64C39/02
2130 | US20200110405A1 | 参数处理方法，装置，机器可读存储介质及系统 | 2019-12-04 | 放弃 | Sz Dji Technology Co Ltd | 一种用于无人机(“UAV”)的参数处理方法，包括从控制设备接收消息，该消息携带参数标识和接口信息。 所述参数处理方法还包括确定与所述参数标识对应的参数信息和与所述接口信息对应的功能类型。 所述参数处理方法还包括基于所述参数信息执行与所述功能类型相对应的操作。 | 1. A parameter processing method for an unmanned aerial vehicle (“UAV”), comprising : receiving a message from a control device, the message carrying a parameter identification and interface information; determining parameter information corresponding to the parameter identification and a function type corresponding to the interface information; andexecuting an operation corresponding to the function type based on the parameter information. | G05D1/00
2131 | US20200110424A1 | 无人机的地理围栏 | 2019-10-01 | 放弃 | Real Estate Portal Usa Llc | 根据一个实施例的用于对无人机进行地理定位的方法包括 : 接收对与无人机的运动相关联的无人机的一个或多个控制输入， 其中所述一个或多个控制输入在发送到所述无人机之前由所述移动设备接收， 检索识别无人飞行器在其中操作的陆地包裹的地理边界的包裹数据， 确定无人机与陆地包裹边界之间的距离， 响应于确定所述距离在阈值距离内，减小与所述一个或多个控制输入相关联的速度值以生成一个或多个修改的控制输入，以及将所述一个或多个修改的控制输入发送到所述无人机。 | 1. A method for geofencing an unmanned aerial vehicle, the method comprising : receiving, by a mobile device, one or more control inputs to the unmanned aerial vehicle associated with movement of the unmanned aerial vehicle, wherein the one or more control inputs are received by the mobile device prior to transmittal to the unmanned aerial vehicle; retrieving, by the mobile device, parcel data that identifies geographical boundaries of the land parcel within which the unmanned aerial vehicle is operating; determining, by the mobile device, a distance between the unmanned aerial vehicle and a boundary of the land parcel; reducing, by the mobile device, a speed value associated within the one or more control inputs to generate one or more modified control inputs in response to determining that the distance is within a threshold distance; andtransmitting, by the mobile device, the one or more modified control inputs to the unmanned aerial vehicle. | G05D1/08
2132 | US20200110425A1 | 一种无人机控制方法及无人机 | 2019-12-04 | 放弃 | Sz Dji Technology Co Ltd | 提供了一种包括控制器的无人机。 所述控制器被配置为确定所述无人机与所述无人机正下方的地面反射器之间的第一相对高度以及所述无人机与所述无人机前方的地面反射器之间的第二相对高度。 然后，所述控制器至少根据所述第一相对高度和所述第二相对高度来确定用于反映前部地形变化的组合相对高度。 基于所确定的组合相对高度，控制器进一步调整无人机的飞行姿态。 | 1. An unmanned aerial vehicle, comprising : a controller, the controller being configured to : determine a first relative height between the unmanned aerial vehicle (UAV) and a ground reflector directly below the UAV and a second relative height between the UAV and a ground reflector ahead the UAV; determine, according to at least the first relative height and the second relative height, a combined relative height for reflecting a front terrain change; andcontrol a flight attitude of the UAV according to the combined relative height. | G05D1/08
2133 | US20200111373A1 | 自主任务动作改变 | 2019-11-27 | 放弃 | Firmatek Software, Llc | 一种无人机，包括摄像机，一个或多个传感器，存储定义总体任务的第一指令的存储器，以及存储一个或多个任务提示的存储器。 所述车辆还包括一个或多个处理器，所述一个或多个处理器被配置为执行所述第一指令的第一部分以执行所述整个任务的第一部分。 处理器被配置为处理图像数据和传感器数据中的至少一个，以检测任务提示中的至少一个的存在。 处理器被配置为响应于检测到任务提示，中断第一指令的执行并执行第二指令以控制无人机执行整个任务的第一子任务。 处理器被配置为在执行第二指令之后，通过执行第一指令的第二部分来执行整个任务的第二部分。 | 1. An unmanned aerial vehicle comprising : a camera configured to generate image data; one or more sensors configured to generate sensor data; memory storing one or more mission cues comprising one or more pre-defined image data characteristics and/or sensor data characteristics; memory storing first travel and data acquisition instructions that define an overall mission for the unmanned aerial vehicle; memory storing a nested series of sub-missions to the overall mission; one or more processors configured to interrupt the overall mission to selectively execute the sub-missions in response to detecting at least one of the one or more mission cues. | G08G5/00
2134 | CN110959592A | 无人机 | 2019-12-26 | 驳回 | 李明春 | 本发明涉及无人机，包括无人机、捕杀装置和扰稻装置；无人机包括旋翼和机体；机体内设有电池；捕杀装置悬挂于所述无人机下方，捕杀装置包括电捕杀网和/或收集仓；收集仓侧壁设有多个开口，收集仓内壁对应每个开口处设有用于封闭或开启开口的帘体；扰稻装置包括设于捕杀装置下方的多个片体。本发明无人机的有益效果是：捕杀量大，相比传统固定式的蚊虫捕杀装置而言，使用效果更好，捕杀效率高，操作人员无需靠近稻田，不会被蚊虫叮咬，物理捕杀的方式相比化学药剂的方式而言无副作用，稻瘿蚊不会产生耐药性，可重复使用，不污染环境。 | 1.一种无人机，其特征在于：包括无人机、捕杀装置和扰稻装置； 所述无人机包括旋翼(1)和机体(2)；所述机体(2)内设有电池； 所述捕杀装置悬挂于所述无人机下方，所述捕杀装置包括电捕杀网和/或收集仓(4)； 所述电捕杀网包括与电池连接的高频振荡电路、三倍压整流电路和高压电网(3)； 所述收集仓(4)内部为空腔，其侧壁设有多个开口(7)，收集仓(4)内壁对应每个所述开口(7)处设有用于封闭或开启开口(7)的帘体(8)；所述帘体(8)仅有一端与收集仓(4)内壁连接； 所述扰稻装置包括设于捕杀装置下方的多个片体(6)；所述扰稻装置与捕杀装置或无人机连接。 | A01M1/22
2135 | CN110963030A | 一种无人机及其使用方法 | 2019-12-03 | 撤回 | 徐州飞梦电子科技有限公司 | 本发明公开了一种无人机及其使用方法，包括无人机主体，无人机主体的底部分别活动连接有备用电源盖和电源盖，备用电源盖和电源盖的顶部分别活动连接有电源和备用电源，无人机主体的顶部固定连接有机盖，机盖的顶部嵌入有信号接收杆，机盖的内部分别固定连接有信息发射器和控制信号接收器，本发明通过设置的对接头、羽翼架，便于携带无人机，在无人机出现意外损坏时也能自行维修，使得无人机更加经济实用，通过设置的摄像旋转电机、旋转架、摄像转机，提高了无人机的灵活性，通过设置的减震簧和橡胶底座，提高了无人机的使用寿命，过设置的手机卡读取器，使得无人机在具有网络信号下的能飞行到更远的地方，从而提高了无人机的飞行距离。 | 1.一种无人机及其使用方法，包括无人机主体(1)，其特征在于：所述无人机主体(1)的底部分别活动连接有备用电源盖(103)和电源盖(104)，所述备用电源盖(103)和电源盖(104)的顶部分别活动连接有电源(105)和备用电源(106)，所述无人机主体(1)的顶部固定连接有机盖(4)，所述机盖(4)的顶部嵌入有信号接收杆(401)，所述机盖(4)的内部分别固定连接有信息发射器(402)和控制信号接收器(403)，所述无人机主体(1)的内壁固定连接有控制面板(101)，所述控制面板(101)的顶部电性连接有手机卡读取器(102)，所述无人机主体(1)的内部固定连接有摄像旋转电机(107)，所述摄像旋转电机(107)的一端活动连接有旋转架(108)，所述旋转架(108)的内侧活动连接有摄像头(1010)，所述摄像头(1010)的内部活动连接有摄像转机(109)，所述无人机主体(1)的外侧分别嵌入有电源开关(2)、指示灯(3)和安装接口(5)，所述无人机主体(1)通过安装接口(5)活动连接有对接头(6)。 | B64C27/32
2136 | CN110963040A | 即时农药浓度调制方法 | 2019-05-17 | 撤回 | 李华 | 本发明涉及一种即时农药浓度调制方法，所述方法包括使用即时农药浓度调制平台以将定制处理图像中的绿色像素点占据的百分比作为绿色像素百分比输出，并基于绿色像素百分比确定喷洒的农药的浓度。 | 1.一种即时农药浓度调制方法，所述方法包括使用即时农药浓度调制平台以将定制处理图像中的绿色像素点占据的百分比作为绿色像素百分比输出，并基于绿色像素百分比确定喷洒的农药的浓度，所述即时农药浓度调制平台包括： 航拍摄像头，设置在农业无人机上，用于面对下方的小麦种植区域进行拍摄，以获得并输出相应的即时航拍图像。 | B64D1/18
2137 | CN110971819A | 基于卫星导航用于拍摄的无人机路径控制方法及其系统 | 2019-11-24 | 撤回 | 西安呱牛信息技术有限公司 | 本发明涉及无人机拍摄技术领域，且公开了一种基于卫星导航用于拍摄的无人机路径控制方法及其系统，包括中央处理器，所述中央处理器信号端与自动回位子系统信号端双向信号连接，所述中央处理器信号端与自动追寻子系统信号端双向信号连接。本发明通过设置自动追寻子系统，利用摄像机内部的人脸认证器认证需要拍摄的人脸，当摄像机在拍摄的过程中利用拍摄的影像获取想对应的信息，通过人脸识别器进行识别，当识别的结果是符合的，则摄像机会一直对准这个人脸进行摄像，达到了利用无人机在拍摄的过程中摄像机可以一直对准人脸进行拍摄，整个系统操作简单，不需要工作人员长时间遥控操作，使用起来简单方便的目的。 | 1.一种基于卫星导航用于拍摄的无人机路径控制系统，包括中央处理器(1)，其特征在于：所述中央处理器(1)信号端与自动回位子系统(2)信号端双向信号连接，所述中央处理器(1)信号端与自动追寻子系统(4)信号端双向信号连接，所述中央处理器(1)信号端与卫星导航端(3)信号端双向信号连接，所述卫星导航端(3)信号端与自动回位子系统(2)信号端双向信号连接； 所述自动回位子系统(2)包括信号发射器(201)、信号接收器二(202)、电池电量监视器(203)和判断处理器(204)，所述信号发射器(201)信号输出端与信号接收器二(202)信号输入端信号连接，所述信号接收器二(202)信号输出端与电池电量监视器(203)信号输入端信号连接，所述电池电量监视器(203)信号输出端与判断处理器(204)信号输入端信号连接； 所述卫星导航端(3)包括北斗卫星(301)、信号接收器一(302)、定位器(303)和输入设备(304)，所述北斗卫星(301)与信号接收器一(302)信号端信号连接，所述信号接收器一(302)信号输出端与定位器(303)信号输入端信号连接，所述定位器(303)信号输出端与输入设备(304)信号输入端信号连接； 所述自动追寻子系统(4)包括摄像机(401)、人脸处理器(402)、驱动单元(403)、摄像机方向控制器(404)和无人机方向控制器(405)，所述摄像机(401)内部安装有人脸验证器(4011)和人脸识别器(4012)，所述摄像机(401)与人脸处理器(402)信号连接，所述人脸处理器(402)信号输出端与驱动单元(403)信号输入端信号连接，所述驱动单元(403)内部设置有驱动节点一(4031)和驱动节点二(4032)，所述驱动节点一(4031)与摄像机方向控制器(404)电性连接，所述驱动节点二(4032)与无人机方向控制器(405)电性连接，所述摄像机方向控制器(404)与摄像机(401)信号连接，所述无人机方向控制器(405)与无人机信号连接。 | H04N5/232
2138 | CN210258843U | 一种农用无人机喷药装置 | 2019-03-28 | 未缴年费 | 郑帅 | 本实用新型涉及无人机装置技术领域，且公开了一种农用无人机喷药装置，解决了目前市场上的农用无人机喷药装置，喷洒不均匀，容易造成农作物接受的药水一部分多一部分少，影响正常使用，以及现在常常采用多个喷头的方式进行安装，以扩大喷洒范围，而喷头之间常常留有间隙，造成在这下面的农作物没有接受到药水，影响农作物的正常生长的问题，其包括药箱，所述药箱底端固定有安装支架，本实用新型，将药水变成雾气，然后均匀分开喷向农作物，不会造成农作物喷洒不均的现象，便于节约资源，以及采用喷头内置的方式喷洒再雾化，不会因为喷头之间的喷洒不到位，而造成农作物没有喷洒的问题，便于农作物的生长。 | 1.一种农用无人机喷药装置，包括药箱(1)，其特征在于：所述药箱(1)底端固定有安装支架(2)，药箱(1)底端中部位于安装支架(2)顶端中部位置处安装有水泵(3)，安装支架(2)底端一侧通过紧固套(4)固定有外壳(5)，外壳(5)一端安装有进风口(6)，外壳(5)内部靠近进风口(6)一侧通过固定架(7)固定有电机(8)，电机(8)中部远离进风口(6)一端安装有叶片(9)，外壳(5)另一端安装有出风口(10)，出风口(10)内侧均匀嵌有喷头(11)，喷头(11)外侧与水泵(3)底部一侧之间连接有水管(12)，出风口(10)外侧通过连接管(13)连接有均风板(15)，连接管(13)外侧与安装支架(2)底端另一侧之间安装有安装套(14)，水泵(3)和电机(8)均与外部电源电性连接。 | B64D1/18
2139 | CN210258844U | 一种农业用无人机喷洒装置 | 2019-05-21 | 未缴年费 | 徐永芝; 侯珍桃; 王福伟 | 本实用新型公开了一种农业用无人机喷洒装置，包括箱体，所述箱体顶部的中端固定安装有螺旋桨，所述箱体顶部的左右两端均固定安装有提示灯，所述箱体左右两侧的顶部与底部均固定连接有连接杆，所述连接杆顶部的外侧固定安装有侧翼，所述箱体的底部固定连接有连接框，所述连接框的内侧设置有喷洒机构，所述连接框的外侧设置有支撑减震机构。本实用新型通过提示灯、液体箱、液位传感器、加液口、泵机、挡板、喷头、输液管、支撑杆、第一固定板、第二固定板、伸缩套杆和弹簧的作用，解决了现有的无人机功能单一，不仅无法对液量进行检测提示，而且由于风力原因无法保证其喷洒的效果，同时在下降时无法对其进行减震的问题。 | 1.一种农业用无人机喷洒装置，包括箱体(1)，其特征在于：所述箱体(1)顶部的中端固定安装有螺旋桨(3)，所述箱体(1)顶部的左右两端均固定安装有提示灯(2)，所述箱体(1)左右两侧的顶部与底部均固定连接有连接杆(7)，所述连接杆(7)顶部的外侧固定安装有侧翼(5)，所述箱体(1)的底部固定连接有连接框(10)，所述连接框(10)的内侧设置有喷洒机构(8)，所述连接框(10)的外侧设置有支撑减震机构(9)。 | B64D1/18
2140 | CN210258861U | 一种基于ARM与FPGA的航拍无人机 | 2019-06-12 | 未缴年费 | 上海工程技术大学 | 本实用新型涉及一种基于ARM与FPGA的航拍无人机，包括图像传感器子系统、FPGA图像处理加速子系统、ARM图像应用子系统、电源管理系统、ARM飞控子系统、电机控制子系统、GPS通信子系统和WIFI子系统，图像传感器子系统与FPGA图像处理加速子系统连接，FPGA图像处理加速子系统与ARM图像应用子系统连接，ARM图像应用子系统与ARM飞控子系统连接，电机控制子系统的一端连接ARM飞控子系统，另一端连接云台、舵机，WIFI子系统与ARM图像应用子系统连接，GPS通信子系统连接ARM飞控子系统，电源管理系统与分别连接FPGA图像处理加速子系统、ARM图像应用子系统和ARM飞控子系统。与现有技术相比，本实用新型具有节省资源，操作方便，可自动巡航等优点。 | 1.一种基于ARM与FPGA的航拍无人机，其特征在于，包括设置在六旋翼无人机上的图像传感器子系统、FPGA图像处理加速子系统、ARM图像应用子系统、电源管理系统、ARM飞控子系统、电机控制子系统、GPS通信子系统和WIFI通信子系统，所述的图像传感器子系统与FPGA图像处理加速子系统连接，所述的FPGA图像处理加速子系统与ARM图像应用子系统连接，所述的ARM图像应用子系统与ARM飞控子系统连接，所述的电机控制子系统的一端连接ARM飞控子系统，另一端连接云台、舵机，所述的WIFI通信子系统与ARM图像应用子系统连接，所述的GPS通信子系统连接ARM飞控子系统，所述的电源管理系统与分别连接FPGA图像处理加速子系统、ARM图像应用子系统和ARM飞控子系统。 | B64D47/08
2141 | CN106406347A | 一种无人机飞行控制方法和装置 | 2016-10-28 | 未缴年费 | 易瓦特科技股份公司 | 本申请提供一种无人机飞行控制方法，涉及无人机技术领域，所述无人机包括一距离传感器，其中，所述方法包括：获得所述无人机的第一飞行状态，所述第一飞行状态包括第一飞行速度；获得所述无人机的安全范围；根据所述第一飞行速度确定所述无人机的缓冲范围；根据所述距离传感器获得距离障碍物的目标距离；根据所述目标距离、所述安全范围、所述缓冲范围，确定所述无人机执行第一指令，所述第一指令用于使所述无人机停止在安全范围之外。本申请解决了现有技术中无人机容易落入安全范围的不足，具有有效控制无人机飞行，提升无人机和操作者安全性的技术效果。 | 一种无人机飞行控制方法，所述无人机包括一距离传感器，其中，所述方法包括：获得所述无人机的第一飞行状态，所述第一飞行状态包括第一飞行速度；获得所述无人机的安全范围；根据所述第一飞行速度确定所述无人机的缓冲范围；根据所述距离传感器获得距离障碍物的目标距离；根据所述目标距离、所述安全范围、所述缓冲范围，确定所述无人机执行第一指令，所述第一指令用于使所述无人机停止在安全范围之外。 | G05D1/10
2142 | CN107219858A | 一种改进萤火虫算法的多无人机协同耦合任务分配方法 | 2017-04-26 | 未缴年费 | 西北工业大学 | 本发明提供了一种改进萤火虫算法的多无人机协同耦合任务分配方法，涉及任务规划设计领域，为一种具有特殊编解码结构的混合离散萤火虫算法，根据对同时具有时间耦合约束和特殊耦合约束的多无人机协同任务分配问题进行研究，提出数学模型并进行任务解算，本发明具有较好的通用性，通过多次的仿真验证获得的数据分析，使得模型更加完善，迭代过程简短，收敛速度快；以最小化无人机的最大航程为整体优化目标，通过分段整数编码的方式有效地表示多无人机协同任务分配方案，并通过改进的DE‑DFA算法在解空间里寻找最优解，快速有效地解决耦合任务环境下的多无人机任务分配问题，为解决耦合任务环境下的多无人机任务分配问题提供解决方案。 | 一种改进萤火虫算法的多无人机协同耦合任务分配方法，其特征在于包括下述步骤：步骤1：构建特殊耦合下的任务分配模型在该步骤中，存在如下定义：定义1：U＝{U1, U2, …, Ui, …, UM}为无人机集合，其中Ui表示第i架无人机，M表示无人机总数；定义2：T＝{T1, T2, …, Tj, …, TN}为目标集合，其中Tj表示第j个目标，N为目标总数；定义3：Taskjh为目标Tj的第h种任务，h＝1, 2, 3，当h＝1为确认，h＝2为打击，h＝3为毁伤评估；定义4：Ujh为能够执行任务Taskjh的无人机集合；定义5：TaskSequencei＝{task1＞task2＞task3＞…＞taskni}为无人机Ui的任务序列；其中ni表示分配给无人机Ui的任务数量，taskni表示无人机Ui需要执行的任务；定义6：Routei＝{UPi, taskP1, taskP2, …, taskPni, B}为无人机Ui的路径序列，taskPni表示无人机Ui执行任务n时所在的位置，UPi表示无人机i的初始位置，B表示无人机返回基地的位置；定义7：Voyi为无人机Ui的航程，其中i＝1, 2, …, M；定义8：Voymaxi为无人机Ui的最大航程；定义9：Ri为无人机Ui的武器载荷数量；定义10：tijh为无人机Ui执行任务Taskjh消耗的执行时间；定义11：sTk为任务k的开始被执行时刻；定义12：eTk为任务k的完成时刻；定义13：Inter_min为打击任务和毁伤评估任务间的最小时间间隔；定义14：Inter_max为打击任务和毁伤评估任务间的最大时间间隔；定义15：决策变量：确认目标函数：选择无人机最大航程最短作为任务规划指标，该任务规划指标是将各无人机中的最大航程最小化，即目标函数为：确认特殊耦合约束：特殊耦合约束指在在某一时刻，两个不同位置的目标同时被打击时，该约束针对同时执行且优先级如下面所述的两种目标，存在如下两种特殊耦合约束：(1)任务同时执行约束：目标Ti和目标Tj必须同时打击，则有约束：式(2)中，和inter分别表示目标Ti的开始打击时刻、目标Tj的开始打击时刻和打击目标Ti和Tj的时间间隔；(2)任务优先级约束：目标Tk必须在Tl被确认之前被毁伤评估，则有约束：式中，分别表示目标Tk的毁伤评估结束时刻和目标Tl的确认开始时刻；具有复杂耦合约束下的多无人机任务分配数学模型：步骤2：萤火虫编码将萤火虫表示为1×2Nt维数组，Nt为所有任务数量，Nt＝3×N，采用整数编码的形式，每个萤火虫分为两部分，前Nt维表示任务分配部分，从左至右分别表示第i个目标的确认、打击和毁伤评估任务，即第1、2、3维代表第1个目标的确认、打击和毁伤评估任务，第4、5、6维代表第2个目标的确认、打击和毁伤任务，并以此类推，i＝1, 2, …, N，每一维的取值由数组中每一维所对应任务的可执行无人机集合中的元素数量决定决定；后Nt维表示任务排序部分，由3组所有目标的编号组成，从左至右，目标Tj第h次出现分别对应该目标的确认、打击和毁坏评估任务，即目标Tj第1次出现表示无人机i的确认，目标Tj第2次出现表示无人机i的打击，目标Tj第3次出现表示无人机i的毁伤评估；步骤3：种群初始化比较萤火虫之间的余弦相似度，当任意两只萤火虫余弦相似度超过设定的阈值ξ，则对其中一个萤火虫重新初始化，即对该萤火虫的数值随机化，其中阈值ξ取值在0.6-0.7之间，余弦相似度公式为：其中，Xi和Xj分别指萤火虫i和萤火虫j所对应的向量；步骤4：萤火虫位置更新1)萤火虫位置进行β更新，具体步骤如下：Setp1：计算萤火虫Xi和Xj的海明距离Hij，海明距离为两个萤火虫个体的位置向量中互相对应的数不相等的对数，并找到Xi和Xj中对应相等的元素；Setp2：计算Xi对Xj相对吸引度βij，其中Hij为萤火虫i与萤火虫j的海明距离，γ是移动步长，β0表示在γ＝0处萤火虫的初始吸引力；Setp3：对于Xi和Xj中每一个不对应相等的元素ta，取随机数r，若r＜βij，则ta取Xi和Xj中对应元素的值，若r≥βij，则取Xi和Xj中本身对应元素的值；2)在进行β更新后，萤火虫个体Xj的任务排序部分TSj存在非法解，对萤火虫个体进行修正，具体修正步骤为：a)令S1＝TSj、S2＝TSi、L＝length(S1)、p＝1、q＝1，TSi为萤火虫Xi的任务排序部分，TSj为萤火虫Xj的任务排序部分，L取萤火虫个体任务排序部分的长度，即任务总数；b)找出S2中第一个等于S1(p)的元素的索引值p1，令S1(p)＝0，S2(p1)＝0，其中S1(p)为p值对应的S1；c)令p＝p+1，若p≤L，则返回执行步骤b)，否则执行步骤d)；d)若S1(q)不等于0，则在S2找到第一个非零元素的位置索引值p2，令S1(q)＝S2(p2)，S2(p2)＝0，其中S1(q)为q值对应的S1；e)令q＝q+1，若q≤L，则执行步骤d)，否则结束；3)进行α更新在萤火虫算法中，α为步长因子，其公式为：tai＝int(tai+α(rand-1/2))??(5)式(5)中，tai表示萤火虫任务分配部分某个元素的值，int是对参数取整操作，rand为随机因子；4)对α更新后的编码进行非法修正，非法修正即为对每一位元素进行可行性判断：若元素的值在元素的取值范围内，则不用修正，若元素的值超出取值范围，则以距离边界值最近的点代替元素值；步骤5：萤火虫个体重构1)对于萤火虫个体的TS部分，采用基于邻域搜索的变异方法，其操作步骤如下：Step1：在个体的任务排序部分随机选择r个位，并生成其排序的所有邻域；Step2：计算所有邻域的目标函数，选出目标函数值最高的个体作为最佳个体，并代替原来的个体；2)交叉操作采用随迭代次数指数递增的交叉概率因子：Cr＝Crmin+(Crmax-Crmin)×exp(-a×(1-t/T)b)??(6)式(6)中，Cr为交叉概率因子，Crmin和Crmax分别为最小交叉率和最大交叉率，且Crmin＝0.4，Crmax＝0.6；a＝40，b＝4，T为设定的最大迭代次数，t为当前迭代次数，交叉操作得到的新个体的取值为：其中，为交叉操作得到的新个体，是需要交叉操作的个体，为不需要进行交叉操作的个体，jrand为随机数；3)选择操作在原始个体和经交叉操作后得到的新个体之间选择目标函数值大的个体保留到下一代，选择操作为：其中，Xti是第t代的第i个个体，Uti是第t代经交叉后得到的个体，fitness为目标函数；步骤6：特殊耦合约束的处理用矩阵Ts∈R3N×3N表示目标或任务间存在的特殊耦合约束关系，表示任务i与任务j的特殊耦合约束，其取值规则为：步骤7：萤火虫个体解码与目标函数的计算具体的解码步骤如下：Step1：对任务分配部分进行解码(1)初始化各无人机的任务集合为空集，即(2)从左至右依次读取萤火虫个体第k位上的值i，k＝1, 2, …, 2N，通过j＝fix(i/2)+1和h＝mod(i/2)分别得到j和h的值，将Taskjh加入到TaskSequencei中；Step2：对任务排序部分进行解码(1)从左至右依次读取萤火虫个体第k位上的值j，k＝1, 2, …, 2N，每个j为目标Tj上的一个任务，若j是第h次出现，则表示Taskjh，当k＝2N得到所有任务的排列顺序TaskS；(2)将TaskSequencei根据TaskS重新排列任务顺序，当Taskjh和Taskkl均在TaskSequencei中时，则以从左到右的顺序，若Taskjh在TaskS中的位置在Taskkl前面，则yijhkl＝1，若Taskjh在TaskS中的位置在Taskkl后面，则yijhkl＝-1；否则yijhkl＝0；至此，解码结束，得到各无人机的任务执行序列TaskSequencei。 | G05D1/10
2143 | CN110949684A | 基于机械灵巧抓手式系统的低速无人机空基回收系统 | 2019-12-12 | 撤回 | 黑龙江大学 | 基于机械灵巧抓手式系统的低速无人机空基回收系统，涉及低速无人机空基回收领域，针对现有技术中针对小型固定翼无人机空中回收效率低的问题，包括：双立柱桁架机器人子系统、循环料库子系统、机械灵巧抓手子系统、视觉导航子系统和回收控制子系统；所述双立柱桁架机器人子系统和机械灵巧抓手子系统用于对无人机进行捕捉；所述循环料库子系统用于载机机舱内无人机的回收和码垛；所述视觉导航子系统用于获取视觉传感器的测量数据，并根据该数据得到飞行控制系统所需的导航数据；所述回收控制子系统用于控制无人机的飞行姿态和飞行轨迹。本发明提出的机械灵巧抓手回收方案中两只机械手臂可以交替进行无人机捕捉工作，提高无人机群的回收效率。 | 1.基于机械灵巧抓手式系统的低速无人机空基回收系统，其特征在于包括：双立柱桁架机器人子系统、循环料库子系统、机械灵巧抓手子系统、视觉导航子系统和回收控制子系统； 所述双立柱桁架机器人子系统和机械灵巧抓手子系统用于对无人机进行捕捉； 所述循环料库子系统用于载机机舱内无人机的回收和码垛； 所述视觉导航子系统用于获取视觉传感器的测量数据，并根据该数据得到飞行控制系统所需的导航数据； 所述回收控制子系统用于控制无人机的飞行姿态和飞行轨迹。 | B64F1/00
2144 | CN110955260A | 一种便携急救医疗设备智能调度系统及方法 | 2019-12-11 | 驳回 | 久心医疗科技(苏州)有限公司 | 本发明公开了一种便携急救医疗设备智能调度系统及方法，包括移动终端、无人机布防区域和中央服务器；所述移动终端用于发送求助请求，所述中央服务器接收求助请求并发送控制指令给无人机，无人机接收控制指令后运送便携急救医疗设备。本发明接便携急救医疗设备智能调度解决方案，无需人为干预，可实现远程控制无人机携带便携医疗急救设备及时赶往求助地，对患者进行紧急救助，防止意外不幸发生。 | 1.一种便携急救医疗设备智能调度系统，其特征在于，包括移动终端、无人机布防区域和中央服务器；所述移动终端用于发送求助请求，所述中央服务器接收求助请求并发送控制指令给无人机，无人机接收控制指令后运送便携急救医疗设备。 | G05D1/10
2145 | CN210235314U | 一种无人机起落用支撑减震结构 | 2019-05-15 | 未缴年费 | 上海离鸟智能科技有限公司 | 本实用新型公开了一种无人机起落用支撑减震结构，包括固定板，所述固定板的顶部外壁等距离设有减震弹簧，且减震弹簧的顶部外壁设有同一个置物板，所述固定板和置物板的外壁设有同一个限位框，且限位框的底部外壁四角均设有固定座，所述置物板的顶部外壁等距离设有螺纹孔，且每个螺纹孔的内壁均设有连接螺栓，四个所述固定座的底部外壁均设有一号连接臂。本实用新型通过设置有置物板、固定板、限位框和减震弹簧，限位框位于置物板和固定板外侧，对置物板进行限位，减震弹簧安装于置物板和固定板之间，限位框的安装使得该装置起到减震作用的同时不会出现错位的情况，进而提高该装置的安全性能。 | 1.一种无人机起落用支撑减震结构，包括固定板(1)，其特征在于，所述固定板(1)的顶部外壁等距离设有减震弹簧(16)，且减震弹簧(16)的顶部外壁设有同一个置物板(12)，所述固定板(1)和置物板(12)的外壁设有同一个限位框(2)，且限位框(2)的底部外壁四角均设有固定座(4)，所述置物板(12)的顶部外壁等距离设有螺纹孔(11)，且每个螺纹孔(11)的内壁均设有连接螺栓(3)。 | B64C25/62
2146 | US20200103923A1 | 障碍物检测方法，障碍物检测装置及无人机 | 2019-11-21 | 放弃 | Autel Robotics Co Ltd | 本申请公开了一种障碍物检测设备和方法，以及无人机(UAV)。 所述障碍物检测装置包括距离测量和计算单元，连接到所述距离测量和计算单元的接收管，连接到所述距离测量和计算单元的至少两个发射管，以及连接到所述至少两个发射管的测量控制器。 测量控制器被配置为控制至少两个发射管，接收管被配置为接收光信号，由接收管接收的光信号是在由发射管发射的光信号被障碍物反射之后形成的。 距离测量和计算单元被配置为 : 获得发射光信号的相位和接收光信号的相位，并且基于发射光信号的相位和接收光信号的相位之间的相位差来计算障碍物和障碍物检测装置之间的距离。 这样，可以有效地扩大障碍物测量的范围。 | 1. An obstacle detection apparatus, comprising : a distance measurement and calculation unit; a receiving tube connected to the distance measurement and calculation unit; at least two emitting tubes connected to the distance measurement and calculation unit; anda measurement controller connected to the at least two emitting tubes; wherein the measurement controller is configured to control the at least two emitting tubes, and the receiving tube is configured to receive an optical signal, the optical signal received by the receiving tube being thrilled after an optical signal emitted by the emitting tube is reflected by an obstacle; andwherein the distance measurement and calculation unit is configured to : obtain a phase of the emitted optical signal and a phase of the received optical signal, and calculate a distance between the obstacle and the obstacle detection apparatus based on a phase difference between the phase of the emitted optical signal and the phase of the received optical signal. | G01S17/933
2147 | US20200105150A1 | 无人飞行器返回飞行控制方法，装置及无人飞行器 | 2019-11-15 | 放弃 | Sz Dji Technology Co Ltd | 一种用于控制无人飞行器的返回飞行的方法，包括接收从地面终端发送的更新的返回飞行位置的位置信息。 该方法还包括基于无人飞行器的更新的返回飞行位置的当前速度，当前位置信息和位置信息来确定目标飞行路径。 所述方法还包括基于所述目标飞行路径控制所述无人飞行器朝向所述更新的返回飞行位置返回飞行。 | 1. A method for controlling return flight of an unmanned aircraft, comprising : receiving location information of an updated return flight location transmitted from a ground terminal; determining a target flight path based on a current velocity, current location information, and location information of the updated return flight location of the unmanned aircraft; andcontrolling the unmanned aircraft to return flight toward the updated return flight location based on the target flight path. | G08G5/00
2148 | US20200106958A1 | 使用射线投射映射操作可移动平台的方法和系统 | 2019-11-22 | 放弃 | Sz Dji Technology Co Ltd | 一种为移动平台规划路线的方法，包括 : 获得表示在第一时间点与移动平台相邻的一个或多个物体的位置信息的传感器数据； 以及基于第一时间点处的传感器数据，通过更新第一时间点之前的第二时间点处的现有网格地图来生成第一时间点的新网格地图。 现有栅格图和新栅格图中的每一个包括多个栅格单元，每个栅格单元具有表示在相应时间点通过栅格单元投射的射线的间隙状态的值。 所述方法还包括基于所述新网格地图的所述多个网格单元的各个值来更新所述可移动平台的所述路径。 | 1. A method of planning a route for a movable platform, the method comprising : at an electronic device having one or more processors and memory storing instructions for execution by the one or more processors : obtaining sensor data representing location information of one or more objects adjacent the movable platform at a first time point; generating a new grid map of the first time point by updating an existing grid map at a second time point prior to the first time point based on the sensor data at the first time point, wherein each of the existing grid map and the new grid map includes a plurality of grid cells each having a value representing a clearance status of ray casting through the grid cell at a corresponding time point; andupdating the route for the movable platform based on the respective values of the plurality of grid cells of the new grid map. | H04N5/232
2149 | EP3538970A1 | 用于具有遥控器的无人机的控制系统和方法 | 2017-12-15 | 撤回 | Powervision Robot Inc | 一种控制系统(1)，包括控制终端(1a)和受控设备(1b)； 控制终端(1a)包括高度测量装置和处理单元； 高度测量装置被配置为测量并获得控制终端(1a)的高度信息，并将该高度信息发送到处理单元； 所述处理单元被配置为接收所述高度信息并生成操作命令； 受控设备(1b)被配置为接收操作命令并根据操作命令执行相应的运动。 | Claims of equivalent WO 2018108162 A1 A control system, characterized in that, the control system comprises a controlling terminal and a controlled device; the controlling terminal comprises a height measuring device and a processing unit; the height measuring device is configured to measure and obtain a height information of the controlling terminal, and send the height information to the processing unit; the processing unit is configured to receive the height information and generate an operation command; the controlled device is configured to receive the operation command and perform a corresponding motion according to the operation command. | G05D1/04
2150 | CN110937113A | 一种无人机喷洒设备 | 2019-11-24 | 撤回 | 浙江万物科技有限公司 | 本发明公开了一种无人机喷洒设备，包括无人机、控液装置和加液装置，所述无人机下端面固设有环形阵列设置的竖直杆，相邻的所述竖直杆之间固设有水平杆，所述水平杆下方设置有顶块，所述顶块上端面固设有环形阵列设置的顶转块，所述顶转块内转动的设置有挂载块，所述挂载块与所述水平杆装卡配合连接，所述顶块下端面固设有若干支撑杆，所述支撑杆下端面固设有下箱，本发明结构简单，操作方便，通过采用挂在于无人机的方式，利用地面行走设备作为支撑，采用了管道延伸式的工作方式，利用地面设备作为能量及喷洒液供给原点而进行多方位多角度的喷洒工作，并且利用到了多组转动的喷洒结构，使喷洒角度更为广阔，从而增强了喷洒效果提高工作效率。 | 1.一种无人机喷洒设备，包括无人机(100)、控液装置和加液装置，所述无人机(100)下端面固设有环形阵列设置的竖直杆(102)，相邻的所述竖直杆(102)之间固设有水平杆(103)，所述水平杆(103)下方设置有顶块(106)，所述顶块(106)上端面固设有环形阵列设置的顶转块(145)，所述顶转块(145)内转动的设置有挂载块(101)，所述挂载块(101)与所述水平杆(103)装卡配合连接，所述顶块(106)下端面固设有若干支撑杆(140)，所述支撑杆(140)下端面固设有下箱(150)，所述顶块(106)下端面内固设有驱动电机(144)，所述驱动电机(144)与所述下箱(150)转动配合连接，所述驱动电机(144)的输出轴外表面固设有转动块(147)，靠近所述转动块(147)的所述顶块(106)和下箱(150)端面固设有上下对称的顶转块(105)，所述顶转块(105)内固设有上下贯穿的空腔(104)，所述驱动电机(144)的输出轴穿过所述空腔(104)，所述顶转块(105)外表面转动的设置有旋动块(141)，所述旋动块(141)外表面固设有左右对称的转柄(108)，靠近所述转动块(147)的所述顶块(106)和下箱(150)端面固设有环轨(112)，所述环轨(112)内固设有上下贯穿的穿透腔(114)，所述穿透腔(114)外侧设置有位于所述环轨(112)内且环形设置且开口的环形开口槽(111)，远离所述转动块(147)的所述转柄(108)端面固设有转柱(152)，所述转柱(152)外表面转动的设置有与所述环形开口槽(111)相抵的滚轮(113)，远离所述穿透腔(114)的所述顶块(106)和下箱(150)端面内固设有动力电机(143)，所述动力电机(143)的输出轴外表面固设有主动齿轮(142)，所述主动齿轮(142)与所述旋动块(141)啮合，所述转动块(147)和转柄(108)端面固设有接液器(138)，所述接液器(138)内连通设置有向下延伸的液体管(133)，所述下箱(150)内固设有环形设置的的内弹腔(136)，所述内弹腔(136)之间设置有位于所述下箱(150)内且环形设置的弹簧腔(116)，所述弹簧腔(116)内滑动的设置有伸入杆(115)，所述伸入杆(115)滑动的贯穿所述弹簧腔(116)并伸入所述内弹腔(136)内，所述伸入杆(115)内转动的设置有转动轮(137)，所述内弹腔(136)上下端壁固设有上下对称的对称滚轮(135)，所述下箱(150)下端面固设有左右对称的下滚轮(134)，所述液体管(133)滑动的贯穿所述内弹腔(136)并绕过所述转动轮(137)和对称滚轮(135)的外表面，所述液体管(133)滑动的贯穿所述内弹腔(136)并向下延伸绕过所述下滚轮(134)外表面，所述下箱(150)下端面内固设有开口朝下的内螺纹腔(132)，所述内螺纹腔(132)内螺纹配合连接设置有外转块(130)，所述外转块(130)内转动的设置有线路管(151)，所述液体管(133)滑动的伸入所述内螺纹腔(132)内并延伸进所述线路管(151)内，所述线路管(151)内设置有线路管(131)，所述线路管(131)与设备内部的供电线路连通，所述线路管(151)下方设置有底箱(120)。 | B64D1/18
2151 | CN110937114A | 一种无人机农药均匀喷洒的装置 | 2019-12-16 | 撤回 | 上海杰瑞兆新信息科技有限公司 | 本发明属于无人机农药喷洒领域，具体公开了一种无人机农药均匀喷洒的装置，包括无人机主体、安装在无人机主体重心处的储药箱、对称连接在储药箱两侧的喷洒装置、无人机喷洒控制模块、GPS定位模块、视觉传感器和风速传感器，本发明通过设置的视觉传感器、风速传感器、GPS定位模块和距离探测模块，进行准确定位农作物的区域，进行喷洒农药，并通过控制比例阀的开度，进而控制喷雾喷头的喷洒量，避免因风速太大导致喷洒的药物大量随着风飞散，被风吹散的药物落在农作物上时，使得农作物与农药接触不均匀，通过调整第一伸缩杆，使得喷雾喷头与无人机主体之间横向距离增大，可增大喷雾喷头的喷洒面积。 | 1.一种无人机农药均匀喷洒的装置，其特征在于：包括无人机主体(1)、安装在无人机主体(1)重心处的储药箱(2)、对称连接在储药箱(2)两侧的喷洒装置(3)、无人机喷洒控制模块(8)、GPS定位模块(9)、视觉传感器(4)和风速传感器(7)； 喷洒装置(3)包括与无人机主体(1)侧边螺纹连接的第一伸缩杆(32)、连接第一伸缩杆(32)尾部的喷洒主杆(33)、安装在喷洒主杆(33)下方的第二伸缩杆(34)以及安装在第二伸缩杆(34)底部的若干喷雾喷头(35)，喷洒主杆(33)上方通过喷洒管道与抽药泵(6)连接，且喷洒管道上安装有开度可调的比例阀(31)，抽药泵(6)通过软管与储药箱(2)连接； 视觉传感器(4)，用于检测喷洒装置(3)进行喷洒农药的情况以及位于无人机主体(1)下方的农作物的情况；风速传感器(7)，用于检测无人机主体(1)周围的风速情况，视觉传感器(4)和风速传感器(7)将检测的数据传输至无人机喷洒控制模块(8)中，无人机喷洒控制模块(8)的输出端分别与抽药泵(6)、比例阀(31)、第一伸缩杆(32)、第二伸缩杆(34)和警报模块进行连接，无人机喷洒控制模块(8)的输入端分别与抗干扰监测模块(10)、距离探测模块(11)和GPS定位模块(9)的输出端电连接； 抗干扰监测模块(10)，用于检测无人机主体(1)周围是否存在抗干扰信号，并将检测结果传输至无人机喷洒控制模块(8)，保证无人机主体(1)的正常飞行；距离探测模块(11)，用于检测无人机主体(1)与农作物之间的距离以及无人机主体(1)与地面之间的距离；GPS定位模块(9)，用于检测无人机主体(1)所处的位置信息。 | B64D1/18
2152 | CN110940314A | 一种基于无人机的蓝藻水华高光谱监测及药剂喷洒系统 | 2019-11-06 | 驳回 | 同济大学 | 本发明涉及一种基于无人机的蓝藻水华高光谱监测及药剂喷洒系统，该系统包括：无人机：该无人机搭载高光谱相机，通过监测站进行控制获取待监测水域的遥感图像发送回监测站；监测站：用以控制无人机实现巡航拍摄，并且根据待监测水域的遥感图像进行处理确定可能存在的水华区域，并确定荧光检测位点；荧光探测器：设置在现场的荧光检测位点处，用以通过荧光探针检测蓝藻浓度值，并将其发送回监测站；过氧化氢药剂喷洒装置：根据监测站确定的过氧化氢药剂喷洒量通过无人机在现场进行药剂喷洒。与现有技术相比，本发明具有快速准确、经济环保等优点。 | 1.一种基于无人机的蓝藻水华高光谱监测及药剂喷洒系统，其特征在于，该系统包括： 无人机：该无人机搭载高光谱相机，通过监测站进行控制获取待监测水域的遥感图像发送回监测站； 监测站：用以控制无人机实现巡航拍摄，并且根据待监测水域的遥感图像进行处理确定可能存在的水华区域，并确定荧光检测位点； 荧光探测器：设置在现场的荧光检测位点处，用以通过荧光探针检测蓝藻浓度值，并将其发送回监测站； 过氧化氢药剂喷洒装置：根据监测站确定的过氧化氢药剂喷洒量通过无人机在现场进行药剂喷洒。 | G01C11/00
2153 | CN110941257A | 基于双频段无人机控制系统及方法 | 2018-09-21 | 撤回 | 郑州信大捷安信息技术股份有限公司 | 本发明提出了一种基于双频段无人机控制系统，其包括：遥控设备、无人机以及第三方设备，所述遥控设备与所述无人机之间构建第一通信信道，所述遥控设备通过所述第一通信信道与所述无人机进行无线通信；所述第三方设备与所述无人机之间构建第二通信信道，所述第三方设备通过所述第二通信信道与所述无人机进行无线通信；所述第一通信信道采用第一频段，所述第二通信信道采用区分于所述第一频段的第二频段，上述基于双频段无人机控制系统能够保障无人机活动的秩序运行。另外，本发明还提供一种应用上述基于双频段无人机控制系统的控制方法。 | 1.一种基于双频段无人机控制系统，其特征在于，包括：遥控设备、无人机以及第三方设备，所述遥控设备与所述无人机之间构建第一通信信道，所述遥控设备通过所述第一通信信道与所述无人机进行无线通信；所述第三方设备与所述无人机之间构建第二通信信道，所述第三方设备通过所述第二通信信道与所述无人机进行无线通信；所述第一通信信道采用第一频段，所述第二通信信道采用区分于所述第一频段的第二频段。 | G05D1/00
2154 | CN110941282A | 一种用于无人机着陆的控制方法、系统、设备及可读存储介质 | 2019-11-15 | 驳回 | 西北工业大学 | 本发明公开的一种用于无人机着陆的控制方法、系统、设备及可读存储介质，多个无人机在短时间内进入管制空域时，通过部署在目的地附近的监控站，自动协助无人机完成着陆，在此过程中，监控站会根据无人机进入管制空域的顺序、无人机自身状态、目的地区域附近的实时动态以及人为提升优先权等因素综合考虑，自动计算出着陆顺序，可避免人为因素导致的错误，并且减少人为成本，保证无人机安全着陆、提升无人机着陆效率。因此，该用于无人机着陆的控制系统和方法，通过监控站和无人机之间的信号传输和协调控制进行无人机的着陆，不需要人工干预即可完成多个无人机的有序着陆，具有自动、高效、安全等优势。 | 1.一种用于无人机着陆的控制方法，其特征在于，包括以下步骤： 步骤1、向进入着陆区附近管制空域的无人机发送管制信号； 步骤2、接收无人机发送的管制信号的反馈信号； 步骤3、根据反馈信号，向无人机发送着陆模式信号； 步骤4、无人机根据着陆模式信号机切换至着陆模式，并在着陆区着陆。 | G05D1/10
2155 | CN110941284A | 一种基于无人机的中继网络部署方法及地面台设备 | 2019-11-20 | 驳回 | 黄锦山 | 本发明涉及无人机技术领域，具体涉及一种基于无人机的中继网络部署方法及地面台设备，所述方法为：首先将盲区范围划分为多个相同大小的网格，将网格的中心点作为WiFi中继设备的规划点；从而确定WiFi中继设备的数量，并根据规划点生成无人机的规划路径，控制无人机朝规划路径飞行；当首次检测到无人机到达规划点时，将规划点作为部署点，控制无人机将WiFi中继设备投掷于部署点；当完成首次投掷后，控制无人机沿规划路径继续飞行并实时测试当前信号强度；根据当前信号强度生成下一个部署点，控制无人机将WiFi中继设备投掷于部署点，直至完成对盲区范围的中继网络部署，本发明可以提高对盲区覆盖的完整度和精度。 | 1.一种基于无人机的中继网络部署方法，其特征在于，包括： 将盲区范围划分为多个相同大小的网格，将所述网格的中心点作为WiFi中继设备的规划点； 确定WiFi中继设备的数量，所述WiFi中继设备的数量不少于所述网格的数量； 根据所述规划点生成无人机的规划路径，控制无人机朝所述规划路径飞行； 当首次检测到所述无人机到达规划点时，将所述规划点作为部署点，控制无人机将所述WiFi中继设备投掷于所述部署点； 当完成首次投掷后，控制无人机沿所述规划路径继续飞行并实时测试当前信号强度； 根据所述当前信号强度生成下一个部署点，控制无人机将所述WiFi中继设备投掷于所述部署点，直至完成对盲区范围的中继网络部署。 | G05D1/10
2156 | CN110941285A | 一种基于双IP核的无人机飞行控制系统 | 2019-11-29 | 驳回 | 云南大学 | 本发明公开了一种基于双IP核的无人机飞行控制系统，包括：姿态传感器模组，用于采集飞行器的姿态数据；制导传感器模组，用于采集飞行器的制导数据和捷联惯导数据；制导控制IP核模块，用于采用四元数扩展卡尔曼滤波算法对姿态数据进行计算得到飞行器的姿态信息，以及采用扩展卡尔曼滤波算法对制导数据和捷联惯导数据进行计算得到飞行器的导航信息：飞行控制IP核模块，用于接收第三方发送或预先设置的飞行控制信息，采用模糊自适应PID控制算法对飞行控制信息、姿态信息和导航信息进行计算得到伺服控制信号；伺服机构，用于根据伺服控制信号驱动飞行器的动力源，以完成对飞行器的飞行控制。本发明能够提高指令处理速度，减少逻辑资源占用。 | 1.一种基于双IP核的无人机飞行控制系统，其特征在于，包括姿态传感器模组、制导传感器模组、制导控制IP核模块、飞行控制IP核模块和伺服机构； 所述姿态传感器模组用于采集飞行器的姿态数据，并将所述姿态数据传输至制导控制IP核模块； 所述制导传感器模组用于采集飞行器的制导数据和捷联惯导数据，并将所述制导数据和捷联惯导数据传输至制导控制IP核模块； 所述制导控制IP核模块用于采用四元数扩展卡尔曼滤波算法对所述姿态数据进行计算得到飞行器的姿态信息，以及采用扩展卡尔曼滤波算法对所述制导数据和捷联惯导数据进行计算得到飞行器的导航信息，并将所述姿态信息和导航信息传输至飞行控制IP核模块： 所述飞行控制IP核模块用于接收第三方发送或预先设置的飞行控制信息，采用模糊自适应PID控制算法对所述飞行控制信息、姿态信息和导航信息进行计算得到伺服控制信号，并将所述伺服控制信号传输至伺服机构； 所述伺服机构用于根据所述伺服控制信号驱动飞行器的动力源，以完成对飞行器的飞行控制。 | G05D1/10
2157 | CN110941286A | 一种电力巡检用无人机调度系统及其应用方法 | 2019-12-09 | 撤回 | 浙江顿悟科技有限公司 | 本发明公开了一种电力巡检用无人机调度系统及其应用方法，所述电力巡检用无人机调度系统包括无人机平台1和调度终端2，还包括节点工作站3和单线工作站4，所述调度终端2、无人机平台1、节点工作站3和单线工作站4之间通过网络连接，所述无人机平台1包括卫星定位模块5、网络连接模块6、摄像模块7、飞行控制模块8和作业模块9。通过在一片区域中统筹调度无人机进行电力线路的巡检，大大提高了巡检效率，节省了昂贵的人力成本，特别在一些山地和偏远地区，人力无法巡检，通过无人机进行定期巡检，大大提高了电力线路的安全，通过该调度系统在电力线路中设置工作站，大大提高了无人机的利用效率。 | 1.一种电力巡检用无人机调度系统，包括无人机平台(1)和调度终端(2)，其特征在于，还包括节点工作站(3)和单线工作站(4)，所述调度终端(2)、无人机平台(1)、节点工作站(3)和单线工作站(4)之间通过网络连接； 所述无人机平台(1)包括卫星定位模块(5)、网络连接模块(6)、摄像模块(7)、飞行控制模块(8)和作业模块(9)，飞行控制模块(8)用于控制无人机的飞行，卫星定位模块(5)能够实时检测无人机平台(1)所处的位置信息，摄像模块(7)在无人机平台(1)沿电力线路飞行时拍摄电力线路，网络连接模块(6)用于连接网络，作业模块(9)用于处置一些突发险情； 所述节点工作站(3)和单线工作站(4)结构组成相同，节点工作站(3)和单线工作站(4)中均设置有分控终端(12)和停机坪(13)，若干所述节点工作站(3)设置在电力线路交叉处，若干所述单线工作站(4)设置在电力线路中的维保站中，在两个任意所述节点工作站(3)之间，根据电力线路的长短设置有若干单线工作站(4)； 所述调度终端(2)负责该区域中所有无人机平台(1)、节点工作站(3)和单线工作站(4)的调度工作，节点工作站(3)负责该节点中进入无人机平台(1)的调配和维保工作，单线工作站(4)负责进入该站点无人机平台(1)的维保工作和该条电力线路的维保工作，调度终端(2)中存储有该区域所有的电力线路位置信息，节点工作站(3)和单线工作站(4)中的分控终端(12)中存储有与该站点直接相连的电力线路的位置信息； 所述无人机平台(1)均匀散布于该区域中的节点工作站(3)和单线工作站(4)中，每个节点工作站(3)和单线工作站(4)接收到上游飞到的无人机平台(1)后，对无人机平台(1)进行维保，然后定时将维保后的无人机平台(1)发往下游的节点工作站(3)或单线工作站(4)，无人机平台(1)在飞行的过程中通过摄像模块(7)拍摄电力线路的现状视频，到达站点后与该工作站中的分控终端(12)连接，将其视频信息传输到分控终端(12)中，然后由工作人员通过视频对电力线路进行检查，工作人员将无人机平台(1)维保后，通过分控终端(12)将该站点到下一站点的电力线路位置信息传输到无人机平台(1)中，待到规定的起飞时间后，该无人机平台(1)根据卫星定位模块(5)检测的位置信息，自动沿电力线路飞往下一站点。 | G05D1/10
2158 | CN110941287A | 一种小型固定翼无人机集群自主特情处置方法 | 2019-12-13 | 驳回 | 航天神舟飞行器有限公司 | 本发明提供一种小型固定翼无人机集群自主特情处置方法，所述方法包括以下步骤：飞行速度异常处理，飞行姿态失稳处理，电池电量过低处理，发动机转速异常处理，载荷故障处理，机载传感器故障处理，碰撞风险处理；该小型固定翼无人机集群自主特情处置方法能够自动对无人机群飞行中的特情进行针对处理，发生特情时，即时向地面站报警，同时根据特情严重程度中断飞行任务，进入特情处置阶段，能够有效的保证无人机飞行安全。 | 1.一种小型固定翼无人机集群自主特情处置方法，其特征在于，所述方法包括以下步骤： 步骤一：飞行速度异常处理；无人机飞行速度过高或过低时，采取强制减速、加速手段，使飞机回到安全飞行速度，同时向地面站报警，并继续执行既定飞行任务； 步骤二：飞行姿态失稳处理；飞行姿态失稳时，当无人机横滚、俯仰姿态超限，无法继续飞行时，由飞控控制无人机执行深失速降落动作； 步骤三：电池电量过低处理；电池电量过低时，机载燃料达到预警黄线以下，向地面站发出燃料不足警告，继续执行飞行任务，燃料达到预警红线以下，无人机提前进入回收阶段飞抵目标点，降高回收； 步骤四：发动机转速异常处理；发动机转速过低或停车时，向地面站发出警告，无人机降高、减速，就地回收； 步骤五：载荷故障处理；载荷故障无法继续提供目标信息时，该无人机载荷关闭，飞抵目标点，降高、减速触地回收； 步骤六：机载传感器故障处理；当发生GPS长时间失锁以及其他传感器故障不能继续执行飞行任务时，该无人机提前进入回收阶段，飞抵目标点，降高、减速触地回收； 步骤七：碰撞风险处理；当无人机与其他邻居之间的飞行距离过近，存在碰撞风险时，机动能力较强或剩余燃料较多的无人机降高并调整与邻居无人机的水平距离，当风险解除后，降高的无人机爬升至安全飞行高度。 | G05D1/10
2159 | CN210212785U | 一种多功能农药喷洒用无人机 | 2019-08-06 | 未缴年费 | 江苏模影科技有限公司 | 本实用新型公开了一种多功能农药喷洒用无人机，包括蓄电池，所述蓄电池的一端安装有无人机体，且蓄电池的外侧设置有四组机翼架，所述机翼架远离蓄电池的一端安装有驱动机构，且驱动机构的顶部设置有机翼结构，驱动机构外侧设置有，所述内部安装有微型电机，所述蓄电池底部的四角处皆设置有机架，且机架的内侧设置有安装板，安装板的顶部设置有水箱，所述水箱的一侧设置有微型水泵。本实用新型设置有进水机构，在进水时可以直接完成营养液或者农药与水的混合，使得水域营养液或者农药的混合更加的快速方便，同时进水机构的输出端设置有螺旋形的混合管，可以在输送液体的时候起到混合的作用，使得水与营养液或者农药的混合更加均匀。 | 1.一种多功能农药喷洒用无人机，包括蓄电池(2)，其特征在于：所述蓄电池(2)的一端安装有无人机体(1)，且蓄电池(2)的外侧设置有四组机翼架(10)，所述机翼架(10)远离蓄电池(2)的一端安装有驱动机构(4)，且驱动机构(4)的顶部设置有机翼结构(3)，驱动机构(4)外侧设置有(402)，所述(402)内部安装有微型电机(401)，所述蓄电池(2)底部的四角处皆设置有机架(5)，且机架(5)的内侧设置有安装板(6)，安装板(6)的顶部设置有水箱(8)，所述水箱(8)的一侧设置有微型水泵(9)，水箱(8)的另一侧设置有进水机构(14)，且安装板(6)的底部安装有环形水管(13)，所述环形水管(13)外侧设置一圈第一出水管(11)，环形水管(13)的内侧设置有一圈第二出水管(12)，所述环形水管(13)与微型水泵(9)的输出端连通，且微型水泵(9)的输入端与水箱(8)侧壁的底部连通，所述蓄电池(2)的输出端与微型电机(401)电信连接，所述无人机体(1)通过导线与微型电机(401)电信连接。 | B64D1/18
2160 | CN210222569U | 一种无人机控制装置 | 2019-09-24 | 未缴年费 | 张雨航 | 本实用新型公开了一种无人机控制装置，该装置包括：微控制器，微控制器分别与姿态传感器、语音识别模块和第一无线通信模块电连接，第一无线通信模块与第二无线通信模块无线连接，第二无线通信模块与飞行控制系统电连接。本实用新型通过语音识别及体感遥控方式替代传统的遥控器操作，实现傻瓜式操作，将无人机打造成一款真正的空中机器人，其易于控制，人人都可以通过对自己的语音和体感进行控制，大大降低了操作难度，且识别精度高；同时本实用新型通过语音和体感进行直观的操作，识别指令采用了2.4G无线通信，使得通信距离增加。 | 1.一种无人机控制装置，其特征在于，包括：微控制器，所述微控制器分别与姿态传感器、语音识别模块和第一无线通信模块电连接，所述第一无线通信模块与第二无线通信模块无线连接，所述第二无线通信模块与飞行控制系统电连接。 | G05D1/08
2161 | CN110920896A | 一种植保无人机多功能固定装置 | 2019-12-16 | 撤回 | 上海杰瑞兆新信息科技有限公司 | 本发明属于无人机领域，具体公开了一种植保无人机多功能固定装置，包括停机平台、无人机主体、输药针头、输油针头、电磁铁和吸板，所述停机平台上表面安装有两个固定底板，固定底板两上端安装有电磁铁，其中一个固定底板中间部分设置有输药针头，另一个固定底板的中间部分设置有输油针头，输药针头和输油针头的底部套在滚轴丝杠上与滚轴丝杠螺纹连接，本发明结构简单，设计科学合理，可以实现植保无人机同时补充燃料与农药的功能，在无人机结束作业之后，还可以实现固定无人机的作用，同时补充燃料与农药，提高了工作效率，而且该过程操作人员与农药没有直接接触，避免了农药对操作员造成伤害。 | 1.一种植保无人机多功能固定装置，其特征在于：包括停机平台(1)、无人机主体(2)、输药针头(3)、输油针头(4)、电磁铁(5)和吸板(6)，所述停机平台(1)上表面安装有两个固定底板(7)，固定底板(7)两上端安装有电磁铁(5)，其中一个固定底板(7)中间部分设置有输药针头(3)，另一个固定底板(7)的中间部分设置有输油针头(4)，输药针头(3)和输油针头(4)的底部套在滚轴丝杠(8)上与滚轴丝杠(8)连接，滚轴丝杠(8)底部穿过固定底板(7)与位于停机平台(1)内部的转动电机连接，所述无人机主体(2)上设置有两个连接板(9)，连接板(9)底部安装有吸板(6)，吸板(6)与电磁铁(5)的位置相对应，且吸板(6)与电磁铁(5)连接，其中一个连接板(9)中间部分设置有进药孔(10)，另一个连接板(9)的中间部分设置有进油孔(11)，进药孔(10)和进油孔(11)分别与输药针头(3)和输油针头(4)连接。 | B64D1/18
2162 | CN110928323A | 一种警用无人机训练考核方法 | 2019-12-26 | 驳回 | 苏州光之翼智能科技有限公司 | 本发明公开了一种警用无人机训练考核方法，包括实战考核融合基础训练项目，内容包括基础考核、十字考核和八字考核；包括GPS低速打舵、姿态中速悬停、姿态中速自转、姿态低速对尾十字、姿态中速对尾十字、姿态高速对尾十字、姿态低速机头十字、姿态中速机头十字、姿态高速机头十字、姿态低速机头八字、姿态中速机头八字、姿态高速机头八字、姿态低速刷锅八字、姿态中速刷锅八字、姿态高速刷锅八字。本发明能够细化无人机训练和考核规则，提升无人机飞手警员基本技能和专业素养。 | 1.一种警用无人机训练考核方法，其特征在于包括实战考核融合基础训练项目，内容包括基础考核、十字考核和八字考核； 所述基础考核包括： GPS低速打舵，在无人机GPS模式进行打舵练习，用以掌握无人机方向感和熟悉无人机的基本操作，所述打舵油门杆(升高/降低)、横滚杆(向左/向右)、俯仰杆(向前/向后)和航向杆(机头左向/右向)； 姿态中速悬停，在无人机姿态模式下以中速打舵修正，使无人机一直保持在初始位置附近，用以熟练掌握无人机微调操作； 姿态中速自转，在无人机姿态模式下以中速在起始位置附近做自转360度运动，用以熟练掌握无人机联合打舵微调操作； 所述十字考核包括： 姿态低速对尾十字飞行，在无人机姿态模式下控制无人机以对尾方式低速十字飞行，用以熟练掌握无人机按要求做位移运动； 姿态中速对尾十字飞行，在无人机姿态模式下控制无人机以对尾方式中速十字飞行，用以熟练掌握无人机按要求做位移运动； 姿态高速对尾十字飞行，在无人机姿态模式下控制无人机以对尾方式高速十字飞行，用以熟练掌握无人机按要求做位移运动； 姿态低速机头十字飞行，在无人机姿态模式下控制无人机以对头方式低速十字飞行，用以熟练掌握无人机机头按航线飞行； 姿态中速机头十字飞行，在无人机姿态模式下控制无人机以对头方式中速十字飞行，用以熟练掌握无人机机头按航线飞行； 姿态高速机头十字飞行，在无人机姿态模式下控制无人机以对头方式高速十字飞行，用以熟练掌握无人机机头按航线飞行； 所述八字考核包括： 姿态低速机头八字飞行，在无人机姿态模式下控制无人机以对头方式低速八字飞行，用以熟练掌握无人机机头按航线飞行； 姿态中速机头八字飞行，在无人机姿态模式下控制无人机以对头方式中速八字飞行，用以熟练掌握无人机机头按航线飞行； 姿态高速机头八字飞行，在无人机姿态模式下控制无人机以对头方式高速八字飞行，用以熟练掌握无人机机头按航线飞行； 姿态低速刷锅八字飞行，在无人机姿态模式下控制无人机做低速匀速曲线运动，用以熟练掌握无人机进行兴趣点飞行； 姿态中速刷锅八字飞行，在无人机姿态模式下控制无人机做中速匀速曲线运动，用以熟练掌握无人机进行兴趣点飞行； 姿态高速刷锅八字飞行，在无人机姿态模式下控制无人机做高速匀速曲线运动，用以熟练掌握无人机进行兴趣点飞行。 | G05D1/08
2163 | CN110928327A | 无人机自动装卸货平台及其控制方法 | 2019-12-02 | 撤回 | 北京梯易易科技有限公司 | 本申请公开了一种无人机自动装卸货平台及其控制方法。该方法包括：接收无人机停靠至第一标的物时产生的第一检测信息；根据所述第一检测信息控制第一平台推动所述无人机至指定位置后停止；接收待运货物放置到第二标的物时产生的第二检测信息；根据所述第二检测信息控制所述第一平台和所述无人机完成对所述待运货物的装货动作。本申请解决了无人机运送整体效率不高，以及无人机降落时位置存在偏差，同时无人机仍然需要人员来装载与卸载包裹，无法做到真正全自动化的问题。 | 1.一种无人机自动装卸货控制方法，其特征在于，包括： 接收无人机停靠至第一标的物时产生的第一检测信息： 根据所述第一检测信息控制第一平台推动所述无人机至指定位置后停止； 接收待运货物放置到第二标的物时产生的第二检测信息； 根据所述第二检测信息控制所述第一平台和所述无人机完成对所述待运货物的装货动作。 | G05D1/10
2164 | CN210191831U | 一种植保无人机的伸缩喷洒装置 | 2019-06-28 | 未缴年费 | 刘立萍; 王瀚楷 | 本实用新型公开了一种植保无人机的伸缩喷洒装置，包括无人机机身，无人机机身呈四角星状，无人机机身的四角处上表面均固定焊接有电机，电机上端的转轴上固定套设有飞行桨，无人机机身的下表面左右两端均通过螺钉安装有支撑架，支撑架呈矩形框体结构，支撑架的前后两端内侧面通过安装板隔成多组安装槽。有益效果：本实用新型通过将喷洒装置设置成可伸缩结构，使得喷洒装置在不使用时能够保护在伸缩槽内，不易受灰尘污染，或者停机时与地面泥土接触，不易堵塞，保护性较强，保证了植保无人机的工作效率。本实用新型通过在支撑架内侧面设置有安装槽，可在安装槽中安装有摄像机或者其它植保用设备，从而使得该无人机能够进行多种植保作业。 | 1.一种植保无人机的伸缩喷洒装置，其特征在于，包括无人机机身(1)，所述无人机机身(1)呈四角星状，无人机机身(1)的四角处上表面均固定焊接有电机(3)，所述电机(3)上端的转轴上固定套设有飞行桨(2)，所述无人机机身(1)的下表面左右两端均通过螺钉安装有支撑架(5)，所述支撑架(5)呈矩形框体结构，支撑架(5)的前后两端内侧面通过安装板(9)隔成多组安装槽(7)，所述安装槽(7)呈三角槽体结构，所述安装板(9)呈三角板状结构，安装板(9)上设置有上下贯穿的安装孔(8)，所述无人机机身(1)上端内部设置有液体腔(10)，无人机机身(1)下端内部设置有伸缩槽(13)，所述伸缩槽(13)的底端贯穿无人机机身(1)的下表面设置，伸缩槽(13)的周围套设有隔环(22)，所述液体腔(10)的底面中间位置设置有水泵(19)，所述水泵(19)的下端连通设置有固定管(18)，所述固定管(18)伸入伸缩槽(13)的内部，所述固定管(18)的下端内管中活动套设有伸缩管(17)，所述伸缩管(17)的下端连通设置有喷洒头(12)，喷洒头(12)的外圈直径大于伸缩管(17)的外圈直径，所述液体腔(10)的上端连通设置有加水口(11)，加水口(11)的上端密封有密封盖(4)。 | B64D1/18
2165 | CN210198395U | 无人机与无人车协作导航系统 | 2019-03-18 | 未缴年费 | 东莞理工学院 | 本实用新型公开了一种无人机与无人车协作导航系统，包括无人机、无人车以及地面站，所述无人机通过短距离无线通信网络与所述地面站进行数据交互，接收地面站的控制命令并对设定的区域进行地理环境信息采集，将采集的所述环境信息发送给地面站进行处理；地面站将所述地理环境信息进行处理，规划出无人车的最优运动路径；所述无人车通过短距离无线通信网络与所述地面站进行数据交互，接收地面站的控制命令，在所述地面站的控制下按照所述最优运动路径进行运动。所述系统充分发挥无人机的机动性和无人车的续航时间长的特点，二者的结合便于更快速的完成任务，提高了在抢险救灾等危险活动中人机协作的效率。 | 1.一种无人机与无人车协作导航系统，其特征在于包括无人机、无人车以及地面站，所述无人机通过短距离无线通信网络与所述地面站进行数据交互，接收地面站的控制命令并对设定的区域进行地理环境信息采集，将采集的所述环境信息发送给地面站进行处理；地面站将所述地理环境信息进行处理，规划出无人车的最优运动路径；所述无人车通过短距离无线通信网络与所述地面站进行数据交互，接收地面站的控制命令，在所述地面站的控制下按照所述最优运动路径进行运动。 | G01C21/32
2166 | US20200097025A1 | 一种无人机定点悬停系统及方法 | 2017-12-05 | 放弃 | Beijing University Of Technology | 本发明涉及无人机领域，尤其涉及一种可用于室内环境的无人机定点悬停系统及方法。 该系统包括无人机飞行控制器，定点悬停控制模块和无人机电机模块。 无人机飞行控制装置用于控制无人机的飞行； 定点悬停控制模块用于控制无人机飞行中的定点悬停； 电机模块用于改变无人机的飞行运动状态。 本发明的系统包括无人机飞行控制的无人机系统及方法，电机和定点悬停控制模块。 在定点悬停控制模块中，利用纹理特征得到有效区域，与传统的定点光流方法相比，减少了计算量。 然后对上述有效区域采用光流法计算光流场，得到控制加速度信息。 | 1. An UAV fixed point hover system, comprising UAV flight controller (10), fixed point hover control module (20) and UAV motor module (30); UAV flight controller (10) is used to control the flight of UAV; fixed point hover control module (20) is used to control fixed point hover in UAV flight; motor module (30) is used to change the flight motion state of UAV; UAV flight controller (10) includes data receiving module (110), control quantity calculation module (120) and electronic speed control module (130); data receiving module (110) is used to receive acceleration control variables sent by fixed point hover control module (20) and send them to control quantity calculation module (120); the control quantity calculation module (120) receives the control acceleration signal from the data receiving module (110), calculates the PWM waveform parameters needed to be generated according to the received control acceleration data, and then sends them to the electronic speed control module (130); electronic speed control module (130) generate PWM signals according to the information received from the control module (120); fixed point hover control module (20) includes image acquisition module (210), fixed point hover effective area identification module (220), optical flow field calculation module (230), control parameter calculation module (240) and data encoding-transmission module (250); Image acquisition module (210) includes image sensor for video data collection and storage module for video data collection, fixed point hover effective area identification module (220) is a set of microcontrollers or microcomputer and drive structure, it uses SAD (Sum of absolute differences) algorithm to detect the identified texture areas in the image according to the image data collected by image acquisition module (210), and these areas are sent to optical flow field calculation module (230) as effective hovering areas; optical flow field calculation module (230) is a set of combined attitude sensors which is microcontroller and drive structure of gyroscope, segment video is obtained from the fixed-point hovering effective area identification module (220), and the optical flow calculation is carried out by using HS (Horn-Schunck) optical flow method accompanied with compensation made according to motion state data provided by attitude sensor, finally, the velocity vector information of UAV relative to the ground is obtained and sent to the control parameter calculation module (240); according to the velocity vector data obtained by optical flow field calculation module (230), the control acceleration needed to maintain the UAV fixed point hover is calculated by control parameter calculation module (240) and sent to data encoding-transmission module (250); the function of data encoding-transmission module (250) is to encode and transmit the operation results to the data receiving module (110) in UAV flight controller (10). | G05D1/08
2167 | US20200097027A1 | 用于控制无人飞行器的方法和装置以及无人飞行器系统 | 2019-11-25 | 放弃 | Sz Dji Technology Co., Ltd. | 本公开提供了一种UAV控制方法。 该方法包括 : 在发射过程中收集无人机的状态信息； 所述发射过程至少包括第一时间段和第二时间段，在所述第一时间段期间，所述UAV未被发射并且处于约束之下，在所述第二时间段期间，所述UAV已被发射并且不受约束； 基于所述状态信息识别一个或多个启动动作； 以及基于所识别的发射动作来控制所述UAV在所述第二时间段内的运动。 | 1. An UAV control method, comprising : collecting status information of an UAV during a launch process, the launch process including at least a first time period during which the UAV has not been launched and is under constraint, and a second time period during which the UAV has been launched and is free of constraint; identifying one or more launch actions based on the status information; andcontrolling movements of the UAV in the second time period based on the identified launch actions. | G05D1/10
2168 | US20200098273A1 | 用于控制无人机巡逻的系统和方法以及具有用于执行该方法的计算机可读程序的记录介质 | 2019-09-19 | 放弃 | Se Jin Kim | 所述无人机控制系统包括监视信息接收器，巡逻无人机移动器和侦察无人机移动器。 监视信息接收器从巡逻无人机接收监视信息。 巡更机移动器将巡更机移动到预设巡更路线。 当从监视信息中确认第一事件时，巡检无人机追踪第一事件。 侦察飞机移动器将侦察飞机移动到巡逻飞机的位置。 根据这样的结构，通过允许巡逻无人机巡逻要被预置的巡逻路线，并且通过使用单独的侦察无人机追踪当诸如案件或事故之类的事件发生时发现的事件，少量的无人机可以有效地监视大面积。 | 1. A patrol drone control system comprising : a surveillance information receiver configured to receive surveillance information from a patrol drone; a patrol drone mover configured to move the patrol drone to a preset patrol route and pursue a first event with the patrol drone when confirming a first event occurrence from the surveillance information; anda scout drone mover configured to move a scout drone to a location of the patrol drone. | G08G5/00
2169 | US20200099441A1 | 在空域内操作一个或多个无人机的方法 | 2019-11-11 | 放弃 | 5x5 Technologies, Inc. | 在各种实施例中， 一种用于无人机(UAV)的安全系统，使得无人机能够安全运行， 通过基于所述无人机和/或所述其它无人机中的一个或多个相对于所述空域中的一个或多个飞行区域和/或相对于所述其它飞行器的位置发起各种动作，所述无人机单独地或与所述其它无人机一起位于所述空域内。 | 1. A method of establishing communication between a plurality of unmanned aerial vehicles (UAVs) operating within an airspace and an aircraft within the airspace, the method comprising : establishing a wireless ad hoc network among the plurality of UAVs, a first UAV being selected as a master node in the network; andbroadcasting a collision alert from only the first UAV when a distance between the aircraft and any one of the UAVs decreases below a first threshold distance. | H04B7/185
2170 | KR1020200031817A | 使用小键盘的无人机群飞行的控制装置和系统 | 2018-09-17 | 驳回 | Hogreenair Co Ltd | 。是， 并且将参考附图详细描述根据本发明实施例的用于控制无人机的群飞行的方法， 其中，所述控制单元根据设置在所述多个无人飞机中的一个或多个无人飞机中的移动信号控制多个无人飞机，用于控制所述无人飞机中的一个或多个无人飞机，用于通过由用户预先设置的小键盘控制所述无人飞机的群组飞行。 | 1. Comprises a plurality of flight and population drontal communication unit for communication; for controlling the plurality of a plurality of mobile drontal signal storage unit; wherein the plurality of movement signal for performing control according to the input signals are input with a plurality of buttons including a keypad input unit; wherein the plurality of movement signal by setting each of the plurality of buttons in the storage section and, the input signal is input from the input unit, the at least one input of the input signal in accordance with a control unit of the plurality of alendronic acid; characterized in that it comprises a population of a flight control apparatus drontal. | G05D1/00
2171 | KR1020200031818A | 使用小键盘和操纵杆的无人机群飞行的控制装置和系统 | 2018-09-17 | 驳回 | Hogreenair Co Ltd | 。是， 根据本发明的一个实施例， 通过键盘和操纵杆控制无人机的飞行，通过键盘和操纵杆控制无人机的军事飞行，通过操纵杆和操纵杆控制无人机的群体飞行，通过键盘和操纵杆控制无人机的群体飞行 操纵杆； 以及控制器，其被配置为根据在从所述输入端输入的所述至少一个输入信号上设置的运动信号来控制所述多个DRONs。 单元。 | [CLAIM 1] A communication unit performing communication with a plurality of drones performing a cluster flight; A storage unit that stores a plurality of movement signals for controlling the plurality of drones; An input unit having a keypad and a joystick having a plurality of buttons that receive input signals for performing control according to the plurality of movement signals; The plurality of movement signals are set to the plurality of buttons and the joystick, respectively, and stored in the storage unit. When at least one input signal among the plurality of buttons and the joystick is input, the input signal is input to the at least one input signal. A control unit controlling the plurality of drones according to a set moving signal; Drone cluster flight control device comprising a. | G05D1/00
2172 | CN110896936A | 一种可拆卸药箱及其植保无人机 | 2019-11-21 | 撤回 | 安徽华智机械科技有限公司 | 本发明公开了一种可拆卸药箱，包括挂架和药箱，所述挂架底部四角通过连接件固定安装有电磁铁，所述挂架底部还固定安装有一对牵引喇叭套筒，所述药箱上还设置有与牵引喇叭套筒配合的旋转套筒，所述药箱两侧设置有喷淋头，所述牵引喇叭套筒内部分别固定安装有顶杆和悬挂扣，所述悬挂扣内侧开设有配合挂扣槽，四个所述悬挂扣形成的环形区域得以供旋转套筒进出，所述旋转套筒上设置有一对配合顶杆，所述配合顶杆上下两端均开设有尖状顶齿，所述支撑杆固定安装在药箱上，本发明无需人工拎抬即可完成药箱的自主装卸，减轻了人工负担的同时提高了植保无人机的自主化程度，提高了工作人员的活动范围进而提高了工作效率。 | 1.一种可拆卸药箱，包括挂架(1)和药箱(2)，其特征在于：所述挂架(1)通过螺栓固定安装在植保无人机(3)底部，所述挂架(1)底部安装有摄像头，所述挂架(1)底部四角通过连接件(4)固定安装有电磁铁(5)，所述挂架(1)底部还固定安装有一对牵引喇叭套筒(6)，所述药箱(2)上部设置有与电磁铁(5)配合的铁饼(7)，所述铁饼(7)活动安装在药箱(2)上，所述药箱(2)上还设置有与牵引喇叭套筒(6)配合的旋转套筒(8)，所述药箱(2)两侧设置有喷淋头(9)，所述药箱(2)侧壁还安装有注药道(10)； 所述牵引喇叭套筒(6)内部分别固定安装有顶杆(11)和悬挂扣(12)，所述悬挂扣(12)为四个，四个所述悬挂扣(12)沿牵引喇叭套筒(6)轴心呈环形阵列式设置，相邻的两个所述悬挂扣(12)之间形成进出通道(13)，所述悬挂扣(12)内侧开设有配合挂扣槽(14)，所述顶杆(11)数量为八个，所述顶杆(11)分别设置在进出通道(13)的上方以及配合挂扣槽(14)最低点的上方，四个所述悬挂扣(12)形成的环形区域得以供旋转套筒(8)进出，所述旋转套筒(8)上设置有一对配合顶杆(15)，所述配合顶杆(15)上下两端均开设有尖状顶齿(16)，所述旋转套筒(8)的内侧固定安装在轴承(17)的外圈上，所述轴承(17)的内圈固定安装在支撑杆(18)上，所述支撑杆(18)固定安装在药箱(2)上。 | A01M7/00
2173 | CN110908391A | 机场限制方法及装置、无人机 | 2019-12-31 | 驳回 | 深圳市道通智能航空技术股份有限公司 | 本发明实施例涉及一种机场限制方法及装置、无人机。所述方法包括：所述机场周围区域被划分为多个不同的飞行区域，多个所述所述飞行区域包括高速警告区、模式转换区、低速限制飞行区及禁飞区；首先获取当前所述无人机所处的所述飞行区域，然后根据所述飞行区域，调整所述无人机的飞行状态。上述方法可以避免无人机进入禁飞区，减少事故的发生，提高飞行的安全性。 | 1.一种机场限制方法，应用于无人机，其特征在于，包括：所述机场周围区域被划分为多个不同的飞行区域，多个所述所述飞行区域包括高速警告区、模式转换区、低速限制飞行区及禁飞区； 获取当前所述无人机所处的所述飞行区域； 根据所述飞行区域，调整所述无人机的飞行状态。 | G05D1/08
2174 | CN110908393A | 基于探通一体化的水下无人航行器编队协同方法 | 2019-10-31 | 驳回 | 中国矿业大学 | 本发明公开了一种基于探通一体化的水下无人航行器编队协同方法，主航行器探测各个从航行器分别距本地的距离，将相应运动控制指令发送至相应的从航行器，使各个从航行器依据其中的移动方向和移动距离移动本地的位置，具体通过主航行器将上一时刻依据从航行器分别距本地的距离生成的运动控制指令加载于雷达信号，形成探测通信一体化信号，利用主航行器的声传感器阵列的波形分集特性，利用发射波束成形技术实现主瓣用于从航行器的探测，旁瓣用于向从航行器定向通信的雷达通信一体化波形，以在继续探测和从航行器的相对位置同时发布队形保持指令进行队形调整，使水下无人航行器编队队形得到及时有效的保持，以提高相应编队协同运作的灵活性。 | 1.一种基于探通一体化的水下无人航行器编队协同方法，其特征在于，包括如下步骤： S10，主航行器探测各个从航行器分别距本地的距离，根据各个从航行器分别距本地的距离生成各个从航行器的运动控制指令，将所述运动控制指令发送至相应的从航行器；该步骤具体包括： 主航行器将上一时刻依据从航行器分别距本地的距离生成的运动控制指令加载于雷达信号，形成探测通信一体化信号，利用主航行器的声传感器阵列的波形分集特性，并利用发射波束成形技术实现主瓣用于从航行器的探测，旁瓣用于向从航行器定向通信的雷达通信一体化波形； S20，各个从航行器解析相应的运动控制指令，获取移动方向和移动距离，依据所述移动方向和移动距离移动本地的位置。 | G05D1/10
2175 | CN110908394A | 一种海事水域污染监管无人机系统及监管方法 | 2019-11-25 | 驳回 | 桂林航天工业学院 | 本发明实施例公开了一种海事水域污染监管无人机系统及监管方法，包括：用于能够有效防水、在雨环境下正常作业飞行的无人机；用于对巡航水域进行拍摄的图像采集器；用于测量所述无人机距离水面垂直高度的高度感应器；用于对采集的巡航水域的图片或视频信息进行处理的地面数据处理终端和用于接收信息传输模块发出的无线信号的地面工作站；本发明采用防水无人机加载图像采集器和多光谱成像仪采集巡航水域进行图像采集，并在地面数据处理终端对采集的图像进行处理，最终快速准确的计算出巡航水域被污染的水体，且通过GPS模块迅速得到被污染水体的经纬度，便于快速锁定污染水体，快速得到有效治理。 | 1.一种海事水域污染监管无人机系统，其特征在于，包括： 用于能够有效防水、在雨环境下正常作业飞行的无人机；用于对巡航水域进行拍摄的图像采集器；用于测量所述无人机距离水面垂直高度的高度感应器；用于对采集的巡航水域的图片或视频信息进行处理的地面数据处理终端和用于接收信息传输模块发出的无线信号的地面工作站； 地面工作站通过数据信息传输模块实时发送指令至所述无人机，控制无人机的飞行速度、预设的飞行路线和飞行的高度；其中，所述高度感应器实时采集无人机的垂直高度并发送至地面工作站，地面工作站对所述垂直高度与预设的飞行阈值进行比较，根据比较结果实时调整无人机的飞行高度； 图像采集器实时对巡航水域进行拍摄，获得巡航水域的图像或视频信息；并通过数据信息传输模块传输地面数据处理终端； 地面数据处理终端对接收的所述图像或视频信息进行预处理后，对图片中水体颜色进行判断，若水体颜色为深色，则判断所述水体为受污染的水体。 | G05D1/10
2176 | CN110908395A | 改进的无人机航迹实时规划方法 | 2019-11-26 | 撤回 | 西北工业大学 | 本发明公开了一种改进的无人机航迹实时规划方法，用于解决现有无人机目标跟踪航迹规划方法对于运动目标跟踪实时性差的技术问题。技术方案是根据无人机与被跟踪目标的状态信息，预先规划飞行航路，引导无人机沿预定航路飞行。由于跟踪目标为机动目标，不同于从A点飞往B点的全局规划，航路规划不能一次性离线完成，必须根据无人机、目标的位置等在线实时进行，一边飞行一边规划，使得规划的航路对目标的机动做出及时反应。本发明采用模型预测控制以局部最优代替全局最优，使得无人机的航路规划能够及时响应战场环境的动态变化。由于需要计算的是局部最优，可以做到近实时求解，对目标进行实时预测，及时更新目标位置，使航迹规划实时性更好。 | 1.一种改进的无人机航迹实时规划方法，其特征在于包括以下步骤： 步骤一、模型预测控制；在每一个采样时刻，用系统的当前状态作为初始条件，通过优化性能指标求解得到最优控制序列使得输出与期望之间的偏差最小；在下一个采样时刻，重复以上优化过程，整个控制过程随着时间的推进反复滚动进行； 多步预测；以运动目标当前时刻的状态信息为输入参数，使用UKF算法对运动目标进行多步预测，计算出当前时刻之后的多个单位时间上目标的运动状态信息，选取预测结果作为无人机跟踪的参考数据； 滚动优化；在优化过程中，只考虑当前时刻到之后固定时间段内的性能指标，当到下一采样时刻，性能指标的考虑时间段也随之向后推移；在无人机目标跟踪的过程中，规划q个步长，只对其中的p个步长进行优化，寻找目标函数的最大值或最小值： 目标函数的寻找结果即为： 或然后确定q个步长的飞行航路； 反馈校正；在航路规划的每个采样时刻利用从上个采样时刻到该采样时刻之间的目标量测信息对其位置进行校正； 步骤二、机动目标状态预测；当无人机跟踪机动目标时，根据测量值对其进行预测估计； 设目标观测模型为： Z(k)＝HX(k)+V(k) (4)式中，Z(k)是量测值；V(k)是观测噪声，且V(k)～N(0, R)，R为噪声协方差矩阵； 设W(k)和V(k)相互独立，H为传感器观测矩阵，且均为理想量测器；对于协同转弯模型有： 对于当前统计模型有 : 选择UKF算法用于机动目标的预测； 步骤三、航迹点规划；将飞行航路离散化，将空间中的航路曲线转换为航路点的序列，以适合计算机程序的解算； 假设在t时刻，无人机所处位置为O，无人机在最大偏航角速率 允许范围内飞行，假设以Δt为步长，在每个位置有3种选择，无人机可选择保持航向或以角速率 左偏航δ或右偏航δ，则在3Δt内共有27条航路可供选择； 设无人机航迹点为(x, y, ψ)，其中x, y表示二维平面位置，ψ表示偏航角；假设t时刻航迹点O为(x0, y0, ψ0)，取Δt＝1，由几何关系计算出扩展航迹点A的状态信息(x0-Rsinψ1+Rsinψ0, y0+Rcosψ1-Rcosψ0, ψ1)，其中 为无人机转弯半径，V为无人机的速度； 航迹点的规划步骤如下： ①当前t0时刻，以Δt为步长，规划以后N步最优航迹点序列； ②将前K步规划的航迹点作为实际飞行航迹点，其中0<K<N； ③在t0+KΔt时刻重复①②步，直到任务结束； 步骤四、A*算法求解航迹点序列；定义一个评价函数： f(k)＝wgg(k)+whh(k) (7)A*算法具体步骤如下： ①初始化OpenList、CloseList为空，把起始节点S加入OpenList； ②遍历OpenList，查找f最小的节点并设为当前节点，同时将其从OpenList转入CloseList； ③If当前节点为目标节点④对当前节点的相邻节点进行如下操作： ⑤循环执行步骤②～⑤； A*算法中的评价函数f(k)中包括消耗代价g(k)和估计代价h(k)；由于无人机执行的是目标跟踪任务，在无威胁环境下令消耗代价g(k)＝0；估计代价h(k)，对启发函数进行改进如下： | G05D1/10
2177 | CN110908398A | 能量耦合四旋翼无人机吊挂空运系统自适应控制方法 | 2019-11-29 | 撤回 | 天津大学 | 本发明涉及四旋翼无人机吊挂空运系统的精确位置控制和负载摆动的有效抑制，针对具有未知参数(空气阻尼系数)与模型不确定性的四旋翼无人机吊挂空运系统，设计一种基于能量耦合的自适应控制器。本发明，能量耦合四旋翼无人机吊挂空运系统自适应控制方法，基于能量整形控制方法构造能量存储函数以处理状态耦合，然后利用神经网络对未建模动态特性进行在线估计，同时设计参数自适应律在线估计未知系统参数，并采用基于符号函数的鲁棒控制算法补偿神经网络的估计误差，进而实现四旋翼无人机吊挂空运系统自适应控制。本发明主要应用于四旋翼无人机控制。 | 1.一种能量耦合四旋翼无人机吊挂空运系统自适应控制方法，其特征是，基于能量整形控制方法构造能量存储函数以处理状态耦合，然后利用神经网络对未建模动态特性进行在线估计，同时设计参数自适应律在线估计未知系统参数，并采用基于符号函数的鲁棒控制算法补偿神经网络的估计误差，进而实现四旋翼无人机吊挂空运系统自适应控制。 | G05D1/10
2178 | CN110908400A | 一种基于无人机的智能养蜂机器人系统及其方法 | 2019-12-05 | 驳回 | 中国航天系统工程有限公司 | 本发明属于物联网、人工智能大数据及无人机飞行控制技术领域，具体涉及一种基于无人机的智能养蜂机器人系统，包括：多个智能蜂箱、蜂箱数据采集机器人、蜂箱搬运机器人和远程管理终端；所述多个智能蜂箱、蜂箱数据采集机器人和蜂箱搬运机器人分别通过长距离通信方式与远程管理终端连接；该智能蜂箱，用于将实时采集蜂箱的生物物理及采蜜数据和智能蜂箱的位置信息传送至远程管理终端；所述蜂箱数据采集机器人，用于定期读取无法定向传送待采集的智能蜂箱采集的生物物理及采蜜数据，并通过长距离通信方式将生物物理及采蜜数据实时回传至远程管理终端；所述蜂箱搬运机器人，用于将待搬运的智能蜂箱抓取、锁定、搬运至预先设定的目标区域，释放蜂箱并放飞蜜蜂。 | 1.一种基于无人机的智能养蜂机器人系统，其特征在于，其包括：多个智能蜂箱、蜂箱数据采集机器人、蜂箱搬运机器人和远程管理终端；所述多个智能蜂箱、蜂箱数据采集机器人和蜂箱搬运机器人分别通过长距离通信方式与远程管理终端连接； 所述智能蜂箱，用于将实时采集蜂箱的生物物理及采蜜数据和智能蜂箱的位置信息传送至远程管理终端； 所述蜂箱数据采集机器人，用于在通信不畅情况下，通过短距离通信方式，根据获取的待采集的智能蜂箱的位置信息和远程管理终端发送的数据采集指令，定期读取无法定向传送待采集的智能蜂箱采集的生物物理及采蜜数据，并通过长距离通信方式将生物物理及采蜜数据实时回传至远程管理终端； 所述蜂箱搬运机器人，用于在交通不便情况下，根据获取的待搬运的智能蜂箱的位置信息和远程管理终端发送的蜂箱搬运指令，将待搬运的智能蜂箱抓取、锁定、搬运至预先设定的目标区域并放飞蜜蜂进行采蜜； 所述远程管理终端，用于接收多个智能蜂箱发送的生物物理及采蜜数据和对应的智能蜂箱的位置信息，并监测每个智能蜂箱是否发送对应的生物物理及采蜜数据；还用于发送数据采集指令至蜂箱数据采集机器人和发送蜂箱搬运指令至蜂箱搬运机器人。 | G05D1/10
2179 | CN110908402A | 一种智能急救无人机和AED贮藏、释放装置及其控制方法 | 2019-12-07 | 驳回 | 胡国斌 | 一种智能急救无人机和AED贮藏、释放装置及其控制方法，它涉及医疗设备技术领域。它包含，无人机；设于所述无人机下方的、用于携带AED的固定组件；用于供所述无人机容置的贮藏箱；设于所述贮藏箱上的、用于接收急救平台的急救信息和远程控制指令的通信模块；设于所述贮藏箱上的、用于驱动所述贮藏箱对所述无人机进行释放或贮藏的释放组件；以及，设于所述贮藏箱内的总控模块；所述总控模块包括电连接于所述通信模块的智能贮藏和释放控制模块以及无人机飞行控制模块；能够在接收到急救信息后由释放组件对无人机进行快速释放，并由无人机对AED进行紧急输送，从而克服急救距离，同时确保了无人机和AED的放置安全，有利于公共资源的管理与应用。 | 1.一种智能急救无人机和AED贮藏、释放装置，其特征在于，包括：无人机(1)； 设于所述无人机(1)下方的、用于携带AED(01)的固定组件(02)； 用于供所述无人机(1)容置的贮藏箱(2)； 设于所述贮藏箱(2)上的、用于接收急救平台的急救信息和远程控制指令的通信模块； 设于所述贮藏箱(2)上的、用于驱动所述贮藏箱(2)对所述无人机(1)进行释放或贮藏的释放组件(4)；以及，设于所述贮藏箱(2)内的总控模块； 所述总控模块包括电连接于所述通信模块的、用于在接收到急救定位信息后控制所述释放组件(4)驱动所述贮藏箱(2)对所述无人机(1)进行释放、在接收到无人机(1)返还信息时驱动所述贮藏箱(2)对所述无人机(1)进行贮藏的智能贮藏和释放控制模块；以及，电连接于所述通信模块的、根据急救定位信息规划所述无人机(1)飞行路线并控制所述无人机(1)往返的无人机飞行控制模块； 所述无人机飞行控制模块还用于在所述无人机(1)抵达急救地点后，远程控制所述固定组件(02)释放AED(01)。 | G05D1/10
2180 | CN110908406A | 一种适用于无人机掉落后的定位装置及方法 | 2019-12-24 | 驳回 | 广东电网有限责任公司; 广东电网有限责任公司清远供电局 | 本发明提供了一种适用于无人机掉落后的定位装置，包括控制组件和定位组件，若无人机掉落到水中的时候，无人机不太容易发现甚至会沉下水下，从而导致无人机寻回困难。检测单元检测到无人机落入水中的时候，所述浮标显示模块对应的充气浮标浮在水面上，使得搜寻人员能够通过水面的浮标显示模块得到无人机的具体位置；若无人机未掉落在水中的时候，搜寻人员根据GPS定位模块的提供的定位到达无人机故障发生地附近，通过外部终端发送信息至接收器，接收器将信息输送至控制器，控制器启动遥控定位模块的拉烟器，拉烟器会发出可识别的无人机的位置提示的烟雾，提醒搜索人员准确搜索。 | 1.一种适用于无人机掉落后的定位装置，其特征在于，包括安装在无人机上的控制组件和定位组件，控制组件，所述控制组件包括控制器和接收器，所述接收器与控制器电连接，用于接收外部终端提供的信息； 定位组件，所述定位组件包括GPS定位模块、浮标显示模块和遥控定位模块，所述GPS定位模块与控制器电连接，所述浮标显示模块包括有用于测试湿度的检测单元、充气组件浮和充气浮标，所述检测单元与所述控制器电连接，所述充气组件与所述控制器电连接，所述充气组件与充气浮标相连接，所述遥控定位模块包括拉烟器和开启组件，所述控制器与所述开启组件电连接，所述开启组件与所述拉烟器相连接。 | G05D1/10
2181 | RU196942U1 | 机器人运输平台 | 2019-09-17 | 未缴年费 | федеральное государственное казенное военное образовательное учреждение высшего образования военная академия материально-технического обеспечения имени генерала армии а.в. хрулёва | 本发明涉及用于地面机器人复合体的装置，特别是地面机器人平台，其具有液压检测装置的可能性，并且在翻转之后控制无人飞行器的总体高度。 机器人综合检测和控制无人飞行器的整体低空运行基于自行底盘轮的运动，其中较高的机身分两次展开。 这样的比例允许克服不同的地形，在房间内操作本发明，并且在翻转之后操作。 大功率蓄电池由市电和太阳能电池充电，分别设置在机体两侧，吸收所有设备，设置在机器人内部。 通过滑盖防止灰尘，湿气和污物进入，滑盖又在体腔内与工作侧相对的地面分开，沿工作侧相对的地面移动。 同时选用基于人工智能的带处理器的计算机进行控制，电机带动蜗杆和立架绕轴转动，夹持机器人的身体。 水平框架的延伸采用电驱动蜗杆绕轴旋转，固定在垂直框架内，工作平台从水平框架上伸出，在水平框架上设有检测装置，通过电动推进器控制无人飞行器的整体高度。 | 1. Robotized transport platform consisting of a chassis with ten leading wheels each, five for each, a high-capacity battery that has two wheels above the hull twice to overcome the different terrain and space, and work after turning, contains heavy battery batteries, two on each side, and performed with the ability to recharge from electrical power and solar panels, sliding plates, movable in the body cavity, opposite to the surface of the ground on which the robot is driven, the vertical frame of the electric motor and anchored on the axis attached to the robot's hull, the horizontal frame forward to which the electric motors, rotating the worm, are used a axis anchored in a vertical frame, and a horizontal working platform developed by electric motors with the possibility of locating means of detection and control of small unmanned aerial vehicles. | B62D33/04
2182 | CN106200680A | 一种无人机集群管理系统及其控制方法 | 2016-09-27 | 未缴年费 | 深圳市千粤科技有限公司 | 本发明涉及无人机领域，尤其涉及一种无人机集群管理系统及其控制方法，系统由空中部分和地面部分两部分组成，所述空中部分包括无人机飞控和通讯模块, 所述地面部分包括集群地面站、天线阵列、GPS标定杆，本发明的有益效果是，一个集群系统可以同时监管、协调控制多台无人机；系统具有数据采集和处理能力，它能实时分析并预测无人机未来的状态，当出现紧急的情况时，系统能够自动接管飞机，可以有效避免撞击、炸机、飞丢等一系列飞行事故；它也能够整体规划每架无人机的飞行路线并协调多台无人机同时编队作业。本发明用于无人机初学者培训，集群作业等方面效果良好。 | 一种无人机集群管理系统, 其特征在于：由空中部分和地面部分两部分组成，所述空中部分包括无人机飞控模块和无人机通讯模块, 所述无人机通讯模块包括天线、空中射频模块、总线接口，所述天线设置在空中射频模块上方，所述总线接口与空中射频模块相连接，所述无人机飞控模块和无人机通讯模块通过总线接口相连接；所述地面部分包括集群地面站、地面天线阵列、GPS标定杆；所述集群地面站与地面天线阵列相连接，所述GPS标定杆设置在地面上。 | G05D1/10
2183 | CN110892888A | 基于果树喷洒农药用的无人机喷洒机构 | 2019-11-13 | 撤回 | 杨健 | 本发明提供基于果树喷洒农药用的无人机喷洒机构，涉及喷药无人机领域，解决了储药桶内药物混合度较低；调节喷头时效率较低的问题。基于果树喷洒农药用的无人机喷洒机构，包括无人机主体；所述无人机主体上转动连接有一个调整结构；所述储药桶盖板上固定连接有一个电机，且所述储药桶盖板上还固定连接有一个水泵。本装置可调性较高，当需要调整喷头喷射范围时，只需要转动调整结构，通过调整结构上的齿轮可同时带动齿条A和齿条B进行移动，从而可实现八个喷头上喷头盖的转动，且第一，因转动轴外壁位于齿轮上方和下方位置均焊接有一个挡板，在使用过程中，挡板可对齿条A和齿条B发挥托乘作用，防止齿条A和齿条B与齿轮之间出现脱离现象。 | 1.基于果树喷洒农药用的无人机喷洒机构，其特征在于：包括无人机主体(1)；所述无人机主体(1)左侧和右侧机翼下方位置均呈矩形阵列状固定连接有四个喷头(2)，且每个喷头(2)的喷头调整盖上均开设有齿，并且左侧和右侧机翼下方位置均通过螺栓固定连接有四个齿条固定座(4)；所述无人机主体(1)上转动连接有一个调整结构(3)；所述无人机主体(1)底端面焊接有一个用于放置储药桶(8)的托架，且该托架上放置有一个所述储药桶(8)； 所述储药桶(8)盖板上固定连接有一个电机(9)，且所述储药桶(8)盖板上还固定连接有一个水泵(12)。 | A01M7/00
2184 | CN210162257U | 一种具有快速折叠喷头的植保无人机 | 2019-01-08 | 未缴年费 | 天津航天中为数据系统科技有限公司 | 本实用新型创造提供了一种具有快速折叠喷头的植保无人机，包括飞行机体、机臂碳管、折叠件、电机座、喷头折叠机构、螺旋桨快拆机构、起落架以及药箱，所述起落架及药箱分别固定于飞行机体的下方，机臂碳管的一端通过机臂卡箍与飞行机体固定连接，其另一端与电机座固定连接，所述电机座的一端设有螺旋桨快拆机构，其另一端设有喷头折叠机构；本实用新型所述的植保无人机在作业完成后可快速折叠喷头，快速拆卸螺旋桨，同时结合机臂中间快速折叠结构件的使用，保证了整机收藏尺寸，提升了转场工作效率。 | 1.一种具有快速折叠喷头的植保无人机，其特征在于：包括飞行机体、机臂碳管、折叠件、电机座、喷头折叠机构、螺旋桨快拆机构、起落架以及药箱，所述起落架及药箱分别固定于飞行机体的下方，机臂碳管的一端通过机臂卡箍与飞行机体固定连接，其另一端与电机座固定连接，所述电机座的一端设有螺旋桨快拆机构，其另一端设有喷头折叠机构； 所述喷头折叠机构包括T型限位座、中间连接件及喷头主体，所述T型限位座包括水平基座和竖直基体，水平基座与电机座固定连接，竖直基体与中间连接件的一端转动连接，中间连接件的另一端与喷涂主体螺纹固定； 所述螺旋桨快拆机构包括桨盘、螺旋桨、螺纹快拆件，所述桨盘、螺旋桨和螺纹快拆件依次连接，螺纹快拆件与电机座中的电机同轴连接。 | B64C39/02
2185 | CN210162263U | 一种农业撒药用无人机 | 2019-05-16 | 未缴年费 | 侯成一 | 本实用新型公开了一种农业撒药用无人机，包括壳体，所述壳体的顶部固定连接有外壳，所述壳体两侧的顶部均固定连接有横板，所述横板的顶部固定连接有马达，所述马达的输出端固定连接有扇叶，所述横板的底部固定连接有连接杆，所述连接杆的底部活动连接有喷洒管。本实用新型通过设置壳体、箱体、外壳、马达、横板、喷洒管、连接管、喷洒头、支撑柱、固定板、传动杆、减震杆、连接板、连接杆、扇叶、减震弹簧、凹板、滑槽、滑杆、滑板、支撑弹簧和减震块的配合使用，解决了现有的撒药用无人机在使用时，往往落地时减震性能较差，这样会使无人机外壳损坏的问题，方便了使用者的使用，提高了撒药无人机的实用性。 | 1.一种农业撒药用无人机，包括壳体(1)，其特征在于：所述壳体(1)的顶部固定连接有外壳(3)，所述壳体(1)两侧的顶部均固定连接有横板(5)，所述横板(5)的顶部固定连接有马达(4)，所述马达(4)的输出端固定连接有扇叶(15)，所述横板(5)的底部固定连接有连接杆(14)，所述连接杆(14)的底部活动连接有喷洒管(6)，所述喷洒管(6)的底部连通有连接管(7)，所述连接管(7)的底部连通有喷洒头(8)，所述喷洒管(6)的右侧固定连接有支撑柱(9)，所述支撑柱(9)的顶部与壳体(1)的底部固定连接，所述壳体(1)的底部固定连接有箱体(2)，所述箱体(2)内壁的顶部固定连接有凹板(17)，所述凹板(17)内壁的顶部固定连接有减震弹簧(16)，所述减震弹簧(16)的底部固定连接有滑板(20)，所述滑板(20)的底部固定连接有传动杆(11)，所述传动杆(11)的底部贯穿至箱体(2)的底部并固定连接有固定板(10)，所述固定板(10)的两侧均固定连接有减震杆(12)，所述减震杆(12)的顶部贯穿至支撑柱(9)的内腔并与支撑柱(9)的内壁滑动连接。 | B64D1/18
2186 | CN109131914A | 一种用于采集昆虫样本的无人飞行系统及其方法 | 2018-09-13 | 驳回 | 陈键恒 | 本发明是一种无人机昆虫样本采集系统，包括飞行器、飞行控制模块以及采集模块，其中飞行控制模块包括通讯单元和控制单元，通讯单元用于传送讯号至用户端或由用户端接收讯号，控制单元则用于控制飞行器的飞行路线与采集地点。采集模块包含容器、闸门控制单元、化学物质释放单元以及光感测单元，容器具有闸门，并由闸门控制单元控制；化学物质释放单元释放一或多种化学物质以吸引昆虫进入容器，光感测单元根具感测到的光强度不同而产生不同的讯号，并置于容器内；当容器内昆虫数量增加而逐漸遮蔽光感测单元所感测到的光强度时，光感测单元所产生的讯号随之变化，并传送到闸门控制单元；当该讯号超过或低于预设值时，闸门控制单元关闭或开启闸门。 | 1.一种无人机采集昆虫样本系统，其特征在于，包括： 一飞行器； 一飞行控制模块，包含一通讯单元以及一控制单元，该通讯单元用于接收及传送讯号，该控制单元用于控制该飞行器的一飞行路线或采集地点； 一采集模块，包括一容器、一闸门控制单元、一化学物质释放单元以及一光感测单元，其中该容器具有一闸门，由该闸门控制单元控制，该化学物质释放单元释放至少一种化学物质；该光感测单元对应该容器内的昆虫数量产生一讯号，该讯号传送到闸门控制单元； 当该讯号超过或低于一预设值时，闸门控制单元开启或关闭该闸门。 | B64D47/00
2187 | US20200089206A1 | 无人飞行器(UAV)和使用该UAV的用于监视和维护灯具的系统 | 2019-10-09 | 放弃 | Greenstar Research And Development Ind Ia Private Limited | 一种使用无人机监视和维护照明装置的系统。 该系统包括一个或多个灯具，计算设备和一个或多个无人机。 所述计算设备接收关于所述一个或多个灯具的工作状态的信息，从而生成用于所述一个或多个UAV的UAV诊断和识别与引起所述故障状态的所述一个或多个灯具有关的一个或多个问题的命令。 | 1. A system for monitoring and maintaining luminaires using an unmanned aerial vehicle, the system comprising : one or more luminaires, each comprising : a first plurality of sensors, configured to generate a plurality of first values indicative of a first one or more parameters of the one or more luminaires; anda light module, configured to receive the plurality of first values and determine the first one or more parameters of the one or more luminaires based on the respective plurality of first values received, thereby providing an information about the working condition of the one or more luminaire; a computing device in communication with the respective light module of each of the one or more luminaires and one or more Unmanned Aerial Vehicles (UAVs), the computing device comprising : a memory unit configured to store machine-readable instructions; anda processor operably connected with the memory unit, the processor obtaining the machine-readable instructions from the memory unit, and being configured by the machine- readable instructions to : receive the information about the working condition of the one or more luminaires, the working condition being normal or faulty; andgenerate a command for a UAV of the one or more UAVs to : diagnose and identify one or more issues with the one or more luminaires causing the faulty condition; rectify the identified one or more issues with the one or more luminaires. | G05B23/02
2188 | US20200089233A1 | 使用无人驾驶车辆对部署在天花板或地板空间或其它不方便的空间或设备中的贵重物品的定位 | 2019-09-12 | 未缴年费 | Commscope Technologies Llc | 使用具有标签读取器的无人驾驶车辆来定位具有相关联的标签的资产。 相关联的标签具有与要被存储在其中的资产相关联的标识符。 所述无人驾驶车辆在整个待搜索空间内移动以寻找待定位的贵重物品。 使用无人驾驶车辆中的标签读取器在待搜索空间中的不同位置处执行读取操作。 响应于成功地读取与要被定位的资产相关联的标签，用信号通知要被定位的资产已经被定位。 无人驾驶车辆的例子包括飞行无人驾驶飞机和轮式或连续轨道车辆。 还公开了其它实施例。 | 1. An unmanned vehicle configured to locate an asset having an associated tag in which an identifier associated with the asset to be located is stored, the unmanned vehicle comprising : a motor configured to move the unmanned vehicle; a communication module configured to wirelessly communicate with an external vehicle-control device; anda tag reader configured to perform wireless read operations, each read operation attempting to wirelessly read any tag that is within a read range of the tag reader; wherein the unmanned vehicle is configured to : move the unmanned vehicle throughout a space to be searched for the asset to be located; perform read operations, using the tag reader in the unmanned vehicle, at various locations in the space to be searched; andin response to successfully reading the tag associated with the asset to be located, signal that the asset to be located has been located. | G05D1/00
2189 | US20190243389A1 | 基于CORS网络的差分定位无人机飞行控制系统 | 2017-06-20 | 放弃 | Shanghai Huace Navigation Technology Ltd | 一种基于CORS网络的具有差分定位的无人机飞行控制系统，包括 : MEMS传感单元，用于采集角速度，线速度，气压和磁场的数据； GNSS定位单元，用于获取GNSS定位数据； 一个网络通信单元，用于获取CORS差分数据； 姿态/导航控制单元，用于控制无人机的姿态和导航；主控单元，用于执行功能单元之间的数据处理，数据融合和系统控制操作。 利用3G移动网络从CORS基站获取差分数据，实现飞行控制系统的RTK差分定位，能够满足高端消费市场和专业测绘对无人机厘米级定位精度的要求。 | 1. A flight control system of an unmanned aerial vehicle with differential positioning based on a CORS network, comprising : a MEMS sensing unit for collecting data of angular velocity, linear velocity, air pressure and of magnetic field; a GNSS positioning unit for acquiring GNSS positioning data; a network communication unit for acquiring CORS differential data; an attitude/navigation control unit for controlling an attitude and a navigation of the unmanned aerial vehicle; anda main control unit; whereinthe main control unit comprises a first resolving module, a second resolving module, and a third resolving module; the first resolving module is connected to the MEMS sensing unit and is used to resolve attitude, orientation, and height according to received data of angular velocity, linear velocity, air pressure, and of magnetic field; the second resolving module is connected to the GNSS positioning unit and the network communication unit and is used to perform an RTK position resolution according to received positioning data and received CORS differential data; the third resolving module is connected to the first solving module and the second solving module and is used to output an attitude/navigation control command to the attitude/navigation control unit based on resolving data of the first resolving module and the second resolving module. | G05D1/10
2190 | CN106886225A | 一种多功能无人机智能起降站系统 | 2017-03-16 | 未缴年费 | 山东大学; 济南华奥控制系统有限公司 | 本发明公开了一种多功能无人机智能起降站系统，包括视觉粗定位模块，其包括站内控制器，其与图像采集装置相连，图像采集装置设置于起降站内且用于实时采集无人机图像，并传送至站内控制器，再经机载控制器来控制无人机的降落高度及无人机机头的方向；精定位模块，其包括用于承载无人机的支撑架；所述支撑架上安装有与无人机旋翼相匹配的凹槽，且每个凹槽的与无人机支架相接触的侧面上均开设有豁口，所述豁口用于支撑并固定无人机；自主续航模块，其用于接收机载控制器传来的无人机电池仓的电量信息及电池位置信息，对低于或等于预设电量信息的无人机电池仓进行自主充电，来实现无人机的自主续航。 | 一种多功能无人机智能起降站系统，其特征在于，包括：视觉粗定位模块，其包括站内控制器，所述站内控制器与图像采集装置相连，所述图像采集装置设置于起降站内且用于实时采集无人机图像，并传送至站内控制器进而得到无人机空中三维坐标点，再经机载控制器来控制无人机的降落高度以及无人机机头的方向；精定位模块，其包括用于承载无人机的支撑架；所述支撑架上安装有与无人机旋翼相匹配的凹槽，每个凹槽的与无人机支架相接触的侧面上均开设有豁口，所述豁口用于支撑并固定无人机；自主续航模块，其用于接收机载控制器传送来的无人机电池仓的电量信息及电池位置信息，对低于或等于预设电量信息的无人机电池仓进行自主充电，来实现无人机的自主续航。 | G05D1/10
2191 | CN110887462A | 一种无人机巡检方法及系统、输电线路巡检方法及系统 | 2019-11-28 | 驳回 | 深圳供电局有限公司 | 本发明涉及无人机巡检系统、输电线路巡检方法和系统、设备、介质，所述方法包括如下步骤：根据预设巡检策略进行巡检，获取输电线路设备的图像信息及图像信息所对应的EXIF信息；获取所述图像信息的获取时间所对应的无人机巡检系统的位置信息、飞行路径信息及飞行控制信息；按信息存储时间对所述图像信息、EXIF信息、位置信息、飞行路径信息及飞行控制信息进行命名后存储，得到影像数据；将所述影像数据发送至地面监控设备。所述存储介质存储有用于实现所述输电线路巡检方法的计算机程序。所述设备包括处理器和存储有所述计算机程序的存储器，能够实现所述输电线路巡检方法。实施本发明，能够基于机器视觉对输电线路设备进行巡检。 | 1.一种无人机巡检方法，其特征在于，包括： 根据预设巡检策略进行巡检，获取输电线路设备的图像信息及图像信息所对应的EXIF信息； 获取所述图像信息的获取时间所对应的无人机巡检系统的位置信息、飞行路径信息及飞行控制信息； 按信息存储时间对所述图像信息、EXIF信息、位置信息、飞行路径信息及飞行控制信息进行命名后存储，得到影像数据； 将所述影像数据发送至地面监控设备。 | G01C11/04
2192 | CN110888457A | 利用无人机和机器人对变电设备开展立体巡视系统及方法 | 2019-12-13 | 驳回 | 云南电网有限责任公司保山供电局; 昆明杜克科技有限责任公司 | 本发明涉及一种利用无人机和机器人对变电设备开展立体巡视系统及方法，属于变电站智能协同控制技术领域。该系统包括巡检机器人和无人机；在变电站内设置多套固定式有源RTK基站；巡检机器人、无人机分别与有源RTK基站连接；巡检机器人与巡检机器人控制系统相连；无人机与无人机控制系统相连；巡检机器人控制系统还与无人机控制系统、服务器相连；本发明解决了变电站室外高压设备巡检盲区的问题，通过无人机和机器人协同对变电设备开展立体巡视的方法，可以俯视角度开展设备巡视，扫除“人工+机器人”的巡检视觉死角，规避人工高处作业风险，解决高空设备巡检盲区及人工巡检不到位的情况，提升变电站变电运维巡视工作的全面性。 | 1.利用无人机和机器人对变电设备开展立体巡视系统，其特征在于，包括巡检机器人和无人机； 在变电站内设置多套固定式有源RTK基站；巡检机器人、无人机分别与有源RTK基站连接；巡检机器人与巡检机器人控制系统相连；无人机与无人机控制系统相连；巡检机器人控制系统还与无人机控制系统、服务器相连； 巡检机器人控制系统用于接收服务器下发的巡视任务，之后将巡视任务中巡检机器人、无人机的巡视任务分别发送给巡检机器人和无人机控制系统；无人机控制系统接收巡检机器人控制系统传来的巡检任务，控制无人机进行巡检； 巡检时，无人机采集图像，并将采集到的图像通过无人机控制系统发送至巡检机器人系统；巡检机器人采集图像，并将采集到的图像发送至巡检机器人系统； 巡检机器人控制系统对巡检机器人采集到的图像与无人机控制系统进行分析对比，并将分析对比后的图像发送至服务器，服务器根据传来的图像进行分析并显示分析结果。 | G05D1/10
2193 | CN110892290A | RTK定位装置及无人机 | 2018-06-22 | 撤回 | 深圳市大疆创新科技有限公司 | 提供了一种RTK定位装置及无人机。该RTK定位装置(100)包括壳体(101)及收容于壳体(101)内的电路板(130)。电路板(130)包括板体(131)，板体(131)的一侧表面设有GPS模块(132)及射频天线模块(133)，板体(131)的另一侧表面设有RTK控制模块(134)，板体(131)靠近射频天线模块(133)的一端设有供天线馈线连接的天线插头(135)。该无人机(10)包括上述RTK定位装置(100)。该无人机通过RTK定位装置，对电路板的布局设计，无需将多块电路板进行层叠设置，节省布置电路板所需要的空间，从而使整个RTK定位装置的体积减小。相对于传统的多块电路板层叠设置而言，本申请的电路板的两个表面均能够均匀散热，使电路板产生的热量较快散热，从而有利于整个RTK定位装置的整体散热。 | 一种RTK定位装置，其特征在于，包括：壳体及收容于壳体内的电路板，所述电路板包括板体，所述板体的一侧表面设有GPS模块及射频天线模块，所述板体的另一侧表面设有RTK控制模块，所述板体靠近所述射频天线模块的一端设有供天线馈线连接的天线插头。 | G01S19/43
2194 | CN110892352A | 无人机控制方法、装置及无人机 | 2018-07-27 | 撤回 | 深圳市大疆创新科技有限公司 | 一种无人机控制方法、装置和无人机，所述无人机控制方法包括：在脚架(300)处于零位时，按照特定策略控制偏航轴电机(210)转动至不同的位置，特定策略包括：脚架(300)跟随偏航轴电机(210)同步转动；通过控制偏航轴电机(210)转动至不同的位置，确定脚架电机(310)和偏航轴电机(210)之间的第一参数；在脚架(300)跟随偏航轴转动的模式下，获取偏航轴电机(210)的实时转动角度；根据第一参数和偏航轴电机(210)的实时转动角度，控制脚架电机(310)的转动，可以防止累积误差导致脚架(300)与云台偏航轴对齐位置出现偏差。 | 一种无人机控制方法，其特征在于，无人机包括云台、脚架以及脚架电机，所述云台包括偏航轴电机，所述方法包括： 在所述脚架处于零位时，按照特定策略控制所述偏航轴电机转动至不同的位置，其中，所述特定策略包括：所述脚架跟随所述偏航轴电机同步转动； 通过控制所述偏航轴电机转动至不同的位置，确定所述脚架电机和所述偏航轴电机之间的第一参数； 在脚架跟随偏航轴转动的模式下，获取所述偏航轴电机的实时转动角度； 根据所述第一参数和所述偏航轴电机的实时转动角度，控制所述脚架电机的转动。 | G05D1/08
2195 | CN110892354A | 图像处理方法和无人机 | 2018-11-30 | 撤回 | 深圳市大疆创新科技有限公司 | 本发明提供一种图像处理方法和无人机。其中，图像处理方法应用于无人机，无人机在至少两个方向上设置有成像设备，图像处理方法包括：获取至少两个方向中每个方向的待处理图像；根据至少两个方向中每个方向的待处理图像，在至少两个方向中确定第一方向，并获取第一方向的参考值；第一方向的参考值用于确定是否更新至少两个方向分别对应的关键参考帧；若第一方向的参考值满足预设条件，则更新至少两个方向分别对应的关键参考帧。简化了更新关键参考帧的复杂度，提升了处理效率。 | 1.一种图像处理方法，其特征在于，应用于无人机，所述无人机在至少两个方向上设置有成像设备，所述方法包括： 获取所述至少两个方向中每个方向的待处理图像； 根据所述至少两个方向中每个方向的待处理图像，在所述至少两个方向中确定第一方向，并获取所述第一方向的参考值；所述第一方向的参考值用于确定是否更新所述至少两个方向分别对应的关键参考帧； 若所述第一方向的参考值满足预设条件，则更新所述至少两个方向分别对应的关键参考帧。 | G05D1/08
2196 | CN110892714A | 移动机器人的控制方法、装置、设备及存储介质 | 2018-07-20 | 驳回 | 深圳市大疆创新科技有限公司 | 一种移动机器人的控制方法、装置、设备及存储介质，该方法包括：获取目标对象的指示信息(S101)；根据指示信息确定目标对象的位置信息(S102)；根据目标对象的位置信息控制移动机器人环绕目标对象移动(S103)。该方法通过获取拍摄装置拍摄的目标对象在该拍摄装置输出的参考图像中的位置信息，确定该目标对象的位置信息，并根据该目标对象的位置信息控制移动机器人环绕该目标对象移动，使得移动机器人不需要移动到环绕中心去记录环绕中心的位置，即可实现该移动机器人环绕该目标对象移动，简化了移动机器人实现对目标对象环绕移动的过程，同时提高了移动机器人的操作安全性。 | 1.一种移动机器人的控制方法，应用于移动机器人，其中，所述移动机器人包括拍摄装置，其特征在于，包括： 获取目标对象的指示信息，其中，所述指示信息包括目标对象在拍摄装置输出的参考图像中的位置信息； 根据所述指示信息确定所述目标对象的位置信息； 根据所述目标对象的位置信息控制所述移动机器人环绕所述目标对象移动。 | H04N7/18
2197 | CN210149565U | 一种植保无人机用的易于安装的药箱 | 2019-06-24 | 未缴年费 | 常涓; 彭云芳; 古丽沙西 拿斯依 | 本实用新型公开了无人机植保技术领域的一种植保无人机用的易于安装的药箱，包括药箱和无人机机架，药箱上端设有支撑架，支撑架可拆卸连接与无人机机架，药箱内中端设有转轴，转轴上下端均通过轴承转动连接与药箱，转轴下端固定连接有喷头，转轴上固定连接有多组与药箱内壁相接触的滑板，利用支撑架与无人机机架之间的相互配合，使得药箱不需要接触辅助工具即可进行安装与拆卸，十分便捷，进一步的，本装置还设有转轴、滑板和防荡阻尼块，可有效防止药液在喷洒过程中形成剧烈晃动，使无人机运行更加稳定，药箱底部设置呈半椭圆结构，利于药液的输出。 | 1.一种植保无人机用的易于安装的药箱，包括药箱(1)和无人机机架(2)，其特征在于： 所述药箱(1)是上方为圆柱体结构、下方为半椭球状的空腔结构，所述药箱(1)上端设有支撑架(3)，所述支撑架(3)两端开凿有凹槽(4)，所述凹槽(4)内固定连接有第一弹簧(5)，所述第一弹簧(5)另一端固定连接有支撑块(6)，所述无人机机架(2)下端设有与支撑架(3)大小相同的空腔，所述空腔两端开凿有矩形槽(7)，所述矩形槽(7)大小比支撑块(6)略大，所述矩形槽(7)外侧设置有按压杆(8)，所述按压杆(8)贯穿无人机机架(2)连通与矩形槽(7)，所述按压杆(8)外侧端与无人机机架(2)固定连接有第二弹簧(9)，所述按压杆(8)外侧一端固定连接有按压块(10)，所述药箱(1)内中端设有转轴(11)，所述转轴(11)上下端均通过轴承(12)转动连接与药箱(1)，所述转轴(11)下端固定连接有喷头(13)，所述转轴(11)上固定连接有多组与药箱(1)内壁相接触的滑板(14)。 | B64D1/18
2198 | CN110879607A | 一种基于多无人机编队协同探测的海上风电叶片检测方法 | 2019-09-27 | 撤回 | 哈尔滨理工大学 | 本发明公开了一种基于多无人机编队协同探测的海上风电叶片检测方法，其特征在于根据系统的三维建模与UAV航迹规划，采用虚拟结构法对多架无人机进行编队，搭建UAV单机运动模型和编队空间相对运动模型并设计分布式NMPC控制器；按照规定的编队飞行，对海上风电叶片进行有规则的大面积多角度拍摄，遇到障碍可以躲避并且可以保持队形；拍照完成后，将获取的照片传送到终端服务器，利用计算机进行图像拼接处理，采用基于Wallis滤波器的多片色彩均衡算法，进行影像匀光，得到拼接效果图，完成损伤标定。该检测方法成功的解决了单无人机在检测过程中，拍照范围有限，搭载的设备不足，和容易出现事故等问题，从而节省了人力资源，提高了工作效率。 | 1.一种基于多无人机编队协同探测的海上风电叶片检测方法，其特征在于：包括以下步骤： (1)操作单架无人机对大范围叶片进行整体多视角的拍摄，然后将拍到的图片传送到终端服务器，进行分析和处理，并且完成系统的三维建模与UAV航迹规划。 (2)根据系统的三维建模与UAV航迹规划，对多架无人机进行编队，本发明采用的编队策略是虚拟结构法。该方法将整个编队看作一个整体，简化了任务的描述和分配，其内容包括： 1、搭建UAV单机运动模型。 2、搭建编队空间相对运动模型。 3、设计分布式NMPC控制器。 (3)将已经规划好的UAV航迹信息发送给每架无人机，然后多架无人机升空，按照规定的编队行为飞行，每个无人机搭配高倍变焦摄像头在不同的角度对叶片进行多角度拍摄，遇到障碍可以躲避并且可以保持队形，保证多UAV大面积拍照的完整性。 (4)多无人机协同拍照完成后；将获取到的照片传送到终端服务器，利用计算机进行图像拼接处理，识别裂缝等危险因素。具体处理方法为将图片按照影像顺序依次进行镶嵌处理，采用基于Wallis滤波器的多片色彩均衡算法，进行影像均衡操作，得到拼接效果图，完成叶片的损伤标定，从而更容易检测到缺陷部分。 | G05D1/10
2199 | CN110879612A | 海洋通讯无人机系统及巡视方法 | 2019-11-29 | 撤回 | 泰州中益海洋装备有限公司 | 本发明公开了一种海洋通讯无人机系统，包括控制端及无人机，控制端包括身份确认器、指令输入器及数据处理器，无人机包括控制服务器、飞行动力组件、机身及GPS定位终端，控制服务器包括导航服务器、路线规划器及拍摄模块，导航服务器与数据处理器建立通信，使用者通过指令输入器确定若干巡视调查点，导航服务器标记巡视调查点，路线规划器规划路线，到达巡视调查点，导航服务器进行位置确认并发送拍摄信号到拍摄模块。可根据需求进行多个巡视调查点的巡视拍摄，无需人为连续操控，自动化程度高，使用方便。本发明还公开了一种一种巡视方法。 | 1.一种海洋通讯无人机系统，包括控制端及无人机，其特征在于：所述控制端包括身份确认器、指令输入器及数据处理器，所述身份确认器与所述指令输入器建立通信，所述指令输入器与所述数据处理器建立通信，所述身份确认器验证使用者是否符合身份要求，使用者通过所述指令输入器发送指令到所述数据处理器； 所述无人机包括控制服务器、飞行动力组件、机身及GPS定位终端，所述飞行动力组件包括若干机翼； 所述控制服务器包括导航服务器、路线规划器及拍摄模块，所述导航服务器分别与所述路线规划器、GPS定位终端、所述飞行动力组件及所述拍摄模块建立通信，所述导航服务器与所述数据处理器建立通信，使用者通过所述指令输入器确定若干巡视调查点，所述导航服务器标记巡视调查点，所述路线规划器规划路线，所述导航服务器发送飞行信号至所述飞行动力组件，所述飞行动力组件沿规划好的路线进行巡视拍摄，到达巡视调查点，所述导航服务器进行位置确认并发送拍摄信号到所述拍摄模块。 | G05D1/10
2200 | CN110879616A | 一种非卫星方式的无人机着陆方法及系统 | 2019-12-25 | 驳回 | 中国航空工业集团公司沈阳飞机设计研究所 | 本申请涉及一种非卫星方式的无人机着陆方法，所述方法包括：持续获取所述无人机的位置信息，通过所述位置信息判断所述无人机是否进入地面雷达系统的覆盖范围，当所述无人机进入所述地面雷达系统的覆盖范围内，发送所述无人机的位置信息至地面雷达系统；根据所述无人机的位置信息驱动雷达天线向所述无人机方位持续扫描，获取所述地面雷达系统与所述无人机的相对矢量关系，并根据所述地面雷达系统的地面坐标确定所述无人机的绝对坐标，并以所述绝对坐标引导所述无人机着陆。本申请的非卫星方式的无人机着陆方法可以解决某些用途的无人机在热点冲突区域情况下，卫星导航信号极易受到干扰和遮蔽进而无法使用的问题。 | 1.一种非卫星方式的无人机着陆方法，其特征在于，所述方法包括持续获取所述无人机的位置信息，通过所述位置信息判断所述无人机是否进入地面雷达系统的覆盖范围，当所述无人机进入所述地面雷达系统的覆盖范围内，发送所述无人机的位置信息至地面雷达系统； 根据所述无人机的位置信息驱动雷达天线向所述无人机方位持续扫描，获取所述地面雷达系统与所述无人机的相对矢量关系，并根据所述地面雷达系统的地面坐标确定所述无人机的绝对坐标，并以所述绝对坐标引导所述无人机着陆。 | G05D1/10
2201 | CN110879617A | 一种红外引导无人机降落方法及装置 | 2019-12-30 | 驳回 | 湖南星空机器人技术有限公司 | 本发明公开一种红外引导无人机降落方法及装置，该方法步骤包括：S1.在各所需降落区域分别布置水平红外信标、垂直红外信标；S2.无人机飞行过程中当需要降落时，控制无人机飞行至目标降落区域附近的指定降落起点后启动降落，转入执行步骤S3；S3.控制无人机从指定降落起点开始降落至目的降落点，且飞行过程中根据目标降落区域中所述水平红外信标、垂直红外信标与无人机之间的位置关系调整飞行航向以引导无人机降落。本发明具有实现方法简单、成本低、能够基于红外信号引导实现无人机精准降落且适用范围灵活，无需依赖于GPS信号等优点。 | 1.一种红外引导无人机降落方法，其特征在于，步骤包括： S1.红外信标布置：在各所需降落区域水平方向布置具有垂直辐射方向的水平红外信标、垂直方向布置具有水平辐射方向的垂直红外信标； S2.降落启动：无人机飞行过程中当需要降落时，控制无人机飞行至目标降落区域附近的指定降落起点后启动降落，转入执行步骤S3； S3.引导降落控制：控制无人机从所述指定降落起点开始向目的降落点飞行，控制飞行过程中根据目标降落区域中所述水平红外信标、垂直红外信标与无人机之间的位置关系调整飞行航向以引导无人机降落。 | G05D1/12
2202 | US20200084570A1 | 用于同步可移动设备的参数的方法和装置 | 2019-11-15 | 放弃 | Sz Dji Technology Co Ltd | 一种用于同步可移动设备的参数的方法，包括确定所述可移动设备是否与智能设备连接。 所述方法还包括 : 基于所述可移动设备与所述智能设备连接的确定，获取所述智能设备的目标参数。 所述方法还包括基于所述目标参数同步所述可移动设备的参数，所述可移动设备的参数对应于所述目标参数。 | 1. A method for synchronizing a parameter of a movable device, comprising : determining whether the movable device is connected with a smart device; based on a determination that the movable device is connected with the smart device, obtaining a target parameter of the smart device; andsynchronizing the parameter of the movable device based on the target parameter, the parameter of the movable device corresponding to the target parameter. | H04W4/02
2203 | EP3494449A1 | 通过手势与可移动设备通信/控制可移动设备的方法和相关系统 | 2016-08-05 | 撤回 | Sz Dji Technology Co Ltd | 本发明公开了用于控制可移动设备的方法和相关联的系统和设备。 可移动装置包括图像采集部件和测距部件。 一种代表性方法包括 : 生成对应于操作者的图像；以及生成对应于操作者的第一组距离信息。 所述方法识别所生成的图像中的所述图像的一部分，然后基于对应于所述操作者的所识别的图像部分从所述第一组距离信息中检索第二组距离信息。 所述方法然后基于所述第二组距离信息来识别与所述操作者相关联的手势。 所述方法然后进一步基于所述手势生成用于控制所述可移动设备的指令。 | Claims of equivalent WO 2018023727 A1 A method for controlling a device having an image-collection component and a distance-measurement component, comprising : generating, by the image-collection component, an image corresponding to an operator; generating, by the distance-measurement component, a first set of distance information corresponding to the operator; identifying a portion of the image corresponding to the operator; based at least in part on the identified portion of the image corresponding to the operator, retrieving a second set of distance information from the first set of distance information; identifying a gesture associated with the operator based at least in part on the second set of distance information; andgenerating an instruction for the device based at least in part on the gesture. | G05D1/08
2204 | CN210133290U | 一种农药喷洒无人机的螺旋桨结构 | 2019-07-01 | 未缴年费 | 枣庄市陈氏机械制造有限公司 | 本实用新型涉及农业设备领域，具体是一种农药喷洒无人机的螺旋桨结构，包括竖直设置的限位转动筒，限位转动筒的内部竖直设置有限位转动柱，限位转动柱与限位转动筒同轴配合安装，所述限位转动筒的上端边缘等角度设置有三组转动安装板，转动安装板的中间位置均竖直设置有转动安装筒，所述转动安装板均向外设置有扇叶，通过限位转动配合的转动结构，配合多齿轮驱动的齿环传动，使得装置的驱动结构体积小，驱动过程高效稳定，在复位弹簧的作用下，使得扇叶在运行过程中更稳定，同时内部配合限位转动过程进行导流喷药，使得喷药均匀，配合扇叶产生的向下的风，迅速作用在农作物上，使得喷药效率高，效果好。 | 1.一种农药喷洒无人机的螺旋桨结构，包括竖直设置的限位转动筒(3)，限位转动筒(3)的内部竖直设置有限位转动柱(4)，限位转动柱(4)与限位转动筒(3)同轴配合安装，所述限位转动筒(3)的上端边缘等角度设置有三组转动安装板(2)，转动安装板(2)的中间位置均竖直设置有转动安装筒(1)，其特征在于，所述转动安装板(2)均向外设置有扇叶(14)，扇叶(14)的一端均通过转动安装轴(15)安装在转动安装筒(1)上，所述转动安装板(2)两端的限位转动筒(3)上均对称设置有固定安装柱(16)，固定安装柱(16)上均设置有复位弹簧(17)，复位弹簧(17)的另一端均与扇叶(14)连接，所述限位转动柱(4)的中间位置设置有均流腔(8)，均流腔(8)竖直向下设置有进液管(6)，且进液管(6)的下端伸出限位转动筒(3)，所述均流腔(8)外侧的限位转动柱(4)上等角度设置有若干分流管(9)，分流管(9)均水平设置。 | B64D1/18
2205 | CN110865651A | 虚拟长机模式下的固定翼编队飞行控制系统及控制方法 | 2019-12-19 | 驳回 | 南京航空航天大学 | 本发明公开了一种虚拟长机模式下的固定翼编队飞行控制系统及控制方法：仿真模块模将仿真出的虚拟长机传送至Mission Planner地面站模块；该虚拟长机按照预先设置好的期望轨迹在地面站模块飞行；地面站模块将虚拟长机的位置信息通过地面端数传模块实时传送至机载接收端数传模块，机载接收端数传模块将收到的信息传送至飞行控制器；传感器模块实时采集固定翼无人机的姿态、速度、位置信息，并将采集的信息传送至飞行控制器和机载接收端数传模块；飞行控制器根据收到的信息控制该固定翼无人机按照预设好的编队飞行的方式飞行；机载接收端数传模块将收到的信息通过地面端数传模块传送至地面站模块显示。本发明有效降低了编队飞行的故障风险，提高了整体的鲁棒性。 | 1.虚拟长机模式下的固定翼编队飞行控制系统，其特征在于，包括：仿真模块、Mission Planner地面站模块、数传模块、固定翼无人机、飞行控制器、传感器模块；所述数传模块包括地面端数传模块和机载接收端数传模块； 所述仿真模块模拟出一个虚拟长机，并将该虚拟长机传送至Mission Planner地面站模块；该虚拟长机在Mission Planner地面站模块按照在Mission Planner地面站模块上预先设置好的期望轨迹飞行；所述机载接收端数传模块、飞行控制器、传感器模块均设置在固定翼无人机上；所述Mission Planner地面站模块将虚拟长机的位置信息通过地面端数传模块实时传送至机载接收端数传模块，所述机载接收端数传模块将收到的虚拟长机的位置信息传送至飞行控制器；所述传感器模块实时采集固定翼无人机的姿态信息、速度信息、位置信息，并将采集的信息传送至飞行控制器和机载接收端数传模块；所述飞行控制器根据收到的信息控制该固定翼无人机按照预设好的编队飞行的方式飞行；所述机载接收端数传模块将收到的固定翼无人机的姿态信息、速度信息、位置信息通过地面端数传模块传送至Mission Planner地面模块站显示。 | G05D1/08
2206 | CN110865652A | 无人机控制方法、装置及存储介质 | 2019-11-18 | 驳回 | 捷开通讯(深圳)有限公司 | 本申请公开了一种无人机控制方法、装置及存储介质，方法包括：当扫描到发送方发送的第一信标帧时，根据第一信标帧反馈第一接入请求至发送方，以与发送方建立连接，发送方为地面主控设备或其他中继无人机；发送第二信标帧，检测是否存在根据第二信标帧反馈第二接入请求的第一无人机，第一无人机为未与发送方建立连接的无人机；若存在根据第二信标帧反馈第二接入请求的第一无人机，则根据第二信标帧反馈确认信息，以使第一无人机与发送方建立连接；在接收到发送方发送的动作指令后，将动作指令发送至第一无人机，以使第一无人机执行动作指令对应的动作。可以提高地面主控设备对无人机的操控范围。 | 1.一种无人机控制方法，应用于中继无人机中，其特征在于，包括： 当扫描到发送方发送的第一信标帧时，根据所述第一信标帧反馈第一接入请求至发送方，以与所述发送方建立连接，所述发送方为地面主控设备或其他中继无人机； 发送第二信标帧，检测是否存在根据所述第二信标帧反馈第二接入请求的第一无人机，所述第一无人机为未与所述发送方建立连接的无人机； 若存在根据所述第二信标帧反馈第二接入请求的第一无人机，则根据所述第二信标帧反馈确认信息，以使所述第一无人机与所述发送方建立连接； 在接收到所述发送方发送的动作指令后，将所述动作指令发送至所述第一无人机，以使所述第一无人机执行所述动作指令对应的动作。 | G05D1/10
2207 | CN110866989A | 一种基于无人机的电力系统巡检方法 | 2019-12-09 | 撤回 | 浙江顿悟科技有限公司 | 本发明公开了无人机巡检技术领域的一种基于无人机的电力系统巡检方法，包括将需要进行巡检的一定数量的输电塔分组，然后将一定数量的组进一步变为队，在每组输电塔的起始输电塔架的中部位置设置有自动充电停机坪，将输电塔的巡检点分为上部巡检点和下部巡检点，无人机从第一组输电塔的自动充电停机坪起飞，对输电塔的上部巡检点进行巡检，输电塔的上部巡检点巡检完成后，对下一输电塔的上部巡检点进行巡检，直到将第一组输电塔的上部全部巡检完成，无人机降落在第二组输电塔的起始输电塔的自动充电停机坪。本发明避免了无人机巡检时需要上下大幅度切换高度的现象提高了无人的使用效率，使巡检更加简单，适应不同时间段的巡检工作。 | 1.一种基于无人机的电力系统巡检方法，其特征在于，包括以下步骤： A1：将需要进行巡检的一定数量的输电塔分组，然后将一定数量的组进一步变为队； A2：在每组输电塔的起始输电塔架的中部位置设置有自动充电停机坪； A3：将输电塔的巡检点分为上部巡检点和下部巡检点； A4：无人机从第一组输电塔的自动充电停机坪起飞，对输电塔的上部巡检点进行巡检，输电塔的上部巡检点巡检完成后，对下一输电塔的上部巡检点进行巡检，直到将第一组输电塔的上部全部巡检完成； A5：无人机降落在第二组输电塔的起始输电塔的自动充电停机坪； A6：无人机进行充电直至充电完成； A7：无人机在第二组输电塔的自动充电停机坪进行停留等待； A8：无人机从第二组输电塔的自动充电停机坪继续起飞，用和上一组检测方式相同的方式对第二组进行巡检，并降落在下一组的自动充电停机坪； A9：不断用和上一组检测方式相同的方式对本对所有组的上部巡检点进行巡检，直到将本队所有上部巡检点检测完成； A10：无人机降落至下一队的第一组的第一个输电塔的自动充电停机坪； A11：无人机起飞依次对本队最后一组输电塔的下部巡检点进行巡检； A12：无人机降落至本队最后一组输电塔的第一个输电塔的自动充电停机坪； A13：无人机进行充电直至充电完成； A14：无人机在自动停机坪进行停留等待； A15：无人机再次起飞依次对前一组的输电塔的下部巡检点进行巡检； A16：不断用和后一组检测方式相同的方式对本对所有组的下部巡检点进行巡检，直到将本队所有下部巡检点检测完成。 | G07C1/20
2208 | CN110869872A | 障碍物的精准确定方法、设备及计算机可读存储介质 | 2018-11-30 | 撤回 | 深圳市大疆创新科技有限公司 | 提供了一种障碍物的精准确定方法、设备及计算机可读存储介质，其中该方法包括：在无人机(111，131)按照当前作业路线飞行的过程中，获取探测设备(114, 133)实时输出的探测数据(S101)；无人机(111，131)根据探测数据，确定障碍物信息，该障碍物信息包括障碍物的方位及轮廓(S102)；将确定的障碍物信息实时发送给无人机(111，131)对应的控制端(121，132)，以便将障碍物信息呈现给用户(S103)，从而能够使用户更加直观地了解障碍物的精确方位以及轮廓，进而能够进行更好地避障绕行操作，提高无人机作业安全性。 | 1.一种障碍物的精准确定方法，应用于无人机，所述无人机设置有探测设备，所述探测设备用于探测障碍物，其特征在于，所述方法包括： 在所述无人机按照当前作业路线飞行的过程中，获取所述探测设备实时输出的探测数据； 所述无人机根据所述探测数据，确定所述障碍物信息，所述障碍物信息包括所述障碍物的方位及轮廓； 将所述确定的障碍物信息实时发送给所述无人机对应的控制端，以便将所述障碍物信息呈现给用户。 | G05D1/10
2209 | US20200073409A1 | 无人机降落系统及其降落方法 | 2019-09-02 | 放弃 | Coretronic Corporation | 一种无人机降落系统，包括无人机和目标区域。 目标区域包括第一颜色的第一参考区域。 捕获UAV下方的图像以生成参考图像。 参考图像包括位于参考图像的周围区域中的至少两个参考点。 所述UAV的处理器确定所述至少两个参考点的颜色是否都是所述第一颜色。 如果确定结果为是，则处理器控制UAV的控制器驱动UAV向下朝向目标区域移动。 如果确定结果为否，则处理器确定至少两个参考点是否包括第一颜色的参考点。 如果确定结果为是，则处理器控制控制器驱动无人机沿飞行调整方向飞行。 | 1. An UAV (Unmanned Aerial Vehicle) landing system, comprising : an UAV and a target area, wherein the UAV comprises a controller, a processor, and an image capture device, and the processor is coupled to the controller and the image capture device; wherein the target area is used for the UAV to land, the target area comprises a first reference area, and the color of the first reference area is a first color; wherein the image capture device captures an image below the UAV to generate a reference image, the reference image comprises at least two reference points, and the at least two reference points are located in a surrounding area of the reference image; the processor determines whether the colors of the at least two reference points are all the first color; if the determined result is yes, the processor controls the controller to drive the UAV to move downward toward the target area; if the determined result is no, the processor determines whether the at least two reference points comprise the reference point of the first color, if the determined result is yes, a direction from a center of the reference image to the reference point of the first color is a flight adjustment direction, and the processor controls the controller to drive the UAV to fly along the flight adjustment direction. | G05D1/06
2210 | US20200074868A1 | 智能无人机自动化交通管理系统及方法 | 2019-06-10 | 放弃 | Richard Postrel | 一种无人机交通管理系统，包括计算机，所述计算机包括存储装置，所述存储装置用于存储指示无人机的原点位置的原点坐标，指示所述无人机的目的地的目的地坐标，以及位于所述无人机的原点位置和所述无人机的目的地之间的交通管理因子； 以及用于控制无人机飞行的处理装置。 这是通过计算无人驾驶飞机从起始位置自动飞行到目的地位置而不需要人工干预的飞行路径来实现的， 将飞行路径发送到无人机， 当无人机从起始位置行进到目的地时，接收无人机的位置数据，根据交通管理因素和无人机的位置数据重新计算无人机的飞行路径，并将重新计算的飞行路径发送到无人机。 | 1. A drone traffic management system comprising a computer comprising : memory means for storing origin coordinates indicating an origin location of a drone, destination coordinates indicating a destination of the drone, andtraffic management factors located between the origin location of the drone and the destination of the drone; andprocessing means for controlling the flight of a drone bycalculating a flight path for the drone to fly automatically from the origin location to the destination location without manual intervention, sending the flight path to the drone, receiving location data of the drone as it travels from the origin location to the destination, re-calculating the flight path of the drone as a function of the traffic management factors and the location data of the drone, andsending the re-calculated flight path to the drone. | B64C39/02
2211 | CN106873624A | 基于部分反馈线性化四旋翼无人机吊挂飞行控制方法 | 2017-03-26 | 未缴年费 | 天津大学 | 本发明涉及一种四旋翼无人机负载飞行的控制方法，为提出一种基于部分反馈线性化方法的非线性控制器，实现四旋翼无人机轨迹跟踪的同时较好地抑制吊挂负载在飞行中的摆动。本发明采用的技术方案是，基于部分反馈线性化四旋翼无人机吊挂飞行控制方法，在设置有用于吊载物品的吊绳的无人机上实现，步骤是，建立非线性动力学模型，运用部分反馈线性化方法对四旋翼无人机吊挂飞行过程的非线性动力学模型进行部分线性化，进而设计控制器实现无人机控制。本发明主要应用于四旋翼无人机负载飞行的控制场合。 | 一种基于部分反馈线性化四旋翼无人机吊挂飞行控制方法，其特征是，在设置有用于吊载物品的吊绳的无人机上实现，步骤是，建立非线性动力学模型，运用部分反馈线性化方法对四旋翼无人机吊挂飞行过程的非线性动力学模型进行部分线性化，进而设计控制器实现无人机控制。 | G05D1/10
2212 | CN110084132A | 基于无人机的木料货场木料信息获取方法、系统、装置 | 2019-04-03 | 未缴年费 | 杭州深数科技有限公司 | 本发明属于无人机及计算机模式识别领域，具体涉及了一种基于无人机的木料货场木料信息获取方法、系统、装置，旨在解决木料货场木料堆很难完整拍照从而影响木料货场信息化管理的问题。本发明方法包括：采用无人机装载拍照装置，按照规划的路径，获取照片并合成；采用木料位置识别网络，获取木料位置向量、单个木料端面图片集、统计木料数量；采用手写码位置识别网络，获取手写码位置向量集、手写码图片集；采用手写码识别网络，获取手写码字符集合；输出木料数量以及手写码字符集合。本发明采用无人机装载拍照装置，获取照片并合成，实现大件物体或密集堆放物体的整体图像采集，实现了特殊场合信息自动采集，避免人工干预过程的低效率、高错误率。 | 1.一种基于无人机的木料货场木料信息获取方法，其特征在于，包括： 步骤S10，获取待识别图片； 基于木料堆之间的通道，构建无人机第一飞行路径； 沿第一飞行路径构建方波型的第二飞行路径；所述第二飞行路径的方波的高度为货场内最高木料堆的高度，方波的宽度为预设值； 所述无人机按照所述第二飞行路径进行飞行拍照，获得第一图像集； 基于所述第一图像集，依据飞行路径进行图像的合成，得到货场内包含木料横切面的多个木料堆照片作为待识别图片； 步骤S20，采用木料位置识别网络，基于所述待识别图片，获取木料位置向量，并基于获取的木料位置向量获取单个木料端面图片集、统计木料数量；所述木料位置识别网络为基于神经网络构建，并采用包含木料的图片集训练的用于识别图片中木料位置的网络； 步骤S30，采用手写码位置识别网络，基于所述单个木料端面图片集中每一个图片，获取手写码位置向量，并提取该位置向量对应的手写码图片，得到手写码位置向量集、手写码图片集；所述手写码位置识别网络为基于神经网络构建，并采用包含手写码的图片集训练的用于识别图片中手写码位置的网络； 步骤S40，采用手写码识别网络，对手写码图片集中每一张图片进行识别，获取手写码字符集合；所述手写码识别网络为基于神经网络构建，并采用包含多个角度手写数字图片和对应标注的训练样本训练的用于手写码识别的网络； 步骤S50，输出木料数量以及手写码字符集合。 | G06K9/00
2213 | CN110839609A | 一种植保固定翼无人机变量喷施控制系统 | 2019-11-20 | 撤回 | 深圳市益鑫智能科技有限公司 | 本发明公开了一种植保固定翼无人机变量喷施控制系统，其中包括飞行控制系统、飞行参数获取模块，图像采集与处理模块，飞行姿态控制模块、喷施控制模块，无人机地面控制站模块、以及电源模块。图像采集与处理模块通过遥感拍摄地面喷施作业区域图像，基于图像处理算法，获取喷施作业区域面积，植被种类、植被行数、植被列数，并将该数据传输给无人机飞行控制系统，无人机控制系统基于上述数据，结合喷施控制变量与作业区域面积数据、植被先验类型匹配值、植被行数、植被列数之间的经验函数关系，得到变量喷施控制系统的PWM斩波控制信号，从而控制药箱实现可控喷施。 | 1.一种植保固定翼无人机变量喷施控制系统，其特征在于, 包括飞行控制系统、飞行参数获取模块，图像采集与处理模块，飞行姿态控制模块、喷施控制模块，无人机地面控制站模块、以及电源模块； 所述飞行控制系统是整个植保无人机的控制中枢，负责与地面站进行数据传输和飞行数据处理，此外，飞行控制系统还负责接收地面喷施区域图像处理数据，根据图像处理数据输出相应的飞行控制参数，并给出喷施控制模块的喷施作业参数； 所述飞行参数获取模块，用于获取无人机飞行状态参数，包括飞行高度、经纬度、速度； 所述图像采集与处理模块用于对地面喷施作业区进行图像采集，并基于图像处理算法获得待喷施作业区域的重要参数； 所述飞行姿态控制模块用于根据飞行控制系统输出的控制参数，控制无人机按指定高度和速度进行飞行，实现喷施作业； 所述喷施控制模块用于根据图像采集与处理模块采集的图像数据，控制喷施药箱进行植被喷施作业； 所述无人机地面控制站模块与所述飞行控制系统进行远程数据传输，使得飞行控制系统可以接受地面工作人员的控制数据，从而实现无人机远程控制； 所述电源模块为上述各模块提供相应的供电电源。 | A01M7/00
2214 | CN110844055A | 一种消防用无人机 | 2019-11-28 | 撤回 | 湖南库里斯智能科技有限公司 | 本发明公开了一种消防用无人机，包括机壳，控制组件，驱动组件，检测组件和支架组件，本发明通过设置支架组件，降落时行走轮接触地面，缓冲弹簧缓冲连接杆受到的无人机降落时向下的重量加速度的冲击力，使无人机可以在水泥等硬质地面上平稳降落，并以3m/S的下滑率安全着陆；通过设置检测组件，航拍器拍摄现场的消防信息，并通过无线信号将消防信息输送到移动终端，有利于及时了解火灾现场的现场信息，及时进行火灾救援和火情分析，将火灾的损失降至最低；通过设置控制组件，电压检测仪检测电池组的输出电压值，当输出电压值达到下限值时，控制板控制无人机进行返航，避免电池组电量不足而造成无人机出现坠机的现象，提高无人机的安全性能。 | 1.一种消防用无人机，其特征在于：该消防用无人机包括机壳(1)，控制组件(2)，驱动组件(3)，检测组件(4)和支架组件(5)，所述的控制组件(2)通过螺栓固定在机壳(1)内部的中间位置；所述的驱动组件(3)采用四个，且驱动组件(3)通过螺栓固定在机壳(1)的上方四角，该驱动组件(3)的下端位于机壳(1)的内部；所述的检测组件(4)通过螺栓固定在机壳(1)上方的中间位置；所述的支架组件(5)采用三个，且支架组件(5)通过螺栓固定在机壳(1)的下方，该支架组件(5)在机壳(1)的下方呈三角状排列。 | B64C25/34
2215 | CN110844075A | 一种减少药液晃动的分段式农用喷洒无人机 | 2019-11-24 | 撤回 | 董杭民 | 本发明涉及农用无人机技术领域，且公开了一种减少药液晃动的分段式农用喷洒无人机，包括机体，所述机体的表面固定连接有储液箱，储液箱的两侧活动连接有防晃机构，防晃机构远离储液箱的一侧转动连接有机翼，机翼的上部活动连接有螺旋桨，机翼的下部固定连接有喷嘴，所述防晃机构包括转轴，转轴的表面通过输出杆活动连接有转动体。改变机体两侧螺旋桨的旋转速度，使两者产生不一样的上举力，上举力大的一侧带动转动体内的滚动体在转动罩表面进行顺时针旋转，使机翼向上弯曲，反之上举力小的一侧机翼向下弯曲，向下弯曲的机翼使喷嘴靠近农作物表面，从而达到了贴近农作物表面使药液不受风力影响的效果。 | 1.一种减少药液晃动的分段式农用喷洒无人机，包括机体(1)，其特征在于：所述机体(1)的表面固定连接有储液箱(2)，储液箱(2)的两侧活动连接有防晃机构(3)，防晃机构(3)远离储液箱(2)的一侧转动连接有机翼(4)，机翼(4)的上部活动连接有螺旋桨(5)，机翼(4)的下部固定连接有喷嘴(6)。 所述防晃机构(3)包括转轴(7)，转轴(7)的表面通过输出杆活动连接有转动体(8)，转动体(8)的内部滚动连接有滚动体(9)，转动体(8)的内部且位于滚动体(9)的表面固定连接有输液通道(10)，转动体(8)远离转轴(7)的一侧固定连接有集液槽(11)。 | B64D1/18
2216 | CN110844077A | 一种智能化的植保用无人机 | 2019-11-28 | 撤回 | 湖南库里斯智能科技有限公司 | 本发明提供一种智能化的植保用无人机，包括机座，机身，散热孔，机臂，外壳，螺旋桨电机，螺旋桨叶，支撑杆架，组装板，水泵，吸水头，输水管，喷洒横管，密封头，固定座，喷洒头，支撑块，防晃水箱结构，延伸过滤斗结构，辅助拆装搅拌架结构，加护套接壳结构，连接壳，蓄电池和开关，所述的机身螺栓安装在机座的上表面；所述的散热孔分别开设在机身外壁的四周；所述的机臂分别螺栓安装在机身左右表面和前后表面的中间部位；所述的外壳螺栓安装在机臂的外侧。本发明的有益效果为：通过防晃水箱结构的设置，在储水箱内水下降的同时，也随之使下压板下降压住水面，这样能够避免轻易使大量的水晃动，并影响机身的飞行。 | 1.一种智能化的植保用无人机，其特征在于，该智能化的植保用无人机，包括机座(1)，机身(2)，散热孔(3)，机臂(4)，外壳(5)，螺旋桨电机(6)，螺旋桨叶(7)，支撑杆架(8)，组装板(9)，水泵(10)，吸水头(11)，输水管(12)，喷洒横管(13)，密封头(14)，固定座(15)，喷洒头(16)，支撑块(17)，防晃水箱结构(18)，延伸过滤斗结构(19)，辅助拆装搅拌架结构(20)，加护套接壳结构(21)，连接壳(22)，蓄电池(23)和开关(24)，所述的机身(2)螺栓安装在机座(1)的上表面；所述的散热孔(3)分别开设在机身(2)外壁的四周；所述的机臂(4)分别螺栓安装在机身(2)左右表面和前后表面的中间部位；所述的外壳(5)螺栓安装在机臂(4)的外侧；所述的螺旋桨电机(6)镶嵌在外壳(5)的内部；所述的螺旋桨叶(7)镶嵌在螺旋桨电机(6)的输出轴上；所述的支撑杆架(8)分别螺栓安装在机座(1)下表面的前后两部；所述的组装板(9)螺栓安装在支撑杆架(8)和支撑杆架(8)之间的中下部；所述的水泵(10)螺栓安装在组装板(9)下表面的前部；所述的吸水头(11)镶嵌在防晃水箱结构(18)前表面的下部，且吸水头(11)下端与水泵(10)法兰连接；所述的输水管(12)一端与水泵(10)的左侧法兰连接，另一端与喷洒横管(13)的上端法兰连接；所述的喷洒横管(13)插入在固定座(15)的内部；所述的密封头(14)分别镶嵌在喷洒横管(13)的前后表面；所述的固定座(15)螺栓安装在支撑杆架(8)内壁下方的左侧；所述的喷洒头(16)螺纹连接在喷洒横管(13)的下部；所述的支撑块(17)分别螺栓安装在支撑杆架(8)下端的左右两侧；所述的防晃水箱结构(18)安装在组装板(9)的上部；所述的延伸过滤斗结构(19)安装在防晃水箱结构(18)的前侧右上部；所述的辅助拆装搅拌架结构(20)安装在防晃水箱结构(18)的左上部；所述的加护套接壳结构(21)安装在安装在支撑杆架(8)的左下部；所述的连接壳(22)螺栓安装在辅助拆装搅拌架结构(20)的左下部；所述的蓄电池(23)镶嵌在连接壳(22)的内部；所述的开关(24)镶嵌在连接壳(22)前表面的右下部；所述的防晃水箱结构(18)包括储水箱(181)，安装座(182)，穿插环(183)，活动柱(184)，限制盘(185)，下压板(186)，加密垫(187)和储放套接环(188)，所述的安装座(182)分别一体化设置在储水箱(181)前后表面的左右两侧，并螺栓安装在组装板(9)的上表面；所述的穿插环(183)分别镶嵌在储水箱(181)内部上方的左右两侧；所述的活动柱(184)穿过穿插环(183)，并分别焊接在下压板(186)上表面的左右两侧； 所述的限制盘(185)焊接在活动柱(184)的上端；所述的下压板(186)设置在储水箱(181)内壁的上方；所述的加密垫(187)嵌入在下压板(186)外壁的下部；所述的储放套接环(188)分别一体化设置在储水箱(181)前表面中间部位的右侧和中右侧；所述的延伸过滤斗结构(19)包括第一连接头(191)，连接软管(192)，进水斗(193)，支撑边(194)，过滤网(195)，密封盖(196)，第二连接头(197)和支撑柱(198)，所述的第一连接头(191)镶嵌在储水箱(181)前表面的右上部；所述的连接软管(192)一端套接在第一连接头(191)上，另一端套接在第二连接头(197)上；所述的支撑边(194)分别一体化设置在进水斗(193)内壁的四周；所述的过滤网(195)放置在支撑边(194)的上方；所述的密封盖(196)螺纹连接在进水斗(193)外壁的上部；所述的第二连接头(197)一体化设置在进水斗(193)后壁下部的中间部位。 | B64D1/18
2217 | CN110850894A | 一种无人机自动返航的方法、装置、无人机及存储介质 | 2019-12-05 | 驳回 | 广东电网能源发展有限公司; 深圳飞马机器人科技有限公司 | 本发明实施例公开了一种无人机自动返航的方法、装置、无人机及存储介质。该方法包括：在沿着电塔1至电塔N的电线的飞行过程中，当无人机在电塔i和电塔i+1之间无法获得自身位置时，将机头调转指向电塔i并沿着电线飞向电塔i；在沿着电线飞向电塔i的过程中，实时获取无人机相对于电线的实际高度信息和实际偏移信息，根据所述实际高度信息和所述实际偏移信息自动调整无人机的飞行位置，同时实时调整无人机的飞行方向，使其能够与电线保持固定距离沿电线巡航飞行；当飞到电塔i的上方后，将机头调转指向电塔i‑1并沿着电线飞向电塔i‑1；重新循环直至飞到电塔1。本发明实施例提高了无人机的可靠性，当导航设备失效时，可以使无人机安全返航。 | 1.一种无人机自动返航的方法，其特征在于，包括： 步骤一、获取电塔1至电塔N的电塔信息，所述电塔信息包括经度信息和纬度信息，其中N＞1，N为正整数； 步骤二、在沿着电塔1至电塔N的电线的飞行过程中，当无人机在电塔i和电塔i+1之间无法获得自身位置时，将机头调转指向电塔i并沿着电线飞向电塔i，其中1≤i＜N，i为正整数； 步骤三、在沿着电线飞向电塔i的过程中，实时获取无人机相对于电线的实际高度信息和实际偏移信息，根据所述实际高度信息和所述实际偏移信息自动调整无人机的飞行位置，同时实时调整无人机的飞行方向，使其能够与电线保持固定距离沿电线巡航飞行； 步骤四、当飞到电塔i的上方后，将机头调转指向电塔i-1并沿着电线飞向电塔i-1； 步骤五、重新循环执行步骤三和步骤四，直至飞到电塔1。 | G05D1/10
2218 | CN210116645U | 无人机喷洒架固定结构 | 2019-04-03 | 未缴年费 | 溧阳汉和智能装备科技有限公司 | 本实用新型公开了一种无人机喷洒架固定结构，包括支撑脚和喷洒架，所述喷洒架包括喷洒头和两根沿喷洒架长度方向延伸的横杆，所述喷洒头沿横杆长度方向均匀分布在相对设置的两根横杆之间，所述支撑脚沿水平方向向外延伸的固定片，所述固定片上设置有供横杆由上至下放置的放置槽，每一个所述放置槽对应一个横杆。喷洒架通过固定片上的放置槽被固定，同时固定片设置在支撑脚上，进而实现了支撑脚与喷洒架的固定，同时由于放置槽是向上开口的，所以，喷洒架可从固定片上直接向上取下，达到了便于拆装的效果。 | 1.一种无人机喷洒架固定结构，包括支撑脚(1)和喷洒架(2)，其特征在于：所述喷洒架(2)包括喷洒头(4)和两根沿喷洒架(2)长度方向延伸的横杆(3)，所述喷洒头(4)沿横杆(3)长度方向均匀分布在相对设置的两根横杆(3)之间，所述支撑脚(1)沿水平方向向外延伸的固定片(5)，所述固定片(5)上设置有供横杆(3)由上至下放置的放置槽(6)，每一个所述放置槽(6)对应一个横杆(3)。 | B64D1/18
2219 | US20200062393A1 | 无人机套件及系统 | 2017-12-08 | 放弃 | Samsung Electronics Co., Ltd. | 根据本发明的各种实施例的无人机套件和系统包括第一组件和第二组件。 第一组件包括 : 包括处理器和导航系统的壳体； 至少一个第一螺旋桨，其连接到或安装在所述壳体上，并且具有设定的方向，使得所述第一螺旋桨围绕在第一方向上延伸的第一轴线旋转； 至少一个第一马达，其驱动所述至少一个第一螺旋桨，并且被配置为由所述处理器和所述导航系统中的至少一个控制； 以及至少一个电连接到处理器的第一电触点。 所述第二组件包括 : 框架，所述框架能够以可附接/可拆卸的方式连接到所述第一组件； 至少一个第二电触点，当所述框架连接到所述第一组件时，所述第二电触点能够电连接到所述至少一个第一电触点； 至少一个第二推进器，该第二推进器连接到或安装在框架上，并且具有设定的方向，使得该第二推进器绕不同于第一轴线的第二轴线旋转； 以及至少一个第二电机，其驱动所述至少一个第二螺旋桨，并且被配置为由所述处理器和所述导航系统中的至少一个控制。 处理器和导航系统中的至少一个被配置为根据第二组件是否已经连接到第一组件来选择性地驱动第一马达或第二马达， 因此，第一组件可以将与第二组件的类型相对应的控制信号传送到第二组件。 除了本说明书中公开的实施例之外，各种实施例也是可能的。 | 1. An unmanned aerial vehicle (UAV) kit comprising : a first assembly including : a housing including a processor and a navigation system; at least one first propeller connected to or mounted on the housing and oriented to rotate about a first axis extending in a first direction; at least one first motor configured to drive the at least one first propeller and be controlled by at least one of the processor or the navigation system; andat least one first electrical contact electrically connected to the processor; anda second assembly including : a frame detachably connectable to the first assembly; at least one second electrical contact electrically connectable to the at least one first electrical contact when the frame is connected to the first assembly; at least one second propeller connected to or mounted on the frame and oriented to rotate about a second axis different from the first axis; andat least one second motor configured to drive the at least one second propeller and be controlled by at least one of the processor or the navigation system, wherein at least one of the processor or the navigation system is configured to selectively drive the first motor or the second motor depending on whether the second assembly is connected to the first assembly. | B64C39/02
2220 | US20200064845A1 | 无人飞行器及运动物体捕捉系统 | 2019-10-04 | 放弃 | Prodrone Co Ltd | 本发明的目的在于提供一种无人飞行器和移动体捕捉系统，其能够迅速地使侵入到规定的空域内的未识别的物体失效，通过具备多个旋翼的无人飞行器， 捕捉网发射装置和发射方向控制器。 捕捉网发射装置被配置为发射和展开捕捉网。 发射方向控制器被配置为保持捕捉网发射装置，以独立于无人机的机身指向的方向来控制捕捉网发射装置的瞄准方向。 该问题还通过移动物体捕获系统来解决，该移动物体捕获系统包括被配置为监视预定空间的监视器，根据本发明的无人飞行器，以及可与监视器和无人飞行器通信的中间处理器。 | 1. A moving object capturing system configured to capture a capturing target, the moving object capturing system comprising : a monitor configured to monitor a predetermined space; an unmanned aerial vehicle comprising a plurality of rotary wings; andan intermediate processor communicable with the monitor and the unmanned aerial vehicle, wherein the unmanned aerial vehicle comprises a Capturing net launching device configured to launch and spread a capturing net, wherein the monitor comprises monitoring means for obtaining monitoring information that is information indicating a state of a monitored space of the monitor, wherein the intermediate processor comprises position identifying means for detecting, based on the monitoring information, the capturing target that has entered the monitored space, and for identifying a position of the capturing target in the monitored space, andwherein the unmanned aerial vehicle is configured to obtain the position of the capturing target identified by the intermediate processor. | G05D1/00
2221 | US20200064868A1 | 无人机控制 | 2017-11-30 | 放弃 | Amimon Ltd. | 一种在UAV中自动侧滚控制的方法，包括调整UAV偏航，测量UAV俯仰，估计UAV阻力，以及从阻力估计UAV速度。 一种系统，包括处理器和存储器，所述存储器包括响应于UAV偏航调节自动控制UAV中的侧滚的指令。 一种方法包括估计UAV中的速度。 | 1. A method of automatic roll control in a UAV, the method comprising : adjusting UAV yaw; measuring UAV pitch; estimating UAV drag; andestimating UAV velocity from said drag. | G05D1/08
2222 | US20200064869A1 | 永久无人飞行器监视 | 2018-08-22 | 放弃 | Hewlett Packard Enterprise Development Lp | 在一些示例中，一种永久无人飞行器(UAV)监视的方法包括 : 将第一UAV定位在第一视点处，在该第一视点处第一UAV具有第一视场； 使所述第一UAV从所述第一优势点向所述第一UAV具有第二视野的第二优势点移动； 以及响应于所述第一UAV朝向所述第二视点移动，将第二UAV定位在所述第一视点以永久地监视所述第一视场。 | 1. A method of perpetual unmanned aerial vehicle (UAV) surveillance comprising : positioning a first UAV at a first vantage point at which the first UAV has a first field of view; causing the first UAV to move from the first vantage point towards a second vantage point at which the first UAV has a second field of view; andwhile the first UAV moving towards the second vantage point, positioning a second UAV at the first vantage point to perpetually surveille the first field of view. | G05D1/10
2223 | US20200065553A1 | 使用多个UAV构造用于压缩感测系统的稀疏采样测量矩阵的遥感体系结构 | 2018-08-26 | 放弃 | Bujin Guo; Xiaodan Li; James M Guo | 本公开涉及一种遥感系统，其包括至少多个UAV或DRON，以在空间中构造用于压缩传感算法的测量矩阵。 一个或多个遥感器由机队中的每一个无人机或无人机携带，并且可以独立地打开或关闭。 机队中的每个无人机或无人机作为所述稀疏测量矩阵中的浮动像素，以输出采样数据，用于通过所述压缩感测算法处理和重建感测图像。 | 1. A remote sensing system includes at least a plurality of UAVs or drones fleet, mounted with plural airborne sensors, to construct a single or plural of sparse sampling measurement matrices in 3-D space for a compressed sensing algorithm. | G06K9/00
2224 | US20200066063A1 | 无人机通信方法和系统 | 2019-07-11 | 放弃 | Sz Dji Technology Co Ltd | 一种用于将地面终端到无人机(GT-UAV)数据从地面终端传送一次或多次到无人机(UAV)的方法，包括 : 通过无线信道接收GT-UAV数据； 通过无线信道向地面终端发送UAV图像数据， 确定是否根据确认(ACK)协议发送所接收的GT-UAV数据，以及响应于所接收的GT-UAV数据被确定为根据ACK协议发送，通过无线信道向地面终端发送确认信号。 | 1. A method for communicating ground terminal-to-unmanned aerial vehicle (GT-UAV) data to an unmanned aerial vehicle (UAV) from a ground terminal, wherein the GT-UAV data is transmitted one or more times to the UAV, comprising : receiving the GT-UAV data over a wireless channel; transmitting UAV image data to the ground terminal over the wireless channel; determining whether the received GT-UAV data is transmitted according to an Acknowledgment (ACK) protocol; andtransmitting an acknowledgment signal over the wireless channel to the ground terminal in response to the received GT-UAV data being determined to be transmitted according to the ACK protocol. | G07C5/00
2225 | CN110834724A | 一种无人机、配送无人机分布式分时控制系统及控制方法 | 2019-11-12 | 驳回 | 丁贺 | 一种无人机、配送无人机分布式分时控制系统及控制方法，包括如下步骤：收取配送信息，标记该次任务；公司服务器分配无人机执行此次任务，并将此无人机与该次标记任务相绑定；公司服务器控制无人机起飞与行进到达降落地点；公司服务器向激活的操作台发布和执行揽件任务，或者公司服务器向操作台发布和执行派件任务，或者公司服务器向操作台发布和执行降落任务，商户装载货物；无人机从发/收件人处回到附近站场，无人机从商户处到达收货人处后，回到附近站场或者从商户处回场。在重要时段由人工操作，避免了人工智能操作时因环境复杂，数据库不完备，探测能力不足造成的事故和错误，人工控制无人机，相比人工智能无人机其研发及制造成本均有降低，复杂情况下的避障能力有大幅提升，客户体验也大幅提升。 | 1.一种配送无人机分布式分时控制系统，其特征在于：包括城市服务器、公司服务器、操作台、无人机、软件终端，城市服务器包括作为某个地区的路径管理服务器，起到统筹分配指挥作用，包括无人机备案及管理、操作员登记及管理、公司服务器登记及管理、城市地图管理、空路分配管理、时钟管理； 公司服务器包括公司服务器规划模块和公司服务器驾驶模块，公司服务器作为该地区的任务执行主体，起到任务管理及人员统筹的作用； 无人机提供配送服务； 操作台，操作台由宽带网络连接公司服务器，是操作者远程控制各任务中配送无人机的工具，包括控制器、交流设备、信息屏、监控屏、主机，用于人工控制无人机，其上执行的任务由公司服务器统一随机分配，一任务一结算，并由公司服务器进行管理； 软件终端，包括站场端、地勤端和安检端。 | B64C27/08
2226 | CN110837330A | 一种基于无人机的图像智能处理系统 | 2018-08-17 | 撤回 | 邹清 | 本发明公开了一种基于无人机的图像智能处理系统，所述系统包括：选择单元，用于用户选择拍摄的对象类型；第一处理单元，用于基于选择的拍摄对象类型自动生成相应的飞行控制方式；控制单元，用于基于生成的飞行控制方式对无人机飞行进行控制；飞行单元，用于基于无人机和摄像头拍摄相应的对象获得拍摄影像。解决了现有的航拍仍然需要人们在地面操作，使用不便的技术问题，实现了系统设计合理，智能进行航拍的技术效果。 | 1.一种基于无人机的图像智能处理系统，其特征在于，所述系统包括： 选择单元，用于用户选择拍摄的对象类型； 第一处理单元，用于基于选择的拍摄对象类型自动生成相应的飞行控制方式； 控制单元，用于基于生成的飞行控制方式对无人机飞行进行控制； 飞行单元，用于基于无人机和摄像头拍摄相应的对象获得拍摄影像。 | G06F3/0484
2227 | US20180299886A1 | 推断在通过无人驾驶飞机捕获的视频中被遮挡实体的存在 | 2017-04-17 | 未缴年费 | At&T Intellectual Property I, L.P. | 在一个示例中，本公开描述了用于推断在经由无人机捕获的视频中存在被遮挡实体的设备、计算机可读介质和方法。 例如，在一个示例中，获得视频。 该视频由监控场景视场的无人机拍摄。 基于视频的统计推理和上下文建模的组合，确定被遮挡的实体可能存在于视场中，但不是完全可见的。 向无人驾驶飞机发送信号，指示无人驾驶飞机调整其方位，以使被遮挡的实体更加可见。 | 1. A method, comprising : obtaining a video that is captured by a drone monitoring a field of view of a scene; determining that an occluded entity is likely to be present, but not entirely visible, in the field of view based on a combination of statistical reasoning and contextual modeling of the video; andsending a signal to the drone to instruct the drone to adjust its orientation to make the occluded entity more visible. | G05D1/00
2228 | CN110823223A | 一种无人机群的路径规划方法及装置 | 2019-10-16 | 驳回 | 中国人民解放军国防科技大学 | 本发明公开了一种基于BebopDrone系统架构的无人机群的路径规划方法，所述方法包括：步骤1：构建无人机群的二维地图模型，创建一个区域，在所述区域内可以标识移动的无人机，在所述二维地图模型中假定并设置飞机为空白区域；步骤2：标记在所述二维地图模型的空间中存在的障碍模型，并通过二维地图模型和障碍模型得到3D斜坡图，步骤3：采用得到的3D斜坡图，并假设目标地为最低海拔点，路线规划从起点开始指向并搜索高度较低的每次迭代的前一个相邻点，其中，所述障碍模型高于其他的相邻点，在路径规划期间不会被选择，无人机根据路径规划自动到达最低点的所述目标地。 | 1.一种基于BebopDrone系统架构的无人机群的路径规划方法，其特征在于，所述方法包括： 步骤1：构建无人机群的二维地图模型，创建一个区域，在所述区域内可以标识移动的无人机，在所述二维地图模型中假定并设置飞机为空白区域； 步骤2：标记在所述二维地图模型的空间中存在的障碍模型，并通过二维地图模型和障碍模型得到3D斜坡图，其中，hramp代表目标高度，所述目标为地图中的任何一点，hobstacle代表障碍的高度，Xtarget为目标的x坐标，Ytarget为目标的y坐标，通过上述公式(1)和(2)获得完整的3D斜坡图： h(X，Y)＝hramp(X，Y)+hobstacle(X，Y) (3)其中，h为海拔高度值； 步骤3：采用得到的3D斜坡图，并假设目标地为最低海拔点，路线规划从起点开始指向并搜索高度较低的每次迭代的前一个相邻点，其中，所述障碍模型高于其他的相邻点，在路径规划期间不会被选择，无人机根据路径规划自动到达最低点的所述目标地。 | G01C21/20
2229 | CN110825100A | 一种植保固定翼无人机自主起飞降落控制方法 | 2019-12-04 | 撤回 | 深圳市益鑫智能科技有限公司 | 本发明公开了一种植保固定翼无人机自主起飞降落控制方法，包括无人机飞行控制系统、无人机地面控制站、飞行参数获取模块、图像采集与处理模块、飞行姿态控制模块、喷施控制模块、以及电源模块。无人机在执行多架次接续飞行喷施作业时，实现换航点之间自主起飞和自主降落，从而避免了喷施路线的重复以及喷施药液量的浪费，提高了多架次植保无人机喷施作业的效率。 | 1.一种植保固定翼无人自主起飞降落控制方法，其特征在于，包括多架次无人机，无人机飞行控制系统、无人机地面控制站、飞行参数获取模块、图像采集与处理模块、飞行姿态控制模块、喷施控制模块、以及电源模块；自主起飞降落控制方法具体如下： 步骤1：无人机及地面控制站上电自检，地面控制站发送控制指令，进行飞行控制系统初始化，喷施控制模块初始化，图像采集与处理模块初始化； 步骤2：进入自动巡航流程，图像采集与处理模块启动，通过高清摄像机获取待作业区域的植被图像，经图像处理算法后，得到植被图像数据； 步骤3：对上述植被图像数据进行计算，判断待作业区域面积与喷药箱药液容量之间的关系，若喷药箱容量不足以完成作业区域喷施，则执行多架次喷施作业，进入步骤4，否则执行单架次区域喷施作业，进入步骤7； 步骤4：进行药液补充与中途返航点计算，确定多架次无人机的中途接续换航点，进行各架次喷药量和返航点优化计算； 步骤5：无人机进入自主起飞控制流程，准备执行喷施作业； 步骤6：当无人机喷药箱药液容量低于容量第一阈值L1时，通知无人机返航降落，进入自主降落控制流程，下一架无人机接续飞行，重复上述步骤5，直至完成所有喷施作业区域。 步骤7：读取图像采集与处理模块缓存的植被图像数据，根据经验函数，计算变量喷施控制信号；驱动电磁阀，开启喷施作业，并实时读取喷药箱液位传感器数据，判断药液容量，当药液容量低于容量第一阈值L1时，通知无人机返航。 | G05D1/08
2230 | CN110825102A | 基于车辆座椅控制无人机的方法、装置、存储介质和车辆 | 2018-08-10 | 撤回 | 宝沃汽车(中国)有限公司 | 本公开涉及一种基于车辆座椅控制无人机的方法、装置、存储介质和车辆。所述方法包括：接收用户所选的无人机控制模式，所述无人机控制模式包括主驾控制模式和非主驾控制模式；检测车辆当前状态是否匹配于所述无人机控制模式；当所述车辆当前状态不匹配于所述无人机控制模式时，禁止所述用户所选的所述无人机控制模式。如此，在所述车辆当前状态下启动所述无人机控制模式会产生安全隐患的情况下触发启动所述无人机控制模式，所述无人机控制模式也不会被启动运行，避免了无人机控制模式启动的情况下座椅进入活动状态进而对驾驶员的正常驾驶造成影响，提高了驾驶的安全性。 | 1.一种基于车辆座椅控制无人机的方法，其特征在于： 接收用户所选的无人机控制模式，所述无人机控制模式包括主驾控制模式和非主驾控制模式； 检测车辆当前状态是否匹配于所述无人机控制模式； 当所述车辆当前状态不匹配于所述无人机控制模式时，禁止所述用户所选的所述无人机控制模式。 | G05D1/10
2231 | CN110825111A | 适用于高架仓库货物盘点的无人机控制方法、货物盘点方法、装置、服务器及存储介质 | 2019-11-15 | 驳回 | 天津光电通信技术有限公司 | 本发明实施例公开了一种适用于高架仓库货物盘点的无人机控制方法、货物盘点方法、装置、服务器及存储介质，其中，所述方法包括：获采集无人机的飞行视频图像；采集配置于所述无人机的超声波传感器的超声数据，根据所述超声数据确定所述无人机与参照物之间的高度差；根据所述飞行视频图像基于光流法，确定所述无人机的运动信息；根据所述飞行视频图像中的定位点，结合高架仓库空间模型确定所述无人机的当前位置；根据所述无人机的当前位置和运动信息对所述无人机控制信息进行修正，以使得所述无人机按照设定路线进行货物盘点。可以提高室内定位范围与精度，避免因为意外碰撞坠落零件或装置而造成人员受伤以及损坏仓库中的设施及货物。 | 1.一种适用于高架仓库货物盘点的无人机控制方法，其特征在于，包括： 采集无人机的飞行视频图像； 采集配置于所述无人机的超声波传感器的超声数据，根据所述超声数据确定所述无人机与参照物之间的高度差； 根据所述飞行视频图像基于光流法，确定所述无人机的运动信息； 根据所述飞行视频图像中的定位点，结合高架仓库空间模型确定所述无人机的当前位置； 根据所述无人机的当前位置和运动信息对所述无人机控制信息进行修正，以使得所述无人机按照设定路线进行货物盘点。 | G05D1/10
2232 | CN110830102A | 一种基于wifi和无线的双路无人机编队数据传输系统 | 2019-08-02 | 撤回 | 南充宇时创新科技有限责任公司 | 本发明公布了一种基于wifi和无线的双路无人机编队数据传输系统。所述的无人机编队数据传输系统包含：RTK基站, 无人机地面站系统，无线路由，wifi模块，无线发射系统，无线接收系统，无人机飞控系统，RTK移动端。可通过无线路由及无线发射系统同时发送控制指令，RTK修正数据到无人机飞控系统，无人机飞控系统将接收控制指令，将RTK修正数据发送给RTK移动端。本发明可以实现无人机编队表演及无人机集群系统中数据链路冗余，大大降低因为无线干扰导致的无人机编队表演及无人机集群任务通信的故障，保障在大规模实现无人机编队任务时的通信的可靠性。 | 1.一种基于wifi和无线的双路无人机编队数据传输系统，其特征在于，包含：RTK基站、无人机地面站系统、无线路由器、无线发射系统、wifi模块、无线接收系统、无人机飞控系统和RTK移动端； 所述RTK基站用于提供RTK修正数据给所述RTK移动端以实现无人机编队时高精度定位； 所述无人机地面站系统用于给所述无人机飞控系统发出控制指令并获得该所述无人机飞控系统的状态，同时所述无人机地面站系统用于将由所述RTK基站获取的RTK修正数据通过所述无线路由器和所述无线发射系统发送给所述RTK移动端； 所述无线路由器用于将所述无人机地面站系统及所述wifi模块连接组成局域网络，用于所述无人机地面站系统与无人机进行数据交互，发送RTK修正数据； 所述无线发射系统用于所述无人机地面站系统发射无人机控制指令及RTK修正数据； 所述wifi模块通过串口与所述无人机飞控系统连接，同时连接到所述无线路由器，提供所述无人机飞控系统与所述无人机地面站系统之间进行数据交互的通道并转发RTK修正数据； 所述无线接收系统通过串口与所述无人机飞控系统相连接，所述无线接收系统用于接收从所述无线发射系统发射的RTK修正数据及无人机控制指令，并发送给所述无人机飞控系统； 所述无人机飞控系统同时通过所述wifi模块及所述无线接收系统处接收所述无人机地面站系统发出的控制指令及RTK修正数据，所述无人机飞控系统同时接收来自所述wifi模块和所述无线接收系统处发射的控制指令及RTK修正呼叫，并将无人机状态通过所述wifi模块发送给所述无人机地面站系统，同时将RTK修正数据转发给所述RTK移动端； 所述RTK移动端通过串口与所述无人机飞控系统连接，并从所述无人机飞控系统处获得RTK修正数据以完成高精度定位，并把高精度定位数据发回给无人机飞控系统以实现无人机高精定位。 | H04B7/185
2233 | CN110832419A | 一种无人机控制方法、系统及无人机 | 2018-07-25 | 撤回 | 深圳市大疆创新科技有限公司 | 一种无人机控制方法、系统及无人机，其中该无人机控制方法包括：获取至少一种感测数据(S201)，该至少一种所述感测数据包括无人机的状态信息和/或环境信息；获取至少一种控制模式(S203)，至少一种控制模式下调用至少一个执行设备(S205)；根据至少一种控制模式与至少一种所述感测数据的参数值生成控制指令，并发送至至少一个执行设备(S207)；至少一个执行设备接收控制指令，并根据控制指令执行对应的动作(S209)。该方法能够将无人机的多个感测组件智能集合起来，获取对应的控制模式，从而实现执行设备的智能输出。 | 1.一种无人机控制方法，应用于无人机，其特征在于，包括： 获取至少一种感测信息，至少一种所述感测信息包括所述无人机的状态信息和/或环境信息； 获取至少一种控制模式，至少一种所述控制模式下调用至少一个执行设备； 根据至少一种所述控制模式与至少一种所述感测信息的感测值生成控制指令，并发送至所述至少一个执行设备； 所述至少一个执行设备接收所述控制指令，并根据所述控制指令执行对应的动作。 | G05D1/08
2234 | CN110832420A | 无人机的控制方法、装置和无人机 | 2018-07-19 | 撤回 | 深圳市大疆创新科技有限公司 | 一种无人机的控制方法、装置和无人机，此方法包括：获取航空器的飞行参数，航空器的飞行参数包括：飞行位置、飞行速度(S201)；获取无人机的飞行参数，无人机的飞行参数包括：飞行位置(S202)；根据航空器的飞行参数和无人机的飞行参数，确定无人机的避让飞行速度(S203)；根据航空器的飞行参数和无人机的飞行参数，预测无人机以避让飞行速度飞行且保持速度不变的情况下，无人机对航空器的最大威胁程度(S204)；根据最大威胁程度，执行防止碰撞操作(S205)。本方法先预测出无人机若避让航空器飞行，无人机对航空器的威胁程度，然后再执行防止碰撞操作，从而保证无人机从当前时刻起不干扰到航空器的正常飞行，保证了航空器的飞行安全。 | 1.一种无人机的控制方法，其特征在于，包括： 获取航空器的飞行参数，所述飞行参数包括：飞行位置、飞行速度； 获取无人机的飞行参数，所述无人机的飞行参数包括：飞行位置； 根据所述航空器的飞行参数、所述无人机的飞行参数、所述无人机在至少一个空间方向上的最大许可飞行速度，预测所述无人机与所述航空器之间的最小距离； 根据所述最小距离，执行防止碰撞操作； 其中，所述速度包括速度方向和速度大小。 | G05D1/10
2235 | JP2020505694A | 用于车辆内部的另一自主UAV和映射及模块化控制，以及相关系统和方法 | 2018-01-19 | 驳回 | ブイトラス インク | 另一种自主的UAV以及用于车辆内部的映射和模块化控制，以及相关的系统和方法。 所述无人机系统是示例性的，并且所述主体至少部分地由所述主体支撑，所述主体具有由所述主体承载的推进系统，由所述传感器承载的主体，以及可操作地耦合到所述推进系统和传感器系统的控制器。 其中执行程序指令的控制器自主地执行第一自主模式和第二操作模式12。 在自主模式1中，指令，首先沿着主体1的路径传送到推进系统中的室内环境进行自主管理。 第一主体1在沿路线行进期间，指令从传感器接收输入到室内环境。 这些特征被存储为地图3D的一部分。 在自主模式2中，至少部分地基于3D地图，在由自主控制所携带的推进系统2中，沿着室内环境的第一主体2的路线，关于第一操作路线管理实现的指令。 图1[附图] | An unmanned aerial vehicle system, comprising : a body; a propulsion system carried by the body; a sensor system carried by the body; a controller carried at least partially by the body and operatively coupled to the propulsion system and the sensor system; Wherein the controller is programmed with instructions that when executed operate in a tenth autonomous mode during which the instructions autonomously manage the propulsion system to convey the body along a tenth route in an indoor environment; While the main body travels along the 1 th route, receive input from the sensor system corresponding to features of the indoor environment; and store the features of the indoor environment as part of a 3 D map, the controller further operating in a 2 th autonomous mode; Wherein during the tenth autonomous mode, the instructions to : manage, based at least in part on the 3 D map, the propulsion system to convey the body along a tenth route in the indoor environment; and manage performance of operations on the tenth route. | G05D1/10
2236 | EP3352041A1 | 用于提供虚拟展示系统 | 2017-01-20 | 驳回 | Ars Electronica Linz Gmbh Co Kg; Flying Screens Ltd | 系统(1)，20，30)用于提供虚拟的表示(2)，其包括地面控制站(4)和至少两架无人机(6)，每个UAV(6)包括本体(10)，显示器(11)显示象素信息，以及控制单元(8)配置成移动所述无人机空中的空间(6)中根据位置信息，所述显示器所述本体(11)的一个整体部分(10)和控制单元(8)被配置成移动所述无人机(6)图像位置(13，13，13B，c)根据所述位置信息13，并根据在该图像位置(13，13，13B，13)通过显示像素(11)的一部分(3)，3B，3)根据像素信息，所述像素信息和预设的位置信息并将其存储在存储单元(14)，所述无人机(6)/发送的实时控制站(4)中。 | System (1, 20, 30) for providing a visual aerial presentation (2) of a number of pixels (3), wherein the system (11, 20, 30) comprises a ground-based control station (4) and at least two UAVs (6), wherein each UAV (6) comprises a body (10), a display (11) for displaying pixel information, and a control unit (8) configured to control via feedback from a position sensor unit (9) a drive unit (7) of the UAV (6) in order to move the UAV (6) in the aerial space according to position information, characterized in that the display (11) is an integral part of the body (10) of the UAV (6) and the control unit (8) is configured to move the UAV (6) to an image position (13, 13a, 13b, 13c) according to the position information, and to present at this image position (13, 13a, 13b, 13c) via the display (11) a portion of pixels (3a, 3b, 3c) of the number of pixels (3) according to the pixel information, wherein the pixel information and the position information are preset and stored in a storage unit (14) of the UAV (6) and/ or computed by the control station (4) and transmitted via communication units (5, 12) of the control station (4) and the UAV (6) to the control unit (8) essentially in real-time. | G05D1/10
2237 | US20200058224A1 | 路线信息传输方法，装置和系统，无人机，地面站和计算机可读存储介质 | 2019-09-04 | 放弃 | Autel Europe Gmbh | 本发明提供了一种路由信息传输方法。 所述方法包括 : 接收地面站发送的路线描述信息，所述路线描述信息包括区域信息，所述区域信息包括飞行区域的位置信息； 根据所述区域信息确定与所述飞行区域对应的第一路线任务； 以及在所述飞行区域中执行所述第一路线任务。 将飞行所需的区域信息发送给无人机，使无人机能够根据区域信息生成飞行路线。 因此，地面站不再需要向UAV发送完整的路由信息。 无人机自动生成飞行路线，然后获取路线任务。 这样，可以减少地面站与UAV之间传输的信息量，从而提高信息的传输效率，提高UAV的路由执行效率。 | 1. A route information transmission method, applied to an unmanned aerial vehicle (UAV), comprising : receiving route description information sent by a ground station, wherein the route description information comprises zone information, and the zone information comprises location information of a flight zone; determining a first route task corresponding to the flight zone according to the zone information; andexecuting the first route task in the flight zone. | G08G5/00
2238 | EP3610346A1 | 在3GPP网络中基于对数据，遥测以及指挥和控制要求的服务质量要求的最优无人机飞行路线规划 | 2017-07-13 | 驳回 | Telefonaktiebolaget Lm Ericsson (Publ) | 描述了一种用于管理无人机(UAV)的方法。 所述方法可以包括 : 接收描述所述无人机的飞行计划的飞行信息； 基于飞行信息确定用于完成飞行计划的服务质量要求； 向管理无线网络的策略和计费控制系统发送用于在无线网络中预留资源以达到服务质量要求的预留请求； 从策略和计费控制系统接收对预订请求的响应； 以及基于来自策略和计费控制系统的响应来确定飞行计划的状态。 | Claims of equivalent WO 2018189576 A1 CLAIMS What is claimed is : 1. A method (700) for managing an unmanned aerial vehicle (UAV) (104), comprising : receiving (702) flight information describing a flight plan for the UAV; determining (704), based on the flight information, quality -of-service requirements for accomplishing the flight plan; transmitting (706), toward a policy and charging control system (100B) that manages a wireless network (118), a reservation request for reserving resources in the wireless network to achieve the quality-of-service requirements; receiving (708), from the policy and charging control system, a response to the reservation request; and determining (712) a status of the flight plan based on the response from the policy and charging control system. The method of claim 1, wherein the response to the reservation request indicates that the quality-of-service requirements are scheduled to be fulfilled by the wireless network, and, wherein the status of the flight plan is determined to be approved when the response to the reservation request indicates that the quality-of-service requirements are scheduled to be fulfilled. The method of claim 2, further comprising : enforcing (714) the quality-of-service requirements of the flight plan, which has been approved, during a flight of the UAV using the flight plan, wherein enforcement of the quality-of-service requirements includes monitoring the policy and charging control system of the wireless network to ensure the wireless network delivers wireless connectivity to the UAV to at least meet the quality-of- service requirements. The method of claim 1, wherein the response to the reservation request indicates that the quality-of-service requirements cannot be fulfilled by the wireless network, wherein the status of the flight plan is determined to be denied when the response to the reservation request indicates that the quality-of-service requirements cannot be fulfilled. | G05D1/10
2239 | CN110806690A | 无人机航迹规划的无损凸优化实现方法 | 2018-08-06 | 驳回 | 上海交通大学 | 一种无人机航迹规划的无损凸优化实现方法，基于无损凸化思想和广义Banders分解算法，利用一系列凸优化和混合整数线性规划获得非凸混合整数非线性规划问题的最优解，在最小成本的基础上大大提高了计算效率。 | 1.一种无人机航迹规划的无损凸优化实现方法，其特征在于，包括： 步骤一、对无人机航迹规划问题的线性目标函数修正为关于能量消耗的非凸函数，将线性状态约束修正为凸函数状态约束，将控制约束修正为非凸的范数范围约束，然后建立无人机航迹规划的非线性最优控制问题模型； 步骤二、对步骤一得到的非线性最优控制问题模型进行松弛得到凸混合整数线性规划模型，具体为：通过引入松弛变量Γ，将非凸混合整数非线性规划问题转化为凸混合整数非线性规划问题；引入辅助变量β，舍去松弛问题的目标函数得到松弛问题的可行性问题；引入辅助变量α，通过松弛方法得到广义Banders分解问题； 步骤三、根据无人机的起点位置x0、终点位置xf、无人机最大速度Vmax、最大加速度Amax、障碍物信息赋值到步骤一中的无人机航迹规划的非线性最优控制问题模型中对应的变量得到初始规划航迹； 步骤四、通过迭代凸混合整数非线性规划问题、松弛问题的可行性问题和广义Banders分解问题至获得最优解； 步骤五、根据获得的步骤四中的凸松弛问题的最优解，舍去引入的松弛变量Γ、辅助变量β和辅助变量α，得到无人机航迹规划的非线性最优控制问题模型的最优解，即完整的最优航迹； 所述的无人机航迹规划的非线性最优控制问题模型为： s.t.x(i+1)＝A(i)x(i)+B(i)u(i) , i＝0, 1, …, T-1其中：J为目标函数，x为状态变量，u为控制输入，当前的时间步为i∈[0, T]，为控制变量u的凸函数，l为 的凸函数或非凸函数，A, B为常数矩阵用来描述系统方程，M, p, q, r为常数矩阵或者常数向量用来描述状态变量x的约束，ρ1, ρ2为两个常数用来描述控制变量u在一定范围内的上下界，δ为缓冲时域。 为关于x和b的仿射函数，其中，b为0-1变量，用来描述特定约束的逻辑关系，C为用来描述逻辑变量b的常数矩阵，x0和xf分别为初始状态和终端状态， 为状态变量的可行域， 为控制输入的可行域，nb为逻辑变量b的维数。 | G05B13/04
2240 | CN110806691A | 带有自适应策略的滚动时域优化无人机航迹规划方法 | 2018-08-06 | 驳回 | 上海交通大学 | 一种带有自适应策略的滚动时域优化无人机航迹规划方法，通过引入滚动时域优化框架来缩减问题的规模，同时通过合理地选择时域，在节约成本的基础上减小计算时间，在滚动时域优化的框架可以自适应地计算下一次迭代的滚动时域，在满足时间要求的基础上减小成本。 | 1.一种带有自适应策略的滚动时域优化无人机航迹规划方法，其特征在于，包括以下步骤： 步骤一、根据无人机航迹规划问题的目标函数、系统方程、状态约束、控制约束、避障约束、始末段约束建立无人机航迹规划问题的线性最优控制模型，具体为：设定无人机的在第k步的状态变量为xk，在第k步的状态变量为uk，建立无人航迹规划问题的线性最优控制模型； 步骤二、将线性最优控制模型中的状态变量和控制变量转化为参考预测形式，并将其引入滚动时域优化框架下，形成无人机航迹规划问题的滚动时域优化模型； 步骤三、输入问题的初始条件，并将其赋值到步骤二中的无人机航规划规划问题的滚动时域优化模型中对应的变量上开始规划航迹； 步骤四、根据自适应策略计算滚动时域； 步骤五、根据滚动时域求解时域内的无人机航迹规划问题，当末端步状态为目标终点，则终止循环结合之前的计算输出所有航迹点，否则将更新一步序列，即当前时域内的第一步作为无人机的实际航迹，同时将其作为下一时域的起始点； 所述的无人航迹规划问题的线性最优控制模型具体为： 其中：J为目标函数，x为状态变量，u为s.t.xi+1＝Axi+Buixi∈X, i＝1, ..., N*ui∈U, i＝0, ..., N*-1x1＝xini, u0＝uini控制输入，当前的时间步为k，当前时间步为i，末端时间步为N*，a, b, c为成本系数，xf为目标终点，A, B为常数矩阵用来描述系统方程，X是状态变量的可行域，U是控制输入的可行域，O为障碍物范围，xini, uini为当前时间步的初始条件； 所述的无人机航迹规划问题的滚动时域优化模型为： 其中：J为目标函数，x为状态变量，us.t.xk+i+1¦k＝Axk+i¦k+Buk+i¦kxk+i¦k∈X, i＝1, ..., Nuk+i¦k∈U, i＝0, ..., N-1xk¦k＝xk¦ini, uk¦k＝uk¦ini为控制输入，当前的时间步为k，滚动时域为i，时域内末端时间步为k+i，时域大小为N，xk+i¦k，xk+i+1¦k和xk+N¦k为参考预测形势下，第k个时域内，未来第i，i+1和N步的状态，同理uk+i¦k为参考预测形势下，第k个时域内，未来第i步的控制输入，a, b, c为成本系数，xf为目标终点，A, B为常数矩阵用来描述系统方程，X是状态变量的可行域，U是控制输入的可行域，O为障碍物范围，xk¦ini, uk¦ini为当前时间步的初始条件。 | G05B13/04
2241 | CN110806773A | 一种固定翼植保无人机变量喷施控制方法 | 2019-11-20 | 撤回 | 深圳市益鑫智能科技有限公司 | 本发明公开了一种固定翼植保无人机变量喷施控制方法，包括无人机飞行控制系统、无人机地面控制站、飞行参数获取模块、图像采集与处理模块、飞行姿态控制模块、喷施控制模块、以及电源模块。图像采集与处理模块通过遥感拍摄地面喷施作业区域图像，基于图像处理算法，获取喷施作业区域面积，植被种类、植被行数、植被列数，并将该数据传输给无人机飞行控制系统，喷施控制模块执行喷药箱容量判断、飞行高度、飞行速度判断，并基于图像采集和处理得到的数据，结合经验函数计算喷施控制信号。 | 1.一种固定翼植保无人机变量喷施控制方法，其特征在于，包括无人机飞行控制系统、无人机地面控制站、飞行参数获取模块、图像采集与处理模块、飞行姿态控制模块、喷施控制模块、以及电源模块，控制系统具体控制方法如下： 步骤1：无人机及地面控制站上电自检，进行飞行控制系统初始化，喷施控制模块初始化，图像采集与处理模块初始化； 步骤2：地面控制站发送控制指令，决定无人机是否接受人工喷施控制或执行自动巡航变量喷施控制；如执行人工喷施控制，则转入步骤10，否则进入步骤3，自动巡航变量喷施流程； 步骤3：进入自动巡航变量喷施流程后，图像采集与处理模块启动，通过高清摄像机获取待作业区域的植被图像，经图像处理算法后，得到植被图像数据； 步骤4：变量喷施控制模块启动，首先进行喷药箱药液容量判断，读取喷药箱液位传感器数据，当药液容量低于容量第一阈值L1时，通知无人机返航加药；否则进入步骤5； 步骤5：喷施控制模块读取无人机飞行状态参数，获取无人机当前高度和飞行速度； 步骤6：判断无人机当前飞行高度，当无人机飞行高度低于高度第一阈值H1时，发送信号到无人机飞行控制系统，控制无人机拉升舵机，增加飞行高度；当无人机飞行高度处于高度第二阈值H2±0.5m范围内时，进入步骤7； 步骤7：判断无人机当前飞行速度，当无人机飞行速度低于速度第一阈值V1时，发送信号到无人机飞行控制系统，控制无人机加大油门舵机，提高飞行速度；当无人机飞行速度在速度第二阈值V2±0.5m/s范围内时，进入步骤8； 步骤8：读取图像采集与处理模块缓存的植被图像数据，根据经验函数，计算变量喷施控制信号； 步骤9：驱动电磁阀，开启喷施作业，并实时读取喷药箱液位传感器数据，判断药液容量，当药液容量低于容量第一阈值L1时，通知无人机返航； 步骤10：无人机接受地面站人工喷施控制，利用无线通信技术，只接受地面站有关喷施控制参数和飞行状态控制指令，完成人工控制的喷施作业。 | G05D27/02
2242 | CN110809747A | 高精度的无人机飞行轨迹测量系统、机器可读存储介质 | 2018-10-26 | 放弃 | 深圳市大疆创新科技有限公司 | 一种高精度的无人机飞行轨迹测量系统、机器可读存储介质。一种高精度的无人机飞行轨迹测量系统包括天空端(10)、基准端(30)和地面设备(20)；基准端(30)用于提供位置基准信号；天空端(10)可拆卸地固定在待测量无人机上，用于根据位置基准信号确定待测量无人机的位置信息；地面设备(20)用于根据位置信息和待测量无人机的期望飞行轨迹确定待测量无人机的飞行轨迹精度。该系统通过高集成化的测量系统，能够获取待测量无人机的飞行轨迹精度可以确定待测量无人机的操控能力和性能，可以提高飞机的飞行轨迹精度，以及提升用户的使用体验。 | 1.一种高精度的无人机飞行轨迹测量系统，其特征在于，包括：天空端、基准端和地面设备； 所述基准端，用于提供位置基准信号； 所述天空端可拆卸地固定在待测量无人机上，用于根据所述位置基准信号确定所述待测量无人机的位置信息； 所述地面设备，用于根据所述位置信息和所述待测量无人机的期望飞行轨迹确定所述待测量无人机的飞行轨迹精度。 | G05D1/10
2243 | CN210076406U | 一种农用无人机用的多向农药喷洒装置 | 2019-06-02 | 未缴年费 | 贵州师范大学 | 本实用新型公开了一种农用无人机用的多向农药喷洒装置，包括存药箱和焊接在无人机底部的安装板，所述安装板靠近存药箱的一端开设有环状T形的转槽，所述存药箱靠近安装板的一端对称开设有两个变动槽，两个所述变动槽的内壁均与转槽的内壁共同相抵有连接杆，所述存药箱的内侧壁对称开设有两组放料孔，所述存药箱和安装板共同连接用于多向喷洒的联动装置。本装置中，由电机的设计，使得电机通过带动联动杆的转动，进而实现带动块带动存药箱的转动，使得存药箱在无人机飞行的过程中不断的转动，进而实现了对存药箱内农药的全方位喷洒，极大的提升了喷洒效果。 | 1.一种农用无人机用的多向农药喷洒装置，包括存药箱(1)和焊接在无人机底部的安装板(2)，其特征在于，所述安装板(2)靠近存药箱(1)的一端开设有环状T形的转槽(3)，所述存药箱(1)靠近安装板(2)的一端对称开设有两个变动槽(15)，两个所述变动槽(15)的内壁均与转槽(3)的内壁共同相抵有连接杆(5)，所述存药箱(1)的内侧壁对称开设有两组放料孔(11)，所述存药箱(1)和安装板(2)共同连接用于多向喷洒的联动装置。 | A01M7/00
2244 | CN210083558U | 一种防振动农用无人机药箱 | 2019-03-06 | 未缴年费 | 辽宁高科之翼航空技术有限公司 | 本实用新型公开了一种防振动农用无人机药箱，包括储药箱和水泵，所述储药箱的四组竖向内壁上均挖设有竖向凹槽，且每组竖向凹槽内均设置有能在竖向凹槽内滑动的滑块，所述储药箱内设置有固定板，四组滑块的另一端分别与固定板的四组竖向外壁固定连接，所述固定板的横向剖面设置为“口”字型，所述固定板的内壁通过螺钉连接有过滤网，所述固定板的顶端固定焊接有连接杆，所述连接杆的竖向剖面设置为“T”型，所述储药箱设置为顶端具有开口的箱体，所述储药箱的上方设置有通过连接螺栓固定的箱盖。该防振动农用无人机药箱，能够很好的解决在药液的使用过程中，剩余药液发生晃动导致无人机飞行不稳的状况。 | 1.一种防振动农用无人机药箱，包括储药箱(1)和水泵(10)，其特征在于：所述储药箱(1)的四组竖向内壁上均挖设有竖向凹槽(2)，且每组竖向凹槽(2)内均设置有能在竖向凹槽(2)内滑动的滑块，所述储药箱(1)内设置有固定板(4)，四组滑块的另一端分别与固定板(4)的四组竖向外壁固定连接，所述固定板(4)的横向剖面设置为“口”字型，所述固定板(4)的内壁通过螺钉连接有过滤网，所述固定板(4)的顶端固定焊接有连接杆(5)，所述连接杆(5)的竖向剖面设置为“T”型； 所述储药箱(1)设置为顶端具有开口的箱体，所述储药箱(1)的上方设置有通过连接螺栓(20)固定的箱盖(6)，所述箱盖(6)的下方设置有浮力板(7)，所述浮力板(7)的顶端固定焊接有竖板(8)，所述浮力板(7)钻设有供连接杆(5)穿过的通孔，所述箱盖(6)的顶端钻设有供竖板(8)和连接杆(5)穿过的通孔，所述竖板(8)上安装有固定连接杆(5)的固定装置(9)； 所述储药箱(1)的底端连通有通水管，通水管的另一端安装有水泵(10)，所述水泵(10)的底端连通有三通管，且三通管另外两组端口螺纹连接有喷药装置(12)。 | B64D1/18
2245 | CN210083559U | 一种农业防虫用农药喷洒无人机 | 2019-04-18 | 未缴年费 | 李沛珊 | 本实用新型公开了一种农业防虫用农药喷洒无人机，属于农业防虫领域，一种农业防虫用农药喷洒无人机，包括无人机本体，无人机本体的下端固定连接有两对支架，支架的下侧设有安装板，多个支架均与安装板固定连接，安装板的上端固定连接有水泵，水泵的两端均连接有延伸杆，延伸杆的下端固定连接有多个喷头，安装板的下端固定连接有固定箱，固定箱的下端固定连接有一对起落架，固定箱内卡接有农药箱，农药箱的侧壁上固定连接有螺纹连接头，螺纹连接头与水泵之间连接有水管，固定箱上合页连接有密封门，固定箱的侧壁上开凿有与螺纹连接头相匹配的滑槽，可以实现方便农药快速补充农药，易于保护农药储存容器。 | 1.一种农业防虫用农药喷洒无人机，包括无人机本体(1)，其特征在于：所述无人机本体(1)的下端固定连接有两对支架(2)，所述支架(2)的下侧设有安装板(3)，多个所述支架(2)均与安装板(3)固定连接，所述安装板(3)的上端固定连接有水泵(4)，所述水泵(4)的两端均连接有延伸杆(7)，所述延伸杆(7)的下端固定连接有多个喷头(8)，所述安装板(3)的下端固定连接有固定箱(5)，所述固定箱(5)的下端固定连接有一对起落架(6)，所述固定箱(5)内卡接有农药箱(9)，所述农药箱(9)的侧壁上固定连接有螺纹连接头(11)，所述螺纹连接头(11)与水泵(4)之间连接有水管(10)，所述固定箱(5)上合页连接有密封门，所述固定箱(5)的侧壁上开凿有与螺纹连接头(11)相匹配的滑槽，所述滑槽的内壁上开凿有与螺纹连接头(11)相匹配的弹簧槽，所述弹簧槽内滑动连接有限位卡块(12)，所述限位卡块(12)与弹簧槽底端之间固定连接有压缩弹簧(13)。 | B64D1/18
2246 | CN210083560U | 一种无人机自主抓取控制装置 | 2019-01-30 | 未缴年费 | 沈阳大学 | 一种无人机自主抓取控制装置，涉及一种无人机装置，本实用新型装置包括地面监控装置、飞机控制装置和自主抓取装置。所述地面监控装置，包括电脑手机、无线通信单元和数传单元，用于数据信息的传输和监测无人机的运行状态；飞行控制装置包括无人机飞行控制单元、无人机飞行动力单元、无人机悬停的定高单元，为无人机提供驱动力及控制无人机飞行状态；自主抓取装置包括双目视觉单元、图像处理单元、自主抓取控制单元、抓取动作单元，主要是获取物体信息实现自主抓取。通过无人机主动寻找目标，利用双目视觉的特点，使飞行装置和抓取装置整合化，取得了无人机稳定飞行及自主精准抓取的良好效果。 | 1.一种无人机自主抓取控制装置，其特征在于，所述装置包括地面监控系统(1)、飞行控制系统(2)和自主抓取系统(3)；所述地面监控系统(1)，包括数传单元(11)、无线通信单元(12)和电脑或手机客户端(13)；飞行控制系统(2)包括无人机悬停定高单元(21)、无人机飞行控制单元(22)、无人机飞行动力单元(23)；自主抓取系统(3)包括双目视觉单元(31)、图像处理单元(32)、自主抓取控制单元(33)、抓取动作单元(34)；所述数传单元(11)为摄像头模块，其与无线通信单元(12)通过RTCP协议排线相连；所述无线通信单元(12)与无人机飞行控制单元(22)通过SBUS协议排线相连接；所述无人机悬停定高单元(21)通过IIC协议排线与无人机飞行控制单元(22)相连，所述飞行动力单元(23)通过电子调速器ESC与无人机飞行控制单元(22)相连；所述双目视觉单元(31)为双目摄像头，通过USB接口与图像处理单元(32)相连，所述图像处理单元(32)通过USART排线与无人机飞行控制单元(22)相连；所述自主抓取控制单元(33)通过IO口与无人机飞行控制单元(22)相连。 | B64D1/22
2247 | KR1020200017063A | 利用雄蜂诱捕害虫的装置 | 2018-08-08 | 驳回 | 장영배 | 本发明涉及一种使用无人驾驶飞机的有害昆虫捕捉设备，其中，动物与使用无人驾驶飞机的用于吸引和捕捉有害昆虫的有害昆虫捕捉设备，动物和有害昆虫捕捉设备相结合。 根据本发明的害虫控制装置，GPS或控制无线天线单元，其中； 基于提供给无人机的操作计划/坐标/控制信息和害虫捕获，自动调整或自动调整无人机的坐标，GPS坐标，控制信息； 通过检测来操作位置； 在夜间或在控制装置上的远程位置处的照度传感器； 或者远程位置。 GPS。 根据本发明的害虫控制系统； 如权利要求所述，其特征在于，所述害虫捕捉位置是自动调节的。 ； 是害虫诱捕器收集单元的概念图； 能够准确，安全地采集。 通过在害虫发生的状态下收集有害昆虫捕捉装置，从而提高了害虫的安全性，工作效率，节省了时间，提高了工作效率。 被捕获。 | 1. Claim 1 using a collector alendronic pests; alendronic wireless flight the collector for trapping insects and pests bound form alendronic; alendronic separation in the collector body depending on whether a pest using a pest trap alendronic integral with or removable pest trap alendronic; in the planned travel schedule drontal, GPS coordinate, and information about the autonomous flight control of an operator through the steering of the alendronic to fly or supporting the control device; origin or remotely changed to run the schedule drontal, GPS coordinate, control information for performing a further change/delete/console port or control occasion wired line antenna portion; planned travel schedule the Drontal, GPS coordinate, based on the control information can be accurately landing place pest trap provided so that the induction device; hanging on the tree such that the induction device or; conditions for the location of the pest trap according to the manual adjustment of the length of the legs or automatically adjusted alendronic the automatic adjusting device of ibandronic legs; nocturnal activity of the pest to actively actuate the insect collector and illuminance operation for inducing pest or pests illumination lighting and carbon dioxide is used as the generator so as to guide a pest incentive; travel schedule finish is turned off when the carbon dioxide generator simultaneously with the arrival of the illumination is stopped or insect pests using collector incentive pest trap and recovering the opportunity of the male part; travel according to the schedule to the collector when the pest comes finish is captured pests from returning to a starting Alendronic; pest collector using a method 2 method according to claim 1-diphosphonic acid; below the body of the pest collector wireless flight alendronic for attaching the male insect trapping opportunity is composed using the pest trap alendronic; claim 3 method according to claim 1 wherein the induction device; pest collection location for the wireless flight safely landing alendronic so as to be able to analyze the image after selecting the optimal landing paper while the operator to steer the automatic landing or landings downward video using the pest trap of risedronate. Claim 4 method according to claim 1 the automatic adjusting device of ibandronic leg; the insect trap in accordance with the conditions for the location of the location of the pest trap when landing drontal image analysis of a motor connected to the leg after adjusting alendronic said pest trap using the diphosphonic acid. Claim 5 method according to claim 1 inducing the pests; night crying pest activity sensor and the operation of the power function of minimizing unnecessary alendronic consumption and the operation and the insect collector and a carbon dioxide generator or insect pests using illumination lighting induced incentive is provided using the pest trap of risedronate. | A01M5/00
2248 | US20180032088A1 | 无人驾驶飞机塔台检查的飞行计划 | 2016-03-01 | 未缴年费 | Izak Jan Van Cruyningen | 无花果。 图1是输电塔10、相导体12、绝缘体14和屏蔽线16的透视图。 它们将由具有嵌入式处理器和存储器22、无线电24、定位漫游器26和照相机28的无人机UAV20检查。 基站30具有处理器和存储器32、无线电34以及位置基座36。 UAV20和基站30之间的相对位置可以通过通过无线电24和34通信的定位基座36和定位漫游器26来精确地计算。 无人机20上的摄像机28首先用于捕获塔架10的两个或多个定向图像38和39； 第12和16行； 和绝缘体14。 使用地面或近距离摄影测量技术创建塔10三维模型； 第12和16行； 和绝缘体14。 基于检查分辨率和安全目标，确定相距距离50。 然后，设计具有用于上升段40、一个或多个回路42、44、46和下降段48的飞行路径，以确保经由诸如52和54的检查图像的完全检查覆盖。 | 1. A method to plan a flight to inspect a tower with an unmanned aerial vehicle comprising providing a base station, positioning said base station laterally near base of said tower within an approximate tower height of said tower, scanning said tower in three dimensions to create a three dimensional model of said tower relative to said base station, determining a standoff distance for said flight, generating a plurality of flight segments from said three dimensional model maintaining said standoff distance, positioned relative to said base station to inspect said tower. | G05D1/10
2249 | CN107885223A | 基于激光的无人机回收引导系统 | 2017-10-31 | 未缴年费 | 武汉大学 | 本发明涉及一种基于激光的无人机回收引导系统，包括机载端和地面端。地面端包括由两轴稳定跟踪转台、二维振镜、测距激光发射模块、测距激光接收模块、引导/通信激光发射单元、CCD相机和I/O接口组成的PAT(Pointing, Acquisition, Tracking)控制单元，具备图像处理及控制功能的总控电脑。PAT控制单元实现无人机目标的瞄准、捕获、跟踪。机载端包括角反镜/指示灯组成的合作目标和光电探测器。角反镜/指示灯用于反馈信号给地面端，光电探测器工作在单工模式下，用于激光通信接收。本发明能在不依赖无线电通信的情况下将回收引导位置等信息可靠上传到无人机上，具备位置测量与通讯同步传输的能力，能满足在卫星与无线电通讯拒止条件下无人机自主精确回收要求。 | 1.一种基于激光的无人机回收引导系统，其特征在于：包括机载端和地面端，地面端包括由两轴稳定跟踪转台、二维快速振镜、引导/通信激光发射单元、CCD相机和安装有图像处理与控制程序的总控电脑组成的PAT单元，测距激光发射模块，测距激光接收模块，以及I/O接口；PAT单元实现对无人机的瞄准、捕获、跟踪；二维快速振镜、引导/通信激光发射单元、CCD相机、测距激光发射模块，测距激光接收模块，以及I/O接口均设置在两轴稳定跟踪转台上，CCD相机、测距激光接收模块、二维快速振镜、引导/通信激光发射单元分别通过I/O接口与总控电脑连接，测距激光发射模块与二维快速振镜连接； 机载端包括由角反镜和指示灯构成的合作目标以及光电探测器；角反镜/指示灯用于反馈信号给地面端的CCD相机和测距激光接收模块，光电探测器工作在单工模式下，用于实现无人机的方位、俯仰、距离信息的激光通信接收；合作目标、光电探测器分别与机载飞控单元连接； 在无人机通过引导方式进入降落窗口后，引导/通信激光发射单元发射引导激光，激光束经由二维快速振镜对降落窗口区域进行扫描，回波激光或者机载指示灯会在CCD相机光敏面上成像，由I/O接口进入总控电脑，经图像处理程序获取无人机的相对角位置信息，图像处理及控制程序利用该角信息来控制二维快速振镜的扫描动作，将引导/通信激光激光束稳定跟踪照射到无人机上，实现对无人机的主动跟踪；此时，测距激光发射模块发射的测距激光也会稳定照射到无人机上，机载端的角反镜反射的测距激光的回波信号会被测距激光接收模块接收到，解算出无人机的相对距离信息；无人机的方位、俯仰、距离三维位置信息通过I/O接口输出，以电信号的形式经过调制电路调制通信激光光束，再由引导/通信激光发射单元经二维快速振镜上行发射向无人机；这样，无人机就可基于收到的不断刷新的三维位置信息控制飞行航向与降落，在不依赖无线电通信的情况下完成激光引导降落过程； 本系统通过对激光进行信息调制，使系统在完成测距、测角等信息测量的同时，兼具高速信息通信的能力，实现在无线电拒止条件下对无人机精确回收引导。 | G05D1/10
2250 | CN110794854A | 一种固定翼无人机自主起降方法 | 2019-11-27 | 驳回 | 陈会强 | 本发明公开了一种固定翼无人机自主起降方法，本通过将采集图像的摄像头与激光测距模块统一封装在三轴增稳云台中，实现在较为复杂的飞行环境中也可做到精准识别和测距。本发明专利申请项目的创造性，采用图像识别和激光测距的方法获取目标物体的位置信息。通过图像识别识别出物体，再通过激光测距获取目标的大小和距离。从而判断场地是否符合无人机起降标准，并规划起降路径。新颖性，商用市场上的无人机自主起降解决方案主要针对于多旋翼垂直起降无人机，目前无针对固定翼无人机的自主起降解决方案。本发明的产品形态为无人机光电吊舱，图像识别、激光测距及控制设备均封装在吊舱内。吊舱提供与无人机飞控的接口用于传递飞行指令。 | 1.一种固定翼无人机自主起降方法，其特征在于，包括如下步骤： S1：在起飞的情况下，通过摄像头获取当前起飞跑道的图像；在降落的情况下，通过摄像头获取当前降落跑道的图像； S2：在起飞的情况下，对起飞跑道的图像进行处理，得到起飞跑道上的障碍物并绘制障碍物的平面分布图像；在降落的情况下，对降落跑道的图像进行处理，得到降落跑道上的障碍物并绘制障碍物的平面分布图像； S3：通过激光测距模块测出障碍物大小和距离； S4：在起飞的情况下，根据障碍物的平面分布图像和障碍物大小和距离对起飞路径或者降落路径进行空间建模，得到起飞路径的空间模型或者降落路径的空间模型；在降落的情况下，根据障碍物的平面分布图像和障碍物大小和距离对降落路径或者降落路径进行空间建模，得到降落路径的空间模型或者降落路径的空间模型； S5：在起飞的情况下，根据起飞路径的空间模型规划起飞路径；在降落的情况下，根据降落路径的空间模型规划降落路径，并切入到降落路径进行降落。 | G05D1/06
2251 | CN110794860A | 一种使用视觉导航的多旋翼无人机果实采收方法及其装置 | 2019-11-01 | 撤回 | 仲恺农业工程学院; 华南农业大学 | 本发明公开了一种使用视觉导航的多旋翼无人机果实采收方法及其装置。该装置包括无人机机体、伸缩支架、齿梳架和齿梳杆；在无人机机体的两侧分别设置有左右对称的伸缩支架；齿梳架平行位于伸缩支架的下方；伸缩支架上垂直安装有两根伸缩导向杆，伸缩导向杆同时套接在齿梳架的两端；齿梳架的中部垂直安装有丝杆，丝杆同时穿出伸缩支架；齿梳架上安装有步进电机，通过步进电机带动丝杆转动，进而带动齿梳架的上升或下降；齿梳架的下方垂直安装有两根以上的齿梳杆，其中位于齿梳架两端的齿梳杆的内部为空心，与伸缩导向杆配合组成滑轨结构。本发明可以有效节省劳动力、采摘效率高、避免对采摘人员的伤害。 | 1.一种使用视觉导航的多旋翼无人机果实采收装置，其特征在于：包括无人机机体、伸缩支架、齿梳架和齿梳杆；在无人机机体的两侧分别设置有左右对称的伸缩支架；齿梳架平行位于伸缩支架的下方；伸缩支架上垂直安装有两根伸缩导向杆，伸缩导向杆同时套接在齿梳架的两端；齿梳架的中部垂直安装有丝杆，丝杆同时穿出伸缩支架；齿梳架上安装有步进电机，通过步进电机带动丝杆转动，进而带动齿梳架的上升或下降；齿梳架的下方垂直安装有两根以上的齿梳杆，其中位于齿梳架两端的齿梳杆的内部为空心，与伸缩导向杆配合组成滑轨结构。 | G05D1/08
2252 | CN110794862A | 一种植保固定翼无人航迹规划控制方法 | 2019-11-20 | 撤回 | 深圳市益鑫智能科技有限公司 | 本发明公开了一种植保固定翼无人机航迹规划控制方法，包括无人机飞行控制系统、无人机地面控制站、飞行参数获取模块、图像采集与处理模块、飞行姿态控制模块、喷施控制模块、以及电源模块。图像采集与处理模块通过遥感拍摄地面喷施作业区域图像，基于图像处理算法，获取喷施作业区域面积，植被种类、植被行数、植被列数，并将该数据传输给无人机飞行控制系统，无人机根据待作业区域图像，进行单架次航迹规划或者多架次航迹规划，实现喷施作业能耗最小，避免喷施药液量的浪费。 | 1.一种植保固定翼无人航迹规划控制方法，其特征在于，包括多架次无人机，无人机飞行控制模块、无人机地面控制站、飞行参数获取模块、图像采集与处理模块、飞行姿态控制模块、喷施控制模块、以及电源模块；航迹规划控制方法具体如下： 步骤1：无人机及地面控制站上电自检，地面控制站发送控制指令，进行飞行控制系统初始化，喷施控制模块初始化，图像采集与处理模块初始化； 步骤2：进入自动巡航变量喷施流程，图像采集与处理模块启动，通过高清摄像机获取待作业区域的植被图像，经图像处理算法后，得到植被图像数据； 步骤3：对上述植被图像数据进行计算，判断待作业区域面积与喷药箱容量之间的关系，若喷药箱药液容量足够完成作业区域喷施，则执行单架次区域航迹规划，进入步骤4，否则执行多架次接续喷施航迹规划，进入步骤8； 步骤4：对作业区域进行图像灰度处理，获得作业区域边界坐标，利用栅格地图法进行地图构建，进行往复作业航迹路线规划； 步骤5：判断无人机当前飞行高度，当无人机飞行高度低于高度第一阈值H1时，发送信号到无人机飞行控制系统，控制无人机拉升舵机，增加飞行高度；当无人机飞行高度处于高度第二阈值H2±0.5m时，进入步骤6； 步骤6：判断无人机当前飞行速度，当无人机飞行速度低于速度第一阈值V1时，发送信号到无人机飞行控制系统，控制无人机加大油门舵机，提高飞行速度；当无人机飞行速度在速度第二阈值V2±0.5m/s时，进入步骤7； 步骤7：读取图像采集与处理模块缓存的植被图像数据，根据经验函数，计算变量喷施控制信号；驱动电磁阀，开启喷施作业，并实时读取喷药箱液位传感器数据，判断药液容量，当药液容量低于容量第一阈值L1时，通知无人机返航； 步骤8：进入药液补充与中途返航点计算，确定多架次无人机的中途接续换航点，进行各架次喷药量和返航点优化计算； 步骤9：多架次无人机按序进行指定作业区域变量喷施作业。 | G05D1/08
2253 | CN110794872A | 变电站无人机群智能预警监控系统及方法 | 2019-11-18 | 驳回 | 云南电网有限责任公司电力科学研究院 | 本申请公开变电站无人机群智能预警监控系统及方法，系统包括监控预警中心、变电站控制平台、无人机移动平台、安全防护设备、数据存储服务器、无人机群、计算机监控终端、调度自动化主站系统和变电站门禁系统。本申请通过无线技术进行无人机终端和变电站控制平台之间信息双向传输，通过局域网实现变电站控制平台、无人机移动平台和监控预警中心信号双向传输，实现对变电站来访或作业人员的安全预警功能。本申请用于设备故障跳闸或调度端远方操作后的一二次设备运行状态自动校核，有效解决传统视频监控系统的固定摄像头较少、存在监控盲区以及无法对违法、违规、违章作业及时预警等的问题及传统无人机需搭载大量传感器进行变电站多种作业的缺点。 | 1.变电站无人机群智能预警监控系统，其特征在于，包括监控预警中心(1)、变电站控制平台(2)、无人机移动平台(3)、安全防护设备(4)、数据存储服务器(5)、无人机群(6)、计算机监控终端(7)、调度自动化主站系统(8)和变电站门禁系统(9)，所述无人机群(6)中的无人机包括无人机终端(61)； 所述无人机移动平台(3)与所述变电站控制平台(2)连接； 所述无人机终端(61)通过所述安全防护设备(4)与所述变电站控制平台(2)连接； 所述变电站控制平台(2)、所述数据存储服务器(5)及所述计算机监控终端(7)分别与所述监控预警中心(1)连接； 所述数据存储服务器(5)与所述计算机监控终端(7)连接； 所述变电站门禁系统(9)与所述变电站控制平台(2)连接； 所述调度自动化主站系统(8)通过所述安全防护设备(4)与所述监控预警中心(1)连接。 | G05D1/10
2254 | CN110794873A | 一种电力输电线路自动巡检系统及方法 | 2019-11-28 | 驳回 | 云南电网有限责任公司电力科学研究院 | 本申请实施例公开了一种电力输电线路自动巡检系统及方法，由微型无人机群、边缘控制台、巡检控制中心组成，其中，巡检控制中心向边缘控制台下达巡检计划，边缘控制台根据所述巡检计划制定微型无人机群巡检策略，微型无人机群按巡检策略分组执行检查，微型无人机群完成检查任务后，返回边缘控制平台并传输巡检数据，边缘控制平台读取巡检数据，并识别巡检目标的缺陷情况，同时将缺陷情况上报巡检控制中心，生成巡检报告。 | 1.一种电力输电线路自动巡检方法，其特征在于，包括以下步骤： 步骤一：巡检控制中心把年度/季度/月度巡检计划下发至区域内各条输电线路的所有边缘控制平台； 步骤二：各个边缘控制平台根据自己微型无人机群的状态按照巡检计划要求制定本地化的巡检策略，并向巡检控制中心上报备案； 步骤三：在所述巡检策略制定的巡检作业日，在微型无人机群起飞前的一定时间内，根据边缘控制平台采集到的气象数据对制定的巡检策略进行校验，确定当前的气象条件是否允许微型无人机群起飞作业；若不允许，则放弃本次作业计划，并由边缘控制平台重新制定巡检策略后再执行；若允许，则平台在计划时刻下达开始巡检作业的命令； 步骤四：微型无人机群按照巡检策略的分组起飞并执行巡检作业，按照各自分组预定的飞行路线自动巡航，对各自分组确定的巡检目标进行图像视频的采集，边缘控制平台在无人机作业的过程中对无人机的飞行轨迹和状态进行监控； 步骤五：在巡检过程中，若有无人机出现工作异常的情况，边缘控制平台需安排备用无人机前往作业现场接替异常无人机巡检，并要求异常无人机返航； 步骤六：微型无人机在完成各自的巡检作业后自动返回边缘控制平台，在固定机位降落后进行充电、飞控系统检查及维护，同时通过数据传输接口将采集的巡检图像视频传送给边缘控制平台； 步骤七：边缘控制平台读取巡检图像视频后，使用图像识别技术对巡检目标的缺陷情况进行分析； 步骤八：若发现缺陷，根据缺陷特征与缺陷特征数据库进行对比，确定缺陷等级；边缘控制平台及时上报缺陷情况至巡检控制中心； 步骤九：边缘控制平台汇总各组无人机巡检结果并生成巡检报告，按巡检计划要求定期上报至巡检控制中心。 | G05D1/10
2255 | CN110799921A | 拍摄方法、装置和无人机 | 2018-07-18 | 撤回 | 深圳市大疆创新科技有限公司 | 本发明提供一种拍摄方法、装置和无人机，其中所述方法包括：基于视觉技术建立目标的三维模型，三维模型包括目标在不同角度的二维信息以及各二维信息对应的三维信息；控制无人机绕目标运动；获取无人机上的拍摄模块拍摄的实时图像；根据实时图像、目标在不同角度的二维信息和各二维信息对应的三维信息，调整无人机的飞行轨迹和/或拍摄模块的拍摄方向。通过视觉技术获得目标的三维模型，在无人机环绕目标运动的过程中，即使拍摄到的仅仅为目标的局部信息，也可根据三维模型确定出无人机当前与目标之间的位姿关系，从而自动调整无人机的飞行轨迹和/或拍摄模块的拍摄方向，使得无人机的构图更加专业。 | 1.一种拍摄方法，其特征在于，应用于无人机，所述方法包括： 基于视觉技术建立目标的三维模型，其中，所述三维模型包括所述目标在不同角度的二维信息以及各二维信息对应的三维信息； 控制所述无人机绕所述目标运动； 获取所述无人机上的拍摄模块拍摄的实时图像； 根据所述实时图像、所述目标在不同角度的二维信息和各二维信息对应的三维信息，调整所述无人机的飞行轨迹和/或所述拍摄模块的拍摄方向。 | G05D1/08
2256 | CN110799922A | 拍摄控制方法和无人机 | 2018-09-30 | 撤回 | 深圳市大疆创新科技有限公司 | 一种拍摄控制方法和无人机，通过获取无人机与当前拍摄间距的目的点之间的距离，根据距离检测无人机是否满足预估拍摄时刻条件，若无人机满足预估拍摄时刻条件，则根据距离预计无人机到达目的点的时刻，控制无人机搭载的成像装置在所述时刻拍摄。如此，无人机在每一个拍摄间距中，对无人机到达当前拍摄间距目的点的时刻进行预计，并在该时刻进行拍摄，实现了对拍摄时刻的准确控制，减少了实际拍摄点与目的点之间的误差，提高了拍摄的准确性。 | 1.一种拍摄控制方法，应用于无人机，其特征在于，包括： 获取无人机与当前拍摄间距的目的点之间的距离； 根据所述距离检测所述无人机是否满足预估拍摄时刻条件； 若所述无人机满足所述预估拍摄时刻条件，则根据所述距离预计所述无人机到达所述目的点的时刻； 控制所述无人机搭载的成像装置在所述时刻拍摄。 | G05D1/08
2257 | CN110799924A | 无人机的控制方法、装置、无人机及计算机可读存储介质 | 2018-10-26 | 撤回 | 深圳市大疆创新科技有限公司 | 一种无人机的控制方法、装置、无人机及计算机可读存储介质，方法包括：通过设置于无人机上的传感装置实时获取电力线路与无人机的距离信息；根据距离信息控制无人机沿所述电力线路进行飞行；通过设置于无人机上的故障检测装置对电力线路进行故障检测。通过设置于无人机上的传感装置实时获取电力线路与无人机的距离信息，而后根据距离信息控制无人机沿所述电力线路进行飞行，不仅避免了无人机受到电力资源线路的干扰，还可以实时对无人机进行控制，提高对无人机控制的及时性和可靠性，从而保证无人机运行的安全可靠性。 | 1.一种无人机的控制方法，其特征在于，包括： 通过设置于无人机上的传感装置实时获取电力线路与无人机的距离信息； 根据所述距离信息控制所述无人机沿所述电力线路进行飞行； 通过设置于所述无人机上的故障检测装置对所述电力线路进行故障检测。 | G05D1/10
2258 | CN210063357U | 一种自适应伸缩式四旋翼无人机及系统 | 2019-03-06 | 未缴年费 | 尹文刚 | 本实用新型公开了一种自适应伸缩式四旋翼无人机及系统，解决了现有的无人机大多数为固定型，不能自动伸缩机身，避开障碍物的问题。本实用新型包括机壳、机架和螺旋桨，所述机壳覆盖与机架上，所述机架的四周安装有四个微型电动推拉伸缩杆，四个所述微型电动推拉伸缩杆的固定端通过凸出上的圆孔与机架螺钉连接，所述微型电动推拉伸缩杆的伸缩端设有直流无刷电机，所述直流无刷电机上套接有螺旋桨，所述直流无刷电机表面套有保护壳，所述微型电动推拉伸缩杆的伸缩端通过凸出上的圆孔与保护壳螺钉连接，所述机架的前方还设有高速摄像头，所述高速摄像头的两侧对称设有距离检测传感器，所述机架下还安装有支撑机身的支撑腿。 | 1.一种自适应伸缩式四旋翼无人机，包括机壳(1)、机架(2)和螺旋桨(3)，其特征在于，所述机壳(1)覆盖与机架(2)上，所述机架(2)的四周安装有四个微型电动推拉伸缩杆(5)，四个所述微型电动推拉伸缩杆(5)一端为伸缩端，另一端为固定端，四个所述微型电动推拉伸缩杆(5)的两端均设有凸出(16)，所述凸出上设有圆孔(17)，四个所述微型电动推拉伸缩杆(5)的固定端通过凸出(16)上的圆孔(17)与机架(2)螺钉连接，所述微型电动推拉伸缩杆(5)的伸缩端设有直流无刷电机(6)，所述直流无刷电机(6)上套接有螺旋桨(3)，所述直流无刷电机(6)表面套有保护壳，所述微型电动推拉伸缩杆(5)的伸缩端通过凸出(16)上的圆孔(17)与保护壳螺钉连接，所述机架(2)的前方还设有高速摄像头(4)，所述高速摄像头(4)的两侧对称设有距离检测传感器(7)，所述机架(2)下还安装有支撑机身的支撑腿(8)。 | B64C27/08
2259 | CN210063368U | 一种输送药物用拆装方便的无人机 | 2019-03-26 | 未缴年费 | 杨裕兰 | 本实用新型涉及农用无人机技术领域，公开了一种输送药物用拆装方便的无人机，包括机体、固定板、支架、定位机构、药箱、出料管、电磁阀、喷头和搅拌机构，机体底部的中部与固定板的上表面焊接，固定板底部的侧面与支架的顶部固定连接，定位机构连接在固定板上，药箱放置在定位机构上，药箱底部的中部与出料管的顶部固定连通，电磁阀固定连接在出料管的外表面，喷头固定连接在出料管的底部，搅拌机构连接在药箱上。本实用新型通过调节定位机构方便了对药箱的拆卸，方便了对药箱的清洗，在无人机飞行的过程中风吹动搅拌机构带动搅拌机构转动，方便了对药箱内部的药液进行搅拌，防止药液沉淀影响喷药的效率。 | 1.一种输送药物用拆装方便的无人机，包括机体(1)、固定板(2)、支架(3)、定位机构(4)、药箱(5)、出料管(6)、电磁阀(7)、喷头(8)和搅拌机构(9)，其特征在于：所述机体(1)底部的中部与固定板(2)的上表面焊接，所述固定板(2)底部的侧面与支架(3)的顶部固定连接，所述定位机构(4)连接在固定板(2)上，所述药箱(5)放置在定位机构(4)上，所述药箱(5)的顶部螺纹连接有密封盖，所述药箱(5)底部的中部与出料管(6)的顶部固定连通，所述电磁阀(7)固定连接在出料管(6)的外表面，所述喷头(8)固定连接在出料管(6)的底部，所述搅拌机构(9)连接在药箱(5)上。 | B64D1/18
2260 | CN210063372U | 一种农药喷洒无人机挂载药箱用机构 | 2019-06-18 | 未缴年费 | 枣庄市黑鹰航空科技有限公司 | 本实用新型涉及无人机挂载药箱用机构技术领域，公开了一种农药喷洒无人机挂载药箱用机构，包括安装板，安装板固定安装在无人机机体的底部下表面，安装板的下侧中部横向开设有呈T型结构的滑槽，滑槽的内部左右两侧滑动连接有两组相同的滑块，滑块的底部安装有与安装板宽度相同的固定板，固定板的外侧面固定安装有两组固定块，固定块的中部在竖直方向上螺纹连接有螺纹杆，螺纹杆的底端固定安装有转柄，固定板的下侧内部设置有可在固定板内部上下移动的移动板，移动板设置为L型结构，固定板外侧壁下部设置有紧固螺钉，安装板的前后两侧均固定安装有两组挡块。本实用新型的优点是：适用范围广，缓冲效果好，利于推广使用。 | 1.一种农药喷洒无人机挂载药箱用机构，包括安装板(11)，安装板(11)固定安装在无人机机体(10)的底部下表面，其特征在于，安装板(11)的下侧中部横向开设有呈T型结构的滑槽(22)，滑槽(22)的内部左右两侧滑动连接有两组相同的滑块(14)，滑块(14)的底部安装有与安装板(11)宽度相同的固定板(13)，固定板(13)的外侧面固定安装有两组固定块(16)，固定块(16)的中部在竖直方向上螺纹连接有螺纹杆(15)，螺纹杆(15)的底端固定安装有转柄(17)，固定板(13)的下侧内部设置有可在固定板(13)内部上下移动的移动板(18)，移动板(18)设置为L型结构，固定板(13)外侧壁下部设置有紧固螺钉(19)，安装板(11)的前后两侧均固定安装有两组挡块(12)。 | B64D1/18
2261 | CN210071697U | 一种无人机的烟囱内壁精细化巡检装置 | 2019-05-31 | 未缴年费 | 深圳空灵科技有限公司 | 本实用新型公开了一种无人机的烟囱内壁精细化巡检装置，包括外壳，所述外壳内置稳压供电模块、通讯接口、主控单元、距离检测传感器、光强检测传感器、高亮LED照明灯组，所述外壳的底壁上安装有安装座，所述外壳的一端安装有直流供电线，所述外壳的另一端安装有光电吊舱通信控制接口、调试用USB接口和无人机飞控通信接口，所述外壳的一侧安装有LED灯组控制接口，所述外壳的另一侧安装有光强检测传感器接口和红外测距传感器接口。本装置可配合无人机使用，完成对烟囱内部的照明、巡检、拍摄照片等一系列操作，无人机接受本装置的距离数据实时反馈，可实现飞行避障以及跟准确的定位，随后可以沿烟囱内壁360度无缝拍照，大大的提升工作效率，提高效益。 | 1.一种无人机的烟囱内壁精细化巡检装置，包括外壳(1)，其特征在于，所述外壳(1)内置稳压供电模块、通讯接口、主控单元、距离检测传感器、光强检测传感器、高亮LED照明灯组，所述外壳(1)的底壁上安装有安装座(2)，所述外壳(1)的一端安装有直流供电线(3)，所述外壳(1)的另一端安装有光电吊舱通信控制接口(8)、调试用USB接口(9)和无人机飞控通信接口(10)，所述外壳(1)的一侧安装有LED灯组控制接口(5)，所述外壳(1)的另一侧安装有光强检测传感器接口(6)和红外测距传感器接口(7)。 | G01N21/954
2262 | US20160214717A1 | 无人飞行器组合以及用于进行多种应用的方法和系统 | 2013-11-08 | 放弃 | Shelton Gamini De Silva | 本发明涉及一种无人机，以下称为“母无人机”部件(11)，其能够承载子无人机部件(12)的模块，以下称为“子无人机”部件。 更具体地，该方法和系统能够经由卫星和遥控技术进行通信，其中从母UAV部件(11)弹出所述子UAV部件(12)，其中子UAV部件(12)以与母UAV部件(11)协调的方式顺序地自主飞行，并且能够在高、中、低高度和水面执行多个任务，还能够与海底潜艇(27)进行通信。 还包括子无人机部件(12)能够在任务完成后返回母无人机部件(11)并牢固地固定到母无人机部件(11)的平板(14)上的方法和系统。 本发明特别为多功能和多用途应用而设计，在这些应用中，人和其它车辆不能进入，用于民用、商业和军事目的。 | 1. Flatbed unmanned aerial vehicle carrying multiple sub unmanned aerial vehicles, and system comprising : a combination of a mother unmanned aerial vehicle hereinafter called ＆#x201c; Mother UAV＆#x201d; , and number of autonomous sub unmanned aerial vehicles hereinafter called ＆#x201c; Sub UAV＆#x201d; , and wherein said Sub UAVs are carried on the flatbed area of the Mother UAV, anddeploying mechanism wherein provides a system that the Mother UAV ejects the Sub UAV in mid air, andrecovering mechanism receives said Sub UAV back on the flatbed of the Mother UAV in mid air, andfurther comprises of an interlink communication system that the Mother UAV and Sub UAVs communicate with each other via satellite, and remote control technology to send and receive at least one, or number of command signals, andcommunication signals, andcommunicate with moveable and un-moveable data stations | B64D5/00
2263 | US20200047894A1 | 扩展的无人机射程 | 2019-10-22 | 放弃 | Jocelyn Bruno | 本公开总体上涉及与无人机一起使用固体燃料火箭。 固体燃料罐可以安装到无人机上，例如，安装到无人机的下侧。 它们可以与导弹相似地建造，并且一旦它们完成它们的任务，它们可以从无人机上拆卸下来，并且在实施例中，装备有在导弹上发现的所有部件，即导向部分，控制部分，机翼和翼片，它们可以返回原点。 在其它实施例中，它们可以作为导弹部署或保持连接到无人机上。 | 1. A drone aircraft comprising : engines; andone or more solid fuel rockets. | B64D27/20
2264 | US20200050184A1 | 风速力反馈 | 2019-10-18 | 放弃 | Sz Dji Technology Co Ltd | 一种用于调整遥控器的反馈的方法，包括 : 获得与入射到由遥控器控制的可移动对象上的风相对应的风数据； 将风数据映射到与可移动对象的一个或多个轴相对应的遥控器的输入设备的一个或多个轴， 以及至少部分地基于映射到输入设备的一个或多个轴的风数据来调整输入设备相对于输入设备的一个或多个轴中的一个的反馈。 所述风数据包括沿着所述可移动物体的所述一个或多个轴的风速数据。 | 1. A method for adjusting feedback of a remote controller configured to control movement of a movable object, the method comprising : obtaining wind data that corresponds to wind incident on the movable object, the wind data comprising wind velocity data along one or more axes of the movable object; mapping the wind data to one or more axes of an input device of the remote controller, the one or more axes of the input device corresponding to the one or more axes of the movable object; andadjusting a feedback of the input device with respect to one of the one or more axes of the input device based at least in part on the wind data mapped to the one or more axes of the input device. | G05D1/00
2265 | US20200050216A1 | 控制方法，装置，设备和飞行器 | 2019-10-11 | 放弃 | Sz Dji Technology Co Ltd | 一种控制方法，包括 : 获取飞行器的姿态极限角； 获取安装在飞行器上的万向节的当前姿态角，根据飞行器的姿态限位角和万向节的当前姿态角确定飞行器的飞行姿态限位角。 飞行姿态限制角被配置为在飞行期间限制飞行器相对于水平面的倾斜角，使得飞行器的车体不会出现在由布置在万向节处的拍摄设备拍摄的图像中。 | 1. A control method comprising : obtaining an attitude limit angle of an aircraft; obtaining a current attitude angle of a gimbal mounted at the aircraft; anddetermining a flight attitude limit angle of the aircraft according to the attitude limit angle of the aircraft and the current attitude angle of the gimbal, the flight attitude limit angle being configured to constrain a tilt angle of the aircraft relative to a horizontal plane during flight, such that a vehicle body of the aircraft does not appear in an image captured by a photographing apparatus arranged at the gimbal. | G05D1/08
2266 | US20200053274A1 | 一种成像控制方法及装置 | 2019-10-18 | 放弃 | Sz Dji Osmo Technology Co Ltd | 一种成像控制方法，包括获得位置点信息，所述位置点信息基于角度数据确定。 所述成像控制方法还包括基于所述位置点信息生成控制命令，所述控制命令包括成像参数。 所述成像控制方法还包括将所述控制命令发送到目标设备，所述控制命令被配置为基于所述成像参数控制所述目标设备执行成像控制过程。 | 1. An imaging control method, comprising : obtaining location point information, the location point information being determined based on angle data; generating a control command based on the location point information, the control command including an imaging parameter; andtransmitting the control command to a target device, the control command configured to control the target device to execute an imaging control process based on the imaging parameter. | H04N5/232
2267 | CN110771588A | 一种防漂移式超低空低量农用喷雾无人机 | 2019-10-31 | 撤回 | 黄晓艳 | 本发明公开了一种防漂移式超低空低量农用喷雾无人机，涉及农用无人机技术领域，包括机体，所述机体上安装有水箱，水箱内竖直设置有至少一个伸缩U型管，所述伸缩U型管的一端延伸至水箱的底部，所述伸缩U型管的另一端延伸水箱的外侧，并通过第一软管与离心喷头的输入端连通，所述伸缩U型管的底端固定连接有连接管，所述连接杆的底端固定连接有吊杆，所述吊杆的底端固定连接有浮板。包括本发明突出的特点在于，通过U型伸缩管与浮子的配合设计，实现U型伸缩管的伸缩，通过U型伸缩管的收缩运动实现虹吸，从而可将药液送入离心喷头处，利用了液体的张力来触发水箱内U型伸缩管的虹吸，实现无人机在一定高度内的喷洒。 | 1.一种防喷射漂移的低空低量农用无人机，包括机体(1)，其特征在于：所述机体(1)上安装有水箱(3)，所述机体(1)上设置有旋翼(2)，所述旋翼(2)的下端安装有离心喷头(12)，且离心喷头(12)上设置有进气口，水箱(3)内竖直设置有至少一个伸缩U型管(6)，所述伸缩U型管(6)的一端延伸至水箱(3)的底部，所述伸缩U型管(6)的另一端延伸水箱(3)的外侧，并通过第一软管(7)与离心喷头(12)的输入端连通，所述伸缩U型管(6)的底端固定连接有连接管(9)，所述连接杆(9)的底端固定连接有吊杆(10)，所述吊杆(10)的底端固定连接有浮板(11)。 | A01M7/00
2268 | CN110771590A | 一种无人机用喷药装置 | 2019-11-05 | 驳回 | 安徽瑞羽康农业科技有限公司 | 本发明涉及无人机技术领域，具体揭示了一种无人机用喷药装置，包括无人机本体与第二连接块，无人机本体底部的中央固定连接有第一连接块，第二连接块的底部固定连接有储药箱，第二连接块的内部固定连接有电机，电机的输出端固定连接有搅拌杆，搅拌杆的左右两侧均固定连接有主搅拌片，储药箱左侧靠近顶部的位置处固定连通有注药口，注药口表面靠近顶部的位置处固定连接有第一阀门，储药箱右侧靠近顶部的位置处固定连通有注水口，注水口表面靠近顶部的位置处固定连接有第二阀门；本发明通过设置的电机，配合搅拌杆，以及搅拌片，使得该装置能够直接对药液进行搅拌调配，降低了工作人员的工作难度，提高了工作效率。 | 1.一种无人机用喷药装置，包括无人机本体(1)与第二连接块(6)，其特征在于：所述无人机本体(1)底部的中央固定连接有第一连接块(2)，所述第二连接块(6)的底部固定连接有储药箱(9)，所述第二连接块(6)的内部固定连接有电机(8)，所述电机(8)的输出端固定连接有搅拌杆(10)，所述搅拌杆(10)的左右两侧均固定连接有主搅拌片(11)，所述储药箱(9)左侧靠近顶部的位置处固定连通有注药口(14)，所述注药口(14)表面靠近顶部的位置处固定连接有第一阀门(15)，所述储药箱(9)右侧靠近顶部的位置处固定连通有注水口(16)，所述注水口(16)表面靠近顶部的位置处固定连接有第二阀门(17)，所述储药箱(9)内部左侧靠近底部的位置处固定连接有水位检测器(19)，所述储药箱(9)底部的中央开设有出药口(20)，所述出药口(20)的底部固定连通有水管(22)，所述水管(22)的底部固定连接有强力喷头(23)。 | A01M7/00
2269 | CN110775271A | 一种声控无人机装置 | 2019-11-04 | 撤回 | 苏州力佳达电子科技有限公司 | 本发明提供一种声控无人机装置，包括无人机装置本体，所述无人机装置本体包括底座、手柄和智能系统，所述智能系统包括平衡传感器、抖动传感器、控制箱、智能处理器、控制开关、储存装置、中央处理器、语音感应、检测模块、采集模块、信号监测、语音识别、供电装置、电机和麦克风，所述底座的底部设置有支撑杆，所述支撑杆的底部设置有固定杆，所述底座的顶部设置有安装座，该声控无人机装置通过语音感应装置对语言进行分析处理，并通过语音识别后将数据传输到中央处理器上并传输到智能处理器进行分析处理，根据语音得到的指令，使智能处理器通过控制开关对无人机的行动方向进行改变，通过语音控制便于操控的同时节省劳动力的浪费。 | 1.一种声控无人机装置，包括无人机装置本体，其特征在于：所述无人机装置本体包括底座(1)、手柄和智能系统，所述智能系统包括平衡传感器(31)、抖动传感器(32)、控制箱(27)、智能处理器(33)、控制开关(34)、储存装置(35)、中央处理器(36)、语音感应(37)、检测模块(38)、采集模块(39)、信号监测(40)、语音识别(41)、供电装置(42)、电机(9)和麦克风(43)，所述底座(1)的底部设置有支撑杆(2)，所述支撑杆(2)的底部设置有固定杆(3)，所述底座(1)的顶部设置有安装座(4)，所述安装座(4)上设置有连接座(5)，所述连接座(5)上设置有安装管(6)，所述安装管(6)的一端设置有电机箱(7)，所述电机(9)安装在电机箱(7)上，所述电机(9)上设置有风叶(8)，所述底座(1)的底部设置有转动轴一(10)，所述支撑杆(2)通过转动轴一(10)固定在底座(1)上，所述支撑杆(2)上设置有转动轴二(11)，所述转动轴二(11)上设置有活动杆(12)，所述活动杆(12)上设置有套筒(13)，所述活动杆(12)通过减震弹簧(14)固定在套筒(13)的内部，所述手柄包括支撑板(15)，所述支撑板(15)的顶部设置有活动板一(16)，所述活动板一(16)的顶部焊接有挡板(17)，所述支撑板(15)的一侧设置有活动板二(18)，所述活动板二(18)上焊接有固定块(19)，所述活动板二(18)的一端设置有握柄一(20)和握柄二(21)，所述握柄一(20)和握柄二(21)的一端设置有控制部(22)，所述控制箱(27)安装在支撑板(15)的底部，所述控制箱(27)上设置有通孔(28)，所述支撑板(15)的一侧设置有开口(26)，所述活动板二(18)通过开口(26)安装在支撑板(15)的内部，所述活动杆二(18)的一端焊接有限位板(29)，所述限位板(29)上设置有弹簧(30)，所述活动板二(18)通过弹簧(30)固定在支撑板(15)的内部。 | B64C39/02
2270 | CN110780678A | 一种基于点云数据的无人机视觉导航控制方法 | 2019-10-29 | 撤回 | 无锡汉咏科技股份有限公司 | 本发明公开了一种基于点云数据的无人机视觉导航控制方法。在智能终端上绘制出飞行区域的三维地图模型；在绘制好的三维地图模型上绘制无人机的飞行轨迹并保存；将标记有飞行轨迹的三维地图模型传输至Android芯片中；飞控模块启动无人机的同时，视觉导航模块采集无人机所在位置的空间数据，得出无人机所在位置的三维空间坐标、飞行轨迹始末点的三维空间坐标；视觉导航模块结合无人机的飞行时间倒推出无人机的初始位置，追踪无人机飞行轨迹，在飞行过程中不断控制飞控模块调整飞行位置，使无人机的飞行轨迹与标记的飞行轨迹逐渐重合，直至一致。本发明代替GPS等定位系统，即使在信号不好的情况下也能正常工作，扩大了无人机适用范围。 | 1.一种基于点云数据的无人机视觉导航控制方法，其步骤为： (1)启动智能终端，在Android系统中打开基于Unity3D的app，通过深度感知摄像头发出激光信号对无人机需要飞行的区域进行三维空间数据采集，建立3d slam，绘制出飞行区域的三维地图模型； (2)在基于Unity3D的app中对绘制好的三维地图模型进行编辑，在三维地图模型中绘制无人机的飞行轨迹并保存； (3)通过智能终端与视觉导航模块进行通讯，将步骤(2)中的标记有飞行轨迹的三维地图模型传输至视觉导航模块中； (4)在飞控模块启动无人机的同时，视觉导航模块启动，在Android系统中打开基于Unity3D的app，传感器层开始工作，通过2300万像素主摄像头采集飞行区域图像信息，通过深度感知摄像头发出激光信号采集三维空间数据信息，得到无人机所在位置的空间数据； 2300万像素主摄像头、深度感知摄像头将数据传输至Android芯片中，通过基于Unity3D的app建立3d slam，在三维地图模型中选定任一点为参照点，依据参照点得出无人机所在位置的三维空间坐标、飞行轨迹始末点的三维空间坐标； (5)在无人机飞行过程中，视觉导航模块通过运动追焦摄像头采集无人机的pose数据，pose为位置和方向的集合，运动追焦摄像头将数据传输至Android芯片中，在基于Unity3D的app中记录无人机飞行过程中的位置与方向，结合Android芯片中自带的计时器，通过回调和返回给定时间戳的方法可以倒推出无人机从初始位置飞行到当前位置的运动轨迹，进行运动追踪； (6)视觉导航模块将无人机所在位置的三维空间坐标、飞行轨迹始末点的三维空间坐标数据传输至无人机飞控模块中，飞控模块控制无人机从所在位置飞往飞行轨迹终末点，视觉导航模块根据步骤(5)中追踪得到的运动轨迹，在飞行过程中不断控制飞控模块调整飞行位置，使无人机的飞行轨迹与标记的飞行轨迹逐渐重合，直至一致。 | G05D1/10
2271 | CN110780936A | 无人机参数设置方法和系统 | 2019-09-05 | 驳回 | 深圳市道通智能航空技术股份有限公司 | 本发明公开了一种无人机参数设置方法和系统，该方法应用于云服务器端，云服务器端用于与操作终端通信连接，操作终端用于操控无人机，该方法包括：统计操作终端接收到的来自用户产生的触发参数；分析所述触发参数以获得推荐参数值；汇总所获得的推荐参数值；根据汇总的推荐参数值生成所述推荐参数列表；根据所述推荐参数列表生成配置文件；其中，所述配置文件用于存储于所述云服务器端。本发明还公开一种无人机参数设置方法，应用于操作终端。本发明提供的技术方案可以智能推荐参数值以方便设置无人机参数。 | 1.一种无人机参数设置方法，应用于云服务器端，所述云服务器端用于与操作终端通信连接，所述操作终端用于操控无人机，其特征在于，所述无人机参数设置方法包括： 统计操作终端接收到的来自用户产生的触发参数； 分析所述触发参数以获得推荐参数值； 汇总所获得的推荐参数值； 根据汇总的推荐参数值生成所述推荐参数列表； 根据所述推荐参数列表生成配置文件。 | G06F9/445
2272 | CN110785721A | 一种无人设备的控制方法及无人车 | 2018-11-30 | 撤回 | 深圳市大疆创新科技有限公司 | 一种无人设备的控制方法及无人车，控制方法应用于无人车，包括：在接收到无人机的着陆请求后，执行第一着陆准备操作(101)；在确定无人机在无人车上着陆成功后，为无人机执行续航操作(102)。从而将无人机与无人车结合起来，使用无人车为无人机换电池或充电，提升无人机的续航能力，可提升无人设备的工作效率。 | 1.一种无人设备的控制方法，应用于无人车，其特征在于，所述控制方法包括： 在接收到无人机的着陆请求后，执行第一着陆准备操作； 在确定所述无人机在所述无人车上着陆成功后，为所述无人机执行续航操作。 | G05D1/02
2273 | CN210047620U | 一种四旋翼无人机系统 | 2019-05-22 | 未缴年费 | 惠州市三航无人机技术研究院 | 本实用新型公开了一种四旋翼无人机系统，包括：微处理器以及分别与之连接的惯性测量单元、报警器、地磁仪、测距传感器、GPS模块、红外传感器、烟雾探测器、移动感应器、摄像头模块、图像处理单元、电机驱动模块以及电机，所述摄像头模块通过图像处理单元与微处理器相连，微处理器经电机驱动模块与电机相连。通过本实用新型，通过红外传感器和移动传感器来探测是否有人或动物靠近，通过烟雾传感器来检测是否由火灾的发生，可以很大程度上确保夜间的安全性，同时通过无线充电来确保夜间人员休息后，无人机的电力保障，由此可以最大程度上保障人民的生命和财产，具有广阔的应用前景。 | 1.一种四旋翼无人机系统，其特征在于，包括：微处理器以及分别与之连接的惯性测量单元、报警器、地磁仪、测距传感器、GPS模块、红外传感器、烟雾探测器、移动感应器、摄像头模块、图像处理单元、电机驱动模块以及电机，所述摄像头模块通过图像处理单元与微处理器相连，微处理器经电机驱动模块与电机相连。 | B64C27/08
2274 | CN210052062U | 无人机目标跟踪与定位装置 | 2019-06-29 | 未缴年费 | 佛山市中智广远科技有限公司 | 本实用新型公开了一种无人机目标跟踪与定位装置，包括无人机本体、中央处理芯片、存储器、射频收发器、无线遥控器、直流马达、飞行驱动器、旋转桨叶、电池组、相机、云台、图像处理装置和惯性导航装置，相机与图像处理装置连接，图像处理装置与中央处理芯片连接，惯性导航装置与中央处理芯片连接，云台包括固定架、转动架和电机，转动架与电机转动连接，电机的定子与固定架固定连接；电机的转轴与转动架固定连接，相机固定在转动架上。惯性导航装置不依赖于任何外部信息，也不向外部辐射能量，隐蔽性好，也不受外界电磁干扰的影响，且体积小；利用云台来控制相机拍摄角度，精准可控，稳定性高，使得本实用新型具有跟踪可靠、准确定位等优点。 | 1.一种无人机目标跟踪与定位装置，包括无人机本体、中央处理芯片、存储器、射频收发器、无线遥控器、直流马达、飞行驱动器、旋转桨叶和电池组，所述中央处理芯片设于无人机本体内、存储器和射频收发器分别与所述中央处理芯片连接，所述无线遥控器与所述射频收发器连接，所述直流马达位于飞翼上且与飞行驱动器连接，所述旋转桨叶与直流马达连接，电池组和中央处理芯片分别与飞行驱动器连接，其特征在于：还包括相机、云台、图像处理装置和惯性导航装置，所述云台设于无人机本体的前端下部，所述云台用于控制相机的角度，所述惯性导航装置位于无人机本体的顶部，所述相机与图像处理装置连接，所述图像处理装置与所述中央处理芯片连接，所述惯性导航装置与所述中央处理芯片连接，所述云台包括固定架、第一转动架、第二转动架、第一电机和第二电机，所述第一电机和第二电机的定子与所述固定架固定连接，所述相机固定在所述第二转动架上，所述第一转动架通过第一电机与所述固定架转动连接，所述第二转动架通过第二电机与所述第一转动架转动连接，所述第一电机的转轴与所述第二电机的转轴相垂直设置，所述第一电机的转轴竖直设置，所述第一转动架设置在所述固定架的下方，所述第二电机的转轴水平设置，所述第一转动架与所述第二转动架还通过铰接轴铰接，所述铰接轴与所述第二电机的转轴同轴设置。 | G05D1/10
2275 | US10556349B1 | 多用途机器人系统 | 2017-06-06 | 未缴年费 | Mrn Systems Inc | 公开了一种机器人系统。 机器人系统包括具有臂的机器人。 所述臂被配置为可选择性地延伸和缩回。 外壳联接到所述臂的远端。 该外壳包括有限范围网络。 当ARM被选择性地扩展时，有限范围网络被配置为与另一计算设备通信。 | 1. A robotic system, comprising : a movable robot with an arm, the arm configured to be selectively extended and retracted; an enclosure coupled to a distal end of the arm, the enclosure including a limited range network; andthe limited range network configured to communicate with another computing device and receive commands from the another computing device, when the arm is selectively extended to be proximate with the another computing device. | B25J13/00
2276 | CN110758658A | 一种使用无人机和无人船协同清理水面漂浮垃圾的方法 | 2019-11-08 | 撤回 | 湘潭大学 | 本发明提供了一种通过无人机和水面无人船协作工作从而有效清理水面垃圾的方法。无人机和无人船组成工作系统，其中无人机负责在空中探查水面垃圾分布位置，无人船根据无人机的探查结果清理水面漂浮垃圾。 | 1.基于无人机和无人船协作清理水面垃圾的方法，其特征在于： 无人机通过自身搭载的摄像头拍摄水面画面，并使用图像处理技术对水面上的漂浮垃圾进行识别； 无人机使用双目测距技术获取识别出的垃圾坐标(以无人机为坐标原点)； 无人机将得到的坐标进行坐标转换，从而得到以无人船为原点的各个垃圾坐标，并将转换完成的坐标信息发送给无人船； 无人船根据接收到的坐标信息，使用路径规划算法计算得到一条能够遍历所有垃圾的较短路径； 无人船按照规划好的路径依次作业，通过机械臂抓取垃圾。 | B63B35/32
2277 | CN110758733A | 一种具有采集和防撞功能的无人机 | 2019-07-22 | 撤回 | 扬州市东华工贸有限公司 | 本发明涉及一种具有采集和防撞功能的无人机，包括机身和四个飞行机构，还包括采集机构和防撞机构，采集机构包括固定杆、切割组件和收集组件，切割组件包括第一电动机和若干刀片，收集组件包括连杆、缓冲板、弹簧、收集杆和收集袋，防撞机构包括竖杆、第三电动机、驱动轴、滑块、滑轨和防撞单元，防撞单元包括顶板和侧板，飞行机构包括侧杆、支撑杆、第二电动机和若干旋翼，该具有采集和防撞功能的无人机通过采集机构对果实进行采摘和收集，防止果子直接掉落到地面上，提高了安全性和实用性，通过防撞机构防止旋翼和树叶以及枝桠接触，对旋翼和果树起到保护作用，降低了故障率。 | 1.一种具有采集和防撞功能的无人机，包括机身(1)和四个飞行机构，所述飞行机构周向均匀分布在机身(1)的外周，其特征在于，还包括采集机构和防撞机构，所述采集机构设置在机身(1)的一侧，所述防撞机构位于飞行机构的上方，所述防撞机构包括四个防撞组件，所述防撞组件与飞行机构一一对应，所述机身(1)内设有天线、无线通讯模块和PLC，所述天线与PLC电连接，所述无线通讯模块包括无线通讯电路，所述无线通讯电路包括第一电阻R1、第二电阻R2、第三电阻R3、第一电容C1、第二电容C2、第三电容C3、第四电容C4、可调电容CP1、电感L1、三极管Q1和天线ANT，所述三极管Q1的基极分别通过第一电容C1和第二电容C2与第一电阻R1的两端连接，所述三极管Q1的基极通过第二电阻R2外接5V直流电压电源，所述三极管Q1的集电极通过电感L1外接5V直流电压电源，所述三极管Q1的集电极通过可调电容CP1外接5V直流电压电源，所述三极管Q1的集电极通过第三电容C3与三极管Q1的发射极连接，所述三极管Q1的基极通过第二电容C2和第三电阻R3组成的串联电路与三极管Q1的发射极连接，所述第三电阻R3与第四电容C4并联，所述天线ANT与电感L1的中心点连接； 所述采集机构包括固定杆(2)、切割组件和收集组件，所述固定杆(2)的一端固定在机身(1)上，所述切割组件包括第一电动机(3)和若干刀片(4)，所述第一电动机(3)固定在固定杆(2)的另一端，所述刀片(4)周向均匀分布在第一电动机(3)的输出轴上，所述第一电动机(3)与刀片(4)传动连接，所述第一电动机(3)与PLC电连接，所述收集组件包括连杆(5)、缓冲板(6)、弹簧(7)、收集杆(8)和收集袋(9)，所述连杆(5)的顶端固定在固定杆(2)的中心处的下方，所述缓冲板(6)与连杆(5)的中心处铰接，所述弹簧(7)的底端与缓冲板(6)连接，所述弹簧(7)的顶端固定在固定杆(2)的下方，所述收集杆(8)固定在连杆(5)的底端的远离机身(1)的一侧，所述收集袋(9)固定在收集杆(8)上，所述缓冲板(6)位于第一电动机(3)和收集袋(9)之间； 所述防撞组件包括竖杆(10)、第三电动机(12)、驱动轴(13)、滑块(14)、滑轨(11)和防撞单元，所述竖杆(10)的底端固定在机身(1)的上方，所述第三电动机(12)固定在飞行机构的与机身(1)的连接处的上方，所述第三电动机(12)与驱动轴(13)的一端传动连接，所述第三电动机(12)与PLC电连接，所述驱动轴(13)的另一端与滑块(14)铰接，所述滑块(14)与滑轨(11)滑动连接，所述滑轨(11)的一端与竖杆(10)的顶端铰接，所述防撞单元设置在滑轨(11)的另一端。 | B64C39/02
2278 | CN110763206A | 一种无人机自调速系统 | 2018-07-28 | 撤回 | 南京开天眼无人机科技有限公司 | 本发明提供一种无人机自调速系统，包括：视频分析装置，其与所述图像采集装置连接，包括一处理器、一图像采集卡及一通讯单元，所述图像采集卡配置为从所述图像采集装置获取视频流并对所述视频流进行处理以获得图像帧，所述处理器配置为用于对所述图像帧进行分析以获得分析结果，所述通讯单元配置为发送所述分析结果；变频器控制单元，其配置为接收所述分析结果并根据所述分析结果生成变频器控制信号；变频器，其与所述变频器控制单元通讯连接，所述变频器配置为接收所述变频器控制信号并根据所述变频器控制信号控制所述无人机的电机。本发明的无人机能够自行分析图像，发现问题减缓飞行速度，拍摄更多的图像视频资料。 | 1.一种无人机自调速系统，包括无人机，其特征在于，所述无人机载有图像采集装置、视频分析装置、变频器控制单元、变频器； 图像采集装置，用于对所监控区域进行视频采集； 视频分析装置，其与所述图像采集装置连接，包括一处理器、一图像采集卡及一通讯单元，所述图像采集卡配置为从所述图像采集装置获取视频流并对所述视频流进行处理以获得图像帧，所述处理器配置为用于对所述图像帧进行分析以获得分析结果，所述通讯单元配置为发送所述分析结果； 变频器控制单元，其配置为接收所述分析结果并根据所述分析结果生成变频器控制信号； 变频器，其与所述变频器控制单元通讯连接，所述变频器配置为接收所述变频器控制信号并根据所述变频器控制信号控制所述无人机的电机。 | G01C11/36
2279 | CN110764519A | 一种基于CS模型的无人机对地目标自适应跟踪方法 | 2018-07-26 | 撤回 | 深圳市白麓嵩天科技有限责任公司 | 本发明提供了一种基于CS(Current Statistical，CS)模型的机动目标自适应跟踪算法，在扩展卡尔曼滤波器(Extended Kalman Filter, EKF)框架下利用最小化新息方法提出了一种步进机动频率的变化方案完成滤波系统的自适应性。该方法适用于搭载测向测距传感器的无人机或其他移动设备，能够减小由于目标机动性带来的状态估计不准确问题，从而提高CS模型下EKF的跟踪精度。 | 1.一种基于CS模型的无人机对地目标自适应跟踪方法，其特征在于，包括如下步骤： 步骤A.建立地面目标及无人机的基本运动模型； A1.初始化地面目标的起始状态信息，得到状态向量 并用下式对地面目标建立运动学方程： 其中，x, y表示地面目标在两个方向上的当前位置， 表示地面目标当前在x y方向上的速度， 表示地面目标当前分别在两个方向上的加速度，T为采样间隔，k为采样时刻； A2.初始化无人机的位置和姿态信息，得到状态向量XU＝[xU, yU, Ω, ω]T，并用下式对无人机建立运动学方程： 式中，(xU, yU)表示无人机当前位置，Ω表示无人机当前航向角，ω表示无人机当前航偏角。 A3.用下式对地面目标建立运动状态方程： 其中， 表示k时刻地面目标在x和y方向上的位置，速度和加速度； Φ(k¦k-1)是k-1时刻到k时刻的状态转移矩阵；是机动目标当前加速度均值；U(k)是输入矩阵；w(k)是均值为0，方差为Q的系统误差向量； A4.用下式建立量测方程： 其中，ρ(k)和θ(k)分别是k时刻由无人机搭载的传感器测量的地面目标相对无人机的位置和角度；u(k)是k时刻的量测噪声，其均值为0，方差距阵为R＝diag[R1, R2]。 步骤B：地面目标开始运动，然后无人机出发，通过无人机上搭载传感器对地面目标进行时间间隔为T的实时观测，获取观测信息步骤C：利用步骤B中的观测信息和步骤A中的状态方程按照EKF进行一步预测和量测更新环节。 步骤D：步骤C中量测更新后，将当前滤波信息用于辨识机动频率的步进方式，完成自动频率的自适应更新。 步骤E：用更新后的机动频率重复步骤C至E，直到完成整个滤波过程，从而得到地面目标的整个估计轨迹。 | G05D1/08
2280 | CN110766254A | 一种基于改进遗传算法的多无人机协同任务分配方法 | 2018-07-27 | 撤回 | 深圳市白麓嵩天科技有限责任公司 | 本发明提供了一种基于改进遗传算法的多无人机协同任务分配方法，该方法包括以下三个步骤：建立无人机最小转弯半径、目标所需任务数目等约束方程和基于Dubins航迹路径代价下的多无人机协同任务分配模型；生成符合模型约束条件的预定规模的初始种群；以无人机Dubins航迹路径代价为适应度函数，利用改进遗传算法的精英策略、选择、交叉、变异等遗传操作对初始种群进行迭代更新，产生固定迭代次数中使目标函数最小的可行解，并将其作为多无人机协同任务分配和航迹规划的结果。本发明在多无人机协同任务作战上有广泛的应用价值，有利于实现多无人机多目标的协同任务执行，提高任务的完成效能。对多无人机协同控制领域有重要的意义。 | 1.一种基于改进遗传算法的多无人机协同任务分配方法，其特征在于：包括以下步骤： 步骤一：构建多无人机协同任务分配模型； 步骤二：根据多无人机协同任务分配模型信息和改进遗传算法的编码方式，生成符合模型约束条件的预定规模的初始种群； 步骤三：多无人机协同任务分配结果的求取，以无人机Dubins航迹路径代价为适应度函数，通过改进遗传算法的精英策略、选择、交叉、变异等遗传操作对初始种群进行最小化适应度函数的寻优过程，在固定迭代次数中求取最佳的可行解，并将其作为多无人机协同任务分配和航迹规划的结果。 | G06Q10/06
2281 | CN110770126A | 箱盖、储液箱和无人飞行器 | 2018-08-30 | 撤回 | 深圳市大疆创新科技有限公司 | 一种箱盖、储液箱和无人飞行器，箱盖(30)包括：用于与储液箱固定连接的箍紧环(1)；与箍紧环配合的盖体(2)，盖体与箍紧环形成一收容空间(3)，盖体设有开口(21)，开口与收容空间相连通；以及收容在收容空间内并与盖体转动连接的密封结构(4)；密封结构包括密封状态和打开状态，其中，当密封结构处于密封状态时，密封结构在自身锁紧力作用下与开口配合，以密封开口；当密封结构被施加压力时，密封结构能够在收容空间内相对盖体转动至打开状态，以打开开口。通过在盖体上设置能够相对盖体转动的密封结构，在外部压力作用下，密封结构能够克服自身的锁紧力而相对盖体转动至打开状态，使得开口打开，无需手动打开箱盖。 | 1.一种储液箱的箱盖，其特征在于，包括： 用于与储液箱固定连接的箍紧环； 与所述箍紧环配合的盖体，所述盖体与所述箍紧环形成一收容空间，所述盖体设有开口，所述开口与所述收容空间相连通；以及收容在所述收容空间内并与所述盖体转动连接的密封结构； 所述密封结构包括密封状态和打开状态，其中，当所述密封结构处于所述密封状态时，所述密封结构在自身锁紧力作用下与所述开口配合，以密封所述开口； 当所述密封结构被施加压力时，所述密封结构能够在所述收容空间内相对所述盖体转动至所述打开状态，以打开所述开口。 | B64D1/18
2282 | CN110770598A | 微波雷达及其数据处理方法、无人机 | 2018-11-20 | 撤回 | 深圳市大疆创新科技有限公司 | 一种微波雷达及其数据处理方法、无人机，微波雷达及其数据处理方法包括：根据微波雷达的采样数据，获取频谱曲线，其中，频谱曲线用于反映微波雷达的采样数据的幅度与采样频率之间变化关系(S101)；根据频谱曲线，确定频谱曲线的波峰区域(S102)；对波峰区域进行曲线拟合，获得曲线拟合后的峰值信(S103)。通过采用曲线拟合方式获得峰值信息，提升频谱估计精度，进而提升微波雷达对目标检测精度，改善微波雷达的定高、避障性能；并且，曲线拟合方式还降低了处理器开销，进而降低硬件成本。 | 1.一种微波雷达的数据处理方法，其特征在于，所述方法包括： 根据所述微波雷达的采样数据，获取频谱曲线，其中，所述频谱曲线用于反映所述微波雷达的采样数据的幅度与采样频率之间变化关系； 根据所述频谱曲线，确定所述频谱曲线的波峰区域； 对所述波峰区域进行曲线拟合，获得曲线拟合后的峰值信息。 | G01S13/93
2283 | CN110770665A | 无人飞行器的遥控器、无人飞行器的航拍控制方法和无人飞行器航拍系统 | 2018-07-19 | 驳回 | 深圳市大疆创新科技有限公司 | 一种无人飞行器的遥控器(103)，用于无线控制无人飞行器(101)及其拍摄设备(102)，包括无线通信装置(107)、控制器(111)和变焦操作组件(112)。无线通信装置(107)用于与无人飞行器(101)通信连接，以接收拍摄设备(102)获取的图像数据，并且向无人飞行器(101)发送飞行控制指令以及拍摄控制指令。控制器(111)用于在操作取景操作组件(113)时，通过无线通信装置(107)向无人飞行器(101)发送取景指令。变焦操作组件(112)独立于取景操作组件(113)，与控制器(111)电连接，用于在变焦操作组件(112)接受到变焦操作时，通过无线通信装置(107)向无人飞行器(101)发送变焦控制信号。 | 1.一种无人飞行器的遥控器，用于无线控制无人飞行器及所述无人飞行器承载的拍摄设备，其特征在于，所述遥控器包括： 无线通信装置，用于与所述无人飞行器通信连接，以接收所述拍摄设备获取的图像数据，并且向所述无人飞行器发送飞行控制指令以及拍摄控制指令； 控制器，与所述无线通信装置通信连接，用于在操作取景操作组件时，发送用于控制所述拍摄设备取景的取景指令给所述无线通信装置，通过所述无线通信装置向所述无人飞行器发送所述取景指令；及变焦操作组件，独立于所述取景操作组件，所述变焦操作组件与所述控制器电连接，用于接受变焦操作，所述控制器用于在所述变焦操作组件接受到变焦操作时，发送用于控制所述拍摄设备进行变焦的变焦控制信号给所述无线通信装置，通过所述无线通信装置向所述无人飞行器发送所述变焦控制信号。 | G05D1/08
2284 | CN110770666A | 气压计的高度测量补偿方法以及无人机 | 2018-07-27 | 撤回 | 深圳市大疆创新科技有限公司 | 一种气压计的高度测量补偿方法以及无人机，方法包括：在无人机的运动状态改变时，获取无人机的飞行速度(S201)，然后根据预先确定的飞行速度与高度补偿值之间的对应关系，确定无人机的飞行速度对应的飞行高度补偿值(S202)，在无人机的运动状态改变的过程中，根据飞行高度补偿值，实时对无人机的气压计检测得到的飞行高度进行补偿(S203)，从而提高气压计检测飞行高度的准确性，避免出现无人机的运动状态改变引起掉高或升高的现象。 | 1.一种气压计的高度测量补偿方法，其特征在于，包括： 在无人机的运动状态改变时，获取无人机的飞行速度； 根据预先确定的飞行速度与高度补偿值之间的对应关系，确定所述无人机的飞行速度对应的飞行高度补偿值； 在所述无人机的运动状态改变的过程中，根据所述飞行高度补偿值，对所述无人机的气压计检测得到的飞行高度进行补偿。 | G05D1/08
2285 | CN210017562U | 一种新型农用植保无人机 | 2019-01-31 | 未缴年费 | 安徽梦之翼无人机科技有限公司 | 本实用新型公开了无人机技术领域的一种新型农用植保无人机，包括机体，机体的顶壁卡接有封盖，机体的外壁圆周均匀固定安装有延伸臂，延伸臂的外端外壁螺接有减震连接件，减震连接件的外端内腔卡接有机臂，机体的下壁螺接有机架，机架的内腔通过紧固件螺接有药箱，药箱包括箱体，箱体的内腔从上至下均匀设置有隔板，隔板的外壁均匀开有漏水孔，隔板之间卡接有支撑杆，箱体的顶壁螺接有触动器，触动器的底壁内腔安装有活动杆，活动杆的外壁底端卡接有泡沫板，本装置机体结构件少，有效降低故障率，机体易清洗，提高了无人机作业过程中药箱的稳定性。 | 1.一种新型农用植保无人机，其特征在于：包括机体(1)，所述机体(1)的顶壁卡接有封盖(2)，所述机体(1)的外壁圆周均匀固定安装有延伸臂(3)，所述延伸臂(3)的外端外壁螺接有减震连接件(4)，所述减震连接件(4)的外端内腔卡接有机臂(5)，所述机臂(5)的外端外壁螺接有安装基座(6)，所述安装基座(6)的内腔上下分别安装有电机(7)和喷头(8)，所述电机(7)的输出轴外壁卡接有旋翼(9)，所述机体(1)的下壁螺接有机架(10)，所述机架(10)的内腔通过紧固件螺接有药箱(11)，所述药箱(11)的顶壁螺接有水泵(12)，所述延伸臂(3)和机臂(5)的底壁均固定安装有卡座(14)，所述卡座(14)的内腔卡接有喷管(13)，所述喷管(13)的两端分别与喷头(8)的进液口和水泵(12)的出液口连接，所述药箱(11)包括箱体(111)，所述箱体(111)的右壁上部和底壁左部分别固定安装有进水口(112)和出水口(113)，所述出水口(113)与水泵(12)的进水端连接，所述箱体(111)的内腔从上至下均匀设置有隔板(114)，所述隔板(114)的外壁均匀开有漏水孔(115)，所述隔板(114)之间卡接有支撑杆(116)，所述箱体(111)的顶壁螺接有触动器(117)，所述触动器(117)的底壁内腔安装有活动杆(118)，所述活动杆(118)的底端分别贯穿箱体(111)和隔板(114)，所述活动杆(118)的外壁底端卡接有泡沫板(119)。 | A01M7/00
2286 | CN210017563U | 植保无人机药箱 | 2019-02-01 | 未缴年费 | 驻马店幼儿师范高等专科学校(河南省汝南幼儿师范学校) | 本实用新型涉及一种植保无人机药箱。本实用新型所述的植保无人机药箱包括：箱体，其底部设有出液口，其侧面设有至少一组关于箱体轴线对称设置的导磁体，所述导磁体竖直向下地向箱体的底面延伸；导柱，固定设置在箱体的内顶面，其竖直向下地向箱体的底面延伸；滑块，套设在导柱的外表面且在导柱上上下滑移；浮板，套设在导柱的外表面且在导柱上上下滑移，其位于滑块的下方且通过弹簧与滑块连接，其侧面设有环绕浮板的永磁体。本实用新型所述的植保无人机药箱具有有效抑制药液晃动的优点。 | 1.一种植保无人机药箱，其特征在于，所述植保无人机药箱包括： 箱体(100)，其底部设有出液口，其侧面设有至少一组关于箱体(100)轴线对称设置的导磁体(122)，所述导磁体(122)竖直向下地向箱体(100)的底面延伸； 导柱(200)，固定设置在箱体(100)的内顶面，其竖直向下地向箱体(100)的底面延伸； 滑块(300)，套设在导柱(200)的外表面且在导柱(200)上上下滑移； 浮板(400)，套设在导柱(200)的外表面且在导柱(200)上上下滑移，其位于滑块(300)的下方且通过弹簧(410)与滑块(300)连接，其侧面设有环绕浮板(400)的永磁体(442)。 | A01M7/00
2287 | CN210027925U | 基于无人机平台的远程点火并联式脉冲烟雾机 | 2019-02-03 | 未缴年费 | 南京林业大学 | 本实用新型公开了一种基于无人机平台的远程点火并联式脉冲烟雾机，包括安装有继电器控制板(2)、药箱(3)、并联式双喷脉动燃烧管(6)、电动气泵(16)的无人机(1)，药箱(3)通过带有隔膜泵(4)的进药管(5)向并联式双喷脉动燃烧管(6)输药；电动气泵(16)分别向油箱(12)和化油器(8)供气且油箱(12)通过带有电磁阀(10)的进油管(9)与化油器(8)相连通，化油器(8)通过装有火花塞(7)的管道与并联式双喷脉动燃烧管(6)相连通，隔膜泵(4)、火花塞(7)、电磁阀(10)、电动气泵(16)分别与继电器控制板(2)相连接。本实用新型适用于交通不便、林木高大、水源缺乏的林区，且喷药效率高。 | 1.一种基于无人机平台的远程点火并联式脉冲烟雾机，包括无人机(1)，其特征在于： 所述无人机(1)的电池架上安装有继电器控制板(2)且电池架的底部设有药箱(3)，药箱(3)的下方设有并联式双喷脉动燃烧管(6)，且药箱(3)通过带有隔膜泵(4)的进药管(5)向并联式双喷脉动燃烧管(6)输药；所述药箱(3)的旁侧设有电动气泵(16)，电动气泵(16)通过出气管(14)分别与油箱(12)和化油器(8)相连通且油箱(12)通过带有电磁阀(10)的进油管(9)与化油器(8)相连通，化油器(8)通过法兰盘(23)和带有火花塞孔(22)的管道与并联式双喷脉动燃烧管(6)的燃烧室(24)相连通，火花塞孔(22)用于安装火花塞(7)，且所述的隔膜泵(4)、火花塞(7)、电磁阀(10)、电动气泵(16)分别通过线路与继电器控制板(2)相连接并接收其的控制：所述的油箱(12)成对设置以对应并联式双喷脉动燃烧管(6)的两个燃烧室(24)。 | B64D1/18
2288 | CN210027929U | 无人机植保模块 | 2019-05-17 | 未缴年费 | 天津中德应用技术大学 | 本实用新型属于无人机辅助设备技术领域，尤其是涉及一种无人机植保模块；包括定位板、连杆、支撑脚架、水箱；所述定位板安装在无人机下端，所述水箱放置在支撑脚架上端，通过连杆卡装固定，所述连杆上端与定位板通过螺钉禁锢，下端与支撑脚架通过螺钉禁锢，所述支撑脚架中间设有伸缩连杆结构，所述水箱底部安装通水管路，且通水管路的出口端连接到伸缩连杆结构上的伸缩臂上；本装置可作为模块拆装在无人机上，解放了植保无人机专机专用的现象；本装置可通过伸缩杆结构，控制喷洒的宽度和范围，避免无人机单次喷洒时宽度范围单一、增加返航作业次数，能够有效提升作业效率。 | 1.一种无人机植保模块，其特征在于：包括定位板(1)、连杆(2)、支撑脚架(3)、水箱(4)；所述定位板(1)安装在无人机下端，所述水箱(4)放置在支撑脚架(3)上端，通过连杆(2)卡装固定，所述连杆(2)上端与定位板(1)通过螺钉禁锢，下端与支撑脚架(3)通过螺钉禁锢，所述支撑脚架(3)中间设有伸缩连杆结构(6)，所述水箱(4)底部安装通水管路，且通水管路的出口端连接到伸缩连杆结构(6)上的伸缩臂(7)上。 | B64D1/18
2289 | CN210038548U | 一种同步式欺骗无人机 | 2019-04-11 | 未缴年费 | 北京卫信杰科技发展有限公司 | 本实用新型公开了一种同步式欺骗无人机，包括雷达系统，雷达系统与指挥控制设备通讯连接，指挥控制设备主机与导航诱骗设备主机通讯连接，导航诱骗设备主机设有授时型卫星导航接收机，授时型卫星导航接收机通过时基10MHz与上变频及射频信号调理模块通信连接，授时型卫星导航接收机还与信息传送给诱骗信号处理板卡通信连接，信息传送给诱骗信号处理板卡与上变频及射频信号调理模块通信连接；本实用新型的优点在于：针对低空管制反无人机系统导航诱骗设备的技术需求，实现同步生成式GPS欺骗信号，用于完成对已确认有安全威胁的当前架次无人机实现GPS定位测速的干扰，使无人机正常导航功能受到干扰并发生受控的定位测速错误。 | 1.一种同步式欺骗无人机，其特征在于：包括雷达系统，所述雷达系统与指挥控制设备通讯连接，所述指挥控制设备主机与导航诱骗设备主机通讯连接，所述导航诱骗设备主机设有授时型卫星导航接收机，所述授时型卫星导航接收机通过时基10MHz与上变频及射频信号调理模块通信连接，所述授时型卫星导航接收机还与信息传送给诱骗信号处理板卡通信连接，所述信息传送给诱骗信号处理板卡与所述上变频及射频信号调理模块通信连接。 | G05D1/10
2290 | US20200041229A1 | 用于监视和干预的装置和方法 | 2018-02-09 | 放弃 | Samuel Desset | 一种装置，包括陆地无人驾驶机和用于控制陆地无人驾驶机的控制中心。 陆地无人机包括移动基座，支撑臂和头部，头部包括至少一个用于作用并连接到支撑臂的装置。 所述头部可附接到军用车辆的平台升降机的底座组件和支撑臂上，并转换成无人机。 头部在各种类型的平台升降机上的适应性允许陆地无人机在恶劣的环境中快速部署。 选择用于行动的装置使得有可能应对各种类型的危险情况。 特别地，该装置可以部署在军事环境中，例如城市作战中，其中无人机的基地是军用车辆，例如坦克。 还提供了一种用于实现设备的方法。 | 1. An intervention device intended to be deployed in a hostile environment, comprising : a remotely operated land drone comprising : a base being self-propelling and energy self-sufficient; an arm support consolidated with said base by a lower end of said arm support; a head consolidated with an upper end of said arm support; a control center physically separated from the drone and arranged so as to allow the remote control of said drone by a remote operator of said control center; a data transmission system allowing uploading data from the drone to the control center and downloading data from said control center to said drone; wherein : the head comprises : at least one environment perception system suitable to the wide view field visual reconstruction of the drone environment; one or more narrow field means for acting employed following a preferred direction defined by an aiming line within the drone's environment wide view field visual reconstruction; said aiming line being oriented according to a reference related to the head; the control center comprises; a visual display surface for images, suitable for displaying the wide view field visual reconstruction of the drone's environment; a platform of operators, dimensions and position of said visual display surface being adapted to allow the operators to observe from said platform images displayed on said visual display surface; one or more portable aiming systems, each one being equipped with an aiming line, wherein each aiming system : is intended to be controlled by an operator found on the platform, and equipped with said aiming systemcontrols an only and unique means for acting to which said aiming system is associatedis arranged to designate a given point on the visual display surface; said aiming system being also provided with a validating control function of the designated point; the uploading data comprising information data from the environment perception system, said data being treated upon reception to visually reconstitute the drone's environment and display in real time said reconstruction on the visual display surface; the downloading data comprising information transmitted in real time, to orient the at least one means for acting associated with said at least one portable aiming system to point a target in the drone's real environment corresponding to a target corresponding to the point designated on the visual display surface by the aiming system. | F41G3/16
2291 | US20200044730A1 | 飞行信息收集系统，无线通信装置，中继装置及飞行信息收集方法 | 2017-08-01 | 放弃 | Sky Perfect Jsat Corporation | 安装在无人机上的无线通信设备发送与该无人机相关的信息， 以及在无人机能够飞行的高度和通信卫星的高度之间的第一高度飞行的中继器，接收从无线通信设备发送的与无人机相关的信息。 中继器通过使用通信卫星的卫星通信将与无人机有关的信息发送到地面站，地面站通过卫星通信从中继器收集与无人机有关的信息。 因此，可以从包括移动通信网络的死区的广域收集与无人机有关的飞行信息，具有低的线路断开风险。 | 1. A system for collecting flight information relating to a drone, the system comprising : a wireless communication device mounted on the drone; a relay flying at a first altitude between an altitude the drone is capable of flying at and an altitude of a communication satellite; anda ground station performing satellite communications with the communication satellite, whereinthe wireless communication device transmits information relating to the drone, the relay includes a receiver receiving information relating to the drone transmitted from the wireless communication device, and a satellite communication device sending the information relating to the drone received by the receiver to the ground station by satellite communications using the communication satellite, andthe ground station collects information relating to the drone from the relay by satellite communications. | H04B7/185
2292 | CN105739544A | 云台航向跟随方法及装置 | 2016-03-24 | 未缴年费 | 北京臻迪机器人有限公司 | 本申请提出云台航向跟随方法及装置。方法包括：无人驾驶机器人的云台周期性获取云台航向轴与该机器人的机头之间的夹角；该云台根据云台航向轴与该机器人的机头之间的夹角，计算得到跟随比重，根据该跟随比重控制云台跟随该机器人的机头转动。本申请实现了无人驾驶机器人的云台航向轴平滑跟随机头。 | 一种云台航向跟随方法，其特征在于，该方法包括：无人驾驶机器人的云台周期性获取云台航向轴与所述机器人的机头之间的夹角；所述云台根据云台航向轴与所述机器人的机头之间的夹角，计算得到跟随比重，根据该跟随比重控制云台跟随所述机器人的机头转动。 | G05D3/12
2293 | CN110745248A | 一种麦田农药喷洒无人机 | 2019-11-04 | 驳回 | 安徽瑞羽康农业科技有限公司 | 本发明涉及无人机技术领域，具体揭示了一种麦田农药喷洒无人机，包括机体，机体的底部转动连接有转轴，转轴底部的中央固定连接有连接板，连接板底部的中央固定连接有支撑杆，支撑杆底部的中央活动连接有喷洒盘，连接板底部的左右两侧均固定连接有套筒，套筒内壁的顶部活动连接有滑杆，滑杆底部的中央固定连接有限位块，限位块底部的中央固定连接有把手，机体底部的左右两侧均固定连接有电动伸缩杆，通过设置的转轴和连接板，使得转轴在转动时，能够带动底部的连接板和喷洒盘转动，从而使得喷洒盘能够进行旋转式喷洒，使得无人机的喷洒的覆盖面积更广，提高了喷洒的效率。 | 1.一种麦田农药喷洒无人机，包括机体(1)，其特征在于：所述机体(1)的底部转动连接有转轴(2)，所述转轴(2)底部的中央固定连接有连接板(3)，所述连接板(3)底部的中央固定连接有支撑杆(4)，所述支撑杆(4)底部的中央活动连接有喷洒盘(6)，所述连接板(3)底部的左右两侧均固定连接有套筒(9)，所述套筒(9)内壁的顶部活动连接有滑杆(10)，所述滑杆(10)底部的中央固定连接有限位块(13)，所述限位块(13)底部的中央固定连接有把手(14)，所述机体(1)底部的左右两侧均固定连接有电动伸缩杆(17)，所述电动伸缩杆(17)底部的中央固定连接有推块(19)，所述电动伸缩杆(17)底部的左右两侧均固定连接有连接杆(18)，所述连接杆(18)底部的中央固定连接有置物框(20)，所述推块(19)滑动连接于置物框(20)内，所述置物框(20)底部的中央固定连通有喷洒口(21)。 | B64D1/18
2294 | CN110750107A | 一种基于光学标识的光伏电站无人机巡检方法 | 2019-11-01 | 驳回 | 云南冶金新能源股份有限公司; 国投云南风电有限公司; 国投楚雄风电有限公司; 国投大理光伏发电有限公司 | 本发明实施例提供了一种基于光学标识的光伏电站无人机巡检方法，包括：确定至少一个目标光伏场区域；所述目标光伏场区域设置有唯一的光学标识体；获取与所述目标光伏场区域对应的目标地标信息；所述目标地标信息与所述光学标识体匹配；根据所述目标地标信息生成巡检任务；控制预置的无人机执行所述巡检任务；所述无人机用于采集与所述巡检任务对应的图像数据；基于所述目标地标信息，对所述图像数据进行识别处理。本发明实施例可以实现自动根据光伏场区域的地标信息生成巡检任务，控制无人机执行该巡检任务，并能够基于地标信息对无人机采集的数据进行识别处理，提高巡检光伏场的效率，降低巡检光伏场成本。 | 1.一种基于光学标识的光伏电站无人机巡检方法，其特征在于，包括： 确定至少一个目标光伏场区域；所述目标光伏场区域设置有唯一的光学标识体； 获取与所述目标光伏场区域对应的目标地标信息；所述目标地标信息与所述光学标识体匹配； 根据所述目标地标信息生成巡检任务； 控制预置的无人机执行所述巡检任务；所述无人机用于采集与所述巡检任务对应的图像数据； 基于所述目标地标信息，对所述图像数据进行识别处理。 | G05D1/10
2295 | CN110751266A | 一种无人机轨迹预测模块及其预测方法 | 2019-09-26 | 驳回 | 北航(四川)西部国际创新港科技有限公司 | 本发明公开了一种无人机轨迹预测模块及其预测方法，包括：1.使用低空雷达和光电探测设备在t时刻内，N次记录无人机的位置和对应的姿态，位置包括：飞行高度和水平坐标；2.将无人机的位置信息和姿态信息输入反神经网络算法进行训练；3.训练成功后，若按规定输入无人机经过的坐标点、高度和姿态信息，可预测该无人机的整体飞行轨迹。本发明的优点是：1、进一步发挥低空雷达和光电探测的作用，在实时监控的基础上增加航迹预测的功能；2、通过结合无人机飞行姿态，提高预测的准确率；3、对运动状态复杂的无人机飞行轨迹预测更加有效。 | 1.一种无人机轨迹预测模块，其特征在于，包括：低空雷达、光电探测设备、位置信息处理单元、视频信息处理单元、反卷积神经网络算法单元和数据整合单元； 低空雷达用于获取无人机水平面上的位置信息，传输给位置信息处理单元； 光电探测设备用于获取无人机姿态信息和竖直平面的位置信息，传输给位置信息处理单元； 位置信息处理单元用于处理光电和雷达采集到的无人机位置信息，转化为反卷积神经网络算法能训练的数据； 视频信息处理单元用于处理光电传入无人机姿态信息，转化为反卷积神经网络算法能训练的数据； 反卷积神经网络算法单元内置反卷积神经网络算法训练方法，用于训练处理位置信息和姿态信息； 数据整合单元用于将输出结果进行处理，形成可直接观测的预测轨迹和可能性概率。 | G06N3/04
2296 | CN210008450U | 基于无人机平台的物理化学复合驱鸟装置 | 2019-02-03 | 未缴年费 | 南京林业大学 | 本实用新型公开了基于无人机平台的物理化学复合驱鸟装置，包括安装有继电器控制板(2)、药箱(3)、U型脉动燃烧管(6)、电动气泵(16)的无人机(1)，药箱(3)通过带有隔膜泵(4)的进药管(5)向U型脉动燃烧管(6)输药；电动气泵(16)分别向油箱(12)和化油器(8)供气且油箱(12)通过带有电磁阀(10)的进油管(9)与化油器(8)相连通，化油器(8)通过装有火花塞(7)的管道与U型脉动燃烧管(6)相连通，隔膜泵(4)、火花塞(7)、电磁阀(10)、电动气泵(16)分别与继电器控制板(2)相连接。本实用新型的复合驱鸟装置利用脉动燃烧管工作时产生的噪音及其喷出的驱鸟剂以达到驱鸟的目的。 | 1.一种基于无人机平台的物理化学复合驱鸟装置，包括无人机(1)，其特征在于：所述无人机(1)的电池架上安装有继电器控制板(2)且电池架的底部设有药箱(3)，药箱(3)的下方设有U型脉动燃烧管(6)，且药箱(3)通过带有隔膜泵(4)的进药管(5)向U型脉动燃烧管(6)输出驱鸟剂；所述药箱(3)的旁侧设有电动气泵(16)，电动气泵(16)通过出气管(14)分别与油箱(12)和化油器(8)相连通且油箱(12)通过带有电磁阀(10)的进油管(9)与化油器(8)相连通，化油器(8)通过法兰盘(23)和带有火花塞孔(22)的管道与U型脉动燃烧管(6)的燃烧室(24)相连通，火花塞孔(22)用于安装火花塞(7)，且所述的隔膜泵(4)、火花塞(7)、电磁阀(10)、电动气泵(16)分别通过线路与继电器控制板(2)相连接并接收其的控制。 | A01M29/16
2297 | CN210011891U | 一种无人机农药全方位喷施装置 | 2019-05-06 | 未缴年费 | 宜宾学院 | 本实用新型公开一种无人机农药全方位喷施装置，包括中心机盘、机臂和设置在所述机臂上的机翼，所述中心机盘的底部设有固定架，所述固定架设有药箱和伸出所述固定架且水平设置的连接杆，所述药箱连接有施药泵，所述连接杆的底部设有用于向下方伸出的伸缩杆，所述伸缩杆的底端设有第一喷头和第二喷头，所述第一喷头和所述第二喷头均为半球形结构且所述第一喷头和所述第二喷头对接，所述第一喷头用于向所述第一喷头的上方喷射药物，所述第二喷头用于向所述第二喷头的下方喷射药物，所述施药泵与所述第一喷头通过第一输药管连接，所述施药泵与所述第二喷头通过第二输药管连接，所述第一输药管设有第一阀门，所述第二输药管设有第二阀门。 | 1.一种无人机农药全方位喷施装置，包括中心机盘(10)、机臂(11)和设置在所述机臂(11)上的机翼(12)，其特征在于，所述中心机盘(10)的底部设有固定架(20)，所述固定架(20)设有药箱(21)和伸出所述固定架(20)且水平设置的连接杆(23)，所述药箱(21)连接有施药泵(22)，所述连接杆(23)的底部设有用于向下方伸出的伸缩杆(24)，所述伸缩杆(24)的底端设有第一喷头(27)和第二喷头(28)，所述第一喷头(27)和所述第二喷头(28)均为半球形结构且所述第一喷头(27)和所述第二喷头(28)对接，所述第一喷头(27)用于向所述第一喷头(27)的上方喷射药物，所述第二喷头(28)用于向所述第二喷头(28)的下方喷射药物，所述施药泵(22)与所述第一喷头(27)通过第一输药管(25)连接，所述施药泵(22)与所述第二喷头(28)通过第二输药管(26)连接，所述第一输药管(25)设有第一阀门(251)，所述第二输药管(26)设有第二阀门(261)。 | B64D1/18
2298 | US20170192422A1 | 一种使用无人图像捕获装置进行图像捕获的方法及支持该方法的电子设备 | 2017-01-04 | 未缴年费 | Samsung Electronics Co., Ltd. | 提供了一种无人图像捕获设备及其操作方法。 所述无人图像捕获装置包括移动所述无人图像捕获装置的移动装置； 照相机； 通信电路； 位置检测电路，其检测所述无人图像捕获设备的位置； 处理器； 和存储指令的存储器。 所述处理器移动所述无人图像捕获装置，捕获多个图像，检测多个三维位置，在所述多个三维位置处分别捕获所述多个图像，发送所捕获的图像中的至少一个图像和关于所捕获的图像中的至少一个图像的相应检测位置的信息，接收关于所捕获的图像中的所述至少一个图像的变化的信息或关于图像选择的信息，并基于接收到的信息控制所述移动装置将所述无人图像捕获装置移动到位置。 | 1. An unmanned image capturing device comprising : a movement device that moves the unmanned image capturing device; a camera; a communication circuit; a location detection circuit that detects a location of the unmanned image capturing device; a processor; anda memory that stores instructions, which when executed by the processor, instruct the processor to : move the unmanned image capturing device using the movement device, capture a plurality of images using the camera, detect, using the location detection circuit, a plurality of three-dimensional locations, at which the plurality of images are respectively captured, send, using the communication circuit, at least one of the captured images and information about the respective detected location of the at least one of the captured images, receive, through the communication circuit, information about a change in the at least one of the captured images or information about an image selection, andcontrol the movement device to move the unmanned image capturing device to a location based on the received information. | G05D1/00
2299 | US20190098433A1 | 无人机对无人机信息交换 | 2017-09-28 | 未缴年费 | At&T Intellectual Property I, L.P. | 在多个无人机之间进行协作的系统和方法包括相互协作的两个或多个无人机，其中第一无人机可以向请求这种数据或能力的第二无人机提供感兴趣的数据，处理能力或物理能力。 一种方法可包括 : 在第一无人机处收集与所监视的感兴趣对象相关联的传感器数据；以及从第二无人机接收对传感器数据的请求。 所述第一无人机可以发送对所述请求的接受，并且通过从所述传感器数据中去除可识别的特性来重新格式化所述传感器数据，以创建传感器数据的结果集。 第一无人机然后可以将传感器数据的结果集发送到第二无人机。 | 1. An apparatus, comprising : a first unmanned aerial vehicle comprising a first communications interface, a first non-transitory storage, and a first processor having a first compute capacity; a second unmanned aerial vehicle comprising a second communications interface, a second non-transitory storage, and a second processor having a second compute capacity; a currency exchange system, comprising at least a non-transitory storage storing account information associated with each of the first and second unmanned aerial vehicles and a currency exchange system processor; wherein the first processor is configured to execute instructions to perform operations comprising : transmitting a request for assistance to the second unmanned aerial vehicle; receiving an acceptance corresponding to the request for assistance from the second unmanned aerial vehicle; andtransmit an original data set to the second unmanned aerial vehicle; wherein the second processor is configured to execute instructions to perform operations comprising : transmitting, to the first unmanned aerial vehicle and responsive to the request for assistance, the acceptance corresponding to the request for assistance; andtransmitting a result data set responsive to the original data set to the first unmanned aerial vehicle. | H04W4/00
2300 | CN107102650A | 一种适用于高速环境的无人机动态路径规划方法 | 2017-05-27 | 未缴年费 | 南通海嘉智能科技有限公司 | 一种适用于高速环境的无人机路径规划方法，结合运动力学理论，建立了和速度相关的引力、斥力函数，并增加了虚拟阻力，抛弃了“势场”的概念，直接通过虚拟力函数计算无人机所受合力，通过仿真实验，验证了该方法在无人机高速运动时的有效性和安全性。本发明有益效果：本发明方法无需生成无人机的运动路径，仅需计算无人机当前受到的期望合力，不仅降低了算法的复杂度，而且将期望加速度取代期望位置，作为控制系统的输入，从而减少一个闭环回路，简化系统复杂度，大大缩短稳定时间，解决了现有路径规划方法不适用于高速环境的问题。 | 一种适用于高速环境的无人机动态路径规划方法，将无人机一次完整的路径规划分为三个阶段：一般情况下为一般阶段；无人机接近目标点后进入到达阶段；无人机陷入局部极小点后到脱困之前为脱困阶段；到达阶段和脱困阶段之外的均为一般阶段，其特征在于：完整的路径规划方法包括以下步骤：(1)获取无人机当前位置和速度信息，包括无人机当前位置c、无人机指向障碍物的向量无人机当前的瞬时速度以及无人机速度上限vmax，计算无人机指向目标点的向量(2)判断无人机当前所处的阶段为一般阶段、脱困阶段或到达阶段；(3)根据无人机所处的阶段，运用虚拟力函数计算期望的合力值；(4)通过控制系统控制动力系统输出期望的合力值作用于无人机，无人机受到合力后按照牛顿第二定律运动，由此得到无人机的动态路径。 | G05D1/10
2301 | CN107450568A | 群组无人机协同下的船舶进出港辅助系统 | 2017-09-25 | 未缴年费 | 武汉理工大学 | 本发明公开了一种群组无人机协同下的船舶进出港辅助系统，该系统由环境感知模块、数据中央处理模块、通讯模块、信息实时发布模块组成，环境感知模块通过无人机群组实时采集港口航道内碍航物及港口航道的视频影像等数据，结合激光雷达模块重构的航行环境三维地理信息，数据中央处理模块进行数据实时处理，获得船舶进出港口的实时距离、角度、速度、影像、航行环境参数、航行环境三维地理信息、预警信息及进出港安全建议等，通过通讯模块实时传递到岸基港口指挥中心和船舶驾驶台。本发明为海空一体化的立体实时协同进出港辅助系统，适用于各类船舶进出不同规格港口，可实现辅助船舶高效的进出港口水域，适应性广、稳定性好、安全性高、可靠性强。 | 一种群组无人机协同下的船舶进出港辅助系统，其特征在于，包括：环境感知模块，包括搭载在无人机群组上的机载高清摄像头，激光雷达，船载高清摄像机，岸基高清摄像机，船载AIS和船载GPS；搭载在无人机群组上的机载高清摄像头，用于实时监控进出港船舶周围的航行环境，通过无人机群组协同感知船舶进出港过程中的船舶航行环境信息，实时采集港口航行环境视频影像数据；激光雷达，用于结合无人机群组采集的视频影像及船舶船载高清摄像机采集的视频影像和船载雷达的影像对包括港口航道及设施的航行环境进行三维地理信息重构；船载高清摄像机和岸基高清摄像机，用于采集船舶进出港口的实时视频，及四架无人机组成搭载的高清摄像头可实现船舶进出港口动态可视化；船载AIS和船载GPS，用于采集船舶进出港口的静态及动态信息，包括实时的船位、航速、航向信息；数据中央处理模块，用于对环境感知模块所得数据进行实时处理，并对处理信息进行统计获得预警信息及进出港安全建议；通讯模块，用于将处理信息实时传递到岸基港口指挥中心和船舶驾驶台，从而辅助船舶进出港口；岸基港口指挥中心，用于根据通过无线通讯模块发过来的无人机群组、船载高清摄像机、岸基高清摄像机的高清视频、船舶AIS及GPS信息、激光雷达信息环境感知模块获得的信息，并结合数据中央处理模块处理过的风险信息预警模块的碰撞危险信息，再通过无线通讯模块, 向进出港船舶发布预警信息及进出港安全建议，起到监测监控、预警管理、辅助决策及指挥调度的作用；信息发布模块，用于在航载显示器和岸基显示器上显示预警信息及进出港安全建议。 | G05D1/02
2302 | CN108196579A | 基于几何分布的无人机分级编队方法 | 2018-01-24 | 未缴年费 | 电子科技大学 | 本发明公开一种基于几何分布的无人机分级编队方法，应用于无人机领域，通过子集群内采用能量最优的编队控制；子集群间采用密度的几何编队控制，实现无人机集群编队飞行过程中队形保持的目的；并且本发明的方法提高了集群编队控制的精度与灵活性，避免飞行路径冲突、发生碰撞事故。 | 1.基于几何分布的无人机分级编队方法，其特征在于，包括： S1、将无人机集群横向划分为若干子集群，纵向划分为引领层和子群层；所述引领层由横向划分得到的若干子集群的引领机组成；所述子群层由横向划分得到的若干子集群的成员机组成； S2、在子集群内部采用能量最优的编队控制； S3、在子集群之间采用密度的几何编队控制。 | G05D1/10
2303 | CN110737280A | 一种基于RNP的快递无人机运行实时保护模型的建立方法 | 2019-10-11 | 驳回 | 南京航空航天大学 | 本发明公开了一种基于RNP的快递无人机运行实时保护模型的建立方法，属于计算、推算或计数的技术领域。该方法评估无人机性能及天气等因素后分别计算在垂直方向、纵向方向、横向方向上的航路定义误差、飞行技术误差及导航系统误差，计算三个方向的总系统误差，基于RNP概念确定满足无人机导航监视要求的三个方向的保护级，由三个方向的保护级划定无人机在航路阶段的实时保护模型。本申请通过分析无人机的性能及各种影响无人机定位的因素，从而确定了无人机三个方向上各种误差对保护级的影响，进一步计算出各个方向所需要的保护级，从而划定无人机的三维保护区域，进而对整个系统的精度及其完好性进行评估。 | 1.一种基于RNP的快递无人机运行实时保护模型的建立方法，其特征在于，评估无人机性能及天气后分别计算在垂直方向、纵向方向、横向方向上的航路定义误差、飞行技术误差及导航系统误差，计算三个方向的总系统误差，基于RNP概念确定满足无人机导航监视要求的三个方向的保护级，由三个方向的保护级划定无人机在航路阶段的实时保护模型。 | G05D1/10
2304 | CN110737282A | 用于输电线路的远程控制无人机红外测温系统 | 2019-10-25 | 驳回 | 云南电网有限责任公司电力科学研究院 | 本申请提供的一种用于输电线路的远程控制无人机红外测温系统，包括：红外测温单元、激光测距单元、视频监控单元、无人机单元、基站控制单元，红外测温单元、激光测距单元、视频监控单元、无人机单元均与基站控制单元通过信号连接。红外测温单元、激光测距单元、视频监控单元分布在无人机单元上。基站控制单元通过远程控制模块控制无人机单元飞行至合适的监测位置和距离，红外监测单元对选取部件进行红外测温并采集处理温度监测参数，将温度监测参数信号传送至所述基站控制单元，通过所述基站控制单元的显示模块显示测温结果和测温距离。本申请可以在操控室里面进行远程红外测温，不需要工作人员到现场工作，节约了大量的人力和时间。 | 1.一种用于输电线路的远程控制无人机红外测温系统，其特征在于，包括： 红外测温单元、激光测距单元、视频监控单元、无人机单元及基站控制单元，其中： 所述红外测温单元、激光测距单元、视频监控单元、无人机单元均与所述基站控制单元连接； 所述红外测温单元，用于监测并获取输电线路部件的温度参数，并将所述温度参数发送至所述基站控制单元； 所述激光测距单元，用于监测并获取所述无人机单元与输电线路的带电部件之间的距离参数，并将所述距离参数发送至所述基站控制单元； 所述视频监控单元，用于获取输电线路的实时监测参数，并将所述实时检测参数发送至所述基站控制单元； 所述无人机单元，用于承载所述红外测温单元、激光测距单元、视频监控单元至指定位置； 所述基站控制单元，用于判断所述无人机单元与输电线路的带电部件之间的距离参数是否满足安全要求，用于显示所述红外测温单元、所述激光测距单元和所述视频监控单元的监测参数，用于控制所述无人机单元。 | G05D1/10
2305 | CN210000587U | 一种植保无人机系统 | 2019-04-29 | 未缴年费 | 曲阜师范大学 | 一种植保无人机系统，用于实现对农田作物的智能监测，并根据作物的病害情况进行农药喷施。它包括无人机，其特征是，还包括：安装单元，所述安装单元设置在无人机底部，用于实现无人机与附属部件的快速安装与拆卸；喷药系统，所述喷药系统设置在无人机上，在喷药系统上设有调节单元，调节单元用于调节喷药量；药桶，作为附属部件与安装单元连接；多光谱相机，作为附属部件与安装单元连接；云服务器，所述云服务器通过4G网络与通讯塔信号连接，通讯塔通过WIFI与现场地面站无线通讯，通讯塔与电台地面端信号连接，电台地面端与无人机无线通讯。本系统可根据病害情况进行农药喷施。 | 1.一种植保无人机系统，它包括无人机，其特征是，还包括： 安装单元，所述安装单元设置在无人机底部，用于实现无人机与附属部件的快速安装与拆卸； 喷药系统，所述喷药系统设置在无人机上，在喷药系统上设有调节单元，调节单元用于调节喷药量； 药桶，作为附属部件与安装单元连接； 多光谱相机，作为附属部件与安装单元连接； 云服务器，所述云服务器通过4G网络与通讯塔信号连接，通讯塔通过WIFI与现场地面站无线通讯，通讯塔与电台地面端信号连接，电台地面端与无人机无线通讯。 | B64C39/02
2306 | CN210000588U | 一种基于GNSS的地质工程无人机测绘装置 | 2019-06-14 | 未缴年费 | 成都理工大学工程技术学院 | 本实用新型公开了一种基于GNSS的地质工程无人机测绘装置，包括无人机本体、旋翼、尾浆、起落架和GNSS测绘议，所述无人机本体包括主机身和旋翼架；所述旋翼架上铰接着两个关于主机身对称的旋翼；所述起落架焊接在主机身的底部，其高度大于主机身；所述GNSS测绘仪通过固定带固定在主机身底部。本实用新型通过双旋翼和单尾浆结构驱动机体，通过主机身底部连接的GNSS测绘仪进行测绘工作；旋翼架的镂空设计和起落架的选材让整个机身像不倒翁一样“头轻脚重”，这使得本实用新型在降落时总能以起落架先接触地面，从而保护了机身和其他结构；此外，连接在起落架底部的聚氨酯缓冲器可减少降落时的振动，仿生鹰喙可以发出类似鹰的声音以达到驱逐飞鸟的目的。 | 1.一种基于GNSS的地质工程无人机测绘装置，包括：无人机本体(1)、旋翼(2)、尾浆(3)、起落架(4)和GNSS测绘仪(5)，其特征在于：所述无人机本体(1)包括主机身(11)和旋翼架(12)，所述旋翼架(12)与主机身(11)垂直设置；所述旋翼架(12)上铰接着两个关于主机身(11)对称的旋翼(2)；所述尾浆(3)设置在主机身(11)远离起落架(4)的一端；所述起落架(4)焊接在主机身(11)的底部，并且其高度大于主机身(11)；所述GNSS测绘仪(5)通过固定带固定在主机身(11)底部。 | B64C39/02
2307 | CN210000596U | 一种农业撒药用无人机 | 2019-04-11 | 未缴年费 | 刘志刚; 陈述晖; 帕丽旦 萨力 | 本实用新型公开了一种农业撒药用无人机，包括无人机，所述无人机底部的四周均固定连接有支撑结构，所述无人机的底部固定连接有药箱，所述药箱的右侧设置有进药结构，所述药箱的底部设置有第一出药结构，所述第一出药结构的两侧均设置有第二出药结构，所述无人机的顶部安装有控制结构。本实用新型通过无人机、支撑结构、药箱、进药结构、第一出药结构、第二出药结构和控制结构的设置，使农业无人机具有可以对喷洒面积进行调节的优点，提升了无人机的工作效率，同时解决了现有的农业无人机无法对喷洒面积进行调节的问题，通过支撑块和支撑腿的配合使用，可以对无人机进行支撑，增强无人机的稳定性。 | 1.一种农业撒药用无人机，包括无人机(1)，其特征在于：所述无人机(1)底部的四周均固定连接有支撑结构(2)，所述无人机(1)的底部固定连接有药箱(3)，所述药箱(3)的右侧设置有进药结构(4)，所述药箱(3)的底部设置有第一出药结构(5)，所述第一出药结构(5)的两侧均设置有第二出药结构(6)，所述无人机(1)的顶部安装有控制结构(7)。 | B64D1/18
2308 | KR1020200009866A | 无人机编队飞行控制装置及控制方法 | 2018-07-20 | 驳回 | Kyungpook National University Industry Academic Cooperation Foundation | 根据本发明实施例的用于控制无人飞行器的飞行(无人飞行器 : UAV)的装置包括 : a。通信单元，其从地面控制设备接收1个无人飞行器的组飞行命令； 以及检查单元，用于检查通信单元和地面控制设备之间的通信连接状态以及通信连接状态的问题。 对于本发明的一个实施例，该方法还可以包括根据预定值控制无人飞行器的飞行。 高曼。 | 1. (Unmanned Aerial Vehicle : UAV) drone population of the device controlling the flight, from the control device the population of drone ground for receiving the command flight communication unit; in response to the received command for controlling the flight of the drone 1 control unit; control device from the communication unit and the communication between the terrestrial checking a connection state of the operator; and wherein the communication connection state if a problem occurs when, in accordance with the predetermined command controlling the flight of the drone 2 comprising a first control unit controlling the flight of the drone population device. | G05D1/10
2309 | US20200033846A1 | 系留监视无人机的基于车辆的部署 | 2018-07-26 | 放弃 | Rsq-Systems Us Llc | 在一个实施例中，本公开提供了一种无人机系统，其包括基站，无人机(“UAV”)和在基站和UAV之间延伸的系绳。 基站包括耦合到车辆的基部壳体，电源，控制器和耦合到基部壳体的第一耦合机构。 UAV包括UAV壳体，联接到UAV壳体的推进系统，第二联接机构和联接到UAV壳体的至少一个照相机。 系绳在第一耦合机构和第二耦合机构之间延伸，并且被配置为向UAV传输功率，以及在基站控制器和UAV之间传输数据信号。 | 1. An unmanned aerial system, comprising : a base station including a base housing coupled to a vehicle, a power source, anda first coupling mechanism coupled to the base housing; an unmanned aerial vehicle (“UAV”) including : a UAV housing, a propulsion system coupled to the UAV housing, the propulsion system configured to provide sustained flight of the UAV, a second coupling mechanism coupled to the UAV housing, andat least one camera coupled to the UAV housing; a tether extending between the first coupling mechanism and the second coupling mechanism, the tether configured to : transmit power to the UAV, andtransmit data signals between the base station and the UAV; anda controller communicably coupled to the tether, the controller configured to control the propulsion system of the UAV. | G05D1/00
2310 | US20200033850A1 | 无人机信号处理方法，装置及监控装置 | 2019-10-02 | 未缴年费 | Sz Dji Technology Co Ltd | 本公开提供了一种UAV信号处理方法。 所述方法包括 : 接收包括由所述UAV发送的所述UAV的监视信息的多个信号； 以及，由多个通信协议解析设备解析所接收的信号以获得多个解析结果，其中一个或多个解析结果包括UAV的监控信息。 | 1. An UAV signal processing method, comprising : receiving a plurality of signals including monitored information of the UAV transmitted by the UAV; and, parsing, by a plurality of communication protocol parsing devices, the received signals to obtain a plurality of parsing results, wherein one or more of the parsing results include the monitored information of the UAV. | G05D1/00
2311 | US20200033890A1 | 一种无人机飞行高度的设定方法及无人机系统 | 2018-07-09 | 放弃 | Prodrone Co., Ltd. | 一种用于设置飞行高度的方法和这样的无人机系统，其基于地面或地面物体的起伏和/或倾斜在飞行计划中有效地设置飞行高度。 该方法包括 : 起伏研究步骤，使无人机飞行并测量地面或地面物体的高度； 以及高度设定步骤， 在准备飞行计划的过程中，所述飞行计划是设置数据，所述数据包括使所述无人机自主飞行的路径的规格， 基于在起伏研究步骤中测量的地面或地面物体的高度，自动设置飞行计划中的路径上的飞行高度。 一种能够执行该方法的无人机系统。 | 1. A method for setting a flight altitude of an unmanned aerial vehicle, the method comprising : an undulation research step of making the unmanned aerial vehicle fly and measuring a height of a ground surface or a ground object; andan altitude setting step of, during preparation of a flight plan that is setting data including a specification of a path on which the unmanned aerial vehicle is made to fly autonomously, automatically setting the flight altitude on the path in the flight plan based on the height of the ground surface or the ground object measured in the undulation research step. | G05D1/10
2312 | US20200034620A1 | 一种自立式自主移动平台 | 2017-08-05 | 放弃 | Neu Robotics, Inc. | 一种用于在三维中缝合视频数据的无人机(105)和方法。 该方法包括生成视频数据，定位和映射视频数据，生成三维缝合地图，以及无线发送缝合地图的数据。 使用安装在无人机(105)上的至少一个相机(225)来生成数据，并且该数据包括区域中的对象的多个视点。 包括所述多个视点的所述数据由所述无人机上的至少一个处理器(210)定位和映射。 使用本地化和映射的视频数据来生成该区域的三维缝合地图。 缝合地图的数据由无人机上的收发器(220)无线发送。 | 1. A method for stitching video data in three dimensions, the method comprising : generating video data including multiple viewpoints of objects in an area using at least one camera mounted on a drone; localizing and mapping, by at least one processor on the drone, the video data including the multiple viewpoints; generating a three-dimensional stitched map of the area using the localized and mapped video data; andwirelessly transmitting, by a transceiver on the drone, data for the stitched map. | B64C39/02
2313 | US20200034646A1 | 无人机定位定向 | 2019-07-24 | 放弃 | Exyn Technologies | 本公开的某些实施例可以包括用于机器人定位和定向的系统和方法。 所述系统和方法可包括由无人驾驶车辆的传感器识别地标，例如着陆垫。 该系统和方法可以包括 : 获取界标的坐标； 以及由所述无人驾驶车辆基于所述地标的坐标来确定自身位置。 所述系统和方法还可包括基于所述坐标和所述自身位置来确定对象的位置。 | 1. A method for controlling and orienting an unmanned aerial vehicle, the method comprising : identifying a map element within range of a sensor of the unmanned aerial vehicle; acquiring coordinates of the map element; determining a position of the unmanned aerial vehicle relative to the coordinates of the map element; anddetermining a location of an object within the range of the sensor, based at least in part on the coordinates and the position. | G06K9/32
2314 | US20200036886A1 | 在无人机系统中拍摄无人机的方法和用于支撑无人机的装置 | 2019-09-30 | 放弃 | Lg Electronics Inc | 一种控制无人机的方法，可包括 : 接收包括与拍摄一个或多个安全区域相关的区域信息的控制消息； 基于所述无人机的全球定位系统(GPS)信息，与所述摄像机的拍摄角度相关的角度信息或与所述摄像机的变焦操作相关的操作信息中的至少一个来计算所述无人机的摄像机的拍摄区域； 响应于所述一个或多个安全区域中的安全区域位于所述无人机的拍摄路径上，将所述拍摄区域与所述安全区域进行比较； 以及根据比较的比较结果，使用照相机拍摄拍摄区域，其中基于特定操作，安全区域的一部分或全部被包括在拍摄区域中或从拍摄区域中被排除。 | 1. A method of controlling an unmanned aerial robot, the method comprising : receiving a control message including zone information related to photographing one or more security zones; calculating a photographing zone of a camera of the unmanned aerial robot based on at least one of global positioning system (GPS) information of the unmanned aerial robot, angle information related to a photographing angle of the camera, or operation information related to a zoom operation of the camera; in response to a security zone among the one or more security zones being located on a photographing path of the unmanned aerial robot, comparing the photographing zone with the security zone; andphotographing the photographing zone using the camera according to a comparison result of the comparing, wherein a portion or an entirety the security zone is included or excluded from the photographing zone based on a specific operation. | H04N5/232
2315 | RU2712504C1 | 隧道下水道的无损工具检查方法 | 2018-12-28 | 未缴年费 | Gosudarstvennoe Unitarnoe Predpriyatie Vodokanal Sankt Peterburga | 领域 : 航空。物质 : 本发明涉及一种隧道下水道无损检测仪检测方法。 检查时， 使用无人飞行器(UAV)， 本发明公开了一种用于隧道污水的监测和技术检查的方法和装置，该方法包括以下步骤 : 在地面基站的控制下，将移动无人驾驶飞机安装在无人驾驶飞机上，以用于控制无人驾驶飞机和检查隧道污水的各部分的技术状况。本发明还公开了一种用于隧道污水的监测和技术检查的方法。 | 1. A method of non-destructive instrument survey of sewer sewers based on the use of an unmanned aerial vehicle (drone) that is connected in direct visibility via the radio station to the ground base control station, which allows it to communicate with it in a sustainable manner, and receives a flight control command or flight control team, the permissible distance of the AVS from the flight limits, is determined by flight safety and unconditional Achieving the objective of using drones with vertical, horizontal and air-to-air capability, as flight limits, tunnel drainage and water level are accepted, the AVS sets a payload to allow the flight task to be stored, control distance from BAVS to r limit limits, determination of BAVS coordinates, intelligence information, survey of the technical condition of sewer sewers by non-destructive control methods, and survey process in eight stages : | G05D1/00
2316 | CN106444814A | 一种调整无人机姿态的方法和装置 | 2016-10-28 | 未缴年费 | 易瓦特科技股份公司 | 本发明实施例提供了一种调整无人姿态的方法和装置，所述方法包括：在无人机起飞前，检测放置所述无人机的放置面的第一平面参数；获得大地的第二平面参数；基于所述第一平面参数和所述第二平面参数，确定所述无人机的平衡调整参数；基于所述平衡调整参数调整所述无人机姿态至相对于大地平衡。本发明用于解决无人起飞后机身相对于大地不平衡，进而对后续控制无人机带来误差的技术问题。 | 一种调整无人机姿态的方法，其特征在于，包括：在无人机起飞前，检测放置所述无人机的放置面的第一平面参数；获得大地的第二平面参数；基于所述第一平面参数和所述第二平面参数，确定所述无人机的平衡调整参数；基于所述平衡调整参数调整所述无人机姿态至相对于大地平衡。 | G05D1/08
2317 | CN110727283A | 一种复合式无人机飞行姿态控制装置及其控制方法 | 2019-09-23 | 驳回 | 浙江驭云航空科技有限公司 | 本发明提供一种复合式无人机飞行姿态控制装置，用于复合式无人机固定翼模式飞行时飞行姿态的调整，包括位于无人机上的控制处理装置、姿态测量装置、姿态调整装置，所述控制处理装置与姿态测量装置和姿态调整装置连接。控制处理装置从姿态测量装置处得到姿态数据，再将数据处理后传送给姿态调整装置，通过控制复合式无人机的旋翼来对固定翼模式飞行的无人机姿态进行调整，保证正确的飞行姿态。本发明可以对复合式无人机在固定翼模式下的飞行姿态进行实时监控和调整，确保飞行安全性。 | 1.一种复合式无人机飞行姿态控制装置，其特征在于，所述复合式无人机飞行姿态控制装置设在固定翼模式飞行的复合式无人机上，包括姿态测量装置、控制处理装置和姿态调整装置；控制处理装置与姿态测量装置和姿态调整装置连接。 | G05D1/08
2318 | CN110727288A | 一种基于点云的电力巡检精准三维航线规划方法 | 2019-11-13 | 撤回 | 昆明能讯科技有限责任公司 | 一种基于点云的电力巡检精准三维航线规划方法，步骤如下：(1)处理原始点云数据，将点云数据中的电力杆塔区域截取出来；(2)根据截取出来的杆塔，每一基进行单独处理，通过卷积神经网络深度学习算法，将点云中的内容进行图像识别，自动标记出电力部件的位置；(3)根据标记好的电力部件设计每一基塔的绕塔巡检航线；(4)整条线路的杆塔航线规划完成后，根据任务需求进行航线拼装，拼装完成后将完整线路航线和全线路点云叠加，进行基于地形图的三维全局航线预览。本发明使用点云进行三维航迹规划，利用点云空间精度高的特点规划出高精度的绕塔巡检航线，可以控制无人机进行无需人工干预的自动驾驶巡检工作，降低了人力操作的技术要求。 | 1.一种基于点云的电力巡检精准三维航线规划方法，其特征在于，包括如下步骤： (1)点云处理处理原始点云数据，将点云数据中的电力杆塔区域截取出来； (2)电力部件标记根据截取出来的杆塔，每一基进行单独处理，通过卷积神经网络深度学习算法，将点云中的内容进行图像识别，自动标记出电力部件的位置，人工对标记结果进行审核修改，查缺补漏，保存标记好的电力部件数据； (3)航线规划根据标记好的电力部件设计每一基塔的绕塔巡检航线，具体为： 1)首先通过通过摄影原理结合相机的解析度和焦距，反向推算出需要拍摄清楚目标物体飞机应该停留的位置，以及相机应该设置的俯仰角, 得到符合条件拍照点集合，每个目标的拍照点集合呈现以目标为圆心的空间球形分布； 2)然后根据杆塔点云和周围环境构建电子围栏，对拍照点进行过滤，去除和杆塔点云冲突或太近容易导致撞塔的拍照点，去除相机俯仰角太小或过大导致照片效果不好的拍照点，去除会导致碰撞周围障碍物的拍照点，留下合理的拍照点集合； 3)待所有目标的拍照点计算出来之后，结合所有拍照点集合，以路径最短为原则，每个目标选取一个拍照点形成一条耗时最短的最优航线，航线规划完成后可以进行塔内航线的三维模拟飞行预览，直观查看飞机使用航线作业的效果； (4)三维航线预览整条线路的杆塔航线规划完成后，根据任务需求进行航线拼装，拼装完成后将完整线路航线和全线路点云叠加，进行基于地形图的三维全局航线预览；如果发现航线在整个飞行路径内存在交叉跨越冲突或障碍物冲突的情况，则对航线进行调整，保证飞行作业的安全；航线审核无误后就可以导出，控制无人机进行自动驾驶巡检作业。 | G05D1/10
2319 | CN110727289A | 一种无人机飞行控制方法 | 2019-11-26 | 驳回 | 中国航空工业集团公司沈阳飞机设计研究所 | 本申请属于无人机飞行控制技术领域，具体涉及一种无人机飞行控制方法，包括：在远距接战时，设置无人机的机动模式为拦射机动；在发射弹药后，设置无人机的机动模式为偏置机动；在躲避敌方锁定时，设置无人机的机动模式为横切机动；在躲避导弹攻击时，设置无人机的机动模式为逃逸机动、斜拉回环机动或者破S机动。 | 1.一种无人机飞行控制方法，其特征在于，包括： 在远距接战时，设置无人机的机动模式为拦射机动； 在发射弹药后，设置无人机的机动模式为偏置机动； 在躲避敌方锁定时，设置无人机的机动模式为横切机动； 在躲避导弹攻击时，设置无人机的机动模式为逃逸机动、斜拉回环机动或者破S机动。 | G05D1/10
2320 | CN110730933A | 一种无人机的返航控制方法、设备、及无人机 | 2018-08-23 | 撤回 | 深圳市大疆创新科技有限公司 | 一种无人机的返航控制方法、设备及无人机，其中，该方法包括：当确定无人机的剩余电量小于或者等于预设返航电量阈值时，控制无人机飞行到预设巡航高度，并根据第一预设水平速度控制量控制无人机在所述预设巡航高度上水平返航(S301)；在所述预设巡航高度上水平返航的过程中，当确定无人机的剩余电量小于或等于预设下降电量阈值时，根据所述第一预设水平速度控制量和预设下降速度控制量控制无人机迫降返航(S302)。通过这种方式，降低无人机丢失的概率，节省了下降时间，提高了无人机返航的准确率和飞行安全。 | 1.一种无人机的返航控制方法，其特征在于，包括： 当确定无人机的剩余电量小于或者等于预设返航电量阈值时，控制无人机飞行到预设巡航高度，并根据第一预设水平速度控制量控制无人机在所述预设巡航高度上水平返航； 在所述预设巡航高度上水平返航的过程中，当确定无人机的剩余电量小于或等于预设下降电量阈值时，根据所述第一预设水平速度控制量和预设下降速度控制量控制无人机迫降返航。 | G05D1/10
2321 | CN110730934A | 轨迹切换的方法和装置 | 2018-08-01 | 撤回 | 深圳市大疆创新科技有限公司 | 一种轨迹切换的方法和装置，该方法包括：(S110)无人机沿第一轨迹运行，该第一轨迹为圆弧轨迹，该第一轨迹所在圆的圆心为第一圆心，半径为第一半径，该第一圆心位于第一位置；(S120)该无人机确定第二位置，该第二位置是相对该第一位置更新后的兴趣点的位置；(S130)该无人机根据该第二位置确定第二轨迹，该第二轨迹也为圆弧轨迹，该第一轨迹与该第二轨迹相切，该第二轨迹所在圆的圆心为第二圆心，半径为第二半径，该第二圆心位于第二位置；(S140)该无人机由该第一轨迹切换至沿第二轨迹运行。该轨迹切换的方法通过更新兴趣点的位置，在两段圆弧轨迹间进行切换，两段圆弧轨迹相切，使得无人机在自主性飞行时的各段轨迹平滑连接，能够提升无人机的自主性操作，提高用户体验。 | 1.一种轨迹切换的方法，其特征在于，包括： 无人机沿第一轨迹运行，所述第一轨迹为圆弧轨迹，所述第一轨迹所在圆的圆心为第一圆心，半径为第一半径，所述第一圆心位于第一位置； 所述无人机确定第二位置，所述第二位置是相对所述第一位置更新后的兴趣点的位置； 所述无人机根据所述第二位置确定第二轨迹，所述第二轨迹也为圆弧轨迹，所述第一轨迹与所述第二轨迹相切，所述第二轨迹所在圆的圆心为第二圆心，半径为第二半径，所述第二圆心位于第二位置； 所述无人机由所述第一轨迹切换至沿第二轨迹运行。 | G05D1/12
2322 | US20200023999A1 | 无人机系统中为无人机电池充电的方法及支持该方法的装置 | 2019-09-18 | 放弃 | Lg Electronics Inc | 本发明提供了一种用于对站处的无人飞行机器人的电池充电的方法。 更具体地说，当电池的电压为阈值电压值或更小时，该站监控电池的电压并使用有线充电或无线充电对电池充电。 该站控制无人飞行机器人，使得当电压高于特定电平时，无人飞行机器人执行将电压降低到预定电压或更低的特定操作。 特定电平是根据在第一特定时间内通过特定操作是否将电压降低到预定电压或更低而分类的多个电平中的一个电平，并且根据每个电平改变特定操作。 多级。 | 1. A method for a battery of an unmanned aerial robot at a station, the method comprising : monitoring a voltage of the battery; charging the battery using wired charging or wireless charging when the voltage of the battery is a threshold voltage value or less; andcontrolling the unmanned aerial robot such that the unmanned aerial robot performs a specific operation to lower the voltage to a predetermined voltage or less when the voltage is higher than a specific level, whereinthe specific level is one of a plurality of levels classified according to whether or not the voltage is lowered to the predetermined voltage or less through the specific operation within a first specific time, andthe specific operation is changed according to each of the plurality of levels. | B64F1/36
2323 | US20200026720A1 | 高程图的构建和更新 | 2019-05-13 | 放弃 | Sz Dji Technology Co Ltd | 一种建立二维(2D)高程图的方法，包括 : 接收关于2D坐标系中的2D坐标的传感器数据； 基于传感器数据计算2D坐标的表面高度， 基于传感器数据将置信度指示符分配给所计算的表面高度，并将所计算的表面高度和所分配的用于2D坐标的置信度指示符存储在数据库中，从而建立2D高程图。 传感器数据由飞行器的一个或多个传感器获取； | 1. A method of building a two-dimensional (2D) elevation map, comprising : receiving sensor data regarding a 2D coordinate in a 2D coordinate system, wherein the sensor data is acquired by one or more sensors of an aerial vehicle; computing, based on the sensor data, a surface height for the 2D coordinate; assigning, based on the sensor data, a confidence indicator to the computed surface height; andstoring the computed surface height and the assigned confidence indicator for the 2D coordinate in a database, thereby building the 2D elevation map. | G06F16/29
2324 | US20200027326A1 | 具有非致命威吓的安全无人机 | 2018-07-23 | 放弃 | Amcrest Global Holdings Limited | 一种用于阻止监视区域内的入侵者的无人机，包括具有电驱动装置和被配置为提供电能的电源的多旋翼飞行器。 控制器被配置为控制多旋翼飞行器。 第一传感器与所述控制器电通信，所述传感器被配置为向所述控制器提供导航信息。 无线通信电路与控制器电通信，并与外部无线收发器无线通信。 阻止效应器隔间与控制器电通信。 阻止效应器舱包括非致命阻止效应器和致动器。 致动器的激活导致将非致死性阻止效应物递送到目标。 该无人驾驶飞机可以与警报系统结合使用，作为对入侵的阻止。 | 1. A drone for deterring intruders within a monitored area, the apparatus comprising : a multirotor aerial vehicle comprising a plurality of lift-producing rotors, an electric drive apparatus configured for driving the rotors, and a power supply configured to provide electrical energy; a controller configured to control the multirotor aerial vehicle; a first sensor in electrical communication with the controller, the sensor configured to provide navigation information to the controller; a wireless communication circuit in electrical communication with the controller, and in wireless communication with an external wireless transceiver; a deterrence effector bay in electrical communication with the controller, the deterrence effector bay comprising a non-lethal deterrence effector and an actuator, wherein activation of the actuator causes the delivery of the non-lethal deterrence effector to a target. | G08B15/02
2325 | EP3572899A1 | 方位控制装置，飞行物，方位控制方法和程序 | 2018-01-09 | 撤回 | Sony Corporation | 本发明提供一种能够精确地控制飞行物体的姿态的技术。根据该技术的姿态控制装置包括控制单元。 控制单元基于基于通过检测作用于飞行物体的动态加速度分量而获得的第一加速度检测信号和通过检测动态加速度分量而获得的第二加速度检测信号而计算的静态加速度分量来确定飞行物体中的重力方向。 加速度分量和静态加速度分量作用于飞行物体，并基于重力方向控制飞行物体的姿态。 | An attitude control device comprising a control unit that determines a gravity direction in a flying object on a basis of static acceleration components computed on a basis of a first acceleration detection signal obtained by detecting dynamic acceleration components acting on the flying object and a second acceleration detection signal obtained by detecting the dynamic acceleration components and the static acceleration components acting on the flying object, and controls an attitude of the flying object on a basis of the gravity direction. | G05D1/08
2326 | EP3596571A1 | 用于记录垃圾填埋场上的倾翻过程的系统和方法 | 2018-03-06 | 撤回 | Sku Saale Kies Union Gmbh | 提供了一种用于记录填埋场(99)上的倾翻过程的系统(100)，该系统具有 : 具有数据库(12)和第一通信装置(11)的固定计算机单元(1)； 至少一个能够飞行的具有图像记录装置(22)和第二通信装置(21)的无人机(2)； 设置在车辆(4)上或车辆(4)中的至少一个非固定目标标记单元(3)，其中目标标记单元(3)具有第三通信装置； 并且其中所述系统(100)被配置为使得所述无人机(2)能够在飞行期间跟随所述目标标记单元(3)， 其中，当车辆(4)驶入垃圾填埋场时，在车辆(4)上或车辆(4)内设置目标标记单元(3)，并检测车辆的倾翻过程； 并且当检测到倾翻过程时，无人机(2)的图像记录装置(22)可以记录车辆(4)的倾翻过程； 并且无人机(2)可以将倾翻过程的检测和记录传送到计算机单元(1)以存储在数据库(12)中。 | Translation of claims of equivalent WO 2018166836 A1Claims system (100) for documenting dump operations at a storage facility (99), comprising : a stationary computing unit (1) having a database (12) and a first communication means (11); at least one airworthy drone | G05D1/00
2327 | CN110716576A | 一种基于无人机的定日镜场巡检系统和方法 | 2019-11-07 | 驳回 | 浙江中光新能源科技有限公司 | 本发明提供了一种基于无人机的定日镜场巡检系统和方法，其中所述系统包含无人机、无人机控制系统、图像处理系统、定日镜场控制系统；其中：无人机装载相机、GPS定位模块、无线通讯模块；定日镜场控制系统控制定日镜处于待机状态、追日状态；所述图像处理系统接收无人机装载的相机拍摄的图像信号，并进行图像信号处理从而识别异常的定日镜；所述定日镜场控制系统控制定日镜场需巡检区域的定日镜至指定高度角、方位角，并将需巡检区域的定日镜坐标发送至无人机控制系统；无人机控制系统根据上述坐标制定无人机飞行路线以及拍照点，无人机按照飞行路线飞行至拍照点进行悬停，无人机相机向正下方进行拍照，并将拍摄的图像信号发送至图像处理系统。 | 1.一种基于无人机的定日镜场巡检系统，其特征在于，包含无人机、无人机控制系统、图像处理系统、定日镜场控制系统；其中： 所述无人机装载相机、GPS定位模块、无线通讯模块； 所述无人机控制系统，通过无线通讯模块向无人机发送指令，控制无人机的飞行路线、飞行速度，以及控制所述无人机在指定位置和高度进行悬停； 所述定日镜场控制系统控制定日镜处于待机状态、追日状态； 所述图像处理系统接收无人机装载的相机拍摄的图像信号，并进行图像信号处理从而识别异常的定日镜； 所述定日镜场控制系统控制定日镜场需巡检区域的定日镜至指定高度角、方位角，并将需巡检区域的定日镜坐标发送至无人机控制系统； 无人机控制系统根据上述坐标制定无人机飞行路线以及拍照点，无人机按照飞行路线飞行至拍照点进行悬停，无人机相机向正下方进行拍照，并将拍摄的图像信号发送至图像处理系统；所述图像处理系统接收前述信号，并进行图像信号处理以识别异常的定日镜。 | G05D1/08
2328 | CN110716580A | 一种边缘计算环境中的无人机编队负载均衡机制 | 2018-07-11 | 撤回 | 南京工业大学 | 本发明公开一种基于边缘计算的多无人机编队野外作业负载均衡机制，包括：监测各无人机节点的外部任务到达率，并设定一个阈值以此来判定外部任务到达率是较高或较低；当外部任务到达率判定为较高时选用主动集中式算法进行任务卸载，指定无人机编队中的一架无人机为服务器，其余所有节点将节点状态信息(NSI)发送给指定的服务器，然后计算如何以最小成本将任务卸载给其他节点，并将相应的决策向量dv发送回每个节点；当外部任务到达率判定为较低时选用反馈分布式算法将任务卸载给邻节点，节点只在需要帮助时进行通信。寻求帮助的节点广播请求帮助信息(RFH)并等待邻居发送他们的NSI进行响应。如果相邻节点的平均CPU利用率小于设定阈值，则必须响应。一旦寻求帮助的节点从其他节点接收到NSI，它就通过计算使自身以最小成本实现卸载。 | 1.一种边缘计算环境中的无人机编队负载均衡机制，其特征在于，包括以下步骤： 第一步、监测各节点的外部任务到达率，当外部任务到达率小于计算能力时，无需卸载；当外部任务到达率大于计算能力时，设定一个阈值以此来判定外部任务到达率是较高或较低； 第二步、当外部任务到达率判定为较高时选用主动集中式算法进行任务卸载，指定无人机编队中的一架无人机为服务器，其余所有节点将节点状态信息(NSI)发送给指定的服务器，然后解决最小成本流问题并将相应的决策向量dv发送回每个节点；在新的广播播出前，其他所有节点都必须遵循服务器做出的决策根据dv进行计算和卸载； 第三步、当外部任务到达率判定为较低时选用反馈分布式算法将任务卸载给邻节点，节点只在需要帮助时进行通信。寻求帮助的节点广播请求帮助信息(RFH)并等待邻居发送他们的NSI进行响应；如果相邻节点的平均CPU利用率小于设定的阈值，则必须响应；一旦寻求帮助的节点从其他节点接收到NSI，它就制定并解决最小成本流问题；为了避免使用旧信息并及时更新邻节点的当前状况，设置一个计时器Tth，一旦超过设定时间，节点必须广播RFH重新开始。 | G05D1/10
2329 | CN110716583A | 无人机反制方法、系统、电子设备及存储介质 | 2019-10-18 | 驳回 | 泰州中益海洋装备有限公司 | 本发明公开了一种无人机反制方法，应用于无人机反制系统，无人机反制系统包括区域标识单元、无人机机翼捕捉摄像头、反制喷射装置、瞄准装置、微处理器、无人机标识单元及交互单元，区域标识单元分别与微处理器通信，区域标识单元选取监控区域并反馈到微处理器，生成反制区域；无人机机翼捕捉摄像头实时捕捉反制区域画面，通过无人机标识单元标识侵入的无人机是否需要反制，若是，进行下一步；无人机机翼捕捉摄像头进行机翼位置标识，并将机翼位置标识反馈到瞄准装置，瞄准装置生成打击标识并反馈到微处理器；通过打击标识确定打击位置，微处理器驱动反制喷射装置依照打击位置进行快速打击。快速破坏无人的机翼，从而解决了延迟性的问题。 | 1.一种无人机反制方法，应用于无人机反制系统，无人机反制系统包括区域标识单元、无人机机翼捕捉摄像头、反制喷射装置、瞄准装置、微处理器、无人机标识单元及交互单元，区域标识单元、无人机机翼捕捉摄像头、反制喷射装置、瞄准装置、无人机标识单元及交互单元分别与微处理器通信，其特征在于： 区域设置步骤：区域标识单元选取监控区域并反馈到微处理器，生成反制区域； 标识步骤：无人机机翼捕捉摄像头实时捕捉反制区域画面，通过无人机标识单元标识侵入的无人机是否需要反制，若是，进行下一步； 机翼瞄准步骤：无人机机翼捕捉摄像头进行机翼位置标识，并将机翼位置标识反馈到瞄准装置，瞄准装置生成打击标识并反馈到微处理器； 打击步骤：通过打击标识确定打击位置，微处理器驱动反制喷射装置依照打击位置进行快速打击。 | G05D1/10
2330 | CN110716586A | 无人机的拍照控制方法、装置、无人机和存储介质 | 2019-11-14 | 驳回 | 广州极飞科技股份有限公司 | 本发明实施例公开了一种无人机的拍照控制方法、装置、无人机和存储介质。该方法包括：获取无人机的对地高度，并根据所述对地高度、预设的标准高度以及预设的照片重叠度，确定目标拍照间距；根据所述目标拍照间距，确定所述无人机所搭载的测绘相机的下一测绘照片的拍摄时间；在根据所述拍摄时间完成所述下一测绘照片的拍摄后，返回执行获取无人机的对地高度的操作，直至所述无人机完成测绘飞行。本发明实施例通过获取无人机对地高度，进而计算新的拍照间距，确定距离下一次拍照的时间，实现了对拍照间距和拍照时间的实时调整，保证了无人机在测绘拍照过程中能满足航向重叠度的要求。 | 1.一种无人机的拍照控制方法，其特征在于，包括： 获取无人机的对地高度，并根据所述对地高度、预设的标准高度以及预设的照片重叠度，确定目标拍照间距； 根据所述目标拍照间距，确定所述无人机所搭载的测绘相机的下一测绘照片的拍摄时间； 在根据所述拍摄时间完成所述下一测绘照片的拍摄后，返回执行获取无人机的对地高度的操作，直至所述无人机完成测绘飞行。 | G05D1/10
2331 | CN209965044U | 一种中药种植用无人机洒药装置 | 2019-03-25 | 未缴年费 | 惠安桃盛贸易商行 | 本实用新型公开了一种中药种植用无人机洒药装置，包括无人机本体，所述无人机本体的底部固定连接有药箱，所述药箱的两侧均设置有连接结构，所述药箱的底部固定连接有底箱，所述底箱的内壁固定连接有隔板，所述隔板的两侧均设置有调节机构，所述底箱的两侧均通过活动轴活动连接有活动板，所述活动板的表面设置有喷药结构，底箱的底部设置有支撑结构。本实用新型通过无人机本体、药箱、连接结构、底箱、隔板、调节机构、活动板、喷药结构和支撑结构的设置，解决了传统方法都是通过人工来进行洒药，不仅洒药的效率低下，同时还浪费较多人工劳动力的问题，该中药种植用无人机洒药装置，具备可以对种植地进行均匀洒药的优点。 | 1.一种中药种植用无人机洒药装置，包括无人机本体(1)，其特征在于：所述无人机本体(1)的底部固定连接有药箱(2)，所述药箱(2)的两侧均设置有连接结构(3)，所述药箱(2)的底部固定连接有底箱(4)，所述底箱(4)的内壁固定连接有隔板(5)，所述隔板(5)的两侧均设置有调节机构(6)，所述底箱(4)的两侧均通过活动轴活动连接有活动板(7)，所述活动板(7)的表面设置有喷药结构(8)，所述底箱(4)的底部设置有支撑结构(9)。 | A01M7/00
2332 | CN107063261A | 用于无人机精准着陆的多特征信息地标检测方法 | 2017-03-29 | 未缴年费 | 东北大学 | 本发明提供了一种用于无人机精准着陆的多特征信息地标检测方法，包括多特征地标的设计方法以及相应的高效检测算法，包括轮廓层次信息、几何位置信息、颜色信息、投影不变量多种特征信息构成地标的识别、判断及定位方法，实现无人机的实时定位并辅助无人机着落。本发明利用多特征的地标完成对无人机的定位，并辅助无人机的降落，能够有效提高无人机自主降落的准确性，对无人机的自主控制具有积极的意义。 | 一种用于无人机精准着陆的多特征信息地标检测方法，包括多特征地标的设计方法以及相应的高效检测算法，其特征是：包括轮廓层次信息、几何位置信息、颜色信息、投影不变量多种特征信息构成地标的识别、判断及定位方法，实现无人机的实时定位并辅助无人机着落。 | G01C21/20
2333 | CN110692296A | 一种农业无人机路径控制方式 | 2019-11-15 | 撤回 | 王凤 | 一种农业无人机路径控制方式，属于导航系统技术领域，由Z型路径、S型路径、回型路径、多边型路径、圆型路径、不规则路径、多机械联合路径组成，是将农业无人机械通过控制器，在控制器里预选设定好的路径方式让无人机械按照路径规划前进；来提高对农业种植、收割、灌溉、农药喷洒、施肥、播种、旋耕、除草、采摘、农田改造的工作，提供一种结构合理，操作简单，快速高效的一种农业无人机路径控制方式。 | 1.一种农业无人机路径控制方式，其特征在于：由Z型路径、S型路径、回型路径、多边型路径、圆型路径、不规则路径、多机械联合路径组成，将农业无人机械通过控制器，在控制器里预选设定好的路径方式让无人机械按照路径规划前进；来提高对农业种植、收割、灌溉、农药喷洒、施肥、播种、旋耕、除草、采摘、农田改造的工作。 | A01B49/06
2334 | CN110703790A | 基于云端大数据的无人机飞行安全保护方法及保护系统 | 2019-10-16 | 驳回 | 一飞智控(天津)科技有限公司 | 本发明公开了一种基于云端大数据的无人机飞行安全保护方法及保护系统，实施基于云端大数据的无人机飞行安全保护方法，包括以下步骤，获取起飞地、目的地及航路上气象数据并分析提供最佳起飞时间；获取无人机状态数据并分析其作业能力；获取机场作业状态并分析是否具备降落条件；实时获取无人机、机场、航线和任务状态并进行资源调配；接收最佳起飞时间、作业能力、降落条件即资源调配信息并对应向无人机或机场发出控制指令。本发明从机场停机坪上起飞降落以及飞行过程中对无人机的保护方法，主要是应用云端大数据分析，来确保无人机起飞、降落的稳定和安全，确保飞行过程的安全。使得整套无人值守收发货系统达到商用标准。 | 1.一种基于云端大数据的无人机飞行安全保护方法，其特征在于：包括以下步骤，获取起飞地、目的地及航路上气象数据并分析提供最佳起飞时间； 获取无人机状态数据并分析其作业能力； 获取机场作业状态并分析是否具备降落条件； 实时获取无人机、机场、航线和任务状态并进行资源调配； 接收最佳起飞时间、作业能力、降落条件即资源调配信息并对应向无人机或机场发出控制指令； 所述的无人机的控制指令包括起飞、悬停、降落机场、降落至备用机场、返航等指令，所述的机场的控制指令包括打开机场天窗，收纳无人机、暂停收纳无人机和打开灯光引导。 | G05D1/08
2335 | CN110703802A | 基于多无人机协同作业的桥梁自动检测方法及系统 | 2019-11-04 | 驳回 | 中国科学院自动化研究所; 东莞中国科学院云计算产业技术创新与育成中心 | 本发明属于无人机及桥梁检测技术领域，具体涉及了一种基于多无人机协同作业的桥梁自动检测方法及系统，旨在解决传统桥梁检测操作难度大，而单架无人机耗时长、错误率高的问题。本发明方法包括：分析桥梁环境信息并将桥梁检测任务划分为多个子任务；获取任务分群优化函数，划分子任务群；分别规划子任务群对应的无人机航迹，并将子任务群分配给相应无人机；将无人机拍摄的照片传输至图像处理单元提取桥梁病害特征，生成桥梁病害报告。本发明根据不同的桥梁任务，设计不同的拍摄方案，通过多架无人机相互协作进行桥梁检测，各无人机同时执行不同的子任务，并且采用余度容错技术进行异常补救，效率高、任务连续性和完整性高、精度高、错误率低。 | 1.一种基于多无人机协同作业的桥梁自动检测方法，其特征在于，该桥梁自动检测方法包括： 步骤S10，根据获取的待检测桥梁模型，分析桥梁环境信息并将桥梁检测任务划分为多个桥梁检测子任务；所述桥梁检测子任务为无人机悬停拍摄点； 步骤S20，基于所述多个桥梁检测子任务以及执行任务的各无人机，获取任务分群优化函数； 步骤S30，基于所述任务分群优化函数，将所述桥梁检测子任务分为设定数量的子任务群，并根据预设的各子任务群的重要度获取各子任务群的等级； 步骤S40，基于获取的各无人机参数、各子任务群的等级，分别规划各子任务群对应的无人机航迹以及航迹等级，并将所述各子任务群分配给对应的无人机； 步骤S50，各无人机按照对应的无人机航迹以及航迹等级进行桥梁检测拍摄，并根据输入的图像处理单元选择信息将拍摄的照片传输至相应的图像处理单元； 步骤S60，通过所述图像处理单元预设的桥梁自动检测图像处理算法提取所述无人机拍摄的照片对应的桥梁病害特征，并结合预设的阈值筛选桥梁病害特征，获取有效桥梁病害信息后生成桥梁病害报告。 | G05D1/10
2336 | CN110709795A | 农业无人机、存储介质、喷洒系统及其控制方法和装置 | 2018-06-05 | 撤回 | 深圳市大疆创新科技有限公司 | 本发明公开了一种农业无人机、存储介质、喷洒系统及其控制方法和装置，方法包括：通过微机械热式流量计，获得喷洒系统中管道内的液体流量，微机械热式流量计包括微机电系统以及测量管道，微机电系统包括用于测量液体温度的热敏元件，热敏元件至少部分外漏于测量管道内，以使热敏元件能够与测量管道内的液体接触；根据液体流量，对喷洒系统进行控制。本发明公开的技术方案，通过设置的微机械热式流量计，获得喷洒系统中管道内的液体流量，并根据液体流量对喷洒系统进行控制，有效地实现了精确测量小流量下的流速，另外，微机械热式流量计功耗低，重量轻，非常适合用于机载测量，提高测量的精度，有利于精确流量控制和药液的准确补充。 | 一种农业无人机的喷洒系统的控制方法，其特征在于，包括： 通过微机械热式流量计，获得喷洒系统中管道内的液体流量，其中，所述微机械热式流量计包括微机电系统以及测量管道，所述微机电系统包括用于测量液体温度的热敏元件，所述热敏元件至少部分外漏于所述测量管道内，以使所述热敏元件能够与所述测量管道内的液体接触； 根据所述液体流量，对所述喷洒系统进行控制。 | G05D7/06
2337 | CN209950190U | 一种农业撒药用无人机 | 2018-12-27 | 未缴年费 | 冯利; 赵娜 | 本实用新型公开了一种农业撒药用无人机，包括无人机本体、出药管和喷头，所述无人机本体的底部设置有药箱，所述药箱两侧顶部的前侧和后侧均固定连接有固定板，所述固定板的顶部与无人机本体固定连接，所述药箱的顶部固定连接有混合机构，所述药箱底部的四角均固定连接有支撑腿，所述药箱的底部连通有喷洒机构。本实用新型通过设置无人机本体、固定板、药箱、支撑腿、喷洒机构、混合机构、横板、出药管、水泵、吸药管、通管、喷头、第一旋转杆、转套、第二搅拌叶片、管盖、第一搅拌叶片、电机、进药管、第一锥齿轮、第二旋转杆和第二锥齿轮的配合使用，解决了现有的农业撒药用无人机不具备对药物混合且混合不均匀的问题。 | 1.一种农业撒药用无人机，包括无人机本体(1)、出药管(8)和喷头(12)，其特征在于： 所述无人机本体(1)的底部设置有药箱(3)，所述药箱(3)两侧顶部的前侧和后侧均固定连接有固定板(2)，所述固定板(2)的顶部与无人机本体(1)固定连接，所述药箱(3)的顶部固定连接有混合机构(6)，所述药箱(3)底部的四角均固定连接有支撑腿(4)，所述药箱(3)的底部连通有喷洒机构(5)，所述喷洒机构(5)的两侧均与支撑腿(4)固定连接，所述药箱(3)顶部的两侧均连通有进药管(19)，所述进药管(19)的顶部套设有管盖(16)。 | A01M7/00
2338 | CN209950208U | 一种适用于无人机的农药颗粒剂喷撒装置 | 2019-03-21 | 未缴年费 | 华南农业大学 | 本实用新型公开了一种适用于无人机的农药颗粒剂喷撒装置，包括药箱、定量搅拌装置以及用于将定量搅拌装置搅拌后的农药颗粒剂喷撒出去的离心喷撒装置，所述药箱包括上药箱主体和下药箱主体；所述定量搅拌装置包括设置在所述下药箱主体上的搅拌机构以及用于驱动搅拌机构转动的第一旋转驱动机构；所述离心喷撒装置包括连接管、设置在连接管下端的甩盘盒、设置在所述甩盘盒内部的转盘以及用于驱动转盘转动的第二旋转驱动机构；本实用新型的农药颗粒剂喷撒装置可灵活架设在无人机上，从而方便控制颗粒剂喷撒流量及喷撒幅宽，而且在喷撒过程中还可以避免出现因药箱内颗粒剂的结块化而导致堵塞的情况。 | 1.一种适用于无人机的农药颗粒剂喷撒装置，包括药箱、设置在药箱中的用于将药箱内的农药颗粒剂进行定量搅拌的定量搅拌装置以及用于将定量搅拌装置搅拌后的农药颗粒剂喷撒出去的离心喷撒装置，其特征在于，所述药箱包括上药箱主体以及下药箱主体，其中，所述上药箱主体和下药箱主体之间通过可拆卸结构连接； 所述定量搅拌装置设置在所述上药箱主体和下药箱主体之间，包括设置在所述下药箱主体上的搅拌机构以及用于驱动所述搅拌机构转动的第一旋转驱动机构，其中，所述搅拌机构包括设置在所述下药箱主体上端的叶片轴以及设置在所述叶片轴上的叶片塞，其中，所述下药箱主体的上部为半圆柱形，该下药箱主体上部的内径与所述叶片塞的最大外径相等，宽度与该叶片塞的宽度相等；所述叶片轴与所述下药箱主体的上部同轴心； 所述离心喷撒装置包括连接管、设置在所述连接管下端的甩盘盒、设置在所述甩盘盒内部的转盘以及用于驱动所述转盘转动的第二旋转驱动机构，其中，所述连接管的上端与所述下药箱主体的下端连通，且通过可拆卸结构连接，该连接管的下端与所述甩盘盒连接，所述甩盘盒的四周设置有若干个撒料口。 | A01M9/00
2339 | CN209956231U | 一种自带搅拌功能的无药自动返航无人机 | 2019-04-10 | 未缴年费 | 南京晓庄学院 | 一种自带搅拌功能的无药自动返航无人机，包括无人机主体和飞行控制终端，无人机主体的下方设有带有喷洒装置的药液箱，药液箱与无人机主体之间通过连杆固定连接，药液箱上方设有电机，电机与无人机主体固定连接，药液箱的顶面中间位置开设竖向的通孔，通孔内设有竖杆，竖杆与通孔通过轴承活动连接，竖杆的上端与电机的转轴固定连接，竖杆的下端固定安装横向的第一斜齿轮，药液箱两侧面内壁均通过轴承对称安装转杆。本装置的使用，在使得无人机无药自动返航的基础时，能定时对药液箱内的药液进行搅拌，从而使得药业箱内的药液始终处于浑浊状态，进而保证药液箱内药液保持一定的浓度喷洒出，进而防止喷洒的药液浓度过低或过高。 | 1.一种自带搅拌功能的无药自动返航无人机，其特征在于：包括无人机主体(1)和飞行控制终端(17)，无人机主体(1)的下方设有带有喷洒装置的药液箱(2)，药液箱(2)与无人机主体(1)之间通过连杆(3)固定连接，药液箱(2)上方设有电机(4)，电机(4)与无人机主体(1)固定连接，药液箱(2)的顶面中间位置开设竖向的通孔(5)，通孔(5)内设有竖杆(6)，竖杆(6)与通孔(5)通过轴承活动连接，竖杆(6)的上端与电机(4)的转轴固定连接，竖杆(6)的下端固定安装横向的第一斜齿轮(7)，药液箱(2)两侧面内壁均通过轴承对称安装转杆(8)，转杆(8)的相对端均固定安装相同的第二斜齿轮(9)，第二斜齿轮(9)与第一斜齿轮(7)均啮合，转杆(8)上均固定安数个拨杆(10)；药液箱(2)顶面的左侧固定安装进液口(11)，进液口(11)的上端通过外螺纹连接盖子(12)；药液箱(2)左侧面内壁的后方固定安装竖向的电子液位计(13)，无人机主体(1)上固定安装控制器(14)和定时器(16)。 | B64D1/18
2340 | US20200019158A1 | 用于控制多用途自主车辆的装置和方法 | 2019-09-03 | 放弃 | Lg Electronics Inc. | 本公开的一个实施例是， 作为一种多用途自主车辆控制装置，用于控制具有容纳空间和外部显示器的自主车辆，并用于提供沿预定路线行驶的穿梭操作， 该多用途自主车辆控制装置包括 : 通信器，用于接收车辆操作请求信号； 以及控制器，用于产生用于指定对应于车辆使用目的的车辆操作模式的模式指定信号，并且通信器将模式指定信号发送到自主车辆。 自主驱动车辆中的至少一个， 根据本公开实施例的用户终端和服务器可以与人工智能模块，无人机(无人机(UAV))，机器人，增强现实(AR)设备，虚拟现实(VR)设备，5G服务相关设备等相关联或集成。 | 1. A multi-purpose autonomous vehicle control apparatus for controlling an autonomous vehicle having a receiving space and an external display and for providing a shuttling operation for driving along a predetermined route, comprising : a communicator for receiving a vehicle operation request signal comprising a vehicle use time and a vehicle use purpose; anda controller for generating a mode designation signal for designating a vehicle operation mode corresponding to the vehicle use purpose, when the vehicle use purpose is a purpose allowable in the vehicle use time, wherein the communicator transmits the mode designation signal to the autonomous vehicle, andwherein the vehicle operation mode comprises at least two modes. | G05D1/00
2341 | US20200019168A1 | 利用无人机进行痕量气体检测的装置和方法 | 2019-06-27 | 放弃 | University Of Kentucky Research Foundation | 一种用于痕量气体检测的装置，包括无人机和传感器组件，所述传感器组件包括用于痕量气体检测的环境参数传感器和气体传感器。 微量气体检测系统包括两个这样的无人机和一个地面站，它们都适合于监测周围环境参数和微量气体检测。 | 1. An apparatus for trace gas detection, comprising : an unmanned aerial vehicle (UAV) including a receiver; anda sensor package held on a support carried in said receiver, said sensor package including at least one ambient environmental parameter sensor for detecting current temperature, current relative humidity and current barometric pressure and at least one gas sensor for detecting in real time presence of at least two gases to be monitored by the apparatus. | G05D1/00
2342 | US20200019189A1 | 用于操作无人机的系统和方法 | 2019-09-05 | 放弃 | Sz Dji Technology Co Ltd | 一种无人飞行器(UAV)，包括一个或多个推进单元，所述推进单元被配置为产生升力以实现所述UAV的飞行， 配置成从遥控器接收用户输入的一个或多个接收器， 以及一个或多个处理器，被配置为 : 1)当所述一个或多个接收器没有接收到用户输入时，允许所述UAV沿计划轨迹自主飞行；和2)当所述一个或多个接收器接收到所述用户输入时，允许所述UAV完全基于所述用户输入飞行。 | 1. An unmanned aerial vehicle (UAV) comprising : one or more propulsion units configured to generate lift to effect flight of the UAV; one or more receivers configured to receive user input from a remote controller; andone or more processors configured to : 1) permit the UAV to fly autonomously along a planned trajectory when no user input is received by the one or more receivers and 2) permit the UAV to fly completely based on the user input when the user input is received by the one or more receivers. | G05D1/10
2343 | US20200019191A1 | 一种跟踪可穿戴设备的方法及其机器人 | 2019-09-26 | 放弃 | Lg Electronics Inc | 一个实施例提供了一种无人飞行机器人，包括 : 通信单元，被配置为与可穿戴设备和用户终端中的至少一个通信，并且接收可穿戴设备的穿戴者的状态信息和可穿戴设备的位置信息中的至少一个； 驱动单元，被配置为跟踪所述可佩戴装置，并基于所述位置信息调整所述无人飞行机器人的驾驶高度； 以及控制器，其被配置为基于位置信息控制驱动单元以跟踪可佩戴装置，并且基于状态信息将驾驶高度调整到至少一个预定高度，以及其操作方法。 一个实施例提供了一种使用无人飞行机器人跟踪可佩戴设备的用户终端。 | 1. An unmanned flying robot comprising : a communication unit configured to communicate with at least one of a wearable device and a user terminal and receive at least one of state information of a wearer of the wearable device and positional information of the wearable device; a drive unit configured to track the wearable device and adjust a driving altitude of the unmanned flying robot based on the positional information; anda controller configured to control the drive unit so as to track the wearable device based on the positional information and adjust the driving altitude to at least one predetermined altitude based on the state information. | G05D1/12
2344 | CN106406351A | 用于控制无人机航线的方法和设备 | 2016-10-28 | 未缴年费 | 易瓦特科技股份公司 | 本发明公开了一种用于控制无人机航线的方法和设备，所述方法包括：判断所述无人机接收的飞行信号是否触发了返航事件；若是，获取所述无人机所在的当前地理位置和返航目标位置；根据所述当前地理位置，获取距离所述目标位置第一距离的返航航线；其中，所述第一距离小于或等于预设距离。 | 一种用于控制无人机航线的方法，其特征在于，所述方法包括：判断所述无人机接收的飞行信号是否触发了返航事件；若是，获取所述无人机所在的当前地理位置和返航目标位置；根据所述当前地理位置，获取距离所述目标位置第一距离的返航航线；其中，所述第一距离小于或等于预设距离。 | G05D1/10
2345 | CN110682813A | 无人机调度系统及其控制方法 | 2019-06-06 | 驳回 | 西安中易建科技有限公司 | 本申请公开了一种无人机调度系统及其控制方法，其中本申请中的无人机调度系统包括：总控制台、通信单元和停机坪；所述通信单元与所述总控制台连接，用于将所述总控制台的控制指令传输给无人机；所述停机坪用于给无人机提供停机平台。达到了的提供一种能够调度无人机起飞和停机目的，从而实现了能够通过与无人机进行通信，达到对无人机进行停机调度的技术效果。 | 1.一种无人机调度系统，其特征在于，包括：总控制台(1)、通信单元(2)和停机坪(3)； 所述通信单元(2)与所述总控制台(1)连接，用于将所述总控制台(1)的控制指令传输给无人机； 所述停机坪(3)用于给无人机提供停机平台。 | B60L53/31
2346 | CN110687914A | 无人机控制方法、装置、无人机及可读存储介质 | 2019-09-09 | 驳回 | 苏州臻迪智能科技有限公司 | 本申请实施例提供一种无人机控制方法、装置、无人机及可读存储介质，涉及无人机技术领域，该方法包括：若无人机获得在水域起降的起降指令，确定无人机的状态；根据所述无人机的状态确定所述无人机是否满足对应的水域起降条件；若所述无人机满足所述水域起降条件，则控制所述无人机执行所述起降指令，进行对应的起降动作。该方案通过无人机获得在水域起降的起降指令后，确定无人机的状态，然后根据无人机的状态确定无人机满足水域起降条件后，即可控制无人机执行起降指令，进行对应的起降动作，从而可实现无人机在水域环境下进行起降。 | 1.一种无人机控制方法，其特征在于，包括： 若无人机获得在水域起降的起降指令，确定无人机的状态； 根据所述无人机的状态确定所述无人机是否满足对应的水域起降条件； 若所述无人机满足所述水域起降条件，则控制所述无人机执行所述起降指令，进行对应的起降动作。 | G05D1/08
2347 | CN110687928A | 降落控制方法，系统，无人机及存储介质 | 2019-09-09 | 驳回 | 苏州臻迪智能科技有限公司 | 本申请提供一种降落控制方法，系统，无人机及存储介质，该方法应用于无人机，包括：获取所述无人机的状态参数；获取目标移动平台的状态参数，所述目标移动平台表面设置有预设降落点标签；根据所述无人机的状态参数及所述目标移动平台的状态参数规划所述无人机从自身所在位置降落至所述预设降落点标签的飞行路径；及控制所述无人机沿所述飞行路径行进，以降落至所述目标移动平台的所述预设降落点标签上。本申请的降落控制方法，使得无人机能够降落在目标移动平台上，从而能够拓宽无人机的应用范围。 | 1.一种降落控制方法，应用于无人机，包括： 获取所述无人机的状态参数； 获取目标移动平台的状态参数，所述目标移动平台表面设置有预设降落点标签； 根据所述无人机的状态参数及所述目标移动平台的状态参数规划所述无人机从自身所在位置降落至所述预设降落点标签的飞行路径；及控制所述无人机沿所述飞行路径行进，以降落至所述目标移动平台的所述预设降落点标签上。 | G05D1/12
2348 | CN209931298U | 一种快速更换药桶的农用植保无人机 | 2019-01-09 | 未缴年费 | 王雪影 | 本实用新型公开了一种快速更换药桶的农用植保无人机，涉及一种植保无人机，具体包括环形出液管和无人机本体，双手握住L形旋转杆一和L形旋转杆二旋转，从而带动丝杆一和丝杆二分别转动，由于两个螺纹孔一螺纹方向相反，从而带动两个滑动凸块一相对或背对移动，由于两个螺纹孔二螺纹方向相反，对换药桶形成类似十字夹持，从而提高安全牢固性，操控无人机本体飞行，从而植物进行喷洒农药，通过丝杆一和丝杆二组成十字分布夹持机构，提高换药桶安装牢固性，且拆卸和安装操作过程省时省力，为人们操作提供便利。通过软插管上卡接机构能够与连接管卡接安装，且操作过程简单便利，能够进一步提高换药桶拆卸和安装便利性。 | 1.一种快速更换药桶的农用植保无人机，包括环形出液管(1)和无人机本体(2)，其特征在于，所述无人机本体(2)底部连接有环形出液管(1)，环形出液管(1)下侧壁连通有若干个喷头(11)，无人机本体(2)顶部用若干个支撑杆(3)连接有支撑框一(5)，无人机本体(2)顶部中心位置连接有支撑框二(13)；支撑框一(5)上侧壁设有空槽，支撑框一(5)上侧壁中心位置设有换药桶(7)，支撑框一(5)的内部滑动连接有两个对称设置的滑动凸块一(10)，滑动凸块一(10)外侧面连接有L形弧形挤压板(6)，支撑框一(5)的一侧壁转动连接有丝杆一(9)，丝杆一(9)的另一端贯穿支撑框一(5)的另一侧壁并且连接有L形旋转杆一(4)，滑动凸块一(10)的内部设有与丝杆一(9)相匹配的螺纹孔一，两个螺纹孔一的螺纹方向相反；所述支撑框二(13)的内部滑动连接有两个对称设置的滑动凸块二(16)，滑动凸块二(16)外侧面连接有长条板(8)，两个长条板(8)相邻的侧面分别连接有L形夹持凸板(14)，支撑框二(13)的内部一侧壁转动连接有丝杆二(15)，丝杆二(15)的另一端贯穿支撑框二(13)另一侧壁并且连接有L形旋转杆二(12)，滑动凸块二(16)的内部设有与丝杆二(15)相匹配的螺纹孔二，两个螺纹孔二螺纹方向相反，环形出液管(1)外侧壁连通有软插管(20)，换药桶(7)底部外侧壁连通有连接管(18)，软插管(20)另一端与连接管(18)安装。 | A01M7/00
2349 | CN209931299U | 一种用于喷药式无人机的供水系统 | 2019-01-28 | 未缴年费 | 河南正大航空工业股份有限公司 | 本实用新型提供一种用于喷药式无人机的供水系统，包括汇流排和蠕动泵组件，所述蠕动泵组件包括电机、泵头和转换器，电机通过转换器中的驱动轴及安装在驱动轴两端端头上的单向轴承，两个单向轴承驱动方向相反，从而控制电机的正反转驱动不同的泵头，泵头通过汇流排为四个喷头供水；当两个电机正转时，在单向轴承的作用下带动两个泵头运行，泵头经供水供水通道从主通道内取水后，再经过水通道将水送入出水通道中，从而实现双喷头喷水；当两个电机反转动时控制另外两个喷头喷水；本实用新型通过单向阀使电机的正反转分别运行两个泵头，结构紧凑，工作稳定且成本低；汇流排设置的各个通道布局巧妙，结构紧凑，安装蠕动泵组件后，便于模块化装配。 | 1.一种用于喷药式无人机的供水系统，其特征在于：包括汇流排和蠕动泵组件，所述蠕动泵组件包括电机、泵头和转换器，所述转换器包括长条型的壳体，在所述壳体的外端端部固定安装有所述电机，所述电机的输出轴穿设在所述壳体内；在所述壳体内端端部的两侧侧面上均固定安装有泵头，所述泵头内设有软管和呈环形并列设置的滚柱，所述软管绕置在所述滚柱分布的环形上且与所述滚柱贴合，所述软管的外侧与所述泵头的内壁贴合，所述滚柱两端均由支架固定连接，在所述支架的中部固设有轴套；在所述壳体的外端端部贯穿设置有驱动轴，所述驱动轴的两端分别穿设在所述壳体两侧的泵头内，在所述驱动轴的两端端部均固套有单向轴承，所述轴套固套在所述单向轴承上，位于所述驱动轴两侧的单向轴承的驱动方向相反；所述驱动轴中部与所述输出轴联动； 所述汇流排包括倾斜设置的主通道，在所述主通道的下端端部的两侧分别连接有第一供水通道和第二供水通道，在所述主通道的上端端部的两侧分别连接有第三供水通道和第四供水通道；在所述第一供水通道和第二供水通道的正上方分别一一对应并列设有第一过水通道和第二过水通道，在所述第三供水通道和第四供水通道的正下方分别一一对应并列设有第三过水通道和第四过水通道；在所述第三过水通道的一侧并列设置有第三出水通道并与之相连通，在所述第四过水通道的一侧并列设置有第四出水通道并与之相连通；在所述第三出水通道的正上方并列设置有第一出水通道，所述第一出水通道与所述第一过水通道相连通；在所述第四出水通道的正上方并列设置有第二出水通道，所述第二出水通道与所述第二过水通道相连通； 包括两个所述蠕动泵组件，所述两个蠕动泵组件分别位于所述主通道的两侧，将所述两个蠕动泵组件记为第一组件和第二组件，所述第一供水通道和第一过水通道分别与所述第一组件中其中一个泵头的软管两端相连通，所述第三供水通道和第三过水通道分别与所述第一组件中另一个泵头的软管两端相连通；所述第二供水通道和第二过水通道分别与所述第二组件中其中一个泵头的软管两端相连通，所述第四供水通道和第四过水通道分别与所述第二组件中另一个泵头的软管两端相连通。 | A01M7/00
2350 | CN209938944U | 一种基于双目视觉避障功能的旋翼无人机 | 2019-03-20 | 未缴年费 | 华南理工大学; 佛山世寰智能科技有限公司 | 本实用新型公开了一种基于双目视觉避障功能的旋翼无人机，包括机体，所述机体上端设置平台，平台中间位置开有一个内腔，所述内腔设置GPS导航系统、陀螺仪、重力传感器、控制器及加速度计，所述机体的正前方设置双目视觉单元，所述平台的四个角安装无刷电机，无刷电机的底端固定在平台上，顶端连接螺旋桨，驱动螺旋桨桨叶起飞时旋转展开180度，停飞时两个桨叶呈折叠状态。本实用新型提高飞行性能。 | 1.一种基于双目视觉避障功能的旋翼无人机，其特征在于，包括机体，所述机体上端设置平台，平台中间位置开有一个内腔，所述内腔设置GPS导航系统、陀螺仪、重力传感器、控制器及加速度计，所述机体的正前方设置双目视觉单元，所述平台的四个角安装无刷电机，无刷电机的底端固定在平台上，顶端连接螺旋桨，驱动螺旋桨桨叶起飞时旋转展开180度，停飞时桨叶呈折叠状态。 | B64C27/08
2351 | CN209938958U | 一种用于喷药式无人机的汇流排 | 2019-01-28 | 未缴年费 | 河南正大航空工业股份有限公司 | 本实用新型提供一种用于喷药式无人机的汇流排，包括倾斜设置的主通道，在主通道的下端端部的两侧分别连接有第一供水通道和第二供水通道，在主通道的上端端部的两侧分别连接有第三供水通道和第四供水通道，第一供水通道和第二供水通道分别经过水通道后与设置在主通道一侧的出水通道相相通，第三供水通道和第四供水通道分别经过水通道后与设置在主通道另一侧的出水通道相相通。供水通道、出水通道和过水通道均围绕倾斜设置的主通道分布，结构紧凑，空占比小；用于连接蠕动泵泵头的供水通道和过水通道上下设置且相互靠近，在主通道的两侧均设有一组供水通道和过水通道，方便在主通道每侧设置两个蠕动泵，从而用于控制四个水通道。 | 1.一种用于喷药式无人机的汇流排，其特征在于：包括倾斜设置的主通道，在所述主通道的下端端部的两侧分别连接有第一供水通道和第二供水通道，在所述主通道的上端端部的两侧分别连接有第三供水通道和第四供水通道；在所述第一供水通道和第二供水通道的正上方分别一一对应并列设有第一过水通道和第二过水通道，在所述第三供水通道和第四供水通道的正下方分别一一对应并列设有第三过水通道和第四过水通道；在所述第三过水通道的一侧并列设置有第三出水通道并与之相连通，在所述第四过水通道的一侧并列设置有第四出水通道并与之相连通；在所述第三出水通道的正上方并列设置有第一出水通道，所述第一出水通道与所述第一过水通道相连通；在所述第四出水通道的正上方并列设置有第二出水通道，所述第二出水通道与所述第二过水通道相连通。 | B64D1/18
2352 | CN209938961U | 一种新型农业植保无人机 | 2019-04-16 | 未缴年费 | 杨秀红 | 本实用新型公开了一种新型农业植保无人机，涉及农业技术领域，其包括无人机本体，所述无人机本体的下表面通过两个第一固定杆与药箱的上表面固定连接，所述药箱内设置有抽料装置，所述抽料装置的上表面通过第一出料管与五通管的下表面相连通，且五通管的上表面通过第三固定杆与药箱内壁的上表面固定连接，所述五通管的四周均连通有第二出料管。该新型农业植保无人机，通过药箱、第一伸缩杆、第一弹簧、第二伸缩杆、第二弹簧、第一销轴、第二销轴、U型板、活动杆、滑槽和滑块之间的相互配合，以此往复，从而达到减震的效果，避免了无人机本体直接与地面接触产生振动导致内部的零件发生毁坏的情况，从而保证了本实用新型的使用年限。 | 1.一种新型农业植保无人机，包括无人机本体(1)，其特征在于：所述无人机本体(1)的下表面通过两个第一固定杆与药箱(2)的上表面固定连接，所述药箱(2)内设置有抽料装置(3)，所述抽料装置(3)的上表面通过第一出料管(4)与五通管(5)的下表面相连通，且五通管(5)的上表面通过第三固定杆与药箱(2)内壁的上表面固定连接，所述五通管(5)的四周均连通有第二出料管(6)，且第二出料管(6)与喷头(7)相连通，且第二出料管(6)套接在卡接在药箱(2)右侧面的管套(8)内，所述喷头(7)的上表面通过第二固定杆与药箱(2)的右侧面固定连接； 所述药箱(2)的下表面通过第一伸缩杆(9)与挡块(10)的上表面固定连接，所述挡块(10)设置在U型板(14)内壁的下表面，所述挡块(10)的左右两侧面均固定连接有两个伸缩装置(11)，所述伸缩装置(11)的右端固定连接有活动块(12)，所述活动块(12)的右侧面通过第二弹簧(13)与U型板(14)内壁的右侧面固定连接，所述活动块(12)的下表面固定连接有滑块(15)，所述滑块(15)滑动连接在U型板(14)内壁下表面开设的滑槽(16)内； 所述活动块(12)的上表面通过活动装置(17)与药箱(2)的下表面固定连接，所述药箱(2)下表面的左右两侧均固定连接有挤压块(18)，所述U型板(14)的下表面固定连接有耐磨垫(19)。 | B64D1/18
2353 | CN209938962U | 一种无人机药物喷洒设备 | 2019-05-17 | 未缴年费 | 山东科技大学 | 本实用新型公开了一种无人机药物喷洒设备，包括无人机，其特征是：所述无人机固定连接药桶，所述药桶的底板下侧固定连接竖板的上侧，所述药桶的底板下侧固定连接L形板的竖板上侧，所述竖板上部铰接一组均匀分布的分药管的中心轴的一端，所述L形板竖板上部铰接一组均匀分布的所述分药管的中心轴的另一端，每个所述分药管分别固定连通一组均匀分布的喷头。本实用新型涉及药物喷洒设备领域，具体地讲，涉及一种无人机药物喷洒设备。本实用新型为无人机药物喷洒设备，有利于实现无人机药物喷洒。 | 1.一种无人机药物喷洒设备，包括无人机(1)，其特征是：所述无人机(1)固定连接药桶(4)，所述药桶(4)的底板下侧固定连接竖板(21)的上侧，所述药桶(4)的底板下侧固定连接L形板(19)的竖板上侧，所述竖板(21)上部铰接一组均匀分布的分药管(16)的中心轴的一端，所述L形板(19)竖板上部铰接一组均匀分布的所述分药管(16)的中心轴的另一端，每个所述分药管(16)分别固定连通一组均匀分布的喷头(17)。 | B64D1/18
2354 | CN209946712U | 无人机安全控制装置 | 2019-08-21 | 未缴年费 | 福建水利电力职业技术学院 | 本实用新型公开了一种无人机安全控制装置，包括有物联网端、地面控制端；物联网端包括依次连接的物联网节点、密钥生成和加解密模块一、无线收发模块一，所述物联网节点采用无人机且内嵌有指令处理模块；所述地面控制端包括依次连接的无线收发模块二、密钥生成和加解密模块二、地面控制模块，所述地面控制模块采用PC机；物联网端与地面控制端通过无线收发模块一、无线收发模块二进行无线通信。本实用新型保密通信效果良好，实现了基于用户位置的无人机安全控制。 | 1.无人机安全控制装置，其特征在于，包括有物联网端、地面控制端； 所述物联网端包括依次连接的物联网节点(1)、密钥生成和加解密模块一(3)、无线收发模块一(4)，所述物联网节点采用无人机且内嵌有指令处理模块(2)；所述地面控制端包括依次连接的无线收发模块二(5)、密钥生成和加解密模块二(6)、地面控制模块(7)，所述地面控制模块采用PC机； 所述指令处理模块(2)采用STM-32F407芯片，所述密钥生成和加解密模块一(3)、密钥生成和加解密模块二(6)分别集成在一个NUCLEO-F411开发板上，所述无线收发模块一(4)、无线收发模块二(5)均采用LoRa APC340模块； 所述物联网端与地面控制端通过无线收发模块一(4)、无线收发模块二(5)进行无线通信。 | G05D1/10
2355 | CN110667851A | 一种农业无人机喷洒装置及农业无人机 | 2019-08-30 | 驳回 | 南京精微迅智能科技有限公司 | 本发明属于农业无人机喷洒技术领域，尤其为一种农业无人机喷洒装置及农业无人机，该农业无人机喷洒装置，包括：无人机起落架；基架组件，所述基架组件可拆卸连接在无人机起落架上；储液组件，所述储液组件放置在基架组件上，以用于储存喷洒的药液；输液机构。本发明结构紧凑统一，直接将基架组件固定在无人机起落架，即可完成本发明喷洒装置的固定，具有方便安装和拆卸的优点；并且结构设计简单有效，可以完成喷洒工作；由于本发明喷洒装置固定在无人机起落架上，因此不会对无人机的内部结构造成影响，从而提高了无人机的使用寿命，同时对于无人机的类型要求低，因此本发明适用性高，可以在具有起落架的无人机上使用。 | 1.一种农业无人机喷洒装置，其特征在于：包括： 无人机起落架(1)； 基架组件(2)，所述基架组件(2)可拆卸连接在无人机起落架(1)上； 储液组件(3)，所述储液组件(3)放置在基架组件(2)上，以用于储存喷洒的药液； 输液机构(4)，所述输液机构(4)固定在储液组件(3)上并与其内部相连通，以用于将储液组件(3)内的药液抽出并输送出； 分流组件(5)，所述分流组件(5)可拆卸连接在基架组件(2)上并与输液机构(4)相连通，以用于将药液进行分流； 喷洒组件(6)，所述喷洒组件(6)可拆卸连接在基架组件(2)上并与分流组件(5)相连通，以用于将药液喷洒到农作物植株上。 | B64D1/18
2356 | CN110667852A | 一种农业生产用智能无人机 | 2019-08-30 | 驳回 | 南京精微迅智能科技有限公司 | 本发明涉及智能无人机技术领域，且公开了一种农业生产用智能无人机，包括无人机机体，所述无人机机体的四个侧面均固定连接有机臂，所述机臂远离无人机机体的一端固定连接有固定盒，所述固定盒的内部固定连接有第一电机，所述第一电机的输出轴通过联轴器固定连接有转动轴，所述固定盒的顶部镶嵌有第一轴承。本发明通过第二电机的转动带动凸轮一起转动，同时在复位弹簧的弹性作用下，凸轮的转动带动滚轮左右移动，滚轮左右移动带动挤压板一起左右移动，在第一单向阀和第二单向阀的作用下，通过挤压板左右往复移动带动储液箱内的农药或肥料进入排药箱内，而后农药或肥料通过喷头向下喷洒，从而达到喷洒农药或肥料的作用。 | 1.一种农业生产用智能无人机，包括无人机机体(1)，其特征在于：所述无人机机体(1)的四个侧面均固定连接有机臂(2)，所述机臂(2)远离无人机机体(1)的一端固定连接有固定盒(3)，所述固定盒(3)的内部固定连接有第一电机(4)，所述第一电机(4)的输出轴通过联轴器固定连接有转动轴(5)，所述固定盒(3)的顶部镶嵌有第一轴承(6)，所述第一轴承(6)的内圈与转动轴(5)的表面固定套接，所述转动轴(5)远离第一电机(4)的一端穿设第一轴承(6)并固定连接有机翼(7)，所述无人机机体(1)的内部和固定盒(3)的底部设置有喷药机构，所述无人机机体(1)底部的中部设置有播种机构，所述无人机机体(1)底部的左右两侧设置有支撑机构。 | B64D1/18
2357 | CN110673616A | 基于自适应滑模的固定翼无人机有限时间容错控制方法 | 2019-08-30 | 撤回 | 张超凡 | 一种基于自适应滑模的固定翼无人机有限时间容错控制方法，包括：建立固定翼无人机执行机构效率损失模型，包括固定翼无人机速度模型和固定翼无人机姿态模型；建立考虑外界对固定翼无人机姿态的干扰和固定翼无人机的执行机构效率损失影响的自适应终端滑模容错控制器，用于控制固定翼无人机的姿态角；建立考虑外界对固定翼无人机速度干扰的基于空速方程的自适应内反馈超螺旋速度控制器，用于控制固定翼无人机的速度。本发明实现了对参考姿态角和参考空速的有限时间快速跟踪，提高无人机的机动性能，减少飞行过程中的波动，提高飞行的安全性。 | 1.一种基于自适应滑模的固定翼无人机有限时间容错控制方法，其特征在于，包括如下步骤： 1)建立固定翼无人机执行机构效率损失模型，包括固定翼无人机速度模型和固定翼无人机姿态模型； 2)建立考虑外界对固定翼无人机姿态的干扰和固定翼无人机的执行机构效率损失影响的自适应终端滑模容错控制器，用于控制固定翼无人机的姿态角； 3)建立考虑外界对固定翼无人机速度干扰的基于空速方程的自适应内反馈超螺旋速度控制器，用于控制固定翼无人机的速度。 | G05D1/08
2358 | CN110673627A | 一种森林无人机搜寻方法 | 2019-09-16 | 驳回 | 广东工业大学 | 本发明公开了一种森林无人机搜寻方法，无人机根据IMU数据和光流数据，利用扩展卡尔曼滤波算法得出无人机的初步位姿；采用自适应蒙特卡洛定位法对无人机的初步位姿进行修正；利用激光传感器、辅助定位传感器测量不同方向的障碍物与无人机之间的距离，经过比较进行数据修正，利用有效数据进行建图，并根据障碍物大小确定可通行位置，继而确定可通行的连通区域并进行路径规划。本发明采用了多种传感器，实现高精度定位，充分发挥不同传感器的优点，进行不同传感器进行了优缺点互补。采用了多种定位算法相结合的算法，进行位姿的修正，这样能够充分的对森林等障碍物多的复杂环境进行充分的扫描，并减少传感器的盲区，克服干扰。 | 1.一种森林无人机搜寻方法，其特征在于，在无人机上搭载有激光传感器、辅助定位传感器、光流传感器、惯性测量单元；当无人机飞行在森林环境中时： 通过惯性测量单元获取IMU数据，通过光流传感器获取光流数据，根据IMU数据和光流数据，利用扩展卡尔曼滤波算法得出无人机的初步位姿； 对于无人机在相邻的两个时间点的初始位姿，采用自适应蒙特卡洛定位法对无人机的初步位姿进行修正，得到修正后的位姿作为无人机真正的位姿； 利用分布在所述无人机周围不同方向的多个所述激光传感器测量不同方向的障碍物与无人机之间的距离； 利用辅助定位传感器测量无人机周围障碍物的距离以及障碍物的大小；如在相同方向上辅助定位传感器测量的障碍物与无人机的距离与所述激光传感器测量的障碍物与无人机的距离的差值大于设定的第一阈值，则视为无效数据，重新利用激光传感器、辅助定位传感器进行障碍物距离的测量；如所述的差值小于设定的第一阈值，则为可用数据，此时利用激光传感器测量的不同方向的障碍物与无人机之间的距离进行地图的构建； 利用辅助定位传感器测量的障碍物大小，对构建的地图中每相邻的两个障碍物之间的距离进行比较，如果相邻的两个障碍物之间的距离大于无人机的最大外径且比最大外径超过设定的第二阈值，则在地图上标注所述两个障碍物之间为可通行位置； 改变无人机的位姿，获取地图中不同的可通行位置；如存在一个或一个以上的可通行位置能构成连通无人机当前位置至设定的目标位置之间的连通区域，则根据该连通区域进行无人机路径规划，无人机根据规划后的路径到达目标位置。 | G05D1/10
2359 | CN110673630A | 一种基于电磁信号的无人机降落方法及系统 | 2019-09-23 | 驳回 | 广西诚新慧创科技有限公司 | 本发明提供了一种基于电磁信号的无人机降落方法，所述电磁无人机降落方法包括以下步骤：基于第a组电磁感应测量模块获取第a位置上的电磁场强度Ba，其中，a＝1, 2, …, s‑1, s，s≥4，s为偶数；处理所述s组电磁感应测量模块的电磁场强度，生成运动方向；控制无人机驱动模块朝所述运动方向运动。该基于电磁信号的无人机降落方法可实现电磁无人机的自动降落，提高电磁无人机降落时的安全性。另外，本发明还提供了一种基于电磁信号的无人机降落系统。 | 1.一种基于电磁信号的无人机降落方法，其特征在于，所述电磁无人机降落方法包括以下步骤： 基于第a组电磁感应测量模块获取第a位置上的电磁场强度Ba，其中，a＝1, 2, …, s-1, s，s≥4，s为偶数； 所述第a位置为第a组电磁感应测量模块的电磁感应模块在无人机本体上的设置位置，且所述s组电磁感应测量模块的电磁感应模块在所述无人机本体上关于所述一中心点沿圆周方向均匀设置，任一电磁感应测量模块的电磁感应模块关于所述中心点都存在对称的一个电磁感应测量模块的电磁感应模块； 处理所述s组电磁感应测量模块的电磁场强度，生成运动方向； 控制无人机驱动模块朝所述运动方向运动。 | G05D1/10
2360 | CN110673632A | 一种基于视觉SLAM的无人机自主避障方法及装置 | 2019-09-27 | 驳回 | 中国船舶重工集团公司第七0九研究所 | 本发明提出一种基于视觉SLAM的无人机自主避障方法及装置，所述方法包括：采集前方环境的图像序列，采用SLAM算法进行ORB特征提取、特征匹配，实时估计无人机位姿，并构建出稀疏点云地图；将无人机相机前方的障碍物平面划分成二维网格地图，将所述稀疏点云地图中的地图点投影到所述二维网格地图中；根据网格与各个投影点的距离判断二维网格地图中的各个网格是否为可通过网格并分别标记；筛选出可通过区域，计算所述可通过区域与各障碍物的距离，选择距离均超过预设安全阈值的可通过区域为安全区域。本发明可实现无人机自主避障，不依赖于外界的定位信息、环境信息，可快速有效判断出安全区域。 | 1.一种基于视觉SLAM的无人机自主避障方法，其特征在于，所述方法包括： S1、用无人机机载的单目相机采集前方环境的图像序列，采用SLAM算法对所述图像序列进行ORB特征提取、特征匹配，实时估计无人机位姿，并构建出稀疏点云地图； S2、将无人机相机前方的障碍物平面划分成二维网格地图，将所述稀疏点云地图中的地图点投影到所述二维网格地图中； S3、根据无人机大小设定搜索半径，根据网格与各个投影点的距离判断二维网格地图中的各个网格是否为可通过网格并分别标记； S4、根据无人机大小设定最小通过区域面积，筛选出可通过区域，计算所述可通过区域与各障碍物的距离，选择距离均超过预设安全阈值的可通过区域为安全区域。 | G05D1/10
2361 | CN110673639A | 无人机集群起降控制方法、装置、计算机设备及存储介质 | 2019-10-18 | 驳回 | 深圳大漠大智控技术有限公司 | 本申请涉及一种无人机集群起降控制方法、装置、计算机设备及存储介质，其中该方法包括：获取无人机集群所在的位置信息以及对应的第一巡航点位置信息；从无人机集群中未设置起飞的无人机中选择一架无人机；以选择的无人机为基准，在安全距离范围外依次选择多个无人机直至选择的无人机数量达到单次最大起飞数量；以当前选择的所有的无人机作为当前起飞组同时起飞，并根据起飞间隔时间模拟当前起飞组的起飞全过程；判断当前起飞组与已起飞的起飞组是否发生碰撞；若发生碰撞，则起飞间隔时间递增直至起飞组之间均不会发生碰撞；若不发生碰撞，则确定当前起飞组的起飞时间。本发明实现了无人机起降的自动控制，并保证了整个起降过程的安全性和可靠性。 | 1.一种无人机集群起降控制方法，其特征在于，所述方法包括： 获取无人机集群所在的位置信息以及对应的第一巡航点位置信息； 从所述无人机集群中未设置起飞的无人机中选择一架无人机； 以选择的无人机为基准，在安全距离范围外依次选择多个无人机直至选择的无人机数量达到单次最大起飞数量； 以当前选择的所有的无人机作为当前起飞组同时起飞，并根据起飞间隔时间模拟所述当前起飞组的起飞全过程； 判断所述当前起飞组与已起飞的起飞组是否发生碰撞； 若发生碰撞，则起飞间隔时间递增直至所述当前起飞组与已起飞的起飞组均不会发生碰撞；若不发生碰撞，则确定所述当前起飞组的起飞时间。 | G05D1/10
2362 | CN110673641A | 一种基于无人机的客机智能维护巡检系统平台 | 2019-10-28 | 驳回 | 上海工程技术大学 | 本发明涉及无人机技术领域的一种基于无人机的客机智能维护巡检系统平台，包括无人机本体、遥控器以及作为控制终端的地面站；无人机本体的机身上搭载有如下部分：双目视觉系统，以获取环境信息、障碍物信息；飞行控制系统，接受双目视觉系统的数据以规划飞行路径，并与遥控器、地面站通讯连接；传感器模组；以及至少与地面站通信连接的红外热像仪，以获取客机外观以及重要设备的发热状况；其中，上述传感器模组包括惯性测量单元、磁罗盘、GPS模块、气压计。简而言之，能够自动进行绕机巡检，显著提升巡检效率，并能够保持巡检的精确度和快捷性。 | 1.一种基于无人机的客机智能维护巡检系统平台，其特征在于，包括无人机本体、遥控器(8)以及作为控制终端的地面站(9)； 所述无人机本体的机身(4)上搭载有如下部分： 双目视觉系统(5)，以获取环境信息、障碍物信息； 飞行控制系统(3)，接受双目视觉系统(5)的数据以规划飞行路径，并与遥控器(8)、地面站(9)通讯连接； 传感器模组(2)；以及至少与地面站(9)通信连接的红外热像仪(6)，以获取客机外观以及重要设备的发热状况； 其中，上述传感器模组(2)包括惯性测量单元(201)、磁罗盘(202)、GPS模块(203)、气压计(204)，所述惯性测量单元(201)、磁罗盘(202)、GPS模块(203)、气压计(204)均与飞行控制系统(3)连接并向飞行控制系统(3)传输数据。 | G05D1/10
2363 | CN110673643A | 一种无人机智能环保监测系统及方法 | 2019-10-28 | 驳回 | 北京天龙智控科技有限公司 | 本发明一种无人机智能环保监测系统及方法涉及一种利用无人机进行环保监测的系统及方法。其目的是为了提供一种使用方便、能够获取较大范围数据的无人机智能环保监测系统及方法。本发明一种无人机智能环保监测系统包括巡检无人机，手持终端和信息监控中心，巡检无人机用于装载各种空气质量监测传感器根据设定路线飞行到指定位置进行空气质量的监测，巡检无人机上安装有飞行控制系统、相机、差分GPS、数传模块和气体传感器；手持终端在获取飞行路径规划及飞行器飞行姿态数据的基础上将气体检测设备的实时浓度值进行数据分析融合，并将同步数据回传至信息监控中心；信息监控中心包括权限管理模块、实时数据显示模块和历史数据查询模块。 | 1.一种无人机智能环保监测系统，其特征在于：包括巡检无人机，手持终端和信息监控中心，所述巡检无人机用于装载各种空气质量监测传感器根据设定路线飞行到指定位置进行空气质量的监测，所述巡检无人机上安装有飞行控制系统、相机、差分GPS、数传模块和气体传感器； 所述手持终端与巡检无人机的飞行控制系统配合，在获取飞行路径规划及飞行器飞行姿态数据的基础上将气体检测设备的实时浓度值进行数据分析融合，并将同步数据回传至信息监控中心； 所述信息监控中心包括权限管理模块、实时数据显示模块和历史数据查询模块。 | G05D1/10
2364 | CN110673645A | 一种无人机群的自动飞行控制方法、系统及存储介质 | 2019-11-06 | 驳回 | 中国人民解放军国防科技大学 | 本发明公开了一种无人机群的自动飞行控制方法，引导系统基于从领航无人机接收到的引导请求信号，发送用于无人机的自动飞行引导和自动位置引导的引导信号；当引导信号是自动飞行引导信号时，允许接收到引导信号的无人机根据所述自动飞行引导信号设置的自动飞行控制值自动飞行；当所述引导信号为自动位置引导信号时，允许接收到所述引导信号的无人机飞行到基于自动位置引导信号设置的自动控制位置，计算根据从无人机接收到的引导请求信号；根据计算出的移动物体和无人机之间的距离，设置引导信号的传输范围；生成3D坐标和运动物体的加速度，产成包括所生成的位置信息的自动飞行引导信号；将所述自动飞行引导信号发送给所述无人机。 | 1.一种无人机群的自动飞行控制方法，其特征在于，所述方法包括：引导系统基于从领航无人机接收到的引导请求信号，发送用于无人机的自动飞行引导和自动位置引导的引导信号；当引导信号是自动飞行引导信号时，允许接收到引导信号的无人机根据所述自动飞行引导信号设置的自动飞行控制值自动飞行；当所述引导信号为自动位置引导信号时，允许接收到所述引导信号的无人机飞行到基于自动位置引导信号设置的自动控制位置，其中，发送所述引导信号包括：计算根据从无人机接收到的引导请求信号，确定移动物体和无人机；根据计算出的移动物体和无人机之间的距离，设置引导信号的传输范围；生成包括3D坐标和运动物体的加速度；基于预先设定的传输范围，产成包括所生成的位置信息的自动飞行引导信号；将所述自动飞行引导信号发送给所述无人机，其中，产生所述自动飞行引导信号，在所述预先设定的传输范围小于或等于参考值时，产生作为低频信号的自动飞行引导信号。 | G05D1/10
2365 | CN110673646A | 一种无人机群的控制切换的方法及系统 | 2019-11-06 | 驳回 | 中国人民解放军国防科技大学 | 本发明公开了一种无人机群的控制切换的方法，所述无人机群包括多种控制模式，领航机作为控制中心广播所述领航机当前位置和其他无人机的当前位置，同时识别追踪目标的位置，确定所述领航机与所述其他无人机之间的通信范围作为约束的切换区域，所述切换区域位于所述领航机的当前位置和所述其他无人机的当前位置与所述追踪目标的位置之间；同时在所述切换区域中创建包括控制切换路标的所述领航机路径规划和其他无人机的路径规划，其中，所述的控制切换路标定义了将领航机与其他无人机进行置换控制方式；在其他无人机与所述领航机所处为控制切换区域外时，执行无人机群的控制方式切换。 | 1.一种无人机群的控制切换的方法，其特征在于，所述无人机群包括多种控制模式，领航机作为控制中心广播所述领航机当前位置和其他无人机的当前位置，同时识别追踪目标的位置，确定所述领航机与所述其他无人机之间的通信范围作为约束的切换区域，所述切换区域位于所述领航机的当前位置和所述其他无人机的当前位置与所述追踪目标的位置之间；同时在所述切换区域中创建包括控制切换路标的所述领航机路径规划和其他无人机的路径规划，其中，所述的控制切换路标定义了将领航机与其他无人机进行置换控制方式； 在其他无人机与所述领航机所处为控制切换区域外时，执行无人机群的控制方式切换。 | G05D1/10
2366 | CN110673648A | 一种防止机间碰撞的固定翼无人机编队的控制方法 | 2019-11-11 | 撤回 | 西北工业大学 | 本发明涉及一种防止机间碰撞的固定翼无人机编队的控制方法，采用一致性理论作为基础，同时结合斥力场、对位算法等，实现防止机间碰撞的固定翼无人机编队任务。具体包括以下步骤：1、获得无人机的位置信息和所需形成队形的相对位置信息；2、通过对位算法求解每架无人机在所需形成新队形中的位置；3、以一致性理论为基础，引入斥力场，设计无人机编队的速度指令信号；4、建立六自由度固定翼无人机模型并设计无人机编队控制律。本发明以六自由度固定翼无人机模型为基础设计编队控制律，相比现有大部分质点模型编队算法更加贴近工程实际；同时设计了斥力场、对位算法，从而有效解决了编队中的机间碰撞问题。 | 1.一种防止机间碰撞的固定翼无人机编队的控制方法，其特征在于步骤如下： 步骤1：通过GPS或者其他手段，获得各架无人机的三维位置信息；设计编队队形，获得队形中各个位置相对于虚拟领航者的相对距离信息； 步骤2：通过对位算法和步骤1中获得的数据，解算出每架无人机所对应的新队形中的位置： 2a：以所有无人机的几何中心为原点，X、Y、Z轴分别以 倍翼展为轴向最小区间，将空间网格化，并对每一个网格进行三维坐标编号，三维网格坐标均是整数； 2b：将各个无人机在地面系下的坐标映射到网格空间中，获得各个无人机对应三维网格坐标系下的坐标： (Xi, Yi, Zi)→(Xwi, Ywi, Zwi) i＝1, 2, ..., n (1)其中(Xi, Yi, Zi)表示第i架无人机在地面坐标系下的坐标，(Xwi, Ywi, Zwi)表示第i架无人机在网格坐标系下对应的坐标； 2c：将新队形中的各个位置相对于虚拟领航者的期望相对距离向量转换到网格坐标系下： (dXj, dYj, dZj)→(dXwj, dYwj, dZwj) j＝1, 2, ..., n (2)其中(dXj, dYj, dZj)表示新队形中某一位置j，在地面坐标系下与虚拟领航者的期望相对距离，(dXwj, dYwj, dZwj)表示新队形中某一位置j，在网格坐标系下与虚拟领航者的期望相对距离； 2d：将无人机与队形位置进行排序对位；首先按照Xwi的大小将无人机从1到n编号，如果无人机的Xwi相等，再按照Ywi的大小排列，以此类推，优先级按照Xwi→Ywi→Zwi；对n架无人机进行排序编号，每架无人机获得自己的编号Si i∈1, 2, ...n；然后按照同样的方法对新队形的n个位置进行排序，优先级需与无人机优先级相同，新队形中每个位置获得自己的编号Swi i∈1, 2, ...n；则拥有相同编号的无人机与队形位置匹配，即该无人机飞往匹配的队形位置； 步骤3：以一致性做为理论基础，同时引入本发明设计的斥力场信号，设计出无人机编队的速度指令信号： 其中 表示第i架无人机和第j架无人机之间的斥力， 表示第i架无人机受到的斥力指令信号，m是无人机质量， 是一个控制参数， 为两架无人机的距离，kq是正参数，用来调节曲线弯曲度，bc表示斥力场范围半径与翼展的比值，b表示翼展长度； 则无人机编队的速度指令信号为： VDi＝ΔVci+Vdi (4)其中 是由一致性协议所求出的速度指令， 是一致性协议与斥力场结合所获得的最终的速度指令信号； 步骤4：得到步骤3设计的速度指令后，以固定翼无人机的六自由度模型为基础，设计无人机的非线性控制器： 其中Tci是发动机推力输入，m是无人机质量，D是阻力，γ是航迹倾斜角，αci是期望攻角，是期望无人机速度的导数， KSi，λSi∈(0, 1)是控制参数，x1i＝[θ Ti φi ψi] ，x2i＝[qi p r ]Ti i ，x1Di＝[θ TDi φDi ψDi] ，eoi＝x1i-x1Di， δcοi是舵偏输入； p, q , r是机体坐标系下无人机转动角速度的三轴分量，φ, ψ, θ分别表示无人机的滚转角、偏航角、俯仰角，c 5＝I z - I x / I y ，c 6＝I x z / I y ，c 7＝1/I y ，Ixz、Ix、Iy、Iz表示无人机对应的转动惯量，L, M, N表示无人机机体三轴所受力矩，δοi＝[δei δ Tai δri] 表示三个舵偏角。 | G05D1/10
2367 | CN209921614U | 一种四旋翼无人机数传电台 | 2019-05-13 | 未缴年费 | 天津云端智航科技有限公司 | 一种四旋翼无人机数传电台，包括壳体，还包括所述壳体两端连接的前面板和后面板，所述的前面板上设置有电源开关和充电口，所述电源开关和充电口连接有电源模块，所述电源模块连接有电台模块，所述的电台模块连接有电台模块天线接口，所述的电台模块还连接有配置按键和USB接口，所述USB接口连接外部PC端，电台模块通过USB接口与PC端连接，所述电台模块连接有wifi模块，所述wifi模块连接有wifi模块天线接口。本实用新型通过P400‑840电台模块在点对点和点对多点的拓扑结构中提供高性能、安全有效的无线串口通讯，并且在最终的集成设计中可用作紧密集成的OEM模块，可实现远距离高速率通讯，并且四级滤波提供的极佳噪声系数控制更利于灵活设计和实现高效特性。 | 1.一种四旋翼无人机数传电台，包括壳体(14)，还包括所述壳体(14)两端连接的前面板(15)和后面板(16)，其特征在于：所述的前面板(15)上设置有电源开关(1)和充电口(6)，所述的电源开关(1)和充电口(6)连接有电源模块，所述的电源模块连接有电台模块，所述的电台模块连接有电台模块天线接口(11)，所述的电台模块天线接口(11)引出至所述后面板(16)上，所述的电台模块还连接有配置按键(3)和USB接口(5)，所述的USB接口(5)连接外部PC端，所述的电台模块连接有wifi模块，所述wifi模块连接有wifi模块天线接口(9)。 | B64C39/02
2368 | JP2020003428A | 处理器，飞行路径生成方法和程序，以及存储介质 | 2018-06-29 | 驳回 | Sz Dji Technology Co Ltd | [问题]与自由形式的飞行路径相比，可以设置更少的限制是合乎需要的。 [解决方案]生成飞行中的飞行物体的飞行路径的处理器， 利用处理单元， 处理单元， 第一获取指示路线的输入线1， 输入线的起点，输入点和终点，输出曲线，各曲线计算输出点输入线距离的值，基于输出曲线的积分值，生成航迹。 图6[图] | 1. The flight of the flight path for an information processing apparatus generates, comprises a processing unit, wherein the processing section, the first acquired 1 showing the path of the input line, wherein the start point and the starting point of a line input, the input end of the line and the end point, the output curve is produced, the output curve at each point in the input line and calculates the integrated value of distances between the, wherein the power output curve based on the integrated value of the distances between, said flight path is generated, the information processing apparatus. | G01C21/34
2369 | US20200012281A1 | 车辆自动驾驶系统及其控制方法 | 2019-08-29 | 放弃 | Lg Electronics Inc. | 一种控制在自动车辆和公路系统(AVHS)中操作的车辆的方法，包括 : 响应于满足预定条件或响应于用户输入，向服务器发送驾驶辅助请求； 响应于所述驾驶辅助请求，从由所述服务器选择的无人机接收连接请求； 通过认证连接请求启动自主驱动的数据发送和接收； 以及使用从所述无人机接收的驾驶辅助数据来执行所述自主驾驶。 本公开的实施例可以使得能够为在执行自主驾驶中存在问题的车辆或不能自主驾驶的手动驾驶车辆提供改进的自主驾驶支持。 自主车辆或服务器中的一个或多个可以链接到人工智能(AI)模块，无人机(UAV)机器人，增强现实(AR)设备，虚拟现实(VR)设备，5G服务相关设备等。 | 1. A method of controlling a vehicle operating in an Automated Vehicle and Highway System (AVHS), the method comprising : transmitting a driving assistance request to a server satisfying a preset condition or according to an input of a user; receiving a connection request from a drone selected by the server according to the driving assistance request; initiating data transmission and reception for autonomous driving by authenticating the connection request; andperforming the autonomous driving using driving assistance data received from the drone, wherein the driving assistance data comprises at least one of first sensor data acquired through a sensor of the drone, second sensor data acquired through a sensor of a drone, the sensor corresponding to a sensor in which an error is detected among sensors of the vehicle, or an autonomous driving control signal indicating an operation of the vehicle. | G05D1/00
2370 | US20200012296A1 | 无人机降落区域检测 | 2019-08-27 | 放弃 | Nova Sky Stories, Llc | 一种无人机，包括 : 图像传感器，被配置为检测电磁辐射并生成表示所检测的电磁辐射的图像传感器数据； 滤波器，被配置为使表示一个或多个第一电磁辐射波长的图像传感器数据通过，并阻塞表示一个或多个第二电磁辐射波长的图像传感器数据； 以及一个或多个处理器，被配置为从所述通过的图像传感器数据确定所述检测到的电磁辐射的源； 以及控制所述无人飞行器朝向所述确定的原点行进。 | 1. An unmanned aerial vehicle comprising : an image sensor, configured to detect electromagnetic radiation and to generate image sensor data representing the detected electromagnetic radiation; a filter, configured to pass image sensor data representing one or more first wavelengths of electromagnetic radiation and to block image sensor data representing one or more second wavelengths of electromagnetic radiation; andone or more processors configured to : determine from the passed image sensor data an origin of the detected electromagnetic radiation; andcontrol the unmanned aerial vehicle to travel toward the determined origin. | G05D1/06
2371 | US20200013008A1 | 基于无人机的投放系统 | 2019-09-17 | 放弃 | Newcomb, Royce | 本公开描述了一种无人机(“UAV”)或无人机，其被配置为自主地将库存物品递送到着陆站或目的地位置。 无人机接收库存信息和目的地位置，并自主地从源站检索库存。 所述无人机具有GPS模块和用于与外部设备通信的通信模块，所述GPS模块帮助所述无人机确定到达目的地的最短路径。 在目的地位置，着陆站具有GPS引导的激光器，其帮助无人机安全地递送物品。 此外，降落站还包括锂离子电池自动切换系统，以新充电的电池代替现有的无人机电池。 | 1. A drone-based delivery system, wherein said system comprising : a drone delivering an item; a landing station for landing said drone, wherein said landing station is having a retractable receiving box and a storage compartment to receive said item to be delivered by said drone; and, wherein said drone and said landing station communicate with each other via a communication module and when said drone is in the proximity of said landing station, said landing station activates GPS guided lasers which provide said drone an exact location coordinates of a landing platform. | G06Q10/08
2372 | CN110658840A | 一种用于多旋翼无人机的自主导航避障方法及装置 | 2019-10-28 | 驳回 | 郑州航空工业管理学院 | 本发明公开了一种用于多旋翼无人机的自主导航避障方法及装置，包括无人机，所述无人机的顶部的中央处固定有竖直支杆，竖直支杆上固定有摄像装置，所述无人机的机身上沿机身的周向设有环形的环形支撑体，环形支撑体的外表面为向外突出的曲面，环形支撑体的外表面上均匀的设有多个用于检测距离的测距装置。本发明通过摄像装置的距离测定装置实时的感知飞行路径中的障碍物，同时对障碍物的大小和远近有一个预估，最后通过调整飞行的姿态绕过该障碍物，摄像装置的拍摄先对障碍物的位置方向和大小有初步的判断，在使用测距装置将得到障碍物详细的位置方向和大小，根据障碍物的模型，得到调整无人机的飞行姿态，使得无人机在飞行的时候可以躲避障碍物。 | 1.一种用于多旋翼无人机的自主导航避障方法，其特征在于，包括如下步骤： S1：通过架设在无人机(5)顶部的摄像装置(1)对无人机(5)前方的飞行轨道进行拍摄，得到飞行轨道的光感图像，同时实时检测飞行轨道的光感图像，判断其中是否存在障碍物的图像； S2：当步骤S1中检测到飞行轨道的光感图像中存在障碍物的图像，通过提取障碍物的图像在所述飞行轨道的光感图像中的位置，开启架设于无人机(5)机身上环形支撑体(4)上该位置所在区域的多个测距装置(3)，通过该区域的多个测距装置(3)所测得的距离，模拟障碍物与无人机(5)相对面的三维形状，同时得到障碍物最接近无人机(5)的位置点的距离； S3：根据障碍物与无人机(5)相对面的三维形状、障碍物最接近无人机(5)的位置点的距离以及无人机(5)的飞行轨道，得到无人机(5)的飞行姿态变换的方向，在根据无人机(5)的飞行姿态变换的方向通过调节无人机(5)的多旋翼进行飞行姿态的调整； S4：当无人机(5)通过障碍物后，通过调节无人机(5)的多旋翼进行飞行姿态的调整，将飞行姿态调整为正常飞行姿态。 | G05D1/08
2373 | CN110658842A | 一种无人机自动着陆方法 | 2018-06-29 | 撤回 | 西北农林科技大学 | 一种无人机自动着陆方法，属于图像识别技术领域，是主要由地面载具、飞行控制器、摄像头、图像接收模块、图像处理模块、无线模块、通信接口模块、控制接口模块和决策模块组成的，其特征在于：所述地面载具和飞行控制器相连接，飞行控制器和无线模块连接，摄像头与图像接收模块相连接，无线模块和通信接口模块相连接，通信接口模块和控制接口模块相连接，图像接收模块和图像处理模块相连接，图像处理模块与决策模块相连接，控制接口模块和决策模块相连接，该系统实现了无人机降落部分的完全自主化，减轻操作人员的负担，可应用于对特定地区或目标的巡逻。 | 1.一种无人机自动着陆方法，是主要由地面载具、飞行控制器、摄像头、图像接收模块、图像处理模块、无线模块、通信接口模块、控制接口模块和决策模块组成的，其特征在于：所述地面载具和飞行控制器相连接，飞行控制器和无线模块连接，摄像头与图像接收模块相连接，无线模块和通信接口模块相连接，通信接口模块和控制接口模块相连接，图像接收模块和图像处理模块相连接，图像处理模块与决策模块相连接，控制接口模块和决策模块相连接。 | G05D1/10
2374 | CN209898064U | 一种农业无人机用农药存储箱 | 2019-03-29 | 未缴年费 | 辽宁戎通慧达科技有限公司 | 本实用新型公开了一种农业无人机用农药存储箱，包括药箱本体、凹槽和漏斗，所述药箱本体底端固定连接有漏斗，所述药箱本体内设有空腔，所述空腔与漏斗连通，所述药箱本体靠近漏斗的一端设有卡槽，所述卡槽设有两组，所述卡槽内设有连接杆，所述连接杆与支杆相连，所述药箱本体顶端设有凹槽，所述凹槽底端固定连接有电机壳，所述电机壳内设有电机，所述电机固定安装在药箱本体上，所述电机连接有搅拌轴，所述搅拌轴连接有搅拌叶，所述搅拌轴、搅拌叶均设于空腔内，所述药箱本体顶端还固定连接有注料管，所述注料管设有两组，所述漏斗底端固定连接有出料管。该农业无人机用农药存储箱，设计合理，使用方便，能够使药液混合更加均匀。 | 1.一种农业无人机用农药存储箱，包括药箱本体(1)、凹槽(5)和漏斗(3)，其特征在于： 所述药箱本体(1)底端固定连接有漏斗(3)，所述药箱本体(1)内设有空腔(9)，所述空腔(9)与漏斗(3)连通，所述药箱本体(1)靠近漏斗(3)的一端设有卡槽(2)，所述卡槽(2)设有两组，所述卡槽(2)内设有连接杆(19)，所述连接杆(19)与支杆(20)相连，所述药箱本体(1)顶端设有凹槽(5)，所述凹槽(5)底端固定连接有电机壳(6)，所述电机壳(6)内设有电机(10)，所述电机(10)固定安装在药箱本体(1)上，所述电机(10)连接有搅拌轴(12)，所述搅拌轴(12)连接有搅拌叶(13)，所述搅拌轴(12)、搅拌叶(13)均设于空腔(9)内，所述药箱本体(1)顶端还固定连接有注料管(4)，所述注料管(4)设有两组，且两组所述注料管(4)均与空腔(9)连通，所述漏斗(3)底端固定连接有出料管(15)，所述药箱本体(1)一侧分别设有观察口(16)、刻度线(18)。 | A01M7/00
2375 | CN209898077U | 一种农业无人机灌溉用的喷头装置 | 2019-05-22 | 未缴年费 | 孟范俊; 封春香; 史春燕 | 本实用新型中公开了一种农业无人机灌溉用的喷头装置，包括连接输水管，所述连接输水管的底部活动连接有喷水底盘，所述喷水底盘的底部设置有刮盘，且刮盘的内腔底表壁与连接输水管内腔设置的传动杆底端焊接，其中传动杆的底部贯穿喷水底盘；本实用新型中当水流在连接输水管的内部流动时，由于螺旋叶片的结构特点，故而带动螺旋叶片进行转动，然后通过传动杆带动刮盘进行转动，刮盘在转动的过程中，通过扰流刮块对喷水底盘的底部进行刮动，防止喷水底盘的堵塞，与此同时，螺旋叶片在转动同时，将贴合连接输水管的内壁刮动，从而防止连接输水管内部的沙石堆积，最大程度上保证了连接输水管的流通性。 | 1.一种农业无人机灌溉用的喷头装置，包括连接输水管(6)，其特征在于：所述连接输水管(6)的底部活动连接有喷水底盘(7)，所述喷水底盘(7)的底部设置有刮盘(8)，且刮盘(8)的内腔底表壁与连接输水管(6)内腔设置的传动杆(4)底端焊接，其中传动杆(4)的底部贯穿喷水底盘(7)，所述传动杆(4)的竖直端外壁上缠绕连接有螺旋叶片(3)，且螺旋叶片(3)的外壁与连接输水管(6)的内壁贴合，所述喷水底盘(7)上开设有若干个喷水孔(12)，且多个喷水孔(12)中相邻的两个之间间距相等。 | A01M7/00
2376 | CN209905067U | 一种多旋翼植保无人机承载机构 | 2019-02-15 | 未缴年费 | 南京晓庄学院 | 本实用新型公开了一种多旋翼植保无人机承载机构，包括承载板、操控箱、农药箱和固定支撑架，所述承载板表面上端的中间位置处安装有操控箱，所述承载板表面下端的两侧均安装有固定支撑架，四个所述固定支撑架在所述承载板表面呈对称分布，四个所述固定支撑架的下端均设置有第一固定板，所述第一固定板下端的中间位置处安装有减震弹簧，四个所述固定支撑架的下端均安装有第二固定板，所述第二固定板上端的中间位置处与所述减震弹簧的下端固定连接，所述第二固定板和第一固定板关于所述减震弹簧呈对称分布。本实用新型通过设置一系列的结构使得本装置具有固定效果好和具有缓冲效果的特点。 | 1.一种多旋翼植保无人机承载机构，包括承载板(1)、操控箱(2)、农药箱(4)和固定支撑架(10)，其特征在于：所述承载板(1)表面上端的中间位置处安装有操控箱(2)，所述承载板(1)表面下端的两侧均安装有固定支撑架(10)，四个所述固定支撑架(10)在所述承载板(1)表面呈对称分布，四个所述固定支撑架(10)的下端均设置有第一固定板(15)，所述第一固定板(15)下端的中间位置处安装有减震弹簧(16)，四个所述固定支撑架(10)的下端均安装有第二固定板(17)，所述第二固定板(17)上端的中间位置处与所述减震弹簧(16)的下端固定连接，所述第二固定板(17)和第一固定板(15)关于所述减震弹簧(16)呈对称分布，所述第二固定板(17)下端的中间位置处安装有旋转底座(20)，所述旋转底座(20)下端的中间位置处安装有滚轮安装架(19)，所述滚轮安装架(19)的下端安装有移动轮(18)，所述承载板(1)下端的中间位置处安装有农药箱(4)，所述农药箱(4)关于所述承载板(1)与所述操控箱(2)呈对称分布, 所述农药箱(4)表面均通过安装栓(6)安装有缓冲弹性杆(7)，四根所述缓冲弹性杆(7)的一端分别于四根所述固定支撑架(10)的一侧固定连接，四根所述缓冲弹性杆(7)表面的中间位置处均套设有三角连接架(9)，所述三角连接架(9)的上端通过连接杆(5)与所述承载板(1)固定连接。 | B64D1/18
2377 | CN110645834A | 一种智能化武器站控制系统 | 2019-08-29 | 驳回 | 北京宏大和创防务技术研究院有限公司; 北京理工大学 | 本发明涉及控制系统技术领域，尤其是一种智能化武器站控制系统，包括中央处理器，中央处理器电性连接有地面站显示屏，中央处理器电性连接有通信模块，中央处理器无线连接有控制手柄，中央处理器电性连接有信息处理单元，中央处理器电性连接有多旋翼无人机平台，多旋翼无人机平台无线连接有多旋翼无人机，多旋翼无人机上挂载有武器站，多旋翼无人机通过UPD及RS422连接武器站的通讯系统。本发明结构简单，值得推广。 | 1.一种智能化武器站控制系统，包括中央处理器，其特征在于，所述中央处理器电性连接有地面站显示屏，所述中央处理器电性连接有通信模块，所述中央处理器无线连接有控制手柄，所述中央处理器电性连接有信息处理单元，所述中央处理器电性连接有多旋翼无人机平台，所述多旋翼无人机平台无线连接有多旋翼无人机，所述多旋翼无人机上挂载有武器站，所述多旋翼无人机通过UPD及RS422连接所述武器站的通讯系统。 | F41G3/22
2378 | CN110647168A | 一种基于多旋翼无人机的电缆隧道环境检测系统 | 2019-08-30 | 驳回 | 上海大学 | 本发明公开了一种基于多旋翼无人机的电缆隧道环境检测系统，包括无人机平台、地面站与数据处理系统、电缆故障检测系统和隧道环境检测系统，无人机平台为整个系统的搭载与移动平台，根据地面站与数据处理系统的相关指令进行上下左右或悬停动作；隧道环境检测系统也为任务模块，通过无人机专用吊舱，固定在无人机机体下方与故障检测系统并行安装，使用USB接口与无人机机体中的机载通信单元连接，根据指令控制其中的传感器检测空气种类与浓度，并传递至地面工作人员。使用该系统开展隧道环境信息的检测可同时实施电缆故障的检测，确保内电缆运行在适宜环境中，减少电缆灾害发生，而且有利于工作人员人身安全，提高巡检效率，促进智能电网建设。 | 1.一种基于多旋翼无人机的电缆隧道环境检测系统，包括：无人机平台(Ⅰ)、地面站与数据处理系统(Ⅱ)、电缆故障检测系统(Ⅲ)和隧道环境检测系统(Ⅳ)，其特征在于：所述无人机平台(Ⅰ)连接地面站与数据处理系统(Ⅱ)、电缆故障检测系统(Ⅲ)和隧道环境信息检测系统(Ⅳ)；所述无人机平台为整个系统的搭载与移动平台，根据地面站与数据处理系统(Ⅱ)的相关指令进行上下左右或悬停动作；所述地面站与数据处理系统(Ⅱ)，实时监控无人机飞行状态及下达控制或作业指令，分析飞行状态和任务执行情况，通过无线方式与无人机进行信息传输；所述电缆故障检测系统(Ⅲ)为任务模块，通过USB接口与无人机平台(Ⅰ)连接，检测电缆运行状态，并将检测信息传回地面站与数据处理系统(Ⅱ)进行分析处理，诊断电缆故障及其他异常；所述隧道环境检测系统(Ⅳ)也为任务模块，固定在无人机机体下方与故障检测系统(Ⅲ)并行安装，使用USB接口与无人机平台(Ⅰ)连接，检测隧道内环境种类和浓度，并将检测信息传回地面站与数据处理系统(Ⅱ)进行分析处理。 | G05D1/10
2379 | CN110650530A | 无人机的搜索定位方法、装置和无人机 | 2019-09-24 | 驳回 | 北京佰才邦技术有限公司 | 本申请提出了一种无人机的搜索定位方法、装置和无人机，其中，上述无人机的搜索定位方法包括：控制无人机在第一搜索区域内对搜索目标进行搜索；在所述无人机在所述第一搜索区域内搜索到所述搜索目标之后，以所述搜索目标为中心，划定预定面积的区域为第二搜索区域；降低所述无人机的飞行高度和所述无人机上的天线的发射功率，在所述第二搜索区域内定位所述搜索目标；获取所述搜索目标的位置信息。本申请可以实现在利用无人机进行搜索时，在搜索到搜索目标之后，降低无人机的飞行高度和无人机上的天线的发射功率，在缩小的搜索区域内定位搜索目标，提高获得的搜索位置的精确度，进而提高搜救效率。 | 1.一种无人机的搜索定位方法，其特征在于，包括： 控制无人机在第一搜索区域内对搜索目标进行搜索； 在所述无人机在所述第一搜索区域内搜索到所述搜索目标之后，以所述搜索目标为中心，划定预定面积的区域为第二搜索区域； 降低所述无人机的飞行高度和所述无人机上的天线的发射功率，在所述第二搜索区域内定位所述搜索目标； 获取所述搜索目标的位置信息。 | H04W64/00
2380 | US20200004272A1 | 一种智能航空巡检系统及方法 | 2018-06-28 | 放弃 | Skyyfish Llc | 基于要检查的目标来创建用于无人机的飞行计划。 该计划可以基于从同一目标的一个或多个先前检查航班获得的数据。 基于对先前检查飞行期间获得的数据的分析，可以自动地向用户建议飞行计划。 | 1. A method for aerially inspecting a target, comprising the steps of : receiving, by a control device, identification of the target; by the control device, receiving a path for inspecting the target and generating a flight plan based on the path, said flight plan comprising flight meta-data; transmitting the flight plan to an unmanned aerial vehicle (UAV); by the UAV, executing the flight plan, collecting data associated with the target, aggregating flight meta-data with the collected data, and transferring the flight meta-data and collected data from the UAV to the control device; andprocessing the data and meta-data to create a digital 3D model of the target. | G05D1/10
2381 | US20200005656A1 | 自主车辆系统中的测向 | 2019-09-13 | 放弃 | Intel Corporation | 提供了用于在自主飞行器中，特别是在无人飞行器(UAV)中确定与全球导航卫星系统(GNSS)信号无关的位置的装置和方法。 示例性设备包括 : 一个或多个接收器或传感器，其被配置为接收第一信息； 其中所述一个或多个接收器或传感器被配置为从外部源获得所述第一信息的至少子集， 其中所述一个或多个接收器或传感器中的所述一个接收器或传感器中的至少第一接收器包括收发器，所述收发器被配置为与UAV的第一子集中的其它UAV通信。 所述示例性设备还包括一个或多个处理器，所述一个或多个处理器被配置为与所述第一子集中的至少一个其它UAV共享所述第一信息，从所述其它UAV接收第二信息，以及至少基于所述第二信息确定到所述第一位置的路径。 | 1. A device, for an unmanned aerial vehicle (UAV), configured to determine a location, the device comprising : one or more receivers or sensors configured to receive first information, wherein at least a first of the one or more receivers or sensors is configured to obtain at least a first component of the first information from an external source, wherein one of the one or more receivers or sensors comprises a transceiver configured to communicate with one or more other UAVs in a first subset inclusive of the UAV; andone or more processors configured to : share the first information with at least a first of the one or more UAVs in the first subset and receive second information from at least the first of the one or more UAVs in response to the sharing of the first information; anddetermine a path to the location based on at least the second information. | G08G5/00
2382 | BRPI1870032A2 | 无人机，无人机系统，以及消灭飞虫的方法 | 2017-05-19 | 驳回 | Simon Siu Chi Yu | 一种带有高压诱捕器的无人机，在巡逻区域内寻找，识别，追捕和消灭飞虫。 在被动引诱模式下，无人机降落在指定的地面上，以光，声，香吸引昆虫。 一旦昆虫被引诱，高压筛网诱捕器将立即电死目标昆虫。 在其主动攻击模式中，无人机使用其高速螺旋桨悬停在更靠近昆虫巢的地方，产生强烈的下吸射流以扰动巢并迫使昆虫撤离它们的巢。 一旦昆虫飞行，该无人机利用其螺旋桨从下面或后面追捕逃逸的昆虫，并对逃逸的昆虫抽真空。 与高压带电屏接触的慢速飞虫立即被电死。 被抽真空进入快旋螺旋桨叶片的昆虫被击倒并被杀死。 整流充电垫对无人机电池进行再充电。 | 无 | B64C13/20
2383 | CN110622940A | 一种农业无人机加液装置及其使用方法 | 2019-08-30 | 撤回 | 南京精微迅智能科技有限公司 | 本发明属于无人机技术领域，尤其为一种农业无人机加液装置及其使用方法，包括无人机集液箱、供液箱、回液箱、控制板、进液管道、供液管道、回液管道和输液管道，其中，所述无人机集液箱的进液口上设有进液端组件，所述进液端组件包括进液端口管座、同心孔座、进液导柱、嵌入连接座、连接弹簧和限位螺旋座。本发明采用自动化管道加液方式，省时省力，降低了工人的劳动强度，提高了工作效率，能够实现加液的精确计量，避免无人机集液箱载液过量，利于无人机的导航飞控，采用螺母连接的管道连接结构，使加液管道的连接更为便捷，结构紧凑且稳定，避免了操作不当使药液溅射出无人机集液箱外，造成环境的污染以及药液的浪费，更为经济、环保。 | 1.一种农业无人机加液装置，其特征在于：包括无人机集液箱(1)、供液箱(2)、回液箱(3)、控制板(4)、进液管道(5)、供液管道(6)、回液管道(7)和输液管道(8)，其中，所述无人机集液箱(1)的进液口上设有进液端组件(9)，所述进液端组件(9)包括进液端口管座(901)、同心孔座(902)、进液导柱(903)、嵌入连接座(904)、连接弹簧(905)和限位螺旋座(906)，所述进液端口管座(901)通过螺栓(11)紧固于无人机集液箱(1)的进液口外围，所述同心孔座(902)一体设置于进液端口管座(901)的内壁上，所述嵌入连接座(904)嵌设于进液端口管座(901)靠近无人机集液箱(1)进液口的端部内壁上，所述进液端口管座(901)上设有第一过水孔，所述进液端口管座(901)靠近同心孔座(902)的端面中部通过连接弹簧(905)与进液导柱(903)连接，所述进液导柱(903)与同心孔座(902)的内壁滑动配合，所述进液导柱(903)远离连接弹簧(905)的一端内部设有进液通道(9031)，所述进液导柱(903)的侧壁上设有与进液通道(9031)连通设置的出液孔(9032)，所述限位螺旋座(906)焊接于进液端口管座(901)上，所述限位螺旋座(906)上设有第一外螺旋，所述进液管道(5)上设有与进液端组件(9)相适配的注液插件(10)，所述注液插件(10)包括管头(1001)、套管(1002)、过水连接座(1003)、顶柱(1004)和连接螺母(1005)，所述套管(1002)通过管头(1001)与进液管道(5)的一端连通，所述套管(1002)与进液端口管座(901)的外表面套接配合，所述过水连接座(1003)一体设置于套管(1002)的内壁上，所述过水连接座(1003)，上设有第二过水孔，所述顶柱(1004)固定安装于过水连接座(1003)远离管头(1001)的端面中部，所述顶柱(1004)与进液导柱(903)相适配，所述顶柱(1004)远离过水连接座(1003)的一端内部设有出液通道(10041)，所述顶柱(1004)的侧壁上设有与出液通道(10041)连通设置的进液孔(10042)，所述出液通道(10041)与进液通道(9031)相适配，所述套管(1002)远离管头(1001)的一端外表面设有第二外螺旋，所述连接螺母(1005)螺旋连接于套管(1002)的外表面上，所述连接螺母(1005)分别与第一外螺旋和第二外螺旋相适配； 所述供液管道(6)、回液管道(7)及进液管道(5)远离管头(1001)的一端之间通过三通管连接头(12)连通，所述进液管道(5)上设有流量计(13)和第一电磁阀门(14)，所述供液箱(2)的顶部固定安装有抽液泵(15)，所述抽液泵(15)的出液口与进液管道(5)远离三通管连接头(12)的一端连通，所述抽液泵(15)的进液口连接有出液管道，出液管道远离抽液泵(15)的一端贯穿并延伸至供液箱(2)的内腔底部，所述回液管道(7)远离三通管连接头(12)的一端与回液箱(3)的进液口连通，所述回液管道(7)上设有第二电磁阀门(16)，所述回液箱(3)的出液口通过输液管道(8)与供液箱(2)的进液口连通，所述输液管道(8)上串联有回液泵(17)，所述控制板(4)分别与流量计(13)、第一电磁阀门(14)、抽液泵(15)、第二电磁阀门(16)和回液泵(17)电性连接。 | A01M7/00
2384 | CN110626515A | 车载旋翼无人机停机坪装置、汽车及其控制方法 | 2018-06-21 | 驳回 | 上汽通用汽车有限公司; 泛亚汽车技术中心有限公司 | 本发明涉及一种车载旋翼无人机停机坪装置，其包括用于容纳旋翼无人机的收纳箱和旋翼无人机返航导引系统，其中，所述旋翼无人机返航导引系统包括：控制器，其在接收开启指令或闭合指令时命令所述收纳箱的顶罩打开或关闭；以及信号发射器，其在所述旋翼无人机返航时发射导引信号，其中，所述控制器在所述旋翼无人机返航时命令所述信号发射器发射所述导引信号用以引导所述旋翼无人机返航并且降落到所述收纳箱内。本发明还提供了一种配置有车载旋翼无人机停机坪装置的汽车以及一种车载旋翼无人机停机坪装置的控制方法。本发明的车载旋翼无人机停机坪装置具有携带便利、可操作性强等优势。 | 1. 一种车载旋翼无人机停机坪装置，其特征在于，其包括用于容纳旋翼无人机的收纳箱和旋翼无人机返航导引系统，其中，所述旋翼无人机返航导引系统包括： 控制器，其在接收开启指令或闭合指令时命令所述收纳箱的顶罩打开或关闭；以及信号发射器，其在所述旋翼无人机返航时发射导引信号，其中，所述控制器在所述旋翼无人机返航时命令所述信号发射器发射所述导引信号用以引导所述旋翼无人机返航并且降落到所述收纳箱内。 | B64F1/00
2385 | CN110632936A | 一种无人机飞控计算机系统 | 2018-06-22 | 撤回 | 成都康元多商贸有限公司 | 本发明涉及一种无人机飞控计算机系统，包括飞控计算机、电源管理单元、执行机构、GPS差分定位模块、通信数据接收端和状态信息传感器组；GPS差分定位模块包括GPS接收单元和GPS天线，GPS天线与GPS接收单元相连接；GPS接收单元与飞控计算机相连接；通信数据接收端与数据链测控单元相连接；数据链测控单元与所述飞控计算机相连接；执行机构与飞控计算机相连接；状态信息传感器组与飞控计算机相连接；电源管理单元与飞控计算机相连接。本发明的无人机飞控计算机系统可满足多种飞行模式的导航控制和飞行状态实时监控，同时模块化的飞控计算机系统灵活性高，可以进行功能扩展，能有效满足实际使用需要。 | 1.一种无人机飞控计算机系统，其特征在于，包括飞控计算机、电源管理单元、执行机构、GPS差分定位模块、通信数据接收端和状态信息传感器组；所述GPS差分定位模块包括GPS接收单元和GPS天线，所述GPS天线与GPS接收单元相连接；所述GPS接收单元与飞控计算机相连接；所述通信数据接收端包括监控录像设备、收发天线和数据链测控单元；所述监控录像设备与飞控计算机相连接；所述收发天线与数据链测控单元相连接；所述数据链测控单元与所述飞控计算机相连接；所述执行机构包括万能舵机、升降舵机和高度控制器，所述万能舵机、升降舵机和高度控制器分别与飞控计算机相连接；所述状态信息传感器组与飞控计算机相连接；所述电源管理单元与飞控计算机相连接。 | G05D1/10
2386 | CN110632937A | 一种基于检测标签进行方向引导的无人机监控装置 | 2018-06-25 | 撤回 | 湘潭智联技术转移促进有限责任公司 | 本发明提供一种基于检测标签进行方向引导的无人机监控装置，基于检测标签进行方向引导的无人机监控装置，通过在输油管道附近设置无人机和无人机容置设备，并在属于输油管道上等距设置检测标签，进而利用控制设备进行控制无人机对输油管道的环境数据进行监测，其监测的数据即包括无人机获取的图像数据也包括利用检测标签获得的环境数据，并且该检测标签向所述无人机上报身份标识；进而无人机根据所述身份标识对当前所在位置进行定位，确定移动方向。从而降低无人机操控难度，提高监控的效率。 | 1.一种基于检测标签进行方向引导的无人机监控装置，其特征在于，包括：无人机、无人机容置设备、检测标签和控制设备； 其中，所述检测标签等间距设置于输油管道上，并与所述控制设备建立无线链路；所述控制设备还与所述无人机容置设备建立无线链路；无人机在待机状态时停放于所述无人机容置设备上； 所述控制设备，用于控制所述无人机飞行至监测位置； 所述检测标签，用于获取所述输油管道的环境数据； 所述无人机，用于获取至少一个所述检测标签的上报所述环境数据和所述监测位置的图像数据； 所述控制设备，用于通过无线链路获取所述环境数据和所述监测位置的图像数据； 所述检测标签，还用于向所述无人机上报身份标识； 所述无人机，还用于根据所述身份标识对当前所在位置进行定位，确定移动方向。 | G05D1/10
2387 | CN110632942A | 一种基于无人机避障雷达的树木轮廓检测方法及装置 | 2019-09-29 | 驳回 | 成都纳雷科技有限公司 | 本发明公开一种基于无人机避障雷达的树木轮廓检测方法及装置，该方法步骤包括：S1.获取无人机避障雷达返回的回波信号，对获取的回波信号使用第一门限值执行CFAR检测，当检测到目标且为树木时，转入执行步骤S2；S2.去除当前检测到的目标，得到处理后的回波信号，转入执行步骤S3；S3.使用减小第一门限值所得到的第二门限值对处理后的回波信号执行CFAR检测，当检测到目标时，由当前检测到的目标确定得到目标树木的轮廓。本发明能够基于无人机避障雷达实现树木轮廓边界的检测，且具有实现方法简单、检测精度高、避障效果好优点。 | 1.一种基于无人机避障雷达的树木轮廓检测方法，其特征在于，步骤包括： S1.一次CFAR检测：获取无人机避障雷达返回的回波信号，对获取的回波信号使用第一门限值执行CFAR检测，当检测到目标且为树木时，转入执行步骤S2； S2.检测目标处理：去除当前检测到的目标，得到处理后的回波信号，转入执行步骤S3； S3.二次CFAR检测：使用减小所述第一门限值所得到的第二门限值对所述处理后的回波信号执行CFAR检测，当检测到目标时，由当前检测到的目标确定得到目标树木的轮廓。 | G05D1/10
2388 | CN110632943A | 基于能量积累的无人机避障雷达树木轮廓检测方法及装置 | 2019-09-29 | 驳回 | 成都纳雷科技有限公司 | 本发明公开一种基于能量积累的无人机避障雷达树木轮廓检测方法及装置，该方法步骤包括：S1.获取无人机避障雷达返回的回波信号，对获取的回波信号进行CFAR检测，当检测到树木目标时，转入执行步骤S2；S2.获取当前连续多帧雷达信号回波进行时域积累，得到累积回波信号；S3.对累积回波信号进行目标检测，由当前检测到的目标确定得到树木目标的轮廓。本发明能够基于无人机避障雷达实现树木轮廓的检测，且具有实现方法简单、检测效率及检测精度高、安全可靠等优点。 | 1.一种基于能量积累的无人机避障雷达树木轮廓检测方法，其特征在于，步骤包括： S1.一次CFAR检测：获取无人机避障雷达返回的回波信号，对获取的回波信号进行CFAR检测，当检测到树木目标时，转入执行步骤S2； S2.时域能量积累：获取当前连续多帧雷达信号回波进行时域积累，得到累积回波信号； S3.二次目标检测：对所述累积回波信号进行目标检测，由当前检测到的目标确定得到树木目标的轮廓。 | G05D1/10
2389 | CN110636969A | 农业无人机及其水箱 | 2018-08-13 | 撤回 | 深圳市大疆创新科技有限公司 | 一种农业无人机的水箱(10)，用于挂载在农业无人机的机架(20)上，水箱(10)包括：箱体(101)、压力传感器(301)和非接触式通信标签(302)；压力传感器(301)安装于箱体(101)的底部(1012)，用于测量箱体(101)内液体的体积；非接触式通信标签(302)安装于箱体(101)上、并与压力传感器(301)电连接，非接触式通信标签(302)用于在与机架(20)上安装的通信读卡器(401)通信时为压力传感器(301)供电，以获取压力传感器(301)测量到的箱体(10)内液体的体积并将体积发送给通信读卡器(401)。 | 1.一种农业无人机的水箱，用于挂载在所述农业无人机的机架上，其特征在于，所述水箱包括：箱体、压力传感器和非接触式通信标签； 所述压力传感器安装于所述箱体的底部，用于测量所述箱体内液体的体积； 所述非接触式通信标签安装于所述箱体上、并与所述压力传感器电连接，所述非接触式通信标签用于在与所述机架上安装的通信读卡器通信时为所述压力传感器供电，以获取所述压力传感器测量到的箱体内液体的体积并将所述体积发送给所述通信读卡器。 | B64D1/18
2390 | CN110637268A | 目标检测方法、装置和可移动平台 | 2018-01-23 | 撤回 | 深圳市大疆创新科技有限公司 | 一种目标检测方法，包括：获取深度图(S101)；根据检测算法对深度图进行检测(S102)；若检测获得目标对象的候选区域，则根据校验算法确定目标对象的候选区域是否为目标对象的有效区域(S103)。该目标检测方法将检测算法和校验算法相结合，提升了目标检测的准确性。还涉及一种目标检测装置和可移动平台。 | 一种目标检测方法，其特征在于，包括： 获取深度图； 根据检测算法对所述深度图进行检测； 若检测获得目标对象的候选区域，则根据校验算法确定所述目标对象的候选区域是否为所述目标对象的有效区域。 | G05D1/08
2391 | CN110637269A | 无人机的控制方法、控制设备及无人机 | 2018-04-27 | 撤回 | 深圳市大疆创新科技有限公司 | 本发明实施例提供一种无人机的控制方法、控制设备及无人机，该方法包括：获取无人机的飞行轨迹；控制该无人机沿着该飞行轨迹飞行；在该无人机沿着该飞行轨迹飞行的过程中, 控制该无人机配置的拍摄装置的拍摄姿态, 以使目标对象从该拍摄装置的拍摄画面之外进入该拍摄装置的拍摄画面中。本发明实施例无人机从该起始点沿着该飞行轨迹飞行的过程中，控制拍摄装置的拍摄姿态，以使该目标对象从该拍摄装置的拍摄画面之外进入该拍摄装置的拍摄画面中，使得该拍摄设备拍摄的初始画面中没有目标对象，在拍摄过程中该拍摄设备逐渐找到目标对象，产生了一种不同于现有技术的拍摄效果，提高了无人机拍摄的灵活性，丰富了无人机的拍摄方式。 | 一种无人机的控制方法，其特征在于，包括： 获取无人机的飞行轨迹； 控制所述无人机沿着所述飞行轨迹飞行； 在所述无人机沿着所述飞行轨迹飞行的过程中, 控制所述无人机配置的拍摄装置的拍摄姿态, 以使目标对象从所述拍摄装置的拍摄画面之外进入所述拍摄装置的拍摄画面中。 | G05D1/12
2392 | CN110637340A | 无人机的扬声器控制方法和设备 | 2018-06-21 | 撤回 | 深圳市大疆创新科技有限公司 | 本发明实施例提供一种无人机的扬声器控制方法和设备，此方法包括：无人机获取控制终端发送的音频指示信息，其中，所述音频指示信息是控制终端检测用户的音频指示操作确定的；在飞行过程中，控制扬声器播放音频指示信息指示的音频。因此，用户通过操作控制终端即可在无人机飞行过程中实时控制无人机机载的扬声器播放音频，通过无人机来进行音频播放，可适应各种不同的播放音频应用场景，为用户带来了无人机播放音频的控制体验。 | 1.一种无人机的扬声器控制方法，应用于无人机，其特征在于，包括： 获取控制终端发送的音频指示信息，其中，所述音频指示信息是控制终端检测用户的音频指示操作确定的； 在飞行过程中，控制扬声器播放音频指示信息指示的音频。 | G11C7/16
2393 | CN209862071U | 一种植保无人机用药箱 | 2019-04-30 | 未缴年费 | 江苏天频植保科技有限公司 | 本实用新型公开了一种植保无人机用药箱，包括药箱，所述药箱上方安装有箱盖，所述箱盖下端和药箱上端均安装有固接环，两个所述固接环之间安装有密封圈，所述箱盖上端安装有固定柱，所述固定柱上端开设有连接孔，所述固定柱四周安装有固定杆，所述固定杆上端安装有螺环，所述药箱下端安装有出水管，所述出水管上下两端分别安装有固定塞和防护罩，所述出水管内部安装有电磁阀，所述防护罩下端安装有喷头，所述固定塞置于药箱内部。本实用新型结构简单便于安装和操作，能加强装置的稳定性，能减少装置在无人机飞行时的晃动，提高安全性，装置密封性完好，便于进行清洗，能减少拆卸的次数，减少工作量。 | 1.一种植保无人机用药箱，包括药箱(1)，其特征在于：所述药箱(1)上方安装有箱盖(6)，所述箱盖(6)下端和药箱(1)上端均安装有固接环(5)，两个所述固接环(5)之间安装有密封圈(4)，所述箱盖(6)上端安装有固定柱(9)，所述固定柱(9)上端开设有连接孔(10)，所述固定柱(9)四周安装有固定杆(8)，所述固定杆(8)上端安装有螺环(7)，所述药箱(1)下端安装有出水管(15)，所述出水管(15)上下两端分别安装有固定塞(13)和防护罩(17)，所述出水管(15)内部安装有电磁阀(16)，所述防护罩(17)下端安装有喷头(18)，所述固定塞(13)置于药箱(1)内部。 | A01M7/00
2394 | CN209878554U | 一种自识别干扰磁场的无人机粉尘浓度检测装置 | 2019-04-11 | 未缴年费 | 河海大学 | 本实用新型公开了一种自识别干扰磁场的无人机粉尘浓度检测装置，包括工作站、无人机和无人机遥控装置，还包括控制器、定位装置、电磁波检测仪、警报器、空气质量检测仪和无线通信模块，其中控制器、定位装置、电磁波检测仪、警报器、空气质量检测仪和无线通信模块均安装在无人机上，控制器电连接定位装置、电磁波检测仪、警报器、空气质量检测仪和无线通信模块。本实用新型利用无人机的便携性和灵活性能实现对不同位置的污染物进行实时浓度检测，获取空气质量的平面与垂直剖面信息的同时，给检测员提供了可靠的数据；在检测到无人机飞行至周边电磁场的辐射场时启动警报装置，警报装置发出警报，提醒操控员将无人机驶离此区域。 | 1.一种自识别干扰磁场的无人机粉尘浓度检测装置，包括工作站、无人机和无人机遥控装置，其特征在于，还包括控制器、定位装置、电磁波检测仪、警报器、空气质量检测仪和无线通信模块，控制器、定位装置、电磁波检测仪、警报器、空气质量检测仪和无线通信模块均安装在无人机上，控制器电连接定位装置、电磁波检测仪、警报器、空气质量检测仪和无线通信模块。 | G01N15/06
2395 | US20170234757A1 | 气体泄漏处理方法及飞行器 | 2017-04-28 | 未缴年费 | Sz Dji Technology Co., Ltd. | 一种气体泄漏处理方法，包括在沿着气体输送管道移动的过程中，在气体输送管道的对应位置处检测环境中的目标气体的目标气体浓度。 该方法还包括 : 如果目标气体浓度大于预设浓度阈值，则确定发生气体泄漏并执行气体泄漏处理操作。 | 1. A gas leakage treatment method, comprising : detecting a target gas concentration of a target, gas in an environment at a corresponding position of a gas delivery pipeline in a process of moving along the gas delivery pipeline; andif the target gas concentration is greater than a preset concentration threshold, determining that gas leakage occurs and performing a gas leakage treatment operation. | G01M3/04
2396 | CN106713344A | 一种无人机监管装置及方法 | 2017-01-10 | 未缴年费 | 深圳高科新农技术有限公司 | 本发明公开了一种无人机监管装置及方法，该装置包括：处理器；电气接口，电性连接于处理器，用于通过线路连接至无人机飞行控制系统，从而使无人机监管装置从无人机飞行控制系统取电并与无人机飞行控制系统进行信息交互；内部存储模块，电性连接于处理器，用于存储由无人机飞行控制系统发来的飞行数据；通信模块，电性连接于处理器，用于通过无线网络连接至云平台，从而使无人机监管装置与云平台进行消息数据的双向收发。该发明的有益效果为：通过身份验证对无人机操作人员进行管理；通过将无人机的飞行数据上传至云平台，实现对无人机飞行时的远程及实时监管。 | 一种无人机监管装置，其特征在于，包括：处理器；电气接口，电性连接于所述处理器，用于通过线路连接至无人机飞行控制系统，从而使所述无人机监管装置从所述无人机飞行控制系统取电并与所述无人机飞行控制系统进行信息交互；内部存储模块，电性连接于所述处理器，用于存储由所述无人机飞行控制系统发来的飞行数据；通信模块，电性连接于所述处理器，用于通过无线网络连接至云平台，从而使所述无人机监管装置与所述云平台进行消息数据的双向收发。 | H04L29/06
2397 | CN110618695A | 植保无人机地面站及其工作方法 | 2019-09-23 | 驳回 | 浙江驭云航空科技有限公司 | 本发明提供一种植保无人机地面站，主要包括以下三个模块，分别为数据传输，数据显示和数据存储；所述的数据传输，用于地面站和无人机联系；所述的数据显示，包括飞行参数显示、地图上飞行实时显示和航迹规划显示三个显示模块；所述的数据存储，将各个时刻的信息存储起来。本发明提供的植保无人机地面站及其工作方法，便于操作人员可以实时观察飞机的飞行情况；在无人机执行任务之前，航迹规划模块可以通过预设航点规划出完整的航迹；能将无人机飞行过程中的各种飞行数据进行存储，并可通过手持测绘设备将采集的农田信息存储到地面站软件。 | 1.植保无人机地面站，其特征在于，主要包括以下三个模块，分别为数据传输，数据显示和数据存储；所述的数据传输，用于地面站和无人机联系； 所述的数据显示，包括飞行参数显示、地图上飞行实时显示和航迹规划显示三个显示模块； 所述的数据存储，将各个时刻的信息存储起来。 | G05D1/08
2398 | CN110622089A | 跟随控制方法、控制终端及无人机 | 2018-01-22 | 驳回 | 深圳市大疆创新科技有限公司 | 一种跟随控制方法、控制终端及无人机，该方法包括：接收并显示无人机的拍摄装置拍摄获取图像(S101)；检测用户对图像中至少两个跟随对象的选择操作(S102)；根据检测到的选择操作确定跟随指令(S103)；控制无人机对跟随指令指示的至少两个跟随对象进行跟随以使至少两个跟随对象在拍摄装置的拍摄画面中(S104)。该方法通过控制终端接收并显示无人机的拍摄装置拍摄获取的图像，检测用户对图像中至少两个跟随对象的选择操作，并根据检测到的选择操作确定跟随指令，该跟随指令可指示至少两个跟随对象，以使无人机对至少两个跟随对象进行跟随，以使至少两个跟随对象在拍摄装置的拍摄画面中，使得无人机可应用于更多的拍摄场景。 | 一种跟随控制方法，应用于无人机的控制终端，其特征在于，包括： 接收并显示无人机的拍摄装置拍摄获取的图像； 检测用户对所述图像中至少两个跟随对象的选择操作； 根据检测到的所述选择操作确定跟随指令； 控制无人机对所述跟随指令指示的所述至少两个跟随对象进行跟随以使所述至少两个跟随对象在所述拍摄装置的拍摄画面中。 | G05D1/12
2399 | CN110622090A | 云台及其校准方法、无人机和计算设备 | 2018-06-05 | 放弃 | 深圳市大疆创新科技有限公司 | 一种云台的校准方法，所述云台包括惯性传感器和关节电机，所述方法包括：响应于确定所述云台的状态满足预设条件，测量并更新所述惯性传感器的漂移值；在对所述关节电机的关节角偏移进行校准后，执行关节角回中操作并记录当前关节角；以及基于所述当前关节角来控制所述云台的目标姿态。根据本公开的实施例提供的云台校准方法，在完成惯性传感器和关节角的校准后，基于回中操作后的关节角来控制云台的目标姿态，能够避免云台的姿态突变，进而防止出现云台的抖动和乱甩等现象。 | 1.一种云台的校准方法，所述云台包括惯性传感器和关节电机，所述方法包括： 响应于确定所述云台的状态满足预设条件，测量并更新所述惯性传感器的漂移值； 在对所述关节电机的关节角偏移进行校准后，执行关节角回中操作；以及基于当前关节角来控制所述云台的目标姿态。 | G05D3/12
2400 | CN110622091A | 云台的控制方法、装置、系统、计算机存储介质及无人机 | 2018-03-28 | 撤回 | 深圳市大疆创新科技有限公司 | 一种云台的控制方法、装置、系统、计算机存储介质及无人机，方法包括：确定云台的增稳轴在预设的体坐标系中相对于世界坐标系进行旋转所对应的增稳角度(S1)；获取云台在预设的体坐标系中相对于世界坐标系进行旋转而产生的第一姿态补偿角和第二姿态补偿角(S2)；根据第一姿态补偿角、第二姿态补偿角以及增稳角度对云台进行控制，以使云台跟踪拍摄的图像位于画面中(S3)。通过确定增稳角度，获取云台在体坐标系中相对于世界坐标系进行旋转而产生的第一姿态补偿角和第二姿态补偿角，通过第一姿态补偿角、第二姿态补偿角和增稳角度对云台进行控制，可以有效地保证云台跟踪拍摄的图像位于画面中，提高了画面的输出效果，便于用户观察。 | 一种云台的控制方法，其特征在于，包括： 确定云台的增稳轴在预设的体坐标系中相对于世界坐标系进行旋转所对应的增稳角度； 获取所述云台在所述体坐标系中相对于所述世界坐标系进行旋转而产生的第一姿态补偿角和第二姿态补偿角； 根据所述第一姿态补偿角、第二姿态补偿角以及所述增稳角度对云台进行控制，以使所述云台跟踪拍摄的图像位于画面中。 | G05D3/12
2401 | CN110622505A | 图像处理方法、装置和无人机 | 2018-03-28 | 驳回 | 深圳市大疆创新科技有限公司 | 本发明实施例提供一种图像处理方法、装置和无人机，所述方法包括：通过图像传感器获取Bayer图像；将所述Bayer图像直接转换为YUV图像；以及对所述YUV图像进行压缩并存储。由于本实施例是将Bayer图像直接转换为YUV图像，与现有技术不同的是，无需将Bayer图像转换为中间图像(例如RGB图像)的过程，从而避免了产生数据量较大的中间图像，因此，直接转换Bayer图像得到的YUV图像数据量与现有技术中相比较少，减少了图像压缩的压力，而且压缩处理后的YUV图像的数据量更少，进而节省了图像存储资源。 | 一种图像处理方法，其特征在于，所述方法包括： 通过图像传感器获取Bayer图像； 将所述Bayer图像直接转换为YUV图像；以及 对所述YUV图像进行压缩，并存储压缩后的所述YUV图像。 | H04N9/67
2402 | CN209852580U | 新型农用多旋翼无人机 | 2019-05-06 | 未缴年费 | 珠海速飞智能科技有限公司 | 本实用新型涉及新型农用多旋翼无人机，包括无人机主机、主机臂、喷药机臂、固定框、农药储存箱、连接块、螺丝、起落架和束管夹，所述无人机主机上安装有快拆构件，且快拆构件的上设置有机臂固定口，所述快拆构件外侧设置有连接口，所述斜锥紧固销的另一侧设置有卡槽，所述主机臂安装在机臂固定口的内部，所述喷药机臂安装在另一个机臂固定口的内部，所述水管的一端设置有喷药器，且水管的另一端连接在农药储存箱的内部。该新型农用多旋翼无人机，设置有起落架，起落架为高强度碳纤维材质，且该装置的起落架的厚度较现在的常规起落架更薄，但是强度更大，不容易进行折断，并且质量更轻，进而降低了装置整体的重量。 | 1.一种新型农用多旋翼无人机，包括无人机主机(1)、主机臂(10)、喷药机臂(11)、固定框(12)、农药储存箱(16)、连接块(21)、螺丝(25)、起落架(26)和束管夹(27)，其特征在于： 所述无人机主机(1)上安装有快拆构件(2)，且快拆构件(2)的上设置有机臂固定口(3)，所述快拆构件(2)外侧设置有连接口(4)，且快拆构件(2)的内部设置有加固室(5)，所述加固室(5)的内部安装有斜面扣件(6)，且斜面扣件(6)的一侧设置有凹槽(7)，所述斜面扣件(6)的另一侧设置有斜锥紧固销(8)，且斜锥紧固销(8)安装在加固室(5)的内部，所述斜锥紧固销(8)的另一侧设置有卡槽(9)，所述主机臂(10)安装在机臂固定口(3)的内部，所述喷药机臂(11)安装在另一个机臂固定口(3)的内部，所述主机臂(10)的末端连接有固定框(12)，且固定框(12)的外侧设置有固定卡(13)，所述固定框(12)的上方设置有连接槽(14)，且连接槽(14)的上方设置有机翼(15)，所述农药储存箱(16)设置在无人机主机(1)的下方，且农药储存箱(16)上方内部设置有旋转槽(17)，所述农药储存箱(16)的外侧设置有第一螺纹连接口(18)，所述旋转槽(17)的内部连接有固定杆(19)，且固定杆(19)上设置有螺纹槽(20)，所述连接块(21)固定在无人机主机(1)的下方，且连接块(21)的左侧设置有第二螺纹连接口(22)，所述连接块(21)的右侧设置有固定卡槽(23)，所述连接块(21)的正面设置有起落架连接口(24)，所述螺丝(25)设置在第二螺纹连接口(22)的内部，所述起落架(26)设置在起落架连接口(24)的内部，所述束管夹(27)固定在喷药机臂(11)的下方，且束管夹(27)的内部安装有水管(28)，所述水管(28)的一端设置有喷药器(29)，且水管(28)的另一端连接在农药储存箱(16)的内部。 | B64C27/08
2403 | US20190389575A1 | 一种延长续航时间的再生动力无人机平台 | 2018-06-22 | 放弃 | The Boeing Company | 一种无人飞行器(UAV)集群包括布置在集群中的多个任务UAV和多个核心UAV。 一个或多个任务无人机被配置用于受控的独立飞行。 所述多个核心UAV根据选定的分布模式分布在整个集群中，所述选定的分布模式根据所述UAV集群的预定义任务特性分布所述核心UAV。 | 1. An unmanned aerial vehicle (UAV) cluster comprising : a plurality of mission UAVs arranged in a cluster, with a set of one or more mission UAVs being configured for controlled independent flight; anda plurality of core UAVs distributed throughout the cluster according to a selected distribution pattern that distributes the core UAVs according to a predefined mission characteristic of the UAV cluster. | B64C39/02
2404 | US20190389579A1 | 控制无人机的方法 | 2019-08-06 | 放弃 | Sz Dji Technology Co Ltd | 一种控制无人机的方法，包括 : 获取用户的身份信息；根据所述身份信息和预设数据库，确定用户权限；根据基于所述用户权限生成的控制指令，对所述无人机进行控制。 | 1. A method for controlling an unmanned aerial vehicle (UAV) comprising : obtaining identity information of a user; determining a user permission according to the identity information and a preset database; andcontrolling the UAV according a control command generated based on the user permission. | B64C39/02
2405 | US20190392716A1 | 辅助飞行无人机选择和接近飞行器以提高飞行距离 | 2018-06-26 | 放弃 | Toyota Jidosha Kabushiki Kaisha | 本公开描述了用于为飞行自主机器人(“飞行无人机”)选择要降落的连接车辆以便改进(例如，增加)飞行自主机器人的飞行范围的实施例。 在一些实施例中，一种方法包括由飞行自主机器人接收包括描述所连接的车辆的数字数据的车辆到一切(V2X)消息。 所述方法包括基于所述数字数据修改所述飞行自主机器人的飞行路径，使得所述飞行路径接近所述连接的车辆。 | 1. A method comprising : receiving, by a flying autonomous robot, a Vehicle-to-Everything (V2X) message including digital data describing a connected vehicle; andmodifying a flight path of the flying autonomous robot based on the digital data so that the flight path approaches the connected vehicle. | G08G5/00
2406 | CN110609563A | 基于控制端加速度计翻转检测的无人机翻转控制方法 | 2019-08-08 | 驳回 | 深圳慧源创新科技有限公司 | 本发明公开了一种基于控制端加速度计翻转检测的无人机翻转控制方法，应用于控制端，所述控制端具有加速度计，且所述控制端与无人机的飞行控制端之间可无线通信，所述方法包括：获取控制端的加速度计采集的信号数据；根据所述信号数据判断控制端是否有翻转动作；当判断出控制端有翻转动作，判断控制端是顺时针翻转还是逆时针翻转，生成翻转命令；将所述翻转命令发送给所述无人机的飞行控制端。本发明的基于控制端加速度计翻转检测的无人机翻转控制方法通过控制端加速度计的信号，来检测控制是否有翻转的动作，进而控制无人飞机执行对应的翻转动作，这种触发无人飞机的翻转方式，比按键组合触发更加直观简单，对于儿童玩家来说更容易上手。 | 1.基于控制端加速度计翻转检测的无人机翻转控制方法，其特征在于，应用于控制端，所述控制端具有加速度计，且所述控制端与无人机的飞行控制端之间可无线通信，所述方法包括： 获取控制端的加速度计采集的信号数据； 根据所述信号数据判断控制端是否有翻转动作； 当判断出控制端有翻转动作，判断控制端是顺时针翻转还是逆时针翻转，生成翻转命令； 将所述翻转命令发送给所述无人机的飞行控制端。 | G05D1/08
2407 | CN110609570A | 一种基于无人机的自主避障巡检方法 | 2019-07-23 | 驳回 | 中国南方电网有限责任公司超高压输电公司天生桥局; 广州中科智云科技有限公司 | 本发明涉及一种基于无人机的自主避障巡检方法，采用多传感器的数据融合技术和智能航迹在线规划技术，将视觉传感器、激光雷达等多种设备进行数据融合，实现全方位、多线程的障碍物位置检测，运用智能航迹在线规划技术对已经注入的航迹任务进行在线调整或再规划实现对障碍物的躲避绕行，有效提高无人机自主飞行功能的精度和可靠性，保障无人机飞行作业的安全，提高无人机巡检的安全性，进而可以规避因强电磁场的干扰而造成无人机在巡检过程中自主避障功能紊乱或丢失，从而减小的经济损失。 | 1.一种无人机自主避障巡检方法，所述方法包括： 步骤a，确定飞行任务，根据预先设定好的避障路径规划航线，执行飞行任务； 步骤b，飞行过程中实时检测前方规划航线上是否有障碍物；如否，则继续飞行，如是，则确认障碍物大小、分布； 步骤c，根据障碍物分布搜索避障路径，实时调整路径规划； 所述步骤b中，采用多传感器的数据融合算法检测障碍物，所述传感器包括激光雷达传感器和视觉传感器，所述激光雷达传感器和视觉传感器检测到的信号通过数据融合算法得到障碍物大小、分布。 | G05D1/10
2408 | CN110609573A | 一种无人机载高光谱遥感实时监测系统 | 2019-08-26 | 驳回 | 核工业北京地质研究院 | 本发明属于高光谱遥感技术领域，具体公开一种无人机载高光谱遥感实时监测系统。本发明中，天线通过插孔与无人机载平台连接；机箱固定在无人机载平台上；凹透镜一、凸透镜一、凸透镜二、半透半反镜、AOTF声光可调滤波器组、凹透镜二、传感器通过光学支架和螺丝固定在机箱中；射频信号源、中央处理器、电源系统、存储系统通过螺丝固定在机箱上；声光可调滤波器组通过电线与射频信号源连接；传感器通过数据线与中央处理器连接；射频信号源通过信号线同中央处理器连接；中央处理器通过数据线与存储系统连接；中央处理器通过电源线与电源系统连接；中央处理器通过电线与天线相连。本发明提供更多波段的信息，并能进行实时传输，还可远程操作，适应性广。 | 1.一种无人机载高光谱遥感实时监测系统，其特征在于：包括无人机载平台(1)、凹透镜一(2)、凸透镜一(3)、凸透镜二(4)、半透半反镜(5)、AOTF声光可调滤波器(6)、凹透镜二(7)、传感器(8)、射频信号源(9)、中央处理器(10)、电源系统(11)、存储系统(12)、天线(13)、地面控制器和显示器(14)、机箱(15)，天线(13)通过插孔与无人机载平台(1)连接；机箱(15)固定在无人机载平台(1)上；凹透镜一(2)、凸透镜一(3)、凸透镜二(4)、半透半反镜(5)、AOTF声光可调滤波器组(6)、凹透镜二(7)、传感器(8)通过光学支架和螺丝固定在机箱(15)中；射频信号源(9)、中央处理器(10)、电源系统(11)、存储系统(12)通过螺丝固定在机箱(15)上；声光可调滤波器组(6)通过电线与射频信号源(9)连接；传感器(8)通过数据线与中央处理器(10)连接；射频信号源(9)通过信号线同中央处理器(10)连接；中央处理器(10)通过数据线与存储系统(12)连接；中央处理器(10)通过电源线与电源系统(11)连接；中央处理器(10)通过电线与天线(13)相连。 | G05D1/10
2409 | CN110612493A | 无人机及其控制方法、控制装置和计算机可读存储介质 | 2018-09-19 | 撤回 | 深圳市大疆创新科技有限公司 | 一种无人机(100)及其控制方法、控制装置和计算机可读存储介质，无人机(100)的控制方法包括：检测是否发生用于确定镜头(20)与镜头(20)周围的障碍物待发生干涉的预设触发事件；若否，则控制镜头(20)为伸出状态；若是，则控制镜头(20)为缩回状态，以避免镜头(20)伸出与障碍物发生干涉。该无人机控制方法通过镜头的伸出和缩回实现光学变焦性能、满足拍照需求的同时，能够缩小镜头的尺寸，从而减小无人机的体积，提高无人机的便携性。 | 1.一种无人机的控制方法，其特征在于，所述无人机包括机身和设置在所述机身上的拍摄装置，所述拍摄装置的镜头能够相对于所述机身伸缩，所述控制方法包括： 检测是否发生用于确定所述镜头与所述镜头周围的障碍物待发生干涉的预设触发事件； 若否，则控制所述镜头为伸出状态； 若是，则控制所述镜头为缩回状态，以避免所述镜头伸出与所述障碍物发生干涉。 | G05D1/08
2410 | CN110612495A | 障碍物信息处理方法及终端设备 | 2018-01-19 | 撤回 | 深圳市大疆创新科技有限公司 | 一种障碍物信息处理方法及终端设备，该方法包括：第一处理器接收第二处理器发送的多个探测数据中每个探测数据对应的颜色信息(S101)；第一处理器根据多个探测数据中每个探测数据对应的颜色信息在交互界面上显示颜色渐变的目标图像(S102)。通过第一处理器接收第二处理器发送的多个探测数据中每个探测数据对应的颜色信息，由第一处理器根据多个探测数据中每个探测数据对应的颜色信息在交互界面上显示颜色渐变的目标图像，使得第一处理器和第二处理器可以协同分阶段运行，提高了计算效率，增强了对图像的处理效率，使得交互界面上的图像可实时更新，从而使得交互界面可实时体现出障碍物信息的变化。 | 一种障碍物信息处理方法，其特征在于，包括： 第一处理器接收第二处理器发送的多个探测数据中每个探测数据对应的颜色信息，所述多个探测数据是无人机的探测设备探测获得的； 所述第一处理器根据多个探测数据中每个探测数据对应的颜色信息在交互界面上显示颜色渐变的目标图像，所述颜色渐变的目标图像用于表示所述无人机与其周围的障碍物发生碰撞的危险程度。 | G05D1/10
2411 | CN110612496A | 无人飞行器的控制方法、控制装置和可移动平台 | 2018-01-05 | 撤回 | 深圳市大疆创新科技有限公司 | 一种无人飞行器的控制方法、控制装置和可移动平台，此方法包括：获取无人飞行器与障碍面之间的距离(S201)；在所述距离小于第一预设距离时，控制无人飞行器朝远离障碍面的方向飞行，再控制无人飞行器朝靠近障碍面的方向飞行；然后控制无人飞行器停止朝靠近障碍面的方向飞行，在所述无人飞行器停止朝所述第二方向飞行时所述无人飞行器与所述障碍面之间的距离大于或等于所述第一预设距离，从而保证了无人飞行器与障碍面之间保持一定的距离，实现避障，保证了飞行安全，控制无人飞行器在避障的过程中实现类似弹跳的飞行轨迹，使得玩家对无人飞行器的控制更具有趣味性，提高了用户体验，以增加低龄玩家对无人飞行器的兴趣。 | 一种无人飞行器的控制方法，其特征在于，包括： 获取无人飞行器与障碍面之间的距离； 在所述距离小于第一预设距离时，控制所述无人飞行器朝第一方向飞行再朝第二方向飞行；所述第一方向为远离障碍面的方向，所述第二方向为靠近障碍面的方向； 控制所述无人飞行器停止朝所述第二方向飞行；所述无人飞行器停止朝所述第二方向飞行时所述无人飞行器与障碍面之间的距离大于或等于所述第一预设距离。 | G05D1/10
2412 | CN209842065U | 一种用于无人机的电子围栏 | 2018-11-27 | 未缴年费 | 惟一创新(武汉)科技有限公司 | 本实用新型公开了一种用于无人机的电子围栏，包括处理器、若干个定位报警器；定位报警器包括定位报警器本体；定位报警器本体内均设置有GPS芯片；定位报警器本体外侧面设置有若干个激光对射探头；每个定位报警器本体侧面上设置有至少两个设置在面向其它不同定位报警器的激光对射探头；GPS芯片以及激光对射探头均与处理器电连接。全部激光对射探头发送的激光组成至少一个闭合环形。本实用新型可结合无人机飞行器自身携带的GPS定位装置以及气压计等装置，给飞行器划定飞行区域，可防止飞行器触碰一些已知的障碍物，比如树木与楼房。同时，高度上的限制也可防止飞行器触地或接触较低的障碍物，往上面也不会飞得太高看不见或丢失控制。 | 1.一种用于无人机的电子围栏，其特征在于：包括处理器、若干个定位报警器(1)；所述定位报警器(1)包括定位报警器本体(1.1)； 所述定位报警器本体(1.1)内均设置有GPS芯片；所述定位报警器本体(1.1)外侧面设置有若干个激光对射探头(1.2)；每个所述定位报警器本体(1.1)侧面上设置有至少两个设置在面向不同定位报警器(1)的激光对射探头(1.2)； 所述GPS芯片以及所述激光对射探头(1.2)均与所述处理器电连接；全部所述激光对射探头(1.2)发送的激光组成至少一个闭合环形。 | G01S19/14
2413 | RU2710035C1 | 用于从一个无人机向另一个无人机无线传输能量的方法 | 2018-02-12 | 未缴年费 | Federalnoe Gosudarstvennoe Byudzhetnoe Obrazovatelnoe Uchrezhdenie Vysshego Obrazovaniya Bryanskij G | 领域 : 物理。物质 : 本发明涉及一种用于从一个无人机(UAV)到另一个无人机的能量无线传输的方法。 为此目的， 来自一个UAV的激光束照射安装在另一个UAV上的光电检测器， 将该激光束的能量转换为电能，用于给电池充电和/或给车载设备供电， 其中使用至少两个UAV，在每个UAV上安装聚焦光学系统，激光束的直径在通过该聚焦光学系统时减小。 | 1. Method of wireless transmission of energy from one unmanned aerial vehicle (drone) to another, in which a laser beam from one of the drones is irradiated by a photo receiver installed on another drone that converts the energy of this laser beam to electrical charging for battery charging and/or the power of its onboard equipment, distinguishing between at least two uavs, each setting a focus The sibling optical system, where the diameter of the laser beam is reduced, with the above-mentioned UAV being placed in a chain that provides a transmission channel each among each other and for each UAV the machine may be able to beam the beam to a recharging photoreceiver and a focus system for the focus system for the system energy transmission further. | G05D1/00
2414 | US20190094889A1 | 无人机对准系统 | 2017-09-27 | 未缴年费 | Intel Corporation | 本发明公开了一种无人机对准系统，包括 : 一个或多个图像传感器，被配置为获得多个无人机的图像，并向一个或多个处理器提供对应于所获得的图像的图像数据； 一个或多个处理器，被配置为从图像数据中检测多个无人机的图像位置； 基于图像位置和目标对准之间的关系导出目标位置； 以及确定将无人机导向目标位置的调整指令。 | 1. An unmanned aerial vehicle alignment system comprising : one or more image sensors, configured to obtain an image of a plurality of unmanned aerial vehicles andprovide to one or more processors image data corresponding to the obtained image; one or more processors, configured to detect from the image data image positions of the plurality of unmanned aerial vehicles; derive a target position based on a relationship between an image position and a target alignment; anddetermine an adjustment instruction to direct an unmanned aerial vehicle toward the target position. | G05D1/12
2415 | CN110596468A | 一种机载电磁场测量探头及无人机 | 2019-09-29 | 驳回 | 南方电网科学研究院有限责任公司; 中国南方电网有限责任公司 | 本发明公开了一种机载电磁场测量探头及无人机，包括电场天线、磁场天线、第一调理模块、第二调理模块、换路器以及信号处理模块；电场天线，用于接收电场信号，并转变为交变电流；磁场天线，用于接收磁场信号，并转变为交变电压；第一调理模块，用于将交变电流信号转变为第一电压信号；第二调理模块，用于将交变电压转变为第二电压信号；换路器，用于将第一电压信号或第二电压信号传输给信号处理模块，和接收信号处理模块发送的轴切换指令；信号处理模块，用于将第一电压信号或第二电压信号依次进行增益、滤波、模数转换的处理。本发明通过将探头搭载在无人机上，根据探头测量到的电场强度和磁场强度进行定位，从而在巡线中有效避障。 | 1.一种机载电磁场测量探头，其特征在于，包括三个电场天线、三个磁场天线、三个第一调理模块、三个第二调理模块、一个换路器以及一个信号处理模块；其中，所述电场天线，用于接收电场信号，并转变为交变电流传输给所述第一调理模块； 所述磁场天线，用于接收磁场信号，并转变为交变电压传输给所述第二调理模块； 所述第一调理模块，连接于所述电场天线与所述换路器之间，用于将所述交变电流信号转变为第一电压信号，并传输给所述换路器； 所述第二调理模块，连接于所述磁场天线与所述换路器之间，用于将所述将交变电压转变为第二电压信号，并传输给所述换路器； 所述换路器，其一端与三个所述第一调理模块、三个所述第二调理模块中任意一个选择性连接，另一端与所述信号处理模块连接，用于将所述第一电压信号或所述第二电压信号传输给所述信号处理模块，和接收所述信号处理模块发送的轴切换指令； 所述信号处理模块，用于将接收的所述第一电压信号或所述第二电压信号依次进行增益、滤波、模数转换的处理，以得到测量的电场强度和磁场强度。 | G01R29/08
2416 | CN110597277A | 一种智能飞行设备及其人机交互方法 | 2019-08-20 | 驳回 | 杜书豪 | 本发明公开了一种智能飞行设备及其人机交互方法，其中，该方法包括：飞行终端采集用户发出的命令并将该命令发送至主机；主机判断该命令是否包含动态飞行任务；如果是，则发送三维地图获取指令至三维遥感探测器使其绘制用户所在室内空间的三维地图并发送至主机；主机根据三维地图为飞行终端规划飞行路线并传输至飞行终端；飞行终端根据飞行路线进行飞行以完成动态飞行任务；主机对该命令进行识别运算得到反馈结果并发送至飞行终端；安装在飞行终端上的显示器和音响将反馈结果显示并语音播放出来。通过本发明，将遥感测绘技术、多旋翼无人机技术和人工智能技术相结合，能够使人机交互内容更加丰富，并且有效提高沟通效率和人机交互智能化水平。 | 1.一种智能飞行设备，其特征在于，包括主机以及与所述主机通信连接的三维遥感探测器和飞行终端； 所述三维遥感探测器包括依次电连接的遥感测绘装置、数据处理芯片以及第一信号收发器，所述三维遥感探测器安装在室内空间中，用于实时测绘室内空间的三维地图以及室内空间中的移动物的移动轨迹并发送至所述主机； 所述飞行终端包括命令处理芯片以及与所述命令处理芯片电连接的多旋翼无人机、第二信号收发器以及安装在所述多旋翼无人机上的人机交互装置，所述人机交互装置用于接收用户发出的命令，以及向用户反馈命令的结果； 所述主机包括处理器和第三信号收发器，所述处理器内置有飞行路线规划程序，用于根据接收到的室内空间的三维地图为所述多旋翼无人机规划飞行路线，所述处理器还内置有人工智能程序，用于根据用户发出的命令运行得到命令反馈结果。 | G05D1/10
2417 | CN110597279A | 一种农业无人机的作业方法及其控制方法 | 2019-08-30 | 驳回 | 南京精微迅智能科技有限公司 | 本发明属于农业无人机技术领域，尤其为一种农业无人机的作业方法及其控制方法，该农业无人机的作业方法，包括以下步骤：1)对目标作业区域基础信息进行采集分析，所述基础信息包括目标作业区域的位置范围信息和植株生长信息；2)根据所述基础信息确定编队飞行无人机的数量；3)根据基础信息和无人机数量对无人机编队的飞行轨迹和飞行高度进行规划。本发明通过采用无人机编队的方式进行可以大幅度提高对农业植株的喷洒作业效率，同时通过对目标作业区域的地面范围及植株信息进行收集分析，制定好喷洒路径，从而无需人为遥控操作即可完成喷洒作业工作，节省了人力成本，提高了喷洒效率。 | 1.一种农业无人机的作业方法，其特征在于：包括以下步骤： 对目标作业区域基础信息进行采集分析，所述基础信息包括目标作业区域的位置范围信息和植株生长信息； 根据所述基础信息确定编队飞行无人机的数量； 根据基础信息和无人机数量对无人机编队的飞行轨迹和飞行高度进行规划； 无人机编队根据飞行轨迹和飞行高度进行喷洒作业。 | G05D1/10
2418 | CN110597282A | 一种无人机自主降落控制系统 | 2019-09-05 | 驳回 | 中国科学院长春光学精密机械与物理研究所 | 本发明公开了一种无人机自主降落控制系统，包括位于无人机的探测装置，与探测装置连接的第一处理器以及地面标识装置，在基于机器视觉进行目标识别的基础上，地面标识装置设有包括图案识别区域和热感识别区域探测目标区域，相应的第一处理器用于根据探测装置识别到的探测目标区域的位置确定无人机与地面标识装置的相对位置，从而可以根据图案图像和热感图像两种特征进行地面标识装置的识别，支持根据光线的强弱选择是识别图案特征还是识别热感特征，大大降低了基于机器视觉进行无人机位置识别时对环境光线的要求，提高了基于机器视觉的无人机自主降落控制系统的抗干扰能力，实现了基于机器视觉进行自主降落的无人机的全天候自主降落。 | 1.一种无人机自主降落控制系统，其特征在于，包括位于无人机的探测装置，与所述探测装置连接的第一处理器以及地面标识装置； 其中，所述地面标识装置设有探测目标区域，所述探测目标区域包括图案识别区域和热感识别区域； 所述第一处理器用于根据所述探测装置识别到的所述探测目标区域的位置确定所述无人机与所述地面标识装置的相对位置，以根据所述相对位置控制所述无人机降落。 | G05D1/10
2419 | CN110597285A | 无人机集群控制系统及无人机编队控制方法 | 2019-09-23 | 驳回 | 深圳大漠大智控技术有限公司 | 本发明公开了一种无人机集群控制系统及无人机编队控制方法，方法包括：地面站接收来自集群控制站发送的配置信息和控制指令；地面站根据接收到的配置信息进行相应配置；地面站根据接收到的控制指令对同个网络中所属无人机进行相应的控制；地面站接收无人机的执行结果，并将执行结果和地面站配置结果反馈至集群控制站。该方法只是简单的增加集群控制站、地面站和与地面站对应的无人机。地面站与集群控制站通过以太网连接，加之地面站和集群控制站间通信量少于地面站到无人机编队间通信量，地面站集群规模的增加，无人机编队的数量同样可以等比例扩大，完全满足超大规模无人机编队的要求。 | 1.一种无人机集群控制系统，其特征在于，包括：集群控制站和多个地面站，多个所述地面站与所述集群控制站通讯连接，所述集群控制站用于将配置信息和控制指令发送至对应的地面站，所述地面站用于接收配置信息和控制指令，并根据控制指令控制处于同个网络中的无人机。 | G05D1/10
2420 | CN110597287A | 一种多功能便携无人机地面站 | 2019-09-29 | 驳回 | 中电莱斯信息系统有限公司 | 本发明公开了一种多功能便携无人机地面站，包括：便携工控机主机、以及分别与便携工控机主机相连的显示系统、无人机通信链路系统、无人机发射控制系统、电源系统及外围接口配件；便携工控机主机通过无人机地面控制软件对两种以上的无人机进行飞行控制；显示系统用于显示无人机的侦查画面和无人机地面站的控制界面；无人机通信链路系统用于向无人机发送控制信号，并接收通过无人机获取的数据；无人机发射控制系统用于检测待发射的无人机，并控制待发射的无人机的电源与发射。解决了当前无人机地面站体积大且功能单一，对各类无人机功能支持不全面的问题。 | 1.一种多功能便携无人机地面站，其特征在于，包括：便携工控机主机(1)、以及分别与所述便携工控机主机(1)相连的显示系统(2)、无人机通信链路系统(3)、无人机发射控制系统(4)、电源系统(5)及外围接口配件(6)，所述便携工控机主机(1)通过无人机地面控制软件(11)对两种以上的无人机进行飞行控制； 所述显示系统(2)用于显示无人机的侦查画面和无人机地面站的控制界面，所述显示系统(2)包括上下分布的大触摸屏(21)和主显示屏(22)； 所述无人机通信链路系统(3)用于向无人机发送控制信号，并接收通过无人机获取的数据，所述无人机通信链路系统(3)包括：数据融合模块(31)、摇杆控制模块(32)、飞行模式切换开关(33)、开伞开关(34)、引信开关(35)、遥测数据接口(36)、图像传输模块(37)、遥测数据传输模块(38)； 所述无人机发射控制系统(4)用于检测待发射的无人机，并控制待发射的无人机的电源与发射，所述无人机发射控制系统(4)包括：地面软件通信模块(41)、发射电源开关(42)以及发射按钮(43)。 | G05D1/10
2421 | CN110597289A | 一种无人机避障系统及无人机避障方法 | 2019-09-29 | 驳回 | 成都纳雷科技有限公司 | 本发明公开一种无人机避障系统及无人机避障方法，该系统包括：雷达装置以及无人机运动信息传输装置，雷达装置通过无人机中飞行控制系统与无人机运动信息传输装置连接，无人机运动信息传输装置实时获取无人机运行过程中的运动信息，经飞行控制系统发送给雷达装置，雷达装置实时根据接收到的运动信息调整目标检测跟踪策略，并将检测到的目标信息输出给飞行控制系统以控制无人机飞行。本发明具体结构简单紧凑、成本低、避障精度高以及安全可靠等优点。 | 1.一种无人机避障系统，其特征在于，包括：雷达装置(1)以及无人机运动信息传输装置(3)，所述雷达装置(1)通过无人机中飞行控制系统(2)与所述无人机运动信息传输装置(3)连接，所述无人机运动信息传输装置(3)实时获取无人机运行过程中的运动信息，经所述飞行控制系统(2)发送给所述雷达装置(1)，所述雷达装置(1)实时根据接收到的所述运动信息调整目标检测跟踪策略，并将检测到的目标信息输出给所述飞行控制系统(2)以控制无人机飞行。 | G05D1/10
2422 | CN110597290A | 适用于园圃智能化的无人机控制方法及装置、存储介质 | 2019-09-30 | 驳回 | 上海寰钛教育科技有限公司 | 本发明实施例公开一种适用于园圃智能化的无人机控制方法及装置、存储介质，其中方法包括如下步骤：确定智能园圃中的无人机所在空间的坐标原点；基于坐标原点对应的坐标系确定智能园圃内的植物在该坐标系下的植物位置坐标；根据当前的园圃管理需求以及植物位置坐标设定无人机在智能园圃中的飞行路线，使无人机沿飞行路线飞到目标植物处；根据无人机识别出的目标植物的植物种类设置针对无人机附属装置的控制参数，以使无人机附属装置按照控制参数执行针对目标植物的精细化种植。采用本发明，可以实现智能化的园圃种植，增加种植的精细性控制，提高种植效率。 | 1.一种适用于园圃智能化的无人机控制方法，其特征在于，包括： 确定智能园圃中的无人机所在空间的坐标原点； 基于所述坐标原点对应的坐标系确定所述智能园圃内的植物在所述坐标系下的植物位置坐标； 根据当前的园圃管理需求以及所述植物位置坐标设定所述无人机在所述智能园圃中的飞行路线，使所述无人机沿所述飞行路线飞到目标植物处； 根据所述无人机识别出的所述目标植物的植物种类设置针对无人机附属装置的控制参数，以使所述无人机附属装置按照所述控制参数执行针对所述目标植物的精细化种植。 | G05D1/10
2423 | CN110597291A | 探测方法、装置及系统 | 2019-10-09 | 驳回 | 酷黑科技(北京)有限公司 | 本发明提供一种探测方法、装置及系统，该方法包括：获取探测机器人在探测作业中发出的信号，根据所述信号确定行进模式；其中，所述行进模式包括飞行模式和陆行模式；所述飞行模式为无人机携带所述探测机器人进行飞行，所述陆行模式为所述探测机器人携带所述无人机在地面上行驶或者所述探测机器人在地面上行驶；根据所述行进模式分别向所述探测机器人和所述无人机发送指令，触发所述探测机器人和所述无人机执行行进模式的相应动作。 | 1.一种探测方法，其特征在于，应用于探测装置，所述探测方法，包括： 获取探测机器人在探测作业中发出的信号； 根据所述信号确定行进模式；其中，所述行进模式包括飞行模式和陆行模式；所述飞行模式为：无人机携带所述探测机器人进行飞行，所述陆行模式为：所述探测机器人携带所述无人机在地面上行驶或者所述探测机器人在地面上行驶； 根据所述行进模式分别向所述探测机器人和所述无人机发送指令，触发所述探测机器人和所述无人机执行行进模式的相应动作。 | G05D1/10
2424 | CN110597292A | 无人机集群作业规划方法及装置 | 2019-10-09 | 驳回 | 朱彬 | 本申请提供一种无人机集群作业规划方法及装置，无人机集群作业规划方法，包括：获取待作业任务的工作量；从当前资源库中获取无人机集群基本信息，无人机集群基本信息包括无人机类型、各类型无人机的数量、各类型无人机的作业量及各类型无人机的作业成本；根据待作业任务的工作量、无人机集群基本信息计算待作业任务的最优作业成本，得到初始作业规划方案，初始作业规划方案包括用于参与待作业任务的无人机类型及各类型无人机的数量。本申请无人机集群作业规划方法及装置，通过计算待作业任务的最优作业成本，得到初始作业规划方案，使得无人机集群执行待作业任务的作业收益最大化。 | 1.一种无人机集群作业规划方法，其特征在于，包括： 获取待作业任务的工作量； 从当前资源库中获取无人机集群基本信息，所述无人机集群基本信息包括无人机类型、各类型无人机的数量、各类型无人机的作业量及各类型无人机的作业成本； 根据所述待作业任务的工作量、所述无人机集群基本信息计算待作业任务的最优作业成本，得到初始作业规划方案，所述初始作业规划方案包括用于参与所述待作业任务的无人机类型及各类型无人机的数量。 | G05D1/10
2425 | CN110597293A | 一种无人机自主飞行方法、装置、设备及存储介质 | 2019-10-12 | 驳回 | 上海复亚智能科技有限公司 | 本发明公开了一种无人机自主飞行方法、装置、设备及存储介质。该方法包括：获取预设范围内物体的属性信息，其中，属性信息包括类型、方位和距离；根据属性信息将物体在格栅地图上进行标记，其中，格栅地图中包含目标着陆点；在进行标记的格栅地图中确定无人机的飞行参数，并根据飞行参数进行飞行，其中，飞行参数包括飞行速度和飞行方向。本发明实施方式中无人机在飞往目标着陆点的过程中，是根据预设范围内物体的属性信息来指引无人机进行飞行，从而在飞行过程中可以躲避有潜在危险的物体，从而保障飞行过程中的安全性。 | 1.一种无人机自主飞行方法，其特征在于，包括： 获取预设范围内物体的属性信息，其中，所述属性信息包括类型、方位和距离； 根据所述属性信息将所述物体在格栅地图上进行标记，其中，所述格栅地图中包含目标着陆点； 在进行标记的所述格栅地图中确定所述无人机的飞行参数，并根据所述飞行参数进行飞行，其中，所述飞行参数包括飞行速度和飞行方向。 | G05D1/10
2426 | CN110597294A | 一种无人机及其集群系统 | 2019-10-14 | 驳回 | 深圳市元征科技股份有限公司 | 本申请公开了一种无人机及其集群系统，该无人机集群系统包括：无人机节点，用于与其他无人机节点自组网通信以共享状态信息，并根据共享的状态信息确定本节点的目标路径和目标运动状态；地面中继器，用于接收各个无人机节点发送的工作数据，并转发至地面服务器；地面服务器，用于存储和管理各个无人机节点的工作数据。本申请中各无人机节点具备自组网通信、规划路径和运动状态的能力，可实现分布式多主协同通信而非集中式通信，有效提高了无人机集群的通信效率和通信容错能力，令无人机集群在复杂环境下的编队更灵活、轨迹规划更精确、识别感知范围更广，进而可有效提高无人机作业的效率和精度，更加满足实际应用场景需要。 | 1.一种无人机集群系统，其特征在于，包括： 无人机节点，用于与其他无人机节点自组网通信以共享状态信息，并根据共享的状态信息确定本节点的目标路径和目标运动状态； 地面中继器，用于接收各个所述无人机节点发送的工作数据，并转发至地面服务器； 所述地面服务器，用于存储和管理各个所述无人机节点的所述工作数据。 | G05D1/10
2427 | CN110597295A | 基于虚拟遥控的无人机电力巡检方法 | 2019-10-21 | 撤回 | 山东鲁昂电气有限公司 | 一种基于虚拟遥控的无人机电力巡检方法，包括以下步骤：步骤1，实地采集信息，将待巡视的电力线路、电力杆塔进行三维扫描；步骤2，在电脑终端中建立巡视数据库，将待巡视的电力线路、电力杆塔的三维扫描图像录入巡视数据库并生成与该扫描图像对应的虚拟图像显示界面；步骤3，在虚拟图像显示界面中构建虚拟无人机图像，采用外置遥控器遥控无人机进行实地航行，并且实时将无人机所拍摄的图像发送给电脑终端；本发明的有益效果是：本发明采用虚拟技术，将待巡检的图像和无人机图像构建在一个虚拟显示界面中，再事先规划航行路线和航点，从而使无人机的巡检更加高效，更加全面，提高了安全性和可靠性。 | 1.一种基于虚拟遥控的无人机电力巡检方法，其特征在于，包括以下步骤： 步骤1，实地采集信息，将待巡视的电力线路、电力杆塔进行三维扫描； 步骤2，在电脑终端中建立巡视数据库，将待巡视的电力线路、电力杆塔的三维扫描图像录入巡视数据库并生成与该扫描图像对应的虚拟图像显示界面，找出所需巡查拍照的重点安全隐患位置作为航点，并规划出无人机的航行路线，然后在该虚拟图像显示界面中标出航行路线和航点； 步骤3，在虚拟图像显示界面中构建虚拟无人机图像，该虚拟无人机图像根据实时回传给电脑终端的无人机的姿态信息、定位信息作出相应的动作，参照虚拟图像显示界面中的虚拟无人机图像以及标出的航行路线和航点，采用外置遥控器遥控无人机进行实地航行，并且实时将无人机所拍摄的图像发送给电脑终端； 步骤4，电脑终端将接收到的无人机所拍摄的图像进行保存，并将该图像数据与巡检数据库中的正常状态的图像数据进行比对，找出故障点。 | G05D1/10
2428 | CN110599299A | 无人飞行器租赁控制方法、装置、飞行器系统以及存储介质 | 2019-08-30 | 驳回 | 深圳市道通智能航空技术股份有限公司 | 本发明公开了无人飞行器租赁控制方法、装置、飞行器系统以及存储介质，其中，飞行器系统包括无人飞行器和用于操控无人飞行器的遥控终端，该无人飞行器租赁控制方法包括：获取无人飞行器的使用时间；判断使用时间是否到达租赁截止时间点；若到达租赁截止时间点，则锁定无人飞行器或锁定遥控终端。本发明公开的无人飞行器租赁控制方法当无人飞行器的使用时间到达租赁截止时间点后，锁定无人飞行器或锁定遥控终端，租赁方无法让无人飞行器起飞，租赁方会主动地将无人飞行器归还给租赁公司，租赁公司能够大大降低因无人飞行器被客户恶意占用，不及时归还，导致无人飞行器有效租赁时间缩短的风险。 | 1.一种无人飞行器租赁控制方法，用于飞行器系统，所述飞行器系统包括无人飞行器和用于操控所述无人飞行器的遥控终端，其特征在于，所述无人飞行器租赁控制方法包括： 获取所述无人飞行器的使用时间； 判断所述使用时间是否到达租赁截止时间点； 若到达所述租赁截止时间点，则锁定所述无人飞行器或锁定所述遥控终端。 | G06Q30/06
2429 | CN110602179A | 一种基于NB-IoT的农业数据采集系统 | 2019-08-26 | 撤回 | 肥东县爱雯家庭农场 | 本发明公开了一种基于NB‑IoT的农业数据采集系统，包括中央处理系统、人工管理平台、智能管理平台、滴灌设备、昆虫识别装置和传感器组件，所述中央处理系统的输出端通过导线与滴灌设备的输入端电性连接，所述人工管理平台和智能管理平台的输出端均与中央处理系统的输入端连接，所述中央处理系统的输出端与无人机控制系统的输入端连接，本发明涉及NB‑IoT技术领域。该基于NB‑IoT的农业数据采集系统，利用无人机航拍的技术对农田内的庄稼进行拍摄，可方便快速的对大面积农田进行探测，并可利用视频分析单元对图像进行分析，将不同区域的作物进行对比，判断庄稼的长势，便于对长势不好的区域进行优化管理，可提高作物整体的收益。 | 1.一种基于NB-IoT的农业数据采集系统，包括中央处理系统(1)、人工管理平台(2)、智能管理平台(3)、滴灌设备(4)、昆虫识别装置(5)和传感器组件(6)，所述中央处理系统(1)的输出端通过导线与滴灌设备(4)的输入端电性连接，所述人工管理平台(2)和智能管理平台(3)的输出端均与中央处理系统(1)的输入端连接，其特征在于：所述中央处理系统(1)的输出端与无人机控制系统(7)的输入端连接，所述无人机控制系统(7)的输出端与遥控信号发射器(8)的输入端连接，所述遥控信号发射器(8)的输出端通过遥控信号与无人机航拍系统(9)的输入端连接，所述无人机航拍系统(9)的输出端通过无线信号与无线信号接收器(10)的输入端连接，所述中央处理系统(1)与视频分析单元(13)实现双向连接。 | H04L29/08
2430 | CN110603504A | 多云台的控制方法、装置、无人机、介质及电子设备 | 2018-07-26 | 撤回 | 深圳市大疆创新科技有限公司 | 本发明实施例提供了一种多云台的控制方法、多云台的控制装置、无人机、计算机可读介质及电子设备，该多云台的控制方法包括：获取多个云台中每个云台的多个配置参数；将配置参数标识一致的多个配置参数作为配置信息对；获取所述配置信息对的目标配置参数，基于所述目标配置参数控制所述多个云台。本发明实施例的技术方案提供了一种统一控制多个云台的配置参数的方法，达到多个云台根据统一的配置参数进行控制的目的，有利于使用多云台进行拍摄时光轴的平行或重合。从而，有效地提高了拍摄效果，提升了用户体验。 | 1.一种多云台的控制方法，其特征在于，包括： 获取多个云台中每个云台的多个配置参数； 将配置参数标识一致的多个配置参数作为配置信息对； 获取所述配置信息对的目标配置参数，基于所述目标配置参数控制所述多个云台。 | G05D3/20
2431 | CN209806913U | 一种茶园微波杀虫装置 | 2019-02-26 | 未缴年费 | 巫建烽 | 本实用新型公开了一种茶园微波杀虫装置，涉及驱虫技术领域，本实用新型包括无人机，该无人机安装有摄像头和带控制电路板的控制箱，无人机的底部安装有至少一微波发生器，并配设有使微波发生器左右转动的伺服电机，控制电路板与摄像头和伺服电机相连接，由控制电路板根据摄像头提供的影像调整微波发生器的朝向。本实用新型的有益效果：本实用新型通过控制电路板对摄像头对影像进行处理分析，定位出茶行的所在位置。控制电路板再控制伺服电机将微波发生器指向茶行，并发射微波进行杀虫，做到无农药且自动化的无公害环保杀虫，并且可以确保微波准确地朝茶行的茶树上定向发射，避免因微波偏位而无法达到杀虫的目的。 | 1.一种茶园微波杀虫装置, 其特征在于：包括无人机、摄像头、微波发生器、伺服电机以及控制箱，所述摄像头朝前下方倾斜地设置于所述无人机的前端，所述无人机的底部可活动地安装有至少一所述微波发生器，并配设有使微波发生器左右摆动的所述伺服电机，所述无人机的底部安装有内设控制电路板的控制箱，所述控制电路板与摄像头和伺服电机相连接，由控制电路板根据摄像头提供的影像调整微波发生器的朝向。 | A01M1/22
2432 | CN209814284U | 一种新型喷头可调节的植保无人机 | 2018-12-27 | 未缴年费 | 广州市海高电子科技有限公司 | 本实用新型公开一种新型喷头可调节的植保无人机，包括机体、双层螺旋桨、电动机、机架、机脚、药箱、加压泵、手持遥控器和喷头，所述机架下面通过螺栓设置有机脚，所述机脚底部设置有机脚轮，所述机脚上面通过螺栓固定设置有药箱，所述药箱侧面通过螺钉固定设置有控制器，所述药箱上面通过螺纹固定设置有加药水管。本实用新型通过无人机带动药箱进行高空喷洒农药，且本装置通过无线信号进行远程控制，不需要使用者手动控制，增设摄像头方便使用者在使用过程中更好的进行控制飞行安全和喷洒安全；采用太阳能光伏板进行供能，节能环保；在机脚底部设置机脚轮方便移动；采用双层螺旋桨进行动力桨叶，更加平稳。 | 1.一种新型喷头可调节的植保无人机，其特征在于：包括机体(1)、双层螺旋桨(3)、电动机(4)、机架(5)、机脚(6)、药箱(7)、加压泵(13)、手持遥控器(17)和喷头(22)； 所述机架(5)下面通过螺栓设置有机脚(6)，所述机脚(6)底部设置有机脚轮(61)，所述机脚(6)上面通过螺栓固定设置有药箱(7)，所述药箱(7)侧面通过螺钉固定设置有第一控制器(9)，所述药箱(7)上面通过螺纹固定设置有加药水管(8)，所述机架(5)上面通过螺栓固定设置有机体(1)，所述机体(1)周围通过螺纹固定设置有机臂(2)，所述机臂(2)上设置有电动机(4)，所述电动机(4)上设置有双层螺旋桨(3)，所述药箱(7)底面设置有连接接头(15)和摄像头(16)，所述药箱(7)底面通过安装板安装设置有电动伸缩杆(21)，所述电动伸缩杆(21)底端上安装设置有喷头(22)，所述喷头(22)通过软管与连接接头(15)相互连接，所述药箱(7)内底面通过螺栓固定设置有加压泵(13)，所述加压泵(13)端部通过螺纹固定设置有输送管(14)； 所述第一控制器(9)内设置有蓄电池(10)，所述蓄电池(10)旁侧设置有控制主机(12)，所述控制主机(12)上设置有无线信号接收器(11)，所述手持遥控器(17)内通过卡槽固定设置有无线信号发射器(18)、第二控制器(19)和干电池(20)，所述干电池(20)旁侧设置有第二控制器(19)，所述第二控制器(19)上设置有无线信号发射器(18)；所述机体(1)顶部设置有与蓄电池(10)电性连接的太阳能光伏板, 所述电动机(4)、第一控制器(9)、控制主机(12)、加压泵(13)、电动伸缩杆(21)和摄像头(16)通过导线分别与蓄电池(10)相连。 | B64D1/18
2433 | CN209814285U | 一种带有药箱防撞机构的植保无人机 | 2019-02-02 | 未缴年费 | 张掖市天鹰农牧发展有限责任公司 | 本实用新型公开了一种带有药箱防撞机构的植保无人机，包括无人机本体和药液箱，所述无人机本体两侧设有机臂，所述机臂顶端安装有螺旋桨，所述供药管底部连通设有喷头，所述无人机本体底部中心位置安装有液压缸，所述液压缸通过液压伸缩杆连接有固定架，所述无人机本体底部四周安装有支撑腿，所述支撑腿之间设有固定板，固定板表面设有缓冲架，所述缓冲架内设有药箱框，所述药箱框与缓冲架之间通过缓冲弹簧连接，所述支撑腿外表面之间设有第一防撞金属网和第二防撞金属网，本实用新型，通过第一防撞金属网和第二防撞金属网的设置，能够很好的对药箱起到防撞保护，防护性能好，且药箱安装固定方便，省时省力，便于人们使用。 | 1.一种带有药箱防撞机构的植保无人机，包括无人机本体(3)和药液箱(5)，其特征在于：所述无人机本体(3)两侧设有机臂(2)，所述机臂(2)顶端安装有螺旋桨(1)，所述机臂(2)底端设有连接套(16)，所述连接套(16)下方设有供药管(18)，所述供药管(18)通过连接杆(17)与连接套(16)连接，所述供药管(18)底部连通设有喷头(19)，所述无人机本体(3)底部中心位置安装有液压缸(4)，所述液压缸(4)通过液压伸缩杆(20)连接有固定架(22)，所述无人机本体(3)底部四周安装有支撑腿(6)，所述支撑腿(6)之间设有固定板(11)，所述固定板(11)表面设有缓冲架(13)，所述缓冲架(13)内设有药箱框(10)，所述药箱框(10)与缓冲架(13)之间通过缓冲弹簧(12)连接，所述药液箱(5)位于药箱框(10)内设置，所述药液箱(5)外壁安装有药液泵(31)，所述药液泵(31)通过出药管(33)与供药管(18)连通设置，所述支撑腿(6)外表面之间设有第一防撞金属网(8)和第二防撞金属网(25)，所述第二防撞金属网(25)与支撑腿(6)之间固定安装，所述第一防撞金属网(8)通过合页铰链(23)转动设置在支撑腿(6)上，所述支撑腿(6)底端通过减震柱(14)连接有移动轮(15)。 | B64D1/18
2434 | CN209814287U | 水袋新型无人机 | 2019-05-06 | 未缴年费 | 珠海速飞智能科技有限公司 | 本实用新型公开了水袋新型无人机，包括机体、辅助支架、支杆、机翼架和驱动电机，所述机体下方连接有起落架，且起落架内部穿插有插杆，所述插杆外部套有弹簧，所述辅助支架连接于起落架一侧，且辅助支架上方连接有扎带，所述扎带末端连接有软水箱，且软水箱上方开设有进水口，所述进水口上方连接有吸水泵，且吸水泵一侧连接有水管，所述支杆设置于机体一侧，且机体一侧安装有喷头，所述机翼架设置于支杆上方，且机翼架末端固定有机翼。该水袋新型无人机安装有扎带，通过扎带将软水箱与机体连接，能够很好的起到固定的效果，并且方便了软水箱的安装，同时也可以加装辅助支架，固定软水箱，进一步起到固定软水箱的效果。 | 1.一种水袋新型无人机，包括机体(1)、辅助支架(5)、支杆(11)、机翼架(13)和驱动电机(15)，其特征在于：所述机体(1)下方连接有起落架(2)，且起落架(2)内部穿插有插杆(3)，所述插杆(3)外部套有弹簧(4)，所述辅助支架(5)连接于起落架(2)一侧，且辅助支架(5)上方连接有扎带(6)，所述扎带(6)末端连接有软水箱(7)，且软水箱(7)上方开设有进水口(8)，所述进水口(8)上方连接有吸水泵(9)，且吸水泵(9)一侧连接有水管(10)，所述支杆(11)设置于机体(1)一侧，且机体(1)一侧安装有喷头(12)，所述机翼架(13)设置于支杆(11)上方，且机翼架(13)末端固定有机翼(14)，所述驱动电机(15)设置于吸水泵(9)上方，且吸水泵(9)下方设置有电池(16)。 | B64D1/18
2435 | CN209814319U | 一种用于系留无人机的起降平台 | 2019-03-27 | 未缴年费 | 湖南优加特装智能科技有限公司 | 本实用新型公开了一种用于系留无人机的起降平台，包括车载固定台、中间调节台和无人机起降台，中间调节台位于车载固定台上方、且中间调节台与车载固定台之间安装有第一旋转调节件，第一旋转调节件带动中间调节台在竖向平面内转动，无人机起降台位于中间调节台上方、且无人机起降台与中间调节台之间安装有第二旋转调节件，第二旋转调节件带动无人机起降台在竖向平面内转动，中间调节台所在的转动平面与无人机起降台所在的转动平面相互垂直，还包括工控机和安装在无人机起降台上的倾角传感器，工控机与倾角传感器、第一旋转调节件以及第二旋转调节件信号联接。该起降平台具有结构简单可靠、可实时保持水平自稳、能实现安全无损起降的优点。 | 1.一种用于系留无人机的起降平台，其特征在于：包括车载固定台(1)、中间调节台(2)和无人机起降台(3)，所述中间调节台(2)位于车载固定台(1)上方、且中间调节台(2)与车载固定台(1)之间安装有第一旋转调节件(4)，所述第一旋转调节件(4)带动中间调节台(2)在竖向平面内转动，所述无人机起降台(3)位于中间调节台(2)上方、且无人机起降台(3)与中间调节台(2)之间安装有第二旋转调节件(5)，所述第二旋转调节件(5)带动无人机起降台(3)在竖向平面内转动，所述中间调节台(2)所在的转动平面与无人机起降台(3)所在的转动平面相互垂直，还包括工控机(6)和安装在无人机起降台(3)上的倾角传感器(7)，所述工控机(6)与倾角传感器(7)、第一旋转调节件(4)以及第二旋转调节件(5)信号联接。 | B64F1/02
2436 | CN209814320U | 适用于系留无人机的起降平台 | 2019-03-27 | 未缴年费 | 湖南优加特装智能科技有限公司 | 本实用新型公开了一种适用于系留无人机的起降平台，包括车载固定台、中间调节台和无人机起降台，中间调节台位于车载固定台上方、且中间调节台与车载固定台之间安装有第一旋转调节件，第一旋转调节件带动中间调节台在竖向平面内转动，无人机起降台位于中间调节台上方、且无人机起降台与中间调节台之间安装有第二旋转调节件，第二旋转调节件带动无人机起降台在竖向平面内转动，中间调节台所在的转动平面与无人机起降台所在的转动平面相互垂直，还包括工控机和安装在无人机起降台上的陀螺仪，工控机与陀螺仪、第一旋转调节件以及第二旋转调节件信号联接。该起降平台具有结构简单可靠、可实时保持水平自稳、能实现安全无损起降的优点。 | 1.一种适用于系留无人机的起降平台，其特征在于：包括车载固定台(1)、中间调节台(2)和无人机起降台(3)，所述中间调节台(2)位于车载固定台(1)上方、且中间调节台(2)与车载固定台(1)之间安装有第一旋转调节件(4)，所述第一旋转调节件(4)带动中间调节台(2)在竖向平面内转动，所述无人机起降台(3)位于中间调节台(2)上方、且无人机起降台(3)与中间调节台(2)之间安装有第二旋转调节件(5)，所述第二旋转调节件(5)带动无人机起降台(3)在竖向平面内转动，所述中间调节台(2)所在的转动平面与无人机起降台(3)所在的转动平面相互垂直，还包括工控机(6)和安装在无人机起降台(3)上的陀螺仪(7)，所述工控机(6)与陀螺仪(7)、第一旋转调节件(4)以及第二旋转调节件(5)信号联接。 | B64F1/02
2437 | CN209814324U | 应用于系留无人机的起降平台 | 2019-03-27 | 未缴年费 | 湖南优加特装智能科技有限公司 | 本实用新型公开了一种应用于系留无人机的起降平台，包括车载固定台和无人机起降台，无人机起降台位于车载固定台上方、且无人机起降台与车载固定台的边沿之间呈点状式安装有多个升降调节件，还包括工控机和安装在无人机起降台上的倾角传感器，工控机与倾角传感器以及升降调节件信号联接。该起降平台具有结构简单可靠、可实时保持水平自稳、能实现安全无损起降的优点。 | 1.一种应用于系留无人机的起降平台，其特征在于：包括车载固定台(1)和无人机起降台(2)，所述无人机起降台(2)位于车载固定台(1)上方、且无人机起降台(2)与车载固定台(1)的边沿之间呈点状式安装有多个升降调节件(3)，还包括工控机(4)和安装在无人机起降台(2)上的倾角传感器(5)，工控机(4)与倾角传感器(5)以及升降调节件(3)信号联接。 | B64F1/02
2438 | CN209821632U | 一种空地协同无人攻击系统 | 2019-05-29 | 未缴年费 | 中国人民解放军陆军装甲兵学院蚌埠校区 | 本实用新型实施例公开了一种空地协同无人攻击系统，包括用于进行高空巡查的无人机以及接受指令并进行攻击的智能车，所述无人机包括机体、用于识别地面上智能车以及信标的识别系统以及用于将识别后的信号发送至智能车的信号发送模块，所述智能车包括用于接收信号发送模块发送信号的信号接收模块、用于对接收的信号进行处理的控制决策模块以及由控制决策模块控制的动力系统，通过无人机与智能车的配合能够实现无人机对信标进行定位，再将指令传输至智能车的控制决策模块内，控制决策模块相应指令自动到达信标位置，实现了无人机进行侦查并快速定位、自动控制智能车寻找信标位置的功能。 | 1.一种空地协同无人攻击系统，其特征是：包括用于进行高空巡查的无人机以及接受指令并进行攻击的智能车，所述无人机包括机体、用于识别地面上智能车以及信标的识别系统(11)以及用于将识别后的信号发送至智能车的信号发送模块(12)，所述智能车包括用于接收信号发送模块(12)发送信号的信号接收模块(21)、用于对接收的信号进行处理的控制决策模块(22)以及由控制决策模块(22)控制的动力系统(23)。 | G05B19/042
2439 | DE102018114503A1 | 用于确定无人机状态的方法 | 2018-06-18 | 驳回 | Airbus Defence And Space Gmbh | 一种用于确定无人机状态的方法(2)，具有以下步骤 : 基于至少一个已知位置(8)和至少一个飞行参数重复估计(6)飞行器的当前位置， 以及将相应估计的当前位置存入(10)数据库中， 接收(12)外部检测的状态数据， 确定时间点上的位置， 确定(20)用于基于存储在数据库时间中的位置来确定对飞行器位置的估计， 比较(22)用于确定正时的飞机的估计位置和用于确定正时的检测位置，并确定(25)检测位置的估计位置的偏差，以及从偏差校正(28)数据库中存储的位置，即撞击后的确定时间。 | A method (2) for determining a state of an unmanned aerial vehicle, comprising the steps : repeated estimation (6) of a current position of the aircraft on the basis of at least one previously known position (8) and at least one flight parameter, and storing (10) the respective estimated current position in a database, Receiving (12) externally recorded status data which have a position at a time of determination, Determining (20) an estimate of a position of the aircraft at the time of determination on the basis of the stored positions in the database, - Comparison (22) of the estimated position of the aircraft at the time of determination and the detected position at the time of determination and determining (25) a deviation of the estimated position from the detected position, and- Correcting (28) the stored positions in the database that follow after the determination time, based on the deviation. | G01C21/20
2440 | US20190382116A1 | 撒药靶机 | 2018-01-27 | 放弃 | Nileworks Inc. | 问题 : 本发明提供一种不需要附加的设备和复杂的控制，通过简单的结构，使药剂向外场的漂移最小化的药剂喷射无人机(无人飞行器)。 本发明提供一种主动利用转子产生的气流进行喷射的化学喷射靶机， 包括化学喷头和转子(优选两级转子)， 其中所述化学喷嘴位于所述转子下方和圆形区域下方，其中心位于相对于所述转子的旋转轴线的飞行方向向后偏移预定距离的点处， 其半径为转子叶片半径的90%，在通过转子旋转轴线的水平线向后凹陷约60度的直线上。 可以动态地调节化学喷嘴的位置。 | 1. A chemical spraying unmanned aerial vehicle comprising : a plurality of chemical spray nozzles; anda plurality of rotors, wherein : among the plurality of the rotors, a set of rotors positioned above and under and rotating in opposite directions constitute a first counter-rotating blades; and at least one of the chemical spray nozzles is positioned under the first counter-rotating blades. | B64D1/18
2441 | US20190384298A1 | 控制方法和无人机 | 2019-07-31 | 未缴年费 | Sz Dji Technology Co Ltd | 一种控制方法，包括 : 确定无人机(UAV)是否被甩出； 响应于所述UAV被丢弃，确定所述UAV是否从用户分离， 响应于所述UAV与所述用户分离，确定所述UAV是否与所述用户具有安全距离，以及响应于与所述用户具有安全距离的所述UAV，控制所述UAV飞行。 | 1. A control method comprising : determining whether an unmanned aerial vehicle (UAV) is being thrown off; determining whether the UAV is detached from a user, in response to the UAV being thrown off; determining whether the UAV has a safe distance from the user, in response to the UAV being detached from the user; andcontrolling the UAV to fly in response to the UAV having the safe distance from the user. | G05D1/00
2442 | US20190385463A1 | 用于管理无人驾驶车辆的交通流的系统和方法 | 2019-06-04 | 放弃 | Walmart Apollo Llc | 本发明涉及用于管理交通的一个或多个无人驾驶车辆的系统和方法。 一种交通流管理系统，可以包括 : 多个无人驾驶车辆，所述多个无人驾驶车辆中的每一个包括 : 具有存储在非瞬时计算机可读存储介质中的可执行指令的处理器； 以及与处理器通信的一个或多个传感器， 其中所述处理器被配置为 : 通过一个或多个传感器检测在预定距离内接近无人驾驶车辆的任何其它无人驾驶车辆， 与任何其它无人驾驶车辆通信，以在无人驾驶车辆周围建立缓冲区，从而避免进入任何其它无人驾驶车辆的缓冲区， 以及基于由所述无人驾驶车辆的所述一个或多个传感器接收的信号来确定所述无人驾驶车辆到任务目的地的路线。 | 1. A traffic flow managing system, comprising : a plurality of unmanned vehicles, each of the unmanned vehicles comprising : a processor having executable instructions stored in a non-transitory computer-readable storage medium; andone or more sensors in communication with the processor, wherein the processor is configured to : detect any other unmanned vehicles approaching the unmanned vehicle within a predetermined distance via the one or more sensors, communicate with any other unmanned vehicles to create a buffer zone around the unmanned vehicle to avoid any other unmanned vehicles from entering the buffer zone, determine a route of the unmanned vehicle to a mission destination based on a signal received by the one or more sensors of the unmanned vehicle; andwherein the buffer zone is determined based on at least one of a size, speed, turning radius, stopping distance, cargo dimension, cargo weight, and cargo fragility associated with the unmanned vehicle; and when a first buffer zone of a first unmanned vehicle overlaps a second buffer zone of a second unmanned vehicle, and wherein the first unmanned vehicle and the second unmanned vehicle exchange the route data with each other and determine whether to reroute to the mission destination based on predetermined rules; andwherein the predetermined rules comprise task priority levels associated with the plurality of the unmanned vehicles, and wherein the task priority levels comprise : 1) frozen product being transported to a customer; 2) refrigerated product being transported to the customer; 3) ambient product being transported to the customer; 4) out of Stock product being transported to sales floor; 5) returned product being transported the sales floor; 6) normal stock product being transported the sales floor; 7) floor being cleaned; and8) normal inventory scan. | G08G5/00
2443 | CN209788263U | 一种农用无人机药箱防护装置 | 2019-03-06 | 未缴年费 | 辽宁高科之翼航空技术有限公司 | 本实用新型公开了一种农用无人机药箱防护装置，包括药箱本体、缓冲装置和减震装置，所述药箱本体的四组竖向侧面均固定连接有四组缓冲装置，四组所述缓冲装置在药箱本体的竖向侧面矩形阵列排列，一组所述药箱本体的竖向侧面的四组缓冲装置固定连接有挡板，所述挡板的底端固定焊接有减震装置，所述药箱本体的其余三组竖向侧面的缓冲装置均固定连接有圆形的橡胶板，所述药箱本体底端连通的出液管，所述药箱本体的底端也固定焊接有两组防护装置，两组所述防护装置设置在出液管的两侧，所述药箱本体的竖向侧面通过螺栓连接有连接板。该农用无人机药箱防护装置，能够对药箱本体进行多重保护，降低药箱本体损坏的可能性。 | 1.一种农用无人机药箱防护装置，包括药箱本体(1)、缓冲装置(2)和减震装置(4)，其特征在于：所述药箱本体(1)的四组竖向侧面均固定连接有四组缓冲装置(2)，四组所述缓冲装置(2)在药箱本体(1)的竖向侧面矩形阵列排列，一组所述药箱本体(1)的竖向侧面的四组缓冲装置(2)固定连接有挡板(3)，所述挡板(3)的底端固定焊接有减震装置(4)，所述药箱本体(1)的其余三组竖向侧面的缓冲装置(2)均固定连接有圆形的橡胶板(5)； 所述药箱本体(1)底端连通的出液管(6)，所述出液管(6)的底端连通有喷头(7)，所述药箱本体(1)的底端也固定焊接有两组防护装置(8)，两组所述防护装置(8)设置在出液管(6)的两侧，所述药箱本体(1)的竖向侧面通过螺栓(10)连接有连接板(9)。 | A01M7/00
2444 | CN209791372U | 一种农业无人机加液装置 | 2019-03-06 | 未缴年费 | 辽宁高科之翼航空技术有限公司 | 本实用新型公开了一种农业无人机加液装置，包括桶体、电机、减震装置和储液罐，所述桶体的顶端固定有桶盖和电机，所述电机的旋转轴通过联轴器连接有搅拌轴，所述搅拌轴的侧壁焊接有多组水平的搅拌杆，所述桶体的底端固定有四组减震装置，四组所述减震装置远离桶体的一端与支板焊接，所述支板的顶端固定有储液罐和蓄电池，所述储液罐通过带有阀门的导管与桶体连通，所述储液罐的内部设置有挤压件，所述储液罐的外侧壁螺纹连接有阀门，所述阀门远离储液罐的一端固定有软管，所述支板的顶端的一侧焊接有扶手，所述扶手的顶端固定有开关。该农业无人机加液装置，不仅提高了加液效率，而且能够对液体或药物进行充分搅拌。 | 1.一种农业无人机加液装置，包括桶体(3)、电机(2)、减震装置(6)和储液罐(11)，其特征在于：所述桶体(3)的顶端通过螺栓固定有桶盖(301)，所述桶盖(301)的顶端的中央固定有电机(2)，所述电机(2)的旋转轴通过联轴器连接有搅拌轴(14)，所述搅拌轴(14)穿过桶盖(301)并延伸至桶体(3)的内部，所述搅拌轴(14)的侧壁焊接有多组水平的搅拌杆(15)，所述桶盖(301)的顶端焊接有带盖板的加料斗(1)，所述桶体(3)的底端固定有四组减震装置(6)，四组所述减震装置(6)远离桶体(3)的一端与水平的支板(13)焊接，所述支板(13)的顶端通过螺栓固定有储液罐(11)和蓄电池(12)，所述储液罐(11)和蓄电池(12)分别位于桶体(3)的下方； 所述储液罐(11)通过带有阀门的导管与桶体(3)连通，所述储液罐(11)的内部设置有挤压件(16)，所述挤压件(16)由两组圆板和一组连接柱组成，两组圆板分别与连接柱焊接，且位于储液罐(11)外部的连接柱的外部套有压簧(17)，其中一组圆板位于储液罐(11)的外部，另一组圆板位于储液罐(11)的内部，位于所述储液罐(11)内部的圆板的边缘粘接有能够与储液罐(11)的内壁贴合的胶塞(18)，所述储液罐(11)的外侧壁螺纹连接有阀门(10)，所述阀门(10)远离储液罐(11)的一端固定有软管(9)，所述支板(13)的顶端的一侧焊接有竖直的扶手(5)，所述扶手(5)的顶端固定有开关(4)，所述电机(2)与开关(4)电性连接。 | B01F7/18
2445 | CN209795822U | 一种用于施药的植保无人机 | 2019-04-30 | 未缴年费 | 青岛智飞无人机航空科技发展有限公司 | 本实用新型公开了一种用于施药的植保无人机，包括无人机体，所述无人机体包括无人机控制中心、支撑架和药桶，所述无人机控制中心固定在支撑架的上端，所述药桶通过两个安装机构设置在支撑架上，所述无人机控制中心上固定连接有六个第一机翼，六个所述第一机翼上远离无人机控制中心的一端均转动有第二机翼，所述第二机翼上均设有螺旋桨，所述药桶上设有与其相互连通的压力泵，所述压力泵的出水端设有六个输送管，六个所述第二机翼的底部均设有施药喷头。本实用新型结构合理，不仅便于对药桶进行安装拆卸，便于向药桶内注入药水及对其清洗，也可以对无人机体进行折叠收整，便于收纳运输，大大减少其占据的空间面积。 | 1.一种用于施药的植保无人机，包括无人机体(1)，其特征在于，所述无人机体(1)包括无人机控制中心(2)、支撑架(3)和药桶(4)，所述无人机控制中心(2)固定在支撑架(3)的上端，所述药桶(4)通过两个安装机构设置在支撑架(3)上，所述无人机控制中心(2)上固定连接有六个第一机翼(5)，六个所述第一机翼(5)上远离无人机控制中心(2)的一端均转动有第二机翼(6)，所述第二机翼(6)上均设有螺旋桨(11)，所述药桶(4)上设有与其相互连通的压力泵(8)，所述压力泵(8)的出水端设有六个输送管(9)，六个所述第二机翼(6)的底部均设有施药喷头(16)，六个所述输送管(9)分别与六个施药喷头(16)相互连通。 | B64C27/08
2446 | CN209795834U | 一种农药喷洒无人机 | 2019-03-25 | 未缴年费 | 宁波亿蓝信息科技有限公司 | 本实用新型涉及农业用辅助装置技术领域，且公开了一种农药喷洒无人机，包括机壳和农药储液桶，所述机壳的顶部固定安装有控制装置，所述机壳的顶部固定安装有铰接装置，所述铰接装置的侧面固定安装有机臂，所述机臂的内部开设有活动腔，所述活动腔内腔的顶部固定连接有弹簧，所述弹簧的内部活动套装有卡紧杆，所述卡紧杆的顶部贯穿活动腔并延伸至机臂的上方。该农药喷洒无人机，通过铰接装置和弹簧以及卡紧杆使得在无人机不使用时将机臂进行折叠，进而使得运输更加的方便，卡紧杆和弹簧使得在无人机使用时将机臂进行固定，避免在飞行的过程中机臂产生移位导致螺旋桨损坏进而导致无人机损坏，通过支撑架对无人机以及附属装置进行固定。 | 1.一种农药喷洒无人机，包括机壳(1)和农药储液桶(19)，其特征在于：所述机壳(1)的顶部固定安装有控制装置(2)，所述机壳(1)的顶部固定安装有铰接装置(7)，所述铰接装置(7)的侧面固定安装有机臂(6)，所述机臂(6)的内部开设有活动腔(8)，所述活动腔(8)内腔的顶部固定连接有弹簧(9)，所述弹簧(9)的内部活动套装有卡紧杆(3)，所述卡紧杆(3)的顶部贯穿活动腔(8)并延伸至机臂(6)的上方，所述卡紧杆(3)位于弹簧(9)下方的外表面固定套装有限制环(10)，所述弹簧(9)的底部与限制环(10)的顶部相卡接，所述卡紧杆(3)的底部贯穿活动腔(8)并延伸至机臂(6)的下方，所述机臂(6)的另一端固定安装有电机(5)，所述电机(5)的输出端固定套装有螺旋桨(4)，所述机壳(1)的底部固定安装有支撑架(11)，所述支撑架(11)的侧面固定安装有卡座(20)，所述农药储液桶(19)顶部的侧面固定安装有卡槽(21)，所述卡座(20)的侧面与卡槽(21)相卡接，所述卡座(20)的侧面螺纹安装有螺杆(22)，所述螺杆(22)位于卡座(20)内侧的一端固定安装有卡紧盘(23)，所述卡紧盘(23)的侧面与卡槽(21)的侧面相接触，所述支撑架(11)的内侧面固定安装有微型水泵(12)，所述微型水泵(12)的输入端固定连通有进水软管(14)，所述微型水泵(12)的输出端固定连通有出水软管(15)，所述农药储液桶(19)底部的右侧面固定连通有出液头(13)，所述支撑架(11)的正面固定安装有分液管(18)，所述分液管(18)的侧面固定连通有高压喷头(17)，所述进水软管(14)的另一端与出液头(13)的另一端相连通，所述出水软管(15)的另一端与分液管(18)的顶部相连通，所述支撑架(11)的底部固定安装有支撑板(16)。 | B64D1/18
2447 | CN209795835U | 一种喷洒头向内侧折叠的无人机用喷药装置 | 2019-04-04 | 未缴年费 | 李月朋 | 本实用新型公开了一种喷洒头向内侧折叠的无人机用喷药装置，包括安装架、进液管、过渡管和喷嘴管，安装架包括横架、竖架、第一安装座、第二安装座、推缸、推杆、第一卡环和第二卡环，横架通过螺丝固定连接无人机机架，喷嘴管的一端安装有过渡管，过渡管的斜上方设有推缸，推缸通过管道连接有电磁阀；本喷洒头向内侧折叠的无人机用喷药装置，横架通过卡环夹住进液管，横架的一端通过铰接的方式活动连接竖架，竖架通过卡环夹装喷嘴管，喷嘴管通过过渡管活动连接进液管，推缸可以推动推杆运动，电磁阀控制推缸中介质的流量，以控制竖架的偏转角度，即竖架的偏转角度可控，竖架偏转的同时喷嘴管也会随之偏转，这样就能扩大无人机的喷药范围。 | 1.一种喷洒头向内侧折叠的无人机用喷药装置，包括安装架(1)、进液管(2)、过渡管(3)和喷嘴管(4)，其特征在于：所述安装架(1)包括横架(11)、竖架(12)、第一安装座(13)、第二安装座(14)、推缸(15)、推杆(16)、第一卡环(17)和第二卡环(18)，所述横架(11)通过螺丝固定连接无人机的机架，横架(11)的底面处固定连接有第一安装座(13)，第一安装座(13)的底端固定连接第一卡环(17)，第一卡环(17)接触连接进液管(2)的外壁，横架(11)的一端通过铰接的方式活动连接竖架(12)，所述竖架(12)的内侧壁上固定连接第二安装座(14)，第二安装座(14)通过圆轴活动连接有第二卡环(18)，第二卡环(18)夹装在喷嘴管(4)的外侧，第二卡环(18)与喷嘴管(4)固定连接，所述喷嘴管(4)的一端安装有喷头(41)，喷嘴管(4)的另一端安装有过渡管(3)，喷嘴管(4)通过过渡管(3)活动连接进液管(2)的输出端，过渡管(3)的斜上方设有推缸(15)，所述推缸(15)的一端通过轴座活动连接横架(11)的底面，推缸(15)的输出端设置有推杆(16)，推杆(16)的一端通过轴座活动连接竖架(12)的侧壁，推缸(15)通过管道连接有电磁阀(5)，电磁阀(5)与横架(11)的底面固定连接。 | B64D1/18
2448 | CN209795836U | 一种用于植保无人机的雾化喷洒装置 | 2019-04-10 | 未缴年费 | 临沂大学 | 本实用新型公开了一种用于植保无人机的雾化喷洒装置，属于无人机领域，其包括：端盖，端盖包括自上而下依次设置的盖板和连接部；外壳，外壳与连接部可拆卸连接，外壳内部限定有供液体流动的腔室；进水管，进水管贯穿盖板及连接部与腔室连通；离心电机，离心电机包括中空电机轴，离心电机的上端与外壳可拆卸连接；离心盘，离心盘与中空电机轴的下端可拆卸连接。本实用新型采用模块化设计，使每个零件可独立存在，这样便于整个雾化喷洒装置的组装，有利于雾化喷洒装置的维修，方便零件的更换。 | 1.一种用于植保无人机的雾化喷洒装置，其特征在于，包括： 端盖，所述端盖包括自上而下依次设置的盖板和连接部； 外壳，所述外壳与所述连接部可拆卸连接，所述外壳内部限定有供液体流动的腔室； 进水管，所述进水管贯穿所述盖板及所述连接部与所述腔室连通； 离心电机，所述离心电机包括中空电机轴，所述离心电机的上端与所述外壳可拆卸连接； 离心盘，所述离心盘与所述中空电机轴的下端可拆卸连接。 | B64D1/18
2449 | US10507671B1 | 基于无人机的打印机 | 2018-08-10 | 未缴年费 | Kyocera Document Solutions Inc. | 一种配置成在目的地表面上打印图像的无人驾驶打印机，包括飞行管理模块(FMM)和打印系统(PS)。 所述FMM包括 : 定位系统，被配置为检测所述无人机打印机在三维(3D)空间中的位置； 以及在所述三维空间中生成渲染飞行计划(RFP)，所述RFP表示在将所述图像打印在所述目的地表面上期间所述无人机打印机要遵循的路线路径； 以及稳定器系统，其被配置为在飞行，空中机动和归位中的任何一个或其组合期间在3D空间中稳定所述无人机打印机。 PS可包括至少一个着色剂罐； 以及至少一个打印装置，其被配置为从所述至少一个着色剂罐抽取着色剂，并且将所述着色剂施加到所述目的地表面上，以便沿着所述RFP的至少一部分打印所述图像。 | 1. A drone printer configured to print an image on a destination surface, said drone printer comprising : a projector configured to receive the image to be printed and project said image onto the destination surface; a flying management module comprising : a positioning system configured to detect position of said drone printer in 3-Dimensional (3D) space, and generate a rendering flight plan (RFP) in said 3D space, said RFP being representative of routing path that said drone printer is to follow during printing of said image on said destination surface, wherein the RFP is generated based on one or more attributes of any or a combination of the projected image, the drone printer, and the destination surface; a stabilizer system configured to stabilize said drone printer in said 3D space during any or a combination of flying, aerial manoeuvring, and homing; anda printing system comprising : at least one colorant tank; andat least one printing device configured to draw colorant from said at least one colorant tank, and based on information received from the positioning system apply said colorant on said destination surface so as to print said image along at least a part of the RFP with respect to the projected image. | B41J3/36
2450 | US20190002103A1 | 无人机及相关方法和系统 | 2017-06-30 | 未缴年费 | Intel Corporation | 本发明公开了一种无人机及相关方法和系统。示例性装置包括处理器，以确定是否无人驾驶车辆第一的位置和第二位置阈值距离内的虚拟事件；控制器和游戏体验 : 基于无人驾驶车辆第一相关联的命令控制与非增压状态下的无人驾驶汽车响应于无人驾驶车辆第一的位置和第二位置外侧的虚拟化事件阈值距离；和响应于无人驾驶车辆第一的位置和第二位置的虚拟事件，在该临界距离，控制无人飞行器的基于增广状态相关的第第二指令的模拟无人飞行载具无人驾驶车辆的虚拟化事件的影响。 | 1. An apparatus for use with an unmanned vehicle, comprising : a processor to determine whether a first location of an unmanned vehicle and a second location of a virtual event is within a threshold distance; anda game experience controller to : control the unmanned vehicle based on a first command associated with a non-augmented state of the unmanned vehicle in response to the first location of the unmanned vehicle and the second location of the virtual event being outside of the threshold distance; andin response to the first location of the unmanned vehicle and the second location of the virtual event being within the threshold distance, control the unmanned vehicle based on a second command associated with an augmented state of the unmanned vehicle to simulate the unmanned vehicle being affected by the virtual event. | B64C39/02
2451 | US20170038778A1 | 用于经由磁场着陆移动平台的系统和方法 | 2016-10-20 | 未缴年费 | Sz Dji Technology Co Ltd | 一种用于着陆诸如无人机(“UAV”)的移动平台的系统及其制造和使用方法。 该系统可以通过在无人机上施加磁悬浮力并调节施加的磁悬浮力来使无人机着陆。 该系统可以启动到指定对接站的着陆过程，并且可以将无人机引导到指定对接站附近。 一旦无人机进入邻近区域，磁悬浮力就可以控制着陆过程。 在着陆过程中，可以通过关闭或屏蔽安装在无人机和/或指定对接站上的某些磁敏感装置来保护这些装置。 该系统通过限制着陆装置的尺寸和重量以及避免对无人机和指定对接站的潜在损坏，克服了现有着陆系统的缺点。 | 1. A method for landing an unmanned aerial vehicle (＆#x201c; UAV＆#x201d; ), comprising : applying a magnetic levitation force upon the UAV; andcontrolling the magnetic levitation force to land the UAV. | B64C25/00
2452 | US20180095478A1 | 长基线定位的无人飞行塔台检查飞行计划 | 2016-03-17 | 未缴年费 | Izak Van Cruyningen | 无花果。 图1是输电塔10、相导体12、绝缘体14和屏蔽线15的透视图。 它们将由具有嵌入式处理器和存储器22、无线电24、定位漫游器26和照相机28的无人机UAV20检查。 连续运行的基准站16具有GNSS天线17、GNSS接收器19和无线电18。 UAV20和参考站16之间的相对位置可以使用由无线电18发送到无线电24的位置校正来精确地计算。 无人机20上的摄像机28首先用于捕获塔架10的两个或多个定向图像38和39； 第12行和第15行； 和绝缘体14。 使用地面或近距离摄影测量技术创建塔10三维模型； 第12行和第15行； 和绝缘体14。 基于检查分辨率和安全目标，确定相距距离50。 然后，设计具有用于上升段40、一个或多个回路42、44、46和下降段48的飞行路径，以确保经由诸如52和54的检查图像的完全检查覆盖。 | 1. A method to plan a flight to inspect a tower with an unmanned aerial vehicle comprising defining a reference base station, receiving location correction messages from a plurality of continuously operating reference stations more than two tower heights away from said tower, incorporating said correction messages in a location rover mounted on said unmanned aerial vehicle, scanning said tower in three dimensions to create a three dimensional model of said tower relative to said reference base station, determining a standoff distance for said flight, generating a plurality of flight segments from said model maintaining said standoff distance, positioned relative to said reference base station to inspect said tower. | G01S17/89
2453 | CN106354149A | 一种无人机飞行控制方法和装置 | 2016-10-28 | 未缴年费 | 易瓦特科技股份公司 | 本发明实施例提供了一种无人机飞行控制方法，所述无人机包括一距离传感器，其中，所述方法包括：获得所述无人机的第一飞行状态，其中，在所述第一飞行状态下所述距离传感器为第一位置状态；获得所述无人机进入第二飞行状态的第一指令；所述无人机根据所述第一指令将所述距离传感器调整为第二位置状态；其中所述第二位置状态与所述第一位置状态不同。解决了现有技术中无人机在倾斜飞行方式下不能有效获得障碍物距离的技术问题，具有检测准确、便捷、实时的技术效果。 | 一种无人机飞行控制方法，其特征在于，所述无人机包括一距离传感器，其中，所述方法包括：获得所述无人机的第一飞行状态，其中，在所述第一飞行状态下所述距离传感器为第一位置状态；获得所述无人机进入第二飞行状态的第一指令；所述无人机根据所述第一指令将所述距离传感器调整为第二位置状态；其中所述第二位置状态与所述第一位置状态不同。 | G05D1/08
2454 | CN110562435A | 一种可垂直起落的仿生驱鸟无人机 | 2019-09-30 | 撤回 | 复旦大学 | 本发明属于无人机技术领域，具体为一种可垂直起落的仿生驱鸟无人机。本无人机采用复合式机身设计；包括：摄像镜头，二自由度云台，图像传输识别装置，视频发射机，大型猛禽音频发射装置；二自由度云台包括：偏航轴舵机、偏航轴转接板、俯仰轴舵机、俯仰轴转接板和镜头安装座；大型猛禽音频发射装置包括：信号接收装置、储存单元和音频播放装置；执行任务时，无人机在地面控制站的控制下起飞，在执行任务的范围内巡航，发现鸟类目标后，由音频发射装置发出猛禽鸣叫声，从而驱散目标鸟类。本无人机解决了固定翼无人机需要一定环境起飞着陆的难题，可在复杂环境下完成起飞着陆任务，在任务过程中，发现目标可进行持续锁定目标，防止目标丢失。 | 1.一种可垂直起落的仿生驱鸟无人机，采用复合式机身设计，由机身和长度不等的长短支臂构成，机体尾部搭载垂向螺旋桨，支臂上搭载着水平螺旋桨，水平螺旋桨和垂向螺旋桨先后为无人机起飞提供动力，驱动电机驱动螺旋桨工作，提供无人机所需的升力；机体设有脚支，用于起飞前对机体进行支撑；其特征在于，还包括：摄像镜头，二自由度云台，图像传输识别装置，视频发射机，大型猛禽音频发射装置；其中： 所述镜头设置在二自由度云台上，位于无人机底部；镜头用于对所发现的目标进行图像采集；所述二自由度云台包括：偏航轴舵机、偏航轴转接板、俯仰轴舵机、俯仰轴转接板和镜头安装座；其中，偏航轴舵机安装在偏航轴转接板上，俯仰轴舵机安装在俯仰轴转接板上，偏航轴转接板和俯仰轴转接板固定连接；无人机镜头安装布置在俯仰轴舵机表面，镜头安装在镜头安装座上；镜头在二自由度云台的带动下持续拍摄目标；图像传输识别装置通过目标识别跟踪技术对镜头所采集到的图像信息进行识别跟踪；图像传输识别装置将所识别跟踪到的图像信息传输至视频发射机；视频发射机利用天线将实时捕捉到的图像信息发送回地面控制站；地面控制站发送指令信号至大型猛禽音频发射装置；大型猛禽音频发射装置包括：信号接收装置、储存单元和音频播放装置；其中，信号接收装置用来接收来自地面站的指令，储存单元用来储存大型猛禽鸣叫音频，音频播放装置用来播放大型猛禽鸣叫音频。 | B64C5/06
2455 | CN110568854A | 基于大数据融合的无人机综合管理系统及其运行方法 | 2018-06-06 | 驳回 | 上海资誉电子科技有限公司 | 本发明公开了一种基于大数据融合的无人机综合管理系统，包括合作无人机管控模块、非合作无人机管控模块和前端服务模块，所述合作无人机管控模块、非合作无人机管控模块分别与所述前端服务模块相连，所述前端服务模块连接于云端数据库。本发明具备传统无人机管理系统的无人机注册备案管理、无人机飞行数据管理、用户综合运行管理、业务数据管理、民航空域及天气信息等系统功能，通过合作无人机管控系统和非合作无人机管控系统的相互数据融合，为低空安全提供了有力的保障。 | 1.一种基于大数据融合的无人机综合管理系统，其特征在于：包括合作无人机管控模块、非合作无人机管控模块和前端服务模块，所述合作无人机管控模块、非合作无人机管控模块分别与所述前端服务模块相连，所述前端服务模块连接于云端数据库。 | G05D1/10
2456 | CN110568856A | 室内无人机协同集群系统 | 2019-07-11 | 驳回 | 杭州电子科技大学 | 本发明公开室内无人机协同集群系统。本发明包括主控模块、传感器模块、定位模块、LORA通信模块、无人机电机模块、红外测速模块、警报模块，其中传感器模块的信号输出端、定位模块的信号输出端、红外测速模块的信号输出端分别与主控模块的三个不同信号输入端连接，LORA通信模块的第一个信号输入输出端与主控模块的信号输入输出端双向连接，LORA通信模块的第二个信号输入输出端与组网中的其他无人机的信号输出输入端双向连接；主控模块的两个信号输出端分别与无人机电机模块的信号输入端、警报模块的信号输入端连接。本发明通过LoRa技术将相关飞行数据发送到无人机集群编队平台，实现无人机的协同通信。 | 1.室内无人机协同集群系统，其特征在于包括主控模块、传感器模块、定位模块、LORA通信模块、无人机电机模块、红外测速模块、警报模块，其中传感器模块的信号输出端、定位模块的信号输出端、红外测速模块的信号输出端分别与主控模块的三个不同信号输入端连接，LORA通信模块的第一个信号输入输出端与主控模块的信号输入输出端双向连接，LORA通信模块的第二个信号输入输出端与组网中的其他无人机的信号输出输入端双向连接；主控模块的两个信号输出端分别与无人机电机模块的信号输入端、警报模块的信号输入端连接。 | G05D1/10
2457 | CN110568857A | 无人机飞行控制方法及无人机 | 2019-08-15 | 驳回 | 深圳市道通智能航空技术股份有限公司 | 本发明实施例涉及一种无人机飞行控制方法及无人机。所述方法包括：确定影像模式下的避障类型；根据所述避障类型，控制所述无人机实施避障。上述方案可以在无人机进行影像模式飞行时，通过根据不同飞行场景，确定不同避障类型的优先级，进而控制所述无人机实施有效避障，减小由于无人机的刹车距离很长，撞树、撞楼的风险，提高了无人机在影像模式下的飞行安全性。 | 1.一种无人机飞行控制方法，其特征在于，包括： 确定影像模式下的避障类型； 根据所述避障类型，控制所述无人机实施避障。 | G05D1/10
2458 | CN110568860A | 一种无人飞行器的返航方法、装置及无人飞行器 | 2019-09-17 | 驳回 | 深圳市道通智能航空技术股份有限公司 | 本发明涉及飞行器技术领域，公开了一种无人飞行器的返航方法、装置及无人飞行器，所述方法包括：实时融合生成所述无人飞行器的速度信息；根据所述速度信息，积分确定所述无人飞行器的当前位置相对起飞位置的位移信息；根据所述位移信息，确定所述无人飞行器的返航起始点位置；获取返航指令，确定返航模式；根据所述返航模式，控制所述无人飞行器从所述返航起始点位置返航到所述起飞位置。通过上述方式，本发明解决目前无人飞行器依靠GPS位置信息进行返航精确性差的技术问题，提高无人飞行器返航的精确性。 | 1.一种无人飞行器的返航方法，应用于无人飞行器，其特征在于，所述方法包括： 实时融合生成所述无人飞行器的速度信息； 根据所述速度信息，积分确定所述无人飞行器的当前位置相对起飞位置的位移信息； 根据所述位移信息，确定所述无人飞行器的返航起始点位置； 获取返航指令，确定返航模式； 根据所述返航模式，控制所述无人飞行器从所述返航起始点位置返航到所述起飞位置。 | G05D1/10
2459 | CN110568862A | 一种无人机飞行路径规划方法、装置及相关设备 | 2019-09-29 | 驳回 | 苏州浪潮智能科技有限公司 | 本申请公开了一种无人机飞行路径规划方法，包括获取无人机的起点位置信息和终点位置信息；根据所述起点位置信息和所述终点位置信息，调用全局路径规划算法进行路径规划，获得全局路径；在所述全局路径中确定路径转折角度超出预设角度的目标转折点，并确定所述目标转折点处的目标飞行区域；在所述目标飞行区域外，控制所述无人机按照所述全局路径飞行；在所述目标飞行区域内，调用局部路径规划算法进行路径规划，获得局部路径，并控制所述无人机按照所述局部路径飞行；该无人机飞行路径规划方法具有较高的实时性，且具备良好的避障效果。本申请还公开了一种无人机飞行路径规划装置、无人机及计算机可读存储介质，均具有上述有益效果。 | 1.一种无人机飞行路径规划方法，其特征在于，包括： 获取无人机的起点位置信息和终点位置信息； 根据所述起点位置信息和所述终点位置信息，调用全局路径规划算法进行路径规划，获得全局路径； 在所述全局路径中确定路径转折角度超出预设角度的目标转折点，并确定所述目标转折点处的目标飞行区域； 在所述目标飞行区域外，控制所述无人机按照所述全局路径飞行； 在所述目标飞行区域内，调用局部路径规划算法进行路径规划，获得局部路径，并控制所述无人机按照所述局部路径飞行。 | G05D1/10
2460 | CN110572425A | 一种基于安全协议的无人机远程控制系统及其工作方法 | 2018-06-06 | 驳回 | 上海资誉电子科技有限公司 | 本发明公开了一种基于安全协议的无人机远程控制系统及其工作方法，系统的硬件部分由外接传感器、芯片构成；软件部分由远端服务器、数据库组成。外接传感器包括温湿度传感器、高精度GPS定位传感器、PM2.5传感器，通过分别连接芯片数据总线接口的方式进行连接；芯片数据总线接口将接收的数据信息传输至可编程单片机，再由GPRS数据传输模块将数据信息发送至远端服务器。远端服务器由负载均衡服务器和逻辑服务器组成，前者用于对不同的安全芯片进行数据引流，后者用于处理接收数据，数据通过安全认证后，可实时展示到前端并存储至云端数据库。本发明突破了现有的无人机控制范围极限，信息提供更加准确，保证了通信安全，为无人机的飞行安全提供了保障。 | 1.一种基于安全协议的无人机远程控制系统，其特征在于，其包括依次相连的外传感器模块、安全芯片模块、远端服务器模块、云端数据库模块；所述安全芯片模块包括可编程单片机和GPRS数据传输模块，所述外传感器模块通过芯片数据总线与所述可编程单片机相连，所述可编程单片机通过GPRS数据传输模块将数据传输至远端服务器模块。 | H04L29/08
2461 | CN110573981A | 控制方法与装置、云台系统、无人机和计算机可读存储介质 | 2018-03-27 | 撤回 | 深圳市大疆创新科技有限公司 | 一种控制方法，应用于云台系统(100)，所述云台系统(100)包括第一云台(10)和第二云台(20)，所述第一云台(10)用于支撑第一载荷(30)，所述第二云台(20)用于支撑第二载荷(40)。控制方法包括：(01)控制所述第一云台(10)转动第一角度，并控制所述第二云台(20)转动第二角度，以使得所述第一载荷(30)的信号输入/输出范围与所述第二载荷(40)的信号输入/输出范围至少部分重叠。本发明还公开了一种控制装置(50)、一种云台系统(100)、一种无人机(1000)和一种非易失性计算机可读存储介质。 | 一种控制方法，应用于云台系统，所述云台系统包括第一云台和第二云台，所述第一云台用于支撑第一载荷，所述第二云台用于支撑第二载荷，其特征在于，所述控制方法包括： 控制所述第一云台转动第一角度，并控制所述第二云台转动第二角度，以使得所述第一载荷的信号输入/输出范围与所述第二载荷的信号输入/输出范围至少部分重叠。 | G05D1/10
2462 | CN209784833U | 一种手抛式无人机系统 | 2019-05-22 | 未缴年费 | 惠州市三航无人机技术研究院 | 本实用新型公开了一种手抛式无人机系统，包括传感器模块、A/D转换器、电机、电机驱动模块、超声波测距传感器、倾角传感器、DSP、微处理器、无线通信模块、GPS模块、数据存储模块，所述的传感器模块、GPS模块、数据存储模块、DSP、无线通信模块、电机驱动模块分别与微处理器连接，所述的超声波测距传感器、倾角传感器分别与A/D转换器连接，A/D转换器与DSP连接，电机与电机控制器模块连接。本实用新型能够弥补手抛式无人机在刚开始工作时的不稳定；在强干扰环境下，现有技术中的导航系统难以同时满足高质量的导航信号输出和高速数据更新的需求；微处理器从信息存储模块读取禁飞区域信息，修正导航信息，防止无人机飞入禁飞区域。 | 1.一种手抛式无人机系统，其特征在于，包括传感器模块、A/D转换器、电机、电机驱动模块、超声波测距传感器、倾角传感器、DSP、微处理器、无线通信模块、GPS模块、数据存储模块，所述的传感器模块、GPS模块、数据存储模块、DSP、无线通信模块、电机驱动模块分别与微处理器连接，所述的超声波测距传感器、倾角传感器分别与A/D转换器连接，A/D转换器与DSP连接，电机与电机控制器模块连接。 | G05D1/10
2463 | CA3055382A1 | 用于在无人机和自主地面车辆之间自动切换的系统和方法 | 2018-03-12 | 权利终止 | Walmart Apollo Llc | 公开了一种用于促进AGV和UAV之间的包交换的系统和方法，其中该系统和方法包括 : 认证AGV和UAV之间的包交换，其中AGV和UAV各自相互发送认证信息； 确定第一组定位信息，其中AGV利用任务信息和从一个或多个传感器获得的信息； 确定第二组定位信息，其中UAV利用任务信息和从一个或多个传感器获得的信息； 从AGV向UAV发送第一组定位信息； 从所述UAV向所述AGV发送所述第二组定位信息； 响应于所发送的第一和第二组定位信息，在AGV和UAV之间交换所述包； 以及向中央服务器发送确认信号。 | 2. The method of claim 1 further comprising determining, via a central station, a UAV and AGV pairing based on at least one of mission information, location information regarding the UAV and AGV, and operation information regarding the UAV and AGV. | B64C39/02
2464 | CN110547280A | 一种农用雾化喷药无人机 | 2019-10-09 | 撤回 | 张青丰 | 本发明涉及无人机技术领域，具体涉及一种农用雾化喷药无人机，包括有无人机、装载架、农药喷洒组件、若干组喷头偏转组件、传感器组件和信号处理器，装载架水平安装在无人机的下方，农药喷洒组件、传感器组件、信号处理器和喷头偏转组件均安装在装载架上，传感器组件与信号处理器电连接，信号处理器与农药喷洒组件和喷头偏转组件均电连接，农药喷洒组件包括有若干个可偏转喷雾的雾化喷头，若干雾化喷头与若干组农药喷洒组件分别传动连接，传感器组件包括有两个风向风速传感器，该无人机喷药效率高，节约成本，通过传感器组件来时刻测量农药剩余量、农药喷洒速率、风速风向、喷洒高度等各项数据，从而能够提供最佳的喷药效果。 | 1.一种农用雾化喷药无人机，其特征在于，包括有无人机(1)、装载架(2)、农药喷洒组件(3)、若干组喷头偏转组件(4)、传感器组件(5)和信号处理器(6)，无人机(1)水平设置，装载架(2)水平安装在无人机(1)的下方，农药喷洒组件(3)、传感器组件(5)、信号处理器(6)和喷头偏转组件(4)均安装在装载架(2)上，传感器组件(5)与信号处理器(6)电连接，信号处理器(6)与农药喷洒组件(3)和喷头偏转组件(4)均电连接，农药喷洒组件(3)包括有若干个可偏转喷雾的雾化喷头(7)，若干雾化喷头(7)与若干组农药喷洒组件(3)分别传动连接，雾化喷头(7)的喷嘴方向向下设置，若干雾化喷头(7)沿着无人机(1)机翼长度方向依次分布，传感器组件(5)包括有两个风向风速传感器(8)，两个风向风速传感器(8)分别水平安装在装载架(2)的两侧，风向风速传感器(8)与信号处理器(6)电连接。 | A01M7/00
2465 | CN110550200A | 一种一体化轻质无人机 | 2019-09-29 | 撤回 | 欧阳香华 | 本发明公开了一种一体化轻质无人机，包括机翼、电机安装座、螺旋桨和动力电机，所述机翼的一端设置有所述电机安装座，所述电机安装座上设置有所述动力电机，所述动力电机上设置有所述螺旋桨，所述机翼的另一端设置有无人机机体，所述无人机机体的下方设置有起落架，所述无人机机体的下方中心位置设置有固定座，所述无人机机体内设置有信号接收器，所述信号接收器的一侧设置有电池板。有益效果在于：本发明的无人机机体采用一体化设计，密封效果好，避免无人机机体内的元器件受到外界高温、高压、高湿的影响，有效的延长元器件的使用寿命，机体采用工业级PC+ABS混合材料，轻质坚固，可以有效的降低能源消耗。 | 1.一种一体化轻质无人机，其特征在于：包括机翼(1)、电机安装座(2)、螺旋桨(3)和动力电机(4)，所述机翼(1)的一端设置有所述电机安装座(2)，所述电机安装座(2)上设置有所述动力电机(4)，所述动力电机(4)上设置有所述螺旋桨(3)，所述机翼(1)的另一端设置有无人机机体(5)，所述无人机机体(5)的下方设置有起落架(6)，所述无人机机体(5)的下方中心位置设置有固定座(7)，所述无人机机体(5)内设置有信号接收器(12)，所述信号接收器(12)的一侧设置有电池板(13)，所述电池板(13)的一侧设置有无线信号发生器(14)，所述无线信号发生器(14)的下方设置有存储器(15)，所述存储器(15)的下方一侧设置有处理器(16)，所述处理器(16)的一侧设置有控制器(17)，所述控制器(17)的一侧设置有超声波发生器(18)，无人机配套设置有遥控器(8)，所述遥控器(8)上设置有操作按键(9)和显示屏(10)，所述遥控器(8)的上方设置有天线(11)。 | B64C27/08
2466 | CN110554703A | 无人机飞行姿态调整方法、设备及存储介质 | 2018-06-04 | 驳回 | 百度在线网络技术(北京)有限公司 | 本发明公开了无人机飞行姿态调整方法、设备及存储介质，其中方法包括：当无人机处于预定运行阶段时，地面站设备实时获取当前的环境信息以及无人机的姿态信息；地面站设备根据获取到的环境信息以及姿态信息确定出无人机的参数调整信息；地面站设备将参数调整信息发送给无人机，以便无人机根据参数调整信息调整飞行姿态。应用本发明所述方案，能够提高无人机的安全性等。 | 1.一种无人机飞行姿态调整方法，其特征在于，包括： 当无人机处于预定运行阶段时，地面站设备实时获取当前的环境信息以及所述无人机的姿态信息； 所述地面站设备根据所述环境信息以及所述姿态信息确定出所述无人机的参数调整信息； 所述地面站设备将所述参数调整信息发送给所述无人机，以便所述无人机根据所述参数调整信息调整飞行姿态。 | G05D1/08
2467 | CN209757535U | 一种植保无人机 | 2019-03-26 | 未缴年费 | 金银萍 | 本实用新型公开了一种植保无人机，所述安装架的内部安装有箱体，所述箱体的内部固定有药箱，所述第一空腔底端的两侧均设置有第二空腔，所述喷管的底端连接有喷头，所述喷管的外侧安装有第一伞齿轮，所述安装架的底端固定有正反电机，所述正反电机的输出端连接有与第一伞齿轮相匹配的第二伞齿轮。本实用新型通过将药箱分为第一空腔和两个第二空腔，可以减轻药液在药箱内晃动，从而提高无人机飞行的稳定性，通过设置的正反电机带动第二伞齿轮旋转，从而带动相互啮合的第一伞齿轮转动，使得喷管旋转，将喷头旋转一定角度，完成喷洒角度的控制，实现对树木的均匀喷洒，提高了植保无人机的适用性。 | 1.一种植保无人机，包括机体(1)，其特征在于：所述机体(1)的四周均连接有机臂(2)，所述机臂(2)的顶端安装有螺旋桨(3)，所述螺旋桨(3)的外侧设置有保护罩(4)，所述机体(1)的底端安装有安装架(5)，所述安装架(5)的内部安装有箱体(6)，所述箱体(6)的内部固定有药箱(7)，所述药箱(7)包括第一空腔(701)，所述第一空腔(701)底端的两侧均设置有第二空腔(702)，两个所述第二空腔(702)的中间位置处设置有第三空腔(12)，所述第三空腔(12)的内部安装有蓄电池(13)，所述安装架(5)底端的两侧均固定有连接架(14)，所述连接架(14)的内部设置有喷管(15)，所述喷管(15)的底端连接有喷头(16)，所述喷管(15)的外侧安装有第一伞齿轮(18)，所述安装架(5)的底端固定有正反电机(17)，所述正反电机(17)的输出端连接有与第一伞齿轮(18)相匹配的第二伞齿轮(19)。 | B64D1/18
2468 | CN209757536U | 快拆式药箱及无人机 | 2019-04-09 | 未缴年费 | 成都蔚来空间科技有限公司 | 本实用新型属于无人飞行器的技术领域，具体公开了一种快拆式药箱及无人机，包括机体、药箱与脚架，脚架包括套筒、横向脚架杆与竖向脚架杆，套筒固定连接于机体底部，竖向脚架杆一端固定连接于套筒内，竖向脚架杆远离套筒的一端固定连接于横向脚架杆，竖向脚架杆管壁上套有固定座，相邻固定座之间固定有连接有承力杆，药箱侧壁向外延伸有挂钩部，挂钩部底部开有圆弧凹槽，药箱挂钩部挂置于承力杆侧壁上方。本实用新型的目的在于提供一种植保机用快拆式药箱，以解决药箱在植保机上拆卸复杂的问题。 | 1.快拆式药箱，包括药箱和脚架，其特征在于：所述脚架上固定连接有快拆结构，所述快拆结构包括承力杆与两个固定座，所述固定座与所述脚架固定连接，所述承力杆一端与所述固定座转动连接，所述承力杆另一端与所述固定座可拆卸连接，所述承力杆支撑所述药箱。 | B64D1/18
2469 | CN209757537U | 流量检测装置及植保无人机 | 2019-04-09 | 未缴年费 | 成都蔚来空间科技有限公司 | 本实用新型涉及无人机的技术领域，具体公开了一种流量检测装置及植保无人机，其中，流量检测装置包括流量计和水流缓冲机构，所述水流缓冲机构包括腔体、缓冲部、出水口和多个进水口，出水口和进水口均与腔体的内部连通，出水口与流量计的进液口连通，进水口朝向缓冲部；植保无人机包括了上述流量检测装置。本实用新型利用水流缓冲机构来缓冲水泵泵出的药液，减小甚至消除水泵造成的脉冲湍流对流量计的影响，提高流量计的检测准确度。 | 1.流量检测装置，包括流量计，其特征在于：还包括水流缓冲机构，所述水流缓冲机构包括腔体、缓冲部、出水口和多个进水口，出水口和进水口均与腔体的内部连通，出水口与流量计的进液口连通，进水口朝向缓冲部。 | B64D1/18
2470 | CN209757538U | 植保无人机 | 2019-04-09 | 未缴年费 | 成都蔚来空间科技有限公司 | 本实用新型属于无人机的技术领域，具体公开了植保无人机，包括机壳、FPV模组、电子仓、喷洒组件、药箱和流量检测组件；机壳的侧壁上设有透明的观察窗，FPV模组设置在机壳内部，FPV模组包括摄像头和探照灯，摄像头和探照灯均对准观察窗；电子仓包括电子仓本体，电子仓本体内设有若干个隔板，隔板将电子仓本体的内部分隔为多个用于安装电路板的安装腔；喷洒组件包括连接件和喷头，连接件包括第一连接部和第二连接部，第一连接部具有弹性，第二连接部与喷头连接；药箱设置在无人机的脚架上，药箱上设有水泵；流量检测组件包括水流缓冲装置和流量计。本实用新型的目的在于解决无人机的检修效率低的问题。 | 1.植保无人机，其特征在于：包括机壳、FPV模组、电子仓、喷洒组件、药箱和流量检测组件； 所述机壳的侧壁上设有透明的观察窗，所述FPV模组设置在机壳内部，FPV模组包括摄像头和探照灯，所述摄像头和探照灯均对准观察窗； 所述电子仓可拆卸设置在机壳的底部； 喷洒组件包括连接件和喷头，所述连接件包括相互连接的第一连接部和第二连接部，第一连接部具有弹性，第二连接部与喷头连接； 流量检测组件包括用于缓冲水流的水流缓冲装置和检测流量的流量计。 | B64D1/18
2471 | CN209757539U | 喷淋装置及无人机 | 2019-04-09 | 未缴年费 | 成都蔚来空间科技有限公司 | 本实用新型属于无人机的技术领域，具体公开了喷淋装置及无人机，包括喷洒组件，喷洒组件包括连接件和喷头，连接件包括相互连接的第一连接部和第二连接部，所述第一连接部具有弹性，所述第二连接部与喷头连接。本实用新型的目的在于解决喷洒组件在触地碰撞时容易损毁的问题。 | 1.喷淋装置，包括喷洒组件，其特征在于：所述喷洒组件包括连接件和喷头，所述连接件包括相互连接的第一连接部和第二连接部，所述第一连接部具有弹性，所述第二连接部与所述喷头连接。 | B64D1/18
2472 | CN209757541U | 一种农业植保用无人机 | 2019-04-15 | 未缴年费 | 王旭光 | 本实用新型公开了一种农业植保用无人机，包括支撑腿，所述支撑腿有四个，所述支撑腿的上端面安装有第一支撑板，所述第一支撑板的下端面安装有施肥筒，所述施肥筒的下方安装有旋转叶片，所述旋转叶片有五个，所述旋转叶片的一端安装有旋转轴，所述旋转轴的外侧安装有螺旋叶片，所述第一支撑板的上端面安装有连接板，所述连接板的上端面安装有控制组件。本实用新型通过两种模式进行农业植保，第一在螺旋桨的下方安装喷头，在风向发生变化时，旋翼产生的向下气流会对药液方向进行控制，有助于增加雾流对作物的穿透性，防治效果高，第二在底板下方安装螺旋轴，对肥料进行搅拌挥洒，保证肥料撒的均匀，速度高效。 | 1.一种农业植保用无人机，包括支撑腿(1)，其特征在于：所述支撑腿(1)有四个，所述支撑腿(1)的上端面安装有第一支撑板(2)，所述第一支撑板(2)的下端面安装有施肥筒(18)，所述施肥筒(18)的下方安装有旋转叶片(21)，所述旋转叶片(21)有五个，所述旋转叶片(21)的一端安装有旋转轴(19)，所述旋转轴(19)的外侧安装有螺旋叶片(20)，所述第一支撑板(2)的上端面安装有连接板(3)，所述连接板(3)的上端面安装有控制组件(16)，所述控制组件(16)的一侧安装有喷洒组件(17)，所述喷洒组件(17)的两侧均安装有电池块(4)，所述电池块(4)的两侧均安装有垂直支撑块(12)，所述垂直支撑块(12)的上端面安装有螺旋杆(5)，所述螺旋杆(5)有四个，所述螺旋杆(5)的上端面安装有第二支撑板(15)，所述第二支撑板(15)的上端面安装有水箱壳(10)，所述水箱壳(10)的内侧安装有药液箱(14)，所述药液箱(14)的上端面安装有水箱盖(9)，所述水箱盖(9)的上端面安装有注液口(11)，所述注液口(11)有两个，所述螺旋杆(5)一端的上端面安装有叶片马达(6)，所述叶片马达(6)的上端面安装有螺旋桨(7)，所述螺旋杆(5)的一侧安装有传输管(13)，所述传输管(13)有四个，所述传输管(13)一端的下端面安装有喷洒头(8)。 | B64D1/18
2473 | CN209765337U | 一种地形采集用低空无人机 | 2019-04-29 | 未缴年费 | 中山大学南方学院 | 本实用新型属于无人机领域，针对现有技术中人工勘测山体地形精度低、勘测人员风险大的问题，提出了一种地形采集用低空无人机，包括机体和遥控器；所述机体包括采集模块、对比模块、第一控制模块、通信模块、遥控接收模块和电机控制模块，所述遥控器包括遥控发送模块、第二控制模块和第一告警模块；所述采集模块包括激光测距传感器、超声波传感器、GPS和气压计；对比模块用于将激光测距传感器所测出的实际距离信息与预设的标准距离信息进行对比，当实际距离信息与标准距离信息一致时，对比模块通过第一控制模块控制GPS和气压计启动；GPS启动时将经纬度信息发送给通信模块，气压计启动时将气压信息发送给通信模块以转发给数据处理平台。 | 1.一种地形采集用低空无人机，其特征在于：包括机体和遥控器；所述机体包括采集模块、对比模块、第一控制模块、通信模块、遥控接收模块和电机控制模块，所述遥控器包括遥控发送模块、第二控制模块和第一告警模块；所述采集模块包括激光测距传感器、超声波传感器、GPS和气压计；所述对比模块用于将激光测距传感器所测出的实际距离信息与预设的标准距离信息进行对比，当实际距离信息与标准距离信息一致时，对比模块通过第一控制模块控制GPS和气压计启动； GPS启动时将经纬度信息发送给通信模块，气压计启动时将气压信息发送给通信模块； 通信模块将经纬度信息和气压信息发送给数据处理平台； 超声波传感器用于检测与机体位于同一水平面上有无障碍物，并将障碍物信息发送给通信模块；通信模块将障碍物信息发送给第二控制模块，第二控制模块接收到障碍物信息后控制第一告警模块启动； 遥控发送模块向遥控接收模块发送遥控信息，遥控接收模块将该遥控信息发送给第一控制模块，第一控制模块根据遥控信息控制电机控制模块调整无人机的飞行状态。 | G05D1/10
2474 | CN110543180A | 基于总重变化量的无人机的控制方法、系统及存储介质 | 2018-05-29 | 撤回 | 杨炯; 罗昆; 江苏荣耀天翃航空科技有限公司 | 本发明涉及基于总重变化量的无人机的控制方法、系统及存储介质。所述方法包括如下步骤：利用圆弧拟合法计算所述无人机的控制参数；将所获得的控制参数应用于控制方程以将输出结果用于对无人机进行控制。本发明保障无人机在载荷变化的条件下一直保持最佳的PID控制状态，使姿态稳定程度不会因为无人机载荷或总重发生变化而随之变化；使用单一量作为线性PID输入参考，计算量小；不改变PID基本控制体制，不依赖精确数学模型，原有PID整定方法完全适用。 | 1.一种基于总重变化量的无人机控制方法，包括： 利用圆弧拟合法计算所述无人机的控制参数； 将所获得的控制参数应用于控制方程以将输出结果用于对无人机进行控制。 | G05D1/08
2475 | CN110543188A | 一种无人机航路网络规划方法、装置和存储介质 | 2019-08-26 | 驳回 | 中国电子科技集团公司电子科学研究院 | 本发明提出了一种无人机航路网络规划方法、装置和存储介质，用以解决无人机运输投送航路网络的规划设计问题，所述无人机航路网络规划方法，包括：针对待规划无人机航路网络，根据预先设定的至少一个评价指标，分别确定每一评价指标对应的指标值，其中，所述评价指标的指标值为根据与航路节点相关的评价参数确定出的；根据各个评价指标对应的指标值和权重值，确定所述待规划无人机航路网络的评价参数值；根据所述评价参数值，确定待规划无人机航路网络参数。 | 1.一种无人机航路网络规划方法，其特征在于，包括： 针对待规划无人机航路网络，根据预先设定的至少一个评价指标，分别确定每一评价指标对应的指标值，其中，所述评价指标的指标值为根据与航路节点相关的评价参数确定出的； 根据各个评价指标对应的指标值和权重值，确定所述待规划无人机航路网络的评价参数值； 根据所述评价参数值，确定待规划无人机航路网络参数。 | G05D1/10
2476 | FR3082012A1 | 电子设备和方法，无人机的控制，相关的计算机程序 | 2018-05-30 | 放弃 | Parrot Drones | (1)用于配备有适于捕获图像的摄像机(18)的无人机(14)的电子设备控制， 该设备包括 : 命令模块(4)，其被配置为接收移动指令，基于所接收的指令确定移位映射，并用于从所述设定点驱动所述无人机和/或所述摄像机的移动； 其特征在于，所述驱动模块适于确定对来自照相机的图像共同控制的变焦值，并基于所述变焦值计算所述运动的速度， 所述速度是变焦值的递减函数，所确定的组包括所计算的所述移动速度，并且根据所计算的速度控制所述位移。 | 1. Electronic control of a (1) drone (14), control of the drone is equipped with a camera adapted to (18) capture images. the device comprising : - a control module (4) configured to receive a move instruction, for determining an instruction displacement as a function of the received instruction and for controlling a displacement of the drone and/or of the camera in accordance with said instruction characterized in that said control module is adapted to determine a zoom value for images of the commonly controlled camera and to calculate a speed of the movement based on said value of zoom. said rate being a decreasing function of the value of the zoom subgroups, the setpoint value determined as comprising said rate of displacement being able to be driven to move in said direction spaced from each other in accordance with said calculated speed. | G05D1/00
2477 | FR3082013A1 | 用于驾驶无人驾驶飞机的电子设备，无人驾驶飞机，其驱动方法和计算机程序产品 | 2018-05-29 | 放弃 | Parrot Drones | 用于驾驶无人机(10)的电子设备(14)包括 : 模块(30)，用于获取由成像传感器拍摄的至少一个图像，特别是包括脱离区域的场景的参考图像，所述参考图像在无人机起飞之后在预定义高度处拍摄； 从所获取的参考图像计算至少一个辅助图像的模块(32)，每个辅助图像对应于大于预定义高度的高度。 它包括 : 一个模块(34)，用于在至少一个二次图像中检测一组区段(E)(E)特征； 以及用于确定所述无人机相对于所述脱离区域的位置的模块(36)， 通过在所获取的当前图像中检测当前组(E)部分(E)特征，然后将所述当前组(E)部分(E)特征与所述检测组(E)部分(E)特征中与所述辅助图像相关联的至少一部分进行比较。 | 1. The electronic device for (14) driving a drone (10), the device (14) comprising : - an acquisition module (30) configured to acquire at least one image taken by an image sensor provided on the drone (10), the acquisition module (30) configured to acquire a reference image (IR) of a scene, taken at a predefined altitude (Zref), application of the drone (10) after takeoff from a takeoff zone, said scene including the takeoff zone, - a calculation module (32) configured to compute at least one secondary image (- I S ) on the basis of the reference image acquired (IR), each secondary image (- I S ) corresponding to an altitude (MP ' Zref x I) greater than the predefined altitude (Zref), - a detection module (34) configured to detect, in at least one secondary image (- I S ), a set of portion (sec) characteristic (sec), and - a determination module (36) configured to determine a position of the (10) drone relative to the takeoff zone, in the current image by detecting a current set of acquired portion (sec) characteristic (sec), and then comparing the current set of portion (sec) characteristic (sec) with at least a portion of the set detected portion (sec) characteristic (sec) associated with the one or more secondary images (- I S ). | G05D1/00
2478 | US20190369613A1 | 用于控制多个无人机的电子设备和方法 | 2017-12-26 | 放弃 | Samsung Electronics Co., Ltd. | 本发明的各种实施例提供了一种无人飞机，包括 : 通信模块，用于与外部无人飞机进行无线通信； 以及处理器，被配置为 : 当与外部无人飞机的距离大于或等于第一距离且小于第二距离时，通过使用通过通信模块接收的外部无人飞机的GPS信息和包括在无人飞机中的传感器来控制无人飞机的位置； 以及当与外部无人机的距离大于或等于第二距离时，通过使用GPS信息来控制无人机的位置。 | 1. A drone comprising : a communication module configured to communicate wirelessly with an external drone; anda processor configured to control a position of the drone by using a sensor included in the drone and GPS information, received through the communication module, of the external drone, when a distance from the external drone is greater than or equal to a first distance and is smaller than a second distance, and control the position of the drone by using the GPS information, when the distance from the external drone is greater than or equal to the second distance. | G05D1/00
2479 | US20190369618A1 | 控制系统，控制方法和程序记录介质 | 2017-11-13 | 放弃 | Nec Corporation | 为了在无人飞行器在特定区域内自主地布置和控制时，在反映来自操作人员的命令的同时，通过以下情况变化来实现无人飞行器组自主地动作的操作， 提供了一种控制系统，其控制布置在特定区域中的至少一个无人飞行器。 该控制系统包括 : 区域优先级积分装置，被配置为通过积分来计算积分区域优先级； 作为输入， 基于外部指定区域的优先级计算的指定区域优先级， 以及基于由安装在无人飞行器上的传感器检测到的区域的优先级计算的检测区域优先级， 以及控制装置，被配置为基于由区域优先级积分装置计算的积分区域优先级，向无人飞行器传送用于控制无人飞行器的控制信号。 | 1. A control system which controls at least one unmanned craft arranged in a specific area, the control system comprising : an area-priority integration circuit configured to calculate an integrated area-priority by integrating, as input, a designated-area priority calculated based on a priority of an externally-designated area, and a detected area-priority calculated based on a priority of an area detected by a sensor mounted on the unmanned craft; anda control circuit configured to deliver, to the unmanned craft, a control signal for controlling the unmanned craft, based on the integrated area-priority calculated by the area-priority integration circuit. | G05D1/00
2480 | CN110088712A | 物体控制器 | 2017-10-10 | 撤回 | 这是工程公司 | 本发明涉及一种能够控制物体的移动和旋转的物体控制器。本发明提供了一种能够控制物体的动作的物体控制器，所述物体控制器包括：主体；操作单元，其与所述主体不接触；以及控制单元，其基于所述操作单元与所述主体的相对位置来控制所述物体的动作。 | 1.一种能够控制物体的动作的物体控制器，所述物体控制器包括： 主体； 操作单元，其与所述主体不接触；以及控制单元，其设置在所述主体中，并且基于所述操作单元相对于所述主体的相对位置控制所述物体的动作。 | G06F3/033
2481 | CN110531779A | 一种无人机仿人协同飞行控制器及其实现方法 | 2019-08-02 | 撤回 | 杭州电子科技大学 | 本发明公开了一种无人机仿人协同飞行控制器及其实现方法。本发明系统将控制器分成三层结构：直接控制层、参数校正层、任务适应层。本发明实现步骤如下：步骤1、确定双机协同飞行的数学模型；步骤2、设计协同飞行控制器。步骤3、控制器参数优化。本发明以“长机‑僚机”作为双机协同飞行方式，这种方式通过保持长机与僚机之间的距离和角度，从而确保飞行编队的稳定性，进而极大程度上降低了无人机协同编队的控制难度。本发明将仿人智能控制引入到双机协同控制当中，通过以往经验对控制器特征模型中的阈值进行划分校正，从而将控制器特征模型划分出不同的区域，可根据不同的特征区域采取相对应的控制策略，增加了双机飞行过程的稳定性。 | 1.一种无人机仿人协同飞行控制器，其特征在于包括直接控制层、参数校正层、任务适应层；并通过阈值矫正将控制器划分为①②③④⑤⑥⑦七个区； 所述的直接控制层，通过监测x、y两个方向上的偏差e和偏差变化率ec从而对四旋翼无人机双机协同的飞行状态进行判断并采取相应的控制策略；控制策略包括：bang-bang控制、保持控制、比例微分控制；只需对bang-bang模态、保持模态以外的模态区域进行比例微分控制即可； 其中e、ec分别代表了误差和误差变化率，具体的区域划分如下： (1)当误差过大时，对应区域①，选用bang-bang模态控制； (2)当误差和误差变化率很小(设定波动范围内)，对应区域②，只需采取保持模态并维持当前状态； (3)除①②区域以外，其他区域③④⑤⑥⑦均采用比例微分的控制模态，但在不同的区域内需要对比例、微分参数进行调节； 直接控制层的特征基元集： Q1＝{q1, q2, q3} (22)其中 : q1＝{¦en¦≥e1}q2＝{¦en¦≥e4}q3＝{¦ecn¦≥ec1}直接控制层模型为： Φ1＝{Φ11, Φ12, Φ13} (23)其中： Φ11＝{q2}直接控制层的控制模态为： Ψ1＝{Ψ11, Ψ12, Ψ13} (24)其中： Ψ11 : {un＝sign(en)·Umax}Ψ12 : {un＝un-1}直接控制层的推理规则集为： Ω1＝{ω11, ω12, ω13} (25)其中： ω11 : Φ11→Ψ11ω12 : Φ12→Ψ12ω13 : Φ12→Ψ12其中公式(22～25)符号含义为： un：控制器的第n次输出值；Umax：控制器输出的最大值；en：第n次误差值；ecn：第n次误差变化率值；ei：误差的阈值；eci误差变化率的阈值；ωp：比例系数；ωd：微分系数；k：衰减系数； 所述的参数校正层，可与直接控制层的特征模型合并； 参数校正层的特征基元集为： Q2＝{q1, q2, q3} (26)其中： q1＝{¦en¦≥e1}q2＝{¦en¦≥e4}q3＝{¦ecn¦≥ec1}可得参数校正层的特征模型： Φ2＝{Φ21, Φ22, Φ23} (27)其中： Φ21＝{q2}参数校正层的决策模态集为： Ψ2＝{Ψ21, Ψ22} (28)其中： Ψ21＝{NULL}Ψ22＝{ωp＝ωp1, ωd＝ωd1, k＝k1}参数校正层的推理规则集为： Ω2＝{ω21, ω22, ω23} (29)其中： ω21 : Φ21→Ψ21ω22 : Φ22→Ψ21ω23 : Φ23→Ψ22所述的任务适应层，任务适应层的特征基元集为： Q3＝{q1, q2, q3} (30)其中： q1＝{¦en¦≥e1}q2＝{¦en¦≥e4}q3＝{¦ecn¦≥ec1}可得任务适应层的特征模型： Φ3＝{Φ31, Φ32, Φ33} (31)其中： Φ31＝{q2}任务适应层的决策模态集为： Ψ3＝{Ψ31, Ψ32} (32)其中： Ψ31＝{NULL}Ψ32＝{ωp＝ωp1, ωd＝ωd1, k＝k1}任务适应层的推理规则集为： Ω3＝{ω31, ω32, ω33} (33)其中： ω31 : Φ31→Ψ31ω32 : Φ32→Ψ31ω33 : Φ33→Ψ32。 | G05D1/10
2482 | CN110531780A | 基于自动机场的无人机全自动化巡检系统及方法 | 2019-08-16 | 驳回 | 国电南瑞科技股份有限公司 | 本发明公开一种基于自动机场的无人机全自动化巡检系统及方法。系统包括自动机场和无人机巡检管控系统。所述自动机场包括电力无人机和自动机场控制系统；所述无人机巡检管控系统包括图像分析子系统和机场监控子系统。图像分析子系统内具备图像分类和图像识别的功能，机场监控子系统内具备巡检任务管理，视频直播功能，自动巡检命令通过机场监控子系统下发至机场控制系统。本发明提供的无人机全自动化巡检系统，能够通过车载移动机场的形式，克服地形地势问题，相较现有的无人机巡检系统，巡检灵活性，续航能力以及自动化程度都有较高的提升。 | 1.一种基于自动机场的无人机全自动化巡检系统，其特征在于，包括自动机场、无人机巡检管控系统、通讯模块和电力无人机； 所述无人机巡检管控系统用于生成下发巡检任务、直播巡检视频、分析巡检照片； 所述自动机场用于控制电力无人机执行巡检任务； 所述自动机场和无人机巡检管控系统通过通讯模块传输巡检任务。 | G05D1/10
2483 | CN110531782A | 用于社区配送的无人机航迹路径规划方法 | 2019-08-23 | 驳回 | 西南交通大学 | 本发明公开用于社区配送的无人机航迹路径规划方法，包括步骤：S100、利用RRT算法生成随机采样点tran，利用RRT算法找到从根节点tini到目标点tgoa的无人机航迹路径；S200、对随机采样点tran的选取进行优化和对随机采样点tran的生成过程进行优化，得到优化无人机航迹路径。本发明用于社区配送的无人机航迹路径规划方法，社区配送得到的路径结果质量高，路径最优，本发明从随机采样点选择的步长、偏转角度、父节点、以及社区配送特性对步长和偏转角度因素的影响四个方面出发，提高无人机航迹路径搜索的效率和精度。 | 1.用于社区配送的无人机航迹路径规划方法，其特征在于：包括如下步骤： S100、利用RRT算法生成随机采样点tran，利用RRT算法找到从根节点tini到目标点tgoa的无人机航迹路径； S200、对随机采样点tran的选取进行优化和对随机采样点tran的生成过程进行优化，得到优化无人机航迹路径。 | G05D1/10
2484 | CN110531783A | 一种基于云服务的无人机监控系统 | 2019-08-28 | 驳回 | 象限空间(天津)科技有限公司 | 本发明提供一种基于云服务的无人机监控系统，包括无人机、地面站、云服务、5G/4G基站、地面监控系统、移动监控系统，所述无人机包含遥测链路子系统、任务载荷子系统、数传/图传一体化子系统、飞行控制系统，所述地面监控系统包含第一监控系统、第二监控系统和第三监控系统。本发明利用自主研发的数传/图传一体化模块实现单个无人机节点的数据传输，利用5G的高带宽满足城市小型无人机群的数据传输，配合云技术服务，使得高带宽数据的加密存储和下载得以实现。 | 1.一种基于云服务的无人机监控系统，其特征在于，包括无人机、地面站、云服务、5G/4G基站、地面监控系统、移动监控系统，所述无人机包含遥测链路子系统、任务载荷子系统、数传/图传一体化子系统、飞行控制系统，所述地面站包含一站一机地面站、一战多机地面站，所述地面监控系统包含第一监控系统、第二监控系统、和第三监控系统。 | G05D1/10
2485 | CN110531785A | 一种火箭助推式起飞的无人机发射指挥方法 | 2019-09-09 | 撤回 | 西安爱生技术集团公司; 西北工业大学 | 本发明涉及一种火箭助推式起飞的无人机发射指挥方法，将无人机在发射阵地上发射流程的战位关系以及指挥层级进行明确，采用颜色区分战位，可使相关指挥员快速确认各战位人数数量，并能根据执行阶段对人员配置是否合理进行快速判断，采用指令配合手势动作，能快速的进行指令传递，在发动机启动等环境噪音大的情况下能准确的在指挥员之间进行指令交换。 | 1.一种火箭助推式起飞的无人机发射指挥方法，其特征在于步骤如下： 步骤1：定义无人机发射阵地战位无人机发射阵地的基本配置包括一辆地面控制车，一辆发射控制车和一辆指挥保障车，每辆发射车运载一架无人机，根据阵地车辆类型以及无人机发射准备所需流程，共定义6类操作战位，分别是指挥战位、地面站战位、飞机战位、航电战位、发动机战位和火箭战位； 步骤2：分配各战位名称、标示，确立指挥关系a)处于指挥战位的人员分为三类，包括整个无人机飞行行动的指挥员、地面控制车指挥员和发射控制车指挥员，这三类人员分别命名为“指挥”、“站长”及“机长”，“站长”和“机长”受“指挥”统一指挥，指挥战位采用黄色进行标示；“指挥”负责总体流程控制，通过“站长”向地面控制车操纵人员下达指令并接收反馈信息，通过“机长”向发射控制车操纵人员下达指令并接收反馈信息； b)处于地面站战位的人员分为四类，包括飞行操纵员、任务操纵员、链路操纵员和情报处理员，这四类人员分别命名为“飞行”、“任务”、“链路”、和“情报”，该四类人员受“站长”统一指挥，地面站战位采用绿色进行标示；“飞行”接受“站长”命令实施无人机飞行状态检查、飞前数据装订、起飞准备工作和无人机点火操作并向“站长”上报准备结果；“任务”接受“站长”命令实施无人机任务设备状态检查并向“站长”上报准备结果；“链路”接受“站长”命令实施无人机地面链路设备检查、信号锁定和机载链路设备检查并向“站长”上报准备结果； “情报”接受“站长”命令实施无人机任务区确认、航线检查和数据记录并向“站长”上报准备结果； c)处于飞机战位的人员统一命名为“飞机”，受“机长”统一指挥，飞机战位采用蓝色进行标示；“飞机”接受“机长”命令并对无人机实施机械连接检查、发射控制车调平和发射角度调整并向“机长”上报准备结果； d)处于航电战位的人员统一命名为“航电”，受“机长”统一指挥，航电战位采用棕色进行标示；“航电”接受“机长”命令并对无人机实施执行机构检查、动静压设备检查和供电检查并向“机长”上报准备结果； e)处于发动机战位的人员统一命名为“发动机”，受“机长”统一指挥，发动机战位采用紫色进行标示；“发动机”接受“机长”命令并对无人机实施发动机启动和试车检查并向“机长”上报准备结果； f)处于火箭战位的人员统一命名为“火箭”，受“机长”统一指挥，火箭战位采用红色进行标示；“火箭”接受“机长”命令并实施助推火箭安装、点火电缆布设和发射安全销移除并向“机长”上报准备结果； 步骤3：设计指挥流程a)“指挥”向“机长”和“站长”分别下达无人机展开准备命令、地面站展开准备命令，此为第一阶段准备；由“机长”和“站长”分别向各自负责指挥的发射控制车和地面控制车全部操纵人员下达展开命令，并实施展开准备，各自展开完成后，由“机长”和“站长”向“指挥”上报展开结果，结果包括展开正常和展开异常两种； b)“指挥”进行判断，若“机长”和“站长”均报告展开正常，则下达无人机静态准备命令、地面站飞行准备命令，此为第二阶段准备，否则转入故障处理，待故障处理完成后再继续执行；由“机长”向“飞机”、“航电”下达静态准备命令，并上报准备结果，结果包括准备正常和准备异常两种；由“站长”向“飞行”、“链路”下达飞行准备命令，并上报准备结果，结果包括准备正常和准备异常两种； c)“指挥”进行判断，若“机长”和“站长”均报告准备正常，则下达无人机动态准备命令、地面站任务准备命令，此为第三阶段准备，否则转入故障处理，待故障处理完成后再继续执行；由“机长”向“发动机”、“航电”下达动态准备命令，并上报准备结果，结果包括准备正常和准备异常两种；由“站长”向“飞行”、“任务”、“情报”下达任务准备命令，并上报准备结果，结果包括准备正常和准备异常两种； d)“指挥”进行判断，若“机长”和“站长”均报告准备正常，则下达无人机发射准备命令、地面站点火准备命令，此为第四阶段准备，否则转入故障处理，待故障处理完成后再继续执行；由“机长”向“发动机”、“航电”、“机体”、“火箭”下达发射准备命令，并上报准备结果，结果包括准备正常和准备异常两种；由“站长”向“飞行”、“链路”下达点火准备命令，并上报准备结果，结果包括准备正常和准备异常两种； e)“指挥”进行判断，若“机长”和“站长”均报告准备正常，则下达无人机发射命令，由“站长”向“飞行”下达点火指令，完成无人机发射； 对“指挥”、“机长”和“站长”之间使用的手势进行规定，用以处于指挥战位的人员角色之间快速识别命令与阶段，具体规定见下表： 指令手势对照表 | G05D1/10
2486 | CN110531787A | 一种无人机自动驶入驶出控制系统 | 2019-09-18 | 驳回 | 朗星无人机系统有限公司 | 本发明涉及无人机控制技术领域，公开了一种无人机自动驶入驶出控制系统。传感器及导航定位装置实时采集无人机位置和姿态信息，为无人机提供导航和定位信息；飞控计算机用于接收传感器及导航定位装置的定位信息，解算控制律，并向舵机控制器A、舵机控制器B、舵机控制器C发送控制指令；舵机控制器A、舵机控制器B、舵机控制器C用于接收飞控计算机的控制指令，构成伺服舵回路，舵机控制器A、舵机控制器B、舵机控制器C分别用于完成对刹车舵机、前轮转向舵机、方向舵机的闭环控制；所述刹车压力传感器主起落架刹车压力，反馈至飞控计算机。上述方案使无人机按照预定路线驶出(由停机坪自动滑行至起飞点)和驶入(由着陆点自动滑行至停机坪)。 | 1.一种无人机自动驶入驶出控制系统，其特征在于，包括：至少一套传感器及导航定位装置、飞控计算机、舵机控制器A、舵机控制器B、舵机控制器C、刹车舵机、前轮转向舵机、方向舵机、刹车压力传感器；所述传感器及导航定位装置实时采集无人机位置和姿态信息，为无人机提供导航和定位信息；所述飞控计算机用于接收传感器及导航定位装置的定位信息，解算控制律，并向舵机控制器A、舵机控制器B、舵机控制器C发送控制指令；所述舵机控制器A、舵机控制器B、舵机控制器C用于接收飞控计算机的控制指令，构成伺服舵回路，所述舵机控制器A、舵机控制器B、舵机控制器C分别用于完成对刹车舵机、前轮转向舵机、方向舵机的闭环控制；所述刹车压力传感器主起落架刹车压力，反馈至飞控计算机。 | G05D1/10
2487 | CN209711224U | 一种无人机用防浪型药罐 | 2019-03-26 | 未缴年费 | 河南谷翼自动化科技有限公司 | 本实用新型公开了一种无人机用防浪型药罐，包括罐体、端盖、防浪板、设置在罐体中心的吸管和设置在罐体内的液位传感器，所述罐体上设置有加药口，罐体内自上向下设置有圆柱形空腔和锥形空腔，罐体的底部设置有排泄口，所述端盖设置在罐体的上端，所述防浪板为圆柱状且至少为一个，防浪板的上端与端盖底面固定，防浪板的侧面均布地设置有多个通孔，所述吸管的下端设置有过滤网。本实用新型通过在柜体内部设置防浪板，有效地削减了罐体在晃动时药液产生的浪涌，提高了无人机在飞行时的稳定性；此外，本实用新型的清理过程也较为简单，降低了无人机喷雾喷嘴堵塞的频率，提高无人机的工作效率。 | 1.一种无人机用防浪型药罐，其特征在于 : 包括罐体(1)、端盖(2)、防浪板、设置在罐体(1)中心的吸管(4)和设置在罐体(1)内的液位传感器(5)，所述罐体(1)上设置有加药口(6)，罐体(1)内自上向下设置有圆柱形空腔和锥形空腔，罐体(1)的底部设置有排泄口(7)，所述端盖(2)设置在罐体(1)的上端，所述防浪板为圆柱状且至少为一个，防浪板的上端与端盖(2)底面固定，防浪板的侧面均布地设置有多个通孔(8)，所述吸管(4)的下端设置有过滤网(9)。 | A01M7/00
2488 | CN209711225U | 一种无人机自动喷药装置 | 2019-03-25 | 未缴年费 | 咸宁职业技术学院 | 本实用新型公开了一种无人机自动喷药装置，属于喷药设备技术领域，解决了现有喷药设备难以搭载于无人机上，影响无人机的稳定性以及喷雾效果差的问题，其技术要点是：包括无人机机体，无人机机体底部连接有喷药架，喷药架底侧安装有副螺旋桨，通过将旋转喷头安装于副螺旋桨底部，副螺旋桨桨叶转动，在将无人机机体向上升起时，也有利于将雾化后的药液向下喷吹，从而利于药物喷洒在下方的农作物上，将增压泵和溶药箱均安装在落地支撑架上，有利于降低无人机的整体重心，提高其飞行的平稳性，溶药及增加泵送方便快捷。 | 1.一种无人机自动喷药装置，包括无人机机体(1)，所述无人机机体(1)上连接有主固定架(2)，主固定架(2)上安装有主螺旋桨(3)，其特征在于，所述无人机机体(1)底部连接有喷药架(4)，喷药架(4)底侧安装有副螺旋桨(5)，副螺旋桨(5)包括副螺旋桨电机(6)、副螺旋桨转轴(7)和副螺旋桨桨叶(8)，副螺旋桨转轴(7)底部安装有旋转喷头(11)； 所述旋转喷头(11)包括连接管(12)、增压腔(13)、喷药头(14)和喷射孔(15)，所述连接管(12)与副螺旋桨转轴(7)底部连通，连接管(12)底端连接喷药头(14)，喷药头(14)内部设为增压腔(13)，所述喷药头(14)底侧开设有若干喷射孔(15)； 所述副螺旋桨转轴(7)上端外部设有供药连接环(9)，供药连接环(9)与输液管(16)的一端相连通，输液管(16)另一端连接增压泵(17)，增压泵(17)通过抽液管(26)连通溶药箱(27)，所述增压泵(17)和溶药箱(27)均安装在落地支撑架(36)上。 | A01M7/00
2489 | CN209719911U | 一种基于无人机的救援系统 | 2019-01-30 | 未缴年费 | 李芸君 | 一种基于无人机的救援系统，属于地面救援技术领域，包括无人机、救援舱和地面站。无人机采用多旋翼无人机为平台，携带救援舱完成救援任务，地面站使用计算机作为终端，与无人机进行通信，收集并处理无人机回传的救援信息。无人机选用PIXHawk飞行控制器。救生舱内搭载通信模块，通信模块提供图像传输、数据传输和语音对话功能，救生舱的舱体外部安装红蓝救援闪灯、摄像头、蜂鸣器，降落伞救生包。地面站采用mavlink通信协议与无人机进行通信，实现信息传输，地面站通过双向915MHz无线电模块对无人机进行飞行控制。地面站自带电子地图模块，电子地图结合GPS模块实现无人机定位及航迹显示功能，给救援人员提供准确的无人机以及待救人员的位置信息。 | 1.一种基于无人机的救援系统，包括无人机(10)、救生舱(20)和地面站(30)，其特征在于，所述无人机(10)采用多旋翼无人机为平台，携带救生舱(20)完成救援任务，地面站(30)使用计算机作为终端，与无人机(10)进行通信，收集并处理无人机(10)回传的救援信息，无人机(10)选用PIXHawk飞行控制器，飞行控制器外接GPS传感器(11)，救生舱(20)内搭载通信模块，通信模块提供图像传输、数据传输和语音对话功能，救生舱(20)的舱体(21)外部安装红蓝救援闪灯(22)、摄像头(23)、蜂鸣器(24)，降落伞救生包，所述摄像头(23)以倾斜向下安装在舱体(21)外部，地面站(30)采用mavlink通信协议与无人机(10)进行通信，实现信息传输，地面站(30)通过双向915MHz无线电模块对无人机(10)进行飞行控制，地面站(30)自带电子地图模块。 | B64C27/08
2490 | CN209719937U | 一种农业用植保无人机 | 2019-04-08 | 未缴年费 | 四川美术学院 | 本实用新型属于无人机技术领域，尤其为一种农业用植保无人机，包括无人机、储水箱和喷洒装置连接板；所述无人机包括杆组、螺旋桨叶、动力装置和底座，所述无人机的外周固定有所述杆组，所述杆组远离所述无人机的一端固定有螺旋桨叶，所述无人机的底部固定有所述动力装置，所述动力装置的底部固定有所述底座；所述动力装置的外周设有环形的所述储水箱；本实用新型的储水箱为环形结构，包覆在动力装置外侧，环形结构的储水箱与空气接触面小，配合翅板破空实现降低飞行阻力，同时储水箱包覆动力装置可以辅助散热，有效解决动力装置过热的问题，在底座上装配喷洒装置连接板用于连接不同种类的喷洒装置，提升喷洒功能的多样性。 | 1.一种农业用植保无人机，其特征在于，包括无人机(1)、储水箱(2)和喷洒装置连接板(3)； 所述无人机(1)包括杆组(11)、螺旋桨叶(12)、动力装置(13)和底座(14)，所述无人机(1)的外周固定有所述杆组(11)，所述杆组(11)远离所述无人机(1)的一端固定有螺旋桨叶(12)，所述无人机(1)的底部固定有所述动力装置(13)，所述动力装置(13)的底部固定有所述底座(14)； 所述动力装置(13)的外周设有环形的所述储水箱(2)，所述储水箱(2)的拐角处与所述无人机(1)通过栓柱(21)固定连接，所述储水箱(2)的外侧套设有“U”型的吊环(22)，所述储水箱(2)的底部和所述底座(14)的顶部之间夹持有弹簧(25)； 所述底座(14)的底部固定有所述喷洒装置连接板(3)，所述喷洒装置连接板(3)的下表面拐角处固定有四组角铁座(4)，所述角铁座(4)上开设有螺孔。 | B64D1/18
2491 | CN209719938U | 一种基于双控制系统的无人机抓取装置 | 2019-03-13 | 未缴年费 | 台州学院 | 本实用新型专利公开了一种基于双控制系统的无人机抓取装置，包括图像采集模块、飞行控制模块、LED照明模块、机械爪模块以及地面站。图像采集模块包括安装在机械爪顶端的摄像头与无线图传发射端，飞行控制系统模块是嵌入式单片机；LED照明模块位于无人机机臂下方由飞行控制模块控制；机械爪模块位于无人机下方由飞行控制模块控制；地面站包括无线图传接收端、显示器以及遥控器。本实用新型提供了一种基于双控制系统的无人机抓取装置，利用LED照明模块克服了光线问题对无人机抓取技术的影响，利用手动控制系统和自动控制系统进行无人机抓取和运输任务，两种控制系统的灵活切换确保了无人机在完成抓取和运输任务时的稳定性和高效性。 | 1.一种基于双控制系统的无人机抓取装置，其特征在于，包括图像采集模块，飞行控制模块，LED照明模块，机械爪模块以及地面站； 所述图像采集模块包括摄像头和无线图传发射端；摄像头位于机械爪顶端，摄像头在完成自动抓取功能时，搭配嵌入式单片机实现物品自动识别功能和无人机避障功能；在完成手动抓取时，搭配图传和显示器实现拍摄画面的传送和显示功能；无线图传发射端用来将摄像头拍摄到的画面发送出去； 所述飞行控制模块是嵌入式单片机；所述LED照明模块位于无人机下方，在光线不足的时候进行照明作用，使得拍摄到的画面能够保证清晰度，便于对画面进行观察和处理； 所述机械爪模块位于无人机下方，机械爪一方面用来搭载摄像头，另一方面在得到单片机信号时用来进行抓取作用；机械爪采用折叠式机械爪，记录三种机械状态，一种是飞行状态，是无人机正常飞行时的状态；一种是准备状态，是无人机飞行至物品正上方时的状态；一种是抓取状态，是机械爪执行抓取任务时的状态； 所述地面站包括无线图传接收端、显示器以及遥控器；无线图传接收端用来接收无线图传发射端传送的画面；显示器用来显示无线图传接收端接收的画面；遥控器用来向飞行控制模块发送信号，以此来控制无人机，LED照明模块以及机械爪模块，实现物品的手动抓取。 | B64D1/22
2492 | CN209728523U | 一种无人机自动驾驶系统 | 2019-04-23 | 未缴年费 | 北京天元图灵科技有限公司 | 本实用新型涉及无人机领域，具体涉及一种无人机自动驾驶系统，包括无人机本体，还包括设置在无人机本体上的屏蔽罩、设置在屏蔽罩内的电路主板以及设置在屏蔽罩外壳上的遥控接收机双天线接口、动压空速接口、运行指示灯、电台天线接口、GPS天线接口和66pin J30J插头，所述电路主板上分别设置有双天线遥控接收机天线、GPS天线、电台通讯天线、内部动压模块、GPS一分二模块、PWM 5V隔离信号输出，解决了现有技术问题中存在的结构复杂、插口易松动和干扰性强的技术缺陷。本实用新型提供一种具有安全可靠、抗干扰性强、维护成本低和结构简单的无人机自动驾驶系统。 | 1.一种无人机自动驾驶系统，包括无人机本体，其特征在于，还包括设置在无人机本体上的静压屏蔽罩、设置在静压屏蔽罩内的电路主板以及设置在静压屏蔽罩一侧的遥控接收机双天线接口(1)、动压空速接口(2)、运行指示灯(3)、电台天线接口(4)、GPS天线接口(5)和66pin J30J插头(6)，所述电路主板上分别设置有双天线遥控接收机天线、GPS天线、电台通讯天线、内部动压模块、GPS一分二模块、PWM 5V隔离信号输出。 | G05D1/10
2493 | US20180046179A1 | 移动终端及其控制方法 | 2017-07-26 | 未缴年费 | Lg Electronics Inc | 本发明提供了一种移动终端及其控制方法。 根据本发明实施例的移动终端包括用于向无人机发送数据/从无人机接收数据的通信单元， 输入单元，用于接收用于控制无人机的操作的第一信号；显示器，用于显示从无人机接收的数据和用于无人机的操作控制的UI中的至少一个；以及控制器，用于执行用于无人机的操作控制的应用，将接收的用于控制无人机的操作的第一信号发送到无人机，并根据预定事件的生成将用于控制无人机的操作的第二信号发送到无人机。 | 1. A mobile terminal comprising : a communication unit for transmitting and receiving data to and from a drone; an input unit for receiving a first signal for controlling an operation of the drone; a display for displaying at least one of data received from the drone and an User Interface (UI) for the operation control of the drone; anda controller for executing an application for the operation control of the drone, transmitting the received first signal for controlling the operation of the drone to the drone and transmitting a second signal for controlling an operation of the drone to the drone according to a generation of a predetermined event. | G05D1/00
2494 | US20180203470A1 | 自主安全无人机系统和方法 | 2017-01-17 | 未缴年费 | Valeo North America, Inc. | 无人驾驶飞机用于个人帮助或保护的无人驾驶飞机 当驾驶员的汽车在夜间位于停车场时，驾驶员可以召唤存储在车辆中的无人机，该无人机飞向驾驶员并通过将一点光投射到地面将驾驶员引导至车辆。 无人机对此时发生的事件进行视频记录，并将记录发送到远程存储位置。 | 1. An apparatus for assisting a driver who is located remote from a vehicle, said apparatus comprising : at least one light source; andan aircraft or drone located remote from said driver, said aircraft or drone being adapted to fly towards said driver in response to a summons issued by a communication device and energize said at least one light source to illuminate an area near said driver. | G05D1/12
2495 | TWM587150U | 无人飞行机液体喷洒结构改良 | 2019-07-30 | 未缴年费 | 许晏淩 | 本创作一种无人飞行机液体喷洒结构改良，包含：一无人飞行机及复数喷洒装置，该无人飞行机设有一机身，该机身上设有一液体储存箱及至少一动力机构，该机身往外延伸设有复数悬臂，该复数喷洒装置平均组设於该无人飞行机两侧之悬臂末端，各该喷洒装置分别包含有一支架、二喷洒管、一导管组及二喷洒头，该支架设有二分叉杆，该二喷洒管组设於该二分叉杆上，该导管组用以连通该液体储存箱与该二喷洒管，该二喷洒头组设於该二喷洒管下端；藉此，俾达喷洒面积大，喷洒间距小，喷洒效率佳 | 一种无人飞行机液体喷洒结构改良，包含： 一无人飞行机，可受遥控进行飞行，该无人飞行机设有一机身，该机身上设有一液体储存箱及至少一动力机构，该机身往外延伸设有复数悬臂，该动力机构包含有一马达及一组设於该马达上的螺旋桨；及 复数喷洒装置，平均组设於该无人飞行机两侧之悬臂末端，各该喷洒装置分别包含有一支架、二喷洒管、一导管组及二喷洒头； 该支架设有一固定杆及於该固定杆下端接设二分叉杆； 该二喷洒管组设於该支架之二分叉杆远离该固定杆的一端； 该导管组设有一三通管，该三通管设置於该支架上，该三通管与该液体储存箱间设有一第一导管连通，该三通管与该二喷洒管间分别设有一第二导管连通； 该二喷洒头组设於该二喷洒管下端。 | B64D1/18
2496 | CN209693843U | 一种无人机用防荡药箱 | 2019-03-25 | 未缴年费 | 威海市华美航空科技股份有限公司 | 本实用新型提供一种无人机用防荡药箱，包括箱体，所述箱体内部设有中心轴、分隔板、U形架以及圆轮，所述中心轴环形外端固定分隔板，所述分隔板侧端固定U形架，所述U形架上安装圆轮，所述箱体上端安装端盖，所述中心轴上端穿过端盖且延伸至端盖上端，所述中心轴上端固定齿轮，所述齿轮后端安装齿条，所述齿条侧端设有弹簧以及导向杆，所述弹簧套装在导向杆环形外端，所述弹簧外端设有固定板，所述导向杆贯穿固定板且延伸至固定板外端，所述固定板固定在端盖上端，与现有技术相比，本实用新型具有如下的有益效果：实现了药液缓冲功能，防震荡效果好。 | 1.一种无人机用防荡药箱，包括箱体，其特征在于：所述箱体内部设有中心轴、分隔板、U形架以及圆轮，所述中心轴环形外端固定分隔板，所述分隔板侧端固定U形架，所述U形架上安装圆轮，所述圆轮安装在分隔板外侧，所述箱体上端安装端盖，所述中心轴上端穿过端盖且延伸至端盖上端，所述中心轴上端固定齿轮，所述齿轮后端安装齿条，所述齿条侧端设有弹簧以及导向杆，所述弹簧套装在导向杆环形外端，所述弹簧外端设有固定板，所述导向杆贯穿固定板且延伸至固定板外端，所述固定板固定在端盖上端，所述端盖上侧设有导向杆、弹簧以及齿条。 | A01M7/00
2497 | CN209693847U | 喷头组件、喷洒装置与无人飞行器 | 2019-03-29 | 未缴年费 | 深圳市大疆创新科技有限公司 | 本实用新型提供了一种喷头组件、喷洒装置与无人飞行器，其中喷头组件包括：主管、至少两个支管以及至少两个喷头，利用液体压力冲击泄压阀控制泄压阀的开启与闭合，实现开启不同数量的喷头，改变同时工作的喷头数量，从而实现改变喷洒流量，无需停机更换喷头，节省了更换喷头的时间，提高作业效率。另一方面，由于无需用户手动更换喷头以调节流量，避免用户触碰到有毒液体的情况发生，提高用户的使用体验。 | 1.一种用于农业植保的无人飞行器的喷头组件，其特征在于，包括： 支架； 主管，用于与外接的液体驱动装置连通； 至少两个支管，分别与所述主管相连通，其中液体从所述主管进入，分流至所述两个支管；以及至少两个喷头，安装在所述支架上，所述至少两个喷头分别与所述至少两个支管相连通，所述喷头内设置有泄压阀，所述泄压阀包括高压泄压阀与低压泄压阀，所述高压泄压阀的开启压力大于所述低压泄压阀的开启压力，其中，若进入所述主管的液体液压大于等于所述高压泄压阀的开启压力，则所述至少两个喷头同时开启喷洒，若所述液体液压小于所述高压泄压阀的开启压力，并大于或等于所述低压泄压阀的开启压力，则设置所述低压泄压阀的喷头开启喷洒，若液体液压小于所述低压泄压阀的开启压力时，则所述至少两个喷头均不开启。 | A01M7/00
2498 | CN209700940U | 一种用于植保无人机的带有搅拌功能的药箱 | 2019-02-02 | 未缴年费 | 张掖市天鹰农牧发展有限责任公司 | 本实用新型公开了一种用于植保无人机的带有搅拌功能的药箱，包括药箱主体和药箱托架，所述药箱主体的顶部设置有搅拌电机和加药口，所述搅拌电机的输出轴通过联轴器连接有设置在药箱主体内的搅拌轴，所述搅拌轴上设置有搅拌叶片，所述搅拌轴的两侧通过连接杆连接有与药箱主体主体内壁相贴合的毛刷板，所述药箱主体的侧壁底端设设置有排污管，所述排污管上设置有阀门，所述药箱主体的底部固定在药箱托架上，所述药箱托架的底端设置有支撑垫脚。本实用新型，结构简单，使用方便，通过搅拌轴带动搅拌叶片不断的搅拌下，能够快速地将药箱内药液混合均匀，代替了以往采用人工搅拌的方式，搅拌效率高、混合效果好，省时省力。 | 1.一种用于植保无人机的带有搅拌功能的药箱，包括药箱主体(1)和药箱托架(13)，其特征在于：所述药箱主体(1)的顶部设置有搅拌电机(6)和加药口(4)，所述搅拌电机(6)的输出轴通过联轴器连接有设置在药箱主体(1)内的搅拌轴(5)，所述搅拌轴(5)上设置有搅拌叶片(7)，所述搅拌轴(5)的两侧通过连接杆(11)连接有与药箱主体(1)主体内壁相贴合的毛刷板(10)，所述毛刷板(10)远离搅拌轴(5)的一面设有均匀分布的软刷毛(9)，所述药箱主体(1)的两侧安装有药管支座(12)，所述药管支座(12)的底部通过升降支柱(19)连接有喷药管(25)，所述喷药管(25)的外侧设置有套设在升降支柱(19)上的防风罩(24)，所述喷药管(25)的底部连通有出药喷头(26)，所述药箱主体(1)的侧壁底端设置有排污管(17)，所述排污管(17)上设置有阀门(18)，所述药箱主体(1)的底部固定在药箱托架(13)上，所述药箱托架(13)的底端设置有支撑垫脚(28)，所述药箱托架(13)的内侧设置有抽药泵(15)，所述抽药泵(15)的顶端连通有延伸至药箱主体(1)内部的抽药管(14)，所述抽药泵(15)与喷药管(25)之间通过输药管(16)连通。 | B64D1/18
2499 | CN209700941U | 一种带有避震机构的农药喷洒用植保无人机 | 2019-02-02 | 未缴年费 | 张掖市天鹰农牧发展有限责任公司 | 本实用新型公开了一种带有避震机构的农药喷洒用植保无人机，包括主机体，所述主机体的底端安装有储药箱，所述储药箱的两侧安装有固定结构，所述固定结构由第一固定柱、第二固定柱、固定块和弹簧组成，所述储药箱的两侧安装有第一支撑柱，所述第一支撑柱的顶端安装有安装块，所述第一支撑柱上安装有连杆，所述储药箱每一侧的两个第一支撑柱通过连杆相连，所述第一支撑柱的两侧开设有固定槽，所述第一支撑柱的底端安装有避震结构，所述避震结构由连接环、摩擦片、内棘轮、安装环、卡接块和弹簧组成，所述安装环内安装有连接柱，所述连接柱上安装有第二支撑柱。本实用新型，能够避免反弹过大造成无人机损坏。 | 1.一种带有避震机构的农药喷洒用植保无人机，包括主机体(1)，其特征在于：所述主机体(1)的底端安装有储药箱(3)，所述储药箱(3)的两侧安装有固定结构(6)，所述固定结构(6)由第一固定柱(61)、第二固定柱(62)、固定块(63)和弹簧(12)组成，所述储药箱(3)的两侧安装有第一支撑柱(5)，所述储药箱(3)每一侧的第一支撑柱(5)均设置两个，所述第一支撑柱(5)的顶端安装有安装块(4)，所述第一支撑柱(5)上安装有连杆(10)，所述储药箱(3)每一侧的两个第一支撑柱(5)通过连杆(10)相连，所述第一支撑柱(5)的两侧开设有固定槽(13)，所述第一支撑柱(5)的底端安装有避震结构(7)，所述避震结构(7)由连接环(71)、摩擦片(72)、内棘轮(73)、安装环(74)、卡接块(75)和弹簧(12)组成，所述安装环(74)内安装有连接柱(11)，所述连接柱(11)上安装有第二支撑柱(8)。 | B64D1/18
2500 | CN209700942U | 一种便于更换药箱的植保无人机 | 2019-02-13 | 未缴年费 | 张掖市天鹰农牧发展有限责任公司 | 本实用新型公开了一种便于更换药箱的植保无人机，包括机身和药箱，所述机身的两端固定安装有机翼，所述机翼的底端均安装有电机，所述机身的底端安装有支撑架，所述支撑架的内侧固定有两个第一固定块，所述螺孔座上螺纹连接有定位螺栓，所述定位螺栓的一端穿过支撑架，所述支撑架上安装有支撑板，所述支撑板上固定安装有两个第二固定块，所述药箱的两端均安装有第一滑槽板和定孔座，所述药箱的顶端安装有把手，所述把手上安装有橡胶防滑套。本实用新型，两个第一固定块与两个第一滑槽板滑动连接，而两个第二固定块与两个第二滑槽板滑动连接，进而方便人们将药箱直接滑入支撑架上，更换十分的省时省力。 | 1.一种便于更换药箱的植保无人机，包括机身(1)和药箱(14)，其特征在于：所述机身(1)的两端固定安装有机翼(2)，所述机翼(2)的底端均安装有电机(16)，两个所述电机(16)的输出端均连接有螺旋桨(3)，所述机身(1)的底端安装有支撑架(4)，所述支撑架(4)的内侧固定有两个第一固定块(5)，且支撑架(4)的外侧固定安装有螺孔座(8)，所述螺孔座(8)上螺纹连接有定位螺栓(9)，所述定位螺栓(9)的一端穿过支撑架(4)，所述支撑架(4)上安装有支撑板(12)，所述支撑板(12)上固定安装有两个第二固定块(15)，所述药箱(14)的两端均安装有第一滑槽板(6)和定孔座(7)，所述定孔座(7)位于第一滑槽板(6)的上方，所述定位螺栓(9)的一端位于定孔座(7)内，所述第一固定块(5)与第一滑槽板(6)滑动连接，所述药箱(14)的底端安装有两个第二滑槽板(13)，两个所述第二滑槽板(13)与两个第二固定块(15)滑动连接，所述药箱(14)的顶端安装有把手(10)，所述把手(10)上安装有橡胶防滑套。 | B64D1/18
2501 | CN209700943U | 一种植保无人机用植保套件 | 2019-03-25 | 未缴年费 | 天津云端智航科技有限公司 | 本实用新型公开了一种植保无人机用植保套件，包括植保防震药箱、支撑杆和喷头挂载碳杆，所述植保防震药箱内部安装有液位传感器，且植保防震药箱内部的底端设置有出液口，所述出液口的内部安装有出液管，且出液管的下方安装有支撑杆，所述支撑杆顶部靠近液位传感器的一端安装有控制箱，且控制箱的内部安装有单片机，所述支撑杆顶部远离液位传感器的一端安装有报警器，且支撑杆的底端焊接有喷头挂载碳杆。本实用新型通过安装有连接件、固定抱箍、防滑橡胶凸起、固定螺栓和固定臂，使得装置便于根据使用者的需求，在适宜的位置进行固定安装，从而增强了装置的实用性。 | 1.一种植保无人机用植保套件，包括植保防震药箱(1)、支撑杆(18)和喷头挂载碳杆，其特征在于：所述植保防震药箱(1)内部安装有液位传感器(7)，且植保防震药箱(1)内部的底端设置有出液口(25)，所述出液口(25)的内部安装有出液管(26)，所述植保防震药箱(1)的下方设有支撑杆(18)，所述支撑杆(18)顶部靠近液位传感器(7)的一端安装有控制箱(8)，且控制箱(8)的内部安装有单片机(9)，所述支撑杆(18)顶部远离液位传感器(7)的一端安装有报警器(17)，且支撑杆(18)的底端焊接有喷头挂载碳杆(10)，所述喷头挂载碳杆(10)的中间位置处固定有植保无人机专用水泵(13)，且植保无人机专用水泵(13)的输入端通过连接管(16)与出液管(26)相连通，所述喷头挂载碳杆(10)的底部均匀设置有压力雾化喷头(12)，所述植保无人机专用水泵(13)的输出端安装有水管连接三通件(14)，且水管连接三通件(14)的两端皆设置有与压力雾化喷头(12)的内部相连通的水管(11)，所述喷头挂载碳杆(10)的底部均匀设置有与水管(11)相配合的限位环(15)，所述液位传感器(7)的输出端与单片机(9)的输入端电性连接，且单片机(9)的输出端分别与报警器(17)、压力雾化喷头(12)和植保无人机专用水泵(13)的输入端电性连接。 | B64D1/18
2502 | FR3081567A1 | 用于选择空气动力学无人驾驶的路径的方法 | 2018-06-22 | 放弃 | Orange | 一种确定适于收集与至少一个关注点相关的数据的无人飞行设备的轨迹的方法， 该方法包括以下步骤 : 确定关注点的标识符， 基于所确定的标识符选择所述设备的行进路径中的至少一个， 所述路径与起始点相关联，检测所述设备位于对应于所述选定路径的起始点的位置，并且当所述设备的位置对应于所述选定路径的起始点时，沿着所述预定路径移动所述设备。 | 1. Method for determining a trajectory of an unmanned aircraft to be adapted to obtain data relating to at least one point of interest, characterized in that it comprises the following steps : determining an identifier (200) of a point of interest, selecting (201) at least one trajectory of movement of the appliance as a function of the determined identifier, the path being associated with a point of departure, detecting (202) that the apparatus is positioned at a location corresponding to the starting point of the selected trajectory, and when the position of the apparatus corresponds to the starting point of the selected trajectory : - displacement (203) of the apparatus along the path determined. | G05D1/12
2503 | US20190361434A1 | 监视系统，无人飞行物及监视方法 | 2017-02-27 | 放弃 | Nec Corporation | 一种监视系统，包括 : 无人飞行物体信息管理部分，被配置为存储关于多个无人飞行物体中的每一个的信息，所述信息包括所述无人飞行物体中的每一个的预定飞行模式； 每个无人飞行物体包括监视设备并被配置为以预定飞行模式移动； 无人飞行物体选择部分，被配置为基于预定切换条件和从每个无人飞行物体接收的信息，选择被请求监视监视目标的至少一个无人飞行物体； 以及监视指令部分，被配置为通过将监视目标的识别信息发送到所选择的无人飞行目标来指令所选择的无人飞行目标监视监视监视目标。 | 1. A surveillance system, comprising : an unmanned flying object information management part configured to store information, on each of a plurality of unmanned flying objects, including a predetermined flying pattern of each of the unmanned flying objects, each of the unmanned flying objects including a surveillance apparatus and being configured to move in the predetermined flying pattern; an unmanned flying object selection part configured to select at least one of the unmanned flying objects to which surveillance of a surveillance target is requested, based on a predetermined switching condition and information received from each of the unmanned flying objects; anda surveillance instruction part configured to instruct the selected unmanned flying object(s) to surveil the surveillance target by transmitting identification information of the surveillance target to the selected unmanned flying object(s). | G05D1/00
2504 | US20190363821A1 | 用于与UAV通信的系统和方法 | 2018-01-09 | 放弃 | Airshare Inc | 一种用于通过蜂窝网络与无人机(UAV)通信的方法和系统。 UAV不必是相同的类型或型号，并且可以具有不同的通信协议。 在蜂窝网络上发送的编码消息在UAV处被接收，使用其本地通信协议被解码和重发到UAV。 | 1. A method of communicating with a UAV having a native communications layer, wherein the UAV includes a cellular receiver or is in proximity of a cellular receiver for receiving signals over a cellular network, comprising : a) receiving with the cellular receiver, a signal in a frequency band including command or control information over the cellular network; b) decoding the signal; c) selecting from a library of protocols, a protocol the UAV is responsive to; and, d) sending by retransmitting the message to the UAV using the selected protocol over a frequency band which is distinct from the received signal frequency band. | H04K3/00
2505 | GB2558919A | 无人机系统 | 2017-01-18 | 撤回 | Bae Systems Plc | 一种用于配置任务自动化和无人驾驶飞行器(UAV)决策支持系统，包括 : 用户接口和计算机可执行模块。所述模块被配置成接收所述数据表示要执行的任务的任务时，由决策点，定义任务的。每个判决点处，用户通过用户接口输入请求，用户被提示输入指定的问题，设计的问题，以确定哪些动作或者响应可以被自动化程度和操作人员的水平审批要求。每个判决点然后可以分配适当，自动化程度高。本发明可自动化的含量范围从完全自主的操作完全由计算机控制的先导控制的操作，由远程操作人员。 | -29 -CLAIMS 1. Apparatus for configuring a mission automation and decision support system for an unmanned aerial vehicle, the apparatus comprising a user interface and a computer-implemented module configured to : receive data representative of at least one task to be performed by said unmanned aerial vehicle in use during a mission, said task being defined by one or more decision points, each corresponding to one or more system actions or responses that could result from respective specified mission information; for the or each of a plurality of decision point(s), request, via said user interface, respective user inputs in response to specified questions, said specified questions being designed to determine at least an extent to which each relevant system action or response can be automated and a respective level of mandated operator approval therefor; and allocate to the or each decision point, using said respective user inputs, a set of one or more corresponding automation levels, each automation level comprising data representative of a measure of automation to be applied at a respective decision point. | G05D1/00
2506 | CN110501898A | 一种应用在无人机上的双机群控策略 | 2018-05-18 | 撤回 | 天津工业大学 | 本发明公开一种应用在无人机上的双机群控策略，随着科学技术的发展，越来越多的科研人员将目光关注到计算机算法上，一个优秀的算法可以很大程度上提高计算机的处理效率。在控制学领域，越来越多的优化算法在控制领域发挥了重要的作用。无人机由于其独特的模型，受到大量科研人员和航模爱好者的追捧与研究，近年来，无人机的集群控制越来越受到研究人员的重视，我们根据经典的四旋翼无人机的数学模型，采用了双闭环PD算法设计主从双机无人机集群控制系统，用Simulink进行了仿真，由于双闭环PD系统的良好的鲁棒性，克服了无人机的欠驱动特性，在仿真过程中，发现对于位置和姿态的控制有着良好的稳定性和动态特性。并将此算法应用于实际，有着良好的收益。 | 1.第1，1.旋转矩阵的推导： 通过旋转矩阵建立无人机的姿态变化模型，采用[φ，θ，ψ]表示无人机的三个姿态的欧拉角度，分别代表翻滚角、俯仰角和偏航角。在二维平面中，如附图2所示在XOY平面中有一向量 旋转φ度后变为根据附图可得： 旋转φ度后写成矩阵形式： 根据上述推导建立下列三维直角坐标系： 如附图所示，以坐标系的三个坐标轴X，Y，Z分别作为旋转轴，则点实际上只在垂直坐标轴的平面上进行二维旋转。假设 绕X轴旋转φ度，那么： 旋转前： 旋转后： 则绕X轴旋转φ的旋转矩阵为同理可得Y轴、Z轴的旋转矩阵第2， | G05B11/42
2507 | CN110502035A | 航拍相机的远程控制方法及无人机 | 2019-09-10 | 驳回 | 深圳市道通智能航空技术股份有限公司 | 本发明实施例涉及航拍相机的远程控制方法及其无人机。该方法包括：配置至少两个不同的相机控制模式，每一个所述控制模式具有对应的控制指令，以使所述航拍相机在执行对应的控制指令后，获取的数据的存储位置为所述航拍相机内置的存储设备；控制指令确定与当前接收到的控制指令对应的相机控制模式；通过切换开关，控制所述航拍相机进入所述对应的相机控制模式；执行所述控制指令；将执行所述控制指令后获得的数据存储在所述航拍相机内置的存储设备中。过切换相机控制模式的方式，可以令地面端的操作者实时调整和控制图像采集装置的拍摄参数的同时保证采集获得图像信息存储位置都位于航拍相机的内置存储设备中，不会对后续使用造成不便。 | 1.一种航拍相机的远程控制方法，其特征在于，包括： 配置至少两个不同的相机控制模式，每一个所述控制模式具有对应的控制指令，以使所述航拍相机在执行对应的控制指令后，获取的数据的存储位置为所述航拍相机内置的存储设备； 确定与当前接收到的控制指令对应的相机控制模式； 通过切换开关，控制所述航拍相机进入所述对应的相机控制模式； 执行所述控制指令； 将执行所述控制指令后获得的数据存储在所述航拍相机内置的存储设备中。 | G05D1/10
2508 | CN209692922U | 一种基于无人机自动识别的上课点名拍照系统 | 2019-01-08 | 未缴年费 | 张传正; 郝肖瑶 | 本实用新型涉及无人机技术领域，具体涉及一种基于无人机自动识别上课点名拍照系统，包括机体，所述机体设置有自动识别系统，所述自动识别系统包括有处理器、摄像输入模块、人脸识别模块、数据采集模块和信号收发模块，所述摄像输入模块外接摄像头，所述摄像输入模块的信号输出端连接人脸识别模块，所述人脸识别模块的信号输出端连接数据采集模块，所述数据采集模块的信号输出端连接处理器，所述处理器与信号收发模块呈双向信号连接，所述信号收发模块的信号输出端连接有校园系统。本申请使用无人机作为载体，通过智能拍照技术和人脸智能识别系统判断出学生的到场状况，进而在课堂上可以达到自动点名作用。 | 1.一种基于无人机自动识别的上课点名拍照系统，包括机体(1)，所述机体(1)的两侧安装有机翼(12)，所述机翼(12)通过固定支架(11)安装在机体(1)的外壳体上，所述机翼(12)的内腔安装有螺旋桨(13)，所述机体(1)的底端安装有控制杆(15)，所述控制杆(15)的底端安装有摄像头(16)，所述机体(1)上安装有显示屏(14)，所述机体(1)的底平面的左右两侧均安装有红外线探头(17)，其特征在于，所述机体(1)设置有自动识别系统，所述自动识别系统包括有处理器(2)、摄像输入模块(21)、人脸识别模块(22)、数据采集模块(23)和信号收发模块(27)，所述摄像输入模块(21)外接摄像头(16)，所述摄像输入模块(21)的信号输出端连接人脸识别模块(22)，所述人脸识别模块(22)的信号输出端连接数据采集模块(23)，所述数据采集模块(23)的信号输出端连接处理器(2)，所述处理器(2)与信号收发模块(27)呈双向信号连接，所述信号收发模块(27)的信号输出端连接有校园系统(29)。 | H04N7/18
2509 | CN110476937A | 一种植保无人机的农药喷洒机构 | 2019-08-20 | 驳回 | 深圳市华芯机器人技术有限责任公司 | 本发明公开了一种植保无人机的农药喷洒机构，包括机体，机体上设置有机架，机架上通过螺栓连接安装板，安装板上固定安装有支架，支架上固定安装有储液箱，储液箱的下端固定嵌入有进液管，进液管的下端固定安装有水泵，水泵上固定安装有出液管，出液管上设置有过渡接口，过渡接口上固定安装有喷头。该植保无人机的农药喷洒机构，通过在无人机上安装储液箱，配合水泵抽水，以及多个喷头的喷洒，能够保证农药喷洒的覆盖率，通过第一电机带动两个锥齿轮转动，使得喷头能够转动，形成离心喷洒，提高喷洒范围，通过液位传感器能够检测药液液位情况，在液位较低时，可终止喷洒，及时返航，保证作业效率。 | 1.一种植保无人机的农药喷洒机构，包括机体(1)，其特征在于：所述机体(1)上设置有机架(11)，机架(11)上通过螺栓连接安装板(12)，所述安装板(12)上固定安装有支架(13)，所述支架(13)上固定安装有储液箱(14)，所述储液箱(14)的下端固定嵌入有进液管(15)，所述进液管(15)的下端固定安装有水泵(17)，所述水泵(17)上固定安装有出液管(16)，所述出液管(16)上设置有过渡接口(18)，所述过渡接口(18)上固定安装有喷头(19)。 | A01M7/00
2510 | CN110488805A | 一种基于3D立体视觉的无人车避障系统及方法 | 2018-05-15 | 撤回 | 武汉小狮科技有限公司 | 避障方法是无人驾驶中的基础。本发明提供了针对普遍使用的激光雷达造价昂贵的缺陷，以及摄像头无法得到障碍物长度的问题，提供了一种通过深度摄像头代替激光雷达避障的方法。双目视觉单元用于获取左右两相机视角下的图像，计算视差图得到深度图，并通过深度图解算出相机坐标系下的点云；图像处理单元通过点云及深度学习的得到的可通行区域提取障碍物信息，解算避障角度及距离并结合光流规划路径；控制单元从图像处理单元及其他传感器获得控制信息，控制车辆运动状态。 | 1.一种基于3D立体视觉的无人车避障系统及方法，其特征在于，包含双目视觉单元、图像处理单元、车辆控制单元。双目视觉单元用于获取左右两相机视角下的图像，计算视差图得到深度图，并通过深度图解算出相机坐标系下的点云；图像处理单元通过点云提取障碍物信息，解算避障角度及距离；控制单元从图像处理单元及其他传感器获得控制信息，控制车辆运动状态。 | G05D1/02
2511 | CN110488840A | 一种无人车编队控制方法 | 2019-08-31 | 驳回 | 武汉理工大学 | 本发明公开了一种无人车编队控制方法，包括以下步骤：1)建立无人车运动学模型；2)根据无人车队的编队控制需要确定编队图形，然后进行基于图结构的无人车队队形规划；3)根据无人车队队形规划获得轨迹规划，对原始的轨迹规划进行避障轨迹规划；4)确定图结构和人工势场综合规划结果，并对图结构和人工势场综合规划结果进行跟踪；5)根据跟踪对图结构和人工势场综合规划的结果，建立无人车稳定编队结构模型；6)根据无人车稳定编队结构模型，控制无人车队队形保持稳定。本发明通过建立无人车运动学模型，分别利用图结构和人工势场进行无人车轨迹规划，可以实现时变编队的编队控制。 | 1.一种无人车编队控制方法，其特征在于，包括以下步骤： 1)建立无人车运动学模型； 2)根据无人车队的编队控制需要确定编队图形，编队图形包括车辆数量、车队队形、车车理想间距、队形中心即队列领航者；然后进行基于图结构的无人车队队形规划； 3)根据无人车队队形规划获得轨迹规划，对原始的轨迹规划进行避障轨迹规划； 4)确定图结构和人工势场综合规划结果，并对图结构和人工势场综合规划结果进行跟踪； 5)根据跟踪对图结构和人工势场综合规划的结果，建立无人车稳定编队结构模型； 6)根据无人车稳定编队结构模型，控制无人车队队形保持稳定。 | G05D1/02
2512 | CN110488851A | 一种无人机地面站 | 2019-08-14 | 驳回 | 西南石油大学 | 本发明涉及一种无人机地面站，包括通信模块、数据显示模块、电子地图模块、航迹规划模块、数据存储回放模块；通信模块包括数据传输模块和数据接收处理模块，数据显示模块将无人机飞行过程中的姿态、位置、状态使用虚拟航空仪表直接显示数据以及波形，电子地图模块包括基本地图操作子模块、无人机位置定位子模块、航迹显示子模块、航点编辑子模块、航线设置子模块；航迹规划模块主要包括人工航迹规划和智能算法航迹规划，数据库模块包括数据存储子模块和数据回放子模块。本发明用于用户在操作无人机作业时，利用地面站对无人机的飞行状况进行监控，并提取相关数据资料。 | 1.一种无人机地面站，其特征在于，包括通信模块、数据显示模块、电子地图模块、航迹规划模块、数据存储回放模块； 通信模块包括数据传输模块和数据接收处理模块，无人机通过无线链路通信将各种飞行参数传递给数据传输模块，数据接收处理模块则通过串口接受数据，按照之前预定的通信协议解析数据并显示在上位机上； 数据显示模块将无人机飞行过程中的姿态、位置、状态使用虚拟航空仪表直接显示数据以及波形，实现飞行数据的可视化； 电子地图模块包括基本地图操作子模块、无人机位置定位子模块、航迹显示子模块、航点编辑子模块、航线设置子模块；电子地图模块实现基本缩放、拖拽地图，通过解析无人机回传的GPS信息在地图上实现地图定位，并将各个GPS点的信息连成线，完成对航线的绘制实现航线显示； 航迹规划模块主要包括人工航迹规划和智能算法航迹规划，使得无人机可以按照事先规划的轨迹与自主规划的轨迹完成飞行任务； 数据库模块包括数据存储子模块和数据回放子模块，记录无人机飞行的相关记录，无人机飞行日志的回放；数据存储子模块用于保存重要飞行数据航点的经纬度、高度、速度； 数据回放子模块主要实现飞行日志的回放，可以让无人机按以往飞行过程重新飞一次，便于研究改进飞行方案。 | G05D1/08
2513 | CN110488857A | 一种太阳能的四旋翼无人飞行器的控制系统 | 2018-04-13 | 撤回 | 张万军 | 本发明公开了一种太阳能的四旋翼无人飞行器的控制系统，包括无线通信模块、太阳能供电装置、监控系统、电机驱动模块、运动控制器、传感器、姿态控制器、飞行姿态检测模块、USB接口装置、机架、机翼、位置检测模块；所述的姿态控制器的左端分别与传感器、飞行姿态检测模块相连接，所述的USB接口装置与上位机相连接，太阳能四旋翼无人飞行器等待上位机命令，当得到起飞命令后，转动机翼开始起飞；飞行过程中，实时采集姿态数据与处理，最后对飞行器飞行姿态进行控制使得平稳飞行。本发明实现太阳能的四旋翼无人飞行器的飞行控制，具有四旋翼无人飞行器飞行方便、太阳能效率高、地面监测便捷，能产生很好的经济和社会效益，具有很强的使用价值。 | 1.一种太阳能的四旋翼无人飞行器的控制系统，其特征在于：包括无线通信模块、太阳能供电装置、监控系统、电机驱动模块、运动控制器、传感器、姿态控制器、飞行姿态检测模块、USB接口装置、机架、机翼、位置检测模块；所述的机翼包括1#机翼、2#机翼、3#机翼、4#机翼；所述的传感器包括压力传感器、姿态传感器、加速度传感器；所述的运动控制器采用TMS320BC51PQ100，所述的运动控制器，还使用无线通信模块实时交换太阳能的四旋翼无人飞行器的信息，同时也利用传感器进行快速采集飞行的数据，将采集得到的数据输入到TMS320BC51PQ100 中，对数据融合滤波处理后完成实时控制飞行器姿态；所述的运动控制器的上端与太阳能供电装置、监控系统相连接，所述的运动控制器的左端与无线通信模块相连接，所述的运动控制器的右端与电机驱动模块相连接； 所述的姿态控制器采用STM32FI034H6ATR，用于控制四旋翼无人飞行器的控制系统的姿态运动轨迹及控制过程；所述的姿态控制器的上端与运动控制器相连接，所述的姿态控制器的左端分别与传感器、飞行姿态检测模块相连接，所述的姿态控制器的右端与位置检测模块相连接，所述的姿态控制器的下端分别与USB接口装置、机架、机翼相连接，所述的USB接口装置与上位机相连接，太阳能四旋翼无人飞行器等待上位机命令，当得到起飞命令后，转动机翼开始起飞；飞行过程中，实时采集姿态数据与处理，最后对飞行器飞行姿态进行控制使得平稳飞行。 | G05D1/10
2514 | CN110488869A | 一种针对无人机的目标分配方法 | 2019-09-03 | 驳回 | 中航天元防务技术(北京)有限公司 | 本发明公开了一种针对无人机的目标分配方法，包括根据武器的性能和拦截目标的时间选择拦截武器的最优方案，武器性能包含拦截武器的最大作战距离，拦截武器的射高、射角，武器拦截目标的时间T包含拦截武器在拦截前的准备时间t1，追踪瞄准时间t2和处置时间t3。本发明所述的一种针对无人机的目标分配方法，如发现的入侵的无人机，则通过综合分析无人机分布的距离、环境和作战部署等情况快速匹配最优拦截武器分配方案，选出拦截时间最短的三种拦截武器，根据预定的消灭空中目标的概率指标进一步选择最优方案进行拦。 | 1.一种针对无人机的目标分配方法，包括根据武器的性能和拦截目标的时间选择拦截武器的最优方案，其特征在于：所述最优方案包括以下操作步骤： S1：对多批次无人机进行编号； S2：在系统内部对多批次无人机生成飞行速度、飞行高度、距离/所在区域、飞行方向角的数据； S3：根据-1/4待处置无人机与毁伤设备的距离-1来计算设备的损毁概率p； S4：以单一的毁伤设备的优先权为基础，选择打击威胁度高的目标，同时没有目标被重复分配，最大限度地发挥毁伤设备的效能，毁伤设备的数量为m个，威胁目标的数量为n个； A1：计算毁伤设备的攻击态势指数，生成攻击态势矩阵TA2：计算各个目标相对于毁伤设备的威胁指数，生成n个目标对m套毁伤设备的威胁向量wW＝{W1, W2, W3, W4, W5, W6, W7, W8…}； A3：确定定向量w中的第一个元素对应第y个目标； A4：在矩阵T的第y列查找最小元素，设为Txy； A5：将第y个目标分配给第x个毁伤设备； A6：删除矩阵T中的第y列和向量w中的第y个目标对应的元素； A7：如果分配给某个毁伤设备的目标数量等于该毁伤设备的多目标攻击能力限制或者高攻击概率，则该毁伤设备退出目标分配，删除矩阵T中的该元素； A8：重复以上步骤。直至分配结束。 | G05D1/10
2515 | CN110488870A | 无人机着舰引导装置、方法和系统 | 2019-09-02 | 驳回 | 北京华力创通科技股份有限公司 | 本发明提供了一种无人机着舰引导装置、方法和系统，涉及通信的技术领域，包括设置在舰船尾部甲板上的激光发射器，设置在无人机着舰位置的漫反射装置和设置在无人机上的机上激光引导设备，激光发射器发出激光照射漫反射装置形成较大范围的漫反射激光信号，机载激光引导设备接收到包含漫反射激光信号的入射光信号后，经过对入射光信号的处理，即可输出控制无人机飞行的飞行控制指令，整个着舰引导过程未依赖不可控的卫星导航信号，且因为漫反射激光信号的照射范围足够大，使得无人机即使在远处也能够精准的确定着舰位置，缓解了现有技术中的无人机着舰引导方法可靠性差的技术问题。 | 1.一种无人机着舰引导装置，其特征在于，包括：激光发射器、漫反射装置和机上激光引导设备； 所述激光发射器用于设置在舰船尾部甲板上，所述漫反射装置用于设置在无人机着舰位置，所述机上激光引导设备用于设置在无人机上； 所述激光发射器用于发射激光； 所述激光发射器发射的激光照射在所述漫反射装置上，得到漫反射激光信号； 所述机上激光引导设备接收包含漫反射激光信号的入射光信号，并基于所述入射光信号确定所述无人机的飞行控制指令。 | G05D1/10
2516 | CN110488873A | 一种植保无人机作业航线规划方法及系统 | 2019-09-20 | 驳回 | 怀化学院 | 本发明属于植保无人机作业航线规划技术领域，公开了一种植保无人机作业航线规划方法及系统，植保无人机作业航线规划系统包括太阳能供电模块、视频监控模块、主控模块、无线遥控模块、飞行模块、航线确定模块、导航模块、喷洒模块、避障模块、评价模块、云服务模块及显示模块。本发明通过避障模块降低了植保无人机的事故发生率，也保障了人们的人身安全与财产安全；同时，通过评价模块有效并准确的计算出植保无人机的有效喷洒率、漏喷率、重喷率、班次时间小时生产率、纯喷药时间小时生产率、时间利用率、使用可靠性系数和劳动生产率等喷洒效果参数，从而实现对植保无人机的作业效率和效果的评价，为植保无人机的后续改进工作的开展奠定基础。 | 1.一种植保无人机作业航线规划系统，其特征在于，所述植保无人机作业航线规划系统包括： 太阳能供电模块，与主控模块连接，用于通过太阳能电池板将太阳能转化为电能为植保无人机供电； 视频监控模块，与主控模块连接，用于通过摄像机对植保无人机作业场景进行视频监控； 主控模块，与太阳能供电模块、视频监控模块、无线遥控模块、飞行模块、航线确定模块、导航模块、喷洒模块、避障模块、评价模块、云服务模块、显示模块连接，用于通过主控芯片控制各个模块正常工作； 无线遥控模块，与主控模块连接，用于通过无线通信设备进行无线遥控植保无人机作业； 飞行模块，与主控模块连接，用于通过螺旋桨进行飞行操作； 航线确定模块，与主控模块连接，用于确定植保无人机作业航线；所述航线确定模块包括蓝牙航线监测器组成的蓝牙监测网络、植保无人机航线确定芯片；所述的蓝牙航线监测器用于通过网络将获得到的作业范围内所有作业范围需植保的信号强度数据发送到所述植保无人机航线确定芯片；所述植保无人机航线确定芯片用于计算出作业范围位置并通过网络服务接口将数据提供给导航模块；所述的作业范围通过内置蓝牙模块连接导航模块并向导航模块提供步态、姿态、行走方向数据；所述的蓝牙航线监测器包括低功耗蓝牙检测芯片和网络模块，作业范围内置蓝牙模块定时发送广播数据，所述低功耗蓝牙检测芯片通过扫描周围的蓝牙设备型号，过滤出作业范围的蓝牙数据包，得到作业范围蓝牙信号强度；所述植保无人机航线确定芯片将各个蓝牙航线监测器发送的作业范围的UUID和信号强度的数据对，按照UUID作为主键进行数据更新；需要对某个UUID的设备进行定位计算时，就取出该UUID对应各蓝牙航线监测器最新发来的信号强度数据，进行航线确定计算； 导航模块，与主控模块连接，用于通过导航器根据确定的航线进行作业；所述导航模块包括北斗植保无人机服务器、计算机和控制组件、植保无人机显示屏，北斗植保无人机服务器与植保无人机连接通信，用以发送指令和接收数据，计算机和控制组件用以发送控制指令，植保无人机显示屏用以接收解析和统计数据、实现实时航线作业监测；所述导航器设置有多个，分布在不同区域，包括GNSS信号接收模块、数据处理转换模块；所述数据处理转换模块与北斗植保无人机服务器、GNSS信号接收模块连接，北斗植保无人机服务器通过RDSS通信链路接收下行信号并输出给数据处理转换模块，数据处理转换模块收到下行信号后对通信内容解析，按照要求对植保无人机进行参数配置，并将导航数据进行编排，通过北斗植保无人机服务器和RDSS链路发送给主控模块； 喷洒模块，与主控模块连接，用于通过喷洒机构对农田进行喷洒作业； 避障模块，与主控模块连接，用于通过避障机构进行对障碍进行躲避；通过在植保无人机本体下方安装的测距装置测量植保无人机与降落点之间的高度；通过在植保无人机本体下方安装的摄像机采集植保无人机降落区域的图像； 评价模块，与主控模块连接，用于通过评价程序对植保无人机作业绩效进行评价；通过评价程序将机载作业信息采集装置记录植保无人机的作业幅宽、采集植保无人机的飞行轨迹点的坐标以及统计植保无人机的作业班次时间，及植保无人机的作业幅宽、飞行轨迹点的坐标和作业班次时间发送到云服务器； 云服务模块，与主控模块连接，用于通过云服务器对植保无人机作业数据进行处理； 显示模块，与主控模块连接，用于通过显示器显示监控植保无人机作业视频数据、绩效评价数据。 | G05D1/10
2517 | CN110494815A | 一种路径规划方法及装置 | 2018-03-30 | 撤回 | 深圳市大疆创新科技有限公司 | 一种路径规划方法及装置，所述路径规划方法包括：获取工作区域及所述工作区域的操作点；将所述工作区域划分为多个作业区域，获取多个所述作业区域的端口，所述操作点和所述端口组成所述工作区域的航点；以及对所述航点施加约束条件，得到最小化的非作业路径。 | 一种路径规划方法，其中，包括： 获取工作区域及所述工作区域的操作点； 将所述工作区域划分为多个作业区域，获取多个所述作业区域的端口，所述操作点和所述端口组成所述工作区域的航点；以及 对所述航点施加约束条件，得到最小化的非作业路径。 | G05D1/10
2518 | CN209667373U | 一种农药喷洒用无人机 | 2019-02-27 | 未缴年费 | 南县伟业机械制造有限公司 | 本实用新型公开了一种农药喷洒用无人机，包括机身、固定架、药液箱，所述机身上方设有螺旋桨，控制器和无线通信芯片设置在所述机身内部，所述固定架通过螺栓固定在所述机身的下方，所述药液箱固定在所述固定架上，转动轴固定在所述药液箱内，搅拌轴通过螺钉固定在所述转动轴的两侧，压强传感器固定在所述药液箱的内部顶端。本实用新型通过电机和搅拌轴能对药液进行搅拌，使水和农药充分混合，通过液位传感器能检测药液箱内的液位高度，便于及时补充药液，通过连接管箍和连接管能调节喷头的数量，也就是调节农药的喷洒范围，提高了农药喷洒工作的工作效果和使用便捷性，同时也减少了电能和农药的浪费。 | 1.一种农药喷洒用无人机，其特征在于：包括机身、固定架、药液箱，所述机身上方设有螺旋桨，控制器和无线通信芯片设置在所述机身内部，所述固定架通过螺栓固定在所述机身的下方，所述药液箱固定在所述固定架上，转动轴固定在所述药液箱内，搅拌轴通过螺钉固定在所述转动轴的两侧，压强传感器固定在所述药液箱的内部顶端，液位传感器和出水电磁阀固定在所述药液箱的内部底端，电机通过联轴器固定在所述转动轴的上端，气泵通过螺钉固定在所述药液箱的上方，输气管设置在所述气泵与所述电机之间，单向阀固定在所述输气管下端，进水管成型在所述药液箱的一侧，进水电磁阀固定在所述进水管上，固定管通过螺纹固定在所述出水电磁阀的下方，连接管固定在所述固定管两端，所述连接管和所述固定管的连接处设有连接管箍，喷头固定在所述连接管和所述固定管的底部，所述固定管和所述连接管的外侧设有固定卡扣，密封盖通过螺纹固定在所述连接管远离所述固定管的一端，所述液位传感器、所述电机、所述无线通信芯片、所述气泵、所述压强传感器、所述进水电磁阀和所述出水电磁阀与所述控制器电连接。 | B64D1/18
2519 | CN209667374U | 一种无人机灌溉用喷洒装置 | 2019-03-06 | 未缴年费 | 辽宁高科之翼航空技术有限公司 | 本实用新型公开了一种无人机灌溉用喷洒装置，包括储药箱、搅拌组件、连接板和驱动电机，所述储药箱上端为圆柱体底端为半圆球体结构，所述储药箱内部转动设置有搅拌组件，所述搅拌组件至少包括固定框，所述固定框与储药箱形状相同，且与储药箱内壁贴合，所述固定框顶端框壁上竖直穿过有固定杆，所述固定杆与固定框固定相连，所述固定框的外壁上对称设置有多组滑块，多组所述滑块沿固定框的上端外壁向下端外壁延伸分布，所述储药箱的内壁上开设有滑槽，所述滑块伸入至滑槽内部，所述固定框转动连接在储药箱内部。该无人机灌溉用喷洒装置，结构合理，具有使用便利，省时省力等特点，可广泛使用。 | 1.一种无人机灌溉用喷洒装置，包括储药箱(1)、搅拌组件(3)、连接板(7)和驱动电机(9)，其特征在于：所述储药箱(1)上端为圆柱体底端为半圆球体结构，所述储药箱(1)内部转动设置有搅拌组件(3)，所述搅拌组件(3)至少包括固定框(11)，所述固定框(11)与储药箱(1)形状相同，且与储药箱(1)内壁贴合，所述固定框(11)顶端框壁上竖直穿过有固定杆(13)，所述固定杆(13)与固定框(11)固定相连，所述固定框(11)的外壁上对称设置有多组滑块(12)，多组所述滑块(12)沿固定框(11)的上端外壁向下端外壁延伸分布，所述储药箱(1)的内壁上开设有滑槽(2)，所述滑块(12)伸入至滑槽(2)内部，所述固定框(11)转动连接在储药箱(1)内部，所述滑槽(2)沿着储药箱(1)内壁呈环形开设，所述固定杆(13)顶端穿过储药箱(1)延伸至外部，所述储药箱(1)顶端箱壁上开设有供固定杆(13)穿过的通孔(8)，所述固定杆(13)伸出储药箱(1)的一端与驱动电机(9)的输出轴相连，所述储药箱(1)底端圆球体的面壁上对称开设有多组出药孔(15)，所述固定杆(13)与固定框(11)之间水平焊接有多组搅拌臂(14)。 | B64D1/18
2520 | CN209667375U | 一种农用喷洒农药无人机 | 2019-03-06 | 未缴年费 | 辽宁高科之翼航空技术有限公司 | 本实用新型公开了一种农用喷洒农药无人机，包括机体、吹风筒、防护板、螺纹杆、升降板和收展杆，在所述机体的外缘固定安装有吹风筒，吹风筒等角度设置有四组，所述吹风筒为顶端开口底端收口状，在所述吹风筒内部安装有桨叶，在所述吹风筒的外缘通过开设的环形槽安装有转环, 转环外侧面上固定连接有防护板，在所述机体的顶端固定有储药桶, 机体的底端通过支杆固定有水平的安装架, 安装架的下方通过螺纹杆和保持杆连接有连接板, 螺纹杆和保持杆上安装有升降板，所述升降板上连接有收展杆, 收展杆还连接有连杆。该农用喷洒农药无人机，具有结构设计合理，使用方便等优点，可以普遍推广使用。 | 1.一种农用喷洒农药无人机，包括机体(4)、吹风筒(1)、防护板(13)、螺纹杆(7)、升降板(14)和收展杆(10)，其特征在于：在所述机体(4)的外缘固定安装有吹风筒(1)，吹风筒(1)等角度设置有四组，所述吹风筒(1)为顶端开口底端收口状，在所述吹风筒(1)内部安装有桨叶，在所述吹风筒(1)的外缘通过开设的环形槽安装有转环(12), 转环(12)外侧面上固定连接有防护板(13)，在所述机体(4)的顶端固定有储药桶(2), 机体(4)的底端通过支杆(5)固定有水平的安装架(6), 安装架(6)的下方通过螺纹杆(7)和保持杆(8)连接有连接板(11), 螺纹杆(7)和保持杆(8)上安装有升降板(14)，所述升降板(14)上连接有收展杆(10)，收展杆(10)还连接有连杆(9)。 | B64D1/18
2521 | CN209667376U | 一种农业植保无人机机载药箱固定装置 | 2019-03-06 | 未缴年费 | 辽宁高科之翼航空技术有限公司 | 本实用新型公开了一种农业植保无人机机载药箱固定装置，包括支架、连接杆支撑杆、第一放置板和第二放置板，所述支架设有多组，多组所述支架呈十字交错布置，且多组所述支架之间固定连接，所述支架上端面连接有连接部，相邻两组所述支架之间安装有连接杆，所述连接杆设有两组，两组所述连接杆底端均固定连接有支撑杆，所述支撑杆设有多组，多组所述支撑杆底端分别安装在第一放置板、第二放置板的上端面，所述第一放置板、第二放置板设于支架的下方，且所述第一放置板、第二放置板相对设置，所述第一放置板、第二放置板均为矩形板状结构。该农业植保无人机机载药箱固定装置，结构设计合理，稳定性好，便于根据药箱大小进行调节。 | 1.一种农业植保无人机机载药箱固定装置，包括支架(1)、连接杆(2)支撑杆(4)、第一放置板(5)和第二放置板(8)，其特征在于：所述支架(1)设有多组，多组所述支架(1)呈十字交错布置，且多组所述支架(1)之间固定连接，所述支架(1)上端面连接有连接部(14)，相邻两组所述支架(1)之间安装有连接杆(2)，所述连接杆(2)设有两组，两组所述连接杆(2)底端均固定连接有支撑杆(4)，所述支撑杆(4)设有多组，多组所述支撑杆(4)底端分别安装在第一放置板(5)、第二放置板(8)的上端面，所述第一放置板(5)、第二放置板(8)设于支架(1)的下方，且所述第一放置板(5)、第二放置板(8)相对设置，所述第一放置板(5)、第二放置板(8)均为矩形板状结构，所述第一放置板(5)、第二放置板(8)均包括空腔(11)、拉簧(13)、连接板(10)和限位板(7)，所述限位板(7)设于所述第一放置板(5)、第二放置板(8)两侧位置，所述拉簧(13)通过卡板(12)、连接板(10)与限位板(7)固定连接，所述第一放置板(5)、第二放置板(8)下端面均固定焊接有支腿(6)，所述支撑杆(4)上螺纹连接有调节栓(3)。 | B64D1/18
2522 | CN209674239U | 一种采用图像引导的无人机自主着陆方法的实施装置 | 2018-11-05 | 未缴年费 | 周口师范学院 | 本实用新型适用于无人机着陆技术领域，提供了一种采用图像引导的无人机自主着陆方法的实施装置，包括降落点和无人机；降落点上设置有点阵，点阵由若干个灯在降落点上排列组成，点阵能够通过设置，显示规定的图样，并按照规定的频率闪烁；无人机底部设置有机载摄像机，机载摄像机内设置有图像处理器，图像处理器电性连接无人机的中央控制器，无人机上设置有GPS接收器；本实用新型通过在降落点上设置了由若干个灯组成的点阵，无人机通过机载摄像机识别点阵的闪烁频率、显示图样能够准确着陆到降落点上；同时，点阵由若干个灯组成，生产成本低，能够在一定程度上克服能见度下降、距离较远、拍摄角度较大等难以识别图样的问题。 | 1.一种采用图像引导的无人机自主着陆方法的实施装置，其特征在于，包括降落点和无人机；所述降落点上设置有点阵，所述点阵由若干个灯在降落点上排列组成，所述无人机底部设置有机载摄像机，所述机载摄像机内设置有图像处理器，所述图像处理器电性连接无人机的中央控制器，所述无人机上设置有GPS接收器，所述GPS接收器电性连接无人机的中央控制器。 | G05D1/10
2523 | US20190354097A1 | 物体控制装置 | 2019-07-12 | 放弃 | Yoojung Hong | 本发明涉及一种能够控制物体的运动和旋转的物体控制器。 本发明提供一种能够控制物体的运动的物体控制器，该物体控制器包括 : 主体； 与主体非接触的操作单元； 以及控制单元，其基于所述操作单元相对于所述主体的相对位置来控制所述对象的运动。 | 1. An object controller capable of controlling a motion of an object, the object controller comprising : a main body; an operating unit which is in non-contact with the main body; anda control unit which is disposed in the main body, and controls a motion of the object based on a relative position of the operating unit to the main body. | G05D1/00
2524 | US20190354099A1 | 增加具有虚拟特征的机器人车辆 | 2018-05-18 | 放弃 | Qualcomm Incorporated | 各方面可以用一个或多个虚拟特征来增加机器人车辆。 在一些实施方式中，当机器人车辆行进路线时，在控制器的显示器上呈现包括机器人车辆的第一人视图(FPV)的流视频。 可以在车辆控制器的显示器上呈现虚拟对象，并且可以检测机器人车辆和虚拟对象之间的虚拟接触。 如果虚拟对象是虚拟障碍物，则可以因与虚拟障碍物进行虚拟接触而对机器人车辆进行惩罚。 如果虚拟对象是虚拟奖励，则可以奖励机器人车辆与虚拟奖励进行虚拟联系。 | 1. A method of augmenting a robotic vehicle with one or more virtual features, comprising : presenting, on a display of a vehicle controller associated with the robotic vehicle, streaming video comprising a first-person view (FPV) of the robotic vehicle in real-time as the robotic vehicle traverses a course; presenting a virtual object on the display; detecting a virtual contact between the robotic vehicle and the virtual object; andin response to detecting the virtual contact, penalizing the robotic vehicle if the virtual object is a virtual obstacle or rewarding the robotic vehicle if the virtual object is a virtual reward. | G05D1/00
2525 | CN106354148A | 一种无人机飞行控制方法和装置 | 2016-10-28 | 未缴年费 | 易瓦特科技股份公司 | 本发明实施例提供了一种无人机飞行控制方法和装置，涉及航空技术领域，本申请实施例通过获得所述无人机的垂直飞行姿态，获得所述无人机的第一飞行姿态；根据所述第一飞行姿态和所述垂直飞行姿态之间的第一参数信息，调整所述距离传感器的第二参数信息，使所述距离传感器为垂直传感方向。通过上述方案能够有效的获得无人机距离障碍物的实际距离和距离传感器获得的感测距离一致，能够有效的避免无人机碰撞的技术效果。 | 一种无人机飞行控制方法，其特征在于，所述无人机包括一距离传感器，其中，所述方法包括：获得所述无人机的垂直飞行姿态，获得所述无人机的第一飞行姿态；根据所述第一飞行姿态和所述垂直飞行姿态之间的第一参数信息，调整所述距离传感器的第二参数信息，使所述距离传感器为垂直传感方向。 | G05D1/08
2526 | CN106406349A | 无人机飞行控制方法及系统 | 2016-10-28 | 未缴年费 | 易瓦特科技股份公司 | 本发明公开了一种无人机飞行控制方法及系统，系统中冗余设置有至少两个飞行控制器，该方法包括：获取各个飞行控制器的设备配置信息；根据各个飞行控制器的设备配置信息，确定当前飞行控制器是否为主飞行控制器；若当前飞行控制器为主飞行控制器，则对所述主飞行控制器的无人机飞行状态数据和/或无人机任务配置数据进行同步处理；将所述同步处理后的数据发布到各个备用飞行控制器，以供各备用飞行控制器对所述无人机飞行状态数据和/或无人机任务配置数据进行备份。本发明实施例通过对飞行控制器进行冗余设置，有效的提高了无人机飞行控制系统的可用性和稳定性。 | 一种无人机飞行控制方法，其特征在于，冗余设置至少两个飞行控制器，该方法包括 : 获取各个飞行控制器的设备配置信息；根据各个飞行控制器的设备配置信息，确定当前飞行控制器是否为主飞行控制器；若当前飞行控制器为主飞行控制器，则对所述主飞行控制器的无人机飞行状态数据和/或无人机任务配置数据进行同步处理；将所述同步处理后的数据发布到各个备用飞行控制器，以供各备用飞行控制器对所述无人机飞行状态数据和/或无人机任务配置数据进行备份。 | G05D1/10
2527 | CN107554763A | 无人机、其控制系统及方法，以及无人机降落控制方法 | 2015-07-02 | 放弃 | 深圳市大疆创新科技有限公司 | 本发明涉及一种无人机、无人机控制系统、无人机控制方法以及无人机降落控制方法。所述无人机包括机身、连接于所述机身上的动力装置，以及设置于所述机身上的控制装置及起降装置。所述动力装置及所述起降装置分别与所述控制装置电性连接；所述控制装置包括降落面检测组件，所述控制装置用于在所述降落面检测组件检测到所述无人机的降落目的地为水面时，控制所述动力装置及所述起降装置的工作模式，使所述无人机能够在水面降落并航行。上述的无人机能够在空中飞行也可以在水中航行。 | 一种无人机，其包括机身及连接于所述机身上的动力装置，其特征在于：所述无人机还包括设置于所述机身上并与所述动力装置电性连接的控制装置；所述控制装置用于控制所述动力装置切换工作模式，使所述无人机能够在空中飞行或在水面航行。 | B64C27/08
2528 | CN110463676A | 用于变浓度施药的植保无人机机载可变浓度配药装置 | 2019-08-22 | 撤回 | 山东理工大学 | 本发明提供一种用于变浓度施药的植保无人机机载可变浓度配药装置，包括电源模块、控制模块、配药模块和施药模块。与现有技术相比：(1)本发明提出了一种能够有效应对作业地块不同区域的较大发病指数差异、能够遵循“轻症用轻药、重症用重药”原则、可实现“变浓度”施药的可变浓度配药装置，且该装置专用于植保无人机挂载；(2)本发明采用“水箱+纯药箱”双箱独立控制输出，实现了植保无人机飞行作业过程中不同浓度药液的“实时、按需”调配；(3)本发明采用单片机控制两种不同介质进行不同浓度药液的调配，具有系统响应性好、浓度精确性高等优势；(4)本发明更适用于现有植保无人机主流的匀速飞行作业模式，便于推广应用。 | 1.用于变浓度施药的植保无人机机载可变浓度配药装置，其特征在于：包括电源模块、控制模块、配药模块和施药模块，所述电源模块、控制模块、配药模块和施药模块均固定、搭载于植保无人机机体上；所述电源模块包括供电电池(1)，供电电池(1)的输出端与配药模块、控制模块、施药模块中各用电器件的输入端相连接；所述控制模块包括单片机(2)、电子调速器I(3)、蠕动泵I(4)、流量传感器I(5)、电子调速器II(6)、蠕动泵II(7)、流量传感器II(8)，单片机(2)的输出端分别与电子调速器I(3)、电子调速器II(6)的输入端相连接，单片机(2)用于分别发送开关指令和转速控制指令给电子调速器I(3)、电子调速器II(6)，电子调速器I(3)的输出端与蠕动泵I(4)的电机控制器相连接，电子调速器II(6)的输出端与蠕动泵II(7)的电机控制器相连接，电子调速器I(3)、电子调速器II(6)分别用于控制蠕动泵I(4)、蠕动泵II(7)实现启停和转速调节，蠕动泵I(4)的进水口通过管道与配药模块中水箱(9)的出水口相连通，蠕动泵I(4)用于控制单位时间内流过蠕动泵I(4)的净水量，蠕动泵II(7)的进药口通过管道与配药模块中纯药箱(10)的出药口相连通，蠕动泵II(7)用于控制单位时间内流过蠕动泵II(7)的药剂助剂原液量，流量传感器I(5)与蠕动泵I(4)的出水口相连通，流量传感器I(5)用于实时检测流过蠕动泵I(4)的净水量大小并反馈给单片机(2)，流量传感器II(8)与蠕动泵II(7)的出药口相连通，流量传感器II(8)用于实时检测流过蠕动泵II(7)的药剂助剂原液量大小并反馈给单片机(2)；所述配药模块包括水箱(9)、纯药箱(10)、混药器(11)，水箱(9)中储存有用于稀释飞防专用农药制剂的净水，纯药箱(10)中储存有未经兑水稀释的市售飞防专用农药制剂与航空助剂相混合后的药剂助剂原液，混药器(11)上设有混药器进水口(11.1)、混药器进药口(11.2)和混药器出药口(11.3)，混药器进水口(11.1)与蠕动泵I(4)的出水口相连通，混药器进药口(11.2)与蠕动泵II(7)的出药口相连通，混药器出药口(11.3)与施药模块中喷杆(12)的入药口相连通，混药器(11)用于将同步进入混药器(11)内腔的净水和药剂助剂原液进行快速搅拌和均匀混合，以调配出达到当前喷洒浓度要求的混合喷洒药液；所述施药模块包括喷杆(12)和航空喷头(13)，航空喷头(13)固定于喷杆(12)上，航空喷头(13)的进药口与喷杆(12)的出药口相连通，航空喷头(13)用于将混药器(11)内调配好的混合喷洒药液雾化为药滴并喷施到作物上。 | A01M7/00
2529 | CN110466790A | 一种基于机器视觉的无人机目标跟踪系统 | 2019-08-30 | 驳回 | 上海电机学院 | 本发明公开了一种基于机器视觉的无人机目标跟踪系统，包括无人机本体、飞行模块、摄像头、图像采集模块、图像处理模块、GPS定位与通信模块、地面操作模块、图像传输模块、显示与储存模块和无人机控制模块；无人机主体通过地面操作模块进行输入指令，利用摄像头模块拍摄的画面会通过线路给图像采集模块与图像处理模块，图像采集模块与图像处理模块分辨拍摄画面是否为跟踪系统中目标，并对图像信息进行处理，接着将所捕捉的图像画面通过显示与储存模块储存后传递给地面控制模块，使得捕捉后的画面通过地面控制模块即可观察使用，最终实现无人机跟踪控制。 | 1.一种基于机器视觉的无人机目标跟踪系统，其特征在于：包括无人机本体、飞行模块、摄像头、图像采集模块、图像处理模块、GPS定位与通信模块、地面操作模块、图像传输模块、显示与储存模块、无人机控制模块； 所述无人机本体的四周设有摄像头，无人机本体的内侧设有图像采集模块，图像采集模块与无人机本体通过电性连接，图像处理模块位于图像采集模块的一侧对应于无人机本体的内侧，图像处理模块与图像采集模块通过电性连接固定，无人机的内侧中间设有GPS定位与通信模块，且GPS定位与通信模块与无人机本体通过电性连接固定，无人机本体的底端设有地面操作模块，地面操作模块与无人机本体通过无线连通，地面操作模块设有图像传输模块，且地面操作模块与图像传输模块通过电性连接固定，地面操作模块设有显示与储存模块，且地面操作模块与显示与储存模块通过电性连接固定，地面操作模块设有无人机控制。 | B64D47/08
2530 | CN110471402A | 对能够自主移动的机器进行导引的系统和方法 | 2018-05-09 | 驳回 | 陕西外号信息技术有限公司 | 一种对能够自主移动的机器进行导引的系统，包括：能够自主移动的机器，其上安装有CMOS摄像头；以及光通信装置，其包括光源，所述光源被配置为能够工作于至少两种模式，所述至少两种模式包括第一模式和第二模式，以及其中，在所述第一模式下，所述光源发出的光的属性以第一频率变化，以在通过所述CMOS摄像头对所述光源拍摄时所获得的所述光源的图像上呈现出条纹，在所述第二模式下，在通过所述CMOS摄像头对所述光源拍摄时所获得的所述光源的图像上不呈现条纹或者呈现出与所述第一模式下的条纹不同的条纹。 | 1.一种对能够自主移动的机器进行导引的系统，包括： 能够自主移动的机器，其上安装有CMOS摄像头；以及光通信装置，其包括光源，所述光源被配置为能够工作于至少两种模式，所述至少两种模式包括第一模式和第二模式，以及其中，在所述第一模式下，所述光源发出的光的属性以第一频率变化，以在通过所述CMOS摄像头对所述光源拍摄时所获得的所述光源的图像上呈现出条纹，在所述第二模式下，在通过所述CMOS摄像头对所述光源拍摄时所获得的所述光源的图像上不呈现条纹或者呈现出与所述第一模式下的条纹不同的条纹。 | G05D1/02
2531 | CN110471441A | 一种基于激光探测的四旋翼无人机避障方法 | 2019-08-12 | 驳回 | 南京理工大学 | 本发明公开了一种基于激光探测的四旋翼无人机避障方法。该方法为：首先使用hector slam方法，基于激光雷达建立飞行场地的静态栅格地图，使用A*算法规划出从起始点到目标点的最短路径，并利用pixhawk飞控板内部的惯性测量单元计算出四旋翼无人机的里程信息；然后使用自适应蒙特卡洛定位算法，获得四旋翼无人机相对于地图的坐标转换；利用激光雷达在无人机飞行过程中建立局部代价地图；最后针对飞行过程中出现的动态障碍物，依据建立的局部代价地图，使用动态窗口算法对其进行规避，并进行局部路径规划，直至无人机回归到由A*算法得到的全局最短航路中。本发明具有方法简单方便、定位速度快、自主能力强、实时性好的优点。 | 1.一种基于激光探测的四旋翼无人机避障方法，其特征在于，包括以下步骤： 步骤1、使用hector slam方法，基于激光雷达建立飞行场地的静态栅格地图； 步骤2、根据获得的全局静态栅格地图，使用A*算法规划出从起始点到目标点的最短路径； 步骤3、利用pixhawk飞控板内部的惯性测量单元计算出四旋翼无人机的里程信息； 步骤4、基于计算出的里程信息，使用自适应蒙特卡洛定位算法，获得四旋翼无人机相对于地图的坐标转换，实现四旋翼无人机的定位； 步骤5、利用激光雷达在无人机飞行过程中建立局部代价地图，即局部障碍物层与膨胀层； 步骤6、针对飞行过程中出现的动态障碍物，依据建立的局部代价地图，使用动态窗口算法对所述动态障碍物进行规避，并进行局部路径规划，直至无人机回归到由A*算法得到的全局最短航路中。 | G05D1/10
2532 | CN110471447A | 风力机的巡检方法和系统 | 2019-08-27 | 驳回 | 无锡风电设计研究院有限公司 | 本发明涉及风力机巡检技术领域，具体涉及一种风力机的巡检方法和系统。所述风力机的巡检方法包括：采集风力机的风力叶轮表面的第一点云集；根据所述第一点云集计算叶轮叶片的空间位置模型；根据所述叶轮叶片的空间位置模型计算出所述无人机预飞区域线路第一边界线，所述边界线包括内边界线和外边界线；根据所述内边界线和外边界线确定无人机预飞区域线路；无人机按照所述无人机预飞区域线路进行巡航。所述风力机的巡检系统包括：视觉测距仪、监测单元、数据处理单元和无人机控制单元。可以准确判断叶片的裂纹及扩展情况，避免事故发生。 | 1.一种风力机的巡检方法，其特征在于，所述风力机的巡检方法包括： 采集风力机的风力叶轮表面的第一点云集； 根据所述第一点云集计算叶轮叶片的空间位置模型； 根据所述叶轮叶片的空间位置模型计算出所述无人机预飞区域线路第一边界线，所述边界线包括内边界线和外边界线； 根据所述内边界线和外边界线确定无人机预飞区域线路； 无人机按照所述无人机预飞区域线路进行巡航。 | G05D1/10
2533 | CN110471448A | 一种无人机飞行方法及装置 | 2019-08-28 | 驳回 | 中国联合网络通信集团有限公司 | 本发明提供一种无人机飞行方法和装置，属于无人机技术领域。该无人机飞行方法包括：获取无人机的飞行历史数据，所述飞行历史数据包括时间周期、飞行距离和通过的边缘节点；根据所述飞行历史数据预测下一时间周期的飞行距离；根据下一时间周期的飞行距离确定所述无人机在下一时间周期末的位置；根据下一时间周期末的位置确定下一时间周期接收、处理所述无人机数据的预测边缘节点。该无人机飞行方法和装置可以提高无人机边缘节点的适配性和数据处理效率。 | 1.一种无人机飞行方法，其特征在于，包括： 获取无人机的飞行历史数据，所述飞行历史数据包括时间周期、飞行距离和通过的边缘节点； 根据所述飞行历史数据预测下一时间周期的飞行距离； 根据下一时间周期的飞行距离确定所述无人机在下一时间周期末的位置； 根据下一时间周期末的位置确定下一时间周期接收、处理所述无人机数据的预测边缘节点。 | G05D1/10
2534 | CN110471449A | 一种检测电力线缆故障的无人机 | 2019-08-28 | 撤回 | 华东师范大学 | 本发明公开了一种检测电力线缆故障的无人机，该无人机配置有摄像头、前置超声波测距模块和下置超声波测距模块，可以实现低成本的巡线，使用时，只需要按下功能按钮起飞或者遥控器操作起飞，无人机自主起飞到线缆所在高度后，便开始恒定高度飞行，根据线缆位置自动调整高度和巡线路径沿线移动，当摄像头检测到线缆断路或冒烟起火等异常状况时可以自动拍照并通过GPS模块记录当前位置，工作人员可以控制拍摄照片和视频，存储在SD卡里面，用于记录故障情况，判定故障类别。此外激光可以用于指示飞机位置，支持一键返航功能，无人机可以自动回到原来的起点降落。 | 1.一种检测电力线缆故障的无人机，其特征在于，它包括四轴机架(17)，在四轴机架(17)上表面固定有上底板(18)，上底板(18)与四轴机架(17)之间采用短立柱连接，四轴机架(17)下表面固定有下底板(19)，下底板(19)与四轴机架(17)之间采用长立柱连接；在所述四轴机架(17)的四轴端部分别连接有脚架(14)及电机(13)，所述脚架(14)固定在四轴机架(17)端部底面，所述电机(13)固定在四轴机架(17)端部上表面，所述桨叶(12)固定在电机(13)上； 所述上底板(18)上固定有飞控板(1)，飞控板(1)为带有微控制器的印刷电路板，设置有数个接口，飞控板(1)上分别连接有显示屏(11)、运动姿态解算模块(5)、GPS模块(3)、功能按键(16)及接收机模块(9)； 所述下底板(19)上、与四轴机架(17)间的空间内设置有电池(15)、前置超声波测距模块(2)及摄像头(6)，下底板(19)底表面上设置有第二下置超声波测距模块(21)、光流模块(4)及激光(10)，所述电池(15)、第一前置超声波测距模块(2)、摄像头(6)、下置超声波测距模块(21)、光流模块(4)及激光(10)分别通过导线与飞控板(1)的对应接口连接；其中： 所述前置超声波测距模块(2)与摄像头(6)同一水平线安装，所述摄像头(6)上固定有补光灯(20)，所述摄像头(6)内设有无线图传模块(8)并插有SD卡(7)。 | G05D1/10
2535 | CN110471452A | 一种检测电力线的无人机控制系统 | 2019-08-30 | 撤回 | 华东师范大学 | 本发明公开了一种检测电力线的无人机控制系统，该系统包括处理器模块、惯导测量模块、超声波模块及摄像头模块，所述处理器模块分别与惯导测量模块、超声波模块、摄像头模块、无线图传模块连接；所述惯导测量模块由姿态检测模块、气压计模块及定位模块构成。本发明采用摄像头模块检测电力线表面的形状、颜色等情况，采用超声波模块进行距离测量以控制机身与电力线具有适当距离。本发明具有制作简单、使用方便、成本较低的特点，对于无人机高空检测电力线具有良好效果。 | 1.一种检测电力线的无人机控制系统，其特征在于，该系统包括处理器模块(1)、惯导测量模块(2)、超声波模块(3)、摄像头模块(4)及无线数传模块(5)，所述处理器模块(1)分别与惯导测量模块(2)、超声波模块(3)、摄像头模块(4)、无线数传模块(5)连接；所述惯导测量模块(2)由姿态检测模块(6)、气压计模块(7)及定位模块(8)构成；其中： 所述姿态检测模块(6)上设有引脚VCC、引脚GND、引脚SCL、引脚SDA； 所述气压计模块(7)上设有引脚VCC、引脚GND、引脚SCL、引脚SDA； 所述对定位模块(8)上设有引脚VCC、引脚GND、引脚RX、引脚TX； 所述摄像头模块(4)上设有引脚VCC、引脚GND、引脚RX、引脚TX； 所述无线数传模块(5)上设有引脚VCC、引脚GND、引脚RX、引脚TX； 所述处理器模块(1)上设有引脚VCC、引脚GND、引脚PD4、引脚PD5、引脚PD6、引脚PD7、引脚PA0、引脚PA1、引脚PC6、引脚PC7、引脚PA6、引脚PA7、引脚PB2和引脚PB3，其中，引脚VCC、引脚GND分别与姿态检测模块(6)、气压计模块(7)、定位模块(8)、超声波模块(3)、摄像头模块(4)、无线数传模块(5)的引脚VCC、引脚GND对应连接；引脚PA6、引脚PA7与姿态检测模块(6)的引脚SCL、引脚SDA对应连接；引脚PB2、引脚PB3与气压计模块(7)的引脚SCL、引脚SDA对应连接；引脚PD4、引脚PD5与定位模块(8)的引脚TX、引脚RX对应连接；引脚PD6、引脚PD7与超声波模块(3)的引脚TX、引脚RX对应连接；引脚PA0、引脚PA1与摄像头模块(4)的引脚TX、引脚RX对应连接；引脚PC6、引脚PC7与无线数传模块(5)的引脚TX、引脚RX对应连接。 | G05D1/10
2536 | CN110471453A | 车载无人机自主起降平台系统 | 2019-09-12 | 驳回 | 中国北方车辆研究所 | 本发明属于无人机起降装置技术领域，具体涉及一种车载无人机自主起降平台系统，其包括：设置于车辆上的无人机收纳装置；设置于无人机收纳装置上的装载平台升降装置；设置于装载平台升降装置上的无人机装载平台；设置于无人机装载平台上的无人机锁止装置和无人机自主起降控制系统；其中，通过所述装载平台升降装置将搭载有无人机的无人机装载平台从无人机收纳装置中升起，无人机锁止装置开启，无人机在无人机自动起降控制系统的控制作用下实现自主起降。所述车载无人机自主起降平台系统，能有效解决无人机在颠簸不平路面运行的车辆上安全起飞、精准降落和可靠固定收纳的问题。 | 1.一种车载无人机自主起降平台系统，其特征在于，其包括： 设置于车辆(1)上的无人机收纳装置(2)； 设置于无人机收纳装置(2)上的装载平台升降装置(3)； 设置于装载平台升降装置(3)上的无人机装载平台(4)； 设置于无人机装载平台(4)上的无人机锁止装置(5)和无人机自主起降控制系统； 其中，通过所述装载平台升降装置(3)将搭载有无人机(6)的无人机装载平台(4)从无人机收纳装置(2)中升起，无人机锁止装置(5)开启，无人机(6)在无人机自动起降控制系统的控制作用下实现自主起降。 | G05D1/10
2537 | CN110475226A | 一种基于无人机的基站信号覆盖方法、系统及无人机 | 2018-05-11 | 驳回 | 深圳TCL新技术有限公司 | 本发明公开了一种基于无人机的基站信号覆盖方法、系统及无人机，所述方法包括：搭载有微型基站的无人机每间隔预设时间拍摄当前图像，并根据所述当前图像及其上一帧图像检测目标区域；在所述当前图像中确定检测到的目标区域的中心点的坐标以及摄像头的投影点的坐标，并计算所述中心点与投影点之间的投影距离；判断计算得到的投影距离是否大于预设的第一距离阈值；当所述投影距离大于所述第一距离阈值时，根据所述中心点的坐标、投影点的坐标以及预设的向量差计算所述无人机的移动向量，并根据所述移动向量调整无人机的位置。通过采用拆卸方便的无人机搭载通信设备，可以灵活部署，并且根据实时的场景变化对覆盖的需求进行调整，做到快速响应。 | 1.一种基于无人机的基站信号覆盖方法，其特征在于，其包括： 搭载有微型基站的无人机每间隔预设时间拍摄当前图像，并根据所述当前图像及其上一帧图像检测目标区域； 在所述当前图像中确定检测到的目标区域的中心点的坐标以及摄像头的投影点的坐标，并计算所述中心点与投影点之间的投影距离； 判断计算得到的投影距离是否大于预设的第一距离阈值； 当所述投影距离大于所述第一距离阈值时，根据所述中心点的坐标、投影点的坐标以及预设的向量差计算所述无人机的移动向量，并根据所述移动向量调整无人机的位置。 | H04W4/40
2538 | CN209650550U | 一种新型施药无人机自动喷洒头 | 2018-12-26 | 未缴年费 | 北京中兵泰克科技有限公司 | 本实用新型公开了无人机研发制造领域的一种新型施药无人机自动喷洒头，包括药液箱体，药液箱体下端固定连接有竖管，竖管内设置有电池阀，竖管下端螺纹连接有加压管，加压管贯穿分流板上端固定连接于分流管，分流管下端固定连接有多组导向管，导向管下端固定连接有喷头，喷头下端可拆卸连接有多组花洒，药液通过分液管进入花洒内，再由分液孔喷洒出去，分液板与出液孔会把药液大量细分化、雾化，使药液能够充分与农作接触，易吸收，减少药液的浪费，同时通过电磁阀和增压器可控制药液的流速，而喷头设置有弧形结构，使得喷洒的面积更大，进一步的，在喷洒结束后可对药液箱体进行清理，可将分液板拆卸进行清洗和更换，重复使用。 | 1.一种新型施药无人机自动喷洒头，包括药液箱体(1)，其特征在于：所述药液箱体(1)上端固定连接有进料口(2)，所述进料口(2)上端螺纹连接有封口盖，所述药液箱体(1)下端中部贯穿固定连接有竖管(3)，所述竖管(3)内设置有电磁阀(4)，所述竖管(3)下端螺纹连接有加压管(5)，所述加压管(5)外侧设置有增压器(6)，所述加压管(5)下端设置有分流板(7)，所述分流板(7)内设置有分流管(8)，所述加压管(5)贯穿分流板(7)上端固定连接于分流管(8)，所述分流管(8)下端固定连接有多组导向管(9)，所述导向管(9)下端固定连接有喷头(10)，所述喷头(10)下端可拆卸连接有多组花洒(11)。 | B64D1/18
2539 | CN209650551U | 一种防震荡式可自动配药的植保无人机 | 2019-01-04 | 未缴年费 | 永春大井花果苗木专业合作社 | 本实用新型涉及植保无人机领域，具体为一种结构简单、实用性强、具有多种功能的防震荡式可自动配药的植保无人机，其结构包括机座、减震装置、药箱、复数根臂杆、复数个桨叶、复数个起落架、喷杆及复数个喷头，所述药箱通过减震装置连接于机座下方，所述复数根臂杆分别设于机座四角，各个所述桨叶分别设于各个臂杆顶端，各个所述起落架分别设于各根臂杆末端，各个所述起落架中部设有连杆连接药箱，所述喷杆设于药箱底部，所述复数个喷头均匀分布在喷杆上，通过减震装置作用减轻药箱内液体运动对无人机飞行的影响，通过计量泵可准确配制不同比例的药物，达到适配不同农作物需求的作用。 | 1.一种防震荡式可自动配药的植保无人机，其特征在于：其结构包括机座(1)、减震装置(2)、药箱(3)、复数根臂杆(4)、复数个桨叶(5)、复数个起落架(6)、喷杆(7)及复数个喷头(8)，所述药箱(3)通过减震装置(2)连接于机座(1)下方，所述复数根臂杆(4)分别设于机座(1)四角，各个所述桨叶(5)分别设于各个臂杆(4)顶端，各个所述起落架(6)分别设于各根臂杆(4)末端，各个所述起落架(6)中部设有连杆(61)连接药箱(3)，所述喷杆(7)设于药箱(3)底部，所述复数个喷头(8)均匀分布在喷杆(7)上，所述机座(1)上设有摄像头(12)及无线控制器(11)，所述机座内部设有导航装置、电机、电源，所述药箱包括配药仓(31)、复数个进药口(32)、复数个储药仓(33)、复数个计量泵(34)、搅拌器(35)、增压泵出药口(36)，所述复数个储药仓(33)设于配药仓(31)上方，各个所述进药口(32)分别设于各个储药仓(33)上方，各个所述计量泵(34)分别设于储药仓(33)下方，所述搅拌器(35)上端固定于配药仓(31)顶部，所述增压泵出药口(36)设于配药仓(31)下方，所述计量泵(34)及搅拌器(35)通信连接于无线控制器(11)。 | B64D1/18
2540 | US20170174300A1 | 水下模块化装置 | 2015-03-25 | 未缴年费 | O Robotix Llc | 提供了可重新配置的车辆、配置模块化车辆的方法。 车辆可具有可在离散位置和离散角度耦合到车辆的模块。 模块化车辆的配置可以根据期望的车辆特性进一步自动确定。 模块化车辆可以手动配置，并且可以确定预测的车辆特性。 | 1. A reconfigurable vehicle, wherein the vehicle comprises : a main body comprising a plurality of mounting positions at discrete locations; andone or more mounts, wherein the one or more mounts are capable of being coupled to the mounting positions at a plurality of discrete angles. | B63G8/00
2541 | US20180170539A1 | 具有可拆卸计算装置的无人机 | 2017-08-21 | 未缴年费 | Xcraft Enterprises, Inc. | 本公开通常针对使用可移动计算设备进行命令和控制的无人驾驶航空设备(UAV)。 无人机可包括具有转子的机身和可调节支架以附接计算设备。 诸如智能电话、平板电脑、MP3播放器等的计算设备可以提供必要的航空电子设备和计算设备来自主地控制UAV。 例如，可调节托架可以被延伸以适合平板电脑或其它大型计算设备，或者缩回以适合智能电话或其它小型计算设备。 因此，可调节支架可提供与单个机身结合的多个不同计算设备的附接和使用。 另外，无人机可以包括可调节臂，以帮助平衡附接到机身的不同计算设备和/或附加设备的负载。 | 1. An unmanned aerial vehicle (UAV) comprising : an airframe comprising : one or more arms; one or more rotors coupled to the one or more arms; at least one motor coupled to the one or more rotors; a control management system; a cradle coupled to the airframe, the cradle being adjustable to receive a computing device; anda connector configured to connect the control management system to the computing device. | B64C39/02
2542 | CN110456799A | 一种无人驾驶车辆控制模型在线增量式学习方法 | 2019-08-22 | 撤回 | 合肥云驾智能科技有限公司 | 本发明公开了一种无人驾驶车辆控制模型在线增量式学习方法，云端在线学习系统利用车端上传的数据，对现有控制模型进行在线学习，得到更新的模型，并通过验证数据集对更新的模型进行验证，计算其与现有模型在验证集上的模型精度，若精度误差小于预定义阈值，则将此模型下传至车端。车端数据采集系统利用当前模型的输出与人类驾驶员实时输出的驾驶动作进行对比，若输出差别大于预定义阈值，则将数据缓存中存储的固定时间长度的传感器数据与驾驶动作序列上传至云端，触发当前控制模型的在线学习过程。本发明能够利用人类驾驶员开车时的实时数据对基于机器学习的控制模型进行增量式更新，促进控制模型不断优化，是一个新颖、实用的思路。 | 1.一种无人驾驶车辆控制模型在线增量式学习方法，其特征在于：包括有无人驾驶车辆控制模型、云端在线学习系统和车端数据采集系统，所述的无人驾驶车辆控制模型是由基于深度学习的端到端模型构成的；所述的云端在线学习系统通过利用车端数据采集系统采集的训练数据，采用在线学习算法对当前的无人驾驶车辆控制模型进行在线学习更新，然后对更新后的控制模型进行验证，通过比较更新后的控制模型与更新前的控制模型的精度差别，确定是否下传更新的控制模型；每次学习后，用学习更新后的控制模型替换原来的控制模型，保持控制模型的不断更新；所述的车端数据采集系统运行无人驾驶车辆控制模型时通过驾驶员控制无人驾驶车辆的动作执行，然后计算控制模型的输出值与驾驶员实时输出的驾驶动作的差别，若差别大于预定义阈值，则将数据缓存中存储的固定时间长度的多个传感器数据与驾驶动作序列关键数据上传至云端，触发当前控制模型的在线学习过程。 | G05D1/02
2543 | CN110456806A | 一种无人机降落方法及装置 | 2019-06-27 | 驳回 | 安徽科力信息产业有限责任公司 | 本发明提供了一种无人机降落方法及装置，该方法包括：获取无人机的当前位置信息及降落需求；根据降落需求，确定无人机的预设起降点，并获取预设起降点的坐标信息；根据当前位置信息及坐标信息生成降落指令；根据降落指令控制无人机飞行至预设起降点上空，并判断无人机采集的图像中是否包含预设起降点的预设标准停放标志；当图像中包含预设起降点的预设标准停放标志时，根据图像控制无人机降落至预设起降点的标准停放位置。通过实施本发明，根据无人机采集的图像来控制为人家降落至标准停车位置，降低了无人机的降落误差，在降落区域较小时，也能实现无人机的精准降落，进而降低了无人机对降落条件的要求，提高了无人机的适应能力。 | 1.一种无人机降落方法，其特征在于，包括： 获取无人机的当前位置信息及降落需求； 根据所述降落需求，确定所述无人机的预设起降点，并获取所述预设起降点的坐标信息； 根据所述当前位置信息及所述坐标信息生成降落指令； 根据所述降落指令控制所述无人机飞行至所述预设起降点上空，并判断所述无人机采集的图像中是否包含所述预设起降点的预设标准停放标志； 当所述图像中包含所述预设起降点的预设标准停放标志时，根据所述图像控制所述无人机降落至所述预设起降点的标准停放位置。 | G05D1/08
2544 | CN110456818A | 基于无人机的货物配送方法、装置、无人机及存储介质 | 2019-07-30 | 撤回 | 恒大智慧科技有限公司 | 本发明公开了一种基于无人机的货物配送方法、装置、无人机及存储介质。本发明中控制无人机根据预先规划的飞行路径飞行至停机坪预设距离范围内；接收信号收发器发送的连接请求信息并与信号收发器建立通信连接；接收信号收发器发送的停机坪位置信息，并根据停机坪位置信息以及无人机的当前位置信息控制无人机飞行至停机坪位置以配送货物。本发明中无人机通过与停机坪上的信号收发器建立通信连接获取位置信息，从而准确地飞行至停机坪位置，位置获取不依赖网络，消除了位置误差，货物配送准确率高。 | 1.基于无人机的货物配送方法，其特征在于，收货人位置处设置有停机坪，所述停机坪上设置有信号收发器，所述货物配送方法包括： 控制无人机根据预先规划的飞行路径飞行至所述停机坪预设距离范围内； 接收所述信号收发器发送的连接请求信息并与所述信号收发器建立通信连接； 接收所述信号收发器发送的停机坪位置信息，并根据所述停机坪位置信息以及无人机的当前位置信息控制所述无人机飞行至所述停机坪位置以配送货物。 | G05D1/10
2545 | CN110456819A | 无人机辅助驾驶系统 | 2019-08-22 | 撤回 | 李良杰 | 一种无人机辅助驾驶系统，由探测端和监控端组成，探测端由无人机、摄像头、照明灯、麦克风、无线通讯模块、定位模块和控制模块组成，多个摄像头分别安装在无人机底部的前端和后端，照明灯和麦克风安装在无人机的底部，无线通讯模块、定位模块和控制模块在无人机的内部，摄像头、麦克风和定位模块的信号输出端连接在控制模块的信号输入端，无人机和照明灯的信号输入端连接在控制模块的信号输出端，无线通讯模块的信号输出端和输入端分别连接在控制模块的信号输入端和输出端；监控端由无线通讯模块、定位模块、触摸屏、扬声器和微电脑模块组成，无线通讯模块安装在车辆的顶部，定位模块、触摸屏、扬声器和微电脑模块均安装在车辆的中控台上。 | 1.一种无人机辅助驾驶系统，由探测端和监控端组成，其特征是：探测端由无人机、摄像头、照明灯、麦克风、无线通讯模块、定位模块和控制模块组成，多个摄像头分别安装在无人机底部的前端和后端，照明灯和麦克风安装在无人机的底部，无线通讯模块、定位模块和控制模块在无人机的内部，摄像头、麦克风和定位模块的信号输出端连接在控制模块的信号输入端，无人机和照明灯的信号输入端连接在控制模块的信号输出端，无线通讯模块的信号输出端连接在控制模块的信号输入端，无线通讯模块的信号输入端连接在控制模块的信号输出端；监控端由无线通讯模块、定位模块、触摸屏、扬声器和微电脑模块组成，无线通讯模块安装在车辆的顶部，定位模块、触摸屏、扬声器和微电脑模块均安装在车辆的中控台上，扬声器的信号输入端连接在微电脑模块的信号输出端，定位模块的信号输出端连接在微电脑模块的信号输入端，无线通讯模块和触摸屏的信号输出端连接在微电脑模块的信号输入端，无线通讯模块和触摸屏的信号输入端连接在微电脑模块的信号输出端；监控端的微电脑模块中装有导航软件和电子地图，通过监控端的触摸屏设定导航的目的地后，监控端的微电脑模块即通过其定位模块获取车辆当前所在的位置信息，并通过导航软件从电子地图中搜索出到达目的地的路径，再通过监控端的无线通讯模块将搜索出的路径信息发送到探测端，探测端的控制模块通过其无线通讯模块接收到监控端发来的路径信息后，即控制无人机按照该路径信息在车辆前方飞行，并与车辆保护设定的距离，同时将其摄像头拍摄的影像回传到监控端，并通过监控端的显示屏显示出来，可通过监控端的触摸屏打开或关闭探测端的照明灯，并可通过监控端的扬声器监听从探测端的麦克风接收到的声音信息。 | G05D1/10
2546 | CN110456822A | 一种中小型无人机双余度自主测量飞控系统 | 2019-08-23 | 撤回 | 西安爱生技术集团公司; 西北工业大学 | 本发明涉及一种中小型无人机双余度自主测量飞控系统，针对飞控系统最易出现故障的传感器进行异构双余度设计，针对无人机中最易失效的位置信息，利用卫星定位系统进行定位，同时采用无人机视觉位姿估计系统进行备份，该方法能够有效弥补卫星定位系统容易受到周围环境的干扰的不足。位置信息获取具有自主测量能力，在卫星无法正常定位时，通过位置推算，能够实现自主定位。视觉导航不受电磁干扰特点，显著提升无人机的飞行安全。 | 1.一种中小型无人机双余度自主测量飞控系统，其特征在于，包括异构双余度自主测量模块、飞行控制模块和执行机构模块； 所述异构双余度自主测量模块完成无人机飞行参数的测量，并将测量数据通过SPI接口传入飞行控制模块；飞行控制模块对传入的信息进行控制律解算；并将解算后的控制信息通过CAN接口发送给执行机构模块。 | G05D1/10
2547 | CN110456824A | 一种无人机接力控制系统及方法 | 2019-09-11 | 撤回 | 云南电力技术有限责任公司 | 本发明公开了一种无人机接力控制系统及方法，通过控制器控制权的转移实现对无人机的接力控制，控制权交接之前会对无人机位置进行判定，判定符合才会转移控制权，本方案能实现接力控制无人机进行配电线路的巡检工作，能节约操控者操控时间和降低无人机的能源损耗，有效提升工作效率和节约经济成本；接力控制能更有效的精准控制无人机，能降低无人机碰撞、损伤的概率；更加利于发现靠近配电杆塔的前段和后段线路上不易发现的缺陷，保证巡检工作质量和效率。 | 1.一种无人机接力控制系统，其特征在于：包括无人机和控制器，所述控制器用于控制无人机的飞行状态，沿无人机飞行方向设有多个所述控制器，所述控制器沿所述无人机的飞行方向接替控制其飞行状态。 | G05D1/10
2548 | CN110457003A | 一种引导用户进行颈椎运动的装置 | 2019-07-28 | 撤回 | 东喜和仪(珠海市)数据科技有限公司 | 本申请实施例涉及计算机技术人工智能领域和无人机技术领域，具体涉及一种引导用户进行颈椎运动的装置。本申请实施例提供的引导用户进行颈椎运动的装置，通过预设方式引导用户调整身体姿态，使用户进行身体锻炼变得精准且有趣，从而更有效果和效率。 | 1.一种引导用户进行颈椎运动的装置，其特征在于，包括： 用户引导单元，被配置成用于通过预设方式引导所述用户调整身体姿态。 | G06F3/16
2549 | CN110462548A | 风扇的控制方法、显示设备、遥控器和无人机套装 | 2018-03-29 | 放弃 | 深圳市大疆创新科技有限公司 | 一种风扇(30)的控制方法，用于显示设备(100)。该控制方法包括以下步骤：判断温度传感器(10)所采集到的温度是否大于第一预设值；若温度传感器(10)所采集到的温度不大于第一预设值，控制风扇(30)不启动；若温度传感器(10)所采集到的温度大于第一预设值，判断温度传感器(10)所采集到的温度是否大于第二预设值；若温度传感器(10)所采集到的温度大于第一预设值且不大于第二预设值，根据温度传感器(10)所采集到的温度和显示屏(20)的亮度控制风扇(30)的状态；若温度传感器(10)所采集到的温度大于第二预设值，控制风扇(30)以大于预设转速的第一转速运行。 | 一种风扇的控制方法，用于显示设备，所述显示设备包括温度传感器、显示屏和风扇，所述温度传感器和所述风扇设置于所述显示设备内，其特征在于，所述控制方法包括以下步骤： 判断所述温度传感器所采集到的温度是否大于第一预设值； 若所述温度传感器所采集到的温度不大于所述第一预设值，控制所述风扇不启动； 若所述温度传感器所采集到的温度大于所述第一预设值，判断所述温度传感器所采集到的温度是否大于第二预设值，所述第二预设值大于所述第一预设值； 若所述温度传感器所采集到的温度大于所述第一预设值且不大于所述第二预设值，根据所述温度传感器所采集到的温度和所述显示屏的亮度控制所述风扇的状态； 若所述温度传感器所采集到的温度大于所述第二预设值，控制所述风扇以大于预设转速的第一转速运行。 | G05D23/19
2550 | CN209640732U | 一种旋翼无人机多发灭火水弹装置 | 2019-06-10 | 未缴年费 | 王翊丞 | 本实用新型属于灭火装置技术领域，公开了一种旋翼无人机多发灭火水弹装置，设置有无人机本体；无人机本体中间通过螺栓固定有飞控，无人机本体在飞控的下方焊接有水弹存放仓，水弹存放仓为圆柱状结构，水弹存放仓内部放置有多个水弹，多个水弹呈环形排列在水弹存放仓下端的限位板上；限位板表面开设有多个与水弹相对应的通孔，通孔内两侧通过轴固定有支撑板，两侧支撑板通过中间的电控锁连接。本实用新型通过水弹存放仓可以同时运输多个水弹，不仅提高运输的效率，而且可以及时的控制火势蔓延，通过对水弹下端支撑板的打开状态进行控制，可以根据需要选择投放的水弹的数量，便于将多个水弹投放到不同的位置，提高灭火的范围。 | 1.一种旋翼无人机多发灭火水弹装置，其特征在于，所述旋翼无人机多发灭火水弹装置设置有： 无人机本体； 所述无人机本体中间通过螺栓固定有飞控，所述无人机本体在飞控的下方焊接有水弹存放仓，水弹存放仓为圆柱状结构，水弹存放仓内部放置有多个水弹，多个水弹呈环形排列在水弹存放仓下端的限位板上； 所述限位板表面开设有多个与水弹相对应的通孔，通孔内两侧通过轴固定有支撑板，两侧支撑板通过中间的电控锁连接，电控锁与飞控电连接。 | G05D1/10
2551 | CN209640733U | 一种激光补给无人机跟踪装置 | 2019-01-04 | 未缴年费 | 三峡大学 | 一种激光补给无人机跟踪装置，包括无人机端以及地面控制端，无人机端包括无人机姿态调整模块、无人机上激光接收端，地面控制端包括地面激光发射端、地面激光发射端姿态调整模块，无人机端与地面控制端之间以无线通信的方式进行信号交互传输，无人机上激光接收端包括第一追踪/跟踪模块、光伏电池板模块、与光伏电池板模块电能输入端连接的能量接收装置、与光伏电池板模块数据端连接的检测电路，能量接收装置包括能量接受天线，地面激光发射端包括第二追踪/跟踪模块、激光器、与激光器的激光发射端配合的激光能量发射装置。本实用新型的目的主要是为了解决在使用用于无人机上的激光无线能量传输系统给无人机充能时，在距离过远的情况下，激光的光斑不能准确照射在无人机上光伏电池板中心位置以达到对能量最大利用的技术问题。 | 1.一种激光补给无人机跟踪装置，包括无人机端以及地面控制端，无人机端包括无人机姿态调整模块、无人机上激光接收端(1)，地面控制端包括地面激光发射端(2)、地面激光发射端姿态调整模块，无人机端与地面控制端之间以无线通信的方式进行信号交互传输，其特征在于：所述无人机上激光接收端(1)包括第一追踪/跟踪模块(3)、光伏电池板模块(4)、与光伏电池板模块(4)电能输入端连接的能量接收装置(5)、与光伏电池板模块(4)数据端连接的检测电路(6)，能量接收装置(5)包括能量接受天线，地面激光发射端(2)包括第二追踪/跟踪模块(7)、激光器(8)、与激光器(8)的激光发射端配合的激光能量发射装置(9)，激光能量发射装置(9)包括激光发射天线；所述光伏电池板模块(4)包括光伏电池板组件(10)，检测电路(6)包括多路信号采集模块(11)、与多路信号采集模块(11)输出端连接的电压比较模块(12)、与电压比较模块(12)输出端连接的控制器(13)，光伏电池板组件(10)的数据端与多路信号采集模块(11)的输入端连接，控制器(13)的数据端与无人机姿态调整模块的数据端连接用于调整无人机的飞行姿态，同时控制器(13)将控制信号传输给地面激光发射端姿态调整模块用于调整地面激光发射端(2)的发射放向。 | G05D3/12
2552 | JPWO2018154633A1 | 控制器，控制方法和程序 | 2017-02-21 | 驳回 | Nec Corp | 在环境变化的范围内， 通过多个无人操作高效地和连续地搜索控制装置， 根据所获取的信息在区域设置操作内移动的多个无人值守； 使用所获取的信息来计算用于在无人驾驶飞机中搜索信息的信息搜索装置， 包括区域信息保持装置的区域信息的区域保持搜索索引， 基于来自区域信息更新装置的由于无人驾驶飞机更新区域信息而经过的时间的搜索信息来执行搜索， 计算基于无人机的移动目的地的位置的区域信息，计算用于输出用于移动无人机的控制信号的位置控制装置和控制设备的位置。 | A search information calculation unit configured to acquire information about a plurality of unmanned aerial vehicles moving within a target area in accordance with a set operation, and calculate search information about the unmanned aerial vehicles using the acquired information about the unmanned aerial vehicles; an area information holding unit configured to hold area information including an indicator for searching the target area; and An area information update unit configured to update the area information based on elapsed time since a search by the unmanned aerial vehicle was performed and the search information; and a position control unit configured to calculate a position of a movement destination of the unmanned aerial vehicle based on the area information and output a control signal for moving the unmanned aerial vehicle to the calculated position. | G05D1/10
2553 | US20190344888A1 | 用于对接飞行设备的装置，系统和方法 | 2019-03-13 | 放弃 | Indoor Robotics Ltd. | 一种用于空中无人机的对接站， 包括具有顶表面的基部， 定位在基部的顶表面上的对准系统， 具有从顶面向下延伸以形成设置在顶面中的对接凹槽的倾斜壁部， 配置成通过在其中滑动至少一部分空中无人机来机械地定向空中无人机，摩擦减小机构，嵌入或定位在倾斜壁部分上； 以及用于在降落时连接到空中无人机的连接模块。 | 1. A docking station for an aerial drone, comprising : a base portion comprising a top surface; an alignment system positioned at the top surface of said base portion, comprising : inclined wall portions extending downwards from the top surface to form a docking recess disposed in said top surface, configured to mechanically orient said aerial drone by sliding at least a portion of the aerial drone therein; a friction reducing mechanism, embedded or located on the inclined wall portions; and a connection module for connecting to said aerial drone upon landing. | B64C39/02
2554 | EP3567445A1 | 在显示器之间将注释传送到由远程车辆捕获的图像 | 2019-05-03 | 撤回 | Honeywell International Inc | 本申请涉及一种用于呈现由车辆(100)捕获的图像的辅助装置(150)。 辅助装置(150)包括显示器(180)， 通信模块(170)，被配置为从车辆(100)接收数据信号(104)；以及处理电路(160)，被配置为基于从车辆(100)接收的数据信号(104)来确定一个或多个图像，并且经由显示器(180)呈现所述一个或多个图像。 辅助设备(150)还包括被配置为接收用户输入的输入设备(182)。 所述处理电路(160)还被配置为基于所述用户输入来确定对所述一个或多个图像的一组注释，并使所述通信模块(170)将所述一组注释发送到远程控制所述车辆(100)的运动的主设备(110)。 | An auxiliary device for presenting images captured by a vehicle, the auxiliary device comprising : a display; a communication module configured to receive data signals from the vehicle; processing circuitry configured to : determine one or more images based on the data signals received from the vehicle; andpresent, via the display, the one or more images; andan input device configured to receive user inputs, wherein the processing circuitry is further configured to : determine a set of annotations to the one or more images based on the user inputs; andcause the communication module to transmit the set of annotations to a primary device that remotely controls movements of the vehicle. | G05D1/00
2555 | EP3424814A1 | 无人飞行器，无人飞行器控制系统，飞行控制方法，和程序存储介质 | 2017-02-27 | 撤回 | Nec Corporation | 本发明提供一种技术，由此操作性和作业效率可提高无人飞行器飞行控制。摄像单元81拍摄其投影物镜投射光的入射输出后，经方向性投影仪用于光输出。位置计算器82使用由拍摄单元拍摄的图像之间的相对距离81来计算主车辆的位置及指示光点投影机投射到投影对象的方向性，所指示的位置并计算光点的基础上计算出相对距离。飞行控制单元(83)控制所述主车辆的飞行航迹的基础上绘制根据所计算的指示光点的位置。 | An unmanned aircraft comprising : capture means for capturing a projection object onto which light output from a directivity projector for outputting light is projected; position calculation means for calculating a relative distance between a position of an unmanned aircraft body and an indicated light spot projected on the projection object by the directivity projector, using an image captured by the capture means, and calculating a position of the indicated light spot based on the calculated relative distance; andflight control means for controlling a flight of the unmanned aircraft body based on a flight path generated according to the calculated position of the indicated light spot. | B64C13/18
2556 | EP3535186A1 | 无人机及其利用电子设备重构地理围栏区域的方法 | 2017-12-08 | 驳回 | Samsung Electronics Co Ltd | 一种无人机(UAV)可以包括 : 飞行体； 安装在飞行体上的摄像机； 传感器模块，其安装在飞行体的内部以感测附近的环境； 无线通信模块，安装在飞行体的内部，与外部通信设备进行无线通信； 处理器，安装在飞行体的内部，并与相机，传感器模块和无线通信模块电连接； 以及与所述处理器电连接的存储器。 所述存储器可以存储指令，当所述无人机飞行时，所述指令使得所述处理器 : 识别第一地理围栏区域； 周期性地广播飞行信息； 从飞行中的第二无人机接收飞行信息； 确定在第二无人机的第一地理围栏区域和第二地理围栏区域之间是否存在重叠； 如果是，则重置第一地理围栏区域，使得第一地理围栏区域不与第二地理围栏区域重叠。 | Claims of equivalent WO 2018106074 A1 An unmanned aerial vehicle (UAV) comprising : a camera ; a sensor module to sense nearby surroundings; a wireless communication module to wirelessly communicate with an external communication device; a processor electrically connected to the camera, the sensor module, and the wireless communication module; and a memory electrically connected with the processor, wherein the memory stores instructions that, when the UAV is in flight, cause the processor to : identify a first geofence region preset in accordance with a current position of the UVA; periodically broadcast flight information; receive flight information from a second UAV during the flight; determine whether there is an overlap between the first geofence region and a second geofence region of the second UAV; and reset, if there is an overlap between the first geofence region and the second geofence region, the first geofence region so that the first geofence region does not overlap with the second geofence region. | B64C39/02
2557 | CN110442144A | 基于Android的导游无人机系统及其工作方法 | 2019-08-06 | 撤回 | 厦门理工学院 | 本发明公开一种基于Android的导游无人机系统，包括用户接口模块、路径规划模块、通信模块和飞行器，用户通过用户接口模块将导航信息输入路径规划模块，路径规划模块读取用户当前位置及目标位置，进行最优路径规划，并通过通信模块以无线方式发送至飞行器，飞行器根据所规划的路径对用户进行飞行导游。本发明还公开一种基于Android的导游无人机系统的工作方法，包括如下步骤：步骤1，路径规划模块根据用户输入的目的地信息，读取当前位置及目标位置，进行最优路径规划，并通过通信模块发送至飞行器；步骤2，飞行器根据所规划的路径对用户进行飞行导游。此种技术方案可实现智能导游，为游客提供最佳的旅游体验。 | 1.一种基于Android的导游无人机系统，其特征在于：包括用户接口模块、路径规划模块、通信模块和飞行器，用户通过用户接口模块将导航信息输入路径规划模块，路径规划模块读取用户当前位置及目标位置，进行最优路径规划，并通过通信模块以无线方式发送至飞行器，飞行器根据所规划的路径对用户进行飞行导游。 | G05D1/08
2558 | CN110442145A | 基于双目视觉的多旋翼无人机云台避障系统及方法 | 2019-08-22 | 撤回 | 台州学院 | 本发明公开了基于双目视觉的多旋翼无人机云台避障系统及方法，包括以下步骤：同时开启双目摄像头和八路超声波；双目摄像头安装在云台上获取无人机前方的图像，云台始终补偿俯仰角、横滚角和偏航角，使双目摄像头保持在水平和飞向方向一致的位置；若检测到前方有障碍物，利用视差图获取障碍物的深度值；根据无人机的俯仰角和横滚角以及深度值，获取障碍物的垂直距离，判断是否大于阈值；根据障碍物的具体信息选择相应的避障模式；同时八路超声波一旦检测到障碍物，云台转到障碍物位置用双目判断是否需要避障，提高了系统的安全性；本发明提供一种能快速判断是否需要避障、修正无人机倾斜时的距离误差以及能避免地面、墙壁干扰的无人机避障方法。 | 1.基于双目视觉的多旋翼无人机云台避障系统及方法，其特征在于：所述方法包括以下步骤： 步骤一.同时开启八路超声波模块和一路双目摄像头； 步骤二.无人机姿态模块获取无人机俯仰角、横滚角以及偏航角；三轴云台补偿无人机的俯仰角和横滚角，使双目摄像头保持在水平位置，且双目视角始终和无人机的飞行方向保持一致； 步骤三.通过双目摄像头获取无人机前方的环境图像；所述环境图像为双目摄像头同一时刻分别所拍摄的第一图像和第二图像；根据获取的环境图像识别无人机前方是否有目标对象； 步骤四.若目标对象中存在障碍物，根据所获取的目标对象深度值判断前方目标对象是否会影响无人机继续飞行；如果前方识别出目标对象，则基于目标对象深度值计算出无人机与目标对象的垂直距离和无人机的水平距离，并根据无人机与目标对象的水平和垂直距离选择是否进行避障；如果前方所识别的目标对象的垂直距离低于或等于阈值，则无人机选择避障；如果前方所识别的目标对象的垂直距离高于阈值，则无人机不采取避障措施，仍然保持当前飞行方向继续飞行； 步骤五.通过八路超声波检测四周环境是否存在障碍物以及测量与障碍物的距离；若超声波检测出该区域需要避障，则将双目摄像机转到该区域的中心线位置，通过双目摄像机获取无人机前方的环境图像，确定是否需要避障。 | G05D1/08
2559 | CN110442149A | 一种基于改进差分进化算法的无人机气动参数辨识方法 | 2019-07-30 | 撤回 | 北京航空航天大学 | 本发明公开了一种基于改进差分进化算法的无人机气动参数辨识方法，用于实现对气动参数的精确辨识。该方法在传统的差分进化算法的框架下，针对差分进化算法容易陷入局部极小值的现象，引入了自适应缩放因子F和交叉概率CR，当进化代数较少的时候，缩放因子F最大，对整个种群产生比较大的扰动，有利于种群的多样化，避免进入早熟，后期F变小，有利于局部寻优，同时动态地增加交叉概率CR，使得算法后期的收敛速度能有所提升。改进DE算法的辨识结果，同未改进相比，均值更接近真值，方差更小，证明改进DE算法辨识的成功率更高，鲁棒性更好，具有较高的工程应用价值。 | 1.一种基于改进差分进化算法的无人机气动参数辨识方法，其特征在于，包括如下步骤：初始化、变异、交叉、选择四个部分，在待辨识气动参数所形成的解空间中进行寻优，以得到目标函数(适应度函数)的最小值。 | G05D1/10
2560 | CN110443539A | 无人机配送方法、装置、计算机设备和存储介质 | 2019-06-27 | 驳回 | 万翼科技有限公司 | 本申请涉及一种无人机配送方法、装置、计算机设备和存储介质，采用无人机进行物流配送，无人机准确定位目标投递箱以及投递口所处位置，当到达时，发出投递口开启请求，以使货物能够准确配送至目标投递箱中，无需人工干预与操作，又由于目标投递箱包括与配送对象身份信息对应的冷藏设备，可是实现物品的高效且准确配送。 | 1.一种无人机配送方法，所述方法包括： 接收无人机配送请求，所述无人机配送请求携带配送目的地位置信息以及目标投递箱的标识信息，所述目标投递箱包括与配送对象身份信息对应的冷藏设备； 当到达配送目的地时，广播携带有所述标识信息的请求降落消息； 接收允许降落消息，定位所述目标投递箱位置以及所述目标投递箱中投递口所处位置； 根据所述目标投递箱位置以及投递口所处位置生成飞行控制数据； 当根据所述飞行控制数据运动至投递口时，发出开启请求至所述目标投递箱，以使所述投递口开启。 | G06Q10/08
2561 | CN110443908A | 一种基于无人机的电力巡检方法及系统 | 2019-07-04 | 驳回 | 广州科易光电技术有限公司 | 本发明实施例涉及电力监测技术领域，公开了一种基于无人机的电力巡检方法及系统，该方法包括：在收到终端设备发送的巡检指令时，获取该巡检指令携带的巡检路线标识；在预设数据信息中查找巡检路线标识对应的目标数据信息；其中，预设数据信息为操作人员手动控制所述无人机巡检时的历史飞行轨迹和拍摄点信息；按照目标数据信息的指示启动巡检。实施本发明实施例，能够有效减轻操作人员的工作负担。 | 1.一种基于无人机的电力巡检方法，其特征在于，包括： 在收到终端设备发送的巡检指令时，获取所述巡检指令携带的巡检路线标识； 在预设数据信息中查找所述巡检路线标识对应的目标数据信息；其中，所述预设数据信息为操作人员手动控制所述无人机巡检时的历史飞行轨迹和拍摄点信息； 按照所述目标数据信息的指示启动巡检。 | G07C1/20
2562 | CN209617508U | 一种农药喷洒无人机 | 2019-02-01 | 未缴年费 | 王传岐 | 本实用新型公开了一种农药喷洒无人机，包括无人机本体，无人机本体的内部两侧靠近顶部边缘处对称固定安装有定位块，多个定位块的底部内壁均通过第二弹簧弹性连接有卡块。本实用新型中，首先，多个支板沿圆周方向等距穿插在主杆的外壁，控制螺纹件与固定块螺纹连接，使得第一弹簧将抵紧垫与药箱内壁抵紧，具有便于拆装、清洁的效果，且多个支板将药箱内壁划分为多个空间，使得在无人机工作时，药箱内的药水能够有效减少出现晃动的情况，其次，多个定位块底部内壁均通过第二弹簧与卡块弹性连接，使得药箱的顶部两侧与多个卡块内壁卡合抵紧，配合多个L形块对药箱的底部进行限位，使得该无人机在使用时，具有定位和固定的效果。 | 1.一种农药喷洒无人机，包括无人机本体(1)，其特征在于：所述无人机本体(1)的内部两侧靠近顶部边缘处对称固定安装有定位块(2)，多个所述定位块(2)的底部内壁均通过第二弹簧(21)弹性连接有卡块(20)，所述无人机本体(1)的两侧内壁且位于多个所述定位块(2)位置对应处的下方竖直方向均安装有L形块(14)，多个所述L形块(14)的内壁卡合安装有药箱(7)，多个所述L形块(14)的内壁均安装有底垫(8)，多个所述底垫(8)的内壁分别与所述药箱(7)底部四个拐角处贴合，且所述药箱(7)的顶部两侧分别与多个所述卡块(20)的内壁卡合，所述药箱(7)的内壁安装有隔断机构(3)，所述隔断机构(3)包含有一个主杆(31)和多个支板(32)，且多个支板(32)沿圆周方向等距安装在主杆(31)的外壁，多个所述支板(32)的另一端均一体连接有固定块(15)，多个所述固定块(15)的一侧外表面均通过螺纹件(16)螺纹连接有连接件(17)，多个所述连接件(17)的另一端均通过第一弹簧(18)弹性连接有抵紧垫(19)，且多个抵紧垫(19)的外壁均与药箱(7)的内壁紧密贴合。 | B64D1/18
2563 | CN209617510U | 试验田小区喷梗无人机 | 2019-03-20 | 未缴年费 | 中国农业科学院棉花研究所 | 本实用新型涉及试验田技术领域，且公开了试验田小区喷梗无人机，包括安装框和放置架，所述安装框的背面固定安装有六根第一连接杆，所述第一连接杆的正面固安装有垫板，所述垫板的背面固定安装有与第一连接杆套接的套环。该试验田小区喷梗无人机，通过设置放置架，当进行药物的补充的时候，先将盛放盒推入放置架内，使盛放盒与托板对齐，然后将盛放盒与托板一起抽出，在通过外设设备向盛放盒加入药物，然后重新的将盛放盒与托板塞回放置架内，再启动无人机，升至一定高度时，将托板抽出一定距离，内部的药物流到漏斗内，在无人机飞到试验田的上方，启动控制阀，药物通过连接管流向喷嘴，最终由喷嘴喷洒，达到了便于操作的目的。 | 1.试验田小区喷梗无人机，包括安装框(1)和放置架(5)，其特征在于：所述安装框(1)的背面固定安装有六根第一连接杆(2)，所述第一连接杆(2)的正面固安装有垫板(3)，所述垫板(3)的背面固定安装有与第一连接杆(2)套接的套环(4)，所述垫板(3)的左右两侧均固定安装有两个支撑脚(6)，两两所述支撑脚(6)远离垫板(3)的一端之间均固定安装有第二连接杆(7)，两个所述第二连接杆(7)之间固定安装有安装板(8)，所述垫板(3)的正面固定安装有控制器(9)，所述第一连接杆(2)延伸至安装框(1)外侧的一端套接有连接轴座(10)，所述连接轴座(10)的正面固定安装有扇叶(11)，所述放置架(5)的正面固定安装有转轴座(12)，所述转轴座(12)的外侧壁固定安装有卡杆(13)，所述放置架(5)的内部卡接有盛放盒(14)，所述盛放盒(14)的背面且位于放置架(5)的内部活动安装有托板(15)，所述放置架(5)的背面固定安装有漏斗(16)，所述漏斗(16)的背面固定安装有连接管(17)，所述连接管(17)的内部固定安装有控制阀(18)，所述安装板(8)的正面卡设有连接口(19)，所述安装板(8)的背面活动安装有两个喷嘴(20)。 | B64D1/18
2564 | CN106774432A | 一种无人驾驶飞行器 | 2017-01-16 | 未缴年费 | 猫头鹰安防科技有限公司 | 本发明提供了一种无人驾驶飞行器，包括按预设飞行任务控制无人飞行器自主飞行的自动驾驶仪、给无人飞行器预设飞行任务并显示无人飞行器实际飞行状态的地面控制台和飞行器高速通信系统。本发明的有益效果为：安全、高效地实现了飞行器无人驾驶。 | 一种无人驾驶飞行器，其特征是，包括按预设飞行任务控制无人飞行器自主飞行的自动驾驶仪、给无人飞行器预设飞行任务并显示无人飞行器实际飞行状态的地面控制台和飞行器高速通信系统。 | G05D1/12
2565 | CN110426126A | 基于无人机的电力巡检方法及系统 | 2019-07-04 | 驳回 | 广州科易光电技术有限公司 | 本发明实施例涉及电力巡检技术领域，公开了一种基于无人机的电力巡检方法及系统，该方法包括：将初始巡检路线导入电子地图，该电子地图包括禁飞区域信息；根据禁飞区域信息剔除初始巡检路线中的禁飞区域以获得目标巡检路线，该目标巡检路线包括若干个电力设备；向无人机发送飞行控制指令，以控制无人机按照目标巡检路线进行电力巡检；接收无人机搭载的摄像头拍摄到的若干个电力设备的红外温度视频影像；根据红外温度视频影像生成巡检报告，该巡检报告至少包括若干个电力设备的缺陷的位置以及缺陷描述。可见，利用无人机进行电力巡检，并通过红外温度视频影像获取电力设备较为全面的缺陷信息，能够提高电力巡检结果的准确性。 | 1.一种基于无人机的电力巡检方法，其特征在于，所述方法包括： 将初始巡检路线导入电子地图，所述电子地图包括禁飞区域信息； 根据所述禁飞区域信息剔除所述初始巡检路线中的禁飞区域以获得目标巡检路线，所述目标巡检路线包括若干个电力设备； 向所述无人机发送飞行控制指令，以控制所述无人机按照所述目标巡检路线进行电力巡检； 接收所述无人机搭载的摄像头拍摄到的所述若干个电力设备的红外温度视频影像； 根据所述红外温度视频影像生成巡检报告，所述巡检报告至少包括所述若干个电力设备的缺陷的位置以及缺陷描述。 | G01J5/00
2566 | CN110427041A | 一种热网管道无人机巡航系统及方法 | 2019-07-04 | 驳回 | 珠海九圆能源设备制造有限公司 | 本发明的技术方案包括一种热网管道无人机巡航系统及方法，用于实现：包括无人机巡航装置，用于搭建图像采集装置对指定热网管道覆盖区域进行巡航采集图像信息；后台云服务器，用于对无人机巡航装置进行远程控制和管理操作，接收无人机巡航装置发回的指定热网管道覆盖区域的现场采集信息以及根据现场采集信息分析管道是否异常以及异常类型。本发明的有益效果为：更具安全性，快速地了解目标地形地貌、水文气象等信息，可以为管道选线提供依据、为热力管道可行性研究阶段的线路选择提供指导，对施工的安全生产问题、施工设备、管道走向以及周围环境的影响进行观测，及时调整方案，保证按设计要求顺利完工，有效减少管道日常使用故障发生率。 | 1.一种热网管道无人机巡航系统，其特征在于，包括： 无人机巡航装置，用于搭建图像采集装置对指定热网管道覆盖区域进行巡航采集图像信息； 后台云服务器，用于对无人机巡航装置进行远程控制和管理操作，接收无人机巡航装置发回的指定热网管道覆盖区域的现场采集信息以及根据现场采集信息分析管道是否异常以及异常类型，其中管理操作包括但不限于巡航路线、巡航时间以及巡航周期的管理； 通信模块，用于建立无人机巡航装置与后台云服务器的通信连接。 | G05D1/08
2567 | CN110427042A | 基于超声波和双目视觉的无人机低空避障方法 | 2019-08-22 | 撤回 | 台州学院 | 本发明提供了一种基于超声波和双目视觉的无人机低空避障方法，所述方法包括以下步骤：同时开启双目摄像头和八路超声波；双目摄像头获取无人机前方的图像，若未检测到前方有障碍物，双目摄像头继续采集图像，若检测到前方有障碍物，利用视差图获取障碍物的深度值；再根据无人机姿态补偿俯仰角、横滚角度来获取障碍物的真实垂直距离和水平距离；判断是否大于阈值，根据障碍物的具体信息选择相应的避障模式；同时八路超声波一旦检测到障碍物，开启相应的双目视觉检测障碍物，再根据上述步骤来进行选择性避障。本发明提供的避障方法实现了快速判断是否需要避障，障碍物的具体位置，也能避免地面、墙壁的干扰，实现无人机精准避障。 | 1.基于超声波和双目视觉的无人机低空避障方法，其特征在于：所述方法包括以下步骤： 步骤一、开启八路超声波，并确定无人机的飞行方向角并开启相应区域的双目摄像头； 步骤二、通过双目摄像头获取无人机前方的环境图像根据获取的环境图像识别无人机前方是否有目标对象；如果前方识别出目标对象，则基于无人机当前的姿态信息以及根据环境图像所获取的目标对象深度值，判断前方目标对象是否会影响无人机继续飞行；基于目标对象深度值计算出无人机与目标对象的垂直距离和无人机的水平距离；如果前方所识别的目标对象的垂直距离低于或等于阈值且水平距离小于阈值，无人机采取避障措施；如果前方所识别的目标对象的垂直距离高于阈值，则无人机不采取避障措施，仍然保持当前飞行方向继续飞行；其中姿态传感器为三轴传感器和三轴加速度计，用于获取的无人机俯仰角、横滚角以及偏航角；目标对象深度值通过双目视差图获取； 步骤三、无人机飞行过程中一直开启八路超声波，防止检测的死区突然出现障碍物，当超声波检测到障碍物时，判断障碍物在哪个位置，若判断的障碍物不同于飞行方向，打开相应位置的双目视觉检测是否需要避障，重复步骤二的避障方法。 | G05D1/08
2568 | CN110427044A | 基于改进速度障碍法的无人机冲突探测与冲突解脱方法 | 2019-07-17 | 驳回 | 河北科技大学 | 本发明公开了一种基于改进速度障碍法的无人机冲突探测与冲突解脱方法，其包括：步骤1、建立冲突探测模型；步骤2、根据冲突探测模型得出发生冲突和无冲突的条件；步骤3、无人机感知入侵机的位置和速度，根据发生冲突和无冲突的条件预测：当满足发生冲突的条件，重新选择无人机的速度，至步骤4；当满足无冲突的条件，无人机按原航迹飞行；步骤4、冲突解脱后，保持无人机冲突解脱时的速度大小不变，改变其方向，使之朝目标点飞行；本发明解决了速度障碍法在重新选择速度时的随意性和容易抖动，转换无人机最佳速度，提高了向目标点飞行速度，冲突解脱后不恢复原航迹缩短了路程，减少了机动次数，引入B样条曲线，避免无人机转弯角度过大。 | 1.一种基于改进速度障碍法的无人机冲突探测与冲突解脱方法，其特征在于，包括如下步骤： 步骤1、在速度障碍法的基础上建立冲突探测模型； 步骤2、根据冲突探测模型得出发生冲突的条件和无冲突的条件； 步骤3、无人机感知入侵机的位置和速度，根据发生冲突的条件和无冲突的条件进行预测： 当满足发生冲突的条件，即预测在未来一点时间内会发生冲突时，则根据互惠速度障碍法重新选择无人机的速度，并进入步骤4； 当满足无冲突的条件，即预测在未来一点时间内不会发生冲突时，则无人机按原航迹飞行； 步骤4、冲突解脱完成后，保持无人机冲突解脱时的速度大小不变，改变其方向，使无人机朝向目标点飞行。 | G05D1/10
2569 | CN110427049A | 基于双目视觉和超声波的多旋翼无人机选择性避障方法 | 2019-08-22 | 撤回 | 台州学院 | 本发明公开了一种基于双目视觉和超声波的多旋翼无人机选择性避障方法，包括如下步骤：规划无人机四周环境并开启八路超声波；打开无人机飞行方向所在区域的双目摄像机，实时监测飞行方向的环境。通过双目摄像机拍摄所得的障碍物图像与姿态识别模块获取的俯仰角、横滚角综合分析出障碍物的方位，障碍物与无人机的距离；根据障碍物的方位，障碍物与无人机的距离，横滚角和俯仰角构建无人机在像素坐标系的矩形框尺寸；按照矩形框内是否存在障碍物规划飞行路径；通过超声波简单判断是否需要避障和打开相应双目摄像机，减小树莓派控制板的运行负荷；采用八路超声波与八路双目摄像头可以360°监控无人机周围环境，保证无人机自主飞行时的安全性。 | 1.基于双目视觉和超声波的多旋翼无人机选择性避障方法，其特征在于，包括以下步骤： 步骤一.规划无人机四周环境并开启八路超声波； 步骤二.确定无人机的飞行方向角并开启相应区域的双目摄像机； 步骤三.获取深度信息； 步骤四.树梅派控制板进行判断是否避障； 步骤五.选择性避障模式； 步骤六.超声波避障模式。 | G05D1/10
2570 | CN110431506A | 基于无人机的跟踪 | 2017-02-24 | 驳回 | 福特全球技术公司 | 一种计算机被编程为基于来自一个或多个车辆传感器的数据而确定移动目标的轨迹。所述计算机被编程为基于所述确定的轨迹而从车辆部署空中无人机以跟踪所述移动目标。 | 1.一种计算机，所述计算机被编程为： 基于来自一个或多个车辆传感器的数据而确定移动目标的轨迹；以及基于所述确定的轨迹而从车辆部署空中无人机以跟踪所述移动目标。 | G05D1/12
2571 | CN209600816U | 一种喷洒农药的植保无人机 | 2019-02-25 | 未缴年费 | 伍芳丽 | 本实用新型涉及一种喷洒农药的植保无人机，属于无人机领域，包括机身、飞行部件、储液箱、伸缩喷洒部件、脚架和遮挡组件，所述飞行部件与所述机身一体成型，所述储液箱固定连接在所述机身的底端，所述储液箱的底端还固定连接一底座，所述脚架的一端固定连接在所述底座上，所述伸缩喷洒部件固定连接在所述底座的底端，所述遮挡组件固定连接在所述底座的侧边上。本实用新型的有益效果是能够对植物的不同部位喷洒农药，使得喷洒的农药均匀的附着在植物的各个位置，提高了喷洒农药的效率和效果。 | 1.一种喷洒农药的植保无人机，其特征在于，包括机身(1)、飞行部件、储液箱(5)、伸缩喷洒部件、脚架(9)和遮挡组件，所述飞行部件与所述机身(1)一体成型，所述储液箱(5)固定连接在所述机身(1)的底端，所述储液箱(5)的底端还固定连接一底座(6)，所述脚架(9)的一端固定连接在所述底座(6)上，所述伸缩喷洒部件固定连接在所述底座(6)的底端，所述遮挡组件固定连接在所述底座(6)的侧边上。 | B64D1/18
2572 | CN209600826U | 一种植保无人机 | 2018-12-12 | 未缴年费 | 四平市雨飞科技有限公司 | 本实用新型涉及一种植保无人机，包括红外摄像装置、无线电波雷达装置、微处理器和飞行装置。红外摄像装置用于拍摄植保无人机周围环境的图像信息并发送给微处理器，微处理器分析该图像信息得出植保无人机周围环境的三维空间信息；无线电波雷达装置用于获取距离植保无人机距离阈值范围内的障碍物相对于植保无人机的距离信息和方位角信息并发送给微处理器，微处理器根据三维空间信息或距离信息及方位角信息控制飞行装置飞行、悬停或绕行，以使植保无人机躲避障碍物。植保无人机通过红外摄像装置和无线电波雷达装置进行双重避障，实现了植保无人机在避障过程中可不受外界磁场环境、障碍物颜色、大雾及粉尘天气的干扰，提高了植保无人机的抗干扰能力。 | 1.一种植保无人机，其特征在于，包括：红外摄像装置、无线电波雷达装置、微处理器和飞行装置； 所述微处理器与所述红外摄像装置相连，所述红外摄像装置用于拍摄所述植保无人机的周围环境中的图像信息，并将所述图像信息发送给所述微处理器，所述微处理器通过分析所述图像信息得出所述植保无人机的周围环境的三维空间信息； 所述微处理器与所述无线电波雷达装置相连，所述无线电波雷达装置用于获取距离所述植保无人机距离阈值范围内的障碍物相对于所述植保无人机的距离信息和方位角信息，并将所述距离信息和所述方位角信息发送给所述微处理器； 所述微处理器与所述飞行装置相连，所述微处理器根据所述三维空间信息或所述距离信息及所述方位角信息控制所述飞行装置飞行、悬停或绕行，以使所述植保无人机躲避所述障碍物。 | B64D45/00
2573 | US20190339081A1 | 具有用于三维数据采集和处理的封闭式推进系统的无人机 | 2019-05-03 | 放弃 | malhotra, Shrey | 本发明描述了用于无人飞行器(UAV)的实施例，所述无人飞行器包括壳体结构和包围螺旋桨推进系统的空气管道。 另外，由UAV收集的传感器被分析以用于自主飞行。 最后，由UAV收集的数据由分布式计算或云系统进一步分析，以生成UAV在其中操作的环境的详细三维表示。 | 1. An unmanned aerial vehicle (UAV), the UAV comprising : a propeller propulsion system including one or more motorized propellers for providing lift and flight controls; a shell structure enclosing the propeller propulsion system and including an air duct for each of the one or more propellers; a sensor device for collecting flight data, the flight data used to perform analysis of an environment where the UAV operates; a flight controller configured to transmit control signals to the propeller propulsion system based upon the flight data; a processor to perform autonomous flight operation of the UAV based upon the flight data and to transmit the flight data to a remote receiver; a power source to power the operation of the UAV; anda power port to receive power from an external power source to the power source. | G01C21/20
2574 | CN106843260A | 无人机飞行方向修正方法、控制方法及无人机 | 2016-07-04 | 驳回 | 北京京东乾石科技有限公司 | 公开了一种无人机飞行方向修正方法、控制方法及无人机，主要解决现有技术中存在的修正方法复杂的问题。该方法包括：在一个直飞线路段中，每间隔预定时间T获取一次无人机的位置；根据前次获取的无人机位置、本次获取的无人机位置以及本次无人机位置所处直飞线路段的终止点位置对无人机飞行方向进行修正。本发明提供的无人机飞行方向修正方法根据前次获取的无人机位置、本次获取的无人机位置以及本次无人机位置所处直飞线路段的终止点位置来判断当前位置的偏移情况并对无人机的飞行方向进行调整，自身即可实现飞行方向的修正且采用双端控制方法简单、调整效率、准确度高。 | 一种无人机飞行方向修正方法，无人机的航线包括多个直飞线路段，其特征在于，所述方法包括：在一个直飞线路段中，每间隔预定时间T获取一次无人机的位置；根据前次获取的无人机位置、本次获取的无人机位置以及本次无人机位置所处直飞线路段的终止点位置对无人机飞行方向进行修正。 | G05D1/10
2575 | EP3449329A1 | 无人机控制方法及无人机控制装置 | 2017-02-20 | 撤回 | Guangzhou Xaircraft Technology Co., Ltd | 提供了一种无人机控制方法和装置。 所述方法包括 : 实时获取在用户施加的外力(100)作用下运动的无人机的运动状态信息； 基于所述运动状态信息(110)生成至少一个无人机控制指令，并根据所述至少一个无人机控制指令(120)控制所述无人机执行相应的飞行动作。 无人机在用户施加的外力作用下运动后， 控制方法还根据无人机当前的运动趋势控制无人机执行相应的飞行动作， 从而使用户摆脱了复杂的无人机控制技术，降低了对无人机控制的难度，使无人机更加适用。 | Claims of equivalent WO 2018098906 A1 An unmanned aerial vehicle control method, comprising : obtaining, in real time, the motion status information of an unmanned aerial vehicle moving under the effect of a user-applied external force; generating at least one unmanned aerial vehicle control instruction based on the motion status information; andcontrolling the unmanned aerial vehicle to perform a corresponding flight action according to the at least one unmanned aerial vehicle control instruction. | G05D1/10
2576 | CN110402788A | 一种无人机林木精准浇水施肥洒药装置及技术 | 2018-04-26 | 撤回 | 北京林业大学 | 本发明公开了一种无人机林木精准浇水施肥洒药装置及技术。该发明是针对针对森林的种植和病虫害防治，传统方法往往采用人工实地外业浇水施肥洒药的方法，虽说精度较高，但在实际操作和工程测量中存在着很多麻烦与不足，首先得已知待浇水施肥洒药的林木区域范围；然后利用地面站软件对待浇水施肥洒药的林木区域范围进行航线规划，同时，在喷洒系统装置上加入药液；此外，还要校准好无人机的各项参数准备起飞，实现无人机在航线上对林木进行精准浇水施肥洒药，最终对整个林区范围进行高效快捷的浇水施肥洒药。 | 1.一种无人机林木精准浇水施肥洒药装置及技术，其特征是：利用无人机及其装载的浇水施肥洒药装置对森林进行精准的浇水、施肥和洒药，起到快速高效并节约药液成本的作用。 | A01G23/04
2577 | CN110412996A | 一种基于手势和眼动的无人机操控方法、装置和系统 | 2019-06-18 | 驳回 | 中国人民解放军军事科学院国防科技创新研究院; 天津(滨海)人工智能军民融合创新中心 | 本申请公开了一种基于手势和眼动的无人机操控方法、装置和系统，包括：手戴设备采集手势信号，发送至头戴设备；头戴设备处理手势信号，得到控制指令；头戴设备采集眼动信号并处理，得到模式指令；头戴设备发送所述控制命令与模式命令至无人机，控制无人机飞行。基于手势和眼动相结合，简化了无人机的操控方法，实现多模态的无人机操控。通过增强现实技术，并在增强现实系统中实现手势与无人机交互、眼动与无人机交互、无人机图像实时显示，为无人机控制呈现一个场景更加立体的、信息更加丰富的、环境更加自然亲切的无人机交互界面。 | 1.一种基于手势和眼动的无人机操控方法，其特征在于，包括： 手戴设备采集手势信号，发送至头戴设备； 头戴设备处理手势信号，得到控制指令； 头戴设备采集眼动信号并处理，得到模式指令； 头戴设备发送所述控制命令与模式命令至无人机，控制无人机飞行。 | G05D1/08
2578 | CN110413003A | 输电线路的巡视方法、装置、设备和计算机可读存储介质 | 2019-07-31 | 驳回 | 广东电网有限责任公司; 广东电网有限责任公司机巡作业中心 | 本申请公开了一种输电线路的巡视方法、装置、设备和计算机可读存储介质，其中方法包括：获取待巡视输电线路中的所有杆塔各自的位置信息、用于巡视所有杆塔的所有杆塔飞行策略和用于巡视所有杆塔间导线的所有导线飞行策略；根据所有位置信息通过遗传算法确定所有杆塔的目标飞行路径；根据目标飞行路径、所有杆塔飞行策略和所有导线飞行策略对待巡视输电线路进行巡视。解决了现有无人机巡视方法电量消耗较快及应用受局限的技术问题。 | 1.一种输电线路的巡视方法，其特征在于，包括： 获取待巡视输电线路中的所有杆塔各自的位置信息、用于巡视所有所述杆塔的所有杆塔飞行策略和用于巡视所有所述杆塔间导线的所有导线飞行策略； 根据所有所述位置信息通过预置计算方法确定所有所述杆塔的目标飞行路径； 根据所述目标飞行路径、所有所述杆塔飞行策略和所有所述导线飞行策略对所述待巡视输电线路进行巡视。 | G05D1/10
2579 | CN110418386A | 一种无人机的远程操纵控制的方法 | 2019-07-02 | 驳回 | 中国电信集团工会上海市委员会 | 本发明公开了一种无人机的远程操纵控制的方法，属于无人机技术领域，包括：通讯模块，包括第一通信单元和第二通信单元，步骤S1，无人机检测当前所处的飞行高度；当飞行高度小于第一预设高度时，执行步骤S2；当飞行高度大于等于第一预设高度且小于第二预设高度时，执行步骤S3；当飞行高度大于等于第二预设高度时，执行步骤S4；上述技术方案的有益效果是：既发挥频分双工通信网络地面覆盖的优势，解决无人机50米以下的起降和飞行控制的问题，又能发挥时分双工空中覆盖的优势，解决无人机在50米到350米的巡航与飞行控制的问题，实现了网络制式的优胜劣汰，使得无人机具备极佳的抗干扰能力，大幅扩大了无人机飞行空域。 | 1.一种无人机的远程操纵控制的方法，应用于无人机中，其特征在于，所述无人机上安装有通讯模块，所述通讯模块包括两个通信单元，分别为第一通信单元和第二通信单元，当所述无人机运行时，所述无人机同时通过所述第一通信单元和所述第二通信单元连接所述飞行控制终端并进行通信数据的传递，还包括以下步骤： 步骤S1，所述无人机检测当前所处的飞行高度； 当所述飞行高度小于第一预设高度时，执行步骤S2； 当所述飞行高度大于等于所述第一预设高度且小于第二预设高度时，执行步骤S3； 当所述飞行高度大于等于所述第二预设高度时，执行步骤S4； 步骤S2，所述无人机根据所述通讯模块的信号质量参数按照第一预设条件来选择使用所述第一通信单元传输的所述通信数据或所述第二通信单元传输的所述通信数据，并返回步骤S1； 步骤S3，所述无人机根据当前正在使用的通信单元的所述信号质量参数，按照第二预设条件选择是否切换为使用另一所述通讯单元，并返回步骤S1； 步骤S4，所述无人机根据所述通讯模块的所述信号质量参数按照第三预设条件选择使用所述第一通信单元传输的所述通信数据或所述第二通信单元传输的所述通信数据，并返回步骤S1。 | H04W36/00
2580 | CN209581888U | 可快速切换固体颗粒播撒与液体喷洒的无人机药箱 | 2019-02-15 | 未缴年费 | 深圳市翔农创新科技有限公司 | 本实用新型公开一种可快速切换固体颗粒播撒与液体喷洒的无人机药箱，包括：机架，具有容置空间；药箱，可拆卸地安装于所述容置空间内，所述药箱包括箱体和喷洒组件，所述箱体的上端设有进药口，所述箱体的下端设有出药口，所述箱体环绕所述出药口设有卡件，所述喷洒组件设有扣件，所述喷洒组件通过所述扣件和卡件的配合与所述箱体可拆卸连接，以连通所述喷洒组件和所述出药口。本实用新型旨在解决现有技术无法更换喷头的问题，提供一种可快速切换固体颗粒播撒与液体喷洒的无人机药箱。 | 1.一种可快速切换固体颗粒播撒与液体喷洒的无人机药箱，其特征在于，包括： 机架，具有容置空间； 药箱，可拆卸地安装于所述容置空间内，所述药箱包括箱体和喷洒组件，所述箱体的上端设有进药口，所述箱体的下端设有出药口，所述箱体环绕所述出药口设有卡件，所述喷洒组件设有扣件，所述喷洒组件通过所述扣件和卡件的配合与所述箱体可拆卸连接，以连通所述喷洒组件和所述出药口。 | B64C39/02
2581 | US10466069B1 | 用于获得风信息的系统和方法 | 2018-12-22 | 未缴年费 | Charles Kirksey; Al Garcia | 本文公开了一种用于确定沿着射弹的计划轨迹的风力的系统和方法。 无人机沿着轨迹的预期路径沿着设定航向飞行。 对无人机编程以保持航向。 当风力在无人机飞行期间作用于其上时，该无人机的电子稳定系统向一个或多个控制保持该无人机高空的转子和螺旋桨的电机提供自动功率和方向控制。 通过监测电机或无人机状态信息随时间响应风力的变化，可以在沿飞行路径的不同位置确定风力。 该信息可被提供给弹道计算器以确定射弹的发射方向。 | 1. A method for determining launch heading of an object at a launch location to reach a target, the method comprising : providing to a processor a range to the target and elevation to the target; flying a drone a first distance on a flight path from the launch location towards the target; obtaining drone state information, the drone state information comprising a measurement of electrical power supplied to each motor of the drone for at least two locations along the flight path; transmitting the drone state information to a processor programmed to correlate drone state information to wind data; calculating wind data from the drone state information, the wind data comprising a wind force vector for the at least two locations along the flight path; setting the launch heading of the object in response to the wind data; andlaunching the object. | G01D3/028
2582 | US20180004232A1 | 可移动物体上照相机配置 | 2017-08-11 | 未缴年费 | Sz Dji Technology Co Ltd | 提供了用于障碍物检测和状态信息确定的系统和方法。 在一些实施例中，可移动对象可以携带一个或多个成像设备。 成像装置可以布置在可移动对象上，以便具有相对于可移动对象垂直定向的视场。 成像装置的布置可以补充或取代现有布置方案，并提供在可移动物体上布置成像装置的高效、多功能和成本有效的装置。 | 1. A method for using an imaging device carried by a movable object, the method comprising : receiving, at one or more processors, first image data from the imaging device carried by the movable object, wherein the imaging device is arranged on top of the movable object; generating, at the one or more processors, a control signal to control one or more propulsion units of the movable object to cause the movable object to move; receiving, at the one or more processors, second image data from the imaging device having the field of view oriented upward relative to the movable object after the movable object has moved; identifying, with aid of the one or more processors, a target based on the first image data and the second image data; anddetermining, with aid of the one or more processors, state information of the movable object or the target, based on the first image data and the second image data. | G05D1/10
2583 | CN110398977A | 一种无人机副翼减速系统及方法 | 2018-04-25 | 驳回 | 成都飞机工业(集团)有限责任公司 | 本发明公开一种无人机副翼减速系统及方法，无人机进入减速滑跑阶段后，由副翼指令生成器发出副翼偏角指令；副翼偏角指令耦合了副翼减速系统的副翼偏转指令和飞行控制系统控制无人机姿态发出的副翼偏转指令；其中包括如下两类情况：正常情况：副翼指令生成器发预设的副翼偏角指令；应急情况：副翼指令生成器发副翼最大偏角指令；副翼操纵系统接收到副翼偏角指令后，控制副翼偏转到指定状态。预设的副翼偏角指令为：不同的速度分段值不同的副翼偏角。本发明适用于各型无人机平台，通用性较强，程序逻辑清晰，操作性强，易于实现，成本低，减速效果显著，可有效减少滑跑时间及滑跑距离，降低风险。 | 1.一种无人机副翼减速系统，其特征在于，包括副翼指令生成器、副翼减速系统、飞行控制系统、传感器系统、副翼操纵系统；其中，副翼操纵系统，依据副翼偏角指令控制舵机实现副翼偏转； 传感器系统，检测无人机的状态信息； 飞行控制系统根据传感器系统的状态信息，发出控制无人机的指令； 副翼减速系统，在无人机接地后，发出副翼偏转指令，以实现增阻减速； 副翼指令生成器发出副翼偏角指令，副翼偏角指令耦合了副翼减速系统的副翼偏转指令和飞行控制系统控制无人机姿态发出的副翼偏转指令。 | G05D1/08
2584 | CN110398982A | 一种无人机的巡检方法及系统 | 2019-06-21 | 驳回 | 万翼科技有限公司 | 本发明涉及建筑工地巡检领域，具体涉及一种无人机的巡检方法，根据巡检对象或区域生成巡检路径；无人机根据巡检路径自动飞行及拍摄，获取拍摄图像；通过巡检模型识别所述拍摄图像的异常状态，以识别巡检对象或区域的异常状态。本发明还涉及一种无人机的巡检系统。本发明通过一种无人机的巡检方法及系统，从智能无人机系统、自动图像数据处理、缺陷隐患分析、设备及巡视成果管理提供无人机行业应用全过程、智能化的解决方案，大大提升了巡检效率，并形成了无人机自动驾驶系统、基于BIM模型的系统、基于机器学习的缺陷隐患分析、数据处理等产品体系。 | 1.一种无人机的巡检方法，其特征在于，结合巡检对象或区域的预设规则，通过机器学习建立识别所述巡检对象或区域异常状态的巡检模型，所述巡检方法包括步骤： 根据巡检对象或区域生成巡检路径； 无人机根据巡检路径自动飞行及拍摄，获取拍摄图像； 通过巡检模型识别所述拍摄图像的异常状态，以识别巡检对象或区域的异常状态。 | G05D1/10
2585 | CN110398983A | 一种物流运输系统、无人机、着陆平台及其控制方法 | 2019-07-15 | 撤回 | 北京三快在线科技有限公司 | 本发明提供了一种物流运输系统、无人机、着陆平台及其控制方法，无人机降落停置在着陆平台上，无人机中的第一支架与着陆平台中的第一推板的第一面接触，无人机中的第二支架与着陆平台中的第二推板的第一面接触，其中，第一面为无人机降落停置的着陆表面；着陆平台的推板上的的推拉钩驱动第一支架和/或第二支架的运动。本发明中的无人机在卸货时无需消耗自身电能，有助于提升续航能力，并且支架及其与无人机本体的连接结构较为简单，有利于降低自重与制造成本。 | 1.一种物流运输系统，其特征在于，所述物流运输系统包括无人机和着陆平台； 所述无人机包括无人机本体和起落架组件； 所述起落架组件包括第一支架、第二支架与弹性复位件； 所述第一支架与所述第二支架相对设置，所述第一支架和所述第二支架中至少一个支架与所述无人机本体活动连接，所述第一支架和所述第二支架之间形成夹持货箱的载物空间； 所述弹性复位件设置在所述第一支架与所述第二支架之间，或，所述弹性复位件设置在任一支架与所述无人机本体之间； 所述着陆平台包括平台基座和推拉组件； 所述推拉组件包括第一推板与第二推板，所述第一推板与所述第二推板中至少一个推板的第一面上设置有推拉钩，其中，所述第一面为所述无人机降落停置的着陆表面； 所述第一推板与所述第二推板在同一水平面上相对设置，所述第一推板和所述第二推板中至少一个推板与所述平台基座滑动连接； 所述推拉钩驱动所述第一支架和/或所述第二支架的运动，其中，所述货箱与所述第一面之间的距离至少等于所述推拉钩的高度； 所述无人机降落停置在所述着陆平台上，所述第一支架与所述第一推板的第一面接触，所述第二支架与所述第二推板的第一面接触，其中，所述第一面为所述无人机降落停置的着陆表面； 所述推拉钩驱动所述第一支架和/或所述第二支架的运动。 | G05D1/10
2586 | CN110398986A | 一种多源数据迁移的无人机密集树林感知技术 | 2019-04-28 | 撤回 | 清华大学 | 本发明公开了一种多源数据迁移的无人机密集树林感知技术，特征是包含：多源域数据迁移模型和无人机在密集树林中避障寻路的感知技术。所述多源数据迁移的无人机密集树林感知技术使用在虚拟环境中收集的无人机飞行数据，利用深度学习方法将无人机避障寻路问题转换为多方向运动概率分类问题，再将单源深度自适应网络中的源域数据分隔为多源数据域，降低数据统一学习中的负向迁移错误，能够在不引入额外训练量的情况下提高数据有效率，从而提升无人机自主感知能力。本发明的多源数据迁移方案可快速适应不同无人机任务，灵活性高，适用于推广应用。 | 1.一种多源数据迁移的无人机密集树林感知技术，其特征在于包含：多源域数据迁移模型和无人机在密集树林中避障寻路的感知技术。 | G05D1/12
2587 | CN110399898A | 一种无人车辆多传感器信息融合体系架构 | 2019-06-17 | 驳回 | 中国北方车辆研究所 | 本发明公开了一种无人车辆多传感器信息融合体系架构，该体系架构包括车载传感器、驾驶员意图理解模块、基础软件模块、信息融合软件模块和环境模型显示器；驾驶员意图理解模块根据驾驶员的需求决策所需的车载传感器信息和信息融合软件模块中的算法子模块；基础软件模块用于采集传感器的信息，实现坐标系转化和时间同步；信息融合软件模块包括车道线检测算法子模块、交叉路口识别算法子模块、红绿灯识别算法子模块、车辆检测算法子模块和行人检测算法子模块；环境模型显示器用于将信息融合软件模块中的算法子模块的处理结果进行显示。本发明能够合理调用系统的传感器资源，降低系统的计算量。 | 1.一种无人车辆多传感器信息融合体系架构，其特征在于，该体系架构包括车载传感器、驾驶员意图理解模块、基础软件模块、信息融合软件模块和环境模型显示器； 所述车载传感器包括激光雷达、毫米波雷达、视觉传感器、GPS接收器和惯性导航设备； 所述驾驶员意图理解模块根据驾驶员的需求决策所需的车载传感器信息和信息融合软件模块中的算法子模块； 所述基础软件模块用于采集传感器的信息，实现坐标系转化和时间同步，对采集的数据进行管理与维护； 所述信息融合软件模块包括车道线检测算法子模块、交叉路口识别算法子模块、红绿灯识别算法子模块、车辆检测算法子模块和行人检测算法子模块； 所述环境模型显示器用于将信息融合软件模块中的算法子模块的处理结果进行显示。 | G06K9/62
2588 | CN209563388U | 一种无人机搭载的脉动燃烧喷烟装置 | 2018-12-19 | 未缴年费 | 南京林业大学 | 本实用新型公开一种无人机搭载的脉动燃烧喷烟装置，属于植保农林业设备技术领域，无人机搭载的脉动燃烧喷烟装置主要包括脉动燃烧喷管、化油器、火花塞、电磁阀、油箱、药箱、高压发生器、气泵、液泵、控制盒、12VDC电源。本实用新型运用烟雾载药技术和无人机旋翼下洗气流作用，使烟雾粒子在作物内部的小气候环境中能够较好的穿透和悬浮，从而有效提高施药效率，提升防治效果；此外，本实用新型实现了对无人机升空后施药装置供油、供气、点火的自动控制，解决了常规航空烟雾防治空中无法点火的问题，使得装置的使用更加灵活便捷。 | 1.一种无人机搭载的脉动燃烧喷烟装置，其特征在于：包括通过无人机支架搭载在无人机上的脉动燃烧喷烟系统、供气系统、供油系统、供液系统、电源和控制盒，所述脉动燃烧喷烟系统包括固定于所述无人机支架上的脉动燃烧喷管； 所述供气系统包括化油器和气泵，所述气泵通过三通管与所述化油器的进气口连通，所述脉动燃烧喷管与所述化油器通过螺栓密封固定； 所述供油系统包括电磁阀和油箱，所述气泵通过所述三通管的另一端与所述油箱的增压孔连通，所述油箱的出油口经过连通所述电源的电磁阀后与所述化油器的进油口连接； 所述供液系统包括药箱和液泵，所述药箱中的药液通过所述液泵与所述脉动燃烧喷管的出口前端连接； 该装置还包括有远程遥控电路，所述远程遥控电路与所述控制盒信号链接，所述控制盒用于控制所述电磁阀的常开常闭以及控制所述气泵的点动；所述电源用于为所述电磁阀和气泵供电。 | A01M7/00
2589 | CN209567085U | 一种便于拆装的农药喷洒用植保无人机 | 2019-02-13 | 未缴年费 | 张掖市天鹰农牧发展有限责任公司 | 本实用新型公开了一种便于拆装的农药喷洒用植保无人机，包括无人机本体和药箱，所述无人机本体两侧安装有机臂，所述机臂顶端设有螺旋桨，所述无人机本体底面安装有第一液压缸，所述第一液压缸通过液压伸缩杆连接有压紧板，所述第一液压缸两侧设有机架，所述机架内表面安装有第二液压缸，所述第二液压缸通过液压伸缩杆连接有夹紧板，所述支撑杆底面前端设有连接套，所述连接套下方设有供药管，所述机架之间设有固定板，所述药箱外壁安装有抽药泵，本实用新型，药箱放置在药箱凹槽内通过第一液压缸、第二液压缸驱动压紧板、夹紧板对其进行夹紧固定，夹紧固定牢固，安装拆卸方便，便于人们使用。 | 1.一种便于拆装的农药喷洒用植保无人机，包括无人机本体(3)和药箱(12)，其特征在于：所述无人机本体(3)两侧安装有机臂(2)，所述机臂(2)顶端设有螺旋桨(1)，所述无人机本体(3)底面安装有第一液压缸(4)，所述第一液压缸(4)通过液压伸缩杆(18)连接有压紧板(19)，所述第一液压缸(4)两侧设有机架(13)，所述机架(13)固定安装在无人机本体(3)底面，所述机架(13)内表面安装有第二液压缸(15)，所述第二液压缸(15)通过液压伸缩杆(18)连接有夹紧板(14)，所述机架(13)外表面底端设有安装架(8)，所述安装架(8)上转动设有支撑杆(7)，所述支撑杆(7)底面前端设有连接套(25)，所述连接套(25)下方设有供药管(5)，所述供药管(5)通过连接柱(28)与连接套(25)之间可拆卸连接，所述供药管(5)底部连通有喷头(6)，所述机架(13)之间设有固定板(9)，所述固定板(9)表面设有药箱凹槽(10)，所述药箱(12)放置在药箱凹槽(10)内设置，所述药箱(12)外壁安装有抽药泵(11)，所述抽药泵(11)与供药管(5)之间通过出药管(31)连接，所述机架(13)底端设有机轮(17)。 | B64D1/18
2590 | CN209567093U | 一种适用于植保无人机的加药平台 | 2019-01-29 | 未缴年费 | 深圳市惠尔智控技术有限公司 | 本实用新型涉及植保无人机技术领域，具体涉及一种适用于植保无人机的加药平台，包括底座和遥控器，底座的左端固定连接有立板，立板顶端固定连接有横板，底座顶端设置有导轨一，导轨一上滑动安装有移动座一，移动座一上安装有驱动装置一，移动座一顶端固定连接有降落台，降落台左端固定连接有挡板，挡板右侧壁上通过弹簧固定连接有缓冲板，立板左侧壁底端固定安装有PLC控制器，PLC控制器上方于立板左侧壁上固定焊接有承载板，承载板顶端固定安装有药液箱，立板右侧壁上固定安装有导轨二，本实用新型结构简单，具有无人机降落缓冲保护，同时，加药位置可调节，避免加药过程中出现撒漏的现象，自动化程度高，大大提高了加药效率，具有很强的实用性。 | 1.一种适用于植保无人机的加药平台，其特征在于：包括底座(1)和遥控器(29)，所述底座(1)的左端固定连接有立板(2)，所述立板(2)顶端固定连接有横板(3)，所述底座(1)顶端设置有导轨一(4)，所述导轨一(4)上滑动安装有移动座一(5)，所述移动座一(5)上安装有驱动装置一(6)，所述移动座一(5)顶端固定连接有降落台(7)，所述降落台(7)左端固定连接有挡板(8)，所述挡板(8)右侧壁上通过弹簧(9)固定连接有缓冲板(10)，所述立板(2)左侧壁底端固定安装有PLC控制器(11)，所述PLC控制器(11)上方于立板(2)左侧壁上固定焊接有承载板(12)，所述承载板(12)顶端固定安装有药液箱(14)，所述立板(2)右侧壁上固定安装有导轨二(15)，所述导轨二(15)上滑动安装有移动座二(16)，所述移动座二(16)上安装有驱动装置二(17)，所述移动座二(16)的右侧壁上固定连接有横杆(18)，所述横板(3)顶端固定安装有无线连接装置(19)，所述横板(3)底端固定安装有导轨三(20)，所述导轨三(20)上滑动安装有移动座三(21)，所述移动座三(21)上安装有驱动装置三(22)，所述移动座三(21)底端固定连接有立杆(23)，所述横杆(18)与立杆(23)之间共同套设有活动套(24)，所述活动套(24)侧壁上设置有固定件(25)，所述固定件(25)将硬质输药管(26)固定，所述硬质输药管(26)连接有软管(27)，所述软管(27)连接至药液箱(14)内，所述遥控器(29)与无线连接装置(19)无线连接，所述PLC控制器(11)分别与无线连接装置(19)、驱动装置一(6)、驱动装置二(17)和驱动装置三(22)电性连接。 | B64F1/00
2591 | US20190329992A1 | 具有无人驾驶飞机的货物的码垛和/或拆垛系统 | 2017-06-16 | 放弃 | Simac Tech S.R.L. | 货物的码垛和/或拆垛系统(1)包括 : 多个待码垛/拆垛的包装(3)的第一装卸站(2)；多个待码垛/拆垛的包装(3)的第二装卸站(4)；设置在第一装卸站(2)和第二装卸站(4)中的至少一个上的托盘。 第二处理站(4)， 托盘(5)适于支撑和/或拾取待码垛/拆垛的包装件(3)；具有抓取/释放包装件(3)的抓取器(7)的靶机(6)，所述靶机(6)可沿空中轨迹(A)移动，以在处理站(2，4)之间码垛/拆垛包装件(3)。 | 1) Palletizing and/or depalletizing system (1) of goods, comprising : at least a first handling station (2) of a plurality of packs (3) to be palletized/depalletized; at least a second handling station (4) of a plurality of packs (3) to be palletized/depalletized; at least a pallet (5) arranged at at least one of said first handling station (2) and said second handling station (4), said pallet (5) being adapted to support and/or pick said packs (3) to be palletized/depalletized; transfer means (6) of said packs (3) to be palletized/depalletized between said handling stations (2, 4); wherein said transfer means (6) comprise at least a drone (6) having at least a gripper (7) adapted to grip/release said packs (3) to be palletized/depalletized, said drone (6) being movable along at least an aerial trajectory (A) for transferring said packs (3) to be palletized/depalletized between said handling stations (2, 4). | B65G61/00
2592 | AR107888A1 | 仿生无人飞行器和定向精度的航班zoosemió一种可行的自动驾驶仪OTA/通孔上的困扰 | 2016-10-20 | 申请终止 | Consejo Superior De Investig Cientificas | 本发明的目的是一种飞行器结合仿生硅化及zoosemió传感器和用于检测并保持动物走，其主要特征是设有可编程时在打开了自动驾驶仪的计算机代码需要，其容量倍增，操作复杂的计算算法中人工视觉，相邻的传感器，板上，在执行修改该轨迹所述飞行器运动序列中的不确定性和增加的有源器件害虫。本创新设计，可响应于外部刺激源下并追求动态目标，可独立恒流，分析，并响应于借助其环境与功效和安全性。还构成了本发明的目的是使用该车辆中控制某些害虫的用途，例如，以及保护区域的检查 | CLAIMS 1.- Biomimetic and zoosemotic unmanned aerial vehicle comprising - fuselage with typical animal anatomical structure - electric propulsion engines - flight systems for aerostat, fixed wing, rotary wing, VTOL, omitopter or false omitopter - power system selected from rechargeable batteries, fuel cell or both simultaneously - redundant power supply - feedback systems - portable charging base, mimicked or not - retractable connection system for portable charging station - inertia measurement unit! composed of inertial modules that include digital compass, gyroscopes, magnetometers, accelerometers, digital compass and telemetry. - global configurable satellite positioning system - control cards, servomotors and relays for trip mechanisms and actuation of moving parts - digital anemometer - barometer - differential pressure sensor - distance sensors - temperature and relative humidity sensor radioactivity sensor, chemicals, smoke and gases MQX - optical sensors - microphone, amplifier and speakers - Sound - communications module, which includes analog video transmitter and receiver, circular polarization antenna and wireless connection modules. - reduced plate or single plate computer - Arduino board - l / O expansion board - LED strobe lighting system - active or passive RFID card - radio beacon - laser devices - pressure pump - ejection tank and / or sprinkler / remover - chemical fumigator - retractable connection system for portable charging station. characterized because - the global positioning system (GPS) is of the type "Real Time Kinematic" - the rectrices and tail feathers, the primary and patagio feathers are operable by means of servomotors or relays - laser devices are cannons and spirographs - Optical fiber is applied to highlight colors and anatomical areas and because it additionally includes - water gun - soap bubble gun - pyrotechnic launcher two. - Biomimetic and zoosemiotic unmanned aerial vehicle according to claim 1, characterized in that when fuel cells are used in the feed, those of proton-exchange polymeric membrane are selected. | A01M29/06
2593 | CN110384085A | 作业过程中施药浓度可变的有人驾驶植保飞机 | 2019-08-27 | 撤回 | 山东理工大学 | 本发明提供一种作业过程中施药浓度可变的有人驾驶植保飞机，包括有人驾驶飞机模块、机载电源模块、机载控制模块、机载配药模块和机载施药模块。与现有技术相比：(1)本发明提出了一种能够有效应对作业地块不同区域的较大发病指数差异、遵循“轻症用轻药、重症用重药”原则、作业过程中可“变浓度”施药的有人驾驶植保飞机，弥补了“变流量”施药有人驾驶植保飞机的不足；(2)本发明采用的“水箱+纯药箱”双箱独立控制输出设计，实现了有人驾驶植保飞机飞行作业过程中不同浓度药液的“实时、按需”调配；(3)本发明采用单片机控制两种不同介质进行不同浓度药液调配的新型设计，具有系统响应性好、浓度精确性高等优势，便于推广应用。 | 1.作业过程中施药浓度可变的有人驾驶植保飞机，其特征在于：包括有人驾驶飞机模块、机载电源模块、机载控制模块、机载配药模块和机载施药模块，所述机载电源模块、机载控制模块、机载配药模块和机载施药模块均固定、挂载于有人驾驶飞机模块上；所述有人驾驶飞机模块包括有人驾驶飞机(15)；所述机载电源模块包括供电电池(1)，供电电池(1)的输出端与机载配药模块、机载控制模块、机载施药模块中各用电器件的输入端相连接；所述机载控制模块包括单片机(2)、电子调速器I(3)、软管泵I(4)、流量传感器I(5)、电子调速器II(6)、软管泵II(7)、流量传感器II(8)，单片机(2)的输出端分别与电子调速器I(3)、电子调速器II(6)的输入端相连接，单片机(2)用于分别发送开关指令和转速控制指令给电子调速器I(3)、电子调速器II(6)，电子调速器I(3)的输出端与软管泵I(4)的电机控制器相连接，电子调速器II(6)的输出端与软管泵II(7)的电机控制器相连接，电子调速器I(3)、电子调速器II(6)分别用于控制软管泵I(4)、软管泵II(7)实现启停和转速调节，软管泵I(4)的进水口通过管道与机载配药模块中水箱(9)的出水口相连通，软管泵I(4)用于控制单位时间内流过软管泵I(4)的净水量，软管泵II(7)的进药口通过管道与机载配药模块中纯药箱(10)的出药口相连通，软管泵II(7)用于控制单位时间内流过软管泵II(7)的药剂助剂原液量，流量传感器I(5)与软管泵I(4)的出水口相连通，流量传感器I(5)用于实时检测流过软管泵I(4)的净水量大小并反馈给单片机(2)，流量传感器II(8)与软管泵II(7)的出药口相连通，流量传感器II(8)用于实时检测流过软管泵II(7)的药剂助剂原液量大小并反馈给单片机(2)；所述机载配药模块包括水箱(9)、纯药箱(10)、混药箱(11)，水箱(9)中储存有用于稀释飞防专用农药制剂的净水，纯药箱(10)中储存有未经兑水稀释的市售飞防专用农药制剂与航空助剂相混合后的药剂助剂原液，混药箱(11)外部设有进水口、进药口和出药口，混药箱(11)的进水口与软管泵I(4)的出水口相连通，混药箱(11)的进药口与软管泵II(7)的出药口相连通，混药箱(11)内部设有搅拌电机和搅拌叶片，搅拌电机带动搅拌叶片匀速转动，将进入混药箱(11)内部的净水和药剂助剂原液进行快速搅拌和均匀混合，以调配出达到当前喷洒浓度要求的混合喷洒药液；所述机载施药模块包括喷药泵(12)、喷杆(13)和航空喷头(14)，喷药泵(12)的进药口与混药箱(11)的出药口相连通，喷药泵(12)的出药口与喷杆(13)的入药口相连通，喷药泵(12)的开关指令由单片机(2)发送，航空喷头(14)固定于喷杆(13)上，航空喷头(14)的进药口与喷杆(13)的出药口相连通，航空喷头(14)用于将混药箱(11)内调配好的混合喷洒药液雾化为药滴并喷施到作物上。 | A01M7/00
2594 | CN110389596A | 一种自动跟随信号源的无人机控制方法 | 2019-07-31 | 撤回 | 西北工业大学 | 本发明提供了一种自动跟随信号源的无人机控制方法，运用无线电测向技术中的相关干涉法，采用基于互谱密度函数的相位差测量算法来对信号源测向，用天线阵的结构建立相位差的样本库，并附其对应俯仰角和方位角，以缩短测向时间，对测量到的相位差进行数据匹配，得到真实俯仰角和方位角，以实现目标的定位，利用无人机路径制导算法逼近人的运动轨迹。本发明具有工作稳定、步骤简单有效以及可适用实时控制等特点。在实际应用中，使用该控制方法的自动跟随系统可以使警用无人机跟随警察进行执法记录，可以节省大量的警力资源，非常适合在日常警务实战中推广应用。 | 1.一种自动跟随信号源的无人机控制方法，其特征在于包括下述步骤： 步骤1：分析来波； 设两路无线电信号表达式为： 其中，s1(t)和s2(t)分别为两路宽带信号表达式，频率为f0， 和 分别为两个信号的初相位，A为信号的幅度； 两路宽带信号的互谱密度函数为式中，“*”表示信号的共轭；s1(t)和s2(t)分别为两路宽带信号表达式； 公式(2)进行傅里叶变换后得到： 其中F1(f)和F2(f)分别为两信号的频谱密度，v为无线电波传播速度； 由式(3)可知，在频率分量f处的相位差为互谱密度函数在频率f处的相位； 将式(3)以复数的形式表示为： E12(f)＝¦F1(f)¦2[cos(2πfΔt)+i·sin(2πfΔt)] (4)记I(f)＝cos(2πfΔt)和Q(f)＝sin(2πfΔt)分别为互谱密度函数的实部和虚部，Δt为采样时间间隔，则频率f处的相位差计算公式为： n元天线阵即产生n组相位差，方位角为 俯仰角为θ的无线电波在天线阵的各阵元上相对于选定的参考点产生n组相位差，通过公式(1)～(5)计算得出n组相位差，组成测量值样本库，记作步骤2：计算信号方位角与俯仰角； 建立相位差表，生成信号源，进行匹配运算，得到检测结果； 步骤2.1：建立信号相位差理论值的总样本库； 设天线阵的直径为R，以阵心为参考点，第n个阵元与参考点的相位差为： 式(6)中，θ为无人机相对于人的俯仰角， 为无人机相对于人的方位角，λ为电磁波的波长，fc为电磁波的频率，c为电磁波的传播速度； 测向设备的方位角的范围为0°～360°，俯仰角范围为0°～90°，以1°划分，每个阵元所接收的无线电信号的方位角和俯仰角有360×90种情况，组成一个360×90的二维矩阵，将该矩阵中的数据通过公式(5)两两进行计算，得到一个360×90的二维矩阵，n元天线阵中共有n个阵元，因此得到一个360×90×n的三维矩阵，三维矩阵中的数据为各阵元与参考点所接收的信号之间的相位差，记该矩阵为理论值总样本库； 步骤2.2：进行数据匹配取信号相位差理论值总样本库中方位角为 俯仰角为θ的信号的数据，建立理论值子样本库，n元天线阵即产生1×n的矩阵，记作Φ，共得到360×90个子样本库； 根据互相关系数进行样本库匹配的相关系数计算公式如下： 其中， 为测量值样本库；Φ为理论值子样本库； 为理论值子样本库和测量值样本库中数据的协方差，D(Φ)和 分别为理论值子样本库和测量值样本库中数据的方差； 由于共有360×90个子样本库，所得到的相关系数共有360×90个，进行最大值搜索，得到相关系数的最大值，相关系数的最大值所对应的方位角 俯仰角θ为所求的信号方位角与俯仰角θ，该方位角 与俯仰角θ与真实值的误差在1°内； 步骤3：进行导向计算； 步骤3.1：计算无人机的初始坐标； 设人的初始位置A0为坐标原点O(0, 0)，无人机初始位置为B0，x轴指向无人机初始运动方向，建立坐标系，设无人机的初始坐标为(x0, y0)， 为方位角的绝对值，则无人机的初始坐标为： 步骤3.2：无人机运动圆心位置与加速度计算无人机的飞行高度为固定值h，则人与无人机连线的在xoy平面上的投影向心加速度 在人、无人机、圆周运动圆心组成的三角形中 得到其中，v为无人机速度，a为向心加速度，R为圆周运动半径，O为圆周运动圆心，L1为无人机和人所在位置的连线，η为无人机速度与L1的夹角； 无人机运动圆心位置计算步骤如下： 以无人机当前坐标为坐标原点(0, 0)，x轴指向无人机初始运动方向，建立直角坐标系； 以人与无人机连线的在xoy平面上的投影L1为目标路径，在目标路径上选择一个参考点B，参考点B位于坐标系四个象限内或坐标轴上，将位于x轴正半轴上的点看作位于第一象限，位于y轴正半轴上的点看作位于第二象限，位于x轴负半轴上的点看作位于第三象限，位于y轴负半轴上的点看作位于第四象限，因此，参考点B在坐标轴上的位置共有位于第一、二、三、四象限四种情况； 设参考点与无人机连线与无人机夹角为α，当飞行方向指向第一象限时，当0＜α≤180°时，圆心在第二象限；当180°＜α≤360°时，圆心在第四象限； 当飞行方向指向第二象限时，当0＜α≤180°时，圆心在第一象限；当180°＜α≤360°时，圆心在第三象限； 当飞行方向指向第三象限时，当0＜α≤180°时，圆心在第二象限；当180°＜α≤360°时，圆心在第四象限； 当飞行方向指向第四象限时，当0＜α≤180°时，圆心在第一象限；当180°＜α≤360°时，圆心在第三象限； 圆心坐标的计算过程为： 计算出： Δx＝¦Rsinα¦，Δy＝¦Rcosα¦ (9)； 当圆心在第一象限时，圆心坐标为(Δx, Δy)；当圆心在第二象限时，圆心坐标为(-Δx, Δy)；当圆心在第三象限时，圆心坐标为(-Δx, -Δy)，当圆心在第四象限时，圆心坐标为(Δx, -Δy)； 步骤3.3：得到圆心坐标后，根据已知的无人机初始坐标，向无人机发出改变加速度的指令，使无人机逼近参考点，计算步骤如下： 设无人机飞行速度为vf，无人机的运动时间为发送信号得间隔Δt，无人机的旋转角度取决于时间间隔的大小，实际旋转角度为 旋转后的实际坐标并不一定与参考点重合； 设运动后实际坐标为(x1，y1)，则： x1＝(x0-O1)cos(u)-(y0-O2)sin(u)+O1, y1＝(x0-O1)sin(u)+(y0-O2)cos(u)+O2 (10)； 无人机原坐标是(x0，y0)，O1是旋转圆心的横坐标，O2是旋转圆心的纵坐标； 以得到的新坐标(x1，y1)为当前的初始坐标，每间隔时间T后重复步骤1、步骤2和步骤3，当L1与无人机速度方向夹角的绝对值¦β¦≤1°时，圆周运动半径R趋近于无穷大，a趋近于0，无人机做匀速直线运动，此时暂停循环；当L1与无人机速度方向夹角的绝对值¦β¦＞1°时，再次开始重复步骤1、步骤2、步骤3，不断循环执行步骤1、步骤2和步骤3，即可实现无人机的目标跟随。 | G05D1/12
2595 | CN209560369U | 一种无人机手持地面站遥控装置 | 2019-04-28 | 未缴年费 | 福州博力科技有限公司 | 本实用新型涉及无人机技术领域，且公开了一种无人机手持地面站遥控装置，包括遥控器本体，所述遥控器本体的正面固定安装有显示屏，所述遥控器本体的正面且位于显示屏的下方固定安装有电量指示灯，所述遥控器本体的正面且位于显示屏的左侧活动安装有升降方向操纵杆，所述遥控器本体的正面且位于升降方向操纵杆的下方活动安装有升降微调杆，所述遥控器本体的正面且位于升降微调杆的下方固定安装有开关按钮，所述遥控器本体的正面且位于显示屏的右侧活动安装有速度副翼操纵杆。该无人机手持地面站遥控装置，通过第二防滑块和第一防滑块上的增阻套增大该遥控装置的摩擦系数，使得该遥控装置便于操作员握紧和防掉落，达到便于使用的效果。 | 1.一种无人机手持地面站遥控装置，包括遥控器本体(1)，其特征在于：所述遥控器本体(1)的正面固定安装有显示屏(2)，所述遥控器本体(1)的正面且位于显示屏(2)的下方固定安装有电量指示灯(3)，所述遥控器本体(1)的正面且位于显示屏(2)的左侧活动安装有升降方向操纵杆(4)，所述遥控器本体(1)的正面且位于升降方向操纵杆(4)的下方活动安装有升降微调杆(5)，所述遥控器本体(1)的正面且位于升降微调杆(5)的下方固定安装有开关按钮(6)，所述遥控器本体(1)的正面且位于显示屏(2)的右侧活动安装有速度副翼操纵杆(7)，所述遥控器本体(1)的正面且位于速度副翼操纵杆(7)的下方活动安装有速度微调杆(8)，所述遥控器本体(1)的正面且位于速度微调杆(8)的下方固定安装有调节旋钮(9)，所述遥控器本体(1)的顶部固定安装有线束接口板(10)，所述遥控器本体(1)的顶部且位于线束接口板(10)的左侧和右侧均固定安装有旋转座(11)，所述旋转座(11)的顶部固定安装有天线(12)，所述遥控器本体(1)的顶部且位于天线(12)的左侧活动安装有方向微调轮(13)，所述遥控器本体(1)的顶部且位于天线(12)的右侧活动安装有副翼微调轮(14)，所述遥控器本体(1)的底部固定安装有提环(15)，所述遥控器本体(1)的底部且位于提环(15)的左侧和右侧均固定安装有第一防滑块(16)，所述遥控器本体(1)的左侧和右侧均固定安装有导向板(17)，所述导向板(17)的外壁套接有第二防滑块(18)，所述导向板(17)的内部且位于第二防滑块(18)的外壁活动安装有调节螺杆(19)。 | G05D1/10
2596 | CN106681353A | 基于双目视觉与光流融合的无人机避障方法及系统 | 2016-11-29 | 未缴年费 | 南京航空航天大学 | 本发明公开了基于双目视觉与光流融合的无人机避障方法及系统，该方法通过机载双目摄像机实时获得图像信息；利用图形处理器GPU获得图像深度信息；利用获得的深度信息提取最具威胁障碍物的几何轮廓信息并通过威胁深度模型计算其威胁距离；通过对障碍物几何轮廓信息的矩形拟合获得障碍物追踪窗口并计算出障碍物所属区域的光流场以获得障碍物相对于无人机的速度；飞控计算机根据计算出的障碍物距离信息、几何轮廓信息和相对速度信息发出规避飞行动作指令以躲避障碍物。本发明将障碍物的深度信息与光流矢量进行有效融合，实时获得障碍物相对于无人机的运动信息，提高了无人机快速视觉避障的能力，其实时性、准确性相较于传统算法都有较大的提升。 | 基于双目视觉与光流融合的无人机避障方法，其特征在于，包括如下步骤：步骤1，利用双目摄像机获取无人机前进方向上的图像，并对图像做灰度变换；步骤2，计算灰度变换后图像上各像素点的特征信息并进行立体匹配，得到无人机前进方向上的深度图信息；步骤3，将深度图中的深度值分为属于障碍物或属于背景的深度值两类，将深度图分为障碍物区域和背景区域，将障碍物区域中闭合面积最大的轮廓作为障碍物轮廓，并用矩形框对其进行拟合，得到障碍物追踪窗口作为障碍物的几何信息；步骤4，利用稠密光流法计算障碍物追踪窗口滑动的速度矢量，得到该窗口在x, y方向上的速度并根据速度判断下一帧图像障碍物追踪窗口的位置，将判断的位置与下一帧实际计算出的障碍物追踪窗口位置进行比较，若两者之间的差值小于阈值，则进行步骤5，否则，返回步骤1重新计算；步骤5，利用深度威胁模型计算障碍物对于无人机的威胁深度值；步骤6，将步骤3计算出的障碍物几何信息与步骤4计算出的障碍物速度信息从像素坐标转化为世界坐标，并利用无人机的运动参数进行校正；步骤7，将障碍物位置信息与步骤6得到的几何、速度信息发送至无人机的飞控计算机中，飞控计算机根据上述信息控制无人机做出实时规避动作。 | G05D1/10
2597 | CN110367224A | 一种具有无线传输功能的用于农业喷洒的智能无人机 | 2018-04-12 | 撤回 | 葛家顺 | 本发明涉及一种具有无线传输功能的用于农业喷洒的智能无人机，包括机体、药箱、检测机构、喷淋机构和若干飞行单元，喷淋机构包括第三电机、缓冲块、第三驱动轴、移动块、水管和喷头，检测机构包括驱动机构、转动杆、超声波发射器和超声波接收装置，驱动机构包括驱动单元、条形齿、从动轮和若干第二从动齿，该具有无线传输功能的用于农业喷洒的智能无人机通过检测机构带动转动杆摆动，利用超声波发射器和超声波接收装置监测无人机下方的害虫量，从而确定农药的用量，不仅如此，状态指示电路中，集成电路U1的型号为ZXSC310，其转换效率达到94%，从而大大降低了状态指示的功耗，提高了设备的实用性。 | 1.一种具有无线传输功能的用于农业喷洒的智能无人机，其特征在于，包括机体(1)、药箱(19)、检测机构、喷淋机构、两个支脚(22)、两个支架(12)和若干飞行单元，所述飞行单元周向均匀分布在机体(1)的外周，两个所述支架(12)分布设置在机体(1)下方的两侧，所述药箱(19)设置在两个支架(12)之间，所述支脚(22)与支架(12)一一对应，所述支脚(22)的顶端固定在支架(12)上，所述喷淋机构设置在两个支脚(22)之间且与药箱(19)连接，所述检测机构设置在药箱(19)上； 所述喷淋机构包括第三电机(23)、缓冲块(24)、第三驱动轴(25)、移动块(9)、水管(20)和喷头(21)，所述第三电机(23)固定在其中一个支脚(22)上，所述缓冲块(24)固定在另一个支脚(22)上，所述第三驱动轴(25)设置在第三电机(23)和缓冲块(24)之间，所述第三电机(23)与第三驱动轴(25)传动连接，所述第三驱动轴(25)的外周设有第一外螺纹，所述移动块(9)套设在第三驱动轴(25)上，所述移动块(9)内设有第一内螺纹，所述移动块(9)内的第一内螺纹与第三驱动轴(25)上的第一外螺纹相匹配，所述喷头(21)固定在移动块(9)的下方且通过水管(20)与药箱(19)连通； 所述检测机构包括驱动机构(15)、转动杆(16)、超声波发射器(17)和超声波接收装置(18)，所述驱动机构(15)与传动杆(16)的顶端传动连接，所述超声波发射器(17)固定在转动杆(16)底端的一侧，所述超声波接收装置(18)固定在转动杆(16)底端的另一侧； 所述状态指示电路中，当绝缘栅双极型晶体管Q1导通时，电流流过第一发光二极管LED1、第二发光二极管LED2和第三发光二极管LED3、第一电容C1和电感L1； 当第一电阻R1两端的压降达到集成电路U1的电感电流感应输入端的阈值电压时，绝缘栅双极型晶体管Q1关断并保持一个固定时间，电感L1中的能量流过第二稳压二极管D2、第一发光二极管LED1、第二发光二极管LED2和第三发光二极管LED3； 经过这个固定时间后，绝缘栅双极型晶体管Q1重新导通, 如此循环往返； 其中，该集成电路U1的型号为ZXSC310，其转换效率达到94%，从而大大降低了3D打印设备状态指示的功耗，提高了3D打印设备的实用价值。 | A01M7/00
2598 | CN110367228A | 一种基于无人机的自动农药喷洒装置 | 2019-07-29 | 撤回 | 诸暨市檀香庵农业休闲山庄有限公司 | 本发明公开了一种基于无人机的自动农药喷洒装置，包括无人机支撑架，所述无人机支撑架的中部下表面固定连接有托板，托板的上表面固定连接有农药桶，农药桶的内顶壁通过开设的注药口螺纹连接有封盖，无人机支撑架的下表面固定连接有无人机起落架，托板的下表面固定连接有无线摄像头，无人机支撑架的上表面固定连接有充电电源。该基于无人机的自动农药喷洒装置，达到了利用无人机电机的部分动力作为农药喷洒的效果，避免单独使用气压装置对农药进行加压喷洒的问题，无人机电机转动时，带动转轴表面的螺旋叶片转动，进而对农药进行自动螺旋加压喷洒，从而解决了气压装置增加无人机负重的问题。 | 1.一种基于无人机的自动农药喷洒装置，包括无人机支撑架(1)，所述无人机支撑架(1)的中部下表面固定连接有托板(2)，所述托板(2)的上表面固定连接有农药桶(3)，所述农药桶(3)的内顶壁通过开设的注药口螺纹连接有封盖(4)，所述无人机支撑架(1)的下表面固定连接有无人机起落架(5)，所述托板(2)的下表面固定连接有无线摄像头(6)，所述无人机支撑架(1)的上表面固定连接有充电电源(7)，所述无人机支撑架(1)的四角处表面均固定安装有无人机电机(8)，所述无人机电机(8)包括无人机旋翼(9)，所述无人机电机(8)电性连接有操作界面(10)，其特征在于：所述无人机电机(8)为双输出轴电机； 所述无人机电机(8)的另一端输出轴通过联轴器固定连接有转轴(11)，所述转轴(11)的表面开设有键槽(12)，所述转轴(11)的表面滑动套接有螺旋叶片(14)，所述螺旋叶片(14)的内侧壁固定连接有键条(13)，所述键条(13)的表面与键槽(12)的内壁滑动插接； 所述螺旋叶片(14)的下表面开设有泄压孔(15)，所述泄压孔(15)的内顶壁开设有泄压槽(16)，所述泄压槽(16)的一端内侧壁固定连接有销轴(17)，所述销轴(17)的表面铰接有泄压盖(18)，所述泄压盖(18)的一端表面与泄压槽(16)的另一端内壁活动套接，所述销轴(17)的表面活动套接有扭力弹簧(19)，所述扭力弹簧(19)的两端自由端分别与销轴(17)的表面和泄压盖(18)的表面固定连接； 所述无人机支撑架(1)的下表面固定连接有连杆(20)，所述连杆(20)的表面呈L形状，所述连杆(20)的底端固定连接有喷药管(21)，所述喷药管(21)的内壁与螺旋叶片(14)的外表面滑动套接，所述喷药管(21)的顶部内侧壁固定连通有分布管(22)，所述分布管(22)的一端与农药桶(3)的内侧底壁固定连通，所述分布管(22)靠近农药桶(3)的一端表面固定安装有电磁换向阀(23)，所述托板(2)的下表面固定连接有无线信号接收器(24)，所述无线信号接收器(24)与电磁换向阀(23)电性连接，所述无线信号接收器(24)电性连接有无线信号发射器(25)，所述无线信号发射器(25)的外表面与操作界面(10)的外表面固定连接，所述喷药管(21)的底部外表面螺纹连通有喷头(26)。 | A01M7/00
2599 | CN110367239A | 一种基于物联网的输电线路鸟害防治方法 | 2019-08-26 | 驳回 | 华北电力大学(保定) | 本发明涉及一种基于物联网的输电线路鸟害防治方法，其包括：步骤一、通过安装在输电塔上的压力传感器识别出是否有鸟类站立；当压力传感器感应到有鸟类在输电塔的站立时，声波发生器播放驱离声波；步骤二、汇总步骤一中识别出的各输电塔上鸟类站立的次数，基于大数据挖掘深度学习方法识别出鸟类活动密度大小的不同区域；步骤三、根据鸟类活动密度大小的不同区域，选择鸟类活动密度大的区域投放无人机进行鸟类驱离。本发明通过精确识别鸟类站立在播放声音，有效降低鸟类的适应性；通过大数据分析精确分析出鸟类较为聚集的区域；通过图像识别能精确识别出鸟类，并由无人机进行驱离，逐渐使鸟类产生本能，从而从根本上解决鸟害问题。 | 1.一种基于物联网的输电线路鸟害防治方法，其特征在于，其包括如下步骤： 步骤一、通过在输电塔上安装的压力传感器，识别出是否有鸟类在输电塔的站立，所述压力传感器的输出端连接声波发生器的输入端；当压力传感器感应到有鸟类在输电塔的站立时，所述声波发生器播放驱离声波； 步骤二、汇总步骤一中识别出的各输电塔上鸟类站立的次数，基于大数据挖掘深度学习方法识别出鸟类活动密度大小的不同区域； 步骤三、根据鸟类活动密度大小的不同区域，选择鸟类活动密度大的区域投放无人机进行鸟类驱离。 | A01M29/18
2600 | CN110371289A | 一种基于物联网的飞行稳定可靠的超声波探测无人机 | 2018-04-12 | 撤回 | 葛家顺 | 本发明涉及一种基于物联网的飞行稳定可靠的超声波探测无人机，包括机体、支撑柱、两个保护机构和两个支撑机构，保护机构包括第二电机、驱动轮、固定轴、转动杆、闪光灯、超声波发射器和超声波接收器，支撑机构包括驱动机构和两个支撑单元，驱动机构包括第四电机、缓冲块、第四驱动轴和两个连接单元，连接单元包括移动块、连杆和铰接块，该基于物联网的飞行稳定可靠的超声波探测无人机在状态指示电路中，集成电路U1的型号为ZXSC310，其转换效率达到94%，从而大大降低了状态指示的功耗，提高了实用价值，不仅如此，通过驱动机构将支撑单元收缩至第二凹口内，通过减小设备体型减小设备飞行所述的空气阻力，进而提高了续航能力。 | 1.一种基于物联网的飞行稳定可靠的超声波探测无人机，其特征在于，包括机体(1)、支撑柱(8)、两个保护机构(10)、两个支撑机构(12)和若干飞行机构，所述机体(1)的上方设有第一凹口(6)，所述第一凹口(6)内设有调向机构(7)，所述调向机构(7)与支撑柱(8)的底端传动连接，两个所述保护机构(12)分别设置在支撑柱(8)的两侧，所述机体(1)的下方设有两个第二凹口(11)，所述第二凹口(11)与支撑机构(12)一一对应，所述支撑机构(12)的顶端设置在第二凹口(11)内，所述飞行机构周向均匀分布在机体(1)的外周； 所述状态指示电路中，当绝缘栅双极型晶体管Q1导通时，电流流过第一发光二极管LED1、第二发光二极管LED2和第三发光二极管LED3、第一电容C1和电感L1； 当第一电阻R1两端的压降达到集成电路U1的电感电流感应输入端的阈值电压时，绝缘栅双极型晶体管Q1关断并保持一个固定时间，电感L1中的能量流过第二稳压二极管D2、第一发光二极管LED1、第二发光二极管LED2和第三发光二极管LED3； 经过这个固定时间后，绝缘栅双极型晶体管Q1重新导通, 如此循环往返； 其中，该集成电路U1的型号为ZXSC310，其转换效率达到94%，从而大大降低了3D打印设备状态指示的功耗，提高了3D打印设备的实用价值； 所述支撑机构(12)包括驱动机构和两个支撑单元，所述驱动机构位于第二凹口(11)内，两个所述支撑单元分别设置在驱动机构下方的两侧，所述驱动机构包括第四电机(33)、缓冲块(34)、第四驱动轴(35)和两个连接单元，所述第四电机(33)固定在第二凹口(11)一侧的内壁上，所述缓冲块(34)固定在第二凹口(11)另一侧的内壁上，所述第四驱动轴(35)设置在第四电机(33)和缓冲块(34)之间，所述第四电机(33)与第四驱动轴(35)传动连接，两个连接单元与支撑单元一一对应； 所述连接单元包括移动块(36)、连杆(37)和铰接块(38)，所述移动块(36)套设在第四驱动轴(35)上且通过连杆(37)与铰接块(38)铰接，所述铰接块(38)与支撑单元固定连接，所述第四驱动轴(35)靠近第四电机(33)的一端设有第一外螺纹，所述第四驱动轴(35)靠近缓冲块(34)的一端设有第二外螺纹，所述第一外螺纹的螺纹方向与第二外螺纹的螺纹方向相反，两个所述移动块(36)中，其中一个移动块(36)内设有第一内螺纹且第一内螺纹与第四驱动轴(35)上的第一外螺纹相匹配，另一个移动块(36)内设有第二内螺纹且第二内螺纹与第四驱动轴(35)上的第二外螺纹相匹配。 | B64C39/02
2601 | CN110371294A | 植保无人机系统及植保无人机作业方法 | 2019-07-12 | 驳回 | 仲恺农业工程学院 | 本发明提供了一种植保无人机系统及植保无人机作业方法；该植保无人机系统包括图像采集装置、作业规划装置和植保装置；图像采集装置用于对作物对象进行图像采集和识别，生成图像信息发送至作业规划装置；作业规划装置用于根据图像信息进行数据解析和路径规划，生成最优作业路径发送至植保装置；植保装置用于根据最优作业路径对作物对象进行植保作业；在图像采集装置、作业规划装置和植保装置的合理配合下，从而提高了植保无人机喷施作业的效率。 | 1.一种植保无人机系统，其特征在于，包括：图像采集装置、作业规划装置和植保装置； 所述图像采集装置用于对作物对象进行图像采集和识别，生成图像信息发送至所述作业规划装置； 所述作业规划装置用于根据所述图像信息进行数据解析和路径规划，生成最优作业路径发送至所述植保装置； 所述植保装置用于根据所述最优作业路径对所述作物对象进行植保作业。 | B64D1/18
2602 | CN110376361A | 通过无人机检测桥梁健康状态的方法 | 2018-04-13 | 撤回 | 曾时 | 本发明公开了通过无人机检测桥梁健康状态的方法，依次进行以下步骤：通过影像模块采集桥梁的影像数据，并将采集到的影像数据传输到处理器；通过传感器采集器桥梁的状态数据，并将采集到的状态数据传输到处理器；通过通信模块接收处理器传输来的处理后的状态数据和影像数据，并将处理后的状态数据和影像数据传输到地面接收站。本发明解决了现有技术存在的现有技术存在的桥梁检测时会停用桥梁给人们生活出行带来不便的问题，提供通过无人机检测桥梁健康状态的方法，其应用时可以在桥梁检测过程中让桥梁正常运营，而且在检测桥梁的下表面和较高的桥梁时不需要检测工人下到危险的桥底，而且显著提高检测效率，消除人身安全隐患。 | 1.通过无人机检测桥梁健康状态的方法，其特征在于，依次进行以下步骤： A：在无人机上设置搭载平台，所述搭载平台上设置影像模块、传感器、处理器、通信模块和存储模块； B：通过影像模块采集桥梁的影像数据，并将采集到的影像数据传输到处理器； C：通过传感器采集器桥梁的状态数据，并将采集到的状态数据传输到处理器； D：通过处理器接收影像模块和传感器传输来的影像数据和状态数据，并将接收到的影像数据和状态数据处理后再传输到的通信模块； E：通过通信模块接收处理器传输来的处理后的状态数据和影像数据，并将处理后的状态数据和影像数据传输到地面接收站； F：通过处理器将所述影像数据和状态数据传输到存储模块进行存储。 | G01N33/42
2603 | CN110377050A | 一种结合多无人机和光纤技术的周界安防系统 | 2019-07-03 | 撤回 | 长沙理工大学 | 一种结合多无人机和光纤技术的周界安防系统，其特征在于，包括云数据中心、监控主机、传感光纤、第一无人机和第二无人机。发现疑似入侵事件后，通过第一无人机进行快速确认，若发生入侵事件则立刻报警并启动第二无人机协助进行追踪，全方位拍摄入侵现场和入侵人员面部信息，从而有效降低追踪跟丢率，通过双警报和喊话器对入侵人员造成强大威慑力，迫使其放弃入侵，利于入侵的早期制止，降低损失，极大提高人员、财物安全；海量数据存储在云数据中心，方便监控人员和相关管理、执法人员进行数据查询、取证，同时在云数据中心对入侵事件进行数据挖掘与分析，得出入侵事件发生的地点、该地点的入侵次数、该地点的入侵时间等信息，通过无线通信模块发送到监控主机，为监控人员加强入侵防范提供依据。 | 1.一种结合多无人机和光纤技术的周界安防系统，其特征在于，包括云数据中心、监控主机、传感光纤、第一无人机和第二无人机，所述云数据中心与监控主机通过无线网络连接，云数据中心包括数据存储单元和大数据分析模块，监控主机包括光信号收发模块、无线通信模块和人机交互模块，光信号收发模块与传感光纤通过光纤进行连接，第一无人机包括第一通信终端、第一飞行控制模块、第一可见光/红外摄像头和第一喊话器，第二无人机包括第二通信终端、第二飞行控制模块、第二可见光/红外摄像头和第二扬声器，第一通信终端与第一飞行控制模块、第一可见光/红外摄像头、第一喊话器通过电路连接，第二通信终端与第二飞行控制模块、第二可见光/红外摄像头、第二喊话器通过电路连接，监控主机的无线通信模块与第一通信终端、第二通信终端通过无线网络连接。 | G05D1/10
2604 | CN110377051A | 一种应用于无人机群的时变编队蜂拥控制方法 | 2019-07-04 | 驳回 | 河海大学 | 本发明公开了一种应用于无人机群的时变编队蜂拥控制方法，获取无人机编队的运动数据和通讯拓扑关系；建立无人机的多智能体运动学模型；构造时变编队蜂拥控制算法；构造无人机群的平均值‑虚拟领导者模型来分析编队稳定性，并在此基础上实现无人机群的时变编队。该控制方法具有易于实现，编队控制效果好等优点，能实现无人机群队形的形成，缩放，旋转和方向变换的时变编队操作。 | 1.一种应用于无人机群的时变编队蜂拥控制方法，其特征在于，包括以下步骤： (1)获取无人机群中的各无人机的运动数据与通讯拓扑关系，运动数据包括位置、速度和加速度向量；通讯拓扑关系用于建立无人机间无线数据通讯网络； (2)根据各无人机的运动数据建立无人机群的多智能体运动学模型； (3)使用当前时刻各无人机的运动数据及多智能体运动学模型计算下一时刻无人机加速度操作量，构造对各无人机的加速度控制操作量的集合{u1, u2, …, uN}，下一时刻无人机加速度操作量ui为第一分向量、第二分向量及第三分向量的叠加，第一分向量为该无人机受其他无人机位置关系上的引力或斥力，第二分向量为该无人机的速度驱动力，第三分向量为虚拟领导者的引导力，其中各无人机间通过无线数据通讯网络进行数据传递； (4)通过改变引力或斥力、驱动力及引导力实现无人机群的时变编队操作。 | G05D1/10
2605 | CN110377055A | 基于改进型人工势场法的无人机三维编队方法 | 2019-08-14 | 驳回 | 西南石油大学 | 本发明涉及基于改进型人工势场法的无人机三维编队方法，在地面站上设置每架无人机的目标点，获取每架无人机的初始位置；然后计算每架无人机所受的合力大小、方向，根据合力计算下一步无人机位置；接下来判断是否陷入局部极小点，如果陷入局部极小点，采用局部极小点逃离策略跳出局部极小点，如果没有，则再根据计算合力的大小、方向，根据合力计算下一步位置；最后判断是否到达目标点，如果没有，则继续，如果到达目标点，则进入下一步，进行路径优化，得出最优路径。最后将规划出的无障碍最优路径写入无人机，无人机按照指令飞往目标点。本发明避免了无人机编队的碰撞问题，规划了最优路径，提高了编队的效率。 | 1.基于改进型人工势场法的无人机三维编队方法，其特征在于，包括以下步骤： (1)在地面站上设置每架无人机的目标点，通过气压计、激光测距、超声波测距获取每架无人机的初始位置、无人机与无人机之间的距离； (2)根据改进后的势场函数计算每架无人机所受的合力大小、方向，根据合力计算下一步无人机位置； 判断是否陷入局部极小点，如果陷入局部极小点，采用局部极小点逃离策略跳出局部极小点；如果没有，则再根据计算合力的大小、方向，根据合力计算下一步位置；判断是否到达目标点，如果没有，则继续，如果到达目标点，则进入下一步； (3)进行路径优化，得出最优路径； (4)将规划出的无障碍最优路径写入无人机，无人机按照指令飞往目标点。 | G05D1/10
2606 | CN110377057A | 一种无人机的编队飞行组织方法及控制终端 | 2019-08-28 | 撤回 | 诸葛嘉 | 本发明公开了一种无人机的编队飞行组织方法，应用于控制终端，方法包括：接收发起用户通过终端发布的编队飞行计划；执行组队流程；接收其他用户通过用户终端发起的入队请求数据，生成编队名单；将编队名单实时反馈给发起用户的终端；根据预设条件或发起用户的终端反馈的确认信息判断编队飞行计划是否组织成功；将编队飞行计划是否组织成功的结果信息推送至编队名单中各用户的终端。本发明的无人机的编队飞行组织方法及系统可协助用户集结其他无人机用户，使得无人机爱好者可方便地组织到一起进行编队飞行，同时在进一步的技术方案中还可协助用户进行编队飞行，有效提升无人机的可玩性，使得普通玩家方便地组织编队飞行活动以及进行编队飞行表演。 | 1.一种无人机的编队飞行组织方法，其特征在于，应用于控制终端，所述方法包括： 接收发起用户通过终端发布的编队飞行计划；所述编队飞行计划包括无人机编队的队员数量； 执行组队流程； 接收其他用户通过用户终端发起的入队请求数据，生成编队名单； 将所述编队名单实时反馈给发起用户的终端； 根据预设条件或发起用户的终端反馈的确认信息判断编队飞行计划是否组织成功； 将编队飞行计划是否组织成功的结果信息推送至编队名单中各用户的终端。 | G05D1/10
2607 | CN110379111A | 一种用于森林防火的无人机巡查系统 | 2019-06-17 | 驳回 | 易涛 | 本发明公开了用于森林防火的无人机巡查系统，包括无人机和与无人机通讯连接的地面控制站；无人机飞行平台与控制器电连接，烟雾传感器用于检测森林上空的烟雾信息，高清摄像头用于拍摄采集森林的图像信息，红外热像仪用于采集并生成森林温度信息，控制器接收并处理通信模块传输烟雾信息、图像信息及森林温度信息生成巡查信息，灭火模块用于开启消防装置而对森林中的火灾点进行灭火。地面控制站用于控制无人机的飞行和数据采集。无人机上设置的高清摄像头、烟雾传感器、红外热像仪采集森林中的情况，相较于卫星系统采集图像信息，需要的成本低，并且在地面控制站判断有火灾险情时无人机直接进行灭火处理。 | 1.一种用于森林防火的无人机巡查系统，其特征在于：包括无人机和与无人机通讯连接的地面控制站； 所述无人机上设有无人机飞行平台、控制器、与控制器电连接的烟雾传感器、高清摄像头、红外热像仪、通信模块、报警模块和灭火模块，所述无人机飞行平台与控制器电连接，所述烟雾传感器用于检测森林上空的烟雾信息，所述高清摄像头用于拍摄采集森林的图像信息，所述红外热像仪用于采集并生成森林温度信息，所述控制器接收并处理所述通信模块传输所述烟雾信息、图像信息及森林温度信息生成巡查信息，所述通信模块传输所述巡查信息至地面控制站，所述报警模块用于在控制器处理生成的所述巡查信息超出预设范围后而触发警报，所述灭火模块用于开启消防装置而对森林中的火灾点进行灭火。 所述地面控制站用于控制无人机的飞行和数据采集。 | G08B17/00
2608 | CN110382359A | 控制装置、摄像装置、飞行体、控制方法以及程序 | 2018-10-22 | 撤回 | 深圳市大疆创新科技有限公司 | 根据摄像装置的摄像环境的不同，有时不需要在聚焦镜头的整个可驱动范围内驱动聚焦镜头。控制装置控制摄像装置所具备的聚焦镜头的驱动。控制装置可以具备设定部，其基于摄像装置距参考位置的高度来设定聚焦镜头的驱动范围。控制装置可以具备控制部，其在聚焦镜头的驱动范围内控制聚焦镜头的驱动。 | 一种控制摄像装置所具备的聚焦镜头的驱动的控制装置，其具备： 设定部，其基于所述摄像装置距参考位置的高度来设定所述聚焦镜头的驱动范围；以及 控制部，其在所述驱动范围内控制所述聚焦镜头的驱动。 | B64D47/08
2609 | CN110383189A | 无人机控制方法和控制装置 | 2018-03-30 | 驳回 | 深圳市大疆创新科技有限公司 | 一种无人机控制方法，包括：客户端申请控制权的步骤，客户端向无人机发出了申请控制权的申请信号；无人机发出编码信号的步骤，无人机向客户端发出编码信号；客户端反馈步骤，客户端接收从无人机发出的编码信号，并且在处理后发射反馈信号；验证步骤，无人机对客户端发射的反馈信号进行验证以确定是否授权客户端所申请的控制权。 | 1.一种无人机控制方法，其特征在于，所述无人机控制方法包括： 接收申请控制权的步骤，无人机接收从客户端发出的申请控制权的申请信号； 发出编码信号的步骤，无人机向客户端发出编码信号； 接收客户端反馈步骤，无人机接收从客户端发出的反馈信号，该反馈信号是客户端根据接收到的所述编码信号进行处理后的信号； 验证步骤，无人机对所述反馈信号进行验证以确定是否授权客户端所申请的控制权。 | G05D1/00
2610 | CN110383192A | 可移动平台及其控制方法 | 2018-03-16 | 撤回 | 深圳市大疆创新科技有限公司 | 一种可移动平台及其控制方法，该方法包括：若在当前路径移动的过程中通过可移动平台配置的探测设备检测到障碍物时，获取可移动平台移动经过的历史路径(S210)；控制可移动平台在历史路径上移动以避绕所述障碍物(S220)；当确定已经完成对障碍物的避绕时，控制可移动平台从历史路径返回到当前路径并继续移动(S230)。通过这种方法，可以有效地提高可移动平台对障碍物绕行的智能化程度和可靠性。 | 1.一种可移动平台的控制方法，其特征在于，所述方法包括： 若在当前路径移动的过程中通过可移动平台的探测设备检测到障碍物时，获取可移动平台移动经过的历史路径； 控制可移动平台在历史路径上移动以避绕所述障碍物； 当确定已经完成对所述障碍物的避绕时，控制可移动平台从所述历史路径返回到所述当前路径并继续移动。 | G05D1/02
2611 | CN110383194A | 无人机的飞行日志处理方法及装置 | 2018-05-28 | 撤回 | 深圳市大疆创新科技有限公司 | 一种无人机的飞行日志处理方法，包括：获取无人机的飞行日志；对所述飞行日志进行解析获取多种类型的飞行状态数据；在交互界面中同步地回放显示所述多种类型的飞行状态数据，其中，根据所述多种类型的飞行状态数据中的至少一种以三维模型方式显示。 | 1.一种无人机的飞行日志处理方法，其特征在于，包括： 获取无人机的飞行日志； 对所述飞行日志进行解析获取多种类型的飞行状态数据； 在交互界面中同步地回放显示所述多种类型的飞行状态数据，其中，所述多种类型的飞行状态数据中的至少一种以三维模型的方式显示。 | G05D1/08
2612 | CN110383195A | 无人机操控方法及设备、无人机操控装置及记录介质 | 2018-01-05 | 撤回 | 深圳市大疆创新科技有限公司 | 一种无人机操控方法及设备、无人机操控装置以及计算机可读的记录介质。该无人机操控方法使用操控设备对无人机进行操控，包括：在操控设备的显示屏的操控界面显示用于操控无人机的动作的至少一个操控模式(S1)；接收来自无人机的关于该无人机所处的环境条件的飞行环境信息(S2)；在至少一个操控模式中的任一个模式被触发时，根据飞行环境信息来判断无人机是否满足进入被触发的模式的条件，在判断为满足该条件的情况下，执行切换操控模式(S3)；将操控界面切换成被触发的模式的界面，且向无人机发送与被触发的模式相应的模式指令，使无人机按照模式指令进行动作(S4)。 | 一种无人机操控方法，使用操控设备对无人机进行操控，包括： 显示操控模式，在所述操控设备的显示屏的操控界面显示用于操控无人机的动作的至少一个操控模式； 接收飞行环境信息，接收来自所述无人机的关于该无人机所处的环境条件的飞行环境信息； 判断条件，在所述至少一个操控模式中的任一个模式被触发时，根据所述飞行环境信息来判断所述无人机是否满足进入被触发的模式的条件，在判断为满足所述条件的情况下，执行切换操控模式； 所述切换操控模式，将所述操控界面切换成所述被触发的模式的界面，且向所述无人机发送与所述被触发的模式相应的模式指令，使所述无人机按照所述模式指令进行动作。 | G05D1/08
2613 | CN209527657U | 一种可多角度喷洒药物的植保无人机 | 2019-02-02 | 未缴年费 | 张掖市天鹰农牧发展有限责任公司 | 本实用新型公开了一种可多角度喷洒药物的植保无人机，包括机体和施药箱，所述机体的下方通过连接架吊装有施药箱，所述施药箱的下方设置有喷药管，所述喷药管上连通有相互交错倾斜设置的分药喷头，所述施药箱的外壁上设置有抽药泵，所述抽药泵通过输药管与喷药管连通，所述施药箱的顶部设置有搅拌电机和加药口，所述搅拌电机的输出轴通过联轴器连接有搅拌轴，所述搅拌轴的两侧设置有搅拌叶片。本实用新型，结构简单，使用方便，可多角度对药物进行喷洒，扩大了药物的喷洒范围，提高了药物的喷洒效率，且在药物喷洒之前，能够快速地将其混合均匀，无需人工手动搅拌，省时省力，较为实用。 | 1.一种可多角度喷洒药物的植保无人机，包括机体(1)和施药箱(5)，其特征在于：所述机体(1)的两侧设置有机臂(2)，所述机臂(2)的上端设置有螺旋桨(3)，所述机体(1)的下方通过连接架(4)吊装有施药箱(5)，所述施药箱(5)的下方设置有喷药管(9)，所述喷药管(9)上连通有相互交错倾斜设置的分药喷头(10)，所述分药喷头(10)的底面设有均匀分布的出药孔(13)，所述施药箱(5)的外壁上设置有抽药泵(25)，所述抽药泵(25)通过输药管(11)与喷药管(9)连通，所述施药箱(5)的底部安装有液压缸(7)，所述液压缸(7)与喷药管(9)之间通过液压杆(8)连接，所述施药箱(5)的顶部设置有搅拌电机(17)和加药口(14)，所述搅拌电机(17)的输出轴通过联轴器连接有搅拌轴(16)，所述搅拌轴(16)竖直设置在施药箱(5)内部，所述搅拌轴(16)的两侧设置有搅拌叶片(19)，所述搅拌叶片(19)上开设有导流孔(20)，所述机体(1)的底部固定有机架(6)，所述机架(6)的底端通过减震柱(26)连接有支撑座(12)，所述支撑座(12)的底部设置有橡胶垫(27)。 | A01M7/00
2614 | CN209535469U | 一种具有驱鸟功能的无人机 | 2018-12-17 | 未缴年费 | 新疆天山羽人农业航空科技有限公司 | 本实用新型公开了一种具有驱鸟功能的无人机，包括机体，所述机体的上端外表面中部固定安装有驱动电机，且机体的上端外表面固定安装有，所述机体的一侧外表面固定安装有驱动杆，且驱动杆的上端外表面活动安装有机翼，所述机翼的下端外表面固定安装有支撑架，且支撑架的上端固定安装有驱鸟器，所述支撑架的一侧外表面镶嵌有扬声器，且支撑架的中部固定安装有减震弹簧，所述减震弹簧的上端外表面固定安装有固定杆，所述支撑架的内部开设有固定槽。本实用新型通过设置有一系列的结构使本装置在使用过程中能够减小无人机落地时受到碰撞力，避免长时间遭到震动而损坏，而且还能够提高无人机的续航能力，延长工作时间。 | 1.一种具有驱鸟功能的无人机，包括机体(3)，其特征在于：所述机体(3)的上端外表面中部固定安装有驱动电机(1)，且机体(3)的上端外表面固定安装有太阳能板(2)，所述机体(3)的一侧外表面固定安装有驱动杆(5)，且驱动杆(5)的上端外表面活动安装有机翼(4)，所述机翼(4)的下端外表面固定安装有支撑架(6)，且支撑架(6)的上端固定安装有驱鸟器(7)，所述支撑架(6)的一侧外表面镶嵌有扬声器(8)，且支撑架(6)的中部固定安装有减震弹簧(63)，所述减震弹簧(63)的上端外表面固定安装有固定杆(65)，所述支撑架(6)的内部开设有固定槽(62)，且支撑架(6)的下端外表面固定安装有倾斜板(61)，所述倾斜板(61)的一侧外表面固定安装有螺栓(64)，所述机体(3)的内部固定安装有蓄电池(9)与逆变器(10)，且逆变器(10)位于蓄电池(9)的一侧。 | B64C39/02
2615 | CN209535478U | 一种马铃薯种植用施药装置 | 2018-12-20 | 未缴年费 | 贵州金农马铃薯科技开发有限公司 | 本实用新型公开了一种马铃薯种植用施药装置，包括无人机、药箱、药箱支架、缓冲件、第一药液出口、第二药液出口、左输液管、右输液管、水泵、支管、药液喷头、电磁阀、电机、转轴、搅拌器、液位传感器、支架固定板和无人机控制系统，所述支架固定板横置在药箱支架上，所述药箱支架固定安装在无人机上，所述药箱通过缓冲件固定安装在支架固定板上，所述缓冲件包括上连接板、弹性元件和下连接板。本实用新型采用无人机施药，能够实现快速施药，劳动强度低，工作效率高，无需操作者在田间操作，安全性高，保证了操作者健康安全，施药效果好，保证了作物正常生长，且施药稳定，实用性强。 | 1.一种马铃薯种植用施药装置，其特征在于：包括无人机(1)、药箱(2)、药箱支架(3)、缓冲件(4)、第一药液出口(8)、第二药液出口(9)、左输液管(10)、右输液管(11)、水泵(12)、支管(13)、药液喷头(14)、电磁阀(15)、电机(18)、转轴(19)、搅拌器(20)、液位传感器(21)、支架固定板(22)和无人机控制系统，所述支架固定板(22)横置在药箱支架(3)上，所述药箱支架(3)固定安装在无人机(1)上，所述药箱(2)通过缓冲件(4)固定安装在支架固定板(22)上，所述缓冲件(4)包括上连接板(5)、弹性元件(6)和下连接板(7)，所述上连接板(5)通过弹性元件(6)安装在下连接板(7)上方，所述药箱(2)固定安装于上连接板(5)上，所述下连接板(7)固定安装于支架固定板(22)上，所述第一药液出口(8)和第二药液出口(9)分别左右对称设置在药箱(2)的侧壁底部，所述左输液管(10)和右输液管(11)分别对应连接于第一药液出口(8)和第二药液出口(9)上，所述水泵(12)、支管(13)、药液喷头(14)和电磁阀(15)分别设置有两组，其中，两组中水泵(12)分别串联于左输液管(10)和右输液管(11)上，两组中支管(13)分别与左输液管(10)和右输液管(11)连接，两组中药液喷头(14)分别连接于支管(13)远离相应左输液管(10)和右输液管(11)的一端，两组中电磁阀(15)分别串联于各支管(13)上，所述药箱(2)上设有进液口(16)，所述进液口(16)上设有密封盖(17)，所述电机(18)固定安装于药箱(2)上，所述搅拌器(20)通过转轴(19)设置于药箱(2)的内部，所述电机(18)的输出轴与转轴(19)连接，所述液位传感器(21)设置于药箱(2)上且液位检测探头穿插至药箱(2)的内腔底端，用于检测药箱(2)的最低液位，所述水泵(12)、电磁阀(15)、电机(18)和液位传感器(21)分别与无人机控制系统电性连接。 | B64D1/18
2616 | CN209535479U | 一种无人机农药喷洒系统 | 2018-12-24 | 未缴年费 | 飞瑞航空科技(江苏)有限公司 | 本实用新型公开了一种无人机农药喷洒系统，包括无人机起落架，所述无人机起落架的下端内侧固定连接有拱形架，所述脚轮通过固定座安装在拱形架的拱形内侧，所述拱形架的上端设置有连接管，所述连接管的内侧表面设置有连接头，所述无人机起落架的外侧表面设置有转动管，所述转动管与连接管通过螺栓连接，所述转动管的一端设置有碳纤维喷洒杆，所述转动管与连接头之间设置有内连接管，所述内连接管安装在连接管的内部，内连接管的两端分别与连接头和转动管内部连接；在使用本实用新型的带拱形架进行喷洒作业时，有效的减少了喷洒幅面的缺失并减少了药液浪费，起落架所沾染的药液也大大减少。 | 1.一种无人机农药喷洒系统，包括无人机起落架(1)，所述无人机起落架(1)的上端内侧设置有药箱(2)，所述无人机起落架(1)的下端内侧设置有脚轮(5)，其特征在于：所述无人机起落架(1)的下端内侧固定连接有拱形架(7)，所述脚轮(5)通过固定座安装在拱形架(7)的拱形内侧，所述拱形架(7)的上端设置有连接管(6)，所述连接管(6)的内侧表面设置有连接头(4)，所述无人机起落架(1)的外侧表面设置有转动管(8)，所述转动管(8)与连接管(6)通过螺栓连接，所述转动管(8)的一端设置有碳纤维喷洒杆(3)，所述转动管(8)与连接头(4)之间设置有内连接管(9)，所述内连接管(9)安装在连接管(6)的内部，内连接管(9)的两端分别与连接头(4)和转动管(8)内部连接。 | B64D1/18
2617 | CN209535481U | 一种喷洒农药用无人机 | 2018-12-27 | 未缴年费 | 广州市海高电子科技有限公司 | 本实用新型公开了一种喷洒农药用无人机，包括无人机主体和连接盘，连接盘的顶端与无人机主体的底端固定连接，连接盘的底端设有罐体，罐体的一边侧设有固定装置，固定装置包括固定块和插销，固定块设置在罐体上。本实用新型通过第二连接筒，配合螺纹盖，可以向罐体内放入固体农药，通过第一过滤板和第二过滤板，可以防止溶解后的固体农药及固体农药中的杂质堵塞喷头，避免喷头因堵塞无法正常使用，通过第一限位柱和第二限位柱，配合第二弹簧，可以对第二过滤板进行拆装，方便于对第二过滤板的清洗，通过固定块、插销和第一弹簧，配合连接盘和T形滑块，可以将罐体固定在无人机主体上，便于罐体的拆装，提高了实用性。 | 1.一种喷洒农药用无人机，包括无人机主体(1)和连接盘(2)，其特征在于，所述连接盘(2)的顶端与无人机主体(1)的底端固定连接，所述连接盘(2)的底端设有罐体(3)，所述罐体(3)的一边侧设有固定装置，所述固定装置包括固定块(9)和插销(10)，所述固定块(9)设置在罐体(3)上，所述插销(10)设置在固定块(9)上，所述罐体(3)内侧的底部固定设有第一过滤板(12)，所述罐体(3)的底端螺纹连接有第一连接筒(4)，所述第一连接筒(4)的内部设有第二过滤板(13)，所述第二过滤板(13)上设有限位装置，所述限位装置包括限位筒(14)、第一限位柱(15)和第二限位柱(16)，所述限位筒(14)和第二限位柱(16)均设置在第二过滤板(13)上，所述第一限位柱(15)设置在限位筒(14)上，所述第一连接筒(4)的底端设有喷头(5)，且喷头(5)的进口与第一连接筒(4)的出口相通，所述罐体(3)的一侧固定设有第二连接筒(7)，且第二连接筒(7)的内部与罐体(3)的内部相通，所述第二连接筒(7)的一端螺纹连接有螺纹盖(8)。 | B64D1/18
2618 | CN209535482U | 一种自动喷药用无人机载药装置 | 2018-12-29 | 未缴年费 | 四川驭云创新科技有限公司 | 本实用新型公开了一种自动喷药用无人机载药装置，包括：连接装置和喷药装置；所述连接装置包括：竖板、横轴杆、伸缩弹簧、滑动块、第一转轴臂和第二转轴臂；所述无人机的机身底部两侧对称连接有竖板，两侧竖板之间连接有横轴杆，横轴杆上同轴套设有伸缩弹簧，横轴杆的两端分别滑动套设有滑动块；通过设置连接装置，提高了喷药装置与无人机机身底部的连接稳定性；使用第一转轴臂和第二转轴臂推动滑动块完成连接装置的固定，操作简单，操作程序少，节省安装时间，结构新颖；同时利用伸缩弹簧的回弹性能，拆卸时无需推动滑动块，拆卸操作简单；第一转轴臂与第二转轴臂将喷药桶重心稳定在中间位置，提高了无人机飞行的稳定性。 | 1.一种自动喷药用无人机载药装置，其特征在于：包括：连接装置和喷药装置；所述连接装置包括：竖板(1)、横轴杆(2)、伸缩弹簧(3)、滑动块(4)、第一转轴臂(5)和第二转轴臂(6)；所述无人机的机身底部(7)两侧对称连接有竖板(1)，两侧竖板(1)之间连接有横轴杆(2)，横轴杆(2)上同轴套设有伸缩弹簧(3)，横轴杆(2)的两端分别滑动套设有滑动块(4)，伸缩弹簧(3)的两端分别连接两端滑动块(4)侧面，两端滑动块(4)分别穿设于对应的竖板(1)，滑动块(4)的穿设处末端螺纹连接一封盖(8)，其中一端滑动块连接有第一转轴臂(5)，另一端滑动块连接有第二转轴臂(6)，第一转轴臂(5)与第二转轴臂(6)铰接，铰接处底部连接有套筒(9)，套筒(9)内设有内螺纹； 所述喷药装置包括：喷药桶(10)、水泵(11)和喷头(12)；喷药桶(10)顶部设有连接口(13)，连接口(13)与套筒(9)螺纹连接，喷药桶(10)底部设有出水口(14)，所述两侧竖板(1)底部分别连接有水泵(11)，出水口(14)通过出水管道(15)分别连接两侧水泵(11)的进水端，两侧水泵(11)的出水端分别管道连接旁侧的喷头(12)，所述喷头(12)连接于机身底部(7)。 | B64D1/18
2619 | CN209535483U | 一种方便安装和清洗的植保无人机用药箱 | 2018-12-29 | 未缴年费 | 四川驭云创新科技有限公司 | 本实用新型公开了一种方便安装和清洗的植保无人机用药箱，包括：药箱本体，所述药箱本体为倒锥体结构，倒椎体结构底部为水平切面，药箱本体内部设有旋转装置，所述旋转装置包括：电机、竖轴杆、圆筒和弧形片；药箱本体外侧上方设置有电机；通过设置旋转装置，使得固体农药与清水完成自动配比混合工作，避免人体与农药的长时间接触，防止农药影响人体健康，且旋转装置的弧形片使得无人机飞行时，对药箱内的震荡液体起隔离缓冲的作用，避免震荡液体影响无人机的正常飞行，提高无人机的飞行稳定性，同时药箱清洗时，旋转装置能完成对药箱内侧壁的清洁，提高清洁效率。 | 1.一种方便安装和清洗的植保无人机用药箱，其特征在于：包括：药箱本体(1)，所述药箱本体(1)为倒锥体结构，倒椎体结构底部为水平切面，药箱本体(1)内部设有旋转装置，所述旋转装置包括：电机(2)、竖轴杆(3)、圆筒(4)和弧形片(5)；药箱本体(1)外侧上方设置有电机(2)，电机(2)的输出轴(6)贯穿至药箱本体(1)内部，输出轴(6)连接竖轴杆(3)，竖轴杆(3)连接圆筒(4)顶部中间，圆筒(4)内部中空，圆筒(4)上方表面开设有入药通道(7)，圆筒(4)的外周面上设有多个通孔(8)，圆筒(4)的侧壁沿圆周方向环绕设有多个弧形片(5)，弧形片(5)的弧形朝向均为逆时针方向，入药通道(7)对应的药箱本体(1)表面滑动设有连接管道(9)； 所述药箱本体(1)侧面连接有加液管道(10)，药箱本体(1)底部设有漏液管道(11)，漏液管道(11)上螺纹连接一底部封盖(12)，底部封盖(12)表面贯穿设有出水接头(13)。 | B64D1/18
2620 | CN209543144U | 一种无人机自动返航系统 | 2018-11-28 | 未缴年费 | 广州市海高电子科技有限公司 | 本实用新型公开了一种无人机自动返航系统，包括用户控制终端系统和无人机终端系统，用户控制终端系统与无线通讯模块实现双向连接，无线通讯模块与无人机终端系统实现双向连接，无人机终端系统包括微处理器，微处理器与红外摄像扫描模块实现双向连接，红外摄像扫描模块的输出端与采集量化模块的输入端连接，涉及无人机系统技术领域。该无人机自动返航系统，可增强自动返航方式的实用性，无需无人机进行多次尝试生成航迹角来实现多次角度差值迭代，来确定返航点的位置，可节省大量时间，增大小范围无人机自动返航的实用性，实现了通过红外线跟踪系统来使无人机在300m至500m的范围内进行既快速又准确的进行自动返航，从而达到了方便人们使用无人机的目的。 | 1.一种无人机自动返航系统，包括用户控制终端系统(1)和无人机终端系统(2)，其特征在于：所述用户控制终端系统(1)与无线通讯模块(3)实现双向连接，且无线通讯模块(3)与无人机终端系统(2)实现双向连接，所述无人机终端系统(2)包括微处理器(21)，所述微处理器(21)与红外摄像扫描模块(22)实现双向连接，且红外摄像扫描模块(22)的输出端与采集量化模块(23)的输入端连接，所述采集量化模块(23)与微处理器(21)实现双向连接，且微处理器(21)与红外跟踪系统(24)实现双向连接，所述红外跟踪系统(24)与采集量化模块(23)实现双向连接，所述红外跟踪系统(24)包括摄像头旋转驱动模块(241)、目标识别模块(242)、目标位置坐标锁定模块(243)和伺服指令发送模块(244)，所述摄像头旋转驱动模块(241)的输出端与目标识别模块(242)的输入端连接，且目标识别模块(242)的输出端与目标位置坐标锁定模块(243)的输入端连接，所述目标位置坐标锁定模块(243)的输出端与伺服指令发送模块(244)的输入端连接。 | G05D1/10
2621 | JP2019182359A | 飞行控制方法和控制程序 | 2018-04-17 | 驳回 | Fpv Robotics Co Ltd | [问题]通过简单的操作控制飞行器的飞行。 本发明是[A]，触摸显示包括使用控制程序来控制飞行体1到用户终端2的飞行。 程序， 与用于存储控制图标的存储部分的操作相关联的用户终端图标， 触摸显示操作用于通过触摸显示器显示图标显示组合操作输入操作的图标，操作控制部分基于与飞行控制信号的组合相对应的组合产生控制信号，飞行控制信号用作发送端。 图3[附图] | 1. Using the user terminal comprises a touch sensitive display and to control the aircraft flight control program, the user operates the operation icon associated with the icon storing unit that stores the control, the touch display to a display unit that displays an operation icon, the touch via the display, the combination of the operation input unit accepting an operation icon, corresponding to the operation of said combination based on a combination of said control generating a control signal generation unit, wherein the control signal to the flight body is caused to function as a transmission unit for transmitting, to the flight control program. | B64C13/20
2622 | RU2018115412A | 一种检查封闭井下巷道的方法 | 2018-04-24 | 撤回 | Obshchestvo S Ogranichennoj Otvetstvennostyu assotsiatsiya Inzhenerov I Uchenykh Po Vodosnabzheniyu I Vodootvedeniyu |  | A method for examining closed underground workings, based on the fact that n unmanned aerial vehicles (UAVs) are taken, forming the so-called "whatnot" in flight, the first UAV is the leading, the second and third are driven, and the leading UAV occupies the lower altitude level, the second UAV - intermediate, third - upper, UAV allowable distances from flight limits are determined by flight safety and unconditional fulfillment of the task, while the second UAV is a relay of data over the air from the first a third UAV UAV, which is also connected by radio with the ground based control station by transmitting slave UAV obtained observation data and receiving a flight control command or change flight program, the upper third of the UAV is within line of sight to the terrestrial base station, that allows you to maintain a stable connection with it, characterized in that n = 3, UAVs are used with the possibility of vertical, horizontal movements and hovering in airspace, the bottom of a closed underground mine or the water level in it, as well as the upper and the side circuits of the closed underground mine, on the UAV set a payload that allows you to control the distance from the UAV to the flight limits, and a payload that allows you to receive intelligence Yu, and the examination process is carried out in six stages : a) all UAVs are brought to the starting position in the hovering mode above the vertical entrance to the closed underground mine; b) reduce the height of hovering of the leading UAV to an acceptable distance from the bottom of a closed underground mine or the water level in it; c) carry out a horizontal flight of the leading UAV until a stable communication is provided between the second and first UAVs and put it into hover mode; d) reduce the height of the hovering of the second - intermediate UAV to an acceptable distance from the bottom of the underground mine or the water level in it; e) continue to perform horizontal flight of the leading UAV until a stable communication is provided between the second and first UAVs; e) return all UAVs to the starting position, performing in reverse order steps e), e), d), c), b) and a). | G05D1/00
2623 | US20190324448A1 | 无人机的远程转向 | 2019-06-07 | 放弃 | Intel Corporation | 根据各个方面，一种无人机控制装置可以包括 : 接收器，被配置为从无人机接收附近的球形图像； 显示器，被配置为显示所述球形图像的第一人视图； 多个运动传感器，被配置为感测被跟踪空间内的运动； 一个或多个处理器，被配置为将所述被跟踪空间内的所述感测运动映射到所述无人机附近内的映射运动，并基于所述映射运动生成控制信号； 以及发射机，被配置为向所述无人机发射所述控制信号。 | 1. An unmanned aerial vehicle controlling device comprising : a receiver configured to receive a spherical image of a vicinity from an unmanned aerial vehicle; a display configured to display a first person view of the spherical image; a plurality of motion sensors configured to sense a movement within a tracked space; one or more processors configured to map the sensed movement within the tracked space to a mapped movement within the vicinity of the unmanned aerial vehicle and generate a control signal based on the mapped movement; anda transmitter configured to transmit the control signal to the unmanned aerial vehicle. | G05D1/00
2624 | CN110352934A | 一种风送双水雾自喷淋的智能施药无人车 | 2019-07-29 | 驳回 | 陕西尚亿达物联技术有限责任公司 | 本发明公开了一种风送双水雾自喷淋的智能施药无人车，包括履带、集中管和电池保护框，所述履带的左端后壁设置有驱动电机，所述集中管的外壁设置有第二转轴，且第二转轴的外壁设置有挡板，所述储药箱的左侧内壁安装有液位传感器，所述滑槽的内部设置有滑块，所述滑块的顶端分别粘接有第一密封板和第二密封板，且第一密封板的右侧设置有第二密封板，所述电池保护框的内壁末端粘接有定位框，所述电池保护框的侧壁贯穿设置有散热机构。该风送双水雾自喷淋的智能施药无人车，喷淋管多组的设置，可大面积的对植物进行药物喷洒，以利于增加延误喷洒效率，同时在履带与驱动电机之间相互配合的作用下，对该无人车进行整体移动，整体可适用于各个路面。 | 1.一种风送双水雾自喷淋的智能施药无人车，包括履带(1)、集中管(8)和电池保护框(17)，其特征在于：所述履带(1)的左端后壁设置有驱动电机(2)，且驱动电机(2)的输出端法兰连接有第一转轴(3)，所述第一转轴(3)的顶端轴连接有加强筋(4)，且加强筋(4)的顶端粘接有储药箱(5)，所述储药箱(5)的内部中部设置有水泵(6)，且水泵(6)的输出端法兰连接有出药管(7)，所述集中管(8)的顶端与出药管(7)的末端注塑连接，且集中管(8)的末端注塑连接有出料套筒(9)，所述集中管(8)的外壁设置有第二转轴(11)，且第二转轴(11)的外壁设置有挡板(12)，所述储药箱(5)的左侧内壁安装有液位传感器(15)，且储药箱(5)的顶端设置有进药管(16)，所述电池保护框(17)焊接在储药箱(5)的顶端右侧，且电池保护框(17)的顶端边缘开设有滑槽(18)，所述滑槽(18)的内部设置有滑块(19)，所述滑块(19)的顶端分别粘接有第一密封板(20)和第二密封板(21)，且第一密封板(20)的右侧设置有第二密封板(21)，所述电池保护框(17)的内壁末端粘接有定位框(24)，所述电池保护框(17)的侧壁贯穿设置有散热机构(26)。 | A01M7/00
2625 | CN110356557A | 搭载可变浓度配药施药模块的变量喷施植保无人机 | 2019-08-22 | 撤回 | 山东理工大学 | 本发明提供一种搭载可变浓度配药施药模块的变量喷施植保无人机，包括无人机模块、机载电源模块、机载控制模块、机载配药模块和机载施药模块。与现有技术相比：(1)本发明能够有效应对作业地块不同区域的较大发病指数差异，能够遵循“轻症用轻药、重症用重药”原则实现“变浓度”施药，弥补了“变流量”施药无人机存在的技术不足；(2)本发明采用的“水箱+纯药箱”双箱独立控制输出设计，实现了植保无人机飞行作业过程中不同浓度药液的“实时、按需”调配，且作业后剩余的水和药可回收再使用；(3)本发明采用单片机控制两种不同介质进行不同浓度药液调配的新型设计，具有系统响应性好、浓度精确性高等优势，便于推广应用。 | 1.搭载可变浓度配药施药模块的变量喷施植保无人机，其特征在于：包括无人机模块、机载电源模块、机载控制模块、机载配药模块和机载施药模块，所述机载电源模块、机载控制模块、机载配药模块和机载施药模块均固定、挂载于无人机模块下方；所述无人机模块包括无人机(14)；所述机载电源模块包括供电电池(1)，供电电池(1)的输出端与机载配药模块、机载控制模块、机载施药模块中各用电器件的输入端相连接；所述机载控制模块包括单片机(2)、电子调速器I(3)、蠕动泵I(4)、流量传感器I(5)、电子调速器II(6)、蠕动泵II(7)、流量传感器II(8)，单片机(2)的输出端分别与电子调速器I(3)、电子调速器II(6)的输入端相连接，单片机(2)用于分别发送开关指令和转速控制指令给电子调速器I(3)、电子调速器II(6)，电子调速器I(3)的输出端与蠕动泵I(4)的电机控制器相连接，电子调速器II(6)的输出端与蠕动泵II(7)的电机控制器相连接，电子调速器I(3)、电子调速器II(6)分别用于控制蠕动泵I(4)、蠕动泵II(7)实现启停和转速调节，蠕动泵I(4)的进水口通过管道与机载配药模块中水箱(9)的出水口相连通，蠕动泵I(4)用于控制单位时间内流过蠕动泵I(4)的净水量，蠕动泵II(7)的进药口通过管道与机载配药模块中纯药箱(10)的出药口相连通，蠕动泵II(7)用于控制单位时间内流过蠕动泵II(7)的药剂助剂原液量，流量传感器I(5)与蠕动泵I(4)的出水口相连通，流量传感器I(5)用于实时检测流过蠕动泵I(4)的净水量大小并反馈给单片机(2)，流量传感器II(8)与蠕动泵II(7)的出药口相连通，流量传感器II(8)用于实时检测流过蠕动泵II(7)的药剂助剂原液量大小并反馈给单片机(2)；所述机载配药模块包括水箱(9)、纯药箱(10)、混药器(11)，水箱(9)中储存有用于稀释飞防专用农药制剂的净水，纯药箱(10)中储存有未经兑水稀释的市售飞防专用农药制剂与航空助剂相混合后的药剂助剂原液，混药器(11)上设有混药器进水口(11.1)、混药器进药口(11.2)和混药器出药口(11.3)，混药器进水口(11.1)与蠕动泵I(4)的出水口相连通，混药器进药口(11.2)与蠕动泵II(7)的出药口相连通，混药器出药口(11.3)与机载施药模块中喷杆(12)的入药口相连通，混药器(11)用于将同步进入混药器(11)内腔的净水和药剂助剂原液进行快速搅拌和均匀混合，以调配出达到当前喷洒浓度要求的混合喷洒药液；所述机载施药模块包括喷杆(12)和航空喷头(13)，航空喷头(13)固定于喷杆(12)上，航空喷头(13)的进药口与喷杆(12)的出药口相连通，航空喷头(13)用于将混药器(11)内调配好的混合喷洒药液雾化为药滴并喷施到作物上。 | B64D1/18
2626 | CN110356586A | 一种大型飞机的无人机自动巡检系统 | 2019-08-28 | 驳回 | 象限空间(天津)科技有限公司 | 本发明提供一种大型飞机的无人机自动巡检系统，一种大型飞机的无人机自动巡检系统，由飞行器分系统、数据链分系统、任务载荷分系统、地面分系统组成。本发明可检测飞机表面常见裂纹损伤、紧固件断头或松动损伤、腐蚀损伤、结构变形损伤、密封材料损伤和保护层损伤等，一定程度上代替常规人工目视检查，大大提高检查效率、降低飞机停机时间、减少经济损失。 | 1.一种大型飞机的无人机自动巡检系统，由飞行器分系统、数据链分系统、任务载荷分系统、地面分系统组成，其特征在于，飞行器分系统由飞行器平台子系统、导航飞控子系统、动力装置子系统、电气子系统组成；数据链分系统由数图传一体的数据链机载端和地面端组成；任务载荷分系统由增稳云台和图像采集设备组成；地面分系统由指挥控制子系统和综合保障子系统组成，综合保障子系统具体又包括运输保障设备。 | B64F5/60
2627 | CN110362101A | 一种基于无人机的航拍监控系统 | 2019-07-22 | 驳回 | 复汉海志(江苏)科技有限公司 | 本发明公开了一种基于无人机的航拍监控系统，该航拍监控系统包括地面控制系统和无人机控制系统，所述地面控制系统和无人机控制系统通过地面通信模块和无人机通信模块之间的无线通信进行信息的传输，本发明科学合理，使用安全方便，利用角度传感器对无人机航拍监控过程中与水平面之间的偏差角度进行检测，并将检测数据传输至PLC控制器，所述PLC控制器对角度偏差数据进行分析，根据偏差角度的方向，利用PLC控制器控制对应方向的轴流风机工作，为无人机偏差的角度提供一个反向的推力，对无人机的偏差角度进行修正，可以使得无人机在空中进行航拍监控时更加的稳定，使得航拍监控的图像集更加的清晰。 | 1.一种基于无人机的航拍监控系统，其特征在于：该航拍监控系统包括地面控制系统和无人机控制系统； 所述地面控制系统通过人为的操控对无人机的飞行姿态以及飞行距离进行控制，对无人机航拍的视频画面进行处理和显示，所述无人机控制系统用于监控无人机在航拍过程中的姿态，对无人机航拍过程中的姿态进行修正； 所述地面控制系统和无人机控制系统通过地面通信模块和无人机通信模块之间的无线通信进行信息的传输。 | G05D1/08
2628 | CN110362106A | 一种基于光通信的无人机群控制系统 | 2019-06-17 | 撤回 | 杭州电子科技大学 | 本发明公开了一种基于光通信的无人机群控制系统，包括多旋翼无人机机体和光通信模块；光通信模块设置在多旋翼无人机机体上；所述的多旋翼无人机机体包括飞控系统、数传模块、摄像头、云台、电源、电机、螺旋桨和无人机机架，所述的飞控系统、电源、数传模块、云台和电源都固定在无人机机架上；所述的光通信模块包括云台和发光阵列；所述的发光阵列，类似灯语和旗语，用于表达信息，实现快速的控制指令传递，实现飞机间的编队、控速；本发明在复杂多样的环境中，wifi，lora等无线通信网络收到干扰无法提供实时通信网络的情况下，依旧能够帮助无人机集群之间有效实时通信，高效协同工作。 | 1.一种基于光通信的无人机群控制系统，其特征在于包括多旋翼无人机机体和光通信模块；所述的多旋翼无人机机体包括飞控系统、数传模块、摄像头、云台Ⅰ、电源、电机、螺旋桨和无人机机架，所述的飞控系统、电源、电机和螺旋桨都固定在无人机机架上；所述的光通信模块包括云台Ⅱ和发光阵列； 所述的发光阵列，类似灯语和旗语，用于表达信息，实现快速的控制指令传递，实现飞机间的编队、控速； 所述的发光阵列，采用N*N型发光二极管阵列，即N行N列发光二极管，其中用连续的d行N列发光阵列编码无人机的ID数值，用连续的2d行N列发光阵列编码无人机的速度数值，用连续的3d行N列发光阵列编码加速度数值和方向信息，用连续的3d行N列发光阵列编码无人机的三维坐标信息；其中N与d的关系如下： N＝d+2d+3d+3d＝9d无人机的摄像头拍摄到发光阵列图片后，将图片发送给飞控系统，飞控系统根据之前设定编码方式对行解码后，作出相应决策。 | G05D1/10
2629 | CN110362107A | 基于免疫优化算法的多无人机任务分配问题的求解方法 | 2019-06-17 | 撤回 | 杭州电子科技大学 | 本发明公开了一种基于免疫优化算法的多无人机任务分配问题的求解方法。本发明步骤如下：1：问题的数学建模，假设在机场内有一批规格型号均一致的无人机，现在要将全部任务分配给机场内的全部无人机；一个任务只能被一台无人机所访问，但一台无人机能够访问多个任务；在全部任务均被访问的前提下，给出路径代价最小的多无人机分配方案；2：具体问题中变量的降维和分配；3：目标函数和约束条件的优化，由于给出了机场和任务之间的坐标并且完成了变量的分配，因此能够计算出机场和任务、任务和任务之间的距离，从而将目标函数和约束条件具体给出并且加以优化。本发明对多无人机任务分配问题建模后产生的未知变量进行迭代优化，从而获得最优解。 | 1.基于免疫优化算法的多无人机任务分配问题的求解方法，其特征在于包括如下步骤： 步骤1：问题的数学建模，假设在机场内有一批规格型号均一致的无人机，这些无人机需要访问多个不同的任务；现在要将全部任务分配给机场内的全部无人机；假设只需一台无人机即可完成它当前访问的任务，即一个任务只能被一台无人机所访问，但一台无人机能够访问多个任务；在全部任务均被访问的前提下，给出路径代价最小的多无人机分配方案； 基于距离最优的多无人机任务分配问题，数学建模应考虑目标函数及所有的约束条件；任务分配问题的目标函数如下所示： 任务分配问题的全部约束条件如下所示： 若 则其中，式(1)为多无人机任务分配问题的目标函数，式(2)～式(10)为全部约束条件；式(2)表示无人机的访问一个任务后最多还能再访问一个任务，式(3)表示无人机的访问一个任务之前最多只能访问一个任务，因此式(2)和式(3)共同决定了一台无人机最多只能访问两个任务；式(4)表示访问过的任务不能重复访问，即当一台无人机访问完a任务再访问b任务后，不能再访问a任务；式(5)表示一台无人机只访问一个任务的情况，即无人机访问一个任务并且返回机场后，不能再访问其他任务；式(6)表示相同的任务不能重复访问，即当一台无人机访问完一个任务后不能停留在原任务，必须访问下一个任务或者返回机场；式(7)表示所有的无人机必须出发；式(8)表示所有的无人机必须返回；式(9)表示所有的任务都必须被访问；式(10)表示变量xijk只能取值1或0，表示无人机是否访问该任务，若无人机访问则xijk＝1，否则xijk＝0； 其中，数学模型中的相关变量说明如下：D表示总距离；m表示无人机的台数，n-1表示任务的个数； 表示第i架无人机是否从机场访问k位置； 表示第i架无人机在访问完j位置后是否继续访问k位置； 表示第i架无人机在访问完j位置后是否返回机场；d1k表示机场与k位置之间的距离；djk表示j位置与k位置之间的距离；dj1表示j位置与机场之间的距离； 步骤2：具体问题中变量的降维和分配； 步骤3：目标函数和约束条件的优化，由于给出了机场和任务之间的坐标并且完成了变量的分配，因此能够计算出机场和任务、任务和任务之间的距离，从而将目标函数和约束条件具体给出并且加以优化。 | G05D1/10
2630 | CN110362109A | 一种无人机跨域停机库降落方法及降落平台 | 2019-07-11 | 驳回 | 星逻人工智能技术(上海)有限公司 | 本发明公开了一种无人机全天候跨域停机库降落方法，该方法先将无人机引导至停机库上方空域，在能见度高的情况下，利用可见光相机识别停机库降落平台上方的图形图案，若未识别到图形图案，则飞行高度上升，可见光相机识别尺寸较大的停机库，引导无人机飞行至停机库的正上方并启动降落，在降落过程中重新开启识别降落平台上方的图形图案以实现更精准的降落，若识别到图形图案，则采用机头定位标记及降落点标记进行降落，在能见度低的情况下，采用红外相机识别降落平台下方放置的红外信标，引导无人机执行机头的调整以及无人机的降落，可见光与红外图像融合分析的方式，实现了无人机的全天候精准可靠。这种方法能够满足无人机全天候异地降落的需求。 | 1.一种无人机跨域停机库降落方法，其特征在于，包括以下步骤： 所述无人机被引导至待降落停机库的上方空域，并下降至第一预设高度； 所述无人机在第一预设高度开始识别所述停机库降落平面上的图形图案，若所述无人机识别到所述图形图案，则执行步骤S1、步骤S2； 若所述无人机未识别到所述图形图案，并且判断出降落能见度低于阈值范围或者从云端或机库系统得到大雾提示，则执行步骤A1、步骤A2、步骤A3、步骤A4； 若所述无人机不能识别到所述图形图案，并且判断出降落能见度高于阈值范围，则所述无人机飞行高度上升，并且识别所述停机库，所述无人机飞行至所述停机库的中心点位置移动并启动降落，所述无人机降落至低于第一预设高度开始识别所述图形图案，若所述无人机识别到所述图形图案，则执行所述步骤S1、所述步骤S2； 所述步骤S1、所述步骤S2具体为： S1：所述无人机识别所述停机库的停机坪上的机头定位标记，并根据所述机头定位标记调整所述无人机的机头方向； S2：所述无人机识别所述停机坪上的降落点标记，并朝向所述降落点标记降落； 所述步骤A1、所述步骤A2、所述步骤A3、所述步骤A4具体为： A1：所述无人机开启红外标记识别模块； A2：所述红外识别模块识别所述停机坪上的红外定位特征图案，所述红外定位特征图案包括降落导引红外标记信息以及辅助红外定位信息； A3：所述无人机根据所述红外定位特征图案调整所述无人机的机头方向； A4：所述无人机参照所述辅助红外定位信息执行降落。 | G05D1/10
2631 | CN110362113A | 一种多旋翼无人机高度地理测绘系统 | 2019-07-23 | 撤回 | 武昌理工学院 | 本发明属于地理测绘技术领域，尤其是一种多旋翼无人机高度地理测绘系统，针对现有的无人机测绘系统不能很好将视频中的测绘比例与现实中实体的地理比例之间的比例系数精确的显示在控制中心问题，现提出以下方案，包括无人机和控制中心，所述无人机包括GPS芯片、太阳电池板、机械控制模块、测绘控制模块、蓄电池、摄像机、无人机本体、支撑腿和处理器，所述太阳能电池板通过螺栓固定安装在无人机本体的顶部一侧外壁。本发明中，该多旋翼无人机高度地理测绘系统，通过设置有太阳能电池板，在无人机的使用过程中，可以由太阳能电池板将太阳能转化为电能并储存在蓄电池内，为蓄电池进行辅助供电，实现了节能环保的效果。 | 1.一种多旋翼无人机高度地理测绘系统，包括无人机和控制中心，其特征在于，所述无人机包括GPS芯片、太阳电池板、机械控制模块、测绘控制模块、蓄电池、摄像机、无人机本体、支撑腿和处理器，所述太阳能电池板通过螺栓固定安装在无人机本体的顶部一侧外壁，所述机械控制模块通过螺栓固定安装在无人机本体一端的外壁，所述测绘控制模块通过螺栓固定安装在无人机本体另一端的外壁，所述蓄电池通过螺栓固定安装在无人机本体的底部一侧外壁，所述摄像机通过螺栓固定安装在无人机本体的顶部另一侧外壁，所述支撑腿通过螺栓固定安装在无人机本体的底部四角外壁，所述处理器通过螺栓固定安装在无人机本体的底部另一侧外壁。 | G05D1/10
2632 | CN110362114A | 无人飞行器的启动方法、无人飞行器及遥控装置 | 2019-07-26 | 驳回 | 深圳市道通智能航空技术股份有限公司 | 本发明实施例涉及一种无人飞行器的启动方法、无人飞行器及遥控装置, 无人飞行器设置有电池模组，其中，应用于无人飞行器的无人飞行器的启动方法包括：当电池模组正常接入无人飞行器时，向遥控装置发送红外接入信息, 以使遥控装置根据红外接入信息反馈红外控制指令, 遥控装置与无人飞行器通信连接；接收红外控制指令；根据红外控制指令，控制所述无人飞行器的启动。通过首先当电池模组正常接入无人飞行器时，生成相应的红外接入信息，然后根据红外接入信息反馈的红外控制指令，控制无人飞行器的启动状态。因此用户可使用遥控装置远程开启无人飞行器，使开机过程智能化，提高了用户体验。 | 1.一种无人飞行器的启动方法，应用于无人飞行器，所述无人飞行器设置有电池模组，其特征在于，包括： 当所述电池模组正常接入所述无人飞行器时，向与所述无人飞行器通信连接的遥控装置发送红外接入信息，以使所述遥控装置根据所述红外接入信息反馈红外控制指令； 接收所述红外控制指令； 根据所述红外控制指令，控制所述无人飞行器的启动。 | G05D1/10
2633 | CN110366711A | 信息处理装置、飞行控制指示方法及记录介质 | 2018-11-14 | 放弃 | 深圳市大疆创新科技有限公司 | 一种指示多个飞行体的飞行控制的信息处理装置，且具备处理部，处理部获取用于利用多个飞行体的飞行位置形成的飞行形状、及配置有飞行形状的位置的信息，计算用于朝向形成有飞行形状的位置中的多个飞行体各自的位置引导的参数，基于参数，指示第1时刻之后的第2时刻下多个飞行体的飞行控制。所述装置可将用于对飞行体组进行飞行控制的设定简易化，从而可提升各飞行体飞行时的自由度。 | 一种指示多个飞行体的飞行控制的信息处理装置，其特征在于： 具备处理部， 所述处理部获取用于利用多个所述飞行体的飞行位置形成的飞行形状、及配置有所述飞行形状的位置的信息， 获取第1时刻下多个所述飞行体的位置信息， 计算用于朝向配置有所述飞行形状的位置中的多个所述飞行体各自的位置引导的参数， 基于所述参数，指示所述第1时刻之后的第2时刻下多个所述飞行体的飞行控制。 | G05D1/10
2634 | CN209518150U | 一种用于植保无人机的喷药管固定架 | 2018-12-10 | 未缴年费 | 天津市宏宇天翔科技有限公司 | 本实用新型涉及一种用于植保无人机的喷药管固定架，包括至少一组固定吊件，所述固定吊件可拆卸式安装在无人机起落架顶板的下方，所述固定吊件包括竖直部；所述竖直部的一端连接喷药管锁紧套、另一端连接带锁套的用于与所述无人机起落架顶板通过螺栓连接的连接板。本实用新型使得喷药管与无人机的连接形成可拆卸式结构，且连接更加稳定，且可快速更换不同任务内容的喷药管，实现了快速配置最合理的喷药方式，大大提高了农药的利用率。 | 1.一种用于植保无人机的喷药管固定架，其特征在于，包括至少一组固定吊件，所述固定吊件可拆卸式安装在无人机起落架顶板的下方，所述固定吊件包括竖直部；所述竖直部的一端连接喷药管锁紧套、另一端连接带锁套的用于与所述无人机起落架顶板通过螺栓连接的连接板。 | A01M7/00
2635 | CN209521868U | 一种施药无人机药液喷洒头 | 2019-02-15 | 未缴年费 | 周铮 | 本实用新型公开了一种施药无人机药液喷洒头，涉及喷洒头技术领域，具体为一种施药无人机药液喷洒头，包括无人机药液箱体，无人机药液箱体的内底壁固定连接有药液输出管，药液输出管的一端固定连接有药液控制阀，药液控制阀的外表面固定连接有分药管，分药管的外表面通过三通固定连接有出药管，出药管的一端固定连接有喷洒头。该施药无人机药液喷洒头，通过分药管和喷洒头的设置，驱动电机带动雾化托盘转动，无人机药液箱体内的药液通过药液输出管进入喷洒头内，再由雾化托盘喷洒出去，喷洒头与雾化托盘会把药液大量细分化和雾化，使药液能够充分与农作接触，易吸收，减少药液的浪费，同时保证了工作人员的人身安全。 | 1.一种施药无人机药液喷洒头，包括无人机药液箱体(1)，其特征在于：所述无人机药液箱体(1)的内底壁固定连接有药液输出管(2)，所述药液输出管(2)的一端固定连接有药液控制阀(3)，所述药液控制阀(3)的外表面固定连接有分药管(4)，所述分药管(4)的外表面通过三通固定连接有出药管(5)，所述出药管(5)的一端固定连接有喷洒头(6)，所述药液控制阀(3)的外表面固定连接有喷洒底座(7)，所述喷洒底座(7)的上表面通过螺丝固定连接有电机外壳(8)，所述电机外壳(8)的内部固定连接有减震海绵(9)，所述减震海绵(9)的内部固定连接有驱动电机(10)，所述驱动电机(10)的下表面固定连接有转动轴(12)，所述转动轴(12)的外表面固定连接有连接轴(13)，所述连接轴(13)的外表面固定连接有支撑架(14)，所述支撑架(14)的下表面固定连接有雾化托盘(15)。 | B64D1/18
2636 | CN209521869U | 一种可空中施用农药的无人机 | 2019-02-16 | 未缴年费 | 临邑县农林局 | 本实用新型公开了一种可空中施用农药的无人机，包括横杆、支撑架和底部网片，所述横杆上侧设置有所述支撑架，所述支撑架内设置有所述底部网片，所述底部网片上侧设置有药箱座，所述药箱座内设置有盛药桶。有益效果在于：本实用新型通过设置的液位传感器和无人机发射器，使得药液的容量可以得到实时监测，进而使得无人机喷洒速度的调节可以得到准确的依据，通过设置的喷药臂和固定销，使得喷药臂在不进行喷药时可以折叠放置，减少喷药臂的尺寸，方便无人机的运输。 | 1.一种可空中施用农药的无人机，其特征在于：包括横杆(1)、支撑架(2)和底部网片(3)，所述横杆(1)上侧设置有所述支撑架(2)，所述支撑架(2)内设置有所述底部网片(3)，所述底部网片(3)上侧设置有药箱座(4)，所述药箱座(4)内设置有盛药桶(6)，所述药箱座(4)外侧设置有箍环(5)，所述盛药桶(6)外侧设置有加药口(10)，所述加药口(10)上端设置有瓶盖(11)，所述盛药桶(6)内侧设置有吸药管(19)，所述吸药管(19)一侧设置有液位传感器(20)，所述盛药桶(6)上侧设置有水泵(12)，所述水泵(12)上侧设置有蓄电池(13)，所述支撑架(2)外侧设置有喷药臂(7)，所述喷药臂(7)上侧设置有送药软管(8)，所述喷药臂(7)与所述送药软管(8)卡箍连接，所述喷药臂(7)下侧设置有喷头(9)，所述喷头(9)与所述喷药臂(7)通过螺栓连接，所述蓄电池(13)上侧设置有平台架(17)，所述平台架(17)与所述支撑架(2)焊接，所述平台架(17)内设置有无人机发射器(18)，所述无人机发射器(18)的型号为ZCXH1614，所述平台架(17)四角设置有起飞臂(14)，所述平台架(17)与所述起飞臂(14)通过螺栓连接，所述起飞臂(14)远离所述平台架(17)一端设置有电动机(15)，所述起飞臂(14)与所述电动机(15)通过螺栓连接，所述电动机(15)上侧设置有桨叶(16)，所述电动机(15)与所述桨叶(16)通过花键连接，所述喷药臂(7)上侧中间设置有固定销(21)。 | B64D1/18
2637 | CN110338173A | 一种无人机用农药喷洒设备 | 2019-07-26 | 驳回 | 赵峰 | 为解决上述技术问题，本发明涉及一种搅拌喷洒设备，更具体的说是一种无人机用农药喷洒设备，包括安装座、水储存排出装置、农药摆放喷出装置、搅拌装置喷出装置、动力装置、传动装置，通过水储存排出装置将水按照无人机飞行的速度向搅拌装置喷出装置内送水，农药摆放喷出装置按照无人机飞行的速度向搅拌装置喷出装置内送农药，搅拌装置喷出装置将搅拌好的农药喷出，动力装置根据飞行速度提供动力等功能，其特征在于：所述的搅拌装置喷出装置安装固定在安装座上，农药摆放喷出装置安装固定在搅拌装置喷出装置上，水储存排出装置安装固定在搅拌装置喷出装置上，动力装置安装固定在安装座上，传动装置安装固定在安装座上。 | 1.一种无人机用农药喷洒设备，包括安装座(1)、水储存排出装置(2)、农药摆放喷出装置(3)、搅拌装置喷出装置(4)、动力装置(5)、传动装置(6)，其特征在于：所述的搅拌装置喷出装置(4)安装固定在安装座(1)上，农药摆放喷出装置(3)安装固定在搅拌装置喷出装置(4)上，水储存排出装置(2)安装固定在搅拌装置喷出装置(4)上，农药摆放喷出装置(3)安装固定在安装座(1)上，动力装置(5)安装固定在安装座(1)上，传动装置(6)安装固定在安装座(1)上。 | A01M7/00
2638 | CN110338176A | 一种多功能农用植保无人机 | 2019-08-01 | 驳回 | 智飞智能装备科技东台有限公司 | 本发明公开了一种多功能农用植保无人机，包括机架、旋翼、横向连杆、旋翼驱动装置和支脚，旋翼至少设置有四个，通过横向连杆对称安装于机架的四周，每个旋翼下方均连接有一台旋翼驱动装置，横向连杆上方设有太阳能电池板，机架上设置有蓄电池，支脚设置在机架的下方，机架上设有超声波发生装置和定位装置、还设置有超声波接收装置和控制装置，机架下方设有储液箱，储液箱内壁套结有连接管，连接管的中轴线位置套接有电磁阀，且连接管的底端套接有喷药管，喷药管的底端外壁套接有喷药嘴，控制装置控制喷药嘴的打开或关闭。本发明大大增大了无人机的续航能力，在节约能源的同时还具有高效率、全程化的喷洒效果。 | 1.一种多功能农用植保无人机，其特征在于：包括机架、旋翼、横向连杆、旋翼驱动装置和支脚，所述旋翼至少设置有四个，通过所述横向连杆对称安装于所述机架的四周，每个所述旋翼下方均连接有一台旋翼驱动装置，所述横向连杆上方设置有太阳能电池板，所述太阳能电池板与所述旋翼驱动装置连接，所述机架上设置有蓄电池，所述蓄电池与所述太阳能电池板连接，所述蓄电池上还设置有与交流电连接的充电孔，所述支脚设置在机架的下方，所述机架上设有超声波发生装置和定位装置、还设置有超声波接收装置和控制装置，所述机架下方设有储液箱，所述储液箱内壁套结有连接管，所述连接管的中轴线位置套接有电磁阀，且连接管的底端套接有喷药管，所述喷药管的底端外壁套接有喷药嘴，所述控制装置控制喷药嘴的打开或关闭。 | A01M7/00
2639 | CN110341928A | 一种多功能应急救援无人机 | 2019-08-01 | 驳回 | 智飞智能装备科技东台有限公司 | 本发明公开了一种多功能应急救援无人机，包括无人机机身，无人机机身的上端外表面固定安装有无人机机盖，无人机机身的外表面一侧固定安装有折叠扣，所述折叠扣的外表面一侧固定安装有机翼支杆，机翼支杆的一侧外表面固定安装有风扇底座，无人机机身的外表面下端固定安装有连接杆，连接杆的外表面下端固定安装有摄像机，无人机机身的外表面下端两侧固定安装有支撑底座，支撑底座的内腔粘连有气囊，气囊的底部左侧间隔一体连接有两组电极棒，气囊的内腔右侧设有触发装置和二氧化碳钢瓶。本发明所述的一种多功能应急救援无人机，能够防止摔坏，减少震动，驱赶鸟群，且减少了无人机落水造成的经济损失，带来更好的使用前景。 | 1.一种多功能应急救援无人机，其特征在于：包括无人机机身，所述无人机机身的前端外表面固定安装有USB接口，所述无人机机身的上端外表面固定安装有无人机机盖，所述无人机机盖的上端外表面固定安装有把手，所述无人机机身的外表面一侧固定安装有折叠扣，所述折叠扣的外表面一侧固定安装有机翼支杆，所述机翼支杆的一侧外表面固定安装有风扇底座，所述风扇底座的上端外表面固定安装有轴承，所述轴承的一侧外表面固定安装有扇叶，所述无人机机身的外表面下端固定安装有连接杆，所述连接杆的外表面下端固定安装有摄像机，所述摄像机的前端外表面固定安装有摄像机头，所述无人机机身的外表面下端两侧固定安装有支撑底座，所述支撑底座的内腔粘连有气囊，所述气囊的底部左侧间隔一体连接有两组电极棒，所述气囊的内腔右侧设有触发装置和二氧化碳钢瓶，且触发装置的作用端与二氧化碳钢瓶的瓶口相对设置，所述触发装置包括箱体，所述箱体的右侧贯穿插接有导向管，所述导向管的内腔底部呈直线转动卡接有滚珠，所述滚珠的顶部搭接有钢针，所述钢针的外壁左侧和导向管的左端之间设有弹簧，且弹簧套接在钢针的外壁，所述钢针的左侧设有L型连接杆，所述L型连接杆的顶部搭接有L型拉杆，且L型拉杆的左侧与箱体的内腔左侧转动连接，所述箱体的内腔底部左侧通过凸块设有电磁插销，且电磁插销位于L型拉杆的下方，所述电极棒通过变压器与电磁插销电性连接，所述折叠扣的前端外表面固定安装有无线网卡，所述无人机机身的内部内表面固定安装有气垫，所述气垫的内部固定安装有电子扩音器，所述支撑底座的下端外表面固定安装有减震垫。 | B64C1/06
2640 | CN110341956A | 一种高载重全地形固定翼无人机装置 | 2019-06-04 | 撤回 | 深圳市飞盒科技有限公司 | 本发明公开了一种高载重全地形固定翼无人机装置，包括机架体，起落架，驱动装置，右机翼，升降舵，方向舵，飞控系统，左机翼，喷药装置和雾化喷洒器，本发明通过设置右机翼和左机翼，喷洒宽度可达40米；通过设置起落架，适合在各种水泥硬质跑道、草坪跑道、草地、海滩、乡村公路、硬泥地进行起降；通过设置驱动装置，充分利用了汽油的能量密度高于电池，加注方便，快速等优势，几分钟就能完成再次作业的准备，具有极大的野外适应性；通过设置飞控系统，通过无人驾驶技术，提高生产率，满足不断增长的现代工业化农业作业；通过设置雾化喷洒器，可以精确控制农药液滴大小，使农药液滴充分沾附在作物全部表面。 | 1.一种高载重全地形固定翼无人机装置，其特征在于：该高载重全地形固定翼无人机装置包括机架体(1)，起落架(2)，驱动装置(3)，右机翼(4)，升降舵(5)，方向舵(6)，飞控系统(7)，左机翼(8)，喷药装置(9)和雾化喷洒器(10)，所述的机架体(1)通过螺栓安装在起落架(2)上部；所述的驱动装置(3)通过螺栓安装在机架体(1)的顶部，并位于右机翼(4)和左机翼(8)连接处；所述的右机翼(4)和左机翼(8)设置在机架体(1)顶部的两侧，并通过螺栓连接；所述的升降舵(5)采用心型状，与地面平行设置，并通过螺栓安装在机架体(1)的后方；所述的方向舵(6)与地面设置为垂直状，卡接在升降舵(5)的中间，并与机架体(1)活动连接；所述的飞控系统(7)设置在驱动装置(3)的一侧；所述的喷药装置(9)通过螺栓安装在起落架(2)上方；所述的雾化喷洒器(10)采用多个，通过螺栓分别安装在右机翼(4)和左机翼(8)的下方。 | B64D1/18
2641 | CN110341957A | 一种防晃动植保无人机药箱 | 2019-07-16 | 撤回 | 安徽天德无人机科技有限公司 | 本发明属于药箱领域，具体涉及一种防晃动植保无人机药箱，包括药箱盖和药箱体，所述药箱体顶部开设有药箱口；所述药箱盖通过药箱口密封药箱体；所述药箱体内设有转轴；所述转轴表面通过均匀布置的第一软轴固连有均匀布置的摆动板；所述摆动板数量为四，以转轴为圆心圆周布置，且摆动板侧壁彼此接触；所述第一软轴与摆动板一一对应设置；所述摆动板上表面铰接有J形板；所述J形板与药箱体侧壁接触；本发明有效的降低了无人机飞行时药箱内药液的震动幅度和冲击高度，减小药液的惯性荡漾，大大的提高了无人机飞行状态的平稳性。 | 1.一种防晃动植保无人机药箱，其特征在于：包括药箱盖(1)和药箱体(8)；所述药箱体(8)顶部开设有药箱口(2)；所述药箱盖(1)通过药箱口(2)密封药箱体(8)；所述药箱体(8)内设有转轴(15)；所述转轴(15)表面通过均匀布置的第一软轴(16)固连有均匀布置的摆动板(9)；所述摆动板(9)数量为四，以转轴(15)为圆心圆周布置，且摆动板(9)侧壁彼此接触； 所述第一软轴(16)与摆动板(9)一一对应设置；所述摆动板(9)上表面铰接有J形板(6)；所述J形板(6)与药箱体(8)侧壁接触；所述J形板(6)上方设有固定板(5)；所述固定板(5)上表面中部固连有滚轮(17)；所述固定板(5)与J形板(6)通过铰接杆(13)相连接；所述铰接杆(13)与J形板(6)固连，与固定板(5)铰接相连；所述铰接杆(13)离转轴(15)的距离与铰接杆(13)离J形板(6)凸起部分的距离比为1：2；两侧所述J形板(6)共同固连有拉绳(4)；所述拉绳(4)中部缠绕于滚轮(17)表面；两侧所述J形板(6)的凸起部分均设有吊绳(3)，且吊绳(3)穿出药箱体(8)上壁设置；所述药箱体(8)开口直径大于吊绳(3)拉起后与转轴(15)相关联各部件收缩时的长度。 | B64D1/18
2642 | CN110341958A | 一种环保型智能植保无人机 | 2019-07-16 | 撤回 | 安徽天德无人机科技有限公司 | 本发明属于无人机技术领域，具体的说是一种环保型智能植保无人机；包括动力系统、电力系统、控制系统、喷药系统和机体；所述机体的下方固接有药剂箱，机体的两侧布置有多组旋翼，竖直方向上相邻的旋翼之间通过支撑杆连接支撑；所述药剂箱的两侧固接有支撑板，支撑板上布置有药剂喷头；所述药剂箱的两侧设有起落架；本发明通过在药剂箱内放置防水膜，然后通过在刚性绳和配重块的配合下拉动防水膜移动，提高了植保无人机在工作时的平衡性，保证了植保无人机工作时的安全性，同时因为防水膜与药剂始终接触，可以挤压出药剂箱内的空气，使得药剂喷头喷洒出来的药剂更均匀，提高了植保无人机喷洒药剂的质量。 | 1.一种环保型智能植保无人机，其特征在于：包括动力系统、电力系统、控制系统、喷药系统和机体(1)；所述机体(1)的下方固接有药剂箱(2)，机体(1)的两侧布置有多组旋翼(11)，竖直方向上相邻的旋翼(11)之间通过支撑杆(12)连接支撑；所述药剂箱(2)的两侧固接有支撑板(21)，支撑板(21)上布置有药剂喷头(22)，相邻的药剂喷头(22)之间通过药管(23)连接，药管(23)与药剂箱(2)连通；所述药剂箱(2)的两侧设有起落架(3)；所述起落架(3)的截面结构为M状，起落架(3)由起落支架(31)和空心箱(32)组成，起落支架(31)整体呈U型状，起落支架(31)为空心结构，起落支架(31)与空心箱(32)固接；所述药剂箱(2)位于空心箱(32)内，药剂箱(2)的底部设有防水膜(4)，防水膜(4)的上方用于放置药剂；所述起落支架(31)的内部放置有配重块(41)，配重块(41)的数目为四，四个配重块(41)通过四根长度相同的刚性绳(42)连接防水膜(4)的四个拐角，配重块(41)的总重量小于药剂箱(2)内能放置的药剂总重量二百五十克；所述药剂箱(2)内的药剂在喷洒过程中，刚性绳(42)拉动防水膜(4)向上移动。 | B64D1/18
2643 | CN110341959A | 一种智能植保无人机及其药物喷洒控制方法 | 2019-07-26 | 撤回 | 安徽天德智能装备制造有限公司 | 本发明属于植保无人机技术领域，具体的说是一种智能植保无人机及其药物喷洒控制方法，该方法所使用的无人机包括药箱和预备箱；所述药箱内转动连接有转轴；所述转轴于药箱内部的部分表面固连有第一搅拌杆和第二搅拌杆；所述药箱顶部内壁开设有补充口，补充口数量为二，分别连通至水舱和储药舱；所述第一搅拌杆表面固连有均匀布置的橡胶针；本发明可根据无人机的飞行情况和农作物虫害情况的变化，调节药箱中药液浓度，使无人机喷洒合适浓度的药液，同时可通过药液或水的注入量的变化，改变药箱中药液的搅拌程度。 | 1.一种智能植保无人机及其药物喷洒控制方法，其特征在于：该方法包括以下步骤： S1：将预先混合后的药物通入无人机携带的药箱中，再将纯药物注入储药舱中，纯水注入水舱中，启动无人机进行喷药； S2：在S1中无人机启动后，喷药过程中无人机的摄像头进行全程监控，当无人机摄像头拍摄到田地中某处植物颜色不同时，通过系统判断是否为虫害过重区域，若为虫害感染严重区域，则控制器控制气缸使隔板向储药舱部分移动，提高药箱中药物浓度； S3：当无人机即将越过S2检测到的虫害感染严重区域后，通过控制器控制气缸使隔板向水舱方向移动，降低药箱中药物浓度； S4：当S1中无人机需要转弯时，提前通过控制器控制气缸使隔板向水舱方向移动，降低药箱中药物浓度； S5：在S4中无人机即将转弯完成，恢复正常行驶，通过控制器控制气缸使隔板向储药舱方向移动，升高药箱中药物浓度，使药物浓度恢复正常； 其中，S1中所使用的无人机包括药箱(1)和预备箱(2)；所述药箱(1)固连于无人机下方；所述预备箱(2)固连于药箱(1)顶部，且预备箱(2)内滑动连接有隔板(21)；所述预备箱(2)外壁固连有气缸(22)，气缸(22)的伸出端穿入预备箱(2)与隔板(21)侧壁固连气缸(22)由外部气源供气，隔板(21)将预备箱(2)隔离为水舱(23)和储药舱(24)两部分；所述药箱(1)顶部开设有两个进料口(11)，进料口(11)分别使药箱(1)与水舱(23)和储药舱(24)连通；所述进料口(11)内设有固定板(111)、移动板(112)和固定环(113)；所述固定板(111)位于移动板(112)上方，固连于进料口(11)内壁；所述移动板(112)滑动连接于进料口(11)内壁；所述固定环(113)固连于进料口(11)内壁，且固定环(113)位于移动板(112)下方，移动板(112)与固定环(113)之间固连有弹簧；所述固定环(113)内圆内壁倾斜设置；所述移动板(112)和固定板(111)表面均开设有通孔(114)，且通孔(114)错位布置，初始时移动板(112)上表面紧贴固定板(111)下表面，密封通孔(114)。 | B64D1/18
2644 | CN110347174A | 一种授粉无人机的控制方法及装置 | 2018-04-02 | 撤回 | 王建春 | 一种授粉无人机的控制方法及装置，使授粉无人机的操控更简单，授粉无人机的起飞降落停靠更方便。本装置包括起飞控制按钮，飞行距离设定按钮，飞行高度设定按钮，巡回飞行路线设定按钮，花粉洒播量设定按钮，设定按钮用来预先设定授粉无人机的飞行距离、飞行高度、巡回飞行路线和花粉洒播量，设定完成后，按动起飞按钮，授粉无人机能够按照预先设定指令起飞执行授粉任务，完成后自动降落停靠起飞地点。 | 1.一种授粉无人机的控制装置，其特征是：包括授粉无人机飞行距离设定按钮，飞行高度设定按钮，巡回飞行路线设定按钮，花粉洒播数量设定按钮。 | G05D1/10
2645 | CN110347177A | 无人机接地判断方法、装置、存储介质及无人机 | 2019-06-20 | 驳回 | 沈阳无距科技有限公司 | 本公开涉及一种无人机接地判断方法、装置、存储介质及无人机，以提高无人机接地判断的准确性，保证无人机的着陆安全。该无人机接地判断方法包括：按照预设速度控制无人机下降；当所述无人机下降至目标高度时，获取所述无人机的飞行速度；如果所述无人机的飞行速度处于预设速度范围内，则确定所述无人机处于接地状态。 | 1.一种无人机接地判断方法，其特征在于，所述方法包括： 按照预设速度控制无人机下降； 当所述无人机下降至目标高度时，获取所述无人机的飞行速度； 如果所述无人机的飞行速度处于预设速度范围内，则确定所述无人机处于接地状态。 | G05D1/10
2646 | CN110347180A | 计算无人机集群重新编队的最短编队距离的方法 | 2019-08-12 | 驳回 | 南京邮电大学 | 本发明提供了一种计算无人机集群重新编队的最短编队距离的方法，主要包括以下步骤：步骤S1、设计递归算法，并对该递归算法进行预处理，以找出递归代码部分；步骤S2、将递归算法中的递归代码部分利用CPS技术转化为尾递归形式；步骤S3、利用Trampoline技术对尾递归形式进行优化，以获得尾递归算法；步骤S4、利用优化后的尾递归算法计算无人机集群重新编队的最短编队距离以及最短编队路径集合。本发明通过递归算法计算无人机集群重新编队后的最短编队路径集合，可以提高无人机在执行任务中的续航时间，减少系统消耗，同时利用尾递归优化递归算法，有效解决了因为递归算法而产生的爆栈问题，保证程序的正常运行。 | 1.一种计算无人机集群重新编队的最短编队距离的方法，其特征在于，主要包括以下步骤： 步骤S1、设计递归算法，并对该递归算法进行预处理，以找出递归代码部分； 步骤S2、将递归算法中的递归代码部分利用CPS技术转化为尾递归形式； 步骤S3、利用Trampoline技术对尾递归形式进行优化，以获得尾递归算法； 步骤S4、利用优化后的尾递归算法计算无人机集群重新编队的最短编队距离以及最短编队路径集合。 | G05D1/10
2647 | CN110347182A | 辅助驾驶装置、系统、无人机以及车辆 | 2019-07-23 | 驳回 | 合创汽车科技有限公司 | 本申请涉及一种辅助驾驶装置、系统、无人机以及车辆，所述辅助驾驶装置包括车载终端；车载终端用于连接无人机，还用于连接车辆的电子控制系统；车载终端通过电子控制系统采集车辆的行驶参数；行驶参数包括行驶速度和行驶转向；车载终端根据行驶参数生成飞行参数，将飞行参数写入第一类控制指令，并将控制指令传输给无人机；第一类控制指令用于指示无人机基于飞行参数跟随车辆飞行拍摄，并向车载终端反馈图像数据；飞行参数包括飞行速度和飞行转向；车载终端处理图像数据，并依据处理结果辅助车辆的行驶，本申请实现了通过车辆的行驶参数来控制无人机跟随车辆飞行拍摄，不仅提高了车辆驾驶的安全性，还为驾驶操作提供有效地辅助，简化驾驶操作。 | 1.一种辅助驾驶装置，其特征在于，包括车载终端； 所述车载终端用于连接无人机，还用于连接车辆的电子控制系统； 所述车载终端通过所述电子控制系统采集车辆的行驶参数；所述行驶参数包括行驶速度和行驶转向； 所述车载终端根据所述行驶参数生成飞行参数，将所述飞行参数写入第一类控制指令，并将所述第一类控制指令传输给所述无人机；所述第一类控制指令用于指示所述无人机基于所述飞行参数跟随所述车辆飞行拍摄，并向所述车载终端反馈图像数据；所述飞行参数包括飞行速度和飞行转向； 所述车载终端处理所述图像数据，并依据所述处理结果辅助所述车辆的行驶。 | G05D1/12
2648 | CN110347183A | 一种无人机对地移动目标打击方法及系统 | 2019-08-26 | 驳回 | 中国航空工业集团公司沈阳飞机设计研究所 | 本申请涉及一种无人机对地移动目标打击方法，所述方法包括：获取预定区域内的图像，并识别所述图像内移动的疑似目标；对所述图像内的疑似目标进行标记，并对标记后的疑似目标进行持续的位置跟踪；接收确认后的疑似目标打击指令；根据所述疑似目标打击指令匹配并追踪所述疑似目标的位置以打击所述标记所对应的疑似目标。本申请的无人机对地移动目标打击方法通过无人机机载设备解算的目标位置为移动目标的实时位置，而非地空交互前的目标位置，根据目标实时位置，可实现对移动目标的精确打击，大大提高对地攻击移动目标命中概率。 | 1.一种无人机对地移动目标打击方法，其特征在于，所述方法包括获取预定区域内的图像，并识别所述图像内移动的疑似目标； 对所述图像内的疑似目标进行标记，并对标记后的疑似目标进行持续的位置跟踪； 接收确认后的疑似目标打击指令； 根据所述疑似目标打击指令匹配并追踪所述疑似目标的位置以打击所述标记所对应的疑似目标。 | G05D1/12
2649 | CN110347185A | 光伏电站综合自动化管理系统 | 2018-04-08 | 撤回 | 房程远 | 本发明公开了一种光伏电站综合自动化管理系统，包括环境感知系统、设备监控系统、电气系统运维单元、视频监控系统和综合自动化管理软件。本发明在原有电气系统运行与维护单元的基础上，针对目前光伏组件组串工作状态无法监测、平单轴跟踪系统发电效率提升有限等问题，增加光伏组件、组串智能监控，平单轴跟踪系统优化控制，组件清洁，无人机巡视等功能，实现以电气系统运行和维护单元及设备监控单元为核心的光伏电站的综合自动化管理系统，提高了组件发电效率，减小组件故障率，实现光伏电站管理的一体化、自动化。 | 1.一种光伏电站综合自动化管理系统，其特征在于，包括环境感知系统(1)、设备监控系统(2)、电气系统运维单元(3)、视频监控系统(4)和综合自动化管理软件(5)。所述环境感知系统(1)，其特征在于，包括温度感知模块(5)、风向风速感知模块(6)、光照角度感知模块(7)和光强感知模块(8)。所述设备监控系统(2)，其特征在于，包括光伏组件、组串监控系统(9)，平单轴跟踪系统(10)，组件清洁系统(11)，汇流箱监控系统(12)，逆变、箱变监控系统(13)，交、直流配电柜监控系统(14)。所述电气系统运维单元(3)，其特征在于，包括电气系统结构运维模块(15)、电气一次系统运维模块(16)、电气二次系统运维模块(17)、告警信息模块(18)、数据查询模块(19)、生产报表模块(20)。所述视频监控系统(4)，其特征在于，包括无人机巡视系统(21)、安全防护视频监控系统(22)、监控视频管理系统(23)。 | G05D3/12
2650 | CN110351478A | 一种处理违章信息的无人机采集传输系统 | 2019-05-21 | 驳回 | 江苏看见云软件科技有限公司 | 本发明是一种处理违章信息的无人机采集传输系统，包括无人机采集判断模块和信息传输模块。其中，所述无人机采集判断模块包括：高清三轴云台相机，用以拍摄道路车辆违章情况；英伟达TX2图像处理器，用以快速高效对图像进行目标识别；微处理器，用以信息交互处理；云台控制器，用以控制相机转动和变焦；无人机飞控，用以控制或保持飞机的正常飞行姿态。所述信息传输模块包括：4G模块，用以接收信息并发送至互联网；数据中心，用以接收违章信息并下达指令。本发明可以对车辆的数据采集、调整云台相机位置和识别出违章车辆的车牌信息，并且可以将信息传输到数据中心进行汇总和比对分析。 | 1.一种处理违章信息的无人机采集传输系统，包括无人机采集判断模块和信息传输模块，其特征在于，所述无人机采集判断模块包括： 三轴云台相机，用于拍摄道路车辆违章情况； 图像处理器，用于在终端上目标识别和车牌识别； 微处理器，用以信息的交互处理； 云台控制器，用于控制三轴云台相机的转向，使得车辆在拍摄画面中心，用于对镜头的变焦处理，获得放大但不失真的图像； 无人机飞控，用以控制或保持无人机正常飞行姿态； 所述信息传输模块包括： 4G模块，用以接收违章车辆信息并通过4G链路发送至数据中心，所述违章车辆信息指违章车辆的车牌号； 数据中心，用以接收违章车辆信息并下达指令，所述的指令包括对云台相机的变焦指令，对无人机的控制指令。 | H04N5/232
2651 | CN209506092U | 一种农药喷洒作业无人机的喷洒装置 | 2018-12-27 | 未缴年费 | 国科智慧(阜阳)先进技术研究院有限公司 | 本实用新型公开了一种农药喷洒作业无人机的喷洒装置，包括无人机本体、储药箱和喷药泵，所述支撑架的末端固定安装有辅助轮，所述支撑架对应辅助轮通过橡胶支架固定安装有接近传感器，所述接近传感器的输出端与无人机本体内部PLC处理器的输入端电性连接，且喷药杆的末端通过螺旋端口螺旋安装有扇形喷头。该农药喷洒作业无人机的喷洒装置，具备对农药喷施时均匀喷施，避免对药物的浪费，并有效避免无人机撞击农作物或建筑物时掉落，影响对喷施农药效率的优点，解决了现有通过无人机对农药喷施时采用无人机底部的四角对农田进行喷施，易造成对农田重复喷施，浪费药物，以及无人机在飞行过程中撞击在农作物或建筑物上，降低对农药的喷施效率问题。 | 1.一种农药喷洒作业无人机的喷洒装置，包括内部设置PLC处理器的无人机本体(1)、储药箱(2)和喷药泵(3)，其特征在于：所述无人机本体(1)的顶部四角固定设置有支架(4)，且支架(4)的末端固定安装有滑翔轮(5)，所述支架(4)侧边的末端固定安装有支撑架(6)，所述支撑架(6)的末端固定安装有辅助轮(7)，所述支撑架(6)对应辅助轮(7)通过橡胶支架固定安装有接近传感器(8)，所述接近传感器(8)的输出端与无人机本体(1)内部PLC处理器的输入端电性连接，所述储药箱(2)固定安装在无人机本体(1)的底部，所述喷药泵(3)固定安装在储药箱(2)的底部，且喷药泵(3)的输入端与储药箱(2)内部通过抽取管相通连接，所述喷药泵(3)的输入端与无人机本体(1)内部PLC处理器的输入端电性连接，所述喷药泵(3)的输出端相通连接有喷药杆(9)，且喷药杆(9)的末端通过螺旋端口螺旋安装有扇形喷头(10)。 | B64D1/18
2652 | CN209514185U | 一种镜头、无人机及无人机摄像系统 | 2019-03-21 | 未缴年费 | 中煤航测遥感集团有限公司 | 本实用新型提供一种镜头、无人机及无人机摄像系统，涉及无人机拍摄领域。一种镜头，包括：镜筒和至少一个与镜筒叠层的转动镜头组件，转动镜头组件包括一个转动镜头、一个转动件和一个保护层；镜筒的横截面设置有一个第一镜片，镜筒的一侧与转动件的一端固定连接，转动镜头的一侧设有通孔，通过通孔套设在转动件上，转动件的另一端与保护层的一侧固定连接，转动镜头包括第二镜片和镜框，第二镜片倾斜安设在镜框内。其中，转动镜头组件中转动镜头套设在转动件的转动部分，保护层与转动件固定设置，转动镜头能以转动件为轴旋转收放，收放的设计减少了整个镜头的体积，转动镜头中倾斜的镜片还可以使镜头同时拍摄多角度的画面，减少镜头的工作时间和工作量。 | 1.一种镜头，其特征在于，包括 : 镜筒和至少一个与所述镜筒叠层的转动镜头组件，所述转动镜头组件包括一个转动镜头、一个转动件和一个保护层； 所述镜筒的横截面设置有一个第一镜片，所述镜筒的一侧与所述转动件的一端固定连接，所述转动镜头的一侧设有通孔，通过所述通孔套设在所述转动件上，所述转动件的另一端与所述保护层的一侧固定连接，所述转动镜头包括第二镜片和镜框，所述第二镜片倾斜安设在所述镜框内。 | G02B7/16
2653 | KR1020190117956A | 使用无人机获取商品的方法和系统及其商品获取装置 | 2018-04-09 | 驳回 | Lee Seong Il | 本发明提供了一种使用无人机获取商品的方法和系统，一种获取产品的设备和方法，以使得用户能够通过使用参考条的相位差容易地获取产品。 | 1. For carrying out goods acquisition section configured to input an operation signal; input unit based on the operation signal from the system control unit transmits a wireless control signal; power for providing flight maneuver unit, the system controller according to the control signal from the wireless unit to start controlling the flight control unit including the Drontal drontal; drontal attached and detached to the bottom of and and, other components may be loaded into a space module coupling portion, using the phase difference between the reference bar having a structure to open and close the jaws, the jaws provided on the inner upper end of the electromagnet, wherein the reference bar and rod moves up and down through the upper limit of the reference phase difference control section for controlling the operative portion of said clamp jaws, said clamp operation portion can be easily obtained product to a point where the position adjusting vertically lowering, wherein the system controller of the wireless control signal in accordance with the position adjustment in order to control said operation portion in a forceps and lowers, said clamp jaws and the operating part in order to control said product by said electromagnet being wrapped around and simultaneously a good grip the magnet in which the goods by adapted to engage with a device that acquires the control unit, and a battery which supplies power to a commercial product is acquisition device; drontal comprising using a product acquisition system. | G07F17/32
2654 | US20190315465A1 | 无人驾驶车辆及其控制系统和方法，以及电子速度控制和控制方法 | 2019-06-28 | 放弃 | Sz Dji Technology Co Ltd | 一种控制系统，包括 : 控制装置；多个电子速度控制器(ESC)，所述多个电子速度控制器彼此通信和共享状态信息；以及多个电动机，所述多个电动机各自耦合到所述多个ESC中的一个。 所述控制装置可基于由收发器接收的控制指令产生控制信号。 所述多个ESC中的每一个可基于所述控制指令产生驱动信号。 所述多个马达可由所述多个ESC中的所述一个产生的驱动信号驱动。 | 1. A control system comprising : a control device configured to generate a control signal based on control instructions received by a transceiver; a plurality of electronic speed controls (ESCs) communicating and sharing status information with each other, each of the plurality of ESCs being configured to generate a driving signal based on the control instructions; anda plurality of motors each coupled to one of the plurality of ESCs and driven by the driving signal generated by the one of the plurality of ESCs. | B64C39/02
2655 | US20190317502A1 | 用于控制无人机的方法，设备，装置和系统 | 2019-05-31 | 放弃 | Sz Dji Technology Co Ltd | 一种用于控制无人机(“UAV”)的方法，包括检测交互界面上的第一操作。 所述方法还包括确定由所述第一操作触发的所述无人机的飞行模式，以及控制所述无人机以所述飞行模式飞行。 | 1. A method for controlling an unmanned aerial vehicle (“UAV”), comprising : detecting a first operation on an interactive interface; anddetermining a flight mode of the UAV triggered by the first operation, and controlling the UAV to fly in the flight mode. | G05D1/00
2656 | US20190317529A1 | 用于无人机的虚拟力系统 | 2019-04-10 | 未缴年费 | Uavpatent Corp. | 一种用于接收和响应作用在无人机上的虚拟力的计算机系统，在第一无人机处接收第二虚拟对象位置。 然后，计算机系统确定与第一无人机相关联的第一无人机操作特性。 此外，计算机系统基于第一无人机的操作来计算施加在第一无人机上的虚拟冲击强度和虚拟冲击方向。 然后，计算机系统将一个或多个控制信号传送到第一无人机的马达，以将虚拟冲击强度和虚拟冲击方向集成到无人机的运动中。 | 1. A computer system for receiving and responding to virtual forces enacted on a drone, comprising : one or more processors; andone or more computer-readable media having stored thereon executable instructions that when executed by the one or more processors configure the computer system to perform at least the following : receive, at a first drone, a second virtual object location, wherein the second virtual object location comprises an indication of a spatial location of a second virtual object; determine that a location of the first drone is a threshold distance from the second virtual object location; determine a first drone operating characteristic associated with the first drone; identify a second virtual object operating characteristic associated with the second virtual object; calculate a virtual impact strength and virtual impact direction exerted on the first drone based upon the first drone operating characteristic and the second virtual object operating characteristic; andcommunicate one or more control signals to motors of the first drone to integrate the virtual impact strength and virtual impact direction into a movement of the first drone. | G05D1/10
2657 | US20190317530A1 | 用于静止和运动物体的无人机飞行限制的系统和方法 | 2019-05-31 | 放弃 | Sz Dji Technology Co Ltd | 一种用于控制无人机(UAV)的飞行的方法，包括 : 获得关于感兴趣对象的位置的信息；以及在所述UAV的操作期间，计算所述UAV相对于所述感兴趣对象保持的飞行受限距离。 基于安全系数来计算飞行限制距离，并且基于对象分类来确定安全系数。 该方法还包括控制UAV的飞行以保持相对于感兴趣对象的飞行受限距离。 | 1. A method for controlling flight of an unmanned aerial vehicle (UAV), the method comprising : obtaining information about a location of an object of interest; calculating, during operation of the UAV, a flight-restricted distance for the UAV to maintain relative to the object of interest, wherein the flight-restricted distance is calculated based on a safety factor, wherein the safety factor is determined based on an object classification; andcontrolling flight of the UAV to maintain the flight-restricted distance relative to the object of interest. | G05D1/10
2658 | US20190318596A1 | 用于识别和缓解设施中的威胁的系统和方法 | 2018-04-16 | 放弃 | Mahindra N A Tech Center | 根据本公开的用于缓解设施中的威胁的系统包括威胁识别模块和至少一组无人机。 威胁识别模块被配置为生成指示设施中的威胁已经被识别的威胁识别信号，并将威胁识别信号发送到中央指挥中心。 所述至少一组无人机被配置为响应于所述威胁识别信号和来自所述中央命令中心的命令中的至少一个而朝向所述威胁移动。 | 1. A system for mitigating a threat in a facility, the system comprising : a threat identification module configured to : generate a threat identification signal indicating that the threat has been identified in the facility; andtransmit the threat identification signal to a central command center; andat least one group of drones positioned within the facility and configured to move toward the threat in response to at least one of the threat identification signal and a command from the central command center. | G08B17/08
2659 | CN110326602A | 一种基于物联网的无人化无人机植保系统 | 2019-08-14 | 撤回 | 安徽天德无人机科技有限公司 | 本发明属于无人机植保技术领域，具体的说是一种基于物联网的无人化无人机植保系统，包括数据采集模块、原因分析模块和采摘监控模块；数据采集模块包括喷药记录单元、喷药计算单元、植被检测单元和喷洒调整单元；喷药记录单元将无人机对茶树喷洒农药的时间进行记录；喷药计算单元能够计算出下一次喷洒农药的时间范围；综合处理单元根据接收的数据，进而能够判断出该时间段是否需要对茶树进行再次喷洒农药；数据对比单元将根据接收到的标准喷洒农药的时间与实时处理喷洒农药的时间进行对比；喷洒调整单元将根据接收到的喷洒时间数据，进而无人机能够实时调整无人机喷洒农药的时间，防止无人机喷洒农药不及时，影响茶树的生长。 | 1.一种基于物联网的无人化无人机植保系统，其特征在于：包括数据采集模块、原因分析模块、区域检测模块、植保监控模块、植被采摘模块和采摘监控模块；所述数据采集模块用于采集无人机前一次喷洒农药的时间，计算出下一次标准的喷药时间，以及植被生长的环境、虫害和天气等数据进行采集监控，能够根据天气、植被生长状态以及虫害情况，进而实时调整下一次喷洒农药的时间；所述原因分析模块用于分析喷药时间调整的原因，进而对调整的原因进行分析，分析是否是因为天气、虫害或药物的原因而导致需要对植被进行提前喷洒农药；所述区域检测模块根据原因分析模块所分析的因虫害问题导致调整农药喷洒时间，进而对不同的区域进行检测，检测该虫害是适应该区域的生长环境，进而有针对性的调整农药的喷洒面积和喷洒的时间；所述植保监控模块根据区域检测模块检测的不同地区，进而对该区域的植保进行监控检测，进而保证该区域植被生长状态与其他区域相同；所述植被采摘模块根据不同的采摘时间和次数，进而调整采摘的方式和运输方式；所述采摘监控模块用于对植被采摘模块所采摘的方式进行监控，防止因无人机的采摘的距离过高，而导致植被长势不同，影响植被后期的管理和监控；所述数据采集模块包括喷药记录单元、喷药计算单元、植被检测单元、综合处理单元、数据对比单元和喷洒调整单元；所述喷药记录单元将无人机对茶树喷洒农药的时间进行记录，进而作为下一喷洒农药的时间依据，且喷药记录单元将记录的数据发送给喷药计算单元；所述喷药计算单元将根据上一次喷药的时间和喷洒农药的能够维持药效时间，进而喷药计算单元能够计算出下一次喷洒农药的时间范围，且喷药计算单元将计算的下一次喷洒农药的时间发送给数据对比单元；所述植被检测单元包括生长检测组件、天气监控组件和虫害监控组件；所述生长检测组件用于检测喷洒农药后茶树的生长状态进行检测，生长检测组件将检测的数据发送给综合处理单元； 所述天气监控组件用于监控喷洒农药后的天气状况进行监控，且将监控的数据发送给综合处理单元；所述虫害监控组件用于监控喷洒农药后茶树上虫害的数量进行实时监控，将监控后的虫害数据发送给综合处理单元；所述综合处理单元根据接收的茶树在喷洒农药后的生长状态、天气状况以及虫害的数据，进而能够判断出该时间段是否需要对茶树进行再次喷洒农药，且综合处理单元所处理的喷洒农药的数据发送给数据对比单元；数据对比单元将根据接收到的喷药计算单元所计算的标准喷洒农药的时间与综合处理单元实时处理喷洒农药的时间进行对比，进而对比出需要提前对茶树进行喷洒农药，且将对比的时间数据发送给无人机植保系统；无人机植保系统将接收到的喷洒农药的时间发送给喷洒调整单元；所述喷洒调整单元将根据接收到的喷洒时间数据，进而控制无人机对茶树进行喷洒农药，进而无人机能够根据植被检测单元所检测到的茶树的生长环境，进而实时调整无人机喷洒农药的时间，防止无人机喷洒农药不及时，影响茶树的生长。 | A01M7/00
2660 | CN110329511A | 一种基于无人机农药喷洒装置的药罐更换系统 | 2019-05-15 | 撤回 | 象山锐文智能装备有限公司 | 本发明公开的一种基于无人机农药喷洒装置的药罐更换系统，包括装置主体，所述装置主体上端面内有对外通腔，所述对外通腔上端与外界连通，所述装置主体上端面内以所述对外通腔为中心设有无人机定位槽，所述对外通腔下端连通有输送带运输腔，所述输送带运输腔内部设有运输装置，所述输送带运输腔内设有用于替换的药罐，所述药罐下端面设有药罐定位槽，本发明通过自动更换可替换的药罐，来节省手动换药时间，且加入自动药物补给，减少人员接触药物时间，保障人员安全。 | 1.一种基于无人机农药喷洒装置的药罐更换系统，包括装置主体； 所述装置主体上端面内有对外通腔，所述对外通腔上端与外界连通，所述装置主体上端面内以所述对外通腔为中心设有无人机定位槽，所述对外通腔下端连通有输送带运输腔，所述输送带运输腔内部设有运输装置，所述输送带运输腔内设有用于替换的药罐，所述药罐下端面设有药罐定位槽，所述药罐放置于所述运输装置上，可随所述运输装置的动作而移动，所述输送带运输腔后侧设有运输动力装置，所述输送带运输腔下侧设有升降装置，所述升降装置左侧设有动力切换装置，所述动力切换装置下侧设有动力电机，所述动力电机与所述动力切换装置动力连接，所述动力切换装置可与所述升降装置及所述运输动力装置用以动力连接，所述动力切换装置左侧设有农药补给装置； 所述装置主体上侧有无人机，所述无人机上安装有可分离的所述药罐。 | B64D1/18
2661 | CN110333732A | 云台电机控制方法及其装置、云台及无人飞行器 | 2019-07-22 | 驳回 | 深圳市道通智能航空技术股份有限公司 | 本发明涉及飞行器技术领域，公开一种云台电机控制方法及其装置、云台及无人飞行器。云台电机控制方法包括：获取云台电机内的至少两相传感器信号；使用三相锁相环算法处理至少两相传感器信号，得到相位角；对算法进行迭代计算，得到经收敛的相位角；根据经收敛的相位角，控制云台电机。即使采集的两相传感器信号受其它因素的影响而出现偏差，但是经过三相锁相环算法的锁相跟踪后，相位角的解析精度比较高及稳定，因此，本方法能够根据相位角，更加可靠稳定地控制云台电机。 | 1.一种云台电机控制方法，其特征在于，包括： 获取所述云台电机内的至少两相传感器信号； 使用三相锁相环算法处理所述至少两相传感器信号，得到相位角； 对所述算法进行迭代计算，得到经收敛的相位角；以及根据所述经收敛的相位角，控制所述云台电机。 | G05D1/08
2662 | CN110333734A | 一种无人机及其控制方法、存储介质 | 2019-05-24 | 驳回 | 深圳市道通智能航空技术股份有限公司 | 本发明公开了一种无人机控制方法，包括：获取用户发送的俯冲飞行指令，以获取飞行参数，根据飞行参数生成飞行轨迹，飞行轨迹包括位于同一平面内且依次连接的俯冲段、缓冲段和爬升段，根据飞行轨迹获取无人机的位置与时间的对应关系；根据无人机的位置与时间的对应关系计算出无人机各时刻的速度；控制无人机按照各时刻的速度飞行。本发明还公开一种电子设备及存储介质，本发明提供的无人机及其控制方法、存储介质，可以控制无人机在设定的飞行轨迹内进行俯冲和爬升飞行，使云台镜头拍摄的视频具有独特的俯冲镜头和强烈的视觉冲击效果，且降低用户操作复杂度，提升无人机的用户体验。 | 1.一种无人机控制方法，其特征在于，包括： 获取用户发送的俯冲飞行指令，以获取无人机的飞行参数； 根据所述飞行参数生成飞行轨迹，其中，所述飞行轨迹包括位于同一平面内且依次连接的俯冲段、缓冲段和爬升段； 根据所述飞行轨迹获取所述无人机的位置与时间的对应关系； 根据所述无人机的位置与时间的对应关系计算出所述无人机各时刻的速度； 控制所述无人机按照所述各时刻的速度飞行。 | G05D1/10
2663 | CN110333736A | 无人机飞行系统、方法及遥控方法和受控方法 | 2019-07-04 | 驳回 | 夏含信 | 本发明公开了一种无人机飞行系统包括：非禁飞场地、服务器、无人机、遥控终端和受控终端，其中，服务器用于存储、传递数据；非禁飞区为封闭式场地，并在其内部布置了第一图像采集装置，用于实时采集无人机飞行状态生成飞行视频数据，并发送至服务器；遥控终端用于接收服务器发送的无人机的飞行视频数据，并以可视化的方式显示，随即遥控终端产生控制无人机飞行动作的控制指令反馈至服务器；受控终端接收由服务器发出的控制指令以控制无人机的飞行动作；无人机接收由受控终端发出的控制指令，并根据控制指令飞行。本发明提供一种不受天气影响，可以在禁飞区远程学习训练的无人机飞行系统，训练过程安全、用户操作便捷。 | 1.一种无人机飞行系统，其特征在于，包括：非禁飞场地、服务器、无人机、遥控终端和受控终端，其中，所述服务器用于存储、传递数据； 所述非禁飞区场地为封闭式场地，并在其内部布置了第一图像采集装置，用于实时采集无人机飞行状态生成飞行视频数据，并发送至服务器； 所述遥控终端用于接收服务器发送的无人机的飞行视频数据； 所述受控终端接收由服务器发出的控制指令以控制无人机的飞行动作； 所述无人机接收由受控终端发出的控制指令，并根据控制指令飞行。 | G05D1/10
2664 | CN110333737A | 一种用于农药喷洒的喷洒效率高的无人机控制系统及方法 | 2019-07-05 | 驳回 | 湖北理工学院 | 本发明属于无人机技术领域，公开了一种用于农药喷洒的喷洒效率高的无人机控制系统及方法，所述用于农药喷洒的喷洒效率高的无人机控制系统包括：拍摄模块、测高模块、储药液位检测模块、主控模块、遥控模块、升降模块、储药模块、姿态控制模块、喷洒模块、显示模块。本发明通过姿态控制模块有效地提高了无人机飞行控制的鲁棒性和精度，使得无人机在复杂动态环境中飞行的稳定性更强；同时，通过喷洒模块对农作物种类和虫害种类进行针对性的自动喷洒农药，可提高农作物农药喷洒效果和农药的利用率，避免农药浪费，节约成本，提高了农药喷洒过程的智能化和自动化水平。 | 1.一种用于农药喷洒的喷洒效率高的无人机的控制方法，其特征在于，所述用于农药喷洒的喷洒效率高的无人机的控制方法包括： 第一步，通过拍摄模块利用摄像头拍摄农田图像数据；测高模块利用激光测距器测量无人机高度数据；储药液位检测模块利用液位传感器检测储药罐内药液液位数据； 第二步，利用改进小波包算法对采集的信号进行去噪，主控模块通过遥控模块利用遥控器连接无线信号对无人机进行远程遥控操作；通过升降模块利用螺旋桨进行升降操作； 通过储药模块利用储药罐对农药进行存储；通过姿态控制模块利用控制器对无人机飞行姿态进行控制；然后，通过喷洒模块利用喷洒器喷洒农药操作； 利用改进小波包算法对采集的信号进行去噪的方法包括： 信号延拓，对小波包分解的各层信号进行抛物线延拓； 设信号数据为x(a) , x(a+1) , x(a+2)，则延拓算子E的表达式为： 消去单子带多余频率成分； 将延拓后的信号与分解低通滤波器h0卷积，得到低频系数，然后经过HF-cut-IF算子处理，去掉多余的频率成分，再进行下采样，得到下一层的低频系数；将延拓后的信号与分解高通滤波器g0卷积，得到高频系数，然后经过LF-cut-IF算子处理，去掉多余的频率成分，再进行下采样，得到下一层高频系数，HF-cut-IF算子如式(1)所示，LF-cut-IF算子如式(2)所示； 在式(1)、式(2)中，x(n)为在2j尺度上小波包的系数，Nj表示在2j尺度上数据的长度，k＝0，1，…，Nj-1；n＝0，1，…，Nj-1； 对无人机进行远程遥控操作的无线信号的检测方法包括： (1)由高增益全频段天线接收无人机远程遥控无线通信射频信号； (2)将无人机远程遥控无线通信射频信号分别通过多个并列的中心频率由低到高均匀分布，通带无缝衔接的带通滤波器；得到多个与带通滤波器的通带相对应的窄带信号，且窄带信号的通带无缝衔接； (3)将窄带信号通过A/D转化为高倍采样的I/Q数字信号； (4)将高倍采样的I/Q信号进行连续时间的FFT处理，得到不同时间点对应的高倍采样的I/Q信号数据的频谱数据，并在不同时间点的所述频谱数据中分别截取，得到与所述窄带信号的通带相对应的窄带频谱数据； (5)将不同时间点的窄带频谱数据加注对应的时间标识，并将相同时间点的所述窄带频谱数据按照相对应的所述带通滤波器中心频率由低到高的顺序合成全频带频谱； 第三步，通过显示模块利用显示器显示农田图像、无人机高度、药液液位数据。 | G05D1/10
2665 | CN110334683A | 基于无人机遥感系统智能识别植物的方法 | 2019-07-12 | 驳回 | 四川长虹电器股份有限公司 | 本发明涉及植物监测领域，公开了一种基于无人机遥感系统智能识别植物的方法，用以同时解决人工植物监测方式效率低以及卫星遥感植物监测方式灵活性差的问题。本发明利用低空无人机遥控系统，通过多光谱成像技术对已知植物进行模型构建。然后通过对指定作业区域进行飞行，分割成最小的基础模块，对每个基础模块进行模型的输入判断并输出。综合以上信息得到判断植物种类和其它生长等信息用来指导精细化农林业作业。本发明适用于农、林业中的植物监测。 | 1.基于无人机遥感系统智能识别植物的方法，其特征在于，包括如下步骤： 步骤1：将多光谱相机搭载在无人机上； 步骤2：无人机进行指定区域飞行，并通过多光谱相机对指定区域中的已知植物进行航拍，得到已知植物的多光谱图像； 步骤3：地面站收集步骤2获得的多光谱图像，并输出到图像处理站进行光谱特征提取； 步骤4：图像处理站基于步骤3提取的光谱特征，构建已知植物的光谱模型； 步骤5：对划定的无人机作业区域进行基础块划分； 步骤6：无人机按照划定的无人机作业区域飞行，飞行过程中通过多光谱相机对每个基础块进行多光谱图像采集； 步骤7：地面站收集步骤6获得的多光谱图像，并输出到图像处理站进行光谱特征提取； 步骤8：图像处理站提取到各个基础块的光谱特征之后，将光谱特征与步骤4建立的光谱模型进行对比分析，得到各个基础块内是否有光谱模型所对应的植物，以及该植物的生长信息； 步骤9：汇总步骤8的分析得到结果，绘制出整个无人机作业区域内光谱模型所对应的植物的分布以及其长势。 | G06K9/00
2666 | RU2703007C1 | 产生用于无人飞行器的转向驱动的控制信号的方法及其实现装置 | 2018-11-28 | 未缴年费 | Federalnoe Gosudarstvennoe Unitarnoe Predpriyatie Moskovskoe Opytno Konst Byuro Mars Fgup Mokb Mars | 本发明涉及一种用于产生用于无人飞行器的转向驱动的控制信号的方法和装置。 为了产生控制信号，按航向，俯仰和侧滚接收当前控制信号，测量飞机飞行速度，执行用于转向驱动的控制信号的运动分布，并以一定方式设置控制信号的极限额定值。 该装置包括飞行速度传感器控制信号的三个输入端， 运动分配单元，控制信号限制额定值设定器，三个信号限制器，控制信号限制电流值设定点，以一定方式连接。 | 1. Method of setting control signals for steering gear of an unmanned aircraft containing current control signals at course, heeling and tank, measurement of flight speed of the aircraft, kinematic distribution of control signals for steering gear, and the assignment of nominal control limits, distinguishing the modulicity of accepted control from course, heeling and tank, scaling of control signals with the coefficient of the reserve a. [zap.] 0.2 x 0.6, formation of current control-rate limits for course, heeling and tangal, based on the difference between the scaled signal values of the adjacent line function and the nominal limitation values of each course channel, heeling and tangatage respectively, and formation of current control signals For the kinematic distribution based on the signal difference, that, with the differential signal of the channel's differential signal, the control signal restriction is greater than the nominal value in K (lamp) once, K (lamp) > 1. | G05D1/08
2667 | CN107608385A | 无人直升机编队控制方法及控制系统 | 2017-10-25 | 未缴年费 | 南京航空航天大学 | 本发明公开了一种无人直升机编队控制方法，以给定的长机飞行指令作为状态反馈输出跟踪的模型参考自适应飞控系统的输入，从而得到长机的飞行控制机构的控制输入量，并利用所得控制输入量对长机的飞行控制机构进行控制；同时，根据长机的实际飞行状态和僚机的实际飞行状态，计算出僚机相对于长机的相对位置误差，然后将相对位置误差输入编队保持控制器中，得到僚机的飞行指令；接着以僚机的飞行指令作为状态反馈输出跟踪的模型参考自适应飞控系统的输入，从而得到僚机的飞行控制机构的控制输入量，并利用所得到的控制输入量对僚机的飞行控制机构进行控制。本发明还公开了一种无人直升机编队控制系统。本发明可快速准确地实现无人直升机的编队飞行。 | 一种无人直升机编队控制方法，其特征在于，以给定的长机飞行指令作为状态反馈输出跟踪的模型参考自适应飞控系统的输入，从而得到长机的飞行控制机构的控制输入量，并利用所得到的控制输入量对长机的飞行控制机构进行控制；同时，根据长机的实际飞行状态和僚机的实际飞行状态，计算出僚机相对于长机的相对位置误差，然后将所述相对位置误差输入编队保持控制器中，得到僚机的飞行指令；接着以僚机的飞行指令作为状态反馈输出跟踪的模型参考自适应飞控系统的输入，从而得到僚机的飞行控制机构的控制输入量，并利用所得到的控制输入量对僚机的飞行控制机构进行控制。 | G05D1/10
2668 | CN110316376A | 一种用于探测矿井火灾的无人机 | 2019-07-03 | 驳回 | 安徽理工大学 | 本发明公开一种用于探测矿井火灾的无人机，以多旋翼无人机为载体，同时结合航拍技术实现对矿井全方位巡检，对矿井进行实时监测。采用机器视觉应用控制理论实现无人机自主飞行，无需人员操作，实现远距离飞行。通过井下建立中转站，实现无人机全矿井巡检。本发明通过改进机载传感器的搭配和视觉导航系统的算法，使得无人机可以实现不借助GPS等外界设备实现无人自主定位以及自我路径规划在无人工干预下自动探测矿井巷道，提高了发现火灾的效率及准确性；同时，本发明处理器单元通过采用高斯噪声模型下的最优估计，可以很好的消除因无人机抖动等因素带来的测量误差。 | 1.一种用于探测矿井火灾的无人机，其特征在于，包括飞行控制系统(3)，飞行控制(3)系统包括接收天线、电源(8)和总控制器，总控制器通过接收天线接收地面站发出的遥控指令； 所述无人机包括视觉导航系统(1)和图像处理模块(2)，视觉导航系统(1)包括红外热像仪，红外热像仪、图像处理模块(2)分别与飞行控制系统(3)的总控制器相连接，红外热像仪的输出端和图像处理模块(2)的输入端连接； 所述飞行控制系统(3)包括惯性测量单元(4)、处理器单元(5)和信号处理模块(7)，处理器单元(5)连接两个特制插口(10)； 所述无人机包括电机(6)和螺旋桨(9)，电机(6)控制螺旋桨(9)的转动。 | B64C39/02
2669 | CN110320926A | 一种基于无人机的电站检测方法和电站检测系统 | 2019-07-24 | 驳回 | 北京中科利丰科技有限公司 | 本发明提供的基于无人机的电站检测方法和电站检测装置，包括根据电站位置，设定无人机航线；对无人机的飞行状态进行监控，获取电站的双光数据；对获取的双光数据进行分析处理，获得并输出电站故障数据信息；本发明提供的基于无人机的电站检测方法和电站检测装置，无人机体积小灵活规避障碍物地形适应性好；无人机航线可以预先设置，实现自动巡航飞行，数据准确度高；检测类型包括故障类型和故障点，故障类型的输出包括红外特征图像，直观清楚，有助于现场快速识别。 | 1.一种基于无人机的电站检测方法，其特征在于，包括如下步骤： 根据电站位置，设定无人机航线； 对无人机的飞行状态进行监控，获取电站的双光数据，该双光数据包括可见光数据和红外数据； 对获取的双光数据进行分析处理，获得并输出电站故障数据信息。 | G05D1/08
2670 | CN110320931A | 基于航向控制律的无人机避障航路规划方法 | 2019-06-20 | 撤回 | 西安爱生技术集团公司; 西北工业大学 | 本发明提供了一种基于航向控制律的无人机避障航路规划方法，对圆形障碍物进行检测规避，考虑了飞机横侧向控制规律或实际飞行轨迹的要求，规划出的航路是实际可飞的，采用混合模型对飞行环境进行建模，解决单一环境下不能满足航路上障碍物检测、航路计算对环境的多种要求问题。 | 1.一种基于航向控制律的无人机避障航路规划方法，其特征在于包括下述步骤： 步骤1：根据无人机飞行范围，建立全局的平面直角坐标系XOY，根据飞行起始点位置和飞行范围，建立覆盖飞行范围的全局坐标系XOY，飞行范围用一个矩形区域来表示，以矩形区域的左下角为原点O，以正东方向为X轴正向，以正北方向为Y轴正向，建立平面直角坐标系XOY；坐标系的单位采用角度秒；在东北半球，沿正东方向，经度逐渐增加；沿正北方向，纬度逐渐增加；并将飞行范围栅格化，每个栅格的尺寸为1″×1″； 步骤2：调用圆栅格化算法，在栅格化后的全局坐标系XOY中标注圆形障碍区； 步骤3：通过上级指挥系统获取无人机任务作业高度下的飞行起始点S和终止点E，单位均为角度秒，并连接直线段SE，得到初始直线段航路SE，假设无人机初始的机头指向与初始直线段航路SE的方向相同； 步骤4：调用直线段栅格化算法，将初始直线段航路SE栅格化，栅格化坐标集合为Line，Line＝{(Xi，Yi)¦i＝1，2，…，n}； 步骤5：i从1开始取集合Line中的元素，判断每一个元素是否与圆形障碍区相交，如果初始直线段航路SE与圆形障碍区不相交，转步骤8；否则，转步骤6，进行避障航路规划步骤； 步骤6：为了确保飞行安全，无人机根据自身的机动性能避开圆形障碍区，采取的策略包括： 策略1：在距离禁飞区或障碍物区尽可能近的点开始转弯机动性飞行； 策略2：从禁飞区或障碍物区的外圆弧的劣弧一侧进行转弯机动性飞行； 建立局部直角坐标系xoy，以初始直线段航路SE作为局部直角坐标系xoy的x轴，方向与初始直线段航路SE的方向相同；在近S点一端做圆形障碍区的切线与x轴的交点作为局部直角坐标系xoy的原点o；切线作为局部直角坐标系xoy的y轴，构成右手坐标系xoy；作圆的外切正方形，正方形的边平行与x轴或垂直于x轴，h是劣弧顶点距x轴的距离； 无人机绕过圆形障碍区的5段规划飞行航路为： 第1段：从尽可能靠近圆形禁飞区的W0点在圆形障碍区的劣弧一侧转弯至W1点后改为直飞；从尽可能靠近圆形禁飞区的W0点开始是因为直线段SW0是无人机可以安全飞行的，在这段航路中，航向角的初始值为0，到达W1点时的方向角为Ψc，由航向角控制律的时域表达式以及使给定航向角近似等于实际航向角可得出Ψ(t)≈Ψc； 第2段：从W1点直飞至W2点改为向圆形禁飞区的优弧一侧转弯； 第3段：从W2点向圆形禁飞区的优弧一侧转弯至W3点后改为直飞； 第4段，从W3点直飞至W5点后，从圆形禁飞区的优弧一侧转弯； 第5段，从W5点向圆形禁飞区的优弧一侧转弯至W6点改为直飞；这时，无人机机头指向飞行结束点E，与无人机到达W0点之前的状态是相同的，在这段航路中，航向角的初始值为0，终值为Ψe，由航向角控制律的时域表达式以及使给定航向角近似等于实际航向角可得出Ψ(t)≈Ψe； 所述规划飞行航路的参数计算如下： a)局部坐标系参数初始化： 在平面直角坐标系XOY中有一个圆形障碍区的圆，其圆心坐标为(Xb，Xb)，半径为Rb，直线段SE与圆相交，直线CD与直线段SE垂直且与圆相切，且直线CD在距S点近的SE与CD的交点为o，求交点o的坐标，已知点S(Xs，Ys)和点E(Xe，Ye)的坐标； 直线段SE的斜率k为： 过圆心(Xb，Xb)，作平行于直线段SE的直线AB，直线AB的方程为： Y-Yb＝k(X-Xb)直线AB与圆的交点可通过解方程组获得： 解方程组，可得交点如下： 计算S点与两个交点的距离： 选择与S点近的一个交点F，即交点F(Xf，Xf)： 若d1＜d2，则Xf＝X1，Yf＝Y1；否则Xf＝X2，Yf＝Y2； 过交点F(Xf，Xf)做垂直于直线段SE的直线CD，直线CD的方程为： 直线SE与直线CD的交点o的坐标，可通过解方程组获得： 解方程组，可得交点o在全局坐标系XOY中的坐标如下： 起始点S的坐标转化： 其中，(Xo，Yo)为局部坐标系xoy的原点o在全局坐标系XOY中的坐标，(Xs，Ys)为S点在XOY坐标系中的坐标，(xs，ys)为S点在xoy坐标系中的坐标，θ为x轴与X轴的夹角； 终止点E的坐标转化： 其中，(Xe，Ye)为S点在XOY坐标系中的坐标，(xe，ye)为S点在xoy坐标系中的坐标； 其中，(Xb，Yb)为圆形障碍区的圆心在XOY坐标系中的坐标，(xb，yb)为圆形障碍区的圆心在xoy坐标系中的坐标； 令：h＝Rb-¦yb¦其中，Rb为圆形障碍区的半径； 可得W3和W4在xoy坐标系中的坐标如下： 其中， 为W3在xoy坐标系中的坐标； 其中， 为W4在xoy坐标系中的坐标； b)：计算航向指令角Ψc其中，α＞0为航向常数，已知量；v为无人机速度，dmin为最小航路段长度，设定常值；Ψc为航向指令角； c)：计算Δx1和Δy1，Δx1＝¦xW1-xW0¦，Δy1＝¦yW1-yW0¦，； d)：计算Δx2和Δy2(Δx2＝¦xW2-xW1¦，Δy2＝¦yW2-yW1¦： e)：计算Δx3和Δy3，Δx3＝¦xW3-xW2¦，Δy3＝¦yW3-yw2¦； f)：计算航向指令角Ψe； g)：计算Δx5和Δy5，Δx5＝¦xW5-xW6¦，Δy5＝¦yW5-yW6¦： h)：计算获得在局部坐标系xoy中的避障航路点坐标； i)：通过旋转、平移变换，将位于局部坐标系xoy的航路点坐标转化为全局坐标系XOY中的坐标： 步骤7：根据步骤6计算的全局坐标系XOY中的坐标，得到W0到W6六个转折点的坐标，形成避障航路点集合，避障航路规划结束； 步骤8：初始直线段航路SE与圆形障碍区不相交，直接从S点飞向E点，形成直飞航路点集合，航路规划结束。 | G05D1/10
2671 | CN110325035A | 无人机、驱除方法以及程序 | 2018-01-30 | 撤回 | 株式会社OPTIM | 本发明的目的在于提供一种通过无人机进行激光照射来能够驱除对象物的无人机、驱除方法以及程序。能够获取自身设备的位置信息的无人机拍摄图像，从拍摄的所述图像感测应驱除的对象物，根据自身设备的位置信息计算出感测的所述对象物的位置，基于计算出的所述对象物的位置，对所述对象物进行激光照射。此外，能够获取自身设备的位置信息的无人机拍摄图像，将拍摄的所述图像发送至规定的计算机，询问应驱除的对象物，根据自身设备的位置信息计算出驱除的所述对象物的位置，基于计算出的所述对象物的位置，对所述对象物进行激光照射。 | 1.一种无人机，能够获取自身设备的位置信息，其特征在于，具备： 拍摄单元，拍摄图像； 感测单元，从拍摄的所述图像感测应驱除的对象物； 计算单元，根据自身设备的位置信息计算出感测的所述对象物的位置；以及照射单元，基于计算出的所述对象物的位置，对所述对象物进行激光照射。 | A01M1/00
2672 | CN110325940A | 一种飞行控制方法、设备、系统及存储介质 | 2018-06-29 | 撤回 | 深圳市大疆创新科技有限公司 | 本发明实施例提供了一种飞行控制方法、设备及系统，其中，方法包括：接收穿越至少一个对象的指令，所述指令包含所述至少一个对象中每个对象的身份标识；根据所述每个身份标识对应的对象的位姿信息确定穿越所述每个对象的飞行轨迹；控制所述无人机基于所述飞行轨迹穿越所述每个对象，提高穿越障碍物的便捷性。 | 1.一种飞行控制方法，应用于控制设备，所述控制设备用于控制无人机的飞行，其特征在于，包括： 接收穿越至少一个对象的指令，所述指令包含所述至少一个对象中每个对象的身份标识； 根据所述每个身份标识对应的对象的位姿信息确定穿越所述每个对象的飞行轨迹； 控制所述无人机基于所述飞行轨迹穿越所述每个对象。 | G05D1/10
2673 | FR3079943A1 | 具有效果小车补偿的无人飞机的电子设备和控制方法以及相关的计算机程序 | 2018-04-05 | 驳回 | Parrot Drones |  | 1. The electronic device for controlling (14) a drone (10), control of the drone (10) is equipped with a camera (12), the camera (12) comprising at least one image sensor (sec) (26), the device (14) comprising : - a setting module (30) configured to adjust a value of the zoom subgroups (Z) of the camera (12), - a control module configured to (32) control a movement of the unmanned (10) aerial vehicle, the control module (32) is configured to compute control instructions corresponding to said movement, characterized in that the device further comprises (14) a coordination module (34) configured for coordinating the adjustment unit (30) and the control module (32), by detecting a change in a magnitude from the value of the zoom subgroups (Z) and a distance sensor-target (d), and controlling, as a function of the detected variation, a variation of the other quantity among the zoom value (Z) and the sensor distance-target (d), the distance sensor-target (d) being a distance between the image sensor (sec) (26) and a predefined (36) target, according to a line of sight (28) of the camera (12). | G05D1/00
2674 | JP2019175476A | 信息处理装置及其控制方法和程序 | 2019-05-15 | 驳回 | Canon Marketing Japan Inc | 安装在无人飞行器的变焦成像装置上，或者摇摄拍摄操作可以容易地超过限制动作视频方案。 [解决方案]成像设备102至104具有处理器的无人飞机飞行操作指令， 用于操作用于接受指令的装置， 指令接收装置，用于接收由成像装置的操作引起的操作； 所述成像装置的操作限制被超出所述判断装置，所述成像装置的操作被所述确定装置确定为超出限制，其中，所述无人驾驶飞机的飞行操作对应于由无人驾驶飞机执行的指令中的操作指令，并且被提供。 图3[附图] | 1. The imaging apparatus is provided in the unmanned airplane flight to give instructions on operation by an information processing apparatus, the image-pickup apparatus receiving means for receiving an operation instruction, the operational instruction received by the reception means by operation of the image capture apparatus, said imaging apparatus is operated beyond its limit determination means for determining whether or not, by the determining means is performed by the imaging apparatus if it is determined that the acceleration exceeds a limit is, wherein the operation instruction corresponding to the operation performed on the airplane flight Unmanned instruction to an instruction for performing the airplane Unmanned means, characterized in that it comprises an information processing apparatus. | G05D1/10
2675 | US20190308745A1 | 基于用户位置的无人机任务控制方法及系统 | 2019-04-04 | 放弃 | Electronics And Telecommunications Research Institute | 本发明提供了一种通过用于基于用户位置控制无人机的任务的系统来控制无人机的方法。 在此，所述方法包括 : 获取与所述终端的位置相关的信息； 基于与所述终端的位置相关的信息，对所述无人机执行认证； 并且，当认证完成时，将与终端的位置相关的信息发送到无人机。 | 1. A method of controlling an unmanned aerial vehicle by a terminal in a system for controlling a mission of the unmanned aerial vehicle, the method comprising : acquiring information related to a position for the terminal; performing authentication for the unmanned aerial vehicle on the basis of the information related to the position of the terminal; andwhen the authentication is completed, transmitting the information related to the position of the terminal to the unmanned aerial vehicle. | B64D45/00
2676 | US20190310355A1 | 用于移动平台的光检测和测距(LIDAR)扫描器 | 2019-06-12 | 放弃 | Intel Corporation | 公开了用于移动平台的光检测和测距(LIDAR)扫描器。 一种与可移动平台一起使用的示例性装置，包括 : 具有发射器和接收器的激光雷达扫描器， 以及反射器，其具有位于所述激光雷达扫描器下游的反射表面，其中所述反射表面相对于所述激光雷达扫描器成一定角度，以将由所述发射器输出的信号反射到感兴趣的区域。 | 1. An apparatus for use with a movable platform, the apparatus comprising : a rotating light detection and ranging (LIDAR) scanner having a transmitter and a receiver; anda reflector having a reflective surface downstream from the LIDAR scanner, the reflective surface angled relative to the LIDAR scanner to reflect signal output by the transmitter toward an area of interest. | G01S7/497
2677 | US20190310640A1 | 用于跟踪可移动体的系统和方法 | 2019-03-21 | 放弃 | Fujitsu Limited | 非临时性计算机可读记录介质，其中存储有控制程序，该控制程序用于使计算机执行以基于从安装在可移动体上的运动传感器获得的运动信息来估计可移动体的运动方向； 以及基于所估计的移动方向，将指定安装有图像捕获设备的无人移动对象的移动方向的信号发送到所述无人移动对象。 | 1. A non-transitory computer-readable recording medium storing therein a control program for causing a computer to execute a process, the process comprising : estimating a movement direction of a movable body based on motion information obtained from a motion sensor mounted on the movable body; andtransmitting a signal specifying a movement direction of an unmanned mobile object to which an image capture device is mounted to the unmanned mobile object based on the estimated movement direction. | G05D1/00
2678 | US20190310658A1 | 无人飞行器 | 2019-06-19 | 放弃 | Sz Dji Technology Co Ltd | 一种用于控制无人机(UAV)的方法，包括 : 接收图像中目标的位置； 获取无人机相对于地面的飞行高度，并至少根据图像中目标的位置和飞行高度控制无人机的飞行。 | 1. A method for controlling an unmanned aerial vehicle (UAV), comprising : receiving a position of a target in an image; obtaining a flight height of the UAV relative to a ground; andcontrolling a flight of the UAV according at least to the position of the target in the image and the flight height. | G05D1/06
2679 | CN108363405A | 一种无人机协同无人艇充电的方法及系统 | 2018-04-08 | 驳回 | 广东华中科技大学工业技术研究院; 华中科技大学; 广东省智能机器人研究院 | 本发明涉及无人应用技术领域，具体公开了一种无人机协同无人艇充电的方法及系统，包括：无人机采集无人艇图像，解析无人艇的抓取装置的相对位置和无人艇运动速度；控制无人机靠近抓取装置，并使无人机悬停在抓取范围内的一定高度；检测无人机是否在抓取范围内，若在范围内则无人艇抓取无人机；否则无人机重新采集无人艇图像；通过抓取装置调节无人机位置，并进行无线充电。本发明通过利用无人机和无人艇协同控制技术，将无人艇的大容量电池对无人机进行充电，能大幅度提高无人机持续作业能力和作用范围，同时解决了无人机充电需人工参与的问题，实现无人机全自主控制。 | 1.一种无人机协同无人艇充电的方法，其特征在于，包括： 无人机采集无人艇图像，解析无人艇的抓取装置的相对位置和无人艇运动速度； 控制无人机靠近抓取装置，并使无人机悬停在抓取范围内的一定高度； 检测无人机是否在抓取范围内，若在范围内则无人艇抓取无人机；否则无人机重新采集无人艇图像； 通过抓取装置调节无人机位置，并进行无线充电。 | G05D1/08
2680 | CN107831783A | 一种支持多无人机自主飞行的地面站控制系统 | 2017-11-10 | 未缴年费 | 南昌航空大学 | 本发明的一种支持多无人机自主飞行的地面站控制系统，包括多无人机飞控导航平台和地面站软件控制平台，多无人机飞控导航平台和和地面站软件控制平台通过无线数传NFR24L01模块进行通信控制。其中多无人机飞控导航平台包括飞行控制增稳模块、GPS/INS组合导航模块、桨叶电机输出执行模块、数据解析封装模块、无线数据传输模块以及传感器检测模块。地面站软件控制平台包括用户指令输入模块、状态地图显示模块、数据存储与回放模块、任务分配协同控制模块最后包括无线数据传输模块。本系统支持多无人机编队协同任务控制航迹规划功能，具有可扩展性、稳定性好的特点。并且支持权限切换，可有效减少自主飞行时由于地面站和无人机通信引起的坠机事故。 | 1.一种支持多无人机自主飞行的地面站控制系统，其特征在于，包括： 多无人机飞控导航平台，地面站软件控制平台以及遥控器辅助模块，所述多无人机飞控导航平台包括多架不同类别的无人机，其中所述多无人机飞控导航平台进一步包括： 飞行控制增稳模块，用于搜集机身各种姿态数据，并且接收来自于地面站或者遥控发来的控制指令，对机身各种姿态数据以及遥控指令进行混合处理，以解除无人机自身各个机械结构之间的物理耦合性、非线性等不良的物理特性，并且使得无人机在外部扰动作用下保持无人机平稳飞行； 传感器检测模块，用于感知机身飞行信息与外界环境信息；包括了三轴加速度计、三轴磁力计、三轴陀螺仪、气压高度计、温度传感器； 桨叶电机输出模块，用于执行飞行控制增稳模块解算出的控制指令，其中包括常用无人机使用的无刷电机、舵机、电调、齿轮传动机构，本模块不仅限于电机桨叶，也可以是机身附带的指示性灯具一系列的输出机构； 数据解析封装模块B，所述数据解析封装模块主要有两个功能，第一对无人机飞行状态数据进行滤波解析处理，第二对滤波处理的进行通信协议的数据封装，以保证多无人飞控导航平台与地面站软件控制平台数据通信的正确性； 无线数据传输模块，所述无线数据传输模块主要用于多无人飞控导航平台与地面站软件控制平台数据通信以及任意两架无人机之间的数据通信，本系统为每架无人机配置无线数据传输模块用于编队协同任务； GPS/INS组合导航模块，所述GPS/INS组合导航模块用于精确的测量每架无人机的GPS位置； 所述地面站软件控制平台进一步包括： 交互式用户指令输入模块，所述交互式用户指令输入模块用给整个无人机协同控制系统布置任务，并且在飞行前期需要对每架无人机进行系统参数配置，系统参数具体包括每架无人机编队飞行的最小安全距离、飞行器自身参数设定； 状态与地图显示模块，所述状态与地图显示模块其中状态显示功能是根据自定义数据帧格式对接收数据进行解析后将无人机机身姿态角及其变化率、无人机位置信息、地速、航向信息、飞行高度、控制输入量，以数字或图表形式进行显示；地图显示功能利用百度地图API接口实现地面站与无人机数据通信能在地图上清楚显示无人机具体GPS位置； 任务分配协同控制模块，所述任务分配协同控制模块接收分析地面站软件平台任务分配总任务后，生成所在无人机相应的语义层控制指令，所述任务分配协同控制模块采用分布式多无人机编队控制方法，即在地面站软件控制平台上此模块事先分配好每架无人机的任务由无线数据传输模块传输给每架无人机； 数据解析封装模块A，所述数据解析封装模块A主要对任务协同控制模块输出的只能进行通信协议的数据封装，以保证无人飞行控制导航平台与地面软件平台数据通信的正确性； 警示报警模块，所述警示报警模块指多家架无人机其中一架出现了故障，提醒人们使用切换权限，人为操控自主飞行的无人机返航； 数据存储回放模块，所述数据库存储模块用于存储飞行器飞行数据以及用户配置的参数，以便飞行结束后进行数据分析； 遥控器辅助模块，所述遥控器辅助模块用于当无人机进行自主编队飞行的时，若其中一架无人机出现了故障，用户进行切换权限操作，人为操控无人机返航。 | G05D1/10
2681 | CN110308737A | 一种对等无人机控制系统 | 2018-03-20 | 撤回 | 甘肃长风电子科技有限责任公司 | 本发明提供一种对等无人机任务控制及保障系统，包括无人机、卫星通信、机上计算机、任务设备、任务控制工作站以及任务数据保障工作站；上述各部件之间的连接关系为：无人机与卫星通信系统及任务设备分别相连，无人机通过卫星通信和任务控制及保障中心分别相连，任务数据保障工作站与任务控制工作站相连。本发明无人机利用卫星通信与任务控制及保障中心相连，使得无人机执行任务不受地面保障中心的位置限制，从而实现无人机可在全球范围内部署，因此本发明可实现无人机在全球范围内执行任务，在广域范围部署，任务控制及保障中心可任务迁移。 | 1.一种对等无人机任务控制及保障系统，其特征在于，包括无人机、卫星通信、机上计算机、任务设备、任务控制工作站以及任务数据保障工作站；上述各部件之间的连接关系为：无人机与卫星通信系统及任务设备分别相连，无人机通过卫星通信和任务控制及保障中心分别相连，任务数据保障工作站与任务控制工作站相连。 | G05D1/10
2682 | CN110308739A | 一种输电线路无人机的塔上基站设备及其应用方法 | 2019-06-21 | 驳回 | 广东电网有限责任公司; 广东电网有限责任公司佛山供电局 | 本发明公开一种输电线路无人机的塔上基站设备，包括电源模块、解算模块、无线通信模块、卫星信号接收天线和电台；所述的电源模块为解算模块、无线通信模块、卫星信号接收天线和电台供电；所述的无线通信模块、卫星信号接收天线、电台与解算模块进行电连接。该发明提高普通基站的定位精度，不受网络信号影响，保证了无人机的作业准确性和安全性。 | 1.一种输电线路无人机的塔上基站设备，其特征在于，包括电源模块、解算模块、无线通信模块、卫星信号接收天线和电台；所述的电源模块为解算模块、无线通信模块、卫星信号接收天线和电台供电；所述的无线通信模块、卫星信号接收天线、电台与解算模块进行电连接。 | G05D1/10
2683 | CN110312085A | 基于多个无人机航拍技术的图像融合方法及系统 | 2019-06-06 | 驳回 | 武汉易科空间信息技术股份有限公司 | 一种基于多个无人机航拍技术的图像融合方法，其包括如下步骤：S1、预先编制无人机编队的运行轨迹指令；通过所述运行轨迹指令用于控制无人机编队的航迹、在每一个航线上关键节点的停留时间、在所述每一个航线上关键节点对应无人机编队中各个无人机的姿态信息；S2、通过预先编制的无人机编队的运行轨迹指令控制无人机编队的航迹、在每一个航线上关键节点的停留时间、在所述每一个航线上关键节点对应无人机编队中各个无人机的姿态，并在获取无人机编队中无人机拍摄的影像信息；S3、将影像信息回传到无人机控制中心平台，通过无人机控制中心平台对影像信息进行融合处理得到无人机航拍最终图像信息。 | 1.一种基于多个无人机航拍技术的图像融合方法，其特征在于，其包括如下步骤： S1、预先编制无人机编队的运行轨迹指令；通过所述运行轨迹指令用于控制无人机编队的航迹、在每一个航线上关键节点的停留时间、在所述每一个航线上关键节点对应无人机编队中各个无人机的姿态信息； S2、通过预先编制的无人机编队的运行轨迹指令控制无人机编队的航迹、在每一个航线上关键节点的停留时间、在所述每一个航线上关键节点对应无人机编队中各个无人机的姿态，并在获取无人机编队中无人机拍摄的影像信息； S3、将影像信息回传到无人机控制中心平台，通过无人机控制中心平台对影像信息进行融合处理得到无人机航拍最终图像信息。 | H04N5/265
2684 | CN209467325U | 一种智能播撒无人机 | 2018-12-14 | 未缴年费 | 东莞润赢电力科技有限公司 | 本实用新型公开了一种智能播撒无人机，其结构包括扇叶、电机座、支撑架、分散式播撒装置、轴承、感应芯片，所述扇叶共设有4个，分别设在支撑架四角，底端与轴承采用间隙配合方式活动连接，所述电机座设在支撑架四周两者为一体化结构，本实用新型一种智能播撒无人机，设有分散式播撒装置，首先通过由紧固封盖与紧固接口对无人机底端表面进行固定连接，将设备进行固定，接着通过支撑面板内圈储存材料，当到达区域上空，将分散口打开，材料将从分散口播撒出去，材料将会分散掉落，嘴该区域进行工作，从而设备提高了播撒性能。 | 1.一种智能播撒无人机，其结构包括扇叶(1)、电机座(2)、支撑架(3)、分散式播撒装置(4)、轴承(5)、感应芯片(6)，所述扇叶(1)共设有4个，分别设在支撑架(3)四角，底端与轴承(5)采用间隙配合方式活动连接，其特征在于： 所述电机座(2)设在支撑架(3)四周两者为一体化结构，所述电机座(2)上端表面设有圆形卡槽内圈与轴承(5)底端外圈采用过盈配合方式活动连接，且电机座(2)上端表面设有圆形卡槽内圈贴合轴承(5)底端外圈，所述支撑架(3)上端表面边缘与封盖底端外壁边缘固定连接，所述分散式播撒装置(4)上端外圈与封盖底端中部固定连接； 所述分散式播撒装置(4)由紧固封盖(401)、紧固接口(402)、底座(403)、支撑面板(404)、分散口(405)、紧固连接框(406)、扶手(407)组成，所述紧固封盖(401)内圈设有卡槽与紧固连接框(406)外圈嵌合，所述紧固接口(402)上端内圈设有螺纹与紧固封盖(401)底端外圈采用旋紧配合连接，两者螺纹相互啮合，所述底座(403)设在支撑面板(404)底端，所述支撑面板(404)表面设有分散口(405)两者为一体化结构，所述分散口(405)表面设有多个方形孔，所述紧固连接框(406)为圆盘状结构，上表面两端设有螺孔与扶手(407)底部两端的通孔对应，且通过外来的螺杆旋紧连接。 | B64D1/16
2685 | CN209467333U | 一种自动避障无人机 | 2018-12-14 | 未缴年费 | 东莞润赢电力科技有限公司 | 本实用新型公开了一种自动避障无人机，其结构包括机身、探测感应器、脚架、云台、防撞垫、机翼、电调、电池、螺旋桨、电机，所述探测感应器由传感引脚、光圈驱动、透镜、壳体、共振盘、聚焦电动机组成，本实用新型一种自动避障无人机，在无人机表面中央增加个探测感应器，通过壳体直接贯穿安装在设备内部中，由末端的绕组磁线连接电机激活聚焦电动机，然后通过电脑对壳体内部芯片输入距离数据，在无人机飞行时，光圈驱动便会放射红外光线检测无人机与墙体之间的感应距离，当距离超过指定距离值的时候，共振盘就会带动传感引脚对无人机自行进行控制，以调节飞行角度来躲避障碍物，避免设备撞击而使内部硬件受损，节约维修成本。 | 1.一种自动避障无人机，其结构包括机身(1)、探测感应器(2)、脚架(3)、云台(4)、防撞垫(5)、机翼(6)、电调(7)、电池(8)、螺旋桨(9)、电机(10)，所述机身(1)底端截面左右两侧边沿固定嵌有脚架(3)，并通过顶端接杆相互贯穿过渡连接，且脚架(3)分别向外边倾斜呈40°，其特征在于： 所述探测感应器(2)贯穿嵌入连接在机身(1)表面中央，所述防撞垫(5)内壁固定无缝隙凹陷嵌合在脚架(3)底端截面，且通过脚架(3)与机身(1)相连接，所述云台(4)通过上下端来年观测槽板嵌合在机身(1)侧方截面中央，并通过导线与电机(10)采用典型连接，所述机翼(6)分别贯穿熔接在机身(1)四侧边角且相互平行等距排列为同一水平直线，所述电调(7)凹陷嵌入连接在机翼(6)末端支架内部中央，通过内部侧端引线与电机(10)采用电连接，所述电池(8)固定设在电调(7)顶部截面中央为同一垂直中轴心，所述螺旋桨(9)通过底端轴杆贯穿嵌合在电调(7)内部侧方边沿扣板，且采用过渡配合方式活动连接，并通过电池(8)与电机(10)采用电性连接，所述电机(10)固定嵌入设在机身(1)背面末端边沿内部中央紧固连接； 所述探测感应器(2)由传感引脚(201)、光圈驱动(202)、透镜(203)、壳体(204)、共振盘(205)、聚焦电动机(206)组成，所述传感引脚(201)固定嵌入设在壳体(204)内部中央偏左距离，所述光圈驱动(202)固定设在壳体(204)内部左侧与传感引脚(201)相连接，所述传感引脚(201)为一体化透镜无缝隙凹陷嵌合在壳体(204)内部中央，并与光圈驱动(202)、传感引脚(201)相互平行为水平直线相互平行，所述共振盘(205)固定嵌入设在壳体(204)内部右侧并与聚焦电动机(206)采用电连接，所述聚焦电动机(206)通过壳体(204)连接共振盘(205)且相互平行为同一中轴心。 | B64D45/00
2686 | CN209472648U | 十旋翼无人机控制器 | 2019-04-17 | 未缴年费 | 江苏久胜电气科技有限公司 | 本实用新型公开了十旋翼无人机控制器，包括遥控手柄和手机支撑框，所述遥控手柄的上表面固定连接有第一连接座，所述手机支撑框的下表固定连接有第二连接座，所述第一连接座与第二连接座之间转动连接且通过螺栓紧固，所述手机支撑框的内壁限位转动连接有两个转轴，两个所述转轴的前端均固定连接有齿轮，两个所述齿轮的前侧均固定连接有第一连接柱，两个所述第一连接柱的柱臂均转动连接有传动臂，两个所述传动臂的相背端端部均转动连接有第二连接柱。本实用新型，通过上述等结构之间的配合，便于将手机固定安装在遥控手柄上，进而方便使用者边操纵无人机边通过手机屏幕观察到无人机上摄像头所拍摄的图像。 | 1.十旋翼无人机控制器，包括遥控手柄(1)和手机支撑框(2)，其特征在于：所述遥控手柄(1)的上表面固定连接有第一连接座(3)，所述手机支撑框(2)的下表固定连接有第二连接座(4)，所述第一连接座(3)与第二连接座(4)之间转动连接且通过螺栓紧固； 所述手机支撑框(2)的内壁限位转动连接有两个转轴(5)，两个所述转轴(5)的前端均固定连接有齿轮(6)，两个所述齿轮(6)的前侧均固定连接有第一连接柱(7)，两个所述第一连接柱(7)的柱臂均转动连接有传动臂(8)，两个所述传动臂(8)的相背端端部均转动连接有第二连接柱(9)，所述手机支撑框(2)的前侧开设有两个滑槽口(10)，两个所述第二连接柱(9)的前端分别沿两个滑槽口(10)的槽壁左右滑动且均固定连接有夹板(11)，两个所述夹板(11)均沿手机支撑框(2)的前侧左右滑动，所述手机支撑框(2)的内壁固定连接有拉伸弹簧(12)，所述拉伸弹簧(12)的上端部固定连接有联动板(13)，所述联动板(13)沿手机支撑框(2)的内壁上下滑动，所述联动板(13)靠近其两侧的下表面均固定连接有齿条板(14)，两个所述齿条板(14)分别与两个齿轮(6)啮合连接。 | H04M1/04
2687 | KR1020190113253A | 使用触摸方法将多个任务分配给多个无人机的地面控制系统 | 2018-03-28 | 撤回 | Usis Co Ltd | 本发明涉及一种地面控制系统，用于使用触摸方法向多个靶机提供多个任务。 一种用于向多个无人机提供多个任务的地面控制系统，包括主控制器，主控制器，主控制器和收发器。 | 1. Remotely controlling the ground and the ground control system Alendronic in, the air a task and a plurality of flight alendronic; alendronic to communicate with the plurality of at least one of a plurality of select alendronic alendronic and to adjust a flight path, the control system monitoring operating status ground; and, wherein said ground control system, at least one of a plurality of select alendronic alendronic and, wherein the selected manipulation of the command or alendronic alendronic outputting the running state of a monitoring device, an operation command input from the monitoring device receives a control signal to be sent to the selected generating alendronic main control unit; the main control unit for the control signal and transmit the selected immunocyte, receiving driving information from the plurality of transceiver alendronic; characterized in that it comprises a multiple touch alendronic using multiple task control system which imparts to the ground. | G06F3/0488
2688 | KR1020190113361A | 用于检测异常对象的装置，系统和方法以及包括该装置的成像设备 | 2018-03-28 | 驳回 | Lg Innotek Co Ltd | 下面描述本发明的实施例。 用于检测异常1对象的装置包括 : 异常对象分析单元，被配置为通过使用从包括异常1对象的2图像生成的图像数据来分析异常候选对象； 以及控制器，被配置为根据候选对象的分析结果输出用于拍摄包括异常候选对象的一个或多个图像数据的控制命令。 | 1. Which includes an individual who generated from an image using the first 1 image data at the individual at least one analyzing unit analyzing the candidate object; or more candidate entities in accordance with analysis results of at least the first 2 image data including the object to a candidate in order to photograph an unmanned flying vehicle executes the control command to output a 1 controller; and 2 image data from the unmanned flying vehicle to receive the first communication unit 1 the individual at least one detection device. | G06Q50/02
2689 | KR1020190113986A | 一种监控方法及系统 | 2017-03-21 | 驳回 | Sz Dji Technology Co Ltd | 本发明涉及一种无人机。 一种用于监视UAV的操纵的方法。 所述方法包括 : 生成数据报，所述数据报包括指示经由一个或多个处理器与UAV通信的UAV的位置和控制站的位置中的至少一个的监视数据； 以及与作业数据一起发送数据报，以便在所述UAV和控制站之间进行通信，使得所述数据报能够被所述UAV范围内的一个或多个检测器接收。 | 1. A method for monitoring the UAV (unmanned aerial vehicle, UAV) wherein, via one or more processors, the location of the communication or UAV UAV control station monitors at least one of the position of the indicating data including the step of generating a datagram; UAV and datagrams within the scope of the at least one detector so as to be received by said control station UAV task for the communication between the sending the datagram with data, the method comprising UAV. | H04L27/34
2690 | US20180213184A1 | 通过无人驾驶飞机网络促进宽视场视频会议 | 2018-03-20 | 未缴年费 | Wellen Sham | 提供了用于促进通过UAV网络的宽视图视频会议的实施例。 为了促进宽视图视频会议，可以使用UAV在参与宽视图视频会议的各方的位置处捕获和发送视频数据。 可以指示UAV网络中的一个或多个UAV定位参与方的位置并放大到参与方的位置。 在一些示例中，UAV可以配备有360度摄像机，使得可以捕获由360度视频覆盖的广域。 视频数据可以实时地或基本上实时地传送到视频数据处理中心。 给定无人机向视频数据处理中心传输的视频数据可以通过无人机网络传输。 视频流可以在视频会议中的给定方的位置处输出。 | 1. A method for facilitating a wide-view video conference via an unmanned aerial vehicle (UAV) network, the method being implemented in one or more of a processor configured to execute programmed components, the method comprising : receiving, from a first transportation apparatus, a request to initiate a wide-view conference involving the first transportation apparatus; communicating with a first UAV controller to capture a wide-view video of the first transportation apparatus in response to receiving the request; receiving the wide-view video from the first UAV controller; processing the wide-view video from the first UAV controller to generate wide-view data; andtransmitting the wide-view data to a second transportation apparatus for presentation. | H04N7/14
2691 | US20190302805A1 | 用于在微气象条件下操作无人机的系统和方法 | 2019-03-19 | 放弃 | Walmart Apollo Llc | 多个电子节点实时感测微气象数据。 所述多个电子节点中的每一个通信地耦合到电子聚集节点。 所述电子聚集节点被配置为接收所述微气象数据。 控制电路还被配置为基于对在有限地理区域中出现的微气象数据和微气象条件的分析，以及对到空中无人机的建议机动的建议，来确定。 该推荐对于在微气象条件下在地理区域内操作时有利于无人机的操作是有效的。 | 1. A system that is configured to pre-maneuver an aerial drone in anticipation of micro-weather conditions occurring in a geographic area, the pre-maneuver being made in order to take advantage of the micro-weather conditions, the system comprising : an aerial drone; a plurality of electronic nodes disposed within a localized geographic area, each of the electronic nodes including a sensor, wherein the sensor of each of the electronic nodes is configured to sense, in real-time, micro-weather data, the electronic nodes being arranged in a predetermined pattern; an electronic aggregation node communicatively coupled to each of the plurality of electronic nodes, the electronic aggregation node including a control circuit and a transceiver circuit, the transceiver circuit of the electronic aggregation node being configured to receive the micro-weather data that is selectively transmitted from one or more of the plurality of electronic nodes, the control circuit further configured to determine, based upon an analysis of the micro-weather data, micro-weather conditions occurring or predicted to occur in the geographic area, and based upon the determined or predicted micro-weather conditions, form a recommendation for a suggested maneuver to the aerial drone, the recommendation being sent to the drone via the transceiver circuit, the recommendation being effective to advantage the operation of the drone while operating within the geographic area according to the micro-weather conditions; wherein the aerial drone is configured to receive the recommendation, determine whether to accept the recommendation according to a set of rules stored at the aerial drone, and, when the recommendation is accepted, adjust operation of the drone according to the recommendation before reaching the geographic area. | G05D1/10
2692 | US20190302809A1 | 无人驾驶车辆天线接触传感器系统和方法 | 2019-03-27 | 放弃 | Walmart Apollo, Llc | 在一些实施例中，系统和方法提供一种零售投递无人飞行器，包括 : 框架； 多个与框架配合的电机； 多个螺旋桨，每个螺旋桨与一个马达固定； 车辆控制电路，与所述马达通信耦合，并被配置为控制所述马达以控制所述无人机的运动； 以及多个触觉传感器系统的阵列，每个触觉传感器系统包括 : 具有接近推进器之一的远端并被配置为响应于与外部物体接触的阈值压力而弯曲的延伸的触觉天线； 以及接触传感器，其被配置为检测由所述延伸的探测天线与所述外部物体的接触； 其中，所述延伸的探测天线围绕所述框架间隔开，并且限定围绕所述无人飞行器横向间隔开的至少最外侧周界点。 | 1. A retail delivery unmanned aerial vehicle, comprising : a frame; a plurality of motors cooperated with the frame; a plurality of propellers each secured with and driven by one of the plurality of motors to provide altitude and directional movement of the unmanned aerial vehicle; a vehicle control circuit communicatively coupled with the motors and configured to control the motors in controlling the movement of the unmanned aerial vehicle; andan array of a plurality of tactile sensor systems each comprising : an extended feeler antenna extending from the frame with a distal end proximate one of the propellers and spaced from the frame, wherein the extended feeler antenna is configured to flex in response to a threshold pressure from contact with an external object; anda contact sensor cooperated with the extended feeler antenna and configured to detect contact by the extended feeler antenna with the external object; wherein the extended feeler antennae of the plurality of tactile sensor systems are spaced around the frame and define at least outer most lateral perimeter points laterally spaced about the unmanned aerial vehicle. | G05D1/10
2693 | US20190306675A1 | 探测和缓解无人机干扰 | 2018-12-27 | 放弃 | Apple Inc. | 公开了用于缓解和检测基于无人机的干扰的装置，系统和方法。 一种用于基站的装置可包括处理电路，用于对消息进行编码以控制用户设备(UE)测量从无线通信网络中的一组观察小区接收的接收功率。 处理电路还可以被配置为从UE接收报告，该报告包括用于该组观测小区的接收功率。 所述处理电路可进一步基于所述报告并进一步基于所报告的天线增益来确定从所述UE到所述观察小区集合中的指定小区的干扰功率。 所述处理电路还可以基于来自所述UE的所确定的干扰功率来确定是否支持所述UE在所述无线通信网络内的通信。 描述了其它系统，方法和装置。 | 1. An apparatus for a base station, the apparatus comprising : a radio transceiver; andprocessing circuitry configured toencode a message, for transmission to a user equipment (UE) configured as an unmanned aerial vehicle (UAV), to control the UE to measure received power received from a set of observed cells in a wireless communication network; receive a report from the UE, responsive to transmission of the message, that includes received power for the set of observed cells; determine interference power from the UE to a specified cell of the set of observed cells based on the report and further based on reported antenna gain; anddetermine whether to support communication of the UE within the wireless communication network based on the determined interference power from the UE. | H04W4/40
2694 | EP3545375A1 | 用于将无人飞行器引导到目的地的方法 | 2016-11-24 | 撤回 | Telefonaktiebolaget Lm Ericsson (Publ) | 提供了一种在网络实体(4，11，12)中执行的用于将无人机(2)引导到目的地的方法(20)。 该方法(20)包括获得(21)至少第一车辆(3a)的路线信息， 3b)和用于无人飞行器(2)， 基于所述路线信息建立(22)满足与所述第一飞行器(3a，3b)共同行进的准则，并且向所述无人飞行器(2)发送(23)使得所述无人飞行器(2)能够与所述第一飞行器(3a，3b)共同行进的信息。 还提供了无人机和网络实体中的方法，以及无人机，网络实体，计算机程序和计算机程序产品。 | Claims of equivalent WO 2018095528 A1 Claims1. A method (20) performed in a network entity (4, 11, 12) for directing an unmanned aerial vehicle (2) to a destination, the method (20) comprising : - obtaining (21) route information for at least a first vehicle (3a, 3b) and for the unmanned aerial vehicle (2), - establishing (22), based on the route information, that a criterion for co-traveling with the first vehicle (3a, 3b) is fulfilled, and- transmitting (23), to the unmanned vehicle (2), information enabling the unmanned aerial vehicle (2) to co-travel with the first vehicle (3a, 3b). | G05D1/00
2695 | CN106872645A | 一种基于太阳能‑电力混动子母无人机的空气质量检测装置 | 2017-03-13 | 未缴年费 | 南昌工程学院 | 本发明公开了一种基于太阳能‑电力混动子母无人机的空气质量检测装置，包括无人机载机、太阳能电池板发电模块、锂电池、太阳能充放电智能管理器、空气质量采集装置、空气质量检测模块、远程数据传输模块、自动驾驶仪、动力模块、2.4g通信模块、数传电台、气体采样泵和无人子机部分。本发明填补了在空气应急事件中，产生的机载传感器中无法检测到的未知气体的缺陷，解决了传统检测方法存在的移动性差，受时空限制严重，成本高，检测不够全面等问题。本发明可将检测数据通过通信模块与服务器远程连接，传输至网上开放平台，对数据进行的实时的分析、处理以及公示，以便使用者可在多台地面终端的客户端实时查看检测数据。 | 一种基于太阳能-电力混动子母无人机的空气质量检测装置，其特征在于，包括无人机载机、太阳能电池板发电模块、锂电池、太阳能充放电智能管理器、空气质量采集装置、空气质量检测模块、远程数据传输模块、自动驾驶仪、动力模块、2.4g通信模块、数传电台、气体采样泵和无人子机部分，所述太阳能电池板发电模块由多个太阳能电池片组成，太阳能电池片安装在无人机载机的表面，太阳能电池片的输出端和锂电池分别连接太阳能充放电智能管理器，所述空气质量检测模块、2.4g通信模块、数传电台、自动驾驶仪、动力模块和阳能充放电智能管理器的另一端均连接所述无人机载机，所述无人子机部分通过气体采样泵连接无人机载机，所述远程数据传输模块和空气质量采集装置均连接所述空气质量检测模块的另一端。 | G01N33/00
2696 | CN110293858A | 一种基于无人机与智能停机坪的连续自主监测方法及装置 | 2019-06-24 | 撤回 | 大连理工大学 | 本发明提供一种基于无人机与智能停机坪的连续自主监测方法及装置，属于信息技术领域。该装置由具有自主降落功能的无人机以及智能停机坪两个子装置组成，无人机在电量不足时可自主降落到附近的智能停机坪上进行充电，从而确保了整个装置可以自主的对周边环境的连续监测。本发明的方法及装置有效的扩展了基于无人机的监测系统的连续工作能力与自主工作能力，可在人不参与的情况下实现连续自主监测。其在森林监测、农田监测、重要建筑物监测、海域监测等领域有着良好的应用前景。 | 1.一种基于无人机与智能停机坪的连续自主监测方法，其特征在于，所述的连续自主监测方法包括以下步骤： 1)无人机利用导航定位单元提供的位置信息按照预设轨迹飞行，并利用搭载的各种传感器完成对周边环境的监测； 2)无人机检测到电池电量不足时，根据预设的智能停机坪的位置信息，飞向就近的智能停机坪，并进入自主降落模式实现自主降落； 3)智能停机坪开启无人机固定单元(204)的电磁开关吸附无人机，同时，开始为无人机充电； 4)智能停机坪检测到无人机电量已经充满时，停止充电，关闭电磁开关释放无人机，并发送起飞指令； 5)无人机接到起飞指令后飞离智能停机坪，并按照预设轨迹继续进行环境监测； 所述的步骤2)中自主降落模式步骤如下： 1)智能停机坪以较低功率持续向附近发送降落无线电信号，确保需要充电的无人机只有在飞抵智能停机坪附近时才可以接收到该无线电信号； 2)无人机在智能停机坪位置附近收到智能停机坪发射的无线电信号，开启雷达探测单元，并接收分析附近的雷达反射波特性，当接收到的雷达反射波强度超过阈值时判定下方为智能停机坪； 3)无人机下降靠近智能停机坪，同时，启动激光对准单元并微调自身位置，直至激光被智能停机坪的激光接收单元接收； 4)无人机继续缓慢下降，下降过程中确保激光被智能停机坪的激光接收单元接收，同时，确保雷达探测单元探测到的与智能停机坪的距离越来越小，当探测到距离智能停机坪小于10厘米时关闭马达实现自主降落。 | B60L53/00
2697 | CN110297500A | 一种给定多航路点下无人机的连续航迹规划方法 | 2019-06-28 | 撤回 | 天津大学 | 本发明公开了一种给定多航路点下无人机的连续航迹规划方法，包括如下步骤；S1、获取给定航路点和已知障碍；S2、Dubins离线规划获取通过多航路点的可躲避已知障碍的参考轨迹；S3、预测控制对参考轨迹在线重构得到可抑制负载摆动及躲避未知障碍的最优轨迹；将负载摆动和未知障碍加入目标函数模J＝(Y‑Ref)TQ(Y‑Ref)+DTMD+UTNU，并加入负载摆角及避障等系统约束，该方法可实现无人机对负载摆动的抑制以及对未知障碍的规避。 | 1.一种给定多航路点下无人机的连续航迹规划方法，其特征在于，包括如下步骤； S1、获取给定航路点和已知障碍； S2、Dubins离线规划获取通过多航路点的可躲避已知障碍的参考轨迹； S3、预测控制对参考轨迹在线重构得到可抑制负载摆动及躲避未知障碍的最优轨迹； 将负载摆动和未知障碍加入目标函数模型，借助预测控制方法获得最优轨迹, 所述目标函数模型为： J＝(Y-Ref)TQ(Y-Ref)+DTMD+UTNU其中，Q、M和N为控制加权矩阵。 | G05D1/10
2698 | CN209449530U | 一种基于无人机的环保型喷洒农药装置 | 2018-11-15 | 未缴年费 | 陕西安格锐信息科技有限公司 | 本实用新型涉及农药喷洒装置技术领域，尤其涉及一种基于无人机的环保型喷洒农药装置，包括机体，以及安装在机体上的农药喷洒装置，所述农药喷洒装置包括农药箱，所述农药箱位于机体的内部，且农药箱的下端与离心泵的进口端相连通，所述离心泵的出口端与出料管的一端相连通，所述出料管的另一端与三通接头的一端相连通，所述三通接头的另外两端分别连接有第一连接管和第二连接管，所述第一连接管位于第二连接管的下方，且第一连接管位于第二连接管处于同一条直线上，并且第一连接管的下端延伸至机体的外侧并与分布管相连接，使用完毕后，又能够方便的将第一连接管、分布管以及喷头里的药液排尽，提高装置的环保性。 | 1.一种基于无人机的环保型喷洒农药装置，包括机体(1)，以及安装在机体(1)上的农药喷洒装置，其特征在于，所述农药喷洒装置包括农药箱(2)，所述农药箱(2)位于机体(1)的内部，且农药箱(2)的下端与离心泵(3)的进口端相连通，所述离心泵(3)的出口端与出料管(4)的一端相连通，所述出料管(4)的另一端与三通接头(5)的一端相连通，所述三通接头(5)的另外两端分别连接有第一连接管(6)和第二连接管(9)，所述第一连接管(6)位于第二连接管(9)的下方，且第一连接管(6)位于第二连接管(9)处于同一条直线上，并且第一连接管(6)的下端延伸至机体(1)的外侧并与分布管(7)相连接，所述分布管(7)的下端设置有均匀分布的喷头(8)，所述第二连接管(9)的上端延伸至机体(1)的外侧，且第二连接管(9)上安装有控制阀机构(10)。 | A01M7/00
2699 | CN209449535U | 一种无人机农药喷洒装置 | 2018-11-21 | 未缴年费 | 陕西安格锐信息科技有限公司 | 本实用新型涉及农业技术领域，尤其涉及一种无人机农药喷洒装置, 解决了药箱内药液未满易因惯性抖动导致无人机摔毁，且无人机药箱拆装复杂的缺点，包括无人机本体，所述无人机本体的底部通过螺栓固定有蓄电池，无人机本体的四周均焊接有接线架，所述接线架的末端通过螺栓固定安装有双轴电机，通过双轴电机的底部输出端用于蠕动泵的动力源，利用蠕动泵抽取药箱内的药液并通过喷头实现喷淋效果，通过压缩固定架内安装的缓冲弹簧推动支杆末端的橡胶球在药箱表面开设的卡槽内滑动，从而实现对药箱的缓冲和夹紧功能，减少因为药箱内部药液惯性抖动导致的摔毁情况，且拆装药箱非常方便，提高作业效率。 | 1.一种无人机农药喷洒装置，包括无人机本体(1)，其特征在于，所述无人机本体(1)的底部通过螺栓固定有蓄电池(3)，无人机本体(1)的四周均焊接有接线架(2)，所述接线架(2)的末端通过螺栓固定安装有双轴电机(4)，接线架(2)的底部通过螺栓固定安装有安装板(8)，所述双轴电机(4)的顶部输出端螺纹连接有扇叶(5)，双轴电机(4)的底部输出端连接有蠕动泵(6)； 所述无人机本体(1)的底部两侧焊接有沿无人机本体(1)竖直向下设置的连接架(10)，所述连接架(10)的末端通过转轴连接有固定架(12)，所述固定架(12)的内部固定安装有药箱(14)，固定架(12)的内侧套接有套杆(16)，所述套杆(16)的内部放置有缓冲弹簧(17)，套杆(16)的内部还套接有支杆(18)，固定架(12)的末端还固定安装有锁紧装置(15)。 | A01M7/00
2700 | CN209454984U | 一种喷洒农药用无人机减震装置 | 2018-11-13 | 未缴年费 | 西安欧格信息科技有限公司 | 本实用新型公开了一种喷洒农药用无人机减震装置，包括安装板，所述安装板顶部外壁通过螺栓固定有无人机本体，所述安装板底部外壁的两侧均开设有第一凹槽，且两个第一凹槽的内壁均设置有起落架机构，所述起落架机构包括顶板，且顶板顶板外壁和第一凹槽的内壁连接有弹簧，所述顶板底部外壁通过螺栓固定有固定板，且固定板位三角形机构，所述固定板的一端通过轴承连接有支撑臂，且支撑臂顶部外壁通过螺栓连接有拉簧。本实用新型通过在固定板和支撑臂之间设置拉簧，受力时通过支撑臂的转动拉动拉簧，避免将受力点作用于无人机本体上导致无人机机架损伤，通过避震器底部设置的压力传感器监测避震器的受力来调节拉簧的拉力。 | 1.一种喷洒农药用无人机减震装置，包括安装板(1)，其特征在于，所述安装板(1)顶部外壁通过螺栓固定有无人机本体(2)，所述安装板(1)底部外壁的两侧均开设有第一凹槽，且两个第一凹槽的内壁均设置有起落架机构(3)，所述起落架机构(3)包括顶板(7)，且顶板(7)顶板外壁和第一凹槽的内壁连接有弹簧(8)，所述顶板(7)底部外壁通过螺栓固定有固定板(12)，且固定板(12)位三角形机构，所述固定板(12)的一端通过轴承连接有支撑臂(11)，且支撑臂(11)顶部外壁通过螺栓连接有拉簧(13)，所述拉簧(13)的一端通过螺栓固定在固定板(12)上，所述支撑臂(11)底部外壁铰接在支撑板(4)上，所述支撑板(4)顶部外的一侧开设有第二凹槽，且第二凹槽的底部内壁通过螺栓固定有压力传感器(14)，所述压力传感器(14)顶部外壁通过螺栓固定有避震器(6)，所述支撑臂(11)的一侧外壁通过螺栓固定有滑动板(5)，且滑动板(5)底部外壁开设有第一滑槽，且第一滑槽的内壁设置有滑动件，所述避震器(6)顶部外壁通过螺栓固定在滑动件的底部外壁上。 | B64C25/62
2701 | CN209455003U | 一种无人机变量施药控制装置 | 2018-12-12 | 未缴年费 | 南京林业大学 | 本实用新型公开了一种无人机变量施药控制装置，包括执行组件，执行组件包括用于控制无人机药箱开口角度的球形电磁阀、用于控制球形电磁阀开合的放大电路；球形电磁阀与球形电磁阀线路连接；所述球形电磁阀包括用于控制药箱输药管流量的药箱阀门、用于控制药箱阀门开口角度的球阀电动机，球阀电动机通过线路与放大电路连接；所述放大电路包括电阻R1、电阻R2、NPN型三极管Q1、NPN型三极管Q2、继电器RL、双刀双掷开关SW、电源VCC。本实用新型可以实现自动调节施药流量大小，并在施药过程中实时监测反馈无人机的飞行速度、高度以及施药情况，节约农药的同时降低了环境污染，达到了均匀施药的目的，给无人机农业施药领域带来了极大的贡献。 | 1.一种无人机变量施药控制装置，包括执行组件，其特征在于：所述执行组件包括用于控制无人机药箱开口角度的球形电磁阀、用于控制球形电磁阀开合的放大电路；球形电磁阀与球形电磁阀线路连接；所述球形电磁阀包括用于控制药箱输药管流量的药箱阀门、用于控制药箱阀门开口角度的球阀电动机，球阀电动机通过线路与放大电路连接；所述放大电路包括电阻R1、电阻R2、NPN型三极管Q1、NPN型三极管Q2、继电器RL、双刀双掷开关SW、电源VCC；所述的电阻R1的一端与NPN型三极管Q1的基极连接，NPN型三极管Q1的集电极与电源VCC电性连接，NPN型三极管Q1的发射集与继电器RL的左边线圈串联后与地线连接；电阻R2的一端与NPN型三极管Q2的基极连接，NPN型三极管Q2的集电极与电源VCC电性连接，NPN型三极管Q2的发射集与继电器RL的右边线圈串联后与地线连接；电阻R1、电阻R2的另一端分别与信号输出端电性连接；所述双刀双掷开关SW的第一接线柱和第四接线柱与电源VCC电性连接，第二接线柱和第三接线柱与地线连接；双刀双掷开关SW的双刀分别与球阀电动机两端连接。 | B64D1/18
2702 | CN107108023A | 无人机及其控制方法 | 2016-12-22 | 未缴年费 | 深圳市大疆创新科技有限公司 | 一种无人机的控制方法，包括，接收目标在图像中的位置，获取所述无人机相对地面的第一高度，以及根据所述目标在图像中的位置及所述第一高度控制所述无人机飞行。 | 一种无人机的控制方法，其特征在于，包括：接收目标在图像中的位置；获取所述无人机相对地面的第一高度；以及根据所述目标在图像中的位置及所述第一高度控制所述无人机飞行。 | B64C27/08
2703 | CN110286692A | 无线通信方法、装置、无人机以及无人机控制系统 | 2019-07-24 | 驳回 | 深圳市道通智能航空技术股份有限公司 | 本发明涉及无人机技术领域，尤其涉及一种无线通信方法、装置、无人机以及无人机控制系统。该方法包括：获取所述无人机的飞行状态信息；确定第一通信链路断开；通过第二通信链路发送所述飞行状态信息至遥控终端，以使所述遥控终端根据所述飞行状态信息确定所述无人机的飞行状态。该实施方式能够始终掌握无人机的飞行状态，从而确保了无人机不会失联，提高了无人机的安全性，降低了用户的损失。 | 1.一种无线通信方法，应用于无人机，其特征在于，所述方法包括： 获取所述无人机的飞行状态信息； 确定第一通信链路断开； 通过第二通信链路发送所述飞行状态信息至遥控终端，以使所述遥控终端根据所述飞行状态信息确定所述无人机的飞行状态。 | G05D1/10
2704 | CN110286693A | 无人机编队的航迹控制方法及终端 | 2019-07-29 | 驳回 | 深圳市高巨创新科技开发有限公司 | 本发明公开了一种无人机编队的航迹控制方法及终端，方法包括：获取无人机编队中每一台无人机的初始位置信息、初始速度、目标位置信息、最大速度、最大加速度和飞行时间；根据所述初始位置信息和目标位置信息计算得到对应的无人机的飞行路线；根据所述初始速度、最大速度和飞行时间确定每一台的无人机的飞行加速度；根据所述飞行加速度和最大加速度控制每一台的无人机沿所述飞行路线飞行。本发明的控制方法可以使得每一台无人机的飞行路线更加顺滑，不会出现速度忽大忽小的情况，并且使得多台无人机的同步性较好，可以有效降低碰撞概率，提高飞行过程的安全性。 | 1.一种无人机编队的航迹控制方法，其特征在于，包括： 获取无人机编队中每一台无人机的初始位置信息、初始速度、目标位置信息、最大速度、最大加速度和飞行时间； 根据所述初始位置信息和目标位置信息计算得到对应的无人机的飞行路线； 根据所述初始速度、最大速度和飞行时间确定每一台的无人机的飞行加速度； 根据所述飞行加速度和最大加速度控制每一台的无人机沿所述飞行路线飞行。 | G05D1/10
2705 | CN110291480A | 一种无人机测试方法、设备及存储介质 | 2018-10-30 | 撤回 | 深圳市大疆创新科技有限公司 | 一种无人机测试方法，包括：获取无人机测试所需的测试数据；接收无人机的实际飞行数据；根据无人机的测试项目从际飞行数据中获取需要的目标飞行数据；根据目标飞行数据以及与测试项目关联的测试数据对无人机的测试项目进行分析，得到测试结果。该无人机测试方法可自动检测无人机的功能，提高检测效率。还涉及一种无人机测试设备、及存储介质。 | 1.一种无人机测试方法，其特征在于，包括： 获取无人机测试所需的测试数据； 接收所述无人机的实际飞行数据； 根据所述无人机的测试项目从所述实际飞行数据中获取需要的目标飞行数据； 根据所述目标飞行数据以及与所述测试项目关联的测试数据对所述无人机的所述测试项目进行分析，得到测试结果。 | G05D1/08
2706 | CN110291482A | 返航控制方法、装置及设备 | 2018-07-31 | 撤回 | 深圳市大疆创新科技有限公司 | 本发明实施例提供一种返航控制方法、装置及设备，其中该方法包括在无人机起飞的过程中，获取目标对象的身份信息；在无人机返航的过程中，通过图像采集设备采集包含对象的第一图像；根据第一图像和身份信息，识别对象为目标对象；基于目标对象进行相应操作。本发明实施例能够在返航过程中自动识别目标对象，提升操作的便利性。 | 1.一种返航控制方法，其特征在于，所述方法包括： 在无人机起飞的过程中，获取目标对象的身份信息； 在所述无人机返航的过程中，通过图像采集设备采集包含对象的第一图像； 根据所述第一图像和所述身份信息，识别所述对象为所述目标对象； 基于所述目标对象进行相应操作。 | G05D1/10
2707 | CN110291483A | 一种无人机控制方法、设备、无人机、系统及存储介质 | 2018-03-14 | 放弃 | 深圳市大疆创新科技有限公司 | 一种无人机控制方法、设备、无人机、系统及存储介质，其中，方法包括：为无人机群中的无人机生成飞行策略(S201)，飞行策略包括用于指示无人机在目标时刻飞行至目标位置的飞行指令；发送飞行信息给无人机群中的无人机(S202)，飞行信息包括了该生成的飞行策略；对无人机群中的无人机进行时钟同步处理，为无人机配置基准时间(S203)；向所述无人机群中各无人机发送起飞指令(S204)，该起飞指令用于触发各无人机以基准时间为标准参考时间，按照飞行策略的指示进行飞行并在目标时刻飞行至目标位置。通过这种方式，实现无人机群中各无人机的协同操作，提高了无人机群执行任务的效率。 | 1.一种无人机控制方法，其特征在于，包括： 为无人机群中的无人机生成飞行策略，所述飞行策略包括用于指示无人机在目标时刻飞行至目标位置的飞行指令； 发送飞行信息给所述无人机群中的无人机，所述飞行信息包括了所述生成的飞行策略； 对所述无人机群中的无人机进行时钟同步处理，为无人机配置基准时间； 向所述无人机群中各无人机发送起飞指令，所述起飞指令用于触发各无人机以所述基准时间为标准参考时间，按照所述飞行策略的指示进行飞行并在目标时刻飞行至目标位置。 | G05D1/10
2708 | CN209436091U | 一种具有药箱清理功能的农用无人机 | 2018-12-17 | 未缴年费 | 新疆天山羽人农业航空科技有限公司 | 本实用新型公开了一种具有药箱清理功能的农用无人机，包括机体，所述机体的一侧外表面固定安装有连接杆，且连接杆的一端外表面固定安装有驱动电机，所述驱动电机的上端外表面活动安装有机翼，所述机体的内部固定安装有蓄电池，且机体的下端外表面靠近边缘的位置固定安装有支架，所述机体的下端外表固定安装有电动气缸管，所述支架的上端外表面固定安装有储药箱，且储药箱与电动气缸管之间的位置活动安装有推杆，所述推杆的外表面靠近下端的位置固定安装有限位块。本实用新型通过设置有一系列的结构使本装置在使用过程中能够控制出液孔的出药量，可以根据不同的打药情况来调节出药量，还方便使用者清理储药箱。 | 1.一种具有药箱清理功能的农用无人机，包括机体(4)，其特征在于：所述机体(4)的一侧外表面固定安装有连接杆(2)，且连接杆(2)的一端外表面固定安装有驱动电机(5)，所述驱动电机(5)的上端外表面活动安装有机翼(1)，所述机体(4)的内部固定安装有蓄电池(3)，且机体(4)的下端外表面靠近边缘的位置固定安装有支架(7)，所述机体(4)的下端外表固定安装有电动气缸管(6)，所述支架(7)的上端外表面固定安装有储药箱(8)，且储药箱(8)与电动气缸管(6)之间的位置活动安装有推杆(93)，所述推杆(93)的外表面靠近下端的位置固定安装有限位块(92)，且推杆(93)的下端外表面固定安装有推板(9)，所述推板(9)的外表面胶接有毛刷(91)。 | A01M7/00
2709 | CN209441653U | 一种可更换喷洒的农用无人机 | 2018-12-17 | 未缴年费 | 新疆天山羽人农业航空科技有限公司 | 本实用新型公开了一种可更换喷洒的农用无人机，包括主机，所述主机的上端外表面固定安装有顶板，且顶板的上方设置有水箱，所述主机的一侧外表面固定安装有横管，且横管的下端外表面设置有喷头，所述横管与水箱之间固定连接有输水管，所述顶板的四周外表面均固定安装有旋翼，所述主机的下端外表面设置有底座，所述顶板的上端外表面固定安装有固定板。本实用新型通过设置有一系列的结构使本装置在使用过程中，能够便于使用者对喷头进行拆卸更换，方便使用者对损坏的喷头进行维修，增加水箱固定的稳定性与平衡性，有效地防止在无人机升降时发生由于水箱摇晃重心不稳而影响无人机飞行的情况，优化使用过程。 | 1.一种可更换喷洒的农用无人机，包括主机(1)，其特征在于：所述主机(1)的上端外表面固定安装有顶板(2)，且顶板(2)的上方设置有水箱(3)，所述主机(1)的一侧外表面固定安装有横管(4)，且横管(4)的下端外表面设置有喷头(6)，所述横管(4)与水箱(3)之间固定连接有输水管(5)，所述顶板(2)的四周外表面均固定安装有旋翼(7)，所述主机(1)的下端外表面设置有底座(8)，所述顶板(2)的上端外表面固定安装有固定板(31)，且固定板(31)的上端外表面靠近中间处开设有放置槽(32)，所述固定板(31)的上端外表面靠近两侧处固定安装有支杆(33)，且支杆(33)的内部靠近上端处螺纹连接有定位杆(34)，所述定位杆(34)靠近水箱(3)的一侧外表面固定连接有夹块(35)。 | B64D1/18
2710 | CN110234547A | 无人机对车辆充电 | 2017-01-30 | 撤回 | 福特全球技术公司 | 一种车辆充电系统包括车辆计算机，所述车辆计算机被编程来致动车辆充电器以从空中无人机接收电。响应于确定所述空中无人机已经降落在所述车辆上，执行所述车辆充电器的致动。 | 1.一种系统，其包括车辆计算机，所述车辆计算机被编程来： 响应于确定空中无人机已经降落在车辆上，致动车辆充电器以从所述空中无人机接收电。 | B60S5/00
2711 | JP2019164415A | 飞行控制系统 | 2018-03-19 | 驳回 | Secom Co Ltd | [问题]减少对空中控制体的影响以快速和安全地到达目标飞行控制系统。 [解决方案]飞行控制系统中的监视航天自主飞行机器人6， 监视所述空间中障碍物的位置， 当被监视空间内的风速低于预定值时， 从当前位置到目标位置的最短路径，同时避开障碍物， 当风速超过预定值时， 除飞行高度外，还设定障碍物的水平边缘高度， 提供了从当前位置到飞行计划路径设置装置并计算主直行飞行计划642的当前位置，在水平位置上方的飞行高度的当前位置，上水平飞行位置和目标位置，以及目标位置连线。 图2[图] | 1. A range-of-flight of the control body and the control body in space from the current position of the control member causes the up to a target position in the flight control system, the space including at least wind speed of wind information acquisition means for acquiring wind information, wherein the position of an obstacle is present in the space to the space information memory means stores, to avoid said obstacles from the current position and the target position of said shortest path and shortest path calculation means calculates, wherein the current position, the current position of the position of the upper and lower positions of the current position or, to the target position, the target position of the position or at the top of the lower positions of the target position, at least in a line segment that connects the current position and the target position of the obstacle between the orbiting comprises a line segment passing through, wherein a straight line that extends from the current position to the target position of the subject and the calculating means calculates a route and a straight line path ssHSDl, wherein the wind speed in the case of the control body is less than a predetermined value said flight is performed with a follow-up in the shortest path, wherein said wind speed in the case of exceeding a predetermined value the control body overlaps the straight line flight plan the flight path followed by the subject to the flight plan setup means for setting, characterized in that it comprises a flight control system. | G05D1/10
2712 | JP2019164751A | 无人搬运单元及巡检系统 | 2018-11-08 | 驳回 | Kurita Water Ind Ltd | [A]属于高频低成本水处理设备校验程序领域。 [解决方案]巡检系统， 安装在水处理现场的多个设备对移动单元进行无人巡检的巡检系统， 检查计划沿循环装置自主移动， 和/或测量数据获取装置对检测数据，获取的数据进行无线发送装置，并设置有移动单元，其中，无人移动单元从数据获取装置无线发送用于分析的分析数据，该分析数据由数据分析器获取。 图1[附图] | An unmanned mobile unit for performing a cyclic inspection on a water treatment site where a plurality of devices are installed, the unmanned mobile unit comprising : autonomous mobile means for autonomously moving along a cyclic inspection plan; data acquisition means for acquiring detection data and/or observation data; and transmission means for wirelessly transmitting the acquired data to a data analysis device. | G05D1/00
2713 | US20190291599A1 | 电源装置及使用该电源装置的飞行器 | 2019-03-11 | 放弃 | Denso Corporation | 一种电源装置，包括第一电源单元，第二电源单元，二极管，检测单元和电源控制单元。 第一供电单元和第二供电单元向作为负载的推进器供电。 二极管分别设置在第一电源单元和第二电源单元中，以限制流向电源单元的电流的反向流动。 检测单元分别设置在第一电源单元和推进器之间以及第二电源单元和推进器之间，以检测电压和电流中的至少一个。 电力控制单元基于检测单元的检测值控制第一供电单元与第二供电单元之间的电力传输。 | 1. An electric power supply device comprising : multiple power supply units for supplying electric power to a load which consumes electric power; diodes provided for the multiple power supply units for preventing electric power from being transmitted to the multiple power supply units reversely, respectively; detection units provided between the multiple power supply units and the load, respectively, for detecting at least one of a current and a voltage; andan electric power control unit for controlling transmission of electric power among the multiple power supply units based on detection values of the detection units. | B60L53/24
2714 | US20190291893A1 | 用于在空域中生成图像的无人飞行器和系统 | 2017-07-04 | 放弃 | Ars Electronica Linz Gmbh & Co Kg | 在一个例子中， 一种无人飞行器，包括 : 推进单元，用于使飞行器能够在空中飞行； 以及数据处理单元，适于基于位置信息基本实时地对飞行器在空中的位置或位置的时间序列进行转向， 其中飞行器包括用于发射和/或操纵至少一个激光束的至少一个激光器，并且飞行器包括通信单元，其中数据处理单元适于通过通信单元基本实时地接收和/或发送位置信息。 | 1. -15. (canceled) 16. An unmanned aerial vehicle, comprising a propulsion unit for enabling the aerial vehicle to fly in the air, and a data processing unit adapted to steer for a position or a temporal sequence of positions of the aerial vehicle in the air essentially in real time based on positional information, wherein the aerial vehicle comprises a LASER device operable to emit and/or manipulate a LASER beam and the aerial vehicle comprises a communication unit, wherein the data processing unit is adapted to receive and/or transmit the positional information via the communication unit essentially in real time. | B64D47/02
2715 | CN110271673A | 一种药桶可稳衡防荡的喷药无人机 | 2019-03-21 | 撤回 | 林清锋 | 本发明公开了一种药桶可稳衡防荡的喷药无人机，其结构包括无人机体、飞机电机、螺旋桨、落地架、稳衡防荡药桶、喷药装置，飞机电机设于无人机体四周且通过连接杆相连接，飞机电机与无人机体电连接，螺旋桨设于飞机电机上方且通过啮合旋转连接。本发明通过设有的稳衡防荡药桶，其可根据药桶内药液余量，盛药空间发生相应的变化，使药液始终充满药桶，防止未充满药桶的药液在无人机升降、变向拐弯或是变速飞行时发生液面晃动，因惯性液面晃动会持续一定时间，而影响无人机稳定飞行，同时可保证药桶的重心始终离无人机较近，保证药液不会影响无人机飞行的稳定性。 | 1.一种药桶可稳衡防荡的喷药无人机，其结构包括无人机体(1)、飞机电机(2)、螺旋桨(3)、落地架(4)、稳衡防荡药桶(5)、喷药装置(6)，其特征在于： 所述飞机电机(2)设于无人机体(1)四周且通过连接杆相连接，所述飞机电机(2)与无人机体(1)电连接，所述螺旋桨(3)设于飞机电机(2)上方且通过啮合旋转连接，所述落地架(4)设于无人机体(1)下方两侧且通过电焊相连接，所述稳衡防荡药桶(5)设于无人机体(1)下方，所述喷药装置(6)设于稳衡防荡药桶(5)两侧且贯通连接； 所述稳衡防荡药桶(5)由药桶机构(51)、喷药泵机(52)、输药机构(53)、螺旋上升盘(54)组成，所述药桶机构(51)呈空心圆柱形结构，所述喷药泵机(52)设于药桶机构(51)上部中心且其出药管与喷药装置(6)贯通连接，所述输药机构(53)呈竖直状设于喷药泵机(52)下方且与喷药泵机(52)进药管贯通连接件，所述螺旋上升盘(54)设于药桶机构(51)内部且通过螺纹与药桶机构(51)内壁啮合连接。 | B64D1/18
2716 | CN110275543A | 一种基于多旋翼无人机避障方法 | 2019-03-05 | 驳回 | 江苏航空职业技术学院 | 本发明公开了一种基于多旋翼无人机避障方法，包括无人机飞行时飞控启动激光雷达探测装置；激光雷达探测装置探测到无人机前方出现障碍物时，无人机飞控控制无人机做水平、垂直方向的平移从而计算出障碍物的距离及尺寸信息，该方法简单，有效，减小撞机的概率，增大电池的使用效率。 | 1.一种基于多旋翼无人机避障方法，其特征在于，包括如下步骤： 1)无人机飞行时飞控启动激光雷达探测装置探测障碍物及距离； 2)当激光雷达探测装置探测到无人机前方出现障碍物时，无人机飞控控制无人机朝上垂直飞行，激光雷达探测装置探测到无人机与障碍物距离为a, 随后探测到无人机与障碍物距离为b，当b-a>100CM时，激光雷达探测装置将距离信息传送至无人机飞控，同时无人机飞控控制无人机朝右水平飞行，激光雷达探测装置探测到无人机与障碍物距离为c, 随后探测到无人机与障碍物距离为d，当d-c>100CM时，激光雷达探测装置将距离信息传送至无人机飞控，同时无人机飞控控制无人机朝下垂直飞行，激光雷达探测装置探测到无人机与障碍物距离为e, 随后探测到无人机与障碍物距离为f，当f-e>100CM时，激光雷达探测装置将距离信息传送至无人机飞控，同时无人机飞控控制无人机朝左水平飞行，激光雷达探测装置探测到无人机与障碍物距离为g, 随后探测到无人机与障碍物距离为h，当h-g>100CM时，激光雷达探测装置将距离信息传送至无人机飞控； 3)无人机飞控在接收到步骤2)中所有距离信息后分析得出障碍物的尺寸； 4)无人机飞控根据距离信息及障碍物尺寸规划出规避路线。 | G05D1/10
2717 | CN110275544A | 一种植保无人机航线规划方法 | 2019-04-16 | 驳回 | 上海大学 | 本发明涉及一种植保无人机航线规划方法。本方法采用区域模块划分进行植保无人机航线规划；根据植保无人机的电池续航能力和药箱容量大小，确定作业区域模块划分的阈值参数；结合作业区域特征，给出区域模块划分的原理与分类、模块分类及相应模块内部航线规划机制。基于以上机制，建立横向和纵向作业区域的Ⅰ类区域划分和Ⅱ类区域划分对应的数学模型。系统输入作业区域的长度、宽度和植保无人机综合特性参数，通过区域模块化划分算法，输出飞行距离最短的区域模块划分结果以及各模块的边界值。获取到划分的模块，根据模块内部航线规划机制，得到植保无人机的航线规划。本发明通过模块化区域划分航线规划方法有效地缩短了植保无人机作业时的飞行总距离，提高了无人机综合使用性能，降低了植保无人机无效能耗损失。 | 1.一种植保无人机航线规划方法，其特征在于具体操作步骤如下： 步骤1、通过植保无人机控制软件中的地图功能，定位农作物种植区域； 步骤2、通过作业区域选取功能，截取p×q的矩形作业边界； 步骤3、输入植保无人机的喷幅参数，对作业区域的边长进行微调； 步骤4、在软件中输入植保无人机的电池续航时间、药箱容量参数，计算作业模块划分的阈值SYZ； 步骤5、由软件对作业区域类型进行判断：如果区域中L＞W，则按横向作业区域类型进行Ⅰ、Ⅱ类区域划分；如果L＜W，则按纵向作业区域类型进行Ⅰ、Ⅱ类区域划分； 步骤6、通过区域模块划分方法，求出模块划分的结果，同时，给出每个模块内的航线规划。 | G05D1/10
2718 | CN110275830A | 基于延续的无人机编队飞控系统的动态调试方法 | 2019-06-13 | 驳回 | 南京邮电大学 | 本发明提供了基于延续的无人机编队飞控系统的动态调试方法，包括完成状态机转换步骤，设置实时断点步骤，停止无人机执行任务并保存状态步骤，读取状态并恢复无人机任务执行步骤。首先将无人机的飞行控制系统中编队构成部分编译成可手动控制的结构，即将无人机编队飞控系统的原程序代码转变成状态机，然后设置实时断点的位置，检查状态机中每一步，判断所有的断点，最后确定最新设置的断点。确定好断点所在的位置之后，根据函数式编程中的延续(Continuation)技术概念，让无人机在此处停止当前的执行任务，保存状态机信息和重要参数。检查程序这一步是否有问题，没有出现异常就让无人机从断点处恢复，继续开始执行任务。 | 1.一种基于延续的无人机编队飞控系统的动态调试方法，其特征在于：包括以下步骤： 步骤1 : 完成状态机转换步骤：将无人机飞控系统中执行编队任务部分的代码编译成状态机，即用switch-case语句结构来改写这部分代码，无人机编队组成的部分就成了我们可以控制的结构； 步骤2 : 设置实时断点步骤：将原程序代码行的位置对应到状态机中特定case语句中，即每一个case语句都包含原程序的一行代码，这些位置就是设置断点的位置；人工手动点击设置断点的位置，然后程序开始检查每一步的执行，判断是否存在一个实时断点； 步骤3 : 停止无人机执行任务并保存状态步骤：检测到步骤2中的实时断点，找出断点所在的行位置，接着利用抛出异常的技术在此处停止程序运行、停止任务的执行，然后，通过捕获调用栈来保存此处的状态机和局部变量，以便以后恢复他们； 步骤4 : 读取状态并恢复无人机任务执行步骤：检查暂停这一步是否出现问题，如果没有就恢复步骤3中的调用栈，程序从断点处开始恢复执行； 步骤5：重复步骤3和步骤4对原程序代码每一行进行单步调试，直到整个程序执行完毕。 | G06F11/36
2719 | CN110276851A | 一种应用无人机在光伏电站中进行智能巡检的方法及其巡检装置 | 2019-04-28 | 驳回 | 国家电投集团黄河上游水电开发有限责任公司; 青海黄河上游水电开发有限责任公司 | 本发明的目的在于公开一种应用无人机在光伏电站中进行智能巡检的方法及其巡检装置，与现有技术相比，通过获取光伏电池组件的位置信息，并根据光伏电池组件的大量位置信息和光伏电站巡检计划制定每日自动排班巡检路线，通过后台管理系统控制无人机按照制定的巡检路线依次对待巡检光伏电池组件进行巡检，期间至充电位置自动充电，巡检完成后自动返回到充电位置向后台管理系统传输信息，能够提升光伏电站自动化应用水平，大幅减少巡检时间，提高巡检效率，降低生产成本，减少安全隐患，实现本发明的目的。 | 1.一种应用无人机在光伏电站中进行智能巡检的方法，其特征在于，它包括如下步骤： (1)对光伏电池组件编码，根据光伏发电阵列位置排序对光伏电池组件粘贴编码或在出厂前对光伏电池组件粘贴编码； (2)将光伏电池组件编码信息输入电站地理位置信息图以指导巡检模式及无人机确定飞行路线； (3)后台管理系统获取待巡检光伏电池组件的位置信息以及巡检完成后充电位置信息，根据待巡检光伏电池组件的位置信息确定巡检路线，按照巡检路线依次对待巡检光伏电池组件进行巡检，在待巡检光伏电池组件全部巡检完成后，返回充电位置； (4)巡检结果在无人机充电期间自动传输至后台管理系统； (5)后台管理系统处理巡检信息并分类显示巡检结果及光伏电池组件存在的问题。 | G07C1/20
2720 | EP3540950A1 | 例如用于遥控无人机的遥控装置 | 2019-03-13 | 撤回 | Parrot Drones | 所述遥控装置包括主体(12)和支撑组件(14)，所述支撑组件(14)被构造成可移除地接收移动电子装置并保持所述移动电子装置， 所述支撑组件(14)具有用于接收所述移动电子设备(6)的存储配置和使用配置，所述远程控制设备被配置为使得所述存储配置到所述使用配置的通过控制所述远程控制设备的通电。 | Remote control device comprising a main body (12) and a support assembly (14) configured to removably receive and hold a movable electronic apparatus (6), the support assembly (14) having a storage configuration and a usage configuration for receiving the mobile electronic device (6), the remote controller being configured such that the transition from the storage configuration to the usage configuration controls the powering of the remote controller. | H04B1/3877
2721 | CN209420723U | 植保无人机药箱 | 2018-10-30 | 未缴年费 | 南京新农圈智能科技有限公司 | 一种植保无人机药箱包括箱体、箱盖、搅拌装置、连接螺栓、无人机机架，所述箱体包括具有外螺纹的药液入口、位于底板的药液出口、位于底部裙板上的通孔。本实用新型提供的植保无人机药箱自带搅拌装置，使药物混合充分，避免因药物沉淀造成施药效果差和喷洒头堵塞，搅拌装置产生的离心作用能够减少药箱内液体不规则晃动产生的浪涌现象。 | 1.一种植保无人机药箱，其特征在于，所述植保无人机药箱包括箱体(1)、箱盖(2)、搅拌装置(3)、连接螺栓(4)、无人机机架(5)，所述箱体包括具有外螺纹的药液入口(101)、位于底板(104)的药液出口(102)、位于底部裙板(105)上的通孔(103)、所述箱盖(2)具有内螺纹，通过螺纹与箱体连接，所述搅拌装置(3)与箱盖固定连接，其包括小型电机、伸入箱体中下部的电机轴(301)、电机轴末端连接的桨叶(302)，所述连接螺栓(4)通过裙板上的通孔(103)与无人机机架(5)连接。 | A01M7/00
2722 | CN209427036U | 无人机喷洒杆 | 2018-10-30 | 未缴年费 | 南京新农圈智能科技有限公司 | 本实用新型提供的无人机喷洒杆主要由三根空心管状喷洒杆组成，所述无人机喷洒杆包括第一喷洒杆、与第一喷洒杆通过螺纹连接的第二喷洒杆、与第二喷洒杆通过螺纹连接的第三喷洒杆、位于第一喷洒杆内部的药管、安装在第三喷洒杆右端面的底板、连接底板和无人机机架的螺栓、安装在第一喷洒杆左端通过螺纹连接的喷头。本实用新型提供的无人机喷洒杆结构简单，通过螺纹连接可以在有效范围内任意改变喷洒杆长度，空心圆管结构有效减轻无人机整体重量，药管位于喷洒杆内部使无人机整洁美观。 | 1.一种无人机喷洒杆，其特征在于，所述无人机喷洒杆包括第一喷洒杆(1)、与第一喷洒杆(1)通过螺纹连接的第二喷洒杆(2)、与第二喷洒杆(2)通过螺纹连接的第三喷洒杆(3)、位于第一喷洒杆(1)内部的药管(4)、安装在第三喷洒杆(3)右端面的底板(5)、连接底板和无人机机架的螺栓(6)、安装在第一喷洒杆左端通过螺纹连接的喷头(7)，在所述无人机喷洒杆的长度方向，所述第一喷洒杆相对于第二喷洒杆可位移，所述第二喷洒杆相对于第三喷洒杆可位移。 | B64D1/18
2723 | CN209427037U | 无人机喷洒杆 | 2018-10-30 | 未缴年费 | 南京新农圈智能科技有限公司 | 本实用新型无人机喷洒杆主要有三根空心方形管组成，所述无人机喷洒杆包括第一喷洒杆、第二喷洒杆、第三喷洒杆、弹性元件、药管、六角螺栓、底板、喷头，第一喷洒杆位于第二喷洒杆内部，第二喷洒杆位于第三喷洒杆内部，第三喷洒杆左端面通过底板与无人机机架连接，药管位于三根空心方形管喷洒杆的内部，喷头通过螺纹连接在第一喷洒杆右端，第一、第二喷洒杆上具有圆形凹槽，弹性元件位于凹槽内。本实用新型无人机喷洒杆结构简单，利用弹性元件和多孔结构可以大范围改变喷洒杆的伸缩量，方形空心圆管结构有效减轻无人机整体重量，药管位于喷洒杆内部使无人机整洁美观。 | 1.一种无人机喷洒杆，其特征在于，所述无人机喷洒杆包括第一喷洒杆(1)、第二喷洒杆(2)、第三喷洒杆(3)、弹性元件(4)、药管(5)、六角螺栓(6)、底板(7)、喷头(8)，第一喷洒杆位于第二喷洒杆内部，第二喷洒杆位于第三喷洒杆内部，第三喷洒杆左端面通过底板与无人机机架连接，药管位于三根空心方形管喷洒杆的内部，喷头通过螺纹连接在第一喷洒杆右端，第一、第二喷洒杆上具有圆形凹槽，弹性元件位于凹槽内。 | B64D1/18
2724 | CN209433248U | 一种无人机集群飞行控制与仿真系统 | 2019-02-13 | 未缴年费 | 成都大学 | 本实用新型公开了一种无人机集群飞行控制与仿真系统。首先将无人机飞控数据、民航机ADS‑B报文数据处理后，通过多机飞行服务器传输到多平台飞行模拟器、雷达监视终端和管制模拟终端；飞控终端负责控制无人机飞行，其飞控数据传输到多平台飞行模拟器中进行无人机飞行仿真并将仿真数据通过多机飞行服务器传输到管制模拟终端；管制模拟终端负责对无人机集群进行飞行管制模拟，对操控人员下达管制指令；大屏显示系统负责对无人机集群和民航机进行二维和三维综合态势仿真显示。本系统可辅助完成无人机集群飞行任务，避免发生干扰碰撞以及影响军民航空域安全。 | 1.一种无人机集群飞行控制与仿真系统，其特征在于：包括ADS-B地面接收机、ADS-B报文处理器、无人机飞控终端、飞行模拟器、多机飞行服务器、管制模拟终端、雷达监视终端和大屏显示系统； 所述ADS-B地面接收机负责接收飞行区附近的民航机ADS-B报文数据； 所述ADS-B报文处理器负责解析ADS-B报文数据，提取民航机呼号、机型、高度、经纬度、速度方面的数据，如果ADS-B报文数据中缺失航向数据，还需通过位置数据计算出航向数据；同时把提取和计算后的数据转换为FlightGear多机报文格式，根据用户数据报协议报发给多机飞行服务器； 所述无人机飞控终端包括无人机飞控面板和飞控数据转换设备，无人机飞控面板负责控制无人机飞行，飞控数据转换设备负责把飞控数据转换为FlightGear飞行动力模型数据然后传输到FlightGear飞行模拟器中进行无人机飞行仿真； 所述FlightGear飞行模拟器引入飞行区的地形和建筑物模型，负责对无人机集群和民航机进行三维飞行仿真，并将仿真数据传输到多机飞行服务器； 所述多机飞行服务器将ADS-B报文处理器传输过来的数据传输到FlightGear飞行模拟器、雷达监视终端和管制模拟终端，还将多平台飞行模拟器传输过来的仿真数据传输到管制模拟终端； 所述雷达监视终端负责对无人机集群和民航机进行二维综合态势显示； 所述管制模拟终端负责对无人机集群进行飞行管制模拟，对操控无人机飞控面板的无人机操控人员下达管制指令，确保无人机集群飞行安全； 所述大屏显示系统负责对无人机集群和民航机进行二维和三维综合态势仿真显示。 | G05D1/10
2725 | CN209433249U | 基于多路超声波的四旋翼无人机避障系统 | 2019-03-13 | 未缴年费 | 台州学院 | 本实用新型公开了一种基于多路超声波的四旋翼无人机避障系统，包括多路超声波模块、惯性测量单元模块、信息处理模块、飞行控制模块、避障处理模块以及通信模块。其中多路超声波位于无人机六面，通过8选1模拟电子开关连接；通过飞行控制模块和避障处理模块应用于不同情况。本实用新型采用8选1模拟电子开关，节省了引脚资源及成本；采用三维建模算法，减少了无人机倾斜对超声波的影响，使得无人机避障更准确。 | 1.基于多路超声波的四旋翼无人机避障系统，其特征在于：所述无人机包括姿态识别模块，多路超声波模块，飞行控制模块； 所述多路超声波模块包括上、下、左、右、前、后六个超声波以及CD4051芯片，用于检测六面是否有障碍物；六面超声波分别位于无人机上、下、左、右、前、后面，且各自位于该平面正中心； 所述CD4051芯片为单端8通道多路开关，与飞控直连；根据单片机指令切换与单片机相连的超声波，可节省飞控引脚资源； 所述姿态识别模块包括加速度计，陀螺仪，磁力计，气压计，用于获得无人机自身的姿态角和高度； 所述飞行控制模块主要为嵌入式单片机和地面站，用于处理传感器的数据，判断、控制并监测无人机的飞行及是否避障。 | G05D1/10
2726 | US20170308100A1 | 用于无人机自动着陆的系统和方法 | 2017-04-21 | 未缴年费 | Uvionix Aerospace Corporation | 一种用于无人机自动着陆的系统，包括 : 无人机，其具有控制模块；第一遥控装置，其位于远程位置并可由飞行员控制，所述第一遥控装置被配置为与所述无人机通信；以及第二遥控系统装置，其位于着陆区域并可由观察者控制，所述第二遥控装置被配置为与所述无人机通信。 所述第一遥控装置和所述第二遥控装置被配置为与所述无人机持续通信，以使所述无人机在所述着陆区域的地标处着陆。所述第一遥控装置和所述第二遥控装置被配置为与所述无人机持续通信，以使所述无人机在所述着陆区域的地标处着陆。 | 1. A system for the automated landing of an unmanned aerial vehicle, comprising : an unmanned aerial vehicle having a control module; a first remote control device located at a remote location and controllable by a pilot, the first remote control device being configured to communicate with the unmanned aerial vehicle; anda second remote control device located at a landing area and controllable by an observer, the second remote control device being configured to communicate with the unmanned aerial vehicle; wherein the first remote control device and the second remote control device are configured for continuous communication with the unmanned aerial vehicle for landing of the unmanned aerial vehicle at a landmark at the landing area. | G05D1/06
2727 | CN110250140A | 一种稳定性高的农用植保无人机农药喷洒装置 | 2019-06-27 | 驳回 | 江苏大成航空科技有限公司 | 本发明属于农业植保设备领域，尤其是一种稳定性高的农用植保无人机农药喷洒装置，针对现有的安全性能较差，会导致装载农药的药箱变形及植保无人机的药箱拆卸复杂，从而导致拆卸维修的不便的问题，现提出如下方案，其包括无人机及置于无人机下端的两个对称设置的安装支架，两个所述安装支架的下端设置有壳体，所述壳体的外侧对称固定连接有两个固定块，所述所述固定块位于壳体的外侧中上位置，两个所述固定块通过锁紧螺栓分别与两个安装支架固定连接，所述壳体的内部设置有药箱。本发明可以提高植保无人机的安全防护性能，防止药箱受撞击时直接变形无法使用，且可以快速的对药箱进行拆卸操作，不利于对药箱的更换维修处理。 | 1.一种稳定性高的农用植保无人机农药喷洒装置，包括无人机(1)及置于无人机(1)下端的两个对称设置的安装支架(21)，其特征在于，两个所述安装支架(21)的下端设置有壳体(10)，所述壳体(10)的外侧对称固定连接有两个固定块(2)，所述所述固定块(2)位于壳体(10)的外侧中上位置，两个所述固定块(2)通过锁紧螺栓(13)分别与两个安装支架(21)固定连接，所述壳体(10)的内部设置有药箱(12)，所述药箱(12)的两端固定连接限位板(23)，所述安装支架(21)的内部设置有滑动腔(22)，所述滑动腔(22)的内部设置有用于固定限位板(23)的限位机构，所述无人机(1)的下端与药箱(12)的上端设置有第二缓冲垫(20)，所述第二缓冲垫(20)固定连接在无人机(1)的下端，所述壳体(10)与药箱(12)之间纵向设置有第一缓冲垫(3)，所述第一缓冲垫(3)固定连接在壳体(10)的内侧，所述药箱(12)的下端固定连接有两个对称设置的滑板(11)，所述壳体(10)的内底部设置有用于滑板(11)的滑动机构，所述壳体(10)的下端固定连接有对称设置的支脚(4)，两个所述支脚(4)之间设置有喷洒机构，所述药箱(12)的下端设置有用于喷洒机构提供药液的泵液机构。 | A01M7/00
2728 | CN110250143A | 一种无人机组喷灌喷药器 | 2019-07-09 | 撤回 | 邓荣 | 一种无人机组喷灌喷药器，主要用于农田山地绿化带以及地方陡峭的植物喷灌喷洒农药，通过多个无人机和可拆卸挂环依次连接在喷水管上，各无人机与电源线和数据线连接，喷水管下面连接电磁阀和喷头，喷水管按顺序缠绕在收放轮上, 收放轮与驱动电机连接，中间为旋转水电接头，收放轮两边和收放轮支架连接，收放轮支架下面为收放轮旋转底盘，在下面是收放轮底座。 | 1.一种无人机组喷灌喷药器，多个无人机相互间隔一段距离通过和可拆卸挂环依次连接在喷水管上，各无人机与电源线和数据线连接，喷水管下面连接电磁阀和喷头，喷水管按顺序缠绕在收放轮上, 收放轮与驱动电机连接，收放轮中间为旋转水电接头，收放轮两边与收放轮支架连接，收放轮支架下面为收放轮旋转底盘，再下面是收放轮底座，无人机储藏柜内存放非工作状态的无人机。 | A01M7/00
2729 | CN110250145A | 一种植保无人机自清洁药箱 | 2019-07-16 | 撤回 | 安徽天德无人机科技有限公司 | 本发明属于植保无人机技术领域，具体的说是一种植保无人机自清洁药箱, 包括药箱壳、进药口、药箱盖、出水口、一号盖帽，所述药箱壳内部设有凸起，药箱壳一端设置有进药口，药箱壳底部设置有出水口；所述药箱盖位于进药口外侧，药箱盖与进药口通过螺纹连接；所述一号盖帽位于出水口外侧，一号盖帽与出水口通过螺纹连接；还包括大盖、安装壳、刮动模块、卷动模块，所述大盖位于药箱壳的顶部，大盖用于清理药箱内的杂物；所述安装壳位于药箱壳的上侧，安装壳用于安装药箱及无人机的功能模块；所述刮动模块位于药箱壳内部，刮动模块用于清理药箱壳内表面的杂物；所述卷动模块位于刮动模块下侧，卷动模块用于防止药箱壳内部的沉积。 | 1.一种植保无人机自清洁药箱，包括药箱壳(1)、进药口(2)、药箱盖(3)、出水口(4)和一号盖帽(5)，所述药箱壳(1)一端设置有进药口(2)，药箱壳(1)底部设置有出水口(4)；所述药箱盖(3)位于进药口(2)外侧，药箱盖(3)与进药口(2)通过螺纹连接；所述一号盖帽(5)位于出水口(4)外侧，一号盖帽(5)与出水口(4)通过螺纹连接；其特征在于：还包括大盖(6)、安装壳(7)、刮动模块(8)和卷动模块(9)，所述大盖(6)位于药箱壳(1)的顶部，大盖(6)用于清理药箱内的杂物；所述安装壳(7)位于药箱壳(1)的上侧，安装壳(7)用于安装药箱及无人机(10)的功能模块；所述刮动模块(8)位于药箱壳(1)内部，刮动模块(8)用于清理药箱壳(1)内表面的杂物；所述卷动模块(9)位于刮动模块(8)下侧，卷动模块(9)用于防止药箱壳(1)内部的沉积； 所述大盖(6)位于药箱壳(1)顶部，大盖(6)与药箱壳(1)通过螺纹连接，大盖(6)中心设置有通孔；所述安装壳(7)包括底壳(71)、中壳(72)和顶壳(73)，所述中壳(72)位于底壳(71)上侧，中壳(72)与底壳(71)固连；所述顶壳(73)位于中壳(72)上侧，所述顶壳(73)与中壳(72)固连；所述刮动模块(8)包括转轴(81)、一号叶轮(82)、动滑块(83)、一号连杆(84)、二号连杆(85)、定滑块(86)、刮板(87)和毛刷(88)，所述转轴(81)贯穿大盖(6)，转轴(81)与底壳(71)转动连接，转轴(81)中端设置有外螺纹；所述一号叶轮(82)位于转轴(81)上侧，且一号叶轮(82)位于药箱壳(1)与底壳(71)中间，一号叶轮(82)与转轴(81)固连；所述动滑块(83)内部设置有开孔，动滑块(83)位于转轴(81)中部，动滑块(83)内部设置有内螺纹，动滑块(83)与转轴(81)通过丝杆螺母副连接；所述一号连杆(84)一端与动滑块(83)铰接，一号连杆(84)个数为四个且一号连杆(84)沿动滑块(83)周向均匀分布，一号连杆(84)另一端与二号连杆(85)滑动连接；所述定滑块(86)位于转轴(81)下侧，定滑块(86)与转轴(81)转动连接；所述二号连杆(85)一端与定滑块(86)铰接，二号连杆(85)另一端与刮板(87)铰接；所述刮板(87)外侧设有毛刷(88)；所述毛刷(88)倾角向下，毛刷(88)与刮板(87)固连；所述卷动模块(9)包括一号卷筒(91)、卷簧、卷布(92)、波浪纹(93)、一号滚轮(94)、二号滚轮(95)和二号卷筒(96)，所述一号卷筒(91)位于药箱壳(1)内一侧，一号卷筒(91)的传动轴与转轴(81)转动连接在药箱壳(1)内，一号卷筒(91)上缠绕有卷布(92)，一号卷筒(91)与药箱壳(1)间固连有卷簧；所述卷布(92)上表面设置有波浪纹(93)；所述波浪纹(93)为可压缩材料；所述一号滚轮(94)位于药箱壳(1)外侧，一号滚轮(94)的传动轴与药箱壳(1)转动连接； 所述二号滚轮(95)位于一号滚轮(94)上侧，二号滚轮(95)的传动轴与药箱壳(1)转动连接； 所述二号卷筒(96)位于转轴(81)上侧，且二号卷筒(96)位于一号叶轮(82)上侧，二号卷筒(96)与转轴(81)固连；所述卷布(92)依次绕过一号卷筒(91)、一号滚轮(94)、二号滚轮(95)及二号卷筒(96)，卷布(92)被一号卷筒(91)和二号卷筒(96)拉紧。 | A01M7/00
2730 | CN110262514A | 远程遥控与自动驾驶相结合的无人车系统及人机共驾方法 | 2019-07-15 | 驳回 | 南京航空航天大学 | 本发明公开了一种远程遥控与自动驾驶相结合的无人车系统及人机共驾方法；具体为先根据预设的驾驶任务和约束条件规划出全局路径；并实时观测驾驶路面是否有障碍物，根据障碍物信息规划出规避障碍物的局部路径，并判断驾驶员是否有能力应对该障碍物，如果没有则有自动驾驶系统控制无人车按照局部路径规避障碍物，如果有则由驾驶员远程继续控制无人车按照局部路径规避障碍物；当自动驾驶系统完成驾驶任务且驾驶员完全接管驾驶权后，关闭自动驾驶系统；由驾驶员继续远程控制无人车。本发明有助于提升远程遥控无人车的行驶安全性。 | 1.远程遥控与自动驾驶相结合的无人车系统，其特征在于，包括 : 信息采集系统、障碍物感知系统、智能决策系统、安全预警系统、自动驾驶系统和人机交互平台； 所述信息采集系统包括环境感知模块、驾驶员操纵信息采集模块和车辆行驶状态采集模块；所述环境感知模块用于采集无人车周围路面的环境信息，并将采集的信息传送至障碍物感知系统和人机交互平台；所述驾驶员操纵信息采集模块用于采集驾驶员的操纵信息并将驾驶员的操纵信息传送至安全预警系统中；所述车辆行驶状态采集模块用于采集无人车的行驶状态信息，并将该信息传送至智能决策系统、安全预警系统和人机交互平台中； 所述障碍物感知系统根据收到的路面的环境信息判断路面是否存在障碍物，如果存在则提取障碍物的信息，并将障碍物的信息传送至智能决策系统和安全预警系统； 所述智能决策系统根据预设的驾驶任务、约束条件规划出满足约束条件的全局路径，并根据收到的障碍物信息、无人车的行驶状态信息，规划出规避障碍物的局部路径；并将全局路径和局部路径发送至人机交互平台； 所述安全预警系统包括安全预警算法模块、驾驶权切换模块；安全预警算法模块根据障碍物信息、根据驾驶员的操纵信息和无人车的行驶状态信息判断驾驶员是否可以及时应对该障碍物，如果判断驾驶员无法及时应对，则驾驶权切换模块将驾驶权交给自动驾驶系统应对该障碍物，自动驾驶系统完成任务，并且驾驶员完全接管驾驶权后，驾驶权切换模块将驾驶权交给驾驶员，并关闭自动驾驶系统； 所述人机交互平台显示收到的周围路面的环境信息，无人车的行驶状态信息、全局路径和局部路径，且驾驶员利用人机交互平台中的方向盘、油门踏板和制动踏板远程控制无人车。 | G05D1/02
2731 | CN110262530A | 起飞控制方法、装置、存储介质及电子设备 | 2019-06-17 | 驳回 | 沈阳无距科技有限公司 | 本公开涉及一种起飞控制方法、装置、存储介质及电子设备，以在外界环境扰动较大时实现无人机的安全起飞。该起飞控制方法可以应用于无人机的机载控制器或遥控终端，可以包括：获取无人机的离地高度；根据所述离地高度，确定对所述无人机的目标起飞控制策略，其中，起飞控制策略具有与离地高度范围预设的对应关系，并且，当所述无人机的离地高度位于目标离地高度范围内时，所述目标起飞控制策略不包括对所述无人机的位置控制策略；根据所述目标起飞控制策略，对所述无人机进行起飞控制。 | 1.一种起飞控制方法，其特征在于，应用于无人机的机载控制器或遥控终端，所述方法包括： 获取无人机的离地高度； 根据所述离地高度，确定对所述无人机的目标起飞控制策略，其中，起飞控制策略具有与离地高度范围预设的对应关系，并且，当所述无人机的离地高度位于目标离地高度范围内时，所述目标起飞控制策略不包括对所述无人机的位置控制策略； 根据所述目标起飞控制策略，对所述无人机进行起飞控制。 | G05D1/08
2732 | CN110262545A | 一种无人机飞行三维航迹规划方法 | 2019-05-30 | 驳回 | 中国南方电网有限责任公司超高压输电公司天生桥局; 广州中科智云科技有限公司 | 本发明提供一种无人机飞行三维航迹规划方法，为了提高无人机航线规划的智能化，使无人机可以根据实时环境选择最优巡检路线进行监测，提高无人机巡检的自动化，巡检路线和无人机的位置共同实时反应在地面站中，结合人工巡检和无人机巡检，增大巡检的准确率。该三维航迹规划方法流程是地面站内置三维数字地图，然后无人机机载感知模块获取的局部环境信息进行三维空间建模，然后机体通过差分GPS采用载波相位差分技术实时提供观测点的厘米级的高精度的三维坐标，接着通过无人机坐标和内置三维地图建立对应统一的经纬度坐标系并更新修改内置的三维地图，最后结合飞控和自动避障技术，实现三维航迹规划。能够很好地满足无人机巡检的任务。 | 1.一种无人机飞行三维航迹规划方法，其特征在于，包括如下步骤： S1、地面站根据信息存储模块中的内置三维数字地图和已有的障碍信息库结合无人机坐标，建立统一的经纬度坐标系，然后设置最优航线，将最优航线通过无线通信发送给无人机，无人机进行智能航线规划； S2、无人机在飞行时挂载的吊舱中在视觉感知信息模块中获取周围的局部环境信息，融合无人机中差分定位模块的无人机三维定位信息，最后将融合的信息发送到地面站； S3、地面站接收到无人机周围的局部环境信息和无人机的GPS定位信息后，将局部环境信息、无人机的三维坐标信息和内置的三维数字地图进行叠加修改，建立新的三维空间模型和修改内置的三维数字地图； S4、通过新的三维空间模型地图，规划出最新最优的无人机航线，智能规划航线后，地面站通过无线通信发射器将新的航线导入无人机系统，无人机响应后将按新的航线进行飞行； S5、无人机在飞行过程中重复步骤S2-S4，实现实时反馈障碍避障功能。 | G05D1/10
2733 | CN110262549A | 一种固定翼无人机及其地面滑行控制方法、存储介质 | 2019-06-24 | 驳回 | 亿航智能设备(广州)有限公司 | 本发明公开了一种固定翼无人机及其地面滑行控制方法、存储介质，包括：在跑道上规划多个航点，将各个所述航点的经纬度信息依次输入到飞行控制系统；所述飞行控制系统根据所述航点的经纬度信息，规划所述固定翼无人机的预设起飞滑行航线轨迹；所述飞行控制系统根据所述预设起飞滑行航线轨迹，控制所述固定翼无人机地面滑行。通过本发明实施例，可以使得所述固定翼无人机在起飞前和降落后完成全自主的滑行任务，无论是从机库滑行到跑道起飞点还是从跑道降落点滑行进入机库，从而降低量人力、物力与财力，节约对应时间成本。 | 1.一种固定翼无人机地面滑行控制方法，应用于固定翼无人机起飞前滑行，其特征在于，所述方法包括： 在跑道上规划多个航点，将各个所述航点的经纬度信息依次输入到飞行控制系统； 所述飞行控制系统根据所述航点的经纬度信息，规划所述固定翼无人机的预设起飞滑行航线轨迹； 所述飞行控制系统根据所述预设起飞滑行航线轨迹，控制所述固定翼无人机地面滑行。 | G05D1/10
2734 | CN110262550A | 一种无人机空中管控黑匣子系统 | 2019-06-25 | 撤回 | 中交遥感天域科技江苏有限公司 | 本发明公开了一种无人机空中管控黑匣子系统，包括服务器、黑匣子和飞控，黑匣子和飞控安装在无人机上，且服务器与黑匣子之间、黑匣子与飞控之间分别通过通信数据传输协议进行数据的相互传输；还包括后台程序BP和前台程序FP，后台程序BP为主流程，其依次包括系统初始化程序BP1、传感器校准程序BP2、20ms定时时间到判断程序BP3和数据指令综合处理程序BP4，前台程序FP为中断服务程序，其包括对20ms定时标志置1的定时器中断服务程序FP1、用于中断接收飞控发来的数据的串口接收中断服务程序FP2以及对上位机发送的指令进行识别的串口接收中断服务程序FP3，上位机指令包括返航和紧急降落。本发明通过空中管控黑匣子系统的设置能够对无人机进行更好的空中管控。 | 1.一种无人机空中管控黑匣子系统，其特征在于：包括服务器(1)、黑匣子(2)和飞控(3)，所述黑匣子(2)和飞控(3)安装在无人机上，且服务器(1)与黑匣子(2)之间、黑匣子与飞控(3)之间分别通过通信数据传输协议进行数据的相互传输； 还包括后台程序BP和前台程序FP，所述后台程序BP为主流程，所述前台程序FP为中断服务程序； 所述后台程序BP依次包括系统初始化程序BP1、传感器校准程序BP2、20ms定时时间到判断程序BP3和数据指令综合处理程序BP4；所述系统初始化程序BP1用于对系统时钟、中断向量、定时器、I/O口、变量、所有外设、中断服务程序的初始化；所述传感器校准程序BP2用于对陀螺仪零偏校准、加速度计零偏校准、磁罗盘校准；所述20ms定时时间到判断程序BP3用于对20ms定时时间到进行准确判断，判断是则通过数据指令综合处理程序BP4对数据指令进行综合处理，判断否则重新进行判断，且通过20ms定时时间到判断程序BP3对20ms定时时间到进行准确判断以及通过数据指令综合处理程序BP4对数据指令进行综合处理在后台无限循环； 所述数据指令综合处理程序BP4包括传感器数据采集及单位换算程序BP41、GPS数据采集及处理程序BP42、飞控数据转存程序BP43、指令分析与处理程序BP44、数据发送程序BP45和运行数据存储与记录程序BP46；所述传感器数据采集及单位换算程序BP41对陀螺仪、加速度计、磁罗盘、气压计的各检测数据采集及单位换算；所述飞控数据转存程序BP43转存飞控发来的无人机姿态和位置信息；所述指令分析预处理程序BP44对上位机发来的指令进行解码，并进行数据命令输出；所述数据发送程序BP45采用编码形式将黑匣子(2)测得的姿态和位置信息，以及飞控发来的姿态和位置信息，通过串口发送给上位机，或通过4G网络发送给服务器(1)；所述运行数据存储与记录程序BP46将无人机运行中的重要参数存储到SD卡中，为故障解决服务； 所述前台程序FP包括对20ms定时标志置1的定时器中断服务程序FP1、用于中断接收飞控(3)发来的数据的串口接收中断服务程序FP2以及对上位机发送的指令进行识别的串口接收中断服务程序FP3；上位机指令包括返航和紧急降落。 | G05D1/10
2735 | CN110262554A | 一种自动寻找野生菌的无人机 | 2019-07-05 | 撤回 | 黄祥毛 | 本发明公开一种自动寻找野生菌的无人机，它在通常的无人机的基础上内置有人工智能模块，所述人工智能模块具有GPS自动定位、识别、跟踪、回传和数据显示野生菌信息的功能，从而达到自动寻找野生菌的目的。其结构简单，操作方便、科学可靠，且生产成本低，可广泛应用于自动寻找野生菌的野外作业，故能大大减少人工寻找和采集野生菌的困难和成本，进一步提高采集野生菌的效率。 | 1.一种自动寻找野生菌的无人机，其特征在于：它在通常的无人机(1)的基础上内置有人工智能模块(2)，所述人工智能模块(2)具有GPS自动定位、识别、跟踪、回传和数据显示野生菌信息的功能。 | G05D1/10
2736 | CN110262556A | 快递物流无人飞行器航线设计方法和装置 | 2019-07-12 | 驳回 | 黑梭智慧技术(北京)有限公司 | 本发明实施例公开了一种快递物流无人飞行器航线设计方法和装置，其中，所述方法包括：获得用户通过手持定位装置和测距装置测量的目标障碍物的高度信息和位置坐标信息；获得预设的航线数据，根据所述高度信息和所述位置坐标信息，利用所述地面站内的所述飞行控制应用程序对所述航线数据进行调整，获得最终目标航线数据；根据所述目标航线数据生成控制指令控制所述无人飞行器将货物运送至目标位置。采用本发明所述的方法，能够通过准确预设飞行航线数据的方式，有效保障无人飞行器的飞行安全，降低无人飞行器的飞行能耗，提高了无人飞行器配送货物的管理效率，便于实现无人飞行器的运行。 | 1.一种快递物流无人飞行器航线设计方法，其特征在于，包括： 获得用户通过手持定位装置和测距装置测量的目标障碍物的高度信息和位置坐标信息；其中，所述目标障碍物为预设地图上未显示的障碍物； 获得预设的通过地面站内的飞行控制控制程序设计的航线数据，根据所述高度信息和所述位置坐标信息，利用所述地面站内的所述飞行控制应用程序对所述航线数据进行调整，获得最终目标航线数据；其中，所述目标航线数据包括：所述目标障碍物的高度信息、所述目标障碍物在所述预设地图的位置坐标信息、无人飞行器的飞行路线信息、各个航点的高度数据以及所述无人飞行器的飞行高度信息； 根据所述目标航线数据生成控制指令控制所述无人飞行器将货物运送至目标位置。 | G05D1/10
2737 | CN110262560A | 一种面向机耕农场的监察搁荒系统 | 2019-07-19 | 撤回 | 武汉理工大学 | 本发明涉及监察系统，更具体的说是一种面向机耕农场的监察搁荒系统, 包括四旋翼无人机和RGB转化HSN软件，四旋翼无人机的定位系统将会在该点建立起坐标系，并且四旋翼无人机接入网络依靠地图导航确定无人机位置，四旋翼无人机会随之建立起一个动态的运动模型确定其所处的位置，对应性的根据需要选择需要探测的土地，四旋翼无人机对耕农场区域进行图像拍摄，RGB转化HSN软件将图像拍摄RGB模型转化为HSN模型，识别确认了黄色色块并进行形状识别，在计算出位置后将会将数据上传给上位机；航拍获得的图像将会进行图像处理判断耕农场搁荒和种植情况，并且判断具体哪一块土地搁荒和种植情况。 | 1.一种面向机耕农场的监察搁荒系统，包括四旋翼无人机和RGB转化HSN软件，其特征在于：所述在耕农场任意一点释放四旋翼无人机，四旋翼无人机的定位系统将会在该点建立起坐标系，并且四旋翼无人机接入网络依靠地图导航确定无人机位置，并在坐标系上建立一个动态的运动模型，确认作业区域全部在信号作用范围内与航程路线规划内其情况下，四旋翼无人机会随之建立起一个动态的运动模型确定其所处的位置，对应性的根据需要选择需要探测的土地，四旋翼无人机对耕农场区域进行图像拍摄，RGB转化HSN软件将图像拍摄RGB模型转化为HSN模型，识别确认了黄色色块并进行形状识别，在计算出位置后将会将数据上传给上位机。 | G05D1/10
2738 | CN110262561A | 一种无人机自动避障方法 | 2019-07-23 | 撤回 | 哈尔滨理工大学 | 本发明公开了一种无人机自动避障方法，所述无人机本体包括手动控制模块和自动控制模块，所述手动控制模块和所述自动控制模块均包括红外传感器、制动系统、数据采集分析系统。所述红外传感器设有六个，分别为前红外传感器、后红外传感器、左红外传感器、右红外传感器、上红外传感器和下红外传感器。该无人机设有两种模式，一种是手动控制模式，另一种是自动控制模式，两种模式在遇到障碍物之前都会做出紧急避障的措施，不仅灵活性强，而且相比传统避障方法，该无人机在空间的上下左右前后方向都能检测到障碍物，更加保障无人机在飞行中的安全，也避免无人机不会被其他飞行物撞毁。 | 1.一种无人机自动避障方法，包括无人机本体，其特征在于，所述无人机本体包括手动控制模块和自动控制模块，所述手动控制模块和所述自动控制模块均包括红外传感器、制动系统、数据采集分析系统；所述红外传感器设有六个，分别为前红外传感器、后红外传感器、左红外传感器、右红外传感器、上红外传感器和下红外传感器，且依次安装在所述无人机本体的前端、后端、左端、右端、上端和下端，所述红外传感器与所述手动控制模块和所述自动控制模块内的所述数据采集分析系统相连，所述手动控制模块内的数据采集分析系统分别与报警系统和自动制停模块相连，所述自动制停模块与障碍物定位模块相连，所述障碍物定位模块与推荐飞行路线模块相连，所述自动控制模块内的数据采集分析系统与制动系统和方向控制模块相连；具体避障方法包括以下步骤： S1：开启所述手动控制模块或所述自动控制模块，让所述前红外传感器、所述后红外传感器、所述左红外传感器、所述右红外传感器、所述上红外传感器和所述下红外传感器接通电源； S2：通过所述前红外传感器、所述后红外传感器、所述左红外传感器、所述右红外传感器、所述上红外传感器和所述下红外传感器检测到无人机前后左右上下与障碍物的距离； S3：处于所述手动控制模块的时候，当无人机上的任意方位的红外传感器检测到与障碍物之间的距离小于等于50cm的时候，报警系统会发出报警，提醒用户哪个方位有障碍物，用户可以根据手动调节飞行方向，当用户继续保持无人机飞行的时候，无人机与障碍物之间的距离小于等于20cm的时候，自动制停模块会制停无人机，无人机不会移动，并通过障碍物定位模块对障碍物进行定位，然后再通过推荐飞行路线模块为用户提供飞行路线，供给用户参考； S4：处于所述自动控制模块的时候，当无人机上的任意方位的红外传感器检测到与障碍物之间的距离小于等于20cm的时候，无人机内的制动系统和方向控制模块，会控制无人机朝向离障碍物距离≥20cm的方向行驶，从而实现自动避障； S5：当在所述自动控制模块进行降落的时候，通过自动控制模块切换到手动控制模块，当无人机底部的下红外传感器与地面位置小于等于20厘米的时候，通过手持无人机，关闭无人机电源 ，实现降落。 | G05D1/10
2739 | CN110262562A | 一种无人机中心管理控制装置 | 2019-08-01 | 驳回 | 智飞智能装备科技东台有限公司 | 本发明公开了一种无人机中心管理控制装置，包括壳体，所述壳体左右两端各设有减震板，减震板与壳体固定连接，减震板包括一圆弧形凹槽，凹槽内设有所述减震橡胶，减震橡胶的大小和形状与所述凹槽的形状和大小一致，壳体的外部正面设置有彩色显示屏，彩色显示屏的下方设置有按键，按键的下方设置有USB接口，壳体的上顶面设置有无线收发凸起I与无线收发凸起II，壳体顶部内壁设置有抗干扰层，抗干扰层包含有磁性金属薄片、非磁性金属薄片和聚合物薄片，壳体内部装设有中央处理器U3。本发明配合无人机使用，针对无人机的控制设计，方便携带，并且在受到撞击时，能够减缓内部电气结构受到外界冲击力，抗干扰能力强，具有良好的使用前景。 | 1.一种无人机中心管理控制装置，其特征在于：包括壳体，所述壳体左右两端各设有减震板，所述减震板与所述壳体固定连接，所述减震板包括一圆弧形凹槽，所述凹槽内设有所述减震橡胶，所述减震橡胶的大小和形状与所述凹槽的形状和大小一致，所述壳体的外部正面设置有彩色显示屏，所述彩色显示屏的下方设置有按键，所述按键的下方设置有USB接口，所述壳体的上顶面设置有无线收发凸起I与无线收发凸起II，所述无线收发凸起I配合无线收发模块I使用，所述的无线收发凸起II配合无线收发模块II，所述壳体顶部内壁设置有抗干扰层，所述抗干扰层包含有磁性金属薄片、非磁性金属薄片和聚合物薄片，所述非磁性金属薄片正反面分别粘接磁性金属薄片和聚合物薄片，所述壳体内部装设有中央处理器U3，所述的中央处理器U3与晶振模块双向传输信号，所述的中央处理器U3与蓝牙/WIFI模块双向传输信号，所述的中央处理器U3与GPRS模块双向传输信号，所述的中央处理器U3与电源管理模块双向传输信号，所述的中央处理器U3与存储模块双向传输信号，所述的中央处理器U3接收按键的信号输入，所述的中央处理器U3向彩色显示屏传输信号，所述的中央处理器U3与上位机双向传输信号，所述的中央处理器U3向无线收发模块Ⅰ与无线收发模块II传输信号，所述的无线收发模块Ⅰ配合无线收发模块Ⅲ使用，所述的无线收发模块II配合无线收发模块Ⅳ使用，所述的无线收发模块Ⅲ与无线收发模块Ⅳ安装在无人机上。 | G05D1/10
2740 | CN110262563A | 多无人机协同搜索水上目标的方法 | 2018-05-23 | 撤回 | 中国海洋大学 | 本发明提出一种多无人机协同搜索水上目标的方法，包括以下步骤；将搜索任务建模为寻找最大回报率的最优航路；在任务区域内描述目标存在概率图，提取高价值搜索子区域；将子区域分配给各无人机；对子区域进行搜索顺序排序，多架无人机按分配区域及区域搜索顺序执行搜索任务。本发明提出的并行式模型预测控制算法可快速获得满足终端时间/位置约束的无人机覆盖搜索航路，同时可提高无人机的搜索效率。 | 1.一种多无人机协同搜索水上目标的方法，其特征在于，包括以下步骤； 将搜索任务建模为寻找最大回报率的最优航路； 在任务区域内描述目标存在概率图，提取高价值搜索子区域； 将子区域分配给各无人机； 对子区域进行搜索顺序排序，多架无人机按分配区域及区域搜索顺序执行搜索任务。 | G05D1/12
2741 | CA3044252A1 | 利用无人驾驶自主车辆检测人的系统和方法 | 2017-11-20 | 权利终止 | Walmart Apollo Llc | 一种无人机被配置为递送包裹或其它有效载荷，包括第一传感器，第二传感器，第三传感器和控制电路。 所述第一传感器被配置为感测红外能量，并且所述第二传感器被配置为感测可由人类观察者看到的可见光。 所述第三传感器被配置为感测来自移动无线设备的射频(RF)能量。 所述控制电路耦合到所述第一传感器，所述第二传感器和所述第三传感器，并且被配置为使用所感测的红外能量，所感测的可见光和所感测的RF能量来确定与所述移动无线设备相关联的人的存在。 | 2. The unmanned vehicle of claim 1, wherein the control circuit is configured to produce a composite image by fusing together the sensed infrared energy and the sensed visible light energy, and analyze the composite image for the presence of a human form and analyze the sensed RF energy for the presence of uplink energy produced by the mobile wireless device, | A63H27/00
2742 | CN209403382U | 一种植保无人机的撒药装置 | 2019-01-26 | 未缴年费 | 滁州职业技术学院 | 本实用新型公开了一种植保无人机的撒药装置，包括无人机本体，无人机本体的底端固定设有放置架，放置架的顶端设有药箱，药箱的顶端设有搅拌机构，搅拌机构的两侧均设有减震机构，药箱的两端均设有提手，药箱的一侧设有投药管，投药管的一端通过管道万向接头与药箱的进液管固定连接，投药管与药箱一侧设有的管卡卡合连接。本方案通过设置的搅拌机构便于对药箱中的药液进行搅拌，代替了人工进行搅拌，搅拌均匀，且搅拌轴表面设有的搅拌桨交错设置，提高了搅拌效率；通过设有的减震底座可以减少无人机落地时产生的震动，通过设有的减震机构可以减少搅拌电机工作时产生的震动。 | 1.一种植保无人机的撒药装置，包括无人机本体(1)，其特征在于：所述无人机本体(1)的底端固定设有放置架(2)，所述放置架(2)的顶端设有药箱(3)，所述药箱(3)的顶端设有搅拌机构，所述搅拌机构的两侧均设有减震机构，所述药箱(3)的两端均设有提手(16)，所述药箱(3)的一侧设有投药管(4)，所述投药管(4)的一端通过管道万向接头与药箱(3)的进液管固定连接，所述投药管(4)与药箱(3)一侧设有的管卡卡合连接，所述投药管(4)的顶端设有管盖，所述药箱(3)的两侧均设有出液管(13)，所述出液管(13)设有电磁阀，所述出液管(13)的一端通过管道万向接头与喷头(14)的一端固定连接，两个所述喷头(14)分别通过两个电动伸缩杆(15)与药箱(3)两侧底部铰接，所述放置架(2)的底端设有四个减震底座，所述药箱(3)底端设有的卡柱(18)与放置架(2)顶端设有的卡槽卡合连接，所述药箱(3)两端的顶部均设有提手(16)，所述药箱(3)的进气口通过连接管与增压泵(17)的出气口固定连接。 | A01M7/00
2743 | KR1020190107445A | 用于无人机飞行控制的算法教育的系统 | 2018-03-12 | 驳回 | Ir Brain | 提供了一种无人机飞行控制算法学习系统及其方法，以使计算机能够以计算机能够理解的语言执行用于向无人机提供功能的算法工作。 | 1. Computer language can be understood in an algorithm for imparting a function drontal to perform an operation of the user so as to be able to provide a learning algorithm works of the learner layer according to a job to receive content algorithm flight control algorithm to the work portion (100); the learner with the flight control algorithm in the working by the working portion (100) of the algorithm is stored in the main board (200); and the main (200) board according to the drive signal as the operating algorithm; drontal (300) characterized in that it comprises a flight control algorithm drontal learning system. | G09B19/00
2744 | US20190286167A1 | 用于在一个姿态和航向参考系统(AHRS)中提供多个捷联解决方案的系统和方法 | 2019-03-13 | 放弃 | L3 Technologies, Inc. | 各种系统受益于用于处理传感器不准确的合适的机制和方法。 例如，各种姿态和航向参考系统(AHRS)方法可以受益于用于提供多个捷联解决方案的系统和方法。 一种系统可包括多个三轴传感器，所述多个三轴传感器经配置以测量物理量(例如加速度，旋转速率)，可从所述物理量计算所述装置的侧倾，俯仰和航向。 该系统还可以包括控制器，该控制器被配置为接收多个三轴传感器的输出作为多个输入， 基于所述多个三轴传感器的各自输出来确定所述多个解中的每个解的多个捷联解， 根据给定的输出解和多个解中的其它输出解之间的关系，对多个输出解中的每个输出进行加权，并报告装置的滚动，俯仰和航向，其中每个输出解由滚动，俯仰和可能的航向组成。 | 1. A system, comprising : a plurality of three-axis sensors configured to measure physical quantities from which can be computed roll, pitch, and heading for a device; a controller configured toreceive output of the plurality of three-axis sensors, determine a plurality of solutions each solution of the plurality of solutions based on respective output of the plurality of three-axis sensors, weight each of the plurality of solutions based on a relation between a given solution and the other solutions of the plurality of solutions, andreport the roll, pitch, and heading of the device. | G05D1/08
2745 | CN110235880A | 一种农用植保无人机防药液倾荡药箱 | 2019-06-28 | 驳回 | 江苏大成航空科技有限公司 | 本发明属于农业灌溉领域，尤其是一种农用植保无人机防药液倾荡药箱，针对现有的药箱极易发生碰撞的现象，防护性能较差，会影响无人机喷洒作业，且无人机在落地时，往往会产生强烈的冲击力会影响药箱的稳定性的问题，现提出如下方案，其包括无人机，所述无人机的下端固定连接有两个安装支架，两个所述安装支架对称设置，两个所述安装支架之间设置有药箱，所述药箱的两端侧壁均固定连接有固定板，两个所述固定板与安装支架之间均设置有限位机构。本发明可以提高无人将药箱的防护性能，有效的对药箱进行保护，避免药箱发生损坏的可能，且降落时，可以起到减震缓冲的效果，减少降落产生的作用力对药箱造成的影响。 | 1.一种农用植保无人机防药液倾荡药箱，包括无人机(1)，其特征在于，所述无人机(1)的下端固定连接有两个安装支架(18)，两个所述安装支架(18)对称设置，两个所述安装支架(18)之间设置有药箱(5)，所述药箱(5)的两端侧壁均固定连接有固定板(17)，两个所述固定板(17)与安装支架(18)之间均设置有限位机构，所述安装支架(18)的内部设置有滑动腔(10)，所述滑动腔(10)的内部设置有固定机构，所述无人机的下端固定连接有气囊(3)，所述气囊(3)的左侧设置有排气口(4)，所述气囊(3)的右侧设置有注气口(7)，两个所述安装支架(18)的下方共同设置有安装壳(15)，所述安装壳(15)与两个安装支架(18)之间均设置有连接机构，所述安装壳(15)的侧壁设置有挡板(29)，所述挡板(29)通过两个固定螺栓(2)与安装壳(15)固定连接，所述安装壳(15)的内底部固定连接有两个缓冲垫(6)，所述缓冲垫(6)与药箱(5)相抵连接，所述安装壳(15)的下端固定连接有两个对称设置的筒体(19)，所述筒体(19)的内部设置有减震机构。 | A01M7/00
2746 | CN110244758A | 一种无人机精准降落控制方法及系统 | 2019-06-04 | 撤回 | 广州优飞信息科技有限公司 | 本发明提供无人机精准降落控制方法及系统，其方法包括：采集机巢中用于指示目标降落点的目标图像；当无人机开始降落时，根据无人机相较于目标图像的水平距离生成对无人机进行水平距离控制的控制指令；当无人机开始降落时，根据生成的控制指令对无人机进行水平距离控制；在降落过程中，实时根据无人机相较于目标图像的水平距离更新控制指令，以及实时根据更新后控制指令对无人机进行水平距离控制；在降落过程中，获取无人机的实际高度且当在相应高度无人机相较于目标图像的水平距离在设定的距离误差范围内，控制无人机以与高度匹配的速度降落。实施本发明，可保证整个降落过程稳定、可靠、及时和高精度。 | 1.一种无人机精准降落控制方法，其特征在于，包括： 采集机巢中用于指示目标降落点的目标图像； 当所述无人机开始降落时，根据所述无人机相较于所述目标图像的水平距离生成对所述无人机进行水平距离控制的控制指令； 当所述无人机开始降落，根据所述生成的控制指令对所述无人机进行水平距离控制； 在降落过程中，实时根据所述无人机相较于所述目标图像的水平距离更新所述控制指令，以及实时根据更新后控制指令对所述无人机进行水平距离控制； 在降落过程中，获取所述无人机的实际高度且当在相应高度所述无人机相较于所述目标图像的水平距离在设定的距离误差范围内，控制所述无人机以与所述高度匹配的速度降落。 | G05D1/10
2747 | CN110244770A | 一种基于UWB定位的无人机精准降落系统 | 2019-04-14 | 驳回 | 西安烛龙智能科技有限公司 | 本发明具体涉及一种基于UWB定位的无人机精准降落系统，包括UWB定位系统、智能信息处理系统以及操作与调度系统；UWB定位系统采用UWB定位技术，无人机机载信标通过与多个基站测距得出无人机在降落中的精准位置，并向智能信息处理系统反馈信息；智能信息处理系统接收UWB定位系统传输来的数据，对数据进行误差分析与滤波处理，并根据数据对无人机进行动态目标跟踪、路径规划以及降落调整，实现无人机的智能调度与避障；操作与调度系统将UWB定位系统和智能信息处理系统的工作过程进行可视化，显示无人机的位置数据，辅助进行检测与调度操作。本发明的无人机精准降落系统具有定位精度高、起降稳定、事故率较低、界面可视化实时有效等优点。 | 1.一种基于UWB定位的无人机精准降落系统，其特征在于：包括UWB定位系统、智能信息处理系统以及操作与调度系统； 所述UWB定位系统采用UWB定位技术，无人机机载信标通过与多个基站测距得出无人机在降落中的精准位置，并向智能信息处理系统反馈信息； 所述智能信息处理系统接收UWB定位系统传输来的数据，对数据进行误差分析与滤波处理，并根据数据对无人机进行动态目标跟踪、路径规划以及降落调整，实现无人机的智能调度与避障； 所述操作与调度系统将UWB定位系统和智能信息处理系统的工作过程进行可视化，显示无人机的位置数据，辅助进行检测与调度操作。 | G05D1/12
2748 | CN110244771A | 一种无人机任务载荷实训自适应跟踪控制方法 | 2019-05-22 | 驳回 | 安徽翔翼智能科技有限公司 | 本发明公开了一种无人机任务载荷实训自适应跟踪控制方法，该方法包括以下步骤：步骤一：确定跟踪目标初始图像模板；步骤二：获取帧图像；步骤三：帧图像预处理；步骤四：预处理帧图像分层；步骤五：模板匹配；步骤六：Kalman滤波；步骤七：有效性判断；步骤八：图像模板融合；步骤九：计算控制角度；步骤十：自适应跟踪。本发明针对现有技术中无人机自动跟踪技术自适应调节能力差、数据计算精确度低、抗干扰能力差、跟踪精确度低等技术问题进行改进，本发明具有自适应调节能力强、数据计算精确度高、抗干扰能力强、跟踪精确度高等优点。 | 1.一种无人机任务载荷实训自适应跟踪控制方法，其特征在于，该方法包括以下步骤： 步骤一：确定跟踪目标初始图像模板，图像采集模块获取所述跟踪目标的初始图像，确定所述跟踪目标的初始图像模板； 步骤二：获取帧图像，所述图像采集模块不断采集所述跟踪目标运动过程中的帧图像； 步骤三：帧图像预处理，图像处理模块获取所述帧图像并进行预处理，得到预处理帧图像； 步骤四：预处理帧图像分层，所述图像处理模块对所述预处理帧图像进行分层； 步骤五：模板匹配，所述图像处理模块根据分层后的所述预处理帧图像进行模板匹配获得最优匹配点； 步骤六：自适应Kalman滤波，所述图像处理模块对所述最优匹配点进行自适应Klaman滤波； 步骤七：有效性判断，所述图像处理模块对滤波后的所述最优匹配点进行有效性计算并判断； 步骤八：图像模板融合，所述图像处理模块将有效的所述最优匹配点对应的图像模板与所述初始图像模板进行融合更新，得到动态图像模板数据； 步骤九：计算控制角度，主控制器获取所述动态图像模板数据并计算得到控制角度数据，同时将所述控制角度数据发送给电机控制模块； 步骤十：自适应跟踪，所述电机控制模块获取所述控制角度数据，并控制电机动作，使所述图像采集模块的镜头始终对准所述跟踪目标，完成自适应跟踪。 | G05D1/12
2749 | US10418830B1 | 无人机充电垫 | 2017-09-21 | 未缴年费 | Amazon Technologies Inc | 描述了一种用于降落和促进使用吊杆的无人机(UAV)和充电垫之间的功率流或数据传输的系统。 所述系统包括垫，所述垫的顶部具有导电网，所述垫的另一底部具有导电表面。 导电网和底部导电表面由隔离芯隔开(电隔离)。 吊杆的外部接触垫的导电网的一部分以形成电通路。 吊杆的内部穿过顶层导电网，穿过隔离芯，并接触垫的底部导电表面，以形成另一个电通路。 | 1. A system for charging a battery of an unmanned aerial vehicle, the system comprising : a charging mat, including : a top conductor having pliable interconnected conductors arranged as a mesh, portions of the mesh between the pliable interconnected conductors forming a plurality of apertures, individual apertures of the plurality of apertures configured to engage a first conductor of a boom that is engaged with the mesh; a bottom conductor oriented substantially parallel to the top conductor and offset from the top conductor forming a gap, the bottom conductor configured to engage a second conductor of the boom that is inserted through the mesh; anda core disposed in the gap between the top conductor and the bottom conductor, the core electrically isolating the top conductor and the bottom conductor, the core being penetrable by the second conductor of the boom that is inserted through the mesh; andthe boom including : the first conductor disposed on a portion of an exterior of an elongated body, the elongated body having a core, the first conductor coupled to a battery of the unmanned aerial vehicle, wherein the first conductor is configured to engage at least one of the pliable interconnected conductors forming at least one of the plurality of apertures of the top conductor of the charging mat when the first conductor is engaged with the mesh; the second conductor disposed in a portion of the core of the elongated body, the second conductor coupled to the battery of the unmanned aerial vehicle, wherein the second conductor engages the bottom conductor of the charging mat when the second conductor is inserted through the mesh; andan isolating layer disposed between the first conductor and the second conductor. | H02J7/00
2750 | US20180095468A1 | 无线驱动无人机的方法和装置 | 2016-09-30 | 未缴年费 | Intel Corporation | 公开了无线驱动无人机的方法、设备、系统和制品。 示例性无人机(UAV)包括第一电极组件以电容性耦合到第一电力电缆。 该示例性无人机包括第二电极组件，以电容耦合到第二电力电缆。 当第一和第二电极组件电容耦合到相应的第一和第二电力电缆时，第一和第二电极组件将从第一和第二电力电缆中的至少一个接收电力。 示例性无人机包括用于存储接收功率的功率存储电路。 | 1. An unmanned aerial vehicle comprising : a first electrode assembly to capacitively couple to a first power cable; a second electrode assembly to capacitively couple to a second power cable, the first and second electrode assemblies, when capacitively coupled to the respective first and second power cables, to receive power from at least one of the first and second power cables; anda power storage circuit to store the received power. | G05D1/00
2751 | CN107000830A | 一种无人机下降的控制方法、装置以及无人机 | 2016-11-10 | 未缴年费 | 深圳市大疆创新科技有限公司 | 本发明公开了一种无人机下降的控制方法、装置以及无人机，该方法为：获取无人机的期望下降速度；根据期望下降速度调整无人机的水平速度，以使得无人机按照期望下降速度下降。由此可知，无人机在向下运动的同时可以组合有水平方向的运动，那么由于无人机在水平方向上的速度，可以使得无人机的螺旋桨下方的气流有水平方向的分量，则当无人机以较高的期望下降速度下降时，水平方向的气流能够得到有效地缓解，进而无人机的姿态可以不受到乱流的影响而保持稳定。 | 一种无人机下降的控制方法，其特征在于，包括：获取无人机的期望下降速度；根据所述期望下降速度调整所述无人机的水平速度，以使得所述无人机按照所述期望下降速度下降。 | B64C17/00
2752 | CN110231835A | 一种基于机器视觉的无人机精准降落方法 | 2019-07-04 | 驳回 | 深圳市科卫泰实业发展有限公司 | 本发明公开了一种基于机器视觉的无人机精准降落方法，本方法使用SSD物体检测和ECO目标跟踪方法，来实现对目标平台的检测和跟踪，锁定跟踪目标在图像中央，调整无人机的位置和云台的角度到平台上方，开启无人机上的摄像头拍摄平台上的二维码图像，锁定无人机的位置并进行降落，本可以辅助无人机实现精准降落在指定平台，并且本发明可以在GPS信号弱或者信号干扰的情况下，仅依赖视觉模块引导飞机成功降落。 | 1.一种基于机器视觉的无人机精准降落方法，其特征在于，具体包括以下步骤： S1、无人机挂载云台、深度学习芯片和普通USB摄像头； S2、无人机执行任务返回目标平台的途中，首先开机视觉模块进行目标搜索； S3、当开启无人机视觉模块时，目标检测算法SSD对云台传回的图像进行实时检测； S4、当检测到目标平台时，将检测到的目标平台数据发送给ECO跟踪模块，如果在跟踪过程中丢失目标，重新开启检测，重复执行S2，S3步； S5、跟踪过程中，云台俯仰角度锁定，将云台航向角与飞机航向保持一致，通过移动无人机将跟踪目标锁定到图像中央，然后锁定云台航向角，无人机飞行至目标平台上方； S6、当无人机飞行至平台上方时，下落至5m高度后，开启USB摄像头，通过使用单目相机位姿估计(pnp)技术，获取无人机相对目标平台的距离和方位； S7、无人机控制算法获取视觉模块求解的位置坐标，控制无人机精确降落在目标平台顶部。 | G05D1/10
2753 | CN110231836A | 一种引导无人机降落在移动靶标的方法 | 2019-06-14 | 驳回 | 北京查打先锋高科技有限责任公司; 申家杰 | 本申请公开了一种引导无人机降落在移动靶标的方法，该方法包括：在移动目标上预置发光靶标，搜索获取所述靶标的实时图像，检测所述实时图像确定所述靶标的降落标识点；根据所述降落标识点与所述无人机上的预装标识点的位置关系调整所述无人机的飞行轨迹，以使所述无人机转入对所述移动目标的尾追模式；基于所述尾追模式追踪检测所述靶标的实时图像以对所述降落标识点进行追踪；调整所述降落标识点与所述预装标识点的距离以及所述无人机的俯仰角度，根据所述距离和所述俯仰角度使所述无人机停止运行实现降落。从而实现了无人机自主精准降落在移动目标，提高了降落控制效率。 | 1.一种引导无人机降落在移动靶标的方法，其特征在于，在移动目标上预置发光靶标，所述方法包括： 搜索获取所述靶标的实时图像，检测所述实时图像确定所述靶标的降落标识点； 根据所述降落标识点与所述无人机上的预装标识点的位置关系调整所述无人机的飞行轨迹，以使所述无人机转入对所述移动目标的尾追模式； 基于所述尾追模式追踪检测所述靶标的实时图像以对所述降落标识点进行追踪； 调整所述降落标识点与所述预装标识点的距离以及所述无人机的俯仰角度，根据所述距离和所述俯仰角度使所述无人机停止运行实现降落。 | G05D1/12
2754 | CN110232307A | 一种基于无人机的多帧联合人脸识别算法 | 2019-04-04 | 撤回 | 中国石油大学(华东) | 无人机具有良好的飞行优势和广阔的飞行范围，能够轻松地一些特殊任务，在诸多领域内有着广泛应用，目前深度学习又掀起了一股浪潮。本发明提出一种基于无人机的多帧联合人脸识别算法，主要步骤：地面接收端获取无人机拍摄的视频流后对视频流切分，通过相邻帧对比，将所有帧相聚合来实现人脸识别和追踪效果。其中主要用到了密连卷积神经网络来对人脸的关键位置定位，采用高维LBP算法提取特征，最后采用余弦距离判断人脸之间相似性。一种基于无人机的多帧联合人脸识别算法实现了无人机对行人进行拍摄时能够自动按照输入图片特征来对行人进行定位并达到跟踪效果，在现有特定图片识别的技术下扩展为视频的识别和跟踪，算法速度有明显的提升。 | 1.一种基于无人机的多帧联合人脸识别算法，通过获取无人机拍摄的视频流并分离成帧，将每帧照片进行人脸检测、特征提取和人脸识别。采用密集连接神经网络来提取人的全部特征，其特征突出的是不同人脸之间的差异程度而不是曝光、表情等方向上的变化，采用监督下降法来对人脸的关键部位进行定位，考虑到实际图片中会出现光线不均匀的情况，所以在这些关键点周围提取出多尺度的高维LBP特征。采用主成分分析法进行特征降维。最后通过余弦距离来计算人脸之间的相似性，完成在多帧方面的人脸识别，主要包括以下步骤： a.基于高维LBP算法的设计虽然在深度学习未出现在图像领域之前，LBP(局部二值模式)算法占主要的地位，但是由于LBP算法中光线不均匀就会出现特征计算错误的情况，采用高维的LBP算法得出的结果可比LBP算法具有更好的鲁棒性，即使受光照方面的影响，也可以得到很高的准确率。具体的实现方式如下所示： 这代表在一个以某一像素点(这里以50为例)为中心选取一个3×3的大小窗口，将该像素点与周围的八个像素比较大小，大于中心像素点的记为1，反之记为0，得到了8位二进制01001011，转化为十进制之后为75，将其作为中心像素的LBP值。采用监督下降算法来对人脸的关键部位进行定位，采用以下公式来得到LBP特征的维度： d＝n*s*k*size2 (1)其中d代表最终求出的LBP特征的维度，n表示选取关键点的个数，size为选择窗口的大小，即size2表示该窗口内含有像素点的个数，s为对原图像进行缩放的次数，k表示LBP值的位数。 获取LBP算法维度后，还需要对其进行降维，因为到目前提取出来的特征有噪声和其他冗余信息影响识别的准确性。本发明采用主成分分析(PCA)方法来进行特征降维，将原来的一组n维向量降成小于n维线性无关的向量，同时还不会影响识别的正确性。 b.基于多帧图像联合识别设计本发明利用密集连接神经网络作为深度学习的基础，第一层通过对图像的输入，对回归向量组进行估计，选出一些候选区域，利用非极大化抑制对这些区域进行合并，得出概率最大的一些值，将以上工作在神经网络中传递三次后，进入到第四层网络，来进行关键点的定位，最终将得到一个n维的向量，同时再次返回第一层读取后一帧的图片，经过四次筛选后得到另外一组n向量，对两个关键点进行对比，通过设置阈值，利用余弦距离对两组特征进行比较，即对两个n维向量作如下操作： t表示算出两个特征向量之间的相似度，当t的结果趋向于1的时候表示两个特征越相似，反之表示这两个向量越独立，初始阈值设置为0.8，在相似度达到0.8以上则认为是同一个人，将特征保存。然后对下一帧图像开始识别。 c.基于反向传播调节的设计反向传播可以对识别出的结果进行纠错处理，如果通过高维LBP算法和余弦距离得出了错误的结果，利用反向传播来对参数进行改变，记录下每个样本想怎样修改权重和偏置，最后再去一个平均值。再次进行训练以达到高准确率的结果。 | G06K9/00
2755 | US20190278303A1 | 一种无人机避障控制方法及无人机 | 2019-05-21 | 放弃 | Sz Dji Technology Co Ltd | 一种用于控制无人机(UAV)的避障的方法，包括 : 获得无人机的当前姿态信息； 其中，所述无人机包括机身和安装在所述机身上的检测装置，并根据所述无人机的当前姿态信息控制所述检测装置的检测方向处于预设方向。 | 1. A method of controlling obstacle avoidance for an unmanned aerial vehicle (UAV) comprising : obtaining current attitude information of the UAV, the UAV including a craft bodycraft body and a detection apparatus attached to the craft body; andcontrolling a detection direction of the detection apparatus to be in a preset direction, according to the current attitude information of the UAV. | G05D1/10
2756 | GB2571711A | 无人机控制系统 | 2018-03-01 | 撤回 | Scout Drone Inspection As | 一种用于控制无人驾驶飞机的方法，包括使用放置在无人驾驶飞机上的多个雷达传感器来感测无人驾驶飞机周围的一个或多个物体的位置； 基于来自雷达传感器的信号而不参考GPS或其它卫星定位信号来确定无人机相对于物体的位置和速度； 以及基于所确定的位置和速度控制所述无人机的飞行。 该确定也可以在不参考磁罗盘读数的情况下进行。 还公开了一种用于无人驾驶飞机的系统，一种具有该系统的无人驾驶飞机，以及一种用于远程检查工业现场的检查系统，所有这些都在不参考全球定位系统的情况下执行位置和速度确定。 所公开的系统和方法允许在不能依赖卫星导航或磁罗盘的位置操作无人驾驶飞机，因为信号可能由于各种原因例如信号强度的损失而不可靠。 | CLAIMS : 1. A control system for a drone, the control system comprising : a plurality of radar sensors for placement on the drone to sense the location of one or more object(s) in three dimensions around the drone and provide output signals relating to the sensed location of the object(s); and a controller; wherein the controller is configured to determine a position and a velocity of the drone relative'to the object(s) based on the output signals of the radar sensors and without reference to OPS or other satellite positioning signals; and wherein the controller is configured to control flight of the drone based n the determined position and velocity. | G05D1/10
2757 | CN110223539A | 适于低空无人机的预警范围实时获取方法 | 2019-07-09 | 驳回 | 飞牛智能科技(南京)有限公司; 南京智航技术研究院有限公司 | 本发明公开了一种适于低空无人机的预警范围实时获取方法，包括：根据无人机尺寸参数生成无人机外接球，确定球直径；构建无人机区域模型，任意选取三维空间中的一个点作为坐标原点，建立空间直角坐标系；实时采集无人机与控制服务器之间的当前通信环回时延、无人机所处位置风速向量、无人机实时飞行速度向量、无人机机动性能参数，计算当前通信环回时延内，无人机区域模型在空间直角坐标系各个方向上的最大移动距离；结合无人机区域模型、无人机区域模型的位置信息和其在各个方向上的最大移动距离获取无人机的实时预警范围。本发明能够合理生成实时预警范围，在确保碰撞风险满足风险等级要求的前提下，尽可能地提升无人机的运行效率。 | 1.一种适于低空无人机的预警范围实时获取方法，其特征在于，所述方法包括： S1：根据无人机尺寸参数生成无人机外接球，确定球直径LUAV； S2：构建无人机区域模型，任意选取三维空间中的一个点作为坐标原点，建立空间直角坐标系，所述空间直角坐标系包括水平方向上的x轴和y轴、以及竖直方向上的z轴； S3：实时采集无人机与控制服务器之间的当前通信环回时延T、无人机所处位置风速向量Vw＝{Vwx, Vwy, Vwz}、无人机实时飞行速度向量Vu＝{Vux, Vuy, Vuz}、无人机机动性能参数，计算当前通信环回时延T内，无人机区域模型在空间直角坐标系各个方向上的最大移动距离； 其中，所述Vwx, Vwy , Vwz分别为无人机所处位置风速在空间直角坐标系的三个轴向上的投影向量值，所述Vux, Vuy, Vuz分别为无人机实时分析速度在空间直角坐标系的三个轴向上的投影向量值； S4：结合无人机区域模型、无人机区域模型的位置信息和其在各个方向上的最大移动距离获取无人机的实时预警范围。 | G08G5/04
2758 | CN209366466U | 一种农业植保无人机液体流量报警灯 | 2018-11-27 | 未缴年费 | 吴学敏 | 本实用新型提供一种农业植保无人机液体流量报警灯，属于值保无人机技术领域，一种农业植保无人机液体流量报警灯，包括无人机体、流量计、报警灯、电磁阀和喷头，流量计与所述报警灯均与所述无人机体内部设置的电路板连接，还包括储药罐和推动组件，所述储药罐固定在无人机体的底部，储药罐内部设置有活塞，储药罐的一端设有出水头，推动组件安装在无人机体底部，推动组件与活塞连接以用于驱动活塞在储药罐内相对于出水头移动。本实用新型由于采用活塞加压，可以避免药剂在储药罐内发生波动，进而可保证流量保持稳定，流量计监测到数据一直保持一定的数值，避免报警灯误报。 | 1.一种农业植保无人机液体流量报警灯，包括无人机体、流量计、报警灯、电磁阀和喷头，流量计与所述报警灯均与所述无人机体内部设置的电路板连接，其特征在于：还包括储药罐和推动组件，所述储药罐固定在无人机体的底部，储药罐内部设置有活塞，储药罐的一端设有出水头，推动组件安装在无人机体底部，推动组件与活塞连接以用于驱动活塞在储药罐内相对于出水头移动，流量计的一端连接出水头的端部以用于监测出水头的流量，电磁阀一端连接流量计的另一端，喷头与电磁阀的另一端连接。 | B64D1/18
2759 | CN209373434U | 一种具有路径规划功能的无人机 | 2019-04-02 | 未缴年费 | 上海工程技术大学 | 本实用新型提出一种具有路径规划功能的无人机，包括机轴；所述机轴中部上侧面固定有飞行控制器；所述机轴外侧端上表面固定有至少一个直流无刷电机；所述机轴下侧面固定有至少一个电子调速器，所述直流无刷电机与电子调速器之间采用电连接；所述机轴中部下侧面固定有电池仓，所述电池仓内设有可充电电池；所述电池仓外侧面铰接有若干起落架；飞行控制器上设有GPS罗盘；所述电子调速器下端设有超声波传感器，所述电池仓下端设有激光雷达；本实用新型的目的是提供一种具有路径规划功能的无人机，通过实时路径规划，使得无人机在确保飞行安全的情况下，飞行路径尽可能短。 | 1.一种具有路径规划功能的无人机，包括机轴(1)，其特征在于： 所述机轴(1)中部上侧面固定有飞行控制器(2)；所述机轴(1)外侧端上表面固定有至少一个直流无刷电机(3)；所述机轴下侧面固定有至少一个电子调速器(4)，所述直流无刷电机(3)与电子调速器(4)之间采用电连接；所述机轴(1)中部下侧面固定有电池仓(5)，所述电池仓(5)内设有可充电电池；所述电池仓(5)外侧面铰接有若干起落架(6)；飞行控制器(2)上设有GPS罗盘(7)；所述电子调速器(4)下端设有超声波传感器(8)，所述电池仓(5)下端设有激光雷达(9)。 | G05D1/08
2760 | CN209373435U | 一种无人机遥操作触觉感知式可穿戴上肢外骨骼系统结构 | 2018-12-13 | 未缴年费 | 华南农业大学 | 本实用新型公开了一种无人机遥操作触觉感知式可穿戴上肢外骨骼系统结构，以控制无人机飞行为目的，同时提供一种基于无人机安全飞行的触觉感知，保证了遥操控的飞行稳定性和可操作性。包括肩关节机构、上臂、肘关节机构、前臂、腕关节机构和手握操控部分。本实用新型介绍了可穿戴的外骨骼无人机遥操作控制系统的设计方案，上肢外骨骼运动情况测量作为远端无人机飞行控制输入量，通过对上肢运动情况的信号采集、信号处理，控制无人机。本系统具有操控容易、操作简单、同时能够保证无人机飞行稳定性及安全性，还能提供一种无人机危险性的触觉感知。本实用新型还具有结构简单、操作方便、容易实施的优点。 | 1.一种无人机遥操作触觉感知式可穿戴上肢外骨骼系统结构，其特征在于，包括背部容器、以及依次连接的肩关节、上臂、肘关节、前臂、腕关节和手握操控部分；所述背部容器包括电池组、以及与电池组电连接的控制器； 所述肩关节包括护肩、肩部轴承座、肩关节连接轴和万向节组件；所述护肩搭扣在肩膀上，所述肩部轴承座通过螺栓与护肩固定连接，使肩部轴承座的下表面与护肩塑料板贴合； 所述肩关节连接轴的一端通过轴承孔套接于肩部轴承座上，另一端与万向节组件连接。 | G05D1/10
2761 | CN209373439U | 一种无人机地面站系统 | 2019-03-18 | 未缴年费 | 北京中科遥数信息技术有限公司 | 本实用新型的技术方案是提供一种无人机地面站系统，包括控制单元；操作单元，所述操作单元与所述控制单元连接，用于向所述控制单元输入控制信号；显示屏，所述显示屏与所述控制单元连接，用于显示无人机的受控状态。本实用新型提出了一种集成式无人机地面站系统，该系统具有结构紧凑、操作简单的特点，同时，该硬件系统在满足控制无人机的前提下，无多余硬件，使整个系统轻量化。 | 1.一种无人机地面站系统，其特征在于，包括控制单元； 操作单元，所述操作单元与所述控制单元连接，用于向所述控制单元输入控制信号； 显示屏，所述显示屏与所述控制单元连接，用于显示无人机的受控状态。 | G05D1/10
2762 | CN209373737U | 一种基于音频感知的安保系统 | 2018-12-03 | 未缴年费 | 郑州大学 | 本实用新型提供一种基于音频感知的安保系统，包括控制中心、至少两个音频检测模块和至少一个无人机；控制中心设有主控制器，主控制器连接有第一无线通讯装置；音频检测模块包括音频控制器，音频控制器连接有第二无线通讯装置和设定数量的音频传感器，控制器连接音频传感器的信号输出端，并通过第二无线通讯装置与控制中心通讯连接；无人机包括飞行控制器，飞行控制器连接有视频采集装置和第三无线通讯装置，飞行控制器通过第三无线通讯装置与控制中心无线通讯连接。本实用新型所提供的技术方案中不需要设置大量的摄像头，并不需要配置高性能的计算机设备，能够降低安保系统的成本，解决现有技术中在对待检测区域进行全面监控时成本较高的问题。 | 1.一种基于音频感知的安保系统，其特征在于，包括控制中心、至少两个音频检测模块和至少一个无人机； 所述控制中心设有主控制器，主控制器连接有第一无线通讯装置； 所述音频检测模块包括音频控制器，音频控制器连接有第二无线通讯装置和设定数量的音频传感器，控制器连接音频传感器的信号输出端，并通过第二无线通讯装置与控制中心通讯连接； 所述无人机包括飞行控制器，飞行控制器连接有视频采集装置和第三无线通讯装置，所述飞行控制器通过第三无线通讯装置与控制中心无线通讯连接。 | G08B13/00
2763 | CN110203399A | 一种可对农作物喷洒农药的无人机 | 2019-04-22 | 驳回 | 苏州声婉智能科技有限公司 | 本发明公开了一种可对农作物喷洒农药的无人机，包括控制台和螺纹块，所述控制台的外表面设置有警示灯，且控制台外部的一端安装有辅助装置，所述螺纹块位于辅助装置内部的一端，所述辅助装置外部的一端连接有调整块，且调整块外部的一端设置有衔接杆。该可对农作物喷洒农药的无人机通过搅匀装置、连接板与安装板的设置，能够在对农作物进行药物喷洒时可对药槽内部的水与药品进行充分的搅匀处理，使得药品在水里得到充分的溶解，使得农药在对农作物进行喷洒时效果更佳，且还可对药槽内部的杂质进行过滤，可有效的避免在对农作物进行喷洒时无人机内部的连接管产生堵塞的问题，可对无人机进行一定程度的保护。 | 1.一种可对农作物喷洒农药的无人机，包括控制台(5)和螺纹块(16)，其特征在于：所述控制台(5)的外表面设置有警示灯(6)，且控制台(5)外部的一端安装有辅助装置(14)，所述螺纹块(16)位于辅助装置(14)内部的一端，所述辅助装置(14)外部的一端连接有调整块(17)，且调整块(17)外部的一端设置有衔接杆(15)，所述衔接杆(15)外部的一端连接有存储槽(1)，且存储槽(1)内部的中部安装有第一电机(2)，所述第一电机(2)顶部的外部连接有机叶(3)，所述存储槽(1)底部的外部设置有喷头(4)，所述控制台(5)底部内部的中部安装有第二电机(7)，且第二电机(7)外部的两端均设置有散热条(8)，所述散热条(8)的底部连接有药槽(10)，且药槽(10)内部的中部安装有搅匀装置(9)，所述搅匀装置(9)的底部设置有过滤板(11)，所述药槽(10)外部的两端均安装有防护装置(13)，且防护装置(13)外部的一端连接有支撑架(12)。 | B64D1/18
2764 | CN110208270A | 一种无人机烟囱自动巡检方法 | 2019-05-31 | 驳回 | 浙江容祺科技有限公司 | 本发明公开了一种无人机烟囱自动巡检方法，所述方法包括以下步骤：步骤一：在无人机上安装四面或多面测距传感器，用于检测障碍物距离；步骤二：在无人机上安装照明设备，用于拍摄时补充光源，保证光线充足，烟囱内壁详细情况清晰可见；步骤三：在无人机上安装相机；步骤四：在无人机上安装桨保护结构；步骤五：通过地面站对自动巡检功能相关的参数进行设置；步骤六：通过遥控器或地面站控制指令实现一键起飞。本方案只需在烟囱底部做简单操作，设置相应参数，控制无人机起飞，切至烟囱自动巡检模式，即可进行自动巡检，巡检结束后地面站提示巡检完毕，即可将无人机降落并收回，取回此次巡检拍录的图像或录像材料，提高巡检效率，增加安全性。 | 1.一种无人机烟囱自动巡检方法，其特征在于，所述方法包括以下步骤： 步骤一：在无人机上安装四面或多面测距传感器，用于检测障碍物距离； 步骤二：在无人机上安装照明设备，用于拍摄时补充光源，保证光线充足，烟囱内壁详细情况清晰可见； 步骤三：在无人机上安装相机； 步骤四：在无人机上安装桨保护结构； 步骤五：通过地面站对自动巡检功能相关的参数进行设置； 步骤六：通过遥控器或地面站控制指令实现一键起飞； 步骤七：无人机通过水平方向的红外测距模块获取到的距离数据，通过一一对比每一对相对角的两个测距传感器的距离数据，建立多维坐标，通过调整目标位置对无人机的位置进行调整，使无人机始终居中于烟囱中心； 步骤八：无人机航向固定不动的情况下以设置好的速度每上升一定距离自动进行拍摄，直至烟囱顶部无人机逆时针旋转180°，悬停一定时间后切换为向下进行巡检，以一定速度下降一定距离后自动进行拍摄或进行录像，即可做到将上升时未拍摄到的内壁补充拍摄下来，直到巡检至烟囱底部； 步骤九：无人机自动平稳降落并上锁，完成巡检作业。 | G01N21/88
2765 | CN110209184A | 一种基于双目视觉系统的无人机避障方法 | 2019-06-21 | 驳回 | 太原理工大学 | 本发明公开了一种基于双目视觉系统的无人机避障方法，该方法通过双目视觉系统获得图像信息后得到深度图信息；利用生态学方法结合指数加权移动平均值算法对深度图进行去噪操作；基于区域生长的阈值分割算法提取障碍轮廓，同时用矩形框进行拟合得出视差值；通过相似三角定理求出障碍距离；将所得距离传入飞行控制器，与预先设定的阈值距离作比较后发出不同指令，无人机在准确的时机完成避障；本发明将形态学方法与指数加权移动平均值算法结合，提升了深度图去噪程度，提高了无人机与障碍物之间距离的计算精度，提高了无人机快速视觉避障能力，其准确度相较于现存算法有较大提升。 | 1.一种基于双目视觉系统的无人机避障方法，其特征在于，具体包括以下步骤： 1)利用双目摄像机获取无人机正前方的图像，得到左图像和右图像； | G05D1/08
2766 | CN110209187A | 一种360°可调的迷你静音无人机拍摄系统 | 2018-02-28 | 驳回 | 广东奥信高新技术股份有限公司 | 本发明涉及无人机拍摄系统技术领域，尤其是一种360°可调的迷你静音无人机拍摄系统，包括无人机，无人机包括中央处理器，所述中央处理器通过信号线连接有航拍摄像头、飞行驱动系统、位置调整模块、移动充电电源，所述航拍摄像头通过信号线连接有自动调焦模块；所述无人机与无线通讯装置和项链状感应装置信号连接，所述无线通讯装置包括位置设定装置，所述位置设定装置通过数据传输模块与无人机和项链状感应装置连接，所述位置设定装置通过信号线连接有手动输入模块和语音识别模块。本发明采用无线通讯装置配合相连状的感应装置对无人机的位置进行精确控制，通过手动输入或者语音输入均能够控制无人机的位置，操作方便简单。 | 1.一种360°可调的迷你静音无人机拍摄系统，包括无人机，其特征在于：无人机包括中央处理器，所述中央处理器通过信号线连接有航拍摄像头、飞行驱动系统、位置调整模块、移动充电电源，中央处理器用于按照设定的程序驱动无人机飞行和拍摄，飞行驱动系统配合位置调整模块，对无人机的飞行位置进行调控，移动充电电源对无人机提供能源，所述航拍摄像头通过信号线连接有自动调焦模块，自动调焦模块在进行航拍过程中对航拍摄像头的焦距进行自动的调整，从而提高拍摄质量； 所述无人机与无线通讯装置和项链状感应装置信号连接，项链状感应装置佩戴在操作员身上，用于辅助无人机进行定位，所述无线通讯装置包括位置设定装置，位置设定装置用于对无人机的位置进行设定，所述位置设定装置通过数据传输模块与无人机和项链状感应装置连接，所述位置设定装置通过信号线连接有手动输入模块和语音识别模块，手动输入模块用于操作人员手动输入位置控制信息，语音识别模块用于实现语音输入控制，能够方便操作人员控制。 | G05D1/10
2767 | CN110209188A | 一种控制无人机飞行的方法及系统、无人机 | 2018-02-28 | 撤回 | 西安中兴新软件有限责任公司 | 本文公布了一种控制无人机飞行的方法及系统、无人机，包括：获取惯导测量信息和GPS定位信息；基于所述惯导测量信息和GPS定位信息得到当前的飞行位置信息，并将所述飞行位置信息上报基站；接收到来自所述基站的认证成功的通知时，继续执行后续的飞行操作；接收到来自所述基站的认证失败的通知时，停止执行后续的飞行操作。本申请能够有效检验无人机的GPS数据是否真实，并在无人机的GPS数据不真实的情况下控制无人机停止后续飞行操作，从而有效避免无人机通过伪造GPS数据在禁飞区起飞或飞行的情况。 | 1.一种控制无人机飞行的方法，包括： 获取惯导测量信息和GPS定位信息； 基于所述惯导测量信息和GPS定位信息得到当前的飞行位置信息，并将所述飞行位置信息上报基站； 接收到来自所述基站的认证成功的通知时，继续执行后续的飞行操作； 接收到来自所述基站的认证失败的通知时，停止执行后续的飞行操作。 | G05D1/10
2768 | CN110209189A | 飞行控制装置、存储介质及车辆 | 2019-02-25 | 驳回 | 本田技研工业株式会社 | 提供一种飞行控制装置、存储介质及车辆，希望能够延长通过无人机那样的飞行体能够配送货物的距离。飞行控制装置具备：目的地信息取得部，取得表示具备蓄电池的飞行体的目的地的目的地信息；行进方向信息取得部，取得表示车辆的行进方向的行进方向信息，该车辆具备搭载飞行体的搭载部及对蓄电池充电的充电部；脱离决定部，基于目的地信息及行进方向信息来决定是否使飞行体从搭载部脱离；及飞行控制部，在决定了使飞行体从搭载部脱离的情况下，控制飞行体的飞行。 | 1.一种飞行控制装置，具备： 目的地信息取得部，取得表示具备蓄电池的飞行体的目的地的目的地信息； 行进方向信息取得部，取得表示车辆的行进方向的行进方向信息，该车辆具备搭载所述飞行体的搭载部及对所述蓄电池充电的充电部； 脱离决定部，基于所述目的地信息及所述行进方向信息来决定是否使所述飞行体从所述搭载部脱离；及飞行控制部，在决定了使所述飞行体从所述搭载部脱离的情况下，控制所述飞行体的飞行。 | G05D1/10
2769 | CN110209193A | 一种通用的四旋翼飞行器避障控制方法及系统 | 2019-06-04 | 驳回 | 北京韦加科创技术有限公司 | 本发明涉及一种通用的四旋翼飞行器避障控制方法及系统，通过设置自主控制器的方式，不需要更改飞控代码，不需要增加硬件到飞控上，就可以拓展飞控的功能，大大降低了难度。并且不仅针对开源飞控有效，还可以拓展商品飞控的功能。将传感器数据读取的工作交由自主控制器完成，减轻飞控的运算负担。自主控制器选用简单可靠的STM32处理器，大大降低开发难度，可拓展性强，为以后的二次开发提供资源。 | 1.一种通用的四旋翼飞行器避障控制方法，其特征在于，包括： 获取遥控器接收机指令信号； 测量无人机四方向障碍物与飞行器距离； 根据所述指令信号和所述四方向障碍物与飞行器距离，确定无人机飞行控制信号，并按照所述飞行控制信号控制无人机飞行。 | G05D1/10
2770 | CN110209196A | 一种无人机园区巡更方法及系统 | 2019-06-21 | 驳回 | 绿漫科技有限公司 | 本发明公开了一种无人机园区巡更方法，包括以下步骤：巡更前，检查飞行器；控制无人机起飞；沿既定路线，执行巡更任务；对巡查过程中获取的图像进行异常判断；若无异常图像，则巡查结束返航；中若发现异常图像，则进行异常上报处理，并结束返航。本发明方法及系统使得安保人员仅需操作无人机，在既定的巡更路线进行航拍巡逻。本发明利用基于无人机的巡更，比人力巡更视野更加广泛、覆盖项目面积更加充分，也规避了当前人力巡更带来的不全面、不充分的问题。无人机巡能有效的提升项目的巡更效率，规避人员巡视的盲点，为业主的居住空间提供整体的安全防范，让物业服务更加细化、深化和多元化。 | 1.一种无人机园区巡更方法，其特征在于，包括以下步骤： S1、巡更前，检查飞行器； S2、控制无人机起飞； S3、沿既定路线，执行巡更任务； S4、对巡查过程中获取的图像进行异常判断； S5、S4中若无异常图像，则巡查结束返航； S6、S4中若发现异常图像，则进行异常上报处理，并结束返航。 | G05D1/10
2771 | CN110209198A | 一种无人机集群编队飞行地面实时控制方法及控制装置 | 2019-06-28 | 驳回 | 中国电子科技集团公司第二十七研究所 | 本发明公开了一种无人机主站发送无人机集群编队实时控制方法及控制装置，所述的实时控制方法中，无人机主站发送无人机集群编队的预定航线信息和编队构型信息预定航线信息和编队构型信息；实时控制系统通过通讯模块接收预定航线信息和编队构型信息，并实时接收每架无人机的飞行状态信息，生成引导无人机集群编队中每架无人机飞行的编队飞行控制指令；实时控制系统通过一站多机通讯系统，将编队飞行控制指令发送相对应的无人机上，实现编队飞行。所述的实时控制装置包括实时控制系统、通讯模块和电源模块，用于实现所述的实时控制方法。本发明实现通信有限条件下无人机编队飞行控制指令的实时解算，使得编队效果更加理想。 | 1.一种无人机集群编队飞行地面实时控制方法，其特征在于：包括以下步骤： 步骤一：无人机主站发送无人机集群编队的预定航线信息和编队构型信息；所述的预定航线信息包含无人机集群编队中的领航无人机飞行所需的n个航点位置和每个航点位置的预设飞行速度，其中n＝1, 2，……，n，n表示领航无人机飞行所需的航点位置的个数；编队构型信息包括无人机集群编队中每架无人机相对于与领航无人机的相对位置信息； 步骤二：实时控制系统通过通讯模块接收预定航线信息和编队构型信息，并根据接收到的预定航线信息和编队构型信息，生成引导无人机集群编队中每架无人机飞行的编队飞行控制指令；具体包括以下步骤： 步骤2.1：实时控制系统通过通讯模块接收预定航线信息和编队构型信息，生成与无人机集群编队中的每架无人机一一对应的编队导航引导信息； 编队导航引导信息包括对应的无人机在到达第i个航点位置时的时刻ti、预测速度vi； 其中，i表示无人机飞行所需的第i个航点位置，1≤i≤n； 步骤2.2：无人机集群编队中的每架无人机分别通过一站多机通信系统、通讯模块将各自的飞行状态信息回传至所述实时控制系统，所述的飞行状态信息包括无人机在时刻ti时的实时航点位置和实时飞行速度vi′；实时控制系统根据每架无人机的飞行状态信息，采用基于偏差的编队飞行控制算法，获取每架无人机的实时航点位置与第i个航点位置的偏差q，根据偏差q解算生成每架无人机的调整速度vi″，调整速度vi″作为编队飞行控制指令； 步骤2.3：所述的实时控制系统通过一站多机通讯系统，将解算生成的每架无人机的编队飞行控制指令发送至参与编队飞行的相对应的无人机上； 步骤三：无人机集群编队中的每架无人机根据接收到的编队飞行控制指令进行飞行，从而实现编队飞行。 | G05D1/10
2772 | CN110209199A | 一种农田火源监测无人机系统设计 | 2019-07-09 | 撤回 | 山东理工大学 | 本发明涉及无人机技术领域，尤其涉及一种农田火源监测无人机系统设计。本发明为了克服农田火源监测的问题，提供了一种农田火源监测无人机系统设计，针对于重点监测区域设计了一款四旋翼无人机。采用四路独立电机作为四输入、六输出的驱动系统，搭载导航模块用来飞行信息的采集。无人机可根据已知地形信息进行一次航迹规划。并搭载了图像采集装置可进行可见光图像和热成像图像采集，为了保障图像采集的稳定性，设计了三自由度的稳定云台，并运用图像处理的算法进行了数据分析，最终锁定着火区域。本发明具有很高的实用价值和推广价值。 | 1.种农田火源监测无人机系统设计，其特征在于对搭载了图像采集装置可进行可见光图像和热成像图像采集，为了保障图像采集的稳定性，设计了三自由度的稳定云台，并运用图像处理的算法进行了数据分析，最终锁定着火区域。 | G05D1/10
2773 | CN110209201A | 一种无人机智能追踪系统 | 2019-06-24 | 驳回 | 重庆化工职业学院 | 本发明公开了一种无人机智能追踪系统，涉及自动追踪无人机技术领域，解决超市购物车丢失后无法自动对购物车的轨迹持续追踪以及无法对盗窃者进行身份识别的问题。本发明包括GPS定位器按照时间戳的顺序向定位基站发送位置信号，定位基站获取位置信号后将位置信号发送至定位服务器，当定位服务器检测到该位置信号超出超市范围时，定位服务器分别发送低电平信号给自动追踪无人机和监控摄像头，所述自动追踪无人机获取低电平信号后启动，并根据GPS定位器发出的信号进行追踪，监控摄像头获取低电平信号后开始拍摄。本发明具有节省人力、测量精度高等优点。 | 1.一种无人机智能追踪系统，其特征在于，包括自动追踪无人机(1)、监控后台(2)、GPS定位器(3)、定位基站(4)、定位服务器(5)、监控摄像头(6)； 所述GPS定位器(3)固定在超市(7)的购物车(8)上； 所述监控摄像头(6)安装于超市(7)的出入口通道(71)的正上方，摄像方向朝着超市(7)方向，用于拍摄从超市(7)走出的人群； 所述自动追踪无人机(1)布置于超市(7)出入口处待命； 所述定位基站(4)至少有三个，所述定位基站(4)分别安装于超市(7)内和超市(7)外； GPS定位器(3)按照时间戳的顺序向定位基站(4)发送位置信号，定位基站(4)获取位置信号后将位置信号发送至定位服务器(5)，当定位服务器(5)检测到该位置信号超出超市(7)范围时，定位服务器(5)分别发送低电平信号给自动追踪无人机(1)和监控摄像头(6)，所述自动追踪无人机(1)获取低电平信号后启动，并根据GPS定位器(3)发出的信号进行追踪，监控摄像头(6)获取低电平信号后开始拍摄； 所述监控摄像头(6)拍摄监控视频，并传输监控视频数据给监控后台(2)，监控后台(2)执行结构化算法和人脸识别算法，并根据被盗窃的时间段对所述监控视频数据依次进行结构化处理、筛选目标信息、人脸识别，识别结果供监控人员进行一次确定； 所述自动追踪无人机(1)包括机载摄像头、机载计算机、机载通讯装置和机载扬声器，机载计算机用于执行检测算法和目标跟踪算法，并控制自动追踪无人机(1)对超市(7)范围以外的购物车(8)进行跟踪飞行，且根据购物车(8)路径进行下个时刻的位置判断，机载计算机控制自动追踪无人机(1)预先飞往该位置，机载摄像头用于对盗窃者的面部进行拍摄，机载扬声器用于播放警告音频，机载通讯装置和监控后台(2)建立数据通信，机载通讯装置用于发送监控视频数据到监控后台(2)，监控后台(2)执行结构化算法和人脸识别算法，并对所述监控视频数据依次进行结构化处理、筛选目标信息、人脸识别，识别结果供监控人员进行二次确定。 | G05D1/12
2774 | CN110209203A | 基于5G基站充电坪续航的无人机航迹规划方法 | 2019-06-27 | 驳回 | 西安理工大学 | 本发明公开了基于5G基站充电坪续航的无人机航迹规划方法，方法包括以下步骤：简化航迹；粒子编码；构造适应度函数；给定粒子的速度和位置更新表达式；将当前粒子的位置和适应值更新至历史最优，并确定所有粒子适应度最小的群体全局最优解；若无人机到达目标，则航迹规划结束；若无人机探测到新的环境信息，更新环境动态变化表和航迹，避开威胁区域；若无人机自身电量低至警戒值，则更新一条当前节点至最优充电坪的新航迹；使无人机利用蜂窝基站充电坪进行电能补给；无人机在飞行时会面临突发威胁或者电能不足的情况，通过对航迹的重规划，使得无人机能够进行威胁回避，或者完成在充充电坪的电能续航并飞至航迹目标节点。 | 1.基于5G基站充电坪续航的无人机航迹规划方法，其特征在于，所述方法包括以下步骤： 步骤1、航迹规划状态空间的简化； 步骤2、粒子编码，得到粒子在规划空间中的路径坐标点； 步骤3、为了使无人机在满足物理性能和飞行任务的约束下生成地形回避、威胁回避和自主续航的飞行轨迹，构造适应度函数； 步骤4、给定粒子的速度和位置更新表达式； 步骤5、初始化每个粒子，并根据航迹约束条件检查其有效性，无效的需重新初始化，直到有效为止； 步骤6、根据步骤3计算每个粒子的适应值，将当前粒子的位置和适应值更新至历史最优，并确定所有粒子的适应度最小的群体全局最优解； 步骤7、判断群体全局最优解是否趋于稳定，如果稳定于某个值，则迭代结束，否则根据步骤4更新粒子；若粒子进化代数达到最大值，则迭代结束，选取一条最优航迹，否则转至步骤6； 步骤8、若无人机到达目标，则航迹规划结束，否则进入步骤9； 步骤9、若无人机探测到新的环境信息，更新环境动态变化表和航迹，避开威胁区域；若无人机自身电量低至警戒值，则更新一条当前节点至最优充电坪的新航迹，充电完成后更新一条充电坪位置至原始航迹目标节点的新航迹；无人机航迹重规划后转至步骤8。 | G05D1/12
2775 | CN209351599U | 一种农用喷洒无人机 | 2018-11-13 | 未缴年费 | 山东彤辉智能科技有限公司 | 本实用新型涉及一种农用喷洒无人机，包括机身，所述机身四周固定连接有连接杆，所述连接杆相远离机身的一端顶部设置有电机，所述电机顶部设置有转动轴，所述转动轴四周固定设置有机翼，所述机身顶部设置有支架，所述支架顶部开设有凹槽，所述凹槽四周开设有卡槽，所述凹槽内放置有储药箱，所述储药箱底部连通有输药管，所述输药管依次贯穿支架、机身连接有喷嘴，所述喷嘴设置于机身底部后方，所述机身底部四角固定设置有缓冲筒，所述缓冲筒内设置有缓冲杆，设计合理，能够对机翼进行防护，提高安全性，将储药箱设置在机身上方，使储药箱更容易放置，并且为无人机提供缓冲减震作用，方便无人机的降落，使降落更加的平稳安全。 | 1.一种农用喷洒无人机，包括机身(1)，其特征在于：所述机身(1)四周固定连接有连接杆(2)，所述连接杆(2)相远离机身(1)的一端顶部设置有电机(3)，所述电机(3)顶部设置有转动轴(4)，所述转动轴(4)四周固定设置有机翼(5)，所述机身(1)顶部设置有支架(6)，所述支架(6)顶部开设有凹槽(7)，所述凹槽(7)四周开设有卡槽(8)，所述凹槽(7)内放置有储药箱(9)，所述储药箱(9)底部连通有输药管(10)，所述输药管(10)依次贯穿支架(6)、机身(1)连接有喷嘴(11)，所述喷嘴(11)设置于机身(1)底部后方，所述机身(1)底部四角固定设置有缓冲筒(12)，所述缓冲筒(12)内设置有缓冲杆(13)，所述缓冲筒(12)内的底部设置有第一限制块(14)，所述缓冲杆(13)顶部固定连接有圆板(15)，所述圆板(15)顶部与缓冲筒(12)之间固定连接有弹簧(16)，所述缓冲杆(13)底部设置有底座(17)。 | B64D1/18
2776 | EP3398021A1 | 天线系统操作的自动化系统和方法 | 2016-11-11 | 撤回 | Hangzhou Zero Zero Technology Co Ltd | 一种方法，用于控制与转子壳体围成的天线系统，包括 : 飞行模式中运行转子，检测天线系统的一种抓握事件的指示，自动转子在待机模式操作。一种天线系统的控制方法包括垂直于中心轴线延伸的侧平面天线系统，包括 : 生成与一组移动子第一的气动力围成的壳体，检测中心轴线之间的锐角大于阈值角度和重力向量，操作设定每个转子旋翼第二协作产生空气动力学力小于第一气动力与一组移动子。 | Claims of equivalent WO 2017115120 A1 ZERO-POI-PCTCLAIMS We Claim : 1. A method for controlling an aerial system comprising a rotor, the method comprising : ? operating the rotor in a flight mode, wherein the rotor is enclosed by a housing of the aerial system and configured to rotate about a rotor axis; ? while operating the rotor in the flight mode, detecting a grab event indicative of the aerial system being grabbed; and ? at a processor mounted to the housing of the aerial system, in response to detecting the grab event, automatically operating the rotor in a standby mode. | G05D1/08
2777 | CN106647792A | 用于无人机悬挂负载系统的抗扰控制方法 | 2017-01-25 | 未缴年费 | 天津大学 | 本发明属于多旋翼无人机负载运输控制研究领域，为提出一套多旋翼无人机悬挂负载系统的非线性鲁棒控制算法，提高系统在强交变风扰下的控制鲁棒性以及控制精度。本发明采取的技术方案是，用于无人机悬挂负载系统的抗扰控制方法，包括如下步骤：多旋翼无人机悬挂负载系统的运动学模型搭建步骤；扰动观测器设计步骤；基于所提出的多旋翼无人机悬挂负载系统的运动学方程，进行数学推导得到扰动观测器的观测模型。本发明主要应用于多旋翼无人机负载运输控制场合。 | 1.一种用于无人机悬挂负载系统的抗扰控制方法，其特征是，包括如下步骤： 多旋翼无人机悬挂负载系统的运动学模型搭建步骤： 多以I表示惯性坐标系，以B表示无人机体坐标系，以pQ＝(xQ, yQ, zQ)T表示多旋翼无人机相对于坐标系I的位置，其中xQ，yQ，zQ分别为多旋翼无人机在坐标系I下的x，y，z方向位置，以pL＝(xL, yL, zL)T表示悬挂负载相对于坐标系I的位置，其中xL，yL，zL分别为悬挂负载在坐标系I下的x，y，z方向位置，以q＝(qx, qy, qz)T表示由无人机重心指向悬挂负载重心的单位向量， 以T表示悬挂绳索的拉力，以mQ，mL，l分别表示无人机的质量，悬挂负载的质量以及悬挂绳索的长度，以F＝(Fx, Fy, Fz)T表示无人机的平动推力控制输入，以D＝(Dx, Dy, Dz)T表示作用下无人机重心的外界未知平动扰动力，以G＝(0, 0, g)T表示重力加速度向量，以符号 表示变量·的一阶时间导数，以符号 表示变量·的二阶时间导数，则多旋翼无人机悬挂负载系统的运动学模型表示如下： pL＝pQ+lq 扰动观测器设计步骤： 基于所提出的多旋翼无人机悬挂负载系统的运动学方程，进行数学推导可得扰动观测器的观测模型如下式所示： 为方便扰动观测器的设计，将观测模型简写成式 其中 以pd表示无人机的期望控制位置，定义悬挂负载对应的虚拟负载位置为pV＝pQ+ρq，ρ为负常数，定义虚拟负载位置控制偏差ε＝pV-(pd+ρr3)，r3＝(0, 0, 1)T，所设计的扰动观测器如下式所示 其中K1＝diag{k1i}∈R3×3, K2＝diag{k2i}∈R3×3表示对角增益矩阵， 表示估计扰动项d的估计值， 表示 的估计值， 表示 的估计偏差，符号sign(·)表示变量·的符号函数，符号diag(·)表示由变量·生成对角矩阵，α，p, λ分别表示大于零的常数，对角增益矩阵K1，K2要满足以下不等式条件 其中δ2为扰动力D的一阶时间导数上界； 带有扰动补偿机制的非线性鲁棒控制器设计步骤： 针对所提出的多旋翼无人机悬挂负载运动学模型，设计非线性鲁棒控制器如下所示 其中Kp1＝diag{kp1i}∈R3×3，Kd1＝diag{kd1i}∈R3×3，Kd2＝diag{kd2i}∈R3×3均表示对角增益矩阵，Kp2＝{kp2i}∈R1×3表示增益向量，增益均大于零，该控制器实现多旋翼无人机的位置控制误差收敛，即pQ→pd，以及悬挂负载摆角的消除，即q→(0, 0, 1)T。 | G05D1/08
2778 | CN110196591A | 一种火灾巡检无人车系统 | 2019-04-24 | 驳回 | 河池学院 | 一种火灾巡检无人车系统，涉及火灾巡检技术领域，其包括上位机端和无人车端，所述上位机端包括计算机和第一WiFi模块，所述第一WiFi模块与所述计算机通讯连接；所述无人车端包括无人小车、烟雾感应模块、温湿度感应模块、图像获取模块、火焰探测模块、处理器、第二WiFi模块和电池，所述烟雾感应模块、所述温湿度感应模块、所述图像获取模块、所述火焰探测模块、所述第二WiFi模块、所述处理器固定在所述无人小车上，且所述处理器分别与所述烟雾感应模块、所述温湿度感应模块、所述图像获取模块、火焰探测模块和所述第二WiFi模块连接，所述电池为无人车端所有元器件供电，本发明的火灾巡检无人车系统具有沿途巡检，实时反馈灾情的功能。 | 1.一种火灾巡检无人车系统，其特征在于：所述火灾巡检无人车系统包括上位机端和无人车端，所述上位机端包括计算机和第一WiFi模块，所述第一WiFi模块与所述计算机通讯连接，所述计算机的窗口界面包括有视频监控窗口和环境数据显示窗口，所述计算机还包括无人车状态控制模块； 所述无人车端包括无人小车、烟雾感应模块、温湿度感应模块、图像获取模块、火焰探测模块、处理器、第二WiFi模块和电池，所述烟雾感应模块固定在所述无人小车上，所述温湿度感应模块固定在所述无人小车上，所述图像获取模块固定在所述无人小车上，所述火焰探测模块固定在所述无人小车上并相对位于所述图像获取模块之上，所述处理器固定在所述无人小车上且分别与所述烟雾感应模块、所述温湿度感应模块、所述图像获取模块、火焰探测模块和所述第二WiFi模块连接，所述第二WiFi模块固定在所述无人小车上且与所述图像获取模块连接，所述第二WiFi模块还与所述第一WiFi模块无线连接，所述电池固定在所述无人小车上且分别与所述烟雾感应模块、所述温湿度感应模块、所述图像获取模块、火焰探测模块、所述第二WiFi模块和所述处理器电性连接。 | G05D1/02
2779 | CN110196603A | 一种基于笼式无人机的电缆隧道故障巡检系统 | 2019-05-13 | 驳回 | 国家电网有限公司; 国网陕西省电力公司西安供电公司; 西安南风云电力科技有限公司 | 本发明公开了一种基于笼式无人机的电缆隧道故障巡检系统，笼式无人机上设置有控制器、超声波测距仪、可见光视频监控装置、红外成像仪及激光扫描仪，其中，控制器与笼式无人机、超声波测距仪、可见光视频监控装置、红外成像仪、激光扫描仪及数据中心服务器相连接，手持设备及电缆沟道监控显示设备与数据中心服务器相连接；笼式无人机上还设置有温湿度传感器以及有毒气体浓度检测器，其中，温湿度传感器以及有毒气体浓度检测器与控制器相连接，该系统能够实现电缆隧道内图像的采集、有毒气体浓度的检测以及温湿度信息的测量。 | 1.一种基于笼式无人机的电缆隧道故障巡检系统，其特征在于，包括笼式无人机(6)、数据中心服务器(8)、手持设备(9)、电缆沟道监控显示设备(10)以及用于提供电能的电源系统，其中，笼式无人机(6)上设置有控制器(7)、超声波测距仪(11)、可见光视频监控装置(1)、红外成像仪(2)及激光扫描仪(3)，其中，控制器(7)与笼式无人机(6)、超声波测距仪(11)、可见光视频监控装置(1)、红外成像仪(2)、激光扫描仪(3)及数据中心服务器(8)相连接，手持设备(9)及电缆沟道监控显示设备(10)与数据中心服务器(8)相连接； 笼式无人机(6)上还设置有温湿度传感器(4)以及有毒气体浓度检测器(5)，其中，温湿度传感器(4)以及有毒气体浓度检测器(5)与控制器(7)相连接。 | G05D1/10
2780 | CN110199235A | 一种用于与无人机通信的天线组件及无人机系统 | 2017-04-21 | 撤回 | 深圳市大疆创新科技有限公司 | 本申请公开了一种用于与无人机通信的天线组件及无人机系统。该天线组件包括：主板、底座、云台及天线，其中，云台设置于底座上，天线设置于云台上，主板用于控制云台的姿态，以使天线的辐射方向朝向无人机。通过这种方式，能够增强无人机的通信信号强度，增大无人机的通信距离，提高无人机远距离通信的通信质量。 | 一种用于与无人机通信的天线组件，其特征在于，所述天线组件包括主板、底座、云台及天线，其中所述云台设置于所述底座上，所述天线设置于所述云台上，所述主板用于控制所述云台的姿态，以使所述天线的辐射方向朝向所述无人机。 | G05D1/10
2781 | CN209330973U | 一种植保无人机喷药结构 | 2018-10-29 | 未缴年费 | 沈思覃 | 一种植保无人机喷药结构，由电磁换向阀、气压表、加水斗、单向阀、药水箱、安全阀、过滤器、背压阀、喷管、喷嘴、球阀组成，适用于气动植保无人机，利用无人机已有的气泵产生的高压气体来雾化喷射农药水。 | 1.一种植保无人机喷药结构，由电磁换向阀(1)、气压表(2)、加水斗(3)、单向阀(4)、药水箱(5)、安全阀(6)、过滤器(7)、背压阀(8)、喷管(9)、喷嘴(10)、球阀(11)组成，其特征在于：所述药水箱(5)采用厚度为3毫米的高强度塑料整体注塑而成，能够耐3个大气压的压力，其容积为8升，药水箱(5)顶部有2个G1/4”螺纹口，还有一个G1”寸的螺纹口，药水箱侧面有一个G1/4”螺纹口，药水箱(5)下方有一个1寸的螺纹口和一个G1/2”的螺纹口。 | A01M7/00
2782 | CN209343199U | 物流飞投系统无人机平台 | 2019-02-12 | 未缴年费 | 宁波市海曙发辉机械科技有限公司 | 本实用新型公开了物流飞投系统无人机平台，包括无人机库、全自动机械臂、无人机起降平台、飞投无人机、N个客户坐标平台及多辆地面应急巡逻车，无人机库内设置有多排无人机停机架，无人机库的外侧设置有无人机进出口，无人机进出口的外侧活动设置有无人机起降平台，无人机进出口与无人机起降平台之间设置有电动折叠装置，无人机起降平台上也设置有引导信号发射器；无人机停机架为多层；无人机停机架的各层各设置有自动充电装置，自动充电装置包括充电连接架、正负极的自动侧充式连接条及自动后充式连接条。本实用新型的优点：无人机平台全自动化，更科学、快捷，绿色环保，直线飞行，更高效、快捷、安全，真正实现了开窗取快件的梦幻时代。 | 1.物流飞投系统无人机平台，无人机平台包括无人机库、全自动机械臂、无人机起降平台、飞投无人机、N个客户坐标平台及多辆地面应急巡逻车，其特征在于所述无人机库内设置有多排无人机停机架，所述无人机库的外侧设置有无人机进出口，所述无人机进出口的外侧活动设置有无人机起降平台，所述无人机进出口与所述的无人机起降平台之间设置有电动折叠装置，所述的无人机起降平台上也设置有引导信号发射器；所述的无人机停机架为多层；所述无人机停机架的各层各设置有自动充电装置，所述自动充电装置包括充电连接架、正负极的自动侧充式连接条及自动后充式连接条。 | G05D1/02
2783 | US10399704B2 | 反应性系绳卷筒 | 2017-03-10 | 未缴年费 | Blue Vigil Llc | 一种反应性系绳卷筒，包括卷筒，信号电缆，卷筒致动器，张力传感器和控制器。 信号电缆将电力和控制信号传输到无人机。 控制器从张力传感器接收张力测量值，并控制滚筒致动器以在信号电缆上保持确定的张力，同时执行以下操作中的至少一个 : 分配信号电缆； 保持信号电缆稳定； 以及采集信号电缆。 | 1. A device comprising : a carriage; a drum rotatably mounted on the carriage; a drum connector disposed on the drum; a signal cable configured to transport power and a control signal, the signal cable having : a first end of the signal cable configured to connect with the drum connector; anda UAV connector on a second end of the signal cable, the UAV connector configured to connect with a UAV; a drum actuator configured to rotate the drum; a cable drum feed configured to align the signal cable to the drum; a UAV feed configured to align the signal cable as it exits the device towards the UAV; a tension sensor configured to measure the tension of the signal cable; anda controller comprising : at least one processor; a tangible medium that is not a transitory propagating signal, the medium comprising instructions configured to cause the at least one processor to : receive a tension measurement from the tension sensor; andcontrol the drum actuator to maintain a determined tension on the signal cable while performing at least one of : dispensing the signal cable; holding the signal cable steady; andcollecting the signal cable. | G05D1/00
2784 | CN110187714A | 一种基于无人机的水上垃圾打捞控制方法及系统、无人机 | 2019-04-22 | 驳回 | 西安电子科技大学 | 本发明属于无人机技术领域，公开了一种基于无人机的水上垃圾打捞控制方法及系统、无人机；无人机自动巡航监测，实时拍照上传服务端，判断水域是否存在异物；运用APP对无人机整体控制，实时监测各项数据；使用液压控制系统控制垃圾收集网，从而采集海洋垃圾。所述基于无人机的水上垃圾打捞控制系统包括：飞行控制模块，用于保证其平稳飞行；图像采集模块，用于解析摄像头的信号；图像处理模块，用于处理图像信息，识别图像；机械爪模块，用于自主设计机械爪，抓取物体；通信与定位模块，用于路径规划与返航。本发明能够轻松快速对目标进行搜索、锁定与打捞，在节省人力的同时大大节约打捞成本，为目前国内环境污染问题提供更便利高效的解决方案。 | 1.一种基于无人机的水上垃圾打捞控制方法，其特征在于，所述基于无人机的水上垃圾打捞控制方法包括以下步骤： 第一步，无人机自动巡航监测，实时拍照并上传至服务端，判断水域是否存在异物； 第二步，运用手机APP进行对无人机整体的控制，并实时监测各项数据； 第三步，使用液压控制系统对垃圾收集网进行控制，采集海洋垃圾。 | G05D1/08
2785 | CN110187716A | 地质勘测无人机飞行控制方法和装置 | 2019-06-17 | 驳回 | 中国地质大学(北京) | 本发明实施例提供一种地质勘测无人机飞行控制方法和装置，其中方法包括：获取无人机上装载的采集设备采集的地质勘测数据；将所述地质勘测数据输入至路径预测模型，获取所述路径预测模型输出的起伏飞行数据；其中，所述路径预测模型是基于样本地质勘测数据和样本起伏飞行数据训练得到的；基于所述起伏飞行数据控制所述无人机飞行。本发明实施例提供的方法和装置，将地质勘测数据输入路径预测模型，获取起伏飞行数据以控制无人机沿着地形起伏飞行，在保证无人机飞行安全的同时，通过人工智能技术将无人机与勘测的地表之间的距离维持在预先设定的范围内，有效提高无人机的地质勘测精度。 | 1.一种地质勘测无人机飞行控制方法，其特征在于，包括： 获取无人机上装载的采集设备采集的地质勘测数据； 将所述地质勘测数据输入至路径预测模型，获取所述路径预测模型输出的起伏飞行数据；其中，所述路径预测模型是基于样本地质勘测数据和样本起伏飞行数据训练得到的； 基于所述起伏飞行数据控制所述无人机飞行。 | G05D1/08
2786 | CN110187719A | 基于网络的无人机操控方法 | 2018-02-23 | 撤回 | 广东赛特斯信息科技有限公司 | 本发明涉及一种基于网络的无人机操控方法，其中在无人机上安装有网络信息模块，并且网络信息模块与安装在无人机上的处理器模块连接，网络信息模块发送网络信号与网络基站进行数据交互，用户用过智能终端与网络基站进行连通。这种基于网络的无人机操控方法在使用的时候，能够准确的对无人机的位置进行定位，并且无需采用遥控器对其进行操控，通过用户的智能终端就能对其进行操控，并且能够对于无人机的飞行半径进行突破，提高可玩性。 | 1.一种基于网络的无人机操控方法，其特征是，在无人机上安装有网络信息模块，并且网络信息模块与安装在无人机上的处理器模块连接，网络信息模块发送网络信号与网络基站进行数据交互，用户用过智能终端与网络基站进行连通。 | G05D1/10
2787 | CN209321248U | 一种快速插拔药箱植保无人机 | 2018-11-29 | 未缴年费 | 山东宇航航空科技有限公司 | 本实用新型公开了一种快速插拔药箱植保无人机，涉及植保无人机领域，包括机架，所述支撑柱的下端固定连接有底板，所述机架的上表面靠近喷灌机体的一侧位置处固定连接有固定绳，所述固定绳的一端固定连接有卡环，所述机架的上表面靠近固定绳的一侧位置处开设有注药口，所述机架的上表面靠近注药口的一侧位置处嵌入安装有药箱固定槽；本实用新型通过固定绳、卡环和卡块的配合使用，能够对药箱进行固定，避免了药箱缺少固定装置，导致药箱易脱落，造成经济损失，药箱脱落还存在较大的危险性的问题；过药箱固定槽，在弹力的作用下，能够实现药箱的快速插拔，减轻了工作人员的工作量，提高了工作效率。 | 1.一种快速插拔药箱植保无人机，包括机架(1)，所述机架(1)的四个边角处均固定连接有机臂(2)，所述机臂(2)的一端转动连接有旋翼(3)，所述机架(1)的上表面固定连接有喷灌机体(4)，所述机架(1)的下表面固定连接有喷淋管(5)，其特征在于，所述机架(1)的下表面靠近喷淋管(5)的四侧位置处均固定连接有支撑柱(6)，所述支撑柱(6)的下端固定连接有底板(7)，所述机架(1)的上表面靠近喷灌机体(4)的一侧位置处固定连接有固定绳(9)，所述固定绳(9)的一端固定连接有卡环(10)，所述机架(1)的上表面靠近固定绳(9)的一侧位置处开设有注药口(8)，所述机架(1)的上表面靠近注药口(8)的一侧位置处嵌入安装有药箱固定槽(11)，所述药箱固定槽(11)的内部活动连接有药箱(12)，所述机架(1)的侧面固定连接有卡块(13)。 | B64D1/18
2788 | KR1020190101142A | 无人驾驶飞机系统和无人驾驶飞机控制方法 | 2018-02-22 | 驳回 | Cnn Tech | 提供了一种具有无人机(100)和用于远程控制所述无人机(10)的机械手(200)的无人机系统(100)。 所述无人机(100)包括用于与所述无人机(200)通信的驱动器(110)， 用于控制无人机(100)的GPS接收机(120)， 以及设置(130)，用于基于由无人机(100)计算的参考GPS坐标值和从GPS接收机(130)接收的用于与无人机(100)通信的当前GPS坐标值来输入飞行距离的飞行设置值。 140)。 以及根据所述无人机(110)的控制的所述无人机(200)。 用于控制无人机。 (100)根据驱动器(140)的控制； 以及通过将飞行210值与无人机(周围{220圈})的参考GPS坐标100值比较到飞行集100值范围内的当前130位置，控制驱动单元(110)在飞行集100值范围内执行无人机(200M) 通过将飞行值与无人机230的参考GPS坐标值进行比较({围绕}；150)； 以及控制器(S)。 根据本发明，即使飞行中的无人机偏离基于预定值的径向边界，也能够防止可能发生的事故，从而更安全地防止可能发生的事故。 | 1. The remote control drontal (100) drontal (100) equipped with a system (10) for handling apparatus (200) as alendronic acid, ibandronic (100) is the, driving parts (110); for communication with the steering device (200) and the communication unit (120); drontal (100) GPS receiving the coordinate value of the receiving unit (130) and for GPS; GPS GPS reference coordinate value and the received drontal (100) received (130) from GPS current from the reference position coordinate value of a current position through a distance drontal (100) section for performing calculation (140) and; according to control of the steering device (200) to control the driving unit (110) and the operating part (140) of the time of flight computed from drontal (100) distance by comparing the flight setting value within a set value range flight so that the driver for (110) controlling the flight control unit (150) and, wherein the steering device (200) is, for communication with the communication (210) unit and Drontal (100); in order to manipulate the steering section and (220) Drontal (100) and; GPS signal received at (130) the receiving drontal (100) GPS criteria with respect to the reference position of the coordinate value for the distance to the set value of the possible flight flight input unit (230) for setting the drontal system. | G05D1/00
2789 | US20190263518A1 | 具有昆虫诱捕器的无人机 | 2018-02-28 | 放弃 | Espen Garner | 本发明描述了无人驾驶旋翼无人机的实施例，其包括用于引诱和捕捉蚊子或其它昆虫的昆虫诱捕器。 所述无人机可以包括一组推进单元，每个推进单元具有马达和螺旋桨，并且当操作时，所述推进单元共同提供足够的升力以允许所述无人机飞行。 飞行控制器可被配置为接收和发送信息，并根据存储在无人机上的飞行计划来控制无人机的飞行。 昆虫诱捕器包括漏斗或其它机构，以仅允许昆虫单向移动到容器中。 为了引诱昆虫进入诱捕器，紫外光可以照射到储存在网袋中的高表面二氧化钛粉末上。 可以使用电池或其它电源为各种部件供电，并且当无人机降落时，可以使用太阳能电池板对电池充电。 | 1. An unmanned, rotary wing drone having an insect trap, comprising : a body having one or more propulsion units, each of which include a motor and a propeller, wherein the one or more propulsion units are configured to provide sufficient lift when operating to allow the body to fly; a flight controller disposed on the body that comprises (1) a transmitter/receiver for transmission to and receipt of data from a remote source, and (2) a memory configured to store at least one flight plan, wherein the flight controller is configured to autonomously control the one or more propulsion units as a function of the stored flight plan and fly the drone from a first, initial position to a second position; an insect trap coupled to the body, wherein the insect trap comprises an ingress leading to a funnel that leads to a container, wherein the funnel is sized and dimensioned to allow one-way movement of an insect into the container via the funnel; titanium dioxide (TiO2) disposed within the container in the insect trap, wherein the TiO2 comprises a powder contained within a mesh bag; at least one ultraviolet (UV) light source configured to emit UV light on the TiO2 to produce carbon dioxide (CO2); anda solar panel disposed on the body and configured to provide power to at least one of a battery coupled to the body and the at least one UV light source. | B64C39/02
2790 | US20190265734A1 | 一种基于图像的目标检测方法，系统及相应的运动调整动作 | 2019-05-09 | 放弃 | Sz Dji Technology Co Ltd | 一种障碍物检测方法，包括 : 当可移动物体处于第一位置时，获取由可移动物体的照相机捕获的基础图像；以及从基础图像中提取原始补丁。 原始补丁对应于包括特征点的基础图像的一部分。 所述方法还包括 : 当所述可移动对象处于第二位置时，获取由所述照相机捕获的当前图像； 在当前图像中确定原始补丁和更新补丁之间的比例因子，该比例因子对应于包括具有更新位置的特征点的当前图像的一部分， 以及基于所述比例因子和所述第一位置与所述第二位置之间的距离来获得所述当前图像中的所述特征点的对应对象深度的估计。 | 1. A method of obstacle detection, comprising, at a device having one or more processors and memory : obtaining a base image that is captured by an onboard camera of a moveable object while the moveable object is at a first position; extracting an original patch from the base image, wherein the original patch corresponds to a portion of the base image that includes a feature point of the base image; obtaining a current image that is captured by the onboard camera while the moveable object is at a second position, wherein a portion of the current image includes the feature point with an updated location; determining a scale factor between the original patch in the base image and an updated patch in the current image, wherein the updated patch corresponds to the portion of the current image that includes the feature point with the updated location; andbased on the scale factor and a distance between the first position and the second position of the moveable object, obtaining an estimate of a corresponding object depth for the feature point in the current image. | G05D1/10
2791 | US20190265735A1 | 飞行控制装置，无人机，飞行控制方法和计算机可读记录介质 | 2017-09-28 | 放弃 | Nec Corporation | 本发明的飞行控制装置具备路线信息取得部，位置识别部，环境信息取得部和飞行控制部。 路径信息取得部取得与预先设定的无人机的路径有关的路径信息。 位置识别单元12获取用于识别无人机20的位置的位置信息，并基于所获取的位置信息来识别无人机20的位置。 环境信息取得部从检测装置取得农田的环境信息。 飞行控制单元基于由路径信息获取单元获取的路径信息来控制无人机的飞行， 位置识别单元12识别的无人机20的位置，以及环境信息获取单元13获取的环境信息。 | 1. A flight control device for controlling flight of an unmanned aerial vehicle used in a farm field, the flight control device comprising : a route information acquisition unit that acquires a flight route and a flight speed as route information related to a route of the unmanned aerial vehicle that has been set in advance; a position identification unit that identifies a position of the unmanned aerial vehicle based on positional information for identifying the position of the unmanned aerial vehicle; an environmental information acquisition unit that acquires a wind speed and a wind direction as environmental information related to the environment of the farm field from a detection device that has been installed in the farm field; anda flight control unit that controls flight of the unmanned aerial vehicle based on the route information acquired by the route information acquisition unit, the position of the unmanned aerial vehicle identified by the position identification unit, and the environmental information acquired by the environmental information acquisition unit; wherein the flight control unit, based on the position of the detection device and the wind speed and the wind direction that are detected by the detection device, calculates the wind speed and the wind direction at the position of the unmanned aerial vehicle that was identified by the position identification unit, and based on the wind speed and the wind direction calculated, decides a propulsion speed and a propulsion direction for flying the unmanned aerial vehicle with the flight route and the flight speed acquired by the route information acquisition unit. | G05D1/10
2792 | US20190266346A1 | 从自主车辆传感器隐私保护敏感信息的系统和方法 | 2019-02-28 | 放弃 | Walmart Apollo, Llc | 本发明公开了用于为自主车辆获取的敏感数据提供增强的安全性的系统，方法和计算机可读存储介质。 这是通过使用一种柔性分类和存储系统来实现的，在该系统中，关于自主车辆的任务的信息与传感器数据一起使用，以确定该传感器数据对于该任务是否是必需的。 当传感器数据，自主车辆的位置和其它数据指示自主车辆已经捕获了非任务特定数据时，可以删除，加密，分段或以其它方式分区该数据，以保护该敏感信息。 | 1. A method comprising : receiving, at an autonomous vehicle, a mission profile, the mission profile comprising : location coordinates for a route, the route extending from a starting location to a second location; andan action to perform at the second location; receiving, from an optical sensor of the autonomous vehicle as the autonomous vehicle is travelling the route, a video feed of surroundings of the autonomous vehicle; as the video feed is received, performing a shape recognition analysis on the video feed via a processor configured to perform shape recognition analysis, to yield a processed video feed; receiving location coordinates of the autonomous vehicle; determining, based on the location coordinates, that the autonomous vehicle is not engaged in the action to be performed at the second location, to yield a determination; identifying within the processed video feed, via the processor and based on the determination, an unencrypted first portion of the processed video feed as containing a face of a human being, and an unencrypted second portion of the processed video feed as not containing any face of human beings; encrypting the unencrypted first portion of the processed video feed, to yield an encrypted first portion of the processed video feed; andrecording the encrypted first portion of the processed video feed and the unencrypted second portion of the processed video feed onto a computer-readable storage device. | G06F21/62
2793 | US20190266897A1 | 在连接的用户和连接的舰队通信和接口系统中的无人机使用 | 2019-01-24 | 放弃 | Avis Budget Car Rental Llc | 一种用于管理用户和连接的车辆组之间的通信和交互的系统和相关方法。 车队车辆预约和租赁交易系统是基于块链的系统，其结合了客户交互，包括通过客户个人计算机和/或移动设备通过习惯支付通道和/或加密货币的支付。 一个或多个无人机(无人机)可用于响应道路上的舰队车辆的事故，并以数字图像记录对舰队车辆或其它车辆的损坏，以及路况和环境因素。 | 1. A method for inspecting fleet vehicle damage, comprising : providing a connected fleet comprising a plurality of connected fleet vehicles; providing one or more unmanned aerial vehicles, each with at least one camera or videocamera; in the event of an accident involving one of said plurality of connected fleet vehicles, dispatching at least one of said one or more unmanned aerial vehicles to the location of the accident; andtaking one or more digital photographs or video recordings of any damage to the vehicle. | G08G1/00
2794 | US20190266898A1 | 用于管理一个或多个无人机的交通流的系统和方法 | 2019-02-27 | 放弃 | Walmart Apollo, Llc | 一种用于管理一个或多个无人机(UAV)的交通的系统，方法和设备。 所述系统可以包括第一UAV，所述第一UAV包括处理器，存储器和一个或多个传感器，每个传感器与所述处理器通信。 所述传感器可被配置为检测在预定距离内接近所述主无人机的辅助无人机， 以及基于所述一个或多个传感器创建完全包围所述次要无人机被禁止进入的所述主无人机的区域。 所述处理器能够基于从一个或多个传感器接收的信号来确定所述主要无人机到地理位置的路线，所述一个或多个传感器进入完全包围主要无人机的所述区域。 | 1. A primary unmanned aerial vehicle for managing traffic flow, comprising : a processor; a memory in communication with the processor; andone or more sensors in communication with the processor and the memory, wherein the one or more sensors detect a secondary unmanned aerial vehicle approaching the primary unmanned aerial vehicle within a predetermined distance of the primary unmanned aerial vehicle, wherein the one or more sensors create an area of coverage entirely surrounding the primary unmanned aerial vehicle that the secondary unmanned aerial vehicle is prohibiting from entering, wherein the processor determines a route of the primary unmanned aerial vehicle to a geographical location based on a signal received from the one or more sensors, the signal indicating the secondary unmanned aerial vehicle has entered the area of coverage entirely surrounding primary unmanned aerial vehicle, wherein the one or more sensors includes a light sensor which detects a light emitting from the secondary unmanned aerial vehicle, and wherein the processor determines the route of the primary unmanned aerial vehicle to the geographical location based on the light emitting from the secondary unmanned aerial vehicle, andwherein a size of the area of coverage surrounding the primary unmanned aerial vehicle is based on a particular wavelength of light emitted from the secondary unmanned aerial vehicle. | G08G5/00
2795 | US20190266901A1 | 用于辅助无人驾驶车辆进行运送交易的系统和方法 | 2019-02-28 | 放弃 | Walmart Apollo Llc | 本发明涉及一种用于辅助传送交易的系统，方法和设备。 所述系统可包括侦察无人机，所述侦察无人机包括处理器，与所述处理器通信的存储器存储装置，以及与所述处理器通信的成像源。 成像源可以监视距离无人驾驶车辆将要递送产品的位置预定距离内的地理区域。 处理器可基于地理区域的监控来确定地理区域内的用于无人驾驶车辆的最佳路径，以将产品递送到位置。 在此还公开了类似于这种系统的方法和装置。 | 1. A scout unmanned aerial vehicle for assisting in a delivery transaction, comprising : a processor; a memory storage device in communication with the processor; andan imaging source in communication with the processor, wherein the imaging source monitors a geographical area within a predefined distance from a location that an unmanned vehicle is to deliver a product, andwherein the processor determines an optimal path within the geographical area for the unmanned vehicle to deliver the product to the location based on the monitoring of the geographical area. | G08G5/00
2796 | EP3511758A4 | 无人机控制方法，头戴式显示眼镜及系统 | 2016-09-26 | 驳回 | Sz Dji Technology Co Ltd | 本发明提供了一种用于控制无人机(UAV)的方法，头戴式显示眼镜和系统。 所述方法包括 : 显示可移动标记(10)； 获取输入信息； 以及根据输入信息移动可移动标记(10)以控制无人机。 在本公开的一些实施例中，通过头戴式显示眼镜(50)获取输入信息，并且头戴式显示眼镜(50)可以被配置为根据用户的姿势信息控制光标(11)在屏幕(52)上移动。 可替换地，头戴式显示眼镜(50)可以被配置为根据用户通过输入设备输入的用于移动光标(11)的方向信息来控制光标(11)在屏幕上移动。 在光标(11)移动到屏幕(52)上的目标点之后， 本发明根据用户输入的选择指令选择目标点，控制无人机进入相应的飞行模式或控制模式，从而实现对无人机的指点飞行，智能跟随，摄像头对焦等控制方法。 | 无 | G02B27/01
2797 | CN108351652A | 无人飞行器路径规划方法、装置和飞行管理方法、装置 | 2017-12-26 | 驳回 | 深圳市道通智能航空技术股份有限公司 | 本发明实施例涉及无人飞行器路径规划方法、装置和飞行管理方法、装置以及无人飞行器，所述方法包括：确定所述无人飞行器飞行的起点和终点；基于所述起点和所述终点确定所述无人飞行器的飞行路线；获取所述飞行路线上的障碍物的高度；判断所述无人飞行器能够飞行的高度是否大于所述障碍物的高度；若是，则所述无人飞行器按照所述飞行路线以高于所述障碍物的高度飞行。本发明实施例通过获取无人飞行器飞行路线上的障碍物高度信息，并判断无人飞行器能够飞行的高度是否大于障碍物的高度，如果大于障碍物的高度，则使无人飞行器按照飞行路线以高于障碍物的高度飞行。从而实现了对无人飞行器的精确控制。 | 1.一种无人飞行器路径规划方法，其特征在于，所述方法包括： 确定所述无人飞行器飞行的起点和终点； 基于所述起点和所述终点确定所述无人飞行器的飞行路线； 获取所述飞行路线上的障碍物的高度； 判断所述无人飞行器能够飞行的高度是否大于所述障碍物的高度； 若是，则所述无人飞行器按照所述飞行路线以高于所述障碍物的高度飞行。 | G05D1/10
2798 | RU2698599C1 | 无人机的控制方法 | 2018-11-06 | 未缴年费 | Aktsionernoe Obshchestvo Gosudarstvennoe Mash Konstruktorskoe Byuro Raduga Imeni A Ya Bereznyaka | 字段 : 航空物质 : 控制无人机飞行的方法， 它具有一个带有鼻部放射治疗整流罩的非对称体， 其表面的上部和下部形成其宽度， 其中上部凸起， 压扁的下部， 有效负载， 推进系统和飞行控制系统， 包括转向元件和具有有源相控天线阵的导航头，有源相控天线阵固定在机头透辐射整流罩的下方，其发射面的位置与机壳的横轴平行，并与机壳的纵轴倾斜， 基于在飞行控制系统中引入飞行轨迹坐标和控制飞行中的转向元件以提供飞行轨迹。 在执行航迹结束部分之前， 本发明的目的是提高无人机航迹在末段1CL，3DWG的精确度，提高航迹在末段1CL，3DWG的精确度。 | 1. Method of management of an unmanned aerial vehicle, which is equipped with an asymmetrical body with a bow and transparent flow layer, the upper and lower parts of which form its width, with the upper part being filled with a convex and the lower part of the sealed, payload, propulsion and flight control system comprising the steering elements and the self-directing head with active phase An antenna that is anchored under a nosy, translucent flow layer, parallel to the transverse axis of the shell and inclined towards its longitudinal axis, based on the positioning of the flight trajectory into the flight control system and steering of the steering elements in flight to ensure flight trajectory, distinguishing between the control system and the end portion of the flight path, with the control system turning to the end of the journey on the bench 180 ° and manage its position in flight at the end of the trajectory of the flight path in the heeling position so that the self-reference head mentioned scans the ground surface. | G05D1/10
2799 | CN105517666B | 基于情景的飞行模式选择 | 2014-09-05 | 未缴年费 | 深圳市大疆创新科技有限公司 | 本发明提供了用于在环境内控制无人飞行器的系统和方法。在一方面，系统包括由所述无人飞行器携带并且被配置用于提供传感器数据的一个或多个传感器，以及一个或多个处理器。所述一个或多个处理器可单独地或共同地被配置用于：基于所述传感器数据，确定所述环境的环境类型；基于所述环境类型，从多种不同飞行模式中选择一种飞行模式，其中所述多种不同飞行模式中的每一个飞行模式与所述无人飞行器的不同的一组操作规则相关联；以及使所述无人飞行器在遵循选定的飞行模式下的一组操作规则的同时在所述环境内工作。 | 1.一种用于在环境内控制无人飞行器的系统，所述系统包括： 一个或多个传感器，其由所述无人飞行器携带并且被配置用于提供传感器数据；以及一个或多个处理器，其单独地或共同地被配置用于： 基于所述传感器数据，确定所述环境的环境类型，基于所述环境类型，从多种不同飞行模式中选择一种飞行模式，其中所述多种不同飞行模式中的每一种不同飞行模式与所述无人飞行器的不同的一组操作规则相关联，以及使所述无人飞行器在遵循选定的飞行模式下的一组操作规则的同时在所述环境内工作，所述环境类型包括：室内环境、户外环境、高空环境和低空环境，每组操作规则用于控制无人飞行器的状态、功能和/或行为，包括用于控制所述无人飞行器飞行的控制规则，所述控制规则用于确定所述无人飞行器的避障策略。 | G05B19/04
2800 | CN106200672A | 一种基于光流的无人机避障方法 | 2016-07-19 | 未缴年费 | 深圳北航新兴产业技术研究院 | 本发明公开了一种基于光流的无人机避障方法，包括以下步骤：利用无人机上的单目摄像头实时采集前方场景的图像；将图像分成复数行，分别计算中间行和底部行的光流平均值，当中间行光流平均值与底部行光流平均值的比值大于设定的阈值时，认为无人机前方存在障碍物，控制无人机做出规避动作。本发明仅需要一个摄像头即可完成避障，不需要安装复杂的传感器，价格低廉，容易应用到各种无人机中，对无人机的机体结构、载重、体积、成本等影响远小于双目避障、激光雷达避障等方法。 | 一种基于光流的无人机避障方法，其特征在于，包括以下步骤：a)利用无人机上的单目摄像头实时采集前方场景的图像；b)将图像分成复数行，分别计算中间行和底部行的光流平均值，当中间行光流平均值与底部行光流平均值的比值大于设定的阈值时，认为无人机前方存在障碍物，控制无人机做出规避动作。 | G05D1/10
2801 | CN110174898A | 一种基于图像反馈的多旋翼无人机控制方法 | 2019-06-18 | 撤回 | 华北电力大学(保定) | 一种基于图像反馈的多旋翼无人机控制方法，所述方法由无人机上的嵌入式处理器平台通过无人机上的摄像头实时采集前方图像，处理器平台接收到遥控图像锁定信号后，将当前图像作为锁定目标图像，并将后面每次得到的实时图像和锁定目标图像进行光流算法处理，得到实时图像相对于锁定目标图像产生的偏移方向D及偏移量SH，最后由通用无人机飞控平台控制无人机保持原有高度并在D的反方向发生SH偏移，实现无人机的悬停飞行控制。本发明通过对摄像头采集的实时图像和锁定目标图像进行光流算法处理，得到无人机的偏移方向及偏移量，进而实现对无人机的精确控制。本发明可有效防止悬停飞行无人机漂移，能满足需要悬停飞行的各种应用场合的使用要求。 | 1.一种基于图像反馈的多旋翼无人机控制方法，其特征是，所述方法由无人机上的嵌入式处理器平台通过固定在无人机上的摄像头实时采集前方图像，处理器平台接收到遥控图像锁定信号后，将当前图像作为锁定目标图像，并将后面每次得到的实时图像和锁定目标图像进行光流算法处理，得到实时图像相对于锁定目标图像产生的偏移方向D及偏移量SH，最后由通用无人机飞控平台控制无人机保持原有高度并在D的反方向发生SH偏移，从而实现无人机的悬停飞行控制。 | G05D1/04
2802 | CN110174904A | 一种基于云平台的多旋翼航拍无人机作业调度系统 | 2019-05-20 | 驳回 | 三峡大学 | 一种基于云平台的多旋翼航拍无人机作业调度系统，包括互联网终端平台；所述互联网终端平台包括：定位单元以及存储管理单元；用于获取并存储无人机的起始地位置信息、该无人机的一个或多个目的地位置信息、充电站点的位置信息和道路路径信息；任务分配单元；其用于根据航拍区域的道路路径信息给无人机航拍作业小组进行任务分配；航线预定规划单元；其用于根据航拍区域的地形信息对该航拍区域设定一条基于道路路径信息的路程最短的导航路径作为预设路径。本发明通过建立互联网终端平台对无人机航拍作业进行集中统一的管理，借助互联网和云平台技术，使航拍作业更有效率，提高了无人机航拍作业的可控性和安全性。 | 1.一种基于云平台的多旋翼航拍无人机作业调度系统，其特征在于：包括互联网终端平台；所述互联网终端平台包括： 定位单元(1)以及存储管理单元(2)；用于获取并存储无人机的起始地位置信息、该无人机的一个或多个目的地位置信息、充电站点的位置信息和道路路径信息； 任务分配单元(3)；其用于根据航拍区域的道路路径信息给无人机航拍作业小组进行任务分配； 航线预定规划单元(4)；其用于根据航拍区域的地形信息对该航拍区域设定一条基于道路路径信息的路程最短的导航路径作为预设路径； 飞行监控中心单元(5)；其用于实时监控无人机的飞行轨迹并能够存储无人机的飞行轨迹信息和无人机作业信息，监控中心回传控制命令给地面站控制中心；同时计算该无人机的最大飞行距离，并将其与预设路径的路程作比较，若预设路径的路程大于该最大飞行距离，则输出续航充电请求； 所述定位单元(1)与飞行监控中心单元(5)的信号输入端连接，飞行监控中心单元(5)的信号输出端分别与任务分配单元(3)、航线预定规划单元(4)的信号输入端连接，任务分配单元(3)、航线预定规划单元(4)通过通信模块与若干无人机单元(7)连接。 | G05D1/10
2803 | CN110174906A | 无人机降落控制方法、装置，存储介质及电子设备 | 2019-06-17 | 驳回 | 沈阳无距科技有限公司 | 本公开涉及一种无人机降落控制方法、装置，存储介质及电子设备，涉及无人机领域，所述无人机是垂直起降固定翼无人机，所述方法包括：响应于用于指示无人机原地降落的指令，确定无人机当前位置的坐标信息；判断无人机是否处于固定翼飞行状态；若无人机处于固定翼飞行状态，则控制无人机在所述固定翼飞行状态下降高；在无人机的飞行高度低于预设高度时，控制无人机的水平航向朝向所述坐标信息表征的水平方位；在无人机朝向所述水平方位飞行的过程中，启动将所述无人机的飞行状态由固定翼飞行状态切换为旋翼飞行状态；在将所述无人机成功切换至旋翼飞行状态后，控制无人机以所述旋翼飞行状态降落至所述坐标信息表征的垂直方位上的降落点。 | 1.一种无人机降落控制方法，其特征在于，所述无人机是垂直起降固定翼无人机，所述方法包括： 响应于用于指示所述无人机原地降落的指令，确定所述无人机当前位置的坐标信息； 判断所述无人机是否处于固定翼飞行状态； 若所述无人机处于固定翼飞行状态，则控制所述无人机在所述固定翼飞行状态下降高； 在所述无人机的飞行高度低于预设高度时，控制所述无人机的水平航向朝向所述坐标信息表征的水平方位； 在所述无人机朝向所述水平方位飞行的过程中，启动将所述无人机的飞行状态由固定翼飞行状态切换为旋翼飞行状态； 在将所述无人机成功切换至旋翼飞行状态后，控制所述无人机以所述旋翼飞行状态降落至所述坐标信息表征的垂直方位上的降落点。 | G05D1/10
2804 | CN209305825U | 一种多功能的驱鸟无人机 | 2018-12-30 | 未缴年费 | 王菲 | 本实用新型属于无人机技术技术领域，尤其涉及一种多功能的驱鸟无人机，包括机体，所述机体的底部固定连接有固定板，所述固定板的一侧固定连接有连接板，所述连接板的一侧设置有喷洒装置，所述固定板的数量为两个，且一个固定板的侧面固定连接有一号安装板，所述一号安装板正面的顶部固定安装有激光发射装置，所述激光发射装置的一侧固连接有电源线。该多功能的驱鸟无人机，通过设置喷洒装置，可以在无人机飞行的过程中，对无人机的附近进行均匀的喷洒驱鸟烟雾，增大了烟雾扩散的范围，同时也在高空的任何位置进行喷洒驱鸟作业，避免了传统驱鸟时出现驱鸟盲区的问题，从而提高了该无人机驱鸟的效果。 | 1.一种多功能的驱鸟无人机，其特征在于：包括机体(1)，所述机体(1)的底部固定连接有固定板(2)，所述固定板(2)的一侧固定连接有连接板(3)，所述连接板(3)的一侧设置有喷洒装置(4)，所述固定板(2)的数量为两个，且一个固定板(2)的侧面固定连接有一号安装板(5)，所述一号安装板(5)正面的顶部固定安装有激光发射装置(6)，所述激光发射装置(6)的一侧固连接有电源线(7)，所述电源线(7)的一端固定连接有爆闪装置(8)，所述爆闪装置(8)固定安装在一号安装板(5)正面的底部，且爆闪装置(8)的一侧通过电源线(7)与电池(9)的顶部电连接，所述电池(9)固定安装在机体(1)内腔的底部，另一个所述固定板(2)的侧面固定连接有二号安装板(10)，所述二号安装板(10)的正面固定安装有超声波发射装置(11)，所述超声波发射装置(11)的顶部通过电源线(7)与电池(9)的顶部电连接。 | B64C27/08
2805 | CN209311428U | 基于无人机的大范围气体动态检测装置 | 2018-12-11 | 未缴年费 | 环境保护部南京环境科学研究所; 南通大学 | 本实用新型公开了基于无人机的大范围气体动态检测装置，包括若干个定点动态检测器、无人机和管理终端，无人机上至少安装有采集器、若干个距离传感器、无人机无线信号收发器和电源，管理终端包括中控装置、信息输入端以及显示端，无人机对目标区域进行扫描，扫描信息经采集器汇总后发送至中控装置，中控装置根据信息绘出目标区域的地形模型；定点动态检测器包括环形底座和集气罩，环形底座为水平底座，无人机下端设有可开合的抓爪，抓爪能抓在集气罩上，将定点动态检测器固定在无人机下方，定点动态检测器能盖合在检测点上，环形底座密封地压在将检测点四周的土壤上，底座通孔位于检测点上，检测点土壤挥发的气体完全进入集气罩中。 | 1.基于无人机的大范围气体动态检测装置，其特征是：包括若干个定点动态检测器(1)、无人机(2)和管理终端(3)，所述的无人机(2)上至少安装有采集器(21)、若干个距离传感器(22)、无人机无线信号收发器(24)和电源，所述的距离传感器(22)和无人机无线信号收发器(24)均与采集器(21)连接，所述的距离传感器(22)的检测镜头面向地面，所述的管理终端(3)包括中控装置(31)、信息输入端(32)以及显示端(33)，所述的无人机无线信号收发器(24)与中控装置(31)无线信号连接，所述的中控装置(31)能通过无人机无线信号收发器(24)向距离传感器(22)发出指令，使距离传感器(22)对目标区域进行扫描，扫描信息经采集器(21)汇总后发送至中控装置(31)，所述的中控装置(31)根据信息绘出目标区域的地形模型；所述的定点动态检测器(1)包括环形底座(11)和集气罩(12)，所述的环形底座(11)为水平底座，中间具有底座通孔(11a)，所述的底座通孔(11a)的横截面积为预定值，所述的集气罩(12)的内腔与环形底座(11)的底座通孔(11a)一体连通，所述的集气罩(12)上开设有进气通道(12a)和出气通道(12b)，所述的进气通道(12a)和出气通道(12b)分别位于集气罩(12)相对的两侧，进气通道(12a)和出气通道(12b)均一端与外部连通，一端与集气罩(12)内腔连通，所述的进气通道(12a)上安装有进气气体检测器(13)，出气通道(12b)上安装有出气气体检测器(14)，所述的集气罩(12)的侧壁内还固定有检测器电源(15)和内置无线信号收发模块的检测器控制器(16)，所述的检测器电源(15)与进气气体检测器(13)、出气气体检测器(14)以及检测器控制器(16)连接并为三者供电，所述的检测器控制器(16)与进气气体检测器(13)以及出气气体检测器(14)并能接收进气气体检测器(13)、出气气体检测器(14)的信号，并将该信号发送至管理终端(3)，所述的无人机(2)下端设有可开合的抓爪(25)，所述的抓爪(25)能抓在集气罩(12)上，将定点动态检测器(1)固定在无人机(2)下方，所述的定点动态检测器(1)能盖合在检测点上，环形底座(11)密封地压在将检测点四周的土壤上，底座通孔(11a)位于检测点上，检测点土壤挥发的气体完全进入集气罩(12)中。 | G01N33/00
2806 | CN209311914U | 一种基于NanoPi Duo的微型四旋翼无人机及其协同控制系统 | 2019-03-25 | 未缴年费 | 中国人民解放军陆军装甲兵学院 | 本实用新型涉及无人机技术领域，具体涉及一种基于NanoPi Duo的微型四旋翼无人机及其协同控制系统，该无人机包括电源模块、控制器、UWB室内定位模块、传感器模块、NanoPi模块和电机；UWB室内定位模块用于获取与UWB室内定位基站之间的相对距离；传感器模块采集无人机的当前姿态数据信号；NanoPi模块用于接收主控制器发送的飞行命令；电机驱动无人机飞行；控制器根据上述相对距离得到无人机的实际位置，根据上述飞行命令、实际位置和当前姿态数据信号，解算出相应的姿态信息，根据上述姿态信息和上述实际位置信息控制电机的输出信号值。本实用新型不仅能够实现精准的定位和自身姿态的定位以控制该无人机的飞行，而且具备很好的可拓展性和灵活性。 | 1.一种基于NanoPi Duo的微型四旋翼无人机的协同控制系统，其特征在于，该控制系统包括电源模块，分别与所述电源模块相连的主控制器、与所述主控制器无线连接的若干个无人机、和若干个UWB室内定位基站； 所述无人机包括： 与所述UWB室内定位基站相连，用于获取与所述UWB室内定位基站之间的测距信息的UWB室内定位模块； 采集无人机的当前姿态数据信号的传感器模块； 与所述主控制器相连，用于接收所述主控制器发送的飞行命令的NanoPi模块； 驱动无人机飞行的电机；和分别与所述UWB室内定位模块、所述NanoPi模块、所述传感器模块和所述电机相连，根据所述测距信息得到无人机的当前位置信息，根据所述飞行命令、所述当前位置信息和所述当前姿态数据信号解算出无人机当前的姿态信息，根据所述姿态信息和所述当前位置信息控制所述电机的输出信号值的控制器。 | G05D1/10
2807 | CN209311915U | 一种旋翼无人机定点降落基站 | 2018-11-19 | 未缴年费 | 广州杰超科技有限公司 | 本实用新型公开一种旋翼无人机定点降落基站，包括降落平台、用于驱动降落平台在水平面内移动的移动驱动机构以及平台控制系统；所述降落平台上设有用于无人机识别的参考标识；所述平台控制系统与无人机的无人机控制系统进行通信连接。本实用新型的移动驱动机构带动降落平台移动，以配合无人机的降落，能够让无人机始终与降落平台上的参考标识对准，确保无人机能够根据参考标识的位置准确下降，提高降落时的位置精度。 | 1.一种旋翼无人机定点降落基站，其特征在于，包括降落平台、用于驱动降落平台在水平面内移动的移动驱动机构以及平台控制系统；所述降落平台上设有用于无人机识别的参考标识；所述平台控制系统与无人机的无人机控制系统进行通信连接。 | G05D1/12
2808 | CN110155330A | 一种基于无人机电力系统自主巡线方法 | 2019-06-03 | 撤回 | 辽宁工程技术大学 | 本发明公开了一种基于无人机电力系统自主巡线方法，涉及电力系统巡线技术领域，该方法以无人机作为搭载主体，包括无人机在强光下对电力系统的巡线方法以及无人机在暗光或无光下对电力系统的巡线方法。该基于无人机电力系统自主巡线方法，无人机在巡视的过程中，成像设备生成图像，通过图像处理器以及通讯基站，远程传输给控制室，供给工作人员寻找故障点，具有工作效率高、准确率高、工作范围大的特点，另外针对暗光和无光的情况，则是让无人机搭载热成像设备，利用故障点的温度较为凸显的特性，以达到在光线较暗甚至无光情况下，对电力系统继续进行巡线工作的目的，该方式提高了夜间抢修队伍在处理应急事件的办事效率。 | 1.一种基于无人机电力系统自主巡线方法，该方法以无人机作为搭载主体，包括无人机在强光下对电力系统的巡线方法以及无人机在暗光或无光下对电力系统的巡线方法，其特征在于：所述无人机在强光下对电力系统的巡线方法，包括如下步骤： A、巡线准备：利用GPS卫星的坐标导航功能，与安装在电力塔上的GPS信号定位模块，在目标巡线区域的电子地图中对各个电力塔标记相应坐标； B、巡线规划：步骤A中各个电力塔在电子地图中形成坐标点后，将各个坐标点依次进行串接，在电子地图中形成线段，该线段即作为无人机此次巡线任务的飞行路线； C、设备准备：在即将执行巡线任务的无人机上安装GPS信号天线、成像设备以及图像处理器，并对GPS信号天线、成像设备以及图像处理器的功能进行调试； D、开启巡线：无人机搭载步骤C中的GPS信号天线、成像设备以及图像处理器，按照步骤B中在电子地图中规划的路线执行飞行任务，无人机到达目标区域后，放慢飞行速度； E、图像远程传输：无人机在飞行过程中，借助成像设备，对组成电力系统的电力塔、输电线缆、绝缘子以及线夹进行巡视，通过图像处理器对图像的质量进行优化处理，借助地面搭建的通讯信号塔，将拍摄的图像远程传输给控制室； F、故障点标记：控制室的工作人员接收到步骤E传输的图像后，对图像中的内容进行观察，发现故障时，在电子地图上对故障区段进行标记； G、分析、决策：无人机完成巡线任务后，地面工作人员根据巡线内容信息判断巡线结果，并根据具体情况制定相应的解决措施。 | B64C39/02
2809 | CN110155334A | 一种新型通风农药箱植保无人机 | 2019-04-22 | 撤回 | 阜阳师范学院 | 本发明公开了一种新型通风农药箱植保无人机，包括主农药箱和喷洒农药箱，所述主农药箱侧面安装有农药箱卡扣，所述农药箱卡扣与上方控制系统相扣，所述控制系统与螺旋桨支架相连，所述螺旋桨支架下方安装有弹簧减震架，所述螺旋桨支架一端安装有螺旋桨，所述主农药箱正下方安装有农药输出管道开关口，所述农药输出管道开关口与农药输出软管相连，所述农药输出软管与喷洒农药箱相连，所述喷洒农药箱侧面设计有通风口，所述喷洒农药箱底部安装有农药喷洒口，所述喷洒农药箱下方安装有无填充圆柱封闭管道，所述无填充圆柱封闭管道底部安装有耐磨防滑垫。该种新型通风农药箱植保无人机，结构紧凑，制作方便，更适合在复杂路面上的停靠和起飞。 | 1.一种新型通风农药箱植保无人机，包括主农药箱(6)和喷洒农药箱(5)，其特征在于： 所述主农药箱(6)侧面安装有农药箱卡扣(7)，所述农药箱卡扣(7)与上方控制系统(3)相扣，所述控制系统(3)与螺旋桨支架(2)相连，所述螺旋桨支架(2)下方安装有弹簧减震架(4)，所述螺旋桨支架(2)一端安装有螺旋桨(1)，所述主农药箱(6)正下方安装有农药输出管道开关口(10)，所述农药输出管道开关口(10)与农药输出软管(9)相连，所述农药输出软管(9)与喷洒农药箱(5)相连，所述喷洒农药箱(5)侧面设计有通风口(8)，所述喷洒农药箱(5)底部安装有农药喷洒口(11)，所述喷洒农药箱(5)下方安装有无填充圆柱封闭管道(12)，所述无填充圆柱封闭管道(12)底部安装有耐磨防滑垫(13)。 | B64D1/18
2810 | CN110160643A | 一种基于无人机的太阳辐射垂直分布探测方法 | 2019-06-03 | 驳回 | 南京信息工程大学 | 本发明涉及一种基于无人机的太阳辐射垂直分布探测方法，该方法通过无人机主体上部加设辐射传感器安置平台，然后在平台上架设太阳总辐射传感和紫外辐射传感器。利用无人机升空，记录无人机飞行时间与高度，同时记录辐射数据，最后利用无人机的飞行时间和传感器测量时间数据，将无人机的时间和辐射传感器时间相对应，即可将辐射传感器的高度和无人机飞行高度对应，得到太阳辐射和紫外辐射的垂直分布数据。 | 1.一种基于无人机的太阳辐射垂直分布探测方法，其特征在于，包括如下步骤： 步骤一、在无人机上设置辐射传感器，然后设置辐射传感器的数据采集频率； 步骤二、控制无人机起飞，在观测点上空进行升降飞行，并记录起飞时间、到达最高点时间、降落时间以及无人机的倾斜角度； 步骤三、连接数据分析装置，即电脑，运行数据处理软件，从辐射传感器及无人机数据模块中导出辐射数据和飞行数据； 步骤四：利用步骤一和三得到的数据，将辐射传感器的时间与无人机时间进行匹配，获得太阳辐射垂直分布数据。 | G01J1/00
2811 | CN110162076A | 一种基于无人机的接触网全自动智能巡检系统及巡检方法 | 2019-06-11 | 驳回 | 西南交通大学 | 本发明提供了一种基于无人机的接触网全自动智能巡检系统，涉及接触网巡检装置技术领域，其包括无人机和与无人机通信连接的工作机，无人机中包括主控芯片以及分别电连接于主控芯片上的飞控模块、GPS模块、图像采集模块、数据传输模块；工作机包括无人机飞行路径设置模块和图像处理模块。无人机根据GPS模块实时反馈的位置信息控制飞控模块按照预定轨迹飞行，并通过图像采集模块沿途拍摄接触网的图像信息并存储到图像采集模块中设置的存储器上，待无人机返航后，通过数据传输模块与工作机无线通信将采集的图像信息传输到工作机中，通过工作机的分析计算得出巡检结果。解决了现有技术中通过人工巡检接触网效率低、巡检不全面的问题。 | 1.一种基于无人机的接触网全自动智能巡检系统，其特征在于，包括： 用以沿着接触网按照预设轨迹飞行并多个角度采集接触网图片信息并存储的无人机； 以及用于接收返航后的无人机采集的图片信息并对图片信息进行分析、计算得出巡检结果的工作机。 | G05D1/08
2812 | CN110162078A | 一种牵引式无人机空中回收系统及姿态控制方法 | 2019-07-10 | 撤回 | 黑龙江大学 | 一种牵引式无人机空中回收系统及姿态控制方法，涉及无人机回收技术领域，为解决现有技术中固定翼无人机空中回收困难的问题，包括：伸缩臂、空中稳定器、牵引绳、对接锥和立杆，所述伸缩臂一端与载机底部连接，另一端与空中稳定器连接，所述牵引绳一端与对接锥连接，另一端与设置在伸缩臂上的绞盘机连接，所述立杆设置在无人机背部。本发明减小了无人机与载机发生碰撞的危险，并可以避免回收过程中无人机与空中稳定器之间相互碰撞造成的冲击，使得无人机回收的可靠性和安全性得到很大的提高。本回收装置既适用于小翼展无人机，也适用于大翼展无人机的空中回收，回收方法简单、回收速度快、回收效率高，适用于短时间内回收大量无人机的场合。 | 1.一种牵引式无人机空中回收系统，其特征在于包括：伸缩臂(2)、空中稳定器(3)、牵引绳(5)、对接锥(6)和立杆(7)，所述伸缩臂(2)一端与载机(1)底部连接，另一端与空中稳定器(3)连接，所述牵引绳(5)一端与对接锥(6)连接，另一端与设置在伸缩臂(2)上的绞盘机(17)连接，所述立杆(7)设置在无人机(4)背部。 | G05D1/08
2813 | CN110162080A | 穿戴式单手无人机控制器 | 2018-02-12 | 撤回 | 赵博实 | 一种穿戴式单手无人机控制器，将显示设备与操作设备佩戴在同一手臂上，使用以四自由度摇杆为核心的控制模块控制无人机及载荷。该控制器不仅只用单手就能实现无人机全部的飞行动作，还可以迅速地在操作与携行状态间切换，适合在复杂、危险的环境下使用。 | 1.一种穿戴式单手无人机控制器，包含显示模块和以摇杆为核心的控制模块，其特征是：显示模块和控制模块一同佩戴在同一手臂上；控制模块包含一个摇杆，摇杆除了可以在水平方向上摇动，还可以绕摇杆中轴线顺、逆时针旋扭，以及沿摇杆中轴线上拉和下压；操作无人时，摇杆前后左右的摇动控制无人机在水平方向上的前进、后退，左右平移，扭动摇杆控制无人机水平朝向的左右变化，上拉、下压摇杆控制无人机的上升和下降。 | G05D1/10
2814 | CN110162086A | 一种基于模型预测控制框架的集群无人机编队方法 | 2019-03-21 | 驳回 | 中山大学 | 本发明涉及旋翼无人机的技术领域，更具体地，涉及一种基于模型预测控制框架的集群无人机编队方法。本发明提供的方法用于多无人机在存在多种障碍物的环境下的实现编队保持的同时规避障碍物的方法，实现了多无人机系统在障碍物环境中的协调导航。该方法将集群无人机在有障碍物环境下保持编队和躲避障碍物的问题转化成分布式的模型预测控制问题，并且集群中的每架无人机能在线求解模型预测控制的最优解，提高了无人机集群编队的可拓展性和灵活性。同时该方法是在领航跟随法的编队方法的基础下，结合了图论的方法指定了集群无人机的预设编队队形，在编队飞行时通过求解模型预测控制问题得到最优控制输入量，从而快速形成预设队形。 | 1.一种基于模型预测控制框架的集群无人机编队方法，其特征在于，在领航跟随法的编队保持方法的基础上，结合图论的方法指定集群无人机的预设编队队形，同时在编队飞行时通过向模型预测控制MPC的代价函数中添加避障势场函数，通过求解模型预测控制问题得到最优控制输入量，作为无人机的控制输入；其中，对于领航者，其代价函数为： x(0)＝x(t0)其中，Q，R和QN是有适当维度的半正定的对称矩阵， 是运动学模型，T是预测时域；xref是根据无人机当前位置和路径点计算得到的无人机预测域内的期望状态；uref为领航者的期望输入； 避障代价函数Jo(t)定义为： 其中0＜τ＜＜1是可以调节的参数，po, i(t)和ro分别是机器人检测得到的障碍物的位置和半径，rs是安全半径； 对于其余的跟随者，其代价函数为： x(0)＝x(t0)其中，Q，R和QN是有适当维度的半正定的对称矩阵， 是运动学模型，T是预测时域；xref是根据领航者的位置计算得到的跟随者的期望状态。 | G05D1/10
2815 | CN110162087A | 一种植保无人机自动识别农作物病害的方法及装置 | 2019-05-17 | 驳回 | 安徽舒州农业科技有限责任公司 | 本发明公开了一种植保无人机自动识别农作物病害的方法。包括获取无人机在预设行进路线拍摄的图像信息，将所述图像信息与预设的数据库进行比对；当所述图像信息的比对结果为病害图片时，降低所述无人机的飞行速度并加大所述无人机的喷药量；获取所述无人机拍摄所述图像信息时的位置信息，根据所述位置信息生成提示信息。本发明还涉及一种植保无人机自动识别农作物病害的装置。本发明通过控制无人机降低飞行速度并加大喷药量，对病虫害处的农作物加大喷洒药的力度，以此来减少病虫害的发生。 | 1.一种植保无人机自动识别农作物病害的方法，其特征为，包括： 获取无人机在预设行进路线拍摄的图像信息，将所述图像信息与预设的数据库进行比对； 当所述图像信息的比对结果为病害图片时，降低所述无人机的飞行速度并加大所述无人机的喷药量； 获取所述无人机拍摄所述图像信息时的位置信息，根据所述位置信息生成提示信息。 | G05D1/10
2816 | CN110162091A | 基于量子鸽群机制的无人机任务分配方法 | 2019-06-10 | 驳回 | 湖南大狗科技有限公司 | 本发明公开了无人机领域的基于量子鸽群机制的无人机任务分配方法，包括无人机以及远程无线操控无人机的终端，S1：在终端上指定经纬度坐标值并生成目标区域的平面区块；S2：比对目标区域平面区块面积与无人机预设的最大飞行面积值；S3：当目标区域平面区块面积大于无人机预设的最大飞行面积值时，将目标区域平面区块面积分割成若干个子目标区域；S4：当目标区域平面区块面积小于无人机预设的最大飞行面积值时，直接对无人机分配任务。本发明的无人机在执行任务时能够保持对子目标区域的覆盖，解决了当前技术中探测面积过大导致无人机容易出现探测缺失以及重复探测的问题。 | 1.基于量子鸽群机制的无人机任务分配方法，其特征在于：包括无人机以及远程无线操控所述无人机的终端，S1：在终端上指定经纬度坐标值并生成目标区域的平面区块； S2：比对目标区域平面区块面积与无人机预设的最大飞行面积值； S3：当目标区域平面区块面积大于等于无人机预设的最大飞行面积值时，将目标区域平面区块面积分割成若干个子目标区域； S4：当目标区域平面区块面积小于无人机预设的最大飞行面积值时，直接对无人机分配任务； S5：对每个子目标区域进行编号，并记录经纬度坐标信息，按照子目标区域的分布分配安排无人机的飞行任务。 | G05D1/10
2817 | CN110162092A | 一种多无人机编队植保作业方法 | 2019-06-10 | 撤回 | 哈尔滨理工大学 | 本发明公开了一种多无人机编队植保作业方法，包括：(1)多架植保无人机以固定或可变构型的编队飞行方式实施植保作业；(2)相邻植保无人机的间距及飞行高度可预先设置或自适应动态调整；(3)植保无人机之间可进行信息共享，并由机载控制系统完成自身控制任务的解算及实施，不存在集中控制模块。通过上述方式，本发明能够在不增加操作飞手数量的前提下极大的提高单位时间内的植保作业面积，提高植保作业效率，满足大规模植保作业的发展需求。 | 1.一种多无人机编队植保作业方法，其特征在于，包括： (1)多架植保无人机以固定或可变构型的编队飞行方式实施植保作业； (2)相邻植保无人机的间距及飞行高度可预先设置或自适应动态调整； (3)植保无人机之间可进行信息共享，并由机载控制系统完成自身控制任务的解算及实施，不存在集中控制模块； | G05D1/10
2818 | CN110162096A | 基于人工势场法的无人机编队队形形成与保持方法 | 2019-06-21 | 驳回 | 南京邮电大学 | 本发明提供了一种基于人工势场法的无人机编队队形形成和保持方法，具体步骤包括：无人机属性初始化，设计无人机编队队形，计算编队无人机对应的期望无人机坐标位置，设置编队无人机与对应的期望无人机的吸引势场函数，设置编队无人机之间的排斥势场函数，编队无人机动态响应。本发明利用人工势场算法，结合编队无人机与对应的期望无人机的位置差和速度差，实现了无人机的编队队形形成和保持，并提升了无人机机群编队队形形成效率。 | 1.一种基于人工势场法的无人机编队队形形成与保持方法，其特征在于，包括以下步骤： 步骤1，无人机属性初始化：根据编队队形需求设置虚拟无人机和编队无人机的数量，并初始化虚拟无人机和编队无人机的坐标位置、初速度和航向角； 步骤2，设计无人机编队队形：以虚拟无人机为中心，根据编队队形需求，对每架编队无人机设置相应的相对距离和相对方位，以均匀分布在虚拟无人机周围； 步骤3，计算编队无人机对应的期望无人机坐标位置：统一选用地面坐标系为参考系，结合虚拟无人机的航向角，将各架编队无人机的编队队形相对方位的参考系转化为地面坐标系，然后根据编队队形，结合虚拟无人机的坐标位置和航向角，计算得出各架编队无人机在编队队形上对应的期望无人机的坐标位置； 步骤4，设置编队无人机与对应的期望无人机的吸引势场函数：在二维坐标下，取其中一个维度的数据，计算该维度上编队无人机与对应的期望无人机之间的位置差和速度差，再设置编队无人机与对应的期望无人机之间的位置差与速度差分别为正或负时的吸引势场函数； 步骤5，设置编队无人机之间的排斥势场函数：根据编队队形，计算各架编队无人机的直线距离，然后取最小值作为编队无人机之间的排斥势场的作用范围，以设置排斥势场函数； 步骤6，编队无人机动态响应：以秒为时间单位，计算单位时间内每架编队无人机所受到的势场力，并将该势场力作用到无人机的加速度上，以使得每架编队无人机在势场力的作用下形成队形并保持飞行。 | G05D1/10
2819 | CN110162097A | 基于能耗的无人机分布式编队控制方法 | 2019-06-21 | 撤回 | 东北大学秦皇岛分校 | 本发明公开了一种基于能耗的无人机分布式编队控制方法，包括：构造多无人机的网络结构拓扑图，所述网络结构拓扑图包括n个节点，每个节点代表一个无人机，其中，n为整数，且n≥2；根据所述网络结构拓扑图生成邻接矩阵；设定每个节点的目标位置以及每个节点与邻居节点的目标相对位置；根据所述邻接矩阵以及无人机实时位置与目标位置之间的误差设定编队代价函数；根据所述编队代价函数得到最优控制模型；将编队代价与控制输入进行加权，通过改变编队代价与控制输入的权重系数的比值，改变无人机飞行速度，控制无人机的能量消耗。与现有技术相比，本发明能够保证在最小能耗的情况下完成无人机编队任务，且算法简单，易于实现。 | 1.一种基于能耗的无人机分布式编队控制方法，其特征在于，包括以下步骤： 步骤S1，构造多无人机的网络结构拓扑图，所述网络结构拓扑图包括n个节点，每个节点分别代表一个无人机，其中，n为整数，且n≥2； 步骤S2，根据所述网络结构拓扑图生成邻接矩阵，并使每个节点仅与邻居节点进行通信； 步骤S3，设定每个节点的目标位置以及每个节点与邻居节点的目标相对位置； 步骤S4，根据所述邻接矩阵以及无人机实时位置与目标位置之间的误差设定编队代价函数； 步骤S5，根据所述编队代价函数得到最优控制模型，求解最优控制输入以及返回值函数； 步骤S6，将编队代价与控制输入进行加权，通过改变编队代价与控制输入的权重系数的比值，改变无人机飞行速度，控制无人机的能量消耗。 | G05D1/10
2820 | CN110162098A | 一种矿用无人机 | 2019-07-03 | 驳回 | 安徽理工大学 | 本发明公开一种矿用无人机，以多旋翼无人机为载体，同时结合航拍技术实现对矿井巷道全方位巡检，得到矿井巷道变形率、人员分布、气体浓度变化等多个参数信息，对矿井巷道进行实时监测。同时采用不借助GPS实现定位与图像处理相融合导航技术，将感兴趣区域展现在航拍中心。采用机器视觉应用控制理论实现无人机自主飞行，无需人员操作，实现远距离飞行。通过地下建立中转站，实现无人机全巷道巡检。 | 1.一种矿用无人机，其特征在于，包括飞行控制系统(3)，飞行控制系统(3)包括接收天线、电源(8)和总控制器，总控制器通过接收天线接收工作人员发出的遥控指令； 所述无人机包括视觉导航系统(1)和图像处理模块(2)，视觉导航系统(1)包括机载深度相机摄像头，机载深度相机摄像头、图像处理模块(2)分别与飞行控制系统(3)的总控制器相连接，机载深度相机摄像头的输出端和图像处理模块(2)的输入端相连接； 所述飞行控制系统(3)包括惯性测量单元(4)、处理器单元(5)和信号处理模块(7)，处理器单元(5)连接两个特制传感器插口(11)； 所述无人机包括电机(6)、螺旋桨(9)和桨叶保护罩(10)，电机(6)控制螺旋桨(9)的转动。 | G05D1/10
2821 | CN110162102A | 基于云平台和机器视觉的无人机自动识别跟踪方法及系统 | 2019-05-17 | 驳回 | 广东技术师范大学 | 本发明公开了基于云平台和机器视觉的无人机自动识别跟踪方法及系统，其中，该方法包括：用户端APP接收用户输入的无人机跟踪任务，并发送至云服务器；数据采集装置采集无人机的飞行信息并传输至主控芯片；主控芯片将飞行信息发送至云服务器和用户端APP；云服务器对飞行信息进行处理，得到避障运动控制信号和跟踪目标的识别跟踪信号；云服务器将避障运动控制信号和跟踪目标的识别跟踪信号发送至主控芯片；主控芯片将避障运动控制信号和跟踪目标的识别跟踪信号传输至无人机的飞行控制板，以控制无人机对目标物体进行跟踪。通过本发明，提高了无人机自动识别跟踪系统的智能性和集成度，并且可以移植到普通无人机上，广泛拓展了无人机系统的智能性。 | 1.一种基于云平台和机器视觉的无人机自动识别跟踪方法，其特征在于，包括以下步骤： 用户端APP接收用户输入的无人机跟踪任务，并将跟踪目标的信息发送至云服务器； 数据采集装置采集无人机的飞行信息并将所述飞行信息传输至主控芯片；所述无人机的飞行信息包括无人机的位置信息、无人机与周围物体的距离信息以及无人机周围的视频图像信息； 所述主控芯片将所述飞行信息发送至所述云服务器和用户端APP； 所述云服务器对所述飞行信息进行处理，得到避障运动控制信号和跟踪目标的识别跟踪信号； 所述云服务器将所述避障运动控制信号和跟踪目标的识别跟踪信号发送至所述主控芯片； 所述主控芯片将所述避障运动控制信号和跟踪目标的识别跟踪信号传输至无人机的飞行控制板，以控制无人机对目标物体进行跟踪。 | G05D1/12
2822 | CN110162103A | 一种无人机与智能车组自主协同运输系统及方法 | 2019-06-13 | 驳回 | 河南宙合网络科技有限公司 | 本发明提出了一种无人机与智能车组自主协同运输系统及方法，包括无人机单元、地面站单元和智能车组，无人机单元和智能车组均通过通信模块与地面站单元相连接；无人机单元用于监测运输目标与智能车组间的位置，协助智能车组搬运目标；地面站单元用于监测无人机单元与智能车组的工作状态，对智能车组进行路径规划，协同指挥智能车组运输运输目标；智能车组根据最优行驶路径运输运输目标，并根据地面站单元的控制命令调整自身位置和运动状态。本发明的智能车组到达指定位置准备抬起目标物体、智能车组抬起目标物体和各智能车单元协同将目标物体沿着地面站规划的路径运送至指定位置的全程自动化较高，能实现无人机与智能车组共同寻迹和协同工作。 | 1.一种无人机与智能车组自主协同运输系统，其特征在于，包括无人机单元、地面站单元和智能车组，无人机单元和智能车组均通过通信模块与地面站单元相连接，智能车组包括至少两个智能车单元，智能车单元之间通过局域网相连接； 所述的无人机单元，用于监测运输目标与智能车组间的位置，并将监测信息与自身位置信息实时发送至地面站单元，同时协助智能车组搬运目标； 所述的地面站单元，用于监测无人机单元与智能车组的工作状态，并对监测的传输数据进行分析处理，对智能车组进行路径规划并将最优行驶路径传送到智能车组，协同指挥智能车组运输运输目标； 所述的智能车组，用于根据地面站单元传输的最优行驶路径运输运输目标，并将自身与运输目标间的压力信息反馈给地面站单元，并根据地面站单元的控制命令调整自身位置和运动状态。 | G05D1/12
2823 | CN110166112A | 一种超视距双站接力控制的无人机数据链 | 2019-05-27 | 撤回 | 中国航空无线电电子研究所 | 本发明公开了一种超视距双站接力控制的无人机数据链，无人机端上的机载移动网络通信模块用于通过基站与地面端建立移动通信网络；无人机端上的机载无线电视距终端用于与地面端建立无线电视距链路；无人机端上的通信质量检测与通道选择模块用于先通过机载无线电视距终端接收地面端发出的无人机任务时间规划和路径规划，并将无人机的状态数据和采集到的数据发送给地面端；当机载无线电视距终端无法与地面端通信后，通过机载移动网络通信模块接收地面端发出的无人机任务时间规划和路径规划，并将无人机的状态数据和采集到的数据发送给地面端。本发明将无人机的工作范围由单个地面站的视距覆盖范围扩展至两个地面站之间的拉伸覆盖范围。 | 1.一种超视距双站接力控制的无人机数据链，包含无人机端和至少二个地面端，无人机端包含机载无线电视距终端、机载移动网络通信模块和通信质量检测与通道选择模块； 机载移动网络通信模块用于通过基站与地面端建立移动通信网络； 机载无线电视距终端用于与地面端建立无线电视距链路； 通信质量检测与通道选择模块用于先通过机载无线电视距终端接收最近的地面端发出的无人机任务时间规划和路径规划，并将无人机的状态数据和采集到的数据发送给地面端；当机载无线电视距终端无法与地面端通信后，通过机载移动网络通信模块接收地面端发出的无人机任务时间规划和路径规划，并将无人机的状态数据和采集到的数据发送给地面端。 | H04B7/185
2824 | CN209290687U | 一种环境监测无人机系统 | 2018-09-30 | 未缴年费 | 南京得宬信息科技有限公司 | 本实用新型公开了一种环境监测无人机系统，包括无人机机体和监测装置，无人机机体上方设有支撑架，监测装置通过支撑架与无人机本体相连；所述监测装置内部设有离子迁移管，监测装置一侧的顶部设有采样孔，采样孔与所述离子迁移管连通，与采样孔相对的监测装置另一侧内部配置有加热控制电路和离子迁移谱信号采集电路；无人机本体内配置有电池、系统控制器电路、高压控制电路、气泵控制电路、离子筛门控制电路；高压控制电路用于给所述离子迁移管中的电极提供电场电压，气泵控制电路的气泵与所述离子迁移管连通，气泵控制电路控制气泵为所述离子迁移管提供定值的气体流量；所述离子筛门控制电路用于控制待测物的离子进入所述离子迁移管的时间。 | 1.一种环境监测无人机系统，其特征在于，包括无人机机体和监测装置，所述无人机机体上方设有支撑架，监测装置通过支撑架与无人机本体相连； 所述监测装置内部设有离子迁移管，监测装置一侧的顶部设有采样孔，所述采样孔与所述离子迁移管连通，与所述采样孔相对的监测装置另一侧内部配置有加热控制电路和离子迁移谱信号采集电路； 所述无人机本体内配置有电池、系统控制器电路、高压控制电路、气泵控制电路、离子筛门控制电路；所述高压控制电路用于给所述离子迁移管中的电极提供电场电压，所述气泵控制电路的气泵与所述离子迁移管连通，所述气泵控制电路控制气泵为所述离子迁移管提供定值的气体流量；所述离子筛门控制电路用于控制待测物的离子进入所述离子迁移管的时间。 | B64C39/02
2825 | CN209290693U | 一种农用喷洒无人机 | 2018-11-23 | 未缴年费 | 九州职业技术学院 | 本实用新型公开了一种农用喷洒无人机，包括云台，所述云台的底部外壁通过螺栓固定有启停架，且云台的一侧外壁设置有云台后仓，云台的另一侧外壁设置有云台前仓，所述云台的四侧外壁均熔接有悬臂，且悬臂的一端外壁设置有旋转基座，所述旋转基座的内壁通过螺栓固定有马达，且马达的输出轴套接有旋转扇叶，所述云台位于云台后仓和云台前仓的相对一侧内壁设置有PLC控制器和蓄电池，所述云台后仓的内壁设置有排热风扇。本实用新型中农药喷洒装置是将溶剂高压压缩至罐内，农药在进行雾化时混合，再喷洒至农田，高压压缩后的溶剂装载会提升，避免溶液震荡对无人机飞行平衡影响，喷洒装置对称分布，四悬臂结构使整体的飞行姿态可快速调节。 | 1.一种农用喷洒无人机，包括云台(7)，其特征在于，所述云台(7)的底部外壁通过螺栓固定有启停架(1)，且云台(7)的一侧外壁设置有云台后仓(2)，云台(7)的另一侧外壁设置有云台前仓(6)，所述云台(7)的四侧外壁均熔接有悬臂(5)，且悬臂(5)的一端外壁设置有旋转基座(3)，所述旋转基座(3)的内壁通过螺栓固定有马达，且马达的输出轴套接有旋转扇叶(4)，所述云台(7)位于云台后仓(2)和云台前仓(6)的相对一侧内壁设置有PLC控制器和蓄电池，所述云台后仓(2)的内壁设置有排热风扇，所述云台(7)的底部外壁开有滑槽，且滑槽内壁通过轴连接有喷洒仓(14)，喷洒仓(14)外壁卡接有格栅，所述云台(7)的底部外壁两侧通过螺栓固定有信号灯(15)，所述云台(7)的内壁中轴线处开有插槽，且插槽的内壁插接有溶剂罐(12)，插槽外壁卡接有封盖(13)。 | B64D1/18
2826 | CN209297165U | 一种基于无人机的有毒有害气体泄漏源巡检系统 | 2019-01-08 | 未缴年费 | 哈尔滨理工大学 | 本实用新型公开了基于无人机的有毒有害气体泄漏源巡检系统，包括电机驱动模块(6)、电子罗盘(3)、三轴加速度计(4)、三轴陀螺仪(5)、气体传感器罗盘(7)、WIFI无线传输模块(1)、主控制器(2)、摄像头模块(8)和监控中心；所述电子罗盘(3)用于检测无人机的前进方向和无人机的位置信息；所述三轴加速度计(4)和三轴陀螺仪(5)用于控制无人机飞行姿态；所述气体传感器罗盘(7)用于探测各方向有毒有害气体浓度；所述摄像头模块(8)用于传输图像信息；所述WIFI无线传输模块(1)用于将传感器监测数据发送给监控中心；本实用新型便于工作人员准确了解有毒有害气体的泄漏情况，可自动巡检泄漏源，灵活不受地形限制。 | 1.一种基于无人机的有毒有害气体泄漏源巡检系统，其特征在于：包括电机驱动模块(6)、电子罗盘(3)、三轴加速度计(4)、三轴陀螺仪(5)、气体传感器罗盘(7)、WIFI无线传输模块(1)、主控制器(2)、摄像头模块(8)和监控中心；WIFI无线传输模块(1)将各个传感器监测的数据及图像信息发送到监控中心进行显示；气体传感器罗盘(7)所测得的模拟值由主控制器(2)的ADC模块进行转换；摄像头模块(8)用于传输实时图像信息；电子罗盘(3)、三轴加速度计(4)、三轴陀螺仪(5)通过I2C接口与主控制器(2)进行通信，主控制器根据所获信息向电机驱动模块(6)发出指令，控制电机转速，进而控制无人机的飞行姿态与飞行方向。 | G05D1/08
2827 | US20190257923A1 | 用于扩展无人机和其它物体的激光雷达扫描范围的光学结构以及相关的系统和方法 | 2019-02-25 | 放弃 | Sz Dji Technology Co Ltd | 本发明介绍了实现光电扫描模块(例如，LIDAR模块)的技术，该模块的重量比传统LIDAR模块更轻，成本更低，并且仍然享受与传统LIDAR相同或相似的优点(例如，高精度和全天候)。 在此介绍的各种技术的示例性实施例包括扫描光电扫描模块，其可由诸如UAV的无人可移动物体携带。 扫描模块还包括耦合到发光模块的光学结构。 光学结构被定位成增加发射光的光束高度，同时通常保持发射光的光束宽度。 此外，该UAV可携带运动机构，该运动机构可操作以使扫描模块相对于机身绕旋转轴线旋转，使得扫描模块可执行360度水平扫描。 | 1. An unmanned movable object, comprising : a main body; a scanning element carried by the main body, the scanning element including : a light emitting module positioned to emit light; a light sensing module positioned to detect a reflected portion of the emitted light; andan optical structure coupled to the light emitting module and positioned to increase a beam height of the emitted light while generally maintaining a beam width of the emitted light; anda motion mechanism coupled between the main body and the scanning element, the motion mechanism operable to rotate the scanning element relative to the main body about a spin axis. | G01S7/481
2828 | CN110143276A | 一种新型远程控制喷洒农药无人机 | 2019-06-28 | 撤回 | 枣庄市陈氏机械制造有限公司 | 本发明涉及喷洒农药无人机领域，公开了一种新型远程控制喷洒农药无人机，包括机体、螺旋桨和起落架；机体的下侧中部固定安装有围板，围板的内部设置有药箱，机体的内部中间位置设置有电源，电源的左侧电性连接有控制模块，电源的上侧设置有气泵，气泵与控制模块电性连接，气泵的上侧输出端连通有设置在机体顶部的气囊，机体顶部的一侧设置有信号接收装置，信号接收装置与控制模块电性连接；起落架中部的位置设置有将起落架分成上下两段的压杆，压杆的顶端固定连接在上段起落架的底部，压杆的底端弹性连接有设置在空腔内部的弹簧，空腔开设在下段起落架的上侧内部。本发明的优点是：自我保护性好，安全性高，远程控制简单便捷。 | 1.一种新型远程控制喷洒农药无人机，包括机体(10)、螺旋桨(11)和起落架(13)；机体(10)的顶部四角设置有四组螺旋桨(11)，机体(10)的下表面四角固定安装有起落架(13)，机体(10)的下侧中部固定安装有围板(17)，围板(17)的内部设置有药箱(19)，药箱(19)顶部的一侧开设有药液进口(25)，机体(10)的内部中间位置设置有电源(22)，其特征在于，电源(22)的左侧电性连接有控制模块(23)，电源(22)的上侧设置有气泵(20)，气泵(20)与控制模块(23)电性连接，气泵(20)的上侧输出端连通有设置在机体(10)顶部的气囊(21)，机体(10)顶部的一侧设置有信号接收装置(24)，信号接收装置(24)与控制模块(23)电性连接；起落架(13)中部的位置设置有将起落架(13)分成上下两段的压杆(14)，压杆(14)的顶端固定连接在上段起落架(13)的底部，压杆(14)的底端弹性连接有设置在空腔(29)内部的弹簧(15)，空腔(29)开设在下段起落架(13)的上侧内部。 | B64C27/08
2829 | CN110147107A | 无人机滑跑纠偏控制方法、装置、无人机以及存储介质 | 2019-05-29 | 驳回 | 南京拓兴智控科技有限公司 | 本发明实施例公开了一种无人机滑跑纠偏控制方法、装置、无人机以及存储介质。其中，方法包括：获取无人机的当前滑跑速度，无人机为有人机改装的无人机；根据当前滑跑速度与预设的至少一个速度门限，确定与无人机对应的目标纠偏控制方式；根据目标纠偏控制方式，控制无人机的左右刹车舵机和/或方向舵，左右刹车舵机为有人机改装后添加的左侧舵机和右侧舵机，方向舵为有人机改装前原有的部件。本发明实施例利用有人机现有的刹车系统和改装前原有的部件，无需增加额外系统，减少改装工作量，降低改装成本，可以结合无人机滑跑过程中的速度变化过程，采用分段复合纠偏控制方式进行纠偏控制，提升飞机的加速性能，减小起飞滑跑距离。 | 1.一种无人机滑跑纠偏控制方法，其特征在于，包括： 获取无人机的当前滑跑速度，所述无人机为有人机改装的无人机； 根据所述当前滑跑速度与预设的至少一个速度门限，确定与所述无人机对应的目标纠偏控制方式； 根据所述目标纠偏控制方式，控制所述无人机的左右刹车舵机和/或方向舵，所述左右刹车舵机为所述有人机改装后添加的左侧舵机和右侧舵机，所述方向舵为所述有人机改装前原有的部件。 | G05D1/02
2830 | CN110147114A | 一种基于无人机辅助的现场违章监测系统及方法 | 2019-05-30 | 驳回 | 国网福建省电力有限公司莆田供电公司; 国网福建省电力有限公司 | 本发明涉及一种基于无人机辅助的现场违章监测系统及方法，包括第一定位装置、无人机和移动终端；第一定位装置集成有报警装置；第一定位装置与移动终端相连接以将施工人员定位信息发送给移动终端；移动终端与无人机相连接以对无人机进行控制；无人机包括第二定位装置和摄像装置；第二定位装置用于对无人机进行定位并将定位信息发送给移动终端；摄像装置用于对施工现场进行拍照并返回给移动终端；移动终端根据无人机发送的照片判断是否存在违章操作，如果存在，发送告警信息至报警装置以对施工人员进行提醒。通过本发明，安监人员能够清晰看到整个施工现场的工作情况，及时监控到施工现场的违章行为并予以警告，提高小型分散作业的安全性。 | 1.一种基于无人机辅助的现场违章监测系统，其特征在于，包括：第一定位装置、无人机和移动终端；所述第一定位装置设置在施工人员身上，且集成有报警装置；所述第一定位装置与所述移动终端相连接以将定位信息发送给所述移动终端；所述移动终端与所述无人机相连接以对所述无人机进行控制；所述无人机包括第二定位装置和摄像装置；所述第二定位装置用于对无人机进行定位并将定位信息发送给所述移动终端；所述摄像装置用于对施工现场进行拍照并返回给所述移动终端；所述移动终端根据所述无人机发送的照片判断是否存在违章操作，如果存在，发送告警信息至所述报警装置以对施工人员进行提醒。 | G05D1/08
2831 | CN110147117A | 一种无人机多机协同控制方法 | 2019-05-22 | 驳回 | 惠州市三航无人机技术研究院 | 本发明公开了一种无人机多机协同控制方法，包括如下步骤：创建协同作业任务，所述协同作业任务包括生成协同空域以及规划航线，具体包括：获取协同空域的高度信息及协同空域的经纬度信息；将所规划的协同作业空域和协同航线关联至各无人机，生成回收航线和回收目的地，客户控制端控制机群组成回收机群，回收无人机机群至目的地。通过本发明实现了多机与多机之间的协同、多机与单机之间的协同和单机与单机之间的协同在一个系统上高效率的协同。 | 1.一种无人机多机协同控制方法，其特征在于，包括如下步骤： 创建协同作业任务，所述协同作业任务包括生成协同空域以及规划航线，具体包括如下过程：获取协同空域的高度信息及协同空域的经纬度信息；其中，所述高度信息为协同空域的几何中心与地面之间的距离；在无人机用户控制端根据所述协同空域创建协同作业空域；根据所创建的协同作业空域规划无人机在所述协同作业空域的协同航线； 将所规划的协同作业空域和协同航线关联至各无人机，具体包括如下过程：所述后台服务器接收并存储所创建的协同作业任务；根据预先存储的用户控制端的用户信息将所创建的协同作业任务发送至对应的用户控制端；用户控制端的用户领取协同作业任务，根据所规划的航线选取相应无人机作业的分段航线，并将分段航线发送至无人机；各无人机根据所规划的航线分段进行协同作业；预先在所述后台服务器内存储无人机标识以及对应控制该无人机的用户控制端的信息，所述无人机标识用于标识无人机； 生成回收航线和回收目的地，客户控制端控制机群组成回收机群，回收无人机机群至目的地。 | G05D1/10
2832 | CN110147118A | 无人机定位方法、控制方法、装置及无人机集群 | 2019-05-28 | 驳回 | 中国工程物理研究院电子工程研究所 | 本申请实施例提供了一种无人机定位方法、控制方法、装置及无人机集群。方法包括：获取视觉传感器采集的包含特征光点的图像；根据特征光点在图像中的坐标变化，确定出无人机的飞行速度；根据无人机的预设起始位置，所述惯导组件测得的惯性参数和所述飞行速度，确定出无人机的位置。通过视觉传感器采集包含设置找空间中的特征光点图像，可以确定出无人机的飞行速度。那么再根据预设起始位置、确定出的飞行速度和采集的惯性参数可以进一步确定无人机的位置，故实现了无需卫星定位信号也可以进行定位，进而实现在卫星定位信号不稳定或者无法接收到卫星定位信号时，无人机的飞行也不会受限。 | 1.一种无人机定位方法，其特征在于，无人机上设有视觉传感器和惯导组件，空间中设有特征光点，所述方法包括： 获取所述视觉传感器采集的包含所述特征光点的图像； 根据所述特征光点在所述图像中的坐标变化，确定出所述无人机的飞行速度； 根据所述无人机的预设起始位置，所述惯导组件测得的惯性参数和所述飞行速度，确定出所述无人机的位置。 | G05D1/10
2833 | CN110147119A | 一种自动化雷达生命探测无人机控制方法及系统 | 2019-06-19 | 驳回 | 山东浪潮人工智能研究院有限公司 | 本发明公开了一种自动化雷达生命探测无人机控制方法及系统，属于电子技术领域；所述的控制系统包括无人机终端和移动终端；无人机终端包括雷达探测器、无人机传感器和主控单元；雷达探测器、无人机传感器和主控单元配合，无人机终端与移动终端配合，能够将探测信号和检测信号进行传递，移动终端对信号做出反馈，将控制信号发送至无人机终端内，主控单元对控制信号进行降噪处理后，作用于无人机终端的雷达探测器和油门、舵机与机翼，对无人机终端的飞行速度、方向以及探测区域进行控制，从而实现任务的自动化执行，自动化程度高，满足不同工作场景的使用需求。 | 1.一种自动化雷达生命探测无人机控制系统，其特征是所述的控制系统包括无人机终端和移动终端； 无人机终端包括雷达探测器、无人机传感器和主控单元； 雷达探测器将生命探测信号传递至主控单元内，主控单元对探测信号进行过滤，在探测信号中的多普勒频率中提取人体生命特征信息，无人机传感器将无人机终端的飞行状态和环境状态的检测信号传递至主控单元内，主控单元将探测信号和检测信号的信号波段进行压缩处理，然后信号传递给移动终端，移动终端对探测信号和检测信号进行分析处理后，发出控制信号给无人机终端，无人机终端将控制信号中的信道噪声和干扰进行滤除，主控单元通过控制信号控制无人机终端的飞行速度、飞行方向及探测区域。 | G05D1/10
2834 | CN209274907U | 农业无人飞行器 | 2018-12-04 | 未缴年费 | 深圳市大疆创新科技有限公司 | 本实用新型提供了一种农业无人飞行器。农业无人飞行器包括机架、多个喷头组、多个水泵及控制器。机架包括中心体及机臂。多个喷头组分布于机架在农业无人飞行器的横滚轴方向的两侧，且喷头组安装在机臂的下方，喷头组包括多个喷头。多个水泵分别与多个喷头组连通，用于将液流输送至喷头，通过喷头喷洒出去。控制器与水泵电连接，控制器能够选择性地控制多个水泵，通过选取的水泵连通的喷头组进行喷洒。机臂在沿农业无人飞行器的横滚轴方向分为左侧机臂和右侧机臂，每个左侧机臂和右侧机臂分别对应至少一个喷头组，每个喷头组共用一个水泵。上述农业无人飞行器能够实现精准控制喷洒。 | 1.一种农业无人飞行器，其特征在于，包括： 机架，包括中心体及从所述中心体延伸出来的多个机臂； 多个喷头组，分布于所述机架在所述农业无人飞行器的横滚轴方向的两侧，且所述喷头组安装在所述机臂的下方，所述喷头组包括多个喷头； 多个水泵，分别与多个所述喷头组连通，用于将液流输送至所述喷头，通过所述喷头喷洒出去；以及控制器，与所述水泵电连接，所述控制器能够选择性地控制多个所述水泵，通过选取的所述水泵连通的所述喷头组进行喷洒； 其中，所述机臂在所述沿所述农业无人飞行器的横滚轴方向分为左侧机臂和右侧机臂，每个左侧机臂和右侧机臂分别对应至少一个所述喷头组，每个所述喷头组共用一个所述水泵。 | B64D1/18
2835 | CN209281244U | 一种新型的无人机地面站控制箱 | 2019-02-28 | 未缴年费 | 南京木牛自动化系统有限公司 | 本实用新型公开了无人机地面站综合控制技术领域的一种新型的无人机地面站控制箱，包括箱体、上面板、下面板和安装于下面板上的电源控制电路、工控机电路和无人机信号控制电路，电源控制电路包括总电源开关、电源分线板、充电口、电量显示、无人机开关和工控机开关，总电源开关通过电源分线板与充电口、电量显示、无人机开关和工控机开关连接，工控机电路包括USB接口、网口、HDMI接口、音频接口、图传接口和数传接口，无人机信号控制电路包括无线图传板、摄像机控制电路、上触摸屏、下触摸屏、收发天线、扬声器、键盘和鼠标，集成了多种通用功能，设备的通用性强，功能齐全，方便携带，可拓展性强，可靠性高，防水设计，控制箱强度高。 | 1.一种新型的无人机地面站控制箱，包括箱体(6)、上面板(1)、下面板(2)和安装于下面板(2)上的电源控制电路(3)、工控机电路(4)和无人机信号控制电路(5)，其特征在于：所述电源控制电路(3)包括总电源开关(31)、电源分线板(32)、充电口(33)、电量显示(34)、无人机开关(35)和工控机开关(36)，所述总电源开关(31)通过电源分线板(32)与充电口(33)、电量显示(34)、无人机开关(35)和工控机开关(36)连接，所述工控机电路(4)包括USB接口(41)、网口(42)、HDMI接口(43)、音频接口(44)、图传接口(45)和数传接口(46)，所述电源控制电路(3)通过工控机开关(36)与工控机电路(4)连接，所述无人机信号控制电路(5)包括无线图传板(51)、摄像机控制电路(52)、下触摸屏(54)、收发天线(55)、键盘(57)和鼠标(58)，所述电源控制电路(3)通过无人机开关(35)与无人机信号控制电路(5)连接，所述无人机信号控制电路(5)通过无线图传板(51)与工控机电路(4)内的USB接口(41)连接，所述网口(42)、HDMI接口(43)和音频接口(44)与外部设备对接，所述图传接口(45)和数传接口(46)与摄像机控制电路(52)连接。 | G05D1/00
2836 | US20190146501A1 | 无人机灯光展示 | 2017-11-13 | 未缴年费 | Nova Sky Stories, Llc | 本发明公开了一种无人机段成像系统，其包括至少第一无人机和第二无人机，所述第一无人机还包括一个或多个处理器，所述处理器被配置为控制所述第一无人机的空中移动； 一个或多个激光器，被配置为发射激光； 以及激光瞄准系统，其被配置为使所述激光撞击第二无人机。 | 1. An unmanned aerial vehicle segment-imagery system comprising a plurality of unmanned aerial vehicles, the plurality of unmanned aerial vehicles further comprising : one or more processors, configured to control a predetermined flight plan of the plurality of unmanned aerial vehicles; one or more lasers, configured to emit a laser light at a start time; one or more image sensors, configured to obtain an image; a laser targeting system, configured to control the one or more image sensors of a first unmanned aerial vehicle to obtain an image of a second unmanned aerial vehicle; provide the one or more processors image data corresponding to the obtained image; detect a position of the second unmanned aerial vehicle based on the image data; generate a laser direction adjustment based on the detected position of the second unmanned aerial vehicle; adjust one or more lasers from the first unmanned aerial vehicle according to the laser direction adjustment; andcontrol the laser from the first unmanned aerial vehicle to strike the second unmanned aerial vehicle. | G05D1/00
2837 | CN110134132A | 一种多无人机协同目标定位的系统和方法 | 2019-04-29 | 撤回 | 西北工业大学 | 本发明涉及一种多无人机协同目标定位的系统及方法，由三套相同设备组成，每套设备均包括无人机、载重云台、主控模块、机载GPS、数传天空端、激光测距仪、摄像机、数传地面端和地面站，其中载重云台、主控模块、机载GPS和数传天空端固连在无人机上，激光测距仪和摄像机平行安装在载重云台上；主控模块分别与摄像机、激光测距仪、机载GPS与数传天空端通过信号传输线连接，载重云台上设置有与主控模块相连接的偏航驱动模块和俯仰驱动模块，主控模块通过控制载重云台上的偏航驱动模块和俯仰驱动模块，分别驱使摄像机做偏航运动和俯仰运动；数传地面端和地面站通过信号传输线连接。可以在无人机姿态角度测量误差较大的情况下，提高目标定位的精度。 | 1.一种多无人机协同目标定位的系统，其特征在于由三套相同设备组成，每套设备均包括无人机(1)、载重云台(2)、主控模块(3)、机载GPS(4)、数传天空端(5)、激光测距仪(6)、摄像机(7)、数传地面端(8)和地面站(9)，其中载重云台(2)、主控模块(3)、机载GPS(4)和数传天空端(5)固连在无人机(1)上，激光测距仪(6)和摄像机(7)平行安装在载重云台(2)上； 主控模块(3)分别与摄像机(7)、激光测距仪(6)、机载GPS(4)与数传天空端(5)通过信号传输线连接，载重云台(2)上设置有与主控模块(3)相连接的偏航驱动模块和俯仰驱动模块，主控模块(3)通过控制载重云台(2)上的偏航驱动模块和俯仰驱动模块，分别驱使摄像机(7)做偏航运动和俯仰运动；数传地面端(8)和地面站(9)通过信号传输线连接。 | G05D1/08
2838 | CN110134133A | 一种多旋翼自动控制无人机系统 | 2019-05-24 | 驳回 | 中国科学院地理科学与资源研究所; 天津中科无人机应用研究院 | 本发明是一种多旋翼自动控制无人机系统，包括多旋翼无人机和地面基站系统，其特征在于，所述多旋翼无人机的内部包括飞行姿态控制模块、信号传输模块、任务调度模块、供电模块、摄像模块和导航集成模块。本发明通过采用基于动态面内模法的输出调节器，对多旋翼无人机进行位置控制，提高了抗渐近干扰能力，采用高阶滑模控制方法的飞行姿态控制器，在摄像模块采用飞行姿态传感器，配合地面基站系统，解决了飞行稳定性不理想的问题，在有风的情况下，减少了多旋翼无人机飞行过程中出现严重漂移的情况，实现了快速到达观测地点进行观测任务，提高了旋翼无人机的工作效率，进而满足了当前多旋翼无人机的工作需求。 | 1.一种多旋翼自动控制无人机系统，包括多旋翼无人机和地面基站系统，其特征在于，所述多旋翼无人机的内部包括飞行姿态控制模块、信号传输模块、任务调度模块、供电模块、摄像模块和导航集成模块，所述供电模块分别与所述飞行姿态控制模块、所述信号传输模块、所述任务调度模块、所述摄像模块、所述导航集成模块通过导线连接，所述供电模块采用内置可充电电池与外部电源的方式作为系统供电，所述飞行姿态控制模块与所述地面基站系统通过无线信号连接，所述飞行姿态控制模块包括飞行姿态控制器和输出调节器，所述输出调节器采用基于动态面内模法，所述飞行姿态控制器采用高阶滑模控制方法，所述信号传输模块包括视频传输模块和音频传输模块，所述视频传输模块和所述音频传输模块均与所述摄像模块连接，所述任务调度模块包括任务创建单元、任务进度单元和任务反馈单元，所述任务调度模块与所述飞行姿态控制器、所述地面基站系统分别通过无线信号连接，所述摄像模块包括飞行姿态传感器和摄像头，所述摄像头与所述飞行姿态传感器电连接，所述飞行姿态传感器与所述飞行姿态控制器通过无线连接，所述飞行姿态传感器检测到所述多旋翼无人机的飞行角度超过预设值时，所述飞行姿态控制器调控所述多旋翼无人机的飞行轨迹，所述导航集成模块通过无线与所述地面基站系统连接，所述导航集成模块包括雷达导航和卫星导航，所述雷达导航和所述卫星导航分别通过无线信号与所述地面基站系统连接。 | G05D1/08
2839 | CN110134141A | 一种垂直起降固定翼自动控制无人机系统 | 2019-05-24 | 驳回 | 中国科学院地理科学与资源研究所; 天津中科无人机应用研究院 | 本发明是一种垂直起降固定翼自动控制无人机系统，包括基于地面控制系统的PC控制终端和固定翼无人机，其特征在于，所述固定翼无人机的内部包括无人机飞控单元、摄像采集单元、地面管理单元和能源单元。本发明通过在无人机飞控单元中采用线性二次调节器与比例积分微分结合的控制器，在摄像采集单元采用姿态传感器，内/外环控制采用线性二次调节器与比例积分微分相结合的技术来稳定固定翼无人机的飞行姿态，配合基于地面控制系统的PC控制终端，解决了内环角速度控制不稳和飞行安全性较差的问题，减少了飞行偏离飞行轨迹的情况，进而提高了飞行效率，同时满足了当前垂直起降固定翼自动控制无人机系统的使用需求。 | 1.一种垂直起降固定翼自动控制无人机系统，包括基于地面控制系统的PC控制终端和固定翼无人机，其特征在于，所述固定翼无人机的内部包括无人机飞控单元、摄像采集单元、地面管理单元和能源单元，所述能源单元分别与所述无人机飞控单元、所述摄像采集单元、所述地面管理单元通过导线连接，所述地面管理单元包括信号传输模块和数据模块，所述信号传输模块与所述数据模块连接，所述地面管理单元通过所述信号传输模块无线连接于所述基于地面控制系统的PC控制终端，所述摄像采集单元包括姿态传感器和摄像头，所述摄像头与所述姿态传感器电连接，所述姿态传感器检测到所述固定翼无人机的倾角超过预设值时，所述无人机飞控单元调控所述固定翼无人机的飞行轨迹，所述无人机飞控单元包括定位导航模块、线性二次调节器与比例积分微分结合的控制器，所述定位导航模块通过导线和线性二次调节器与比例积分微分结合的控制器连接，所述定位导航模块通过无线与所述地面管理单元连接，所述线性二次调节器与比例积分微分结合的控制器通过导线与所述摄像采集单元连接。 | G05D1/10
2840 | CN110134143A | 一种电力巡检方法、系统及电子设备和存储介质 | 2019-05-30 | 驳回 | 广东电网有限责任公司; 广东省输变电工程有限公司 | 本申请公开了一种电力巡检方法、系统及一种电子设备和计算机可读存储介质，该方法包括：获取通过预设接口导入的待巡检的所有杆塔坐标；根据所述所有杆塔坐标生成巡检路线；获取每个航点的海拔高度，得到飞行高度；利用所述巡检路线和所述飞行高度自动生成巡检航线，并控制无人机按照所述巡检航线进行电力巡检。由上可知，本申请根据所有杆塔坐标生成巡检路线，并利用巡检路线和飞行高度自动生成巡检航线，以控制无人机按照上述自动生成的巡检航线进行电力巡检，也即，本申请无需人为操控无人机，减少了巡检工作过程中的人工操作步骤，也避免了由于主观原因导致的人为操作失误，有效提高了巡检工作效率和安全性。 | 1.一种电力巡检方法，其特征在于，包括： 获取通过预设接口导入的待巡检的所有杆塔坐标； 根据所述所有杆塔坐标生成巡检路线； 获取每个航点的海拔高度，得到飞行高度； 利用所述巡检路线和所述飞行高度自动生成巡检航线，并控制无人机按照所述巡检航线进行电力巡检。 | G05D1/10
2841 | CN107077148A | 无人机避障控制方法、飞行控制器及无人飞行器 | 2016-11-22 | 未缴年费 | 深圳市大疆创新科技有限公司 | 本发明实施例提供一种无人机避障控制方法、飞行控制器及无人飞行器，该方法包括：获取无人飞行器(100)与其飞行方向上的前方物体之间的距离；根据该距离控制无人飞行器(100)的飞行高度。本发明实施例通过无人飞行器(100)与前方物体之间的距离，控制无人飞行器(100)的飞行高度，随着飞行高度的增加，无人飞行器(100)与前方物体之间的距离随之增大，随着无人飞行器(100)向前飞行，当无人飞行器(100)与前方物体之间的距离小于安全距离时，提高无人飞行器(100)的飞行高度，使得农业无人飞行器在丘陵、坡地、梯田等环境，可以随着地形升高而增加飞行高度，保证了农业无人飞行器可以正常作业。 | 一种无人机避障控制方法，其特征在于，包括：获取无人飞行器与所述无人飞行器的飞行方向上的前方物体之间的距离；根据所述无人飞行器与所述前方物体之间的距离，控制所述无人飞行器的飞行高度。 | G05D1/10
2842 | CN110134147A | 一种植保无人机的自主路径规划方法及装置 | 2019-06-20 | 驳回 | 安阳全丰航空植保科技股份有限公司 | 本发明属于植保无人机技术领域，具体涉及一种植保无人机的自主路径规划方法及装置，方法包括：A、在预作业区域边界选定植保无人机的起飞点，B、规划植保边界飞行路线，植保无人机按照边界飞行路线飞行并获取待作业区域的边界图形区域信息，C、根据无人机的作业参数信息规划植保无人机在边界图形区域内的作业路径。本发明能够快捷、高效、精确地规划出植保无人机作业的路径，且节省人工成本。 | 1.一种植保无人机的自主路径规划方法，其特征在于：包括以下步骤： A、在预作业区域边界选定植保无人机的起飞点； B、规划植保边界飞行路线，植保无人机按照边界飞行路线飞行并获取待作业区域的边界图形区域信息，具体过程如下： b1：根据植保无人机所装载摄像机的摄像范围确定每次拍摄地块的单位长度L，定义植保无人机沿飞行路线所拍摄的第i段地块为地块Ai； b2：规划地块Ai的飞行路线；具体过程如下： b2.1：植保无人机起飞并采集地块Ai的地块图像Pi，i＝1，2，…，n； b2.2：将地块图像Pi按照不同类型的地形进行图像划分，获取地块图像Pi对应的待作业区域边界信息Qi； b2.3：根据植保无人机已飞过路线及步骤b2.2所得待作业区域边界信息Qi，规划第i+1段地块Ai+1的预飞行路线； b2.4：植保无人机按照步骤b2.3所制定的地块Ai+1的预飞行路线飞行至第i+1段地块，并采集地块Ai+1的地块图像Pi+1； b3：重复步骤b2，直至植保无人机回到起飞点； b4：无人机返回起飞点，形成边界图像区域：当无人机回到飞行起点，无人机飞行过的路径形成一个完整的闭合区域，即无人机待作业的边界图像区域； C、根据无人机的作业参数信息规划植保无人机在边界图形区域内的作业路径。 | G05D1/10
2843 | CN110136298A | 一种无人机地面监控系统及方法 | 2019-05-29 | 驳回 | 山东英特力光通信开发有限公司 | 一种无人机地面监控系统及方法，涉及无人机监控技术领域，包括飞行任务设定模块，用于飞行任务指令的设定；自驾仪参数调节模块，用于在线调试自驾仪的系统控制参数；串口数据收发模块，用于接收无人机发送的各项状态数据，同时将地面监控系统设定的飞行任务指令、自驾仪的系统控制参数上传至无人机的自驾仪；地图显示模块，用于显示无人机的飞行路线和航点航线信息；姿态显示模块，用于将无人机的飞行姿态以动态图形的方式显示出来；曲线图绘制模块，用于将无人机的飞行实时数据与目标数据分别绘制成曲线图并进行显示，这种无人机地面监控系统及方法能够能够直观反映无人机飞行状况且操作简单。 | 1.一种无人机地面监控系统，其特征是，包括： 飞行任务设定模块，所述飞行任务设定模块用于飞行任务指令的设定； 自驾仪参数调节模块，所述自驾仪参数调节模块用于在线调试自驾仪的系统控制参数； 串口数据收发模块，所述串口数据收发模块用于接收无人机发送的各项状态数据，同时将地面监控系统设定的飞行任务指令、自驾仪的系统控制参数上传至无人机的自驾仪； 地图显示模块，所述地图显示模块用于显示无人机的飞行路线和航点航线信息； 姿态显示模块，所述姿态显示模块用于将无人机的飞行姿态以动态图形的方式显示出来； 飞机数据显示模块，所述飞机数据显示模块用于显示无人机的GPS信息和航点信息、用于删除、上传、下载航点信息； 曲线图绘制模块，所述曲线图绘制模块用于将无人机的飞行实时数据与目标数据分别绘制成曲线图并进行显示。 | G07C5/08
2844 | CN209251501U | 一种方便拆卸的无人机用可伸缩喷头 | 2018-12-04 | 未缴年费 | 杨秀花 | 本实用新型公开了一种方便拆卸的无人机用可伸缩喷头，包括机体和喷头本体，机体底端的一侧固定安装有电动推杆，支杆的底部转动连接有齿轮，齿轮的底部设置有固定板，固定板的底部设置有电动伸缩杆，电动伸缩杆的底端固定连接有安装板，安装板底端的中部固定设置有安装件，安装件的中部穿插连接有喷头本体，喷头本体的一侧设置有固定环，安装板底端的一侧设置有用于将固定环卡合限位的锁紧机构。本实用新型通过设有的锁紧机构，从而便于安装拆卸喷头本体，同时在将喷头本体安装后能将喷头本体完全锁紧，使其无法滑动和晃动，通过设有的电动推杆和电动伸缩杆，能够同时改变喷头本体的位置和角度，从而实现了定点喷洒，提高了喷洒的可靠性。 | 1.一种方便拆卸的无人机用可伸缩喷头，包括机体(1)和喷头本体(13)，其特征在于，所述机体(1)底端的一侧固定安装有电动推杆(2)，所述机体(1)底端的另一侧固定设置有滑轨(6)，所述电动推杆(2)的输出端固定连接有滑动块(3)，所述滑动块(3)顶端的两侧对称设置有两个与滑轨(6)相配合的滑块(7)，所述机体(1)底部的正面和背面均固定连接有支杆(4)，两个所述支杆(4)之间转动连接有齿轮(5)，所述齿轮(5)的底部设置有固定板(8)，所述滑动块(3)的底部设置有与齿轮(5)相配合的齿条(17)，所述固定板(8)的底部设置有电动伸缩杆(10)，所述电动伸缩杆(10)的底端固定连接有安装板(11)，所述安装板(11)底端的中部固定设置有安装件(12)，所述安装件(12)的中部穿插连接有喷头本体(13)，所述喷头本体(13)的一侧设置有固定环(14)，所述安装板(11)底端的一侧设置有用于将固定环(14)卡合限位的锁紧机构(15)，所述电动推杆(2)和电动伸缩杆(10)均通过无人机内置的控制器与无人机内置的蓄电池电性连接。 | A01M7/00
2845 | CN209265272U | 一种无人机、地面站、遥控器便携系统 | 2019-03-19 | 未缴年费 | 梅杰 | 本实用新型公开了一种无人机、地面站、遥控器便携系统，包括集成箱，所述集成箱内装有无人机、地面站、遥控器，所述集成箱的形状呈长方体，所述集成箱包括箱体和盖体，所述箱体内上部设置有柔性支承体，所述柔性支承体的上表面开设有机仓、指示灯窗口、桨仓、遥控器仓、备用电池仓，所述桨仓的形状呈条形空腔，所述桨仓纵向设置，所述桨仓的数量有四个，四个所述桨仓呈两行两列矩阵式分布，集成存放，体积小，提升了便携性和机动性，部署灵活，响应及时，有利于无人机的推广使用。 | 1.一种无人机、地面站、遥控器便携系统，其特征在于：包括集成箱(1)，所述集成箱(1)内装有无人机(2)、地面站(3)、遥控器(4)； 所述集成箱(1)的形状呈长方体； 所述集成箱(1)包括箱体(1-1)和盖体(1-2)； 所述箱体(1-1)的后侧与所述盖体(1-2)的后侧之间铰接； 所述箱体(1-1)的左侧与所述盖体(1-2)的左侧之间通过折叠拉条(1-5)连接，和/或，所述箱体(1-1)的右侧与所述盖体(1-2)的右侧之间通过折叠拉条(1-5)连接； 所述箱体(1-1)前侧的外面中部设置有拎手(1-3)； 所述拎手(1-3)是活动的拎手； 所述箱体(1-1)前侧的外面左部与所述盖体(1-2)前侧的外面左部之间通过密码锁(1-4)连接，和/或，所述箱体(1-1)前侧的外面右部与所述盖体(1-2)前侧的外面右部之间通过密码锁(1-4)连接； 所述箱体(1-1)内上部设置有柔性支承体(1-6)； 所述柔性支承体(1-6)用高密度抗静电海绵制成； 所述柔性支承体(1-6)的形状呈厚矩形板； 所述柔性支承体(1-6)的上表面配置有柔性隔板(1-13)； 所述柔性隔板(1-13)用高密度抗静电海绵制成； 所述柔性隔板(1-13)的形状呈薄矩形板； 所述柔性支承体(1-6)的上表面开设有机仓(1-7)、指示灯窗口(1-8)、桨仓(1-9)、遥控器仓(1-10)、备用电池仓(1-11)； 所述机仓(1-7)位于所述柔性支承体(1-6)的上表面左部； 所述机仓(1-7)的主体形状呈矩形空腔； 所述矩形空腔的四个角分别辐射地向外凹入形成条形空腔； 所述矩形空腔的底面中部向下凹入形成圆柱形空腔； 所述圆柱形空腔是第一站用无线充电发射线圈安装位(1-16)； 所述指示灯窗口(1-8)位于所述柔性支承体(1-6)的上表面后侧中部； 所述桨仓(1-9)的形状呈条形空腔； 所述桨仓(1-9)纵向设置； 所述桨仓(1-9)的数量有四个； 四个所述桨仓(1-9)呈两行两列矩阵式分布； 四个所述桨仓(1-9)位于所述柔性支承体(1-6)的上表面中部； 所述遥控器仓(1-10)的主体形状呈矩形空腔； 所述矩形空腔的上侧中部向外凹入形成条形空腔； 所述矩形空腔的底面中部向下凹入形成圆柱形空腔； 所述圆柱形空腔是第二站用无线充电发射线圈安装位(1-17)； 所述遥控器仓(1-10)位于所述柔性支承体(1-6)的上表面右上部； 所述备用电池仓(1-11)的形状呈条形空腔； 所述备用电池仓(1-11)纵向设置； 所述备用电池仓(1-11)的数量有四个； 四个备用电池仓(1-11)呈一行分布； 四个备用电池仓(1-11)位于所述柔性支承体(1-6)的上表面右下部； 所述箱体(1-1)的侧面设置有充电接口通孔(1-12)； 所述盖体(1-2)内顶面的左部向上凹入形成矩形空腔； 所述矩形空腔是主屏幕安装位(1-14)； 所述主屏幕安装位(1-14)纵向设置； 所述盖体(1-2)内顶面的右部向上凹入形成矩形空腔； 所述矩形空腔是副屏幕安装位(1-15)； 所述副屏幕安装位(1-15)横向设置。 | G05D1/10
2846 | US20190253626A1 | 一种目标跟踪方法及飞行器 | 2019-04-24 | 放弃 | Autel Robotics Co Ltd | 本发明公开了一种目标跟踪方法及飞行器。 所述方法包括 : 获取至少两个相机中的每一个在同一时间点拍摄的图像，其中所述至少两个相机的拍摄方向不同； 对图像进行缝合，得到全景图像； 以及如果在全景图像中识别出目标对象，则跟踪该目标对象。 可以通过使用全景图像来提高识别目标对象的效率，并且可以对所识别的目标对象执行有效跟踪。 | 1. A target tracking method, comprising : obtaining images captured by each of at least two cameras at the same time, wherein photography directions of the at least two cameras are different; stitching the images captured by the cameras to obtain a panoramic image; andif a target object is identified in the panoramic image, tracking the target object. | H04N5/232
2847 | CN108680063A | 一种针对大规模无人机集群动态对抗的决策方法 | 2018-05-23 | 未缴年费 | 南京航空航天大学 | 本发明公开了一种针对大规模无人机集群动态对抗的决策方法，步骤：各无人机根据战场环境信息进行态势评估，以最大化攻击收益为目标，实现多机协同多目标分配决策；建立基于社会力的集群运动模型，根据目标分配结果，各无人机选择相应的行为规则，实现自身速度及位置的更新；各无人机进行攻击决策，针对所分配目标判断其是否满足攻击条件，若满足，则对目标进行攻击并更新自身武器数量以及敌方目标的生存概率，否则判断作战是否结束。本发明通过无人机间的通信，实时进行目标分配与协商，并建立集群运动模型，实现无人机速度和位置的更新，从而进一步实现无人机集群之间的动态对抗。 | 1.一种针对大规模无人机集群动态对抗的决策方法，其特征在于，包括以下步骤： 步骤一，各无人机根据所获知的战场环境信息进行态势评估，根据态势评估结果计算各目标的攻击收益，以最大化攻击收益为目标，采用分布式一致性拍卖算法，实现多机协同多目标分配决策； 步骤二，在经典集群行为“聚集-避撞-对齐”的基础上，引入个体对作战任务的应激行为，将个体之间的交互抽象为力，建立基于社会力的集群运动模型，根据步骤一的多机协同多目标分配结果，各无人机选择相应的行为规则，实现自身速度及位置的更新； 步骤三，根据步骤一的多机协同多目标分配结果以及步骤二的无人机位置更新结果，各无人机进行攻击决策，针对所分配目标判断其是否满足攻击条件，若满足，则对目标进行攻击并更新自身武器数量以及敌方目标的生存概率；否则进入步骤四； 步骤四，判断作战是否结束，若未结束，则返回步骤一，继续循环；否则退出循环。 | F41H11/02
2848 | CN110115257A | 基于无人机遥感的农药喷洒系统 | 2018-02-05 | 撤回 | 山东云翼航空科技有限公司 | 本发明涉及无人机智能喷洒技术领域，具体是一种基于无人机遥感的农药喷洒系统，储水箱和储药箱中部设有下端与药水混合箱相连通的搅拌安装腔，搅拌安装腔上端的无人机本体上端面上设有搅拌电机，搅拌棒上端位于搅拌安装腔内，搅拌部位于水药混合箱，储药箱内设有导水管安装孔，导水管安装孔内设有导水管，导水管上端与储水箱出水口相连接，导水管经导水安装孔至水液混合箱，导水管下端设有喷水喷头，导水管上设有导水流量阀，储药箱下端部设有导药管，导药管上设有导药流量阀，导药管下端设有喷药喷头，储水箱和储药箱内分别设有第一压力传感器和第二压力传感器，具有精确化喷洒效率高、可精确控制药液和水的比例、自动化程度高等优点。 | 1.一种基于无人机遥感的农药喷洒系统，包括无人机本体, 无人机本体外侧通过横向连杆固装旋翼电机，每个旋翼电机的上方安装有一个旋翼，无人机本体下端设有固定支架，无人机本体内设有上大下小的漏斗形储液箱，储液箱内设有搅拌单元，搅拌单元包括搅拌电机和搅拌棒，搅拌电机下端设有搅拌棒，搅拌棒下端设有搅拌部，储液箱下端设有圆弧形导水管，储液箱经微型泵7与圆弧形导水管相连，圆弧形导水管下端设有不少于两个分水管，各分水管上端与圆弧形导水管相连，各分水管下端设有喷头，其特征在于储液箱经隔板自上而下分为储水箱、储药箱和水药混合箱，其中，储水箱和储药箱中部设有下端与药水混合箱相连通的搅拌安装腔，搅拌安装腔上端的无人机本体上端面上设有搅拌电机，搅拌棒上端位于搅拌安装腔内，搅拌部位于水药混合箱，储药箱内设有导水管安装孔，导水管安装孔内设有导水管，导水管上端与储水箱出水口相连接，导水管经导水安装孔至水液混合箱，导水管下端设有喷水喷头，导水管上设有导水流量阀，储药箱下端部设有导药管，导药管上设有导药流量阀，导药管下端设有喷药喷头，储水箱和储药箱内分别设有第一压力传感器和第二压力传感器，无人机上设有GPS、无线通讯模块和PLC控制器， GPS、第一压力传感器、第二压力传感器经输入电路与PLC控制器相连，PLC控制器经输出电路与导药流量阀、导药流量阀、搅拌电机相连接，PLC控制器经无线通讯模块与地面控制终端相连接。 | A01M7/00
2849 | CN110115259A | 一种植保无人机柔性喷头座 | 2019-03-29 | 撤回 | 芜湖市极星航空科技有限公司 | 本发明公开了一种植保无人机柔性喷头座，包括喷头座体，所述喷头座体的内部的前端的中间位置安装有镂空滑槽，所述镂空滑槽的内部安装有移动滑块，所述移动滑块的前端安装有U型卡座，所述U型卡座的内部安装有喷头，所述喷头的下方安装有连接软管，所述镂空滑槽的上方的中间位置安装有密封板，所述密封板的上方的一侧安装有拉鼻，所述内凹滑槽的内部的下方安装有固定滑扣，所述固定滑扣的下方安装有第一固定变向环，所述喷头座体的后端的两侧安装有固定带，所述固定带的内部安装有固定架。本发明的镂空滑槽的内部安装有移动滑块，通过移动滑块可以两侧移动U型卡座的位置，这样更便于调节喷头的喷洒方向。 | 1.一种植保无人机柔性喷头座，包括喷头座体(1)，其特征在于 : 所述喷头座体(1)的内部的前端的中间位置安装有镂空滑槽(2)，所述镂空滑槽(2)的内部安装有移动滑块(17)，所述移动滑块(17)的前端安装有U型卡座(5)，所述U型卡座(5)的内部安装有喷头(6)，所述喷头(6)的下方安装有连接软管(7)，所述镂空滑槽(2)的上方的中间位置安装有密封板(18)，所述密封板(18)的上方的一侧安装有拉鼻(9)，所述喷头座体(1)的内部的上方的后端安装有内凹滑槽(16)，所述内凹滑槽(16)的内部的下方安装有固定滑扣(13)，所述固定滑扣(13)的下方安装有第一固定变向环(8)，所述喷头座体(1)的后端的两侧安装有固定带(15)，所述固定带(15)的内部安装有固定架(4)，所述固定架(4)的后端的中间位置安装有第二固定变向环(14)，所述固定架(4)上的一侧安装有旋转固定套(3)，所述固定架(4)内的一侧安装有加长固定杆(11)，所述加长固定杆(11)上的一侧设置有固定孔(12)，所述加长固定杆(11)的内部安装有伸缩杆(19)，所述伸缩杆(19)上的一侧安装有伸缩凸点(10)。 | A01M7/00
2850 | CN110118850A | 一种利用无人机监测大气中污染物VOCs/TVOC的方法 | 2018-02-07 | 撤回 | 南京海逸测控技术有限公司 | 本发明公开了一种利用无人机监测大气中污染物VOCs/TVOC的方法，涉及环保监测领域，包括遥控器、无人机、智能VOCs/TVOC监测装置、云服务器、地面客户端。所述智能VOCs/TVOC监测装置安装在无人机下部，内部的电路板上集成了智能VOCs/TVOC传感器模块、CPU模块、4G/GPRS传输模块以及电源模块，所述智能VOCs/TVOC监测装置与云服务器采用4G/GPRS网络通讯连接，所述的地面客户端分为PC客户端和移动客户端，均安装有监测分析软件，所述地面客户端与云服务器采用4G/GPRS网络通讯连接。本发明操作简便、运行灵活，通过遥控器操纵安装有智能VOCs/TVOC监测装置的无人机，采用高空移动监测的方法实现对某一宏观区域上空污染物VOCs/TVOC的排放浓度、排放量进行实时、连续监测，有效地弥补了传统监测方法的局限性和误差。 | 1.一种利用无人机监测大气中污染物VOCs/TVOC的方法，包括遥控器、无人机、智能VOCs/TVOC监测装置、云服务器、地面客户端，所述智能VOCs/TVOC监测装置安装在无人机下部，内部的电路板上集成了智能VOCs/TVOC传感器模块、CPU模块、4G/GPRS传输模块以及电源模块，所述智能VOCs/TVOC传感器模块将采集到的数据输出电压信号，经CPU处理、计算得到当时监测数值后，通过4G/GPRS传输模块上传至云服务器中，所述地面客户端分为PC客户端和移动客户端，均安装有监测分析软件，所述地面客户端与云服务器通过4G/GPRS网络通讯连接，可读取实时的或者历史的VOCs/TVOC浓度数据。 | G01N33/00
2851 | CN110118999A | 一种无人机搜索系统及方法 | 2019-06-11 | 撤回 | 威海程航航空科技有限公司 | 本发明公开了一种无人机搜索系统，包括无人机，所述无人机上集成有飞控系统，以及控制飞控系统的地面基站，所述无人机上安装有：金属探测仪，声音传感器，气味传感器，红外传感器，图像传感器，激光雷达，GPS，所述金属探测仪、声音传感器、气味传感器、红外传感器、图像传感器、激光雷达、GPS皆与中央处理器连接，所述中央处理器与飞控系统连接，一种无人机搜索方法，包括：水上救援，山林救援，田野救援，罪犯搜捕，物种数量统计。本发明通过设计一种多传感器信息融合的无人机搜救平台，对于快速准确的发现失踪生命体、及时施救、最大限度的保障失踪生命体的生命、追捕逃犯、统计物种数量具有重要意义。 | 1.一种无人机搜索系统，包括无人机，所述无人机上集成有飞控系统，以及控制飞控系统的地面基站，其特征在于：所述无人机上安装有： 金属探测仪，用于捕捉地面及水下的较明显的金属目标； 声音传感器，用于捕捉地面的声音； 气味传感器，用于捕捉蛋白质腐烂散发的气味； 红外传感器，用于捕捉生物体温与环境的差别； 图像传感器，用于捕捉地面环境的不同之处，及确认疑似点； 激光雷达，用于控制飞行高度，以及用于捕捉地面的动态目标； GPS，用于定位无人机位置； 所述金属探测仪、气味传感器、红外传感器、图像传感器、声音传感器、激光雷达、GPS皆与中央处理器连接，所述中央处理器与飞控系统连接。 | G01V9/00
2852 | CN110119155A | 一种基于四旋翼无人机的自主避障系统及其实现方法 | 2019-05-20 | 驳回 | 南京邮电大学 | 本发明提出了一种基于四旋翼无人机的自主避障系统及其实现方法，包括避障系统，所述避障系统与飞行控制系统相连；所述避障系统包括Arduino控制器，所述Arduino控制器分别与超声波传感器和遥控信号接收机相连，所述遥控信号接收机经无线信号实现与遥控器相连；所述飞行控制系统包括飞行控制器，所述飞行控制器与Arduino控制器相连；能够有效地实现四(多)旋翼无人机的自主避障功能，有效地提高了无人机的安全性和可靠性；其次具有通用性，基本适用于市场上所有的飞行控制系统，并且可以在多种飞行模式下实现无人机的自主避障；最后具有高效性，基本不改变无人机原来的软件和硬件设计方案，极大的缩短了开发周期。 | 1.一种基于四旋翼无人机的自主避障系统，其特征在于，包括避障系统，所述避障系统与飞行控制系统相连； 所述避障系统包括Arduino控制器，所述Arduino控制器分别与超声波传感器和遥控信号接收机相连，所述遥控信号接收机经无线信号实现与遥控器相连； 所述飞行控制系统包括飞行控制器，所述飞行控制器与Arduino控制器相连。 | G05D1/08
2853 | CN110119156A | 一种基于无人机的光伏电站运维方法及系统 | 2019-04-11 | 驳回 | 佛山职业技术学院 | 本发明公开了一种基于无人机的光伏电站运维方法，包括：无人机接收控制中心下达的光伏电站运维任务，所述无人机锁定所述光伏电站运维任务，所述无人机根据锁定的光伏电站运维任务规划飞行路线，所述无人机按照所述飞行路线抵达光伏电站并执行所述光伏电站运维任务。本发明还公开了一种基于无人机的光伏电站运维系统，包括无人机、用于控制无人机的控制中心以及光伏电站。采用本发明，能够解决家庭分布式光伏电站在清洁、检测以及巡检上难处理的问题，最大程度上代替人工运维，降低运维成本，实现分布式光伏电站运维的区域化、无人化、智能化。 | 1.一种基于无人机的光伏电站运维方法，其特征在于，包括： 无人机接收控制中心下达的光伏电站运维任务； 所述无人机锁定所述光伏电站运维任务； 所述无人机根据锁定的光伏电站运维任务规划飞行路线； 所述无人机按照所述飞行路线抵达光伏电站并执行所述光伏电站运维任务。 | G05D1/10
2854 | CN209238214U | 一种农用无人机的节能雾化喷头 | 2018-10-18 | 未缴年费 | 华南农业大学 | 本实用新型公开一种农用无人机的节能雾化喷头，包括壳体、设置在壳体上端的连接管、单向阀以及设置在壳体下端的雾化喷嘴；所述壳体内设有管道，该管道的一端与连接管连接，另一端与雾化喷嘴连接，所述单向阀连接在连接管与雾化喷嘴之间的管道上；所述连接管与药液储蓄装置连接；所述壳体上设有单向旋转且风向向下的风扇。本实用新型中的风扇在无人机的飞行过程中自行旋转工作，提供向下的气流，辅助雾化后的药液雾滴沉降，从而使得高压泵能够以较低的能耗将药液喷出，减少耗电量，延长无人机的续航时间，达到节能的目的。 | 1.一种农用无人机的节能雾化喷头，其特征在于，包括壳体、设置在壳体上端的连接管、单向阀以及设置在壳体下端的雾化喷嘴；所述壳体内设有管道，该管道的一端与连接管连接，另一端与雾化喷嘴连接，所述单向阀连接在连接管与雾化喷嘴之间的管道上；所述连接管与药液储蓄装置连接；所述壳体上设有单向旋转且风向向下的风扇。 | B05B9/04
2855 | CN209241344U | 一种用于无人机上全景相机安装结构 | 2018-11-30 | 未缴年费 | 深圳六滴科技有限公司 | 本实用新型公开了一种用于无人机上全景相机安装结构，包括俯视结构为等边三角形的安装板，所述安装板的顶部外壁中心位置开有减重孔，且减重孔为正三角形结构，所述安装板的顶部外壁开有三个固定孔，且三个固定孔分别位于靠近安装板的三个拐角处，所述安装板的底部外壁焊接有三个连接柱，三个所述连接柱的底端焊接有同一个圆形的顶板，且顶板的底部外壁中心位置焊接有安装杆，所述顶板的顶部外壁开有等距离环形分布的过线孔。本实用新型是一种用于将全景相机安装在无人机上的安装结构，安装结构具有防止鸟类冲撞的功能，提高了无人机在飞行时的稳定性，且可以便于使用人员的安装，提高了安装结构的实用性。 | 1.一种用于无人机上全景相机安装结构，包括俯视结构为等边三角形的安装板(1)，其特征在于，所述安装板(1)的顶部外壁中心位置开有减重孔(15)，且减重孔(15)为正三角形结构，所述安装板(1)的顶部外壁开有三个固定孔(20)，且三个固定孔(20)分别位于靠近安装板(1)的三个拐角处，所述安装板(1)的底部外壁焊接有三个连接柱(2)，三个所述连接柱(2)的底端焊接有同一个圆形的顶板(19)，且顶板(19)的底部外壁中心位置焊接有安装杆(16)，所述顶板(19)的顶部外壁开有等距离环形分布的过线孔(18)，所述安装杆(16)靠近顶端的外壁焊接有四个等距离环形分布的加强板(17)，且四个加强板(17)的顶部外壁均焊接在顶板(19)的外壁上，所述安装杆(16)的外壁开有螺纹，且安装杆(16)的靠近中间位置的外壁焊接有限位板(13)，所述安装杆(16)的底端螺纹连接有螺纹管(14)，且螺纹管(14)的顶端与限位板(13)的底部外壁接触。 | B64D47/08
2856 | CN209248340U | 一种新型无人机遥控器 | 2018-08-03 | 未缴年费 | 魏起强 | 本实用新型公开了一种新型无人机遥控器，包括手部固定总成和传感器总成，手部固定总成为特制手套，特制手套上搭载传感器总成，传感器总成包括前进控制器，前进控制器一侧设有后退控制器，后退控制器的一侧设有左侧飞行控制器，左侧飞行控制器的一侧设有右侧飞行控制器，的控制器的后方设有操作板，操作板上有显示屏，操作板的边角处设有开关，操作板后连接传感器盒，特制手套掌心的边缘处设有摇杆控制器，摇杆控制器连接操作板。本实用新型与现有技术相比的优点在于：通过对操控方式的改进由原来的双手操作转变为单手遥控操作。通过手势感应的操作方式增加了代入感可以加大操作的便捷性，降低学习成本，增加效率。 | 1.一种新型无人机遥控器，包括手部固定总成和传感器总成，其特征在于：所述手部固定总成为特制手套(1)，所述特制手套(1)上搭载传感器总成，所述传感器总成包括左侧飞行控制器(2)，所述左侧飞行控制器(2)安装在特制手套(1)手腕拇指侧，所述左侧飞行控制器(2)对侧设有右侧飞行控制器(3)，所述右侧飞行控制器(3)安装在特制手套(1)手腕小指侧，所述右侧飞行控制器(3)的一侧设有后退控制器(4)，所述后退控制器(4)安装在特制手套(1)的手腕手背侧，所述后退控制器(4)的对侧设有前进控制器(5)，所述前进控制器(5)安装在特制手套(1)的手腕手心侧，所述的控制器的后方设有飞控板(6)，所述飞控板(6)上连接有显示屏(7)，所述飞控板(6)的边角处设有开关(8)，所述飞控板(6)后连接电池仓(9)，所述特制手套(1)掌心的边缘处设有摇杆控制器(10)，所述摇杆控制器(10)和电池仓(9)均连接飞控板(6)。 | G05D1/08
2857 | US10381038B2 | 自动数据存储库无人机存取器 | 2017-12-01 | 未缴年费 | International Business Machines Corporation | 公开了一种利用无人机移动和传送部件的数据存储系统。 所述数据存储系统包括用于在多个数据存储盒上读取和写入数据的数据存储库，至少一个无人飞行器，处理装置和包含编程指令的非暂时性计算机可读存储器。 所述编程指令经配置以使所述处理装置 : 接收将数据存储组件传送到数据存储库中的目标位置的请求， 响应于接收到该请求，指示无人机车辆执行数据存储组件到目的地位置的传送的至少一部分，并且由无人机车辆执行数据存储组件到目的地位置的传送的至少一部分。 | 1. A data storage system, the system comprising : a data storage library for the storage, reading, and writing of data on a plurality of data storage cartridges; at least one drone vehicle; a docking station configured to associate with the at least one drone vehicle, wherein the docking station is associated with at least one of the group consisting of a data storage slot of the data storage library, a magazine slot of the data storage library, a data storage drive of the data storage library, at least one robot accessor data storage library, and at least one I/O station of the data storage library; a processing device; anda non-transitory, computer-readable memory containing programming instructions that are configured to cause the processing device to : receive a request to transfer a data storage component to a destination location in the data storage library, in response to receiving the request, instruct a drone vehicle to perform at least part of the transfer of the data storage component to the destination location, andby the drone vehicle, perform at least part of the transfer of the data storage component to the destination location. | G11B15/68
2858 | CN110104167A | 一种采用红外热成像传感器的自动化搜救无人机系统和控制方法 | 2019-04-25 | 驳回 | 江苏大学 | 本发明公开了一种采用红外热成像传感器的自动化搜救无人机系统和控制方法，机体上设置的旋翼和起落架；所述机体下方的航模电池、热成像传感器以及红外传感器；所述机体内部的分线板、电调、GPS系统、飞行控制系统、传感器信号处理板、无线通讯系统；由于人体体温和外界温度的差异采用热成像传感器相对于普通的摄像头能够在更低分辨率下有更高的识别人体的效果，在夜间普通摄像头的识别率会大大降低，而热成像/传感器会由于环境温度的降低和自然光噪声的消失而提高辨识度。由基站划分搜救区域飞行控制装置按照区域通过生物激励神经网络算法自动实现遍历搜寻，一旦通过热成像传感器检测到人体便发送信号和图像至基站通知搜救人员。 | 1.一种采用红外热成像传感器的自动化搜救无人机系统，其特征在于，包括飞行机构、传感器信号与控制系统； 所述飞行机构包括GPS(1)、机身(2)、机臂(3)、脚架(4)、电池(5)、电机(6)、电调(7)、桨叶(8)、分线板(9)、盖帽(10)；所述机身(2)由三层碳纤板叠加而成，所述4个机臂(3)分别安装在机身(1)的四个方向，所述GPS(1)经过支架和底座固定在机身(2)上，所述两个脚架(4)通过螺丝螺母固定在所述机身(2)下方两侧，所述电池(5)安装在所述机身(2)的第三层碳纤板上用以给无人机供电，所述电机(6)分别安装在4个机臂(3)末端，所述桨叶(8)分别和四个电机同轴固定；所述盖帽(10)将桨叶(8)固定在电机轴上，4个电调(7)安装在机身(2)内部分别和4个电机以及飞控相连，以控制飞行的姿态，所述分线板(9)安装在机身(2)内部，连接电池和电调，通过分线板把电源的功率送到各个电调上； 所述传感器信号处理与控制系统包括超声波测距传感器(11)，红外激光传感器(12)，红外热成像传感器(13)，信号处理板(14)、飞行控制板(15)；所述飞行控制板(15)安装在机身(2)内部，与信号处理板(14)相连，控制飞机的姿态；所述超声波测距传感器分贝固定在机身(2)的四周，所述红外激光传感器(12)安装在机身(2)最下方正对于地面，所述红外热成像传感器(13)安装在机身前测，拍摄下方的景物，所述信号处理板(14)与飞控连接所述超声波测距传感器(11)，红外激光传感器(12)，红外热成像传感器(13)都与信号处理板(14)相连，得到的传感器经过信号处理板的处理发送到基站或者发送到飞控(15)进行控制。 | B64C27/08
2859 | CN110104181A | 无人机载弥雾发生器 | 2019-04-12 | 撤回 | 山西如虹盛达科技股份有限公司 | 一种无人机载弥雾发生器，包括：排气管、药管、流量控制阀、农药箱、输药管、电气箱、脉冲发动机、输油管、油箱、连接减震机构和弥雾发生器主体；其中排气管与弥雾发生器主体相连接，电气箱控制脉冲发动机工作，脉冲发动机工作时通过输油管从油箱抽油，脉冲发动机工作过程中产生的压力输出至农药箱，农药箱通过药管经流量控制阀输药液到排气管，流量调节阀控制喷药量，药液进入脉冲发动机主体的排气管，脉冲发动机产生的高频、高压震动使药液雾化，随脉冲发动机尾气排出，连接减震机构将弥雾发生器主体与无人机相连接。雾化后药液随脉冲发动机尾气排出，排出后由于重力作用、静电作用吸附在植物表面，以此发挥农药的最大效率。 | 1.一种无人机载弥雾发生器，其特征在于，包括：排气管、药管、流量控制阀、农药箱、输药管、电气箱、脉冲发动机、输油管、油箱、连接减震机构和弥雾发生器主体；其中排气管与弥雾发生器主体相连接，电气箱控制脉冲发动机工作，脉冲发动机工作时通过输油管从油箱抽油供给至脉冲发动机以保证脉冲发动机持续工作，脉冲发动机工作过程中产生的压力输出至农药箱，农药箱通过药管经流量控制阀输药液到排气管，流量调节阀控制喷药量，药液进入脉冲发动机主体的排气管，脉冲发动机产生的高频、高压震动使药液雾化，随脉冲发动机尾气排出，连接减震机构将弥雾发生器主体与无人机相连接。 | B64D1/18
2860 | CN110104182A | 基于视觉自主飞行的植保无人机喷洒系统及其方法 | 2019-04-25 | 驳回 | 江南大学 | 本发明公开了一种基于视觉自主飞行的植保无人机喷洒系统及其方法，系统包括无人机本体、高度测量模块、驱动模块、相机模块、喷洒模块、电源模块和飞行控制模块；喷洒模块包括药箱、加压泵、过滤垫片、控制阀和雾化喷头，药箱通过加压泵和雾化喷头相连；过滤垫片设置在药箱的出口处；控制阀设置在加压泵出口和雾化喷头之间的管道中；飞行控制模块包括加速度计、三轴陀螺仪、GPS、通讯模块和中央处理器。工作时，中央处理器根据通讯模块接收到的指令，结合加速度计、三轴陀螺仪、GPS、高度测量模块的感应数据，控制相机模块、加压泵、控制阀工作。本发明能够自主规划路径，减小人力成本，避免了人工遥控造成的操作误差，使作物得到均匀的施药。 | 1.基于视觉自主飞行的植保无人机喷洒系统，其特征在于，包括无人机本体、高度测量模块、驱动模块、相机模块、喷洒模块、电源模块和飞行控制模块； 所述高度测量模块采用激光传感器，用于测量无人机本体的飞行高度，并将其传递给所述中央处理器； 所述驱动模块包括根据飞行控制模块的指令驱动无人机本体的各个旋翼工作； 所述相机模块用于采集植保图像，并将其传递给所述飞行控制模块； 所述喷洒模块包括药箱、加压泵、过滤垫片、控制阀和雾化喷头，其中，所述药箱用于存放需要喷洒的药剂；所述加压泵的入口通过导管和药箱的出口相连，加压泵的出口通过导管和雾化喷头相连；所述过滤垫片设置在药箱的出口处，用于过滤药渣；所述控制阀设置在加压泵出口和雾化喷头之间的管道中，用于控制其开度大小、进而控制雾化喷头的喷洒力度； 所述电源模块用于供电； 所述飞行控制模块包括加速度计、三轴陀螺仪、GPS、通讯模块和中央处理器； 所述加速度计用于测量无人机本体的加速度信息，并将其传递给中央处理器； 所述三轴陀螺仪由于测量无人机本体的姿态信息，并将其传递给中央处理器； 所述GPS用于测量无人机本体的位置信息，并将其传递给中央处理器； 所述通讯模块用于接收外部的指令，并将其传递给中央处理器； 所述中央处理器分别和加速度计、三轴陀螺仪、GPS、通讯模块、高度测量模块、驱动模块、相机模块、加压泵、控制阀、电源模块电气相连，用于根据通讯模块接收到的指令，结合加速度计、三轴陀螺仪、GPS、高度测量模块的感应数据，控制相机模块、加压泵、控制阀工作。 | B64D1/18
2861 | CN110104193A | 无人机消防应急综合处理系统 | 2019-05-21 | 驳回 | 河南大域航空科技有限公司 | 本发明涉及救援措施技术领域，且公开了无人机消防应急综合处理系统，消防应急综合处理系统由无人机和消防救援指挥中心组成，消防救援指挥中心基于无人机对事故现场进行勘察、救援等操作。该无人机消防应急综合处理系统，通过无人机进行应急救援处理，可以无视地形和环境，做到机动灵活开展侦查，大大提高侦查的效率，以便指挥员作出正确决策；使用无人机能够有效规避救援人员的伤亡，又能全面、细致的掌握现场情况，从而作出快速、准确的对策，最大限度地减少灾害损失，因对不同的灾难情况，采取不同的无人机设备，把相关的无人机设备投入到救援工作当中，使得无人机在救援工作中，发挥极大的作用，提高救援的效率以及救援的成功率。 | 1.无人机消防应急综合处理系统，其特征在于：消防应急综合处理系统由无人机和消防救援指挥中心组成，消防救援指挥中心基于无人机对事故现场进行勘察、救援等操作；该无人机应急综合处理系统包括以下操作步骤： S1, 当发生事故，现场不易进行救援时，指挥中心派无人机进行救援处理； S2，救援指挥中心控制无人机在事故现场上方进行排查； S3，无人机通过安装器底部的摄像装置对事故现场进行摄录，使得消费救援中心及时了解被困人员位置； S4，勘察完毕后，救援指挥中心控制无人机返回指挥中心； 第一种可能：救援难度低，消防人员可正常进行救援处理； 第二种可能：救援难度高，应急综合处理系统包括下述步骤： S5，当消防人员无法立即进行消防救援时，指挥中心调派物资输送无人机进行紧急救援处理； S6，物资输送无人机飞行到被困人员上空位置，向救援人员，投放救援物资，进行应急处理。 | B64D47/08
2862 | CN110109472A | 一种无人机控制方法、系统、终端和无人机 | 2019-04-25 | 撤回 | 广州笨笨网络科技有限公司 | 本发明公开了一种无人机控制方法、系统、终端和无人机，该方法包括：终端接收用户发送的无人机飞行轨迹，并根据无人机飞行轨迹通过网络发送控制信号至无人机，控制无人机动作；其中，飞行轨迹由油门数据、飞行模型、飞行姿态预设得到；终端通过WIFI的方式接入网络。本发明通过使终端通过WIFI的方式接入网络，增加了无人机的可控距离。通过使终端接收用户发送的无人机飞行轨迹，并根据无人机飞行轨迹通过网络发送控制信号至无人机，控制无人机动作，使无人机可以直接按照用户预先设定好的飞行轨迹飞行，操作简单，适用于各类人群，且无人机飞行距离较长，飞行轨迹可控。 | 1.一种无人机控制方法，其特征在于，包括： 终端接收用户发送的无人机飞行轨迹，并根据无人机飞行轨迹通过网络发送控制信号至无人机，控制无人机动作； 其中，所述飞行轨迹由油门数据、飞行模型、飞行姿态预设得到； 终端通过WIFI的方式接入网络。 | G05D1/08
2863 | CN110109474A | 旋翼无人机复杂地形自动平衡着陆架及控制方法 | 2019-05-13 | 撤回 | 刘钢; 王蓉晖 | 一种旋翼无人机复杂地形自动平衡着陆架及控制方法，涉及自动控制技术领域，其着陆架包括机身固定架，机身固定架的四个角分别通过一个上舵机连接上着陆腿，每个上着陆腿都通过各自的下舵机连接一个下着陆腿，机身固定架上安装有控制装置；其着陆方法是利用控制装置的超声波测距模块测量固定架与地面距离，对着陆腿角度调节，着陆后通过控制装置的MPU6050再对着陆腿角度调节。本发明能够使无人机在复杂地面着陆，防止无人机着陆损坏，并确保拍摄的视频质量。 | 1.一种旋翼无人机复杂地形自动平衡着陆架，其特征在于：它包括机身固定架，机身固定架的四个角分别通过一个上舵机连接上着陆腿，每个上着陆腿都通过各自的下舵机连接一个下着陆腿，机身固定架上安装有控制装置，控制装置主要由CPU模块、四个超声波测距模块、三轴角度传感器和八个舵机驱动板构成，CPU模块分别连接超声波测距模块、三轴角度传感器和舵机驱动板，其中每个下着陆腿的下部各安装有一个超声波测距模块，四个上舵机和四个下舵机分别连接有一个舵机驱动板。 | G05D1/08
2864 | CN110109475A | 一种无人机控制方法与装置、计算机可读存储介质 | 2019-05-20 | 驳回 | 深圳市道通智能航空技术股份有限公司 | 本申请公开了一种无人机控制方法与装置、无人机，所述方法包括：确定无人机被动进入姿态模式，当无人机进入姿态模式后，无人机处于悬停自检状态；检测此时无人机的漂移速度是否大于或等于预设的漂移速度阈值；若是，生成虚拟机头，所述虚拟机头的朝向背向控制终端且位于所述无人机与所述控制终端的连线上；根据所述虚拟机头的朝向和控制终端的控制指令控制所述无人机的方向。本申请通过在无人机被动切换至姿态模式且其漂移速度大于或等于漂移速度阈值时，生成虚拟机头并根据虚拟机头的朝向来操纵无人机的目标飞行方向，避免了紧急避险情况下操控者无法顾及物理机头朝向，下意识以自身方向感进行避险时给出的错误操纵命令，提高了飞行的安全性。 | 1.一种无人机控制方法，其特征在于，包括： 确定无人机被动进入姿态模式，其中，当所述无人机进入所述姿态模式后，所述无人机处于悬停自检状态； 检测此时所述无人机的漂移速度是否大于或等于预设的漂移速度阈值； 当所述无人机的漂移速度大于或等于所述预设的漂移速度阈值时，生成虚拟机头，其中，所述虚拟机头的朝向背向控制终端，且位于所述无人机与所述控制终端的连线上； 根据所述虚拟机头的朝向和所述控制终端的控制指令控制所述无人机的方向。 | G05D1/08
2865 | CN110109476A | 基于碰撞概率的异构无人飞行器自主碰撞预警方法 | 2019-05-06 | 驳回 | 中国人民解放军军事科学院国防科技创新研究院 | 本发明公开了一种基于碰撞概率的异构无人飞行器自主碰撞预警方法，以无人飞行器导航信息为输入，以通信数据链为支撑，以机上信息处理能力为依托，进行位置速度姿态信息和误差解算、信息传输、初步筛选、轨迹预报与误差演化、接近分析、碰撞概率计算等，得到后续飞行中可能发生的碰撞事件及其对应的碰撞概率值，如果碰撞概率大于预设值，则发出需要进行规避的预警。本方法有效提高无人飞行器碰撞预警准确性和协同飞行安全性。 | 1.基于碰撞概率的异构无人飞行器自主碰撞预警方法，异构无人飞行器由全程机动弹道式飞行器和无人航空飞行器两类无人飞行器组成，全程机动弹道式飞行器记为D飞行器，无人航空飞行器记为D飞行器，其特征在于，所述方法包括下列步骤： 第一步：导航信息与误差解算根据两飞行器上的惯组/卫星组合导航系统，测量并解算得到两飞行器的位置、速度和姿态信息，并根据惯组/卫星组合导航时Kalman滤波所得到的协方差矩阵确定两飞行器的位置、速度和姿态的误差信息； 第二步：轨迹预报与误差演化以无机动弹道预报和T-H方程进行D飞行器的弹道预报和误差演化分析，以等高等速定向航迹预报和线性传播方法进行J飞行器的航迹预报和演化分析，得到分析时间段内两飞行器离散的位置和速度数据； 第三步：接近分析采用A-N算法进行接近分析，定义相对距离函数，通过多项式插值和求极值的方法确定两飞行器的接近时刻，并根据多项式计算此时两飞行器的位置和速度矢量； 第四步：碰撞概率计算以接近时刻两飞行器的位置速度矢量和轨迹误差信息定义相遇坐标系，进行误差的投影和转换，将碰撞概率问题转换为二维概率密度函数在圆域内的积分问题，通过取无穷级数前若干项的方法计算碰撞概率； 第五步：碰撞规避决策根据第四步计算得到的碰撞概率，与预设的碰撞概率门限值比较，如果计算得到的碰撞概率大于概率门限值，则做出碰撞规避决策。 | G05D1/10
2866 | CN110109478A | 一种基于AI视觉的微型无人机 | 2019-05-13 | 撤回 | 西安电子科技大学 | 本发明公开了一种基于AI视觉的微型无人机，针对了现有技术中无人机智能化有待提高的问题。该发明包括微型无人机飞行系统、微型无人机无线通信系统、微型无人机全球定位系统和微型无人机图像传输系统、电源模块、机架、桨叶、电机和PC上位机，所述机架四角上对称放置四个带桨叶的电机，机架中部设有微型无人机飞行系统、微型无人机无线通信系统、微型无人机全球定位系统、微型无人机图像传输系统和电源模块，其均由电源模块为其供电，遥控器系统位于遥控器内部。该装置可以通过远程遥控无人机，AI视觉系统会自动识别无人机远程图像中的景物，将受灾的人识别出来并记录当前微型无人机的地理坐标。 | 1.一种基于AI视觉的微型无人机，其特征在于：包括微型无人机飞行系统、微型无人机无线通信系统、微型无人机全球定位系统和微型无人机图像传输系统、电源模块、机架、桨叶、电机和PC上位机，所述机架四角上对称放置四个带桨叶的电机，机架中部设有微型无人机飞行系统、微型无人机无线通信系统、微型无人机全球定位系统、微型无人机图像传输系统和电源模块，电源模块为微型无人机飞行系统、微型无人机无线通信系统、微型无人机全球定位系统和微型无人机图像传输系统供电，遥控器系统位于遥控器内部；其中微型无人机飞行系统负责无人机的起落、飞行、悬停、定高飞行和定点飞行；微型无人机无线通信系统负责微型无人机远程遥控和微型无人机远程飞行数据的传输；微型无人机全球定位系统负责地点位置信息的获取；微型无人机图像传输系统负责现场图像和PC上位机之间的实时传输；遥控器系统负责微型无人机无线通信系统工作状态的切换、控制和监视。 | G05D1/10
2867 | CN110109480A | 一种基于多传感器融合的无人机巡查搜救系统及搜救方法 | 2019-05-21 | 驳回 | 南京邮电大学 | 本发明提出了一种基于多传感器融合的无人机巡查搜救系统及搜救方法，系统包括信号发射器、无人机搜救系统和地面救援中心，信号发射器设置于可穿戴手环上，用于发送救援点位置信息，无人机搜救系统和地面救援中心用于确定人员位置与人员信息、记录地形、确定救援路线，本发明中无人机的飞行子控制系统由四旋翼自主无人机、图像及数量采集处理模块、信号传输模块、地形分析与路线规划模块组成，能在自主化巡检作业中做出快速反应并实时的采集分析图像信息。采用图像处理进行自动人体识别，将识别到的信息与数据库进行数据匹配，确定是否已搜索到目标人员并同时确定被困人员数量。 | 1.一种基于多传感器融合的无人机野外巡查搜救系统，其特征在于，所述搜救系统包括：无人机子系统、手环子系统和救援指挥中心，各子系统通过HTTP网络协议或者卫星进行通信，其中无人机子系统由携带救援物品的多旋翼无人机构成，该无人机包括飞行控制单元、图传单元、信号搜寻单元、图像处理单元、导航单元，所述飞行控制单元用于规划到救援点之间的飞行路线，控制无人机的起飞及飞行动作，所述图传单元用于获取沿途高清图像并传输至救援指挥中心和图像处理单元，所述信号搜寻单元用于搜寻手环子系统发出的求救信号，所述图像处理单元用于识别场景图像中是否有被困人员，所述导航单元用于无人机的定位和导航； 手环子系统包括GPS定位模块，语音处理模块和信号发射器，所述GPS定位模块用于获取当前位置坐标，所述语音处理模块用于将被困人员的呼救语音转化为信号数据，所述信号发射器用于将当前GPS坐标点、人员语音信号发送给救援指挥中心； 救援指挥中心包括图传接收器、信号接收器、数据分析模块，所述图传接收器用于接收无人机传输的图传信息，所述信号接收器用于接收被困人员的语音信号，所述数据分析模块用于根据接收的信息检查库内无人机空闲情况，针对不同的求救情况安排无人机前去救援。 | G05D1/12
2868 | CN110110702A | 一种基于改进ssd目标检测网络的无人机规避算法 | 2019-05-20 | 放弃 | 哈尔滨理工大学 | 本发明公开一种基于改进ssd目标检测网络的无人机规避算法，1，制作障碍物的双目视角图像数据集；2，根据标定数据集建立目标检测模型；3，构建ssd目标检测网络，并使用数据集对网络参数进行训练；4，将测试集中的，每一对障碍物图片传入到训练好的ssd检测网络，输出神经网络预测的类别标签和位置标签；5，利用不同视角检测到障碍物的位置进行双目测距得到障碍物距离；6，将障碍物分类和距离反馈到无人机驾驶系统控制其自动避让。本发明结合了ssd目标检测算法和双目测距图像算法，使得结合后的检测结果既有效的得出了障碍物的种类，同时精确的计算出了障碍物在世界坐标位置中与无人机的矢量距离。 | 1.一种基于改进ssd目标检测网络的无人机规避算法，其特征在于，包括： (1)：制作训练集和测试集，设定目标检测模型和双目测距对应的测试集： 从VOC、COCO、SOGOU数据集中抽取出障碍物相关的数据集作为目标检测数据集，其中5721张图片作为为训练集，取出500张图片作为测试集； 从真实场景中固定两台摄像机的相对距离，拍摄成对障碍物图片200张，并测定障碍物与摄像机连线的矢量距离作为图片标签，将图片对和矢量距离标签对应制作为双目测距对应的测试集； (2)：根据标定数据集建立目标检测模型： (2a)：将每个图片中可能包含障碍物作为检测目标，记为{vj}；将每个障碍物的预测框坐标记为[xi, yi]； (2b)：在生成预测框阶段，目标检测模型先将所有经过卷积得到的预测偏移信息和与之对应的先验框进行解码，计算出预测框，解码公式为： xi＝(tx×wa)+xayi＝(ty×ha)+ya式中，[xa, ya]代表先验框坐标，[wa, ha]代表先验框的宽高，tx、ty为预测偏移信息； (2c)：预测框分类阶段，对每个预测框的置信度和不同障碍物类别的置信度对比，得出最高的置信度所述分类作为本预测框类别； (2d)：将剩下的预测框进行NMS处理； (3)：构建并训练ssd目标检测模型，具体步骤为： (3a)：在原来ssd前置网络VGG-16中，将conv3_ci，conv5_ci，conv9_ci，conv11_ci，conv12_ci作为预测特征层； (3b)：用空洞卷积操作对conv3_ci，conv5_ci进行下采样操作，生成特征图3、5与conv9_ci的特征图9具有相同的特征图尺度； (3c)：利用反卷积操作对conv11_ci，conv12_ci上采样操作，生成特征图11、12与conv9_ci的特征图9具有相同的特征图尺度； (3d)：将步骤(3b)所述特征图3、5与步骤(3c)的特征图11、12和特征图9进行连接，并加入BN层(batch normalization layer)进行归一化处理, 在经过1x1卷积核进行降维生成最终feature map； (3e)：利用步骤(1)生成目标检测数据集对ssd目标检测网络模型进行训练； (4)：将测试集中的，每一对障碍物图片传入到训练好的ssd检测网络，输出神经网络预测的类别标签和位置标签； (5)：利用不同视角检测到障碍物的位置进行双目测距得到障碍物距离，其中双目测距的计算步骤为： (5a)：世界坐标和摄像机坐标的转换，假设某点在世界坐标系中的坐标为[Xw, Yw, Zw]，则摄像机坐标系和世界坐标系的转换公式为： 式中，[u, v, 1]T为点在图像坐标系中的坐标； 式中，[Xc, Yc, Zc, 1]T为点在摄像机坐标系中的坐标，K为摄像机内参数矩阵； (5b)：由两个相机的呈像像面坐标计算真实世界坐标： 式中，[X, Y, Z]为目标像素点的世界真实坐标位置； 式中，通过联立方程可求解[X, Y, Z]； (6)：将障碍物分类和矢量距离反馈到无人机驾驶系统控制其自动避让。 | G06K9/00
2869 | CN110113570A | 一种输电线路无人机自主巡检系统及其工作方法 | 2019-05-07 | 驳回 | 江苏方天电力技术有限公司; 国网江苏省电力有限公司; 国网江苏省电力有限公司检修分公司; 深圳市多翼电智科技有限公司 | 本发明公开了一种输电线路无人机自主巡检系统，包括地面站设备、无人机、无人机定位模块，通过地面站设备将自主巡检任务发送给无人机，由无人机的飞控模块自主控制无人机执行巡检任务、并且将采集到的巡检数据发送至地面站设备进行存储。本发明能够减少人工干预，自动采集与存储巡检数据，降低无人机在输电线路巡检应用上对人的依赖性，避免因操作人员的操作习惯、身体状况等其它因素带来的不稳定性，实现无人机在输电线路巡检应用上的自动化，降低人力成本，提高巡检数据的一致性与可靠性；通过采用两套无人机定位模块为无人机进行定位，保证无人机位置获取的稳定性。 | 1.一种输电线路无人机自主巡检系统，其特征在于，所述系统包括地面站设备、无人机、无人机定位模块； 所述无人机包括无人机机体，以及搭载在无人机机体上的飞控模块、任务载荷设备、无人机信号收发器； 所述飞控模块分别和任务载荷设备、无人机信号收发器、第一无人机定位模块、第二无人机定位模块连接； 所述地面站设备包括相互连接的地面控制器、地面信号收发器； 所述地面信号收发器和无人机信号收发器连接，所述地面控制器通过地面信号收发器、无人机信号收发器与无人机的飞控模块进行数据交互； 所述地面控制器用于接收/生成无人机的自主巡检任务，通过地面信号收发器、无人机信号收发器将自主巡检任务发送至无人机的飞控模块，以及接收无人机飞控模块发送的巡检数据； 所述无人机定位模块与飞控模块连接，包括相互独立的第一无人机定位模块、第二无人机定位模块，所述第一无人机定位模块用于实时探测无人机机体在世界坐标系中的位置信息，并且将探测到的位置信息发送至飞控模块，所述第二无人机定位模块用于实时探测无人机机体与地面站设备的相对位置、地面站设备在世界坐标系中的位置信息，将探测结果发送至飞控模块，飞控模块计算得到无人机机体在世界坐标系中的位置信息； 所述飞控模块用于根据接收到的自主巡检任务，结合无人机定位模块发送的无人机机体在世界坐标系中的实时位置信息，对输电线路进行巡检、控制所述任务载荷设备对输电线路进行拍摄以生成巡检数据，以及将巡检数据发送至地面控制器。 | H04N7/18
2870 | US20190241264A1 | 微型混合发电系统无人机 | 2019-04-17 | 放弃 | Fish & Richardson P.C. | 一种包括至少一个转子马达的无人机。 所述转子马达由微型混合发电系统供电。 所述微型混合发电机系统包括 : 可再充电电池，其被配置为向所述至少一个转子马达提供电力； 一种构造成产生机械动力的小型发动机， 发电机电动机，其耦合到所述小型发动机并且被配置为使用由所述小型发动机产生的机械功率来产生AC功率， 桥式整流器，其被配置为将由发电机电动机产生的AC电力转换为DC电力并将DC电力提供给可再充电电池和至少一个转子电动机中的一个或两者， 以及电子控制单元，其被配置为至少部分地基于至少一个负载的功率需求来控制所述小型发动机的节气门，所述至少一个负载包括所述至少一个转子马达。 | 1. (canceled) 2. An unmanned aerial vehicle system comprising : an unmanned aerial vehicle comprising : a flight module comprising a rotor motor configured to drive rotation of a propeller of the unmanned aerial vehicle; a mobile ground module detachably connected to the unmanned aerial vehicle; anda hybrid energy generation system comprising : a rechargeable battery configured to provide electrical energy to one or more of the rotor motor and the mobile ground module; an engine configured to generate mechanical energy; anda generator configured to convert the mechanical energy generated by the engine into electrical energy, the generator being electrically connected to one or more of the rechargeable battery, the rotor motor, and the mobile ground module. | B64C39/02
2871 | US20190241266A1 | 具有用户接口系统的无人飞行器系统和使用无人飞行器系统的递送方法 | 2019-04-11 | 未缴年费 | Walmart Apollo, Llc | 在一些实施例中，提供了实现包装递送和与客户交互的系统和方法。 一些实施例包括无人机系统(UAS)，包括 : 起重机系统，包括第一卷筒系统和起重机马达，第一卷筒系统包括延伸和缩回的第一绳索； 可伸缩接口系统，其与所述第一线缆协作； 包装夹持器，其被配置为将待由UAS递送的第一包装保持在递送位置； 控制电路，与所述起重机电机连接，以控制所述起重机电机，并在所述UAS至少保持在阈值高度时，激活所述起重机电机以延伸所述第一绳索并降低所述可缩回接口系统； 其中，所述可缩回接口系统包括输入接口，所述输入接口用于在所述递送位置接收来自客户的输入。 | 1. An unmanned aircraft system (UAS), comprising : a crane system comprising a first spool system and a crane motor cooperated with the first spool system, wherein the first spool system comprises a first cord that is extended and retracted in response to the crane motor driving the first spool; a physical retractable interface system secured with and cooperated with the first cord; a package holder configured to hold a first package to be delivered by the UAS at a delivery location; a control circuit coupled with the crane motor to control the crane motor; anda memory coupled to the control circuit and storing computer instructions to be executed by the control circuit, wherein the control circuit is configured to : activate the crane motor to extend the first cord and lower the retractable interface system while the UAS is maintained in flight; wherein the retractable interface system comprises an input interface comprising a signature capturing system configured to capture a signature from a customer at the delivery location when the retractable interface system is lowered and accessible to the customer while the UAS is maintained in flight as part of a delivery process in delivering the first package. | B64D1/22
2872 | US20190243356A1 | 控制飞行器飞行的方法，装置和飞行器 | 2019-04-15 | 放弃 | Sz Dji Technology Co Ltd | 一种用于控制飞行器飞行的方法，包括获得由安装在飞行器上的成像装置捕获的图像中的目标区域的位置。 所述方法还包括基于所述目标区域的位置确定与所述目标区域相对应的目标对象相对于所述飞行器的相对方向。 所述方法还包括基于所述相对方向确定所述飞行器的第一方向，所述第一方向是接近所述目标对象的方向。 所述方法还包括基于确定所述飞行器处于移开飞行模式，基于所述第一方向确定第二方向，所述第二方向与所述第一方向相反。 所述方法还包括基于所述第二方向控制所述飞行器的飞行。 | 1. A method for controlling flight of an aircraft, comprising : obtaining a location of a target area in an image captured by an imaging device mounted on the aircraft; determining, based on the location of the target area, a relative direction of a target object corresponding to the target area relative to the aircraft; determining a first direction based on the relative direction, the first direction being a direction approaching the target object; based on a determination that the aircraft is in a moving-away flight mode, determining a second direction based on the first direction, the second direction being opposite the first direction; andcontrolling the flight of the aircraft based on the second direction. | G05D1/00
2873 | US20190243357A1 | 可穿戴式无人机控制装置及无人机系统 | 2019-04-18 | 未缴年费 | Sz Dji Technology Co Ltd | 一种用于控制无人机(UAV)的可佩戴设备，包括 : 一个或多个传感器，其被配置为检测可佩戴设备的第一状态信息； 通信电路，被配置为向UAV发送第一状态信息并从UAV接收UAV的第二状态信息； 以及处理器，被配置为根据第一状态信息或第二状态信息中的至少一个生成控制指令，并控制通信电路将控制指令发送到UAV以控制UAV。 | 1. A wearable device for controlling an unmanned aerial vehicle (UAV) comprising : one or more sensors configured to detect first status information of the wearable device; a communication circuit configured to transmit the first status information to the UAV and receive second status information of the UAV from the UAV; anda processor configured to : generate a control instruction according to at least one of the first status information or the second status information; andcontrol the communication circuit to transmit the control instruction to the UAV to control the UAV. | G05D1/00
2874 | US20190243387A1 | 一种自主随机无人机飞行的方法及系统 | 2017-04-06 | 放弃 | Imani R Oakley; Warren Dennis; Alphonzo St Fleur; Derrick S Anang | 本发明提供一种天线装置。 所述天线装置包括处理器和存储器，所述存储器包括指令，所述指令被配置为当所述处理器执行所述指令时使所述处理器执行某些操作。 所述操作可包括接收指示所述天线装置的第一位置的第一信号。 所述操作还可包括基于所述第一信号并基于随机生成的序列生成第二信号，所述第二信号经配置以将所述天线装置的飞行硬件致动到第二位置。 | 1. An aerial device, comprising : a processor; a memory including instructions that, when executed by the processor, cause the processor to perform operations comprising : receiving a first signal indicative of a first position of the aerial device; andgenerating, based on the first signal and based on a randomly generated sequence, a second signal configured to actuate flight hardware of the aerial device to a second position. | G05D1/10
2875 | CN110096056A | 一种基于无人机平台的智能车探测系统及其控制方法 | 2019-04-08 | 驳回 | 三峡大学 | 本发明公开一种基于无人机平台的智能车探测系统及其控制方法，包括无人机和智能车，所述无人机通过无线通信模块与智能车进行信息交互，所述无人机设有摄像头和处理器模块，摄像头实时获取智能车和待测物的路况图像和位置信息，处理器模块用于接收摄像头的数据信息并进行处理，无人机通过无线通信模块发送路径信息至智能车，智能车到达待测物附近标定点进行探测并将探测结果发送给控制终端。本发明利用无人机机身上的摄像头，使用图像识别技术和蚁群算法，自动规划智能车的运动轨迹，进而扩大了智能车的运动范围。 | 1.一种基于无人机平台的智能车探测系统，其特征在于：包括无人机(1)和智能车(2)，所述无人机(1)通过无线通信模块(3)与智能车(3)进行信息交互，所述无人机(1)设有摄像头(108)和处理器模块，摄像头(108)实时获取智能车和待测物(5)的路况图像和位置信息，处理器模块用于接收摄像头(108)的数据信息并进行处理，无人机通过通信模块发送路径信息至智能车，智能车到达待测物(5)附近标定点进行探测并将探测结果发送给控制终端(4)。 | G05D1/02
2876 | CN110096064A | 一种基于预测控制的无人机操控时延补偿方法 | 2019-01-25 | 放弃 | 中国航空无线电电子研究所 | 本发明涉及一种基于预测控制的无人机操控时延补偿方法，其特征在于，由地面站发出操控指令，传到无人机上，地面站根据无人机的飞行状态做出预估，结合预估结果对无人机的下一步控制进行调整，补偿由传播距离、噪声带来得时延，具体求解补偿算法如下：(1)根据预测模型对对象在未来一段时间内的输出进行预测；(2)通过优化算法对所建立的代价函数进行优化，得到一个控制向量；(3)将控制向量的第一个值经修正后作用于对象，得到对象的当前输出值；(4)结合预测输出和当前输出对模型的状态进行校正；进入下一采样时刻后，循环执行上述各步骤。 | 1.一种基于预测控制的无人机操控时延补偿方法，其特征在于，由地面站发出操控指令，传到无人机上，地面站根据无人机的飞行状态做出预估，结合预估结果对无人机的下一步控制进行调整，补偿由传播距离、噪声带来得时延，具体求解补偿算法如下： (1)根据预测模型对对象在未来一段时间内的输出进行预测； (2)通过优化算法对所建立的代价函数进行优化，得到一个控制向量； (3)将控制向量的第一个值经修正后作用于对象，得到对象的当前输出值； (4)结合预测输出和当前输出对模型的状态进行校正；进入下一采样时刻后，循环执行上述各步骤。 | G05D1/08
2877 | CN110096071A | 一种跟踪控制方法、装置及移动终端 | 2018-01-31 | 撤回 | 深圳市诚壹科技有限公司 | 本发明适用于跟踪技术领域，提供了一种跟踪控制方法、装置及移动终端。该方法包括：与不在同一直线上的至少三个无人机进行通信连接；获取每个无人机与被跟踪目标的第一距离；获取每个无人机的位置信息，并基于位置信息获取无人机到被跟踪目标所在平面的竖直投影点，并计算无人机到竖直投影点的第二距离；基于第一距离和第二距离，根据勾股定理计算得到竖直投影点与被跟踪目标之间的第三距离；基于至少三个第三距离，根据三点定位算法获取被跟踪目标的位置信息；基于被跟踪目标的位置信息，控制无人机对被跟踪目标进行跟踪。本发明实现了对移动中的被跟踪目标进行准确定位，实现过程简单，算法简单，具有较强的实用性和易用性。 | 1.一种跟踪控制方法，其特征在于，应用于移动终端，包括： 与不在同一直线上的至少三个无人机进行通信连接； 获取每个无人机与被跟踪目标的第一距离； 获取每个无人机的位置信息，并基于所述位置信息获取所述无人机到所述被跟踪目标所在平面的竖直投影点，并计算所述无人机到所述竖直投影点的第二距离； 基于所述第一距离和第二距离，根据勾股定理计算得到所述竖直投影点与被跟踪目标之间的第三距离； 基于至少三个所述第三距离，根据三点定位算法获取被跟踪目标的位置信息； 基于被跟踪目标的位置信息，控制无人机对被跟踪目标进行跟踪。 | G05D1/12
2878 | CN110096073A | 仿信鸽智能行为的超大规模无人机集群控制系统及方法 | 2019-04-18 | 驳回 | 北京航空航天大学 | 本发明一种仿信鸽智能行为的超大规模无人机集群控制系统及方法，所述系统包括设置在每一架无人机上的飞行控制板、数据通信和处理模块、接收机。所述的方法包括：一：地面站给出编队指令、目标位置和队形参数；二：各无人机发布自己位置信息；三：鸽群层级拓扑结构、单只鸽子动力学模型建立，求得僚机受控上级集合Ni；四：建立鸽群层级机制，根据受控上级位置信息，得下一时刻僚机理想控制量；五：对无人机建模，解算僚机自动驾驶仪控制输入；六：返回步骤二，直到任务终止。本发明本对多架无人机进行信息交互规划设计，增强了单架无人机系统所需提高的监视范围、角度、工作效率、抗干扰性；提高了无人机对于复杂动态任务环境下适应性。 | 1.一种仿信鸽智能行为的超大规模无人机集群控制系统，所述的无人机为四旋翼；所述的控制系统至少包括设置在每一架无人机上的飞行控制板、数据通信和处理模块、接收机；所述的四旋翼飞行控制包括姿态控制、速度控制、位置控制、状态估计器、多传感器数据融合和故障保护，主要由飞行控制板上的处理器实现；该飞行控制板上设置有开源的飞行控制系统；其特征在于： 所述飞行控制板上的飞行控制系统主要包括四个部分：鸽群编队模型、控制指令解算器、无人机模型、和状态转换器； 其中，鸽群编队模型具体为：利用有向图描述鸽群中存在的拓扑结构对鸽群层级结构进行建模得到的模型、在已有群集模型基础上运用人工势场法对每只鸽子与其受控上级鸽子之间的领导作用进行建模得到的模型、以及各鸽子动力学模型，由此得到鸽群编队模型； 其输入为来自状态转换器的各鸽子的位置和速度，输出为各鸽子的控制输入量； 其中，控制指令解算器：控制指令解算器的输入为各鸽子的控制输入量即总体输入量，输出为各无人机的俯仰、滚转和垂直方向的控制输入； 其中，无人机模型：使用无人机的配有俯仰、滚转、偏航和垂直方向加速度4个通道的自动驾驶仪, 在编队中航向角不产生作用，得到无人机模型： 其中(xi, yi, zi)为无人机i的位置，ψiθiλic c c为自动驾驶仪3个回路上的控制输入，g为重力加速度，这里取9.8m/s2；该无人机模型的输入为控制指令解算器输出的三个方面的控制输入，输出为各无人机的姿态和位置； 其中，状态转换器：其输入为各无人机的姿态和位置，输出为各无人机的位置和速度； 所述的数据通信和处理模块，用于实现四旋翼共享速度和位置信息，地面站监控整个群的状态；该速度和位置信息通过Xbee模块以Mavlink消息的形式传输，Mavlink消息定义了参数传输的规则。 | G05D1/12
2879 | CN209201944U | 一种植保无人机用防振荡水箱 | 2018-10-24 | 未缴年费 | 刘宇 | 本实用新型公开了一种植保无人机用防振荡水箱，包括箱体、进水端口、水位传感器、防振荡板、出水检测口和减压孔，所述箱体的上部设置有进水端口，所述进水端口的下部设置有硅胶密封圈，所述进水端口的内部设置有过滤袋，且箱体的下部固定设置有清洗端口和出水检测口，所述清洗端口上部固定设置有水位传感器，所述箱体的上部设置有电池位排水槽和减压孔，所述箱体内部设置有防振荡板，本实用新型设置有防振荡板，可以有效地减小无人机在飞行时箱体内部的液体来回晃动，防止影响无人机的飞行平稳度，设置过滤袋可以将液体中的杂物过滤出去，防止在工作中造成喷头堵塞，底部清洗端口和上部进水端口都是采用圆形可开式，可以进行上下相互替换。 | 1.一种植保无人机用防振荡水箱，包括箱体(2)、进水端口(1)、水位传感器(4)、硅胶密封圈(10)、过滤袋(11)、防振荡板(9)、出水检测口(5)和减压孔(8)，其特征在于：所述箱体(2)的上部设置有进水端口(1)，所述进水端口(1)的下部设置有硅胶密封圈(10)，所述进水端口(1)的内部设置有过滤袋(11)，且箱体(2)的下部固定设置有清洗端口(3)和出水检测口(5)，所述清洗端口(3)的上部固定设置有水位传感器(4)，所述箱体(2)的前部设置有固定块(6)，所述箱体(2)的上部设置有电池位排水槽(7)和减压孔(8)，所述箱体(2)的内部设置有防振荡板(9)。 | A01M7/00
2880 | CN209215943U | 一种可用于室内结构检测的无人机 | 2018-11-22 | 未缴年费 | 南京林业大学 | 本实用新型公开了一种可用于室内结构检测的无人机，属于结构检测技术领域，用于解决替代专业工程人员进入危险房屋室内检测的问题。其包括无人机主体、地面控制站、数据处理中心和无人机上设置的搭载模块组合四部分，搭载模块组合包括图像采集模块、传感器组、飞行状态处理器、通信模块和存储模块。地面控制站包括遥控器与显示屏。数据处理中心可从拍摄得到的图像中获取裂缝的尺寸数据。本实用新型巧妙地利用无人机拍摄的图像，用数据处理中心对室内结构构件进行裂缝长度和宽度的量测，快速判断房屋的健康状态，给出房屋结构的初步鉴定结论，操作简单，数据处理速度快，数据可靠性高。 | 1.一种可用于室内结构检测的无人机，其特征在于：包括无人机主体(1)、对应地面控制站(2)、地面数据处理中心(3)以及无人机上设置的搭载模块组合(4)，搭载模块组合(4)上设置图像采集模块(5)、传感器组(6)、飞行状态处理器(7)、通信模块(8)和存储模块(9)； 其中：图像采集模块(5)包括分为主要数据采集模块(10)与辅助拍摄模块(11)，用于采集图像数据，并将采集到的数据传输到地面数据处理中心(3)；传感器组(6)，用于采集飞行状态数据进行对无人机的调整；飞行状态处理器(7)，用于接收传感器组(6)传输来的飞行状态数据，根据预先设定的程序调整无人机飞行状态与位置，将接收到的图像数据和状态数据预处理后传输到通信模块(8)，再将所述图像数据保存到存储模块(9)；通信模块(8)用于接收状态数据和图像数据，并将状态数据和图像数据传输到地面控制站(2)；存储模块(9)用于存储接收到的状态数据和图像数据。 | G05D1/12
2881 | EP3158558A1 | 雄蜂，机载可视化方法和系统 | 2015-06-19 | 撤回 | Kales Jolanda Jacoba Maria | 雄蜂，显示消息的方法和系统利用和/或图像组包括一个或多个机载遥控无人驾驶飞机具有显示装置的控制，使得所述消息和/或建立图像和直观的显示本发明所述的机载组培。所述显示装置进行控制以使所述消息和/或图像的2D或3D消息和/或图像。所述显示装置可以compnse LED，OLED或基于LCD或DLP和/或激光投影装置。显示的消息和/或图像的使用社交网关可远程控制机载可视化，支持整合marketmg客户机的内容从终端用户和基于所述无人驾驶飞机的地理位置，社交媒体观众简档。 | Claims of equivalent WO 2015199535 A1 CLAIMS 1. Drone comprising a propeller section (20) and a display section (21), the display section comprising a screen (22) for displaying messages and/or images on the front side (28) of the screen, the display section being attached to the propeller section, characterized in that the display section (21) comprises a screen support frame (23), wherein the support frame supports the edges (24) of the screen. | G09F21/10
2882 | US10372127B2 | 帮助用户组装物体的无人机和基于无人机的系统和方法 | 2016-07-18 | 未缴年费 | International Business Machines Corporation | 一种基于无人机的系统确定用于一个或多个用户组装对象的用户群。 基于无人机的系统评估一个或多个用户组装对象的任务。 基于所确定的用户群和所评估的任务，基于无人机的系统中的无人机在一个或多个用户组装对象时向所述一个或多个用户提供帮助。 基于无人机的系统可以包括无人机和一个或多个存储器以及计算机可读代码和一个或多个处理器。 所述一个或多个处理器响应于所述计算机可读代码的执行而使所述基于无人机的系统执行操作。 基于无人机的系统可以仅仅是无人机或无人机和一个或多个服务器。 | 1. A drone comprising : at least one user interface; at least one imaging device; one or more memories bearing computer-readable code; andone or more processors, wherein the one or more processors, in response to execution of the computer-readable code, are configured to cause the drone to perform at least the following : determine a user cohort for one or more users to assemble an object, wherein a user is a person, wherein the user cohort is based on one of a provided user profile, learning by the drone from observation, and learning from received user inputs; assess a task for the one or more users to assemble the object; andprovide help, based on the determined user cohort and the assessed task, to the one or more users as the one or more users assemble the object, wherein the help is at least one of the following : one or more suggestions to the one or more users to aid the one or more users in assembling the object; a tool for the one or more users; scheduled or rescheduled time for one or more users to assemble an object based on calendar information; information conveyed from interactive assembly instructions to a user about how to use the tool or perform assembly using the tool; one or more steps to reduce the confusion of the user or to improve timeliness of the assembly by the user. | B64C39/02
2883 | CN110081531A | 基于服务平台以及面部识别的智能空间净化方法及其系统 | 2019-03-15 | 驳回 | 苏州商信宝信息科技有限公司 | 基于服务平台以及面部识别的智能空间净化方法及其系统，包括：服务平台接收到净化请求则提取净化请求包含的净化地址及用户影像并控制净化无人机组启动，述服务平台规划飞行路线并控制净化摄像头摄取净化影像，服务平台控制净化无人机组前往飞行路线的目的地并控制净化无人机组进入需求场所内部，服务平台控制主净化无人机悬停于人员正上方并控制防护框架伸出将人员防护，服务平台控制辅净化无人机依次拼接并控制辅净化无人机依次固定，服务平台控制氧气供给喷头喷洒氧气并控制烟雾检测传感器启动，服务平台控制储气装置开启并控制烟雾吸取装置启动，智能为需求的人体所在空间净化空气。 | 1.一种基于服务平台以及面部识别的智能空间净化方法，其特征在于，所述方法包括以下步骤： S1、服务平台接收到保持连接关系的用户的外部设备发送的净化请求则提取接收到的净化请求包含的净化地址以及用户影像并控制存储于净化仓库内部位置的净化无人机组启动； S2、所述服务平台规划净化仓库与所述净化地址之间的最优飞行路线并控制设置于启动的净化无人机组外表面位置的净化摄像头实时摄取净化影像； S3、所述服务平台根据净化影像控制所述净化无人机组前往规划完成的最优飞行路线的目的地位置并在到达飞行路线目的位置后，根据净化影像控制所述净化无人机组进入与所述净化地址匹配的需求场所内部位置； S4、所述服务平台根据净化影像控制所述净化无人机组包含的主净化无人机悬停于与所述用户影像匹配的办公人员正上方预设高度位置并根据净化影像控制设置于所述主净化无人机下方内部位置的防护框架伸出将办公人员所在空间安全防护； S5、所述服务平台根据净化影像控制所述净化无人机组包含的所有的辅净化无人机依次拼接并控制所有的辅净化无人机通过固定装置依次固定； S6、所述服务平台控制设置于所述主净化无人机下方内部位置的氧气供给喷头喷洒氧气至所述主净化无人机下方空间内部位置并控制设置于所述主净化无人机下方位置的烟雾检测传感器启动实时获取烟雾信息； S7、所述服务平台根据净化影像控制设置于所述辅净化无人机内部位置的储气装置开启并控制设置于所述主净化无人机下方内部位置的烟雾吸取装置启动将主净化无人机下方空间内部的空气吸取导入辅净化无人机的储气装置内部。 | F24F3/16
2884 | CN110083168A | 基于增强学习的小型无人直升机定高控制方法 | 2019-05-05 | 撤回 | 天津大学 | 本发明涉及室内小型无人直升机智能高度控制方法，为提出一种基于离线增强学习的连续控制方法，实现小型无人直升机在有外界扰动的情况下，在室内定位环境中的定高飞行。为此，本发明采取的技术方案是，基于增强学习的小型无人直升机定高控制方法，首先构建基于马尔科夫序列的直升机模型和回报函数，再采用随机逼近的方法训练迭代得到优化的控制器参数，最后将训练后的控制器带入真实的直升机系统实施控制。本发明主要应用于室内小型无人机设计制造场合。 | 1.一种基于增强学习的小型无人直升机定高控制方法，其特征是，首先构建基于马尔科夫序列的直升机模型和回报函数，再采用随机逼近的方法训练迭代得到优化的控制器参数，最后将训练后的控制器带入真实的直升机系统实施控制。 | G05D1/04
2885 | CN110083178A | 一种基于RTK的无人机编队定位系统 | 2019-05-23 | 驳回 | 中山大学 | 本发明公开了一种基于RTK的无人机编队定位系统，RTK基准站的数据和控制信息统一由地面控制系统通过一套数据传输模块发送至机载大脑系统。相较于定位和控制分别使用两套数据传输模块的发明，其节省了成本，降低了技术难度，抗干扰能力更强。相较于采用服务器统一进行数据传输的发明，本发明仅需要地面控制系统和机载大脑系统，节省了成本，更加灵活。 | 1.一种基于RTK的无人机编队定位系统，其特征在于，包括无人机群、地面控制系统、机载大脑系统、数据传输模块、RTK基准站和至少一个RTK移动站；所述RTK基准站用于采集卫星观测数据和自身的基准坐标数据，将所述卫星观测数据和自身的基准坐标数据发送至所述地面控制系统；所述地面控制系统实时获取所述RTK基准站的数据，通过多线程分配，在保证实时将RTK基准站数据由所述数据传输模块发送给所述机载大脑系统的同时，将控制信息实时发送给所述机载大脑系统；所述无人机群包括至少两架无人机，每架无人机包括一个飞行控制模块和一个RTK移动站；所述机载大脑系统通过所述数据传输模块实时获取RTK基准站的数据以及控制信息，并分别将RTK基准站的信息发送给所述RTK移动站，将控制信息发送给所述飞行控制模块；所述飞行控制模块，用于接收所述飞行控制信息控制所述无人机飞行，并将所述无人机状态信息发送至所述机载大脑系统；所述RTK移动站，用于采集无人机的模糊坐标数据，结合接收到的所述基准站的数据，通过载波相位差分技术得到无人机的准确坐标数据。 | G05D1/10
2886 | CN110088818A | 用于支持无人驾驶飞行器的飞行限制的方法和系统 | 2017-03-10 | 驳回 | 深圳市大疆创新科技有限公司 | 提供了用于支持飞行器的飞行限制和控制无人驾驶飞行器(UAV)的方法和装置。可以利用基本飞行限制体积和标准数据来生成飞行限制区。可以使用第一预定数据格式来将UAV的飞行数据传送给远程服务器。可以使用第二预定数据格式来将命令从远程服务器传送给UAV。第一预定数据格式和第二预定数据格式可以与各种制造商和型号的UAV兼容。 | 1.一种用于支持飞行器的飞行限制的方法，所述方法包括： 借助于一个或多个处理器，使用一个或多个三维基本飞行限制体积来生成飞行限制区域；以及其中，所述一个或多个基本飞行限制体积被用于基于以下中的至少一项来要求所述飞行器采取一个或多个飞行响应措施：(1)所述飞行器的位置，或者(2)所述飞行器相对于所述一个或多个基本飞行限制体积的移动特性。 | G08G5/00
2887 | CN209198944U | 一种无人机超远控制装置 | 2019-01-15 | 未缴年费 | 甘肃飞鹰智能科技工程有限公司 | 本实用新型公开了一种无人机超远控制装置，包括装置本体；所述装置本体由机体和防护盖组成，所述机体外侧设置有外壳，所述防护盖上端两侧设置有摇杆通孔，所述防护盖上侧位于摇杆通孔两端设置有按键通孔，所述机体上侧设置有显示器，所述机体上侧一端设置有第一摇杆，所述机体上侧远离第一摇杆端设置有第二摇杆，所述第一摇杆和第二摇杆两端均设置有控制按键，所述控制按键底端镶嵌在外壳上侧，所述机体两端设置有把手，所述把手两端与外壳相互焊接，所述机体一侧设置有充电孔，所述充电孔嵌入外壳内部。该实用新型在，将显示器与机体设置在一起，使用者不用担心显示器会脱落，且防护盖能够在不使用装置本体时扣在机体上侧，对显示器进行保护。 | 1.一种无人机超远控制装置，包括装置本体(1)；其特征在于：所述装置本体(1)由机体(2)和防护盖(12)组成，所述防护盖(12)位于机体(2)上侧，所述机体(2)外侧设置有外壳(11)，所述外壳(11)和防护盖(12)均为塑胶制品，所述机体(2)两端设置有侧板(15)，且侧板(15)与防护盖(12)为一体设置，所述侧板(15)两端与机体(2)两端相互触碰，所述防护盖(12)上端两侧设置有摇杆通孔(14)，所述防护盖(12)上侧位于摇杆通孔(14)两端设置有按键通孔(13)，所述按键通孔(13)和摇杆通孔(14)贯穿防护盖(12)，所述机体(2)上侧设置有显示器(3)，所述显示器(3)嵌入机体(2)内部，所述机体(2)上侧一端设置有第一摇杆(4)，所述机体(2)上侧远离第一摇杆(4)端设置有第二摇杆(5)，所述第一摇杆(4)和第二摇杆(5)两端均设置有控制按键(6)，所述控制按键(6)底端镶嵌在外壳(11)上侧，所述第一摇杆(4)和第二摇杆(5)穿过摇杆通孔(14)伸出防护盖(12)外侧，所述控制按键(6)穿过按键通孔(13)伸出防护盖(12)，所述机体(2)两端设置有把手(9)，所述把手(9)两端与外壳(11)相互焊接，所述机体(2)一侧设置有充电孔(8)，所述充电孔(8)嵌入外壳(11)内部。 | G05D1/10
2888 | US20190235489A1 | 一种自主遥控无人机的系统及方法 | 2019-01-31 | 放弃 | Walmart Apollo Llc | 提供了用于与自主远程导频建立菊花链连接的方法和系统。 一种示例性方法可包括 : 在配置有可执行指令的计算设备的控制下 : 生成用于无人机沿飞行路线从原始位置导航到目的地的任务指令； 利用任务指令指示无人机导航到目的地； 基于预定标准，基于任务指令生成第一验证码； 将具有任务指令的第一验证码广播给多个远程导频； 从所述多个远程导频中选择第一导频； 验证由所述第一驾驶员提供的所述第一验证码以授权所述第一驾驶员沿所述飞行路线监视，控制或备份所述无人机； 以及基于所述任务指令生成第二验证码。 | 1. A computer-implemented method for establishing a connection with a plurality of remote pilots to provide a visual line of sight along a flight route, comprising : under control of a computing device configured with executable instructions : generating a mission instruction for a drone to navigate from an original location to a destination along the flight route; instructing the drone with the mission instruction to navigate to the destination; generating, based on a pre-defined criteria, a first verification code based on the mission instruction; broadcasting the first verification code with the mission instruction to a plurality of remote pilots; selecting a first pilot from the plurality of the remote pilots; verifying the first verification code provided by the first pilot to authorize the first pilot to monitor, control, or backup the drone along the flight route; andgenerating a second verification code based on the mission instruction. | G05D1/00
2889 | US20190235494A1 | 用于保护无人机免受地面威胁的系统和方法 | 2019-01-29 | 放弃 | Walmart Apollo Llc | 本发明公开了用于保护无人机免受地面威胁的系统和方法。 UAV可以执行分散注意力或威慑措施，以防止威胁与UAV接触，例如释放连接到UAV的包装。 在其它实施例中，如果UAV或UAV被地面上的威胁捕获，则UAV可释放连接到UAV的包装或绳索，使得UAV可无损伤地逃生。 | 1. A system comprising : an unmanned aerial vehicle; a crane attaching the unmanned aerial vehicle to a cord; a securing mechanism for attaching the cord to a package; a sensor attached to the unmanned aerial vehicle for sensing a threat to the unmanned aerial vehicle; a processor communicatively coupled to actuators of the unmanned aerial vehicle for releasing the package when a threat condition is detected. | G05D1/00
2890 | US20190235527A1 | 减小负载的摆动效应的方法和系统 | 2019-01-31 | 放弃 | Walmart Apollo Llc | 一种用于减小悬挂在无人机(UAV)上的包装件的摆动效应的组件。 所述组件包括具有第一导轨连接和第二导轨连接的弯曲导轨，所述第一导轨连接和第二导轨连接可旋转地将所述弯曲导轨连接到所述UAV的主体。 所述组件包括小车组件，所述小车组件可移动地联接到所述弯曲轨道，所述小车组件包括壳体，所述壳体具有具有四个车轮的第一小车和具有四个车轮的第二小车。 所述组件包括连接到所述小车组件的所述壳体的系绳，所述系绳构造成连接到所述包装。 所述组件允许所述包装相对于所述UAV在三轴上移动。 | 1. An assembly for reducing a pendulum effect of a package suspended from an unmanned aerial vehicle (UAV), the assembly comprising : a curved rail having a first rail connection and a second rail connection, the first rail connection and the second rail connection rotationally coupling the curved rail to a body of the UAV; a trolley assembly moveably coupled to the curved rail, the trolley assembly comprising a housing having a first trolley with four wheels and a second trolley with four wheels; a plurality of sensors configured to sense the pitch, yaw, and roll of the UAV; anda tether coupled to the housing of the trolley assembly, the tether configured to couple to the package, wherein the assembly allows movement of the package in three-axes with respect to the UAV in response to data sensed by the plurality of sensors. | G05D1/08
2891 | EP3499332A2 | 无人机的遥控装置，遥控方法及附着在无人机上的运动控制装置 | 2018-11-23 | 撤回 | Industry Academy Cooperation Foundation Of Sejong University | 一种用于无人机的遥控装置和方法，以及附接到无人机的运动控制装置。 所述遥控装置由用户携带，允许用户遥控无人机的运动。 传感器单元通过使用传感器感测遥控装置的运动来生成感测数据。 控制单元确定遥控装置的倾斜方向中的至少一个， 倾斜方向的角度， 以及保持倾斜方向的一段时间， 基于所述感测数据，并且使用倾斜方向，倾斜方向的角度和保持倾斜方向的时间段中的至少一个生成用于控制UAV的运动的控制命令。 通信单元向UAV发送控制命令。 | A remote control device carried by a user, allowing the user to remotely control a motion of an unmanned aerial vehicle, the remote control device comprising : a sensor unit generating sensing data by sensing a motion of the remote control device using at least one sensor; a control unit determining a direction of inclination of the remote control device, based on the sensing data, and generating a control command for controlling a motion of an unmanned aerial vehicle using the determined direction of inclination; anda communication unit transmitting the control command to the unmanned aerial vehicle, wherein the determined direction of inclination is one direction of inclination among a plurality of predetermined directions of inclination. | G05D1/00
2892 | EP3518063A1 | 组合视频显示和万向节控制 | 2018-01-25 | 撤回 | Nokia Technologies Oy | 一种设备，包括至少一个处理芯， 包括计算机程序代码的至少一个存储器，所述至少一个存储器和所述计算机程序代码被配置为利用所述至少一个处理核心使所述设备至少通过图像稳定设备控制图像采集设备； 显示由图像获取装置获取的图像； 以及通过控制图像稳定装置的至少一个控制设置来控制至少部分地覆盖在显示器上的坐标系层， 从而通过在显示器的目标区域中的输入引起图像稳定装置的至少一个控制设置的改变，并指示在协调系统层中接收的输入的位置。 | An apparatus comprising at least one processing core, at least one memory including a computer program code, the at least one memory and the computer program code being configured to, with the at least one processing core, cause the apparatus at least to : control an image acquisition device by an image stabilization device; display an image acquired by the image acquisition device; andcontrol a coordinate system layer overlaid at least partly over a display by at least one control setting of the image stabilization device, thereby causing a change of the at least one control setting of the image stabilization device by an input in a target area of the display and indicating a position of the input received in the coordinating system layer. | G05D1/00
2893 | CN107438805A | 无人机控制方法及装置 | 2016-09-27 | 未缴年费 | 深圳市大疆创新科技有限公司 | 一种无人机的控制方法、装置及无人机系统，方法包括：获取无人机的状态信息，根据所述状态信息拟合无人机的悬停位置，控制所述无人机飞行到所述悬停位置。无人机抛飞时，不同的抛飞方向及抛飞力度，使得无人机在抛飞后具有不同的状态(包括速度、加速度和位置)，依据该状态拟合悬停位置，采用自动闭环控制策略控制无人机平稳飞行至该悬停位置，减少无人机从抛飞到悬停过程中的震荡。 | 一种无人机控制方法，其特征在于，包括：获取无人机的状态信息；根据所述状态信息拟合所述无人机的悬停位置；控制所述无人机飞行到所述悬停位置。 | G05D1/08
2894 | CN110069072A | 一种精准定位超长续航无人机巡检防灾系统 | 2018-08-16 | 驳回 | 北京电联宇科技股份有限公司 | 本发明公开了一种精准定位超长续航无人机巡检防灾系统，包括：多个定位基站和多个无人机；基站包括第一射频通讯模块和第一中央处理模块，第一射频通讯模块和第一中央处理模块连接；无人机包括第二射频通讯模块、水平测距与高度测量模块、视频图像采集与传输模块和第二中央处理模块，第二射频通讯模块、水平测距与高度测量模块、视频图像采集与传输模块分别与第二中央处理模块连接；基站第一射频通讯模块和无人机第二射频通讯模块无线连接。本系统通过无人机与基站之间的无线通信实现无人机位置定位与巡航线路引导，并实现指定充电位置定位，这种位置定位信息的精度达到厘米级，具有非常高的定位精度。 | 1.一种精准定位超长续航无人机巡检防灾系统，其特征在于，包括：多个基站(1)和多个无人机(2)；所述基站(1)包括第一射频通讯模块(11)和第一中央处理模块(12)，所述第一射频通讯模块(11)和第一中央处理模块(12)连接；所述无人机(2)包括第二射频通讯模块(21)、水平测距与高度测量模块(22)、视频图像采集与传输模块(23)和第二中央处理模块(24)，第二射频通讯模块(21)、水平测距与高度测量模块(22)、视频图像采集与传输模块(23)分别与第二中央处理模块(24)连接；所述第一射频通讯模块(11)和第二射频通讯模块(21)无线连接；其中，水平测距与高度测量模块(22)用于获取无人机到基站的精确位置坐标；视频图像采集与传输模块(23)用于获取地面图像信息；第二中央处理模块(24)将接收到的位置信息与图像数据处理打包通过第二射频通信模块与第一射频通信模块无线通信发送给第一中央处理模块(12)，第一中央处理模块(12)经过处理得到无人机(2)的精确位置坐标。 | G05D1/10
2895 | CN110069077A | 一种针对无人飞行器飞行线路的验证方法 | 2019-04-28 | 驳回 | 北京航空航天大学 | 本发明涉及一种针对无人飞行器飞行线路的验证方法，包括以下步骤：通过建模工具建立算法模型，通过输入无人飞行器已知的飞行参数，计算出无人飞行器的应飞航向；根据获取的飞行器自身位置和目标位置，分别设置目标与飞行器的位置信息及跟踪半径，分别使目标在跟踪半径内或者跟踪半径外；无人飞行器在应飞半径内时飞出跟踪半径，在应飞半径外时飞入跟踪半径，最后按照既定的半径绕圆飞行；将飞行器飞行数据输入算法模型中，根据飞行预期值与实际飞行中输出的应飞航向，验证导航的正确性。本发明实现了实时、动态的验证无人飞行器的特定飞行轨迹正确性，解决了特性飞行轨迹无法验证的问题，为无人飞行器的飞行轨迹验证提供了一个有效的实现途径。 | 1.一种针对无人飞行器飞行线路的验证方法，其特征在于, 包括以下步骤： 步骤1、通过建模工具建立算法模型，通过输入无人飞行器已知的飞行参数，计算出无人飞行器的应飞航向，得到飞行预期值； 步骤2、无人飞行器飞行过程中，根据获取的飞行器自身位置和目标位置，分别设置目标与飞行器的位置信息及跟踪半径，分别使得目标在跟踪半径内或者跟踪半径外；无人飞行器在应飞半径内时飞出跟踪半径，无人飞行器在应飞半径外时飞入跟踪半径，最后按照既定的半径绕圆飞行； 步骤3、无人飞行器飞行结束后，将飞行器飞行数据输入算法模型中，根据算法模型输出的飞行预期值与实际飞行中输出的应飞航向，连续多点验证，验证导航的正确性。 | G05D1/10
2896 | CN209182715U | 一种无人机导航装置 | 2019-01-14 | 未缴年费 | 中国人民解放军空军通信士官学校 | 本实用新型涉及无人机设备技术领域，具体为一种无人机导航装置，包括导航操控装置，导航操控装置包括显示机体和操控主机，操控主机的左右两侧均设有手柄，手柄的外侧壁中部焊接的两个纽带环扣之间绑接有一条挂带，操控主机的上表面中部设有第一控制面板，手柄上表面设有操控摇杆和第二控制面板，显示机体的左右两侧焊接有保护套壳，有益效果为：本实用新型通过将显示机体翻折盖设在操控主机的上表面，对显示机体的显示屏进行保护，同时也对第一控制面板进行进行了保护，并且显示机体两侧的保护套壳套设在第二控制面板和操控摇杆的外部，对第二控制面板和操控摇杆进行保护。 | 1.一种无人机导航装置，包括导航操控装置(1)，其特征在于：所述导航操控装置(1)包括显示机体(2)和操控主机(3)，操控主机(3)的左右两侧均设有手柄(4)，两个手柄(4)的外侧壁中部焊接有纽带环扣(11)，两个纽带环扣(11)之间绑接有一条挂带(12)，挂带(12)为扁平带状，且挂带(12)的中部缝合有脖颈棉套，两个所述手柄(4)的上表面水平高度高于操控主机(3)的上表面，两个手柄(4)后方内侧面之间转动连接有显示机体(2)，显示机体(2)设有显示屏的一侧紧贴操控主机(3)的上表面，操控主机(3)的上表面中部设有第一控制面板(5)，两个所述手柄(4)上表面紧贴手持部边缘设有操控摇杆(7)，操控摇杆(7)的底端球链接在手柄(4)的内部，操控摇杆(7)的摇杆部上端套设有防滑球套，手柄(4)的上表面设置有第二控制面板(6)，所述显示机体(2)的左右两侧焊接有保护套壳(8)，保护套壳(8)呈方形盖壳状体，所述保护套壳(8)套设在第二控制面板(6)和操控摇杆(7)的外部，且保护套壳(8)的下端面与手柄(4)的上表面紧密贴合，所述显示机体(2)的上端表面开设有一条沿左右方向设置的天线放置槽(9)，天线放置槽(9)内部的左侧底面铰接有一根信号天线(10)。 | G05D1/10
2897 | US20180354624A1 | 农业无人机 | 2017-06-08 | 未缴年费 | Yongbiao Liu | 本发明是一种用于在大田作物上喷洒液体如杀虫剂、杀真菌剂、除草剂、植物生长调节剂、植物去叶剂和肥料的无人机。 无人机包括 : 一种中间有细长刚性梁、两端有两个底座结构的框架， 一个在细长杆上具有喷嘴阵列的刚性管和该刚性管用可伸缩的线悬挂在梁结构的下方， 至少三个安装在马达上的螺旋桨，所述马达具有可旋转地安装到所述框架的两个基座结构中的每一个上的臂， 一个位于底座之一中的电源，至少一个用于测量无人机离地高度的距离检测器，一个用于发送和接收通信信号的天线，一个用于操作马达和传感器的电子控制系统，一个用于液体材料的容器，该容器具有一个用于再填充的盖子开口和一个用于保持容器中的正压的气泵，以及一个电子阀，该电子阀允许压力容器中的液体通过从喷嘴喷射的输送管线被释放，以及一个用于操作无人机的遥控器。 本发明提供了一种专用无人机，其能够在接近作物冠层的高度上在大田的宽条带上喷洒液体溶液，以实现高效率和精确度，并减少喷洒的漂移，同时无人机在作物冠层上方相对较高的位置飞行以进行安全操作并避免空气湍流对作物的损害。本发明还提供了一种专用无人机，该专用无人机能够在作物冠层附近的高度上在大田的宽条带上喷洒液体溶液，以实现高效率和精确度以及减少喷洒的漂移。 | 1. A drone for agriculture comprises : a frame with a slender beam structure in the middle and a base structure at each end of the beam structure, a cluster of at least three motors with propellers on each of the two base structures of the frame, a tubing element with an array of dispensing elements being suspended below the beam structure of the frame retractably with wires, a distance sensor for detecting the height of the drone, a power source, an antenna for sending and receiving communication signals, and a container; | A01C21/00
2898 | US20170161968A1 | 无人机通信方法与系统 | 2017-02-20 | 未缴年费 | Sz Dji Technology Co Ltd | 提供了一种用于在无人机和地面终端之间交换数据的无线传输协议。 无人机被配置成在飞行中传输图像或视频媒体数据。 无人机和地面终端共用一个使用时分多路数据访问协议的通信信道。 无人机和地面终端使用不同的通信协议发送不同类型的数据信号。 | 1. A method for communicating ground to aerial vehicle (GT-UAV) data to an unmanned aerial vehicle (UAV) from a ground terminal, wherein the GT-UAV data is transmitted one or more times to the UAV, comprising : receiving the GT-UAV data; determining whether the received GT-UAV data is transmitted according to an Acknowledgment (ACK) protocol; andtransmitting an acknowledgment signal to the ground terminal in response to the received GT-UAV data being determined to be transmitted according to the ACK protocol. | G07C5/00
2899 | US20170137127A1 | 用于控制飞行物体的方法和控制系统以及无人机 | 2016-11-10 | 未缴年费 | Chaoyang University Of Technology | 一种用于控制漂浮在空气中的飞行物体的方法，包括以下步骤 : a)将飞行物体保持在空气中的当前位置； b)确定是否接收到第一用户输入；c)是，允许飞行物体在不使用遥控器且不返回到当前位置的情况下任意移动；d)检测飞行物体的位置信息；e)确定是否接收到与第一用户输入不同的第二用户输入；以及f)是，重复步骤a)至e)，根据步骤d)中检测到的位置信息更新当前位置。 | 1. A method for controlling a flying object of an unmanned aerial vehicle (UAV) floating in the air, comprising steps of : a) maintaining the flying object at a current posit ion in the air; b) determining whether a first user input is received; c) when the determination made in step b) is affirmative, allowing the flying object to be moved arbitrarily without use of a remote controller and without returning to the current position; d) detecting position information of the flying object; e) determining whether a second user input different from the first user input is received; andf) when the determination made in step e) is affirmative, repeating steps a) to e) with the current position being updated according to the position information detected in step d). | B64C39/02
2900 | CN110057367A | 一种无人机的航线规划的方法及装置 | 2019-05-08 | 驳回 | 广州知行机器人科技有限公司 | 本发明公开了一种无人机的航线规划的方法，包括：获取飞行区域和航线参数；根据航线参数，按第一预设规则计算相邻航线的航线间距；根据航线间距，在飞行区域中生成飞行航线。基于操作员确定的飞行区域与航线参数，根据第一预设规则计算相邻航线间距后自动生成飞行航线，从而避免了人工规划航线存在误差较大的缺陷，也防止部分操作员因缺乏实际航拍经验而易发生事故，进一步提高了无人机航拍的效率与精度。 | 1.一种无人机的航线规划的方法，其特征在于，包括： 获取飞行区域和航线参数； 根据航线参数，按第一预设规则计算相邻航线的航线间距； 根据航线间距，在飞行区域中生成飞行航线。 | G01C21/20
2901 | CN110058604A | 一种基于计算机视觉的无人机精准降落系统 | 2019-05-24 | 驳回 | 中国科学院地理科学与资源研究所; 天津中科无人机应用研究院 | 本发明是一种基于计算机视觉的无人机精准降落系统，包括光学系统、计算机导航处理系统和飞行控制系统；光学系统采集着陆区域的图像信息，传递给计算机导航处理系统；计算机导航处理系统通过对图像信息的解算，输出无人机相对于着陆目标的位置和姿态，传递给飞行控制系统；飞行控制系统通过无人机与着陆目标的相对位姿计算期望的飞行速度向量并输出相应的电机调速器驱动电压向量，同时通过光学系统光轴与着陆目标中心的偏角对云台进行姿态调整；螺旋桨转速组合改变无人机的位置和姿态，进而影响光学系统的位姿，云台角的改变也会影响光学系统的姿态，两者共同影响光学系统视场，为计算机导航处理系统提供图像信息更新，辅助无人机完成自主降落。 | 1.一种基于计算机视觉的无人机精准降落系统，其特征在于，包括光学系统、计算机导航处理系统和飞行控制系统； 光学系统采集着陆区域的图像信息，传递给计算机导航处理系统； 计算机导航处理系统通过对图像信息的解算，输出无人机相对于着陆目标的位置和姿态，传递给飞行控制系统； 飞行控制系统通过无人机与着陆目标的相对位姿计算期望的飞行速度向量并输出相应的电机调速器驱动电压向量，同时通过光学系统光轴与着陆目标中心的偏角对云台进行姿态调整；螺旋桨转速组合改变无人机的位置和姿态，进而影响光学系统的位姿，同时云台角的改变也会影响光学系统的姿态，两者共同影响光学系统视场，从而为计算机导航处理系统提供图像信息更新，最终辅助无人机完成自主降落。 | G05D1/08
2902 | CN110058605A | 无人机电力巡线控制方法 | 2019-03-22 | 驳回 | 广州中科云图智能科技有限公司; 南方电网科学研究院有限责任公司 | 本发明涉及一种无人机电力巡线控制方法，无人机搭载单线激光雷达，所述无人机电力巡线控制方法包括如下步骤：调整无人机机头方向，使其与杆塔之间的导线保持垂直；根据单线激光雷达返回的角度和距离信息确定导线的实时方位信息；根据导线的实时方位信息，判断导线是否在预设的角度和离线距离的波动范围内；若否，则根据预设的航飞参数对无人机进行纠偏，使无人机跟随导线飞行。本发明所述的一种无人机电力巡线控制方法具有巡线效率高、成本低和可靠性高的优点。 | 1.一种无人机电力巡线控制方法，其特征在于：无人机搭载单线激光雷达，所述无人机电力巡线控制方法包括如下步骤： 调整无人机机头方向，使其与杆塔之间的导线保持垂直； 根据单线激光雷达返回的角度和距离信息确定导线的实时方位信息； 根据导线的实时方位信息，判断导线是否在预设的角度和离线距离的波动范围内； 若否，则根据预设的航飞参数对无人机进行纠偏，使无人机跟随导线飞行。 | G05D1/10
2903 | CN110058606A | 电力线路运维检修系统及方法 | 2019-03-29 | 驳回 | 国网山东省电力公司梁山县供电公司; 国家电网有限公司 | 本公开提供了电力线路运维检修系统及方法。电力线路运维检修系统，包括无人机主体，无人机主体上设置有处理器和机载激光雷达；机载激光雷达，被配置为：实时获取无人机飞行过程中遇到的障碍物信息；向探测的电力输电线走廊发射激光脉冲，直接获取电力输电线走廊内所有地物信息；处理器，被配置为：接收机载激光雷达发送来的信号；规划无人机的飞行轨迹，在飞行中规避障碍物；对电力输电线走廊内所有地物信息形成点云数据，利用点云数据对电力输电线走廊进行三维建模，分析出电力输电线走廊的实时工况及模拟工况；当电力输电线走廊的实时工况出现故障或模拟工况预测出故障，生成电力线路故障报警信息形成检修工单，派发至相应运维工作人员终端中。 | 1.一种电力线路运维检修系统，其特征在于，包括无人机主体，所述无人机主体上设置有处理器和机载激光雷达； 所述机载激光雷达，被配置为： 实时获取无人机飞行过程中遇到的障碍物信息； 向探测的电力输电线走廊发射激光脉冲，直接获取电力输电线走廊内所有地物信息； 所述处理器，被配置为： 接收机载激光雷达发送来的信号； 规划无人机的飞行轨迹，并在飞行过程中规避障碍物； 对电力输电线走廊内所有地物信息形成点云数据，利用点云数据对电力输电线走廊进行三维建模，进而分析出电力输电线走廊的实时工况以及模拟工况； 当电力输电线走廊的实时工况出现故障或模拟工况预测出故障，生成电力线路故障报警信息形成检修工单，派发至相应运维工作人员终端中。 | G05D1/10
2904 | CN110058610A | 一种实时监查羊群数目的辅助放羊方法和系统 | 2019-05-07 | 驳回 | 南京信息工程大学 | 本发明公开了一种实时监查羊群数目的辅助放羊方法，包括实时采集整个放牧羊群的视频图像，对视频图像进行预处理；将预处理后的整个放牧羊群的视频图像中羊群密度最大点作为追踪目标；通过卡尔曼滤波算法，对追踪目标进行滤波，并对放牧羊群的运动状态进行估计和预测，调整无人机跟踪飞行路线，控制无人机实时跟踪放牧羊群。本发明利用无人机在飞行过程中实时拍摄整个放牧羊群的视频图像，计算得出羊群密度最大的点，将密度最大点作为追踪目标，控制无人机跟踪羊群飞行；同时计算得出羊群数目，将计算得到的羊群数目与实际羊群数目作比对，对羊群进行实时跟踪监查和丢失报警。本发明提及的无人机能够经济高效地辅助放羊。 | 1.一种实时监查羊群数目的辅助放羊方法，适于放牧羊群时的实时跟踪和羊群数目统计，其特征在于，所述方法包括： S1：实时采集整个放牧羊群的视频图像，对视频图像进行预处理； S2：计算预处理后的整个放牧羊群的视频图像中羊群密度最大点，将该羊群密度最大点作为追踪目标； S3：通过卡尔曼滤波算法，对追踪目标进行滤波，并对放牧羊群的运动状态进行估计和预测，调整无人机跟踪飞行路线，生成对应飞行控制指令，根据调整后的无人机跟踪飞行路线控制无人机实时跟踪放牧羊群。 | G05D1/10
2905 | CN209152088U | 一种可折叠植保无人机的喷洒杆 | 2018-11-27 | 未缴年费 | 江苏农牧科技职业学院 | 本实用新型公开了一种可折叠植保无人机的喷洒杆，喷洒杆包括第一段喷洒杆、第二段喷洒杆和第三段喷洒杆；所述第一段喷洒杆和所述第三段喷洒杆分别安装在所述第二段喷洒杆的两端；所述第一段喷洒杆和所述第三段喷洒杆都通过螺栓与所述第二段喷洒杆连接；所述第一段喷洒杆和所述第三段喷洒杆上都设有软管；所述软管与所述第二段喷洒杆的两端连接。本实用新型提供的一种可折叠植保无人机的喷洒杆，结构简单，使用方便，便于喷洒狭长型地带。 | 1.一种可折叠植保无人机的喷洒杆，其特征在于：所述喷洒杆包括第一段喷洒杆、第二段喷洒杆和第三段喷洒杆；所述第一段喷洒杆和所述第三段喷洒杆分别安装在所述第二段喷洒杆的两端；所述第一段喷洒杆和所述第三段喷洒杆都通过螺栓与所述第二段喷洒杆连接；所述第一段喷洒杆和所述第三段喷洒杆上都设有软管；所述软管与所述第二段喷洒杆的两端连接。 | A01M7/00
2906 | US20190227555A1 | 用于辅助具有天线的车辆的操作的方法和系统 | 2018-01-22 | 放弃 | Gm Global Technology Operations Llc | 本发明提供了用于辅助具有空中无人机的道路车辆的操作的方法和系统。 在一个示例性实施例中，一种用于辅助具有空中无人机的道路车辆的操作的方法包括在道路车辆前方的路线上飞行空中无人机，以及利用空中无人机感测道路车辆前方的路线上的位置处的物体。 另外，该方法包括将与对象和/或位置相关联的数据传送到道路车辆。 另外，该方法包括利用该数据来操作道路车辆。 | 1. A method for assisting operation of a road vehicle with an aerial drone, the method comprising : flying the aerial drone on a route ahead of the road vehicle; sensing an object at a location on the route ahead of the road vehicle with the aerial drone; communicating data associated with the object and/or the location to the road vehicle; andutilizing the data to operate the road vehicle. | G05D1/00
2907 | US20190227573A1 | 一种无人机着陆过程中的再搜索方法 | 2017-10-02 | 放弃 | Stealth Air Corp. | 公开了一种无人机(UAV)着陆系统。 一种无人机着陆系统，包括 : 存储器； 成像装置； 以及与所述存储器和成像设备通信的处理器，其中所述处理器被配置为 : 经由所述成像设备获取着陆目标； 将无人机下降到与着陆目标相关联的第一区域中； 确定着陆目标是否在视场内； 以及如果确定着陆目标在视野内，则向着陆目标下降无人机。 | 1. An unmanned aerial vehicle (UAV) landing system, comprising : memory; an imaging device; anda processor in communication with the memory and imaging device, wherein the processor is configured to : acquire, via the imaging device, a landing target; descend the UAV into a first zone associated with the landing target; determine if the landing target is within a field of view; anddescend the UAV toward the landing target if the landing target is determined to be within the field of view. | G05D1/06
2908 | US20190227576A1 | 用于确定无人驾驶车辆的位置的系统和方法 | 2019-01-09 | 放弃 | Walmart Apollo, Llc | 在无人机处(例如，从无人机处的传感器或部署在其它位置的传感器)获得感测信息，并且感测信息定义无人机的物理操作环境。 所述空中无人机最初根据接收到的当前地理位置操作。 接着，例如从所述传感器获得所述感测信息。 基于所述感测信息和UWB信标信号的评估选择性地确定所述空中无人机的经调整的当前地理位置。 所述无人机根据调整后的当前地理位置进行操作。 | 1. An aerial drone for use in delivery of commercial products to customers through a populated flight path, comprising : a product storage bay that is configured to store one or more commercial products; an electronic memory; a transceiver, the transceiver configured to receive a UWB beacon signal from a ground station and a current geographical location of the aerial drone, the current geographical location being stored in the electronic memory; a sensor, the sensor configured to obtain sensory information defining the physical operating environment of the drone; a control circuit coupled to the transceiver and the sensor, the control circuit being configured to : initially operate the aerial drone according to the current geographical location received from the transceiver; subsequently obtain the sensory information from the sensor; selectively determine an adjusted current geographical location of the aerial drone based upon an evaluation of the sensory information and the UWB beacon signal; operate the aerial drone according to the adjusted current geographical location. | G05D1/12
2909 | CN109313453A | 支持独立于协议的可移动物体应用开发 | 2016-06-14 | 撤回 | 深圳市大疆创新科技有限公司 | 本文描述了支持可移动物体环境中的应用开发的系统、方法、存储介质和计算机程序，其中可以开发独立于协议的可移动物体应用。在一个实施例中，从附属装置上执行的应用接收用于访问可移动物体的第一协议下的请求；第一协议下的请求被映射到应用编程接口(API)中的函数，其中API独立于第一协议；以及经由API引导可移动物体执行函数。 | 1.一种用于管理可移动物体环境中的可移动物体的方法，包括： 从附属装置上执行的应用接收用于访问可移动物体的第一协议下的请求； 将所述第一协议下的请求映射到应用编程接口(API)中的函数，其中所述API独立于所述第一协议；以及经由所述API引导所述可移动物体执行所述函数。 | G05D1/12
2910 | US20190228666A1 | 用于为无人驾驶车辆重新配置模块上系统的系统和方法 | 2018-01-19 | 放弃 | Ge Aviation Systems Llc | 一种用于无人驾驶车辆的控制系统，包括一个或多个处理单元和可编程逻辑阵列。 所述一个或多个处理单元被配置为执行第一车辆控制过程。 可编程逻辑阵列与所述一个或多个处理单元有效通信，并且包括多个逻辑单元。 可编程逻辑阵列根据第一配置数据对多个逻辑单元编程，并根据第一配置数据执行第二车辆控制过程。 当无人驾驶车辆运行时，可编程逻辑阵列获得用于第三车辆控制过程的第二配置数据以代替第二车辆控制过程。 接着，当无人驾驶车辆仍在操作时，可编程逻辑阵列根据第二配置数据对多个逻辑单元重新编程，并执行第三车辆控制过程。 | 1. A control system for an unmanned vehicle, comprising : one or more processing units configured to execute a first vehicle control process; a field programmable gate array (FPGA) in operative communication with the one or more processing units, the FPGA comprising a plurality of logic cells, the FPGA configured to : program the plurality of logic cells according to first configuration data and execute a second vehicle control process based on the first configuration data; obtain, while the unmanned vehicle is operating, second configuration data for a third vehicle control process to replace the second vehicle process; andreprogram, while the UAV is operating, the plurality of logic cells according to the second configuration data and execute a third vehicle control process. | G08G5/00
2911 | US20190229834A1 | 无人机控制 | 2019-04-02 | 放弃 | Bao Tran; Ha Tran | 一种系统包括具有电路的禁用设备，所述电路被配置为中断无人机的通信。 | 1. A system, comprising : a disabling device with a circuit miming a predetermined optical beacon with a protocol; anda movable device including a circuit to receive the communication, wherein the circuit sends the optical beacon to disable the movable device. | H04K3/00
2912 | KR1020190087363A | 在实际噪声环境中使用MFCC技术进行基于隐马尔可夫模型的无人机声音识别的系统和方法 | 2019-07-15 | 驳回 | Inha University Research And Business Foundation | 公开了一种在噪声环境中使用MFCC技术的基于HMM的无人机声音识别方法和系统。 一种无人机声音识别方法。 一种用于识别无人机声音的方法。 在存在噪声的环境中基于MFCC(Mel CoExpansion)技术的隐马尔可夫模型，并基于所提取的特征向量学习基于所学习的HMM模型的HMM模型，并基于所学习的HMM模型识别对应于UAV(UAV)的声学信号。 | [CLAIM 3] A system for recognizing sound of an unmanned aerial vehicle, characterized in that it extracts a feature vector for extracting acoustic signal related feature vectors of an unmanned aerial vehicle based on a Mel Frequency Cepstral Coefficients (MFCC) technique in the presence of noise part; A model learning unit that learns an HMM (hidden Markov Model) model based on the learning data set generated based on the feature vector; And an acoustic recognition unit for recognizing an acoustic signal corresponding to an unmanned airplane based on the learned HMM model with respect to the inputted acoustic signal, and the feature vector extracting unit extracts, based on the acoustic signal corresponding to the unmanned airplane, Calculating a cepstral coefficient, computing a first delta coefficient and a second delta coefficient based on the cepstral coefficient, constructing a first MFCC with the cepstral coefficient and the first delta coefficient, Wherein the feature vector extracting unit extracts the feature vector from the first MFCC and the second MFCC by using the cepstral coefficient, the first delta coefficient, and the second delta coefficient, Emphasis processing to perform highpass filtering on the pre-emphasis signal, and performs pre-emphasis processing on the pre-emphasis processed signal by framing, windowing, Generating a Fourier transform in the spectrogram by performing the (FFT) represents the feature vector corresponding to the sound signal (spectrogram), and Passing the fast Fourier transformed signal through a Mel-scale filter bank and performing a discrete cosine transform (DCT) on the signal passed through the mel-scale filter bank, Wherein the feature vector extracting unit performs a frame shift through the framing to induce an overlap between adjacent frames in the pre-emphasis processed signal, and performs the pre-emphasis process on the overlapped frames And performs the FFT processing on the windowed signal to generate the spectrogram. The model learning unit initializes the HMM model, and generates the forward and backward signals. Based on the training data set generated based on the feature vector, a forward likelihood and updating the initialized HMM model based on the backward likelihood and the backward likelihood by re-estimating parameters of the initialized HMM model based on the backward likelihood and the backward likelihood. | G10L15/14
2913 | CN106598062A | 无人机的飞行动作控制方法及装置 | 2016-07-29 | 未缴年费 | 深圳曼塔智能科技有限公司 | 本发明适用于无人机技术领域，提供了无人机的飞行动作控制方法及装置，包括：基于音频文件播放的时间轴，分别解析得到所述音频文件在所述时间轴的不同时间段内的音频特征参数；获取与每个所述时间段内的音频特征参数一一对应的飞行动作，生成飞行动作指令；将所述飞行动作指令发送至无人机，以在播放所述音频文件的同时，使所述无人机同步执行所述飞行动作。本发明可以根据音乐的音频特征来实现对无人机的飞行动作控制，使得在终端播放音乐的同时，无人机在空中同步执行飞行动作，达到无人机在空中起舞的效果，不但丰富了对无人机的飞行动作控制的模式，同时将多个不同的飞行动作组合执行，也提高了无人机的飞行复杂度。 | 一种无人机的飞行动作控制方法，其特征在于，包括：基于音频文件播放的时间轴，分别解析得到所述音频文件在所述时间轴的不同时间段内的音频特征参数；获取与每个所述时间段内的音频特征参数一一对应的飞行动作，生成飞行动作指令；将所述飞行动作指令发送至无人机，以在播放所述音频文件的同时，控制所述无人机同步执行所述飞行动作。 | G05D1/10
2914 | CN110036996A | 一种植保无人机用烟雾机 | 2019-04-13 | 驳回 | 安徽瓦尔特机械贸易有限公司 | 本发明公开了一种植保无人机用烟雾机，包括燃烧室，用于提供喷洒剂的供液箱，用于提供药剂的供药箱，以及用于将喷洒剂与药剂混合并喷出的雾化喷头，本发明通过雾化喷头对高压蒸汽进行再次加速，在在高速气流的冲击下对药剂进行一次粉碎混合，同时在结合气流遇冷凝结成液态雾滴与药剂的二次粉碎混合，以及在无人机的下压风作用下的三次粉碎混合，使得雾滴载药液滴的平均粒径能够达到10微米以下，使喷雾能够迅速的弥散，喷雾能够到达叶子背面以及被叶子遮挡的枝干，进而使药剂能够全方面渗透至作物中，提高了施药的效果，由雾化喷头的侧面进行供药，避免了药剂的高温加热，进而避免了药剂在高温调节下的分解，保证了药剂的药性。 | 1.一种植保无人机用烟雾机，其特征在于，包括： 燃烧室，所述燃烧室内设有加热管； 供液箱，与所述加热管的入口相连通； 雾化喷头，与所述加热管的出口相连通； 供药箱，所述供药箱内装有药剂，所述供药箱由所述雾化喷头的一侧接入所述雾化喷头内； 其中，所述供液箱内装有喷洒液，所述喷洒液在所述加热管内变成高压蒸汽，所述高压蒸汽由所述雾化喷头加速形成高速气流，所述高速气流对药剂进行一次粉碎混合，所述高速气流在喷出所述雾化喷头后受冷变为液态雾滴，所述液态雾滴与一次粉碎混合后的药剂进行二次粉碎混合，形成雾滴载药液滴，所述雾滴载药液滴在无人机的下压风的作用下进行三次粉碎混合，并向下喷出。 | A01M7/00
2915 | CN110044964A | 基于无人飞机热成像视频的建筑饰面层脱粘缺陷识别方法 | 2019-04-25 | 驳回 | 湖南科技大学 | 本发明公开了一种基于无人飞机热成像视频的建筑饰面层脱粘缺陷识别方法，包括以下步骤：1)按照设定航线对建筑立面饰面层进行视频录制，获得建筑立面完整的红外热成像视频；2)形成饰面层脱粘缺陷语义分割数据集；3)基于Deeplab网络构建建筑外墙饰面脱粘缺陷识别语义分割网络，利用步骤2)中数据集训练得到饰面层脱粘缺陷红外图像语义分割模型，4)利用步骤3)中得到的语义分割模型对饰面层检测视频进行分析，分割提取脱粘缺陷形状；5)计算得到饰面层脱粘实际面积；6)对脱粘缺陷进行标记，形成建筑立面饰面层检测结果图。本发明操作简单，自动化程度高，实现对建筑饰面层脱粘缺陷的快速、高效、全覆盖检测；可保障公众安全。 | 1.一种基于无人飞机热成像视频的建筑饰面层脱粘缺陷识别方法，其实施装置包括激光测距仪、红外热成像相机、带航迹规划系统的多旋翼无人飞行器及云台；所述云台安装在多旋翼无人飞行器的飞机平台上，云台与多旋翼无人飞行器之间设有减震装置，云台上设有红外热成像相机，所述红外热成像相机上设有激光测距仪；红外热成像相机和激光测距仪能够将数据通过无线传输系统传回地面电脑； 包括以下步骤： 1)根据被检测建筑立面的尺寸信息对无人飞机设定检测飞行航线，按照设定航线对建筑立面饰面层进行视频录制，同时将激光测距仪的测距频率设置与红外热成像相机的帧率同步，获得一个建筑立面完整的红外热成像视频； | G01N25/72
2916 | CN110045725A | 无人机远程驾驶电子系统、相关方法和计算程序 | 2018-11-26 | 撤回 | 泰雷兹公司 | 一种用于远程控制(3)无人机(2)的电子系统被设计成根据授权飞行限制的授权飞行区限制限定数据以及无人机的地理位置或接收到的远程控制命令来检测超过授权飞行区限制的风险，并且用于根据控制命令以及根据该命令随着控制时间的外推，来确定限制超过状态，并且根据确定来触发警报；或者确定另一远程控制指令，旨在让无人机防止超过飞行区限制；或者阻止将接收到的远程控制命令传输给无人机，以防止无人机超过飞行区限制。 | 1.一种用于远程控制无人机(2)的电子系统(3)，包括： 第一电信接口(34)，用于与无人机(2)建立电信链路(4)； 第二接口(30)，用于接收针对无人机的远程控制命令； 第一数据库(36)，包括授权飞行区限制限定数据； 处理单元(33)，其被设计成经由所述第一接口向所述无人机传输经由所述第二接口接收的用于远程控制无人机的命令，并且被设计成经由所述第一接口接收关于所述无人机的当前状态的信息，其中，所述无人机的原点至少指示其地理位置； 其中，所述远程控制系统(3)的特征在于，所述处理单元被设计成根据从所述第一数据库中提取的授权飞行区限制限定数据以及根据当前接收的状态信息和经由所述第二接口接收的第一远程控制命令中的至少一个元素，来检测超过授权飞行区限制的风险，并且在检测到该风险之后，执行一组操作中的至少第一操作，所述一组操作包括： 在确定限制超过情况之后触发警报，其中，根据第一控制命令以及根据第一命令随着控制时间的外推，来确定所述限制超过情况； 阻止向无人机传输经由所述第二接口接收到的第一远程控制命令，以防止无人机超过所述飞行区限制。 | G05D1/02
2917 | CN110045741A | 安全引导无人飞行器下滑着陆的组合导航系统 | 2019-04-13 | 驳回 | 成都飞机工业(集团)有限责任公司 | 本发明公开的一种安全引导无人飞行器下滑着陆的组合导航系统，旨在提供一种简单可靠、易于实施，具有高可靠性、稳定性的的组合导航系统。本发明通过下述技术方案予以实现：移动跑车沿着机场跑道中心做往返运动，地面DGPS接收机接收无人飞行器的着陆信号，以cm级精确标定无人飞行器的位置点，通过地面数传电台发送至车载数传电台，车载数传电台根据标定的精确位置点坐标信息计算即时伪距误差，将误差结果通过数据链路发送至车载GPS接收机，校正车载GPS接收机的测量输出；导航计算机同步采集来自车载GPS接收机及惯性导航系统的导航数据，经过Kalman滤波器综合输出校正方式的各导航测量数据。 | 1.一种安全引导无人飞行器下滑着陆的组合导航系统，包括置于跑道附近的差分地面站，设置在差分地面站中的地面DGPS接收机和地面数传电台，机置于移动跑车上的GPS接收机、车载数传电台、惯性导航系统及导航计算，其特征在于：移动跑车沿着机场跑道中心做往返运动，地面DGPS接收机接收无人飞行器的着陆信号，以cm级精确标定无人飞行器的位置点，通过地面数传电台发送至车载数传电台，车载数传电台根据标定的精确位置点坐标信息计算即时伪距误差，将误差结果通过数据链路发送至车载GPS接收机，校正车载GPS接收机的测量输出；导航计算机同步采集来自车载GPS接收机及惯性导航系统的导航数据，经过Kalman滤波器综合输出校正方式的各导航测量数据。 | G05D1/08
2918 | CN110045743A | 一种基于DSP和FPGA的无人空中加受油视觉传感系统硬件架构 | 2019-05-05 | 撤回 | 西北工业大学; 陕西东方航空仪表有限责任公司 | 本发明涉及一种无人空中加受油视觉传感系统硬件架构，基于多核DSP和FPGA平台，以XILINX Kintex7系列XC7K325T FPGA作为主处理器，主要负责图像的高速采集、预处理、传输以及显示，采用Texas Instruments公司的TMS320C6678八核DSP作为协处理器，在接收到Kintex7 FPGA传输的图像后，调用其内部八核资源，实现目标识别、跟踪和定位算法，XILINX Spartan 6系列XC6SLX45 FPGA作为系统管理芯片实现Kintex7 FPGA和TMS320C6678 DSP的上掉电时序和启动管理。该架构在硬件架构层次上解决了传统视觉传感系统的延时问题，实现了图像的实时高速采集、处理。 | 1.一种基于DSP和FPGA的无人空中加受油视觉传感系统硬件架构，其特征在于包括两个FPGA、一个DSP、电源转换模块和时钟产生装置；其中一个FPGA采用XILINX公司Kintex7系列XC7K325T-2FFG900I，作为主处理器芯片；外接256MB DDR3-1333存储器，用作图像数据的缓冲区；外接128MB NOR FLASH通过将其配置成BPI模式，可以将应用逻辑电路固化在NOR FLASH中，通过用户拨码开关配置实现上电自动从NOR FLASH启动；该FPGA提供两路独立千兆以太网接口，一路作为GigE Vision相机接口，一路作为上位机接口；该FPGA扩展两路CameraLink接口，可将其配置成两路Base模式输入或一路Full模式输入；该FPGA向外引出2路SPI接口、2路I2C接口、8路I/O接口、1路RS232/485接口以及8路用户模式选择开关供用户使用；DSP采用Texas Instruments公司的TMS320C6678 DSP，作为协处理器芯片，负责图像处理；DSP外接1GB DDR3-1333存储器，用作图像数据的缓冲区；DSP外接16MB NOR FLASH，通过SPI总线挂在DSP上，用于存储应用程序；DSP外接64MB NAND FLASH，通过EMIF接口与DSP相连，用于存放算法程序；DSP外接128KB EEPROM，通过IIC总线与DSP连接，用来存储初始化参数和Boot程序，通过用户拨码开关配置上电自动引导存储在NAND FLASH或NOR FLASH的应用程序；DSP提供两路百兆以太网口，用于数据传输；DSP提供一路高性能HyperLink接口，用于板级连接，可以使用两块板卡构成双余度系统；另一个FPGA采用XILINX公司Spartan 6系列XC6SLX45T-CSG324 FPGA，作为系统管理芯片，负责TMS320C6678、XC7K325T-2FFG900I上掉电时序控制、启动管理；该FPGA外接16MB NOR FLASH通过SPI总线与其相连，用来烧录固化应用逻辑电路程序，通过用户拨码开关配置实现上电自动从NOR FLASH启动；Kintex7 FPGA通过UART协议或20对差分I/O与Spartan6 FPGA互连实现数据传输；Kintex7 FPGA通过高速IO口或PCIE总线将图像数据传输给TMS320C6678 DSP；TMS320C6678 DSP通过SPI总线将图像处理结果回传给Kintex7 FPGA；Spartan6 FPGA通过GPIO或SPI总线或UART协议与TMS320C6678 DSP互连完成数据传输；电源转换模块将外接电源转化为各个芯片需要的电源，时钟产生装置提供各芯片工作的时钟。 | G05D1/08
2919 | CN110045745A | 一种用于控制无人机的穿戴式设备及无人机系统 | 2016-10-19 | 驳回 | 深圳市大疆创新科技有限公司 | 本发明实施例公开了一种用于控制无人机的穿戴式设备及无人机系统。该穿戴式设备包括处理器、至少一传感器以及通信模块，其中至少一传感器用于检测穿戴式设备的第一状态信息，处理器通过通信模块将第一状态信息发送至无人机，以使无人机根据第一状态信息或第一状态信息和无人机自身的第二状态信息产生相应的控制指令，或者处理器根据第一状态信息或第一状态信息和通过通信模块从无人机接收的第二状态信息产生控制指令，并通过通信模块将控制指令发送至无人机。通过上述方式，将无人机的地面控制端设置成穿戴式设备的形式，可有效提高地面控制端的便携性，进一步根据所检测的穿戴式设备的状态信息来产生相应控制指令，进而可有效降低操作复杂度。 | 1.一种用于控制无人机的穿戴式设备，其特征在于，所述穿戴式设备包括处理器、至少一传感器以及通信模块，其中所述至少一传感器用于检测所述穿戴式设备的第一状态信息，所述处理器通过所述通信模块将所述第一状态信息发送至所述无人机，以使所述无人机根据所述第一状态信息或所述第一状态信息和所述无人机自身的第二状态信息产生相应的控制指令，或者所述处理器根据所述第一状态信息或所述第一状态信息和通过所述通信模块从所述无人机接收的所述第二状态信息产生所述控制指令，并通过所述通信模块将所述控制指令发送至所述无人机： 其中，所述至少一传感器进一步包括运动传感器，所述运动传感器用于检测所述穿戴式设备的运动参数，所述第一状态信息包括所述运动参数，所述处理器或所述无人机根据所述运动参数产生所述控制指令。 | G05D1/08
2920 | CN110045750A | 一种基于四旋翼无人机的室内场景构建系统及其实现方法 | 2019-05-13 | 驳回 | 南京邮电大学 | 本发明提出了一种基于四旋翼无人机的室内场景构建系统及其实现方法，包括无人机平台和建模平台，所述无人机平台包括供电单元、动力单元、飞行控制单元、远程控制单元和图像采集处理单元；所述供电单元包括一块供电电池和一套电压稳定系统，为整个系统提供稳定的电力；所述动力单元是主要控制实现单元；能完成更大范围的建模，对室内环境进行全方位的扫描；可在更复杂的环境下完成场景勘测任务，尤其对灾后现场的勘测具有重要意义；方便维护，升级简单，通过更改协议可以兼容更多的传感器对数据传输的要求；系统采用模块化设计，可兼容更多类型的传感器，完成更复杂的任务。 | 1.一种基于四旋翼无人机的室内场景构建系统，其特征在于，包括无人机平台和建模平台，所述无人机平台包括供电单元、动力单元、飞行控制单元、远程控制单元和图像采集处理单元； 所述供电单元包括一块供电电池和一套电压稳定系统，为整个系统提供稳定的电力； 所述动力单元是主要控制实现单元，直接实现对飞机姿态的调节，包括驱动单元、四个高转速无刷电机、四个电子调速器； 所述飞行控制单元包括主控芯片、陀螺仪、加速度计、磁力计和高度传感器，用于完成对无人机平台数据的采集、处理和运算，并接收上级系统的控制指令，通过飞行控制系统的处理，进一步控制电机以完成所需要的功能； 所述远程控制单元包括遥控器和接收机两部分，用于完成系统的手动模式； 所述图像采集和处理单元包括摄像头、数据处理系统，为了减轻飞行控制单元主控芯片的压力，将图像处理部分分离出来，在飞行主控板上完成对图像数据的处理，将处理结果转换成控制参数直接传送给飞行控制单元实现对无人机的间接控制； 所述建模平台包括深度传感器、数据处理模块，通过对深度传感器输出的数据进行处理，结合相应的算法完成对室内环境模型的建立和室内环境的感知。 | G05D1/10
2921 | CN209142394U | 一种基于北斗导航定位的无人机农药喷洒装置 | 2018-10-30 | 未缴年费 | 商丘师范学院 | 本实用新型公开了一种基于北斗导航定位的无人机农药喷洒装置，包括药箱、喷头和左连杆一，药箱固定在机体底部，药箱底面中部横向设置有喷头，药箱底部的喷头设置有三个，药箱底部前后两侧分别设置有左连杆一和右连杆一，左连杆一与药箱连接处对应的药箱内部设置有转动电机，右连杆一与药箱连接处对应的药箱内部设置有转动电机，左连杆一下方设置有左连杆二，右连杆一下方设置有右连杆二，左连杆一、左连杆二、右连杆一和右连杆二上均安装有喷头。本实用新型通过设置药箱、喷头和左连杆一，解决了传统的无人机喷药杆过长收纳运输较为不便，容易触碰至外部物体致使喷药杆损坏的问题。 | 1.一种基于北斗导航定位的无人机农药喷洒装置，包括药箱(3)、喷头(6)和左连杆一(8)，其特征在于：药箱(3)固定在机体(2)底部，机体(2)上部安装有螺旋桨护边(1)，药箱(3)底面中部横向设置有喷头(6)，药箱(3)底部的喷头(6)设置有三个，药箱(3)底部前后两侧分别设置有左连杆一(8)和右连杆一(10)，左连杆一(8)左端通过连接轴(5)固定在药箱(3)底部前方左侧，左连杆一(8)与药箱(3)连接处对应的药箱(3)内部设置有转动电机(14)，且转动电机(14)的输出轴与左连杆一(8)左端的连接轴(5)顶部相连，右连杆一(10)右端通过连接轴(5)固定在药箱(3)底部后方右侧，右连杆一(10)与药箱(3)连接处对应的药箱(3)内部设置有转动电机(14)，且转动电机(14)的输出轴与右连杆一(10)右端的连接轴(5)顶部相连，左连杆一(8)下方设置有左连杆二(7)，且左连杆一(8)右端通过连接轴(5)与左连杆二(7)右端相连，右连杆一(10)下方设置有右连杆二(9)，且右连杆二(9)左端通过连接轴(5)与右连杆一(10)左端相连，左连杆一(8)、左连杆二(7)、右连杆一(10)和右连杆二(9)上均安装有喷头(6)，药箱(3)底部设置有水泵(13)，水泵(13)所在的药箱(3)底部位置处左侧安装有分水阀(12)。 | B64D1/18
2922 | CN209149156U | 一种基于无人机远程避障的控制系统 | 2019-01-02 | 未缴年费 | 复旦大学 | 本实用新型公开了一种基于无人机远程避障的控制系统，包括无人机主体、感测模块和中央处理器，所述感测模块包括自下而上依次连接激光发射块、激光感应块和超声测距传感器，所述激光发射块包括多个沿圆周均布的激光发射器，所述激光感应块用于接收反射回来的激光，所述超声测距传感器用于测量无人机周围障碍物与无人机间距离，所述激光发射块下端与所述无人机主体可拆卸连接，上端埋设中央处理器；本实用新型所述控制系统可实时侦测障碍，及时规划合理的航迹路线并反馈给技术人员，以有效避免无人机与障碍物相撞。 | 1.一种基于无人机远程避障的控制系统，包括无人机主体和凸起连接于所述无人机主体上侧的感测模块，其特征在于：所述感测模块包括激光发射块、激光感应块、超声测距传感器、中央处理器，所述激光发射块、所述激光感应块和所述超声测距传感器自下而上依次连接设置，所述激光发射块包括多个沿圆周方向均匀分布的激光发射器并用于发射激光，所述激光感应块用于接收反射回来的激光，所述超声测距传感器用于测量无人机周围障碍物与无人机主体之间的距离，所述激光发射块下端与所述无人机主体可拆卸连接，所述中央处理器埋设于所述无人机主体的上端。 | G05D1/10
2923 | CA3029563A1 | 无人机中的处理器虚拟化 | 2019-01-10 | 权利终止 | Ge Aviation Systems Llc | 提供了一种用于诸如无人机(UAV)的无人机(UV)的处理系统。 处理系统包括集成电路的第一处理单元和集成电路的第二处理单元。 处理系统包括使用第一处理单元提供的第一操作系统。 所述第一操作系统被配置为执行第一车辆控制过程。 所述处理系统包括至少使用所述第二处理单元配置的虚拟化层，以及使用所述虚拟化层提供的第二操作系统。 所述第二操作系统被配置为执行第二车辆控制过程。 | 2. The processing system of claim 1, further comprising : a third operating system provisioned from the virtualization layer, the third operating system configured to execute a mission control process. | B64C13/18
2924 | CN110027710A | 一种面向小型无人机的远距离全视角操控方法 | 2019-04-26 | 撤回 | 安徽理工大学 | 一种面向小型无人机的远距离全视角操控方法，包括以下步骤：步骤1操纵人员A操控小型无人机在视距范围或可视角度内展开作业；步骤2当小型无人机即将超出视距范围或可视角度，手动切换，将控制权交由操纵人员B；步骤3小型无人机的机载切换设备监测到信号源变化，根据操纵人员A的命令接驳相应操纵人员的无线电遥控设备信号；步骤4操纵人员B继续操控小型无人机，在视距范围或可视角度内展开作业；本发明大大增加操纵人员的视距范围或可视角度，提高工作效率，降低坠机风险。 | 1.一种面向小型无人机的远距离全视角操控方法，其特征在于，包括如下步骤： 步骤1操纵人员A操控小型无人机在视距范围或可视角度内展开作业； 步骤2当小型无人机即将超出视距范围或可视角度，手动切换，将控制权交由操纵人员B； 步骤3小型无人机的机载切换设备监测到信号源变化，根据操纵人员A的命令接驳相应操纵人员的无线电遥控设备信号； 步骤4操纵人员B继续操控小型无人机，在视距范围或可视角度内展开作业。 | B64C39/02
2925 | CN110032209A | 一种多无人机任务区集结分布式控制方法 | 2019-03-20 | 驳回 | 中国航空无线电电子研究所 | 本发明属于多无人机协同控制技术领域，具体涉及一种多无人机任务区集结分布式控制方法；本发明的方法将集结过程分为松散编队集结与紧密编队集结；所述的松散编队集结阶段基于一阶一致性算法的松散编队集结控制策略完成传统的集结任务目标；所述的紧密编队集结阶段基于二阶一致性算法的紧密编队集结控制策略完成松散队形向紧密队形的过渡；本发明的方法在一阶一致性算法中引入绕圈等待策略，在二阶一致性算法中引入虚拟长机的集结控制策略，通过控制虚拟长机的运动，实现无人机编队的状态收敛，最终实现各无人机的速度和航向角达成一致。 | 1.一种多无人机任务区集结分布式控制方法，其特征在于：所述的集结分布式控制方法将集结过程分为松散编队集结与紧密编队集结；所述的松散编队集结阶段基于一阶一致性算法的松散编队集结控制策略完成传统的集结任务目标；所述的紧密编队集结阶段基于二阶一致性算法的紧密编队集结控制策略完成松散队形向紧密队形的过渡，并通过控制虚拟长机的运动，实现无人机编队的状态收敛，实现各无人机的速度和航向角达成一致。 | G05D1/10
2926 | CN110032216A | 一种应用于海事搜救的无人机搜救方法 | 2019-04-11 | 驳回 | 江苏首控制造技术有限公司 | 一种应用于海事搜救的无人机搜救方法，其特征在于，步骤如下：1、选取搜救相机；2、设置相机云台；3、设置搜救相机；4、设置相机云台；5、无人机搜救路线设置。与正射式搜索或固定相机角度进行搜索方法相比，大大缩减单位面积内的搜索时间，能提高水面搜救的成功率。 | 1.一种应用于海事搜救的无人机搜救方法，其特征在于，步骤如下： 1)选取搜救相机，选取红外热成像相机作为搜救相机，选取的红外热成像相机的水平视场角为25°，垂直视场角为20°； | G05D3/12
2927 | US20190220040A1 | 无人机控制方法，头戴式显示眼镜及系统 | 2019-03-25 | 放弃 | Sz Dji Technology Co Ltd | 提供了一种用于控制无人机(UAV)的方法和头戴式显示眼镜。 显示可移动标记，并获取用户的输入信息。 根据所述输入信息，移动所述可移动标记以控制所述UAV。 | 1. A method for controlling an unmanned aerial vehicle (UAV), comprising : displaying a movable mark; acquiring input information of a user; andmoving, according to the input information, the movable mark to control the UAV. | G05D1/08
2928 | KR1020190084896A | 利用语音控制无人机养殖万向架和无人机装置的系统及控制群无人机的方法 | 2019-01-08 | 驳回 | Byun Joung Tae | 本发明公开了一种无人机控制系统。 详细地说。 本发明涉及一种无人机控制系统和用于控制摄影操作专用无人机的无人机控制方法，其特征在于，通过语音控制无人机。 对于本发明，本发明属于本发明。 1是。 本发明提供一种通过安装麦克风和用于控制无人机装置的万向节的控制单元来容易地控制无人机装置，照相机和无人机的装置，照相机和无人机。 | [CLAIM 1] A master drone device on which a gimbals equipped with a camera for photographing in one arbitrary direction are mounted; One or more slave drones forming a cluster with the master drone device, the path determined by the master drone device; And a radio control device for generating at least one first control signal for the master drone device and a second control signal for controlling the stationary state of the gimbals respectively corresponding to a user's operation and voice, Is a signal for determining the arrangement of the slave drone device on the basis of the master drones device corresponding to the voice of the user. | G05D1/00
2929 | CN110018692A | 一种无人机制导方法、系统、装置及存储介质 | 2019-04-24 | 驳回 | 五邑大学 | 本发明公开了一种无人机制导方法、系统、装置及存储介质，利用核相关滤波算法，实现高效准确的目标识别与追踪，同时通过获取目标的位移量，结合PID算法，将位移量转化成无人机飞行姿态的控制信号，从而可以快捷、准确地控制无人机，使得目标保持出现在无人机的识别范围内。本发明采用核相关滤波算法与PID算法的结合，使用普通的低像素摄像头和运算器件即可实现，无须使用激光器件等高精度元件，在提高效率和准确性的同时降低无人机的成本。 | 1.一种无人机制导方法，其特征在于，包括： 确定基准位置及目标初始位置所在区域的中心坐标； 利用核相关滤波算法进行目标的识别与追踪； 获取目标相对于基准位置的位移量，判断是否超过阈值； 若是，则利用PID算法，通过位移量得到无人机的控制信号，调整无人机的飞行姿态。 | G05D1/08
2930 | CA3035771A1 | 通过在无人驾驶车辆之间交换工具系统的地理区域监视系统和方法 | 2017-09-08 | 权利终止 | Walmart Apollo Llc | 在一些实施例中，提供了包括多个无人机(UAV)的无人机任务系统，每个无人机包括 : UAV控制电路； 电机； 以及推进系统，其与所述马达耦合并且构造成使得所述各个UAV能够自身移动； 并且其中所述多个UAV中的第一UAV的第一UAV控制电路被配置为识别携带被配置为执行第一功能的第一工具系统的第二UAV， 使通知传送到第二UAV，指示第二UAV将第一工具系统传送到第一UAV，并指示第一UAV的第一推进系统与从第二UAV传送的第一工具系统耦合。 | CLAIMS What is claimed is : 1.An unmanned aerial task system, comprising : multiple unmanned aerial vehicles (UAV) each comprising : a UAV control circuit; a motor; and a propulsion system coupled with the motor and configured to enable the respective UAVs to move themselves; and wherein a first UAV control circuit of a first UAV of the multiple UAVs is configured to identify a second UAV carrying a first tool system configured to perform a first function, cause a notification to be communicated to the second UAV directing the second UAV to transfer the first tool system to the first UAV, and direct a first propulsion system of the first UAV to couple with the first tool system being transferred from the second UAV. | G05D1/00
2931 | CN209112449U | 一种施药无人机药液喷洒头 | 2018-11-12 | 未缴年费 | 安徽梦之翼无人机科技有限公司 | 本实用新型涉及无人机专用喷药头技术领域，具体的说是一种施药无人机药液喷洒头，包括三通管和输药管，所述三通管两侧设置有出药通口，所述输药管螺纹连接在出药通口上，所述输药管上依次安装有两组轴承座，所述轴承座中心处安装有轴承，所述轴承的内圈固定设置有转轴，所述转轴上端固定连接有轴流风机，所述转轴向下延伸至输药管内部且在转轴底部固定安装有螺旋加压器，所述螺旋加压器延伸至输药管外部且输药管外部螺旋加压器活动设置在加压管内，所述加压管底部螺纹连接有洒药头。本实用新型利用无人机运行时机翼强大的气流带动轴流风扇工作，从而通过螺旋加压器将药液加压喷洒在农作物上。 | 1.一种施药无人机药液喷洒头，包括三通管(1)和输药管(2)，其特征在于：所述三通管(1)两侧设置有出药通口(11)，所述输药管(2)螺纹连接在出药通口(11)上，所述输药管(2)上依次安装有两组轴承座(20)，所述轴承座(20)中心处安装有轴承(21)，所述轴承(21)的内圈固定设置有转轴(23)，所述转轴(23)上端固定连接有轴流风机(24)，所述转轴(23)向下延伸至输药管(2)内部且在转轴(23)底部固定安装有螺旋加压器(25)，所述螺旋加压器(25)延伸至输药管(2)外部且输药管(2)外部螺旋加压器(25)贴合设置在加压管(22)内，所述加压管(22)焊接在输药管(2)上，所述加压管(22)底部螺纹连接有洒药头(26)。 | B64D1/18
2932 | CN209112450U | 一种农药喷洒用无人机 | 2018-11-20 | 未缴年费 | 天津小鹰科技有限公司 | 本实用新型公开了一种农药喷洒用无人机，无人机本体的底座通过锁紧螺钉固定设置在支撑板的一端上，在支撑板板面的另一端开设有凹型支撑台，且在凹型支撑台的内部固定架设有药液腔，药液腔的顶部通过电机安装座固定设置有电机，电机的输出端通过联轴器设置有搅拌轴，搅拌轴位于药液腔的内部，且在搅拌轴上设置有若干组搅拌叶，药液腔的顶部一侧固定设置有进液口，且位于药液腔顶部上方一端的进液口上开设有内螺纹，且平头螺堵通过螺纹连接在进液口上，且在药液腔一侧的顶部位置设置有溢流管，溢流管的另一端设置在溢流箱的内部，且溢流箱通过焊接固定设置在支撑板的底面上。 | 1.一种农药喷洒用无人机，包括无人机本体、支撑板、溢流箱、垫片、凹型支撑台、横板、弹簧、药液腔、进液口、平头螺堵、电机、搅拌轴、搅拌叶、喷液管、压缩泵、喷头和水泵，其特征在于，所述无人机本体的底座通过锁紧螺钉固定设置在支撑板的一端上，在支撑板板面的另一端开设有凹型支撑台，且在凹型支撑台的内部固定架设有药液腔，药液腔的顶部通过电机安装座固定设置有电机，电机的输出端通过联轴器设置有搅拌轴，搅拌轴位于药液腔的内部，且在搅拌轴上设置有若干组搅拌叶，所述凹型支撑台的内部底面上固定架设有横板，且横板的底面与凹型支撑台的底面之间通过弹簧进行连接，且在凹型支撑台内部的四周侧面上固定设置有垫片，且垫片的另一侧与药液腔的侧壁相抵，所述药液腔的顶部一侧固定设置有进液口，且位于药液腔顶部上方一端的进液口上开设有内螺纹，且平头螺堵通过螺纹连接在进液口上，且在药液腔一侧的顶部位置设置有溢流管，溢流管的另一端设置在溢流箱的内部，且溢流箱通过焊接固定设置在支撑板的底面上，所述喷液管的一端固定设置在药液腔的内部，且喷液管的另一端固定连接在水泵的输入端，水泵输出端连接的喷液管连接在压缩泵的输入端，压缩泵输出端连接的喷液管固定连接有喷头，且喷头设置在支撑板的底部。 | B64D1/18
2933 | DE102015122183A1 | 无人飞行物体的装置和方法 | 2015-12-18 | 未缴年费 | Antony Pfoertzsch | 本发明涉及一种无人飞行物体的装置和方法，特别适用于无人机。根据本发明的具有传感器接口(18)的传感器数据(21)的至少一个图像传感器(16)-16D)和至少一个距离传感器和信号处理单元接收(12-12)，(20)，排列，通过比较传感器的数据(21)与基准数据(25)的至少一个预定义的对象和/或其他物体识别被检测对象的参数或者区分和鉴别，以确定。与输出接口(29)然后预先定义的对象输出的参数。 | Device for an unmanned flying object (10), In particular for a drone or a copter, such as a multicopter or a quadrocopter, and a surface flyer, comprising : - a sensor interface (18) For receiving sensory data (21) Of at least one imaging sensor (16A-16D) And at least one remote sensor (12A-12D) - a signal processing unit (20) Arranged to compare by comparing reference data (25) With the received sensor data (21) Comprises at least one reference data (25) And / or a predefined object, in particular relative to the flight object (eg, the position, distance and / or movement)10), And an output interface (29) For outputting the parameters of the predefined object. | G05D1/12
2934 | US10354521B2 | 便于通过无人机网络进行位置定位服务 | 2017-09-27 | 未缴年费 | Wellen Sham | 提供了用于提供用于通过UAV网络定位运输设备的定位服务的实施例。 可以使用定位中心来接收用于定位特定运输设备的定位服务请求。 在接收到这样的请求之后，位置中心可以向位置数据库查询所请求的运输设备的最后已知位置。 基于所请求的运输设备的最后已知位置，位置中心可以预测所请求的运输设备当前可能在其中的一个或多个区域。 基于所述预测，所述定位中心可经配置以产生一个或一个以上控制指令至所述UAV网络中的一个或一个以上UAV，以将所请求的运输装置定位于那些区域中。 | 1. A method for determining a location of a transportation apparatus through a UAV network, the method being implemented in one or more of a processor configured to execute programmed components, the method comprising : receiving a request to locate a transportation apparatus, the request including information regarding the transportation apparatus; predicting one or more areas the requested transportation apparatus can be in based on the information regarding the transportation apparatus; selecting a UAV for locating the requested transportation apparatus; instructing, through the UAV network, the selected UAV to find the requested transportation apparatus; receiving, through the UAV network, identification information regarding the requested transportation apparatus; andgenerating instructions to instruct, through the UAV network, the selected UAV to provide updated location information about the requested transportation apparatus. | G08G1/017
2935 | CN109997824A | 一种无人机用防震荡药箱 | 2019-03-29 | 撤回 | 芜湖市极星航空科技有限公司 | 本发明公开了一种无人机用防震荡药箱，包括药箱，所述药箱的外侧安装有加固防护架，所述药箱的上方的一侧安装有进水口，所述药箱的下方的中间位置安装有固定接头，所述加固防护架的两侧安装有侧防震荡密封板，所述侧防震荡密封板的内部安装有柔性防震凸点，所述加固防护架的一端的中间位置的两侧安装有储存槽，所述加厚防震荡密封板的上方的中间位置安装有隐形手把。本发明的小号滚珠与大号滚珠通过伸缩弹簧连接，通过小号滚珠与大号滚珠可以根据震动的波动的大小，自动调节控制药箱与加固防护架的左右移位的距离，通过伸缩弹簧可以控制小号滚珠移位的区域，使小号滚珠自动恢复原位。 | 1.一种无人机用防震荡药箱，包括药箱(7)，其特征在于 : 所述药箱(7)的外侧安装有加固防护架(8)，所述药箱(7)的上方的一侧安装有进水口(6)，所述药箱(7)的下方的中间位置安装有固定接头(4)，所述加固防护架(8)的两侧安装有侧防震荡密封板(9)，所述侧防震荡密封板(9)的内部安装有柔性防震凸点(12)，所述加固防护架(8)的一端的中间位置的两侧安装有储存槽(10)，所述储存槽(10)的内部安装有加厚防震荡密封板(2)，所述加厚防震荡密封板(2)的上方的中间位置安装有隐形手把(1)，所述加固防护架(8)下方的两端的两侧安装有加固三角护套(11)，所述加固防护架(8)的内部的底部的中间位置安装有镂空固定槽口(14)，所述镂空固定槽口(14)的两侧安装有加固防护杠(15)，所述加固防护杠(15)的中间位置的安装有小号滚珠(13)，所述小号滚珠(13)的下方安装有伸缩弹簧(16)，所述伸缩弹簧(16)的下方安装有大号滚珠(5)，所述大号滚珠(5)的外侧安装有加厚固定座(3)。 | A01M7/00
2936 | CN110001965A | 一种通过调整喷角调节药剂含量的植保无人机 | 2019-04-24 | 撤回 | 方淼洪 | 本发明公开了一种通过调整喷角调节药剂含量的植保无人机，其结构包括接收控制器、储药桶、起落架、连接杆、旋翼桨、驱动器、角度调整装置。本发明通过回转电机带动螺纹杆转动，使压板在配合内螺杆的螺旋作用下上下移动，从而使得联动柱和喷管绕着定位轴转动，改变喷头的喷射角，当遇到顽固杂草时，喷头夹角小喷射范围减小，减小农药的飘散角，增加局部的雾化农药的含量，无需多次进行喷洒，平时则加大喷头喷射夹角，提高工作效率，同时利用空气压缩器压缩增压空气，使得高压的空气进入分支管喷嘴和辅助喷孔喷出，使杂草叶片翻开极易被细菌侵入的背面暴露出来，从而使农药能够很好的落到叶片背面，不留防治死角，提高农药的防治效果。 | 1.一种通过调整喷角调节药剂含量的植保无人机，其结构包括接收控制器(1)、储药桶(2)、起落架(3)、连接杆(4)、旋翼桨(5)、驱动器(6)、角度调整装置(7)，其特征在于：所述接收控制器(1)的下方设有储药桶(2)，所述储药桶(2)安装于起落架(3)的中间，所述起落架(3)嵌入安装于接收控制器(1)的外侧并且通过黏合的方式固定连接，所述接收控制器(1)的外侧嵌有连接杆(4)，所述连接杆(4)的尾端安装有驱动器(6)，所述驱动器(6)的上方嵌有旋翼桨(5)并且通过转动的方式相连接，所述驱动器(6)的下方设有角度调整装置(7)； 所述角度调整装置(7)包括外罩壳(71)、抽水加压器(72)、导水管(73)、喷头转动机构(74)、回转电机(75)、施力机构(76)、限位底座(77)、压气机构(78)、导气管(79)，所述外罩壳(71)的内部嵌有抽水加压器(72)，所述抽水加压器(72)通过导水管(73)与喷头转动机构(74)相连接，所述喷头转动机构(74)的上方设有施力机构(76)，所述施力机构(76)嵌入安装于回转电机(75)的底部并且通过黏合的方式相连接，所述施力机构(76)的底端嵌入限位底座(77)的上表面，所述压气机构(78)与导气管(79)相连接。 | B64D1/18
2937 | CN110007685A | 航线调整方法及装置 | 2018-01-04 | 驳回 | 西安远智电子科技有限公司 | 本公开提供一种航线调整方法及装置，涉及无人机技术领域，能够对航线进行实时调整，解决现有无人机按照既定路线无法覆盖整个作业区域的问题，提高无人机的工作效率。具体技术方案为：获取当前航点的位置信息和初始航线的信息，初始航线的信息包括航行方向、航线长度和航线间距；获取第一调整指令，第一调整指令用于调整航行方向的飞行角度、航线长度和航线间距中的至少一个；根据当前航点的位置信息、第一调整指令和预设算法，计算得到目标航点的位置信息；生成从当前航点到目标航点的调整航线。本发明用于航线调整。 | 1.一种航线调整方法，其特征在于，所述方法包括： 获取当前航点的位置信息和初始航线的信息，所述初始航线的信息包括航行方向、航线长度和航线间距； 获取第一调整指令，所述第一调整指令用于调整所述航行方向的飞行角度、所述航线长度和所述航线间距中的至少一个； 根据所述当前航点的位置信息、所述第一调整指令和预设算法，计算得到目标航点的位置信息； 生成从所述当前航点到所述目标航点的调整航线。 | G05D1/10
2938 | CN110007690A | 一种无人机巡检系统及方法 | 2019-05-08 | 驳回 | 北京天龙智控科技有限公司 | 本发明一种无人机巡检系统及方法涉及一种用于对风力发电机进行巡检的无人机系统及巡检方法。其目的是为了提供一种巡检结果准确、工作效率高、安全性好的一种无人机巡检系统及方法。本发明包括地面站和无人机系统，无人机系统包括无人机本体，无人机本体上搭载有飞行控制系统、云台、变焦相机、GPS系统、测距雷达、数传装置和图传装置，飞行控制系统用于控制无人机的飞行状态，同时能够与地面站进行无线通讯，云台用于提升无人机飞行时拍摄的角度和稳定性，所述变焦相机用于对指定点进行拍摄，GPS系统用于给无人机提供实时定位，测距雷达用于测量无人机与被测物间的距离，数传装置和图传装置用于将无人机运行时的坐标数据和拍摄的画面传回地面站。 | 1.一种无人机巡检系统，其特征在于：包括地面站和无人机系统，所述地面站用于计算和整理数据，同时与无人机进行无线通讯，所述无人机系统包括无人机本体，无人机本体上搭载有飞行控制系统、云台、变焦相机、GPS系统、测距雷达、数传装置和图传装置，所述飞行控制系统用于控制无人机的飞行状态，同时能够与地面站进行无线通讯，所述云台用于提升无人机飞行时拍摄的角度和稳定性，所述变焦相机用于对指定点进行拍摄，所述GPS系统用于给无人机提供实时定位，所述测距雷达用于测量无人机与被测物间的距离，所述数传装置和图传装置用于将无人机运行时的坐标数据和拍摄的画面传回地面站。 | G05D1/10
2939 | CN110008582A | 一种基于无人机的划线标记方法 | 2019-04-02 | 驳回 | 董妍欣; 龙浏衡 | 本发明公开了一种基于无人机的划线标记方法，包括如下步骤：绘制划线图纸、系统搭建、自动读取划线图纸中的标记信息、划线工作排序、无人机路线规划、引导无人机完成划线任务。本发明的软件控制系统自动读取划线布局图纸中的设备位置信息，然后据此规划无人机的划线顺序，引导无人机按序飞行至各个位置完成落位划线操作，全程软件控制系统也负责无人机的导航、路径碰撞规避。 | 1.一种基于无人机的划线标记方法，其特征在于，包括如下步骤： (1)绘制划线图纸：按照预定规则在设备划线处做好特殊标识； (2)系统搭建：将控制软件系统分别与无人机、划线执行机构相连接； (3)自动读取划线图纸中的标记信息：控制软件系统按照步骤(1)中的预定规则，从划线图纸中寻找特殊标识，并记录下来标记信息； (4)划线工作排序：根据从划线图纸中读取的标记信息，控制软件系统列出所有等待划线的任务，并初步进行排序，并且提供人机界面供用户手动编辑划线任务的先后顺序； (5)无人机路线规划：划线任务确定后，控制软件系统将自动规划无人机的任务路线，并显示在人机界面上； (6)引导无人机完成划线任务：开始划线后，控制软件系统给无人机按序发送飞行位置点信息，无人机也定时报告当前所到达的位置，同时在划线位置给划线执行机构发送动作指令，引导其在地面做好标记工作。 | G06F17/50
2940 | CN209097017U | 无人机药箱 | 2018-06-06 | 未缴年费 | 和辰(深圳)科技有限公司 | 本实用新型涉及一种无人机药箱，其包括：箱体、呈预设角度倾斜设于箱体上的进液管、设于箱体底部上的出液口。箱体上设有内陷槽、凸起部、及至少一贯穿箱体的清洗孔道，凸起部位于内陷槽中部且与出液口相对设置，清洗孔道与内陷槽连通。由于内陷槽的设置使无人机药箱整体扁平化，重心较低，安装在无人机上时，箱体内的液体震荡减小。进液管呈预设角度倾斜设置可以便于向箱体内部倾倒药液，操作简单。清洗孔道和凸起部的设置可以将位于内陷槽上的液体和杂物及时排出，在内陷槽上不会积攒液体和杂物，避免影响无人机的正常使用。 | 1.一种无人机药箱，其特征在于，包括：箱体、呈预设角度倾斜设于所述箱体上的进液管、设于所述箱体底部上的出液口；所述箱体上设有内陷槽、凸起部、及至少一贯穿所述箱体的清洗孔道，所述凸起部位于所述内陷槽中部且与所述出液口相对设置，所述清洗孔道与所述内陷槽连通。 | B64D1/18
2941 | CN209097018U | 一种农用无人机主体结构 | 2018-09-12 | 未缴年费 | 新乡市昌杰农业机械有限公司 | 本实用新型公开了一种农用无人机主体结构，包括支撑架，所述支撑架的上端固定连接有用于喷洒农药的喷洒机构，所述支撑架的上端设有为喷洒机构提供药液的供药机构，所述供药机构与喷洒机构相连接，所述供药机构的侧壁上固定连接有可以支持飞行的动力机构。本实用新型通过供药机构和缓冲机构的配合使用，当农用无人机从高处掉落时，降低了农用无人机发动机和电池的损坏程度，避免了不必要的更换，通过存储电盒和凹型药箱的配合使用，使电池可以随意的拿出和更换，减少了维修人员的工作精力和工作程序，降低了维修的费用，并且提高了维修人员的工作效率。 | 1.一种农用无人机主体结构，包括支撑架(1)，其特征在于，所述支撑架(1)的上端固定连接有用于喷洒农药的喷洒机构，所述支撑架(1)的上端设有为喷洒机构提供药液的供药机构，所述供药机构与喷洒机构相连接，所述供药机构的侧壁上固定连接有可以支持飞行的动力机构，所述动力机构的左右两端均固定连接有可以缓冲撞击力的缓冲机构，两个所述缓冲机构均与供药机构相连接。 | B64D1/18
2942 | CN209103156U | 一种无人机应急伞降与落点定位系统 | 2018-10-31 | 未缴年费 | 云南大学 | 本实用新型属于无人机技术领域，公开了一种无人机应急伞降与落点定位系统，包括机载单元1，用于检测所述无人机的姿态数据、定位数据和电池剩余电量数据，并通过姿态数据完成无人机当前飞行姿态的自主判断；将无人机的定位数据发送给所述手机客户端3的远控网关2；对接收到的定位数据进行处理，并将处理后的定位数据显示在地图上实现无人机的飞行轨迹绘制和落点定位的手机客户端3。该无人机应急伞降与落点定位系统通过硬件和软件之间的相互协作，实现了无人机应急伞降子系统和落点定位子系统，通过不断读取相关数据自主判断无人机的飞行姿态，最终实现应急伞降避损；通过手机客户端实现了无人机的飞行轨迹绘制和落点定位功能。 | 1.一种无人机应急伞降与落点定位系统，其特征在于，所述无人机应急伞降与落点定位系统包括： 机载单元，用于检测所述无人机的姿态数据、定位数据和电池剩余电量数据，并通过姿态数据完成无人机当前飞行姿态的自主判断； 远控网关，与机载单元相连接，将无人机的定位数据发送给手机客户端； 手机客户端，与远控网关相连接，对接收到的定位数据进行处理，并将处理后的定位数据显示在地图上实现无人机的飞行轨迹绘制和落点定位。 | G05D1/10
2943 | US20190213703A1 | 用于识别未识别的自主车辆的系统和方法 | 2019-01-09 | 放弃 | Walmart Apollo, Llc | 在一些实施例中，本文提供了用于在零售产品递送期间识别和评估未识别的自主车辆(AV)的装置和方法。 在一些实施例中， 本发明提供了一种用于识别和评估未识别AV的系统，所述未识别AV包括第一识别AV，所述第一识别AV被配置为传送一个或多个零售产品，所述系统包括 : 多个传感器，所述多个传感器被配置为提供传感器数据，所述传感器数据用于确定AVS在一段时间内的移动模式； 以及AV控制电路，被配置为 : 接收传感器数据； 基于所述传感器数据确定未识别AV的一个或多个运动模式； 判断所述未识别AV的一个或多个移动模式是否与所述多个识别AV的一组或多组预期移动模式不一致； 以及识别所述未识别的AV不与零售商店相关联。 | 1. A retail delivery control system for identifying and evaluating by an autonomous vehicle (AV) an unidentified autonomous vehicle during a retail product delivery comprising : a first identified autonomous vehicle (AV) of a plurality of identified AVs configured to transport one or more retail products associated with a retail store to a delivery destination within a delivery period, wherein the one or more retail products are associated with a customer order, comprising : a plurality of sensors configured to provide sensor data used to determine patterns of movement of AVs over a time period within the delivery period; andan AV control circuit coupled with the plurality of sensors, the AV control circuit configured to : receive the sensor data; determine one or more patterns of movement of an unidentified AV based on the sensor data; determine whether the one or more patterns of movement of the unidentified AV is inconsistent with one or more sets of expected patterns of movement of the plurality of identified AVs, wherein the plurality of identified AVs is associated with the retail store; andidentify that the unidentified AV is not associated with the retail store based on the determination that the one or more patterns of movement of the unidentified AV is inconsistent with the one or more sets of expected patterns of movement of the plurality of identified AVs. | G06Q50/28
2944 | ES2684847A1 | 一种无人飞行器导航系统中的内壳 | 2017-03-31 | 权利终止 | Avansig S L L | 导航系统的无人飞行器设置在内壳中。具有模块(140)与车载惯性定位单元(116)的存储器(105)，存储或地图外壳的物理特性。多个距离传感器(110)，112，114)和激光扫描器(102)测量位置(2)D(y)，并且，y)和所述飞行器偏航。通过比较与地图对应的内包裹层(105)中存储的存储器结合的估计值。车辆侧滚和偏航位置与惯性单元3提供的数据D(116)，用于建立校正的预定的路径和作用于所述车辆的发动机飞行。 | CLAIMSone. Navigation system for an unmanned aerial vehicle in an interior enclosure characterized in that it comprises a positioning module (140) comprising an inertial unit (116) on board and a memory (105); characterized in that the positioning module (140) further comprises a plurality of distance sensors (110, 112, 114) and a laser scanner (102), wherein said positioning module (140) is configured to : - estimate in a horizontal plane the 2D position (x, y) and yaw of the aerial vehicle, by means of a laser scan performed by the laser scanner (102) and a comparison with a map corresponding to the interior enclosure stored in the memory (105) ; - estimate the vertical distance of the vehicle with the roof and the ground or with a possible upper or lower obstacle by means of the plurality of distance sensors (110, 112, 114); - combine the estimated values ​​of 3D position and yaw of the vehicle with the data provided by the inertial unit (116) and establish corrections to the preset route. | G05D1/10
2945 | CN106647803A | 一种基于无人机的智能家居系统 | 2016-11-29 | 未缴年费 | 湖北大秀天域科技发展有限公司 | 本发明涉及一种基于无人机的智能家居系统，包括无人机、智能手机、中继服务器、远程控制终端、智能充电平台；智能手机搭载于无人机的云台上，并通过中继服务器与远程控制终端进行数据的交互；远程控制终端通过中继服务器与无人机建立连接，并控制无人机的飞行。本发明的有益效果是：使得智能家居的灵活性得到了大大的提升，在监控过程中，还可以进行视频通话，了解室内使用者的具体情况，此外引入的智能充电平台克服了无人机续航时间短的问题，同时还能确保服务质量，本发明还具备智能化程度高、操作方便的特点。 | 一种基于无人机的智能家居系统，其特征在于，包括无人机(1)、智能手机(2)、中继服务器(3)、远程控制终端(4)、智能充电平台(5)；所述智能手机(2)搭载于所述无人机(1)的云台上，并用于进行监控以及进行视频通话，同时通过中继服务器(3)与远程控制终端(4)进行数据的交互；所述远程控制终端(4)通过中继服务器(3)与无人机(1)建立连接，并控制无人机(1)的飞行；所述无人机(1)包括第一控制模块(110)、第一电源模块(120)、电池电量监测模块(130)、第一无线通讯模块(140)、第一定位模块(150)；所述第一电源模块(120)、电池电量监测模块(130)、第一无线通讯模块(140)、第一定位模块(150)分别与所述第一控制模块(110)电连接；所述电池电量监测模块(130)还与所述第一电源模块(120)电连接，并用于监测第一电源模块(120)剩余电量信息；所述第一定位模块(150)用于定位无人机(1)在室内的坐标位置；所述智能充电平台(5)包括具有行走功能的底座(510)、无线充电装置(520)、供电电源(530)；所述无线充电装置(520)设置在所述底座(510)上，并用于为无人机(1)进行充电续航；所述供电电源(530)设置在所述底座(510)上，用于为智能充电平台(5)的用电部分供电；所述中继服务器(3)设置在所述底座(510)上，并用于控制底座(510)行走以及控制无线充电装置(520)；所述第一控制模块(110)通过第一无线通讯模块(140)与所述中继服务器(3)之间进行数据交互；所述中继服务器(3)内设有追踪模块(310)；所述中继服务器(3)接收第一定位模块(150)获得的无人机(1)位置，并由追踪模块(310)确定行走路径，使得智能充电平台(5)到达无人机(1)所在位置。 | G05D1/10
2946 | CN109987230A | 一种无人机快递系统 | 2019-03-28 | 驳回 | 上海工程技术大学 | 本发明涉及一种无人机快递系统，包括：勾取装置：包括与无人机相连接的底座(8)、安装在底座(8)内部的滚珠丝杆(3)、与滚珠丝杆(3)相啮合的升降盘(4)，以及铰接在升降盘(4)端部的机械勾臂(5)，底座(8)下端固定有连杆安装座(6)，连杆安装座(6)上安装有连杆(7)，连杆(7)一端与连杆安装座(6)转动连接，另一端与机械勾臂(5)中部转动连接；快递箱：包括多个快递盒，每个快递盒外侧安装有与机械勾臂(5)相匹配的折形托板(18)。与现有技术相比，本发明的勾取装置和快递箱能够与无人机相配合，更加安全平稳地进行快递的运送和传动，降低快件的延误率、损毁率和丢失率。 | 1.一种无人机快递系统，其特征在于，包括： 勾取装置：包括与无人机相连接的底座(8)、安装在底座(8)内部的滚珠丝杆(3)、与滚珠丝杆(3)相啮合的升降盘(4)，以及铰接在升降盘(4)端部的机械勾臂(5)，所述底座(8)下端固定有连杆安装座(6)，所述连杆安装座(6)上安装有连杆(7)，所述连杆(7)一端与连杆安装座(6)转动连接，另一端与机械勾臂(5)中部转动连接； 快递箱：包括相互组合的多个快递盒，每个快递盒外侧安装有与机械勾臂(5)相匹配的折形托板(18)。 | B64D1/22
2947 | CN109991996A | 一种用于水质监控的无人机系统 | 2017-12-29 | 撤回 | 哈尔滨跃渊智能科技有限责任公司 | 一种用于水质监控的无人机系统，其组成包括：六轴无人飞行平台1、GPS定位系统模块2、采水装置主控制箱3、微波雷达测距系统4、自动采水系统5、图像监控反馈系统6，其中，六轴无人飞行平台1与GPS定位系统模块2连接，控制整体系统装置的坐标定位，采水装置主控制箱3与自动采水系统5连接，控制无人机系统进行自动采水作业，其中，六轴无人飞行平台1可通过地面控制终端通过无线通讯技术，连接无人机内置的定位模块和采水装置，在微波雷达以及监控系统的摄像头的信息反馈作用下，保持系统始终与作业水面平行并保持适当的作业高；采水装置主控制箱3采用两组舵机并列结构，分别控制回卷控制器的正向和反向转动。 | 1.一种用于水质监控的无人机系统，其组成包括：六轴无人飞行平台(1)、GPS定位系统模块(2)、采水装置主控制箱(3)、微波雷达测距系统(4)、自动采水系统(5)、图像监控反馈系统(6)，其中，六轴无人飞行平台(1)与GPS定位系统模块(2)连接，控制整体系统装置的坐标定位，采水装置主控制箱(3)与自动采水系统(5)连接，控制无人机系统进行自动采水作业。 | G05D1/10
2948 | CN109992001A | 一种无人机安全降落方法、装置及无人机 | 2019-04-22 | 放弃 | 西安忠林世纪电子科技有限公司 | 本发明公开了一种无人机安全降落方法、装置及无人机，该方法包括：获取无人机的当前位置信息以及采用四个坐标点标记的至少一个任务区域的位置信息，任务区域包括迫降区、规避区和一般区；判断无人机当前是否处于任意一个迫降区所覆盖的区域；若处于，则确定迫降区为可降落的安全区，并控制无人机在安全区安全降落。本发明通过事先在地图上标定不同的任务区域，从而在无人机出现故障时，能够自动根据预设寻找合适的迫降地点，优先选择在荒漠、树林等地点迫降，尽量避开村庄、城镇等人口聚集地，不仅能够避免人为反应时间延迟而耽误最佳时机，而且可以最大程度地避免可能的伤亡事故，减小人身及财产损失。 | 1.一种无人机安全降落方法，其特征在于，所述方法包括： 获取无人机的当前位置信息以及采用四个坐标点标记的至少一个任务区域的位置信息，所述任务区域包括迫降区、规避区和一般区； 判断所述无人机当前是否处于任意一个迫降区所覆盖的区域； 若处于，则确定所述迫降区为可降落的安全区，并控制所述无人机在所述安全区安全降落。 | G05D1/10
2949 | CA3035074A1 | 基于作物损伤检测通过无人驾驶车辆识别含作物区域中的害虫的系统和方法 | 2017-09-01 | 权利终止 | Walmart Apollo Llc | 在一些实施例中， 基于作物容纳区域中的作物损伤检测来识别至少一种害虫的方法和系统包括无人驾驶车辆，所述无人驾驶车辆包括至少一个传感器，所述至少一个传感器被配置为检测所述作物容纳区域中的至少一种作物上的至少一种类型的害虫损伤，并且基于所述至少一种类型的害虫损伤来识别所述至少一种害虫。 捕获害虫危害数据。 一种电子数据库包括与一个或多个农作物损坏害虫相关联的害虫损坏标识数据，并且计算设备经由网络与无人驾驶车辆和电子数据库通信。 无人驾驶车辆通过网络将捕获的害虫损害数据发送到计算设备， 响应于从无人驾驶车辆接收捕获的害虫危害数据，计算设备访问电子数据库上的害虫危害标识数据，以确定对检测到的害虫作物危害类型负责的一种或多种害虫的标识。 | CLAIMS What is claimed is : 1. A system for identifying at least one pest based on crop damage detection in a cropcontaining area, the system comprising : at least one unmanned aerial vehicle including at least one sensor configured to detect at least one type of pest damage on at least one crop in the crop-containing area and to capture pest damage data; at least one electronic database including pest damage identity data associated with at least one pest; and a computing device including a processor-based control circuit and configured to communicate with the at least one unmanned aerial vehicle and the at least one electronic database via a network; wherein the at least one unmanned aerial vehicle is configured to transmit the captured pest damage data via the network to the computing device; and wherein, in response to receipt of the captured pest damage data via the network from the at least one unmanned aerial vehicle, the computing device is configured to access, via the network, the pest damage identity data on the at least one electronic database to determine an identity of the at least one pest responsible for the detected at least one type of pest damage on the at least one crop. | B64C39/02
2950 | CN109997088A | 无人机及其信息处理方法 | 2017-03-24 | 撤回 | 深圳市大疆创新科技有限公司 | 一种无人机(100)，无人机(100)包括机身(10)、安装于机身(10)的数据采集装置(101)、安装于机身(10)并与数据采集装置(101)通信的数据传输装置(102)，数据采集装置(101)用于采集图像信息、无人机的位置信息、无人机的电池电量信息、无人机的姿态信息中的至少二种；数据传输装置(102)包括移动通信模块(1021)和射频收发模块(1022)，移动通信模块(1021)发送数据采集装置(101)采集的至少一种信息至第一远程控制装置(201)，射频收发模块(1022)用于发送数据采集装置(101)所采集的信息至第二远程控制装置(202)。 | 一种无人机，其特征在于，所述无人机包括： 机身； 安装于所述机身的数据采集装置，所述数据采集装置用于采集图像信息、无人机的位置信息、无人机的电池电量信息、无人机的姿态信息中的至少二种； 安装于所述机身且与所述数据采集装置通信的数据传输装置，所述数据传输装置包括射频收发模块和移动通信模块，所述移动通信模块发送所述数据采集装置采集的至少一种信息至第一远程控制装置，所述射频收发模块用于发送所述数据采集装置所采集的信息至第二远程控制装置。 如权利要求1所述的无人机，其特征在于，所述数据采集装置包括影像摄取装置、GPS数据采集模块、电池电量采集器、高度计以及惯性传感器中的至少二个。 如权利要求2所述的无人机，其特征在于，所述射频收发模块用于发送所述数据采集装置所采集的所有信息至所述第二远程控制装置。 如权利要求2所述的无人机，其特征在于，所述移动通信模块用于发送所述无人机的所述GPS数据采集模块采集的位置信息至所述第一远程控制装置。 如权利要求4所述的无人机，其特征在于，所述移动通信模块为3G、4G、或5G通信模块，所述射频收发模块为wifi或蓝牙模块。 如权利要求5所述的无人机，其特征在于，所述移动通信模块还用于将所述3G、4G、或5G通信模块的网络连接状态、网络信号强度发送至所述第二远程控制装置。 如权利要求4所述的无人机，其特征在于，所述第一远程控制装置为云端服务器，所述第二远程控制装置为用于控制所述无人机的遥控器。 如权利要求1所述的无人机，其特征在于，所述第一远程控制装置与所述第二远程控制装置为同一装置。 如权利要求1所述的无人机，其特征在于，所述移动通信模块发送的数据信息为所述射频收发模块发送的所述数据的子集。 如权利要求1所述的无人机，其特征在于，所述无人机还包括外置接口，所述外置接口用于插接所述移动通信模块。 如权利要求10所述的无人机，其特征在于，所述外置接口用于插接所述移动通信模块的开口设置在所述无人机外壳上。 如权利要求10所述的无人机，其特征在于，所述外置接口与所述数据采集装置通信连接。 如权利要求1-11所述的无人机，其特征在于，所述无人机为无人飞行器、无人车或无人船。 一种信息处理方法，用于无人机，其特征在于，所述方法包括： 获取信息，所述信息包括图像信息、无人机的位置信息、无人机的电池电量信息、无人机的姿态信息中的至少二种； 发送所述信息中的至少一种至第一远程控制装置； 发送所述信息至第二远程控制装置。 如权利要求13所述的方法，其特征在于，所述图像信息至少包括所述无人机拍摄的图片或视频。 如权利要求13所述的方法，其特征在于，所述无人机的位置信息至少包括所述无人机所处位置的经度和纬度。 如权利要求13所述的方法，其特征在于，所述无人机的姿态信息至少包括所述无人机的运动速度、运动高度。 如权利要求13所述的方法，其特征在于，所述发送所述信息中的至少一种至第一远程控制装置包括： 发送所述无人机的位置信息至所述第一远程控制装置。 如权利要求17所述的方法，其特征在于，所述发送所述信息至第二远程控制装置包括： 发送所述图像信息、所述无人机的位置信息、所述无人机的电池电量信息、所述无人机的姿态信息至所述第二远程控制装置。 如权利要求17所述的方法，其特征在于，所述第一远程控制装置为云端服务器。 如权利要求18所述的方法，其特征在于，所述第二远程控制装置为遥控器，所述遥控器用于控制所述无人机。 如权利要求13所述的方法，其特征在于，所述第一远程控制装置与所述第二远程控制装置为同一装置。 | G05D1/00
2951 | CN209073318U | 植保无人机及其水箱和箱盖 | 2018-11-19 | 未缴年费 | 深圳市大疆创新科技有限公司 | 本实用新型提供了一种植保无人机及其水箱和箱盖，箱盖包括：顶盖，顶盖上开设有气通孔；底盖，装配在顶盖的内侧，且与顶盖之间限定出迷宫式的流体通道，流体通道的一端延伸至气通孔处并与气通孔相连通，流体通道的另一端形成为供流体进出的端口。本实用新型提供的箱盖，通过在箱盖上增设迷宫式的流体通道，使得箱体内的药液必须穿过流体通道才能到达气通孔处流出水箱，从而显著增加了箱体内药液外漏至箱外的流阻，进而在保证通气的基础上显著降低了药液外漏的风险，防止了药液晃出导致的药液损失及药液污染。 | 1.一种箱盖，其特征在于，包括： 顶盖，所述顶盖上开设有气通孔； 底盖，装配在所述顶盖的内侧，且与所述顶盖之间限定出迷宫式的流体通道，所述流体通道的一端延伸至所述气通孔处并与所述气通孔相连通，所述流体通道的另一端形成为供流体进出的端口。 | A01M7/00
2952 | CN209080166U | 一种无人机挂载式弥雾机 | 2018-09-20 | 未缴年费 | 龙翔高科(天津)科技有限公司 | 本实用新型公开了一种无人机挂载式弥雾机，包括壳体和弥雾系统；所述弥雾系统设置在壳体内部；所述壳体包括燃烧室外壳，所述燃烧室外壳的一端设置有端盖，端盖上设置有喷嘴和蜂窝陶瓷，另一端安装有风扇安装座，所述风扇安装座的四周均匀的设置有若干风口，风口上设置有风扇和光线传感器安装版，所述风扇安装座的一端还设置有控制箱体，控制箱体内部集成有主控板，所述光线传感器安装版安装有光线传感器；所述主控板通过接收光线传感器信号控制弥雾系统重启工作。由于光线传感器安装在光线传感器安装板上，当喷灯遇到故障突然熄火，光线传感器未检测到光线便会发信号到主控板，启动点火器点火功能，实现弥雾机熄火后可以自动点火重启工作。 | 1.一种无人机挂载式弥雾机，其特征在于：包括壳体和弥雾系统；所述弥雾系统设置在壳体内部； 所述壳体包括燃烧室外壳(3)，所述燃烧室外壳(3)的一端设置有端盖(2)，端盖(2)上设置有喷嘴(1)和蜂窝陶瓷(11)，另一端安装有风扇安装座(4)，所述风扇安装座(4)的四周均匀的设置有若干风口，风口上设置有风扇(5)和光线传感器安装版(10)，所述风扇安装座(4)的一端还设置有控制箱体，控制箱体内部集成有主控板(22)，所述光线传感器安装版(10)安装有光线传感器(23)；所述主控板(22)通过接收光线传感器(23)信号控制弥雾系统重启工作。 | B64D1/18
2953 | CN109969399A | 一种植保无人机用防震药壶 | 2019-03-29 | 撤回 | 芜湖市极星航空科技有限公司 | 本发明公开了一种植保无人机用防震药壶，包括防震药壶，所述防震药壶上的一端的中间位置安装有水位观察层，所述水位观察层的上方安装有注水口，所述注水口的上方安装有小号密封盖，所述防震药壶的顶端的中间位置安装有配药兑水口，所述配药兑水口的上方安装有大号密封盖，所述防震药壶的底部的一端安装有倒三角储水。本发明的防震药壶的外侧安装有防震海绵护套，且防震海绵护套的内部设置有海绵，且防震海绵护套的外部设置有较硬的保护套，通过海绵层可以对防震药壶进行防震隔音，通过保护套可以对海绵层进行保护，可以使防震海绵护套长期风吹日晒，从而增加防震海绵护套的使用寿命。 | 1.一种植保无人机用防震药壶，包括防震药壶(3)，其特征在于 : 所述防震药壶(3)上的一端的中间位置安装有水位观察层(7)，所述水位观察层(7)的上方安装有注水口(2)，所述注水口(2)的上方安装有小号密封盖(1)，所述防震药壶(3)的顶端的中间位置安装有配药兑水口(14)，所述配药兑水口(14)的上方安装有大号密封盖(15)，所述防震药壶(3)的底部的一端安装有倒三角储水槽(9)，所述倒三角储水槽(9)的下方安装有安装固定接口(11)，所述防震药壶(3)的外侧安装有防震海绵护套(4)，所述防震海绵护套(4)的内部的夹角处安装有防撞加固条(12)，所述防震海绵护套(4)内的一侧的中间位置安装有侧防震板(5)，所述侧防震板(5)的内部的中间位置安装有复位弹簧(6)，所述侧防震板(5)的内部的边侧安装有透明伸缩密封罩(8)，所述防震海绵护套(4)的底部的中间位置的另一端安装有防震固定底板(10)，所述防震海绵护套(4)的上方的一侧安装有密封卡板(13)。 | B64D1/18
2954 | CN109976367A | 针对倾转式三旋翼无人机的姿态系统控制方法 | 2019-03-27 | 驳回 | 天津大学 | 本发明涉及倾转式三旋翼无人机的飞行控制，针对受未知扰动和模型参数不确定性影响的倾转式三旋翼无人机姿态系统，本发明旨在基于浸入‑不变集原理在线估计模型未知参数，以鲁棒控制为基础，提出一种连续的非线性自适应鲁棒控制器。该方法可实现倾转式三旋翼无人机高精度的姿态控制。本发明采用的技术方案是，针对倾转式三旋翼无人机的姿态系统控制方法，利用浸入‑不变集原理自适应估计模型未知参数，并使得参数估计有界补偿控制器输出，然后采用鲁棒控制RISE算法抑制扰动和补偿估计误差，实现对倾转式三旋翼无人机的姿态控制。本发明主要应用于倾转式三旋翼无人机设计制造场合。 | 1.一种针对倾转式三旋翼无人机的姿态系统控制方法，其特征是，利用浸入-不变集原理I&I(immersion and invariance)自适应估计模型未知参数，并使得参数估计有界补偿控制器输出，然后采用鲁棒控制RISE(Robust integral of the signum of the error)算法抑制扰动和补偿估计误差，实现对倾转式三旋翼无人机的姿态控制。 | G05D1/08
2955 | CN109976379A | 一种激光雷达和深度相机融合的自主导航及避障无人机 | 2019-03-15 | 驳回 | 上海工程技术大学 | 本发明涉及一种激光雷达和深度相机融合的自主导航及避障无人机，包括无人机本体、旋翼、深度相机和控制系统，还包括激光雷达、单目相机，深度相机、单目相机和激光雷达与控制系统连接，控制系统根据三者记录的数据进行分析，生成避障路线，控制无人机完成对障碍物的规避。与现有技术相比，本发明具有定位精准、可自主导航和避障、操作简单、安全系数高等优点。 | 1.一种激光雷达和深度相机融合的自主导航及避障无人机，包括无人机本体、旋翼、深度相机和控制系统，其特征在于，还包括激光雷达、单目相机，深度相机、单目相机和激光雷达与控制系统连接，控制系统根据三者记录的数据进行分析，进行定位建图，设计出避障路线，控制无人机完成对障碍物的规避和导航。 | G05D1/10
2956 | CA3035068A1 | 用于通过无人驾驶车辆分配杀虫剂以保护含作物区域免受害虫侵害的系统和方法 | 2017-08-31 | 权利终止 | Walmart Apollo Llc | 在一些实施例中， 分配杀虫剂以保护含作物区域免受作物损伤害虫的方法和系统包括 : 无人驾驶车辆，其具有检测含作物区域中的作物损伤害虫并捕获害虫检测数据的传感器； 以及包括至少一种针对害虫的杀虫剂的杀虫剂输出装置。 无人驾驶车辆通过网络将捕获的害虫检测数据发送到计算设备， 响应于经由网络从无人驾驶车辆接收捕获的害虫检测数据，计算设备访问电子数据库以确定至少一种害虫的身份。 基于所确定的作物损伤害虫的身份，所述计算设备向所述无人驾驶车辆发送控制信号，以使所述无人驾驶车辆的杀虫剂输出设备分配针对所识别的作物损伤害虫的一种或多种杀虫剂。 | CLAIMS What is claimed is : 1. A system for dispensing an insecticide to defend a crop-containing area against cropdamaging pests, the system comprising : at least one unmanned aerial vehicle including : at least one sensor configured to detect at least one pest in the cropcontaining area and to capture pest detection data; and at least one insecticide output device including at least one insecticide directed at the at least one pest; at least one electronic database including pest identity data associated with the at least one pest; and a computing device including a processor-based control circuit and configured to communicate with the at least one unmanned aerial vehicle and the at least one electronic database via a network; wherein the at least one unmanned aerial vehicle is configured to transmit the captured pest detection data via the network to the computing device; wherein, in response to receipt of the captured pest detection data via the network from the at least one unmanned aerial vehicle, the computing device is configured to access the pest identity data on the at least one electronic database via the network to determine an identity of the at least one pest; and wherein the computing device is configured to transmit, based on the determined identity of the at least one pest by the computing device, a control signal to the at least one unmanned aerial vehicle via the network, the control signal configured to cause the at least one insecticide output device of the at least one unmanned aerial vehicle to dispense the at least one insecticide. | B64C39/02
2957 | CN207924888U | 遥控器和无人飞行器系统 | 2017-07-24 | 未缴年费 | 深圳市大疆创新科技有限公司 | 本实用新型公开了一种遥控器和无人飞行器系统。遥控器用于控制无人飞行器和头显设备，遥控器与头显设备有线连接。本实用新型公开的遥控器和无人飞行器系统中，遥控器能够控制无人飞行器和头显设备，使得用户可以通过一个遥控器同时控制无人飞行器和头显设备，降低用户操作遥控器的复杂度和使用难度。 | 1.一种遥控器，其特征在于，所述遥控器用于控制无人飞行器和头显设备，所述遥控器与所述头显设备有线连接，所述遥控器包括输入装置，所述输入装置包括按钮、拨轮、摇杆、触摸屏中的一种或多种，所述遥控器用于改变所述头显设备的显示参数。 | G08C17/02
2958 | CN209057885U | 一种智能化无人机农药喷洒装置 | 2018-10-26 | 未缴年费 | 武汉科技大学 | 本实用新型公开一种智能化无人机农药喷洒装置。该装置包括无人机飞行装置、农药喷洒装置和控制器，农药喷洒装置设置在无人机飞行装置的下方，农药喷洒装置包括箱体，箱体与无人机飞行装置的下端连接固定，箱体设有与其内部相通的进药口、进水口和出药口；箱体外设有出药装置，出药装置与进药口通过进药管道连通，进药管道设有与控制器电连接的电动阀和流量检测器；水箱内设有水位感应器，箱体外设有抽水机，抽水机的出水口与进水口连通，抽水机的抽水口上设有抽水管与外部水源相通，水位感应器和抽水机均与控制器电连接；出药口连接有喷射装置。本实用新型的一种智能化无人机农药喷洒装置自动进行加水和加药，减轻了农业种植者的劳力负担。 | 1.一种智能化无人机农药喷洒装置，包括无人机飞行装置(10)、农药喷洒装置(20)和控制器(100)，所述农药喷洒装置(20)设置在无人机飞行装置(10)的下方，其特征在于：所述农药喷洒装置(20)包括箱体(21)，所述箱体(21)与所述无人机飞行装置(10)的下端连接固定，所述箱体(21)上设有与其内部相通的进药口(211)、进水口(212)和出药口(213)；所述箱体(21)外设有出药装置(30)，所述出药装置(30)与所述进药口(211)通过进药管道(31)连通，所述进药管道(31)上设有分别与所述控制器(100)电连接的第一电动阀(32)和流量检测器(33)；所述箱体(21)内设有水位感应器(40)，所述箱体(21)外设有抽水机(50)，所述抽水机(50)的出水口与所述进水口(212)连通，所述抽水机(50)的抽水口(51)上设有抽水管(52)，所述水位感应器(40)和抽水机(50)均与所述控制器(100)电连接；所述出药口(213)连通安装有喷射装置(60)。 | A01M7/00
2959 | CN209070372U | 一种方便携带的测绘无人机航线规划装置 | 2018-12-12 | 未缴年费 | 展望; 徐伟 | 本实用新型公开了一种方便携带的测绘无人机航线规划装置，属于无人机测绘设备领域，一种方便携带的测绘无人机航线规划装置，包括测绘装置主体，测绘装置主体的后侧设有主连接杆和一对相互平行的主竖杆，一对主竖杆均与主连接杆的一端固定连接，测绘装置主体的后端开凿有外槽和内槽，外槽位于内槽的外侧，且外槽与内槽相通，主连接杆位于外槽的内侧，主连接杆远离主竖杆的一端固定连接有T形滑块，T形滑块滑动连接于内槽的内部，一对主竖杆的上端均开凿有凹槽，凹槽的内部滑动连接有副竖杆，通过主竖杆、主连接杆、副竖杆和副连接杆可以方便操作人员选择不同的方式进行携带，为操作人员提供便利。 | 1.一种方便携带的测绘无人机航线规划装置，包括测绘装置主体(1)，其特征在于：所述测绘装置主体(1)的后侧设有主连接杆(3)和一对相互平行的主竖杆(2)，一对所述主竖杆(2)均与主连接杆(3)的一端固定连接，所述测绘装置主体(1)的后端开凿有外槽(4)和内槽(5)，所述外槽(4)位于内槽(5)的外侧，且外槽(4)与内槽(5)相通，所述主连接杆(3)位于外槽(4)的内侧，所述主连接杆(3)远离主竖杆(2)的一端固定连接有T形滑块(6)，所述T形滑块(6)滑动连接于内槽(5)的内部，一对所述主竖杆(2)的上端均开凿有凹槽(8)，所述凹槽(8)的内部滑动连接有副竖杆(9)，一对所述副竖杆(9)之间固定连接有副连接杆(10)，所述副连接杆(10)位于主竖杆(2)的上侧。 | G05D1/10
2960 | US20190206263A1 | 无人机系统和方法 | 2019-03-12 | 未缴年费 | Walmart Apollo, Llc | 一些实施例提供了一种识别禁止无人机系统(UAS)飞行的地理区域的系统。 在一些情况下，当UAS在飞行中并且沿着飞行路径行进到UAS被调度用于递送包裹的递送位置时，系统检测UAS要避免飞行到其中的禁飞区(NFZ)； 获得到传送位置的经修改的飞行路径，所述传送位置包括围绕所述禁飞区的迂回路线； 指令马达控制器控制马达执行修正的飞行路径； 以及检测UAS何时处于距递送位置的阈值距离处，并启动包装的递送。 | 1. A system to identify geographic zones into which unmanned aircraft systems (UAS) are inhibited from flying, comprising : a transceiver of an UAS; a control circuit communicatively coupled with the transceiver; anda memory coupled to the control circuit and storing computer instructions that when executed by the control circuit cause the control circuit to perform the steps of : detect, while the UAS is in flight and traveling along a flight path to a delivery location where the UAS is scheduled to deliver a package, a no fly zone (NFZ) into which the UAS is to avoid flying; obtain a revised flight path to the delivery location that includes a detour route around the no fly zone; direct the UAS to implement the revised flight path; anddetect when the UAS is at a threshold distance from the delivery location and initiate delivery of the package. | G08G5/00
2961 | GB2569774A | 一种利用行人交互虚拟测试真实环境的方法及无人机 | 2017-10-20 | 撤回 | Kompetenzzentrum Das Virtuelle Fahrzeug | 一种用于在具有行人交互的情况下测试自驱动或自主车辆A及其算法的方法，包括提供由测试人员C控制的无人机B。无人机B的控制包括应用运动捕捉技术并向测试人员提供步行平台。 C。无人机B包括摄像机，所述图像被无线传输到测试人员C，并且测试人员响应于跟踪并用于控制无人机B的图像的移动，在无人机和车辆之间可能存在交通。 所述方法可以实时进行。 | Claims 1. Method for virtual testing of vehicles and their algorithms in situations with pedestrian interaction compromising, in a first step the wireless data transfer between the drone camera and the stimuli unit of the test person in a second step the wireless data transfer between the motion capture system and walking platform of the test person and the fly control unit of the drone, in a third step the sending process of information about the camera perspective of the drone to the stimuli unit to the test person, in a fourth step the measurement of the actions of the test person as a reaction to the real perspective of the drone, in a fifth step the measurement of the joint states of the person via a motion capture system and walking platform, in a sixth step the sending process of the information of gesture and actions to the drone, in a seventh the conversion of the gesture of the person in a flying control. | G05D1/00
2962 | CN106527496A | 面向无人机航拍图像序列的空中目标快速跟踪方法 | 2017-01-13 | 未缴年费 | 平顶山学院 | 本发明公开了一种面向无人机航拍图像序列的空中目标快速跟踪方法，其步骤是：假设当前时钟为T，那么t时刻的观测集可以表示为Z(t)，i∈{1，2，…T}，t时刻的观测数则表示为Mk＝¦Z(t)¦，数据关联过程可以描述为寻找集合Z到轨道集Tr的分割方案；从无人机航拍图像序列中获得轨道集，选中某个特定时间，将轨道集分解成轨道；在帧A中选择目标，使用基于滑动时间窗的MHT算法聚类轮廓，构造目标对象；本发明利用多假设跟踪(MHT)算法跟踪对象(目标)的一系列图像序列，使用SIFT特征描述无人机航拍图像的视觉内容，基于多维分配公式和滑动时间窗方案，构建MHT框架，跟踪速度快、跟踪精确。 | 面向无人机航拍图像序列的空中目标快速跟踪方法，其特征在于：其步骤是：(1)、假设当前时钟为T，那么t时刻的观测集可以表示为Z(t)，i∈{1，2，…T}，t时刻的观测数则表示为Mk＝ | G05D1/12
2963 | CN109953010A | 一种用于农业的保证农药喷洒效果的植保无人机 | 2017-12-26 | 撤回 | 扬州罗西尼照明电气科技有限公司 | 本发明涉及一种用于农业的保证农药喷洒效果的植保无人机，包括主体、风叶、支撑架和蓄水室，主体还包括混匀机构、开盖机构和稳固机构，混匀机构包括收放组件和搅拌组件，开盖机构包括气缸和密封板，稳固机构包括第三驱动电机、圆柱驱动齿轮、齿条、稳固板和固定组件，该用于农业的保证农药喷洒效果的植保无人机，通过开盖机构将蓄水室打开，再通过混匀机构对蓄水室内的农药进行高效率的搅拌，使得农药在喷洒的过程中，不会发生沉淀，因而使农药的浓度保持不变，保证了农药的喷洒效果，避免影响作物的生长，同时，蓄水室通过稳固机构固定在支撑架上，固定地更牢固，避免砸伤人或作物，当蓄水室需要取下时，无需拆卸零件，可直接从支撑架上取下，省时省力。 | 1.一种用于农业的保证农药喷洒效果的植保无人机，其特征在于，包括主体(1)、风叶(2)、支撑架(3)和蓄水室(4)，所述主体(1)还包括混匀机构(5)、开盖机构和稳固机构(6)，所述支撑架(3)上设有基座(7)，所述稳固机构(6)设置在基座(7)上，所述蓄水室(4)设置在稳固机构(6)上，所述蓄水室(4)位于主体(1)的下方，所述开盖机构设置在蓄水室(4)的上方，所述混匀机构(5)设置在主体(1)内； 所述混匀机构(5)包括收放组件和搅拌组件，所述收放组件与搅拌组件传动连接； 所述收放组件包括第一驱动电机(8)、传动杆(9)、移动杆(10)、移动块(11)和连板(12)，所述传动杆(9)竖向设置，所述第一驱动电机(8)与传动杆(9)传动连接，所述移动杆(10)与传动杆(9)平行，所述移动杆(10)穿过移动块(11)且移动杆(10)与移动块(11)滑动连接，所述移动块(11)上设有螺纹孔，所述传动杆(9)经螺纹孔穿过移动块(11)，所述传动杆(9)与移动块(11)螺纹连接，所述连板(12)水平设置在移动块(11)的一侧，所述搅拌组件设置在连板(12)的下方； 所述搅拌组件包括第二驱动电机(13)、旋转轴(14)、叶片(15)、晃动杆(16)、稳固杆(17)、稳固框(18)和桨叶(19)，所述旋转轴(14)竖向设置，所述第二驱动电机(13)竖向朝下设置在连板(12)上，所述第二驱动电机(13)与旋转轴(14)传动连接，所述叶片(15)设置在旋转轴(14)上，所述叶片(15)沿着旋转轴(14)的侧面轴向延伸，所述晃动杆(16)水平设置在旋转轴(14)的一侧，所述晃动杆(16)有若干个，各晃动杆(16)沿着旋转轴(14)的侧面轴向均匀设置，所述稳固杆(17)设置在旋转轴(14)的底端，所述稳固杆(17)与旋转轴(14)垂直且稳固杆(17)穿过旋转轴(14)，所述稳固杆(17)的中部与旋转轴(14)连接，所述稳固框(18)有若干个，各稳固框(18)均匀设置在稳固杆(17)的下方，所述桨叶(19)有若干个，各桨叶(19)分别设置在各稳固框(18)内，所述主体(1)的底面设有第一开口，各稳固框(18)均位于第一开口内； 所述开盖机构包括气缸(20)和密封板(21)，所述蓄水室(4)的顶面设有第二开口，所述密封板(21)盖设在第二开口处，所述气缸(20)水平设置在密封板(21)的一侧，所述气缸(20)的输出轴与密封板(21)连接； 所述稳固机构(6)包括第三驱动电机(22)、圆柱驱动齿轮(23)、齿条(24)、稳固板(25)和固定组件，所述第三驱动电机(22)设置基座(7)内，所述第三驱动电机(22)与圆柱驱动齿轮(23)传动连接，所述齿条(24)竖向设置，所述基座(7)内竖向设有滑槽，所述齿条(24)位于滑槽内，所述齿条(24)与滑槽滑动连接，所述圆柱驱动齿轮(23)与齿条(24)啮合，所述稳固板(25)水平设置，所述稳固板(25)位于基座(7)的上方，所述基座(7)上设有稳固杆(17)，所述稳固板(25)通过稳固杆(17)与基座(7)连接，所述固定组件设置在稳固板(25)上，所述基座(7)的顶面设有第三开口，所述齿条(24)经第三开口伸出基座(7)外，所述齿条(24)与固定组件传动连接； 所述固定组件包括两个固定单元，两个固定单元关于稳固板(25)的竖向中心轴线对称设置，所述固定单元包括夹紧块(26)和动力绳(27)，所述夹紧块(26)设置在稳固板(25)的一侧，所述夹紧块(26)的中部与稳固板(25)铰接，所述夹紧块(26)的底端通过动力绳(27)与齿条(24)连接，所述夹紧块(26)的顶端位于稳固板(25)的上方，所述蓄水室(4)位于两个夹紧块(26)之间，所述蓄水室(4)位于稳固板(25)的上方，所述蓄水室(4)分别与夹紧块(26)和稳固板(25)抵靠； 所述主体内设有工作电源模块，所述工作电源模块包括工作电源电路，所述工作电源电路包括保险丝、第一电阻、第二电阻、第三电阻、第四电阻、第五电阻、第六电阻、第七电阻、第八电阻、第九电阻、第一电容、第二电容、第一二极管、第二二极管、第三二极管、第一三极管、第二三极管和第三三极管，所述第一三极管的发射极与保险丝连接，所述第一三极管的发射极通过第一电阻分别与第二二极管的阳极和第一二极管的阴极连接，所述第一三极管的发射极通过第二电阻与第一三极管的基极连接，所述第一三极管的基极通过第三电阻与第二三极管的集电极连接，所述第二三极管的发射极接地，所述第二二极管的阴极接地，所述第一三极管的集电极通过第六电阻分别与第三二极管的阳极和第二二极管的阳极连接，所述第二三极管的基极通过第五电阻与第三二极管的阴极连接，所述第三二极管的阴极接地，所述第二三极管的基极通过第四电阻与第三三极管的集电极连接，所述第三三极管的发射极与第三二极管的阳极连接，所述第三三极管的集电极通过第一电容和第七电阻组成的串联电路分别与第八电阻和第九电阻连接，所述第三三极管的基极分别与第八电阻和第九电阻连接，所述第一三极管的集电极通过第八电阻和第九电阻组成的串联电路接地，所述第二电容与第八电阻和第九电阻组成的串联电路并联。 | A01M7/00
2964 | CN109956026A | 驱鸟无人机 | 2017-12-23 | 撤回 | 西安恒川电子商务有限公司 | 本发明具体涉及一种驱鸟无人机，包括机身，所述机身两侧设有自动调整重心的旋翼，所述旋翼上设有桨叶组件，所述机身的底部设有驱鸟器，所述驱鸟器的侧面设有超声波装置，所述机身上还设有用于为驱鸟器和超声波装置供电的蓄电池。本发明采用是物理驱鸟法，通过在无人机上设置驱鸟器和超声波发生装置进行驱鸟，本发明采用声光电一体化的驱鸟技术，在驱鸟不受时间和空间限制的前提下具有驱鸟效果好、对人体和环境无损害的优点；并且本发明设计合理、结构简单。 | 1.驱鸟无人机，包括机身(1)，所述机身(1)两侧设有自动调整重心的旋翼(2)，所述旋翼(2)上设有桨叶组件(3)，其特征在于，所述机身(1)的底部设有驱鸟器(4)，所述驱鸟器(4)的侧面设有超声波装置(5)，所述机身(1)上还设有用于为驱鸟器(4)和超声波装置(5)供电的蓄电池(6)； 所述驱鸟器(4)包括音响单元、灯光单元及控制单元，所述音响单元和灯光单元均与控制单元的输出端连接； 所述超声波装置(5)包括超声波发生器、单片机及太阳能电池板(7)，所述蓄电池(6)的输出端与超声波发生器的输入端连接，所述太阳能电池板(7)的输出端连接超声波发生器的输入端，所述单片机的输入端分别连接太阳能电池板(7)和蓄电池(6)的输出端，所述单片机的输出端连接超声波发生器的输入端。 | B64C27/08
2965 | CN109956032A | 一种用于农业生产的具有驱鸟功能的无人机 | 2017-12-26 | 撤回 | 江苏路艺照明科技有限公司 | 本发明涉及一种用于农业生产的具有驱鸟功能的无人机，包括主体、风叶和支撑架，主体还包括顶部撵走装置和侧面撵走装置，顶部撵走装置包括驱动组件和反光镜，驱动组件包括第一驱动电机、半齿轮、动力框、第一驱动齿条、第二驱动齿条、第一驱动齿轮和移动杆，侧面撵走装置包括顶针、摆动组件和旋转组件，摆动组件包括第二驱动电机、第二驱动齿轮、圆弧驱动齿条和移动块，旋转组件包括第三驱动电机、传动杆、传动齿轮和移动轴，该用于农业生产的具有驱鸟功能的无人机，通过启动顶部撵走装置和侧面撵走装置，使得无人机能够边飞行边对鸟类进行动态驱赶，相比现有的静态驱赶方式，此方式效果更好，能够很好地解决鸟害问题。 | 1.一种用于农业生产的具有驱鸟功能的无人机，其特征在于，包括主体(1)、风叶(2)和支撑架(3)，所述主体(1)还包括顶部撵走装置(4)和侧面撵走装置(5)，所述顶部撵走装置(4)设置在主体(1)的上方，所述侧面撵走装置(5)设置在主体(1)内； 所述顶部撵走装置(4)包括驱动组件和反光镜(6)，所述驱动组件与反光镜(6)传动连接； 所述驱动组件包括第一驱动电机(7)、半齿轮(8)、动力框(9)、第一驱动齿条(10)、第二驱动齿条(11)、第一驱动齿轮(12)和移动杆(13)，所述第一驱动电机(7)与半齿轮(8)传动连接，所述动力框(9)水平设置，所述第一驱动齿条(10)水平设置在动力框(9)内，所述第一驱动齿条(10)有两个，两个第一驱动齿条(10)分别设置在动力框(9)的顶面和底面，所述半齿轮(8)位于两个第一驱动齿条(10)之间，所述半齿轮(8)分别与两个第一驱动齿条(10)啮合，所述动力框(9)上设有第一限位块，所述主体(1)的顶面水平设有第一限位槽，所述第一限位块位于第一限位槽内，所述第一限位块与第一限位槽匹配且滑动连接，所述第二驱动齿条(11)水平设置在动力框(9)的一侧，所述主体(1)的上方竖向设有转动轴(14)，所述第一驱动齿轮(12)与转动轴(14)同轴设置且第一驱动齿轮(12)沿着转动轴(14)自转，所述第二驱动齿条(11)与第一驱动齿轮(12)啮合，所述移动杆(13)竖向设置在第一驱动齿轮(12)的上方，所述移动杆(13)位于转动轴(14)的一侧，所述反光镜(6)设置在移动杆(13)的远离转动轴(14)的一侧； 所述侧面撵走装置(5)包括顶针(15)、摆动组件和旋转组件，所述旋转组件设置在摆动组件的一侧，所述顶针(15)设置在旋转组件上； 所述摆动组件包括第二驱动电机(16)、第二驱动齿轮(17)、圆弧驱动齿条(18)和移动块(19)，所述主体(1)的底面竖向设有支撑杆(20)，所述圆弧驱动齿条(18)为半圆弧形，所述圆弧驱动齿条(18)的内圈设有齿，所述圆弧驱动齿条(18)水平设置在支撑杆(20)的上方，所述移动块(19)的底部设有第二限位块，所述主体(1)的底面设有第二限位槽，所述第二限位槽为圆弧形，所述第二限位块位于第二限位槽内且第二限位块与第二限位槽滑动连接，所述第二驱动电机(16)设置在移动块(19)上，所述第二驱动电机(16)与第二驱动齿轮(17)传动连接，所述第二驱动齿轮(17)与圆弧驱动齿条(18)啮合，所述旋转组件设置在移动块(19)的一侧； 所述旋转组件包括第三驱动电机(21)、传动杆(22)、传动齿轮(23)和移动轴(24)，所述第三驱动电机(21)与传动杆(22)传动连接，所述移动轴(24)水平设置，所述主体(1)的一侧设有开口，所述移动轴(24)的一端通过轴承与移动块(19)连接，所述移动轴(24)的另一端经开口伸出主体(1)，所述传动齿轮(23)套设在移动轴(24)上，所述传动齿轮(23)与传动杆(22)啮合，所述顶针(15)竖向设置在移动轴(24)上，所述顶针(15)有若干个，各顶针(15)沿着移动轴(24)的外壁轴向均匀设置，各顶针(15)均位于主体(1)外； 所述主体内设有报警提示模块，所述报警提示模块包括低噪声前置放大电路，所述低噪声前置放大电路包括第一集成电路、第一电容、第二电容、第三电容、第四电容、第五电容、第六电容、第七电容、第八电容、第九电容、第十电容、第十一电容、第十二电容、第十三电容、第十四电容、第一电阻、第二电阻、第三电阻、第四电阻、第五电阻、第六电阻、第七电阻、第八电阻、第九电阻、第十电阻、第十一电阻、第十二电阻和第十三电阻，所述第一集成电路的型号为HA12017，所述第一集成电路的第六端与第一电容和第一电阻组成的串联电路连接，所述第一集成电路的第六端分别通过第三电阻和第二电容接地，所述第二电阻的一端分别与第一电阻和第一电容连接，所述第二电阻的另一端接地，所述第一集成电路的第六端通过第三电容与第一集成电路的第七端连接，所述第一集成电路的第七端通过第四电阻和第四电容组成的串联电路接地，所述第五电阻与第四电阻并联，所述第一集成电路的第五端通过第十电容和第十一电容组成的串联电路与第一集成电路的第一端连接，所述第一集成电路的第一端通过第十二电阻、第十三电容和第十三电阻组成的串联电路接地，所述第一集成电路的第七端通过第六电容和第九电容组成的串联电路与第一集成电路的第一端连接，所述第五电容和第七电容分别与第六电容并联，所述第六电阻和第七电阻组成的串联电路与第五电容并联，所述第八电阻和第九电阻组成的串联电路与第九电容并联，所述第八电容与第九电容并联，所述第一集成电路的第三端通过第十一电阻与第一集成电路的第四端连接，所述第一集成电路的第四端通过第十二电容接地，所述第一集成电路的第四端外接-24V直流电压电源，所述第一集成电路的第八端通过第十四电容接地，所述第一集成电路的第八端外接24V直流电压电源。 | B64C39/02
2966 | CN109956037A | 一种用于农业的增强喷农药效果的植保无人机 | 2017-12-26 | 撤回 | 扬州罗西尼照明电气科技有限公司 | 本发明涉及一种用于农业的增强喷农药效果的植保无人机，包括主体、风叶和支撑架，主体还包括喷洒轴、动力机构和稳固机构，动力机构包括旋转组件和移动组件，稳固机构包括稳固板和固定组件，该用于农业的增强喷农药效果的植保无人机，通过动力机构驱动喷洒轴在喷洒时做水平往复运动和旋转运动，通过喷洒轴的运动，使得原本每两个喷头之间喷洒的盲区也有农药喷洒下来，故使得农药喷洒地更均匀，且旋转喷洒能扩大喷洒范围，故能增强喷洒效果，避免影响作物生长；同时喷洒轴通过稳固机构固定在主体上，当无人机不使用时，可之间将喷洒轴从稳固机构上取下，避免占用较大空间。 | 1.一种用于农业的增强喷农药效果的植保无人机，其特征在于，包括主体(1)、风叶(2)和支撑架(3)，所述主体(1)还包括喷洒轴(4)、动力机构(5)和稳固机构(6)，所述主体(1)内的顶部设有蓄水箱(7)，所述动力机构(5)设置在蓄水箱(7)和稳固机构(6)之间，所述喷洒轴(4)水平设置，所述喷洒轴(4)位于稳固机构(6)的下方，所述喷洒轴(4)的上方设有稳固杆(8)和稳固块(9)，所述喷洒轴(4)通过稳固杆(8)与稳固块(9)连接，所述稳固块(9)设置在稳固机构(6)上，所述喷洒轴(4)和蓄水箱(7)之间设有液体传输管道(10)，所述蓄水箱(7)通过液体传输管道(10)与喷洒轴(4)连通，所述喷洒轴(4)的下方均匀设有若干喷头(11)； 所述动力机构(5)包括旋转组件和移动组件，所述移动组件设置在旋转组件的下方； 所述旋转组件包括第一驱动电机(12)、传动杆(13)、传动齿轮(14)、转动轴(15)和转动圆盘(16)，所述第一驱动电机(12)与传动杆(13)传动连接，所述转动轴(15)竖向设置，所述转动轴(15)的顶端通过轴承与蓄水箱(7)连接，所述转动轴(15)的底端与转动圆盘(16)的中心处连接，所述传动齿轮(14)套设在转动轴(15)上，所述传动杆(13)与传动齿轮(14)啮合，所述转动圆盘(16)水平设置在转动轴(15)的下方，所述移动组件设置在转动圆盘(16)的下方； 所述移动组件包括第二驱动电机(17)、半齿轮(18)、移动框(19)和移动杆(20)，所述第二驱动电机(17)与半齿轮(18)传动连接，所述移动框(19)水平设置，所述移动框(19)内设有齿条(21)，所述齿条(21)水平设置，所述齿条(21)有两个，两个齿条(21)分别设置在移动框(19)的顶部和底部，所述半齿轮(18)位于两个齿条(21)之间，所述半齿轮(18)分别与两个齿条(21)啮合，所述移动框(19)上设有限位块，所述转动圆盘(16)的底面水平设有限位槽，所述限位块位于限位槽内，所述限位块与限位槽匹配且滑动连接，所述移动杆(20)竖向设置在移动框(19)的下方，所述主体(1)的底面设有开口，所述移动杆(20)经开口伸出主体(1)外； 所述稳固机构(6)包括稳固板(22)和固定组件，所述稳固板(22)水平设置在移动杆(20)的下方，所述固定组件设置在稳固板(22)上； 所述固定组件包括两个固定单元，两个固定单元关于稳固板(22)的竖向中心轴线对称设置，所述固定单元包括第三驱动电机(23)、动力轮(24)、连接线(25)、移动块(26)和夹紧块(27)，所述第三驱动电机(23)设置在稳固板(22)的上方，所述第三驱动电机(23)与动力轮(24)传动连接，所述移动块(26)的中部与稳固板(22)铰接，所述移动块(26)的顶端通过连接线(25)与动力轮(24)连接，所述移动块(26)的底端与夹紧块(27)连接，所述稳固块(9)位于稳固板(22)和夹紧块(27)之间，所述稳固块(9)分别与稳固板(22)和夹紧块(27)抵靠，所述稳固杆(8)、移动杆(20)和转动轴(15)同轴设置； 所述主体内设有工作电源模块，所述工作电源模块包括工作电源电路，所述工作电源电路包括保险丝、第一电阻、第二电阻、第三电阻、第四电阻、第五电阻、第六电阻、第七电阻、第八电阻、第九电阻、第一电容、第二电容、第一二极管、第二二极管、第三二极管、第一三极管、第二三极管和第三三极管，所述第一三极管的发射极与保险丝连接，所述第一三极管的发射极通过第一电阻分别与第二二极管的阳极和第一二极管的阴极连接，所述第一三极管的发射极通过第二电阻与第一三极管的基极连接，所述第一三极管的基极通过第三电阻与第二三极管的集电极连接，所述第二三极管的发射极接地，所述第二二极管的阴极接地，所述第一三极管的集电极通过第六电阻分别与第三二极管的阳极和第二二极管的阳极连接，所述第二三极管的基极通过第五电阻与第三二极管的阴极连接，所述第三二极管的阴极接地，所述第二三极管的基极通过第四电阻与第三三极管的集电极连接，所述第三三极管的发射极与第三二极管的阳极连接，所述第三三极管的集电极通过第一电容和第七电阻组成的串联电路分别与第八电阻和第九电阻连接，所述第三三极管的基极分别与第八电阻和第九电阻连接，所述第一三极管的集电极通过第八电阻和第九电阻组成的串联电路接地，所述第二电容与第八电阻和第九电阻组成的串联电路并联。 | B64D1/18
2967 | CN109960270A | 一种确定无人机飞行路径的方法及装置 | 2017-12-14 | 驳回 | 辽宁壮龙无人机科技有限公司 | 本发明公开了一种确定无人机飞行路径的方法和装置，地面站获取无人机组中任一个无人机的飞行路径点集合，以及该无人机组的机组信息，其中，无人机的机组信息包括无人机组中无人机的个数以及各个无人机的组队位置信息，无人机的组队位置信息能够表征该无人机在无人机组中所处的位置。地面站根据获取的某个无人机的飞行路径点集合，和无人机组的机组信息，确定无人机组中其它无人机的飞行路径点集合，进而向其它无人机发送与其对应的路径点集合，以控制其它无人机的飞行路径。由地面站控制无人机组中各个无人机的飞行路径，即使无人机组中某个无人机出现故障，也不会对其它无人机产生影响，其它无人机仍能正常飞行完成组网任务。 | 1.一种确定无人机飞行路径的方法，其特征在于，所述方法包括： 地面站获取无人机组中第一无人机的第一路径点集合； 所述地面站获取所述无人机组的机组信息，所述机组信息包括所述无人机组中无人机的个数，以及每个无人机的组队位置信息，一个所述无人机的所述组队位置信息用于表征飞行时该无人机在所述无人机组中所处的位置； 所述地面站根据所述第一路径点集合，以及所述机组信息，确定所述无人机组中第二无人机的第二路径点集合； 所述地面站向所述第二无人机发送第二路径点集合，控制所述第二无人机的飞行路径。 | G05D1/10
2968 | CN109960272A | 基于无人机的放牧方法及系统 | 2017-12-22 | 驳回 | 翔升(上海)电子技术有限公司 | 本发明实施例公开了一种基于无人机的放牧方法及系统。主无人机确定牧群当前移动方向以及确定牧群当前所处的第一地理位置，并向从无人机发送用于采集目标地理位置周围的环境信息的图像采集指令；从无人机接收图像采集指令，并依据图像采集指令对目标地理位置周围的环境信息进行采集，将采集到的图像发送给主无人机；主无人机接收图像，并依据图像确定是否允许牧群向目标地理位置进行移动，若确定不允许牧群向目标地理位置进行移动，则向牧群发送移动方向变换指令，以使牧群变换移动方向。本发明实施例的基于无人机的放牧方法及系统，能够通过无人机改变牧群行进的移动方向，减少牧群行进前方出现的某些情况对牧群的影响。 | 1.一种基于无人机的放牧方法，其特征在于，应用于放牧系统，所述放牧系统包括至少两架无人机；所述方法包括： 从所述至少两架无人机中，确定主无人机以及从无人机； 所述主无人机确定牧群当前移动方向以及确定所述牧群当前所处的第一地理位置，并向所述从无人机发送用于采集目标地理位置周围的环境信息的图像采集指令，其中，所述目标地理位置为位于所述当前移动方向前方、且距离第一地理位置预设距离的地理位置； 所述从无人机接收所述图像采集指令，并依据所述图像采集指令对所述目标地理位置周围的环境信息进行采集，将采集到的图像发送给所述主无人机； 所述主无人机接收所述图像，并依据所述图像确定是否允许牧群向所述目标地理位置进行移动，若确定不允许所述牧群向所述目标地理位置进行移动，则向所述牧群发送移动方向变换指令，以使所述牧群变换移动方向。 | G05D1/10
2969 | CN109960274A | 一种用于无人机的避障监测装置 | 2017-12-23 | 撤回 | 西安恒川电子商务有限公司 | 本发明涉及用于无人机的避障监测装置，包括主体，检测端，检测端的侧面设置有障碍物信息采集模块，检测端的顶面设置有空心的连接座，该连接座的下端与检测端的顶面中部设置为一体，连接座的上端设置有第二连接卡槽；主体内设置有控制模块和驱动电机，控制模块分别与信息采集模块与驱动电机电连接，主体的下方设置有安装板，安装板的下方设置有第一连接卡槽，驱动电机的传动轴从安装板的中心处穿出，并且传动轴位于第一连接卡槽的中部；第一连接卡槽与第二连接卡槽配合，将检测端活动设置于主体的下方；该装置，能避免无人机跟环境中的障碍物发生碰撞，甚至对无人机的机械结构造成较大的损伤，从而导致失控或者坠落的情况。 | 1.一种用于无人机的避障监测装置，包括主体(1)，其特征在于：还包括检测端(4)，所述检测端(4)的侧面设置有障碍物信息采集模块，检测端(4)的顶面设置有空心的连接座(5)，该连接座(5)的下端与检测端(4)的顶面中部设置为一体，连接座(5)的上端设置有第二连接卡槽(10)；所述主体(1)内设置有控制模块和驱动电机，控制模块分别与信息采集模块与驱动电机电连接，主体(1)的下方设置有安装板(2)，所述安装板(2)的下方设置有第一连接卡槽(3)，所述驱动电机的传动轴(8)从安装板(2)的中心处穿出，并且传动轴(8)位于第一连接卡槽(3)的中部；第一连接卡槽(3)与第二连接卡槽(10)配合，将检测端(4)活动设置于主体(1)的下方； 所述控制模块包括控制器，电机驱动电路，以及电源电路，所述控制器与障碍物信息采集模块电连接，用于进行障碍物检测，并将障碍物信息发送给控制器，控制器还与电机驱动电路电连接，用于调节安装障碍物信息采集模块的旋转控制机构，以便对障碍物信息采集模块的检测方向进行控制，所述电源电路分别与控制器、电机驱动电路电连接，提供控制器、电机驱动电路正常工作的电能。 | G05D1/10
2970 | CN109960277A | 驱逐无人机及其干扰方法、装置，存储介质及电子设备 | 2019-03-08 | 驳回 | 沈阳无距科技有限公司 | 本公开涉及一种驱逐无人机及其干扰方法、装置，存储介质及电子设备，涉及空管装置领域，所述方法包括：发送飞行控制指令，以使所述驱逐无人机飞行至目标无人机所在位置的预定距离范围；发送干扰指令，以使所述驱逐无人机向所述目标无人机发射干扰射频，其中，所述干扰射频用于干扰所述目标无人机以触发所述目标无人机的预定飞行逻辑，以达到驱逐目的。 | 1.一种驱逐无人机，其特征在于，包括： 射频干扰装置，用于向目标无人机发射干扰射频，所述干扰射频用于干扰所述目标无人机以触发所述目标无人机的预定飞行逻辑，以达到驱逐目的。 | G05D1/10
2971 | CN109960281A | 环绕飞行的控制方法、装置、终端及存储介质 | 2019-04-17 | 驳回 | 深圳市道通智能航空技术股份有限公司 | 本发明实施例公开了一种环绕飞行的控制方法、装置、终端及存储介质，该方法包括：确定待环绕的兴趣点和环绕参数；根据所述环绕参数和所述兴趣点，确定初始环绕平面；确定下一环绕平面，其中，所述下一环绕平面为以所述兴趣点为中心，并与所述初始环绕平面呈预设角度的平面；控制所述无人机由所述初始环绕平面变轨至下一环绕平面进行环绕飞行。利用该方法，能够使无人机在三维空间中绕用户选定的兴趣点进行立体环绕，由此为桥梁环绕检查巡检及安防巡检等特殊巡检场景提供了更复杂的飞行轨迹，同时也为无人机进行智能航拍提供了新的镜头捕获视野，从而有效提升了无人机兴趣点环绕飞行的功能实用性。 | 1.一种环绕飞行的控制方法，其特征在于，包括： 确定待环绕的兴趣点和环绕参数，其中，所述环绕参数包括环绕半径、环绕方向和环绕速度； 根据所述环绕参数和所述兴趣点，确定初始环绕平面，其中，所述初始环绕平面为以所述兴趣点为中心的平面； 确定下一环绕平面，其中，所述下一环绕平面为以所述兴趣点为中心，并与所述初始环绕平面呈预设角度的平面； 控制所述无人机由所述初始环绕平面变轨至下一环绕平面进行环绕飞行。 | G05D1/10
2972 | CN109961466A | 牧场动物监控方法和系统 | 2017-12-14 | 驳回 | 翔升(上海)电子技术有限公司 | 本发明公开了一种牧场动物监控方法和系统，该方法包括：接收无人机拍摄的牧场图像，无人机按照预设路线飞行；处理牧场图像确定第一牧场动物区域；将第一牧场动物区域拟合成第一圆形区域；根据第一圆形区域的圆心和第一圆形区域的半径，确定牧场动物第二圆形区域的圆心和牧场动物第二圆形区域的半径；依据牧场动物第二圆形区域的圆心和牧场动物第二圆形区域的半径向无人机发送控制高度指令；基于控制高度指令控制无人机调整高度后，依据监控指令采监控第二圆形区域内的牧场动物。采用本发明实施例后，可以根据可以牧场动物数目调整无人机高度，并且不影响监控牧场动物的清晰度。 | 1.一种牧场动物监控方法，其特征在于，所述方法包括： 接收无人机拍摄的牧场图像，所述无人机按照预设路线飞行； 处理所述牧场图像确定第一牧场动物区域； 将所述第一牧场动物区域拟合成第一圆形区域； 根据所述第一圆形区域的圆心和所述第一圆形区域的半径，确定牧场动物第二圆形区域的圆心和所述牧场动物第二圆形区域的半径； 依据所述牧场动物第二圆形区域的圆心和所述牧场动物第二圆形区域的半径向所述无人机发送控制高度指令； 基于所述控制高度指令控制所述无人机调整高度后，依据监控指令监控所述第二圆形区域内的牧场动物。 | G06T7/62
2973 | CN105874397A | 无人机及其水样检测方法 | 2014-11-28 | 驳回 | 深圳市大疆创新科技有限公司 | 一种基于无人机的水样检测方法，无人机上设置有一水样检测器(20)，其包括以下步骤：飞抵欲检测地点(S101)；获取欲检测水样的深度，欲检测水样的深度发送于一便携式电子装置，或者为一预设的默认值(S102)；基于无人机离水平面的距离以及欲检测水样的深度计算水样检测器欲降落的距离(S103)；控制水样检测器降落至预定深度，水样检测器检测水样，并将检测结果发送至一地面站或所述便携式电子装置(S104)。检测成本低，省时省力。 | 一种基于无人机的水样检测方法，所述无人机上设置有一水样检测器，其包括以下步骤：飞抵欲检测地点；获取欲检测水样的深度，所述欲检测水样的深度发送于一便携式电子装置，或者为一预设的默认值；基于所述无人机离水平面的距离以及欲检测水样的深度计算所述水样检测器欲降落的距离；控制所述水样检测器降落至预定深度，所述水样检测器检测水样，并将检测结果发送至一地面站或所述便携式电子装置。 | G05D1/10
2974 | US20180136670A1 | 航空显示可视化 | 2017-09-29 | 未缴年费 | Nova Sky Stories, Llc | 本文公开了用于分发多个无人机以形成航空图像的系统和方法。 所述系统和方法可以包括 : 在包括处理器的计算设备处接收位置数据和无人机数据； 由所述计算设备基于空间图像的各方面来分发多个无人机，使得在飞行期间，所述多个无人机形成所述空间图像； 以及由计算设备导出多个无人驾驶飞机中的每一个的坐标。 位置数据可以定义要由多个无人机形成的航空图像的各个方面。 无人机数据可以包括多个无人机内的多个无人机。 多个无人机中的每一个的坐标可以定义航空图像内的相应无人机的位置。 | 1. A method for distributing a plurality of drones to form an aerial image, the method comprising : receiving, at a computing device comprising a processor, location data and drone data, the location data defining aspects of an aerial image to be formed by a plurality of drones, the drone data include a number of drones within the plurality of drones; distributing, by the computing device, the plurality of drones based on the aspects of the aerial image such that, during flight, the plurality of drones form the aerial image; andexporting, by the computing device, coordinates for each of the plurality of drones, the coordinate for each of the plurality of drones defining a location for a respective drone within the aerial image. | G05D1/10
2975 | CN106598073A | 基于四旋翼无人机的岸桥起重机结构检测系统 | 2016-12-27 | 未缴年费 | 武汉理工大学 | 本发明公开了一种基于四旋翼无人机的岸桥起重机结构检测系统，包括无人机分系统、任务吊舱分系统和地面指挥测控分系统；无人机分系统采用四旋翼无人机平台，包括四旋翼无人机及四旋翼无人机搭载的飞行控制计算机、飞行导航模块、避障模块以及动力驱动装置；任务吊舱分系统为搭载有可见光高清摄像头和信号收发器的云台；地面指挥测控分系统包括地面控制器与地面计算机。本发明结构简单，使用方便，不受时间与空间的限制。无人机可以对岸桥起重机机身进行近距离、多角度、全方位的高清拍摄，也可悬停于空中对某一点进行长时间拍摄，并将图像传送至地面计算机，及时准确的发现起重机存在的金属结构问题，解决安全隐患以保证起重机的安全运行工作。 | 一种基于四旋翼无人机的岸桥起重机结构检测系统，其特征在于包括无人机分系统、任务吊舱分系统和地面指挥测控分系统；无人机分系统采用四旋翼无人机平台，包括四旋翼无人机及四旋翼无人机搭载的飞行控制计算机、飞行导航模块、避障模块以及动力驱动装置；飞行控制计算机完成无人机的飞行任务控制，飞行控制计算机通过与飞行导航模块、避障模块以及动力驱动装置的信号处理单元相连控制飞行导航模块、避障模块以及动力驱动装置的正常工作运行；飞行导航模块包括信号处理单元、GPS导航仪与三轴速率陀螺仪，GPS导航仪通过卫星定位，将无人机所处三维空间的具体位置通过信号处理单元反馈回飞行控制计算机；三轴速率陀螺仪检测无人机的飞行参数与姿态通过信号处理单元反馈回飞行控制计算机；避障模块包括信号处理单元与超声波测距传感器，当飞行航线范围内遇到非预期性障碍物时，超声波测距传感器通过信号处理单元将距离信息传递给飞行控制计算机，飞行控制计算机做出应急飞行航线规划，控制四旋翼无人机进行即时避障；动力驱动装置包括无刷直流电机、舵机与伺服作动器，舵机控制对应旋翼的电机，对电机进行调速，实现无人机的飞行计划；伺服作动器根据飞行控制计算机发出的指令，对舵机下达指令，控制各个无刷直流电机的转动，从而控制各个旋翼的转速，实现对无人机的飞行控制；任务吊舱分系统为搭载有可见光高清摄像头和信号收发器的云台；检测时，无人机悬停于起重机机身待检测部位下方或侧方，地面计算机通过信号收发器控制步进电机调整云台的倾斜与俯仰姿态，使高清摄像头对准需检测部位；然后经摄像头的采集图像，通过信号收发器发至地面进行下一步处理；地面指挥测控分系统包括地面控制器与地面计算机；地面控制器通过港口每架岸桥起重机上布置GPS定位器的位置，生成港口各个岸桥起重机的空间运行位置与实时运行状态，以此对无人机的飞行航路与任务载荷工作进行规划，并对无人机进行起降操纵、飞行航路控制、任务载荷控制以及数据链控制；地面计算机显示并记录无人机的飞行状态参数、航迹，并接收任务吊舱系统采集的图像，进行下一步分析与处理。 | G05D1/10
2976 | CN109941422A | 一种折叠翼弹载无人机的气动外形结构及控制方法 | 2019-03-22 | 驳回 | 北京理工大学 | 本发明属于新一代无人机技术领域，公开了一种折叠翼弹载无人机的气动外形结构和控制方法，通过机载计算机和自动驾驶仪在不同任务时段对无人机的飞行姿态进行控制；被导弹释放的以弹体形式存在的无人机到达弹道某处时，状态转换伞打开，弹体减速至“弹—机”转换临界点；机载计算机按预设程序展开折叠或充气机翼和折叠尾翼，并按预设的水平尾翼控制率控制水平尾翼，拉起无人机进入巡航飞行状态。本发明只需在使用时改变弹头类型即可执行不同任务；弹载无人机与母机、小型机的协同作战配合，能够更好发挥无人机的潜能；通过“弹—机”转换增强了无人机的隐身性，提高了无人机的远程打击、低空突防和战场生存能力。 | 1.一种折叠翼弹载无人机的气动外形结构，其特征在于，所述的折叠翼弹载无人机的气动外形结构包括发射套筒、折叠弹簧装置、自启式机翼和尾翼、折叠机构和无人机机体； 发射套筒：用于无人机的储存、运输和发射一体化的装置，有筒径约束； 折叠弹簧装置：用于机翼和尾翼折叠和实时打开提供弹射力、扭力和扭矩的装置；连接在机翼和尾翼的折叠翼根部； 自启式机翼和尾翼：通过弹簧装置的作用，实施折叠和发射后自启式打开；由折叠弹簧装置连接； | B64C1/30
2977 | CN109947127A | 一种无人机监控方法、装置、设备及存储介质 | 2019-03-12 | 驳回 | 深圳市道通智能航空技术股份有限公司 | 本发明公开了一种无人机监控方法、装置、设备及存储介质。该方法包括：根据至少一个无人机的摄像头视距和监控区域确定至少一个无人机的公转半径，其中，所述监控区域的中心为所述无人机的公转半径的圆心；控制所述至少一个无人机根据公转半径进行公转的同时进行自转，通过本发明的技术方案，能够有效扩大监控区域范围，减小监控盲区，实现复杂规律模式的主动监控行为。 | 1.一种无人机监控方法，其特征在于，包括： 根据至少一个无人机的摄像头视距和监控区域确定至少一个无人机的公转半径，其中，所述监控区域的中心为所述无人机的公转半径的圆心； 控制所述至少一个无人机根据所述公转半径进行公转的同时进行自转。 | G05D1/10
2978 | CN109947129A | 基于Dijkstra与改进粒子群算法的旋翼无人机路径规划方法 | 2019-03-29 | 驳回 | 华南理工大学 | 本发明公开了一种基于Dijkstra与改进粒子群算法的旋翼无人机路径规划方法，包括步骤：1)通过对比超声波传感器及激光传感器，选定合适的测距传感器用于测量无人机周围障碍物的距离与方向，构建飞行环境的全局地图；2)根据全局地图，利用Dijkstra方法规划多条旋翼无人机飞行的可行路径；3)对传统的粒子群算法进行改进，采用改进后的粒子群优化算法搜索全局最优路径，并生成最优路径图；本发明通过激光传感器检测环境并构建全局地图，将Dijkstra和改进的粒子群优化算法结合起来，搜寻出利于旋翼无人机飞行的全局最优路径，有效实现无人机的路径规划功能，从而使得旋翼无人机精确避障，安全飞行。 | 1.基于Dijkstra与改进粒子群算法的旋翼无人机路径规划方法，其特征在于，包括以下步骤： 1)通过对比超声波传感器及激光传感器，选定合适的测距传感器用于测量无人机周围障碍物的距离与方向，构建飞行环境的全局地图； | G05D1/10
2979 | CN109947132A | 基于RFID库存盘点的无人机三维路径规划方法 | 2019-04-09 | 驳回 | 浙江工业大学 | 基于RFID库存盘点的无人机三维路径规划方法，首先在三维空间搭建一个飞行网络模型，并建立相应的坐标系；然后通过搭建危险壁障的适应度函数、RFID读写器识别的适应度函数和路径最小适应度函数来构造目标函数，确保UAV能够在采集到每个仓库货物库存信息的前提下求得目标函数的最小值。采用基于二次差分进化和模拟退火的混合蝙蝠算法对目标函数进行求解，获得全局最优的飞行路径。本发明方法全局搜索能力较好，鲁棒性强。提高了无人机(Unmanned Aerial Vehicle, UAV)搭载RFID读写器的盘点效率，规避UAV无效的盘点飞行，减少盘点飞行路径。 | 1.基于RFID库存盘点的无人机三维路径规划方法，采用以下步骤： 步骤1：搭建飞行网络模型，并建立相应的坐标系： 步骤1.1：以网格的形式标注出UAV的空间任务、空间障碍物以及RFID的感应区域； 步骤1.2：假设UAV从S点出发，到达目的地F点完成盘点任务；在飞行空间中(车间内)存在很多设备以及管道之类的危险区域；在UAV飞行过程中需要避开危险区域；将整个空间飞行路径划分成m个相等的子空间，且有n个飞行候选节点； 步骤1.3：在该三维飞行任务空间建立以起点S为原点，以S点正东方向为x轴，y轴垂直于x轴且与水平面平行，z轴为过原点且垂直于xoy平面的三维坐标轴Oxyz； 步骤1.4：S点为原点，坐标为(0, 0, 0)，假设由S点出发到F点经过L1, L2, …, Ln, Li(xi, yi, zi)表示UAV飞行过程中的第i个节点，故UAV飞行全过程的路径可表示为： Path＝{S, L1, L2..., F} (1)步骤2：建立UAV三维路径规划数学模型：包括如下步骤： 步骤2.1：建立危险壁障适应度函数，使UAV在从起点飞行到终点的过程中需避开这些危险壁障，确保始终在安全无碰撞的范围内，将UAV按照质点来处理，危险壁障适应度函数表示为： d＝(x -x )2 2i t +(yi-yt) +(zi-zt)2(3)其中： m：UAV飞行的节点数； Nt：危险壁障的数量； d：当前节点与危险壁障的距离的平方，其中d的取值由飞行空间决定； L：UAV飞行时与危险壁障的安全距离； δ：δ为定量，取δ＝0.01； Xi(xi, yi, zi)：UAV当前节点坐标； T(xi, yi, zi)：危险壁障的坐标； 步骤2.2：建立RFID读写器识别适应度函数，确保在保持安全距离的同时，使UAV的飞行路径中所在节点与仓库货物存放区域的距离小于RFID读写器的读取距离： 步骤2.2.1：对于仓库货物存放区域来说，既是需要被识别的区域也是障碍区域，故UAV在飞行过程中遇到仓库货物存放区域时首先需要满足公式(2)； 步骤2.2.2：在UAV的飞行路径中还需确保存在节点Li(xi, yi, zi)与仓库货物存放区域的距离小于RFID读写器的读取距离；同时对仓库货物存放区域按照UAV半径进行膨胀，UAV按照质点来处理，RFID读写器识别的适应度函数表示为： 其中： m：UAV飞行的节点数； N：仓库货物暂存区数量，即信息采集点数量； r：RFID读写器的射频识别距离，本文采用RFID读写器的识别距离为6m； l：当前节点与信息采集点的距离； δ：δ为定量，取δ＝0.01； Xi(xi, yi, zi)：UAV当前节点坐标； C(xc, yc, zc)：信息采集点的坐标； 步骤2.3：设置路径最小适应度函数来求起始点和终点之间的最优路径： 步骤2.3.1：在三维路径规划中，路径最短是算法最后需要达到的目标，所以距离最小适应度函数为： 步骤2.3.2：将危险壁障适应度函数、RFID读写器识别的适应度函数以及距离最小适应度函数综合在一起，即可得到综合适应度函数为： f＝min f1×f2×f3 (7)其中f≠0； 步骤3：基于二次差分进化和模拟退火的混合蝙蝠算法迭代寻最优路径：包括如下步骤： 步骤3.1：初始化：设置迭代次数t＝1；初始化蝙蝠种群的位置 速度 频率F、频度ɑ及响度A；设置放大系数F*； 步骤3.2：计算初始解fitness(x)＝f(x)(其中x为手动遥控无人机飞行的一条路径)以及最优初始化值val_best； 步骤3.3：当迭代次数t<最大迭迭代次数时，执行如下操作： 步骤3.3.1：对所有节点数i＝1 : N，生成随机变量r1≠r2≠r3≠i，r4＝[N*rand]； 步骤3.3.2：利用蝙蝠个体的位置属性 速度属性 以及频率属性fi进行全局搜索； 得到在t代蝙蝠个体的新位置： 步骤3.3.3：当rand1>r时，则在此次随机游走过程中就近产生新的解决方案：Xnew＝Xold+εAt，其中，ε∈[-1, 1]是一个随机变异因子， 是所有蝙蝠在这一代的平均响度；否则，通过局部差分策略变异产生新位置：Xnew＝Xr1+(Xr2-Xr3)F*； 步骤3.3.4：设置初始温度T0，结束温度T，退火系数C； 步骤3 .3 .5：当rand2<A时，根据Metropolics准则进行更新：Xi状态下的适应度为fitness(xi)，Xnew状态下的适应度为fitness(Xnew)，在某一温度t下从状态Xi转移到状态Xnew，当fitness(Xnew)<fitness(xi)，则接受Xnew为当前状态，更新当前位置、目标函数、响应度A和脉冲率r：Xi＝Xnew、fitness(xi)＝fitness(Xnew)、 否则，若概率 大于[0, 1)区间的随机数，则接受Xnew为当前状态，并更新当前位置、目标函数、响应度A和脉冲率r，否则保留Xi为当前状态； 定义如下： 其中K为玻尔兹曼常数； 步骤3.3.6：重复步骤3.3.1-步骤3.3.5，直至t＝最大迭代次数； 步骤3.4：输出最优路径解； 步骤4：将步骤3模型中基于二次差分进化和模拟退火的混合蝙蝠算法得到的最优解可视化，即为无人机飞行的最优路线。 | G05D1/10
2980 | CA3035890A1 | 无人飞行任务优化的装置和方法 | 2017-09-06 | 权利终止 | Walmart Apollo Llc | 本发明提供了用于无人驾驶飞行优化的系统，装置和方法。 一种用于无人飞行优化的系统，包括 : 飞行系统，其被配置为向无人飞行器提供运动；传感器系统，其在所述无人飞行器上；以及控制电路，其耦合到所述飞行系统和所述传感器系统。 控制电路被配置为 : 检索分配给无人机的任务的任务简档， 基于所述传感器系统检测所述无人机的状态参数，基于所述任务简档和所述状态参数确定是否对所述无人机进行定位，并且在所述无人机执行所述任务时停用所述无人机的飞行系统。 | CLAIMS What is claimed is : 1. A system for unmanned flight optimization comprising : a flight system configured to provide locomotion to an unmanned aerial vehicle; a sensor system on the unmanned aerial vehicle; and a control circuit coupled to the flight system and the sensor system, the control circuit being configured to : retrieve a task profile for a task assigned to the unmanned aerial vehicle; detect condition parameters of the unmanned aerial vehicle based on the sensor system; determine whether to station the unmanned aerial vehicle based on the task profile and the condition parameters; and deactivate the flight system of the unmanned aerial vehicle while the unmanned aerial vehicle performs the task. | B64C19/00
2981 | CN209044389U | 一种水面面源污染监测无人机 | 2018-12-26 | 未缴年费 | 昆明理工大学 | 本实用新型涉及一种水面面源污染监测无人机，属于无人机控制技术领域。所述的水面面源污染监测无人机包括主控模块、障碍物检测模块、污染监测模块、动力模块、姿态检测模块、电源模块；所述的障碍物检测模块包括超声波传感器、障碍物处理模块，超声波传感器与障碍物处理模块的信号输入端连接，障碍物处理模块的信号输出端与主控模块连接；本实用新型采用无人机沿固定航线自动飞行，对沿途的水面进行摄像并及时传输给地面接收站，工作人员在地面接收站内便能查看到整个水面的污染状况，减轻工作人员劳动强度，无人机飞行过程中能自动检测障碍物，并智能绕行，对地形比较复杂的水面也能轻松完成拍摄任务。 | 1.一种水面面源污染监测无人机, 其特征在于：所述的水面面源污染监测无人机包括主控模块(1)、障碍物检测模块(2)、污染监测模块(3)、动力模块(4)、姿态检测模块(5)、电源模块(6)；所述的障碍物检测模块(2)包括超声波传感器(7)、障碍物处理模块(8)，超声波传感器(7)与障碍物处理模块(8)的信号输入端连接，障碍物处理模块(8)的信号输出端与主控模块(1)连接；所述的污染监测模块(3)包括摄像头(9)、数据传输模块(10)、数据处理模块(11)，摄像头(9)与数据处理模块(11)的信号输入端连接，数据处理模块(11)的信号输出端与数据传输模块(10)的信号输入端连接，数据传输模块(10)与地面接收站通过无线网络进行数据传输；所述的姿态检测模块(5)包括GPS模块(12)、磁力计模块(13)、气压计模块(14)、陀螺仪(15)；所述的GPS模块(12)、磁力计模块(13)、气压计模块(14)、陀螺仪(15)分别与主控模块(1)连接；所述的主控模块(1)的信号输出端与动力模块(4)连接，电源模块(6)与各个模块的电源端连接。 | G05D1/10
2982 | US20190196182A1 | 系统，可移动对象，方法和程序 | 2019-03-06 | 放弃 | Sz Dji Technology Co Ltd | 一种成像系统，包括图像传感器，布置在图像传感器前面的光学元件和电路。 所述电路被配置为确定所述光学元件的取向，并且当所述光学元件的取向满足预设条件时控制所述光学元件振动。 | 1. An imaging system, comprising : an image sensor; an optical element arranged in front of the image sensor; anda circuit configured to : determine an orientation of the optical element; andcontrol the optical element to vibrate when the orientation of the optical element meets a preset condition. | G02B27/00
2983 | US20190197890A1 | 用于辅助道路车辆和其它道路用户之间的通信的方法，系统和无人驾驶飞机 | 2017-12-27 | 放弃 | Gm Global Technology Operations Llc | 本发明提供了用于辅助主道路车辆和其它道路用户之间的通信的方法，系统和无人机。 在一个示例性实施例中，一种用于辅助主要道路车辆和其它道路用户之间的通信的方法包括观察情况。 另外，该方法包括将空中无人机引导到第二道路用户。 另外，该方法包括从无人机向第二道路用户传送关于该情况的信息。 | 1. A method for assisting communication between a primary road vehicle and other road users, the method comprising : observing a situation; directing an aerial drone to a second road user; andcommunicating information about the situation from the aerial drone to the second road user. | G08G1/09
2984 | US20190197908A1 | 提高无人机对着陆目标自主着陆精度的方法和系统 | 2018-08-13 | 放弃 | American Robotics, Inc. | 本发明公开了用于在下降到着陆目标期间引导自主无人机的方法和系统。 本发明公开了一种无人驾驶飞机的着陆方法，其特征在于，包括以下步骤 : (a)使用摄像机在着陆目标的主动基准系统的无人驾驶飞机上获取图像； (b)通过将所述图像与所述活动基准系统的存储模型或表示进行比较来验证所述图像中的所述活动基准系统； (c)使用来自图像的数据确定无人机相对于着陆目标的相对位置和/或定向； (d)使用在步骤(c)中确定的相对位置和/或方位将无人机导向着陆目标； 以及(e)重复步骤(a)到(d)多次。 | 1. A computer-implemented method of guiding an autonomous drone aircraft during descent to a landing target, comprising the steps of : (a) acquiring an image using a camera on the drone aircraft of an active fiducial system at the landing target; (b) verifying the active fiducial system in the image by comparing the image to a stored model or representation of the active fiducial system; (c) determining a relative position and/or orientation of the drone aircraft to the landing target using data from the image; (d) using the relative position and/or orientation determined in step (c) to guide the drone aircraft toward the landing target; and(e) repeating steps (a) through (d) a plurality of times. | G08G5/02
2985 | US20190199046A1 | 遥控终端 | 2019-03-05 | 放弃 | Sz Dji Technology Co Ltd | 一种遥控终端，包括连接电缆，遥控主体和保持机构。 所述连接电缆包括第一连接端子，第二连接端子和连接线。 连接线位于第一连接端子与第二连接端子之间。 所述遥控主体包括位于所述遥控主体一侧的电连接接口。 所述电连接接口被配置为耦合到所述第一连接端子。 保持机构连接到遥控主体并被配置为相对于遥控主体移动以在伸展状态和收缩状态之间切换。 夹持机构包括定位机构。 定位机构配置成定位第二连接端子。 | 1. A remote control terminal comprising : a connection cable including a first connection terminal, a second connection terminal and a connection wire between the first connection terminal and the second connection terminal; a remote control main body including an electrical connection interface at a side of the remote control main body and configured to be coupled to the first connection terminal; anda holding mechanism connected to the remote control main body and configured to move relative to the remote control main body to switch between an extended state and a contracted state, the holding mechanism including a positioning mechanism configured to position the second connection terminal. | H01R27/02
2986 | CN109927660A | 一种基于无人机的车辆驾驶辅助系统 | 2019-03-11 | 驳回 | 汉腾汽车有限公司 | 本发明公开了一种基于无人机的车辆驾驶辅助系统，包括无人机和汽车，所述汽车的车顶上部安装有便于无人机停放的停机舱，所述停机舱的内底部安装有为无人机充电的无线充电板，且停机舱的顶部安装有可控自动开合门，所述无人机为四旋翼无人机，且无人机上安装有全方位旋转的万向高清摄像头，无人机通过无线网络与汽车信号连接，所述汽车的内部设置有与无人机交互的触控屏。本设计极大的扩展了驾驶员的视野范围，避免了周边地面障碍物的遮挡，尤其在比较复杂的城市环境或者野外路况中，能够让驾驶员提前对路况有所了解并做出选择。并且现有无人机技术完备，成本比较低易于制造，将无人机与汽车结合，可以多方位的扩展汽车的功能。 | 1.一种基于无人机的车辆驾驶辅助系统，其特征在于：包括无人机和汽车，所述汽车的车顶上部安装有便于无人机停放的停机舱，所述停机舱的内底部安装有为无人机充电的无线充电板，且停机舱的顶部安装有可控自动开合门，所述无人机为四旋翼无人机，且无人机上安装有全方位旋转的万向高清摄像头，无人机通过无线网络与汽车信号连接，所述汽车的内部设置有与无人机交互的触控屏，且触控屏上设置有图像实时显示区域，图像实时显示区域上设置有无人机速度、监控图像、无人机电量、续航里程信息监控模块。 | B60R21/013
2987 | CN109927894A | 一种基于雾化效果提升的无人机 | 2019-02-28 | 撤回 | 上官小珍 | 本发明公开了一种基于雾化效果提升的无人机，一种基于雾化效果提升的无人机，包括机体、支架、扇叶柱轴、护壳、离心喷头、水箱、脚架、摄像头，机体正表面嵌入安装有摄像头，支架设有四根，支架连接于机体与护壳之间，该无人机在对小麦地喷洒工作上，对离心喷头药液的雾化效果较差，和喷洒后种植的上的农药浓度都分布不均匀的问题上做出解决，可以通过采用一种新型的离心喷头，该离心喷头在高速离心下，通过离心分孔轴块能对药液雾化做到充分均匀，使得在喷洒完后的种植地在农药浓度检测上到成均匀状态，该无人机对药液做离心时，由于药液在离心状态下溅到电机，所在加了一层限位层将电机与药液隔离开来，从而做到对电机的保护。 | 1.一种基于雾化效果提升的无人机，其结构包括机体(1)、支架(2)、扇叶柱轴(3)、护壳(4)、离心喷头(5)、水箱(6)、脚架(7)、摄像头(8)，其特征在于： 所述机体(1)正表面嵌入安装有摄像头(8)，所述支架(2)设有四根，所述支架(2)连接于机体(1)与护壳(4)之间，所述扇叶柱轴(3)底端嵌入安装于护壳(4)顶端内侧，所述护壳(4)等距排布于机体(1)四周，所述离心喷头(5)顶端固定安装于护壳(4)底端内侧，所述离心喷头(5)等距排布于机体(1)四周，所述水箱(6)固定安装于机体(1)底面，所述脚架(7)等距排布焊接于机体(1)底端内侧，所述摄像头(8)安装于水箱(6)上方； 所述支架(2)包括外壁(201)、螺丝(202)、导线(203)、填充层(204)、水管(205)、固定块(206)，所述螺丝(202)固定安装于导线(203)下方，所述螺丝(202)嵌入安装于填充层(204)内侧，所述导线(203)固定安装于外壁(201)内侧，所述导线(203)嵌入安装于填充层(204)内侧，所述填充层(204)设于外壁(201)内侧，所述水管(205)通过固定块(206)安装于外壁(201)内侧，所述水管(205)右端面连接于护壳(4)内侧，所述固定块(206)固定安装于外壁(201)内侧。 | B64C27/08
2988 | CN109931929A | 一种基于四元数的无人机姿态解算方法 | 2019-01-25 | 驳回 | 南京薄幕软件科技有限公司 | 本发明公开了一种基于四元数的无人机姿态解算方法，属于无人机姿态控制技术领域，该基于四元数的无人机姿态解算方法是通过姿态四元数作为媒介，融合陀螺仪和加速度计到姿态四元数中，最后再从姿态四元数中将pitch俯仰角，roll横滚角解算出来，包括如下步骤：初始化姿态四元数q＝(1, 0, 0, 0)，即对准初始坐标系；采集三轴陀螺仪的值，求解四元数微分方程；采集加速度计的值，融合进姿态四元数进行互补滤波；规范化姿态四元数；从四元数中求解出roll和pitch。本发明通过三轴陀螺仪和三轴加速度计互补滤波姿态解算得到无人机的姿态并进行闭环控制。 | 1.一种基于四元数的无人机姿态解算方法，其特征在于，该基于四元数的无人机姿态解算方法是通过姿态四元数作为媒介，融合陀螺仪和加速度计到姿态四元数中，最后再从姿态四元数中将pitch俯仰角，roll横滚角解算出来。 | G01C21/16
2989 | CN109933082A | 一种无人机地面站控制系统 | 2017-12-18 | 撤回 | 国鹄航空科技(杭州)股份有限公司 | 本发明涉及一种无人机地面站控制系统，包括一个壳体，所述壳体内部设有，一个用于输入操控指令并对操控指令进行转换的遥控操作模块；一个用于实现对无人机预定航迹和实时航迹的控制，并向无人机下达飞行任务指令的航迹管理与任务规划模块；一个用于发送转换后的遥控指令的遥控传输模块；一个用于回传图像视频信号的图传模块；一个用于显示所述回传的图像视频信号的图像显示模块；一个用于接收无人机的回传信息并对回传信息进行处理的Android模块；一个电源模块，及一个稳压模块。本发明将所述图传模块接口化，在与传输天线、图像显示模块及Android模块之间设有可拆卸的装配接口，可以很方便的对图传模块进行拆装，从而可以很容易的实现图传模块的更换。 | 1.一种无人机地面站控制系统，其特征在于：包括一个壳体，所述壳体内部设有，一个用于输入操控指令并对操控指令进行转换的遥控操作模块； 一个用于实现对无人机预定航迹和实时航迹的控制，并向无人机下达飞行任务指令的航迹管理与任务规划模块； 一个用于发送转换后的遥控指令的遥控传输模块； 一个用于回传图像视频信号的图传模块； 一个用于显示所述回传的图像视频信号的图像显示模块； 一个用于接收无人机的回传信息并对回传信息进行处理的Android模块； 一个电源模块，及一个稳压模块； 还包括伸出壳体外部，分别与所述图传模块及遥控传输模块电连接的传输天线； 所述电源模块通过稳压模块分别与所述Android模块、图像显示模块、遥控操作模块、图传模块及遥控传输模块电连接，所述图传模块分别与所述图像显示模块、Android模块电连接，所述遥控传输模块与所述遥控操作模块电连接； 其中，所述图传模块可拆卸安装在所述壳体内部，并与传输天线、图像显示模块及Android模块之间设有可拆卸的装配接口； 所述遥控操作模块包括用于输入遥控指令的摇杆组件，所述摇杆组件可选择的装配在所述壳体上并设置在与操控手左手或右手相配合的一侧。 | G05D1/10
2990 | CN109933084A | 一种超声波实时避障防撞无人机装置 | 2017-12-18 | 撤回 | 国鹄航空科技(杭州)股份有限公司 | 本发明涉及一种超声波实时避障防撞无人机装置，包括电源模块、控制模块、电机驱动模块、无线通信模块、姿态测量模块、防撞结构、超声波测距模块、外围辅助设备接口模块，所述电源模块分别与控制模块、电机驱动模块相连接，控制模块分别与电源模块、电机驱动模块、无线通信模块、姿态测量模块、防撞结构、超声波测距模块、外围辅助设备接口模块相连接，所述控制模块还包括环境信息实时检测模块、障碍物数据分析处理模块和避障决策模块根据障碍物数据分析处理模块。本发明提高了无人机本身自带的机动性、便携性、可操作性，能够更好的实现、完成、解决现有无人机应用领域的各种实际问题。 | 1.一种超声波实时避障防撞无人机装置，其特征在于：包括电源模块、控制模块、电机驱动模块、无线通信模块、姿态测量模块、防撞结构、超声波测距模块、外围辅助设备接口模块，所述电源模块分别与控制模块、电机驱动模块相连接，控制模块分别与电源模块、电机驱动模块、无线通信模块、姿态测量模块、防撞结构、超声波测距模块、外围辅助设备接口模块相连接，所述控制模块还包括环境信息实时检测模块、障碍物数据分析处理模块和避障决策模块根据障碍物数据分析处理模块，所述环境信息实时检测模块采用多传感器融合技术实现对周围的环境进行实时检测并将检测到的信息传输至障碍物数据分析处理模块，所述障碍物数据分析处理模块对接收的周围的环境信息进行环境结构感知构建确定所处的障碍物，所述避障决策模块根据障碍物数据分析处理模块的输出结果确定避障决策，通过飞控系统驱动动力模块实现无人机对周围障碍物的躲避。 | G05D1/10
2991 | CN109933085A | 一种多无人机地面站系统 | 2017-12-18 | 撤回 | 南京开天眼无人机科技有限公司 | 本发明提供一种多无人机地面站系统，包括n架无人机、地面站，n大于1；n架无人机均包括主控制器、惯性导航传感器、网络摄像头；惯性导航传感器采集无人机飞行数据并发送给主控制器；所述主控制器为Arduino单片机；Arduino单片机附带W5100网络扩展模块；所述地面站包括LabVIEW虚拟仪器开发平台；LabVIEW虚拟仪器开发平台通过TCP/IP协议访问不同无人机的W5100网络扩展模块网络，从而分别获得n架无人机的惯性导航传感器采集的无人机飞行数据；所述LabVIEW虚拟仪器开发平台通过TCP/IP协议访问n架无人机的网络摄像头，从而分别获得n架无人机的网络摄像头拍摄的视频图像数据。本发明能够降低多个应用与多台无人机进行通信的复杂度，提高多个应用与多台无人机之间的通信效率。 | 1.一种多无人机地面站系统，包括n架无人机、地面站，n大于1；所述n架无人机均包括主控制器、惯性导航传感器、网络摄像头；所述惯性导航传感器采集无人机飞行数据并发送给主控制器；其特征在于，所述主控制器为Arduino单片机；所述Arduino单片机附带W5100网络扩展模块；所述地面站包括LabVIEW虚拟仪器开发平台；所述LabVIEW虚拟仪器开发平台通过TCP/IP协议访问不同无人机的W5100网络扩展模块网络，从而分别获得n架无人机的惯性导航传感器采集的无人机飞行数据；所述LabVIEW虚拟仪器开发平台通过TCP/IP协议访问n架无人机的网络摄像头，从而分别获得n架无人机的网络摄像头拍摄的视频图像数据。 | G05D1/10
2992 | CN109933090A | 一种巡视高压线路的多旋翼飞行器及其避障方法 | 2019-03-27 | 驳回 | 昆明理工大学 | 本发明公开了一种巡视高压线路的多旋翼飞行器及其避障方法，包括多旋翼无人机、电场检测部件，电场检测部件包括四个电场测量传感器、AD转换模块，DSP数据处理模块和十字安装架，十字安装架安装在多旋翼无人机底部的中心位置，四个电场测量传感器安装在十字安装架的四个角上，AD转换模块、DSP数据处理模块安装在十字安装架的中心处，四个电场测量传感器与AD转换模块连接，AD转换模块与DSP数据处理模块连接，DSP数据处理模块与多旋翼无人机的机载飞行控制系统连接，本多旋翼飞行器能自动调整航向，保持无人机既不偏离导线上方，也能与导线保持安全距离，更好的保障无人机巡线系统及输电线路的安全，提升巡线作业的可靠性。 | 1.一种巡视高压线路的多旋翼飞行器，其特征在于，包括多旋翼无人机(1)、电场检测部件，所述电场检测部件安装在多旋翼无人机(1)的底部，所述电场检测部件包括电场测量传感器Ⅰ(3)、电场测量传感器Ⅱ(4)、电场测量传感器Ⅲ(5)、电场测量传感器Ⅳ(6)、AD转换模块(8)，DSP数据处理模块(7)和十字安装架(2)，所述十字安装架(2)安装在多旋翼无人机(1)底部的中心位置，所述电场测量传感器Ⅰ(3)、电场测量传感器Ⅱ(4)、电场测量传感器Ⅲ(5)、电场测量传感器Ⅳ(6)分别安装在十字安装架(2)的四个角上，所述AD转换模块(8)、DSP数据处理模块(7)均安装在十字安装架(2)的中心处，所述电场测量传感器Ⅰ(3)、电场测量传感器Ⅱ(4)、电场测量传感器Ⅲ(5)、电场测量传感器Ⅳ(6)分别与AD转换模块(8)连接，AD转换模块(8)与DSP数据处理模块(7)连接，DSP数据处理模块(7)与多旋翼无人机(1)的机载飞行控制系统连接。 | G05D1/10
2993 | CN209028482U | 一种无人机地面站操作平台 | 2018-05-14 | 未缴年费 | 国网浙江省电力有限公司嘉兴供电公司 | 本实用新型涉及一种无人机地面站操作平台，操作平台包括平台本体、用于放置无人机地面站的支撑部和与平台本体铰接的伸展部，伸展部用于支撑部的支撑。本实用新型有效的解决了无人机地面站、无人机操作控制装置和备用电池放置不便和移动运输等问题，保证操作者能有较好的观察图像的视角和图像的交互传输，提高了工作效率。 | 1.一种无人机地面站操作平台，其特征在于，操作平台包括平台本体(3)、用于放置无人机地面站(2)的支撑部(1)和与平台本体(3)铰接的伸展部(56)，伸展部(56)用于支撑部(1)的支撑。 | G05D1/10
2994 | CN109911211A | 基于服务平台以及无人机的智能定点式清理方法及其系统 | 2019-01-24 | 撤回 | 苏州哈度软件有限公司 | 基于服务平台以及无人机的智能定点式清理方法及其系统，包括：服务平台控制清理无人机启动并控制无人机摄像头摄取无人机影像，服务平台控制所有启动的清理无人机前往绑定的预设区域进行定点式巡逻并控制二维码显示屏实时显示清理二维码，服务平台分析是否有接收到扫描二维码的外部设备发送的垃圾清理指令，有则提取垃圾清理指令包含的清理二维码并控制清理无人机进行悬停，服务平台控制垃圾存储框完全伸出并控制垃圾投放口开启，服务平台分析是否有人体向开启的垃圾投放口内丢弃垃圾并离开清理无人机预设距离，有则控制垃圾投放口关闭并控制清理无人机复位继续进行定点式巡逻；智能提供巡逻区域的人体丢弃垃圾并清理巡逻区域地面垃圾，节省人力。 | 1.一种基于服务平台以及无人机的智能定点式清理方法，其特征在于，所述方法包括以下步骤： S1、服务平台控制存储于区域环保部门内部所有的清理无人机启动并控制设置于启动的清理无人机外表面的无人机摄像头实时摄取无人机影像； S2、所述服务平台根据无人机影像控制所有启动的清理无人机前往绑定的预设区域进行定点式巡逻并控制设置于清理无人机侧方表面位置的二维码显示屏实时显示与清理无人机绑定的清理二维码； S3、所述服务平台实时分析是否有接收到扫描二维码的外部设备发送的垃圾清理指令； S4、若有则所述服务平台提取接收到的垃圾清理指令包含的清理二维码并控制与清理二维码绑定的清理无人机进行悬停； S5、所述服务平台控制设置于进行悬停的清理无人机下方内部位置的垃圾存储框完全伸出并控制设置于完全伸出的垃圾存储框侧方位置的垃圾投放口开启； S6、所述服务平台根据清理影像实时分析是否有人体向开启的垃圾投放口内丢弃垃圾并在丢弃垃圾完成后离开清理无人机预设距离； S7、若有则所述服务平台控制所述开启的垃圾投放口关闭并控制所述进行悬停的清理无人机复位继续进行定点式巡逻。 | B64D1/12
2995 | CN109917803A | 无人机导引牧群的方法及系统 | 2017-12-13 | 驳回 | 翔升(上海)电子技术有限公司 | 本发明涉及一种无人机导引牧群的方法及系统。无人机导引牧群的方法包括如下步骤：实时接收牧群中的领头牲畜的当前位置信息；根据领头牲畜的当前位置信息确定其所在的当前放牧区域；统计领头牲畜在当前放牧区域内的采食时间；当采食时间到达预定采食时间后，控制无人机导引领头牲畜从当前位置行进至下一个放牧区域的预定位置；实时接收牧群中除领头牲畜以外的其它牲畜的当前位置信息；根据其它牲畜的当前位置信息判断牧群中是否有不在下一个放牧区域内的离群牲畜；若有，控制无人机导引离群牲畜进入下一个放牧区域。本发明通过无人机自动地、有效地导引牲畜的采食行为，可以防止牲畜走失，降低了牧群管理难度，避免过度放牧对草场造成的破坏。 | 1.一种无人机导引牧群的方法，其特征在于，包括如下步骤： 实时接收牧群中的领头牲畜的当前位置信息； 根据所述领头牲畜的所述当前位置信息确定其所在的当前放牧区域； 统计所述领头牲畜在所述当前放牧区域内的采食时间； 当所述采食时间到达预定采食时间后，控制无人机导引所述领头牲畜从当前位置行进至下一个放牧区域的所述预定位置； 实时接收所述牧群中除所述领头牲畜以外的其它牲畜的当前位置信息； 根据所述其它牲畜的所述当前位置信息判断所述牧群中是否有不在所述下一个放牧区域内的离群牲畜； 若有，控制所述无人机导引所述离群牲畜进入所述下一个放牧区域。 | G05D1/10
2996 | CN109917804A | 一种无人机控制系统 | 2017-12-13 | 撤回 | 南京开天眼无人机科技有限公司 | 本发明提供一种无人机控制系统，包括传感器模块、预处理模块、A/D转换器、DSP、主处理器、无线通信模块、GPS模块、信息存储模块，传感器模块采集无人机的飞行状态数据；预处理模块对无人机的飞行状态数据依次进行前置放大、增益控制、带线滤波；DSP用以对无人机飞行状态数字信号进行惯性信息解算以获得惯性导航信息；主处理器将GPS发送的导航信息与DSP发送的惯性导航信息进行信息融合以获得精确的导航信息；所述信息存储模块存储禁飞区域信息；所述主处理器从信息存储模块读取禁飞区域信息，并与导航信息作比对，并修改导航信息，当无人机接近禁飞区域时控制其返航。本发明定位准确性高，信号不容易丢失，防止无人机飞入禁飞区域。 | 1.一种无人机控制系统，其特征在于，包括传感器模块、预处理模块、A/D转换器、DSP、主处理器、无线通信模块、GPS模块、信息存储模块，所述传感器模块、预处理模块、A/D转换器、DSP、主处理器、无线通信模块依次连接，所述GPS模块、信息存储模块分别连接主处理器；所述传感器模块采集无人机的飞行状态数据；所述预处理模块对无人机的飞行状态数据依次进行前置放大、增益控制、带线滤波；所述A/D转换器用以将无人机飞行状态数据的模拟信号转换为数字信号；所述DSP用以对无人机飞行状态数字信号进行惯性信息解算以获得惯性导航信息；所述主处理器将GPS发送的导航信息与DSP发送的惯性导航信息进行信息融合以获得精确的导航信息；所述信息存储模块存储禁飞区域信息；所述主处理器从信息存储模块读取禁飞区域信息，并与导航信息作比对，当无人机接近禁飞区域时控制其返航。 | G05D1/10
2997 | CN109917805A | 一种通信延迟约束下多无人机任务指派冲突消解方法 | 2019-01-21 | 撤回 | 西北工业大学 | 本发明涉及一种通信延迟约束下多无人机任务指派冲突消解方法，以复杂战场环境下多无人机任务指派为研究背景，针对分布式结构下通信延迟可能导致指派冲突的问题，设计了一种通过设置比较阈值和对无人机进行优先级排序的方法，以极小的通信代价预测潜在指派冲突；之后开启编队内通信，通过比较各无人机的指派方案确定当前可执行的最优任务，从而达到冲突消解的目的。该冲突消解机制能够准确高效地预测和消解指派冲突，具有可行性与合理性；且由于采用动态的阈值设定，对不同的作战环境有较好的适用性。 | 1.一种通信延迟约束下多无人机任务指派冲突消解方法，其特征在于：假设无人机编队由Nu个无人机组成，所有无人机均是同一类型，任务执行区域内有Nt个目标，每个目标都有各自的价值Vj，j＝1, 2..., Nt；具体步骤如下： 步骤1：建立多无人机任务指派模型无人机可以执行4种不同的任务，即默认执行对全域的搜索任务，同时还对每个已知目标执行分类、攻击和核实3类任务，且必须满足严格的顺序要求，即必须先对目标分类，再打击，最后进行核实； 当发现新目标或目标状态改变时，新信息输入到模型中，算法都会被再次运行解算；算法模型可表示为： 其中，B表示指派任务总收益；Xi, j∈{0, 1}是一个二元决策变量；变量 是无人机i对目标j执行m任务的收益，分别为搜索(m＝0)、分类(m＝1)、攻击(m＝2)、核实(m＝3)；只有在搜索任务时，才能使j＝0； 该模型在离散时间点上，在所有无人机上同时运行，并为每架无人机指派最多一项任务； 步骤2：运用卡尔曼滤波器对无人机位置状态进行预测和估计，然后将所得的位置用于步骤1中的收益计算中，得到每个无人机的最大指派任务总收益和其对应的收益矩阵； 步骤3：指派冲突的预测方法在某一阶段k每个无人机i首先选择其收益矩阵的最大元素max1i, j(Bi, j, k)，然后找到矩阵的次大元素max2i, j(Bi, j, k)，其中j表示某一目标；若max1i, j(Bi, j, k)-max2i, j(Bi, j, k)＜∈(∈＞0)成立，则表示存在潜在的冲突； 其中，∈表示任意选取的阈值； 步骤4：指派冲突的消解方法当上式成立时，表明算法任务指派可能存在冲突；此时，本地无人机开启通信模式，向同伴广播一个包含量测信息的投标向量；这个向量为其中， 分别表示无人机编号、任务所针对的目标、指派任务以及当前任务阶段；βi＝max1i, j(Bi, j, k)表示本地收益矩阵的最大元素； 其他无人机收到广播信息后，检查是否与自己运行任务指派方案统一，并把指派方案的所有信息广播出去；当无人机收到来自所有队友的广播信息后，比较所有方案的收益，选择收益最大的任务作为最终指派方案；因为当开启广播通信后，每个无人机都会收到来自所有无人机的信息，这些信息是相同的，所以最终所有无人机会做出相同的任务指派决策； 步骤5：优先级设定设Π表示对无人机的优先级排序, 且为无人机i的优先级；对所有无人机进行排序，序列号越小的无人机拥有越高的优先级； 当无人机编队成功预测冲突并进行广播通信后，两个或以上无人机提出的最优指派任务取得的收益值相同；此时，比较所有收益值相同的任务的源指派无人机的优先级，把优先级最高无人机指派的任务设置为最终执行的任务。 | G05D1/10
2998 | CN109917811A | 一种无人机集群协同避障-重构处理方法 | 2019-04-12 | 驳回 | 中国人民解放军国防科技大学 | 本发明属于无人机协同信息处理技术领域，公开了一种无人机集群协同避障‑重构处理方法，所述无人机集群协同避障‑重构处理方法通过改进传统AP法的力构造规则，设计质点模型的无人机集群生成标准构型的控制律；通过双射变换改变控制力的大小和方向；生成一般性的集群构型，并实现构型的重构控制。本发明改进的AP法具有全局优化能力强、对优化问题要求宽松、有并行机制等优点；本发明的算法具有较好的灵活性。且每个无人机只需要感知邻近的环境信息生成自身的虚拟力，具有易扩展性和分布式性的特点；通过改进的算法规划的路线，可以简化计算过程，缩短判断周期，从而降低整个方案实施的成本。 | 1.一种无人机集群协同避障-重构处理方法，其特征在于，所述无人机集群协同避障-重构处理方法，具体包括以下步骤： 步骤一，通过改进传统AP法的力构造规则，设计质点模型的无人机集群生成标准构型的控制律； 步骤二，通过双射变换改变控制力的大小和方向； 步骤三，生成一般性的集群构型，并实现构型的重构控制。 | G05D1/10
2999 | CN109917813A | 无人机自主飞行三维场景显示方法及终端 | 2019-04-19 | 驳回 | 成都蔚来空间科技有限公司 | 本发明涉及无人机技术领域，具体为一种无人机自主飞行三维场景显示方法及终端，该方法包括以下步骤：采集作业区域的空间测绘数据，生成空间数据模型；根据空间数据模型建立作业区域三维实景模型；对三维实景模型进行简化处理，生成简化模型，并发送给客户端；客户端接收并显示简化模型；根据空间数据模型生成路径规划信息，并发送客户端；客户端接收并显示路径规划信息。本发提供的无人机自主飞行三维场景显示方法及终端，能够建立作业区域三维实景模型，使作业人员直观的查看作业区域的相关信息。 | 1.无人机自主飞行三维场景显示方法，其特征在于：包括以下步骤： 采集作业区域的空间测绘数据，生成空间数据模型； 根据空间数据模型建立作业区域三维实景模型； 对三维实景模型进行简化处理，生成简化模型； 将简化模型发送给客户端供客户端进行显示。 | G05D1/10
3000 | CN109917814A | 无人机作业方法与系统 | 2019-04-19 | 驳回 | 成都蔚来空间科技有限公司 | 本公开涉及无人机技术领域，具体为一种无人机作业方法及系统。无人机作业方法包括以下内容：获取并处理作业区域空间三维数据，生成作业区域的空间三维数据模型；根据无人机起点位置、参数设定以及作业区域空间三维数据模型生成无人机的飞行路径；无人机根据飞行路径进行飞行和作业。本公开提供的无人机作业方法以及无人机作业系统，能够解决现有的作业无人机需要人工对障碍区域打点、需要额外配备避障系统的问题。 | 1.无人机作业方法，其特征在于：包括以下内容： 获取并处理作业区域空间三维数据，生成作业区域的空间三维数据模型； 根据无人机起点位置、参数设定以及作业区域空间三维数据模型生成无人机的飞行路径； 无人机根据飞行路径进行飞行和作业。 | G05D1/10
3001 | CN209008855U | 一种新型双旋转翼无人机高空基站 | 2018-06-26 | 未缴年费 | 中国移动通信集团湖南有限公司 | 本实用新型公开了一种新型双旋转翼无人机高空基站，主要包括机身、通讯基站、控制电路板、第一旋转翼组、第二旋转翼组、助降装置和驱鸟装置，通讯基站固定安装在机身的内部，控制电路板电性连接在通讯基站的上方，第一旋转翼组安装在机身的左上方，包括第一旋转翼、第一传动杆、第一驱动电机和第一滑槽，第二旋转翼组安装在机身的右上方，包括第二旋转翼、第二传动杆、第二驱动电机和第二滑槽，助降装置安装在机身的下方，驱鸟装置共有两个，分别对称安装在机身的左右两侧。总之，本实用新型具有载重大、适应性好、安全高效、成本低等优点。 | 1.一种新型双旋转翼无人机高空基站，其特征在于，主要包括机身(1)、通讯基站(2)、控制电路板(3)、第一旋转翼组(4)、第二旋转翼组(5)、助降装置(6)、驱鸟装置(7)和电源(10)，所述通讯基站(2)固定安装在机身(1)的内部，所述控制电路板(3)电性连接在通讯基站(2)的上方，所述第一旋转翼组(4)包括第一旋转翼(41)、第一传动杆(42)、第一驱动电机(43)和第一滑槽(44)，所述第一旋转翼(41)安装在机身(1)的左上方，所述第一传动杆(42)上端与第一旋转翼(41)固定连接，第一传动杆(42)下端与所述第一驱动电机(43)的输出轴固定连接，所述第一驱动电机(43)通过所述第一滑槽(44)活动连接在机身(1)左侧内部底端，所述第二旋转翼组(5)包括第二旋转翼(51)、第二传动杆(52)、第二驱动电机(53)和第二滑槽(54)，所述第二旋转翼(51)安装在机身(1)的右上方，所述第二传动杆(52)上端与第二旋转翼(51)固定连接，第二传动杆(52)下端与所述第二驱动电机(53)的输出轴固定连接，所述第二驱动电机(53)通过所述第二滑槽(54)活动连接在机身(1)右侧内部底端，所述助降装置(6)安装在机身(1)的下方，所述驱鸟装置(7)共有两个，分别对称安装在机身(1)的左右两侧，所述电源(10)共有两个，分别设置在通讯基站(2)左右两侧。 | B64C39/02
3002 | CN209010145U | 一种植保无人机的加药平台 | 2018-10-19 | 未缴年费 | 深圳职业技术学院 | 本实用新型涉及一种植保无人机的加药平台，包括支撑板，所述支撑板底部设置有滚轮，所述支撑板顶部左侧设置有储药箱，所述储药箱左侧上方固定连接有注药仓，所述注药仓底部与储药箱相连通，所述注药仓顶部铰链连接有仓盖，所述储药箱顶部设置有箱盖，所述箱盖顶部中间固定连接有微电机箱，所述微电机箱内设置有微电机，所述微电机底部连接有转动轴，所述箱盖顶部四周固定设置有卡扣，所述储药箱顶部开设有与卡扣相匹配的卡槽，所述支撑板顶部右侧设置有停机台，所述停机台与储药箱固定连接，所述停机台内设置有设备腔室，所述设备腔室内设置有加药管，设计合理，能够有效的对植保无人机进行加药，同时，能够保证药物混合均匀。 | 1.一种植保无人机的加药平台，包括支撑板(1)，其特征在于：所述支撑板(1)底部设置有滚轮(2)，所述支撑板(1)顶部左侧设置有储药箱(3)，所述储药箱(3)左侧上方固定连接有注药仓(4)，所述注药仓(4)底部与储药箱(3)相连通，所述注药仓(4)顶部铰链连接有仓盖(5)，所述储药箱(3)顶部设置有箱盖(6)，所述箱盖(6)顶部中间固定连接有微电机箱(7)，所述微电机箱(7)内设置有微电机(8)，所述微电机(8)底部连接有转动轴(9)，所述箱盖(6)顶部四周固定设置有卡扣(10)，所述储药箱(3)顶部开设有与卡扣(10)相匹配的卡槽(11)，所述支撑板(1)顶部右侧设置有停机台(12)，所述停机台(12)与储药箱(3)固定连接，所述停机台(12)内设置有设备腔室(13)，所述设备腔室(13)内设置有加药管(14)，所述加药管(14)的一端与储药箱(3)底部相连通，所述加药管(14)上加设有水泵(15)，所述设备腔室(13)右侧设置有蓄电池箱(16)，所述蓄电池箱(16)内设置有蓄电池(17)，所述停机台(12)前方设置有放置箱(18)，所述放置箱(18)与支撑板(1)固定连接，所述加药管(14)穿过放置箱(18)，所述放置箱(18)上铰链连接有箱门(19)。 | B67D7/02
3003 | CN209014980U | 一种输电线路绝缘子带电化学清洗的无人机装置 | 2018-11-23 | 未缴年费 | 广东慧眼电力科技有限公司 | 本实用新型公开了一种输电线路绝缘子带电化学清洗的无人机装置，包括无人机本体，所述无人机本体底部两侧设有对称分布的两个起落架，两个所述起落架之间设有喷罐，所述喷罐顶部设有加液口，所述喷罐一侧底部设有出液口，所述出液口内设有喷枪，所述喷枪另一端设有喷嘴，所述喷罐与喷枪的连接处设有电磁阀。本实用新型通过无线遥控器远程遥控无人机本体带着喷罐移动至绝缘子片处，激光雷达系统和倾斜摄影相机集成配合，识别绝缘子片和精准定位绝缘子片的位置，并将绝缘子片的位置信息发送给控制模块，控制模块自动打开电磁阀，清洗液喷出对绝缘子片清洗，清理完后控制模块自动关闭电磁阀，降低劳动强度，操作简单，提高安全性。 | 1.一种输电线路绝缘子带电化学清洗的无人机装置，包括无人机本体(1)，其特征在于：所述无人机本体(1)底部两侧设有对称分布的两个起落架(2)，两个所述起落架(2)之间设有喷罐(3)，所述喷罐(3)顶部设有加液口，所述喷罐(3)一侧底部设有出液口，所述出液口内设有喷枪(4)，所述喷枪(4)另一端设有喷嘴(5)，所述喷罐(3)与喷枪(4)的连接处设有电磁阀(6)，所述无人机本体(1)内设有飞控系统(7)，所述飞控系统(7)连接端设有地面监控站(8)； 所述地面监控站(8)包括监控终端(9)和无线遥控器(10)，监控终端(9)用于接收无人机本体(1)传输信号并监视无人机本体(1)工作状况，通过无线遥控器(10)远程遥控，通讯频率发送指令给无人机本体(1)； 所述飞控系统(7)包括无线接收模块(11)和控制模块(12)，所述无线接收模块(11)用于接收无线遥控器(10)远程通讯指令，并将指令发送给控制模块(12)分析处理，控制模块(12)控制无人机本体(1)和电磁阀(6)工作。 | G05D1/10
3004 | US20190190408A1 | 无人机的电动速度控制器，飞行控制器，控制方法和控制系统 | 2019-02-25 | 放弃 | Sz Dji Technology Co Ltd | 一种用于控制电速度控制器的方法，包括从飞行控制器接收寻址指令。 所述寻址指令用于以目标寻址号寻址所述电速度控制器。 所述方法还包括确定是否接收到节流特征信号，并且如果接收到节流特征信号，则发送用于响应寻址指令的反馈信号，并且根据寻址指令记录目标寻址号码。 | 1. A method for controlling an electric speed controller comprising : receiving an addressing instruction from a flight controller, the addressing instruction being used for addressing the electric speed controller with a target addressing number; determining whether a throttle characteristic signal is received; andin response to determining that the throttle characteristic signal is received, sending a feedback signal for responding to the addressing instruction, and recording the target addressing number according to the addressing instruction. | H02P5/46
3005 | DE102017011592A1 | 控制无人机防御系统的方法 | 2017-12-14 | 撤回 | Diehl Defence Gmbh Co Kg | 本发明涉及一种用于控制无人机防御系统(6)的方法， 其中一组外围设备(10-28)， 包括传感器(12)， 14)， 作为截取输出的执行器主体(10)和控制站(16)， 控制多个周边接合部(10a-28a)， 每一个精确的，仅相应的外围设备(10a-28a)相关的外围设备(10-28)一起控制无人机防御系统(6)的中央引导系统(30)，并且通过通信核心(32)交换用于控制外围设备(10-28)的数据。 通过将外围设备(10-28)连接到核心32上的消息，外围设备装订器(10a-28a)达到了无人机防御系统(6)的模块化结构，这可以通过简单的修改来实现。 | A method of controlling a drone defense system (6), comprising a group of peripheral devices (10-28) comprising a sensor (12, 14), an interceptor (10) and a control station (16) from a plurality of peripheral binders (10a 28a) each controlling precisely one peripheral device (10-28) associated with only the respective peripheral linker (10a-28a), together forming the central guidance system (30) of the drone defense system (6) and interconnecting data to control the peripherals ( 10-28) via a message core (32). | F41H11/02
3006 | EP3497531A1 | 无人机的控制方法，无人机及控制装置 | 2017-11-02 | 驳回 | Autel Robotics Co Ltd | 本发明提供了一种用于控制无人机的方法， 一种无人机和控制装置，其中，所述方法包括 : 所述无人机基于预配置文件获得控制命令，其中，所述预配置文件基于指示所述无人机的操作的自然语言生成； UAV根据控制命令执行操作。 实施本发明的方法，用户可以节省数月或更长的技能学习时间，从而有利于对无人机的控制，提高用户体验。 | Claims of equivalent WO 2019080154 A1 A method for controlling an unmanned aerial vehicle (UAV) , comprising : obtaining, by the UAV, a controlling command based on a preconfigured file, wherein the preconfigured file is generated based on a natural language indicating an operation of the UAV; performing, by the UAV, the operation according to the controlling command. | G05D1/10
3007 | CN109892306A | 一种带有自动灌药系统的植保无人机 | 2017-12-07 | 驳回 | 智飞智能装备科技东台有限公司 | 本发明涉及一种带有自动灌药系统的植保无人机，包括无人机、基站支架、若干太阳能电池板、电池板连接件、电池盒、供电接头、支撑杆、差分仪、加药模块和输出模块，无人机上设有药箱，药箱包括凹陷部，凹陷部上设置有两个开口，若干电池板连接件固定在基站支架上侧，若干太阳能电池板分别铰接在对应的电池板连接件上，电池盒固定在基站支架上侧且电池盒通过导线与太阳能电池板连接，供电接头固定在电池盒上侧与电池盒连接。本发明可防止药液外漏对设备和人员的伤害，同时能精准控制加药，自动输出能更精准的控制出药量，加药设备和输出设备同时运行，药液通过加入设备到达药箱，药箱内的药液再通过输出系统流出，形成整个通路，可以长时间的作业。 | 1.一种带有自动灌药系统的植保无人机，其特征在于：包括无人机、基站支架、若干太阳能电池板、电池板连接件、电池盒、供电接头、支撑杆、差分仪、加药模块和输出模块，所述无人机上设置有药箱，所述药箱包括凹陷部，凹陷部上设置有两个开口，其中，一个开口设置有管路通断机构，另一个开口设置有管路接头，若干电池板连接件固定在基站支架上侧，若干太阳能电池板分别铰接在对应的电池板连接件上，电池盒固定在基站支架上侧并且电池盒通过导线与太阳能电池板连接，供电接头固定在电池盒上侧并与电池盒连接，支撑杆竖直设置并且支撑杆下端可拆卸固定在供电接头上侧，差分仪可拆卸固定在支撑杆上端并且支撑杆内设置有导线连接差分仪和供电接头，无人机上设置有电池，电池竖直向下插入无人机容腔内并固定，所述加药模块包括储药罐和加药泵，所述加药泵包括泵体进口和泵体出口，所述泵体进口与储药罐连通，所述泵体出口与管路通断机构连通，所述输出模块包括与管路接头连接且对药物输送采用非接触方式进行驱动的多个药物输送驱动组件，及与所述多个药物输送驱动组件连接的出药部，所述出药部包括多个出药管，所述多个出药管分别与所述多个药物输送驱动组件的出口连接。 | A01M7/00
3008 | CN109896016A | 一种具有喷洒模组的无人机 | 2019-02-24 | 撤回 | 张康康 | 本发明公开了一种具有喷洒模组的无人机，其结构包括贴合平衡气压下降装置、机翼支撑杆、装置连接环、固定环、旋转桨叶，机翼支撑杆设有四个安装于贴合平衡气压下降装置左右前后两端，装置连接环设有四个均匀分布在机翼支撑杆末端，装置连接环上方设有固定环并且通过传动的方式相连接，本发明当内部补充足药水时，可启动驱动电机带动机械运动使绳索失去拉力，使下压贴合板与液面进行贴合，避免液体会在内部进行左右晃动，导致无人机飞行不稳定，且当无人机出现故障时，可由充气泵进行供气将折叠伞弹出，通过外接气压的作用力将无人机缓慢的下降，避免在控制不稳时降落会使机翼朝下撞击地面，导致无人机完全损坏。 | 1.一种具有喷洒模组的无人机，其结构包括贴合平衡气压下降装置(1)、机翼支撑杆(2)、装置连接环(3)、固定环(4)、旋转桨叶(5)，其特征在于： 所述机翼支撑杆(2)设有四个安装于贴合平衡气压下降装置(1)左右前后两端，所述装置连接环(3)设有四个均匀分布在机翼支撑杆(2)末端，所述装置连接环(3)上方设有固定环(4)并且通过传动的方式相连接，所述固定环(4)外侧设有旋转桨叶(5)并且为一体化结构，所述装置连接环(3)通过固定环(4)与旋转桨叶(5)相连接，所述装置连接环(3)通过机翼支撑杆(2)与贴合平衡气压下降装置(1)相连接，所述旋转桨叶(5)下方设有装置连接环(3)； 所述贴合平衡气压下降装置(1)包括药水推积装置(11)、喷洒模组装置(12)、机械传动机构(13)、贴合防晃装置(14)、充伞增压保护装置(15)，所述药水推积装置(11)右侧设有喷洒模组装置(12)，所述机械传动机构(13)下方设有贴合防晃装置(14)并且通过传动的方式相连接，所述贴合防晃装置(14)两侧与药水推积装置(11)内侧相贴合并且通过滑动的方式相连接，所述机械传动机构(13)安装于药水推积装置(11)右侧，所述充伞增压保护装置(15)下方设有喷洒模组装置(12)，所述机械传动机构(13)通过贴合防晃装置(14)与药水推积装置(11)滑动连接。 | B64D1/18
3009 | CN109896033A | 一种多功能便携式无人机起降平台 | 2017-12-07 | 驳回 | 智飞智能装备科技东台有限公司 | 本发明涉及一种多功能便携式无人机起降平台，包括固定板、电子称重平台、支腿，所述的固定板为圆盘结构，所述的固定板的下部焊接安装三个支撑座，所述的支腿通过销轴安装于支撑座，所述的固定板上部安装电子称重平台，所述的电子称重平台的台面设置为和固定板相同半径的圆盘结构，所述的电子称重平台的上表面中部设置水准泡，所述的固定板的侧面安装超声波驱鸟器，所述固定板四周设有用于锁定无人机的锁定装置，在所述固定板的中部设置有两个凹槽，凹槽内分别匹配安装有导电插槽。本发明能够适应在不同的地理环境下架设，其可实现电能及时补充，便于携带、防止无人机超载的目的。 | 1.一种多功能便携式无人机起降平台，其特征在于：包括固定板、电子称重平台、支腿，所述的固定板为圆盘结构，所述的固定板的下部焊接安装三个支撑座，所述的支腿通过销轴安装于支撑座，所述的固定板上部安装电子称重平台，所述的电子称重平台的台面设置为和固定板相同半径的圆盘结构，所述的电子称重平台的上表面中部设置水准泡，所述的固定板的侧面安装超声波驱鸟器，所述固定板四周设有用于锁定无人机的锁定装置，在所述固定板的中部设置有两个凹槽，凹槽内分别匹配安装有导电插槽，两个导电插槽通过导线与充电器及电源连接，在所述固定板的中部还设置有两个平行的导电弹片，两个平行的导电弹片的前端或中部设置有导电触头，当两个导电弹片被压下后，两导电触头分别能插入相应导电插槽内，无人机的前侧底部分别设置有两个导电触片，两导电触片的宽度与所述两导电弹片宽度一致。 | B64F1/00
3010 | CN109901438A | 用于安防的高空搜索装置 | 2017-12-07 | 撤回 | 广东安盾安检排爆装备有限公司成都分公司 | 本发明公开了一种用于安防的高空搜索装置，包括无人机、安装在无人机下方的云台和设置在云台上的摄像头，所述无人机上设置有飞行控制系统，所述飞行控制系统包括控制单元、检测单元、执行单元和电源，所述检测单元用检测无人机的飞行状态，所述执行单元包括电机和多个桨距控制单元，所述电机用于同时驱动多个旋翼转动，各桨距控制单元分别用于控制各旋翼的桨距，所述桨距控制单元通过舵机改变旋翼角度；所述检测单元和执行单元分别连接控制单元。本发明采用无人机为监控平台，通过对无人机的电机进行区别控制，提高了无人机监控的续航能力，满足了长时间监控搜索的需求。 | 1.用于安防的高空搜索装置，其特征在于：包括无人机、安装在无人机下方的云台和设置在云台上的摄像头，所述无人机上设置有飞行控制系统，所述飞行控制系统包括控制单元、检测单元、执行单元和电源，所述检测单元用检测无人机的飞行状态，所述执行单元包括电机和多个桨距控制单元，所述电机用于同时驱动多个旋翼转动，各桨距控制单元分别用于控制各旋翼的桨距，所述桨距控制单元通过舵机改变旋翼角度；所述检测单元和执行单元分别连接控制单元。 | G05B19/042
3011 | CN109901580A | 一种无人机与无人地面机器人协作循径避障系统及其方法 | 2019-03-13 | 驳回 | 华南理工大学; 华南理工大学珠海现代产业创新研究院 | 本发明公开了一种无人机与无人地面机器人协作循径避障系统及其方法，该系统包括均设有无线通信模块、GPS模块和动力模块的无人机和无人地面机器人，无人机还包括飞行控制单元、机载计算处理单元、多传感器融合惯性导航模块和摄像机；无人地面机器人还包括机载控制单元、障碍物检测模块和导航模块；该避障方法为：摄像机将拍摄的图像传输至机载计算处理单元，识别道路障碍物后生成可通行路径并对无人地面机器人准确定位，将规划得到的前进避障路线传输至无线地面机器人进行导航控制，同时，障碍物检测模块将障碍物位置和方位信息回传至机载计算处理单元更新路线，使无人地面机器人能够在复杂环境中自主导航，提高了循径避障的成功率和稳定性。 | 1.一种无人机与无人地面机器人协作循径避障系统，其特征在于，包括无人机和无人地面机器人，所述无人机包括：飞行控制单元、无人机端机载计算处理单元、多传感器融合惯性导航模块、摄像机、无人机端无线通信模块、无人机端GPS模块和无人机端动力模块，所述飞行控制单元与多传感器融合惯性导航模块通信，采集无人机状态信息，通过无人机端动力模块控制无人机的飞行状态，所述无人机端机载计算处理单元接收飞行控制单元传递的无人机状态信息、无人机端GPS模块采集的位置信息和摄像机采集的图像信息，规划无人地面机器人前进路线，通过无人机端无线通信模块传输至无人地面机器人； 所述无人地面机器人包括：无人地面机器人端动力模块、无人地面机器人端机载控制单元、障碍物检测模块、导航模块、无人地面机器人端无线通信模块和无人地面机器人端GPS模块，所述无人地面机器人端机载控制单元分别与导航模块、无人地面机器人端GPS模块、障碍物检测模块通信，用于采集无人地面机器人的状态信息、位置信息及前进方向的障碍物位置信息，更新无人地面机器人端无线通信模块接收到的前进路线，并通过无人地面机器人端动力模块控制无人地面机器人前进。 | G05D1/02
3012 | CN109901607A | 一种多旋翼无人机专用飞控系统 | 2017-12-07 | 撤回 | 智飞智能装备科技东台有限公司 | 本发明涉及一种多旋翼无人机专用飞控系统，包括多旋翼无人机，所述多旋翼无人机上携带有喷液装置；以及地面供液设备，通过输液导管与所述多旋翼无人机相连接，用于在所述多旋翼无人机工作过程中向所述多旋翼无人机提供所述喷液装置工作时所需的液体；还包括地面供电设备，通过供电电线与所述多旋翼无人相连接，用于在所述多旋翼无人机工作过程中向所述多旋翼无人机提供电能；所述多旋翼无人机包括无人机综合管理模块、高度控制子模块、航路导航控制子模块，喷雾控制子模块。本发明实现了驱动多旋翼无人机的飞行控制，具备沿预设的飞行航路进行植保作业，能应对各种复杂地形，减轻遥操作人员的劳动强度，避免农药漏喷或重喷。 | 1.一种多旋翼无人机专用飞控系统，其特征在于：包括多旋翼无人机，所述多旋翼无人机上携带有喷液装置；以及地面供液设备，通过输液导管与所述多旋翼无人机相连接，用于在所述多旋翼无人机工作过程中向所述多旋翼无人机提供所述喷液装置工作时所需的液体；还包括地面供电设备，通过供电电线与所述多旋翼无人相连接，用于在所述多旋翼无人机工作过程中向所述多旋翼无人机提供电能；所述多旋翼无人机包括无人机综合管理模块、高度控制子模块、航路导航控制子模块，喷雾控制子模块，所述无人机综合管理模块作为整个无人机控制的控制核心，管理航路导航控制子模块、喷雾作业控制子模块、飞行高度控制子模块的信息交换以及实现作业参数设定等人机交互功能；所述高度控制子模块可以测量无人机距离作物冠层的距离，并且实时调整无人机铅垂方向升力使之稳定在作业高度上；所述航路导航控制子模块使无人机沿预设作业航路飞行，同时可以随时调整飞行过程中出现的航路误差，做到精确导航；所述喷雾控制子模块依据植保无人机的作业位置实时控制植保作业开关，有效避免农药的漏喷和重喷；所述的无人机综合管理模块，包括飞控处理单元、信息接收单元、控制信息输出单元；所述的飞控处理单元选用DSP处理器；所述的信息接收单元包括高度信息输入接口、飞行信息输入接口、无线传输模块和无线信息输入接口；所述的控制信息输出单元包括高度控制信息输出接口、飞行姿态调整信息输出接口和喷药控制信息输出接口；所述的高度信息输入接口采用UART接口与飞控处理单元通讯；所述的飞行信息输入接口的SPI接口与飞控处理单元通讯；所述的无线传输模块经无线信息输入接口与飞控处理单元进行远程通信；所述的高度控制子模块包括超声波测高装置和高度控制单元；所述的超声波测高装置测量无人机与作物冠层的实际距离；所述的高度控制单元包括油门舵机、发动机、大旋翼；所述油门舵机利用测高传感单元反馈的信息调整发动机油门大小，控制输出动力大小，进而控制大旋翼的旋转速度，调整无人机铅垂向的升力； 测高传感单元经过高度信息输入接口进入飞控处理单元，经飞控处理单元计算后，再经高度控制信息输出接口输出控制参数，控制油门舵机的油门大小，以控制大旋翼速度，进而调整无人机高度。 | G05D1/10
3013 | CN109901608A | 一种用APP控制航拍飞行的微型无人机 | 2017-12-07 | 撤回 | 智飞智能装备科技东台有限公司 | 本发明涉及一种用APP控制航拍飞行的微型无人机，包括机体、机翼、导航装置、摄像装置、虚拟遥控器APP、互联网、指示灯、电量检测模块和舵机组成，所述机体包括控制器机体端、移动数据模块、网络信号收发器、发动机、控制飞行模块、机体端控制开关、LED灯和电池，所述控制器机体端、移动数据模块安装在所述机体内部，所述互联网、虚拟遥控器APP、网络信号收发器和摄像装置依次连接，所述网络信号收发器与控制飞行模块连接，所述控制飞行模块与舵机、发动机、指示灯相连。本发明基于互联网的远程遥控无人机采用模块化设计，航模爱好者自己组装控制模块，就可以实现远程手机/电脑遥控，使无人机飞得更远，操控更加方便。 | 1.一种用APP控制航拍飞行的微型无人机，包括机体、机翼、导航装置、摄像装置、虚拟遥控器APP、互联网、指示灯、电量检测模块和舵机组成，所述机体包括控制器机体端、移动数据模块、网络信号收发器、发动机、控制飞行模块、机体端控制开关、LED灯和电池，所述控制器机体端、移动数据模块安装在所述机体内部，所述互联网、虚拟遥控器APP、网络信号收发器和摄像装置依次连接，所述网络信号收发器与控制飞行模块连接，所述控制飞行模块与舵机、发动机、指示灯相连，所述移动数据模块与摄像装置、电池、网络信号收发器和控制飞行模块连接，所述电量检测模块分别与所述电池和网络信号收发器。 | G05D1/10
3014 | CN109901612A | 无人机控制方法、装置和无人机 | 2017-12-07 | 驳回 | 臻迪科技股份有限公司 | 本发明提供了一种无人机控制方法、装置和无人机，属于无人机技术领域。其中，无人机控制方法包括：当接通无人机的电源时，通过图像采集装置捕捉外部场景图像；当所述外部场景图像中包含人脸图像时，发出提示信息，提示用户发出语音指令；通过语音采集装置接收用户发出的语音指令；根据接收到的语音指令控制无人机。本发明提供的无人机控制方法、装置和无人机，通过人脸识别启动语音控制，采用语音控制无人机的飞行过程。使用户在出行时，不必携带遥控器或移动设备，使无人机的控制方式更灵活，更方便用户使用。 | 1.一种无人机控制方法，其特征在于，包括： 通过第一采集装置采集第一数据； 确定所述第一数据中包含识别信息后，发出提示信息； 通过第二采集装置采集第二数据； 根据采集到的第二数据发出指令控制无人机。 | G05D1/10
3015 | CN109901613A | 一种无人机货运系统 | 2017-12-08 | 撤回 | 江华晟瑞电子有限公司 | 本发明涉及一种无人机货运系统，该无人机货运系统包括：无人机飞行管道和远程控制器终端；远程控制器终端包括数据处理器、操控装置和显示装置，操控装置和显示装置均分别与数据处理器电连接，数据处理器分别与无人机控制器和摄像头通信连接，无人机飞行管道的预设位置处设置有开口，并在开口处设置折叠型收货机，折叠型收货机包括定位机架、折叠传送架和货物接收箱。通过数据处理器实现远程控制器终端向无人机控制器发送指令控制无人机在飞行管道中飞行，通过无人机上设置的摄像头时刻采集无人机在管道中的飞行位置并在显示装置中显示，让操作人员根据图像信息保证无人机的飞行路径。 | 1.一种无人机货运系统，包括：无人机和无人机控制器，所述无人机上设置有摄像头，其特征在于，该送货系统还包括：无人机飞行管道和远程控制器终端；所述远程控制器终端包括数据处理器、操控装置和显示装置，所述操控装置和显示装置均分别与所述数据处理器连接，所述数据处理器分别与所述无人机控制器和所述摄像头连接，所述无人机飞行管道的预设位置处设置有开口，并在开口处设置折叠型收货机，所述折叠型收货机包括定位机架、折叠传送架和货物接收箱，所述定位机架设有升降顶杆机，所述升降顶杆机设有伸缩顶杆，所述折叠传送架通过转轴安装在定位机架上，所述伸缩顶杆与折叠传送架顶推配合，所述折叠传送架设有货物传送道和停机平台，所述货物传送道设有传送滚筒，所述停机平台设有卸货滚筒，所述货物接收箱设置在折叠传送架根部并设有装箱滚筒。 | G05D1/10
3016 | CN109901614A | 航迹线规划方法、装置、存储介质和电子设备 | 2019-01-30 | 驳回 | 沈阳无距科技有限公司 | 本发明公开了一种航迹线规划方法、装置、存储介质和电子设备，涉及无人机技术领域，主要目的在于能够实现根据障碍物与作业地块边界的相交情况进行区分处理，避免将作业地块中与起始边界相交的障碍物两边的临近地块分割开，且避免产生无人机作业完障碍物的一侧地块后返回作业另一侧地块的切换航迹线和作业航迹线，从而能够提升无人机的植保作业效率。所述方法包括：检测无人机植保作业对应作业地块的障碍物是否与所述作业地块的起始边界相交；若是，则通过对所述障碍物进行避障的方式对所述作业地块的作业航迹线进行规划；若否，则根据所述障碍物对所述作业地块进行分割，并对分割后的作业子地块的作业航迹线进行规划。本发明适用于无人机植保作业航迹线的规划。 | 1.一种航迹线规划方法，其特征在于，包括： 检测无人机植保作业对应作业地块的障碍物是否与所述作业地块的起始边界相交； 若是，则通过对所述障碍物进行避障的方式对所述作业地块的作业航迹线进行规划； 若否，则根据所述障碍物对所述作业地块进行分割，并对分割后的作业子地块的作业航迹线进行规划。 | G05D1/10
3017 | CN109901619A | 桥面铺装层鼓包探测方法、装置、系统和存储介质 | 2019-03-29 | 驳回 | 广州肖宁道路工程技术研究事务所有限公司 | 本申请涉及一种桥面铺装层鼓包探测方法、装置、系统和存储介质。所述方法包括：控制无人机飞行至待检桥面铺装层上方的预设起始位置；控制无人机沿待检桥面铺装层上方的指定路径飞行，并在无人机沿指定路径飞行过程中，控制无人机上搭载的探测装置采集并返回桥面铺装层的探测数据；对探测数据进行分析，获取桥面铺装层的鼓包分析结果。采用本方法能够对大面积的钢桥面铺装层进行快速探测，且对于肉眼观察不明显的鼓包，也能够较精准地探测出来，从而可以有效提升桥面铺装层的鼓包寻找效率。 | 1.一种桥面铺装层鼓包探测方法，所述方法包括： 控制无人机飞行至待检桥面铺装层上方的预设起始位置； 控制无人机沿待检桥面铺装层上方的指定路径飞行，并在无人机沿所述指定路径飞行过程中，控制无人机上搭载的探测装置采集并返回桥面铺装层的探测数据； 对所述探测数据进行分析，获取所述桥面铺装层的鼓包分析结果。 | G05D1/10
3018 | CN109901621A | 一种预设轨迹的批量无人机密集编队系统及编队方法 | 2019-04-01 | 驳回 | 西安因诺航空科技有限公司 | 本发明公开了一种预设轨迹的批量无人机密集编队系统，包括地面控制端，无线通讯交互模块和多个无人机；地面控制端包含航迹生成单元、指令控制单元及状态显示单元；每个无人机有自己唯一编号，且设有数据传输与解析单元、存储单元、飞行控制器单元、传感器测量及融合导航单元、时钟同步单元、定位单元和状态检测单元；数据传输与解析单元接受航迹生成单元上传的航迹信息，并解析后存储在存储单元中；传感器测量及融合导航单元处理传感器测量的原始状态数据，并结算出无人机自身的三维空间位置速度和姿态信息；时钟同步单元统一所有无人机的时间，所有无人机在统一时间下，通过飞行控制器单元根据预设的航迹飞行并显示该目标点的灯光颜色。 | 1.一种预设轨迹的批量无人机密集编队系统，其特征在于，包括地面控制端，无线通讯交互模块和多个无人机，地面控制端和无人机之间通过无线通讯交互模块连接进行数据交互； 地面控制端包括航迹生成单元和指令控制单元； 每个无人机均有自己唯一的区别于其它无人机的编号，且均设有数据传输与解析单元、存储单元、飞行控制器单元、时钟同步单元和定位单元； 航迹生成单元通过无线通讯交互模块与数据传输与解析单元通讯，指令控制单元通过无线通讯交互模块与飞行控制器单元通讯；数据传输与解析单元与存储单元连接，存储单元与飞行控制器单元连接； 航迹生成单元用于根据预期的编队飞行任务，设计变换方案图形，为所有无人机设计连续飞行航迹和航点信息，生成路径文件，并通过无线通讯交互模块上传至无人机； 指令控制单元用于给所有无人机发送控制指令； 数据传输与解析单元用于接受航迹生成单元上传的连续飞行航迹和航点信息，解析后将与自身无人机编号对应的数据存储在存储单元中； 飞行控制器单元用于通过实时读取存储单元中的航点数据，并接收指令控制单元发送的控制指令，使无人机能实时到达每个目标航点； 时钟同步单元用于将定位单元获得的世界时间与无人机自身时钟进行实时同步。 | G05D1/10
3019 | CN109901624A | 一种桥梁巡检方法 | 2019-04-11 | 驳回 | 株洲时代电子技术有限公司 | 本发明公开了一种桥梁巡检方法，包括以下步骤：S10)对被检测的桥梁建立三维地图；S20)架设基准站，人工操作无人机对被检测桥梁的各个部位规划相应的巡检航线；S30)被检测桥梁各个部位的巡检航线规划完成后，向飞控模块加载相应的巡检航线，以控制无人机进行自动巡检；S40)地面站采集、处理和管理无人机自动巡检作业过程中发送的数据，并对被检测桥梁存在的缺陷进行检测；S50)根据地面站在无人机自动巡检作业过程中接收到的数据对被检测桥梁存在的缺陷进行定位。本发明能够解决现有无人机桥梁巡检方式主要依靠人工操作无人机采集桥梁表面数据，自动化程度低、工作量大、获取数据稳定性差、安全性低的技术问题。 | 1.一种桥梁巡检方法，其特征在于，包括以下步骤： S10)对被检测的桥梁建立三维地图； S20)架设基准站(4)，人工操作无人机(10)针对被检测桥梁的各个部位规划相应的巡检航线； S30)被检测桥梁各个部位的巡检航线规划完成后，向飞控模块(16)加载相应的巡检航线，以控制所述无人机(10)进行自动巡检作业； S40)地面站(20)采集、处理和管理无人机(10)自动巡检作业过程中发送的数据，并对被检测桥梁存在的缺陷进行检测； S50)根据所述地面站(20)在无人机(10)自动巡检作业过程中接收到的数据对被检测桥梁存在的缺陷进行定位。 | G05D1/10
3020 | CN208987597U | 一种用于枸杞植保的无人机喷洒装置 | 2018-08-08 | 未缴年费 | 宁夏乾德枸杞股份有限公司 | 本实用新型公开了一种用于枸杞植保的无人机喷洒装置, 包括固定座，所述固定座的顶部依次固定安装有药桶和水泵，所述药桶上设有出药管，且出药管与药桶的内部相连通，所述药桶上的出药管和水泵的进液口螺纹连接有同一个第一水管，所述水泵的出液口螺纹连接有第二水管，所述固定座的底部中间位置上固定安装有步进电机，所述步进电机的输出轴上焊接有转动轴。本实用新型结构简单，利用水泵可以将农药通过长圆管上的喷药孔将其喷出，然后无人机本体利用该喷洒装置可以对枸杞本体可以喷洒农药，通过步进电机便可以调整其喷洒的角度，因而可以达到对枸杞本体均匀喷洒农药的要求，提高了无人机本体的工作效率。 | 1.一种用于枸杞植保的无人机喷洒装置，包括固定座(1)，其特征在于，所述固定座(1)的顶部依次固定安装有药桶(2)和水泵(4)，所述药桶(2)上设有出药管，且出药管与药桶(2)的内部相连通，所述药桶(2)上的出药管和水泵(4)的进液口螺纹连接有同一个第一水管(3)，所述水泵(4)的出液口螺纹连接有第二水管(5)，所述固定座(1)的底部中间位置上固定安装有步进电机(6)，所述步进电机(6)的输出轴上焊接有转动轴(7)，所述转动轴(7)的底部固定安装有长圆管(8)，所述长圆管(8)上设有喷药腔室(9)，所述喷药腔室(9)的底部内壁上开动有多个对称设置的喷药孔(10)，所述喷药腔室(9)的一侧内壁上设有进药孔(11)，所述第二水管(5)远离水泵(4)的一端和进药孔(11)螺纹连接，所述长圆管(8)的顶部固定安装有两个弧形滑块(13)，且转动轴(7)位于两个弧形滑块(13)之间，所述固定座(1)的底部固定安装有与弧形滑块(13)相适配的两个弧形滑轨(14)，且弧形滑块(13)和弧形滑轨(14)滑动连接。 | A01M7/00
3021 | CN208987603U | 一种单旋翼农用无人机的喷头 | 2018-09-12 | 未缴年费 | 新乡市昌杰农业机械有限公司 | 本实用新型公开了一种单旋翼农用无人机的喷头，包括进液管，所述进液管的下端密封转动连接有雾化管，所述雾化管的周身侧壁上均匀分布有多个雾化出液口，所述进液管的内侧壁上设有动力槽，所述动力槽内水平设有转轴，所述转轴上固定连接有多个均匀分布的扇叶，其中一个所述扇叶远离转轴的一端位于进液管通道内，所述转轴的一端与动力槽的侧壁转动连接，所述转轴的另一端贯穿进液管并延伸至外部，所述转轴与进液管之间密封转动连接，所述雾化管与转轴之间通过传动机构传动连接，所述进液管内设有空腔，所述空腔内设有多个用于限制液体流量的限流机构。本实用新型可以均匀的向外部喷洒农药。 | 1.一种单旋翼农用无人机的喷头，包括进液管(1)，其特征在于，所述进液管(1)的下端密封转动连接有雾化管(2)，所述雾化管(2)的周身侧壁上均匀分布有多个雾化出液口，所述进液管(1)的内侧壁上设有动力槽(3)，所述动力槽(3)内水平设有转轴(5)，所述转轴(5)上固定连接有多个均匀分布的扇叶(6)，其中一个所述扇叶(6)远离转轴(5)的一端位于进液管(1)通道内，所述转轴(5)的一端与动力槽(3)的侧壁转动连接，所述转轴(5)的另一端贯穿进液管(1)并延伸至外部，所述转轴(5)与进液管(1)之间密封转动连接，所述雾化管(2)与转轴(5)之间通过传动机构(7)传动连接，所述进液管(1)内设有空腔(8)，所述空腔(8)内设有多个用于限制液体流量的限流机构(9)。 | A01M7/00
3022 | CN208987604U | 一种农用无人机机载变量施药机 | 2018-09-12 | 未缴年费 | 新乡市昌杰农业机械有限公司 | 本实用新型公开了一种农用无人机机载变量施药机，包括箱体，所述箱体的两端侧壁均固定连接有安装板，所述箱体内设有储存腔，所述储存腔的内侧壁之间滑动连接有活塞，所述箱体的上端侧壁设有动力机构，所述动力机构贯穿箱体的上端侧壁并与其侧壁滑动连接，所述动力机构与活塞的侧壁固定连接，所述活塞与箱体的侧壁之间设有进药机构，所述箱体的底部设有与储存腔相互连通的的出药管，所述出药管的底部侧壁设有与其相互连通的喷洒机构，所述动力机构包括分别固定在两个安装板上的支撑板。本实用新型结构合理，其不仅可以节省大量的人力资源，保证粮食作物不会被破坏，还可以提高对粮食作物施药的工作效率，保证粮食的正常生长。 | 1.一种农用无人机机载变量施药机，包括箱体(1)，其特征在于，所述箱体(1)的两端侧壁均固定连接有安装板(2)，所述箱体(1)内设有储存腔，所述储存腔的内侧壁之间滑动连接有活塞(7)，所述箱体(1)的上端侧壁设有动力机构，所述动力机构贯穿箱体(1)的上端侧壁并与其侧壁滑动连接，所述动力机构与活塞(7)的侧壁固定连接，所述活塞(7)与箱体(1)的侧壁之间设有进药机构，所述箱体(1)的底部设有与储存腔相互连通的出药管(12)，所述出药管(12)的底部侧壁设有与其相互连通的喷洒机构。 | A01M7/00
3023 | CN208993931U | 一种组合式苹果植保无人机 | 2018-08-08 | 未缴年费 | 宁夏乾德枸杞股份有限公司 | 本实用新型公开了一种组合式苹果植保无人机，包括水箱，所述水箱的顶部固定安装有顶板，所述顶板上开设有凹槽，所述凹槽的两侧内壁上均开设有安装孔，所述凹槽内设有连接板，所述连接板的顶部延伸至凹槽的上方，且连接板的顶部固定安装有无人机本体，所述连接板的两侧均开设有卡槽，所述安装孔的顶部内壁上和底部内壁上焊接有同一个立板。本实用新型结构简单，拉动两个手柄可以使连接板脱离顶板，将连接板插入另一个配好液的水箱上的凹槽内，第二弹簧可以使卡柱紧固的将连接板卡在凹槽内，水泵可以使水箱内的药液从喷头喷出，使得水箱可以方便的从无人机本体上拆卸下来，可以直接切换水箱，节省了配液时间，提高了喷洒效率，配液方便。 | 1.一种组合式苹果植保无人机，包括水箱(3)，其特征在于，所述水箱(3)的顶部固定安装有顶板(6)，所述顶板(6)上开设有凹槽(19)，所述凹槽(19)的两侧内壁上均开设有安装孔(5)，所述凹槽(19)内设有连接板(7)，所述连接板(7)的顶部延伸至凹槽(19)的上方，且连接板(7)的顶部固定安装有无人机本体(8)，所述连接板(7)的两侧均开设有卡槽(25)，所述安装孔(5)的顶部内壁上和底部内壁上焊接有同一个立板(15)，所述安装孔(5)的顶部内壁上和底部内壁上滑动连接有同一个滑动板(18)，所述立板(15)位于滑动板(18)的一侧，所述立板(15)上和滑动板(18)上分别开设有第一通孔和第二通孔，所述第一通孔的内壁上滑动连接有卡柱(17)，所述卡柱(17)的一端分别贯穿第一通孔和第二通孔并延伸至卡槽(25)内，且卡柱(17)的底部与卡槽(25)的底部内壁相接触，所述卡柱(17)的外壁与第二通孔的内壁相焊接，所述卡柱(17)的外壁上套设有第一弹簧(16)，所述第一弹簧(16)位于立板(15)和滑动板(18)之间，所述水箱(3)的一侧固定安装有水泵(10)，所述水泵(10)的进液口螺纹连接有进液管(11)，所述进液管(11)的一端与水箱(3)相连通，所述水泵(10)的出液口螺纹连接有出液管(12)，所述水箱(3)的底部四角位置均焊接有支撑柱(2)，所述支撑柱(2)的底部固定安装有万向轮(1)，两个支撑柱(2)相互靠近的一侧焊接有同一个横板(26)，两个横板(26)的底部固定安装有同一个喷淋管(13)，所述喷淋管(13)的底部固定安装有多个对称设置的喷头(14)，所述喷头(14)与喷淋管(13)相连通，所述出液管(12)的底部与喷淋管(13)的顶部固定连接，且出液管(12)与喷淋管(13)相连通。 | B64D1/18
3024 | US20180188724A1 | 无人机蜂拥而至，以提高运载能力 | 2016-12-30 | 未缴年费 | Intel Corporation | 系统和方法可以使用无人机群来增加货物容量。 无人机群可以包括联网无人机系统或两个或多个无人机，例如父无人机和子无人机。 一种方法可以包括 : 接收由惯性测量单元捕获的由父无人机支撑的支撑部件上的支撑部件平衡信息；使用所述支撑部件平衡信息根据控制系统调整所述父无人机的运动；接收所述联网无人机系统中的无人机中电池不足的指示，所述指示包括用联网无人机系统中的电池不足替换所述无人机的替换无人机的标识；以及向至少一个子无人机发送重新配置命令以将替换无人机并入联网无人机系统中。 | 1. A networked drone system, the networked drone system comprising : a support platform including : an inertial measurement unit (IMU) to : capture support platform balance information; andtransmit the support platform balance information; a plurality of drones to support and move the support platform, the plurality of drones including : a parent drone controllable by a remote control device, the parent drone to receive the support platform balance information from the IMU; andat least one child drone; anda replacement drone to join the plurality of drones during flight, the replacement drone to support and move the support platform. | G05D1/00
3025 | CN109878734A | 一种智能无人机快递送货系统 | 2018-12-29 | 撤回 | 罗海洋 | 本发明公开了一种智能无人机快递送货系统，涉及智能无人机技术领域，包括控制室、无人机和电源，控制室的内部设置有中央处理器、数据处理模块、控制模块、路线规划模块和信号收发模块，无人机的内部设置有无线收发模块、定位系统模块、红外线感应模块、地址信息接收模块和快递箱控制模块。该智能无人机快递送货系统，路线规划模块能够对无人机所到达的位置进行快速规划，使无人机可以快速到达，减少快递的运送时间，信号收发模块和无线收发模块能够使控制室和无人机之间的信号来回传递，定位系统模块能够明确的显示无人机的位置方向，红外线感应模块能够使无人机感应到外界的事物，防止无人机在飞行的过程中受到撞击。 | 1.一种智能无人机快递送货系统，包括控制室(1)、无人机(2)和电源(8)，其特征在于： 所述控制室(1)的内部设置有中央处理器(3)、数据处理模块(4)、控制模块(5)、路线规划模块(6)和信号收发模块(7)，所述数据处理模块(4)的连接端与中央处理器(3)的连接端双向电连接，所述路线规划模块(6)的输入端与中央处理器(3)的输出端电连接控制模块(5)的输入端，所述路线规划模块(6)的输出端电连接控制模块(5)的输入端，所述路线规划模块(6)的输出端电连接信号收发模块(7)的输入端，所述信号收发模块(7)的输出端电连接中央处理器(3)的输入端，所述控制室(1)的输入端电连接电源(8)的输出端，所述控制室(1)和无人机(2)之间通过信号连接，所述无人机(2)的内部设置有无线收发模块(9)、定位系统模块(10)、红外线感应模块(11)和快递箱控制模块(12)，所述定位系统模块(10)和红外线感应模块(11)的输出端均电连接无线收发模块(9)的输入端，所述快递箱控制模块(12)的输入端电连接无线收发模块(9)的输出端； 所述无人机(2)的底部开设有空槽(13)，所述空槽(13)的一端两侧均固定连接有伸缩器(14)，所述伸缩器(14)的一端固定连接有伸缩杆(15)，所述空槽(13)的另一端两侧均固定连接有支撑板(16)，所述支撑板(16)的一端开设有槽口(17)，所述槽口(17)的内部活动连接有吊杆(18)，所述吊杆(18)的一端固定连接有顶块(19)，所述吊杆(18)的一侧活动连接有限位板(20)，所述无人机(2)的顶部两侧固定连接有以对称形式的支撑杆(21)，所述支撑杆(21)的一端固定连接有电机(22)，所述电机(22)的一端固定连接有旋转块(23)，所述旋转块(23)的两端均固定连接有叶片(24)。 | B64D9/00
3026 | CN109885072A | 一种环保快速能长时间持续的无人机 | 2017-12-06 | 撤回 | 王绒 | 一种环保快速能长时间持续的无人机，涉及四轴飞行器技术领域，它包括四轴飞行器主体(1)、机身、主控制系统和姿态测量模块，四轴飞行器主体(1)上设有用于安装机翅膀的四个支杆，所述机身包括四个机翅膀(2)和用于驱动机翅膀转动的四个可动驱动器(3)，所述四个机翅膀(2)分别通过旋钮和轴承活动安装在四轴飞行器主体(1)的四个支杆端部，所述四个可动驱动器(3)分别安装在四轴飞行器主体(1)上；本发明对四机翅膀四轴飞行器基于高频振动传统自稳系统模式下出现的问题进行实质性的改善，目前四机翅膀四轴飞行器、工业领域。未来, 四机翅膀四轴飞行器还会应用在军事战争中。成本低，安全性高，设计简单。 | 1.一种环保快速能长时间持续的无人机，其特征在于它包括四轴飞行器主体(1)、机身、主控制系统和姿态测量模块，四轴飞行器主体(1)上设有用于安装机翅膀的四个支杆，所述机身包括四个机翅膀(2)和用于驱动机翅膀转动的四个可动驱动器(3)，所述四个机翅膀(2)分别通过旋钮和轴承活动安装在四轴飞行器主体(1)的四个支杆端部，所述四个可动驱动器(3)分别安装在四轴飞行器主体(1)上，且四个可动驱动器(3)的动力输出轴分别通过传动装置与四个机翅膀(2)的旋钮传动相连，所述主控制系统包括主控制盒(10)和基于微型芯片的四轴飞行器主控板(4)，所述主控制盒(10)安装在四轴飞行器主体(1)上，所述基于微型芯片的四轴飞行器主控板(4)安装在主控制盒(10)内，并分别控制四个可动驱动器(3)的启动、停止和转速，所述姿态测量模块包括加速度计(5)和电子罗盘(6)，所述加速度计(5)和电子罗盘(6)分别安装在四轴飞行器主体(1)上，并分别与基于微型芯片的四轴飞行器主控板(4)的微型芯片通信相连。 | G05D1/08
3027 | CN109885076A | 一种无人机控制方法、装置、设备以及系统 | 2019-03-13 | 撤回 | 梁俊文 | 本发明适用于无人机领域，提供了一种无人机控制方法、装置、设备以及系统，其中所述方法包括：接收用户通过展示的多个控制点输入的控制点连线操作信息；根据所述控制点连线操作信息以及预设的控制点连线操作信息与飞行动作指令串之间的对应关系，获取与所述控制点连线操作信息对应的飞行动作指令串；将获取的所述飞行动作指令串发送给无人机，以使所述无人机根据所述飞行动作指令串执行相应的动作。在本发明实施例中，通过建立简单的控制点连线操作信息与复杂的飞行动作指令串的联系，使得用户可以通过输入简单的控制点连线，从而控制无人机完成相应的飞行动作，优化了对无人机的控制，有效地降低了控制无人机进行高难度动作的操作要求。 | 1.一种无人机控制方法，其特征在于，所述方法包括以下步骤： 接收用户通过展示的多个控制点输入的控制点连线操作信息； 根据所述控制点连线操作信息以及预设的控制点连线操作信息与飞行动作指令串之间的对应关系，获取与所述控制点连线操作信息对应的飞行动作指令串； 将获取的所述飞行动作指令串发送给无人机，以使所述无人机根据所述飞行动作指令串执行相应的动作。 | G05D1/08
3028 | CN109885079A | 一种无人机跟随系统及飞行控制方法 | 2017-12-06 | 驳回 | 智飞智能装备科技东台有限公司 | 本发明涉及一种无人机跟随系统及飞行控制方法，包括无人机主体、遥控装置、跟随模块和移动终端，控装置与跟随模块之间进行无线通信，遥控装置与无人机主体之间进行无线通信，移动终端与控装置的第二通信模块进行有线或无线通信，所述移动终端还具有与无人机相互通讯的前端通讯模块；跟随飞行控制方法包括一、启动无人机本体，启动遥控装置，无人机本体起飞后，悬浮在空中；二、启动跟随模块，第二定位模块能够准确获得跟随模块此时的位置信号；三、启动移动终端，通过人机交互界面选择通跟随方式；四、无人机主体依据选择的跟随方式自动飞行。本发明能够跟随移动的跟随模块自动飞行，无需通过遥控装置来操控无人机的飞行，操作简单。 | 1.一种无人机跟随系统，包括无人机主体，所述无人机主体内设置有第一电池，第一控制模块、第一通信模块和第一定位模块，第一通信模块、第一定位模块与第一控制模块之间通过电连接，第一电池为第一控制模块、第一通信模块供电和第一定位模块；所述无人机本体上通过云台设置有摄像机，摄像机与第一控制模块之间电连接； 遥控装置，所述遥控装置内部设置有第二电池、第二控制模块和第二通信模块，遥控装置上的设置有无人机操纵机构；第二通信模、操纵机构与第二控制模块之间电连接，第二电池为第二控制模块和第二通信模块供电； 跟随模块，所述跟随模块设置在地面移动载体上，跟随模块上设置有第三电池、第三通信模块和第二定位模块，第三通信模块和第二定位模块之间电连接，第三电池为第三通信模块和第二定位模块供电。 移动终端，所述移动终端中设置人机交互界面，其内部设置有第四控制模块，第四电池，第四通信模块，所述显示屏、第四通信模块与第四控制模块之间电连接，第四电池为人机交互界面、第四通信模块和第四控制模块供电，所述第四控制模块中设置有CEEW APP，并通过人机交互界面显示其操作界面； 所述移动终端还具有与无人机相互通讯的前端通讯模块，无人机通过前端通讯模块与共享平台通讯，无人机可通过前端通讯模块了解共享平台分享的信息，还可通过共享平台设置的反馈端口向共享平台反馈运行限制地区，共享平台可通过推送方式向无人机推送运行限制地区，共享平台还具有后端通讯模块，后端通讯模块读取反馈端反馈的实时数据信息并将信息发送至后台信息处理模块； 所述后台信息处理模块包括数据分类汇总模块、数据分类存储模块和信息提示模块，数据分类汇总模块将后端通讯模块反馈的数据进行分类、汇总，并将分类后信息发送至数据分类存储模块，数据分类存储模块将数据存储，存储的数据可通过信息提示模块发送至共享平台，供共享平台将数据推送至无人机用户； 所述遥控装置的第二通信模块与跟随模块的第三通信模块之间进行无线通信，遥控装置的第二通信模块与无人机主体的第一通信模块之间进行无线通信，述移动终端的第四通信模块与控装置的第二通信模块进行有线或无线通信。 所述跟随模块中还包括陀螺仪、加速度计、磁强计和气压计，使用这些传感器可以测量并计算出跟随模块的北方向速度、东方向速度、天方向速度和俯仰角、滚转角、指向角。跟随模块将会一直以一定时间间隔将这些传感器数据和位置信息数据发送给遥控装置。 所述无人机主体中还包括陀螺仪、加速度计、磁强计、气压计，使用这些传感器可以测量并计算出无人机本体的北方向速度、东方向速度、天方向速度和俯仰角、滚转角、指向角，第一控制模块收到遥控装置发送的数据包后，将会提取有关跟随模块的位置信息和高度信息，并将其与自身的对应信息相比较，得到无人机本体与跟随模块的相对位置，相对高度。 | G05D1/10
3029 | CN109885084A | 一种基于单目视觉和模糊控制的多旋翼无人机自主降落方法 | 2019-03-08 | 驳回 | 南开大学 | 本发明公开了一种基于单目视觉和模糊控制的多旋翼无人机自主降落方法，在无人机目标降落区域布设印制二维码标识的起落架，无人机借助GPS归航至目标区域附近并基于单目视觉信息搜索、检测标识，获取标识相对空间位姿与二维码标识序列ID值。基于模糊控制方法与视觉图像反馈信息对无人机进行自主降落规划与控制。为保证在狭窄起降空间内的安全性，设计倒锥形安全区域作为无人机降落的空间位置约束。无人机以平滑、高效的方式平稳、安全的降落至目标标识所在的起落架上。本发明克服了单纯依靠GPS定位导致降落精度不足的缺陷，成本低，同时模糊控制克服了PID控制常见的超调、依赖精确数学模型的难题，飞行区域安全可靠，应用方便，具有重要的工程价值。 | 1.一种基于单目视觉和模糊控制的多旋翼无人机自主降落方法，其特征在于，包括了以下步骤： 步骤一、利用GPS导航系统，引导多旋翼无人机飞行至降落标识起落架附近； 步骤二、利用下视机载相机采集包含降落标识起落架的图片，利用正方形检测方法、内部编码识别方法提取降落标识起落架；利用标定好的相机参数，计算出多旋翼无人机与降落标识起落架的相对位姿(X、Y、Z、Yaw)； 步骤三、利用模糊控制器，输入信息为步骤二计算出的相对位姿，输出信息为X、Y、Z、Yaw四个方向对应的速度规划，且模糊控制器自我演化； 步骤四、根据设定的锥形安全区域，多旋翼无人机飞行轨迹规划始终处于安全区域内部，保证多旋翼无人机飞行过程中的安全性；为预防无人机视觉检测目标长期丢失，设计阈值窗口Nframe，当视觉检测单元在连续Nframe图像帧无法检测到目标时，无人机开始上升，直到重新检测到目标或者到达指定高度； 步骤五、多旋翼无人机底层飞行控制器接受步骤三模糊控制器输出的速度规划信息，并进行底层处理，使多旋翼无人机最终平稳降落至目标区域。 | G05D1/10
3030 | CN109885099A | 一种用于无人机跟踪锁定目标的视觉识别系统 | 2017-12-06 | 撤回 | 智飞智能装备科技东台有限公司 | 本发明涉及一种用于无人机跟踪锁定目标的视觉识别系统，包括地面控制平台和无人机跟踪器，所述地面控制平台包括飞行控制软件、数据传输模块、视频显示界面，所述无人机跟踪器包括微处理器、FPGA、定位模块、机载传感器、智能视觉模块、飞行控制模块、数据传输模块。本发明通过地面控制平台发送目标跟踪指令，无人机跟踪器接收到目标跟踪指令后将智能视觉模块采集到的图像采用HOG特征与SVM相结合的快速目标检测算法来自动识别目标在图像坐标系中的位置，读取定位模块与机载传感器的数据，将目标运动图像下发至地面控制平台从而实现对运动目标的自动视觉跟踪，自动化程度高、易于操作、精度高、实时跟踪性能优越、空间坐标数字化。 | 1.一种用于无人机跟踪锁定目标的视觉识别系统，其特征在于：包括地面控制平台和无人机跟踪器，所述地面控制平台包括飞行控制软件、数据传输模块、视频显示界面，所述无人机跟踪器包括微处理器、FPGA、定位模块、机载传感器、智能视觉模块、飞行控制模块、数据传输模块；所述的地面控制平台，其所述的飞行控制软件由登录界面和系统控制面板组成，登录界面完成用户管理，系统控制面板提供无人机飞行器引擎启动、停机、高度锁定、机头方向锁定、动力加速值、高度等控制键，并提供摄像头转向控制旋钮、开启无线通信链路等按键功能、回传航拍图像；所述的地面控制平台，其所述的数据传输模块建立在WLAN网络上实现数据链路，采用TCP协议与无人机目标跟踪器进行数据交互，所述的地面控制平台，其所述的视频显示界面根据接收数据提供无人机目标跟踪器在超宽带定位坐标系中坐标的实时显示以目标的实时图像显示，所述的无人机跟踪器，其所述的微处理器采用Intel公司的E6X5C处理器，在微处理器中嵌入Linux操作系统。通过数据传输模块接收到地面控制平台的指令，根据指令的内容执行相应的动作，包括开启视频传输、控制智能视觉模块完成视觉的智能采集、与FPGA协调工作完成图像处理与自动识别目标等，并传输数据给飞行控制模块。 | G05D1/12
3031 | CN109885100A | 一种无人机目标追踪寻迹系统 | 2017-12-06 | 驳回 | 智飞智能装备科技东台有限公司 | 本发明涉及一种无人机目标追踪寻迹系统，包括视频帧图像接收与显示单元，用于接收所述无人机拍摄的视频帧图像，并显示所述视频帧图像，第一拍摄请求发送单元，用于根据用户在所述视频帧图像中选定所述目标的指令，发送第一拍摄请求至所述无人机，以使所述无人机根据所述第一拍摄请求拍摄所述目标的参考帧图像。本发明利用图像处理技术控制无人机按照目标的运动方向运动，由此能够在无人机追踪拍摄的过程中，保持无人机与目标之间的相对距离，且保证拍摄目标在图像中心，从而能够提高无人机的追踪精度和拍摄的图像质量，避免跟丢目标，且简化了人为操作，提高了航拍的用户体验。 | 1.一种无人机目标追踪寻迹系统，其特征在于：包括视频帧图像接收与显示单元，用于接收所述无人机拍摄的视频帧图像，并显示所述视频帧图像； 第一拍摄请求发送单元，用于根据用户在所述视频帧图像中选定所述目标的指令，发送第一拍摄请求至所述无人机，以使所述无人机根据所述第一拍摄请求拍摄所述目标的参考帧图像； 所述第一拍摄请求发送单元包括拍摄姿态调整子单元，用于根据用户在所述视频帧图像中选定所述目标的指令，调整所述无人机的拍摄姿态，以使所述无人机将所述目标作为拍摄中心； 第一拍摄请求发送子单元，用于在接收的所述视频帧图像中所述目标的几何中心与所述视频帧图像的几何中心重合的情况下，发送第一拍摄请求至所述无人机； 所述第一像素信息计算单元包括第一像素数计算子单元，用于计算所述目标在所述参考帧图像中包括的像素数，得到第一像素数； 所述第二像素信息计算单元包括第二像素数计算子单元，用于计算所述目标在所述当前帧图像中包括的像素数，得到第二像素数。 | G05D1/12
3032 | CN109885103A | 一种用于无人机带有跟踪功能的云台 | 2017-12-06 | 撤回 | 智飞智能装备科技东台有限公司 | 本发明涉及一种用于无人机带有跟踪功能的云台，包括云平台稳定控制模块、图像处理模块、摄像模块、加速度计、陀螺、电机细分驱动模块、步进电机以及无线通信模块，所述加速度计和陀螺分别与云平台稳定控制模块通讯相连，所述摄像模块与图像处理模块通讯相连，所述电机细分驱动模块与云平台稳定控制模块通讯相连，所述步进电机与电机细分驱动模块通讯相连，所述云平台稳定控制模块、图像处理模块、摄像模块、加速度计、陀螺、电机细分驱动模块、步进电机以及无线通信模块均设于一云台主体上，所述云台主体为圆盘形结构，所述云台主体沿圆周均匀设置机臂安装台。本发明实现了用于无人机云台系统的精度控制，保证跟踪目标始终在视采集图片中心。 | 1.一种用于无人机带有跟踪功能的云台，其特征在于：包括云平台稳定控制模块、图像处理模块、摄像模块、加速度计、陀螺、电机细分驱动模块、步进电机以及无线通信模块，所述加速度计和陀螺分别与云平台稳定控制模块通讯相连，所述摄像模块与图像处理模块通讯相连，所述电机细分驱动模块与云平台稳定控制模块通讯相连，所述步进电机与电机细分驱动模块通讯相连，所述云平台稳定控制模块、图像处理模块、摄像模块、加速度计、陀螺、电机细分驱动模块、步进电机以及无线通信模块均设于一云台主体上，所述云台主体为圆盘形结构，所述云台主体沿圆周均匀设置机臂安装台。 | G05D3/12
3033 | CN109886957A | 一种基于无人机灾区道路快速跟踪巡检系统 | 2019-03-06 | 撤回 | 中南大学 | 本发明公开了一种基于无人机的灾区道路快速跟踪巡检系统，属于无人机技术领域。无人机因其较高的便携性，机动性，常用于执行跟踪巡检任务。发明针对自然灾害发生后，灾区道路损毁信息不明确，严重影响应急救援工作开展的问题，拟设计基于无人机的灾区道路跟踪巡检系统。研究复杂地形环境和恶劣气候条件下，具有强稳定性，强机动性，强鲁棒性的无人机控制算法、自主避障策略和灾区道路的快速识别提取、无人机快速巡检道路以及道路损毁程度的评估等问题。 | 1.一种基于无人机的灾区道路快速跟踪巡检系统，其特征在于：通过搭载在无人机上的单目摄像头对灾区道路进行无人机自主快速的跟踪拍摄。通过搭载在无人机上的视觉处理系统对拍摄的道路视频数据进行处理，评估灾区道路是否受损，如果受损，计算受损程度和受损面积。同时将视频信息和估计的道路受损数据发送到地面救灾指挥人员。 | G06T7/00
3034 | US20190176986A1 | 多飞行器无人机载体系统和机身 | 2017-08-01 | 放弃 | Stealth Air Corp. | 公开了一种用于多飞行器无人机(UAV)载体系统的系统(100)， 包括载体UAV(101)， 包括上表面(105)， 一种控制系统(201)， 以及用于与远程位置进行通信的收发器， 以及多个无人机UAV(102)，其可附接到载体UAV(101)的上表面(105)并可从载体UAV(101)的上表面(105)发射，所述多个无人机UAV中的每一个包括无人机控制系统和用于与远程位置进行通信的收发器。 | 1. A multi-craft unmanned aerial vehicle (UAV) carrier system, comprising : a carrier UAV, comprising : an upper surface; a control system; anda carrier transceiver for conducting communications with a remote location; anda plurality of drone UAVs attachable to and launchable from the upper surface of the carrier UAV, each of the plurality of drone UAVs comprising : a drone control system; anda drone transceiver for conducting communications with a remote location. | B64C39/02
3035 | US20190180237A1 | 使用无人机网络递送商品的系统和方法 | 2018-12-05 | 未缴年费 | Walmart Apollo, Llc | 在一些实施例中，本文提供了用于使用形成递送链的无人机安全递送商品的系统和方法。 在一些实施例中，该系统包括 : 多个无人机(UAV)，其中每个UAV包括机动飞行系统，导航系统，商品存储系统，存储器，收发器和UAV控制电路。 所述系统还包括 : UAV输送链，包括起始位置，输送位置和一个或多个中间输送位置； 以及中央存储和处理节点，其被配置为托管包含所述UAV的传递参数的散列链数据库。 在该系统中，每个UAV控制电路被配置为与集中节点通信并使集中节点 : 检索分配给UAV的传送参数，解密传送参数； 将另一UAV识别为接受商品的接收的受让人，并更新散列链数据库。 | 1. A system for the secure delivery of merchandise using a plurality of unmanned aerial vehicles forming a delivery chain, the system comprising : a plurality of unmanned aerial vehicles (UAVs) for transporting a merchandise item, each UAV comprising : a motorized flight system configured to facilitate flight of the UAV; a navigational system for guiding the UAV along a flight path; a merchandise storage or securement system configured to hold at least one merchandise item during flight; a memory device; a transceiver configured for wireless communication; a UAV control circuit operatively coupled to the motorized flight system, the navigational system, and the transceiver, the control circuit configured to operate and fly the UAV; a UAV delivery chain including a starting location wherein a starting UAV receives the merchandise item, a delivery location wherein a delivery UAV delivers the merchandise item, and one or more intermediate transfer locations between the starting and delivery locations wherein one of the plurality of UAVs transfers the merchandise item to another one of the plurality of UAVs; a centralized storage and processing node configured to host a hash chain database containing delivery parameters associated with each of the plurality of UAVs and to update the hash chain database; wherein each UAV control circuit is configured to communicate with the centralized node, via the transceiver, to cause the centralized node to : retrieve delivery parameters assigned to the UAV from the hash chain database wherein the delivery parameters for the UAV is at least partially encrypted at the centralized node; decrypt the delivery parameters assigned to the UAV with a public or private key of the UAV assigned to the UAV; identify another UAV as a transferee to accept receipt of the merchandise item or, if the UAV is the delivery UAV, identify the delivery location wherein the delivery UAV delivers the merchandise item; andupdate the hash chain database with a new block comprising a hash of preceding data in the hash chain database and delivery parameters encrypted with a public or private key of the UAV. | G06Q10/08
3036 | US20190180400A1 | 在无人机操作的传送或拾取阶段期间控制无人机传送或拾取的系统和方法 | 2018-11-19 | 放弃 | Emmett Farris; William F Mcgee | 一种系统，包括 : 着陆位置，在该着陆位置，无人机至少一个递送和获取包裹；以及归位装置，该归位装置与无人机相互作用以将无人机引导到着陆位置，而与来自另一个源的相互作用无关。 寻的装置在飞行计划的着陆阶段引导无人机。 还公开了一种方法。 | 1. A system comprising : a landing location where a drone at least one of delivers and acquires a parcel; anda homing device configured to transmit a beacon signal capable of being received by interact with the drone when the drone is in proximity to guide the drone to the landing location, independent of whether the drone is in communication with interaction from another source; wherein, responsive to a return signal from the drone, the homing device is further configured toprovide guidance data to the guides the drone during the landing phase of a flight plan while the drone is in proximity to the landing location, independent of whether the drone remains in communication with the another source. | G06Q50/28
3037 | CN109871024A | 一种基于轻量级视觉里程计的无人机位姿估计方法 | 2019-01-04 | 撤回 | 中国计量大学 | 本发明公开了一种基于轻量级视觉里程计的无人机位姿估计方法。通过安装在无人机上的深度相机对无人机前方视场环境进信息采集，获取无人机前方视场环境中的空间点的二维图像信息和三维坐标信息；利用改进SIFT特征匹配算法，处理获得初步匹配的匹配点对：利用随机一致性算法剔除候选特征点中的误匹配点，得到精确匹配的匹配点对；利用精确匹配的匹配点对求解无人机运动参数，进而求得无人机位置的变化量和姿态角。本发明方法减少了无人机所携带的设备而且价格相对较低。同时，视觉信号稳定，稳定性强，不存在累积误差，能够提高无人机自主位姿估计的准确性和鲁棒性。 | 1.一种基于轻量级视觉里程计的无人机位姿估计方法，其特征在于：包括以下步骤： 1)通过安装在无人机上的深度相机对无人机前方视场环境进信息采集，获取无人机前方视场环境中的空间点的二维图像信息和三维坐标信息； | G05D1/08
3038 | CN109871029A | 一种基于图像处理技术的植保无人机航线规划优化方法 | 2019-02-21 | 驳回 | 华南农业大学 | 本发明公开了一种基于图像处理技术的植保无人机航线规划优化方法，包括步骤：S1、使用无人机，采集遥感图像以生成田块的正射影像图；S2、将拼好的正射影像图，划分成小尺寸的网格，提取其颜色和纹理特征，送入分类器，确定每个网格的病虫害信息；S3、设定施药阈值，对S2每个网格中，病虫害等级高于该阈值的为施药区域，否则为不施药区域；S4、划分网格，生成航线规划，规划包含多条航带；S5、寻找每条航带首尾需要施药的位置点，形成新的航带；S6、通过S1至S5的实行，能够得出患病虫害的情况，然后生成处方图。本发明可以使植保无人机对患有病虫害水稻的施药提供一条最有的航线规划，提高施药的效率。 | 1.一种基于图像处理技术的植保无人机航线规划优化方法，其特征在于，包括以下步骤： S1、使用遥感无人机，对田块按照某一特定重叠率采集遥感图像，使用拼接技术形成田块的正射影像图； S2、对在步骤S1拼接而成的正射影像图，划分成小尺寸的网格，对每个网格，提取其颜色和纹理特征，送入分类器，得到每个网格的病虫害等级，分有正常、中度、重度三个等级； 其中，将网格的颜色和纹理特征送入分类器之前，需事先采集大量样本标记并训练好分类器； S3、设立施药的等级阈值，对于步骤S2中每个网格，病虫害等级高于该阈值的作为施药区域，否则为不施药区域； S4、根据正射影像图的网格划分，基于顺序航带法生成航线规划，将形成的网格按照无人机飞行的直线路径规划出多条飞行航带，在每条航带中能够根据网格确立的病虫害等级的不同决定是否施药，选取该条航带上的第一个与最后一个需要施药的网格，标记为A、B两点位置信息； S5、对步骤S4中规划航线中的每个航线，根据航带防线，寻找第一个和最后一个需要施药的位置点，形成新的航带； S6、通过步骤S1至S5的实行，能够得出田地在划分出设定数目区域之后患病虫害的情况，然后生成处方图，将生成好的处方图的信息，主要是每一条航带的首尾两个点的坐标，输入到植保无人机的飞控程序中，使得植保无人机能够根据这些点的坐标对作物进行精准施药。 | G05D1/10
3039 | CN109871030A | 一种无人机械的路径规划方法 | 2019-03-01 | 驳回 | 上海戴世智能科技有限公司 | 一种无人机械的路径规划方法，首先根据定位系统获取所需作业地块边界点的位置信息，然后根据所述边界点位置信息进行路径规划。最后，使用所述航线，完成机械的作业任务。本发明所提出的路径规划方法不需要使用地面站手机或电脑，降低用户的操作难度，能够有效提升作业效率。 | 1.一种无人机械的路径规划方法，其特征在于，所述方法包括：获取无人机械作业地块的地理位置信息； 根据所述地块的地理位置信息来计算所述地块的航点地理位置信息，将所述航点地理位置信息作为无人机械作业的航点保存到无人机械，完成航线规划。 | G05D1/10
3040 | CN109871034A | 飞行控制方法、装置及无人飞行器 | 2019-03-25 | 驳回 | 苏州极目机器人科技有限公司 | 本发明涉及飞行器技术领域，具体涉及一种飞行控制方法、装置及无人飞行器，方法包括：持续获取无人飞行器的飞行过程参数以及姿态参数，基于获得飞行过程参数和姿态参数判断所述无人飞行器是否故障，当所述无人飞行器产生起飞故障时，控制动力装置的工作状态，以控制所述无人飞行器降落。通过采用上述方法，实现在无人飞行器起飞过程中进行检测，并在检测到故障时及时降落，以有效保障无人飞行器的安全。 | 1.一种飞行控制方法，其特征在于，所述方法包括： 持续获取无人飞行器的飞行过程参数以及姿态参数； 根据所述飞行过程参数判断所述无人飞行器是否在起飞过程中； 当所述无人飞行器在起飞过程中，则根据所述姿态参数判断所述无人飞行器是否产生起飞故障； 当所述无人飞行器产生起飞故障时，控制动力装置的工作状态，以控制所述无人飞行器降落。 | G05D1/10
3041 | CN208969511U | 一种手持式无人机地面站 | 2018-08-29 | 未缴年费 | 西安航远数字技术有限公司 | 本实用新型公开了一种手持式无人机地面站，无人机地面站包括机壳，机壳上部设置有触摸屏装置，机壳侧部设置有把手；触摸屏装置为平板电脑，平板电脑通过固定板与机壳固定，平板电脑可分屏显示视频信息或呈现触摸式键盘；还包括设置在机壳内部的电源模块和数图传一体模块；平板电脑与数图传一体模块通过无线连接或有线电连接，数图传一体模块与电源模块电连接。本实用新型的手持式无人机地面站设置有触摸屏和把手，触摸屏可以作为显示屏进行左右分屏或画中画显示，用来显示无人机回传的视频信息，显示无人机的飞行轨迹、GPS数据和飞行姿态信息。本实用新型的手持式无人机地面站具有结构紧凑、体积较小、重量轻，便于携带和操控的优点。 | 1.一种手持式无人机地面站，其特征在于，包括机壳(1)，所述机壳(1)上部设置有触摸屏装置(2)，所述机壳(1)侧部设置有把手(3)； 所述触摸屏装置(2)为平板电脑(4)，所述平板电脑(4)通过固定板(5)与所述机壳(1)固定，所述平板电脑(4)可分屏显示视频信息或呈现触摸式键盘； 还包括设置在所述机壳(1)内部的电源模块(6)和数图传一体模块(7)；所述平板电脑(4)与所述数图传一体模块(7)通过无线连接或有线电连接，所述数图传一体模块(7)与所述电源模块(6)电连接。 | G05D1/08
3042 | CN109850146A | 一种节能高效具有高续航能力的四轴飞行器 | 2017-11-30 | 撤回 | 董峰 | 一种节能高效具有高续航能力的四轴飞行器，涉及无人机技术领域，它包括无人机机架(1)、四旋翼组件、主控制系统和姿态测量模块，无人机机架(1)上设有用于安装旋翼的四个支杆，所述四旋翼组件包括四个旋翼(2)和用于驱动旋翼转动的四个无刷电机(3)，所述四个旋翼(2)分别通过转轴和轴承活动安装在无人机机架(1)的四个支杆端部，所述四个无刷电机(3)分别安装在无人机机架(1)上；本发明对四旋翼无人机基于高频振动传统自稳系统模式下出现的问题进行实质性的改善，使得数据的采集更加真实可靠，从而保障了四旋翼无人机的高稳定性控制，具有很好的实用价值。 | 1.一种节能高效具有高续航能力的四轴飞行器，其特征在于它包括无人机机架(1)、四旋翼组件、主控制系统和姿态测量模块，无人机机架(1)上设有用于安装旋翼的四个支杆，所述四旋翼组件包括四个旋翼(2)和用于驱动旋翼转动的四个无刷电机(3)，所述四个旋翼(2)分别通过转轴和轴承活动安装在无人机机架(1)的四个支杆端部，所述四个无刷电机(3)分别安装在无人机机架(1)上，且四个无刷电机(3)的动力输出轴分别通过传动装置与四个旋翼(2)的转轴传动相连，所述主控制系统包括主控制盒(10)和基于微型芯片的无人机主控板(4)，所述主控制盒(10)安装在无人机机架(1)上，所述基于微型芯片的无人机主控板(4)安装在主控制盒(10)内，并分别控制四个无刷电机(3)的启动、停止和转速，所述姿态测量模块包括加速度计(5)和电子罗盘(6)，所述加速度计(5)和电子罗盘(6)分别安装在无人机机架(1)上，并分别与基于微型芯片的无人机主控板(4)的微型芯片通信相连。 | B64C39/02
3043 | CN109850148A | 一种自动化无人机快递配送系统 | 2018-12-29 | 撤回 | 罗海洋 | 本发明公开了一种自动化无人机快递配送系统，涉及无人机技术领域，包括电源、控制室、无人机，无人机的底部固定连接固定板的顶部，固定板的底部固定连接升降仓的顶部，固定板的底部两端均固定连接升降杆的顶部，升降杆的底部固定连接升降板的顶部，升降板的顶部两端均固定连接支撑柱的底部，支撑柱的顶部固定连接保护板的底部，保护板的中部活动连接有拉伸杆，拉伸杆中部通过销轴活动连接转动杆的一端。该自动化无人机快递配送系统，通过中央处理器将无人机的运输路线确定，通过无人机定位模块可以随时查看无人机的位置，升降杆与升降板的连接可以方便调控夹板的高度，通过拉伸杆的升降带动转动杆旋转。 | 1.一种自动化无人机快递配送系统，包括电源(1)、控制室(2)、无人机(3)，其特征在于：所述无人机(3)的底部固定连接固定板(16)的顶部，所述固定板(16)的底部固定连接升降仓(17)的顶部，所述固定板(16)的底部两端均固定连接升降杆(18)的顶部，所述升降杆(18)的底部固定连接升降板(19)的顶部，所述升降板(19)的顶部两端均固定连接支撑柱(20)的底部，所述支撑柱(20)的顶部固定连接保护板(21)的底部，所述保护板(21)的中部活动连接有拉伸杆(22)，所述拉伸杆(22)中部通过销轴活动连接转动杆(23)的一端，所述转动杆(23)的另一端通过销轴活动连接夹板(24)的一端，所述拉伸杆(22)的底部固定连接弹性块(25)的顶部，所述弹性块(25)的底部与升降板(19)的顶部活动连接，所述夹板(24)的中部通过销轴与升降板(19)活动连接，所述夹板(24)的两端分别与升降仓(17)的两端内壁活动连接； 所述控制室(2)的内部设置有中央处理器(4)、语言信息处理模块(5)、位置导航模块(6)和信号收发模块(7)，所述无人机(3)的内部设置有无线收发模块(8)、红外传感器(9)、无人机定位模块(10)、语音模块(11)、障碍物绕行模块(12)、和机械控制模块(13)。 | B64C39/02
3044 | CN109857133A | 基于双目视觉的多旋翼无人机选择性避障控制方法 | 2019-03-26 | 撤回 | 台州学院 | 本发明公开了一种基于双目视觉的多旋翼无人机选择性避障控制方法，包括双目测距模块、无人机姿态识别模块、飞行控制模块以及传输模块。双目摄像机垂直设于无人机前方，双目摄像机的两个摄像头左右设置且相互平行，用于拍摄障碍物图像。根据障碍物的图像与无人机姿态识别模块获取的俯仰角综合分析出障碍物的真实方位以及障碍物与无人机的真实距离；根据障碍物的真实方位，障碍物与无人机的真实距离和俯仰角构建无人机在像素坐标系的矩形框尺寸；无人机按照该矩形框内是否存在障碍物规划飞行路径；同时允许用户操纵遥控器控制无人机。本发明减少了无人机倾斜对双目测距的影响，使得无人机避障更准确。 | 1.基于双目视觉的多旋翼无人机选择性避障控制方法，其特征在于，包括以下步骤： 步骤1：通过双目摄像机获取无人机前方的环境图像；所述环境图像为双目摄像机的两个摄像头在同一时刻分别所拍摄的第一图像和第二图像； 步骤2：根据获取的环境图像识别无人机前方是否有障碍物； 步骤3：若存在障碍物，则基于无人机当前姿态信息以及根据图像获取的障碍物深度值；所述无人机姿态信息为设于无人机的姿态传感器所获取的无人机俯仰角，姿态传感器为加速度计、陀螺仪及磁力计； 步骤4：设定避障阈值lmax，若图像存在小于lmax的障碍物，树梅派进行判断是否避障，否则无人机保持原先路线继续飞行。 | G05D1/08
3045 | CN109857134A | 基于A*/minimum_snap算法的无人机轨迹控制系统和方法 | 2019-03-27 | 驳回 | 浙江理工大学 | 本申请公开了一种基于A*/minimum_snap算法的无人机轨迹控制系统和方法，该方法包括：采用A*算法获得无人机运动轨迹的离散坐标点；利用minimum_snap算法对轨迹的离散坐标点进行拟合，获得规划的运动轨迹。本装置系统应用了单片机技术、轨迹规划技术、自动控制技术等，实现了无人机自主进行轨迹规划，为实时、高效地控制无人机提供了一种新的设计思路和方法。 | 1.一种基于A*/minimum_snap算法的无人机轨迹控制方法，其特征在于，包括： 采用A*算法获得无人机运动轨迹的离散坐标点； 利用minimum_snap算法对轨迹的离散坐标点进行拟合，获得规划的运动轨迹。 | G05D1/08
3046 | CN109857136A | 一种无人机配送快递系统 | 2017-11-30 | 撤回 | 南京开天眼无人机科技有限公司 | 本发明提供一种无人机配送快递系统，包括无人机、地面控制站，地面控制站包括地图模块、路线模拟处理模块、人机交互模块、控制器；无人机包括自动导航定位模块、飞控模块、GPS模块、超声波测距模块、物品装载模块、物品投放模块；地图模块、人机交互模块、显示模块分别电性连接控制器；路线模拟处理模块电性连接地图模块；自动导航定位模块、GPS模块、超声波测距模块、物品装载模块、物品投放模块分别电性连接飞控模块。本发明设有地图模块用以输入无人机航行区域的地图，路线模拟处理模块根据地图模拟无人机飞行路线，无人机上的自动导航定位模块根据模拟无人机飞行路线飞行至目的地。 | 1.一种无人机配送快递系统，包括无人机、地面控制站，其特征在于，所述地面控制站包括地图模块、路线模拟处理模块、人机交互模块、显示模块、控制器、地面无线通信模块； 所述无人机包括自动导航定位模块、飞控模块、GPS模块、无人机无线通信模块、超声波测距模块、物品装载模块、物品投放模块；所述地图模块、人机交互模块、显示模块、地面无线通信模块分别电性连接控制器；所述路线模拟处理模块电性连接地图模块；所述自动导航定位模块、GPS模块、无人机无线通信模块、超声波测距模块、物品装载模块、物品投放模块分别电性连接飞控模块；所述地面无线通信模块无线连接无人机无线通信模块。 | G05D1/10
3047 | CN109857137A | 植保无人机、操控终端、信息处理中心以及协同控制方法、系统 | 2018-12-28 | 驳回 | 一飞智控(天津)科技有限公司 | 本发明公开了植保无人机、操控终端、信息处理中心以及协同控制方法、系统，所述的一种植保无人机的控制方法，包括以下步骤，1)将植保无人机与操控飞手进行绑定或解绑，2)接收作业航线；3)接收操控飞手指令并执行作业航线，同时同步上传状态信息；4)执行完该作业航线后返航或再次接收新工作航线。作业系统引入“植保队”的概念，可以有效促进植保作业飞手之间的多人协同、多机协同作业，并实时进行信息共享。 | 1.一种植保无人机的控制方法，其特征在于：包括以下步骤，1)将植保无人机与操控飞手进行绑定或解绑，2)接收作业航线； | G05D1/10
3048 | CN109857139A | 城市中低空载重7kg及以下级别无人机空间精准定位技术 | 2019-01-29 | 撤回 | 珠海金慧科技有限公司 | 本发明涉及无人机技术领域，且公开了城市中低空载重7kg及以下级别无人机空间精准定位技术，包括以下步骤，首先安装设备，在无人机内装载GPS定位设备、激光测距装置、图像识别装置、中央处理器和中低空建筑飞行规避控制器。该城市中低空载重7kg及以下级别无人机空间精准定位技术，使用者通过地面控制终端下载无人机飞行区域建筑信息及地图，使用者通过地面终端为无人机设置落点并上传落点建筑物照片到无人机，无人机规划出合理的飞行线路后将规划线路传输到地面终端内，无人机通过图像识别装置将使用者上传的落点建筑物照片与无人机实时拍摄的图片对比，无人机可以精准找出落点，免去了使用者的烦恼，方便了使用者的使用。 | 1.城市中低空载重7kg及以下级别无人机空间精准定位技术，其特征在于，包括以下步骤： 1)安装设备，在无人机内装载GPS定位设备、激光测距装置、图像识别装置、中央处理器和中低空建筑飞行规避控制器，将GPS定位设备、激光测距装置、图像识别装置、中央处理器与低空建筑飞行规避控制器连接； | G05D1/10
3049 | CN208947609U | 一种农药高空喷洒方位移动用无人机 | 2018-10-12 | 未缴年费 | 吉林师范大学 | 本实用新型公开了一种农药高空喷洒方位移动用无人机，包括支撑腿、输液管、滤网和电机，所述支撑腿的上方安装有储液箱，且储液箱的下方安装有水泵，同时水泵的外侧设置有连接管，所述输液管位于连接管的底部，且输液管的下方安装有喷头，所述滤网设置在储液箱的内部，且储液箱的端头处安装有盖板，所述电机安装在支撑架的上方，且电机的上方连接有连接板，所述连接板的上方设置有悬翼，且连接板的中间位置固定有固定板，同时固定板的中间位置连接有旋钮，所述旋钮的边侧预留有滑槽，且滑槽的内部安装有弹簧。该农药高空喷洒方位移动用无人机，便于多方位移动，并且农药喷洒的面积较大，提高了农药喷洒的效率。 | 1.一种农药高空喷洒方位移动用无人机，包括支撑腿(1)、输液管(5)、滤网(7)和电机(10)，其特征在于：所述支撑腿(1)的上方安装有储液箱(2)，且储液箱(2)的下方安装有水泵(3)，同时水泵(3)的外侧设置有连接管(4)，所述输液管(5)位于连接管(4)的底部，且输液管(5)的下方安装有喷头(6)，所述滤网(7)设置在储液箱(2)的内部，且储液箱(2)的端头处安装有盖板(8)，同时储液箱(2)的边侧固定有支撑架(9)，所述电机(10)安装在支撑架(9)的上方，且电机(10)的上方连接有连接板(11)，同时连接板(11)的内部固定有第一卡块(12)，所述连接板(11)的上方设置有悬翼(13)，且连接板(11)的中间位置固定有固定板(14)，同时固定板(14)的中间位置连接有旋钮(15)，所述旋钮(15)的边侧预留有滑槽(16)，且滑槽(16)的内部安装有弹簧(17)，同时弹簧(17)的端部连接有第二卡块(18)。 | B64D1/18
3050 | CN208947611U | 一种值保无人机 | 2018-11-01 | 未缴年费 | 石家庄铁道大学 | 本实用新型公开了一种值保无人机, 无人机本体的顶部安装有机身，机身的内部安装有ARM微处理器，机身中部的四周安装有主机臂，主机臂一端的内侧安装有减震弹簧，减震弹簧的一端固定连接有副机臂，副机臂的一端安装有驱动浆，机身底部的中部安装有药水箱，药水箱的底端安装有轴承，轴承的中部安装有连接管，连接管的表面开设有进水孔，连接管的底端安装有电磁阀，连接管的底部安装有喷水架，喷水架的底端安装有喷头，机身底部的两侧安装有脚架，本实用新型通过在药水箱内安装搅拌浆，能够实现对药水的搅拌，避免了药物沉积，在保证喷洒均匀，提高无人机本体作业效果的同时，也防止了喷头堵塞，节省了维护成本。 | 1.一种值保无人机，包括无人机本体(1)、机身(2)、主机臂(3)、副机臂(4)、驱动浆(5)、脚架(6)、药水箱(7)、连接管(8)、喷水架(9)、电磁阀(10)、喷头(11)、弧形板(12)、荧光层(13)、ARM微处理器(14)、轴承(15)、搅拌浆(16)、进水孔(17)、减震弹簧(18)和减震垫(19)，其特征在于：所述无人机本体(1)的顶部安装有所述机身(2)，所述机身(2)的内部安装有所述ARM微处理器(14)，所述机身(2)中部的四周安装有所述主机臂(3)，所述主机臂(3)一端的内侧安装有所述减震弹簧(18)，所述减震弹簧(18)的一端固定连接有所述副机臂(4)，所述副机臂(4)的一端安装有所述驱动浆(5)，所述机身(2)底部的中部安装有所述药水箱(7)，所述药水箱(7)的底端安装有所述轴承(15)，所述轴承(15)的中部安装有所述连接管(8)，所述连接管(8)的表面开设有所述进水孔(17)，所述连接管(8)的底端安装有所述电磁阀(10)，所述连接管(8)的底部安装有所述喷水架(9)，所述喷水架(9)的底端安装有所述喷头(11)，所述机身(2)底部的两侧安装有所述脚架(6)。 | B64D1/18
3051 | FR3031818A1 | 机器的操作的方法，如雄蜂社会及装置 | 2015-01-20 | 放弃 | Eznov | 本发明涉及一种方法，用于操作机(1)，如尤其是一种无人机(1)，任务中待发送的地理空间内盖，所述方法包括以下步骤 : 确定待覆盖路径的所述装置(1)产生任务，以及自动控制所述机器(1)的步骤，其特征在于 : 用于生产所使用的移动设备(2)，其具有触摸面板(3)及键盘，用于交换数据的电子模块(4)所述车辆(1)，-给所述移动设备(2)有关的参数的地理空间罩，-所述主动触发步骤通过将所述移动设备壳体(2)中包括所述专用机(1)，从而所述移动设备之间建立连接(2)，电子模块(4)所述车辆(1)，-所述驱动步骤之间的数据交换进行由所述移动设备(2)在所述车辆(1)和所述车辆的所述电子模块(4)(1)，所述数据交换的地理空间有关的参数包括传输覆盖所述移动设备(2)向所述电子模块(4)，从而定义所述参数所述车辆路径被覆盖。本发明还涉及一种用于实施这种方法的装置。 | CLAIMS1.Method of operating a machine (1), such as in particular a drone (1), intended to be sent on a mission within a geographic space to be covered, said method comprising a step of determining the trajectory to be covered by said machine (1) during its mission in which the parameters of said trajectory are defined, and a step of automatic piloting of said machine in which the parameters of said trajectory are used in particular to allow said machine (1) to accomplish said mission, characterized in that : to achieve this, a mobile device (2) is used, such as in particular a smartphone (2), comprising a touch screen (3), capable of exchanging data with an electronic module (4) of said device (1), - said mobile device (2) is provided with parameters relating to the geographic space to be covered, - said piloting step is triggered by the fact of disposing said mobile device (2) in a dedicated housing that includes said machine (1) which makes it possible to establish a connection between said mobile device (2) and the electronic module (4 ) of said device (1), - the piloting step is carried out by an exchange of data between said mobile device (2) on board said machine (1) and said electronic module (4) of said machine (1), said data exchange including the transmission of parameters relating to the geographic space to be covered from said mobile device (2) to said electronic module (4) which then defines the parameters of said trajectory to be traveled by said machine. | G05D1/10
3052 | US20190170423A1 | 用于递送易腐物品的系统和方法 | 2019-02-04 | 未缴年费 | Walmart Apollo, Llc | 在一些实施例中，本文提供了用于在递送期间将易腐物品递送和保持在一定温度范围内的装置和方法。 在一些实施例中， 本发明提供了一种用于输送商品的系统，包括 : 容器，用于在输送车辆中沿着从源位置到目的地位置的输送路径输送预定温度范围内的商品，所述容器包括 : 商品存储区域，用于接收商品和冷却剂； 与所述商品存储区域相邻的隔热隔室； 在运输过程中以预定的时间间隔测量商品存储区域中的温度的温度传感器； 以及控制电路，其被配置为在运输期间从温度传感器接收温度测量值，并且响应于温度测量值而在运输期间修改容器的绝缘特性，以将商品保持在预定温度范围内。 | 1. A system for transporting merchandise using aerial drones comprising : an aerial drone configured to fly along a delivery route from a source location to a destination location and to transport a container therewith; a container configured to store and maintain merchandise within a predetermined temperature range in the aerial drone as the drone flies along the delivery route, the container comprising : a merchandise storage area configured to receive merchandise and a coolant; an insulation compartment adjacent the merchandise storage area; a first temperature sensor configured to measure a temperature in the merchandise storage area at predetermined time intervals during transport from the source location to the destination location; a vacuum pump configured to adjust a partial vacuum in the insulation compartment; a control circuit configured to : receive the temperature measurements from the first temperature sensor during transport; andactuate the vacuum pump to modify the partial vacuum to modify the insulation characteristics of the insulation compartment during transport in response to the first temperature sensor temperature measurements to maintain the merchandise within the predetermined temperature range. | F25D11/00
3053 | CN109832246A | 一种基于北斗导航的植保无人机数据综合采集系统 | 2017-11-27 | 驳回 | 智飞智能装备科技东台有限公司 | 本发明涉及一种基于北斗导航的植保无人机数据综合采集系统，包括图像采集装置、图像处理装置、检测装置、计算机控制中心、定位装置及农作物监管控制中心，所述计算机控制中心与所述图像采集装置、所述图像处理装置、所述检测装置、所述定位装置、所述农作物监管控制中心分别连接，用于控制所述定位装置的定位，计算机控制中心还包括数据存储模块，用于将采集到历史数据存储查询。本发明能够实时全面监测农作物的生长情况及农作物的生长环境的参数数据值，以及通过该参数数据值进行智能化管理农作物，由于其智能化的管理系统，使得农作物种植人员能够节省大量的劳动工作量与工作时间。 | 1.一种基于北斗导航的植保无人机数据综合采集系统，其特征在于：包括图像采集装置，用于采集农作物的图像信息，便于观察农作物的生长状况； 图像处理装置，用于对采集到的所述农作物的图像信息进行分析处理，得出农作物自身的第一参数数据值； 检测装置，用于检测农作物生长环境的第二参数数据值； 计算机控制中心，用于设置不同农作物自身及生长环境的所需参数范围值，及用于接收所述第一参数数据值和所述第二参数数据值，并且将所述参数范围值与所述第一参数数据值和所述第二参数数据值进行分析比较得出结论数据； 定位装置，用于将植保无人机定位到目标喷洒区域以及对目标灌溉区域进行定位监控；所述定位装置包括北斗卫星导航设备及无线电收发装置，所述北斗卫星导航设备用于接收北斗导航卫星发送的所述植保无人机的实时北斗导航位置；无线电收发装置，与所述计算机控制中心连接以接收所述目标喷洒区域或所述目标灌溉区域，并向所述计算机控制中心返回状态信息，所述目标喷洒区域或所述目标灌溉区域包括目标北斗导航位置和目标高度，所述状态信息包括所述植保无人机的实时北斗导航位置、植保无人机实时高度、剩余农药剂量或土壤养分含量； 农作物监管控制中心，用于接收所述计算机控制中心的所述结论数据及根据所述结论数据发出对应的农作物监管控制指令； 所述计算机控制中心还包括数据存储模块，用于将采集到历史数据存储查询； 所述计算机控制中心与所述图像采集装置、所述图像处理装置、所述检测装置、所述定位装置、所述农作物监管控制中心分别连接，用于控制所述定位装置的定位。 | A01M7/00
3054 | CN109832259A | 一种驱鸟无人机 | 2017-11-28 | 撤回 | 南京开天眼无人机科技有限公司 | 本发明提供一种驱鸟无人机，所述无人机上搭载有MCU、蓄电池、无线传输装置；MCU分别连接超声波发生器、无线传输装置、云台、定时器；超声波发生器依次连接超声波换能器、超声波喇叭；云台连接摄像头；蓄电池分别连接MCU和超声波发生器，给其供电。无人机上还搭载有红外线探测装置，红外线探测装置连接MCU。所述超声波换能器、超声波喇叭之间设有功率放大器。本发明中的蓄电池输出电流到超声波发生器，再到超声波换能器，在经过超声波喇叭产生超声波；红外线探测器探测到有鸟兽类或者其他动物靠近，自动发射超声波进行驱赶；功率放大器把超声波放大后，干扰刺激鸟兽类等动物的神经系统、生理系统，使其生理紊乱，以达到驱赶目的。 | 1.一种驱鸟无人机，其特征在于，所述无人机上搭载有MCU、蓄电池、无线传输装置；所述MCU分别连接超声波发生器、无线传输装置、云台、定时器；所述超声波发生器依次连接超声波换能器、超声波喇叭；所述云台连接摄像头；所述蓄电池分别连接MCU和超声波发生器，给其供电。 | A01M29/18
3055 | CN109835476A | 一种远程操控送快递无人机 | 2017-11-29 | 撤回 | 吴佳 | 本发明公开了一种远程操控送快递无人机，包括安装座，所述安装座的周向环绕固定有四个第一连接杆和四个第二连接杆，所述第一连接杆与第一连接杆的长度相同，且第一连接杆位于第二连接杆的上方，所述第二连接杆远离第一连接杆的一侧设有摄像头，所述第二连接杆靠近第一连接杆的一侧固定有第一驱动电机，所述第一驱动电机的驱动端连接有第一转轴，所述第一转轴远离第一驱动电机的一端贯穿第一连接杆并向上延伸，所述第一转轴远离第一驱动电机的一端端部套设有固定帽。本发明结构简单，使用方便，工作人员可以通过操作远程终端对无人机的行为进行控制，避免了意外情况的发生，包裹的投递更加安全准确。 | 1.一种远程操控送快递无人机，包括安装座(1)，其特征在于，所述安装座(1)的周向环绕固定有四个第一连接杆(2)和四个第二连接杆(3)，所述第一连接杆(2)与第一连接杆(3)的长度相同，且第一连接杆(2)位于第二连接杆(3)的上方，所述第二连接杆(3)远离第一连接杆(2)的一侧设有摄像头，所述第二连接杆(3)靠近第一连接杆(2)的一侧固定有第一驱动电机(4)，所述第一驱动电机(4)的驱动端连接有第一转轴(5)，所述第一转轴(5)远离第一驱动电机(4)的一端贯穿第一连接杆(2)并向上延伸，所述第一转轴(5)远离第一驱动电机(4)的一端端部套设有固定帽(6)，所述固定帽(6)的周向固定有扇叶(7)，所述安装座(1)的下端四侧均设有安装槽，所述安装槽的侧壁上转动连接有第二转轴(8)，所述第二转轴(8)的两端均贯穿安装槽的侧壁并向安装座(1)内部延伸，所述第二转轴(8)的两端均设有锥齿轮(9)，所述安装座(1)上设有与锥齿轮(9)对应的空腔，相邻两个所述第二转轴(8)通过锥齿轮(9)传动连接，所述第二转轴(8)上固定有抓取指(10)，所述抓取指(10)远离第二转轴(8)的一端固定有喷气嘴(11)，所述安装座(1)的上端设有放置槽，所述放置槽内设有储气罐(12)，所述储气罐(12)上设有通气软管(13)，所述通气软管(13)远离储气罐(12)的一端贯穿安装座(1)并与喷气嘴(11)连接，所述安装座(1)上设有控制器和无线收发装置，所述摄像头的输出端与控制器的输入端连接，所述控制器通过无线收发装置与远程终端无线连接，所述控制器与无线收发装置双向电连接，所述控制器的输出端与第一驱动电机(4)的输入端电连接。 | B64C27/08
3056 | CN109835484A | 一种用于采摘果实的具有保护和收集功能的无人机 | 2019-02-15 | 撤回 | 张萍 | 本发明涉及一种用于采摘果实的具有保护和收集功能的无人机，包括主体和四个飞行机构，还包括采集机构和四个保护机构，采集机构包括伸出杆、切割组件和收集组件，切割组件包括第一电机和若干刀片，收集组件包括连接杆、收集板、弹簧、收集杆和收集袋，保护机构包括竖杆、第三电机、驱动杆、滑块、滑轨和保护单元，保护单元包括顶板和侧板，飞行机构包括侧杆、支撑杆、第二电机和若干旋翼，该用于采摘果实的具有保护和收集功能的无人机通过采集机构对果实进行采摘和收集，防止果子直接掉落到地面上，提高了安全性和实用性，通过保护机构防止旋翼和树叶以及枝桠接触，对旋翼和果树起到保护作用，降低了故障率。 | 1.一种用于采摘果实的具有保护和收集功能的无人机，包括主体(1)和四个飞行机构，所述飞行机构周向均匀分布在主体(1)的外周，其特征在于，还包括采集机构和四个保护机构，所述采集机构设置在主体(1)的一侧，所述保护机构位于飞行机构的上方，所述保护机构与飞行机构一一对应，所述主体(1)内设有天线和PLC，所述天线与PLC电连接； 所述采集机构包括伸出杆(2)、切割组件和收集组件，所述伸出杆(2)的一端固定在主体(1)上，所述切割组件包括第一电机(3)和若干刀片(4)，所述第一电机(3)固定在伸出杆(2)的另一端，所述刀片(4)周向均匀分布在第一电机(3)的输出轴上，所述第一电机(3)与刀片(4)传动连接，所述第一电机(3)与PLC电连接，所述收集组件包括连接杆(5)、收集板(6)、弹簧(7)、收集杆(8)和收集袋(9)，所述连接杆(5)的顶端固定在伸出杆(2)的中心处的下方，所述收集板(6)与连接杆(5)的中心处铰接，所述弹簧(7)的底端与收集板(6)连接，所述弹簧(7)的顶端固定在伸出杆(2)的下方，所述收集杆(8)固定在连接杆(5)的底端的远离主体(1)的一侧，所述收集袋(9)固定在收集杆(8)上，所述收集板(6)位于第一电机(3)和收集袋(9)之间； 所述保护机构包括竖杆(10)、第三电机(12)、驱动杆(13)、滑块(14)、滑轨(11)和保护单元，所述竖杆(10)的底端固定在主体(1)的上方，所述第三电机(12)固定在飞行机构的与主体(1)的连接处的上方，所述第三电机(12)与驱动杆(13)的一端传动连接，所述第三电机(12)与PLC电连接，所述驱动杆(13)的另一端与滑块(14)铰接，所述滑块(14)与滑轨(11)滑动连接，所述滑轨(11)的一端与竖杆(10)的顶端铰接，所述保护单元设置在滑轨(11)的另一端。 | B64C39/02
3057 | CN109839115A | 一种无人机着陆方法、装置及存储介质 | 2019-03-21 | 驳回 | 北京中飞艾维航空科技有限公司 | 本申请提供了一种无人机着陆方法，该方法包括获取目标的图像，判断图像中是否具有预设的着陆目标外环；若具有预设的着陆目标外环，则判断着陆目标外环内是否具有预设的标记图像；若具有预设的标记图像，则判断标记图像与所述着陆目标外环中心是否相同；若相同，则控制无人机向标记图像进行着陆。 | 1.一种无人机着陆方法，其特征在于，所述方法包括： 获取目标的图像，判断所述图像中是否具有预设的着陆目标外环； 若具有预设的着陆目标外环，则判断所述着陆目标外环内是否具有预设的标记图像； 若具有预设的标记图像，则判断所述标记图像与所述着陆目标外环中心是否相同； 若相同，则控制无人机向所述标记图像进行着陆。 | G01C21/20
3058 | CN109839938A | 一种基于激光雷达的无人机测距避让系统 | 2017-11-27 | 撤回 | 智飞智能装备科技东台有限公司 | 本发明涉及一种基于激光雷达的无人机测距避让系统，包括测距避让模块和控制模块，所述无人机测距避让模块包括信息处理模块、分别与所述信息处理模块相连接的姿态识别模块、姿态调整模块、信息采集模块及避障执行模块，所述测距避让模块安装在无人机主体的外侧壁，所述测距避让模块连接无人机主体内的控制模块。本发明针对无人机移动特点以及环境特征，只关注无人机飞行方向正前方水平面的90°扇区，且有一定水平夹角的空间区域，实现在三维环境下有效地侦测并避开障碍物，同时满足无人机机载设备轻量化的需求，结构简单，成本经济。 | 1.一种基于激光雷达的无人机测距避让系统，其特征在于：包括测距避让模块和控制模块，所述无人机测距避让模块包括信息处理模块、分别与所述信息处理模块相连接的姿态识别模块、姿态调整模块、信息采集模块及避障执行模块，所述信息采集模块，用于采用激光测距阵列进行多轴无人机前进方向上立体场景的信息采集，然后将采集的信息传输至所述信息处理模块，所述姿态识别模块，用于识别多轴无人机的飞行姿态信息，并将识别到的信息传输至所述信息处理模块，所述信息处理模块，用于接收并处理从所述姿态识别模块获取的信息，然后向姿态调整模块发送调整避障系统姿态的指令，还用于接收并处理从信息采集模块获取的信息，向避障执行模块发送避障指令，所述姿态调整模块，用于根据所述信息处理模块发送的姿态调整指令对避障系统进行姿态调整，所述避障执行模块，用于接收并执行从信息处理模块发出的避障指令； 所述测距避让模块安装在无人机主体的外侧壁，所述测距避让模块连接无人机主体内的控制模块。 | G05D1/08
3059 | CN109839942A | 一种四旋翼无人机自适应姿态控制方法 | 2019-03-05 | 撤回 | 济南门达航空科技有限公司 | 本发明涉及无人机控制技术领域，特别涉及一种四旋翼无人机自适应姿态控制方法，可以实现控制参数随无人机物理参数(转动惯量)的变化而进行自动调整。本发明可以解决四旋翼无人机在飞行控制过程中，由于转动惯量的变化或转动惯量测量不准确而引起的姿态控制效果变差的问题，提升四旋翼无人机的飞行品质。 | 1.一种四旋翼无人机自适应姿态控制方法，其特征在于，包括以下步骤： S1，外层角度控制系统实时检测操纵者给出的姿态角命令，同时利用当前的实际角速度及角度转换关系，计算出无人机的实际姿态角； S2，外层角度控制系统对比理想姿态角与实际姿态角，若两者相等，则保持当前各姿态角不变；若两者不等，则将姿态角误差输入给相应的PID姿态角控制器： S3，PID姿态角控制器接收姿态角误差信号后，计算出相应的理想角速度值，并输入给内层角速度控制系统； S4，内层角速度控制系统接收PID控制器传来的理想角速度值，同时采集角速度传感器测量的实际角速度值，并将两者的误差输入给相应的自适应滑模角速度控制器； S5，自适应滑模角速度控制器接收角速度误差之后，根据自适应控制算法，实时调整自身的控制参数，自动适应无人机系统参数随时间的变化及其不确定性；控制器向电机发出控制指令，调整各电机转速，从而改变无人机的角速度； S6，无人机角速度改变，致使其姿态角也发生相应变化； S7，重复1-6步，直到理想姿态角与实际姿态角相等。 | G05D1/08
3060 | CN109839943A | 一种基于RTK差分定位的无人机系统 | 2017-11-27 | 撤回 | 智飞智能装备科技东台有限公司 | 本发明涉及一种基于RTK差分定位的无人机系统，包括摄像头、判断模块、图像处理器、标记模块以及RTK定位系统，摄像头用于拍摄飞行航线前方的图片，判断模块用于判断有无障碍物和是否能够绕过障碍物，所述图像处理器用于对拍摄到的图像进行实时处理，标记模块用于在地面站控制端设置标记点的方式，设置飞行路径中的障碍物，RTK定位系统即载波相位差分技术主要是精确确定飞行轨迹，绕过障碍物，RTK定位系统用于获取无人机的位置信息，并将无人机的位置信息发给地面站控制端。本发明采用RTK定位系统可以把无人机定位精度提升到厘米级别，使无人机在飞行过程中可以实时获知自身准确的空间位置，为实时避障和误差正航线进行快速修正提供支持。 | 1.一种基于RTK差分定位的无人机系统，其特征在于：包括摄像头、判断模块、图像处理器、标记模块以及RTK定位系统，所述摄像头用于拍摄飞行航线前方的图片，所述判断模块用于判断有无障碍物和是否能够绕过障碍物，所述图像处理器用于对拍摄到的图像进行实时处理，并发现类似障碍物的物体，所述标记模块用于在地面站控制端设置标记点的方式，设置飞行路径中的障碍物，所述RTK定位系统即载波相位差分技术主要是精确确定飞行轨迹，绕过障碍物，所述RTK定位系统用于获取无人机的位置信息，并将所述无人机的位置信息发给地面站控制端。 | G05D1/10
3061 | CN109839946A | 一种环境监测用无人机 | 2017-11-28 | 撤回 | 南京开天眼无人机科技有限公司 | 本发明提供一种环境监测用无人机，包括无人机，所述无人机上搭载MCU、旋转云台、飞控系统、GPS模块、无线数传电台、超声波测距模块、空气质量检测模块；所述旋转云台、飞控系统、GPS模块、无线数传电台、超声波测距模块、空气质量检测模块分别连接MCU；所述无线数传电台无线连接地面控制站；所述飞控系统依次连接电调、电机、螺旋桨；所述旋转云台上搭载红外热像仪和可见光成像设备。所述空气质量检测模块包括PM2.5传感器、CO传感器、温湿度传感器、NO2传感器、SO2传感器、臭氧传感器、HS传感器、VOCS传感器中的一种或几种。本发明借助无人机技术进行空气质量监测，监测范围广，且能方便、快捷、实时获取所需监测数据。 | 1.一种环境监测用无人机，包括无人机，其特征在于，所述无人机上搭载MCU、旋转云台、飞控系统、GPS模块、无线数传电台、超声波测距模块、空气质量检测模块；所述旋转云台、飞控系统、GPS模块、无线数传电台、超声波测距模块、空气质量检测模块分别连接MCU； 所述无线数传电台无线连接地面控制站；所述飞控系统依次连接电调、电机、螺旋桨；所述旋转云台上搭载红外热像仪和可见光成像设备。 | G05D1/10
3062 | CN109839947A | 一种智能控制的四旋翼无人机 | 2017-11-29 | 撤回 | 吴佳 | 一种智能控制的四旋翼无人机，涉及无人机技术领域，它包括无人机机架(1)、四旋翼组件、主控制系统和姿态测量模块，无人机机架(1)上设有用于安装旋翼的四个支杆，所述四旋翼组件包括四个旋翼(2)和用于驱动旋翼转动的四个无刷电机(3)，所述四个旋翼(2)分别通过转轴和轴承活动安装在无人机机架(1)的四个支杆端部，所述四个无刷电机(3)分别安装在无人机机架(1)上；本发明对四旋翼无人机基于高频振动传统自稳系统模式下出现的问题进行实质性的改善，使得数据的采集更加真实可靠，从而保障了四旋翼无人机的高稳定性控制，具有很好的实用价值。 | 1.一种智能控制的四旋翼无人机，其特征在于它包括无人机机架(1)、四旋翼组件、主控制系统和姿态测量模块，无人机机架(1)上设有用于安装旋翼的四个支杆，所述四旋翼组件包括四个旋翼(2)和用于驱动旋翼转动的四个无刷电机(3)，所述四个旋翼(2)分别通过转轴和轴承活动安装在无人机机架(1)的四个支杆端部，所述四个无刷电机(3)分别安装在无人机机架(1)上，且四个无刷电机(3)的动力输出轴分别通过传动装置与四个旋翼(2)的转轴传动相连，所述主控制系统包括主控制盒(10)和基于微型芯片的无人机主控板(4)，所述主控制盒(10)安装在无人机机架(1)上，所述基于微型芯片的无人机主控板(4)安装在主控制盒(10)内，并分别控制四个无刷电机(3)的启动、停止和转速，所述姿态测量模块包括加速度计(5)和电子罗盘(6)，所述加速度计(5)和电子罗盘(6)分别安装在无人机机架(1)上，并分别与基于微型芯片的无人机主控板(4)的微型芯片通信相连。 | G05D1/10
3063 | CN109839950A | 一种基于物联网技术的无人机飞行禁区控制方法 | 2019-01-16 | 驳回 | 深圳职业技术学院 | 本发明提供了一种基于物联网技术的无人机飞行禁区控制方法，将飞行禁区由外到内分成3个区域，分别是过渡区域、警戒区域、敏感区域；所述过渡区域中设置过渡区域节点，所述过渡区域节点发送过渡区域标识信息给进入所述过渡区域的无人机；所述警戒区域中设置警戒区域节点，所述警戒区域节点发送警戒区域标识信息给进入所述警戒区域的无人机；所述敏感区域中设置敏感区域节点，所述敏感区域节点发送敏感区域标识信息给进入所述敏感区域的无人机。本发明克服现有物联网中无人机容易被非法使用的问题，提高了无人机的使用安全性。 | 1.一种基于物联网技术的无人机飞行禁区控制方法，其特征在于：具体包括如下步骤： 1)将飞行禁区由外到内分成3个区域，分别是过渡区域、警戒区域、敏感区域； | G05D1/10
3064 | CN109839954A | 一种多旋翼无人机智能巡检系统 | 2019-02-22 | 驳回 | 国家电网有限公司; 国网江苏省电力有限公司; 江苏省送变电有限公司 | 本发明公开了一种多旋翼无人机智能巡检系统，包括巡检无人机，巡检无人机主体内设有后台分析单元、智能分析单元、报警单元和智能巡检分析单元。智能巡检分析单元分析无人机位置，根据TSP进行分析和设置，进行CNN‑TSP的算法优化，使巡检无人机能够在第一时间找到最优线路，缩小反映时间，寻踪到最佳的目标和诊断可疑情况，达到了巡检无人机智能规划最优路径进行巡检定位的有益效果。智能巡检分析单元在第一时间以最快的速度告诉无人机需要到达拍摄的位置确保线路安全，减少劳动力，达到精益化巡检。 | 1.一种多旋翼无人机智能巡检系统，包括巡检无人机，其特征在于，所述巡检无人机主体内设有后台分析单元、智能分析单元、报警单元和智能巡检分析单元； 所述后台分析单元用于对巡检系统做辅助判断，进行模糊分析判断可疑目标后将信号传出； 所述智能分析单元用于接收所述后台分析单元传出的信号，检测可疑目标，对可疑目标进行图像拍照并将图像传出； 所述智能巡检分析单元用于接收所述智能分析单元传输的图像，分析确认可疑对象； 所述智能巡检分析单元进行所述巡检无人机位置分析，再根据TSP进行分析和设置，加载相关智能算法模块，进行CNN-TSP的算法优化，使所述巡检无人机能够在第一时间找到最优线路； 所述巡检无人机寻踪至所述可疑对象处，采集所述可疑对象的信息再传输给所述智能分析单元；所述智能分析单元分析所述可疑对象为故障目标则将信号传输给所述报警单元； 所述报警单元用于接收所述智能分析单元的信号并发出警报。 | G05D1/10
3065 | CN109840450A | 一种无人机搜索系统 | 2017-11-28 | 撤回 | 南京开天眼无人机科技有限公司 | 本发明提供一种无人机搜索系统，包括无人机、地面控制站，所述无人机上搭载有第一控制器、飞控系统、第一无线传输设备、旋转云台、存储器；所述飞控系统、第一无线传输设备、旋转云台、存储器分别连接第一控制器；所述旋转云台上搭载有图像/视频采集设备和人脸识别设备；所述飞控系统依次连接电调、电机、螺旋桨；所述地面控制站包括第二控制器、第二无线数传设备、人机交互界面、显示模块；所述第二无线数传设备、人机交互界面、显示模块分别连接第二控制器；所述第一控制器包括图像识别模块；所述第一控制器从存储器中读取预存的人脸图像信息，与实时采集的人脸图像信息进行比对，并通过第一无线传输设备将比对结果发送至地面控制站。 | 1.一种无人机搜索系统，包括无人机、地面控制站，其特征在于，所述无人机上搭载有第一控制器、飞控系统、第一无线传输设备、旋转云台、存储器；所述飞控系统、第一无线传输设备、旋转云台、存储器分别连接第一控制器；所述旋转云台上搭载有图像/视频采集设备和人脸识别设备；所述飞控系统依次连接电调、电机、螺旋桨；所述地面控制站包括第二控制器、第二无线数传设备、人机交互界面、显示模块；所述第二无线数传设备、人机交互界面、显示模块分别连接第二控制器；所述第一控制器包括图像识别模块；所述第一控制器从存储器中读取预存的人脸图像信息，与实时采集的人脸图像信息进行比对，并通过第一无线传输设备将比对结果发送至地面控制站。 | G06K9/00
3066 | CN109841047A | 无人机集群控制方法、装置及系统 | 2017-11-27 | 驳回 | 深圳市科比特航空科技有限公司 | 本发明涉及无人机技术领域，提供了一种无人机集群控制方法、装置及系统。所述方法包括：接收地面控制系统发送的控制信息，所述控制信息包括无人机的标识信息以及控制指令；根据所述无人机的标识信息，查找通信周期中所述无人机对应的通信时段；在所述通信时段中，向所述无人机发送所述控制指令。所述方法、装置及系统可以有效地保障多个无人机的协同工作、提高工作效率，节约了人力成本。 | 1.一种无人机集群控制方法，其特征在于，包括： 接收地面控制系统发送的控制信息，所述控制信息包括无人机的标识信息以及控制指令； 根据所述无人机的标识信息，查找通信周期中所述无人机对应的通信时段； 在所述通信时段中，向所述无人机发送所述控制指令。 | G08C17/02
3067 | CN208925040U | 一种具有缓冲功能的植保无人机喷头用防护装置 | 2018-06-13 | 未缴年费 | 南京杰姆普森航空科技有限公司 | 本实用新型公开了一种具有缓冲功能的植保无人机喷头用防护装置，包括支撑柱、第一连接杆和保护撞套，所述支撑柱的上方安装有安装板，且支撑柱的下方安装有喷头，所述第一连接杆的右侧连接有第二连接杆，且第二连接杆的右侧固定有橡胶杆，所述保护撞套的左侧中部设置有卡槽，且保护撞套的表面连接有第二挡齿，所述保护撞套通过第一弹簧与橡胶杆相连接，所述第一连接杆内部固定有隔板，且隔板通过第二弹簧与第二连接杆相连接。该具有缓冲功能的植保无人机喷头用防护装置，设置有第二弹簧，能够通过第二连接杆与第一连接杆的伸缩，将橡胶杆受到的撞击进行缓冲，进而提高了该装置的缓冲效果，有效的保护无人机喷头。 | 1.一种具有缓冲功能的植保无人机喷头用防护装置，包括支撑柱(1)、第一连接杆(4)和保护撞套(8)，其特征在于：所述支撑柱(1)的上方安装有安装板(2)，且支撑柱(1)的下方安装有喷头(3)，所述第一连接杆(4)的右侧连接有第二连接杆(5)，且第二连接杆(5)的右侧固定有橡胶杆(6)，并且橡胶杆(6)的表面固定有第一挡齿(7)，所述保护撞套(8)的左侧中部设置有卡槽(9)，且保护撞套(8)的表面连接有第二挡齿(10)，所述保护撞套(8)通过第一弹簧(11)与橡胶杆(6)相连接，所述第一连接杆(4)内部固定有隔板(12)，且隔板(12)通过第二弹簧(13)与第二连接杆(5)相连接。 | A01M7/00
3068 | CN208925045U | 一种农用无人机喷洒装置 | 2018-09-12 | 未缴年费 | 新乡市昌杰农业机械有限公司 | 本实用新型公开了一种农用无人机喷洒装置，包括箱体，所述箱体内转动连接有竖直设置的搅拌轴，所述搅拌轴上设有搅拌件，所述箱体的上端固定连接有电机，所述搅拌轴的上端贯穿箱体并延伸至外部，所述搅拌轴与电机的驱动轴之间通过第一传动机构传动连接，所述箱体的侧壁上固定连接有多个安装板，所述箱体的下方设有多根喷洒管，多根所述喷洒管的其中一端相连通且与箱体之间通过出液管转动连接，所述箱体的上设有用于对喷洒管进行转动的转动机构，所述箱体的出液口内固定连接有引流管，所述引流管与出液管相连通，所述出液管与多根喷洒管相连通。本实用新型可以避免农药发生沉淀，且农药喷洒更加均匀，喷洒面积更大。 | 1.一种农用无人机喷洒装置，包括箱体(1)，其特征在于，所述箱体(1)内转动连接有竖直设置的搅拌轴(2)，所述搅拌轴(2)上设有搅拌件(3)，所述箱体(1)的上端固定连接有电机(4)，所述搅拌轴(2)的上端贯穿箱体(1)并延伸至外部，所述搅拌轴(2)与电机(4)的驱动轴之间通过第一传动机构(5)传动连接，所述箱体(1)的侧壁上固定连接有多个安装板(6)，所述箱体(1)的下方设有多根喷洒管(7)，多根所述喷洒管(7)的其中一端相连通且与箱体(1)之间通过出液管(8)转动连接，所述箱体(1)的上设有用于对喷洒管(7)进行转动的转动机构(9)，所述箱体(1)的出液口内固定连接有引流管(11)，所述引流管(11)与出液管(8)相连通，所述出液管(8)与多根喷洒管(7)相连通。 | A01M7/00
3069 | CN208925046U | 一种农用无人机可伸缩喷杆 | 2018-09-12 | 未缴年费 | 新乡市昌杰农业机械有限公司 | 本实用新型公开了一种农用无人机可伸缩喷杆，包括农用无人机机体，农用无人机机体内设有腔室，腔室的底部固定连接有驱动电机，驱动电机的驱动轴上同轴固定连接有螺纹杆，螺纹杆的下端贯穿腔室的底部并延伸至其外部，螺纹杆上螺纹套接有移动机构，移动机构的下端固定连接有多个支撑机构，农用无人机机体的下端设有两个伸缩机构，两个伸缩机构分别与移动机构的左右两端转动连接。本实用新型可根据作业区域面积的不同来对喷杆的长度进行调整，以达到最佳的喷洒效果降低使用的成本提高作业效率。 | 1.一种农用无人机可伸缩喷杆，包括农用无人机机体(1)，其特征在于，所述农用无人机机体(1)内设有腔室(2)，所述腔室(2)的底部固定连接有驱动电机(3)，所述驱动电机(3)的驱动轴上同轴固定连接有螺纹杆(4)，所述螺纹杆(4)的下端贯穿腔室(2)的底部并延伸至其外部，所述螺纹杆(4)上螺纹套接有移动机构(5)，所述移动机构(5)的下端固定连接有多个支撑机构(6)，所述农用无人机机体(1)的下端设有两个伸缩机构(7)，两个所述伸缩机构(7)分别与移动机构(5)的左右两端转动连接。 | A01M7/00
3070 | CN208931649U | 一种撒药无人机用喷头防撞装置 | 2018-06-13 | 未缴年费 | 南京杰姆普森航空科技有限公司 | 本实用新型公开了一种撒药无人机用喷头防撞装置，包括固定架、滑槽和挡风板，所述固定架的内侧设置有弹簧杆，且弹簧杆的内侧连接有第一卡板，并且第一卡板与第二卡板相连接，所述滑槽开设在固定架的外侧表面，且滑槽通过内部的连接块与挡板相互固定，所述挡风板位于连接块的外侧，且连接块的底部表面预留有出水孔。该撒药无人机用喷头防撞装置，弹簧杆、第一卡板和第二卡板的使用，使操作人员在将该装置与无人机喷头相互固定时，通过向外侧拉动第一卡板和第二卡板，便可将无人机喷头放置在第一卡板和第二卡板的内侧，之后第一卡板和第二卡板通过弹簧杆的挤压，从而完成固定，提高了该装置的工作效率。 | 1.一种撒药无人机用喷头防撞装置，包括固定架(1)、滑槽(5)和挡风板(8)，其特征在于：所述固定架(1)的内侧设置有弹簧杆(2)，且弹簧杆(2)的内侧连接有第一卡板(3)，并且第一卡板(3)与第二卡板(4)相连接，所述滑槽(5)开设在固定架(1)的外侧表面，且滑槽(5)通过内部的连接块(7)与挡板(6)相互固定，所述挡风板(8)位于连接块(7)的外侧，且连接块(7)的底部表面预留有出水孔(9)。 | B64D1/18
3071 | CN208931650U | 一种植保无人机用防震药箱 | 2018-06-26 | 未缴年费 | 深圳市瑞云无人机技术有限公司 | 本实用新型公开了一种植保无人机用防震药箱，包括箱体，所述箱体的内部设置有内筒体，所述箱体上端的中央位置固定有支架，所述支架的内部安装有电机，所述电机底端的输出轴上转动连接有丝杆，所述丝杆通过箱体延伸至所述内筒体的内侧，并且丝杆的外壁上传动连接有滑块，所述滑块的外壁上固定有平衡板，同时箱体的外壁上设置有进液口，所述进液口连接的进液管延伸至内筒体的内部。本实用新型通过设置内筒体、电机、丝杆、限位杆、显示屏、上液位传感器、警报器、控制箱、单片机、下液位传感器、杂物盒、滑块以及平衡板，解决了现阶段的植保无人机药箱在使用时易晃动，没有设置液位传感装置以及功能性单一的问题。 | 1.一种植保无人机用防震药箱，包括箱体(1)，其特征在于：所述箱体(1)的内部设置有内筒体(2)，所述箱体(1)上端的中央位置固定有支架(3)，所述支架(3)的内部安装有电机(4)，所述电机(4)底端的输出轴上转动连接有丝杆(5)，所述丝杆(5)通过箱体(1)延伸至所述内筒体(2)的内侧，并且丝杆(5)的外壁上传动连接有滑块(17)，所述滑块(17)的外壁上固定有平衡板(18)，同时箱体(1)的外壁上设置有进液口(16)，所述进液口(16)连接的进液管(15)延伸至内筒体(2)的内部，所述箱体(1)另一侧的外壁上安装有显示屏(7)和警报器(9)，所述箱体(1)和内筒体(2)之间分别设置有控制箱(10)和蓄电池组(12)，所述控制箱(10)的内部固定有单片机(11)，同时内筒体(2)的内壁上分别固定有上液位传感器(8)和下液位传感器(13)。 | B64D1/18
3072 | CN208931663U | 一种油电混动型多旋翼无人机 | 2018-10-10 | 未缴年费 | 四川金瑞穗科技有限公司 | 本实用新型涉及无人机技术领域，且公开了一种油电混动型多旋翼无人机，包括机身，所述机身底部设有支撑架，且机身的底部固定安装有药箱，所述药箱的底部螺纹套接有内螺纹套，且内螺纹套内腔的底部活动套接有连接管，所述连接管的底部固定连接有喷洒管，所述支撑架内腔的底部固定安装有卡板，所述机身的顶部活动连接有汽油发电机，且汽油发电机的一侧固定安装有固定块，所述固定块的顶部螺纹套接有螺栓。该油电混动型多旋翼无人机，通过汽油发电机的设置，实现了多旋翼无人机的续航时间更长、工作效率更高，避免了电动无人机的续航时间短，无法进行长时间的作业，提高了无人机的续航时长与工作效率。 | 1.一种油电混动型多旋翼无人机，包括机身(1)，其特征在于：所述机身(1)底部设有支撑架(2)，且机身(1)的底部固定安装有药箱(3)，所述药箱(3)的底部螺纹套接有内螺纹套(4)，且内螺纹套(4)内腔的底部活动套接有连接管(5)，所述连接管(5)的底部固定连接有喷洒管(6)，所述支撑架(2)内腔的底部固定安装有卡板(7)，所述机身(1)的顶部活动连接有汽油发电机(8)，且汽油发电机(8)的一侧固定安装有固定块(9)，所述固定块(9)的顶部螺纹套接有螺栓(10)，所述汽油发电机(8)的底部固定连接有转换线(11)，所述转换线(11)的一端固定连接有飞控(12)，所述机身(1)的一侧固定安装有卡块(13)，且卡块(13)的一侧固定安装有旋翼轴(14)，所述旋翼轴(14)的底部固定安装有卡套(15)，且旋翼轴(14)顶部的一侧固定套接有无刷电动机(16)，所述无刷电动机(16)的顶部固定套接有飞行桨叶(17)，所述飞控(12)的一侧固定连接有电线(18)，所述电线(18)的一端与无刷电动机(16)的底部固定连接。 | B64D27/02
3073 | US20160364004A1 | 无人机控制装置及方法 | 2015-06-11 | 未缴年费 | Intel Corporation | 在实施例中，描述了从一个或多个传感器设备接收传感器数据的装置、方法和存储介质(暂时性和非暂时性)，所述传感器设备描绘三维空间中的用户姿势，至少部分地基于传感器数据确定飞行路径，并且将飞行路径存储在存储器中以用于控制无人机的操作。 可以描述和/或要求保护其它实施例。 | 1. An electronic drone controlling device comprising : one or more processors; a memory coupled with the one or more processors; a translation module operated by the one or more processors to : receive sensor data from one or more sensor devices that depict a user gesture in three dimensional space; determine a flight path based at least in part on the sensor data; andstore the flight path in the memory for use to control operation of a drone. | G06F3/01
3074 | JP2018503194A | 调度方法和系统的无人飞行器，无人飞行器 | 2015-11-03 | 驳回 | Guangzhou Xaircraft Technology Co Ltd | 本发明，飞机调度的方法和系统，无人飞行器，以及调度服务器，用于飞机，无人飞行器的调度方法，根据本发明，所述的航空器能够获取身份数据，特征数据发送到所述服务器基于所述主体，身份服务器接收发送的数据由匹配任务指令步骤，基于对应的任务的任务执行步骤说明，其中，所述任务指令，服务器基于预设的任务数据生成表格。上述调度的方法和系统，用于无人飞行器，无人飞行器，无人机以及用于根据所述调度服务器，调度可以实现无人飞行器在大范围，使用方便的无人飞行器。图[图5] | A method of scheduling an unmanned aerial vehicle, comprising : obtaining identity feature data for the unmanned aerial vehicle and transmitting the identity feature data to a server; receiving task instructions transmitted by the server to match the identity feature data; Performing a corresponding task based on the task instruction, wherein the task instruction is generated based on a task data table preset by the server. | G08G5/00
3075 | CN105900965A | 一种四旋翼植保无人机农药静电喷洒系统 | 2016-06-03 | 未缴年费 | 江苏大学 | 本发明属于农业无人机植保技术领域的一种四旋翼植保无人机农药静电喷洒系统，包括无人机、执行机构、药箱、集成控制器和手柄控制器，执行机构包括高压静电发生器、两个雾化喷头和液泵，所述集成控制器安装在机架上，包括信号接收模块、喷头控制器模块、高压静电发生器控制器模块、液泵控制器模块和输出模块；集成控制器根据手柄控制器的遥控信号控制执行机构的工作；本发明在高压静电发生器高压的作用下利用感应荷电的方式使得液滴荷电，药液带电后在电场力的作用下，命中率显著提高、覆盖均匀、雾滴沉降速度快，增强了药液在作物下部和叶背的附着能力，减少环境损失和农药对环境造成的污染。 | 一种四旋翼植保无人机农药静电喷洒系统，其特征在于，包括无人机、执行机构、药箱(8)、集成控制器和手柄控制器；执行机构包括高压静电发生器、两个雾化喷头(5)和液泵(14)；高压静电发生器包括分别固定安装在无人机的机架(11)上的第一高压静电发生器(1)和第二高压静电发生器(15)，第一高压静电发生器(1)的正极与第二高压静电发生器(15)的负极连接；两个雾化喷头(5)分别安装在无人机两侧旋翼(7)的正下方；第一高压静电发生器(1)的负极与一个雾化喷头(5)电连接，第二高压静电发生器(15)的正极与另一个雾化喷头(5)电连接；所述药箱(8)固定安装在机架(11)上，所述液泵(14)安装在药箱(8)内，雾化喷头(5)与液泵(14)通过管道连接；所述集成控制器安装在机架(11)上，包括信号接收模块(16)、喷头控制器模块(17)、高压静电发生器控制器模块(18)、液泵控制器模块(19)和输出模块(20)；所述手柄控制器包括喷头控制信号发出模块(21)、高压静电发生器控制控制信号发出模块(22)、液泵控制信号发出模块(23)；所述信号接收模块(16)与手柄控制器电连接，用于接收手柄控制器发出的信号，且将接收的信号分别传送到喷头控制器模块(17)、高压静电发生器控制器模块(18)和液泵控制器模块(19)，喷头控制器模块(17)、高压静电发生器控制器模块(18)和液泵控制器模块(19)分别生成控制指令、且传送到输出模块，输出模块与执行机构电连接、且将接收到的控制指令分别传送到执行机构，控制雾化喷头(5)、高压静电发生器和液泵(14)的工作。 | A01M7/00
3076 | CN109828281A | 一种用于根据照片计算裂缝尺寸的无人机设备 | 2019-03-21 | 撤回 | 南京林业大学 | 本发明公开了一种用于根据照片计算裂缝尺寸的无人机设备，属于结构检测技术领域，用于解决协助专业工程人员对结构上的裂缝进行快速测量与判断的问题。其包括无人机、功能模块组、地面控制站以及地面数据处理中心四部分，无人机包括无人机框架、动力系统、数据接口、协处理器，功能模块组包括图像采集模块、超声波测距模块、激光发射模块与数据传输模块。地面控制站包括遥控器、显示屏与信号放大模块。地面数据处理中心可从拍摄得到的图像中获取裂缝的尺寸数据。本发明巧妙地利用无人机拍摄的图像，利用照片数字成像的原理，并使用激光参照物减小误差，实现对结构构件裂缝长度和宽度的量测，使得工作人员可以快速判断房屋的健康状态，给出房屋结构的初步鉴定结论，操作简单，数据处理速度快，数据可靠性高。 | 1.一种用于根据照片计算裂缝尺寸的无人机设备，其特征在于：包括无人机平台(1)、地面控制站(2)以及地面数据处理中心(3)。所述无人机平台(1)分为无人机(4)与功能模块组(5)，所述无人机(4)采用民用无人机飞行器，包括无人机框架(6)、动力系统(7)、数据接口(8)、协处理器(9)； 其中，无人机框架(6)与动力系统(7)提供基础的飞行能力，数据接口(8)与功能模块组(5)相连接，协处理器(9)用于处理无人机的位置信息。所述功能模块组(5)设置图像采集模块(10)、超声波测距模块(11)、激光发射模块(12)、数据传输模块(13)。其中：图像采集模块(10)由主要数据采集模块(14)和辅助数据采集模块(15)组成，用于采集所需的图像数据； 超声波测距模块(11)用于采集无人机机体与待测物体之间的距离信息；激光发射模块(12)用于向待测体发射大小可进行精密控制的圆形光斑，用作测距时的参照尺寸；数据传输模块(13)集成通讯功能，用于将采集的图像传回地面处理中心(3)。 | G01S17/08
3077 | CN109828560A | 一种基于Linux的无人汽车自动驾驶系统 | 2019-01-14 | 撤回 | 苏州工业园区职业技术学院 | 本发明公开了一种基于Linux的无人汽车自动驾驶系统，包括汽车角度获取模块、汽车加速度获取模块、汽车位置获取模块、控制模块、汽车角度矫正模块、汽车加速度输出模块和通讯模块，汽车角度获取模块、汽车加速度获取模块、汽车位置获取模块分别与控制模块连接，汽车角度矫正模块、汽车位移和速度输出模块、通讯模块分别与控制模块连接，无人汽车自动驾驶系统采用Linux嵌入式操作系统。通过上述方式，本发明能够确保系统运行过程的精密性、高效性和稳定性，能够支持多种类型的硬件平台，使用上非常灵活，能够承受功能复杂且大负荷的运行，容易根据需要对所述自动驾驶系统进行改写，对出现的问题能快速解决。 | 1.一种基于Linux的无人汽车自动驾驶系统，其特征在于，包括汽车角度获取模块、汽车加速度获取模块、汽车位置获取模块、控制模块、汽车角度矫正模块、汽车位移和速度输出模块和通讯模块，所述汽车角度获取模块、所述汽车加速度获取模块、所述汽车位置获取模块分别与所述控制模块连接，所述汽车角度矫正模块、所述汽车位移和速度输出模块、所述通讯模块分别与所述控制模块连接，所述无人汽车自动驾驶系统采用Linux嵌入式操作系统； 所述汽车角度获取模块用于获取无人汽车偏转、倾斜时的转动角速度信息，并将获得的所述转动角速度信息发送给所述控制模块； 所述汽车加速度获取模块用于获取无人汽车行驶时的加速度信息，并将获得的所述加速度信息发送给所述控制模块； 所述汽车位置获取模块用于获取无人汽车的经度信息和纬度信息，并将获得的所述经度信息和所述纬度信息发送给所述控制模块； 所述控制模块用于接收所述汽车角度获取模块发送的转动角速度信息、所述汽车加速度获取模块的加速度信息、所述汽车位置获取模块的经度信息和纬度信息，并进行处理，得到汽车角度矫正值、汽车位移值、汽车速度值和行驶路线，并发送； 所述汽车角度矫正模块用于接收所述控制模块发送的汽车角度矫正值，并控制无人汽车的角度； 所述汽车位移和速度输出模块用于接收所述控制模块发送的汽车位移值和汽车速度值，并控制无人汽车的位移和速度； 所述通讯模块用于接收所述控制模块发送的行驶路线，无人汽车内的乘客与控制模块通过所述通讯模块进行联系。 | G05D1/02
3078 | CN109828596A | 一种目标跟踪方法、装置和无人机 | 2019-02-28 | 驳回 | 深圳市道通智能航空技术股份有限公司 | 本发明实施例涉及无人机技术领域，具体公开了一种目标跟踪方法、装置及无人机，该方法应用于包括可见光摄像机和红外摄像机的无人机，包括：控制可见光摄像机对目标物进行视觉跟踪，并实时记录目标物的第一跟踪信息，以及，控制红外摄像机对目标物进行红外跟踪，并实时记录目标物的第二跟踪信息；确定可见光摄像机丢失目标物，则控制可见光摄像机根据第二跟踪信息重新锁定目标物并继续进行视觉跟踪；或者，确定红外摄像机丢失目标物，则控制红外摄像机根据第一跟踪信息重新锁定目标物并继续进行红外跟踪。通过上述技术方案，本发明实施例能够提高无人机的目标跟踪性能，扩大应用范围。 | 1.一种目标跟踪方法，应用于无人机，所述无人机包括可见光摄像机和红外摄像机，其特征在于，所述方法包括： 控制所述可见光摄像机对目标物进行视觉跟踪，并实时记录所述目标物的第一跟踪信息，其中，所述第一跟踪信息包括所述目标物的第一位置信息； 控制所述红外摄像机对所述目标物进行红外跟踪，并实时记录所述目标物的第二跟踪信息，其中，所述第二跟踪信息包括所述目标物的第二位置信息； 确定所述可见光摄像机丢失所述目标物，则： 控制所述可见光摄像机根据所述第二跟踪信息重新锁定所述目标物并继续进行视觉跟踪；或者，确定所述红外摄像机丢失所述目标物，则： 控制所述红外摄像机根据所述第一跟踪信息重新锁定所述目标物并继续进行红外跟踪。 | G05D1/08
3079 | CN109828598A | 一种基于无人机的有害气体监测系统 | 2017-11-23 | 撤回 | 南京开天眼无人机科技有限公司 | 本发明提供一种基于无人机的有害气体监测系统，包括无人机，无人机上搭载有飞控系统、GPS定位系统、气体检测系统、气象参数监测系统、无线传输系统；无线传输系统无线连接地面控制站；飞控系统、GPS定位系统、气体检测系统、气象参数监测系统分别连接无线传输系统，并将无人机的飞行数据、位置信息、气体的成分和浓度信息、气象参数信息通过无线传输系统传输至地面控制站；地面控制站包括控制中心、地面无线传输系统和气体监测信息处理系统；控制中心连接地面无线传输系统，并通过地面无线传输系统向无人机飞控系统发送飞行指令。本发明可实现快速大范围的监测，弥补现有环境应急监测体系在复杂地形环境下应急监测车和人力难以到达的不足。 | 1.一种基于无人机的有害气体监测系统，包括无人机，其特征在于，所述无人机上搭载有飞控系统、GPS定位系统、气体检测系统、气象参数监测系统、无线传输系统；所述无线传输系统无线连接地面控制站；所述飞控系统、GPS定位系统、气体检测系统、气象参数监测系统分别连接无线传输系统，并分别将无人机的飞行数据、位置信息、气体的成分和浓度信息、气象参数信息通过无线传输系统传输至地面控制站；所述地面控制站包括控制中心、地面无线传输系统和气体监测信息处理系统；所述控制中心连接地面无线传输系统，并通过地面无线传输系统向无人机飞控系统发送飞行指令，以及获取无人机飞行数据、位置信息、无人机所检测到的气体的成分和浓度信息、气象参数信息。 | G05D1/10
3080 | CN109828603A | 一种四旋翼无人机编队的控制方法及系统 | 2019-01-22 | 撤回 | 重庆邮电大学 | 本发明设计四旋翼无人机飞行管理，尤其设计一种四旋翼无人机编队的控制方法及系统。该方法主要包括以下步骤：leader机获得编队飞行的路径和各个follower机的飞行信息、整个无人机群包括地面站之间组网通信、follower机接收飞行信息、控制leader机与follower机之间的距离和方向；该系统主要包括以下模块：四旋翼无人机飞控、无线通信组网模块、光流传感器定位模块和地面装置。 | 1.一种四旋翼无人机编队的控制方法，包括：leader机获得编队飞行的路径和各个follower机的飞行信息；整个无人机群包括地面站之间组网通信；follower机接收飞行信息；控制leader机与follower机之间的距离和方向。 | G05D1/10
3081 | CN109828604A | 无人机中心管理控制装置 | 2019-01-30 | 驳回 | 东北农业大学 | 无人机中心管理控制装置。本发明涉及一种无人机中心管理控制装置。外壳体(1)的正面设置彩色显示屏(2)，彩色显示屏(2)的下方设置按键(3)，按键(3)的下方设置USB接口(4)，外壳体(1)得上顶面设置无线收发凸起Ⅰ(5)与无线收发凸起Ⅱ(6)，无线收发凸起Ⅰ(5)配合无线收发模块Ⅰ使用，无线收发凸起Ⅱ(6)配合无线收发模块Ⅱ。本发明配合无人机使用，针对无人机的控制设计，方便携带。 | 1.一种无人机中心管理控制装置，其特征是：外壳体(1)的正面设置彩色显示屏(2)，所述的彩色显示屏(2)的下方设置按键(3)，所述的按键(3)的下方设置USB接口(4)，所述的外壳体(1)得上顶面设置无线收发凸起Ⅰ(5)与无线收发凸起Ⅱ(6)，所述的无线收发凸起Ⅰ(5)配合无线收发模块Ⅰ使用，所述的无线收发凸起Ⅱ(6)配合无线收发模块Ⅱ； 所述的外壳体(1)装入中央处理器U3，所述的中央处理器U3与晶振模块双向传输信号，所述的中央处理器U3与蓝牙/WIFI模块双向传输信号，所述的中央处理器U3与GPRS模块双向传输信号，所述的中央处理器U3与电源管理模块双向传输信号，所述的中央处理器U3与存储模块双向传输信号，所述的中央处理器U3接收按键的信号输入，所述的中央处理器U3向彩色显示屏传输信号，所述的中央处理器U3与上位机双向传输信号，所述的中央处理器U3向无线收发模块Ⅰ与无线收发模块Ⅱ传输信号，所述的无线收发模块Ⅰ配合无线收发模块Ⅲ使用，所述的无线收发模块Ⅱ配合无线收发模块Ⅳ使用，所述的无线收发模块Ⅲ与无线收发模块Ⅳ安装在无人机上。 | G05D1/10
3082 | CN109828625A | 一种基于无人机的农业种植管理设备及其工作方法 | 2019-01-26 | 撤回 | 蔡璟 | 本发明公开了一种基于无人机的农业种植管理设备及其工作方法，包括无人机、棚体机构、连接机构以及控制机构，控制机构包括处理器以及驱动装置，棚体机构划分为若干种植区域，种植区域与无人机建立一一对应的关系，连接机构包括第一连接装置以及第二连接装置，第一连接装置设置于无人机的底部，第二连接装置设置于棚体机构的底部，棚体机构包括半圆柱型框架、第一摄像装置、温度传感器、湿度传感器以及照度计，照度计用于检测棚体机构受到的光照强度，无人机包括储物腔以及伸缩式翼板，储物腔以及伸缩式翼板均设置于无人机的左右两侧，其根部设置于储物腔内，伸缩式翼板的外壳由透明材料制成，且内置有伸缩式遮光层，伸缩式翼板与天窗口贴合。 | 1.一种基于无人机的农业种植管理设备，包括无人机、棚体机构、连接机构以及控制机构，其特征在于，所述控制机构包括处理器以及驱动装置，所述处理器与所述驱动装置连接，所述棚体机构划分为若干种植区域，所述种植区域与所述无人机建立一一对应的关系，所述连接机构包括第一连接装置以及第二连接装置，所述第一连接装置设置于所述无人机的底部，所述第二连接装置设置于所述棚体机构的底部，所述第一连接装置以及所述第二连接装置分别与所述驱动装置连接，所述驱动装置驱动所述第一连接装置与所述第二连接装置建立连接关系，所述棚体机构包括半圆柱型框架，所述框架表面设置有若干均匀分布的天窗口，所述棚体机构还包括第一摄像装置、温度传感器、湿度传感器以及照度计，所述第一摄像装置、所述温度传感器、所述湿度传感器以及所述照度计分别与所述处理器连接，所述第一摄像装置用于监控作物的生长状态，所述温度传感器用于检测所述棚体机构内部的温度值并将所述温度值发送给所述处理器，所述湿度传感器用于检测所述棚体机构内部的湿度值并将所述湿度值发送给所述处理器，所述照度计用于检测所述棚体机构受到的光照强度并将所述光照强度发送给所述处理器，所述无人机包括储物腔以及伸缩式翼板，所述储物腔设置于所述无人机的左右两侧，所述伸缩式翼板设置于所述无人机的左右两侧，其根部设置于所述储物腔内，所述伸缩式翼板的外壳由透明材料制成，且内置有伸缩式遮光层，所述伸缩式翼板以及所述伸缩式遮光层分别与所述驱动装置连接，所述伸缩式翼板与所述天窗口贴合。 | G05D27/02
3083 | CN105980950A | 无人飞行器的速度控制 | 2014-09-05 | 未缴年费 | 深圳市大疆创新科技有限公司 | 一种用于在环境内控制无人飞行器的系统和方法。在一个方面，一种系统包括被携带于所述无人飞行器上并且被配置成用于接收所述环境的传感器数据的一个或多个传感器，以及一个或多个处理器。所述一个或多个处理器可单个地或共同地被配置成用于：基于所述传感器数据，确定表示所述环境的障碍物密度的环境复杂度因子；基于所述环境复杂度因子，确定所述无人飞行器的一个或多个操作规则；接收指示出所述无人飞行器的期望移动的信号；以及使所述无人飞行器在遵守所述一个或多个操作规则的同时根据所述信号而移动。 | 一种用于在环境内控制无人飞行器的系统，所述系统包括：一个或多个传感器，其被携带于所述无人飞行器上并且被配置成用于接收所述环境的传感器数据；以及一个或多个处理器，其单个地或共同地被配置成用于：基于所述传感器数据，确定表示所述环境的障碍物密度的环境复杂度因子，基于所述环境复杂度因子，确定所述无人飞行器的一个或多个操作规则，接收指示出所述无人飞行器的期望移动的信号，以及使所述无人飞行器在遵守所述一个或多个操作规则的同时根据所述信号而移动。 | G05D1/10
3084 | CN109814375A | 一种无人潜航器航向控制参数的快速整定方法 | 2019-01-30 | 驳回 | 中国船舶重工集团公司第七一九研究所 | 本发明提供一种无人潜航器航向控制参数的快速整定方法，具体包含以下步骤：构造无人潜航器航向控制参数快速整定系统，包括无人潜航器、地面站、地面数传电台及遥控器；地面站通过地面数传电台向无人潜航器发送测控数据；通过遥控器向无人潜航器发送遥控数据；无人潜航器在测控数据和遥控数据的控制下在水中航行，并向地面站反馈遥测数据；地面站根据所述遥测数据，利用整定原则优化整定控制参数。本发明提出一种无人潜航器航向控制参数的快速整定方法，该方法将参数整定与控制系统进行高度集成，通过无线电台进行整定参数以及指令数据的收发，通过遥控进行航速控制，避免了重复修改控制软件以及反复的试验准备，显著提高了参数整定的效率。 | 1.一种无人潜航器航向控制参数的快速整定方法，其特征在于，具体包含以下步骤： 步骤一：构造无人潜航器航向控制参数快速整定系统无人潜航器航向控制参数快速整定系统由无人潜航器、地面站、地面数传电台及遥控器4部分组成； 步骤二：基于整定原则迭代优化整定控制参数： 地面站通过地面数传电台向无人潜航器发送测控数据；通过遥控器向无人潜航器发送遥控数据；无人潜航器在测控数据和遥控数据的控制下在水中航行，并向地面站反馈遥测数据；地面站根据所述遥测数据，利用整定原则优化整定控制参数。 | G05B11/42
3085 | CN109814558A | 一种基于毫米波雷达的无人机避障系统及方法 | 2019-01-24 | 驳回 | 成都优艾维智能科技有限责任公司 | 本发明公开了一种基于毫米波雷达的无人机避障系统及方法, 包括避障模块、数据转发模块和无人机飞控系统中的策略响应控制模块；所述避障模块包括数据采集子模块和数据处理子模块，所述数据采集子模块用于对无人机周围进行全向的雷达探测，并将探测结果传输给数据处理子模块；所述数据处理子模块对接收到的信息进行处理，得到各个方向距离无人机最近的障碍物距离和方位，并通过数据转发模块传输给无人机飞控系统中的策略响应控制模块；所述策略响应控制模块，用于根据各个方向距离无人机最近的障碍物距离和方位，进行碰撞风险预警或紧急制动。本发明通过探测障碍物信息，进行碰撞风险预警或紧急制动，有效提高了无人机的飞行安全。 | 1.一种基于毫米波雷达的无人机避障系统，其特征在于：包括避障模块、数据转发模块和无人机飞控系统中的策略响应控制模块； 所述避障模块包括数据采集子模块和数据处理子模块，所述数据采集子模块用于对无人机周围进行全向的雷达探测，并将探测结果传输给数据处理子模块；所述数据处理子模块对接收到的信息进行处理，得到各个方向距离无人机最近的障碍物距离和方位，并通过数据转发模块传输给无人机飞控系统中的策略响应控制模块； 所述策略响应控制模块，用于根据各个方向距离无人机最近的障碍物距离和方位，进行碰撞风险预警或紧急制动。 | G05D1/02
3086 | US20190158755A1 | 一种飞行器及目标物体跟踪方法 | 2018-07-25 | 放弃 | Chiun Mai Communication Systems, Inc. | 一种应用于具有三脚架头部和连接到三脚架头部的摄像机的飞行器中的目标对象跟踪方法，包括以下步骤 : 从目标对象本身获得目标对象的坐标，并控制飞行器朝向所述坐标飞行。 当飞行器到达目标物体时，从照相机获得目标物体的图像，并且在不同的时间点获得进一步的图像，以确定目标物体的运动方向。 三脚架头根据所确定的移动方向旋转，从而控制摄像机保持对目标物体的聚焦和跟踪。 | 1. An aerial vehicle comprising : a tripod head; a camera connected to the tripod head and configured to capture images of a target object; a processor; anda storage device coupled to the processor and storing one or more programs to be executed by the processor, wherein when executed by the processor, the one or more programs cause the processor to : obtain to-be-tracked coordinates of the target object; control the aerial vehicle to fly towards the obtained to-be-tracked coordinates; obtain the images of the target object from the camera when the aerial vehicle has reached the obtained to-be-tracked coordinates; compare at least two obtained images captured at different time points to determine a moving direction of the target object; andcontrol the tripod head to rotate according to the determined moving direction, thereby controlling the camera to keep focusing on and tracking the target object. | H04N5/232
3087 | CN109814589A | 基于无人机航摄技术航道事故处理系统及方法 | 2017-11-20 | 撤回 | 南京模幻天空航空科技有限公司 | 本发明公开了一种基于无人机航摄技术航道事故处理系统及方法，所述系统，包括服务指挥台、UAV管理系统、处理单元、航道船舶事故数据库；所述方法，包括步骤：收到服务请求、选择合适的UAV分布式中心、发送业务请求到所选择的UAV分布式中心、选择合适的UAV、产生任务数据并上传到该UAV、UAV起飞和到达目标区域上空、UAV执行业务请求、航道船舶事故数据库的生成。通过本发明，可以大大提高航道事故处理的效率。 | 1.本发明提供了基于无人机航摄技术航道事故处理系统及方法，所述系统，其特征在于，包括服务指挥台、UAV管理系统、处理单元、船舶事故数据库。 | G05D1/10
3088 | CN109814596A | 基于移动通信的无人机飞行控制系统 | 2019-02-02 | 驳回 | 广州中科云图智能科技有限公司 | 本发明涉及一种基于移动通信的无人机飞行控制系统，包括无人机、云端信息交互服务器、处理器、移动通信模块和信息采集模块；所述云端信息交互服务器接收飞行控制信号，将所述飞行控制信号发送至所述无人机；所述移动通信模块接收所述飞行控制信号并进行解码，获取飞行控制指令，所述处理器执行所述飞行控制指令控制无人机的飞行；所述信息采集模块采集获得飞行状态参数，并传输至处理器；所述处理器接收并通过所述移动通信模块对所述飞行状态参数进行编码，获取飞行状态信号，将所述飞行状态信号通过移动网络发送至所述云端信息交互服务器；移动终端通过移动网络获取所述飞行状态信号，并解码查收，以便用户更灵活地控制无人机的远距离飞行。 | 1.基于移动通信的无人机飞行控制系统，其特征在于：包括无人机及云端信息交互服务器；所述无人机包括搭载于无人机上的处理器、移动通信模块和信息采集模块； 所述云端信息交互服务器接收移动终端通过移动网络发送的飞行控制信号，将所述飞行控制信号发送至所述无人机； 所述无人机上的移动通信模块接收所述飞行控制信号并以移动通信解码方式进行解码，获取飞行控制指令，并将所述飞行控制指令传输至所述处理器执行，所述处理器执行所述飞行控制指令控制无人机的飞行； 所述信息采集模块采集所述无人机的飞行状态获得飞行状态参数，将所述飞行状态参数传输至处理器；所述处理器接收并将所述飞行状态参数传递给所述移动通信模块； 所述移动通信模块接收所述飞行状态参数并以移动通信编码方式进行编码，获取飞行状态信号，将所述飞行状态信号通过移动网络发送至所述云端信息交互服务器；所述云端信息交互服务器将所述飞行状态信号通过移动网络传输至移动终端解码查收。 | G05D1/10
3089 | CN109814597A | 集群式植保无人机控制系统的控制方法 | 2019-02-03 | 驳回 | 唐山坤翼创新科技有限公司 | 本发明公开了一种集群式植保无人机控制系统的控制方法，所述的控制系统包括无人机及与无人机通信的地面站，其包含以下步骤：(1)无人机设置，对集群植保无人机的编号设置、单架无人机参数设置；(2)航迹规划，根据多个作业地块、多个障碍区域、多个起降区域规划航线；(3)无人机监控，通过地图显示集群作业的无人机位置，无人机的飞行状态，根据无人机的益及飞行状态，确定集群操作指令以及单机操作指令。本发明可以实现无人机的集群式控制，提高植保作业的安全、可靠性。 | 1.一种集群式植保无人机控制系统的控制方法，所述的控制系统包括无人机及与无人机通信的地面站，其特征在于包含以下步骤： (1)无人机设置，地面站对集群植保无人机的编号设置、单架无人机参数设置； (2)航迹规划，地面站根据多个作业地块、多个障碍区域、多个起降区域规划航线； (3)无人机监控，地面站通过地图显示集群作业的无人机位置，无人机的飞行状态，根据无人机的位置及飞行状态，确定集群操作指令以及单机操作指令。 | G05D1/10
3090 | CN109814600A | 一种无人机电缆隧道巡检飞行方法 | 2019-03-12 | 驳回 | 重庆大学 | 本发明公开了一种无人机电缆隧道巡检飞行方法，包括循线飞行，所述循线飞行包括：选择与电缆隧道周围环境对比度明显的高亮颜色，在需要巡检隧道的起点与终点之间的可飞行区域的中心位置铺设这种颜色的引导线。接着，采用摄像头获得前方实时图像，并进行感兴趣区域裁剪，提高了系统的实时性。再进行颜色提取，并进行二值化，对二值化后的图像进行形态学滤波，为引导线的提取去除噪声，最后扫描二值化后的图像，并用最小二乘法拟合直线，从而求得了无人机下一刻飞行的位姿。本发明无人机电缆隧道巡检飞行方法，其无需铺设轨道，仅需要设置一条高亮颜色的引导线，使得巡检成本低，并能避免设备长期放置在阴暗潮湿的隧道环境中而容易损坏的问题。 | 1.一种无人机电缆隧道巡检飞行方法，其特征在于：包括循线飞行，所述循线飞行包括以下步骤： 1)在电缆隧道中部人行道的中间设置引导线，所述引导导线的颜色为与电缆隧道周围环境对比度明显的高亮颜色； | G05D1/10
3091 | CN109814601A | 一种基于三维激光的无人机飞行轨迹自动规划方法和装置 | 2019-04-03 | 驳回 | 广东电网有限责任公司; 广东电网有限责任公司机巡作业中心 | 本发明公开了一种基于三维激光的无人机飞行轨迹自动规划方法和装置，该方法包括：通过三维激光扫描，采集目标区域的点云数据；利用人工智能图像识别算法，对目标区域中待拍摄的目标物体进行标记；根据点云数据，计算并生成被标记的所述目标物体与无人机的最优航线规划；按照所述最优航线规划控制无人机进行移动，以完成对目标物体的拍摄。本发明提供的一种基于三维激光的无人机飞行轨迹自动规划方法和装置，解决了人工操作无人机不安全，效率低的问题，规避了因为人工操作产生的不良因素，提高了无人机飞行线路的准确性和安全性，能够保证得到所需的拍摄画面，不仅自动化程度高，且易于实现。 | 1.一种基于三维激光的无人机飞行轨迹自动规划方法，其特征在于，所述方法包括： 通过三维激光扫描，采集目标区域的点云数据； 利用人工智能图像识别算法，对目标区域中待拍摄的目标物体进行标记； 根据点云数据，计算并生成被标记的所述目标物体与无人机的最优航线规划； 按照所述最优航线规划控制无人机进行移动，以完成对目标物体的拍摄。 | G05D1/10
3092 | CN109814603A | 一种应用于无人机的追踪系统及无人机 | 2017-11-22 | 驳回 | 深圳市科比特航空科技有限公司 | 本发明适用于无人机技术领域，公开了一种应用于无人机的追踪系统及无人机，包括追踪相机、控制模块、电机模块和传动机构；追踪相机与控制模块连接，控制模块与电机模块连接，电机模块与传动机构连接，追踪相机与传动机构连接；追踪相机获取追踪目标的追踪图像，并将追踪图像发送给控制模块，控制模块接收追踪图像，解析得到追踪目标在追踪图像中的位置数据，根据位置数据生成控制信号并将控制信号发送给电机模块，电机模块根据控制信号控制传动机构动作，传动机构带动追踪相机移动直至追踪目标位于追踪图像的指定位置。本发明实施例实现了用户指点追踪的功能，节省了人力开销，提高了无人机目标追踪的准确性，优化了追踪目标的显示效果。 | 1.一种应用于无人机的追踪系统，其特征在于，包括追踪相机、控制模块、电机模块和传动机构； 所述追踪相机与所述控制模块连接，所述控制模块与所述电机模块连接，所述电机模块与所述传动机构连接，所述追踪相机与所述传动机构连接； 所述追踪相机获取追踪目标的追踪图像，并将所述追踪图像发送给所述控制模块，所述控制模块接收所述追踪图像，并对所述追踪图像进行解析得到所述追踪目标在所述追踪图像中的位置数据，根据所述位置数据生成控制信号并将所述控制信号发送给所述电机模块，所述电机模块根据所述控制信号控制所述传动机构动作，所述传动机构带动所述追踪相机移动直至所述追踪目标位于所述追踪图像的指定位置。 | G05D1/12
3093 | CN109814606A | 无人飞机跟踪算法的实现 | 2017-11-22 | 撤回 | 冯晶 | 跟踪算法的实现由云台的控制板与机载检测系统中工控机是通过RS485接口直接连接的，当云台接收到由工控机发送过来的由杆塔跟踪算法计算得到的角度控制向量FP后，会即时响应；首先，根据角度控制向量得出云台控制角度(俯仰角度和水平角度)，然后，云台的控制板会结合具体的飞机姿态信息(包括横滚角、俯仰角、航向角)进行解算，从而操作电机调整云台的俯仰角度和水平角度，使得云台角度始终保持我们所期望达到的角度，保证目标杆塔出现在装载于增稳云台上的可见光相机、红外热成像仪、紫外成像仪的拍摄视野内，从而实现对于杆塔的跟踪。 | 1.本发明是确保在输电线路无人飞机巡检的过程中，机载的各个相机的拍摄角度始终对准距离无人飞机当前位置最近的杆塔，需要用到无人飞机当前位置的实时GPS信息，以及巡线路径中的各个杆塔的GPS信息；首先，确定距离无人飞机当前位置最近的杆塔；利用通过实时接收到的无人飞机所在位置的大地坐标和所有杆塔的大地坐标，求出无人飞机与各个杆塔之间的距离，从而找出距离无人飞机当前位置最近的杆塔，设该杆塔为P。 | G05D3/12
3094 | CN109814622A | 一种远程控制恒温差红外热靶及其使用方法 | 2019-01-21 | 驳回 | 韦祖品 | 本发明公开了一种远程控制恒温差红外热靶，包括计算机、地面无线数字电台、空中无线数字电台、电动升降机、电源逆变器和恒温差红外热靶；本发明的有益效果在于，本发明创新性将恒温差红外热靶悬挂在无人机上使用，并且通过远程无线进行控制控，增加了恒温差红外热靶的适用范围，同时也增加了无人机的用途；本发明的恒温差红外热靶在使用时通过电动升降机实现恒温差红外热靶卷膜的展卷，避免了人工展卷耗时耗力，以及影响无人机控温之前和之后的飞行。 | 1.一种远程控制恒温差红外热靶，其特征在于：包括计算机(1)、地面无线数字电台(2)、空中无线数字电台(3)、电动升降机(4)、电源逆变器(5)和恒温差红外热靶(6)；所述计算机(1)通过RS(485)电缆与所述地面无线数字电台(2)连接，所述恒温差红外热靶的PLC通过RS(485)电缆与所述空中无线数字电台(3)连接；所述空中无线数字电台(3)和电源逆变器(5)安装在无人机顶部，所述电动升降机(4)悬挂在所述无人机底部，所述恒温差红外热靶(6)卷膜顶端通过粘接方式与所述电动升降机(4)卷轴连接；所述地面无线数字电台(2)与空中无线数字电台(3)通过无线通讯方式连接，以实现RS(485)信号的透传；所述电源逆变器(5)将无人机的48V直流电转化为220V交流电，为所述恒温差红外热靶(6)供电；所述电动升降机(4)经继电器与所述恒温差红外热靶的PLC电连接。 | G05D23/19
3095 | CN208907981U | 一种无人机控制装置 | 2018-09-17 | 未缴年费 | 王绍聪 | 本实用新型公开了一种无人机控制装置，涉及无人机技术领域, 包括单片机和飞行控制器，所述单片机与所述飞行控制器电性连接。本实用新型大大降低了开发无人机的难度，不需要很多的专业知识，只需要了解计算机语言就可以对无人机进行开发，通过编写简单程序就可以直接控制无人机的飞行状态，也不需要读懂上万行的飞控源码，就可以实现对无人机的开发，同时面向人群非常广泛，适用市场开阔。 | 1.一种无人机控制装置，其特征在于，包括单片机和飞行控制器，所述单片机与所述飞行控制器均安装在无人机上，且二者有线电性连接，所述单片机中存储有预先输入的飞行控制程序。 | G05D1/08
3096 | US20180046188A1 | 具有自动跟踪功能无人机及其控制方法 | 2016-02-27 | 未缴年费 | Eyedea Inc. | 本发明涉及一种具有自动跟踪功能的无人机及其控制方法，所述无人机包括 : 图像输入单元，用于获取拍摄对象的周边图像的图像； 对象识别单元，用于使用通过所述图像输入单元获取的所述图像来提取感兴趣区域，检测位于所述感兴趣区域内的特定区域以测量坐标，并将所述特定区域识别为要跟踪的对象； 目标跟踪单元，用于使用跟踪学习检测(TLD)学习算法计算和跟踪由目标识别单元识别的待跟踪目标的位置，并生成用于驾驶与该位置相对应的无人机的驾驶命令； 运动识别单元，用于识别待跟踪对象的运动并生成与拍摄模式、运动图像拍摄模式和返回模式相对应的驱动命令； 以及驱动控制单元，用于根据所述驱动命令驱动所述无人机。 由于该特征，本发明具有通过识别和自动跟踪要跟踪的对象来实现无人机的自主飞行的效果。 | 1. An Unmanned Aerial Vehicle (UAV) having an automatic tracking function to automatically track a subject to be photographed, the UAV comprising : an image input unit configured to acquire a peripheral image of the subject to be photographed; an object recognition unit configured to extract a region of interest by using the image acquired by the image input unit, to detect a specific region located within the region of interest to measure coordinates of the specific region, and to recognize the specific region as an object to be tracked; an object tracking unit configured to track the object to be tracked by calculating a position of the object to be tracked, which is recognized by the object recognition unit, by using a Tracking Learning Detection (TLD) algorithm, and to generate a drive command to drive the UAV corresponding to the calculated position; a motion recognition unit configured to recognize a motion of the object to be tracked to generate a drive command corresponding to a picture photographing mode, a moving picture photographing mode, and a return mode; anda drive control unit configured to drive the UAV according to each drive command of the object tracking unit and the motion recognition unit. | G05D1/00
3097 | CN109792977A | 一种基于物联网的轨道移动式智能家居防护方法及其系统 | 2019-01-25 | 撤回 | 金文亚 | 一种基于物联网的轨道移动式智能家居防护方法及其系统，包括：处理装置接收到启动防护指令则控制监控摄像头摄取监控影像，处理装置控制驱动装置驱动防护平台在移动轨道巡逻并根据监控影像分析房屋内部是否有存在虫类，有则数据挖掘虫类详细信息并分析虫类是否为害虫，是则控制驱动装置驱动防护平台在移动轨道匀速移动靠近害虫并控制除虫装置伸出，处理装置控制除虫装置将害虫拍击并控制无人机启动，处理装置控制无人机摄像头摄取无人机影像并控制无人机飞行至害虫上方，处理装置控制吸尘装置启动并控制无人机利用吸尘装置将害虫吸取存储至存储仓，处理装置控制无人机前往垃圾回收站点并在到达后，控制存储门体收缩开启将害虫投放至垃圾回收站点。 | 1.一种基于物联网的轨道移动式智能家居防护方法，其特征在于，所述方法包括以下步骤：S1、无线装置接收到用户的外部设备发送的启动防护指令则将其返回给处理装置，所述处理装置接收到则控制防护平台启动并控制设置于防护平台外表面位置的监控摄像头实时摄取监控影像；S2、所述处理装置控制设置于所述防护平台内部位置的驱动装置驱动所述防护平台在设置于房屋内部的移动轨道位置进行巡逻移动并根据监控影像实时分析房屋内部是否有存在虫类；S3、若有则所述处理装置利用无线装置数据挖掘与房屋内部存在虫类一致的虫类详细信息并根据数据挖掘出的虫类详细信息分析房屋内部存在的虫类是否为害虫；S4、若是则所述处理装置控制所述驱动装置驱动所述防护平台在所述移动轨道匀速移动靠近房屋内部存在的害虫位置并控制设置于防护平台侧方位置的除虫装置伸出；S5、所述处理装置根据监控影像控制靠近害虫的防护平台伸出的除虫装置将房屋内部存在的害虫进行拍击并控制设置于防护平台上方位置的无人机启动；S6、所述处理装置控制设置于无人机外表面位置的无人机摄像头启动实时摄取无人机影像并根据无人机影像控制所述无人机飞行至房屋内部存在的被拍击的害虫上方位置；S7、所述处理装置控制设置于无人机下方位置的吸尘装置启动并根据无人机影像控制所述无人机下降利用启动的吸尘装置将房屋内部存在的被拍击的害虫进行吸取存储至设置于所述无人机内部位置的存储仓；S8、所述处理装置根据无人机影像控制所述无人机飞行离开房屋位置前往垃圾回收站点并在所述无人机到达垃圾回收站点后，控制设置于所述无人机侧方位置的存储门体收缩开启将害虫投放至垃圾回收站点位置。 | A01M3/00
3098 | CN109799836A | 一种用于物流的便于存放的着陆平稳的无人机 | 2019-01-21 | 撤回 | 广州京海科技有限公司 | 本发明涉及一种用于物流的便于存放的着陆平稳的无人机，包括主体、放置台、四个密封机构、四个飞行机构和四个支撑机构，密封机构包括底板、移动板、密封板、两个平移组件和两个竖杆，支撑机构包括调向组件、固定杆、气缸和支撑板，该用于物流的便于存放的着陆平稳的无人机通过密封机构中的密封板的移动，便于将货物放置在放置台上或从放置台上取走货物，无需进行绑定、解绑等繁琐操作，不仅如此，通过支撑机构便于带动气缸转动，并控制气缸的气杆伸出距离，使无人机落地时放置台处于水平角度，防止放置台倾斜引起货物的掉落损坏，提高了设备的实用性。 | 1.一种用于物流的便于存放的着陆平稳的无人机，其特征在于，包括主体(1)、放置台(2)、四个密封机构、四个飞行机构和四个支撑机构，所述飞行机构周向均匀分布在主体(1)的外周，所述主体(1)内设有天线和PLC，所述天线与PLC电连接，所述密封机构周向均匀分布在放置台(2)的外周，所述支撑机构周向均匀分布在放置台(2)的下方，所述飞行机构与密封机构一一对应，所述支撑机构与密封机构一一对应，所述飞行机构包括侧板(3)和飞行组件，所述飞行组件通过侧板(3)与主体(1)连接；所述密封机构包括底板(4)、移动板(5)、密封板(6)、两个平移组件和两个竖杆(7)，所述底板(4)与放置台(2)固定连接，所述移动板(5)设置在放置台(2)的上方，两个平移组件分别位于移动板(5)的两侧，所述平移组件与移动板(5)传动连接，两个竖杆(7)分别位于底板(4)的远离放置台(2)的一端的两侧，所述底板(4)通过竖杆(7)与侧板(3)固定连接，所述密封板(6)固定在移动板(5)的靠近放置台(2)的一侧，所述密封板(6)的水平截面的形状为圆弧形，所述密封板(6)的圆弧形截面的圆心位于密封板(6)的远离移动板(5)的一侧；所述支撑机构包括调向组件、固定杆(8)、气缸(9)和支撑板(10)，所述调向组件位于放置台(2)的下方，所述固定杆(8)的顶端固定在底板(4)的下方，所述固定杆(8)的底端与气缸(9)的缸体铰接，所述支撑板(10)固定在气缸(9)的气杆上，所述调向组件与气缸(9)的缸体传动连接，所述气缸(9)与PLC电连接。 | G05D1/08
3099 | CN109799837A | 一种无人机飞控计算机系统 | 2017-11-16 | 撤回 | 四川省微技购科技有限公司 | 本发明涉及一种无人机飞控计算机系统，包括：提供无人机三维姿态数据的姿态传感器、实时提供无人机三维位置及时间数据的GPS差分定位系统、实时提供无人机状态数据的状态传感器、机载通讯数据链以及控制无人机完成自动导航和任务计划的飞控计算机，飞控计算机分别与姿态传感器、GPS差分定位系统、状态传感器、机载通讯数据链、电源管理系统和执行机构连接；所述飞控计算机还连接有对无人机进行姿态控制的执行机构；本发明的飞控计算机系统提供了一种满足多种陆地及海上低空快速监测要求的无人机飞控计算机系统，可满足多种飞行模式的导航控制和飞行状态实时监控。且模块化的飞控计算机系统在使用当中灵活性很高，可以进行功能扩展。 | 1.一种无人机飞控计算机系统，其特征在于，包括：提供无人机三维姿态数据的姿态传感器、实时提供无人机三维位置及时间数据的GPS差分定位系统、实时提供无人机状态数据的状态传感器、从无人机地面监控系统接收遥控指令并发送遥测数据的机载通讯数据链以及控制无人机完成自动导航和任务计划的飞控计算机，飞控计算机分别与姿态传感器、GPS差分定位系统、状态传感器、机载通讯数据链、电源管理系统和执行机构连接；所述GPS差分定位系统包括GPS接收机与GPS天线；GPS接收机与飞控计算机连接，GPS天线与GPS接收机连接。所述飞控计算机还连接有对无人机进行姿态控制的执行机构，执行机构包括执行高度指令的高度控制器，以及执行飞控指令的方向舵机、升降舵机。 | G05D1/10
3100 | CN109799841A | 一种无人机地面控制系统、设备和存储介质 | 2019-02-15 | 驳回 | 哈瓦国际航空技术(深圳)有限公司 | 本发明公开了一种无人机地面控制系统，通过飞行数据监控子系统、无人机操作控制子系统、任务挂载控制子系统、数据分析子系统、中央处理单元和数据链地面终端共同组成综合控制系统，其中飞行数据监控子系统用于在线监视飞行参数，无人机操作控制子系统用于通过人机界面来控制无人机飞行，任务挂载控制子系统用于控制无人机不同作业任务所携带的不同传感器，数据分析子系统用于分析无人机作业过程中获得的图像及数据，中央处理单元用于整体控制，数据链地面终端用于与无人机进行数据传输，极大的提高了无人机地面控制系统的易用性，能够灵活地克服各种未知的自然与人为因素的不利影响，适应各种复杂的环境，提高无人机的作业效率。 | 1.一种无人机地面控制系统，其特征在于，包括飞行数据监控子系统、无人机操作控制子系统、任务挂载控制子系统、数据分析子系统、中央处理单元和数据链地面终端，其中所述飞行数据监控子系统用于在线监视飞行参数；所述无人机操作控制子系统用于通过人机界面来控制无人机飞行；所述任务挂载控制子系统用于控制无人机不同作业任务所携带的不同传感器；所述数据分析子系统用于分析无人机作业过程中获得的图像及数据；所述中央处理单元用于整体控制；所述数据链地面终端用于与无人机进行数据传输。 | G05D1/10
3101 | CN109801484A | 一种应急通信无人机系统及应急通信系统 | 2019-01-19 | 驳回 | 国网吉林省电力有限公司信息通信公司 | 本发明属于航拍技术领域，公开了一种应急通信无人机系统及应急通信系统；包括：六旋翼无人机、无人机飞行平台系统、GPS导航系统、飞行控制系统、遥感摄影系统、地面控制系统、信号传输系统、多视角倾斜相机。本发明整合POS, DSM及矢量等数据，利用影像密集匹配的三维建模自动生成物体密集点云数据，通过自动纹理映射，快速创建大规模三维模型，真实感强，降低了项目实施成本。本发明通过避障模块具有测量准确、自动化程度高、安全可靠以及使用方便的特点；同时，通过通信路径规划模块具有较好的实时性和快速性，使无人机在执行应急通信、空中救援等任务时，搜索到的航迹更逼近实际的无人机最优航迹。 | 1.一种应急通信无人机系统及应急通信系统的信息处理方法，其特征在于，所述应急通信无人机系统及应急通信系统的的信息处理方法：包括以下步骤：步骤一，通过无人机飞行平台系统提供无人机的飞行操作控制平台；利用无人机接入GPS导航系统进行飞行定位操作；通过飞行控制系统控制无人机的飞行操作；步骤二，通过遥感摄影系统利用具有改进的自适应神经模糊推理系统的多视角倾斜相机获取大视场角的影像数据；通过地面控制无线信息化控制无人机飞行操作；通过多特征属性集成模型对地面控制系统与无人机飞行控制系统之间的通讯的信号进行分类处理，实现二者之间的通讯；步骤三，通过传感器采集无人机分析参数数据；利用自动驾驶仪中操纵无人机舵面转动；利用装激光器及卫星定位接收机采集周围信息进行躲避障碍操作；利用混沌遗传算法对飞行路线进行优化，获得飞行路线；步骤四，获取大视场角的影像数据；为多视角倾斜相机与无人机连接提供稳定支撑；采用改进的NBKNN算法对图像进行分类处理，对接收的摄像数据加以分类和回归分析处理实现摄像数据的分析和存储。 | G08C17/02
3102 | CN208891537U | 一种无人机农药喷洒装置 | 2018-09-28 | 未缴年费 | 深圳市军华无人机科技有限公司 | 本实用新型公开了一种无人机农药喷洒装置，包括无人机本体，所述无人机本体顶部的内壁上固定连接有驱动电机，所述驱动电机顶部的输出端固定连接有转动杆，所述转动杆的顶端贯穿无人机本体的顶壁固定连接有升降扇叶，所述无人机本体底部的内壁上固定连接有储水箱，所述储水箱左侧的输入端固定连接有进水管道。本实用新型设置传动带、旋转杆和导向扇叶起到利用升降结构动力对农药喷洒方向进行校正的作用，设置复位弹簧和引流块起到对喷洒出的农药进行引流导向的作用，进而通过对喷洒的农药进行导向达到减小农药喷洒因惯性偏移位置的效果，从而通过减小偏移位置便于控制达到提升喷洒效率和质量的效果。 | 1.一种无人机农药喷洒装置，包括无人机本体(1)，其特征在于，所述无人机本体(1)顶部的内壁上固定连接有驱动电机(2)，所述驱动电机(2)顶部的输出端固定连接有转动杆(3)，所述转动杆(3)的顶端贯穿无人机本体(1)的顶壁固定连接有升降扇叶(4)，所述无人机本体(1)底部的内壁上固定连接有储水箱(5)，所述储水箱(5)左侧的输入端固定连接有进水管道(6)，所述进水管道(6)的左端贯穿储水箱(5)的左端，所述储水箱(5)的右侧通过连接管道(7)固定连接有水泵(8)，所述水泵(8)底部的输出端通过出水管道贯穿无人机本体(1)的底壁固定连接有喷头(9)，所述无人机本体(1)的底部固定连接有位于喷头(9)两侧且对称的安装轴承座(10)，所述安装轴承座(10)底部的内表面上固定连接有旋转杆(11)，两个所述旋转杆(11)的顶端贯穿无人机本体(1)的顶部并延伸至转动杆(3)的左右两侧。 | A01M7/00
3103 | CN208903135U | 一种基于双目摄像头的抗风舰艇无人机动态目标捕捉装置 | 2018-12-10 | 未缴年费 | 哈尔滨工程大学 | 一种基于双目摄像头的抗风舰艇无人机动态目标捕捉装置，属于着陆系统技术领域。本实用新型结构包括支架、安装板、转盘、环形架、静止摄像头、捕捉摄像头，支架通过连接杆与安装板连接，安装板上安装静止摄像头，安装板的下方安装转盘，第一旋转机构通过转盘与环形架相连，环形架通过第二旋转机构与捕捉摄像头连接，支架设有控制盒，控制盒内的中央控制器与静止摄像头、捕捉摄像头、电源、飞行控制系统连接。本实用新型设置了动态导航系统，能够方便对无人机的着陆进行自动引导，通过摄像头捕捉目标位置，从而对飞行姿态进行调整，实现自动着陆，无需人工操作。 | 1.一种基于双目摄像头的抗风舰艇无人机动态目标捕捉装置，其结构包括支架(1)、安装板(11)、转盘(4)、环形架(16)、静止摄像头(3)、捕捉摄像头(5)，其特征在于：所述支架(1)通过连接杆(13)与所述安装板(11)连接，安装板(11)上安装所述静止摄像头(3)，安装板(11)的下方安装所述转盘(4)，第一旋转机构通过转盘(4)与所述环形架(16)相连，环形架(16)通过第二旋转机构与所述捕捉摄像头(5)连接，支架(1)设有控制盒(17)，控制盒内的中央控制器与静止摄像头(3)、捕捉摄像头(5)、电源、飞行控制系统连接。 | G05D1/08
3104 | CA3037198A1 | 用于提供无人机辅助的系统，设备和方法 | 2017-09-19 | 权利终止 | Walmart Apollo Llc | 本发明公开了一种用于提供无人机辅助的技术。 一种计算设备与移动电子设备和无人机进行无线通信。 所述计算设备可响应于经由所述用户的移动电子设备接收的协助请求而控制所述空中无人机行进到所述移动电子设备的用户的位置。 一旦无人机到达用户的位置，计算设备还可以控制无人机提供用户指定对象的价格验证，或者经由无人机提供导航辅助以引导用户到达用户指定对象。 | WHAT IS CLAIMED IS : 1. A system for providing drone assistance comprising : an aerial drone; a mobile electronic device operated by a user; and a computing device equipped with a processor and in communication with the aerial drone and the mobile electronic device, wherein the computing device is configured to execute : a drone summoning module, the drone summoning module configured to receive a request for assistance from the mobile electronic device and, in response to the request, instruct the aerial drone to travel to a location of the user operating the mobile electronic device; and a drone assistance module, the drone assistance module configured to control the aerial drone to provide a price verification of a user-specified object or to provide navigation assistance via the aerial drone to the user to enable the user to navigate to the user-specified object. | G05D1/00
3105 | KR1020190055034A | 无人机无人充电站及有线充电方法 | 2019-05-02 | 驳回 | Kim Baigi | 本发明涉及一种延长自主飞行飞行时间的方法[TU[TU]理论操纵充电线和无人驾驶[TU[TU]理论。 在无人操纵领域中，只要任务类型为[TU[TU]理论[TU[TU]理论， 本发明公开了一种管理的和短时间的电流电池充电技术，其可以使用相同的方法来填充，并且在一些构成无人操作的部件中有利地使用新的有线充电。 根据本发明，通过应用430的简单原理的有线充电，由圆形(100, 200)上的两个极充电端子组成的对称径向轨道可移动保持器(500)被布置。 操纵无人[Tu[Tu]理论。这种紧凑的无人操纵[Tu[Tu]理论的供给端，市场扩张的专用[Tu[Tu]理论可以是[..]机会数。 | 1. A movable cradle to radially symmetrically in cooperation with the corresponding charge terminals to aid in the connection between the, method of charging a battery of ibandronic | B60L53/14
3106 | CN106774425A | 一种无人机飞行导航的方法及系统 | 2017-03-13 | 未缴年费 | 南昌航空大学 | 本发明公开一种无人机飞行导航的方法及系统，该方法通过获取无人机计划飞行的起始点与目标点；对所述目标点进行障碍检测，确定引导点，引导无人机飞行避开障碍物，根据所述引导点生成所述无人机的飞行线路；确定所述无人机的最终飞行线路；根据所述最终飞行线路进行节点扩展，并切换引导点继续进行节点扩展，生成无人机的航迹线；所述无人机按照所述航迹线导航进行飞行。采用本发明的方法及系统，可以在目标点的威胁区域，根据方向约束的不同，沿约束方向自主检测产生引导点，避免手动设置的不足，提高精确度。同时，由于引导点的产生，为无人机的自主飞行提供方向指引，提高了飞行效率，满足无人机自主飞行的实时性要求。 | 一种无人机飞行导航的方法，其特征在于，所述方法包括：获取无人机计划飞行的起始点与目标点；对所述目标点进行障碍检测，确定引导点，所述引导点包括第一类引导点和第二类引导点，所述第一类引导点为以所述目标点为目标进行障碍检测得到的引导点，所述第一类引导点中引导点的个数为正整数，所述第二类引导点为以所述第一类引导点为目标进行障碍检测得到的引导点，所述第二类引导点中引导点的个数为正整数；根据所述引导点生成所述无人机的飞行线路，所述飞行线路的个数为正整数，所述飞行线路为起始点-第二引导点-第一引导点-目标点；确定所述无人机的最终飞行线路；根据所述最终飞行线路进行节点扩展；切换引导点进行节点扩展；生成所述无人机的航迹线；所述无人机按照所述航迹线导航进行飞行。 | G05D1/10
3107 | CN107054626A | 一种具有保护功能的节能型无人机 | 2017-01-23 | 未缴年费 | 怀化方圆测绘工程有限公司 | 本发明涉及一种具有保护功能的节能型无人机，包括主体、设置在主体下方的若干支撑单元、设置在主体上的若干信号采集单元、若干飞行单元、设置在主体上方的风板转动机构和保护机构，所述信号采集单元周向均匀分布在主体上，所述信号采集单元包括摄像头和风向检测单元，所述飞行单元周向均匀分布在主体的外侧，该具有保护功能的节能型无人机通过风向检测单元检测风向，根据飞行需求，利用风板转动机构调节风板至合适位置，配合风力方向，减小了飞行消耗的能源，提高了设备的实用性，不仅如此，通过摄像头检测是否有鸟类靠近侵袭，并通过保护单元转动闪光灯对准鸟类进行连续闪光，从而吓退鸟类，保证无人机的正常飞行。 | 一种具有保护功能的节能型无人机，其特征在于，包括主体(1)、设置在主体(1)下方的若干支撑单元(4)、设置在主体(1)上的若干信号采集单元、若干飞行单元、设置在主体(1)上方的风板转动机构(2)和保护机构，所述信号采集单元周向均匀分布在主体(1)上，所述信号采集单元包括摄像头(6)和风向检测单元(7)，所述飞行单元周向均匀分布在主体(1)的外侧；所述保护机构包括若干保护单元(5)，所述保护单元(5)的数量与摄像头(6)的数量相等且一一对应，所述保护单元(5)周向均匀分布在主体(1)上，所述保护单元(5)包括第二驱动电机(12)、驱动轮(13)、框架(14)、固定块(15)、铰接块(16)和闪光灯(17)，所述第二驱动电机(12)固定在主体(1)上且与驱动轮(13)传动连接，所述固定块(15)固定在驱动轮(13)上且设置在框架(14)内，所述框架(14)通过铰接块(16)与闪光灯(17)固定连接，所述铰接块(16)与主体(1)铰接；所述风板转动机构(2)包括驱动单元、从动齿轮(18)和风板(19)，所述驱动单元与从动齿轮(18)传动连接，所述风板(19)固定在从动齿轮(18)上，所述驱动单元包括气泵(26)、气管(27)、气缸(25)和活塞(21)，所述气缸(25)和气泵(26)均固定在主体(1)上，所述气泵(26)通过气管(27)与气缸(25)连通，所述活塞(21)的一端设置在气缸(25)内，所述活塞(21)的另一端靠近风板(19)的一侧设有条形齿(20)，所述活塞(21)上的条形齿(20)与从动齿轮(18)啮合，所述气缸(25)内设有限位机构，所述限位机构包括限位环(24)和设置在限位环(24)两侧的限位杆(23)，所述限位环(24)套设在活塞(21)上，所述限位环(24)通过限位杆(23)与气缸(25)的内壁固定连接。 | B64C9/04
3108 | CN109769657A | 一种高空洒水的智能无人机 | 2018-05-28 | 撤回 | 浙江师范大学 | 本发明主要公开一种高空洒水的智能无人机，包括机身装置、机翼装置、蓄水装置、喷洒装置和抓取装置，机身装置上设有支架，所述支架上端设有底板，所述底板左右两侧设有护板，前侧从左到右设有蜂鸣报警器、测距仪、摄像头、信号接收灯、接收信号装置、水泵开关灯、充电信号灯和充电口，该无人机可以携带水资源，在指定位置上空喷洒，雨天时，打开防水板可以蓄水，晴天时，打开太阳能电池板充电，可以有效地节约水资源和电资源，在工作时，本发明不受地域限制，可以减少对田地的挤压，较准确地喷洒，优于其他喷洒装置，可以大范围推广，以便节省人力和物力。 | 1.一种高空洒水的智能无人机，包括机身装置、机翼装置、蓄水装置、喷洒装置和抓取装置，其特征在于：所述机身装置上设有支架(3)，所述支架(3)上端设有底板(1)，所述底板(1)左右两侧设有护板(2)，前侧从左到右设有蜂鸣报警器(4)、测距仪(5)、摄像头(6)、信号接收灯(7)、接收信号装置(8)、水泵开关灯(9)、充电信号灯(10)和充电口(11)，所述蜂鸣报警器(4)通过电路与控制器(41)电性连接，所述测距仪(5)通过电路与控制器(41)电性连接，所述摄像头(6)通过电路与控制器(41)电性连接，所述信号接收灯(7)通过电路与接收信号装置(8)和控制器(41)电性连接，当接收到信号时，信号接收灯(7)亮红色，所述水泵灯(9)通过电路与控制器(41)和水泵(21)电性连接，当控制器打开水泵(21)时，水泵灯(21)亮红色，所述充电口(11)通过电路与充电芯片(44)和充电信号灯(10)电性连接，当充电时，充电信号灯(10)亮红色，充满时亮绿色。 | A01G25/00
3109 | CN109774945A | 一种连续供药喷洒农药无人机 | 2017-11-10 | 撤回 | 宿迁永泰邦辰知识产权运营管理有限公司 | 本发明公开了一种连续供药喷洒农药无人机，其结构包括支撑底架、连接杆、喷头、集水杆、机体、支撑翼、供药装置、螺旋桨、电机、散热孔，支撑底架两端焊接于机体底部并固定连接，连接杆焊接于机体下方与集水杆之间，喷头设于集水杆底部并电连接于机体，水杆为矩形固定于连接杆底部且下部设有喷头，机体设于支撑翼内侧端与集水杆上方并与集水杆相互平行，支撑翼焊接于机体外侧并与机体固定连接形成一体化结构。本实用的有益效果：为了连续供药喷洒农药无人机可通过药箱与水箱通过水流相融合，由于弹力可向下控制输送药水量，同时不断融合输送的过程中起到搅拌作用可使药水缓冲发挥药效，使农药充分稀释。 | 1.一种连续供药喷洒农药无人机，其结构包括支撑底架(1)、连接杆(2)、喷头(3)、集水杆(4)、机体(5)、支撑翼(6)、供药装置(7)、螺旋桨(8)、电机(9)、散热孔(10)，其特征在于：所述支撑底架(1)两端焊接于机体(5)底部并固定连接，所述连接杆(2)焊接于机体(5)下方与集水杆(4)之间，所述喷头(3)设于集水杆(4)底部并电连接于机体(5)，所述水杆(4)为矩形固定于连接杆(2)底部且下部设有喷头(3)，所述机体(5)设于支撑翼(6)内侧端与集水杆(4)上方并与集水杆(4)相互平行，所述支撑翼(6)焊接于机体(5)外侧并与机体(5)固定连接形成一体化结构，所述供药装置(7)装设于机体(5)内部，所述螺旋桨(8)与电机(9)旋转连接并设于上部与支撑翼(6)相互平行，所述电机(9)通过孔洞装设于支撑翼(6)上，所述散热孔(10)嵌设于支撑翼(6)上；所述供药装置(7)由药箱(70)、出水管(71)、水箱(72)、弹板(73)、弹簧(74)、出水口(75)、固定板(76)、缓冲板(77)、连接弹簧(78)、集水箱(79)、槽口(710)组成；所述药箱(70)设于集水箱(79)上方并与水箱(72)相互平行，所述出水管(71)焊接于药箱(70)、水箱(72)内侧，所述水箱(72)固定于集水箱(79)、药箱(70)左侧，所述弹板(73)与弹簧(74)焊接并与槽口(710)相吻合，所述弹簧(74)焊接于弹板(73)底部并连接于固定板(76)上，所述出水口(75)与集水杆(4)相连接，所述固定板(76)设于缓冲板(77)上方并通过弹板(73)连接于弹板(73)，所述缓冲板(77)设于固定板(76)与连接弹簧(78)之间并与连接弹簧(78)弹力连接，所述连接弹簧(78)固定于集水箱(79)底部，所述集水箱(79)装设于机体(5)内部，所述槽口(710)嵌设于集水箱(79)上与弹板(73)相吻合并活动连接。 | B64D1/18
3110 | CN109774960A | 无人船无人机协作系统及控制方法 | 2019-02-27 | 驳回 | 集美大学 | 本发明提出一种无人船无人机协作系统及控制方法，包括：多架无人机、多艘无人船和控制中心；无人机为旋翼无人机，其充电口位于机体下侧；无人船包括停机平台、设置在停机平台上的多个无人机起降充电装置；控制中心包括海上控制中心和岸基控制中心。本发明将无人船定义为无人机的中转和充电平台，同时提出了一种起降充电一体化的装置设计方案，简化了装置结构，实现了功能多样性，针对无人机如何在颠簸不定的无人船甲板上安全地起飞与降落问题，采用了云台隔离船体的摇摆运动，用缓冲装置防止无人机着板过程中的冲撞，用固定装置配合无人机的起降。提出了整合无人机、无人船、海上控制中心和岸基控制中心的整体控制方案，以充分发挥协同作用。 | 1.一种无人船无人机协作系统，其特征在于，包括：多架无人机、多艘无人船和控制中心；所述无人机为旋翼无人机，其充电口位于机体下侧；所述无人船包括停机平台、设置在停机平台上的多个无人机起降充电装置；所述控制中心包括海上控制中心和岸基控制中心。 | B64F1/00
3111 | CN109782780A | 一种多旋翼无人机飞控调试保护装置 | 2017-11-10 | 撤回 | 宿迁永泰邦辰知识产权运营管理有限公司 | 本发明公开了一种多旋翼无人机飞控调试保护装置，其结构包括风洞、后部支架、上部防尘架、红外气动监测摄像头、无人机固定台、主机体、储物箱、控制台、控制按钮，主机体的上部设有无人机固定台，无人机固定台通过螺栓与主机体固定连接，主机体的内部设有储物箱，储物箱的前部设有箱门，储物箱的上部的前部设有控制台，控制台通过螺栓与主机体固定连接，控制台设在主机体的前部，通过设有风洞，可以模拟无人机飞行过程中遇到的突发情况，有效的提高了无人机的测试的效率和效果，可以对飞行姿态进行控制模拟和调试，提高了设备的使用的安全性和可靠性。 | 1.一种多旋翼无人机飞控调试保护装置，其结构包括风洞(1)、后部支架(2)、上部防尘架(3)、红外气动监测摄像头(4)、无人机固定台(5)、主机体(6)、储物箱(7)、控制台(8)、控制按钮(9)，其特征在于：所述主机体(6)的上部设有无人机固定台(5)，所述无人机固定台(5)通过螺栓与主机体(6)固定连接，所述主机体(6)的内部设有储物箱(7)，所述储物箱(7)的前部设有箱门，所述储物箱(7)的上部的前部设有控制台(8)，所述控制台(8)通过螺栓与主机体(6)固定连接，所述控制台(8)设在主机体(6)的前部，所述控制台(8)的前部设有控制按钮(9)，所述控制按钮(9)一共设有5个，所述主机体(6)的上部设有风洞(1)，所述风洞(1)的左边设有无人机固定台(5)，所述无人机固定台(5)的后部设有红外气动监测摄像头(4)，所述红外气动监测摄像头(4)通过活动支架与主机体(6)连接，所述红外气动监测摄像头(4)通过电与控制台(8)连接，所述主机体(6)的后部设有后部支架(2)，所述后部支架(2)的上部与上部防尘架(3)连接；所述风洞(1)包括风洞外壳(11)、电动机(12)、进风口(13)、第一组扇叶(14)、反转轴(15)、第二组扇叶(16)、转动轴(17)、可调节外壳(18)、出气口(19)，所述风洞外壳(11)的右部设有进风口(13)，所述进风口(13)的左部设有电动机(12)，所述电动机(12)的左端与反转轴(15)、转动轴(17)连接，所述反转轴(15)、转动轴(17)的外部设有第一组扇叶(14)和第二组扇叶(16)，所述第一组扇叶(14)和第二组扇叶(16)通过焊接固定在反转轴(15)、转动轴(17)上，所述第一组扇叶(14)和第二组扇叶(16)的转动方向和布置方向相反，均向左排气，所述风洞外壳(11)的左部与可调节外壳(18)连接，所述可调节外壳(18)的左端与出气口(19)连接。 | G05D1/08
3112 | CN109782781A | 小型旋翼无人机控制系统 | 2017-11-15 | 撤回 | 陈从平 | 本发明公开了一种小型旋翼无人机控制系统，包括飞行控制单元、控制单元、传感单元、避障单元、图像采集单元、传输单元、通信单元和控制中心；所述飞行控制单元用于对无人机的飞行状态进行控制；所述传感单元、避障单元、图像采集单元和传输单元分别连接控制单元，所述传感单元用于采集无人机的飞行姿态数据，所述避障单元采用超声波测距传感器，传输单元用于实现控制单元与控制中心之间的图像传输，所述通信单元采用无线通信技术实现飞行控制单元与控制中心之间的无线通信。系统采用独立的控制单元对无人机进行避障控制及自动着陆控制，同时实现了无人机的自动避障控制和自动着陆控制，并有效保证了控制系统的稳定性。 | 1.小型旋翼无人机控制系统，其特征在于：包括飞行控制单元、控制单元、传感单元、避障单元、图像采集单元、传输单元、通信单元和控制中心；所述飞行控制单元用于对无人机的飞行状态进行控制；所述传感单元、避障单元、图像采集单元和传输单元分别连接控制单元，所述传感单元包括三轴加速度计、三轴陀螺仪和磁场传感器，用于采集无人机的飞行姿态数据，所述避障单元采用超声波测距传感器，所述图像采集单元采用CCD传感器，传输单元包括图像发送模块和图像接收模块，用于实现控制单元与控制中心之间的图像传输，所述通信单元采用无线通信技术实现飞行控制单元与控制中心之间的无线通信。 | G05D1/08
3113 | CN109782782A | 多旋翼无人机飞行姿态控制系统 | 2017-11-15 | 撤回 | 陈从平 | 本发明公开了一种多旋翼无人机飞行姿态控制系统，包括主控制单元、飞行姿态测量单元、信号接收单元和执行单元，主控制单元包括采用双闭环PID控制的控制模块、信号获取模块和电机控制输出模块，所述电机控制输出模块连接执行单元，执行单元包括控制各旋翼的电机和控制电机的电机调节模块；所述信号接收单元接收地面控制中心的控制信号，信号接收单元将接收的信号传输到主控制单元的信号获取模块进行解析后，将解析后的数据传输到控制模块。采用功能强大的控制器和多传感器组成的控制系统，采用双闭环PID控制模式得到飞行控制参数，使无人机具有自稳定控制能力，在控制过程中发生状态变化时可及时调整控制参数，增强了无人机的抗干扰能力。 | 1.多旋翼无人机飞行姿态控制系统，其特征在于：包括主控制单元、飞行姿态测量单元、信号接收单元和执行单元，所述主控制单元包括采用双闭环PID控制的控制模块、信号获取模块和电机控制输出模块，所述飞行姿态测量单元包括三轴加速度计、三轴磁场计和三轴陀螺仪，用于检测飞行姿态参数，飞行姿态测量单元通过数据解析模块对采集的参数进行运算后，将数据传输到控制模块，所述电机控制输出模块连接执行单元，执行单元包括控制各旋翼的电机和控制电机的电机调节模块；所述信号接收单元接收地面控制中心的控制信号，信号接收单元将接收的信号传输到主控制单元的信号获取模块进行解析后，将解析后的数据传输到控制模块。 | G05D1/08
3114 | CN109782783A | 用于环境监测的无人机系统 | 2017-11-15 | 撤回 | 陈从平 | 本发明公开了一种用于环境监测的无人机系统，包括主控制单元、飞行姿态测量单元、信号接收单元、定位单元、摄像单元、执行单元和投放控制单元，所述主控制单元包括采用双闭环PID控制的控制模块、信号获取模块和电机控制输出模块，所述投放控制单元通过脉冲进行控制，控制模块连接脉冲产生模块对输出脉冲进行调控，脉冲产生模块连接投放控制单元。采用双闭环PID控制模式得到飞行控制参数，使无人机具有自稳定控制能力，在控制过程中发生状态变化时可及时调整控制参数，增强了无人机的抗干扰能力，使无人机能实现对传感器节点的稳定投放；投放控制单元采用脉冲进行控制，可实现对投放控制机构的精确控制，控制方法简单，反应时间快，投放效率高。 | 1.用于环境监测的无人机系统，其特征在于：包括主控制单元、飞行姿态测量单元、信号接收单元、定位单元、摄像单元、执行单元和投放控制单元，所述主控制单元包括采用双闭环PID控制的控制模块、信号获取模块和电机控制输出模块，所述飞行姿态测量单元包括三轴加速度计、三轴磁场计和三轴陀螺仪，用于检测飞行姿态参数，飞行姿态测量单元通过数据解析模块对采集的参数进行运算后，将数据传输到控制模块，所述电机控制输出模块连接执行单元，执行单元包括控制各旋翼的电机和控制电机的电机调节模块；所述信号接收单元接收地面控制中心的控制信号，信号接收单元将接收的信号传输到主控制单元的信号获取模块进行解析后，将解析后的数据传输到控制模块；所述定位单元采用GPS模块，定位单元连接主控制单元，所述摄像单元包括摄像头和视频传输单元，摄像头和视频传输单元之间设置有视频处理单元，所述视频处理单元对视频数据进行压缩处理后通过视频传输单元传送到地面控制中心；所述投放控制单元通过脉冲进行控制，控制模块连接脉冲产生模块对输出脉冲进行调控，脉冲产生模块连接投放控制单元。 | G05D1/08
3115 | CN109782788A | 基于双目视觉的无人机低空避障系统及控制方法 | 2019-03-26 | 撤回 | 台州学院 | 本发明提供了一种基于双目视觉的无人机低空避障系统及控制方法，包括双目测距模块、无人机姿态识别模块、飞行控制模块以及传输模块。双目摄像头获取无人机前方的图像，利用视差图获取障碍物的深度值；根据无人机俯仰角和深度值获取障碍物的真实垂直距离，判断是否大于阈值；若大于阈值，说明所测的障碍物不影响飞行；若小于或等于阈值，说明障碍物影响继续飞行；根据无人机俯仰角度和深度值获取障碍物离无人机的真实水平距离，依据水平的距离选择相应的避障模式。本发明实现了快速判断无人机是否需要避障，减少了无人机倾斜对双目测距的影响，使得无人机避障更准确。 | 1.基于双目视觉的无人机低空避障系统及控制方法，其特征在于，包括以下步骤：步骤1.通过双目摄像机获取无人机前方的环境图像；所述环境图像为双目摄像机的两个摄像头同一时刻分别所拍摄的第一图像和第二图像；步骤2.根据获取的环境图像识别无人机前方是否有目标对象；步骤3.若存在目标对象，则基于无人机当前姿态信息以及根据图像获取的目标对象深度值，判断前方目标物是否低于飞行高度，做出相应避障；无人机姿态信息为设于无人机的姿态传感器所获取的无人机俯仰角，姿态传感器为三轴陀螺仪和三轴加速度计；目标对象深度值通过双目视差图获取；所述双目摄像机获取无人机前方的环境图像包括第一图像和第二图像；所述双目摄像机的两个摄像头通过张氏标定法，获取摄像头的内外参数，再通过摄像头的外部参数和畸变系数对第一图像和第二图像进行矫正；将矫正后的第一图像和第二图像使用SGBM算法进行立体匹配，得到两个图像的视差图；基于所述视差图获取深度图像，根据所述深度图像提取目标对象深度值；步骤4.若目标对象中存在障碍物则基于目标深度值获取无人机与障碍物间的距离选择避障；如果前方识别出目标对象，则基于目标对象深度值计算出无人机与目标对象的垂直距离和无人机的水平距离，并根据无人机与目标对象的水平和垂直距离选择是否进行避障；如果前方所识别的目标对象的垂直距离低于或等于阈值，则无人机选择避障；如果前方所识别的目标对象的垂直距离高于阈值，则无人机不采取避障措施，仍然保持当前飞行方向继续飞行。 | G05D1/08
3116 | CN109782790A | 一种无人机主动安全装置 | 2017-11-10 | 撤回 | 宿迁永泰邦辰知识产权运营管理有限公司 | 本发明公开了一种无人机主动安全装置，其结构包括固定螺栓、感应器、散热孔、飞行主机、螺旋桨、旋转主轴、飞行支架、底部支撑柱、主动防护装置、美工线条，飞行主机中部设有散热孔并为一体成型结构，感应器通过嵌入方式安装于飞行主机后端。本实用的有益效果：设有的主动防护装置通过数据传输线路获取感应器数据，进而通过控制芯片以及控制线路来控制伸缩杆进行伸缩，而后带动减震杆进行收放，有效的起到了无人机前端的防撞保护，避免螺旋桨等主要部件直接与障碍物撞击接触，避免对无人机造成损坏，更能防止无人机危及人身安全。 | 1.一种无人机主动安全装置，其结构包括固定螺栓(1)、感应器(2)、散热孔(3)、飞行主机(4)、螺旋桨(5)、旋转主轴(6)、飞行支架(7)、底部支撑柱(8)、主动防护装置(9)、美工线条(10)，其特征在于：所述的飞行主机(4)中部设有散热孔(3)并为一体成型结构，所述的感应器(2)通过嵌入方式安装于飞行主机(4)后端，所述的固定螺栓(1)共设有四个且通过嵌入方式安装于飞行主机(4)四角，所述的主动防护装置(9)为矩形结构且通过扣合方式设于飞行主机(4)下端，所述的美工线条(10)设有两个以上且通过嵌入方式安装于飞行主机(4)侧面中部；所述的主动防护装置(9)包括数据传输线路(901)、控制芯片(902)、控制线路(903)、伸缩杆(904)、限位板(905)、导套(906)、减震杆(907)，所述的伸缩杆(904)共设有两个且通过扣合方式设于主动防护装置(9)后端的两侧，所述的主动防护装置(9)前端两侧各设有一个导套(906)，所述的伸缩杆(904)前端通过扣合方式分别设有减震杆(907)，所述的导套(906)共设有两个且通过套合方式设于减震杆(907)后端，所述的减震杆(907)后端通过焊接方式与限位板(905)相连接，所述的控制芯片(902)通过嵌入方式安装于主动防护装置(9)下端中部，所述的控制芯片(902)两端各通过控制线路(903)与伸缩杆(904)相连接，所述的控制芯片(902)后端通过数据传输线路(901)与感应器(2)电连接。 | G05D1/10
3117 | CN109782791A | 一种无人机的降落方法和装置 | 2017-11-14 | 驳回 | 长城汽车股份有限公司 | 本发明提供了一种无人机的降落方法和装置，所述方法应用于车辆负载的无人机，所述车辆包括停机位和至少一个磁场产生装置；所述无人机包括至少一个磁场传感器；所述方法包括：当所述无人机接收到返航指令时，实时获取所述无人机相对于所述车辆的相对导航参数；当所述相对导航参数满足第一预设条件时，实时获取所述磁场传感器的磁场参数；当所述磁场参数与预设磁场参数匹配时，控制所述无人机降落；所述预设磁场参数与所述停机位的预设停机基准点对应。本发明所述的无人机的降落方法通过磁场定位实现了无人机在车载停机位上的精准降落。 | 1.一种无人机的降落方法，其特征在于，应用于车辆负载的无人机，所述车辆包括停机位和至少一个磁场产生装置；所述无人机包括至少一个磁场传感器；所述方法包括：当所述无人机接收到返航指令时，实时获取所述无人机相对于所述车辆的相对导航参数；当所述相对导航参数满足第一预设条件时，实时获取所述磁场传感器的磁场参数；当所述磁场参数与预设磁场参数匹配时，控制所述无人机降落；所述预设磁场参数与所述停机位的预设停机基准点对应。 | G05D1/10
3118 | CN109782792A | 无人机群作业系统 | 2017-11-15 | 驳回 | 深圳市科比特航空科技有限公司 | 本发明公开了一种无人机群作业系统，用于控制多机同时作业。本发明提供的无人机群作业系统包括：地面控制站、无人机母舰及无人机群；地面控制站与无人机母舰通讯连接，无人机母舰与无人机群通讯连接，无人机群包括多架无人机；地面控制站用于获取作业指令，并将作业指令发送至无人机母舰；无人机母舰用于对作业指令进行分包解析，生成控制指令，并将控制指令发送至对应的无人机；无人机用于在接收到控制指令之后，基于控制指令执行对应的任务作业。本发明提供的无人机群作业系统可实现多任务同时作业的目的，极大地提高了无人机的作业效率和管理效率。 | 1.一种无人机群作业系统，其特征在于，包括：地面控制站、无人机母舰及无人机群；所述地面控制站与所述无人机母舰通讯连接，所述无人机母舰与所述无人机群通讯连接，所述无人机群包括多架无人机；所述地面控制站用于获取作业指令，并将所述作业指令发送至所述无人机母舰；所述无人机母舰用于对所述作业指令进行分包解析，生成控制指令，并将所述控制指令发送至对应的无人机；所述无人机用于在接收到所述控制指令之后，基于所述控制指令执行对应的任务作业。 | G05D1/10
3119 | CN109782796A | 固定翼无人机飞行控制装置 | 2018-12-29 | 驳回 | 东北农业大学 | 固定翼无人机飞行控制装置。本发明涉及一种固定翼无人机飞行控制装置。所述的信号发射模块Ⅰ将信号无线传输至信号接收模块Ⅰ，所述的信号接收模块Ⅰ将信号传输至信号放大电路，所述的信号放大电路将信号传输至信号转换电路，所述的信号转换电路将信号传输至微电子处理器U7，所述的微电子处理器U7将信号传输至存储器、发动机启动电路Ⅰ、发动机启动电路Ⅱ、发动机启动电路Ⅲ与发动机启动电路Ⅳ，所述的发动机启动电路Ⅰ控制发动机Ⅰ，所述的发动机启动电路Ⅱ控制发动机Ⅱ，所述的发动机启动电路Ⅲ控制发动机Ⅲ，所述的发动机启动电路Ⅳ控制发动机Ⅳ。本发明用于固定翼无人机飞行控制。 | 1.一种固定翼无人机飞行控制装置，其特征是：所述的信号发射模块Ⅰ将信号无线传输至信号接收模块Ⅰ，所述的信号接收模块Ⅰ将信号传输至信号放大电路，所述的信号放大电路将信号传输至信号转换电路，所述的信号转换电路将信号传输至微电子处理器U7，所述的微电子处理器U7将信号传输至存储器、发动机启动电路Ⅰ、发动机启动电路Ⅱ、发动机启动电路Ⅲ与发动机启动电路Ⅳ，所述的发动机启动电路Ⅰ控制发动机Ⅰ，所述的发动机启动电路Ⅱ控制发动机Ⅱ，所述的发动机启动电路Ⅲ控制发动机Ⅲ，所述的发动机启动电路Ⅳ控制发动机Ⅳ；所述的微电子处理器U7还接收姿态传感器U1与气压高度传感器U6的信号，所述的微电子处理器U7将信号传输至上位机。 | G05D1/10
3120 | CN109782800A | 一种无人机物流送货系统及方法 | 2019-01-28 | 驳回 | 西安君晖航空科技有限公司 | 本发明提供了一种无人机物流送货系统及方法，所述系统包括：无人机、挂载在无人机的货箱及用于抓取货箱的机械臂，所述货箱上设有示廓器；无人机控制站，用于控制所述无人机携带货箱由物流末端集散点飞达指定配送地点；信息采集设备，用于当无人机携带货箱到达指定送货地点上空时，采集无人机的位置信息，同时可根据货箱上的示廓器，采集货箱的形状尺寸信息；分析控制系统，用于根据信息采集设备采集的无人机位置信息，计算出货箱与机械臂的相对位置，同时采集的根据货箱形状尺寸信息计算出货箱的轮廓大小，并控制所述机械臂抓取所述货箱，以对所述货箱进行收取。本发明的有益效果在于：通过该系统可在城市建筑环境当中实现无人机送货。 | 1.一种无人机物流送货系统，其特征在于：包括，无人机、挂载在无人机的货箱及用于抓取货箱的机械臂，所述货箱上设有示廓器；无人机控制站，用于控制所述无人机携带货箱由物流末端集散点飞达指定配送地点；信息采集设备，用于当无人机携带货箱到达指定送货地点上空时，通过包括但不限于视频画面、无线电波或激光信号等方式采集无人机的位置信息采集无人机的位置信息，同时可根据货箱上的示廓器，采集货箱的形状尺寸信息；分析控制系统，用于根据信息采集设备采集的无人机的位置信息，计算出货箱与机械臂的相对位置，并控制所述机械臂抓取所述货箱，以对所述货箱进行收取。 | G05D1/10
3121 | CN109782801A | 无人机控制系统 | 2019-01-29 | 撤回 | 安徽智训机器人技术有限公司 | 本发明公开了一种无人机控制系统，包括安装在无人机本体内的主控制器、存储器、姿态航向系统、超声波测距模块、拍摄控制系统、超声波传感器、GPS定位模块、机载遥感设备、电子调速器、气压高度传感器和电源模块，主控制器分别与所述存储器、姿态航向系统、超声波测距模块、拍摄控制系统、超声波传感器、GPS定位模块、机载遥感设备、电子调速器、气压高度传感器和电源模块连接；电源模块包括第一电阻、整流桥、第一电容、第一电感、第二电容、第二三极管、第五电容、第一三极管、第三电容、第三三极管、第二电阻、稳压芯片、第四电容和电压输出端。本发明电路结构较为简单、成本较低、方便维护、电路的安全性和可靠性较高。 | 1.一种无人机控制系统，其特征在于，包括安装在无人机本体内的主控制器、存储器、姿态航向系统、超声波测距模块、拍摄控制系统、超声波传感器、GPS定位模块、机载遥感设备、电子调速器、气压高度传感器和电源模块，所述主控制器分别与所述存储器、姿态航向系统、超声波测距模块、拍摄控制系统、超声波传感器、GPS定位模块、机载遥感设备、电子调速器、气压高度传感器和电源模块连接，所述存储器存储有禁飞区域信息，所述姿态航向系统直接经过指令调用程序与所述存储器连接，所述超声波测距模块直接经过指令调用程序与所述姿态航向系统连接，所述主控制器还通过所述拍摄控制系统连接拍摄设备，所述主控制器经过数字微波传输与地面站的信息处理系统进行无线通讯连接；所述电源模块包括第一电阻、整流桥、第一电容、第一电感、第二电容、第二三极管、第五电容、第一三极管、第三电容、第三三极管、第二电阻、稳压芯片、第四电容和电压输出端，所述第一电阻的一端连接220V交流电的一端，所述第一电阻的另一端与所述整流桥的一个输入端连接，所述整流桥的另一个输入端与所述220V交流电的另一端连接，所述整流桥的一个输出端分别与所述第一电感的一端和第一电容的一端连接，所述第一电感的另一端分别与所述第二电容的一端、第二三极管的发射极、第五电容的一端和第一三极管的发射极连接，所述第二三极管的基极分别与所述第五电容的另一端和第三电容的一端连接，所述第一三极管的集电极与所述稳压芯片的第一引脚连接，所述整流桥的另一个输出端、第一电容的另一端、第二电容的另一端、第三电容的另一端和稳压芯片的第二引脚均接地，所述第一三极管的基极与所述第三三极管的集电极连接，所述第二三极管的集电极分别与所述第三三极管的基极和第二电阻的一端连接，所述第三三极管的发射极分别与所述第二电阻的另一端、稳压芯片的第三引脚、第四电容的一端和电压输出端的一端连接，所述第四电容的另一端和电压输出端的另一端均接地，所述第五电容的电容值为520pF。 | G05D1/10
3122 | CN109782802A | 一种基于电场传感器的无人机巡线避障方法及系统 | 2019-01-30 | 撤回 | 云南电网有限责任公司电力科学研究院 | 本申请实施例示出一种基于电场传感器的无人机巡线避障方法。当无人机进行巡线时，电场避障模块实时测量现场的电场信息。通过微处理器处理采集到的静电场信息，计算各个静电场传感器的电场变化率，判断静电场值是否稳定。若发现某一电场传感器所测得电场值不再稳定，则认为该电场传感器所在电场避障模块上的方向存在障碍物。此时，根据各个电场传感器电场变化率的大小，确定避障指令。微处理器发出避障指令后，飞行姿态控制器控制无人机选择避障方向以及避障动作，进行无人机的姿态调整。本发明示出一种基于电场传感器的无人机巡线避障系统，能够提高无人机巡线的安全性，增强无人机避障的效率，改善无人机巡线的灵活性。 | 1.一种基于电场传感器的无人机巡线避障方法，其特征在于，所述识别巡线方法包括：测量现场的静电场值；处理所述静电场值；判断所述静电场值是否稳定；如果所述静电场值稳定，则发出水平飞行指令，实施水平飞行操作；如果所述静电场值不稳定，则发出避障指令，实施避障操作。 | G05D1/10
3123 | CN109782805A | 激光雷达无人机规划航线的方法、装置、设备和存储介质 | 2019-02-15 | 驳回 | 哈瓦国际航空技术(深圳)有限公司 | 本发明公开了一种激光雷达无人机规划航线的方法，通过获取待规划区域的位置范围，并根据航线设置参数生成待规划区域的航线，然后在航线的开始位置自动添加包含W型或M型子航线的前端航线，在航线的结束位置自动添加与航线结束位置的最后一段航线垂直的尾端航线，在规划航线阶段就考虑到激光雷达的特殊性，添加特定的前端和尾端航线，生成完整的激光雷达航线，具有针对性，会提高拍照效果，避免了人工手动添加导致的耗时久，误差大的缺陷，提高了飞机的测绘效率和质量，提高了无人机的利用率以及建模的准确度，最终提高无人机的通勤效率，本发明可广泛应用于激光雷达无人机航线规划领域。 | 1.一种激光雷达无人机规划航线的方法，其特征在于，包括步骤：S1：获取待规划区域的位置范围；S2：根据航线设置参数生成所述待规划区域的航线；S3：在所述航线的开始位置自动添加包含W型子航线的前端航线；S4：在所述航线的结束位置自动添加与所述航线结束位置的最后一段航线垂直的尾端航线。 | G05D1/10
3124 | CN109791413A | 用于使无人机着陆在移动基座上的系统和方法 | 2017-08-31 | 撤回 | 高通股份有限公司 | 描述了一种无人机。所述无人机包含深度传感器，其被配置成提供用于确定所述无人机与移动基座之间的距离的信息。所述无人机还包含处理器，其被配置成基于所述距离控制计算机视觉跟踪算法并且基于所述计算机视觉跟踪算法控制无人机移动。还描述了一种车辆。所述车辆包含深度传感器，其被配置成提供用于确定无人机与所述车辆之间的距离的信息。所述车辆还包含处理器，其被配置成基于所述距离控制计算机视觉跟踪算法并且发送用于基于所述计算机视觉跟踪算法控制无人机移动的信息。 | 1.一种无人机，其包括：深度传感器，其被配置成提供用于确定所述无人机与移动基座之间的距离的信息；并且处理器，其被配置成基于所述距离控制计算机视觉跟踪算法并且基于所述计算机视觉跟踪算法控制无人机移动。 | G05D1/06
3125 | CN109757493A | 适用于无人飞机的水性悬浮组合物及其喷施方法 | 2019-02-15 | 撤回 | 安阳全丰生物科技有限公司 | 本发明提供了一种适用于无人飞机的水性悬浮组合物，其成分为：嘧菌酯、聚丙烯酸盐、聚乙二醇、表面活性剂、增稠剂、和水。以组合物的总量为基准，嘧菌酯10%‑30%，聚丙烯酸盐0.1‑10%，聚乙二醇0.01‑5%，其他成分含量不做特别限定。本发明的适用于无人飞机的水性悬浮组合物的喷施方法，使用3‑31倍水稀释，每公顷4‑32千克稀释液采用植保无人飞机喷施。选择分子量为4000‑1000的聚丙烯酸盐，可以有效解决低稀释倍数下悬浮剂有效成分不稳定的问题，使之适用于植保无人飞机喷施使用。选择分子量为400‑6000的聚乙二醇，可以提高药液喷施后雾滴的理化性能，提高使用植保无人飞机喷施后的使用效果。 | 1.一种适用于无人飞机的水性悬浮农药组合物含有农药活性成分嘧菌酯、聚丙烯酸盐、聚乙二醇、表面活性剂、增稠剂和水。 | A01N43/54
3126 | CN109760839A | 植保无人机的药液防晃药箱 | 2019-01-04 | 驳回 | 上海大学 | 本发明提供一种植保无人机的药液防晃药箱，主要由无人机底部支架、药箱、电池固定结构、下沉式凹槽、进药口、分隔板、小孔、出药口构成。药箱主体呈等腰梯形，可增大承载药液容积，减少换药时间，提高作业效率。药箱上方设计有下沉式凹槽。尤其是在下沉式凹槽上方有橡皮垫，电池组固定在下沉式凹槽中，减少飞行过程中电池引起的晃动，从而有助于作业过程中的平稳飞行。药箱内部的上端设有分隔板，可减少药液晃动。同时，分隔板上有若干发挥阻尼作用的小孔，可使药液均匀混合。药箱底部设有内凹槽，可使植保无人机底部支架底部架体卡在其中，增强其连接稳固性，保证植保无人机在喷洒过程中平稳飞行，高效作业。 | 1.一种植保无人机的药液防晃药箱，主要包括无人机底部支架(1)、药箱(2)、进药口(5)、出药口(8)，所述药箱(2)设置于植保无人机的机身底部，进药口(5)和出药口(8)设置于在所述药箱(2)上，进行药液输入口和药液释放出口，其特征在于：还设有药液防晃装置，所述药箱(2)安装于无人机底部支架(1)内；所述药液防晃装置主要由一系列分隔板(6)组成，所述分隔板(6)作为设置于药箱(2)中的竖直安装的立式隔板装置，将所述药箱(2)分隔成不同的药液分区，在每个所述分隔板(6)多个小孔(7)，能使不同的药液分区药液能通过小孔(7)进行混合和流通，使液面高度保持一致，并使一系列小孔(7)形成的通道形成流体的阻尼结构，来约束药液流速和缓冲液流冲击；所述药箱(2)的内腔形状为棱台形状，使所述药箱(2)中的液体的重心低于药液一半的深度，形成辅助药液防晃装置，与药液防晃装置形成协同药液防晃系统。 | B64D1/18
3127 | CN109765922A | 一种无人机飞行轨迹辅助调整方法 | 2019-03-07 | 驳回 | 安徽省川佰科技有限公司 | 本发明公开一种无人机飞行轨迹辅助调整方法，该方法通过为无人机生成协同规划轨迹，并按照预设规则判断无人机之间是否会相撞，并对采集到的视觉图像处理以生成飞行轨迹数据库，同时可以依据视觉图像和飞行轨迹数据库对无人机进行导航。本发明的实现方法按照预设规则判断其他无人机与无人机是否会相撞，并在判断其他无人机与无人机会相撞时，调整飞行规划轨迹，能够确保为无人机规划安全的协同飞行轨迹，保证无人机在执行航拍任务时，协同规划轨迹路线，不会发生碰撞和紊乱，保证了航拍任务高效、精确地完成。 | 1.一种无人机飞行轨迹辅助调整方法，其特征在于，包括以下步骤：S100：为所述无人机生成协同规划轨迹，所述协同规划轨迹包括协同规划路线和协同规划层级；S200：当所述协同规划层级中有所述无人机之外的其他无人机飞行时，按照预设规则判断其他无人机与无人机是否会相撞；具体判断过程包括下述步骤：S210：获取所述其他无人机的协同规划轨迹和飞行速度；S220：在所述无人机的协同规划轨迹与其他无人机的协同规划轨迹有重合区域时，依据其他无人机的协同规划轨迹和飞行速度以及无人机的协同规划轨迹和飞行速度，计算其他无人机和无人机到达重合区域的间隔时间；S230：在所述间隔时间小于等于预设时间间隔时，判断其他无人机与无人机是否会相撞；S300：当判断所述其他无人机与所述无人机会相撞时，调整协同规划轨迹，直至按照预设规则判断其他无人机与无人机不会相撞；S400：采集无人机的视觉图像；S500：利用无人机图像处理模块分析视觉图像以获得视觉图像的特征信息及基本物理信息；S600：根据所述视觉图像的特征信息及基本物理信息确定所述无人机飞行轨迹；S700：根据所述视觉图像和对应的飞行轨迹生成飞行轨迹数据库，其中，所述飞行轨迹数据库包括所述无人机在不同视觉图像中的飞行轨迹信息、姿态、速度、对应的视觉图像以备检索学习和/或传输，所述飞行轨迹数据库根据图像处理模块实时生成或预先载入；S800：根据所述飞行轨迹数据库对无人机进行导航；S900：当所述无人机所采集的视觉图像和所述飞行轨迹数据库中的视觉图像的匹配度大于阈值时，通过映射学习方式与所述视觉图像对应的飞行策略对无人机进行导航。 | G05D1/08
3128 | CN109765923A | 一种控制无人机的智能腕表 | 2017-11-09 | 驳回 | 深圳市疆域智能科技股份有限公司 | 本发明提供一种控制无人机的智能腕表，包括腕表壳体和手臂腕带，所述腕表壳体包括手动控制装置、GPS定位模块、PCBA板和电源，所述PCBA板上设有控制无人机飞行的控制电路，所述GPS定位模块、PCBA板和电源安装在腕表壳体内，所述控制电路、GPS定位模块和手动控制装置分别与电源电连接。采用以上技术方案后，所述智能腕表手动控制装置发送指令信号至PCBA板，所述PCBA板上控制电路接收信号控制无人机飞行解决了可以不用使用繁琐的手握式遥控器来控制无人机，携带方便，丰富的用户操作体验。 | 1.一种控制无人机的智能腕表，其特征在于：包括腕表壳体和手臂腕带，所述腕表壳体包括手动控制装置、GPS定位模块、PCBA板和电源，所述PCBA板上设有控制无人机飞行的控制电路，所述GPS定位模块、PCBA板和电源安装在腕表壳体内，所述控制电路、GPS定位模块和手动控制装置分别与电源电连接。 | G05D1/10
3129 | CN109765924A | 一种无人机电力巡线故障检测装置 | 2017-11-10 | 撤回 | 宿迁永泰邦辰知识产权运营管理有限公司 | 本发明公开了一种无人机电力巡线故障检测装置，其结构包括电力接触检测头、检测头连接线、检测数据存储硬盘槽、主机体、工作状态显示灯、显示屏、连接接口、三孔电源输出口、两孔电源输出口、控制按钮，主机体的左部设有检测头连接线，检测头连接线通过插头和主机体连接，检测头连接线的前端和电力接触检测头连接，通过设有检测数据存储硬盘槽，可以插入硬盘，并将数据存储在硬盘内，使用时可以自动记录备份数据，有效的减轻了使用者的负担，提高了设备的工作效率。 | 1.一种无人机电力巡线故障检测装置，其结构包括电力接触检测头(1)、检测头连接线(2)、检测数据存储硬盘槽(3)、主机体(4)、工作状态显示灯(5)、显示屏(6)、连接接口(7)、三孔电源输出口(8)、两孔电源输出口(9)、控制按钮(10)，其特征在于：所述主机体(4)的左部设有检测头连接线(2)，所述检测头连接线(2)通过插头和主机体(4)连接，所述检测头连接线(2)的前端和电力接触检测头(1)连接，所述主机体(4)的左部设有检测数据存储硬盘槽(3)，所述主机体(4)的前部设有工作状态显示灯(5)，所述工作状态显示灯(5)的右边设有显示屏(6)，所述显示屏(6)的下方设有连接接口(7)，所述连接接口(7)一共设有2个，所述工作状态显示灯(5)的下方设有三孔电源输出口(8)，所述三孔电源输出口(8)的上方设有两孔电源输出口(9)，所述两孔电源输出口(9)的左边设有控制按钮(10)，所述工作状态显示灯(5)、显示屏(6)、连接接口(7)、三孔电源输出口(8)、两孔电源输出口(9)、控制按钮(10)均通过螺栓固定在主机体(4)的前部；所述检测数据存储硬盘槽(3)包括硬盘放置空腔(31)、硬盘上部滑轨(32)、硬盘数据读写连接金手指(33)、硬盘电源连接口(34)、固定扣(35)、固定扣支撑弹簧(36)、下部滑轨(37)、硬盘槽外壳(38)，所述硬盘槽外壳(38)的内部设有硬盘放置空腔(31)，所述硬盘放置空腔(31)的内部的上部设有硬盘上部滑轨(32)；所述硬盘放置空腔(31)的内部的下部设有下部滑轨(37)，所述硬盘槽外壳(38)、下部滑轨(37)、硬盘上部滑轨(32)为一体化结构，所述硬盘放置空腔(31)的内部的右部设有硬盘数据读写连接金手指(33)，所述硬盘数据读写连接金手指(33)的下方设有硬盘电源连接口(34)，所述硬盘数据读写连接金手指(33)、硬盘电源连接口(34)均通过电和主机体(4)连接，所述下部滑轨(37)的中部设有固定扣(35)，所述固定扣(35)的下方设有固定扣支撑弹簧(36)。 | G05D1/10
3130 | CN109765927A | 一种基于APP的无人机航摄飞行遥控系统 | 2018-12-29 | 驳回 | 湖北无垠智探科技发展有限公司 | 本发明涉及一种基于APP的无人机航摄飞行遥控系统，服务器、设置有遥控器的无人机，还包括APP终端，所述APP终端、服务器、遥控器及无人机互相通讯；所述APP终端内设置有无人机航线规划及飞行遥控APP即航摄规划APP，所述APP包括：任务航线设置模块，测区导入模块，航摄参数设置模块，航线生成模块，任务执行模块，地图管理模块，所述服务器为App提供属性数据服务和空间数据服务，所述遥控器执行App请求的飞行任务遥控命令，遥控所述无人机完成航摄飞行任务。针对便携的移动设备而开发，便捷性和续航能力均优异；采用了地图作为底图数据，也支持从自身服务器中加载已发布的地图服务，也支持从本地加载地图数据，极大提高了大规模的外业作业中的适用性。 | 1.一种基于APP的无人机航摄飞行遥控系统，包括服务器、设置有遥控器的无人机，其特征在于还包括APP终端，所述APP终端、服务器、遥控器及无人机互相通讯；所述APP终端内设置有无人机航线规划及飞行遥控APP即航摄规划APP，所述APP包括：任务航线设置模块，用于航摄任务的基本设置，通过任务航线设置模块，生成详细的航摄任务，包括测区、航线/航点、影像采集时间间隔、影像格式、影像宽高比，体包括测区导入模块，用于测区范围的确定；航摄参数设置模块，系统需要根据经验值预设常用参数值；同时提供调整参数的入口，设置的参数包括航向重叠率、旁向重叠率、航高/GSD、相机倾角、飞行速度、照片格式；航线生成模块，如果测区为规则/不规则多边形区域，根据测区范围和航摄参数，系统生成航线，保证测区采集影像的表面信息完整性。 | G05D1/10
3131 | CN109765932A | 一种荒漠灌丛盖度无人机调查方法 | 2019-01-31 | 驳回 | 交通运输部天津水运工程科学研究所 | 本发明公开了一种荒漠灌丛盖度无人机调查方法，依次通过S1、操控无人机飞行至荒漠灌丛的多个随机位置处采用镜头垂直向下的拍摄方式获取多张具有各种分布特点的灌丛照片，S2、利用计算机的图片编辑软件手工勾勒出每张照片中的每一株灌丛的轮廓，统计勾勒的轮廓内包含的像素个数，进而计算每一株灌丛的冠幅面积，以及S3、通过计算每张照片中对应的灌丛面积和荒漠覆盖范围，计算出全部照片涉及的荒漠区域的灌丛盖度这三个步骤实现；该荒漠灌丛盖度无人机调查方法合理、简单、易行，能够节省大量的野外调查时间，具有很好的推广应用前景。 | 1.一种荒漠灌丛盖度无人机调查方法，其特征在于，步骤如下：S1、操控无人机飞行至荒漠灌丛的多个随机位置处，并在适宜的飞行高度下利用机载相机采用镜头垂直向下的拍摄方式获取多张灌丛照片；其中，多张所述灌丛照片应为具有各种分布特点的灌丛照片，且任意两张照片之间无景物重叠；S2、将步骤S1获取的多张灌丛照片导入计算机中，并利用计算机的图片编辑软件手工勾勒出每张照片中的每一株灌丛的轮廓，统计勾勒的轮廓内包含的像素个数，进而计算每一株灌丛的冠幅面积；其中，冠幅面积的计算公式为：冠幅面积＝像素个数×照片分辨率2；S3、统计调查的荒漠区域的灌丛盖度：S301、通过计算公式：覆盖范围＝照片长度方向上的像素个数×照片宽度方向上的像素个数×照片分辨率2，计算出每张照片对应的荒漠覆盖范围，并对全部照片对应的荒漠覆盖范围求和以得到无人机调查区域的荒漠的总面积；S302、通过计算公式：全部灌丛的冠幅对应的像素个数×照片分辨率2，计算出每张照片中对应的灌丛面积，并对全部照片中对应的灌丛面积求和以得到无人机调查区域的灌丛总面积；S303、根据计算公式：灌丛盖度＝灌丛的总面积/荒漠的总面积×100％，计算出该调查区域的灌丛盖度。 | G05D1/10
3132 | CN109765933A | 一种无人机带状区域航线规划方法、装置和设备 | 2019-02-15 | 驳回 | 哈瓦国际航空技术(深圳)有限公司 | 本发明公开了一种无人机带状区域航线规划方法，通过获取带状区域范围，根据预设条件计算航线间距，并根据航线间距生成航点，然后根据航点生成带状区域的目标航线，直接在带状区域进行航线规划，避免了现有技术中带状区域航线规划，先在块状区域内生成航线，然后删除成带状的航线，误差比较大的问题，从而提高带状区域航线规划效率和准确度，满足无人机用来巡视公路、管道和高铁等带状区域的需要，提高无人机的通勤效率。本发明能广泛应用于无人机带状区域航线规划领域。 | 1.一种无人机带状区域航线规划方法，其特征在于，包括步骤：S1：获取带状区域范围；S2：根据预设条件计算航线间距，并根据所述航线间距生成航点，所述预设条件包括旁向重叠率、地面分辨率和传感器参数；所述航线间距为两条相邻航线之间的距离；S3：根据所述航点生成带状区域的目标航线，所述目标航线由至少一条航线组成。 | G05D1/10
3133 | CN109765934A | 根据相机参数规划航线参数的方法和相关装置 | 2019-02-15 | 驳回 | 哈瓦国际航空技术(深圳)有限公司 | 本发明公开了一种根据相机类型规划航线参数的方法，通过获取挂载相机类型及相机参数，并根据预设参数和相机参数计算规划航线参数，其中规划航线参数包括航线间距和拍照间距，考虑相机参数对航线参数的影响，根据所选择的相机参数，生成具有针对不同类型挂载相机的特定航线参数，提高航线规划的精准度，并且因为有针对性，有利于提高对所拍的照片建模的准确度和高清度，能够提高拍照效果，从而提高飞机的测绘效率和质量，提高无人机的利用率，本发明可广泛应用于无人机航线规划领域。 | 1.一种根据相机类型规划航线参数的方法，其特征在于，包括步骤：获取挂载相机类型及相机参数；根据预设参数和所述相机参数计算规划航线参数，所述规划航线参数包括航线间距和拍照间距。 | G05D1/10
3134 | CN109765935A | 无人飞行器的故障监测预警方法及无人飞行器 | 2019-03-05 | 驳回 | 广州极飞科技股份有限公司 | 本发明实施方式提供一种无人飞行器的故障监测预警方法以及一种无人飞行器，属于无人飞行器领域。所述方法包括：获取所述无人飞行器的加速度数据；根据所述加速度数据是否超出设定阈值确定是否预警。同时，还提供了一种采用上述故障监测预警方法的无人飞行器。本发明通过监测加速度数据，特别是三轴加速度数据的异常，及时发现机身抖动过大等事故隐患，从而提高了无人飞行器的飞行安全。 | 1.一种无人飞行器的故障监测预警方法，其特征在于，所述方法包括：获取所述无人飞行器的加速度数据；根据所述加速度数据是否超出设定阈值确定是否产生预警。 | G05D1/10
3135 | CN109765936A | 移动终端的定位和控制方法、装置及无人机 | 2016-10-21 | 驳回 | 杭州零智科技有限公司 | 本发明涉及一种移动终端的定位和控制方法、装置及无人机，其中，移动终端的定位方法包括：从移动终端的图像采集设备中获取图像信息；从所述图像信息中获取预设图案；根据所述预设图案在世界坐标系中的坐标、所述预设图案在所述图像信息中的坐标以及所述图像采集设备的拍摄参数确定当前时刻所述移动终端在所述世界坐标系中的位置。 | 1.一种移动终端的定位方法，其特征在于，包括：从移动终端的图像采集设备中获取图像信息；从所述图像信息中获取预设图案，所述预设图案为Marker图案；根据所述预设图案在世界坐标系中的坐标、所述预设图案在所述图像信息中的坐标以及所述图像采集设备的拍摄参数确定当前时刻所述移动终端在所述世界坐标系中的位置。 | G05D1/12
3136 | CN109765939A | 无人机的云台控制方法、装置和存储介质 | 2018-12-21 | 驳回 | 中国科学院自动化研究所南京人工智能芯片创新研究院 | 本申请涉及一种无人机的云台控制方法、装置、计算机设备和存储介质，所述方法通过已训练的目标检测模型，对云台上的相机拍摄的包含待检测目标的待检测图像进行检测，输出待检测目标的标识信息，标识信息包括目标中心的坐标，当目标中心与待检测图像的图像中心未重合时，对待检测图像进行划分，得到对应的划分数据，计算目标中心和图像中心的中心相对位置，根据中心相对位置和划分数据生成调整云台的调整指令，执行调整指令，以使目标中心和图像中心的坐标重合。通过已训练的目标检测模型检测，得到对应的待检测目标标识信息，根据标识信息和划分数据调整云台，以使无人机的相机能够快速的锁定目标。 | 1.一种无人机的云台控制方法，其特征在于，应用于云台，所述方法包括：通过所述已训练的目标检测模型，对所述云台上的相机拍摄的包含待检测目标的待检测图像进行检测，输出所述待检测目标的标识信息，所述标识信息包括目标中心的坐标；判断所述目标中心的坐标是否与所述待检测图像的图像中心的坐标重合；当所述目标中心的坐标与所述图像中心的坐标未重合时，计算所述目标中心和所述图像中心的中心相对位置的位移矢量；按照图像划分规则对所述待检测图像进行划分，得到对应的划分数据；根据所述中心相对位置的位移矢量和所述划分数据，生成调整指令，所述调整指令用于控制所述云台运动至所述目标中心和所述图像中心的坐标重合；执行所述调整指令。 | G05D3/12
3137 | CN208868296U | 在线混药植保无人机及其控制系统 | 2018-07-23 | 未缴年费 | 嘉兴职业技术学院 | 本实用新型公开了在线混药植保无人机及其控制系统，主要包括无人机本体以及在线混药装置以及对应的控制系统，本实用新型摒弃了以往传统的预混药结构，采用在线混料方式，将药箱和水箱分开，利用植保无人机系统内部水流或管道外部能源完成农药和水在线混合，实现农药的标准化、专业化、精确化施用，且以环保和操纵者安全为核心，符合农业可持续发展的要求。 | 1.在线混药植保无人机，包括无人机以及设置在无人机上的混药装置，其特征在于，所述混药装置包括外壳、药箱、水箱、混药室以及喷头；所述外壳外挂于无人机上，所述壳体内容纳有药箱、水箱以及混药室；所述药箱以及水箱分别通过输液管与混药室相连接，所述药箱内的原药液以及水箱内的原水通过各自的输液管流入混药室内进行混合；所述混药室内的药液通过输液管流向喷头并经由喷头输送至外界。 | B64D1/18
3138 | CN208873047U | 一种基于多旋翼无人机的巡检装置 | 2018-11-26 | 未缴年费 | 国网宁夏电力有限公司银川供电公司 | 本实用新型公开了一种基于多旋翼无人机的巡检装置，包括：无人机飞行平台、巡检控制器、巡检数据采集系统、数据通讯链路系统以及地面数据处理系统；无人机飞行平台，包括飞行控制系统以及分别与其相连的飞行动力系统、和飞行参数采集系统，飞行控制系统通过数据通讯链路系统以无线方式与地面控制系统数据相连；巡检数据采集系统，包括光学相机和激光雷达，二者分别通过自稳云台设置在无人机机架上；光学相机和激光雷达分别与巡检控制器相连；巡检控制器通过数据通讯链路系统以无线方式与地面控制系统数据相连。本实用新型经济实用，巡检精度高，控制简单可靠，效率高，制造成本低。 | 1.一种基于多旋翼无人机的巡检装置，其特征在于，包括：无人机飞行平台、巡检控制器、巡检数据采集系统、数据通讯链路系统以及地面控制系统；无人机飞行平台，包括飞行控制系统以及分别与其相连的飞行动力系统、和飞行参数采集系统，飞行控制系统通过数据通讯链路系统以无线方式与地面控制系统数据相连；巡检数据采集系统，包括光学相机和激光雷达，二者分别通过自稳云台设置在无人机机架上；光学相机和激光雷达分别与巡检控制器相连；巡检控制器通过数据通讯链路系统以无线方式与地面控制系统数据相连。 | G05D1/08
3139 | DE102018125017A1 | 一种基于Hell体积的无人机照明管理系统 | 2018-10-10 | 未缴年费 | Intel Ip Corporation | 本发明公开了一种基于边界体积的无人机照明管理系统，包括 : 一个或多个处理器，被配置为在无人机飞行的区域内限定多个边界体积； 根据无人机飞行计划确定边界体积内的无人机子集； 根据无人机照明计划确定无人机子集的组合照明值； 以及确定对应于一个或多个边界体积的组合照明值的表面照明。 | A clad volume-based unmanned aerial vehicle lighting management system comprising : one or more processors adapted forDefining multiple envelope volumes within an area of ​​an unmanned aerial vehicle flight; Determining a subset of unmanned aerial vehicles within an envelop volume according to an unmanned aerial flight plan; Determining a combined illumination value of the subset of unmanned aerial vehicles according to an unmanned aerial vehicle lighting plan; andDetermining a surface illumination corresponding to the combined illumination value of one or more envelope volumes. | G05D1/10
3140 | JP2019073056A | 飞行器的控制装置，无人机，数据处理装置，无人机的控制方法和控制程序 | 2017-10-12 | 驳回 | Topcon Corp | [A]飞机飞行控制电池组技术。 [解决方案]一种无人机上的电池控制装置， 在距飞行体的任意距离处的无人机着陆位置和飞行距离计算部分203， 204和飞机电池状况获取部分获取电池， 当飞行器飞行由距离计算部分计算的飞行距离时，飞行电池具有从预测消耗量计算部分205计算的电池消耗量和期望的电池消耗量， 基于飞机电池的电池的预测消耗量，飞行距离的飞行可由反馈控制装置107确定是否存在无人机的反馈部分206。 图3[附图] | 1. An unmanned aerial vehicle to a control device which controls an amount of the battery, the landing position of the unmanned aerial vehicle from the aircraft position at any time and calculating the distance between the flight distance calculating unit and the flight, the unmanned aerial vehicle battery and battery status acquisition unit acquires the amount, the flight distance calculated by the flight distance when the unmanned aerial vehicle is in flight with the expected consumption of the battery calculated expected consumption amount calculating section and the battery, wherein the amount of the unmanned aerial vehicle based on the expected consumption of the battery is a battery, the flight distance of flight by the feedback determination unit determines whether the feedback comprises an unmanned aerial vehicle control device. | B64D45/00
3141 | JP2019075075A | 无人机飞行计划路径设置程序系统 | 2018-03-28 | 驳回 | Acsl Inc | [问题]基于输入的三维飞行路径组的飞机飞行计划路线。 本发明在飞行器的三维飞行路径集合中[解决方案]该系统， 代表水平面的飞机飞行计划路线输入数据， 在高空飞行计划路径表面上的多个位置中的每一个表示参考值，用于在其对应于参考值的位置将高空飞行高度的飞行路径相加定义为数据。 图5[附图] | A system for setting a three-dimensional flight plan path of an unmanned aerial vehicle, the system comprising : a horizontal plane position data input unit that inputs data representing a planned flight route of a horizontal plane of the unmanned aerial vehicle as data of the horizontal plane of the flight plan path; A height reference input unit that obtains a height reference value representing an elevation of a surface underlying each of a plurality of locations on the flight plan path; and a flight plan path altitude determination unit that defines a flight altitude corresponding to the location plus the height reference value as altitude data for the flight plan path. | G05D1/10
3142 | US20190144113A1 | 利用实时运动卫星导航识别飞行中无人机的相机位置 | 2018-12-18 | 放弃 | Skycatch Inc | 本发明公开了用于当照相机捕获数字航空图像时确定固定到飞行中的无人机的照相机的位置的系统和方法。 具体地说，在一个或多个实施例中，所公开的系统和方法利用实时运动卫星导航技术来识别无人机的位置。 另外，所公开的系统和方法精确地确定摄像机在捕获时捕获数字航空图像的时间以及无人机的姿态，以计算摄像机在捕获时的位置。 在一个或多个实施例中，所公开的系统和方法可以利用摄像机的确定位置以及捕获的数字空中图像来生成地点的三维表示。 | 1. A computer-implemented method comprising : determining, by at least one processor, a position of a UAV at a first time and a position of the UAV at a second time based on a signal transmitted from a satellite to the UAV at the first time, a signal transmitted from the satellite to the UAV at the second time, RTK correction data for the first time, and RTK correction data for the second time; identifying, by the at least one processor, a capture time of a camera device affixed to the UAV; detecting an attitude of the UAV at the capture time; anddetermining, by the at least one processor, a position of the camera device based on the capture time, the attitude of the UAV at the capture time, the position of the UAV at the first time, and the position of the UAV at the second time. | B64C39/02
3143 | US20190147401A1 | 向动态位置自动递送包装的系统和方法 | 2018-11-12 | 放弃 | Flytrex Aviation Ltd | 一种用于将包装递送到动态位置的系统和方法。 所述方法包括 : 接收包的包信息，其中所述包信息包括至少一个用户标识符； 从与用户标识符相关联的用户设备接收位置信息； 以及基于所接收的位置信息向自动递送车辆发送用于递送所述包裹的导航指令。 | 1. A method for package delivery to a dynamic delivery location, comprising : receiving package information of a package, where the package information includes at least a user identifier; receiving location information from a user device associated with the user identifier; andsending navigation instructions to an automated delivery vehicle for delivery of the package based on the received location information. | G06Q10/08
3144 | CA2985600A1 | 利用无人机(UAV)进行持续监视和威慑的装置 | 2017-11-15 | 权利终止 | Bigfoot Technologies Inc | 一种用于持续监视和/或威慑动物的装置， 例如鸟类，来自一个区域，包括一个或多个自主地或远程地或以最少的人为干预控制的无人机(“UAV”)，并且具有多个威慑能力，包括但不限于飞行路径改变，运动改变，飞行速度改变，视觉投影和音频投影。 | The Embodiments Of The Invention In Which An Exclusive Property Or Privilege Is Claimed Are Defined As Follows : | A01M29/00
3145 | EP3317614A4 | 用于多模式无人机任务规划和控制的系统和方法 | 2016-06-30 | 驳回 | Unmanned Innovations Inc | 本发明涉及用于在任务中规划和控制无人驾驶车辆群[100]的系统和相关方法，所述任务由地理位置，方向，车辆定向，海平面以上的高度和海平面以下的深度在时间和空间上协调。 无人驾驶车辆的中转路线可以是完全自主的，半自主的，或者在使用离船控制系统[1700]的直接操作者控制下。 提供了用于在任务执行期间进行干预和过渡改变的装置。 提供了用于收集，集中和分析在该组参与的无人机上收集的任务数据的装置[100]。 | 无 | B60F5/00
3146 | CN107003681A | 存储介质、无人飞行器及震荡检测、追踪控制方法和系统 | 2016-03-01 | 未缴年费 | 深圳市大疆创新科技有限公司 | 一种无人飞行器的震荡检测方法，包括：S11：获取无人飞行器的飞行数据；S12：在预设时间内，根据所述飞行数据确定所述无人飞行器在不同飞行方向之间切换的换向次数；S13：根据所述换向次数，确定无人飞行器是否发生震荡，该无人飞行器的震荡检测方法，通过获取在预设时间内，根据飞行数据确定无人飞行器在不同飞行方向之间切换的换向次数，根据换向次数，确定无人飞行器是否发生震荡，进而可以确认无人飞行器是否产生震荡，并在确认无人飞行器发生震荡幅度较大之前，及时对无人飞行器的状态进行调整，以避免影响无人飞行器的正常操作与飞行、甚至发生坠机的情况，进而提高了无人飞行器飞行的安全可靠性。 | 一种无人飞行器的震荡检测方法，其特征在于，包括：获取无人飞行器的飞行数据；在预设时间内，根据所述飞行数据确定所述无人飞行器在不同飞行方向之间切换的换向次数；根据所述换向次数，确定无人飞行器是否发生震荡。 | G05D1/12
3147 | CN109747834A | 一种可以上下左右移动的涵道喷洒植保装置 | 2017-11-03 | 驳回 | 智飞智能装备科技东台有限公司 | 本发明涉及一种可以上下左右移动的涵道喷洒植保装置，包括植保无人机、地面操作仪器、电机、支架、摄像头、地形记录仪、调节装置、程序控制板、路线计算仪、电量监测装置和GPS模块，植保无人机上设置有涵道，涵道内设置有鼓风装置及喷头，喷头设置于鼓风装置的下风向处，涵道出口连接有整流腔，电机位于无人机底端，支架位于电机底部，摄像头位于支架底端四周，地形记录仪位于无人机底部，调节装置位于无人机侧壁，程序控制板位于植保无人机侧壁，路线计算仪位于程序控制板正面上端，电量监测装置位于程序控制板正面下端。本发明实现植保无人机的全自动操作，最佳喷洒路线和高度，达到植保无人机简便高效操作，且大大降低了沉降过程中药剂挥发量。 | 1.一种可以上下左右移动的涵道喷洒植保装置，其特征在于：包括植保无人机(1)、地面操作仪器(2)、电机(3)、支架(4)、摄像头(5)、地形记录仪(6)、调节装置(7)、程序控制板(8)、路线计算仪(9)、电量监测装置(10)和GPS模块(11)，所述的植保无人机(1)上设置有涵道(15)，所述涵道(15)内设置有鼓风装置(12)及喷头(13)，所述喷头(13)设置于鼓风装置(12)的下风向处，所述涵道(15)出口连接有整流腔(14)，所述整流腔(14)向外扩张呈喇叭口状，所述整流腔(14)的进口与涵道(15)的出口平滑连接，所述的电机(3)位于无人机(1)底端，二者螺纹相连，所述的支架(4)位于电机(3)底部，二者紧配相连，所述的摄像头(5)位于支架(4)底端四周，二者螺纹相连，所述的摄像头(5)数量为若干件，其环绕在支架(4)四周，所述的地形记录仪(6)位于植保无人机(1)底部，二者螺纹相连，所述的调节装置(7)位于植保无人机(1)侧壁，二者胶连相连，所述的程序控制板(8)位于植保无人机(1)侧壁，二者胶连相连，所述的路线计算仪(9)位于程序控制板(8)正面上端，二者螺纹相连，所述的电量监测装置(10)位于程序控制板(8)正面下端，二者螺纹相连，所述的GPS模块(11)位于程序控制板(8)正面左端，二者螺纹相连。 | B64D1/18
3148 | CN109752748A | 一种基于北斗无人机机载数据回传设备 | 2017-11-03 | 撤回 | 智飞智能装备科技东台有限公司 | 本发明公开了一种基于北斗无人机机载数据回传设备，包括无人机本体，所述无人机本体的内部安装有电源，无人机本体的顶部分别安装有信息传输装置和定位装置，所述无人机本体的侧面分别安装有环境信息采集装置和障碍信息采集装置，所述控制箱的内侧底部分别安装有传输信息处理装置、加密装置和开源单片机，开源单片机控制CUTP超高速传输协议处理器和多线程并行传输处理器对加密信息进行处理，通过多线程并行传输来实现数据回传速率的最大化，多线程并行传输处理器先将数据分块处理，之后采用多线程并行传输的方式同时传输多个文件，接收端在接收到全部数据后，在进行数据合并最终获得整个数据资源。 | 1.一种基于北斗无人机机载数据回传设备，包括无人机本体(1)，其特征在于：所述无人机本体(1)的内部安装有电源(25)，无人机本体(1)的顶部分别安装有信息传输装置(16)和定位装置(17)，所述无人机本体(1)的侧面分别安装有环境信息采集装置(15)和障碍信息采集装置(29)，无人机本体(1)的底部固定有控制箱(4)，所述控制箱(4)的内侧底部分别安装有传输信息处理装置(30)、加密装置(31)和开源单片机(24)，控制箱(4)的箱口处安装有安全防护装置(18)，且安全防护装置(18)的侧面安装有安全信息采集装置(19)，所述电源(25)的输出端与开源单片机(24)的输入端连接。 | G01S19/46
3149 | CN109753077A | 无人机飞行控制系统 | 2019-01-28 | 撤回 | 安徽智训机器人技术有限公司 | 本发明公开了一种无人机飞行控制系统，包括遥控器本体以及设置在遥控器本体内的主控模块、定位模块、传感器单元、信号发射器、选频放大器、控制量转换模块、电机控制模块、视频录像模块、显示模块和电源模块；电源模块包括电压输入端、第一电阻、第一MOS管、第三电容、第一电容、第二MOS管、第一电阻、第二电阻、直流电源、第一二极管、第二电容、第三电阻、第一三极管、第四电阻、第二三极管、第二稳压管和电压输出端。实施本发明的无人机飞行控制系统，具有以下有益效果：电路结构较为简单、成本较低、方便维护、电路的安全性和可靠性较高。 | 1.一种无人机飞行控制系统，其特征在于，包括遥控器本体以及设置在所述遥控器本体内的主控模块、定位模块、传感器单元、信号发射器、选频放大器、控制量转换模块、电机控制模块、视频录像模块、显示模块和电源模块，所述主控模块分别与所述定位模块、传感器单元、信号发射器、电机控制模块、视频录像模块和电源模块连接，所述选频放大器与所述信号发射器连接，所述控制量转换模块分别与所述传感器单元和电机控制模块连接，所述显示模块与所述视频录像模块连接；所述电源模块包括电压输入端、第一电阻、第一MOS管、第三电容、第一电容、第二MOS管、第一电阻、第二电阻、直流电源、第一二极管、第二电容、第三电阻、第一三极管、第四电阻、第二三极管、第二稳压管和电压输出端，所述电压输入端通过所述第一电阻与所述第一MOS管的漏极连接，所述第一MOS管的源极接地，所述第一MOS管的栅极与所述第三电容的一端连接，所述第三电容的另一端分别与所述第一电容的一端、第一二极管的阳极和第二MOS管的漏极连接，所述第一MOS管的栅极分别与所述第一电阻的一端和第二电阻的一端连接，所述第一电容的另一端、第二MOS管的源极和第二电阻的另一端均接地，所述第一三极管的基极与所述第三电阻的一端连接，所述第三电阻的另一端与所述第二电容的一端连接，所述第二电容的另一端和第一三极管的发射极均接地，所述直流电源分别与所述第一电阻的另一端、第四电阻的一端和第二三极管的集电极连接，所述第一三极管的集电极分别与所述第一二极管的阴极、第四电阻的另一端、第二三极管的基极和第二稳压管的阴极连接，所述第二三极管的发射极与所述电压输出端的一端连接，所述第二稳压管的阳极和电压输出端的另一端均接地，所述第三电容的电容值为380pF。 | G05D1/08
3150 | CN109753078A | 基于GPS定位和空间位姿解算的无人飞行器的遥控方法 | 2019-01-31 | 驳回 | 浙江大学 | 本发明公开了基于GPS定位和空间位姿解算的无人飞行器的遥控方法，包括以下步骤：(1)将飞行器的实时飞行数据传回控制棒；(2)通过九轴运动传感器和GPS定位信息，计算出控制棒与无人机的相对空间位置；(3)改变控制棒的空间位置，计算得到的控制棒与飞行器的相对空间位置发生改变，给飞行器发出相应控制指令，飞行器根据控制指令调整自己的位置始终处于以控制棒正向延长线为半径的球面上；本发明使飞行器始终在以控制棒正向延长线为半径的球面上，使用者手持控制棒，控制棒正向指哪飞行器便飞哪，降低了飞行器使用门槛，提高遥控操作的直观性，顺应人的自然操作习惯。 | 1.基于GPS定位和空间位姿解算的无人飞行器的遥控方法，其特征在于，包括以下步骤：(1)将飞行器的实时飞行数据传回控制棒；(2)通过九轴运动传感器和GPS定位信息以及气压计，计算出控制棒与无人机的相对空间位置；(3)改变控制棒的空间位置，计算得到的控制棒与飞行器的相对空间位置发生改变，给飞行器发出相应控制指令，飞行器根据控制指令调整自己的位置始终处于以控制棒正向延长线为半径的球面上。 | G05D1/08
3151 | CN109753079A | 一种无人机精准降落于移动平台方法 | 2017-11-03 | 驳回 | 南京奇蛙智能科技有限公司 | 本发明公开了一种无人机精准降落于移动平台方法，包括：一、无人机移动平台根据GPS数据导航飞行；二、当无人机在移动平台视距以外飞行时，将移动平台GPS数据通过4G模块发送到云端服务器，云端服务器将移动平台GPS数据通过无人机的4G模块送给无人机控制器，移动平台GPS数据为非实时性数据，无人机根据移动平台GPS数据控制无人机飞行；当无人机飞入移动平台视距以内时，无人机与移动平台直接建立实时无线通信，此时的移动平台GPS数据是实时的，无人机通过实时的移动平台GPS数据飞行到移动平台上方，并与移动平台保持相同速度飞行；三、无人机上的相机拍摄移动平台上的图案，无人机控制器通过图像识别获取精确的降落位置，利用图像偏差来实现精准降落。 | 1.一种无人机精准降落于移动平台方法，用于控制无人机在执行完任务后精准降落返回到移动平台上，其特征在于，包括如下步骤：1)、无人机通过4G模块获取移动平台的GPS数据，并根据移动平台GPS数据导航飞行，判断无人机是否位于移动平台遥测信号覆盖范围内，即无人机是否位于移动平台视距以内 : 1.1)、如果否，则说明无人机在移动平台视距以外飞行，此时移动平台GPS数据通过4G模块发送到云端服务器，云端服务器将移动平台GPS数据发送到无人机的4G模块，此时移动平台GPS数据为非实时性数据，无人机根据移动平台GPS数据继续导航飞行；1.2)、如果是，则说明无人机飞入移动平台视距以内，无人机搜索地面信号，移动平台与无人机进行数据链路连接 : 1.2.1)、如果连接失败，则无人机重新根据移动平台GPS数据导航飞行；1.2.2)、如果连接成功，则无人机切换移动平台GPS数据来源，无人机直接与移动平台建立无线通信，此时的移动平台GPS数据是实时的；2)、无人机飞入移动平台视距以内飞行时，无人机上的相机拍摄移动平台，无人机控制器通过图像识别获取精确的降落位置，利用图像偏差来实现精准降落。 | G05D1/10
3152 | CN109753083A | 无人机监管方法、装置、存储介质和电子设备 | 2019-01-08 | 撤回 | 沈阳无距科技有限公司; 北京云无忧大数据科技有限公司 | 本公开涉及一种无人机监管方法、装置、存储介质和电子设备，涉及无人机控制技术领域。所述方法包括：获取所述无人机的速度、位置、航向角和禁飞区域的位置；根据所获取的无人机的速度、位置、航向角和所述禁飞区域的位置确定针对所述无人机的监管等级，以限制所述无人机进入所述禁飞区域；根据所述监管等级对所述无人机进行监管。这样，能够对无人机按照监管等级进行监管，限制了无人机进入禁飞区域。 | 1.一种无人机监管方法，其特征在于，所述方法包括：获取所述无人机的速度、位置、航向角和禁飞区域的位置；根据所获取的无人机的速度、位置、航向角和所述禁飞区域的位置确定针对所述无人机的监管等级，以限制所述无人机进入所述禁飞区域；根据所述监管等级对所述无人机进行监管。 | G05D1/10
3153 | CN109733606A | 一种植保无人机 | 2018-12-10 | 撤回 | 江苏首控制造技术有限公司 | 一种植保无人机，其特征在于，包括无人机机体、药箱快装机构以及喷药机构，所述喷药机构包括药箱、农药抽取泵、分流盘、横向伸缩臂、L型接头、纵向伸缩臂以及喷头，所述药箱快装机构安装于药箱与无人机机体之间，用于快速链接药箱与无人机机体。可用于多种型号无人机，拆装方便；可直接通过横向伸缩臂来改变喷幅，不需要通过机臂来改变；使用时只需要将限位按钮按住，逆时针旋转快装台即可实现固定，拆卸时也只需将限位按钮按住，顺时针旋转快装台即可。拆装方便，不需要将机体拆开，省时省力。 | 1.一种植保无人机，其特征在于，包括无人机机体、药箱快装机构以及喷药机构，所述喷药机构包括药箱、农药抽取泵、分流盘、横向伸缩臂、L型接头、纵向伸缩臂以及喷头，所述药箱顶部连接农药抽取泵，所述农药抽取泵顶部连接分流盘，所述农药抽取泵将药箱内的药液抽取进入分流盘内部，所述分流盘顶部两侧均设置有分流口，所述分流口数量为6个，在分流盘顶部两侧均匀分布，所述分流口上设置有外螺纹，所述分流口上可拆卸的连接横向伸缩臂，所述横向伸缩臂一端通过内外螺纹与分流口连接，另一端与所述L型结构固定连接，所述L型接头底部固定连接纵向伸缩臂，所述纵向伸缩臂底部通过螺纹连接喷头，所述喷头底部四周设置有喷洒口；所述药箱快装机构安装于药箱与无人机机体之间，用于快速链接药箱与无人机机体。 | B64D1/18
3154 | CN109737924A | 基于无人机的三维测绘系统 | 2019-02-28 | 驳回 | 华南机械制造有限公司 | 本发明公开了一种基于无人机的三维测绘系统，包括：采集模块，所述采集模块设置在无人机上，用于对预定地形进行采集获取矿山地形图像数据；定位模块，用于当采集模块采集图像数据时，触发定位请求，同步获取定位信息数据，所述定位模块与所述采集模块连接；姿态定位模块，用于当采集模块采集图像数据时，触发当前姿态获取请求，同步获取当前无人机当前姿态的三个角元素数据，所述姿态定位模块与所述采集模块连接；以及模型生成模块，用于根据获取的所述矿山地形图像数据、所述定位信息数据和所述角元素数据，生成得到所述预定地形的三维数字高程模型DEM数据；所述模型生成模块分别与所述采集模块、所述定位模块、所述姿态定位模块相连接。 | 1.一种基于无人机的三维测绘系统，其特征在于，包括：采集模块，所述采集模块设置在无人机上，用于对预定地形进行采集获取矿山地形图像数据；定位模块，用于当采集模块采集图像数据时，触发定位请求，同步获取定位信息数据，所述定位模块与所述采集模块连接；姿态定位模块，用于当采集模块采集图像数据时，触发当前姿态获取请求，同步获取当前无人机当前姿态的三个角元素数据，所述姿态定位模块与所述采集模块连接；以及模型生成模块，用于根据获取的所述矿山地形图像数据、所述定位信息数据和所述角元素数据，生成得到所述预定地形的三维数字高程模型DEM数据；所述模型生成模块分别与所述采集模块、所述定位模块、所述姿态定位模块相连接。 | G01C11/02
3155 | CN109739257A | 融合卫星导航与视觉感知的巡检无人机停机方法及系统 | 2018-12-21 | 驳回 | 中科院合肥技术创新工程院; 国网安徽省电力有限公司淮南供电公司; 国家电网有限公司 | 本发明公开了一种融合卫星导航与视觉感知的巡检无人机停机方法，包括以下步骤：S1：无人机接收到降落指令后，通过GPS导航进行粗定位飞至指定经纬度，并开启摄像头进行拍摄；S2：将实际拍摄得到的图像进行灰度化二值化处理，对图像进行特征识别，通过视觉导航判断无人机是否到达机坪上；S3：当无人机开启视觉降落模式后，实时调整摄像头成像焦距，规划下降路径以及降落动作；S4：判断无人机是否完成降落动作。还公开了采用该停机方法的巡检无人机停机系统。本发明采用GPS导航技术与视觉导航相融合的导航技术，可以大大提高无人机停机的精度。 | 1.一种融合卫星导航与视觉感知的巡检无人机停机方法，包括以下步骤：S1：无人机接收到降落指令后，通过GPS导航进行粗定位飞至指定经纬度，并开启摄像头进行拍摄；S2：将实际拍摄得到的图像进行灰度化二值化处理，对图像进行特征识别，通过视觉导航判断无人机是否到达机坪上，若到达机坪则无人机开启视觉降落模式，否则调整摄像头放大倍数，重复步骤S1与S2；S3：当无人机开启视觉降落模式后，实时调整摄像头成像焦距，规划下降路径以及降落动作；S4：判断无人机是否完成降落动作，如果是则完成降落，否则判断路径是否正确，如果正确则继续执行降落动作，如果路径不正确则调整路径规划与降落动作进行降落。 | G05D1/10
3156 | CN109739259A | 一种基于安防监控芯片的无人机飞行器跟踪装置 | 2018-12-29 | 驳回 | 芜湖鑫芯微电子有限公司 | 本发明公开一种基于安防监控芯片的无人机飞行器跟踪装置，包括CPU芯片，红外感应系统和无人机本体，所述CPU芯片连接有显示屏和触摸操作屏，CPU芯片用于处理由红外感应系统和无人机本体传输来的数据包，以及控制无人机本体和红外感应系统的工作，设置红外感应系统来判断闯入监控场地的人或动物，若是人则识别其位置，再通过安防监控芯片操控无人机本体飞临该位置进行实施监控，无人机带有摄像头和报警器，起到监控警告作用，无人机本体带有飞行控制系统并设有激光测距模块和障碍物检测模块，能够自动避障飞行以及返航，本发明对于大型场地的安防监控措施有极大帮助，且成本低，节约人力物力。 | 1.一种基于安防监控芯片的无人机飞行器跟踪装置，其特征在于，包括CPU芯片，红外感应系统和无人机本体，所述CPU芯片连接有显示屏和触摸操作屏，CPU芯片用于处理由红外感应系统和无人机本体传输来的数据包，以及控制无人机本体和红外感应系统的工作；所述红外感应系统包括距离传感器、红外传感器、红外成像模块和比较模块，所述距离传感器和红外传感器设有若干个，距离传感器和红外传感器安装在场地各个节点上，共同构成一个监测网络将整个场地纳入监测范围，所述红外传感器用于感应场地内的人或动物并将感应数据发送至红外成像模块，所述红外成像模块根据红外传感器传输过来的数据进行成像处理并将红外成像画面发送给比较模块，比较模块根据成像画面判断是否为人类，若判断为人类则触发预警信号给CPU芯片，CPU芯片接收到预警信号后分析距离传感器的感应数据并获取该人类所在场地的位置；所述无人机本体带有飞行控制系统，所述无人机本体上设有监控摄像头、无线传输模块、激光测距模块和障碍物检测模块，所述CPU芯片接收到预警信号后通过无线传输模块启动无人机本体，并将该人类的位置信息实时传输给无人机本体的飞行控制系统，飞行控制系统控制无人机飞往该位置进行跟踪监测，所述激光测距模块用于测量无人机本体与地面高度，无人机飞行时飞行控制系统控制无人机本体与地面保持固定高度，所述障碍物检测模块设在无人机本体正前方，飞行控制系统通过障碍物检测模块在飞行中自动避障，所述无人机本体启动飞行后，监控摄像头始终工作并将拍摄画面通过无线传输模块传输给CPU芯片，所述CPU芯片接收到监控摄像头的拍摄画面后，将拍摄画面呈现在显示屏上，工作人员能够通过触摸操作屏和CPU芯片远程操控无人机本体的起航和返航，并能够控制报警器的开启和关闭，且能够控制红外感应系统的开启和关闭。 | G05D1/10
3157 | CN109739264A | 一种基于飞行指令的小型无人机轨迹归航系统及方法 | 2019-02-27 | 驳回 | 重庆邮电大学 | 本发明涉及一种基于飞行指令的小型无人机轨迹归航系统及方法，属于小型无人机技术领域。该方法由IMU、数据帧采集模块、路径生成模块和轨迹归航控制模块构成的轨迹归航系统完成，具体包括以下步骤：S1：移动检测，记录无人机每次移动所对应的控制指令和必要的无人机飞行信息并进行存储，生成、优化飞行轨迹；S2：在网络信号不佳导致无人机与控制远端发生通信中断的情况下，无人机根据记录的控制指令进行信号搜寻，直到能与远端正常通信为止。本发明能够在GPS信号缺失的情况下，快速搜寻远端控制信号并恢复正常通信，既保证了轨迹归航过程中不被障碍物阻挡，又提高了轨迹归航的效率，避免了无人机不必要的返航。 | 1.一种基于飞行指令的小型无人机轨迹归航方法，其特征在于，该方法具体包括以下步骤：S1：移动检测，记录无人机每次移动所对应的控制指令和必要的无人机飞行信息并进行存储，生成、优化飞行轨迹：S2：在网络信号不佳导致无人机与控制远端发生通信中断的情况下，无人机根据记录的控制指令进行信号搜寻，直到能与远端正常通信为止。 | G05D1/10
3158 | AU2019100238A4 | 用于租用本地电路的每个个人或居民的电路和社区安全无人机可以租用该电路/公司操作的无人机服务。 提供广泛范围的服务即按需安全监视，道路安全或事故相关服务或货物递送或交换的公司或服务提供商。 智能电话或PC中的应用程序被注册到连接无人机服务的每个用户，并以公司或委员会列出的价格收费。 DRONE和APP被专门开发来执行在Anexture1中列出的各种服务。 | 2019-03-05 | 权利终止 | Kaling Kumar Tarikere | 基于社区或委员会的无人驾驶飞机网络，其将提供广泛范围的服务，即按需安全监视，道路安全或事故相关服务或货物递送或交换。 智能移动电话或PC中的应用程序(APP)被注册到连接无人机服务的每个用户，并以公司或委员会列出的用于提供服务的价格收费。 0C-C-0V，-C0-C0W)C-C.L)0-Cl04UL-0CUM-0>-Cl~-Cx(2)A00.000。 O>-Cu-0W0W.4-J0)-V F-H x～4。 0C0)Cl0～-C03 : Cl1M“0_0000U0_02～0cc/)。 0)～～W0.C4C**)4)～0. : )C0>Cl(Cu4-·M4C(N0)0)4-。 Cu Ec : U00)。C O-(100UV01Wa。C>10-C E-C V444O O4-10-C V，CuC : 30U00E0.700U | 无 | G08B25/00
3159 | US20190041856A1 | 使用无人机捕获结构体断层图像的方法和设备 | 2017-11-07 | 放弃 | Intel Corporation | 本发明公开了使用无人机捕获结构体断层图像的方法和设备。 一种示例性设备包括由至少一个处理器实现的飞行控制器，以控制与结构相邻的第一无人机。 所述示例性设备还包括安装到所述第一无人机的第一断层摄影装置。 所述第一断层摄影装置是(a)向安装在第二无人机上的第二断层摄影装置发射断层摄影波或(b)检测来自第二断层摄影装置的断层摄影波以生成所述结构的断层摄影图中的至少一个。 | 1. An apparatus, comprising : a flight controller, implemented by at least one processor, to control a first unmanned aerial vehicle adjacent to a structure; anda first tomography device mounted to the first unmanned aerial vehicle, the first tomography device to at least one of (a) transmit tomography waves to or (b) detect tomography waves from a second tomography device mounted on a second unmanned aerial vehicle to generate a tomogram of the structure. | G05D1/00
3160 | US20190138005A1 | 无人机损伤缓解系统 | 2018-01-24 | 放弃 | Arthur Wigell | 一种无人飞行器(“UAV”)损伤缓解系统，包括：无人机外壳，处理器，存储器，惯性测量单元(“IMU”)，以及被配置为确定所述无人机是否正经历故障事件或是否处于碰撞危险中的相关电子设备。 如果指示了这样的故障，则该无人机包括降落伞，警报和程序，用于减轻或最小化对地面上的人和财产的损害。 所述UAV损坏缓解系统还包括移动软件应用，如果所述无人机正在经历灾难事件，则所述移动软件应用被通知，并且被通知所述无人机外壳附近的所有其它飞行器。 | 1. An unmanned aerial vehicle (“UAV”) damage mitigation system for mitigating damages caused by catastrophic failure of the UAV, comprising : a drone housing having a lift system for lifting and propelling said drone housing into ambient air; an inertial measurement unit (“IMU”) associated with said drone housing that is configured to detect and generate rate of acceleration data and angular rotation data regarding motion of said drone housing; a processor positioned in said drone housing and in data communication with said IMU so as to receive said generated acceleration data and said angular rotation data; wherein said processor is programmed to use said generated acceleration data and said angular rotation data to detect when said speed and angular data determined by said accelerometer is indicative of an impending crash of said drone housing; an alarm coupled to the drone housing and in data communication with said processor; wherein said processor is programmed to energize said alarm when the impending crash is imminent. | G05D1/00
3161 | CA3004947A1 | 用于利用无人机运输的方法和系统 | 2016-11-09 | 权利终止 | Matternet Inc | 无人驾驶飞行器(UAV)，用于运输有效载荷的设置。该UAV包括一本体及可转动地连接到主体的一个或更多个推进器。所述无人机还包括电池，电池安装到所述主体。电池可从所述无人机的底部。所述无人机还包括载物容器安装到所述主体。载物容器可从无人机降落平台的底部与无人机站相关联。 | 1. An unmanned aerial vehicle (UAV) for transporting a payload, comprising : a body; one or more propellers rotatably connected to the body; a battery mounted to the body, the battery being releasable from the bottom of the UAV; and a payload container mounted to the body, the payload container being releasable from the bottom of the UAV to a landing platform associated with a UAV station. | B64D1/12
3162 | EP3455691A1 | 无人机的遥控 | 2016-05-11 | 撤回 | Telefonaktiebolaget Lm Ericsson (Publ) | 本发明提供了一种用于遥控无人机(1)的方法。 所述方法由无线终端(2)执行，并且包括以下步骤 : 确定(60)获得所述UAV的地理位置和身份； 基于所确定的获得的地理位置和身份检索(61)用于无人机的动态限制数据； 以及基于所检索的动态限制数据远程(62)控制所述UAV。 本发明还提供了一种无线装置，一种计算机程序和一种计算机程序产品。 | Claims of equivalent WO 2017196213 A1l6CLAIMS1. A method for remote control of an unmanned aerial vehicle, UAV, (1) the method being performed by a wireless terminal ( | G05D1/10
3163 | CN105612468A | 遥控器及其手柄结构、UAV的控制方法 | 2014-09-24 | 未缴年费 | 深圳市大疆创新科技有限公司 | 一种遥控器(10)及其手柄结构(100)、采用该遥控器(10)的UAV的控制方法，该手柄结构(100)包括：左本体(110)，设有左对接部(111)；右本体(120)，设有用于与左对接部(111)对接的右对接部(121)；连接机构(130)，连接左对接部(111)和右对接部(121)，使左对接部(111)与右对接部(121)可对接起来形成手柄结构(100)的本体，并且使左对接部(111)与右对接部(121)能够相对滑动，以调节左本体(110)与右本体(120)相互远离的一端之间的间距。上述遥控器(10)的手柄结构(100)通过连接机构(130)将左本体(110)的左对接部(111)与右本体(120)的右对接部(121)对接起来，并且可相对滑动，以使左本体(110)与右本体(120)之间可相对拉开，以方便使用者操控上述遥控器(10)。并且，左本体(110)与右本体(120)可相对滑动，可以作为遥控器(10)的控制开关结构，以减少手柄结构(100)上的操作开关或按钮的数量，以提高操作的便利性。 | 一种遥控器的手柄结构，其特征在于，包括：左本体，设有左对接部；右本体，设有用于与所述左对接部对接的右对接部；以及连接机构，连接所述左对接部与所述右对接部，使所述左对接部与所述右对接部可对接起来形成所述手柄结构的本体，并且使所述左对接部与所述右对接部能够相对滑动，以调节所述左本体与所述右本体相互远离的一端之间的间距。 | G05D1/00
3164 | CN109724568A | 一种基于无人机的野生动物拍摄装置 | 2017-10-30 | 撤回 | 南京开天眼无人机科技有限公司 | 本发明提供一种基于无人机的野生动物拍摄装置，包括无人机、地面控制站、图像传输单元、数据传输单元、RFID标签；无人机飞行平台上搭载有控制器、RFID阅读单元、数据传输单元的无人机端、机载相机图像传输单元的无人机端；地面控制站包括无人机控制接口、云台控制接口；RFID标签粘贴于野生动物的身上；RFID阅读单元用于识别RFID标签，并将识别结果发送至控制器。本发明通过无人机上搭载的RFID阅读单元识别野生动物身上的RFID标签，识别成功后机载相机才打开进行拍摄，然后把有效影像资料发送至地面控制站；提高了无人机平台拍摄系统的自动化和智能化程度，提高了拍摄过程的完整性和准确性，降低了人工工作负担和成本。 | 1.一种基于无人机的野生动物拍摄装置，其特征在于，包括无人机、地面控制站、图像传输单元、数据传输单元、RFID标签；所述图像传输单元包括地面端和无人机端；所述数据传输单元包括地面端和无人机端；所述无人机包括无人机飞行平台，所述无人机飞行平台上搭载有控制器、RFID阅读单元、数据传输单元的无人机端、机载云台、图像传输单元的无人机端；所述机载云台搭载有机载相机；所述地面控制站包括无人机控制接口、云台控制接口；所述数据传输单元的地面端连接无人机控制接口；所述图像传输单元的地面端连接云台控制接口；所述机载云台、控制器通过数据线分别连接数据传输单元的无人机端，通过数据传输单元将机载云台的状态数据和无人机飞行状态数据分别发送至地面控制站；所述数据传输单元的无人机端分别通过控制线连接无人机飞行平台、机载云台，向控制器、机载云台发送地面控制站发出的控制信号；所述RFID标签粘贴于野生动物的身上；所述RFID阅读单元用于识别RFID标签，并将识别结果发送至控制器。 | G01C11/02
3165 | CN109725649A | 一种基于气压计/IMU/GPS多传感器融合的旋翼无人机定高算法 | 2018-12-29 | 撤回 | 上海理工大学 | 本发明提供了一种基于气压计/IMU/GPS多传感器融合的旋翼无人机定高算法，包括以下步骤：步骤1，对气压计进行预处理并对气压计的量测高度进行高度建模；步骤2，取地理坐标系下的垂向高度xz、垂向速度vz、加速度计Z轴零偏bz以及气压计零偏bp作为状态量X来构造卡尔曼滤波算法的状态方程；步骤3，根据状态预测方程构造气压计高度的量测方程与GPS速度的量测方程；步骤4，对卡尔曼滤波算法中的的状态量X以及误差协方差阵进行更新；步骤5，在气压计的数据更新时，对气压计高度进行量测更新来获得气压计的高度即垂向高度，并在GPS速度更新时，对GPS速度进行量测更新来获得GPS速度即垂向速度。 | 1.一种基于气压计/IMU/GPS多传感器融合的旋翼无人机定高算法，其特征在于，包括以下步骤：步骤1，对气压计进行预处理并对所述气压计的量测高度进行高度建模；步骤2，取地理坐标系下的垂向高度xz、垂向速度vz、加速度计Z轴零偏bz以及气压计零偏bp作为状态量X来构造卡尔曼滤波算法的状态预测方程；步骤3，根据所述状态预测方程构造所述气压计高度的量测方程与GPS速度的量测方程；步骤4，对所述卡尔曼滤波算法中的的状态量X以及误差协方差阵进行更新；步骤5，在所述气压计的数据更新时，对所述气压计高度进行量测更新来获得所述气压计的高度即垂向高度，并在所述GPS速度更新时，对GPS速度进行量测更新来获得所述GPS速度即垂向速度。 | G05D1/10
3166 | CN109726640A | 无人机系统对运动物体的识别追踪方法 | 2018-12-07 | 撤回 | 南京邮电大学 | 本发明揭示了一种无人机系统对运动物体的识别追踪方法，无人机系统包括运动控制模块、通信模块及无人机视觉模块，包括如下步骤：S1、系统初始化，无人机视觉模块采集图像信息，检测定位圆盘的颜色及位置，随后完成对运动物体的识别检测；S2、运动控制模块依据识别检测的结果选择相应的识别模式，计算无人机运动所需的运动控制信息；S3、运动控制模块借助通信模块与无人机视觉模块进行控制指令通信，实时提供运动控制信息。本发明通过图像阈值化、连通区域检测和过滤等图像识别算法，实现了对多个不同颜色物体在多种模式下的识别与追踪。 | 1.一种无人机系统对运动物体的识别追踪方法，无人机系统包括运动控制模块、通信模块及无人机视觉模块，其特征在于，包括如下步骤：S1、系统初始化，无人机视觉模块采集图像信息，检测定位圆盘的颜色及位置，随后完成对运动物体的识别检测；S2、运动控制模块依据识别检测的结果选择相应的识别模式，计算无人机运动所需的运动控制信息；S3、运动控制模块借助通信模块与无人机视觉模块进行控制指令通信，实时提供运动控制信息。 | G06K9/00
3167 | CN109726949A | 一种无人机货物盘点系统、方法和无人机 | 2017-10-31 | 驳回 | 日日顺供应链科技股份有限公司 | 本发明公开了一种无人机货物盘点系统、方法和无人机，本发明通过无人机进行货物盘点，无人机运行灵活，可以到达货架的任意位置对货物进行盘点，并且能够自动适应不同的场景，适应规格不同的货架和货品，通用性较高。本发明无人机通过摄像头拍摄货物的标识区域的图像，在标识区域的图像中获取货物的标识信息，根据标识信息对货物进行盘点，因而，本发明的识别率大大提高，无需采用传统RFID传感器，不仅节约了成本，而且避免了采用传统RFID传感器存在的距离和精度不能兼顾的问题。 | 1.一种无人机货物盘点方法，其特征在于，所述方法包括：所述无人机识别货架位置并在识别出的货架上巡航；所述无人机的摄像头拍摄图像；识别所述图像中所述货物的标识区域; 在所述标识区域中获取所述货物的标识信息，根据所述标识信息对所述货物进行盘点。 | G06Q10/08
3168 | US20180150087A1 | 使用无人驾驶飞机和传感器对未经授权的目标进行边界监视和标记 | 2016-11-29 | 未缴年费 | Patrick Enos | 标记无人机(TD)通过网络对从命令和控制无人机(CCD)或命令和控制站(CCS)发起的可用性的接收查询作出响应，以调查或标记指定目标。 TD接收一个或多个调度指令并向指定目标前进。 TD执行指定目标的标记，并确定是否成功地将指定目标标记为标记目标。 跟踪标记的目标，并提供跟踪数据以恢复对标记的目标的资源捕获。 | 1. A computer-implemented method performed by a uniquely-identified tagging drone (TD), comprising : receiving a query of availability directed to the uniquely-identified TD; responding over a network to the received query of availability initiated from a command and control drone (CCD) or a command and control station (CCS); receiving one or more dispatching instructions to a designated target; heading to the designated target; performing tagging of the designated target; determining whether the designated target was successfully tagged as a tagged target; tracking the tagged target; providing tracking data for recovery resource capture of the tagged target. | G05D1/12
3169 | US20180024570A1 | 万向架通用无人机控制器 | 2016-07-25 | 未缴年费 | Qualcomm Incorporated | 公开了用于无人机(drone)上的设备的各种实施例，包括两个或多个万向节、万向节处理器、惯性测量单元和通信连接。 所述两个或多个万向节枢转地联接以相对于彼此正交地旋转。 两个或多个万向节中的内万向节可支撑用于在其上接收部件的内平台。 所述两个或多个万向节中的外部万向节可枢转地联接到所述无人机。 万向节处理器安装在内部平台上，其中万向节处理器被配置成控制两个或多个万向节的枢转运动。 惯性测量单元可以相对于内部平台固定并且耦合到万向节处理器。 通信连接可以耦合到万向节处理器，并且被配置成与无人机交换信号以控制操作。 | 1. A device for use on a drone, the device comprising : two or more gimbals pivotally coupled to rotate orthogonally relative to each other, wherein an inner gimbal of the two or more gimbals supports an inner platform for receiving components thereon, wherein an outer gimbal of the two or more gimbals pivotally couples to the drone; a gimbal processor mounted on the inner platform, wherein the gimbal processor is configured to control pivotal movement of the two or more gimbals, wherein the outer gimbal pivots at least partially around the gimbal processor; an inertial measurement unit fixed relative to the inner platform and coupled to the gimbal processor; anda communication connection coupled to the gimbal processor and configured to exchange signals with the drone for controlling operations of the drone. | G05D1/10
3170 | CN107000839A | 无人机的控制方法、装置、设备和无人机的控制系统 | 2016-12-01 | 未缴年费 | 深圳市大疆创新科技有限公司 | 本发明实施例提供一种无人机的控制方法、装置、设备和无人机的控制系统，通过检测对交互界面的第一操作；根据所述第一操作确定触发的无人机的飞行模式，控制所述无人机按照所述飞行模式飞行。克服了进行需要多次手动操作才能控制无人机按照选择飞行模式飞行的缺陷，简化了选择无人机的飞行模式的操作过程，提高了无人机飞行的控制效率。 | 一种无人机的控制方法，其特征在于，包括：检测对交互界面的第一操作；根据所述第一操作确定触发的无人机的飞行模式，控制所述无人机按照所述飞行模式飞行。 | B64C39/02
3171 | CN109705644A | 一种多目荧光漆面标注导航系统与装置 | 2019-01-14 | 驳回 | 深圳市数聚天源人工智能有限公司 | 本发明属于无人驾驶技术领域，具体涉及一种多波长光流的导航系统与装置，该系统包括：多目漆面，用于对无人车进行行车调整，该多目漆面包括荧光粉、钛白粉，底漆和硬化剂，其中该荧光粉包括变色荧光粉。本发明的多目漆面采用底漆与钛白粉作为分散剂，可以使得荧光粉分散和硬化得更加均匀，可以提高多目漆面的散热和抗老化能力。本发明提供的导航系统能有力保证无人车在行进过程中随时对自身的位置进行光流调整，并且可以随时对车辆进行航向调整，实现安全行驶。 | 1.一种多目漆面，用于对无人车进行行车调整，其特征在于：包括荧光粉、钛白粉，底漆和硬化剂；具体含量为：所述荧光粉的摩尔比范围为29％～39％；所述底漆的摩尔比范围为37％～48％；所述钛白粉的摩尔比范围为10％～28％；所述硬化剂摩尔比范围为6％～16％，其中所述荧光粉包括变色荧光粉。 | C09D5/22
3172 | CN109709950A | 一种无人测量船遥控控制系统和方法 | 2018-11-20 | 驳回 | 广州南方卫星导航仪器有限公司; 广州南方海洋科技有限公司 | 本发明公开了一种无人测量船遥控控制系统，其包括船载收发装置，安装于所述无人测量船上，所述船载收发装置包括第一控制器、第一接收器以及第一无线收发模块；基站收发装置，安装于接收无人测量船检测数据的基站上，所述基站收发装置包括第二控制器、第二接收器以及第二无线收发模块，所述第一无线收发模块和第二无线收发模块相配合。本发明还公开了一种无人测量船遥控控制方法。本发明既能实现直接遥控控制无人船航行功能，又能在离开无人船的特殊使用情况下自动切换控制无人船，达到无缝切换控制的目的。 | 1.一种无人测量船遥控控制系统，所述无人测量船的运行状态通过遥控器进行控制，其特征在于，其包括：船载收发装置，安装于所述无人测量船上，所述船载收发装置包括第一控制器、第一接收器以及第一无线收发模块；基站收发装置，安装于接收无人测量船检测数据的基站上，所述基站收发装置包括第二控制器、第二接收器以及第二无线收发模块，所述第一无线收发模块和第二无线收发模块相配合；所述第一接收器和第二接收器均用于接收遥控器发送的匹配信号，其中，所述第一接收器接收到匹配信号时向第一控制器发送一个第一电平信号，所述第二接收器接收到匹配信号时向第二控制器发送一个第二电平信号；所述第一控制器接收到第一电平信号时生成一个第一识别信号，所述第一控制器将所述第一识别信号通过第一无线收发器、第二无线收发器发送至第二控制器；所述第二控制器接收到第二电平信号时生成一个第二识别信号，所述第二控制器将所述第二识别信号通过第二无线收发器、第一无线收发器发送至第一控制器，所述第一控制器根据所述第一识别信号或第二识别信号控制无人测量船的动力机构的运行状态。 | G05D1/02
3173 | CN109709971A | 用于植物保护的方法和装置，存储介质和电子设备 | 2018-12-10 | 撤回 | 北京云无忧大数据科技有限公司; 沈阳无距科技有限公司 | 本公开的目的是提供一种用于植物保护的方法和装置，存储介质和电子设备，以解决相关技术中检验无人机植物保护操作的效果不够便捷的问题。所述方法包括：确定无人机完成对目标地块的喷洒任务；获取所述无人机在执行所述喷洒任务时的飞行路径信息；根据所述飞行路径信息控制无人机复飞所述飞行路径，并检测所述喷洒任务的完成度指标。 | 1.一种用于植物保护的方法，其特征在于，所述方法包括：确定无人机完成对目标地块的喷洒任务；获取所述无人机在执行所述喷洒任务时的飞行路径信息；根据所述飞行路径信息控制无人机复飞所述飞行路径，并检测所述喷洒任务的完成度指标。 | G05D1/08
3174 | CN109709972A | 一种基于无人机的物联网通信系统及方法 | 2018-12-28 | 驳回 | 上海鹄恩信息科技有限公司 | 本申请涉及一种基于无人机的物联网通信系统及方法，其系统包括物联网终端、无人机和无人机底座，无人机上还设置有：用于与物联网终端通信的第一数据收发单元、用于规划无人机的飞行路径的人工智能单元以及用于控制无人机飞行动作的基础飞控单元；无人机底座上还设置有：用于与无人机通信的第二数据收发单元和用于给无人机进行充电的电源管理单元；无人机底座还与后台通信连接。通过无人机运载数据来实现物联网终端与后台的通信，解决了现有的物联网通信系统存在不能在没有信号覆盖的区域组建物联网；配置不灵活，往往只兼容某一种通信方式；在大面积应用组网时，成本高，对环境要求高，并且会对动物造成不良影响等问题。 | 1.一种基于无人机的物联网通信系统，其特征在于，包括：至少一个物联网终端、至少一个无人机和至少一个无人机底座，所述无人机分别与所述物联网终端和所述无人机底座通信连接；所述无人机上设置有：用于与所述物联网终端通信的第一数据收发单元、用于规划所述无人机的飞行路径的人工智能单元以及用于控制所述无人机飞行动作的基础飞控单元；所述第一数据收发单元分别与所述人工智能单元和所述基础飞控单元电连接，所述人工智能单元和所述基础飞控单元电连接；所述无人机底座上设置有：用于与所述无人机通信的第二数据收发单元、用于给所述无人机充电的电源管理单元，用于控制所述第二数据收发单元和所述电源管理单元的控制单元；所述控制单元分别与所述电源管理单元和所述第二数据收发单元电连接，所述电源管理单元和所述第二数据收发单元电连接；所述无人机底座还与后台通信连接。 | G05D1/08
3175 | CN109709973A | 一种微阵列式光罗盘辅助的无人机自主返航方法 | 2019-01-02 | 驳回 | 中国人民解放军国防科技大学 | 本发明公开一种微阵列式光罗盘辅助的无人机自主返航方法及系统，该方法包括，沿着无人机航线的线程建立拓扑节点图；在返航过程中接收机信号受到干扰或失效时，在拓扑节点图中寻找最接近的拓扑节点；根据微阵列式光罗盘、视觉传感器和惯性测量单元获得的信息控制无人机飞行，根据视觉传感器采集的图像与该拓扑节点的图像特征信息进行对比识别拓扑节点位置；到达该节点时将无人机的位置更新为节点位置；在接收机信号持续受到干扰或失效时，寻找返航线程上下一个拓扑节点，重复上一步骤，实现自主返航。该方案解决了抗干扰性能低及系统误差随续航时间增加的问题，实现了提高抗干扰性和系统误差的长时间可控性。 | 1.一种微阵列式光罗盘辅助的无人机自主返航方法，其特征在于，包括：步骤1，沿着无人机航线的线程按照预设的距离建立拓扑节点图，所述拓扑节点图包括多个节点，每个节点对应的信息包括节点编号、图像特征信息、航向信息和位置信息；所述图像特征信息包括无人机在经过该节点所在位置时通过视觉传感器采集的图像，所述航向信息包括无人机在经过该节点所在位置时通过微阵列式光罗盘采集的偏振图像信息，所述位置信息包括无人机在经过该节点所在位置时通过接收机采集的位置信息；步骤2，在返航过程中接收机信号受到干扰或失效时，根据无人机当前的位置和拓扑节点的位置，在拓扑节点图中寻找距离最接近的拓扑节点；步骤3，根据微阵列式光罗盘采集的航向信息以及根据视觉传感器和惯性测量单元获得的位姿信息，控制无人机飞行，根据视觉传感器采集的图像与该拓扑节点的图像特征信息进行对比识别所述节点的位置；到达该节点时将无人机的位置更新为所述节点的位置；步骤4，在接收机信号持续受到干扰或失效时，寻找返航线程上下一个拓扑节点，重复步骤3，实现自主返航。 | G05D1/08
3176 | CN109709982A | 一种无人机定高控制系统及方法 | 2018-12-29 | 驳回 | 东南大学 | 本发明属于无人机定高技术领域，公开了一种无人机定高控制系统及方法，中央控制模块用于通过单片机控制各个模块正常工作；太阳能供电模块，与中央控制模块连接，用于通过太阳能电池板对无人机进行供电；图像采集模块，与中央控制模块连接，用于通过摄像头采集目标图像。本发明通过图像采集模块自动跟踪目标拍摄对象并根据目标拍摄对象在图像中的位置判断是否满足拍照的条件，实现了无人机拍照过程的自动化，提升用户体验；同时，通过高度测量模块预设第一成像装置和第二成像装置之间的位置结合无人机实时图像分析来实现距地高度测量，测高方法精简，图像匹配稳定可靠，测高响应快速，在设定测高范围内测量精度高出超声波测高的五至十倍。 | 1.一种无人机定高控制系统，其特征在于，所述无人机定高控制系统包括：中央控制模块，用于通过单片机控制各个模块正常工作；太阳能供电模块，与中央控制模块连接，用于通过太阳能电池板对无人机进行供电；图像采集模块，与中央控制模块连接，用于通过摄像头采集目标图像；无线通信模块，与中央控制模块、遥控模块连接，用于通过无线发射器发射无线信号连接无人机遥控器对无人机进行远程控制操作；遥控模块，与无线通信模块连接，用于通过遥控器对无人机进行遥控操作控制；高度测量模块，与中央控制模块连接，用于通过图像处理软件根据拍摄图像成像焦距以及视差值，测算出无人机当前的高度；定位模块，与中央控制模块连接，用于通过GPS定位器对无人机位置进行定位操作；显示模块，与中央控制模块连接，用于通过显示器显示无线人机拍摄画面、位置数据、操控信息。 | G05D1/10
3177 | CN109709984A | 一种基站式无人机大气环境监测系统 | 2019-01-18 | 撤回 | 中国计量大学 | 本发明提供了一种基站式无人机大气环境监测系统，涉及大气监测领域。该系统包括主控中心，无人机基站，无人机。区域范围内设置多个无人机基站，各无人机基站用于停放和维护无人机，无人机上装有大气传感器，通过主控中心规划各无人机航线，并远程控制无人机起降。飞行过程中，各无人机监测数据传送回主控中心，在电子地图上显示各点的监测信息。本发明解决了现有的无人机技术在大气环境监测中监测范围有限，监测效率低下，同步性不强等问题。在大范围内多无人机进行同步监测，协同性和应急能力强，管理灵活方便，减少了大量人力物力，对协助大气污染物溯源，预测污染物扩散趋势，快速应对突发性大气环境污染事故具有很大作用。 | 1.一种基站式无人机大气环境监测系统，其特征在于，包括主控中心，无人机基站，无人机。所述无人机与所述无人机基站相连，无人机基站与所述主控中心相连。 | G05D1/10
3178 | CN109709986A | 一种无人机控制系统及方法 | 2019-03-06 | 驳回 | 华北电力大学(保定) | 本发明公开了一种无人机控制系统及方法。所述控制系统包括：激光雷达和机载处理器；激光雷达与机载处理器连接；激光雷达设置在无人机上，激光雷达的旋转轴与无人机的Z轴平行，用于对无人机周围环境进行360°扫描，得到无人机的周围环境点云数据；机载处理器设置在无人机内部，用于控制激光雷达旋转，并依据周围环境点云数据生成数字三维模型和当前控制指令；还用于将数字三维模型发送至地面基站，依据当前控制指令控制无人机按照当前飞行路线行驶，以实现避障。本发明设置激光雷达采集点云，减少了环境影响，提高了无人机的控制精度，并通过机载处理器实现了无人机的自主避障。 | 1.一种无人机控制系统，其特征在于，包括：激光雷达和机载处理器；所述激光雷达与所述机载处理器连接；所述激光雷达设置在所述无人机上，所述激光雷达的旋转轴与所述无人机的Z轴平行，用于对无人机周围环境进行360°扫描，得到无人机的周围环境点云数据；所述机载处理器设置在所述无人机内部，用于控制所述激光雷达旋转，并依据所述周围环境点云数据生成数字三维模型和当前控制指令；还用于将所述数字三维模型发送至地面基站，依据所述当前控制指令控制无人机按照当前飞行路线行驶，以实现避障。 | G05D1/10
3179 | CN109712184A | 无人车三维数据的分析方法 | 2017-10-25 | 撤回 | 朱奕瑾 | 无人车三维数据的分析方法，无人车系统较为复杂，融合了多个传感器以及受动机构，具有很多自由度；整个系统必须将那些无法满足实时性的子系统，加入到实时运行的硬件系统中；目前无人车系统主要有两种结构：功能模块分解型和基于行为分解型王，前者是一种依序分解排列结构，故又被概括为，它可以粗略地分为四类模块：感知理解模块、信息融合模块、行为规划模块、行为执行模块；感知理解模块对从车载底层传感器中获取的环境信息进行分析，提取特征描述和建模环境；通常多个感知理解模块是并行工作，并将所得结果以同步时序传入信息融合模块；信息融合模块获取到多种感知理解信息后，将信息进行融合，去除底层信息中可能出现的噪声和错误，为行为规划模块提供高置信度的融合结果，并且进行完整的环境建模。 | 1.本发明为结构化道路环境中利用一些先验的假设完成对道路的建模，比如道路具有平行的边界，使得道路具有固定宽度；道路形态变化缓慢，曲率小；最重要的是假设车体前方在局部范围内的道路是一个二维水平地面；这些假设可以同时简化算法的复杂度并且提高算法的正确检测率，但是同时会有不足；比如先验假设过于理想化，实际道路可能会出现坡度或者其他不可预知的障碍物导致算法性能下降；误差有一定程度的减小，估计和雷达出厂内参采用处标定平面有关；雷达内参用本章方法标定后随着距离的增加，误差略有增大，增加幅度远小于原始标定结果。 | G06T7/70
3180 | CN109716256A | 用于跟踪目标的系统和方法 | 2016-08-06 | 放弃 | 深圳市大疆创新科技有限公司 | 所公开的实施例包括被配置为跟踪目标的方法、系统、制造的物品以及UAV。所公开的实施例中所述的技术可以用于基于目标的图像数据和目标的位置的组合来跟踪目标的定位。所公开的实施例基于来自于目标的图像数据的二维像素数据位置和距离来确定跟踪器和目标之间的距离以及与目标相关联的物理尺寸。所公开的实施例然后基于物理尺寸以及二维像素坐标数据和距离中的至少一个来确定目标的三维位置坐标数据。结果是，所公开的实施例提供在各种操作条件下、在跟踪目标的移动的能力方面的增强准确性、可用性以及鲁棒性。 | 1.一种通过跟踪器跟踪目标的移动的方法，所述方法包括：确定所述目标和所述跟踪器之间的距离；通过所述跟踪器的相机获取所述目标的图像数据；从所述图像数据确定与所述目标的多个特征相关联的二维像素坐标数据；基于所述二维像素坐标数据和所述距离确定物理尺寸；以及基于所述二维像素坐标数据和所述距离中的至少一个以及所述物理尺寸，确定所述目标相对于所述跟踪器的第一三维位置坐标数据。 | G05D1/12
3181 | CN208813508U | 一种无人机喷洒装置 | 2018-09-14 | 未缴年费 | 深圳市飞映技术有限公司 | 本实用新型公开了一种无人机喷洒装置，包括水箱，所述水箱的一侧安装有补液管，所述补液管的顶端安装有液管封盖，且液管封盖与补液管通过螺纹连接，所述水箱的外侧安装有金属装配框，所述金属装配框的上表面设置有定位孔, 定位孔有四个，所述金属装配框的底面安装有金属外壳，所述金属外壳的内部安装有水泵，所述水泵与水箱通过连接管连接，所述金属外壳的底面安装有水管，所述水管的下方安装有十字水管，所述十字水管的底面安装有支撑脚, 支撑脚有四个，所述支撑脚的底端安装有橡胶吸盘，所述十字水管四端的底面均安装有雾化喷头。本实用新型可以在喷洒时根据需求更换喷射出来的药剂，使无人机落地时更平稳，使用方便，操作简单。 | 1.一种无人机喷洒装置，包括水箱(8)，其特征在于：所述水箱(8)的一侧安装有补液管(9)，所述补液管(9)的顶端安装有液管封盖(10)，且液管封盖(10)与补液管(9)通过螺纹连接，所述水箱(8)的外侧安装有金属装配框(6)，所述金属装配框(6)的上表面设置有定位孔(7) , 定位孔(7)有四个，所述金属装配框(6)的底面安装有金属外壳(11)，所述金属外壳(11)的内部安装有水泵(17)，所述水泵(17)与水箱(8)通过连接管(18)连接，所述金属外壳(11)的底面安装有水管(12)，所述水管(12)的下方安装有十字水管(13)，所述十字水管(13)的底面安装有支撑脚(15) , 支撑脚(15)有四个，所述支撑脚(15)的底端安装有橡胶吸盘(16)，所述十字水管(13)四端的底面均安装有雾化喷头(14)，所述金属装配框(6)的两侧均安装有连接块(5)，所述连接块(5)的外侧安装有药剂罐(2)，所述药剂罐(2)的顶端安装有药剂罐封盖(1)，且药剂罐封盖(1)与药剂罐(2)通过螺纹连接，所述药剂罐(2)的底端安装有电磁阀(3)，所述电磁阀(3)与水管(12)通过支管(4)连接。 | B64D1/18
3182 | US20190127067A1 | 自主飞行器 | 2017-05-03 | 放弃 | sunshine Aerial Systems, Inc. | 自主飞行器及其操作方法 根据各种实施例的无人机可以接收限定的飞行路径，所述飞行路径的至少一部分在地下。 然后，所述车辆可以沿着所述限定的飞行路径自主地行进，并且在其行进时收集关于其环境的图像。 | 1. A method of operating an unmanned aerial vehicle, the method comprising : providing a vehicle comprising an optical flow sensor, a memory, and a processor configured to navigate the vehicle along a flight path utilizing input from the optical flow sensor; receiving the flight path for the vehicle; gathering vehicle position data via the optical flow sensor; processing the vehicle position data to identify a deviation from the received flight path; andaltering the navigation of the vehicle to correct for the deviation, wherein the vehicle travels the received flight path without human intervention. | B64C39/02
3183 | US20190129415A1 | 虚拟专用无人机系统 | 2018-10-28 | 放弃 | Cheng Jia Lai | 一种虚拟专用无人机(VPD)系统可以包括设备管理器，一个或多个站，一个或多个无人机和一个或多个计算引擎。 所述设备管理器在所述无人机的每次部署中保持所有无人机和计算引擎的设备元数据的库，并且作为网络上的始终接入点运行，所述系统中的所有其他无人机和计算引擎全局可达。 所述站是VPD系统的控制中心，并且每个站在向设备管理器注册期间获得其网络地址，并且使用本地通信开始同步设备元数据的副本。 所述无人机包括飞行控制器模块，所述飞行控制器模块可使用多个导航点以飞行计划编程，和/或响应于运行时间命令。 所述计算引擎包括执行诸如计算机视觉和人工智能(AI)之类的专用计算密集型数据处理的硬件和软件。 | 1. A virtual private drone (VPD) system comprising a device manager, one or more stations, one or more drones, and one more computing engines, wherein the device manager is configured to keep a repository of device metadata of all drones and computing engines in each deployment of the drone, and runs as an always-on point of contact on the network, globally reachable by all other drones and computing engines in the system; wherein the station is a control center of the VPD system, and each station of the VPD system obtains its network address during registration with the device manager, and starts to synchronize copies of the device metadata using local communication; wherein the drone includes a flight controller module which is programmable with a flight plan using a number of navigating points, and/or responding to runtime commands, including take off, land, move, etc. ; andwherein the computing engine includes hardware and software that perform specialized compute-intensive data processing such as computer vision and artificial intelligence (AI) using various algorithms. | G05D1/00
3184 | US20190129423A1 | 动态冲击检测 | 2018-10-25 | 放弃 | Uavpatent Corp. | 一种基于转子的远程飞行器包括一个或多个传感器。 所述一个或多个传感器被配置为生成对应于所述基于转子的远程飞行器的至少一个转子的冲击的数据。 所生成的传感器数据由基于转子的远程飞行器的处理单元访问。 处理单元被配置为通过识别与之发生接触的对象类型或冲击的严重程度中的至少一个来表征检测到的冲击。 处理单元还可以被配置为分析所接收的传感器数据，所确定的对象类型和/或所确定的严重性级别，以便确定响应于所检测的冲击而采取的一个或多个适当的动作。 | 1. A method for dynamically detecting rotor impacts comprising : receiving, from a sensor positioned on a drone, an indication associated with an impact of a rotor; categorizing the impact of the rotor based upon the indication; andbased on categorizing the impact of the rotor, performing one or more actions. | G05D1/00
3185 | US20190129427A1 | 无人机及移动目标捕获系统 | 2016-07-20 | 放弃 | Prodrone Co., Ltd. | 本发明公开了一种无人飞行器和这种移动物体捕获系统，其快速禁用侵入预定空域的未识别物体。 所述问题通过无人机解决，所述无人机包括多个旋翼，捕获网发射装置和发射方向控制器。 捕捉网发射装置被配置为发射和展开捕捉网。 发射方向控制器被配置为保持捕获网发射装置以独立于无人机的机身指向的方向来控制捕获网发射装置的瞄准方向。 所述问题还通过移动物体捕获系统解决，所述移动物体捕获系统包括被配置为监视预定空间的监视器，根据本发明的无人机，以及可与监视器和无人机通信的中间处理器。 | 1. An unmanned aerial vehicle comprising : a plurality of rotary wings; a capturing net launching device configured to launch and spread a capturing net; a launching direction controller configured to hold the capturing net launching device to control an aiming direction of the capturing net launching device independently of a direction in which an airframe of the unmanned aerial vehicle is pointed; automatic tracking means for obtaining a position of a moving object regarded as a capturing target using a camera, a laser scanner, a radar, or sound, and for causing the unmanned aerial vehicle to fly autonomously to a predetermined relative position that is based on the position of the capturing target; andtarget capturing means for automatically changing the aiming direction of the capturing net launching device to a direction toward the capturing target. | G05D1/00
3186 | AU2016314770A1 | 无人机控制技术 | 2016-08-31 | 撤回 | Commonwealth Scientific And Industrial Research Organisation | 一种无人机的控制方法执行任务第一中定义的任务区域包括观察区域第一处于可视的视线(vlos)(fo)观测器，第第二观测观测器的vlos第二内的区域(SO)，所述的vlos和过渡区域内均如此，所述方法包括 : 车辆移动进入该过渡区域第一内的任务完成后观察区域，在本实用新型的FO视线；以及响应于所述车辆移动到过渡区，确定所述车辆的视线内，所述车辆包括多个处理系统中的无线通信与多个远程用户接口和雷达传感器安装在车辆上使用移动的移动支架雷达传感器在不同雷达方位，所述雷达传感器产生的信号。 | 1) A method of controlling an unmanned aerial vehicle executing a mission in a definedmission area including a first observation area within a visual line of sight of a firstobserver, a second observation area within a visual line of sight of a second observer, anda transition area within the visual line of sight of both the first observer and the secondobserver, the method including : a) the vehicle moving into the transition area after completing part of the mission withinthe first observation area, in sight of the first observer; and, b) in response to the vehicle moving into the transition area, determining whether thevehicle is in sight of the second observer, wherein : i) if the vehicle is in sight of the second observer, the vehicle is allowed to continuethe mission in the second observation area; and, ii) if the vehicle is not in sight of the second observer, determining whether thevehicle is in sight of the first observer, wherein : (1) if the vehicle is in sight of the first observer, causing the vehicle to : (a) abort the mission; and, (b) return to a base location via the first observation area; and, (2) if the vehicle is not in sight of the first observer, terminating flight of thevehicle. | G05D1/00
3187 | CN107076775A | 无人飞行器的风速检测方法、系统和无人飞行器 | 2016-11-25 | 未缴年费 | 深圳市大疆创新科技有限公司 | 本发明实施例提供一种无人飞行器的风速检测方法、系统和无人飞行器，所述无人飞行器包括螺旋桨以及驱动所述螺旋桨转动的电机，所述方法包括：获取所述无人飞行器的电机的转速，其中所述转速为所述螺旋桨迎风时所述电机的转速；根据所述电机的转速，确定所述无人飞行器的当前环境的风速。因此，实现了通过无人飞行器确定当前环境下的风速，避免了风速过大时贸然起飞无人飞行器而造成安全隐患，保证了无人飞行器的飞行安全。 | 一种无人飞行器的风速检测方法，所述无人飞行器包括螺旋桨以及驱动所述螺旋桨转动的电机，其特征在于，所述方法包括：获取所述无人飞行器的电机的转速，其中所述转速为所述螺旋桨迎风时所述电机的转速；根据所述电机的转速，确定所述无人飞行器的当前环境的风速。 | G01P5/07
3188 | CN109696921A | 一种搜救无人机的系统设计 | 2018-12-27 | 撤回 | 济南大学 | 本发明涉及无人机领域，尤其涉及一种搜救无人机的系统设计。应用PID控制设计了一种双回路控制器对四旋翼无人机进行轨迹控制和姿态控制。控制系统采用双闭环回路，将四旋翼无人机的控制系统分为外环控制和内环控制两个部分，外环是轨迹控制回路，内环是姿态控制回路。为实现搜救工作，需要借助图像采集装置进行图像信息的采集，本发明采用了可见光图像采集装置和热成像图像采集装置。本发明提高了搜救工作的效率，具有很高的实用价值和推广价值。 | 1.一种搜救无人机的系统设计，其特征在于应用PID控制设计了一种双回路控制器对四旋翼无人机进行轨迹控制和姿态控制，控制系统采用双闭环回路，将四旋翼无人机的控制系统分为外环控制和内环控制两个部分，外环是轨迹控制回路，内环是姿态控制回路，为实现搜救工作，借助图像采集装置进行图像信息的采集，采用了可见光图像采集装置和热成像图像采集装置。 | G05D1/10
3189 | RU188952U1 | 排水收集器的操作控制装置 | 2019-02-25 | 未缴年费 | федеральное государственное бюджетное образовательное учреждение высшего образования российский государственный аграрный университет - мсха имени к.а. тимирязева (фгбоу во ргау - мсха имени к.а. тимирязева) (Ru) | 一种控制排水收集器运行的装置，涉及水力改良领域，可用于控制闭式收集器运行的排水系统中。 本实用新型的技术效果是 : 提供了一种在农作物生长过程中水温条件最佳的土壤。 本发明提出了一种用于控制排水收集器的操作的装置，其特征在于，在封闭集管的管口结构上安装有液位调节器，该装置还设置有与窄接收槽同频的接收机无线电信号，与无人机的定向信号以及与电源连接的Elektrozadvizhkoi。 3dwg。 | 1. A device for the management of drainage manifold, characterized by the presence of a ground water level regulator installed at the mouth of the closed manifold, distinguishing the device from the receiver of the same frequency with a narrow-slot signal-oriented slot from the unmanned aerial vehicle and an electrical device connected to the power source. | E02B11/00
3190 | US10277305B1 | 无人机野生生物监测系统及相关方法 | 2018-04-30 | 未缴年费 | Arizona Board Of Regents Acting For And On Behalf Of Northern Arizona University | UAV野生生物监测系统的实现可以包括无线耦合到UAV的地面控制站，UAV可以包括飞行控制器，第一无线电，第二无线电，第一天线，第二天线，甚高频(VHF)无线电接收机和计算机，所有这些都可操作地耦合在一起。 所述监控系统还可以包括被配置为耦合到动物的VHF标签， 其中当VHF标签耦合到动物时， VHF无线电接收机使用第一天线从VHF标签接收VHF无线电信号， 其中所述计算机处理所述VHF无线电信号以从所述VHF无线电信号创建所述位置数据， 处理所述位置数据，并将所述位置数据发送到所述第二无线电设备，其中所述第二无线电设备将所述位置数据发送到电信信道，并且其中所述地面控制站从所述电信信道接收所述位置数据。 | 1. An unmanned aerial vehicle (UAV) wildlife monitoring system comprising : a ground control station wirelessly coupled to a UAV, the UAV comprising a flight controller, a first radio, a second radio, a first antenna, a second antenna, a radio receiver, and a computer, all operatively coupled together; anda tag configured to be coupled to an animal; wherein when the tag is coupled to the animal, the radio receiver receives a radio signal from the tag using the first antenna; wherein the computer generates location data from the radio signal received by the radio receiver, processes the location data, and sends the location data to the second radio; wherein the second radio transmits the location data into a telecommunications channel; wherein the ground control station receives the location data from the telecommunications channel; andwherein the ground control station is configured to one of log and display on a screen associated with the ground control station the location data of the animal. | H04B7/185
3191 | CN109677611A | 一种智能农药喷洒无人机 | 2018-11-07 | 撤回 | 杭州游闻网络科技有限公司 | 本发明公开了一种智能农药喷洒无人机，包括无人机机体、前置辅助杆、风速测量装置、测距装置、装药箱、第一喷药管、控制装置，所述无人机机体前端设有一根前置辅助杆，前置辅助杆前端设有风速测量装置，前置辅助杆上设有若干测距装置，所述无人机机体底部设有一个装药箱，装药箱内设有一个第一水泵，所述装药箱底部设有一根向下喷药的第一喷药管，第一喷药管与无人机机体的飞行方向垂直。本发明通过将风速测量装置、测距装置设置在前置辅助杆上，使得控制装置可根据测得的风速、相对地面高度等信息对农药的喷洒速度和压力进行调节，有效的保证了喷洒效果。 | 1.一种智能农药喷洒无人机，其特征在于：包括无人机机体(1)、前置辅助杆(2)、风速测量装置(21)、测距装置(22)、装药箱(3)、第一喷药管(4)、控制装置(11)，所述无人机机体(1)前端设有一根前置辅助杆(2)，前置辅助杆(2)前端设有风速测量装置(21)，前置辅助杆(2)上设有若干测距装置(22)，所述无人机机体(1)底部设有一个装药箱(3)，装药箱(3)内设有一个第一水泵(31)，所述装药箱(3)底部设有一根向下喷药的第一喷药管(4)，第一喷药管(4)与无人机机体(1)的飞行方向垂直，所述第一喷药管(4)通过一根连通管(40)与第一水泵(31)相连，所述无人机机体(1)内设有与远程控制台信号相连的控制装置(11)，风速测量装置(21)、测距装置(22)、第一水泵(31)均与控制装置(11)相连。 | B64D1/18
3192 | CN109682378A | 一种完全基于视觉信息的无人机室内定位与多目标跟踪方法 | 2018-12-20 | 撤回 | 南京航空航天大学 | 本发明公布了一种完全基于视觉信息的无人机室内定位与多目标跟踪方法，所述方法首先利用正视摄像头和前视摄像头获取环境中各个角度的图像数据；正视摄像头的数据通过L‑K光流法和方格定位算法分别处理，得出飞行器的速度和位置，再通过卡尔曼滤波算法融合两种数据，估计出准确的飞行器自身定位；前视摄像头的数据通过以YOLO算法为基础改进而来的深度学习算法进行目标检测，该算法可以在任意角度识别出多种特定的移动目标，并指引飞行器飞行指定的目标。该方法可以实现飞行器在室内无GPS环境下的自身定位和多个特定目标的检测与跟踪，检测方法准确性高且计算时间显著优于原始YOLO算法。 | 1.一种完全基于视觉信息的无人机室内定位和多目标跟踪方法，其特征是，包括以下步骤： 第一步，利用正视摄像头和周视摄像头获取周围的图像信息。 | G01C21/20
3193 | CN109683612A | 智能鱼虾投食无人车系统及车体避障修正位移偏差的方法 | 2018-12-24 | 驳回 | 安徽农业大学 | 本发明公开了一种智能鱼虾投食无人车系统及车体避障修正位移偏差的方法，利用小车主控器根据GPS模块位置信息进行运动，用超声波雷达进行障碍物躲避及修正偏移轨道的，最后在运动过程中进行定点定量均匀抛洒鱼食料的方法。本发明可以定时、定量、定范围进行投饲，所以具有节约劳动力，减少养殖人员的劳动强度，投料合理，节约饲料，降低养殖成本，增加效益。 | 1.一种智能鱼虾投食无人车系统，其特征在于：包括有车体以及车体动力系统，在车体上分别安装有鱼虾饲料投放系统、GPS模块、电源、主控制器、超声波雷达信息采集系统和A/D转换器模块，所述的电源分别给所述的鱼虾饲料投放系统、GPS模块、主控制器、超声波雷达信息采集系统、车体动力系统和A/D转换器模块供电，所述的GPS模块、A/D转换器模块、车体动力系统、鱼虾料投放系统均与主控制器电气连接，所述超声波雷达信息采集系统与A/D转换器模块连接电连接，超声波雷达信息采集系统采集车体周围的障碍物位置和车体相对运动状态的信息传递给A/D转换器模块，A/D转换器模块将接收的信息进行A/D转换，把转换后的信息传递给主控制器，由主控制器分析处理信息数据后控制车体动力系统运动，从而调整车体运动状态；所述GPS模块将位置信息发送至主控制器内，主控制器判断车体所处地理位置，按照GPS模块规划的路径行走，到达投食点位置后，主控制器开启鱼虾料投放系统，给鱼虾塘投食料。 | G05D1/02
3194 | CN109683620A | 物流飞投系统无人机平台 | 2019-02-12 | 撤回 | 宁波市海曙发辉机械科技有限公司 | 本发明公开了物流飞投系统无人机平台，包括无人机库、全自动机械臂、无人机起降平台、飞投无人机、N个客户坐标平台及多辆地面应急巡逻车，无人机库内设置有多排无人机停机架，无人机库的外侧设置有无人机进出口，无人机进出口的外侧活动设置有无人机起降平台，无人机进出口与无人机起降平台之间设置有电动折叠装置，无人机起降平台上也设置有引导信号发射器；无人机停机架为多层；无人机停机架的各层各设置有自动充电装置，自动充电装置包括充电连接架、正负极的自动侧充式连接条及自动后充式连接条。本发明的优点：无人机平台全自动化，更科学、快捷，绿色环保，直线飞行，更高效、快捷、安全，真正实现了开窗取快件梦幻时代。 | 1.物流飞投系统无人机平台，无人机平台包括无人机库、全自动机械臂、无人机起降平台、飞投无人机、N个客户坐标平台及多辆地面应急巡逻车，其特征在于所述无人机库内设置有多排无人机停机架，所述无人机库的外侧设置有无人机进出口，所述无人机进出口的外侧活动设置有无人机起降平台，所述无人机进出口与所述的无人机起降平台之间设置有电动折叠装置，所述的无人机起降平台上也设置有引导信号发射器；所述的无人机停机架为多层；所述无人机停机架的各层各设置有自动充电装置，所述自动充电装置包括充电连接架、正负极的自动侧充式连接条及自动后充式连接条。 | G05D1/02
3195 | CN109683625A | 一种无人机分层降落的方法 | 2018-08-29 | 撤回 | 深圳市旭发智能科技有限公司 | 本发明公布了一种无人机分层降落方法，所述方法用于第三方无人机续航基站施翼式无人机降落，所述方法包括：根据服务功能对无人机降落区域进行层进配置，得到具有相应服务功能的分区；根据不同的分区设置多个引导层对无人机进行引导。本发明通过获取进入续航基站的无人机信息，获取到无人机的类型及所需服务功能，根据无人机所需服务功能为无人机的降落区域进行层进配置，从而得到无人机所需服务功能的相应分区，再根据分区对应配置引导无人机进入的引导层，使无人机正确降落到对应所需服务功能的分区。 | 1.一种无人机分层降落方法，所述方法用于第三方无人机续航基站施翼式无人机降落，其特征在于，所述方法包括： 根据服务功能对无人机降落区域进行层进配置，得到具有相应服务功能的分区； 根据不同的分区设置多个引导层，对无人机进行引导。 | G05D1/10
3196 | CN109683627A | 一种植保无人机作业自动识别地块的方法及系统 | 2018-12-10 | 驳回 | 杭州瓦屋科技有限公司 | 本发明提供了一种植保无人机作业自动识别地块的方法，包括如下步骤：S1、获取用户所有地块信息，所述地块信息包括地理信息和已规划航线信息；S2、基于无人机起飞点位置和机头方向确定待作业地块。采用本发明的方法，在作业时通过无人机上报的起飞点位置和机头朝向，即可从批量的作业地块中自动选取待作业地块，无需人工选择，从而提高了无人机作业的自动化水平，同时避免了因人为选择错误待作业地块带来的安全隐患。 | 1.一种植保无人机作业自动识别地块的方法，其特征在于，包括如下步骤： S1、获取用户所有地块信息，所述地块信息包括地理信息和已规划航线信息； S2、基于无人机起飞点位置和机头方向确定待作业地块。 | G05D1/10
3197 | CN109683631A | 一种无人飞行器鲁棒H∞降阶控制方法 | 2019-02-28 | 撤回 | 江西慧识智能科技有限公司 | 本发明提供了一种级联无人飞行器鲁棒H∞降阶控制方法，是一种基于鲁棒H∞控制理论和信息理论的降阶控制方法。它主要有两个步骤, 首先采用鲁棒H∞控制算法对多维度复杂飞行器系统生成H∞控制器，保证控制器抗扰动性。将生成的控制器级联输入基于信息理论的降阶器以去除冗余信息，降低硬件控制难度。本发明通过对几类无人飞行器控制进行仿真研究, 证实了该方法的有效性，同时，证实了该方法适应性强，硬件成本低，在保留强鲁棒性的前提下控制性能好。 | 1.一种无人飞行器鲁棒H∞降阶控制方法，包括以下步骤： 1)根据控制对象系统的输入和输出数据获得控制通道的传递函数矩阵模型，将获得的传递函数模型转换成状态空间描述模型； 2)采用鲁棒H∞控制器方法对控制对象进行高阶控制器设计，生成高阶H∞控制器； 3)将生成的高阶H∞控制器级联输入基于信息理论的降阶器以去除冗余信息，输出低阶控制器状态方程。 | G05D1/10
3198 | CN109685440A | 无人机物流配送系统 | 2019-02-12 | 撤回 | 宁波市海曙发辉机械科技有限公司 | 本发明公开了无人机物流配送系统，包括飞投公司、N个飞投注册客户及多辆地面应急巡逻车，飞投公司配置有飞投控制中心及多个无人机平台，多个无人机平台各配置有N架各型号的飞投无人机，用户向飞投公司申请注册后，由飞投公司统一上门安装客户坐标平台，N个客户坐标平台各拥用单独的编号并设置定位引导信号发射器，定位引导信号发射器可在相对范围内引导各型号的飞投无人机准确降落至该客户坐标平台上；安装完成后，飞投公司将该客户坐标平台的编号及坐标数据输入飞投控制中心的数据库中。本发明的优点：独立运营，便于管理，利用GPS+定位引导信号，可精准降落，绿色环保，快递送达高效、快捷、安全。 | 1.无人机物流配送系统，包括飞投公司、N个飞投注册客户及多辆地面应急巡逻车，其特征在于所述的飞投公司配置有飞投控制中心及多个无人机平台，多个所述的无人机平台各配置有N架各型号的飞投无人机，用户向所述的飞投公司申请注册，成为所述的飞投注册客户后，由所述的飞投公司统一上门安装客户坐标平台，所述的客户坐标平台安装在飞投注册客户合理的位置上，N个所述的客户坐标平台各拥用单独的编号，N个所述的客户坐标平台上各设置有定位引导信号发射器，所述的定位引导信号发射器可在相对范围内引导各型号的所述飞投无人机准确降落至该所述的客户坐标平台上；安装完成后，所述的飞投公司将该所述客户坐标平台的编号及坐标数据输入所述飞投控制中心的数据库中。 | G06Q10/08
3199 | CN109690437A | 具有无人机着陆功能的车辆 | 2017-09-05 | 撤回 | 戴姆勒股份公司 | 本发明涉及一种车辆(101)、一种包含这种车辆(101)的系统、以及一种在系统中操作自主式自由飞行无人机(103)的方法。本发明提出的车辆(101)具有：设于所述车辆(101)的顶部上的平台(102)，其用于自主式自由飞行无人机(103)的着陆/起飞，其中所述无人机(103)适于接收/递送以及运输物品；第一装置(104)，其测定所述平台(102)和/或所述车辆(101)的当前位置；以及通讯装置(105)，其用于从车辆(101)至无人机(103)的直接或间接的数据传输，其中所述通讯装置(105)至少将平台(102)/车辆(101)的当前位置传输至无人机(103)。 | 1.一种车辆(101)，具有： 设于所述车辆(101)的顶部上的平台(102)，其用于自主式自由飞行无人机(103)的着陆/起飞，其中所述无人机(103)适于接收/递送以及运输物品，第一装置(104)，其测定所述平台(102)和/或车辆(101)的当前位置，以及通讯装置(105)，其用于实现从车辆(101)至无人机(103)的直接或间接的数据传输，其中所述通讯装置(105)至少将平台(102)/车辆(101)的当前位置传输至无人机(103) , 其特征在于，包括第二装置(107)，其对平台(102)上方的半空间进行障碍物扫描并测定有关识别出的障碍物的第一数据，其中通讯装置(105)将所述有关识别出的障碍物的第一数据传输至无人机(103)。 | G05D1/06
3200 | CN109690438A | 用于使用机器可读码控制可移动物体的方法和系统 | 2016-07-07 | 驳回 | 深圳市大疆创新科技有限公司 | 系统和方法用于使用机器可读码来操作可移动物体(102)。所述方法包括：由所述可移动物体(102)获得(610)图像，所述图像包括机器可读码，所述机器可读码被配置为存储用于控制所述可移动物体(102)的一组操作数据；所述可移动物体(102)处理(620)所述图像以获取所述机器可读码和所述一组操作数据；所述可移动物体(102)进一步基于所述一组操作数据调节(630)所述可移动物体(102)的一个或多个操作参数。 | 1.一种用于控制可移动物体的方法，包括： 在具有一个或多个处理器和存储用于由所述一个或多个处理器执行的指令的存储器的可移动物体处： 获得包括机器可读码的图像，所述机器可读码被配置为存储用于控制所述可移动物体的一组操作数据； 处理所述图像以获取所述机器可读码和所述一组操作数据；以及基于所述一组操作数据调节所述可移动物体的一个或多个操作参数。 | G05D1/10
3201 | CN109690439A | 无人机控制方法及系统 | 2017-02-27 | 驳回 | 深圳市大疆创新科技有限公司 | 本发明实施例提出了一种无人机控制方法及装置。该方法应用于用户端，包括：建立用户端与多个无人机的通信连接；通过所述用户端对多个所述无人机进行控制，并且通过所述用户端的控制界面显示其中至少一个所述无人机的状态信息。本发明实施例提出的无人机控制方法及装置可实现同时控制多个无人机，统一控制与个别控制相结合，以及多个无人机之间的协作。 | 一种无人机控制方法，应用于用户端，其特征在于，包括： 建立用户端与多个无人机的通信连接； 通过所述用户端对多个所述无人机进行控制，并且通过所述用户端的控制界面显示其中至少一个所述无人机的状态信息。 如权利要求1所述的无人机控制方法，其特征在于，还包括： 建立多个控制对象实例，其中，一个已建立通信连接的所述无人机对应一个所述控制对象实例。 如权利要求2所述的无人机控制方法，其特征在于，还包括： 在所述控制界面显示用于代表所述控制对象实例的图标，其中，一个所述控制对象实例对应一个所述图标。 如权利要求3所述的无人机控制方法，其特征在于，所述图标用于选择控制一个所述无人机，或用于选择显示一个所述无人机的状态信息。 如权利要求2所述的无人机控制方法，其特征在于，还包括： 检测用于选择所述控制对象实例的选择操作信号； 根据所述选择操作信号，选择控制一个所述无人机。 如权利要求1所述的无人机控制方法，其特征在于，还包括： 通过所述控制界面接收用户的输入控制信号； 根据所述用户的输入控制信号，发送用于控制对应的所述无人机的控制信息。 如权利要求6所述的无人机控制方法，其特征在于，所述输入控制信号包括如下至少一种： 控制所述无人机的状态，控制所述无人机搭载的相机的状态，控制所述无人机承载的云台的状态。 如权利要求7所述的无人机控制方法，其特征在于，所述控制所述无人机的状态包括控制如下至少一种：设置航点，一键降落，一键起飞。 如权利要求7所述的无人机控制方法，其特征在于，所述控制所述无人机搭载的相机的状态包括控制如下至少一种：调节所述相机的焦距，调节所述相机的曝光度。 如权利要求7所述的无人机控制方法，其特征在于，所述控制所述无人机承载的云台的状态包括控制如下至少一种：调节所述云台的俯仰角，调节所述云台的横滚角，调节所述云台的平移角。 如权利要求6所述的无人机控制方法，其特征在于，所述控制信息包括控制命令和所要控制的所述无人机的身份识别码。 如权利要求6所述的无人机控制方法，其特征在于，还包括： 选择其中至少两个所述无人机； 根据选择的其中至少两个所述无人机的状态信息，形成用于实现多个所述无人机之间的协作的协同控制信息；以及 同时向其中至少两个所述无人机发送所述协同控制信息。 如权利要求12所述的无人机控制方法，其特征在于，所述协同控制信息包括如下至少一种：按照同一航线同时飞行，按照同一航线先后飞行，按照不同的航线同时飞行，按照不同航线先后飞行。 如权利要求1所述的无人机控制方法，其特征在于，所述用户端通过远程的方式与多个所述无人机建立通信连接。 如权利要求14所述的无人机控制方法，其特征在于，还包括遥控端和服务器端； 所述服务器端与所述用户端通信连接，能够用于对多个所述用户端对所述无人机的控制进行分级管理； 所述遥控端通过第一远程无线传输方式与所述无人机通信连接； 所述服务器端还通过第二远程无线传输方式与所述遥控端通信连接。 如权利要求15所述的无人机控制方法，其特征在于，所述第一远程无线传输方式的通信方式与所述第二远程无线传输方式的通信方式不同。 如权利要求16所述的无人机控制方法，其特征在于，所述第一远程无线传输方式的最远传输距离小于所述第二远程无线传输方式的最远传输距离。 一种无人机控制系统，其特征在于，包括：通信装置、控制装置和显示装置； 所述通信装置用于与无人机建立通信连接； 所述显示装置用于显示所述无人机的状态信息； 所述控制装置分别与所述通信装置和所述显示装置通信连接，用于控制所述通信装置建立与多个所述无人机的通信连接，对多个所述无人机进行控制，以及控制所述显示装置显示其中至少一个所述无人机的状态信息。 如权利要求18所述的无人机控制系统，其特征在于，所述控制装置还用于建立多个控制对象实例，其中，一个已与所述通信装置建立通信连接的所述无人机对应一个所述控制对象实例。 如权利要求19所述的无人机控制系统，其特征在于，所述显示装置还用于显示用于代表所述控制对象实例的图标，其中，一个所述控制对象实例对应一个所述图标。 如权利要求20所述的无人机控制系统，其特征在于，通过操作所述图标能够选择控制一个所述无人机，或能够选择显示一个所述无人机的状态信息。 如权利要求19所述的无人机控制系统，其特征在于，所述显示装置还用于检测用于选择所述控制对象实例的选择操作信号，并将所述选择操作信号发送到所述控制装置；所述控制装置根据所述选择操作信号，选择控制一个所述无人机。 如权利要求18所述的无人机控制系统，其特征在于，所述显示装置还用于接收用户的输入控制信号；所述控制装置还用于根据所述用户的输入控制信号，生成用于控制对应的所述无人机的控制信息；所述通信装置用于发送所述控制信息。 如权利要求23所述的无人机控制系统，其特征在于，所述输入控制信号包括控制如下至少一种：控制所述无人机的状态，控制所述无人机搭载的相机的状态，控制所述无人机承载的云台的状态。 如权利要求24所述的无人机控制系统，其特征在于，所述控制所述无人机的状态包括控制如下至少一种：设置航点，一键降落，一键起飞。 如权利要求24所述的无人机控制系统，其特征在于，所述控制所述无人机搭载的相机的状态包括控制如下至少一种：调节所述相机的焦距，调节所述相机的曝光度。 如权利要求24所述的无人机控制系统，其特征在于，所述控制所述无人机承载的云台的状态包括控制如下至少一种：调节所述云台的俯仰角，调节所述云台的横滚角，调节所述云台的平移角。 如权利要求23所述的无人机控制系统，其特征在于，所述控制信息包括控制命令和所要控制的所述无人机的身份识别码。 如权利要求23所述的无人机控制系统，其特征在于， 所述显示装置用于根据用户的选择操作信号选择其中至少两个所述无人机； 所述控制装置用于根据选择的其中至少两个所述无人机的状态信息，形成用于实现多个所述无人机之间的协作的协同控制信息； 所述通信装置用于同时向其中至少两个所述无人机发送所述协同控制信息。 如权利要求29所述的无人机控制系统，其特征在于，所述协同控制信息包括如下至少一种：按照同一航线同时飞行，按照同一航线先后飞行，按照不同的航线同时飞行，按照不同航线先后飞行。 如权利要求18所述的无人机控制系统，其特征在于，所述通信装置用于通过远程的方式与多个所述无人机建立通信连接。 如权利要求31所述的无人机控制系统，其特征在于，还包括遥控端和服务器端； 所述服务器端与所述用户端通信连接，能够用于对多个所述用户端对所述无人机的控制进行分级管理； 所述遥控端通过第一远程无线传输方式与所述无人机通信连接； 所述服务器端还通过第二远程无线传输方式与所述遥控端通信连接。 如权利要求32所述的无人机控制系统，其特征在于，所述第一远程无线传输方式的通信方式与所述第二远程无线传输方式的通信方式不同。 如权利要求33所述的无人机控制系统，其特征在于，所述第一远程无线传输方式的最远传输距离小于所述第二远程无线传输方式的最远传输距离。 | G05D1/10
3202 | JP2019064280A | 飞行装置 | 2017-09-28 | 驳回 | Soken Inc; Denso Corp | [A]在不存储地图数据，确定适合着陆的区域的情况下，飞行控制器执行安全着陆。 所述装置10为[解决方案]飞行，机身，具有测距部分的飞行控制部分24，25和26。 产生了机身，推进推进器。 飞行控制部检测飞行体的飞行状态，基于该状态机来控制推进器的飞行。 距离测量部分测量为从地面到地面的导弹距离。 区段26，距离测量单元25基于所测量的地面距离，假定着陆体假定着陆区域，确定机器是否适合着陆。 图1[附图] | [CLAIM 1] The body (11) which has a thruster (13) which generate¦occur¦produces a driving force, The flight control part (24) which detects the flight state of the said body (11) and controls the said thruster (13) based on the flight state of the detected said body (11), The distance measurement part (25) which measures the distance from the said body (11) to the said ground as a ground distance, The flight apparatus with which the landing assumption area¦region supposing landing of the said body (11) is provided with the judgment part (26) which judges whether it is suitable for landing of the said body (11) based on the said ground distance measured in the said distance measurement part (25). | B64D45/04
3203 | KR1020190042821A | 控制装置 | 2017-10-17 | 驳回 | Kwon Hyeong Jin | 本发明公开了一种密封容器的可远程操纵的流动运动以直观地操纵可操纵装置。 本发明涉及一种转向装置，该转向装置包括 : 机械手主体， 以及与控制器相连， 并完成到转向信号的线性距离，以从流动距离转向单元的点产生转向， 它与控制器相连， 基于由距离转向流确定的球面坐标来完成在目标位置转向单元的位置上的线性位置转向信号流， 转向信号流物体距离移动转向点数并流出物体之间的直线距离，物体位置转向信号流移动物体位置基于直线流并在球坐标上完成包括数个犁数的水流水位。 | 1. Manipulator body; provided on the manipulator body, steering with respect to a distance from a point with an object distance in a straight line flow signal to generate a manipulator manipulated distance; provided on the manipulator body, wherein the distance determined from a control unit with an object based on the flow linear distance on the spherical coordinates for the location of the object handling flow signal to generate a position manipulator; flow signal in accordance with the distance the object is steered to the to the straight line distance from a point with an object of the plurality of the flow control, the position signal in accordance with the flow object is steered to the to the distance between the flow object based on the spherical coordinates in a position of the object on the flow control unit; characterized in that it comprises a handling device. | G05D1/00
3204 | US20190120954A1 | 使用天线阵列的角度和位置感测 | 2016-07-22 | 放弃 | Qualcomm Incorporated | 提供了各种技术以有效地检测物体相对于包括发射机天线阵列和接收机天线阵列的紧凑型雷达系统的位置。 在一个实施例中， 一种方法包括为物体感测系统的发射机天线阵列和接收机天线阵列指定多个发射机和接收机信道， 扫描所述发射器天线阵列和所述接收器天线阵列通过所述指定信道以测量对应于所述指定信道中的每一个的信道响应， 以及至少部分地基于所测量的信道响应来确定到由至少一个指定信道扫描的对象的方向向量或从所述对象的方向向量。 | 1. A method comprising : repeatedly scanning a transmitter antenna array and a receiver antenna array of an object sensing system through a plurality of designated transmitter and receiver channels over a period of time to generate a time series of measured channel responses corresponding to each one of the designated channels; determining a time series of directional vectors to or from an object scanned by at least one of the designated channels, and/or a corresponding time series of average phase differences, based, at least in part, on the time series of measured channel responses; anddetermining an angular velocity of the object from the time series of directional vectors and/or the corresponding time series of average phase differences. | G01S13/58
3205 | EP3422325A1 | 无人机，输送系统，无人机的控制方法以及无人机的控制程序 | 2016-06-13 | 驳回 | Sz Dji Technology Co Ltd | 一种无人机可以具有存储单元，选择单元和改变单元。 存储单元可存储多个区域。 所述选择单元能够从所述多个区域中选择具有最高优先级的候选作为所述无人机的目的地。 当确定到目的地的所选路径不适合无人机飞行时，改变单元可以将由选择单元选择的目的地改变为具有次高优先级的候选。 | An unmanned aerial vehicle, comprising : a storage unit for storing a plurality of regions; a selecting unit for selecting a region having the highest priority as the destination from among the plurality of regions; anda changing unit for changing the destination selected by the selecting unit to a region having the next highest priority when it is determined that a selected path to the destination is not suitable for flight. | G08G5/02
3206 | CN109662080A | 一种用于农田植保物联网系统 | 2018-12-14 | 驳回 | 广东开一智农科技有限公司 | 本发明公开了一种用于农田植保物联网系统，所述用于农田植保物联网系统包括：多种基站，操控中心和植保无人机自动机库，所述多种基站监测并收集温度、湿度、气象、实时监控、病虫害监测、土壤水分、GPS定位、农作物生长情况、含水量、气压、降水量、风向、风速以及光照，并将上述收集到的信息通过无线网络传递给所述操控中心，所述多种基站与操控中心指向连接，该用于农田植保物联网系统通过设置有多种基站能够实时对农作物生长情况，农作物的外表面温度以及是否干旱进行监控，能够实时观测数据，更好的进行抗灾防灾预警工作，且植保无人机自动机库的使用更加合理有效，提高农药的利用率，同时也节约了农作物的人力监管成本。 | 1.一种用于农田植保物联网系统，其特征在于，所述用于农田植保物联网系统包括：多种基站，操控中心和植保无人机自动机库，所述多种基站监测并收集温度、湿度、气象、实时监控、病虫害监测、土壤水分、GPS定位、农作物生长情况、含水量、气压、降水量、风向、风速以及光照，并将上述收集到的信息通过无线网络传递给所述操控中心，所述多种基站与操控中心指向连接，且多种基站通过操控中心与植保无人机自动机库进行信息传递，所述操控中心通过无线网络发出指令给植保无人机自动机库，所述植保无人机自动机库根据接受指令并根据要求执行命令。 | A01M7/00
3207 | CN109669475A | 基于人工蜂群算法的多无人机三维编队重构方法 | 2019-01-22 | 驳回 | 北京航空航天大学 | 本发明公开了一种基于人工蜂群算法的多无人机三维编队重构方法，属于无人机控制技术领域。所述方法首先建立无人机的运动模型，然后给出三维编队重构最优时间控制的数学描述；进行分段线性化控制输入后，采用ABC算法进行无人机三维编队重构。相比于现有技术，本发明通过ABC算法搜索到无人机编队重构的时间最短，实现无人机编队重构的快速性；ABC算法是全局搜索方法，可以避免陷入局部最优，使得无人机编队重构的精度上升。 | 1.基于人工蜂群算法的多无人机三维编队重构方法，其特征在于：所述方法包括如下步骤，第一步，建立无人机的运动模型； 第二步，三维编队重构最优时间控制的数学描述； 假设无人机编队中无人机的数量为N，t＝0为编队重构的起始时刻，t＝T为编队重构的终止时刻，无人机的控制输入分别是推力F、过载n与俯仰角φ，因此编队系统内第i架无人机的控制输入的数学表达式为 编队系统的控制输入向量为 无人机的状态变量分别为速度v、航迹倾斜角γ、航迹方位角χ以及三维位置(x, y, z)，因此编队内第i架无人机的状态变量的数学表达式为ζi＝[vi, γi, χi, xi, yi, zi]；因此，编队系统的状态变量定义为 编队系统的运动方程表述为： X(t)表示编队系统t时刻的状态变量，U(t)表示编队系统t时刻的控制输入向量； 假定编队的连续控制输入U以及编队初始状态X(0)＝X0，则式(8)唯一确定在t∈(0, T]任意时刻编队的状态变量： 如果给定了初始状态，则X(t)仅仅由U唯一确定，用X(t¦U)表示； 编队系统的最优时间控制问题表述为：寻找一个连续的控制输入向量U和终端时间T使得编队系统代价函数J(U)最小，也即： 编队系统代价函数J(U)表述为： J(U)＝T (10)控制输入向量的范围为： Umin和Umax分别表示控制输入向量的最小值和最大值； 编队系统的自由终端约束g1(U)为： 式中：m∈{1, …, N}，定义第m架无人机作为编队的中心无人机，[xm(T) , ym(T) , zm(T)]表示中心无人机终端T时刻位置； 为终端T时刻编队内第i架无人机相对于编号为m的中心无人机期望的相对坐标值，[xi(T) , yi(T) , zi(T)]T为终端T时刻编队内第i架无人机的位置； 定义任意两架无人机之间距离为di , j(ζi(t) , ζj(t))(其中，i, j∈{1, …, N})，其表达式为： 编队内任意两架无人之间距离di, j(ζi(t) , ζj(t))必须大于安全防撞距离Dsafe： 任意两架无人机之间距离di, j(ζi(t) , ζj(t))必须小于通讯保障距离Dcomm： 综上，编队系统的最优时间控制问题的数学描述为：在满足约束条件(7)(11)(12)(14)(15)的约束条件下，寻找一个连续的控制输入U和终端时间T使得(9)(10)两式成立； 第三步，分段线性化控制输入U； 控制输入的分段线性化：控制输入的作用时间T被划分为np个时间分区，每个时间分区为Δtp，对于编队内第i架无人机，定义一个τ*np维常数集合则在时间T内，第i架无人机的连续控制输入作用ui采用分段函数近似地表述成下式： 上式中， 表示第i架无人机控制变量在第j个时间分区Δtp的线性近似值，χj(t)由下式给定： 定义编队的分段线性化常系数集合为Ω＝{Ω1 , …, ΩN}，编队系统的近似控制输入集合为近似参数化：控制输入经过近似处理后，寻找最优控制输入集合U和T使代价函数J(U)最小的问题近似地等价于寻找最优常数参数集合Ω和Δtp；因此，三维编队重构最优控制的代价函数可近似表述为： 控制容许约束可近似表述为： 其中，(umin)i表示分段线性化后的控制向量最小值，(umax)i表示分段线性化后的控制向量最大值； 自由终端约束可近似表述为： 编队系统状态方程近似表述为： 其他约束条件表达式不变； 分段线性化控制输入U以后，采用ABC算法解决三维编队重构最优控制问题； 定义三维编队重构最优时间控制的扩展代价函数为： 式中，σ *ij和σ′ij分别为安全防撞距离约束和通讯保障距离约束的惩罚常系数；σ为终端约束(20)的惩罚常系数； 第四步，基于ABC算法的无人机三维编队重构设计。 | G05D1/10
3208 | CN109669477A | 一种面向无人机集群的协同控制系统及控制方法 | 2019-01-29 | 驳回 | 华南理工大学 | 本发明公开了一种面向无人机集群的协同控制系统，包括无人机集群和地面站；无人机集群是由多架异构无人机组成的集群；地面站包括硬件部分和软件部分；硬件部分包括AR人机交互模块、数据处理模块、无线传输模块；数据处理模块分别与AR人机交互模块、无线传输模块连接；其中，AR人机交互模块用于人机交互；数据处理模块用于数据处理；无线传输模块用于地面站与无人机集群之间的数据传输；软件部分采用模块化设计，并为各个功能模块提供统一的通信方式和监测管理服务；本发明地面站系统增加AR人机交互功能，通过叠加在真实环境中的虚拟场景给无人机集群下达飞行任务，给用户提供自然友好、具有沉浸感的操作体验。 | 1.一种面向无人机集群的协同控制系统，其特征在于，包括无人机集群和地面站；所述无人机集群是由多架异构无人机组成的集群；所述地面站包括硬件部分和软件部分； 所述硬件部分包括AR人机交互模块、数据处理模块、无线传输模块；所述数据处理模块分别与AR人机交互模块、无线传输模块连接；其中，所述AR人机交互模块用于人机交互；所述数据处理模块用于数据处理；所述无线传输模块用于地面站与无人机集群之间的数据传输； 所述软件部分采用模块化设计，并为各个功能模块提供统一的通信方式和监测管理服务，其中功能模块包括：图形用户界面模块、人机交互代理模块、时间同步模块、集群通信模块、数据存储模块、智能数据分析模块、任务规划模块、群体智能模块、编队控制模块； 所述图形用户界面模块为用户提供图形化的操作方式；所述人机交互代理模块用于与AR人机交互模块进行连接，为地面站系统提供AR交互功能；所述时间同步模块负责地面站系统与无人机集群中的每一个无人机系统的时间同步；所述集群通信模块用于实现地面站系统与无人机集群之间的消息通信；所述数据存储模块用于将无人机集群的状态数据、任务数据等数据持久化存储到数据库中；所述智能数据分析模块用于对无人机集群返回的数据进行数据融合、数据挖掘，并为任务分配、协同控制的智能化决策提供支持；所述任务规划模块用于将用户下达的总体飞行任务进行规划分解，为无人机集群中的每一个无人机分配具体的协同子任务；所述群体智能模块用于控制无人机集群产生群体行为；所述编队控制模块用于控制无人机集群按照一定的队形进行编组飞行。 | G05D1/10
3209 | CN109671174A | 一种电塔巡检方法及装置 | 2018-12-20 | 驳回 | 北京中飞艾维航空科技有限公司 | 本发明实施例提供的一种电塔巡检方法及装置，属于无人巡检领域。该电塔巡检方法，包括：获取待巡检的电塔的点云数据；根据所述点云数据获取所述电塔所对应的电塔类型；获取所述电塔类型所携带的配置文件；根据所述配置文件确定所述电塔上的关键巡检点的坐标；将所述坐标发送至无人机，得到校准后的目标坐标；将所述目标坐标发送至所述无人机，所述无人机用于根据所述目标坐标对所述电塔进行巡检。从而完成对电塔进行巡检，使得巡检效果更好，进而有效克服了现有技术中存在的巡检效果较差的技术问题。 | 1.一种电塔巡检方法，其特征在于，包括： 获取待巡检的电塔的点云数据； 根据所述点云数据获取所述电塔所对应的电塔类型； 获取所述电塔类型所携带的配置文件； 根据所述配置文件确定所述电塔上的关键巡检点的坐标； 将所述坐标发送至无人机，得到校准后的目标坐标； 将所述目标坐标发送至所述无人机，所述无人机用于根据所述目标坐标对所述电塔进行巡检。 | G07C1/20
3210 | US20170222594A1 | 用于电动机智能功率控制系统和方法以及具有该系统和方法的无人机(UAV | 2017-04-14 | 未缴年费 | Sz Dji Technology Co Ltd | 本发明公开了一种驱动无人机电机的智能功率控制系统，包括电机温度读取单元、处理单元和电机功率输出控制单元。 马达温度读取单元可以被配置为读取安装在UAV中的至少一个马达的温度。 所述处理单元可用于比较所述读取温度是否超过第一特定温度，并控制所述电机功率输出控制单元根据比较结果动态调整各种电机的允许最大输出功率。 本发明还涉及一种驱动无人机电机的智能功率控制系统，以及一种利用该智能功率控制系统驱动无人机电机的无人机。 | 1. An intelligent power control system for driving UAV motors, comprising : a motor temperature reading unit; a processing unit; anda motor power output controlling unit, wherein : the motor temperature reading unit is configured for reading a temperature of at least one motor mounted in the UAV, andthe processing unit is configured for comparing whether the read temperature exceeds a first particular temperature to generate a comparison result, and controlling the motor power output controlling unit to dynamically adjust allowed maximum output power of a plurality of motors according to the comparison result. | B64C39/02
3211 | TR201904527A2 | 一种现场质量检测系统 | 2019-03-26 | 全部撤销 | Turkcell Teknoloji Arastirma Ve Gelistirme Anonim Sirketi | 本发明涉及一种现场质量检测系统(1)，其允许现场检测过程自动地与相关设备和配备的无人机组(4)一起进行，并通过移动网络将数据传送到中央应用。 | 无 | B64C39/02
3212 | CN106155090A | 基于体感的可穿戴无人机控制设备 | 2016-08-29 | 未缴年费 | 电子科技大学 | 本发明涉及一种基于体感的可穿戴无人机控制设备，其包括：无人机、姿态传感器、地面端微处理器及机载端微处理器，所述无人机，用于执行控制信号，搭配不同的挂件完成不同的任务；所述姿态传感器位于地面端，用于采集体感的姿态信息；所述地面端微处理器与姿态传感器连接，用于对姿态传感器的姿态解算并通过体感识别代码将姿态信息转换成控制无人机的特殊指令，并将完成数据的发送给无人机以及接收无人机传回的反馈指令；所述机载端微处理器与地面端微处理器通过无线通信模块实现通信，其中，所述机载端微处理器接收地面端微处理器发送来的控制指令，并将指令转换成PWM或PPM信号发送给无人机；借此，使无人机的控制更加人性化、直观化。 | 一种基于体感的可穿戴无人机控制设备，包括无人机、姿态传感器、地面端微处理器及机载端微处理器，其特征在于：所述无人机，用于执行控制信号，搭配不同的挂件完成不同的任务；所述姿态传感器，用于采集操作者体感的姿态信息；所述地面端微处理器与姿态传感器连接，用于对姿态传感器的姿态解算并通过体感识别代码将姿态信息转换成控制无人机的特殊指令，并将完成数据的发送给无人机以及接收无人机传回的反馈指令；所述机载端微处理器与地面端微处理器通过无线通信模块实现通信，其中，所述机载端微处理器接收地面端微处理器发送来的控制指令，并将指令转换成PWM或PPM信号发送给无人机。 | G05D1/10
3213 | CN109656258A | 一种小型无人机飞行高度及飞行姿态解耦镇定控制方法 | 2019-01-28 | 撤回 | 南京航空航天大学 | 本发明公开了一种小型无人机飞行高度及飞行姿态解耦镇定控制方法，涉及小型无人机控制领域，能在保证整体稳定性的情况下具有良好的鲁棒性，本发明包括：建立小型无人机六自由度动力学模型，根据动力学模型以及控制目标，对系统进行状态解耦，分别设计位置控制器及姿态控制器；根据系统模型，设计前驱动控制模块，解决小型无人机系统欠驱动镇定问题。本发明在对小型无人机动力学分析的基础上，设计飞行高度和飞行姿态的耦合镇定控制方法，实时在线采集无人机轨迹和姿态数据，计算合理的控制输入，对无人机的位置和姿态分别进行控制，设计相应的镇定控制器，解决了小型无人机的过驱动耦合镇定问题。 | 1.一种无人机飞行高度及飞行姿态解耦镇定控制方法，其特征在于，包括： S1、建立无人机六自由度动力学模型，根据动力学模型以及控制目标，对动力学模型进行运动状态解耦，得到一个全驱动子系统和一个欠驱动子系统； S2、根据全驱动子系统，分别设计位置控制器及姿态控制器； S3、根据欠驱动子系统，设计欠驱动控制模块； S4、采集无人机飞行轨迹指令中的位置指令和姿态指令、采集无人机当前时刻的位置信息和姿态信息； S5、根据位置信息和位置指令，计算位置控制器所需的控制输入，根据姿态信息和姿态指令，计算姿态控制器所需的控制输入； S6、根据位置控制器与姿态控制器所需的控制输入，计算欠驱动控制模块所需的控制输入； S7、将位置控制器与姿态控制器所需的控制输入、欠驱动控制模块所需的控制输入通过ECU输入并控制无人机各旋翼的电机，使得各旋翼输出相应升力，循环执行S4-S7。 | G05D1/04
3214 | CN109656260A | 一种无人机地理信息数据采集系统 | 2018-12-03 | 驳回 | 北京采立播科技有限公司; 国家新闻出版广电总局广播科学研究院 | 本发明实施例涉及一种无人机地理信息数据采集系统，所述系统包括无人机、遥控器以及便携控制台，其中：所述无人机包括图像采集模块、图传模块、飞控处理器、数据收发模块以及与卫星定位系统相连的定位器；所述遥控器用于向所述无人机中的飞控处理器发送动作指令，以通过所述动作指令控制所述无人机的运行状态；所述便携控制台用于控制图像采集模块进行视频采集，并将接收到的同一时刻的实时视频数据和位置信息进行叠加后，发送至专用分析平台。本申请提供的技术方案，能够对无人机采集的视频信息进行定位。 | 1.一种无人机地理信息数据采集系统，其特征在于，所述系统包括无人机、遥控器以及便携控制台，其中： 所述无人机包括图像采集模块、图传模块、飞控处理器、数据收发模块以及与卫星定位系统相连的定位器；所述飞控处理器通过所述数据收发模块与所述便携控制台进行通信，所述图像采集模块用于采集实时视频数据，并通过所述图传模块将所述实时视频数据传输至所述便携控制台；所述定位器用于获取所述无人机的位置信息，并将所述位置信息通过所述飞控处理器导入所述数据收发模块，所述数据收发模块将接收到的所述位置信息发送至所述便携控制台； 所述遥控器，用于向所述无人机中的所述飞控处理器发送动作指令，以通过所述动作指令控制所述无人机的运行状态； 所述便携控制台，用于控制所述图像采集模块进行视频采集，并将接收到的同一时刻的实时视频数据和位置信息进行叠加后，发送至专用分析平台，以通过所述专用分析平台按照叠加了位置信息的实时视频数据，获取对应的地标数据，并查询到指定时刻的地标数据对应的新闻事件、地标名称、景点以及人文地理资讯。 | G05D1/08
3215 | CN109656268A | 一种无人机联网监控系统 | 2018-12-21 | 驳回 | 宁波高新区阶梯科技有限公司 | 本发明公开了一种无人机联网监控系统，所述监控系统包括至少一无人机系统、云平台、数据分析系统和用户终端；所述无人机系统设置有可拆卸的检测模块，所述无人机系统受控于所述云平台；所述检测模块与所述云平台通讯连接；所述云平台与所述数据分析系统通讯连接；所述数据分析系统与所述用户终端通讯连接。本发明的无人机监控系统通过检测模块、无人机系统、云平台、数据分析系统和用户终端在结构和功能等方面的结合创新，提供一种成本低、支持多功能、多种监控监测需求、安全可靠的无人机监控系统。 | 1.一种无人机联网监控系统，其特征在于，所述监控系统包括至少一无人机系统、云平台、数据分析系统和用户终端； 所述无人机系统设置有可拆卸的检测模块，所述无人机系统受控于所述云平台，所述无人机系统用于控制无人机飞行至监控目标的具体位置或再从所述当前位置飞行至下一个任务站； 所述检测模块与所述云平台通讯连接，所述检测模块用于检测所述监控目标的具体参数并提供给所述云平台； 所述云平台与所述数据分析系统通讯连接，所述云平台用于发送控制所述无人机的飞行路径的操作指令，还用于接收和管理所述具体参数和所述无人机系统的数据信息并提供给所述数据分析系统； 所述数据分析系统与所述用户终端通讯连接，所述数据分析系统用于处理所述具体参数和所述无人机系统的数据信息，并将处理后的判断结果发送至所述用户终端或所述云平台。 | G05D1/10
3216 | CN109656269A | 一种无人机监控系统 | 2018-12-27 | 驳回 | 上海普适导航科技股份有限公司 | 本发明公开了一种无人机监控系统，属于无人机技术领域，系统包括：巡航模块、通信链路模块、地面控制模块；其中所述巡航模块包括无人机，用于巡视指定区域及收集信息；所述无人机包括第一类无人机和第二类无人机，所述第一类无人机适用于监测包括有大面积水域的所述指定区域，所述第二类无人机适用于监测包括有大量遮挡物的所述指定区域；所述地面控制模块通过所述通信链路模块连接所述巡航模块，用于对所述无人机进行控制，以及接收和记录所述无人机收集的信息。本发明提供一种可以垂直起降的固定翼无人机，通过结合固定翼无人机的大范围监测功能与多旋翼无人机的灵活性，在不同环境下实现监测工作。 | 1.一种无人机监控系统，其特征在于，包括：巡航模块、通信链路模块、地面控制模块； 所述巡航模块包括无人机，用于巡视指定区域及收集信息； 所述无人机包括第一类无人机和第二类无人机，所述第一类无人机适用于监测包括有大面积水域的所述指定区域，所述第二类无人机适用于监测包括有大量遮挡物的所述指定区域； 所述地面控制模块通过所述通信链路模块连接所述巡航模块，用于对所述无人机进行控制，以及接收和记录所述无人机收集的信息。 | G05D1/10
3217 | CN109661631A | 无人机的控制方法、装置和无人机 | 2018-03-27 | 撤回 | 深圳市大疆创新科技有限公司 | 一种无人机的控制方法、装置和无人机，无人机的控制方法包括：获取包含目标图案的图像(S101)；根据所述图像获得所述目标图案在三维坐标系中的位姿信息(S102)；根据所述位姿信息控制无人机跟踪所述目标图案(S103)。利用特定的图案可以实现无人机跟随效果，避免了操作者利用遥控器摇杆等专业的控制设备通过复杂的控制操作控制无人机，降低了无人机的控制难度和操作者的学习成本，提升了用户交互体验。 | 1.一种无人机的控制方法，其特征在于，包括： 获取包含目标图案的图像； 根据所述图像获得所述目标图案在三维坐标系中的位姿信息； 根据所述位姿信息控制无人机跟踪所述目标图案。 | G05D1/10
3218 | CN208765753U | 一种基于无人机的实时环境监测装置 | 2018-07-27 | 未缴年费 | 杨芊烨 | 本实用新型公开了一种基于无人机的实时环境监测装置，包括带有四个机臂的无人机和控制无人机运动的地面端，机臂的端部都连接有螺旋桨，每个机臂上均安装有直流无刷电机，直流无刷电机上连接有电调，电调还连接无人机机身上还设置有N3飞行控制模块、锂电池组、集成式空气传感器、温湿度传感器，锂电池组为所有模块供电，地面端包括遥控器和显示单元，遥控器发送信号进而驱动直流无刷电机，使飞行器按指令执行飞行动作；集成式空气传感器在数据采集控制器的控制下根据指令实时采集空气指标。本实用新型可在三维空间中灵活的检测和记录空气指标，并且通过无人机上携带的摄像头可以清晰的拍摄所检测区域的画面。 | 1.一种基于无人机的实时环境监测装置，其特征在于，包括带有四个机臂(4)的无人机和控制无人机运动的地面端，所述机臂(4)的端部都连接有螺旋桨(1)，每个所述机臂(4)上均安装有直流无刷电机(2)，所述直流无刷电机(2)上连接有电调(3)，所述无人机的机身分为两层，所述机身第一层包括N3飞行控制模块(8)，所述N3飞行控制模块(8)分别连接有GPS模块(6)、IMU惯性测量单元(10)、遥控器接收模块(11)和锂电池组(9)，所述电调(3)输入端的两根动力线分别接在锂电池的正负端、三根信号线与所述N3飞行控制模块(8)相连，所述电调(3)输出端三根输出线与直流无刷电机(2)三相连接，所述机身第二层设置有数据采集控制器(14)，所述数据采集控制器(14)分别连接温湿度传感器(16)、集成式空气传感器(17)、无线数传模块(15)和存储模块(18)，所述锂电池组(9)与N3飞行控制模块(8)中的电池管理端口连接，所述锂电池组(9)分别与每个电调(3)的输入端连接，所述锂电池组(9)还连接无线图传模块(13)、数据采集控制器(14)、模拟摄像头模块(19)、集成式空气传感器(17)的供电端口，所述无线数传模块(15)和存储模块(18)由数据采集控制器(14)内部的电源供电，所述机身下方还搭载有摄像头挂载云台(20)，所述摄像头挂载云台(20)上固定安装有模拟摄像头模块(19)，所述模拟摄像头模块(19)与无线图传模块(13)的发射端电性连接，所述机身第一层的飞行控制模块(8)和机身第二层的数据采集控制器(14)通过串口相连，所述地面端包括遥控器和显示单元，所述遥控器与N3飞行控制模块(8) 信号连接，所述显示单元分别与无线数传模块(15)接收端、无线图传模块(13)的接收端通过USB接口连接，所述遥控器接收模块(11)与遥控器信号连接。 | G01D21/02
3219 | FR3034884A1 | 无人驾驶直升机的触发系统事件发生的检测选择的位置。 | 2015-12-14 | 放弃 | Pixiel | 本发明涉及一种无人机起飞系统，包括地面控制站和至少一个检测器相关联的特定地面位置。该站通信的装置包括与所述遥控飞机以发送信号，以触发所述移送，所述至少一个检测器发送给控制站的信号检测在有意外发生的事件相关联的事件的具体位置。由控制站接收的事件触发信号，触发信号检测的起飞，以便追随的过程中，通过至少在特定的地面位置处的事件的发生。以这种方式，所述的雄蜂能提高知识在所述位置处的触发事件被检测到。 | CLAIMS1.System for taking off at least one drone (1) from a shelter intended to store the drone, said system comprising a ground control center (40) and at least one detector (41) associated with a particular location from the ground, the central unit comprising at least one means of communication with the at least one drone for transmitting a signal for triggering takeoff of the shelter, the at least one detector transmitting to the control center a signal for detecting an event associated with an unforeseen event taking place at the particular location, characterized in that the reception by the control center of the detection signal of an event triggers the takeoff trigger signal to carry out a trajectory passing at least through the particular location on the ground where the event occurred. | G05D1/00
3220 | CN109619069A | 一种农业无人机用便于药物喷撒的装载装置 | 2018-11-26 | 撤回 | 朱婉玲 | 本发明公开了一种农业无人机用便于药物喷撒的装载装置，包括储药箱，所述储药箱固定在无人机本体的下端，所述无人机本体的两侧固定有螺旋桨，所述螺旋桨下方设置有通风管道，所述通风管道之间固定有连通管道，所述连通管道连通有安装管道，所述安装管道内设置有风扇叶片，所述风扇叶片固定增速机的输入轴，所述增速机的输出轴固定有第一锥齿轮，所述第一锥齿轮啮合传动连接有第二锥齿轮，所述第二锥齿轮固定转轴端部，所述转轴上设置有若干搅拌叶片，所述搅拌叶片位于储药箱的内部，所述储药箱的下端设置有农药喷洒机构。通过上述结构实现了对储药箱内药液的搅拌，增加了药液的均匀性，避免了药物沉淀，方便农药喷洒。 | 1.一种农业无人机用便于药物喷撒的装载装置，包括储药箱(1)，其特征在于：所述储药箱(1)固定在无人机本体(2)的下端，所述无人机本体(2)的两侧均固定有螺旋桨(3)，所述螺旋桨(3)的下方设置有通风管道(4)，两个所述通风管道(4)之间固定有连通管道(5)，所述连通管道(5)的中间下侧连通有安装管道(6)，所述安装管道(6)内设置有风扇叶片(7)，所述风扇叶片(7)固定在增速机(8)的输入轴端部，所述增速机(8)固定在第一安装箱(9)的顶端，所述第一安装箱(9)固定在储药箱(1)的一侧，所述增速机(8)的输出轴端部固定有第一锥齿轮(10)，所述第一锥齿轮(10)一侧啮合传动连接有第二锥齿轮(11)，所述第一锥齿轮(10)和第二锥齿轮(11)均位于第一安装箱(9)的内部，所述第二锥齿轮(11)固定在转轴(12)的一端端部，所述转轴(12)靠近第二锥齿轮(11)的一侧通过轴承安装在储药箱(1)的侧壁上，所述转轴(12)远离第二锥齿轮(11)的一端端部通过轴承安装在安装块(13)上，所述安装块(13)固定在储药箱(1)内部中间，所述转轴(12)上设置有若干搅拌叶片(14)，所述搅拌叶片(14)位于储药箱(1)的内部，所述储药箱(1)的下端设置有农药喷洒机构(15)。 | A01M7/00
3221 | CN109625274A | 一种具有农药喷洒功能的无人机 | 2018-12-07 | 驳回 | 徐州创航科技有限公司 | 本发明公开了一种具有农药喷洒功能的无人机，包括药液箱、机体、固定架、内杆和输液泵，所述机体上端面外缘均匀设置多组飞行桨叶, 与多组所述飞行桨叶相对的机体的底端面上设置有多组竖直的支脚，机体的中心开设有通孔，在通孔内安装有承接外壳, 承接外壳内部设置有药液箱, 药液箱下方的承接外壳底端面上固定有保护罩, 保护罩内部安装有输液泵，在所述机体的底端面上呈发射状等角度设置有多组固定架, 固定架内滑动插接有内杆, 内杆上设置有喷头，且内杆的一端连接有电动伸缩杆。该具有农药喷洒功能的无人机，具有结构设计合理、使用调节方便等优点，可以普遍推广使用。 | 1.一种具有农药喷洒功能的无人机，包括药液箱(4)、机体(5)、固定架(13)、内杆(1)和输液泵(10)，其特征在于：所述机体(5)上端面外缘均匀设置多组飞行桨叶(2), 与多组所述飞行桨叶(2)相对的机体(5)的底端面上设置有多组竖直的支脚(8)，机体(5)的中心开设有通孔，在通孔内安装有承接外壳(12), 承接外壳(12)内部设置有药液箱(4), 药液箱(4)下方的承接外壳(12)底端面上固定有保护罩(11), 保护罩(11)内部安装有输液泵(10)，在所述机体(5)的底端面上呈发射状等角度设置有多组固定架(13), 固定架(13)内滑动插接有内杆(1), 内杆(1)上设置有喷头(7)，且内杆(1)的一端连接有电动伸缩杆(14)。 | B64D1/18
3222 | CN109625276A | 一种无人机撒农药箱装置 | 2018-12-10 | 撤回 | 钟夏欣 | 本发明涉及一种无人机药箱装置，更具体的说是一种无人机撒农药箱装置，包括药箱降落架机构、自动开合门机构、无人机夹紧机构，装置能够在降落时承受较小的地面冲击，装置能够移动，装置能够自动开门进行撒农药，装置能够较为安全的撒农药，装置能够夹紧无人机，装置能够夹紧不同大小的无人机，装置能够保证较长时间的使用年限，药箱降落架机构与自动开合门机构相连，药箱降落架机构与自动开合门机构的连接方式为部分焊接、部分螺栓连接，无人机夹紧机构位于药箱降落架机构的上方，无人机夹紧机构与药箱降落架机构的连接方式为螺栓连接。 | 1.一种无人机撒农药箱装置，包括药箱降落架机构(1)、自动开合门机构(2)、无人机夹紧机构(3)，其特征在于：药箱降落架机构机构(1)包括减震降落轮机构(1-1)、药箱本体(1-2)、落药口(1-3)、把手(1-4)、农药注入塞(1-5)，减震降落轮机构(1-1)位于药箱本体(1-2)的下方，减震降落轮机构(1-1)与药箱本体(1-2)的连接方式为焊接，落药口(1-3)开在药箱本体(1-2)的下端面上，把手(1-4)位于药箱本体(1-2)的左右两侧，把手(1-4)与药箱本体(1-2)的连接方式为焊接，农药注入塞(1-5)与药箱本体(1-2)相连，农药注入塞(1-5)与药箱本体(1-2)的连接方式为螺旋连接； 减震降落轮机构(1-1)包括移动轮(1-1-1)、移动轮固定杆(1-1-2)、移动轮支撑杆(1-1-3)、移动轮座(1-1-4)、防偏杆活动槽(1-1-5)、下端座(1-1-6)、防偏杆(1-1-7)、减震弹簧(1-1-8)、钢丝绳通过孔(1-1-9)、上端座(1-1-10)，移动轮(1-1-1)与移动轮固定杆(1-1-2)相连，移动轮(1-1-1)与移动轮固定杆(1-1-2)的连接方式为焊接，移动轮固定杆(1-1-2)与移动轮支撑杆(1-1-3)相连，移动轮固定杆(1-1-2)与移动轮支撑杆(1-1-3)的连接方式为轴承连接，移动轮支撑杆(1-1-3)位于移动轮座(1-1-4)的下方，移动轮支撑杆(1-1-3)与移动轮座(1-1-4)的连接方式为焊接，移动轮座(1-1-4)位于下端座(1-1-6)的下方，移动轮座(1-1-4)与下端座(1-1-6)的连接方式为螺旋连接，防偏杆活动槽(1-1-5)开在下端座(1-1-6)的上端面上，防偏杆(1-1-7)与防偏杆活动槽(1-1-5)相配合，防偏杆(1-1-7)与防偏杆活动槽(1-1-5)的配合方式为间隙配合，减震弹簧(1-1-8)位于下端座(1-1-6)的上方，减震弹簧(1-1-8)与下端座(1-1-6)的连接方式为焊接，上端座(1-1-10)位于减震弹簧(1-1-8)的上方，上端座(1-1-10)与减震弹簧(1-1-8)的连接方式为焊接，钢丝绳通过孔(1-1-9)开在上端座(1-1-10)上，防偏杆(1-1-7)位于上端座(1-1-10)的下方，防偏杆(1-1-7)与上端座(1-1-10)的连接方式为焊接； 自动开合门机构(2)包括自动开合门驱动机构(2-1)、钢丝绳(2-2)、开合门机构(2-3)，自动开合门驱动机构(2-1)与钢丝绳(2-2)相连，自动开合门驱动机构(2-1)与钢丝绳(2-2)的连接方式为焊接，钢丝绳(2-2)与开合门机构(2-3)相连，钢丝绳(2-2)与开合门机构(2-3)的连接方式为焊接； 自动开合门驱动机构(2-1)包括钢丝绳连接轮(2-1-1)、钢丝绳连接轮座(2-1-2)、钢丝绳连接轮固定轴(2-1-3)、电机轴(2-1-4)、开合门电机(2-1-5)、开合门电机座(2-1-6)，钢丝绳连接轮(2-1-1)与钢丝绳连接轮固定轴(2-1-3)相连，钢丝绳连接轮(2-1-1)与钢丝绳连接轮固定轴(2-1-3)的连接方式为焊接，钢丝绳连接轮座(2-1-2)与钢丝绳连接轮固定轴(2-1-3)相连，钢丝绳连接轮座(2-1-2)与钢丝绳连接轮固定轴(2-1-3)的连接方式为轴承连接，电机轴(2-1-4)与钢丝绳连接轮固定轴(2-1-3)相连，电机轴(2-1-4)与钢丝绳连接轮固定轴(2-1-3)的连接方式为联轴器连接，电机轴(2-1-4)设置在开合门电机(2-1-5)的内部，电机轴(2-1-4)与开合门电机(2-1-5)的连接方式为轴承连接，开合门电机(2-1-5)与开合门电机座(2-1-6)相连，开合门电机(2-1-5)与开合门电机座(2-1-6)的连接方式为焊接； 开合门机构(2-3)包括开合门本体(2-3-1)、开合门滑槽(2-3-2)、复位弹簧槽(2-3-3)、复位弹簧(2-3-4)、活动安全座(2-3-5)、安全弹簧(2-3-6)、固定安全座(2-3-7)，开合门本体(2-3-1)与开合门滑槽(2-3-2)相配合，开合门本体(2-3-1)与开合门滑槽(2-3-2)的配合方式为间隙配合，复位弹簧槽(2-3-3)开在开合门本体(2-3-1)上，复位弹簧(2-3-4)设置在复位弹簧槽(2-3-3)的内部，复位弹簧(2-3-4)与复位弹簧槽(2-3-3)的连接方式为焊接，活动安全座(2-3-5)与安全弹簧(2-3-6)相连，活动安全座(2-3-5)与安全弹簧(2-3-6)的连接方式为焊接，安全弹簧(2-3-6)与固定安全座(2-3-7)相连，安全弹簧(2-3-6)与固定安全座(2-3-7)的连接方式为焊接，固定安全座(2-3-7)位于开合门本体(2-3-1)的下方，固定安全座(2-3-7)与开合门本体(2-3-1)的连接方式为焊接； 无人机夹紧机构(3)包括缓冲支撑机构滑轨(3-1)、缓冲支撑机构(3-2)、夹紧机构(3-3)，缓冲支撑机构(3-2)位于缓冲支撑机构滑轨(3-1)的上方，缓冲支撑机构(3-2)与缓冲支撑机构滑轨(3-1)的配合方式为部分间隙配合、部分螺栓连接，夹紧机构(3-3)位于缓冲支撑机构(3-2)的上方，夹紧机构(3-3)与缓冲支撑机构(3-2)的连接方式为焊接； 缓冲支撑机构(3-2)包括滑块A(3-2-1)、滑块A锁紧螺钉(3-2-2)、支撑座(3-2-3)、固定滑杆(3-2-4)、缓冲弹簧A(3-2-5)、固定滑杆活动槽(3-2-6)、中间连接弧形座(3-2-7)，滑块A(3-2-1)与滑块A锁紧螺钉(3-2-2)相连，滑块A(3-2-1)与滑块A锁紧螺钉(3-2-2)的连接方式为螺旋连接，支撑座(3-2-3)位于滑块A(3-2-1)的上方，支撑座(3-2-3)与滑块A(3-2-1)的连接方式为焊接，固定滑杆(3-2-4)位于支撑座(3-2-3)的两侧，固定滑杆(3-2-4)与支撑座(3-2-3)的连接方式为焊接，缓冲弹簧A(3-2-5)位于支撑座(3-2-3)的上方，缓冲弹簧A(3-2-5)与支撑座(3-2-3)的连接方式为焊接，固定滑杆活动槽(3-2-6)开在中间连接弧形座(3-2-7)上，固定滑杆活动槽(3-2-6)与固定滑杆(3-2-4)的配合方式为间隙配合，中间连接弧形座(3-2-7)位于缓冲弹簧A(3-2-5)的上方，中间连接弧形座(3-2-7)与缓冲弹簧A(3-2-5)的连接方式为焊接； 夹紧机构(3-3)包括弧形架机构(3-3-1)、液压夹紧机构(3-3-2)、磁吸锁紧机构(3-3-3)，弧形架机构(3-3-1)与液压夹紧机构(3-3-2)的连接方式为焊接，磁吸锁紧机构(3-3-3)与弧形架机构(3-3-1)的配合方式为间隙配合； 弧形架机构(3-3-1)包括弧形架本体(3-3-1-1)、弧形槽(3-3-1-2)、弹簧A(3-3-1-3)，弧形槽(3-3-1-2)开在弧形架本体(3-3-1-1)的内部，弹簧A(3-3-1-3)设置在弧形槽(3-3-1-2)的内部，弹簧A(3-3-1-3)与弧形槽(3-3-1-2)的连接方式为焊接； 液压夹紧机构(3-3-2)包括液压缸(3-3-2-1)、活塞(3-3-2-2)、活塞杆(3-3-2-3)、锁紧上座(3-3-2-4)，活塞(3-3-2-2)与液压缸(3-3-2-1)的配合方式为间隙配合，活塞杆(3-3-2-3)与活塞(3-3-2-2)的连接方式为焊接，活塞杆(3-3-2-3)与锁紧上座(3-3-2-4)的连接方式为焊接； 磁吸锁紧机构(3-3-3)包括弧形条(3-3-3-1)、磁铁固定座(3-3-3-2)、拉杆(3-3-3-3)、磁铁(3-3-3-4)、锁紧螺栓组(3-3-3-5)，磁铁固定座(3-3-3-2)与弧形条(3-3-3-1)的连接方式为焊接，拉杆(3-3-3-3)与磁铁固定座(3-3-3-2)的连接方式为焊接，磁铁(3-3-3-4)与磁铁固定座(3-3-3-2)的连接方式为螺栓连接，锁紧螺栓组(3-3-3-5)与磁铁固定座(3-3-3-2)的连接方式为螺旋连接； 药箱降落架机构(1)与自动开合门机构(2)相连，药箱降落架机构(1)与自动开合门机构(2)的连接方式为部分焊接、部分螺栓连接，无人机夹紧机构(3)位于药箱降落架机构(1)的上方，无人机夹紧机构(3)与药箱降落架机构(1)的连接方式为螺栓连接。 | B64D1/18
3223 | CN109631898A | 对船舶进行导航的方法及装置 | 2018-12-12 | 驳回 | 重庆交通大学 | 本发明涉及船舶技术领域，具体涉及一种对船舶进行导航的方法及装置，该船舶与无人机通信连接。该方法包括：控制无人机沿着目标航道飞行，并控制无人机上安装的摄像头沿途采集目标航道的航道图像，进而对多张航道图像进行分析得到目标航道整体图像。进一步地，对目标航道整体图像分析得到每段所述目标航道的航道数据，最后再根据航道数据、预设标准数据确定所述船舶的航行路径。由此可见，本方案通过无人机采集航道图像，进而对多张航道图像分析得到目标航道整体图像，再根据目标航道整体图像分析得到航道数据，一方面可以对航道整体进行全面监控，另一方面可以根据全面的航道数据确定最优的航行路径，提高了精确度。 | 1.一种对船舶进行导航的方法，所述方法应用于船舶，所述船舶与无人机通信连接，其特征在于，所述方法包括： 控制所述无人机沿着目标航道飞行，并控制所述无人机上安装的摄像头沿途采集所述目标航道的航道图像； 对多张所述航道图像进行分析得到目标航道整体图像； 根据所述目标航道整体图像得到每段所述目标航道的航道数据； 根据所述航道数据、预设标准数据确定所述船舶的航行路径。 | G01C21/20
3224 | CN109634296A | 基于鲁棒伺服控制理论的小型无人机弹射起飞控制系统及方法 | 2018-12-18 | 驳回 | 南京航空航天大学 | 本发明公开了一种基于鲁棒伺服控制理论的小型无人机弹射起飞控制系统及方法，该控制器为姿态角控制器和高度变化率控制器的串联控制器，其中，姿态角控制器采用鲁棒伺服的控制结构，高度变化率控制器采用PID控制结构。其控制方法包括弹射准备段和弹射段的两段式分段控制，其中，弹射准备段采用预置固定舵面的控制策略，弹射段采用控制高度变化率的控制策略，弹射准备段与弹射段的控制切换通过空速进行判定。本发明解决了控制接入时机问题，有效保证控制安全；将起飞控制舵面扩展至全部可用范围；能够增强系统的鲁棒性，提高系统抵抗外界干扰的能力。本发明实现了小型无人机弹射起飞的全自主安全控制，保证无人机安全离地。 | 1.一种基于鲁棒伺服控制理论的小型无人机弹射起飞控制系统，其特征在于：该控制系统为姿态角控制器和高度变化率控制器的串联控制器，其中，姿态角控制器采用鲁棒伺服的控制结构，高度变化率控制器采用PID控制结构。 | G05D1/08
3225 | CN109634305A | 基于图像辅助定位的无人机位姿调整方法及系统 | 2018-12-21 | 驳回 | 国网安徽省电力有限公司淮南供电公司; 中科院合肥技术创新工程院; 国家电网有限公司 | 本发明公开了一种基于图像辅助定位的无人机位姿调整方法，包括以下步骤：无人机启动飞行后依据RTK定位飞至目标位置点，利用机载摄像机对标记点进行图像拍摄；对拍摄图像进行预处理以及检测识别标记点，判断标记点是否在图像范围，如果标记点不在范围内，利用RTK进行重新定位，直至标记点出现在图像中；将识别出标记点的当前图像与具有目标点的标准图像进行匹配，计算当前图像的偏移量，若偏移量在预先设定的阈值范围内，则无人机无需调整当前位姿；若偏移量超过预先设定的阈值，则无人机进行摄像头方位角的调整，直至满足偏移量小于预先设定的阈值。还公开了一种无人机位姿调整系统，本发明利用静态的图像实现无人机智能化自主飞行。 | 1.一种基于图像辅助定位的无人机位姿调整方法，包括以下步骤： S1：无人机启动飞行后依据RTK定位飞至目标位置点，利用机载摄像机对标记点进行图像拍摄； S2：对拍摄图像进行预处理以及检测识别标记点，判断标记点是否在图像范围，如果标记点不在范围内，利用RTK进行重新定位，直至标记点出现在图像中； S3：将识别出标记点的当前图像与具有标记点的区域特征图像进行匹配，计算当前图像的偏移量，若偏移量在预先设定的阈值范围内，则无人机无需调整当前位姿；若偏移量超过预先设定的阈值，则无人机进行摄像头方位角的调整，直至满足偏移量小于预先设定的阈值。 | G05D1/10
3226 | CN109641652A | 无人机降落控制方法、装置及无人机 | 2017-02-28 | 撤回 | 深圳市大疆创新科技有限公司 | 提供一种无人机降落控制方法、装置及无人机。该无人机降落控制方法包括，接收无人机一个或多个感应开关(20)的状态信息，依据接收到的状态信息控制无人机的动力装置(30)的运转状态。采用该无人机降落控制方法可以实现自动根据无人机的降落状态控制动力装置(30)的运转，缩短降落后动力装置(30)停止运转的响应时间。 | 一种无人机降落控制方法，其特征在于，包括： 接收无人机一个或多个感应开关的状态信息； 依据所述状态信息控制所述无人机的动力装置的运转状态。 | B64C27/08
3227 | CN109643129A | 自主着陆的方法和系统 | 2016-08-26 | 驳回 | 深圳市大疆创新科技有限公司 | 提供了用于自主着陆无人飞行器(UAV)的技术。可以基于由UAV搭载的成像装置捕捉的多个图像来检测目标标记。可以基于所述多个图像确定UAV和目标标记之间的空间关系。可以基于所述空间关系控制UAV靠近目标标记，同时控制成像装置跟踪所述目标标记。 | 1.一种用于控制无人飞行器(UAV)的计算机实现的方法，包括： 基于由所述UAV搭载的成像装置捕捉的多个图像来检测目标标记； 至少部分地基于所述多个图像确定所述UAV和所述目标标记之间的空间关系；以及至少部分地基于所述空间关系控制所述UAV靠近所述目标标记，同时控制所述成像装置跟踪所述目标标记，使得所述目标标记保持在所述成像装置的视野内。 | G05D1/10
3228 | CN109643131A | 无人机、其控制方法以及记录介质 | 2017-11-30 | 撤回 | 深圳市大疆创新科技有限公司 | 本发明实施方式提供一种无人机的控制方法，所述无人机根据针对目标预先规划的预定航线飞行，并由所述无人机上设置的拍摄装置对所述目标进行拍摄，包括如下步骤：根据所述预定航线计算出无人机计划的飞行信息(S1001)，获取所述无人机当前的飞行信息(S1002)，根据所述当前的飞行信息与所述计划的飞行信息对所述无人机进行调整，使得所述拍摄装置始终对所述目标进行拍摄(S1003)。本发明提供的无人机的控制方法能够使得无人机上搭载的拍摄装置始终能对目标进行拍摄，从而有效地提高无人机进行巡线等作业时的效率。 | 1.一种无人机的控制方法，所述无人机根据针对目标预先规划的预定航线飞行，并由所述无人机上设置的拍摄装置对所述目标进行拍摄，包括如下步骤： 根据所述预定航线计算出无人机计划的飞行信息，获取所述无人机当前的飞行信息，根据所述当前的飞行信息与所述计划的飞行信息对所述无人机进行调整，使得所述拍摄装置始终对所述目标进行拍摄。 | G05D1/12
3229 | CN208746252U | 一种高效率植物保护无人机 | 2018-07-19 | 未缴年费 | 安徽灵翔智能机器人技术有限公司 | 本实用新型公开了一种高效率植物保护无人机，包括碳纤维外壳主体，所述碳纤维外壳主体的上端外表面固定安装有信号发射接收台，所述碳纤维外壳主体的后端外表面一侧固定安装有电池仓，所述碳纤维外壳主体的后端外表面另一侧设置有充电插口和电源开关，所述碳纤维外壳主体的四角外表面均固定安装有固定套杆。本实用新型所述的一种高效率植物保护无人机，设有花洒喷头、碳纤维外壳主体、伸缩支杆和固定套杆，能够提高喷洒农药的面积和喷洒的速度，从而提高了无人机作业的效率，降低了无人机整体的重量，提高了飞行续航的时间，能够对无人机进行伸缩收纳，为无人机的携带带来了便利，带来更好的使用前景。 | 1.一种高效率植物保护无人机，包括碳纤维外壳主体(1)，其特征在于：所述碳纤维外壳主体(1)的上端外表面固定安装有信号发射接收台(2)，所述碳纤维外壳主体(1)的后端外表面一侧固定安装有电池仓(3)，所述碳纤维外壳主体(1)的后端外表面另一侧设置有充电插口(4)和电源开关(5)，且充电插口(4)位于电源开关(5)的一侧，所述碳纤维外壳主体(1)的四角外表面均固定安装有固定套杆(6)，所述四组固定套杆(6)的上端外表面均活动安装有定位旋钮(7)，且四组固定套杆(6)的一侧外表面均活动安装有伸缩支杆(8)，所述四组伸缩支杆(8)的一侧外表面均固定安装有螺旋桨马达座(9)，且四组螺旋桨马达座(9)的上端外表面均置有设转动螺旋桨(10)，所述碳纤维外壳主体(1)的下端外表面两侧均固定安装有固定支架(11)，所述两组固定支架(11)的下端外表面均固定安装有支架脚垫(12)，且两组固定支架(11)的中间位置固定安装有农药盒(13)，所述农药盒(13)的前端外表面固定安装有进水口(14)，所述进水口(14)的上端外表面活动安装有密封盖(15)，且农药盒(13)的下端外表面设置有三组花洒喷头(16)，所述电池仓(3)的输出端与螺旋桨马达座(9)的输入端电性连接。 | B64D1/18
3230 | CN208746255U | 一种六旋翼无人机 | 2018-08-10 | 未缴年费 | 山东锦疆信息科技有限公司 | 本实用新型提供了一种六旋翼无人机，属于无人机技术领域，包括机身；所述机身四周设置第一机翼杆，顶部设置飞行控制模块，内部设置蓄电池，中间设置药箱，底部安装起落架；所述第一机翼杆通过折叠组件连接第二机翼杆；所述第二机翼杆端头设置无刷电机；所述无刷电机上设置旋翼；本实用新型通过设置无刷电机带动旋翼能够为植保无人机提供巨大的升力，配合飞行控制模块保证其飞行平稳；药箱内设置隔膜泵将农药从喷杆下的喷头中喷出，雾化效果好，配合旋翼产生的下压力，能够均匀的喷洒在农作物上；各种传感器为植保无人机提供相应的参数，方便进行操作以及无人机在缺电、故障或者农药喷洒完毕之后进行返回初始位置，进行补偿农药、补电或维修。 | 1.一种六旋翼无人机，包括机身(1)；其特征是：所述机身(1)四周设置第一机翼杆(2)，顶部设置飞行控制模块(22)，内部设置蓄电池(7)，中间设置药箱(9)，底部安装起落架(8)； 所述第一机翼杆(2)通过折叠组件连接第二机翼杆(3)；所述第二机翼杆(3)端头设置无刷电机(5)；所述无刷电机(5)上设置旋翼(6)。 | B64D1/18
3231 | TWI656422B | 无人机控制方法及其系统 | 2017-10-03 | 未缴年费 | 熊光光电科技有限公司 | 一种无人机控制方法包含：於数个无人机对应设定数个预定编码，且每个该无人机包含一控制装置、一通讯装置、至少一摄影装置及至少一灯光装置；利用一控制主机依该数个预定编码对应设定数个预定位置座标或数个预定飞行轨迹；将数个无人机无线连接通讯於该控制主机；及利用该控制主机控制每个该无人机操作於该数个预定位置座标或数个预定飞行轨迹上，以便形成一无人机阵列 | 一种无人机控制方法，其包含：於数个无人机对应设定数个预定编码，且每个该无人机包含一控制装置、一通讯装置、至少一摄影装置及至少一灯光装置；利用一控制主机依该数个预定编码对应设定数个预定位置座标或数个预定飞行轨迹；将数个无人机无线连接通讯於该控制主机；及利用该控制主机控制每个该无人机操作於该数个预定位置座标或数个预定飞行轨迹上，以便形成一无人机阵列。 | G05D1/10
3232 | CN109601509A | 获取地块信息的方法、装置、存储介质及电子设备 | 2018-12-10 | 驳回 | 北京云无忧大数据科技有限公司; 沈阳无距科技有限公司 | 本公开涉及一种获取地块信息的方法、装置、存储介质及电子设备，所述方法用于无人机的飞行控制器，所述方法包括：接收飞行控制指令以控制无人机在待植保的地块内飞行，并在所述无人机的飞行过程中实时获取所述无人机的地理位置；至少根据实时获取的地理位置，确定所述地块的地块信息，所述地块信息用于对所述地块进行植保作业。通过本公开的技术方案，可以实现对待植保的地块信息的自动获取，方便后续对该地块进行植保作业，相比于通过人工采集地块信息的方式，可以提高效率和准确率。 | 1.一种获取地块信息的方法，其特征在于，用于无人机的飞行控制器，包括： 接收飞行控制指令以控制无人机在待植保的地块内飞行，并在所述无人机的飞行过程中实时获取所述无人机的地理位置； 至少根据实时获取的地理位置，确定所述地块的地块信息，所述地块信息用于对所述地块进行植保作业。 | A01M7/00
3233 | CN109606687A | 一种农药喷洒无人机用旋转喷头 | 2018-11-14 | 驳回 | 墨宝股份有限公司 | 本发明属于无人机领域，公开了一种农药喷洒无人机用旋转喷头，包括安装罩，安装罩的顶部固定有箱体，箱体的内壁一体设置有隔板，隔板将箱体的内侧分隔成上下设置的安装腔室和储液腔室，所述箱体顶部垂直固定有对称设置的导向杆，且导向杆的顶端固定有用于与无人机固定的固定块，安装腔室内安装有驱动机构，储液腔室内安装有用于搅拌药液的搅拌机构，安装罩的两侧均设置有用于多角度喷液的喷液机构。本发明通过正反转电机、主动齿轮、从动齿轮、螺纹柱、内螺纹管、安装板、齿条、安装块和通液管的设置，能够驱使喷液头自动摆动进而实现摆动式喷药，喷洒角度大，使得喷洒范围大，使用效果好。 | 1.一种农药喷洒无人机用旋转喷头，包括安装罩，安装罩的顶部固定有箱体，箱体的内壁一体设置有隔板，隔板将箱体的内侧分隔成上下设置的安装腔室和储液腔室，其特征在于，所述箱体顶部垂直固定有对称设置的导向杆，且导向杆的顶端固定有用于与无人机固定的固定块，安装腔室内安装有驱动机构，储液腔室内安装有用于搅拌药液的搅拌机构，安装罩的两侧均设置有用于多角度喷液的喷液机构，所述喷液机构和搅拌机构均通过驱动机构驱动工作。 | B64D1/18
3234 | CN109613926A | 多旋翼无人机自动降落高精度自动识别降落区域的方法 | 2018-12-22 | 驳回 | 武汉新运维光电科技股份有限公司 | 本发明公开了一种多旋翼无人机自动降落高精度自动识别降落区域的方法，通过机载摄像头对地面图像进行拍照，然后确定图像中是否有降落目标，完成对目标区域进行初步识别之后，再将目标图像分割出来，然后通过坐标转换，进行无人机位姿估计。该多旋翼无人机自动降落高精度自动识别降落区域的方法，实现了无人机飞行高度在50cm‑180cm，水平距离在30cm‑240cm范围，横滚角≤20°、偏航角≤50°、俯仰角≤80°时，误差不超过5cm的高精度自动降落。 | 1.一种多旋翼无人机自动降落高精度自动识别降落区域的方法，其特征在于：包括以下步骤，S1，通过无人机机载摄像头对地面图像进行拍摄； S2，确定图像中是否有降落目标； S3，当检测到图像中存在降落目标后，对目标图像区域进行初步识别； S4，将目标图像分割出来； S5，通过坐标转换，进行无人机位姿估计。 | G05D1/08
3235 | CN109613933A | 无人机飞控系统 | 2019-01-29 | 撤回 | 安徽智训机器人技术有限公司 | 本发明公开了一种无人机飞控系统，包括单片机、遥控操作模块、图像传输模块、无线通信模块、控制模块、触摸显示屏和电源模块，所述单片机分别与所述遥控操作模块、图像传输模块、无线通信模块和电源模块连接，所述无线通信模块通过所述控制模块与所述触摸显示屏连接；电源模块包括第一变压器、整流桥、第一电阻、第二电阻、第一电容、第一三极管、第四电阻、第二电容、第三电阻、第二变压器、第一二极管、第三电容和电压输出端。实施本发明的无人机飞控系统，具有以下有益效果：电路结构较为简单、成本较低、方便维护、电路的安全性和可靠性较高。 | 1.一种无人机飞控系统，其特征在于，包括单片机、遥控操作模块、图像传输模块、无线通信模块、控制模块、触摸显示屏和电源模块，所述单片机分别与所述遥控操作模块、图像传输模块、无线通信模块和电源模块连接，所述无线通信模块通过所述控制模块与所述触摸显示屏连接； 所述电源模块包括第一变压器、整流桥、第一电阻、第二电阻、第一电容、第一三极管、第四电阻、第二电容、第三电阻、第二变压器、第一二极管、第三电容和电压输出端，所述第一变压器的初级线圈的一端连接220V交流电的一端，所述第一变压器的初级线圈另一端与所述220V交流电的另一端连接，所述第一变压器的次级线圈的一端与所述整流桥的一个输入端连接，所述整流桥的另一个输入端与所述第一变压器的次级线圈的另一端连接，所述整流桥的一个输入端分别与所述第一电阻的一端、第二电阻的一端、第一电容的一端和第二变压器的第一初级线圈的一端连接，所述第一电阻的另一端分别与所述第一三极管的基极、第四电阻的一端、第二电容的一端和第三电阻的一端连接，所述第四电阻的另一端分别与所述第二电容的另一端、第三电阻的另一端和第二变压器的第二初级线圈的一端连接，所述第一三极管的集电极分别与所述第二电阻的另一端、第一电容的另一端和第二变压器的第一初级线圈的另一端连接，所述第一三极管的发射极分别与所述整流桥的另一个输出端和第二变压器的第二初级线圈的另一端连接，所述第二变压器的次级线圈的一端与所述第一二极管的阳极连接，所述第一二极管的阴极分别与所述第三电容的一端和电压输出端的一端连接，所述第二变压器的次级线圈的另一端分别与所述第三电容的另一端和电压输出端的另一端连接，所述第四电阻的阻值为43kΩ。 | G05D1/10
3236 | CN109613934A | 一种无人机捕捉黑飞无人机的方法 | 2019-01-09 | 撤回 | 天津大学 | 本发明提供一种无人机捕捉黑飞无人机的方法，步骤一：无人机通过单目摄像头搜索空域目标，利用目标检测算法搜索目标无人机；步骤二：当检测到目标无人机后，锁定视野，进行目标跟踪算法，并不断靠近；步骤三：当目标跟踪失败后，重新进行检测，再进行跟踪、靠近；步骤四：靠近过程中，不断利用双目相机测量无人机与目标无人机的距离；步骤五：当双目测距为10米到20米后，无人机控制端控制无人机飞到目标无人机上方10米；步骤六：通过双目相机和跟踪框，确定目标无人机在无人机下方后，无人机撒网，捕捉目标无人机，本发明解决了现有技术中依赖视觉精准地捕获黑飞无人机过程，减少对黑飞无人机破坏。 | 1.一种无人机捕捉黑飞无人机的方法，其特征在于，包括如下步骤： 步骤一：无人机通过单目摄像头搜索空域目标，利用目标检测算法搜索目标无人机； 步骤二：当检测到目标无人机后，锁定视野，进行目标跟踪算法，并不断靠近； 步骤三：当目标跟踪失败后，重新进行检测，再进行跟踪、靠近； 步骤四：靠近过程中，不断利用双目相机测量无人机与目标无人机的距离； 步骤五：当双目测距为10米到20米后，无人机控制端控制无人机飞到目标无人机上方10米； 步骤六：通过双目相机和跟踪框，确定目标无人机在无人机下方后，无人机撒网，捕捉目标无人机。 | G05D1/12
3237 | CN109617596A | 一种基于网络传感器的无人机追踪方法 | 2018-12-29 | 驳回 | 芜湖鑫芯微电子有限公司 | 本发明公开一种基于网络传感器的无人机追踪方法，包括无人机本体、网络传感器、模糊控制器、云共享和应用端，所述无人机本体带有飞行控制系统，无人机本体上设有障碍物检测传感器，能够在复杂环境中自动避障巡航，通过设置网络传感器来进行收集参数数据，使用模糊控制器对无人机巡航进行控制，避免碰撞，本发明不仅追踪无人机而且还避免了碰撞并使用云传感器网络收集参数数据。 | 1.一种基于网络传感器的无人机追踪方法，其特征在于，包括无人机本体、网络传感器、模糊控制器、云共享和应用端，所述无人机本体带有飞行控制系统，无人机本体上设有障碍物检测传感器，能够在复杂环境中自动避障巡航； 所述网络传感器由信号采集单元、数据处理单元及网络接口单元组成，所述信号采集单元包括摄像头、录音设备和异质传感器，信号采集单元安装在无人机本体上，所述数据处理单元用于处理信号采集单元的采集数据，并将数据融合后通过网络接口单元上传至云共享； 所述模糊控制器用于无人机本体巡航监测时数据输入输出的逻辑控制； 所述应用端包括PC端和移动通讯设备端，通过应用端登陆云共享能够查看网络传感器上传的融合数据； 上述无人机追踪方法是： (1)用于监控的无人机巡航监测体系架构根据无人机巡航监测的场地来制定无人机巡航路线，为避免在自动化工业环境中发生任何碰撞，在无人机上提供障碍物检测传感器，根据需要检测的目标设定多传感器组，包括但不仅限于温度传感器、气压传感器、辐射传感器等； (2)建立融合数据库来自信号采集单元的感测数据通过同化代理部署在云共享中，将这些感测数据融合后传输给数据库储存，并且将这些融合数据通过XML表示，并通过App服务器将融合数据转换至Web服务； (3)模糊逻辑控制使用无人机本体的模糊逻辑控制，基本模糊控制器的设计步骤如下： 测量无人机的输入(误差，误差变化)和输出变量(控制变量)，通过将每个输入和输出变量的范围划分为多个模糊子集来分配语言级别，分配合适的会员功能，在[0, 1]间隔中形成规则库，模糊控制器的输入，使用模糊近似推理来推断每个规则所贡献的输出并对输出进行去模糊化； (4)建立用户体系用户体系基于用户认证信息，通过用户注册登录的方式进行用户认证，并将认证信息记录保存建立用户体系，用户体系建立后可以保证用户的账号统一，做到一个账号可以登录多种终端，同时用户终端用于CA认证身份登陆，用户登录后能够查阅融合数据库中的信息； (5)设立管理员设立不同权限管理员，用于无人机巡航管理、数据库管理以及Web网站管理。 | H04B7/185
3238 | CN208731223U | 一种农业无人机用农药存储箱 | 2018-08-17 | 未缴年费 | 薏舟(上海)化工科技有限公司 | 本实用新型公开了一种农业无人机用农药存储箱，包括安装云台，所述安装云台的底侧开设有凹槽，凹槽内滑动安装有滑杆，滑杆的底端延伸至凹槽外并转动安装有连接板，连接板的底侧安装有储蓄箱本体，凹槽内固定安装有固定杆，固定杆位于滑杆的上方，固定杆上滑动套接有两个滑块，两个滑块靠近滑杆的一侧均转动安装有转杆，两个转杆远离对应的滑块的一端均与滑杆转动连接，安装云台的底侧均匀开设有多个缓冲槽，缓冲槽内滑动安装有活塞，活塞的底侧转动安装有顶杆，顶杆的底端延伸至缓冲槽外并与连接板转动连接。本实用新型可在无人机飞行的过程中对储蓄箱本体进行缓冲保护，安全性高，结构简单，实用性强。 | 1.一种农业无人机用农药存储箱，包括安装云台(1)，其特征在于，所述安装云台(1)的底侧开设有凹槽(2)，凹槽(2)内滑动安装有滑杆(3)，滑杆(3)的底端延伸至凹槽(2)外并转动安装有连接板(4)，连接板(4)的底侧安装有储蓄箱本体(11)，凹槽(2)内固定安装有固定杆(5)，固定杆(5)位于滑杆(3)的上方，固定杆(5)上滑动套接有两个滑块(6)，两个滑块(6)靠近滑杆(3)的一侧均转动安装有转杆(7)； 两个转杆(7)远离对应的滑块(6)的一端均与滑杆(3)转动连接，安装云台(1)的底侧均匀开设有多个缓冲槽(13)，缓冲槽(13)内滑动安装有活塞(14)，活塞(14)的底侧转动安装有顶杆(15)，顶杆(15)的底端延伸至缓冲槽(13)外并与连接板(4)转动连接。 | B64D1/18
3239 | US20190094885A1 | 可控制高度的飞行装置及其飞行方法和记录介质 | 2018-09-19 | 放弃 | Casio Computer Co Ltd | 一种飞行装置，包括推进单元，距离传感器，控制器，确定器和控制修改器。 推进单元使飞行装置在空中飞行。 所述距离传感器确定从飞行装置到参考平面的距离。 控制器基于从距离传感器输出的值来控制飞行装置的高度。 所述确定器确定由于所述参考平面的偏移而引起的环境变化的发生。 在确定器确定环境变化的发生的情况下，控制修改器修改控制器的控制。 | 1. A flying device comprising : a propulsion unit enabling the flying device to fly in air; a distance sensor determining a distance from the flying device to a reference plane; a controller controlling an altitude of the flying device based on a value output from the distance sensor; a determiner determining occurrence of an environmental change due to a shift of the reference plane; anda control modifier modifying control of the controller in a case in which the determiner determines the occurrence of the environmental change. | G05D1/04
3240 | DE102017212716A1 | 无人飞行器 | 2017-07-25 | 驳回 | China Aviation Marine Equipment (Yantai) Technology Co Ltd | 无人飞行器，包括飞行器本体，固定翼，多个转子，车载传感器系统和飞行控制系统。固定翼固定在机身的两侧。所述多级转子，固定连接在固定翼通过旋翼的两侧的支撑部。所述车载传感器系统，用于采集飞行器的导航数据。机载飞行控制系统连接的传感器系统和用于调节所述的固定翼部以及/或根据所述导航数据的多个转动体，使飞行器导航状态进行调整。无人飞行器的转子轴不需要转动，相对于翼，用于控制和调节，使繁杂的机械构件转动的转子轴无需进行配置，相比于现有的倾转旋翼飞行器，该飞行器结构更轻更简单。本实用新型采用一组功率器件的功能实现飞行器垂直起飞和降落固定翼巡航模式，与现有飞行器相比，无人飞行器可提供更大的任务载荷和重量，满足要求的续航能力。 | An unmanned aircraft consisting of : a main body; a fixed wing attached to both sides of the main body; a plurality of rotors connected to both sides of the fixed wing by respective rotor support parts; an airborne sensor system for collecting flight data of the aircraft; anda flight control system connected to the airborne sensor system for adjusting the states of the fixed wing and / or the rotors and the further flight state of the aircraft based on flight data. | G05D1/10
3241 | US20190107837A1 | 摄像无人机及其控制方法 | 2018-10-02 | 放弃 | Tae Ki Yun | 根据本公开的一个示例性实施例的摄像机无人驾驶飞机包括 : 机架； 安装在机架内并移动摄像机无人驾驶飞机的驱动单元， 可相对于框架上的第一轴旋转并拍摄物体的照相机， 显示器，可相对于框架上的第二轴旋转，并输出所拍摄对象的图像；以及控制器，安装在框架中，并控制摄像机和显示器中的至少一个旋转。 | 1. A camera drone, comprising : a frame; a driving unit which is equipped in the frame and moves the camera drone; a camera which is rotatable with respect to a first axis on the frame and shoots an object; a display which is rotatable with respect to a second axis on the frame and outputs an image for the shot object; anda controller which is mounted in the frame and controls at least one of the camera and the display to be rotated. | G05D1/00
3242 | EP3468181A1 | 用于视频捕获和创建的无人机云 | 2018-09-05 | 驳回 | Intel Corporation | 描述了根据一个实施例的用于促进用于视频捕获和创建的无人机云的机制。 如本文所述，一种实施例的方法包括由计算设备接收跟踪具有物理区域内的一个或多个对象的场景的指令。 所述方法还可以包括基于所述指令生成引导计划，其中所述引导计划被传送到具有多个无人机的无人机云以执行场景的实时跟踪，其中实时跟踪包括实时捕获场景的媒体。 所述方法还可以包括通过通信介质将场景的媒体发送到一个或多个媒体设备。 | An apparatus to facilitate drone clouds for video capture and creation, the apparatus comprising : one or more processors to execute : reception/detection logic to receive instructions to track a scene having one or more objects within a physical area; guidance/movement logic to generate a guidance plan based on the instructions, wherein the guidance plan is transmitted over to a drone cloud having multiple drones to perform real-time tracking of the scene, wherein real-time tracking includes real-time capturing of media of the scene; andinterfacing/networking logic to transmit the media of the scene to one or more media devices over a communication medium. | H04N7/18
3243 | US20190107846A1 | 一种用于飞行器空中交通管理和控制的分布式系统 | 2018-10-05 | 放弃 | The Charles Stark Draper Laboratory Inc | 公开了一种用于管理和控制车辆的系统。 在一个示例中，该系统管理和控制诸如无人机(UAV)的飞行器的空中交通。 所述车辆系统包括车辆和分布式控制系统，所述车辆包括用于收集传感器数据的传感器，所述分布式控制系统使用所述传感器数据来控制和管理所述车辆。 | 1. A vehicular system, comprising : a group of vehicles that communicate directly with each other; anda distributed control system that controls and manages the group. | G05D1/10
3244 | GB2567142A | 输送系统 | 2017-09-26 | 撤回 | Cambridge Consultants | 一种自主运载工具(UAV，DRONE)4包括用于将运载工具引导到目的地区域中的区域的装置，以及用于在该区域中检测目标指示的装置5。 所述目标指示装置包括时变电磁辐射图案(例如闪光或脉冲光信号)。 所述车辆还包括用于识别人的装置，以及用于在物体被识别为接受者时向所述人释放所述物体的装置。 所述车辆还可操作用于收集物体。 时变电磁信号可以唯一地与用户，位置或对象相关联。 可以使用诸如QR码的对准指示来进一步帮助引导车辆。 本发明的另一个方面公开了一种用户设备2，其适于促进对象的传送或收集， 其中所述装置包括用于接收输送车辆在附近的指示的装置，以及用于响应于所述指示而发射与所述物体的输送或收集相关联的时变电磁信号的装置。 本发明还公开了操作所述输送车辆的方法和用户设备。 | CLAIMS1. A vehicle for delivering an object to or collecting an object from a person at a destination, the vehicle comprising : means for guiding the vehicle autonomously to an area comprising the destination; means for detecting, within the area, a target indication at the destination, wherein the means for guiding is configured to guide the vehicle autonomously into closer proximity with the destination, based on the target indication when detected; means for identifying a person; and means for releasing the object towards or collecting the object from the person when the means for identifying successfully identifies the person as the person to whom the object is to be delivered or from whom the object is to be collected; wherein the means for detecting is configured to detect a target indication comprising a predetermined time-varying electromagnetic radiation pattern, associated with the person, emitted from a device. | G05D1/00
3245 | CN109592038A | 一种植保无人机用耐磨喷嘴 | 2018-11-27 | 撤回 | 枣庄市陈氏机械制造有限公司 | 本发明公开了一种植保无人机用耐磨喷嘴，包括圆柱形的护罩，护罩顶部中央连接有进液连接管，在护罩内下部设有与护罩同轴设置的内套管；本装置通过可拆分的雾化器使得装置能够实现雾化与非雾化两种喷洒模式，方便进行不同模式的植保工作，在进行雾化时，通过雾化器对装置喷出的液体进行旋转拍击从而实现雾化效果，并且能够同时增加喷洒的覆盖面，从而提高植保工作的效率；同时，通过在液体通道内壁上设置多个抗磨球槽，当药液中存在固体颗粒时，固体颗粒与液体通道内壁发生碰撞过程中，经过抗磨球槽中通过抗磨球槽内壁的弧形导向作用，降低固体颗粒与液体通道内壁的碰撞力，从而大大提高液体通道内壁的耐磨性，提高使用寿命。 | 1.一种植保无人机用耐磨喷嘴，包括圆柱形的护罩(1)，护罩(1)顶部中央连接有进液连接管(2)，在护罩(1)内下部设有与护罩(1)同轴设置的内套管(3)，护罩(1)和内套管(3)之间为液体通道(11)；其特征在于，所述内套管(3)内部插装有与其同轴设置的中轴杆(31)，中轴杆(31)上端伸出内套管(3)上方并在其外壁上设有多个扭转叶片(32)，所述中轴杆(31)底部通过连接法兰(33)安装有雾化器(5)。 | B64D1/18
3246 | CN109592039A | 一种植保无人机用压力式喷洒装置 | 2018-11-28 | 撤回 | 陈霖 | 本发明公开了一种植保无人机用压力式喷洒装置，包括药箱，药箱侧面设有用于将药箱固定在无人机装置上的固定架，所述药箱顶部设有增压泵，增压泵的输出端与药箱内部相连通；在药箱底部设有连接管，连接管另一端连接有喷洒管，喷洒管底部设有多个雾化喷头，在连接管上设有活塞泵；在药箱顶部还设有补药口，补药口上设有螺纹密封盖，并在螺纹密封盖内顶部设有气密圈；本装置通过在药箱底部设置内部带有除气装置的收口斗，在进行喷洒过程中，减少药液中的空气量，避免活塞泵在进行药液的输送时，由于药液中泡沫量过大而影响其使用寿命，并且也能够避免由于泡沫影响而造成输送过程中药液输送量不均匀的情况发生。 | 1.一种植保无人机用压力式喷洒装置，包括药箱(1)，药箱(1)侧面设有用于将药箱固定在无人机装置上的固定架(2)；其特征在于，所述药箱(1)底部具有呈向下收口状的收口斗(11)，在收口斗(11)内壁上架设有与其卡装连接的除气装置(13)，所述除气装置(13)包括环形框架(131)，环形框架(131)内侧为上下贯通的内腔(134)，在内腔(134)中央设有两个对称的架杆(135)，在两个架杆(135)之间设有通过转动轴(136)与其转动连接的转动棍(137)，所述转动棍(137)外壁上设有螺纹叶片(138)。 | B64D1/18
3247 | CN109592040A | 一种只加水不加农药的电动植保无人机 | 2019-01-04 | 驳回 | 山东理工大学 | 本发明提供一种只加水不加农药的电动植保无人机，包括电动无人机、机载电源模块、机载制氧模块、机载制液模块、航空喷施模块。与现有技术相比：(1)本发明实现了对植保药剂的“自产自喷”和“边产边喷”，在航空植保领域是一种全新突破式的生产作业方式；(2)本发明所用“药剂”只是具有强效防治效果的臭氧水溶液，且制备原料只有空气和水，这完全摈弃了现有作业模式下所使用的各种市售农药，从源头上实现了“无农药”飞防作业；(3)本发明在借助臭氧实现对农业、林业有害微生物和部分害虫进行广谱、强效、快速触杀之后，常温常压下水溶液中剩余的臭氧能够在短时间内自行分解为人畜无害的氧气，从根本上实现了“无农残”飞防作业。 | 1.一种只加水不加农药的电动植保无人机，其特征在于，包括：电动无人机(12)、机载电源模块、机载制氧模块、机载制液模块、航空喷施模块，所述机载电源模块、机载制氧模块、机载制液模块、航空喷施模块均搭载、固定于电动无人机(12)上；所述机载电源模块包括逆变器(1)、变压器(2)，逆变器(1)的输入端与电动无人机(12)专用电池的输出端相连接，逆变器(1)的输出端与变压器(2)的输入端相连接，变压器(2)的输出端与机载制氧模块、机载制液模块、航空喷施模块中各用电器件的输入端相连接；所述机载制氧模块包括气源罐(3)、臭氧发生器(4)、冷却器(5)，气源罐(3)的出气口与臭氧发生器(4)的入气口相连通，臭氧发生器(4)用于以气源罐(3)中的压缩气体为原料制取臭氧气体，冷却器(5)固定于臭氧发生器(4)外壳体上，冷却器(5)用于制氧过程中给臭氧发生器(4)冷却降温；所述机载制液模块包括净水罐(6)、气液混合器(7)、药箱(8)，净水罐(6)用于提供净水给气液混合器(7)，气液混合器(7)用于将臭氧发生器(4)产生的臭氧气体与净水相混合，以实时调配、制备航空植保用臭氧水溶液，药箱(8)用于临时存储气液混合器(7)所实时调配出的航空植保用臭氧水溶液，气液混合器(7)的入气口与臭氧发生器(4)的出气口相连通，气液混合器(7)的入水口与净水罐(6)的出水口相连通，气液混合器(7)的出液口与药箱(8)的入液口相连通；所述航空喷施模块包括液泵(9)、喷杆(10)、航空喷头(11)，液泵(9)的抽液管伸入药箱(8)底部，液泵(9)的排液管与喷杆(10)的入液口相连通，航空喷头(11)固定于喷杆(10)上，航空喷头(11)的入液口与喷杆(10)的内腔体相连通，液泵(9)工作时将药箱(8)中的航空植保用臭氧水溶液依次泵入喷杆(10)和航空喷头(11)，并通过航空喷头(11)将臭氧水溶液雾化为雾滴。 | B64D1/18
3248 | CN109597421A | 无人机飞行状态控制系统代码辅助生成方法 | 2018-11-26 | 撤回 | 河南大瑞物联网科技有限公司 | 本发明公开了无人机飞行状态控制系统代码辅助生成方法，包括以下步骤：(1)根据无人机的飞行模式、无人机飞行状态控制系统部件组合选取结果以及无人机飞行状态控制系统部件安装信息分别书写飞行模式和规则、模式调取和规则调取；(2)根据无人机采用的敏感器和轨道姿态确定算法，书写轨道姿态确定算法文件；(3)根据无人机采用的执行机构和轨道姿态控制算法，书写轨道姿态控制算法文件；(4)根据无人机飞行模式切换逻辑，书写飞行模式切换控制文件；(5)根据无人机控制器的敏感信息输入和控制指令输出，书写控制器信息传输文件。通过本发明可降低姿轨控系统仿真源代码的开发工作量，提高姿轨控系统仿真源代码的通用性和可扩展性。 | 1.无人机飞行状态控制系统代码辅助生成方法，其特征在于，包括以下步骤： (1)根据无人机的飞行模式、无人机飞行状态控制系统部件组合选取结果以及无人机飞行状态控制系统部件安装信息分别书写飞行模式和规则、模式调取和规则调取；所述无人机飞行状态控制系统部件包括敏感器、执行机构和控制器； (2)根据无人机采用的敏感器和轨道姿态确定算法，书写轨道姿态确定算法文件； (3)根据无人机采用的执行机构和轨道姿态控制算法，书写轨道姿态控制算法文件； (4)根据无人机飞行模式切换逻辑，书写飞行模式切换控制文件； (5)根据无人机控制器的敏感信息输入和控制指令输出，书写控制器信息传输文件。 | G05D1/08
3249 | CN109597424A | 基于视频图像处理的无人机巡线控制系统 | 2017-09-30 | 驳回 | 南京理工大学 | 本发明公开了一种基于视频图像处理的无人机巡线控制系统，包括四旋翼无人机平台、视频采集模块、PC机、飞行控制板、无线图像传输模块和无线数据传输设备；四旋翼无人机平台上搭载的视频采集模块采集视频图像，通过无线图像传输模块将图像传送到PC机，利用PC机端的上位机图像处理程序对图像进行处理，获得巡线飞行控制指令，经由无线数据传输设备将指令传送到无人机，作为导航指令输入飞行控制板，对飞行姿态的PD控制误差进行矫正，实现自主巡线飞行控制。本发明可用于电力检修巡线，通过无人机自身装载的数字摄像头以及无线图传系统实现对地面引导物的巡线飞行。 | 1.一种基于视频图像处理的无人机巡线控制系统，其特征在于：包括四旋翼无人机平台、视频采集模块、PC机(11)、飞行控制板(5)、无线图像传输模块和无线数据传输设备； 四旋翼无人机平台上搭载的视频采集模块采集视频图像，通过无线图像传输模块将图像传送到PC机(11)，利用PC机(11)端的上位机图像处理程序对图像进行处理，获得巡线飞行控制指令，经由无线数据传输设备将指令传送到无人机，作为导航指令输入飞行控制板(5)，对飞行姿态的PD控制误差进行矫正，实现自主巡线飞行控制。 | G05D1/10
3250 | CN109597429A | 一站多机式无人机植保作业控制方法 | 2018-12-28 | 驳回 | 一飞智控(天津)科技有限公司 | 本发明公开了一种一站多机式无人机植保作业控制方法，1)上传作业任务，所述的作业任务包括地块信息和待作业无人机信息；2)后台处理中心生成规划航线并发送至移动控制终端确认；3)后台处理中心按确认的规划航线生成作业航线并将其与发送至对应无人机，所述的作业航线包括起飞辅助点、作业航点和返航辅助点；4)无人机进行作业并上传作业数据至后台处理中心，后台处理中心实时记录作业飞行信息，实时计算作业任务的完成率。解决了无人机数据共享的问题；无人机之间不直接相互通信，而是由服务器转发信息，减少无人机的计算处理负担。 | 1.一种一站多机式无人机植保作业控制方法，其特征在于：包括以下步骤，1)上传作业任务，所述的作业任务包括地块信息和待作业无人机信息； 2)后台处理中心生成规划航线并发送至移动控制终端确认； 3)后台处理中心按确认的规划航线生成作业航线并将其与发送至对应无人机，所述的作业航线包括起飞辅助点、作业航点和返航辅助点； 4)无人机进行作业并上传作业数据至后台处理中心，后台处理中心实时记录作业飞行信息，实时计算作业任务的完成率； 5)需要具体操控时，移动控制端针对指定无人机的操控命令发送至后台处理中心，后台处理中心将对应的操控指令发送至对对应无人机。 | G05D1/10
3251 | CN109566579A | 一种安全性高的农药喷洒无人机 | 2018-11-07 | 撤回 | 杭州游闻网络科技有限公司 | 本发明公开了一种安全性高的农药喷洒无人机，包括无人机机体、内舱、装药箱、保护箱、出液软管、电动剪管器、抽药泵、喷药管、快速击打器、控制装置，所述无人机机体内设有一个内舱，内舱内安放有一个保护箱，保护箱内设有一个装药箱，保护箱的内壁、顶壁和底壁上均设有若干减震弹簧，减震弹簧的末端固定在装药箱的外部，所述内舱的一侧设有一个用于与无人机机体外部连通的电动开合门，内舱的远离电动开合门侧设有一个快速击打器，所述装药箱的一个侧壁的底部设有一根出液软管。本发明通过将减震弹簧设置在保护箱和装药箱之间，使得装药箱可得到有效的保护，落地时可有效的保护装药箱，使得装药箱不易破损。 | 1.一种安全性高的农药喷洒无人机，其特征在于：包括无人机机体(1)、内舱(10)、装药箱(3)、保护箱(2)、出液软管(30)、电动剪管器(50)、抽药泵(4)、喷药管(40)、快速击打器(16)、控制装置(5)，所述无人机机体(1)内设有一个内舱(10)，内舱(10)内安放有一个保护箱(2)，保护箱(2)内设有一个装药箱(3)，保护箱(2)的内壁、顶壁和底壁上均设有若干减震弹簧(20)，减震弹簧(20)的末端固定在装药箱(3)的外部，所述内舱(10)的一侧设有一个用于与无人机机体(1)外部连通的电动开合门(15)，内舱(10)的远离电动开合门(15)侧设有一个快速击打器(16)，所述装药箱(3)的一个侧壁的底部设有一根出液软管(30)，出液软管(30)穿过保护箱(2)的侧壁与一个固定在内舱(10)内的抽药泵(4)相连，所述内舱(10)内设有一个环状的电动剪管器(50)，出液软管(30)穿过电动剪管器(50)，所述出液软管(30)上设有一个电控阀(33)，电动剪管器(50)位于电控阀(33)和抽药泵(4)之间，所述内舱(10)的一侧设有一个所述无人机机体(1)底部设有一根喷药管(40)，喷药管(40)与抽药泵(4)通过管道相连，所述电动剪管器(50)、抽药泵(4)、电动开合门(15)、快速击打器(16)、电控阀(33)均与控制装置(5)相连。 | A01M7/00
3252 | CN109566582A | 一种基于无人机的智能喷药方法 | 2018-12-11 | 驳回 | 山东省农业科学院科技信息研究所 | 本发明涉及一种基于无人机的智能喷药方法，利用距离检测装置测量无人机飞行的区域是否有物体及物体与无人机的距离，当物体与无人机的距离在目标距离内时进一步利用图像识别技术分析物体是否为绿色农作物，若是，控制装置控制喷药装置对该区域的喷药，直至检测不到无人机飞行的区域有物体或所检测到的物体不是绿色的农作物；喷药装置中的液位传感器实时检测药液深度，药液深度达到预设最小值时，控制装置控制无人机返回换药。本发明实现了智能喷药，提高了喷药的精度，也能够使无人机智能返回换药。 | 1.一种基于无人机的智能喷药方法，其特征在于，所述无人机包括距离检测装置、数据处理装置、图像采集装置、图像识别装置、控制装置、喷药装置，所述喷药装置中设置有液位传感器和多个竖直隔板，所述多个竖直隔板上均布有通孔；喷药方法包括以下步骤： 设置目标距离，距离检测装置检测无人机飞行的区域是否有物体并计算其与无人机的距离，同时利用图像采集装置获取无人机飞行区域的图像； 数据处理装置对距离检测装置计算的距离与目标距离进行对比，如果无人机与物体之间的距离在目标距离范围内则分析采集的图像，图像识别装置判断检测的物体是否为绿色的农作物，若是，控制装置控制喷药装置对该区域的喷药，直至检测不到无人机飞行的区域有物体或所检测到的物体不是绿色的农作物； 喷药装置中的液位传感器实时检测药液深度，药液深度达到预设最小值时，控制装置控制无人机返回换药。 | A01M7/00
3253 | CN109573027A | 一种农业用农药喷洒无人机 | 2018-11-29 | 撤回 | 沈宗义 | 一种农业用农药喷洒无人机，包括保护壳，所述保护壳底部设置有摄像头，所述保护壳四角处连接有连接杆，所述连接杆一端连接有挡板，所述挡板表面连接有传动杆，所述传动杆一侧连接有底盘，所述底盘顶端设置有电机，所述电机表面设置有转轴，所述转轴表面固定有浆页，所述保护壳一侧连接有双金属片式温度传感器，所述保护壳底面一侧设置有雾化喷头A，所述雾化喷头A内侧设置有雾化喷头B，所述雾化喷头B一侧设置有雾化喷头C，所述保护壳内部一侧设置有防水泵机，所述防水泵机一侧设置有水箱，所述水箱一侧设置有发动机，所述发动机一侧设置有GPRS组件，所述GPRS组件一侧设置有GPS组件，所述GPS组件一侧设置有电源。 | 1.一种农业用农药喷洒无人机，包括保护壳(1)，其特征在于，所述保护壳(1)底部设置有摄像头(2)，所述保护壳(1)四角处连接有连接杆(5)，所述连接杆(5)一端连接有挡板(3)，所述挡板(3)表面连接有传动杆(6)，所述传动杆(6)一侧连接有底盘(7)，所述底盘(7)顶端设置有电机(9)，所述电机(9)表面设置有转轴(4)，所述转轴(4)表面固定有浆页(8)，所述保护壳(1)一侧连接有双金属片式温度传感器(10)，所述保护壳(1)底面一侧设置有雾化喷头A(11)，所述雾化喷头A(11)内侧设置有雾化喷头B(12)，所述雾化喷头B(12)一侧设置有雾化喷头C(13)，所述保护壳(1)内部一侧设置有防水泵机(14)，所述防水泵机(14)一侧设置有水箱(20)，所述水箱(20)一侧设置有发动机(17)，所述发动机(17)一侧设置有GPRS组件(18)，所述GPRS组件(18)一侧设置有GPS组件(19)，所述GPS组件(19)一侧设置有电源(16)，所述电源(16)一侧设置有100M信号收发器(15)，所述防水泵机(14)设置在所述水箱(20)内部。 | B64C39/02
3254 | CN109573042A | 通过热省电可拆卸的水爆炸搅合施药无人机药液喷洒头 | 2018-11-19 | 撤回 | 张少龙 | 本发明公开了通过热省电可拆卸的水爆炸搅合施药无人机药液喷洒头，其结构包括：配合喷洒装置、装置壳体、接合法兰、进水管、输送管，配合喷洒装置位于装置壳体的内部同时与装置壳体活动连接，进水管位于装置壳体的左右两侧表明与其贯通连接，通过热电效应使得安装架与凹型块固定吸合连接，并且通过控制输入电流的方向来控制设备而的磁性，从而完成吸合与分离，从而能够使得设备可以进行拆分，能够更好的清理堵塞，并且通过加热装置使得水舱内部的水流加热，产生水爆炸，通过热气架的降温输出，然后使得进入的药水内部的气体增加，通过外界的搅动，使得内部的气泡不断爆炸，同时与破碎管进行配合，从而完成内部的药物的在破碎，防止堵塞。 | 1.通过热省电可拆卸的水爆炸搅合施药无人机药液喷洒头，其结构包括：配合喷洒装置(1)、装置壳体(2)、接合法兰(3)、进水管(4)、输送管(5)，所述配合喷洒装置(1)位于装置壳体(2)的内部同时与装置壳体(2)活动连接，所述进水管(4)位于装置壳体(2)的左右两侧表明与其贯通连接，其特征在于： 所述连接法兰(3)设于配合喷洒装置(1)的下侧表面同时与配合喷洒装置(1)固定连接，所述输送管(5)位于配合喷洒装置(1)的上方同时与配合喷洒装置(1)活动连接。 | B64D1/18
3255 | CN109581458A | 基于无人机的核辐射寻源系统 | 2018-12-14 | 驳回 | 中国人民解放军第二军医大学 | 一种基于无人机的核辐射寻源系统，包括多旋翼无人机和控制平台，多旋翼无人机内有辐射探测器、GPS定位系统、控制器和无线通讯模块；控制平台基于核辐射事故对多旋翼无人机的飞行路线进行规划；控制器控制多旋翼无人机按规划路线在核辐射现场飞行，飞行中，辐射探测器实时监测当前位置的辐射剂量，同时GPS定位系统实时定位当前位置，控制器实时将辐射剂量和对应当前位置信息通过无线通讯模块传至控制平台；控制平台不断接收传来的辐射剂量和对应当前位置信息，在飞行完后，控制平台从收到的辐射剂量中筛选出数值最大的辐射剂量对应的当前位置信息；控制器控制多旋翼无人机飞行至数值最大的辐射剂量对应的当前位置进行进一步的寻源监测。 | 1.一种基于无人机的核辐射寻源系统，其特征在于，其包括多旋翼无人机和控制平台，所述多旋翼无人机内集成有辐射探测器、GPS定位系统、控制器和无线通讯模块； 所述控制平台用于基于核辐射事故对多旋翼无人机的飞行路线进行规划并将规划好的飞行控制信息通过无线通讯模块传输至控制器； 所述控制器用于控制多旋翼无人机按照收到的飞行控制信息在核辐射事故现场进行飞行，在飞行过程中，所述辐射探测器用于实时监测当前位置的核辐射的辐射剂量并将辐射剂量传输至控制器，同时，所述GPS定位系统用于实时定位当前位置并将定位出的当前位置信息传输至控制器，所述控制器用于实时地将辐射剂量和对应的当前位置信息通过无线通讯模块传输至控制平台； 所述控制平台用于不断地接收传来的辐射剂量和对应的当前位置信息，在多旋翼无人机按照飞行控制信息飞行完后，所述控制平台用于从收到的辐射剂量中筛选出数值最大的辐射剂量，并将数值最大的辐射剂量对应的当前位置信息通过无线通讯模块传输至控制器； 所述控制器用于控制多旋翼无人机飞行至数值最大的辐射剂量对应的当前位置进行进一步的寻源监测。 | G01T1/02
3256 | CN109582031A | 一种基于视觉传感器的无人机 | 2017-09-29 | 撤回 | 南京敏光视觉智能科技有限公司 | 本发明公开了一种基于视觉传感器的无人机，在无人机上设置有视觉传感器，所述视觉传感器与无人机的信号处理系统连接，所述信号处理系统分别与控制中心和驱动系统连接；其中，所述信号处理系统包括视觉信号接收端、视觉信号输出端及动作信号接收端、动作信号输出端，所述视觉传感器的视觉信号发射端与所述信号处理系统的视觉信号接收端连接，所述视觉信号输出端与所述控制中心连接，所述控制中心与所述信号处理系统的动作信号接收端连接，所述动作信号输出端与驱动系统连接。本发明采用高效、精确的视觉传感器作为无人机的感应基础，为无人机全方位精确定位并判断障碍物，提高无人机的运动精确度，减少无人机在飞行过程中收到障碍物而受损甚至跌落。 | 1.一种基于视觉传感器的无人机，其特征在于：在无人机上设置有视觉传感器，所述视觉传感器与无人机的信号处理系统连接，所述信号处理系统分别与控制中心和驱动系统连接；其中，所述信号处理系统包括视觉信号接收端、视觉信号输出端及动作信号接收端、动作信号输出端，所述视觉传感器的视觉信号发射端与所述信号处理系统的视觉信号接收端连接，所述视觉信号输出端与所述控制中心连接，所述控制中心与所述信号处理系统的动作信号接收端连接，所述动作信号输出端与驱动系统连接。 | G05D1/10
3257 | CN109582035A | 一种飞行器航迹导航方法、装置及电子设备 | 2018-11-29 | 驳回 | 沈阳无距科技有限公司 | 本申请公开了一种飞行器航迹导航方法、装置及电子设备，涉及无人机技术领域，飞行器在飞行过程中遇到突发状况导致偏离航线时，可以及时准确地控制飞行器回到原来的航线，有效的规避飞行风险。其中方法包括：获取飞行器当前的偏离航迹信息和所述飞行器对应的目标航迹信息；利用所述飞行器的最小转弯半径规则，规划所述飞行器从所述偏离航迹信息中当前偏离航线转换到所述目标航迹信息中目标航线的优化圆弧路径；控制所述飞行器按照所述优化圆弧路径实现所述目标航线的转换。本申请适用于飞行器的航迹导航。 | 1.一种飞行器航迹导航方法，其特征在于，包括： 获取飞行器当前的偏离航迹信息和所述飞行器对应的目标航迹信息； 利用所述飞行器的最小转弯半径规则，规划所述飞行器从所述偏离航迹信息中当前偏离航线转换到所述目标航迹信息中目标航线的优化圆弧路径； 控制所述飞行器按照所述优化圆弧路径实现所述目标航线的转换。 | G05D1/10
3258 | CN109582042A | 一种无人机跟随飞行的控制方法和装置 | 2019-02-01 | 撤回 | 东喜和仪(珠海市)数据科技有限公司 | 本申请实施例公开了一种无人机跟随飞行的控制方法和装置，涉及计算机技术人工智能领域和无人机技术领域。该系统的一具体实施包括：使用M个预设模型和/或N个预设规则集识别目标物并控制无人机跟随目标物悬停、转动和/或移动，使无人机到达并保持在与目标物对应的预设空间范围内，M>=1，N>=1。该实施方式通过获取到的三维空间数据，利用机器学习的方式，实现了无人机飞行时的准确跟随，同时也实现了准确地躲避障碍物，使在解放用户双手的同时提供高效率的信息获取和信息交互成为可能。 | 1.一种无人机跟随飞行的控制方法，其特征在于，所述方法使用M个预设模型和/或N个预设规则集识别目标物并控制所述无人机跟随所述目标物悬停、转动和/或移动，使所述无人机到达并保持在与所述目标物对应的预设空间范围内，所述M>=1，所述N>=1。 | G05D1/12
3259 | CN109582133A | 一种意念控制四轴无人机系统，方法，设备及计算机可读存储介质 | 2018-11-05 | 驳回 | 齐鲁工业大学; 山东省计算中心(国家超级计算济南中心) | 本发明提供一种意念控制四轴无人机系统，方法，设备及计算机可读存储介质，利用NeuroSky公司TGAM模块来采集脑电波数据发送给计算机；计算机对数据进行分析与转换：基于专注度值Attention的大小和眨眼强度Blink，形成控制无人机运行的控制指令；计算机通过信号发射器将控制无人机的加速控制指令，或减速控制指令，或运行方向控制指令发送至无人机；无人机接收计算机发送的加速控制指令，或减速控制指令，或运行方向控制指令，并执行控制指令相应的动作。通过专注度的大小来控制飞行速度，通过眨眼的强度控制前后左右移动，从而实现灵活的用意念控制无人机的飞行。 | 1.一种意念灵活控制四轴无人机系统，其特征在于，包括：TGAM模块(1)，计算机(2)，信号发射器(3)以及无人机(4)； 信号发射器(3)和TGAM模块(1)分别与计算机(2)连接； TGAM模块(1)用于采集无人机控制者当前的专注度值和眨眼的强度值，并将无人机控制者当前的专注度值和眨眼的强度值发送给计算机(2)； 计算机(2)用于将接收的无人机控制者当前专注度值与预设阈值进行比对，来形成控制无人机的加速控制指令或减速控制指令； 将接收的无人机控制者当前的眨眼强度值与预设阈值进行比对，来形成控制无人机的运行方向控制指令； 计算机(2)通过信号发射器(3)与无人机(4)通信连接，将控制无人机的加速控制指令，或减速控制指令，或运行方向控制指令发送至无人机(4)； 无人机(4)接收计算机(2)发送的加速控制指令，或减速控制指令，或运行方向控制指令，并执行控制指令相应的动作。 | G06F3/01
3260 | CN208699059U | 植保无人机 | 2018-09-07 | 未缴年费 | 北京华奥易航科技有限公司 | 本实用新型公开了一种植保无人机，包括扣合在一起的下壳体和上壳体，下壳体的上端设有密封盖板，密封盖板与下壳体的连接处经过水封处理，下壳体的底部设有喷药头；密封盖板上设有中心机架，中心机架上开设有电池仓，中心机架的外沿设有若干周向布置的连接臂，连接臂伸出上壳体用于连接无人机螺旋桨；中心机架上设有通过管路与喷药头连接的水泵，中心机架上还设有用于控制水泵和无人机螺旋桨的电控设备。本实用新型把药箱和电池尽量对称地靠近重心设置，使其在改变飞行姿态时惯性减小，飞行的姿态更加稳定，减少了对电量的消耗；而且所有电子设备、喷洒系统的管路以及水泵内置于壳体内部，便于日常清理与维护，使用起来也更安全。 | 1.一种植保无人机，其特征在于：包括扣合在一起的下壳体(1)和上壳体(2)，所述下壳体(1)的上端设有密封盖板(3)，所述密封盖板(3)与所述下壳体(1)的连接处经过水封处理，所述下壳体(1)的底部设有喷药头(4)；所述密封盖板(3)上设有中心机架(5)，所述中心机架(5)上开设有电池仓(501)，所述中心机架(5)的外沿设有若干周向布置的连接臂(502)，所述连接臂(502)伸出所述上壳体(2)用于连接无人机螺旋桨；所述中心机架(5)上设有通过管路与所述喷药头(4)连接的水泵(503)，所述中心机架(5)上还设有用于控制所述水泵(503)和所述无人机螺旋桨的电控设备；所述上壳体(2)对应所述电池仓(501)的位置开设有电池口(201)，所述电池口(201)上设有可拆卸的电池盖板(202)。 | B64D1/18
3261 | CN208706045U | 无人飞行器的遥控器 | 2018-08-15 | 未缴年费 | 深圳市大疆创新科技有限公司 | 本实用新型公开了一种无人飞行器的遥控器。遥控器包括主体及固持装置。固持装置相对于主体活动连接，固持装置能够相对于主体处于收缩状态，且固持装置能够相对于主体处于伸出状态以用于夹持终端，固持装置上开设有避让孔，避让孔用于在固持装置夹持终端时暴露终端的操作键。本实用新型提供的无人飞行器的遥控器中，固持装置能够相对于主体处于伸出状态夹持终端，使得终端稳定地与遥控器连接；另外，固持装置上开设有避让孔，在固持装置夹持终端时，终端的操作键从避让孔暴露，因此，用户无需将终端从遥控器上取下便可对终端的操作键进行操作，极大方便了用户在终端被夹持的状态下对终端进行操作。 | 1.一种无人飞行器的遥控器，其特征在于，包括： 主体；及固持装置，所述固持装置相对于所述主体活动连接，所述固持装置能够相对于所述主体处于收缩状态，且所述固持装置能够相对于所述主体处于伸出状态以用于夹持终端，所述固持装置上开设有避让孔，所述避让孔用于在所述固持装置夹持所述终端时暴露所述终端的操作键。 | G08C17/02
3262 | JP2019051755A | 该装置的飞行控制系统 | 2017-09-13 | 驳回 | Soken Inc; Denso Corp | [问题]减少从手动模式切换到自动模式时的姿态改变，飞行控制系统运行的安全性和可靠性。 推进器11具有产生驱动力[解]的飞行装置14，从飞行指令输入转向输入装置12。 控制系统11，状态检测部分34，飞行控制部分35，操作杆21，22，随着部件56的位置改变。 状态检测部检测飞行装置的飞行状态。 飞行控制单元通过飞行装置的自动控制模式或手动控制模式来控制。 操作杆21，22上设置有转向输入装置12，飞行装置11的飞行输入状态变化。 位置改变部分56是，飞行控制部分35在飞行装置11，飞行控制部分14输出基于操作杆35推进器21，22的用于改变位置的命令值时控制自动控制模式。 图1[附图] | 1. A plurality of thrusters (14) generates a propulsive force and the (11) flight, the flight device (11) provided separately from the flight device (11) to remotely control a flight instruction for maneuvering the steering input device (12), the steering system of the flight device (11) comprises, detecting the state-of-flight of the flight device (11) wherein the state detection unit (34) and, wherein the state detection unit (34) detected on the basis of the state-of-flight of the flight device by (11) the thrust of the thrusters (14) configured to control the flight of the flight device (11) to automatically control the state of the automatic control mode, or the steering input device (12) based on an instruction inputted from the flight controls the thrust of the thrusters (14) of the flight device (11) to control the flight state established by one of the manual control mode, the flight device (11) to control the state-of-flight of the flight control unit (35), the steering input device (12) is provided, the change of the state-of-flight of the flight device (11) inputs (21, 22) and the operating stick of, wherein the steering input device (12) is provided, the flight control unit (35) is in an automatic control mode for controlling the flight of the flight device (11) wherein when a state, the flight control unit (35) is output to the thrusters (14) based on the command value (21, 22) said control stick position changing unit (56) for changing the position of, the steering system of the flight device. | B64C27/08
3263 | CN105867361A | 一种飞行方向控制方法、装置及其无人机 | 2016-04-18 | 驳回 | 深圳市道通智能航空技术有限公司 | 本发明涉及飞行器技术，尤其涉及一种飞行方向控制方法、装置及其无人机。该方法包括以下步骤：获取摄像系统发送的飞行器飞行方向指示，所述飞行方向指示由摄像系统根据摄像装置与飞行器之间的相对角度确定，根据所述飞行方向指示控制所述飞行器的飞行方向。本发明通过获取摄像系统发送的飞行器飞行方向指示，所述飞行方向指示由摄像系统根据摄像装置与飞行器之间的相对角度确定，并根据所述飞行方向指示控制所述飞行器的飞行方向，使得在摄像过程中，飞行器机身的飞行方向与摄像装置的旋转方向一致，从而，可以拍摄到摄像装置想要拍摄的内容，提升了用户体验。 | 一种飞行方向控制方法，应用于安装摄像系统的飞行器，其特征在于，包括：获取摄像系统发送的飞行器飞行方向指示，所述飞行方向指示由摄像系统根据摄像装置与飞行器之间的相对角度确定，根据所述飞行方向指示控制所述飞行器的飞行方向。 | G05D1/00
3264 | CN108139757A | 用于检测和跟踪可移动物体的系统和方法 | 2015-09-11 | 撤回 | 深圳市大疆创新科技有限公司 | 本发明提供了用于检测和跟踪一个或多个可移动物体的系统、方法以及装置。可以提供一种用于支持视觉跟踪的方法。该方法可以包括：接收使用成像装置(110)在不同时间(T1，T2)捕捉的多个图像帧(112‑1，112‑2)，其中每个图像帧包括与多个特征点相关联的多个像素；分析该多个图像帧(112‑1，112‑2)以计算该多个特征点的移动特性；并且基于该多个特征点的移动特性相对于至少一个背景特征(214)辨别至少一个跟踪特征(216)。 | 1.一种用于支持视觉跟踪的方法，所述方法包括： 接收使用成像装置在不同时间捕捉的多个图像帧，其中每个图像帧包括与多个特征点相关联的多个像素； 分析所述多个图像帧以计算所述多个特征点的移动特性；以及 基于所述多个特征点的所述移动特性相对于至少一个背景特征辨别至少一个跟踪特征。 | G05D1/12
3265 | CN109548775A | 娱乐型捕虫无人机 | 2019-01-15 | 驳回 | 浙江蓝禾医疗用品有限公司 | 本发明公开了一种娱乐型捕虫无人机，包括机身、机翼、尾翼、机架以及机轮，本发明还包括用于定位害虫的定位分析机构、用于检测害虫种类的害虫检测机构、用于根据害虫种类确定灭杀方式的中央处理机构、用于根据灭杀方式执行相应动作的执行机构、用于统计害虫灭杀数量的计数机构和用于在设定时间内根据计数机构统计的害虫灭杀数量计算分值的人机交互界面，人机交互界面输出端经信号发射器与设置于机身内的中央处理机构输入端相通讯，中央处理机构输出端经计数机构与人机交互界面输入端相通讯。本发明采用上述结构的娱乐型捕虫无人机，通过设置人机界面，增加了灭虫、清灰的娱乐性，由此增加了儿童参与的可能性，提高了儿童的动手能力和认知能力。 | 1.一种娱乐型捕虫无人机，包括机身、设置于所述机身中部机翼、设置于所述机身尾部的尾翼、设置于所述机身底端的机架以及设置于所述机架底端的机轮，所述机身头部设置有电推进螺旋桨，所述电推进螺旋桨经传动轴与驱动电机连接，所述驱动电机与设置于所述机身内部的供电电源相连，其特征在于：还包括用于定位害虫的定位分析机构、用于检测所述害虫种类的害虫检测机构、用于根据所述害虫种类确定灭杀方式的中央处理机构、用于根据所述灭杀方式执行相应动作的执行机构、用于统计所述害虫灭杀数量的计数机构和用于在设定时间内根据所述计数机构统计的所述害虫灭杀数量计算分值的人机交互界面，所述人机交互界面输出端经信号发射器与设置于所述机身内的中央处理机构输入端相通讯，所述中央处理机构输出端经所述计数机构与所述人机交互界面输入端相通讯，所述中央处理机构还分别与所述定位分析机构、所述害虫检测机构、所述执行机构、所述驱动电机相连。 | A01M7/00
3266 | CN109552634A | 一种农用喷洒药物的无人机 | 2018-12-26 | 撤回 | 宁波传奇农业科技有限公司 | 本发明公开了一种农用喷洒药物的无人机，包括螺旋桨、动力电机、机架和储液箱，所述机架的中间位置设置有所述储液箱，所述储液箱上设置有注液口，所述注液口上设置有密封盖，所述注液口处设置有过滤网，所述机架上设置有所述动力电机，所述动力电机上设置有所述螺旋桨，所述储液箱内设置有液位传感器，所述储液箱的下方设置有控制箱，所述控制箱内设置有蓄电池、GPS定位仪、信号接收器、处理器、控制器和无线信号发生器。有益效果在于：本发明飞行在农作物的上方，喷洒过程中不会对农作物造成任何损伤，装置配套设置有GPS定位仪，可以自动记录和定位前次喷药断点，具备断点巡航功能，避免重喷漏喷对农作物的危害。 | 1.一种农用喷洒药物的无人机，其特征在于：包括螺旋桨(1)、动力电机(2)、机架(3)和储液箱(4)，所述机架(3)的中间位置设置有所述储液箱(4)，所述储液箱(4)上设置有注液口(5)，所述注液口(5)上设置有密封盖(9)，所述注液口(5)处设置有过滤网(18)，所述机架(3)上设置有所述动力电机(2)，所述动力电机(2)上设置有所述螺旋桨(1)，所述储液箱(4)内设置有液位传感器(10)，所述储液箱(4)的下方设置有控制箱(11)，所述控制箱(11)内设置有蓄电池(14)、GPS定位仪(17)、信号接收器(19)、处理器(20)、控制器(21)和无线信号发生器(22)，所述控制箱(11)的下方设置有超声波测距传感器(13)，所述储液箱(4)的底部设置有出水口(16)，所述出水口(16)处设置有抽水泵(15)，所述抽水泵(15)的一端设置有供液管(7)，所述供液管(7)上设置有喷嘴(8)，所述供液管(7)通过管道固定扣(12)固定在所述控制箱(11)上，所述控制箱(11)的底部设置有起落架(6)。 | B64D1/18
3267 | CN109555654A | 基于风机模型重构的叶片自动跟踪检测方法及系统 | 2018-12-20 | 驳回 | 上海扩博智能技术有限公司 | 本发明提供了一种基于风机模型重构的叶片自动跟踪检测方法系统，用于通过无人机对风机的叶片进行跟踪检测，无人机上装载固态雷达和摄像机，包括如下：控制无人机沿预设路径飞行以通过固态雷达采集风机的点云图进行风机模型的建立；在风机模型中，对每一叶片的侧面设置多个路径点，根据路径点形成检测飞行路径；每当无人机沿一叶片对应的检测飞行路径飞行，并根据跟踪检测后获取一叶片的点云图和/或叶片图像信息后对风机模型进行一次重建；根据重建后的风机模型中检测飞行路径控制无人机对下一叶片的进行跟踪检测。本发明能够提高了风机模型的准确度，进而提高了风机检测时叶片图像采集的效率。 | 1.一种基于风机模型重构的叶片自动跟踪检测方法，用于通过无人机对风机的叶片进行跟踪检测，所述无人机上装载固态雷达和摄像机，所述风机包括风塔和设置在风塔顶端的叶轮，所述叶轮包括轮毂和三个沿轮毂周向均匀分布的叶片，其特征在于，包括如下步骤： 步骤S1：控制所述无人机沿预设路径飞行以通过所述固态雷达采集所述风机的点云图进行风机模型的建立； 步骤S2：在所述风机模型中，对每一所述叶片的侧面设置多个路径点，根据所述路径点形成检测飞行路径； 步骤S3：每当所述无人机沿一叶片对应的所述检测飞行路径飞行，并根据跟踪检测后获取一叶片的点云图和/或叶片图像信息后对所述风机模型进行一次重建； 步骤S4：根据重建后的风机模型中检测飞行路径控制所述无人机对下一叶片的进行跟踪检测。 | F03D17/00
3268 | CN109557931A | 一种无人机快速自动续航系统 | 2017-09-25 | 撤回 | 南京开天眼无人机科技有限公司 | 本发明提供一种无人机快速自动续航系统，包括无人机、监控车，所述监控车与无人机无线连接；所述无人机包括GPS模块、IMU惯性测量模块、飞行姿态控制器、主控处理器MCU、自学习和校准电路模块；所述GPS模块、IMU惯性测量模块均与主控处理器MCU电性连接，主控处理器MCU与飞行姿态控制器电性连接，飞行姿态控制器与电机电性连接；所述监控车包括无人机监控系统、无线充电系统。本发明结合无线充电及汽车挂载解决方案提出的无限续航系统，能有效解决无人机的续航能力有限的问题，可以确保无人机在较大范围内连续动态地执行飞行任务；通过自学习和校准电路模块精确计算无人机和监控车之间的位置关系，使无人机能顺利充电。 | 1.一种无人机快速自动续航系统，其特征在于，包括无人机、监控车，所述监控车与无人机无线连接；所述无人机包括GPS模块、IMU惯性测量模块、飞行姿态控制器、主控处理器MCU、自学习和校准电路模块；所述GPS模块、IMU惯性测量模块均与主控处理器MCU电性连接，主控处理器MCU与飞行姿态控制器电性连接，飞行姿态控制器与电机电性连接；所述监控车包括无人机监控系统、无线充电系统；所述GPS模块和IMU惯性测量模块感知无人机在空中的位置和姿态，将数据送给主控处理器MCU，主控处理器MCU将根据用户操作的指令，进行飞行算法，将计算结果发送给飞行姿态控制器，飞行姿态控制器综合分析数据信息，并将数据信息转化为电信号控制电机的输出，从而控制无人机的飞行姿态；所述自学习和校准电路模块与主控处理器MCU连接，通过自学习和校准过程，确认和存储无人机的飞行信息的特征值；所述主控处理器MCU根据接收到的无人机在空中的位置和姿态进行姿态算法判定得出当前无人机的位置信息；结合当前无人机的位置信息与自学习和校准电路模块中存储的无人机的特征值，对比获得当前无人机的位置信息； 所述监控车通过无人机监控系统实时监测无人机的位置、飞行姿态、电量等信息；所述主控处理器MCU自动检测无人机的电量，并将电量信息发送给无人机监控系统，无人机监控系统控制无线充电系统给无人机充电。 | G05D1/08
3269 | CN109557932A | 一种无人机续航系统 | 2017-09-25 | 撤回 | 南京开天眼无人机科技有限公司 | 本发明提供一种无人机续航系统，包括无人机、监控车，监控车与无人机无线连接；无人机包括GPS模块、IMU惯性测量模块、飞行姿态控制器、主控处理器MCU；GPS模块、IMU惯性测量模块均与主控处理器MCU电性连接，主控处理器MCU与飞行姿态控制器电性连接，飞行姿态控制器与电机电性连接；监控车包括无人机监控系统、检测电量模块和自动充电装置；监控车通过无人机监控系统实时监测无人机的位置、飞行姿态、电量等信息；无人机监控系统控制无人机降落至监控车，通过自动充电装置给无人机充电。本发明能够有效解决无人机的续航能力有限的问题，保无人机在较大范围内连续动态地执行飞行任务。 | 1.一种无人机续航系统，其特征在于，包括无人机、监控车，所述监控车与无人机无线连接；所述无人机包括GPS模块、IMU惯性测量模块、飞行姿态控制器、主控处理器MCU；所述GPS模块、IMU惯性测量模块均与主控处理器MCU电性连接，主控处理器MCU与飞行姿态控制器电性连接，飞行姿态控制器与电机电性连接；所述监控车包括无人机监控系统、检测电量模块和自动充电装置；所述GPS模块和IMU惯性测量模块感知无人机在空中的位置和姿态，将数据送给主控处理器MCU，主控处理器MCU将根据用户操作的指令，进行飞行算法，将计算结果发送给飞行姿态控制器，飞行姿态控制器综合分析数据信息，并将数据信息转化为电信号控制电机的输出，从而控制无人机的飞行姿态； 所述监控车通过无人机监控系统实时监测无人机的位置、飞行姿态、电量等信息；所述主控处理器MCU自动检测无人机的电量，并将电量信息发送给监控车的检测电量模块，如果电量低于检测电量模块设定的阈值，则无人机监控系统控制无人机降落至监控车，通过自动充电装置给无人机充电。 | G05D1/08
3270 | CN109557935A | 一种基于无人机的施工安全监测方法及系统 | 2018-11-01 | 驳回 | 广东强雄建设集团有限公司 | 本发明公开了一种基于无人机的施工安全监测方法和系统，该方法包括以下步骤：获取施工规划数据以及当前的施工进度数据；生成无人机第一飞行路线以及若干个数据采集点；向无人机下发第一控制指令，使无人机按照所述第一飞行路线飞行以及在所有的数据采集点采集数据；接收无人机在各个数据采集点拍摄的第一图像；从无人机在每个数据采集点拍摄的第一图像中识别护栏，然后判断各数据采集点的护栏是否被正确设置；若任意护栏没有被正确设置，则生成警告信息。本发明能够替代人工检查，节省了人力资源，同时使得检查周期大大缩短，并能够及时反映安全隐患。本发明可以广泛应用于安全监控技术。 | 1.一种基于无人机的施工安全监测方法，其特征在于：包括以下步骤： 获取施工规划数据以及当前的施工进度数据； 根据所述施工规划数据以及当前的施工进度数据，生成无人机第一飞行路线以及若干个数据采集点； 向无人机下发第一控制指令，使无人机按照所述第一飞行路线飞行以及在所有的数据采集点采集数据； 接收无人机在各个数据采集点拍摄的第一图像； 从无人机在每个数据采集点拍摄的第一图像中识别护栏，得到每个数据采集点对应的识别结果； 根据每个数据采集点对应的识别结果，判断该数据采集点的护栏是否被正确设置； 若每个数据采集点的护栏均被正确设置，则生成第一检查合格信息； 若存在任意一个数据采集点的护栏没有被正确设置，则生成第一警告信息。 | G05D1/10
3271 | CN109557938A | 一种大中型货运固定翼无人机异地着陆的系统及方法 | 2018-12-26 | 驳回 | 西安天际航通科技有限公司 | 本发明公开了一种大中型货运固定翼无人机异地着陆的系统及方法，包括无人机，还包括多个地面站；所述无人机配置机载数据终端，所述地面站配置地面数据终端，多个所述地面站的信号覆盖区域将无人机的预计运行轨迹完全覆盖。本发明中的一种大中型货运固定翼无人机异地着陆的系统，异地着陆技术的整合及其实现，为无人机本场起飞远程着陆提出了一种解决方案，为排除当前限制货运无人机应用困难提供思路，填补了国内大中型物流固定翼无人机异地着陆技术方案的空白；实现无人机异地起降是货运无人机在诸多关键应用场景的实现必须跨过的技术难关，对物流无人机走向商用和普及推广具有重大战略意义。 | 1.一种大中型货运固定翼无人机异地着陆的系统，包括无人机，其特征在于，还包括多个地面站；所述无人机配置机载数据终端，所述地面站配置地面数据终端，多个所述地面站的信号覆盖区域将无人机的预计运行轨迹完全覆盖。 | G05D1/10
3272 | CN109557939A | 一种基于伪分布式无人机集群的快速队形控制方法 | 2019-01-07 | 驳回 | 上海交通大学 | 本发明公开了一种基于伪分布式无人机集群的快速队形控制方法，涉及无人机控制技术领域，所述方法包括以下步骤：步骤1：地面站获得每架无人机的当前位姿；步骤2：地面站解算每架无人机的目标位姿；步骤3：地面站将目标位姿广播发送到每架无人机；步骤4：每架无人机根据收到目标位姿控制飞行轨迹。本发明以基于伪分布式无人机集群的队形控制策略为核心来实现无人机集群队形控制，能够实时飞行规划并能快速收敛，控制方法简单且具有可操作性。 | 1.一种基于伪分布式无人机集群的快速队形控制方法，其特征在于，所述方法包括以下步骤： 步骤1：地面站获得每架无人机的当前位姿； 步骤2：地面站解算每架无人机的目标位姿； 步骤3：地面站将目标位姿广播发送到每架无人机； 步骤4：每架无人机根据收到目标位姿控制飞行轨迹。 | G05D1/10
3273 | CN109557940A | 一种无线信号发射源追踪系统及其控制方法 | 2019-01-08 | 驳回 | 广东阿尔创通信技术股份有限公司 | 本发明涉及通信技术领域，特别是涉及一种无线信号发射源追踪系统及其控制方法。所述系统包括：信号追踪装置，用于采集无线信号并生成相应的频谱图，将生成的频谱图与给定的频谱图进行对比，从而生成无人机控制信号，使所述无人机进一步追踪无线信号发射源；所述无人机，搭载有所述信号追踪装置，用于按照控制终端的预设飞行路径追踪无线信号发射源，还用于接收所述信号追踪装置发出的无人机控制信号，从而进一步追踪所述无线信号发射源；所述控制终端，与所述无人机无线通信，用于无线信号追踪过程的综合调控。本发明通过给定无线信号频谱图，将采集到的无线信号生成的频谱图与给定的频谱图进行对比从而引导无人机对可疑信号发射源自动追踪，提高信号追踪的效率。 | 1.一种无线信号发射源追踪系统，所述系统包括： 信号追踪装置，用于采集无线信号并生成相应的频谱图，将生成的频谱图与给定的频谱图进行对比，从而生成无人机控制信号，使所述无人机进一步追踪无线信号发射源； 所述无人机，搭载有所述信号追踪装置，用于按照控制终端的预设飞行路径追踪无线信号发射源，还用于接收所述信号追踪装置发出的无人机控制信号，从而进一步追踪所述无线信号发射源； 所述控制终端，与所述无人机无线通信，用于无线信号追踪过程的综合调控。 | G05D1/10
3274 | CN109557941A | 一种应用于无人机的避障系统及其操控方法 | 2019-01-16 | 驳回 | 哈工大机器人(岳阳)军民融合研究院 | 本发明涉及提供了一种应用于无人机的避障系统及其操控方法，该系统包括红外热成像仪、云台机构、GPS模块和MCU控制模块；红外热成像仪装载在所述云台机构上，显示用于热源测距的热红外图像以及无人机周边的温度信息，若检测到高温环境，传给MCU控制模块，MCU控制模块通过GPS模块对无人机周边的热源进行定位，获取热源位置和无人机位置间的距离信息，通过与安全距离判断，发送重构控制信号到无人机的飞行控制器，飞行控制器根据控制信号选择飞行方向，实现无人机在高温环境中避高温功能。本发明使得无人机在高空作业的状态下，能够应对火场突发状况，适应环境变化，降低恶劣环境对无人机系统的影响，有效的保障了无人机系统安全。 | 1.一种应用于无人机的避障系统，其特征在于：所述系统包括红外热成像仪、云台机构、GPS模块和MCU控制模块； 所述红外热成像仪装载在所述云台机构上，显示用于热源测距的热红外图像以及无人机周边的温度信息，若检测到高温环境，传给所述MCU控制模块，所述MCU控制模块通过所述GPS模块对无人机周边的热源进行定位，获取热源位置和无人机位置间的距离信息，通过与安全距离判断，发送重构控制信号到无人机的飞行控制器，所述飞行控制器根据控制信号选择飞行方向，实现无人机在高温环境中避高温功能。 | G05D1/10
3275 | CN109564433A | 用于可移动物体的高度控制的系统和方法 | 2016-11-02 | 撤回 | 深圳市大疆创新科技有限公司 | 公开了一种用于控制可移动物体(10)的方法和系统。该方法可以包括以下步骤或该系统可以被配置为执行以下步骤：确定可移动物体(10)的期望高度与测量高度之间的差异，确定可移动物体(10)的参考速度，并基于期望高度与测量高度之间的差异和参考速度来调整可移动物体(10)。 | 1.一种控制可移动物体以跟踪目标的方法，包括： 确定所述可移动物体的期望高度与测量高度之间的差异； 确定所述可移动物体或所述目标的参考速度；以及基于以下内容调整所述可移动物体： 所述期望高度与所述测量高度之间的差异；以及所述参考速度。 | G05D1/08
3276 | CN208676185U | 一种用于桑树喷洒的无人机农药喷管夹具 | 2018-08-09 | 未缴年费 | 天津兴旺吉祥农业科技发展有限公司 | 本实用新型提供了一种用于桑树喷洒的无人机农药喷管夹具，包括固定杆和转动杆，所述转动杆为两根，所述固定杆一端连接一根转动杆；所述固定杆固定安装在无人机的机身下方，所述固定杆和转动杆上都设有弹性环箍，所述弹性环箍套设在固定杆或者转动杆的外侧，通过弹性环箍固定农药喷管；所述弹性环箍呈环状，所述弹性环箍的一端向外侧延伸，并向上弯曲形成半圆环，半圆环的端部与延伸出来的板之间预留间隙。本实用新型所述的用于桑树喷洒的无人机农药喷管夹具可以有效的对喷管进行固定，固定杆和转动杆起到加强杆的作用，通过弹性环箍对喷管进行有效固定。 | 1.一种用于桑树喷洒的无人机农药喷管夹具，其特征在于：包括固定杆(1)和转动杆(2)，所述转动杆(2)为两根，所述固定杆(1)一端连接一根转动杆(2)； 所述固定杆(1)固定安装在无人机的机身下方，所述固定杆(1)和转动杆(2)上都设有弹性环箍(4)，所述弹性环箍(4)套设在固定杆(1)或者转动杆(2)的外侧，通过弹性环箍(4)固定农药喷管； 所述弹性环箍(4)呈环状，所述弹性环箍(4)的一端向外侧延伸，并向上弯曲形成半圆环(42)，半圆环(42)的端部与延伸出来的板之间预留间隙，通过间隙将喷管放置在半圆环(42)中，延伸出来的板上中间位置还设有缝隙，所述弹性环箍(4)的另一端通过缝隙穿出至弹性环箍(4)的上方，穿出的一端向半圆环(42)方向弯折形成挡板(41)，所述弹性环箍(4)的内径小于固定杆(1)或者转动杆(2)的外径。 | A01M7/00
3277 | CN208690844U | 一种可搭载于无人机的三目视觉电力线巡检装置 | 2018-08-22 | 未缴年费 | 河海大学常州校区 | 本实用新型公开了一种可搭载于无人机的三目视觉电力线巡检装置，包括三个可伸缩滑轨，所述三个可伸缩滑轨设置于同一平面，三个可伸缩滑轨的一端均固定连接于中心连接轴，另一连接杆同时与中心连接轴连接，连接杆与三个可伸缩滑轨所在平面相垂直布置。本实用新型可搭载于无人机上进行输电线路巡检，兼顾红外与可见光信息的采集，解决了传统固定基线距的多视觉系统灵活性低的问题，携带方便，易于安装。 | 1.一种可搭载于无人机的三目视觉电力线巡检装置，包括三个可伸缩滑轨，其特征在于：所述三个可伸缩滑轨设置于同一平面，三个可伸缩滑轨的一端均固定连接于中心连接轴，另一连接杆同时与中心连接轴连接，连接杆与三个可伸缩滑轨所在平面相垂直布置。 | H02G1/02
3278 | US10246188B2 | 控制空气中静止位置的装置 | 2016-08-30 | 未缴年费 | Prodrone Co., Ltd. | 一种用于控制空气中静止位置的装置， 允许装备有多个旋翼的小型无人机迅速移动到空中的给定位置，并使其机身在该位置稳定地悬停， 所述装置包括 : 配备有多个旋翼的微型无人机， 微型无人机从其上起飞和降落的固定飞机， 以及将微型无人机与固定平面连接的多个绳状构件， 其中当微型无人机到达空中给定位置的特定位置时，多个绳状构件被拉伸到使所有构件变得紧张的长度。 此外，优选地，所述多个线状构件包括至少三个线状构件。 | 1. An apparatus for controlling a still position in the air, the apparatus comprising : a miniature unmanned aerial vehicle equipped with a plurality of rotors, the miniature unmanned aerial vehicle including an acceleration sensor and an angular velocity sensor and being able to keep its airframe horizontal; a stationary plane from which and on which the miniature unmanned aerial vehicle takes off and lands; anda plurality of string-like members which link the miniature unmanned aerial vehicle with the stationary plane and which are disposed in spaced places on the stationary plane, wherein : lengths of the plurality of string-like members are adjusted before the miniature unmanned aerial vehicle ascends vertically from the stationary plane, such that the plurality of string-like members are stretched to their respective lengths to become tense when the miniature unmanned aerial vehicle has come to a specified position which is a given position in the air, only by ascending vertically from the stationary plane. | B64C39/02
3279 | CN109526912A | 一种基于物联网的用于农业的智能喷洒无人机 | 2017-09-22 | 撤回 | 江苏华夏知识产权服务有限公司 | 本发明涉及一种基于物联网的用于农业的智能喷洒无人机，包括主体、农药箱、检测机构、喷洒机构和若干飞行单元，喷洒机构包括第三电机、缓冲块、第三驱动轴、移动块、水管和喷头，检测机构包括驱动机构、转动杆、超声波发射器和超声波接收装置，驱动机构包括驱动单元、条形齿、从动轮和若干第二从动齿，该基于物联网的用于农业的智能喷洒无人机通过检测机构带动转动杆摆动，利用超声波发射器和超声波接收装置监测无人机下方的害虫量，从而确定农药的用量，不仅如此，通过风力检测机构检测风力方向和大小，并由喷洒机构带动喷头平移，使喷头喷出的农药准确地洒在农作物上，防止受风力发生偏移，从而实现了精准喷洒，提高了设备的实用性。 | 1.一种基于物联网的用于农业的智能喷洒无人机，其特征在于，包括主体(1)、农药箱(19)、检测机构、喷洒机构、两个支脚(22)、两个支架(12)和若干飞行单元，所述飞行单元周向均匀分布在主体(1)的外周，两个所述支架(12)分布设置在主体(1)下方的两侧，所述农药箱(19)设置在两个支架(12)之间，所述支脚(22)与支架(12)一一对应，所述支脚(22)的顶端固定在支架(12)上，所述喷洒机构设置在两个支脚(22)之间且与农药箱(19)连接，所述检测机构设置在农药箱(19)上； 所述喷洒机构包括第三电机(23)、缓冲块(24)、第三驱动轴(25)、移动块(9)、水管(20)和喷头(21)，所述第三电机(23)固定在其中一个支脚(22)上，所述缓冲块(24)固定在另一个支脚(22)上，所述第三驱动轴(25)设置在第三电机(23)和缓冲块(24)之间，所述第三电机(23)与第三驱动轴(25)传动连接，所述第三驱动轴(25)的外周设有第一外螺纹，所述移动块(9)套设在第三驱动轴(25)上，所述移动块(9)内设有第一内螺纹，所述移动块(9)内的第一内螺纹与第三驱动轴(25)上的第一外螺纹相匹配，所述喷头(21)固定在移动块(9)的下方且通过水管(20)与农药箱(19)连通； 所述检测机构包括驱动机构(15)、转动杆(16)、超声波发射器(17)和超声波接收装置(18)，所述驱动机构(15)与传动杆(16)的顶端传动连接，所述超声波发射器(17)固定在转动杆(16)底端的一侧，所述超声波接收装置(18)固定在转动杆(16)底端的另一侧； 所述驱动机构(15)包括驱动单元、条形齿(33)、从动轮(34)和若干第二从动齿(35)，所述驱动单元设置在条形齿(33)的上方且与条形齿(33)传动连接，所述从动轮(34)设置在条形齿(33)的下方，所述转动杆(16)的顶端固定在从动轮(34)上，所述第二从动齿(35)均匀分布在从动轮(34)的半圆周面上且与条形齿(33)啮合。 | A01M7/00
3280 | CN109526913A | 一种用于农业生产的喷洒精准的智能型植保无人机 | 2017-09-22 | 撤回 | 江苏华夏知识产权服务有限公司 | 本发明涉及一种用于农业生产的喷洒精准的智能型植保无人机，包括主体、喷洒机构、若干飞行机构和若干导风机构，飞行机构包括伸缩组件、侧杆和飞行组件，伸缩组件包括驱动单元、连接板和两个伸缩单元，导风机构包括固定板、导风板、第二电机、第二连杆、第三连杆和第三铰接块，该用于农业生产的喷洒精准的智能型植保无人机在飞行机构中通过伸缩组件使飞行组件向外移动，防止喷洒农药时气流使作物的叶片受力变形，使无人机飞离后作物能正常吸收农药，不仅如此，通过导风机构改变导风板的角度，进而调节旋翼下方的气流方向，防止农药喷洒时对农药和作物产生影响，从而进一步保证了农药喷洒的准确性，提高了设备的实用性。 | 1.一种用于农业生产的喷洒精准的智能型植保无人机，其特征在于，包括主体(1)、农药箱(2)、水泵(3)、水管(4)、喷头(5)、喷洒机构(6)、两个支脚(8)、若干飞行机构(7)和若干导风机构(9)，所述农药箱(2)固定在主体(1)的上方，所述水泵(3)固定在农药箱(2)上且与农药箱(2)连通，所述水泵(3)通过水管(4)与喷头(5)连通，所述喷洒机构(6)和支脚(8)均设置在主体(1)的下方，所述喷洒机构(6)与喷头(5)传动连接，两个所述支脚(8)分别设置在喷洒机构(6)的两侧，所述支脚(8)的顶端固定在主体(1)上，所述飞行机构(7)周向均匀分布在主体(1)的上方，所述导风机构(9)与飞行机构(7)的数量相等且一一对应，所述导风机构(9)位于飞行机构(7)的下方； 所述飞行机构(7)包括伸缩组件、侧杆(11)和飞行组件，所述伸缩组件通过侧杆(11)与飞行组件传动连接，所述伸缩组件包括驱动单元、连接板(23)和两个伸缩单元，两个所述伸缩单元分别设置在驱动单元的两侧，所述驱动单元通过伸缩单元与连接板(23)传动连接，所述连接板(23)与侧杆(11)固定连接； 所述伸缩单元包括移动块(18)、固定块(19)、伸缩架(20)、第一铰接块(22)和两个第一连杆(21)，所述固定块(19)固定在主体(1)上，所述驱动单元与移动块(18)传动连接，所述伸缩架(20)一端的一侧与移动块(18)铰接，所述伸缩架(20)一端的另一侧与固定块(19)铰接，所述伸缩架(20)另一端的两侧分别通过两个第一连杆(21)与第一铰接块(22)铰接，所述第一铰接块(22)与连接板(23)固定连接； 所述导风机构(9)包括固定板(24)、导风板(25)、第二电机(26)、第二连杆(27)、第三连杆(28)和第三铰接块(29)，所述固定板(24)的顶端固定在侧杆(11)的下方，所述第二电机(26)固定在固定板(24)的一侧且靠近喷洒机构(6)，所述第二电机(26)与第二连杆(27)传动连接，所述第二连杆(27)通过第三连杆(28)与第二铰接块(29)铰接，所述第二铰接块(29)固定在导风板(25)上，所述导风板(25)的顶端与固定板(24)的底端铰接。 | A01M7/00
3281 | CN109533302A | 一种基于物联网的续航能力强的智能型超声波探测无人机 | 2017-09-22 | 撤回 | 江苏华夏知识产权服务有限公司 | 本发明涉及一种基于物联网的续航能力强的智能型超声波探测无人机，包括主体、支柱、两个保护机构和两个支撑机构，保护机构包括第二电机、驱动轮、固定轴、转动杆、闪光灯、超声波发射器和超声波接收器，支撑机构包括驱动机构和两个支撑单元，驱动机构包括第四电机、缓冲块、第四驱动轴和两个连接单元，连接单元包括移动块、连杆和铰接块，该基于物联网的续航能力强的智能型超声波探测无人机通过调向机构带动保护机构转动，并利用超声波信号检测是否有鸟类侵袭的迹象，由闪光灯发光进行驱赶，保证无人机的正常飞行，不仅如此，通过驱动机构将支撑单元收缩至第二凹口内，通过减小设备体型减小设备飞行所述的空气阻力，进而提高了续航能力。 | 1.一种基于物联网的续航能力强的智能型超声波探测无人机，其特征在于，包括主体(1)、支柱(8)、两个保护机构(10)、两个支撑机构(12)和若干飞行机构，所述主体(1)的上方设有第一凹口(6)，所述第一凹口(6)内设有调向机构(7)，所述调向机构(7)与支柱(8)的底端传动连接，两个所述保护机构(10)分别设置在支柱(8)的两侧，所述主体(1)的下方设有两个第二凹口(11)，所述第二凹口(11)与支撑机构(12)一一对应，所述支撑机构(12)的顶端设置在第二凹口(11)内，所述飞行机构周向均匀分布在主体(1)的外周； 所述保护机构(10)包括支杆(13)、第二电机(14)、驱动轮(15)、固定轴(16)、连接块(17)、转动杆(18)、闪光灯(20)、超声波发射器(21)和超声波接收器(22)，所述第二电机(14)通过支杆(13)固定在支柱(8)上且与驱动轮(15)传动连接，所述固定轴(16)固定在驱动轮(15)上，所述连接块(17)固定在支柱(8)上且位于支杆(13)的下方，所述转动杆(18)的一端与连接块(17)铰接，所述转动杆(18)的另一端与闪光灯(20)固定连接，所述超声波发射器(21)设置在闪光灯(20)的一侧且固定在转动杆(18)上，所述超声波接收器(22)设置在闪光灯(20)的另一侧且固定在转动杆(18)上，所述转动杆(18)上设有开口(19)，所述固定轴(16)设置在开口(19)内； 所述支撑机构(12)包括驱动机构和两个支撑单元，所述驱动机构位于第二凹口(11)内，两个所述支撑单元分别设置在驱动机构下方的两侧，所述驱动机构包括第四电机(33)、缓冲块(34)、第四驱动轴(35)和两个连接单元，所述第四电机(33)固定在第二凹口(11)一侧的内壁上，所述缓冲块(34)固定在第二凹口(11)另一侧的内壁上，所述第四驱动轴(35)设置在第四电机(33)和缓冲块(34)之间，所述第四电机(33)与第四驱动轴(35)传动连接，两个连接单元与支撑单元一一对应； 所述连接单元包括移动块(36)、连杆(37)和铰接块(38)，所述移动块(36)套设在第四驱动轴(35)上且通过连杆(37)与铰接块(38)铰接，所述铰接块(38)与支撑单元固定连接，所述第四驱动轴(35)靠近第四电机(33)的一端设有第一外螺纹，所述第四驱动轴(35)靠近缓冲块(34)的一端设有第二外螺纹，所述第一外螺纹的螺纹方向与第二外螺纹的螺纹方向相反，两个所述移动块(36)中，其中一个移动块(36)内设有第一内螺纹且第一内螺纹与第四驱动轴(35)上的第一外螺纹相匹配，另一个移动块(36)内设有第二内螺纹且第二内螺纹与第四驱动轴(35)上的第二外螺纹相匹配。 | B64C27/00
3282 | CN109533325A | 植保无人机 | 2017-09-21 | 撤回 | 江苏华夏知识产权服务有限公司 | 本发明公开的植保无人机，包括机体框架、飞行装置、喷洒装置、电源和遥控器，所述喷洒装置包括喷洒杆、喷头和药箱，所述药箱位于机体框架的正中心，所述喷洒杆固定在药箱的下方，通过水管与药箱相连，所述药箱内设有电动伸缩杆，位于药箱的正中央，所述电动伸缩杆与电源相连，所述伸缩管包括固定部分和伸缩部分，所述伸缩部分的端部上设有挡板，所述挡板大小与药箱的横截面的形状和大小相同，所述挡板包裹一层橡胶圈，所述挡板与药箱形成一个密闭空间。本发明采用电动伸缩杆加挡板的设置，使得药箱和挡板之间形成一个密闭空间，药液填充整个密闭空间，因此，无人机在飞行晃动时，减轻了药液的震荡，增加了无人机飞行的平稳性。 | 1.植保无人机，包括机体框架、飞行装置、喷洒装置、电源和遥控器，所述飞行装置设置在机体框架上，所述喷洒装置包括喷洒杆、喷头和药箱，所述药箱位于机体框架的正中心，所述喷洒杆固定在药箱的下方，通过水管与药箱相连，所述水管固定在喷洒杆上，所述喷头固定在喷洒杆上，并与水管相连，其特征在于：所述药箱内设有电动伸缩杆，位于药箱的正中央，所述电动伸缩杆与电源相连，所述伸缩管包括固定部分和伸缩部分，所述伸缩部分的端部上设有挡板，所述挡板大小与药箱的横截面的形状和大小相同，所述挡板包裹一层橡胶圈，所述挡板与药箱形成一个密闭空间。 | B64C39/02
3283 | CN109533340A | 一种自动匹配药量的无人机喷洒装置 | 2019-01-23 | 驳回 | 王金玉 | 本发明属于无人机农药喷洒装置技术领域，具体的说是一种自动匹配药量的无人机喷洒装置，包括无人机本体、控制器和农药放置箱；转轴贯穿农药放置箱，转轴的两端设置在农药放置箱两侧，转轴的两端分别连接有一个螺旋桨；农药放置箱的两侧设有螺旋桨保护壳；螺旋桨保护壳上设有出风口和进风口；转轴上设有搅动柱，搅动柱的一端设有一号磁铁；农药放置箱的底部设有排料装置；排料装置包括喷药箱、活塞、滑竿、一号弹簧和喷嘴；滑竿上端设有与一号磁铁极性相反的二号磁铁；本发明通过利用无人机飞行时产生的气流推动螺旋桨转动，使得螺旋桨驱动转轴带着转轴上的搅动柱搅动农药放置箱中农药，提高农药颗粒的溶解度，保证农药喷洒的效果。 | 1.一种自动匹配药量的无人机喷洒装置，包括无人机本体(1)、控制器和固定在无人机本体(1)下方的农药放置箱(2)，其特征在于：所述农药放置箱(2)上设有转轴(3)；所述转轴(3)贯穿农药放置箱(2)，转轴(3)设置在农药放置箱(2)的中部，转轴(3)的两端设置在农药放置箱(2)两侧，转轴(3)的两端分别连接有一个螺旋桨(4)，两个螺旋桨(4)的旋向相同；所述农药放置箱(2)的两侧设有螺旋桨保护壳(5)；所述螺旋桨保护壳(5)的一侧设有出风口(51)，螺旋桨保护壳(5)的另一侧设有进风口(52)；所述转轴(3)位于农药放置箱(2)内的部分上设有若干个均匀分布的搅动柱(6)，若干个搅动柱(6)交错设置，搅动柱(6)远离转轴(3)的一端设有一号磁铁(7)；所述农药放置箱(2)的底部对应搅动柱(6)设有若干个排料装置(8)；所述排料装置(8)包括喷药箱(81)、活塞(82)、滑竿(83)、一号弹簧(84)和喷嘴(85)； 所述喷药箱(81)设置在农药放置箱(2)底部并贯通农药放置箱(2)，喷药箱(81)下部通过对称设置的两个进药通道(9)与农药放置箱(2)内部空间连通，进药通道(9)内设有单向阀；所述滑竿(83)的竖直滑动连接在喷药箱(81)内，滑竿(83)的下方与活塞(82)连接，滑竿(83)的上端伸出喷药箱(81)，滑竿(83)上端设有与一号磁铁(7)极性相反的二号磁铁(86)，滑竿(83)上部固接有圆环；所述一号弹簧(84)固定在农药放置箱(2)底部与圆环之间，一号弹簧(84)套设在滑竿(83)上；所述喷嘴(85)设置在喷药箱(81)下端；所述控制器用于控制装置运行。 | B64D1/18
3284 | CN109542108A | 一种无人机抗风巡飞系统 | 2017-09-22 | 撤回 | 南京开天眼无人机科技有限公司 | 本发明提供一种无人机抗风巡飞系统，包括无人机、基站、终端；所述终端通过无线连接基站，并控制基站分配任务；基站接收来自终端的任务，并与无人机进行无线连接，控制无人机执行任务；无人机内设有GPS模块、MCU、飞行姿态控制器、驱动无人机改变飞行姿态的电机、陀螺仪模块；所述GPS模块、陀螺仪模块均与MCU电性连接；所述MCU与飞行姿态控制器电性连接；所述飞行姿态控制器与电机电性连接；所述无人机的四个侧面分别设有风速传感器，所述风速传感器与MCU电性连接。MCU通过内部程序计算出无人机根据风向和风速需要调整的飞行角度和速度，然后通过控制飞行姿态控制器驱动无人机改变飞行姿态，从而使无人机能够根据环境实时调整飞行姿态，提高抗风能力。 | 1.一种无人机抗风巡飞系统，包括无人机、基站、终端；所述终端通过无线连接基站，并控制基站分配任务；所述基站接收来自终端的任务，并与无人机进行无线连接，控制无人机执行任务；其特征在于，所述无人机内设有GPS模块、MCU、飞行姿态控制器、驱动无人机改变飞行姿态的电机、陀螺仪模块；所述GPS模块、陀螺仪模块均与MCU电性连接；所述MCU与飞行姿态控制器电性连接；所述飞行姿态控制器与电机电性连接；所述无人机的四个侧面分别设有风速传感器，所述风速传感器与MCU电性连接； 所述陀螺仪模块测量无人机当前的三轴加速度和三轴角速度，由陀螺仪模块进行DMP解算并得到相对于大地坐标系的无人机机身姿态角，并将无人机机身姿态角信息传递给MCU； 所述风速传感器实时测量风向以及无人机和空气的相对速度，并将风向和相对速度信息传递给MCU； 所述MCU根据无人机机身姿态角信息和风向以及无人机和空气的相对速度信息，计算出无人机需调整的飞行角度和速度，并将无人机需调整的飞行角度和速度信息传递给飞行姿态控制器，飞行姿态控制器将数据信息转化为电信号控制电机的输出，从而控制无人机的飞行姿态。 | G05D1/08
3285 | CN109542109A | 基于DSP和CPLD的小型无人机飞行控制系统 | 2017-09-22 | 撤回 | 江苏智谋科技有限公司 | 本发明涉及基于DSP和CPLD的小型无人机飞行控制系统，属于无人机技术领域；所述数据采集模块包含D1模块、D0模块；所述D1模块、D0模块分别是飞行器状态信号输入模块、开关量输出信号模块；所述A\D转换模块、D\A转换模块之间相互连接；所述译码电路与A\D转换模块、D\A转换模块连接；所述译码电路与串口扩展模块连接；所述串口扩展模块通过串行通道与CPU1的SC1连接。利用高速DSP控制芯片在控制律计算和数据处理方面的优势及其丰富的外部资源，配合大规模可编程逻辑器件CPLD以及串行接口扩展芯片28C94设计小型机载飞控计算机，以其为核心设计的小型无人机飞控系统具有功能全。 | 1.基于DSP和CPLD的小型无人机飞行控制系统，其特征在于：它包含CPU、电源模块、路A\D转换模块、扩展程序和数据RAM模块、数据采集模块、舵机驱动模块、D1模块、D0模块、A\D转换模块、D\A转换模块、译码电路、串口扩展模块；所述CPU与电源模块、16路A\D转换模块、扩展程序和数据RAM模块、数据采集模块、舵机驱动模块、A\D转换模块、D\A转换模块、译码电路、串口扩展模块连接；其中，所述数据采集模块包含D1模块、D0模块；所述D1模块、D0模块分别是飞行器状态信号输入模块、开关量输出信号模块；所述A\D转换模块、D\A转换模块之间相互连接；所述译码电路与A\D转换模块、D\A转换模块连接；所述译码电路与串口扩展模块连接；所述串口扩展模块通过串行通道与CPU1的SC1连接。 | G05D1/08
3286 | CN109542113A | 无人机飞行系统 | 2017-09-22 | 撤回 | 江苏智谋科技有限公司 | 本发明涉及无人机飞行系统，属于无人机技术领域；所述飞控计算机与舵机连接；所述舵机与串口通讯模块连接；所述串口通讯模块通过气动数据与气动质数模块连接；所述气动质数模块与无人机各自有度运动方程模块连接；所述发动机模块、标准大气模块、风扰模块均与无人机各自有度运动方程模块连接；所述初始化模块与气动质数模块、发动机模块、标准大气模块连接；本发明实现了无人机遥控与自主飞行的转换控制方式，进一步提高了无人机的安全性。 | 1.无人机飞行系统，其特征在于：它包含舵机、飞控计算机、串口通讯模块、气动质数模块、初始化模块、发动机模块、标准大气模块、风扰模块、无人机各自有度运动方程模块、加速度信号模块、精密时钟模块、串行通讯模块、负载计算模块、显示模块；所述飞控计算机与舵机连接；所述舵机与串口通讯模块连接；所述串口通讯模块通过气动数据与气动质数模块连接；所述气动质数模块与无人机各自有度运动方程模块连接；所述发动机模块、标准大气模块、风扰模块均与无人机各自有度运动方程模块连接；所述初始化模块与气动质数模块、发动机模块、标准大气模块连接；所述精密时钟模块分别与气动质数模块、初始化模块连接；所述加速度信号模块的两端分别与无人机各自有度运动方程模块、显示模块连接；所述串行通讯模块、负载计算模块之间相互连接；所述串行通讯模块与飞控计算机连接。 | G05D1/10
3287 | CN109542114A | 一种无人机输电线路巡检方法及系统 | 2018-10-23 | 驳回 | 珠海模范智能科技有限公司 | 本发明涉及一种无人机输电线路巡检方法及系统。方法包括步骤：A、向输电线路区段的无人机智能基站发送控制指令数据，触发无人机进行巡检工作；B、通过智能基站实时跟踪飞行中的无人机的数据，监控和收集无人机对其覆盖的输电线路区段中的输变电设备的巡检数据；C、基于输变电设备的预设参数，结合所收集的巡检数据，计算每个输变电设备的评价值，如果评价值超过预设的警戒阈值，则发送警报。系统包括：一个或多个设有巡检设备无人机；与输电线路区段中的杆塔关联的智能基站，用于为无人机提供回收、储存、发射和充电，同时与所述无人机构建无线通讯数据链；设置在移动交通工具上的临时中转站；指挥中心。本发明显著提高了线路巡检效率和质量。 | 1.一种无人机输电线路巡检方法，其特征在于，所述方法包括以下步骤： A、向输电线路区段的无人机智能基站发送控制指令数据，触发无人机进行巡检工作； B、通过智能基站实时跟踪飞行中的无人机的数据，监控和收集无人机对其覆盖的输电线路区段中的输变电设备的巡检数据； C、基于输变电设备的预设参数，结合所收集的巡检数据，计算每个输变电设备的评价值，如果评价值超过预设的警戒阈值，则发送警报。 | G05D1/10
3288 | CN109542120A | 通过无人机对目标对象进行跟踪的方法及装置 | 2018-09-27 | 驳回 | 易瓦特科技股份公司 | 本发明实施例提供了通过无人机对目标对象进行跟踪的方法及装置，其中的控制方法包括：获取基础目标对象的基础类别信息；判断所述目标对象是否是需要跟随的标准目标对象；若是，则标记所述基础目标对象为标准目标对象，根据标准目标对象的一次导航信号，控制无人机飞行至所述导航信号指示的位置；获取与所述指示的位置对应的预设范围的图像；判断所述图像中是否包含所述目标对象，如果是，则获取所述目标对象在所述图像中的当前显示位置；当所述当前显示位置与预设显示位置存在区别时，则根据当前显示位置与预设显示位置的相对位置信息调整所述无人机的控制参数，以使所述目标对象的显示位置保持在所述预设显示位置。本发明实现了对目标对象的精准跟随的技术效果。 | 1.通过无人机对目标对象进行跟踪的方法，其特征在于，包括： 获取基础目标对象的基础类别信息； 依据所述基础目标对象的基础类别信息对基础目标对象进行识别，判断所述目标对象是否是需要跟随的标准目标对象； 若是，则标记所述基础目标对象为标准目标对象； 根据标准目标对象的一次导航信号，控制无人机飞行至所述导航信号指示的位置； 获取与所述指示的位置对应的预设范围的图像； 判断所述图像中是否包含所述目标对象； 如果是，则获取所述目标对象在所述图像中的当前显示位置；当所述当前显示位置与预设显示位置存在区别时，则获取所述当前显示位置与预设显示位置的相对位置信息，并根据所述相对位置信息调整所述无人机的控制参数，以使所述目标对象的显示位置保持在所述预设显示位置； 如果否，则调整无人机的位置重新拍摄图像，并在新的图像中在时间T内判断是否包含所述目标对象，若在所述时间T内判断图像中均不包含所述目标对象，则根据目标对象的二次导航信号，控制无人机飞行至所述二次导航信号指示的位置。 | G05D1/12
3289 | CN109543994A | 一种无人机部署方法及装置 | 2018-11-20 | 驳回 | 广东电网有限责任公司; 广东电网有限责任公司清远供电局 | 本发明提供一种无人机部署方法，该无人机部署方法应用于电力巡检领域，其特征在于，包括：获取无人机当前的位置信息和地理环境信息；其中，无人机用于巡视电力巡检领域中的电塔；判断位置信息中是否包括预设的无人机起飞点；当位置信息中包括预设的无人机起飞点时，根据位置信息、地理环境信息以及预设的无人机起飞点确定无人机部署路线；控制无人机按照无人机部署路线移动至无人机起飞点。本发明所描述的无人机部署方法能够根据预存无人机起飞点的数据库对无人机进行按需部署，从而可以提高便利程度和野外巡检的工作效率，并且可以减少工作内容，以及降低工作负担和工作消耗。 | 1.一种无人机部署方法，所述无人机部署方法应用于电力巡检领域，其特征在于，包括： 获取无人机当前的位置信息和地理环境信息；其中，所述无人机用于巡视所述电力巡检领域中的电塔； 判断所述位置信息中是否包括预设的无人机起飞点； 当所述位置信息中包括所述无人机起飞点时，根据所述位置信息、所述地理环境信息以及所述无人机起飞点确定无人机部署路线； 控制所述无人机按照所述无人机部署路线移动至所述无人机起飞点。 | G06Q10/06
3290 | CN109544579A | 一种利用无人机进行灾后损毁建筑物评估的方法 | 2018-11-01 | 驳回 | 上海理工大学 | 本发明公开了一种利用无人机进行灾后损毁建筑物评估的方法，涉及灾害评估领域，利用多架无人机在灾区上空划空域进行灾区影像的拍摄，然后利用无人机传输回来的拍摄好的高清图片在一台GPU服务器上快速构建灾区TIFF格式遥感影像。利用神经网络图像分割模型提取遥感影像中完好的房屋和灾前遥感影像进行比对，以街区为单位记录损毁数据和对应GPS坐标，利用地理坐标极球面投影的方式在灾区地图上绘制房屋损毁情况分布图。本发明能够快速对灾情进行评估，检测结果可信度高。 | 1.一种利用无人机进行灾后损毁建筑物评估的方法，其特征在于，所述方法包括以下步骤： 步骤1、多架无人机协同任务规划； 步骤2、快速处理无人机返回的实时画面； 步骤3、利用图像分割方法对灾情遥感影像分割； 步骤4、房屋损毁评估。 | G06T7/136
3291 | CN109547802A | 基于三维视觉技术的无人机避障系统 | 2017-09-22 | 撤回 | 江苏智谋科技有限公司 | 本发明涉及基于三维视觉技术的无人机避障系统，属于无人机技术领域；所述导航控制计算机与CPU相互连接；所述导航控制计算机连接与显示系统中的地面站管理系统连接；同时与显示系统中的地面站显示系统连接；所述导航控制计算机与执行系统中的飞控计算机连接；所述飞控计算机与舵机连接；所述FDCT与量化器连接；所述量化器与编码器连接；利用三维视觉技术给出了导航内部组成及其实现的功能，最后在此设计基础上给出半物理仿真，可以全面的对导航系统进行统筹，改善开发环境，缩短开发周期。 | 1.基于三维视觉技术的无人机避障系统，其特征在于：它包含导航系统和编码系统；所述导航系统中设有输入系统、显示系统、决策系统和执行系统；所述编码系统中包含FDCT、量化器、编码器、压缩编码器、解压编码器、逆量化器、IDCT、压缩图像数据库；所述输入系统中设有北斗定位信息单元、遥测指令数据模块、飞行状态信息模块；所述北斗定位信息单元、遥测指令数据模块、飞行状态信息模块与决策系统中的导航控制计算机连接；所述导航控制计算机与CPU相互连接；所述导航控制计算机连接与显示系统中的地面站管理系统连接；同时与显示系统中的地面站显示系统连接；所述导航控制计算机与执行系统中的飞控计算机连接；所述飞控计算机与舵机连接；所述FDCT与量化器连接；所述量化器与编码器连接；所述编码器与压缩编码器连接；所述压缩编码器、解压编码器相互对应；所述压缩图像数据库与逆量化器连接；所述逆量化器与IDCT连接。 | H04N19/625
3292 | CN208665534U | 一种用于喷洒农药的无人机 | 2018-03-21 | 未缴年费 | 苏州天地昊鹏智能科技有限公司 | 本实用新型公开了一种用于喷洒农药的无人机，包括壳体和起落架，壳体内顶部设有固定架，固定架上设有蓄电器，壳体内侧底部设有中央控制器，中央控制器的一侧设有GPS定位装置，中央控制器的另一侧设有无线连接器，中央控制器的顶部设有数据黑盒子，中央控制器底部设有凸出于壳体的摄像头，壳体顶部设有旋转飞行装置、太阳能电池板和方向控制装置，壳体中部设有农药存储箱，农药存储箱上设有加料口，壳体一侧侧部设有与加料口相应的加料门，壳体另一侧侧部设有与农药存储箱相连通的加压泵和电动喷洒头，壳体和起落架之间设有缓冲机构，降低了降落时的冲击，确保了使用寿命，确保了远程控制，能通过电子地图进行统计，降低了人工使用量。 | 1.一种用于喷洒农药的无人机，其特征在于，包括壳体(1)和起落架(2)，壳体(1)内顶部设有固定架(100)，固定架(100)上设有蓄电器(200)； 壳体(1)内侧底部设有中央控制器(11)，中央控制器(11)的一侧设有GPS定位装置(12)，中央控制器(11)的另一侧设有无线连接器(13)，中央控制器(11)的顶部设有数据黑盒子(14)； 中央控制器(11)底部设有凸出于壳体(1)的摄像头(15)； 壳体(1)顶部设有旋转飞行装置(16)、太阳能电池板(17)和方向控制装置(18)； 起落架(2)滑动安插在壳体(1)底部，起落架(2)处在壳体(1)内部的部分设有缓冲杆(21)，壳体(1)底部设有缓冲腔体(22)，缓冲杆(21)滑动安插在缓冲腔体(22)内部，缓冲杆(21)的端部设有带有通孔的缓冲片(23)，缓冲腔体(22)内注有阻尼液； 缓冲杆(21)与缓冲腔体(22)之间设有密封圈； 壳体(1)中部设有农药存储箱(3)，农药存储箱(3)上设有加料口(31)，壳体(1)一侧侧部设有与加料口(31)相应的加料门(32)，壳体(1)另一侧侧部设有与农药存储箱(3)相连通的加压泵(33)和电动喷洒头(34)； 蓄电器(200)分别与中央控制器(11)、GPS定位装置(12)、无线连接器(13)、数据黑盒子(14)、摄像头(15)、旋转飞行装置(16)、太阳能电池板(17)、方向控制装置(18)、加压泵(33)和电动喷洒头(34)电连接； 中央控制器(11)分别与GPS定位装置(12)、无线连接器(13)、数据黑盒子(14)、摄像头(15)、旋转飞行装置(16)、太阳能电池板(17)、方向控制装置(18)、加压泵(33)和电动喷洒头(34)电连接。 | B64C25/58
3293 | CN208665542U | 一种发动机倒装式油动单旋翼植保无人机 | 2018-01-25 | 未缴年费 | 上海珞鹏航空科技有限公司 | 一种发动机倒装式油动单旋翼植保无人机，包括主承力结构、动力系统、控制系统、喷雾系统、防护装置等。油动发动机直驱螺旋桨提供升力，由螺旋桨将倒装汽油水冷发动机的功率转化为拉力，产生无人飞机所需升力，并可以根据不同的作业要求按需调节螺旋桨下压风场的大小。操纵舵面控制无人机姿态，改变舵面所受的气动力，从而达到控制无人机俯仰姿态、滚转姿态、偏航姿态与空间位置的目的。水泵将药箱中的药液输送至喷头处并由喷头对其进行雾化，雾化后的药液在螺旋桨的下压风场进行充分混合，然后对农作物进行病虫害防治。 | 1.一种发动机倒装式油动单旋翼植保无人机，其特征在于，包括主承力结构、动力系统、控制系统、喷雾系统及防护装置(4)；所述动力系统通过发动机直驱螺旋桨进行高速旋转，产生无人机飞行所需升力；所述控制系统通过改变舵面的运动角度，用于实现无人机的姿态与位置控制；所述喷雾系统的喷头均布在螺旋桨下压流场中，通过泵抽方式，将农药喷头雾化后进行农作物施药；所述防护装置(4)将高速旋转的螺旋桨与外界隔离，起到安全防护的作用。 | B64C39/02
3294 | CN208673151U | 一种无人机盘煤遥控器 | 2018-06-20 | 未缴年费 | 华北电力大学(保定) | 本实用新型公开了一种无人机盘煤遥控器，本实用新型无人机盘煤的遥控器能够在各类场合中，通过按钮设置航向重叠率及旁向重叠率，给定路线规划方法即可生成具有针对性的飞行路线及煤堆图像数据采集点；在户外进行作业时，通过遥控器物理按键控制飞行器进行图像采集工作，能有效避免误触，重复发送飞行指令等现象，遥控器外部搭建的遮光罩也可很好的解决户外触摸屏显示效果不佳的问题，有效地提升了工作效率，操作方便简单。该遥控器具有可靠性高、针对性强、成本低、效率高、操作简单、适用范围广等优点。 | 1.一种无人机盘煤遥控器，包括遥控器本体，所述遥控器本体上设有LED指示灯、电源开关、一键起飞按钮、飞行高度设置按钮、基准点校正按钮、方向键、确认键、控制遥杆和云台俯仰控制拨轮，其特征在于，所述遥控器本体上还设有煤场选择按钮、紧急悬停按钮、重叠度设置按钮和飞行路线规划按钮，所述遥控器本体的内部还设有ARM开发板，ARM开发板分别连接LED指示灯、电源开关、一键起飞按钮、飞行高度设置按钮、紧急悬停按钮、基准点校正按钮、方向键、确认键、控制遥杆、云台俯仰控制拨轮、煤场选择按钮、重叠度设置按钮和飞行路线规划按钮。 | G05D1/08
3295 | EP3459850A1 | 一种飞行器着陆方法，地面控制系统和飞行控制系统 | 2017-11-21 | 撤回 | Autel Robotics Co Ltd | 本公开的实施例公开了一种飞行器着陆方法，地面控制系统和飞行控制系统。 一种飞行器着陆方法，包括 : 当飞行器需要导流时，根据飞行器的至少一个飞行参数选择可用的备选着陆区域； 将可用的替代着陆区域确定为目标航路点，并根据该目标航路点规划新的气道； 以及根据新的气道控制飞行器飞行到目标航路点。 按照上述方式，本发明的实施例能够解决由于飞行器发生紧急情况并且降落在非预定区域中而可能导致的不可预测的伤亡和财产损失的问题。 | An aerial vehicle landing method, comprising : selecting, when an aerial vehicle needs to make a diversion, an available alternative landing area according to at least a flight parameter of the aerial vehicle; determining the available alternative landing area as a target waypoint, and planning a new airway according to the target waypoint; andcontrolling, according to the new airway, the aerial vehicle to fly to the target waypoint. | B64C39/02
3296 | BRMU1719175U2 | 应用于具有耦合系统的无人机的配置，该耦合系统允许在种植区域中进行斑点除尘 | 2017-09-06 | 未缴年费 | Skydrones Tecnologia Avionica Ltda | 本实用新型涉及以远程驾驶的旋翼飞行器的形式的设备，具有三个或更多个电动机(1)，配备有飞行控制器(2)、高度传感器(3)，具有一个或更多个喷洒设备和机载软件(4)，能够在地理位置序列中自动执行预编程飞行，用于在种植区域中进行局部和准时喷洒。 飞行器可以控制或可以不控制容器(5)中剩余的化学物质的量，并且通过控制喷射的流量和速度来控制或不控制在给定区域中施加的产品的量。 喷洒的高度由高度传感器控制，所述高度传感器测量从植物顶部到飞行器的实际高度。 具有地理坐标序列的任务由操作员(6)在应用软件中生成，该应用软件在移动电话、个人计算机或？平板电脑中使用的类型的一个或多个计算平台上运行？ (7). | 01 Configuration applied to an unmanned aerial vehicle with a coupled system that allows for spot spraying in planting areas characterized by equipment in the form of a remotely piloted rotary-wing aircraft with three or more electric motors (l), equipped with a flight (2), height sensor (3), with one or more spraying equipment and embedded software (4), capable of performing pre-programmed flights in a sequence of geographical positions automatically for spot and spot spraying in planting areas, with the aircraft either controlling the amount of chemical remaining in the container (5) and whether or not to control the amount of product applied in a given area controlling the flow rate and spray rate, controlled by the height sensor that measures the actual height from the top of the plant to the aircraft, The mission with the geographic coordinate sequence is generated by an operator (6) in an application software that runs on one or more computer platforms of the type used in mobile phones, personal computers or tablets (7). | A01M7/00
3297 | CN109513132A | 智能高空救援装置 | 2018-11-23 | 撤回 | 李良杰 | 一种智能高空救援装置，由救援器和定位器组成，救援器由无人机、无人机控制模块、吊架和缓降器组成，无人机控制模块由定位模块、通讯模块和微电脑模块组成，吊架上方设有无人机控制模块接口和多个无人机固定接口，多架无人机安装在吊架上方的无人机固定接口上，无人机控制模块安装在吊架上方的无人机控制模块接口上，无人机的信号输入端连接在无人机控制模块的信号输出端，吊架的下方设有缓降器接口，缓降器安装在吊架下方的缓降器接口上，定位器由定位模块、通讯模块、微电脑模块和多个激光测距模块组成。定位器可确定目标位置，并将目标位置发送给救援器的无人机控制模块，从而控制无人机飞向目标位置，再利用其缓降器对高空被困人员进行救援。 | 1.一种智能高空救援装置，由救援器和定位器组成，其特征是：救援器由无人机、无人机控制模块、吊架和缓降器组成，无人机控制模块由定位模块、通讯模块和微电脑模块组成，吊架上方设有无人机控制模块接口和多个无人机固定接口，多架无人机安装在吊架上方的无人机固定接口上，无人机控制模块安装在吊架上方的无人机控制模块接口上，无人机的信号输入端连接在无人机控制模块的信号输出端，吊架的下方设有缓降器接口，缓降器安装在吊架下方的缓降器接口上，定位器由定位模块、通讯模块、微电脑模块和多个激光测距模块组成，其微电脑模块实时通过多个激光测距模块测量目标与自身的距离，计算出目标相对于自身的位置，并通过定位模块确定自身的位置，从而计算出目标所在的具体位置，再通过通讯模块将目标位置发送给救援器的无人机控制模块，无人机控制模块通过其通讯模块接收到目标的具体位置后，即控制无人机飞向目标位置。 | A62B99/00
3298 | CN109515699A | 四旋翼无人机飞行系统及其方法 | 2018-11-12 | 驳回 | 南通理工学院 | 本发明公开四旋翼无人机飞行系统及其方法，该系统包括：机体、设置于机体上的桨叶以及用于提供电能的电源组件，还包括：导航组件，分别与飞控组件和测距组件电连接，导航组件用于输出模拟遥控器信号给飞控组件，从而控制机体飞行；测距组件，用于采集机体的高度数据；传感器组件，用于对机体自身情况和/或周围环境情况进行采集，并发送给飞控组件；动力组件，用于为机体提供动力源；飞控组件，分别与导航组件、传感器组件、动力组件电连接，飞控组件用于控制机体飞行。本发明结合高性能MCU及MEMS传感器，实现无人机自主飞行，极大地减少人力成本，同时降低人为操作失误的风险。 | 1.四旋翼无人机飞行系统，包括：机体、设置于所述机体上的桨叶以及用于提供电能的电源组件，其特征在于，还包括： 导航组件，分别与飞控组件和测距组件电连接，所述导航组件用于输出模拟遥控器信号给所述飞控组件，从而控制所述机体飞行； 测距组件，用于采集所述机体的高度数据； 传感器组件，用于对所述机体自身情况和/或周围环境情况进行采集，并发送给所述飞控组件； 动力组件，用于为所述机体提供动力源； 飞控组件，分别与所述导航组件、传感器组件、动力组件电连接，所述飞控组件用于控制所述机体飞行。 | B64C27/08
3299 | CN109515717A | 一种便于更换喷头的植保无人机 | 2018-11-15 | 撤回 | 枣庄市陈氏机械制造有限公司 | 本发明公开了一种便于更换喷头的植保无人机，包括机架和固定在机架上方的动力架，在动力架上设有若干机翼，在机架上设有若干支撑杆，在机架和动力架之间设有固定在机架顶面上的药箱，药箱侧面通过固定件固定在支撑杆上，在机架底部设有用于完成喷洒作业的喷洒机构；所述喷洒机构包括分体式的水平管道和管套，水平管道顶部中央与药箱通过输送泵相连通；所述管套位于水平管道下半部；本装置中喷洒机构在进行喷头的拆卸安装时无需进行单个喷头的固定，通过对管套的固定，能够一次性完整多个喷头与水平管道的固定及连接工作，从而大大方便了对于喷头的更换，提高效率，并且安装后结构稳定、气密性强，能够很好的进行植保喷洒工作。 | 1.一种便于更换喷头的植保无人机，包括机架(1)和固定在机架(1)上方的动力架(2)，在动力架(2)上设有若干机翼(21)，在机架(1)上设有若干支撑杆(11)，在机架(1)和动力架(2)之间设有固定在机架(1)顶面上的药箱(3)，在机架(1)底部设有喷洒机构(4)；其特征在于，所述喷洒机构(4)包括分体式的水平管道(41)和管套(43)；所述管套(43)位于水平管道(41)下半部；所述水平管道(41)两端具有管固定盘(43)，在管固定盘(43)上开设有螺纹孔，管套(43)通过紧固螺栓(44)固定在管固定盘(43)的螺纹孔上，所述水平管道(41)底部设有多个用于插入喷头(45)的插孔，在管套(43)上开设有与插孔数量相同并一一对应的双环槽(431)，所述双环槽(431)呈上大下小的双圆柱槽形，在双环槽(431)内安装有喷头(45)，所述喷头(45)外壁高度方向中部从上至下依次套装有上套环(451)和下套环(452)。 | B64D1/18
3300 | CN109515721A | 一种折叠型多旋翼植保无人机 | 2018-11-29 | 撤回 | 柯兰兰 | 本发明公开了一种折叠型多旋翼植保无人机，其结构包括弹出定位氮化缓冲装置、折叠机架、飞行桨叶、支撑底座、雾化喷头，折叠机架设有四个并且均匀安装于弹出定位氮化缓冲装置外侧表面，飞行桨叶设有四个并且均匀分布在折叠机架表面，弹出定位氮化缓冲装置下方设有支撑底座并且为一体化结构，雾化喷头设有八个并且嵌入安装于支撑底座下表面，本发明可当药剂喷洒到底时，可自行启动驱动电机，来对卡块卡槽进行松懈，使定位伞弹出，对位置进行定位，避免对保值过的地方重复保值，且当无人机发生事故时，块要至跌落地面时且控制芯片，通过点火石对下方氮粉进行加热，使氮粉预热产生瞬间充气对地面进行缓冲，避免无人机的损坏。 | 1.一种折叠型多旋翼植保无人机，其结构包括弹出定位氮化缓冲装置(1)、折叠机架(2)、飞行桨叶(3)、支撑底座(4)、雾化喷头(5)，其特征在于：所述折叠机架(2)设有四个并且均匀安装于弹出定位氮化缓冲装置(1)外侧表面，所述飞行桨叶(3)设有四个并且均匀分布在折叠机架(2)表面，所述弹出定位氮化缓冲装置(1)下方设有支撑底座(4)并且为一体化结构，所述雾化喷头(5)设有八个并且嵌入安装于支撑底座(4)下表面，所述飞行桨叶(3通过折叠机架(2)与弹出定位氮化缓冲装置(1)相连接； 所述弹出定位氮化缓冲装置(1)包括药剂推积装置(11)、供药喷射装置(12)、漂浮下压通电装置(13)、电力驱动装置(14)、螺伞定位装置(15)、弹力射出装置(16)、氮化缓冲装置(17)，所述药剂推积装置(11)右侧设有供药喷射装置(12)，所述漂浮下压通电装置(13)安装于药剂推积装置(11)内侧下表面，所述漂浮下压通电装置(13)通过导线与电力驱动装置(14)电连接，所述电力驱动装置(14)右侧设有螺伞定位装置(15)并且通过传动的方式相连接，所述螺伞定位装置(15)底端与弹力射出装置(16)顶端相贴合，所述氮化缓冲装置(17)安装于药剂推积装置(11)下方，所述电力驱动装置(14)通过螺伞定位装置(15)与弹力射出装置(16)相连接。 | B64D1/18
3301 | CN109520479A | 基于无人机倾斜摄影辅助土方开挖施工的方法 | 2019-01-15 | 驳回 | 成都建工集团有限公司 | 本发明涉及建筑施工规划技术，其公开了一种基于无人机倾斜摄影辅助土方开挖施工的方法，目的在于提高施工部署效率，减少现场管理盲区，降低管理成本。本发明中基于无人机倾斜摄影辅助土方开挖施工的方法，包括以下步骤：a.通过无人机倾斜摄影获取测量区域航摄影像；b.对所述测量区域航摄影像进行数据处理；c.基于处理后的数据采用三维重建技术重构测量区域的三维实景模型；d.基于生成的三维实景模型辅助土方开挖施工。本发明适用于建筑施工中的辅助规划。 | 1.基于无人机倾斜摄影辅助土方开挖施工的方法，其特征在于，包括以下步骤： a.通过无人机倾斜摄影获取测量区域航摄影像； b.对所述测量区域航摄影像进行数据处理； c.基于处理后的数据采用三维重建技术重构测量区域的三维实景模型； d.基于生成的三维实景模型辅助土方开挖施工。 | G01C11/02
3302 | CN109521781A | 无人机定位系统、无人机以及无人机定位方法 | 2018-10-30 | 驳回 | 普宙飞行器科技(深圳)有限公司 | 本发明公开了一种无人机定位系统、无人机以及无人机定位方法，其包括：具有图像获取单元的视觉处理模块，其用于获取视觉地图上的视觉图案的相关信息，并根据所述视觉图案的相关信息获取无人机的位置，且相邻视觉图案的顶点按照预定规则连接，两个顶点的连接处形成一角点；所述视觉处理模块确定所述无人机的位置坐标和姿态信息。本发明可在gps定位不可靠的环境中或无惯性导航系统的条件下实现无人机的高精度定位与实时导航，且只需要通过二维码、条码等构建通过机器视觉能够识别的视觉地图即可达到实时定位和控制无人机飞行姿态的目的，简单实用，同时，还可根据自主规划飞行路线，提高工作效率。 | 1.一种无人机定位系统，其包括：具有图像获取单元的视觉处理模块，其用于获取视觉地图上的视觉图案的相关信息，并根据所述视觉图案的相关信息获取无人机的位置信息，且相邻视觉图案的顶点按照预定规则连接，两个顶点的连接处形成一角点； 其特征在于，所述视觉处理模块根据下列公式(1)-(7)确定所述无人机的位置坐标； H＝[h1 h2 h3]＝λK[r1 r2 t] (5)； 其中，s为尺度因子，Z＝0，H为单应矩阵，R为旋转矩阵，T为平移矩阵，u，v为形成的角点的像素坐标，XYZ为三维世界坐标；xc＝0，yc＝0，zc＝0，三者均为图像获取单元在图像获取单元坐标系中的坐标，Xc，Yc，Zc为图像获取单元在三维世界坐标系中的坐标。 | G05D1/08
3303 | CN109521786A | 基于比例积分观测器的四旋翼无人机滑模姿态控制方法 | 2019-01-23 | 驳回 | 南京邮电大学 | 本发明公开了一种基于比例积分观测器的四旋翼无人机滑模姿态控制方法，方法包括步骤：建立仅存在干扰情况的四旋翼无人机的动力学模型，并将四旋翼无人机滚转角、俯仰角和偏航角的表达式均转化成二阶系统模型；基于二阶系统模型构建对应的比例积分观测器；根据比例积分观测器设计滑模姿态控制器，结合滚转角、俯仰角和偏航角的滑模姿态控制器对四旋翼无人机进行飞行控制；本发明将比例积分观测器与滑模姿态控制器相结合，通过比例积分观测器的部分反馈功能对四旋翼无人机的状和位置输入干扰态进行估计，提高比例积分状态观测器的稳态跟踪精度；通过滑模姿态控制器对四旋翼无人机的不确定因素具有较强的鲁棒性和抗干扰性；本发明设计和计算均简单。 | 1.基于比例积分观测器的四旋翼无人机滑模姿态控制方法，其特征在于，所述方法包括： S1、建立仅存在干扰情况的四旋翼无人机的动力学模型： 其中，φ为滚转角，θ为俯仰角，ψ为偏航角，l为各旋翼到无人机质心的距离；di(i＝1, 2, 3)为未知外部扰动, 且di≤¦¦d¦¦；Ki(i＝1, 2, 3)为阻力系数；Ix，Iy，Iz分别为飞行器机体的三轴转动惯量；u1，u2，u3分别为滚转角、俯仰角和偏航角的控制输入量，并分别将所述滚转角φ、俯仰角θ和偏航角ψ对应的动力学模型转化成二阶系统模型； S2、分别基于所述滚转角φ、俯仰角θ和偏航角ψ转换形成的所述二阶系统模型构建对应的所述滚转角φ、俯仰角θ和偏航角ψ的比例积分观测器； S3、根据所述比例积分观测器设计对应所述滚转角φ、俯仰角θ和偏航角ψ的滑模姿态控制器，结合所述滚转角φ、俯仰角θ和偏航角ψ述对应设计的滑模姿态控制器四旋翼无人机，并计算对应的控制率。 | G05D1/08
3304 | CN109521792A | 一种基于输变电设备三维模型的无人机地面飞行控制系统 | 2018-11-13 | 驳回 | 贵州电网有限责任公司六盘水供电局 | 本发明提供一种基于输变电设备三维模型的无人机地面飞行控制系统，包括计算机、微雷达定位系统、图像采集模块、三维模型模块、坐标计算模块、路径规划模块、无线传输模块和机载飞控系统，所述三维模型模块、坐标计算模块、路径规划模块和无线传输模块均集成在计算机内，所述微雷达定位系统包括超宽带微雷达信号源和超宽带信号接收机，该基于输变电设备三维模型的无人机地面飞行控制系统能够通过输变电设备三维模型获取其三维立体坐标，无人机根据输变电设备的立体坐标并借助微雷达定位系统进行自主导航和飞行姿态调整与控制，从而实现对输变电设备的精确检测。 | 1.一种基于输变电设备三维模型的无人机地面飞行控制系统，包括计算机(1)、微雷达定位系统(2)、图像采集模块(3)、三维模型模块(4)、坐标计算模块(5)、路径规划模块(6)、无线传输模块(7)和机载飞控系统(8)，其特征在于，所述三维模型模块(4)、坐标计算模块(5)、路径规划模块(6)和无线传输模块(7)均集成在计算机(1)内，所述微雷达定位系统(2)包括超宽带微雷达信号源(9)和超宽带信号接收机(10)，所述图像采集模块(3)、机载飞控系统(8)和超宽带信号接收机(10)均安装在目标无人机上，此基于输变电设备三维模型的无人机地面飞行控制系统的实现步骤如下： 步骤一：无人机定位；首先目标无人机飞往目标输变电设备，然后借助微雷达定位系统(2)进行自身定位； 步骤二：图像采集；目标无人机飞行至输变电设备后，图像采集模块(3)开始采集输变电设备图像，并传递到机载图像分析仪中，生成图像信号，再以无线的方式发送到计算机(1)； 步骤三：三维建模；计算机(1)根据图像信号通过三维模型模块(4)对输变电设备进行三维建模，三维模型模块(4)采用IBMR技术； 步骤四：立体坐标获取；建模完成后，坐标计算模块(5)根据三维模型获取输变电设备的三维立体坐标，计算机(1)根据目标无人机的自身坐标和输变电设备的三维立体坐标对输变电设备的实际坐标进行确定； 步骤五：路径规划；根据输变电设备的实际坐标和监测需要，计算机(1)通过路径规划模块(6)对无人机进行路径规划，计算机(1)将飞行路径规划通过无线传输模块(7)发送到机载飞控系统(8)，无人机根据飞行路径规划借助微雷达定位系统(2)进行自主导航和飞行姿态调整与控制，实现自动飞行。 | G05D1/10
3305 | CN109521793A | 一种基于无人机的智能食品安全检测方法及其系统 | 2018-11-16 | 撤回 | 黄惠珠 | 一种基于无人机的智能食品安全检测方法及其系统，包括：控制中心接收到食品检测指令则提取其包含的农贸市场地址及食品检测种类并控制检测无人机启动，控制中心控制第一摄像头摄取第一影像并规划飞行路线，控制中心控制检测无人机前往飞行路线目的地，控制中心控制检测无人机飞行至待检测食品上方悬停并控制第二摄像头摄取第二影像，控制中心控制采样机械臂采集食品样品并控制检测存储仓开启，控制中心控制采样机械臂将食品样品放置于多功能食品安全分析仪的检测位置，控制中心控制多功能食品安全分析仪获取食品检测信息并分析是否有达到食品标准，未有则控制中心提取食品商家的影像并传输给食品检测中心，且控制检测无人机返回无人机仓库休眠。 | 1.一种基于无人机的智能食品安全检测方法，其特征在于，所述方法包括以下步骤： S1、无线装置接收到食品检测中心的外部设备发送的食品检测指令则将其返回给控制中心，所述控制中心接收到则提取食品检测指令包含的农贸市场地址以及食品检测种类并控制存储于与提取的农贸市场地址距离最近的无人机仓库内部位置的检测无人机启动； S2、所述控制中心控制设置于启动的检测无人机下方位置的第一摄像头实时摄取第一影像并根据提取的农贸市场地址以及与农贸市场地址距离最近的无人机仓库位置规划最优的飞行路线； S3、所述控制中心将规划完成的飞行路线与启动的检测无人机相互绑定并控制启动的检测无人机根据第一影像以及绑定的飞行路线前往飞行路线的目的地位置； S4、在检测无人机到达飞行路线的目的地位置后，所述控制中心控制到达目的地的检测无人机根据第一影像飞行至与提取的食品检测种类一致种类的食品上方位置进入悬停状态并控制设置于进入悬停状态的检测无人机下方位置的第二摄像头实时摄取第二影像； S5、所述控制中心控制设置于进入悬停状态的检测无人机下方内部位置的采样机械臂伸出与下方的食品抵触采集食品样品并控制设置于进入悬停状态的检测无人机侧方内部位置的检测封闭电机驱动连接的检测封闭板完全收缩开启检测存储仓； S6、在检测无人机的采样机械臂采集到食品样品且检测存储仓开启后，所述控制中心控制采集到食品样品的采样机械臂根据第一影像以及第二影像将采集的食品样品放置于设置于开启的检测存储仓内部位置的多功能食品安全分析仪的检测位置； S7、所述控制中心控制设置于检测无人机开启的检测存储仓内部位置的多功能食品安全分析仪实时检测放置的食品样本获取食品检测信息并根据多功能食品安全分析仪获取的食品检测信息分析该获取到的食品检测信息是否有达到食品标准； S8、若未有则所述控制中心提取第一影像以及第二影像包含的未达到食品标准的食品所在商家的影像并将提取的商家的影像传输给发送食品检测指令的食品检测中心的外部设备，且控制检测无人机根据第一影像返回无人机仓库内部安全停置进入休眠状态。 | G05D1/10
3306 | CN109521794A | 一种多无人机航路规划及动态避障方法 | 2018-12-07 | 撤回 | 南京航空航天大学 | 本发明公布了一种Voronoi蚁群算法与人工势场法结合的多无人机航路规划及动态避障方法，所述方法首先利用激光雷达及摄像头等模块获取环境中静态障碍物位置；其次通过Voronoi图分割静态环境，并根据改进蚁群算法离线规划出各无人机的最优路径；最后在各无人机沿离线规划的航路飞行时，实时通过超声波传感器监测动态障碍物，并以其为威胁源建立无人机所受的引力及斥力模型，再根据引力及斥力求出无人机所受的合力，飞至静态航路，无人机沿离线规划航路继续飞行并依据此法循环直至各无人机全部飞至目标航点。该方法主要为多无人机编队规划出避开所有静态障碍物的最优航路且迭代时间较短，同时能够实时监测动态障碍物并及时规划局部航路防止碰撞。 | 1.一种Voronoi蚁群算法与人工势场法结合的多无人机航路规划及动态避障方法，其特征在于，包括以下步骤： 第一步，利用机载摄像头和激光雷达检测目标和障碍物位置。 | G05D1/10
3307 | CN109521795A | 一种多旋翼无人机测绘航线规划方法 | 2018-12-20 | 撤回 | 北京理工大学 | 本发明公开一种多旋翼无人机测绘航线规划方法，一、对航线有效覆盖面积与测区面积的差值、航线总长度、航带条数和航行高度的参数作归一化处理，所述航线有效覆盖面积与测区面积的差值、航线总长度、航带条数和航行高度均由航向和航高表示，对上述四个参数的归一化结果加权求和得到关于航向和航高的航线评价函数；二、设置二维粒子群算法的参数，将最小化航线评价函数作为二维粒子群算法的优化目标；三、通过二维粒子群算法求解航线评价函数的最小值，得到对应的航向和航高；四、利用步骤三得到的航向和航高进行无人机的航线规划；本发明能够在给定航向及航高的条件下进行最优航线规划。 | 1.一种多旋翼无人机测绘航线规划方法，其特征在于，包括以下步骤： 步骤一、对航线有效覆盖面积与测区面积的差值、航线总长度、航带条数和航行高度的参数作归一化处理，所述航线有效覆盖面积与测区面积的差值、航线总长度、航带条数和航行高度均由航向和航高表示，对上述四个参数的归一化结果加权求和得到关于航向和航高的航线评价函数； 步骤二、设置二维粒子群算法的参数，将最小化航线评价函数作为二维粒子群算法的优化目标； 步骤三、通过二维粒子群算法求解航线评价函数的最小值，得到对应的航向和航高； 步骤四、利用步骤三得到的航向和航高进行无人机的航线规划。 | G05D1/10
3308 | CN208639434U | 一种无人机药箱安装装置 | 2018-08-28 | 未缴年费 | 深圳市军华无人机科技有限公司 | 本实用新型公开了一种无人机药箱安装装置，包括承重板，所述承重板下端固定连接有支撑架，所述承重板上端固定连接有壳体，所述壳体内的左右侧壁上均设有第二滑槽，所述第二滑槽内设有与之相匹配的第二滑块，所述第二滑块与调节板的左右两端固定连接，所述壳体的两侧均设有夹紧机构，所述壳体的上端设有调节机构，所述壳体内底部放置有药箱，所述药箱的两侧均设有缓冲件，所述药箱的底部设有开口，所述开口内固定连接有出液管，所述出液管依次贯穿壳体的下侧壁和承重板，所述出液管的下端固定连接有喷头。本实用新型结构重量较轻，对无人机的安全隐患较少，对药箱的液体进行了防震荡处理，避免晃动对无人机的飞行造成影响。 | 1.一种无人机药箱安装装置，包括承重板(1)，其特征在于，所述承重板(1)下端两侧均固定连接有支撑杆(2)，所述承重板(1)上端固定连接有壳体(3)，所述壳体(3)的两侧均设有夹紧机构(4)，所述壳体(3)的上端设有调节机构(5)，所述壳体(3)内底部放置有药箱(6)，所述药箱(6)的两侧均设有缓冲件(7)，所述药箱(6)的底部设有开口，所述开口内固定连接有出液管(8)，所述出液管(8)依次贯穿壳体(3)的下侧壁和承重板(1)，所述出液管(8)的下端可拆卸连接有喷头(9)。 | A01M7/00
3309 | CN208647156U | 一种四轴无人飞行器高压农作物喷洒系统 | 2018-07-26 | 未缴年费 | 西南民族大学 | 本实用新型公开了一种四轴无人飞行器高压农作物喷洒系统，包括无人机架，蓄电池安装架上端设置有蓄电池，飞控板托架的上端设置有飞控板，飞控板的下方设置有喷洒药箱，平衡机翼的最外端设置有起升器，泵机承载架的上端设置有增压水泵，增压水泵的下端连接有液体分流器，液体分流器的左右两侧均连接有分流管，分流管上连接有若干强力雾化喷头，本实用新型用增压水泵开始将喷洒药箱内的液体压向分流管，分流管内的液体再次进入到强力雾化喷头内进行再次增压与雾化，提高整个喷洒头的喷洒范围，提高喷射的液体压力，保证喷射的液体具有强有力的穿透性，能够有效抵御大风天气，以及保证喷洒具有层次性，大大提高喷洒质量。 | 1.一种四轴无人飞行器高压农作物喷洒系统，其特征在于：包括无人机架(1)，所述无人机架(1)包括两个底托架(101)，所述底托架(101)的上端连接有支撑竖架(102)，左右两侧所述支撑竖架(102)之间连接有泵机承载架(103)，所述泵机承载架(103)的正上方设置有飞控板托架(104)，所述飞控板托架(104)的上方设置有蓄电池安装架(105)，所述蓄电池安装架(105)的四条边的外端均连接有平衡机翼(106)，所述蓄电池安装架(105)上端设置有蓄电池(5)，所述飞控板托架(104)的上端设置有飞控板(6)，所述飞控板(6)的下方设置有喷洒药箱(2)，所述平衡机翼(106)的最外端设置有起升器(3)，所述泵机承载架(103)的上端设置有增压水泵(7)，所述增压水泵(7)的下端连接有液体分流器(8)，所述液体分流器(8)的左右两侧均连接有分流管(9)，所述分流管(9)上连接有若干强力雾化喷头(10)。 | B64D1/18
3310 | CN208647157U | 一种集成式植保无人机的喷洒机构架体 | 2018-08-06 | 未缴年费 | 滨州学院 | 本实用新型提供一种集成式植保无人机的喷洒机构架体，包括螺轴，薄螺母和吸盘；所述斜管共有四处，焊接于底管顶侧面上，均向中间倾斜十五度；所述横管焊接于纵管之间，用于固定喷洒管；所述顶管焊接成矩形框，且焊接于斜管顶侧面上；所述药箱架为垂直放置的四处立管焊接于底处一块矩形板上，四处立管顶部焊接于顶管底侧；所述耳块为圆板结构，外圆上相隔一百八十度设有两处矩形块；所述薄螺母通过螺纹连接于螺轴上；本实用新型将不同形状规格的药箱放置于药箱架上后，均能起到固定，防止药箱尺寸不符合而在无人机上产生晃动，匹配更多规格的药箱，满足多种使用条件，增强植保无人机在喷洒农药时候的飞行平稳性。 | 1.一种集成式植保无人机的喷洒机构架体，其特征在于：该集成式植保无人机的喷洒机构架体包括机架(1)，底管(101)，斜管(102)，纵管(103)，横管(104)，顶管(105)，药箱架(2)，护板(201)，夹紧块(3)，耳块(301)，螺轴(302)，薄螺母(303)和吸盘(304)；所述机架(1)由底管(101)，斜管(102)，纵管(103)，横管(104)和顶管(105)焊接而成；所述底管(101)前端向上折弯十五度，左右各一处；所述斜管(102)共有四处，焊接于底管(101)顶侧面上，均向中间倾斜十五度；所述纵管(103)共有两处，焊接于前后两处斜管(102)之间；所述横管(104)焊接于纵管(103)之间，用于固定喷洒管；所述顶管(105)焊接成矩形框，且焊接于斜管(102)顶侧面上；所述药箱架(2)为垂直放置的四处立管焊接于底处一块矩形板上，四处立管顶部焊接于顶管(105)底侧；所述夹紧块(3)由耳块(301)，螺轴(302)，薄螺母(303)和吸盘(304)构成；所述耳块(301)为圆板结构，外圆上相隔一百八十度设有两处矩形块；所述薄螺母(303)通过螺纹连接于螺轴(302)上。 | B64D1/18
3311 | CN106020237A | 植保无人机的多机作业航线规划及其喷洒作业方法和系统 | 2016-08-03 | 未缴年费 | 浙江空行飞行器技术有限公司 | 本发明涉及一种植保无人机的多机作业航线规划方法和系统，以及植保无人机的喷洒作业方法和系统；所述规划方法包括：根据农地坐标参数规划无人机在所述农地喷洒作业的蛇形航线；将无人机群按照起飞先后顺序进行排序，依据排序以及每架无人机的喷洒流量、飞行速度计算无人机在蛇形航线中喷洒的截止点；将每架无人机的起点和截止点发送至对应的无人机设置飞行航线，其中，前一架无人机的喷洒截止点作为下一架无人机进入航线内喷洒的起点。本发明规划航线的误差小，无人机飞行效果好，而且可以多机协同作业，喷洒作业的智能化程度高，提升了无人机作业效率。 | 一种植保无人机的多机作业航线规划方法，其特征在于，包括：根据农地坐标参数规划无人机在所述农地喷洒作业的蛇形航线；将无人机群按照起飞先后顺序进行排序，依据排序以及每架无人机的喷洒流量、飞行速度计算无人机在蛇形航线中喷洒的截止点；将每架无人机的起点和截止点发送至对应的无人机设置飞行航线，其中，前一架无人机的喷洒截止点作为下一架无人机进入航线内喷洒的起点。 | G05D1/10
3312 | CN109507633A | 无人机降落引导系统 | 2017-09-14 | 撤回 | 钟志刚 | 本发明涉及的无人机降落引导系统，包括以下部分：激光引导信号发射装置、激光引导信号接收装置，所述激光引导信号发射装置，安装在无人机预定降落点位置，向无人机发射高频变化的激光引导信号；激光引导信号接收装置安装在无人机上，由多个矩阵排列的激光信号接收器组成，通过计算各激光信号接收器所收到激光信号的变化情况，判断无人机与降落点的距离和相对位置，引导无人机降落。本发明为无人机提供降落引导的控制方法，在不借助人工操作的情况下，准确安全地实现无人机自动定点降落，简化无人机降落控制技术，扩大了无人机在特殊应用条件和复杂环境下的运用范围。 | 1.无人机降落引导系统，包括以下部分：激光引导信号发射装置、激光引导信号接收装置，所述激光引导信号发射装置，安装在无人机预定降落点位置，向无人机发射高频变化的激光引导信号；激光引导信号接收装置安装在无人机上，由多个矩阵排列的激光信号接收器组成，通过计算各激光信号接收器所收到激光信号的变化情况，判断无人机与降落点的距离和相对位置，引导无人机降落。 | G01S1/70
3313 | CN109508026A | 一种无人机飞行过程振动监测系统 | 2018-12-17 | 驳回 | 武汉理工大学 | 本发明涉及无人机技术领域，具体指一种无人机飞行过程振动监测系统；包括控制器和传感模块，所述控制器内设有中央处理器、信号采集模块、GPS定位模块、姿态调整模块和无线通讯模块，中央处理器分别连接信号采集模块、GPS定位模块、姿态调整模块，中央处理器通过无线通讯模块与后台监控中心进行无线数据通讯；所述传感模块与信号采集模块连接，传感模块包括姿态检测传感器、振动传感器、高度传感器、湿度传感器、风速传感器、加速度传感器和障碍传感器；所述姿态调整模块包括旋翼电机驱动单元和加速度计；本发明结构合理，智能化程度高，能够实时监测外部气象环境、无人机运行状态，能够提高传感器信号采集效率，便于后台实时监控。 | 1.一种无人机飞行过程振动监测系统, 包括控制器和传感模块，其特征在于：所述控制器内设有中央处理器(1)、信号采集模块(2)、GPS定位模块(3)、姿态调整模块(4)和无线通讯模块(5)，中央处理器(1)分别连接信号采集模块(2)、GPS定位模块(3)、姿态调整模块(4)，中央处理器(1)通过无线通讯模块(5)与后台监控中心(6)进行无线数据通讯；所述传感模块与信号采集模块(2)连接，传感模块包括姿态检测传感器(7)、振动传感器(8)、高度传感器(9)、湿度传感器(10)、风速传感器(11)、加速度传感器(12)和障碍传感器(13)；所述姿态调整模块(4)包括旋翼电机驱动单元(14)和加速度计(15)。 | G05D1/08
3314 | CN109508032A | 带有辅助无人机的制导飞行器系统及制导方法 | 2018-12-12 | 驳回 | 北京理工大学 | 本发明公开了一种带有辅助无人机的制导飞行器系统及制导方法，该系统包括朝向目标方向飞行的飞行器和位于目标周围一定区域内的无人机，通过所述无人机用于实时获得目标位置信息，并在发现飞行器以后，实时向飞行器传递目标位置信息及飞行器位置信息；述飞行器根据目标位置信息和飞行器位置信息生成制导指令，控制其自身飞向目标，即使目标在移动，飞行器也能够实时获得最新的目标位置信息，并且在必要的时候，无人机还可以为飞行器提供新的目标。 | 1.一种带有辅助无人机的制导飞行器系统，其特征在于，该系统包括朝向目标方向飞行的飞行器(1)和位于目标周围一定区域内的无人机(2)，所述无人机(2)用于实时获得目标位置信息，并在发现飞行器(1)以后，实时向飞行器(1)传递目标位置信息及飞行器位置信息； 所述飞行器(1)能够接收无人机(2)传递出的信息，所述飞行器(1)能够生成制导指令，控制其自身飞向目标。 | G05D1/10
3315 | CN109508033A | 一种无人机控制方法、装置、自动驾驶仪及无人机 | 2018-12-17 | 驳回 | 成都纵横自动化技术股份有限公司 | 本发明实施例提出一种无人机控制方法、装置、自动驾驶仪及无人机，涉及无人机控制技术领域。该方法包括：获取航路点及实时飞行数据信息；根据实时飞行数据信息确定无人机的飞行范围；若飞行范围未在第一预设范围内，则根据第一控制方式控制无人机向航路点飞行；若飞行范围在第一预设范围内，则根据第二控制方式控制无人机向航路点飞行，并根据实时飞行数据信息计算得到无人机的离轴角；将离轴角与第二预设范围进行匹配，若离轴角在第二预设范围内，则发射激光制导武器。该无人机控制方法能够解决无人机在外界干扰因素下无法满足离轴角约束以至于不能正常发射激光制导武器的问题。 | 1.一种无人机控制方法，应用于无人机，所述无人机包括激光制导武器，其特征在于，所述方法包括： 获取航路点及实时飞行数据信息； 根据所述实时飞行数据信息确定所述无人机的飞行范围； 若所述飞行范围未在第一预设范围内，则根据第一控制方式控制所述无人机向所述航路点飞行； 若所述飞行范围在所述第一预设范围内，则根据第二控制方式控制所述无人机向所述航路点飞行，并根据所述实时飞行数据信息计算得到所述无人机的离轴角； 将所述离轴角与第二预设范围进行匹配，当所述离轴角在所述第二预设范围内时，则发射所述激光制导武器。 | G05D1/10
3316 | CN109508040A | 一种无人机精准定位降落系统及方法 | 2019-01-11 | 驳回 | 福建江夏学院 | 本发明涉及一种无人机精准定位降落系统，包括三维坐标算法模块，用于判断无人机离起始点和目标点的距离；北斗导航模块，用于获得起始点、目标点和行进过程点的经纬度值，并通过算法转化成本系统所采用的三维坐标值，辅助修正路径；超声波测距模块，用于获得竖直方向的距离，并转换为系统坐标系中的数值，辅助修正无人机位置；摄像模块，用于判断无人机是否处于起始点或目标点附近，并辅助修正无人机系统坐标值；所述三维坐标算法模块与北斗导航模块、超声波测距模块和摄像模块分别连接。本发明结合超声波测距模块和摄像机拍照模块获取降落时的无人机位置信息，可以获得精准定位信息。 | 1.一种无人机精准定位降落系统，其特征在于：包括三维坐标算法模块，用于判断无人机离起始点和目标点的距离；北斗导航模块，用于获得起始点、目标点和行进过程点的经纬度值，并通过算法转化成本系统所采用的三维坐标值，辅助修正路径；超声波测距模块，用于获得竖直方向的距离，并转换为系统坐标系中的数值，辅助修正无人机位置；摄像模块，用于判断无人机是否处于起始点或目标点附近，并辅助修正无人机系统坐标值；所述三维坐标算法模块与北斗导航模块、超声波测距模块和摄像模块分别连接。 | G05D1/10
3317 | CN109508041A | 植保无人机集群系统及植保方法 | 2019-01-21 | 驳回 | 中国人民解放军空军工程大学 | 本发明公开了一种植保无人机集群系统，包括：任务地面站、无人机地面站和由N架植保无人机组成的植保无人机集群；植保无人机集群通过自组网模块组与任务地面站相连、通过数传模块组与无人机地面站相连，实现任务指令、协同指令和应急操作指令的实时传输。本发明自动化程度高，在植保任务过程中，任务地面站可以自动完成任务规划、重规划、集群起飞、集群开始任务、集群返航等一系列动作，对操作人员的依赖较低；本发明植保效率高，通过操作任务地面站和无人机地面站即可实现植保无人机集群的并行工作和实时监测，人员利用效率高，多架植保无人机协同执行植保任务，缩短了任务时间，大大提高任务效率。 | 1.一种植保无人机集群系统，其特征在于，包括：任务地面站、无人机地面站和由N架植保无人机组成的植保无人机集群； 所述植保无人机集群通过自组网模块组与所述任务地面站相连、通过数传模块组与所述无人机地面站相连，实现任务指令、协同指令和应急操作指令的实时传输。 | G05D1/10
3318 | CN208624436U | 一种带雾滴漂移检测自动补偿的农用植保无人机喷洒系统 | 2018-06-14 | 未缴年费 | 华南农业大学 | 本实用新型公开了一种带雾滴漂移检测自动补偿的农用植保无人机喷洒系统，包括装于无人机上的图像采集单元、图像分析单元和喷洒单元；所述图像采集单元设在喷洒单元的后方，并定时采集图像传送给图像分析单元进行分析处理，得到喷洒单元的喷头方向应该偏转的角度；所述喷洒单元包括药箱、药液管、舵机、喷杆、喷头，其中，所述药箱和舵机固定在无人机上，且所述喷杆通过药液管与药箱连接，并由舵机控制进行偏转，所述喷头安装在喷杆上，通过偏转相应角度的喷杆以实现对喷头雾滴漂移量的实时补偿。本实用新型提升了无人机植保作业对于天气和其它环境适应性以及植保无人机的使用率和作业效率。 | 1.一种带雾滴漂移检测自动补偿的农用植保无人机喷洒系统，其特征在于：包括分别装于无人机上的图像采集单元、图像分析单元和角度可调节的喷洒单元；其中，以无人机作业时的前进方向为前方，所述图像采集单元设在喷洒单元的后方，并定时采集图像传送给图像分析单元进行分析处理，得到喷洒单元的喷头方向应该偏转的角度；所述喷洒单元包括药箱、药液管、舵机、喷杆、喷头，其中，所述药箱和舵机固定在无人机上，且所述喷杆通过药液管与药箱连接，并由舵机控制进行偏转，所述喷头安装在喷杆上，通过偏转相应角度的喷杆以实现对喷头雾滴漂移量的实时补偿。 | A01M7/00
3319 | CN208630862U | 一种新型无药自动返航无人机 | 2018-06-28 | 未缴年费 | 山东统盛航空科技有限公司 | 本实用新型公开了一种新型无药自动返航无人机，其结构包括束紧环、药液箱、驱动杆、指示灯、支撑底座、无人机主机，本实用新型一种新型无药自动返航无人机，通过药液箱上的液位传感器通电监测集药管内的药液余量，当余量不足时，液位传感器将监测数据传达给控制器，使得电源经导电座驱使电磁铁通电拥有磁力，回力弹簧发生形变，焊板带着限位杆左移且取消对移动杆的限位，压缩弹簧恢复原状，移动杆便带着动触点上移直至触碰到静触点与蜂鸣器触点，使得控制电路板通电控制该无人机返航同时蜂鸣器通电报警，该无人机能够在农药喷完时通过控制电路板与蜂鸣器实现自动返航与报警提示，避免当距离较远时人员难以观察，造成农作物种植培养。 | 1.一种新型无药自动返航无人机，其特征在于：其结构包括束紧环(1)、药液箱(2)、驱动杆(3)、指示灯(4)、支撑底座(5)、无人机主机(6)、螺旋桨叶(7)、支撑臂(8)、控制面板(9)、控制盒(10)，所述药液箱(2)上端嵌入安装于束紧环(1)内，所述束紧环(1)上端与支撑底座(5)下端相贴合，所述指示灯(4)与控制面板(9)电连接，所述控制盒(10)上端与无人机主机(6)下端相贴合，所述无人机主机(6)两端设有支撑臂(8)，所述控制盒(10)下端设有支撑底座(5)，所述药液箱(2)由集药管(201)、支撑板(202)、液位传感器(203)、控制器(204)、焊板(205)、电磁铁(206)、导电座(207)、回力弹簧(208)、限位杆(209)、蜂鸣器(210)、蜂鸣器触点(211)、控制电路板(212)、静触点(213)、动触点(214)、移动杆(215)、连接板(216)、压缩弹簧(217)、喷头(218)、保护壳(219)组成，所述喷头(218)嵌入安装于保护壳(219)内，所述集药管(201)嵌入安装于保护壳(219)内，所述液位传感器(203)与控制器(204)电连接，所述支撑板(202)上端与压缩弹簧(217)下端相焊接，所述连接板(216)下端与压缩弹簧(217)上端相焊接，所述限位杆(209)右侧贯穿于移动杆(215)，所述回力弹簧(208)右侧与焊板(205)左侧相焊接，所述导电座(207)与电磁铁(206)电连接，所述动触点(214)上端设有蜂鸣器触点(211)，所述蜂鸣器(210)嵌入安装于保护壳(219)内，所述控制电路板(212)与静触点(213)电连接，所述压缩弹簧(217)嵌入安装于保护壳(219)内。 | B64D1/18
3320 | KR1020190030589A | 一种通过卸载系统分析无人机图像的方法及装置 | 2018-08-13 | 驳回 | Ajou University Industry Academic Cooperation Foundation | 本发明公开了一种通过[Tu[Tu]理论处理设备操作图像的方法和设备。 更具体地说， 本发明的方法图像处理算术运算能力信息和所述图像处理设备指示能力[TU[TU]理论和操作所述运算设备获得所述网络之间的指示网络信息的状态， 基于所述算术运算能力信息和所述网络信息， 所述时间的图像处理次数和所述运算装置1号[TU[TU]理论通过所述数字2的图像处理次数被估计为延迟时间， 所述延迟时间基于估计的第1延迟时间和所述第2延迟时间，所述由图像[TU[TU]理论拍摄的用于处理卸载(卸载)的图像执行是否确定衬底。 | 1. Through the image processing method of a computing device in an alendronic acid, wherein the computing device indicating an ability of an image processing operation capability information and the network between a state wherein the computing device and Drontal network information obtaining step; operation capability information and the information on the basis of the network, the image processing of the first time being 1 ym delay time through the device and the arithmetic unit the first time being a delay time 2 image processing step of estimating; and the estimated delay time and the 1 2 based on the first delay time, by the processing the image captured by the drontal for determines whether (offloading) offloading the image processing method comprising the step of alendronic acid. | G05D1/00
3321 | US20190088025A1 | 利用无人机创作和观看增强现实内容的系统和方法 | 2018-09-14 | 放弃 | Dronebase, Inc. | 一种显示装置从遥控无人机(UAV)接收视频数据，位置数据，位置数据。 显示设备将第一组坐标从位置和位置数据转换为虚拟世界模型的第二组坐标。 显示设备的用户在显示设备处提供AR对象的选择，该AR对象也用于控制遥控UAV。 显示设备将所选择的AR对象与第二组坐标相关联，并将所选择的AR对象和第二组坐标的信息提供给服务器。 | 1. A method comprising : receiving video data, location data, position data from a remotely controlled unmanned aerial vehicle (UAV); converting a first set of coordinates from the location and position data to a second set of coordinates of a virtual world model; receiving a selection of an AR object at an AR display device used to control the remotely controlled UAV; associating the selected AR object with the second set of coordinates; andproviding information of the selected AR object and the second set of coordinates to a server. | G06T19/00
3322 | EP2702382A2 | 方法和系统用于检查一用于材料表面区域的缺陷 | 2012-04-26 | 全部撤销 | Airbus Defence And Space Gmbh | 一个用于检查一表面区域的一个已知的方法用于材料的缺陷位置的装置的一摄像机组件设置在一个无人和自主导航天线车辆被公开，包括 : 自动飞行所述车辆以所述表面区域从发射站点，其特征在于，它可以飞围绕障碍物检测和避免障碍物通过自动的方法，连续测量所述天线的车辆的相对位置与相对于该表面区域与所述的助一位置传感器; 所述表面区域的图像记录的一个序列，其中，所述单个图像之间，所述天线沿车辆移动一关系中的飞行路径以这种方式使该图像中所述表面区域的所述序列具有在重叠区域至少部分地重叠该表面区域的图像细节，该序列和构成所述的图像所述表面成一个整体的图像区域，所述表面区域中，以便使它可能用于待用于缺陷检查的缺陷和所述的位置，以被所述的基础上确定所述的整体图像。 | Claims of equivalent to WO 2012145780 A2Claims 1. Method for testing a surface (100) of known position for material defects (101) by means of a camera arrangement (210) arranged on an unmanned and autonomously navigating aircraft (200), comprising : automatically approaching the surface (100) starting from a launch site, where obstacles can be avoided by using automatic obstacle avoidance and dodging techniques; continuously measuring a relative position of the aircraft (200) relative to the surface (100) by means of a position sensor (220); Picking up a sequence (120) of images (121, 122) of the surface (100), wherein between the individual images (121, 122) the aircraft (100) is moved along a trajectory (110) relative to the surface (100), that the pictures (121, 122) of the sequence (120) in overlapping areas (123) have at least partially overlapping image sections of the surface (100); and composing the images (121, 122) of the sequence (120) into an overall image (130) of the surface (100), to allow inspection of the surface (100) for defects and localization of defects from the overall image (130). | G01M5/00
3323 | CN109484588A | 一种水上救援无人机系统 | 2018-12-29 | 撤回 | 王刚 | 本发明实施例公开了一种水上救援无人机系统，包括无人机、起降平台以及地面控制端，所述无人机包括无人机本体和安装在无人机本体上的快速充气浮台，所述快速充气浮台设置在无人机的底端；所述起降平台安装在冲锋舟或救援船上，且起降平台与无人机绳索连接；所述地面控制端包括用于控制无人机飞行的飞行控制单元和用于控制快速充气浮台展开的浮台控制单元。本发明只需将无人机平台安装在冲锋舟或救援船上，由无人机在高空搜寻被救目标，并通过浮台控制单元开启快速充气浮台使无人机转换成水上浮台，当被救人员抓住浮台后，再通过拉动绳索快速将被困人员拉到救援船只旁，从而在发现目标的同时为救援目标提供浮台等装备，提高救援效率。 | 1.一种水上救援无人机系统，其特征在于：所述无人机系统包括无人机(1)、起降平台(2)以及地面控制端(3)，所述无人机(1)包括无人机本体(11)和安装在无人机本体(11)上的快速充气浮台(4)，所述快速充气浮台(4)设置在无人机(1)的底端，并由多个基于安全气囊系统的安全气囊组成； 所述起降平台(2)安装在冲锋舟或救援船上，且起降平台(2)与无人机(1)绳索连接，用于牵引无人机； 所述地面控制端(3)包括用于控制无人机(1)飞行的飞行控制单元(31)和用于控制快速充气浮台(4)展开的浮台控制单元(32)，且地面控制端(3)与无人机(1)通信连接。 | B63C9/01
3324 | CN109490310A | 一种基于无人机的幕墙监测系统 | 2018-10-18 | 驳回 | 广州建设工程质量安全检测中心有限公司 | 本发明公开的一种基于无人机的幕墙监测系统，用户通过控制器控制无人机延欲检测的幕墙表面进行飞行，并通过摄像控制器调节云台以控制摄像设备对幕墙的表面进行多个角度的摄像，将摄下的墙面图像传输至云服务器进行储存，以便后续的调用和分析，通过这样设置，用户可以方便地对幕墙进行监测，无需人工进行高空作业，避免了人工监测带来的危险，同时也极大提高了监测的效率。 | 1.一种基于无人机的幕墙监测系统，其特征在于，包括飞行模块、摄像模块、云服务器； 所述飞行模块包括无人机、设置在所述无人机上的运动传感器和控制器； 所述控制器分别与所述无人机和所述运动传感器连接，用于发送飞行命令至所述无人机，接收所述运动传感器发送过来的飞行信息；所述飞行命令用于指示所述无人机的飞行轨迹；所述飞行信息包括所述无人机的速度、加速度、与欲检测幕墙之间的距离以及飞行高度中的一种或多种； 所述运动传感器，用于在所述无人机飞行时获取所述飞行信息； 所述无人机，用于接收所述飞行命令，根据所述飞行命令进行飞行； 所述摄像模块包括设置在所述无人机上的云台、设置在所述云台上的摄像设备、摄像控制器； 所述摄像控制器分别与所述云台和所述摄像设备连接，用于发送云台控制指令至所述云台和发送摄像指令至所述摄像设备；所述云台控制指令用于指示所述云台的转动的水平角度和垂直角度；所述摄像指令指示所述摄像设备的开启关闭，摄像时长，摄像对焦点，摄像放大倍率； 所述云台，用于根据所述云台控制指令进行转动，从而调节所述摄像设备的水平角度和垂直角度； 所述摄像设备连接至所述云服务器，用于根据所述摄像指令进行摄入欲检测幕墙的墙面图像数据，并将所述墙面图像数据传输至所述云服务器； 所述云服务器包括储存模块；所述储存模块对所述墙面图像数据进行储存。 | G01N21/88
3325 | CN109491408A | 一种可用于室内结构检测的无人机 | 2018-11-22 | 撤回 | 南京林业大学 | 本发明公开了一种可用于室内结构检测的无人机，属于结构检测技术领域，用于解决替代专业工程人员进入危险房屋室内检测的问题。其包括无人机主体、地面控制站、数据处理中心和无人机上设置的搭载模块组合四部分，搭载模块组合包括图像采集模块、传感器组、飞行状态处理器、通信模块和存储模块。地面控制站包括遥控器与显示屏。数据处理中心可从拍摄得到的图像中获取裂缝的尺寸数据。本发明巧妙地利用无人机拍摄的图像，用数据处理中心对室内结构构件进行裂缝长度和宽度的量测，快速判断房屋的健康状态，给出房屋结构的初步鉴定结论，操作简单，数据处理速度快，数据可靠性高。 | 1.一种可用于室内结构检测的无人机，其特征在于：包括无人机主体(1)、对应地面控制站(2)、地面数据处理中心(3)以及无人机上设置的搭载模块组合(4)，搭载模块组合(4)上设置图像采集模块(5)、传感器组(6)、飞行状态处理器(7)、通信模块(8)和存储模块(9)； 其中：图像采集模块(5)包括分为主要数据采集模块(10)与辅助拍摄模块(11)，用于采集图像数据，并将采集到的数据传输到地面数据处理中心(3)；传感器组(6)，用于采集飞行状态数据进行对无人机的调整；飞行状态处理器(7)，用于接收传感器组(6)传输来的飞行状态数据，根据预先设定的程序调整无人机飞行状态与位置，将接收到的图像数据和状态数据预处理后传输到通信模块(8)，再将所述图像数据保存到存储模块(9)；通信模块(8)用于接收状态数据和图像数据，并将状态数据和图像数据传输到地面控制站(2)；存储模块(9)用于存储接收到的状态数据和图像数据。 | G05D1/12
3326 | CN109491510A | 一种无人机控制方法、装置、设备及存储介质 | 2018-12-17 | 驳回 | 深圳市道通智能航空技术股份有限公司 | 本发明公开了一种无人机控制方法、装置、设备及存储介质。该方法包括：采集用户的生物电信号；提取所述生物电信号的特征数据；根据所述特征数据确定与之匹配的目标控制指令，并根据所述目标控制指令控制无人机，通过本发明的技术方案，能够实现简化繁琐的操作，同时防止出现发送错误命令造成炸机的情况。 | 1.一种无人机控制方法，其特征在于，包括： 采集用户的生物电信号； 提取所述生物电信号的特征数据； 根据所述特征数据确定与之匹配的目标控制指令，并根据所述目标控制指令控制无人机。 | G06F3/01
3327 | CN109463367A | 一种无人机可控式水雾喷洒装置 | 2018-04-08 | 撤回 | 扬州市东马无人机科技有限公司 | 本发明涉及一种无人机可控式水雾喷洒装置，顶部吊装支架包括主体连接块，主体连接块的侧壁环形阵列固定有若干组顶部支撑杆；中部旋转驱动支架包括若干个辅助支撑杆，顶部支撑杆与辅助支撑杆之间通过吊臂固定连接，各辅助支撑杆的一端部之间固定有辅助连接块；主体连接块固定有旋转驱动电机；主体连接块和辅助连接块之间设旋转盘，旋转盘外部与滑套外壁之间转动连接；喷洒支架包括环形支撑框，支撑框的中部固定叶轮电机，叶轮电机上固定有驱动叶轮，支撑框的底端设环形凸起圈，支撑框的侧壁环形阵列设有喷水嘴；底部导流机构包括若干弧形的导流片，导流片的顶部通过弹簧片固定到支撑框的外壁，滑套的底部与导流片的外壁之间通过硬质拉杆连接。 | 1.一种无人机可控式水雾喷洒装置，其特征是：包括顶部吊装支架、中部旋转驱动支架、喷洒支架和底部导流机构；其中所述顶部吊装支架包括一个主体连接块，所述主体连接块的侧壁环形阵列固定有若干组顶部支撑杆，顶部支撑杆的轴线与主体连接块的轴线垂直；所述中部旋转驱动支架包括若干个辅助支撑杆，辅助支撑杆与顶部支撑杆之间平行设置，所述顶部支撑杆与辅助支撑杆之间通过吊臂固定连接，所述各辅助支撑杆的一端部之间固定有一个辅助连接块；其中主体连接块的中部固定有一个旋转驱动电机，旋转驱动电机的旋转轴的端部通过一个旋转轴承转动连接到辅助连接块上；所述辅助连接块与主体连接块之间设置有支撑轮盘组，所述支撑轮盘组包括一个分别固定于辅助连接块和主体连接块端部的支撑盘，所述支撑盘的中部设置有圆柱形的凸起部，所述两组支撑盘之间设置有一个旋转盘，旋转盘固定于旋转驱动电机的旋转轴上，所述旋转盘的外壁同轴固定有一个旋转套，前述的两组凸起部侧壁与旋转套内壁之间滑动接触，所述旋转盘的中部位于两组凸起部之间；所述旋转套的外围转动环连接有若干与辅助支撑杆数量对应的弧形的连杆，所述辅助支撑杆上滑动连接有滑套，所述连杆与滑套外壁之间转动连接；所述喷洒支架包括一个环形的支撑框，所述支撑框固定于辅助连接块的下部，所述支撑框的中部通过若干连接杆固定有一个叶轮电机，所述叶轮电机上固定有驱动叶轮，所述支撑框的底端设置有一个环形凸起圈，所述支撑框的侧壁环形阵列设置有喷水嘴，所述喷水嘴的轴线朝向环形凸起圈的顶部；所述底部导流机构包括若干弧形的导流片，所述导流片的顶部通过弹簧片固定到支撑框的外壁，所述滑套的底部与导流片的外壁之间通过硬质拉杆连接。 | A01M7/00
3328 | CN109466773A | 一种带静电弥雾功能的农业植保无人机 | 2018-11-12 | 驳回 | 四川赛诺利尔航空科技有限公司 | 本发明公开了一种带静电弥雾功能的农业植保无人机，包括机身、旋翼支撑杆、旋翼、起落架、药液箱、电源模块和高压静电发生器，起落架外侧设置有向外延伸的喷药支撑杆，药液箱底部设置有高压泵，高压泵后连接喷洒输液管，喷洒输液管上设置有至少一个高压喷头，喷洒输液管固定在喷药支撑杆底面并沿喷药支撑杆向外侧延伸，喷洒输液管内设置有导线，导线的一端与高压静电发生装置的高压输出端连接，高压静电发生装置的输入端、电源模块、旋翼、高压泵分别与机身内的主控模块电连接。本发明采用高压泵和高压喷头直接挤压药液使喷出的药液成雾状，因此噪音小，节能环保，通过导线直接将高压静电发生装置的高压静电导入药液，结构简单，施药效率高。 | 1.一种带静电弥雾功能的农业植保无人机，其特征在于，包括机身，所述机身两端对称设置有若干旋翼支撑杆，所述旋翼支撑杆端部设置有旋翼，所述机身底部两端对称设置有起落架，所述机身正下方设置有药液箱，所述药液箱的上表面中部向内凹陷形成凹槽，所述凹槽内设置有电源模块，所述药液箱的两端分别可拆卸地固定在对应的所述起落架上，所述起落架外侧设置有向外延伸的喷药支撑杆，所述药液箱底部设置有高压泵，所述高压泵的入液口通过管路连接至所述药液箱底部的出液口，所述高压泵的出液口通过管路连接至多通转接头的入口，所述多通转接头设置有多个出口，每个所述出口分别连接有一根喷洒输液管，每根所述喷洒输液管上设置有至少一个高压喷头，所述喷洒输液管固定在所述喷药支撑杆底面并沿所述喷药支撑杆向外侧延伸，所述喷洒输液管内设置有导线，所述机身内设置有高压静电发生装置，所述导线的一端从与所述喷洒输液管对应的多通转接头的出口一侧伸出，并与所述高压静电发生装置的高压输出端连接，所述导线的另一端沿所述喷洒输液管内壁延伸至所述高压喷头内，以使所述高压喷头喷出的液滴能均匀带上负电荷，所述高压静电发生装置的输入端、电源模块、旋翼、高压泵分别与所述机身内的主控模块电连接。 | B64D1/18
3329 | CN109471447A | 无人机导航方法、装置、无人机和数据可读存储装置 | 2018-12-14 | 驳回 | 国网冀北电力有限公司检修分公司; 国家电网有限公司; 北京中飞艾维航空科技有限公司 | 本发明涉及一种无人机导航方法，包括将初始导航电文数据、载波相位差分数据以及惯性导航数据进行融合计算得到当前实时定位信息，对当前巡检目标位置进行三维扫描，获取当前巡检目标位置的三维数据信息，将三维数据信息发送至远程控制端进行处理以得到同当前巡检目标位置相对应的扫描位置校正信息，接收远程控制端发送的扫描位置校正信息并进行计算处理，得到巡检校正信息，巡检校正信息包括当前巡检位置偏移信息和当前角度偏移信息，根据当前实时定位信息和巡检校正信息实现巡检导航。此外，还提供一种无人机导航装置、无人机和数据可读存储装置。通过本发明的技术方案，使无人机能够实时调整自身巡检位置和飞行姿态，实现高精度导航。 | 1.一种无人机导航方法，其特征在于，包括： 将初始导航电文数据、载波相位差分数据以及惯性导航数据进行融合计算得到当前实时定位信息； 对当前巡检目标位置进行三维扫描，获取所述当前巡检目标位置的三维数据信息； 将所述三维数据信息发送至远程控制端进行处理以得到同所述当前巡检目标位置相对应的扫描位置校正信息； 接收所述远程控制端发送的所述扫描位置校正信息并进行计算处理，得到巡检校正信息，所述巡检校正信息包括当前巡检位置偏移信息和当前角度偏移信息； 根据所述当前实时定位信息以及所述巡检校正信息实现巡检导航。 | G05D1/08
3330 | CN109471451A | 可进行跟踪的方法及装置 | 2018-09-27 | 驳回 | 易瓦特科技股份公司 | 本发明实施例提供了可进行跟踪的方法及装置，其中的方法包括：获取基础目标对象的基础类别信息；判断所述目标对象是否是需要跟踪的标准目标对象；若否，则生成报警信号，并将所述基础目标对象定义为区别目标对象的干扰对象；若是，则标记所述基础目标对象为标准目标对象，根据标准目标对象的一次导航信号，控制无人机飞行至所述导航信号指示的位置；获取与所述指示的位置对应的预设范围的图像；获取所述目标对象在所述图像中的当前显示位置；当所述当前显示位置与预设显示位置存在区别时，则根据当前显示位置与预设显示位置的相对位置信息调整所述无人机的控制参数。本发明实现了对目标对象的精准跟踪的技术效果。 | 1.一种可进行跟踪的方法，其特征在于，包括： 获取基础目标对象的基础类别信息； 依据所述基础目标对象的基础类别信息对基础目标对象进行识别，判断所述目标对象是否是需要跟踪的标准目标对象； 若否，则生成报警信号，并将所述基础目标对象定义为区别目标对象的干扰对象； 若是，则标记所述基础目标对象为标准目标对象； 根据标准目标对象的一次导航信号，控制无人机飞行至所述导航信号指示的位置； 获取与所述指示的位置对应的预设范围的图像； 判断所述图像中是否包含所述目标对象，如果是，则获取所述目标对象在所述图像中的当前显示位置； 当所述当前显示位置与预设显示位置存在区别时，则获取所述当前显示位置与预设显示位置的相对位置信息，并根据所述相对位置信息调整所述无人机的控制参数，以使所述目标对象的显示位置保持在所述预设显示位置； 如果否，则调整无人机的位置重新拍摄图像，并在新的图像中在时间T内判断是否包含所述目标对象，若在所述时间T内判断图像中均不包含所述目标对象，则根据目标对象的二次导航信号，控制无人机飞行至所述二次导航信号指示的位置。 | G05D1/10
3331 | CN109471452A | 基于无人机的远程工程及地质灾害安全监测系统及方法 | 2018-10-09 | 驳回 | 国电南瑞科技股份有限公司; 南瑞集团有限公司 | 本发明公开了一种基于无人机的远程工程及地质灾害安全监测系统及方法，包括数据采集单元、无线通信管理单元、无人机和无线数据获取单元，数据采集单元采集监测数据；无线通信管理单元从各数据采集单元读取监测数据并存储；当无人机带着无线数据获取单元飞到工程目的地后，无线数据获取单元电源打开，向无线通信管理单元发出通信链接命令，建立通信链接后，无线数据获取单元接收由无线通信管理单元发送的监测数据，当监测数据接收完毕后，通信链接断开，无人机关断无线数据获取单元电源。本发明基于无人机及无线数据获取单元、低功耗数据采集单元、无线通信管理器等，构建了设备成本低、运维费用低的自动化安全监测系统，具有较强的可行性和良好的应用前景。 | 1.一种基于无人机的远程工程及地质灾害安全监测系统，其特征在于，包括： 数据采集单元，所述数据采集单元用于采集监测数据； 无线通信管理单元，所述无线通信管理单元按照设定的取数周期分别从各数据采集单元读取监测数据并存储； 无人机； 设于所述无人机上的无线数据获取单元，当所述无人机带着无线数据获取单元飞到工程目的地后，所述无线数据获取单元的电源被无人机打开，向所述无线通信管理单元发出通信链接命令，当二者建立通信链接后，无线数据获取单元接收由无线通信管理单元发送的其内部存储的监测数据，当监测数据接收完毕后，二者间的通信链接断开，所述无线数据获取单元电源被无人机关断，无线通信管理器进入低功耗周期性休眠状态。 | G05D1/10
3332 | CN109478061A | 基于目标的图像曝光调整 | 2016-07-28 | 驳回 | 深圳市大疆创新科技有限公司 | 使用用于在使用安装在可移动物体上的成像设备连续跟踪一个或多个目标的同时调整图像曝光的系统、方法和/或设备。接收用于成像的目标的用户指示。成像设备确定目标的第一表示。成像设备捕获包括目标的第一表示的第一图像。使用与目标的第一表示相对应的数据来确定成像设备的曝光参数。成像设备确定目标的第二表示。成像设备捕获包括目标的第二表示的第二图像。使用第二图像中与目标的第二表示相对应的数据，调整成像设备的曝光参数。 | 1.一种用于调整图像曝光的方法，所述方法包括： 在使用安装在可移动物体上的成像设备连续跟踪一个或多个目标时： 接收用于成像的目标的用户指示； 通过所述成像设备确定所述目标的第一表示； 通过所述成像设备捕获包括所述目标的第一表示的第一图像； 使用所述第一图像中与所述目标的第一表示相对应的数据，确定所述成像设备的曝光参数； 通过所述成像设备确定所述目标的第二表示； 通过所述成像设备捕获包括所述目标的第二表示的第二图像；以及使用所述第二图像中与所述目标的第二表示相对应的数据，调整所述成像设备的曝光参数。 | G05D1/00
3333 | CN109478062A | 用于无人机的WWAN无线电链路质量导航 | 2017-05-24 | 驳回 | 高通股份有限公司 | 各个实施例包括对无人机进行导航的方法，该方法可以包括：当无人机沿着设定路线飞往目的地时，确定是否已发生与同该无人机的通信相关联的无线电链路质量触发事件。该无线电链路质量触发事件可以对应于无线电链路质量的预定特性。可以响应于确定已发生无线电链路质量触发事件，操控无人机遵循搜索行动，用于提高无线电链路质量。该搜索行动可以遵循在确定是否发生无线电链路质量触发事件之前被配置的、并且偏离设定路线的预先配置的偏离模式。 | 1.一种对无人机进行导航的方法，包括： 当所述无人机沿着设定路线飞往目的地时，由所述无人机的处理器确定是否已发生与同所述无人机的通信相关联的无线电链路质量触发事件，其中，所述无线电链路质量触发事件对应于无线电链路质量的预定特性；以及响应于确定已发生所述无线电链路质量触发事件，操控所述无人机遵循搜索行动，用于提高无线电链路质量，其中，所述搜索行动遵循在确定是否已发生所述无线电链路质量触发事件之前被配置的、并且偏离所述设定路线的预先配置的偏离模式。 | G05D1/00
3334 | CA3022791A1 | 用于收集和处理图像数据的系统和方法 | 2017-05-03 | 权利终止 | Walmart Apollo Llc | 在一些实施例中，本发明提供的装置和方法可用于零售相关的图像数据进行采集并处理排气。在一些实施例中，本发明提供了一种系统，用于捕获图像的商品送出容器所述系统包括 : 至少一个无人驾驶飞行器(UAV)具有光学传感器，用于捕获图像序列；存储器装置用于存储所捕获的图像序列；图像数据库，该数据库包含至少一个文本图像，符号，标志，图形设计，并将图片从已知的商品配送容器；以及控制电路，被配置成 : 接收所采集的图像序列；比较图像序列的图像从图像数据库；确定图像序列中的各个图像相匹配的图像从图像数据库以识别商品配送容器；以及确定与基于图像序列，地址信息所识别的地理位置对应的商品配送容器。 | 2. The system of claim 1, wherein the at least one UAV is a plurality of UAVs configured to fly over and capture image sequences of a predetermined geographic neighborhood. | G05D1/10
3335 | CN109478072A | 无人自主运载工具的磁场导航 | 2017-04-24 | 驳回 | 高通股份有限公司 | 实施例包括用于基于从充电站发出的磁场的测量到的磁场矢量和强度来导航无人自主运载工具(UAV)的设备和方法。UAV的处理器可以使用磁场矢量和强度来导航到充电站。该处理器可以确定UAV是否基本上与充电站对准，并且该处理器可以响应于确定UAV基本上与充电站对准而使用磁场矢量和强度来调遣UAV以接近充电站。使用磁场矢量和强度来调遣UAV以接近充电站可以涉及向充电站的中心下降。UAV可以使用磁场矢量和强度来遵循指定路线去往和/或离开充电站。 | 1.一种导航无人驾驶飞行器(UAV)的方法，包括： 计算从充电站发出的磁场的磁场矢量和强度； 使用经计算出的磁场矢量和强度将所述UAV导航到所述充电站； 确定所述UAV是否基本上与所述充电站对准；以及响应于确定所述UAV基本上与所述充电站对准，使用所述磁场矢量和强度来调遣所述UAV以接近所述充电站。 | G05D1/10
3336 | CN109479090A | 信息处理方法、无人机、遥控设备以及非易失性存储介质 | 2017-12-22 | 驳回 | 深圳市大疆创新科技有限公司 | 一种信息处理方法，应用于无人机，所述无人机包括图像采集装置，所述方法包括送拍摄模，获取拍摄模式，基于所述拍摄模式，调用拍摄参数，以及基于所述拍摄参数，控制所述图像采集装置采集目标图像。一种信息处理方法，应用于遥控设备，所述方法包括，发式至被所述遥控设备控制的无人机，使所述无人机能够基于所述拍摄模式，调用拍摄参数，以及基于所述拍摄参数，调整所述无人机上的图像采集装置的状态，并采集目标图像。还包括一种无人机、一种遥控设备以及一种非易失性存储介质。 | 1.一种信息处理方法，应用于无人机，所述无人机包括图像采集装置，所述方法包括： 获取拍摄模式； 基于所述拍摄模式，调用拍摄参数；以及基于所述拍摄参数，控制所述图像采集装置采集目标图像。 | H04N5/232
3337 | CN208597601U | 一种农药喷洒无人机装置 | 2018-06-28 | 未缴年费 | 滨州学院 | 本实用新型公开了一种农药喷洒无人机装置，包括：无人机和农药喷洒组件，农药喷洒组件包括所述农药喷洒组件包括架体、储水罐、储药罐、储气罐、搅拌罐、混合罐、搅拌器、蓄电池、主控板、电控喷头、第一支撑板、第二支撑板；农药喷洒组件与无人机通过第一支撑板的固定连接，架体采用塑料纤维材料制成，架体内各个子架体之间通过螺钉分别于第一支撑板和第二支撑板固定连接，储药罐与储水罐的体积之比和质量之比呈反比，搅拌罐罐体内安装搅拌器，储气罐罐体内充入氮气，电控喷头根据主控板输出的电压调节喷头口径的大小，通过混合罐内的气压，将混合罐内的配好的农药呈雾化状态均匀喷洒在农作物上，降低农药的使用量，安全可靠。 | 1.一种农药喷洒无人机装置，其特征在于，包括：无人机和农药喷洒组件； 所述农药喷洒组件包括架体、储水罐、储药罐、储气罐、搅拌罐、混合罐、搅拌器、蓄电池、主控板、电控喷头、第一支撑板、第二支撑板；所述架体设置在采用轻质塑料纤维制成农药喷洒组件四周轮廓线内，各个子架体之间均通过螺钉固定连接；所述搅拌罐安装在架体正中心，搅拌罐与架体中间第二支撑板固定连接；所述搅拌器通过搅拌罐顶部的轴承与固定连接，搅拌器包括设置在搅拌罐中心搅拌轴、与搅拌轴一端连接电机、均匀分布在搅拌轴上的与搅拌轴固定连接的搅拌扇叶；所述蓄电池安装在电机正上方，与电机上方的保护壳固定连接；所述主控板设置在蓄电池正上方，通过导线与组件内各电控开关线性连接；所述储水罐与储药罐通过搅拌罐罐体延伸的两块固定台固定在架体中心；所述混合罐位于搅拌罐正下方，通过固定横桥与第二支撑板下端固定连接，搅拌罐与混合罐相对应的第二支撑板中央安装电控开关；所述储气罐安装在固定横桥正下方的混合罐左右两侧，通过架体内部延伸的两块紧固架固定在架体内，储气罐通过导管与混合罐体内部接通，导管上安装电磁阀；所述电控喷头安装在与混合罐底部中心的排液管道上；所述储药罐与储水罐正上方的架体的第一支撑板上表面设置与两罐体接通的加液口；所述第一支撑架左右两侧设置四组支架与无人机本体固定连接。 | A01M7/00
3338 | CN208602684U | 一种折叠农用无人机 | 2018-01-15 | 未缴年费 | 广东金宝农科技有限公司 | 本实用新型涉及无人机领域，具体涉及一种折叠农用无人机。本实用新型的一种折叠农用无人机，主要包括：一种折叠农用无人机，主要包括：机身、多个螺旋桨和多个机臂，所述的机身四角连接机臂，所述的螺旋桨位于机臂的远机臂上，所述的机臂主要由近机臂、远机臂和螺纹套筒组成，所述的近机臂靠近螺纹套筒的一端设有凹套筒。使用时，先将药液通过入液弯管导入料液盒中，接着扳开远机臂，使其与近机臂成一条直线，滑动螺纹套筒通过旋转方式将远机臂的凹套筒和近机臂的凸套筒的位置固定，接着控制无人机进行飞行、泵液和喷液操作即可。本实用新型的有益效果为：提高无人机的承载力，减少闲置占地空间，增设了夜光和摄像搭载功能，实现雾天施肥施药、夜间巡逻等功能。 | 1.一种折叠农用无人机，主要包括：机身(1)、多个螺旋桨(2)和多个机臂(3)，其特征在于：所述的机身(1)四角连接机臂(3)，所述的螺旋桨(2)位于机臂(3)的远机臂(32)上，所述的机臂(3)主要由近机臂(31)、远机臂(32)和螺纹套筒(33)组成，所述的近机臂(31)靠近螺纹套筒(33)的一端设有凹套筒(311)，所述的远机臂(32)靠近螺纹套筒(33)的一端设有凸套筒(321)，所述的凹套筒(311)和凸套筒(321)均通过螺钉固定在近机臂(31)和远机臂(32)上，所述的凹套筒(311)和凸套筒(321)内部均设有通孔，所述的近机臂(31)、远机臂(32)内部为中空结构，所述的近机臂(31)和远机臂(32)内部有电线通过，所述的凹套筒(311)和凸套筒(321)的形状相互嵌合且通过螺钉插入筒内螺纹孔方式相连，所述的凹套筒(311)和凸套筒(321)可绕着螺钉为轴心进行一定范围的角度旋转。 | B64C1/30
3339 | CN208602692U | 一种混合动力农用无人机 | 2018-07-20 | 未缴年费 | 江苏宥森生态农业有限公司 | 本实用新型提供一种混合动力农用无人机，涉及无人机设备领域。该混合动力农用无人机，包括电机箱，所述电机箱的两侧分别连接有电池箱，所述电机箱的底部连接有油箱，所述油箱的两侧均焊接有药箱。该混合动力农用无人机，通过油电机和电机之间的配合，能够为飞行器提供两种动力能源，能够大大增加飞行器的续航能力，同时通过太阳能电板的设置，为电机提供电能使其可以更好的续航能力，通过油箱的设置为油电机提供动能也能够增加其续航的时间，通过在油电机输出端设置的磁感线圈、电磁铁和电线之间的配合，能够通过油电机的转动产生电能，为电池提供电能，同时通过伸缩杆、滑槽和滑块之间的配合，可以减小飞行器的横向面积。 | 1.一种混合动力农用无人机，包括电机箱(1)，其特征在于：所述电机箱(1)的两侧分别连接有电池箱(2)，所述电机箱(1)的底部连接有油箱(13)，所述油箱(13)的两侧均焊接有药箱(3)，所述药箱(3)的底部连接有支撑腿(4)。 | B64C25/34
3340 | CN208602708U | 一种农业无人机 | 2018-07-06 | 未缴年费 | 包学应 | 本实用新型公开了一种农业无人机，包括水箱和支座，所述滑杆的外壁套有第二弹簧，所述第一套筒的右端内壁套有插杆，所述插杆贯穿第一套筒与第二套筒卡接相连，所述插杆的左端外壁固接有顶块，所述顶块与第一套筒固定相连，所述插杆的右端外壁套有竖板，所述竖板与插杆间隙配合，所述竖板的上端与存水槽固定相连，所述插杆的外壁套有第一弹簧。该农业无人机，可以保证水呈水柱状态喷出，通过插杆的作用，通过插杆与顶块配合，通过顶块与第一弹簧的配合，通过插杆与竖杆的配合，通过通孔的作用，可以改变设备的喷洒状态，适合多种工作状态，适用范围广，提高工作效果，使用方便，节省成本，实用性强。 | 1.一种农业无人机，包括水箱(1)和支座(5)，所述水箱(1)的左右两端均设有支座(5)，其特征在于：所述水箱(1)的下端固接有存水槽(2)，所述存水槽(2)的左端固接有通管(3)，所述通管(3)的上端与水箱(1)固定相连，所述存水槽(2)的下端固接有第一套筒(10)，所述第一套筒(10)的内壁设有第二套筒(11)，所述第二套筒(11)的左右两端均开有通孔(26)，所述第一套筒(10)与第二套筒(11)紧密贴合，所述第一套筒(10)的左右两端开有卡槽(12)，所述第二套筒(11)的上端左右两侧均固接有卡块(13)，所述卡块(13)与卡槽(12)滑动卡接，所述第二套筒(11)的内壁固接有挡板(19)，所述挡板(19)的下端设有堵块(20)，所述挡板(19)与堵块(20)紧密贴合，所述堵块(20)的下端固接有滑杆(21)，所述滑杆(21)的外壁套有横板(23)，所述横板(23)与滑杆(21)间隙配合，所述横板(23)的左端与第二套筒(11)固定相连，所述滑杆(21)的外壁套有第二弹簧(22)，所述第一套筒(10)的右端内壁套有插杆(14)，所述插杆(14)贯穿第一套筒(10)与第二套筒(11)卡接相连，所述插杆(14)的左端外壁固接有顶块(18)，所述顶块(18)与第一套筒(10)固定相连，所述插杆(14)的右端外壁套有竖板(15)，所述竖板(15)与插杆(14)间隙配合，所述竖板(15)的上端与存水槽(2)固定相连，所述插杆(14)的外壁套有第一弹簧(17)。 | B64D1/18
3341 | US20190077509A1 | 无人机远端控制方法 | 2018-09-13 | 放弃 | Round-P Technology Co., Ltd. | 一种用于无人机的远端控制方法，提供了一种近端遥控装置和一种远端遥控装置，所述近端遥控装置包括 : 遥控模块，所述遥控模块与所述飞行器预先定义匹配，用于在预定地理范围内操纵所述遥控模块； 将车辆的图像数据发送到近端遥控装置； 近端遥控装置根据第一网络协议通过因特网向远端遥控装置发送图像数据； 在远端遥控装置的第二显示器上呈现图像数据； 所述远端遥控装置根据第二网络协议向所述近端遥控装置发送第一控制指令； 以及通过所述遥控模块指示所述无人机，使得允许所述无人机根据所述第一控制指令执行相应的操作。 | 1. A method of far-end control for unmanned aerial vehicle, comprising : step 1 : providing an unmanned aerial vehicle, a near-end remote control device and a far-end remote control device, said unmanned aerial vehicle not having a hardware components thereon to connect to the internet wirelessly, said near-end remote control device comprising a remote control module predefinedly matched with said unmanned aerial vehicle and used for manipulating said unmanned aerial vehicle wirelessly by using a proprietary protocol instead of via the internet within a predefined geographic range, and said far-end remote control device being far away from said near-end remote control device at a distance of at least said predefined geographic range; step 2 : transmitting an image data which is shot by said unmanned aerial vehicle to said near-end remote control device through said unmanned aerial vehicle; step 3 : transmitting said image data by said near-end remote control device to said far-end remote control device via an internet according to a first network protocol, wherein said first network protocol is selected from the group consisting of 3G wireless network, 4G wireless network, 5G wireless network and TCP/IP; step 4 : receiving said image data by said far-end remote control device and presenting said image data received from said near-end remote control device on a second display of said far-end remote control device; step 5 : sending a first control instruction by said far-end remote control device according to a second network protocol, said first control instruction being transmitted to said near-end remote control device via said internet, wherein said second network protocol is selected from the group consisting of 3G wireless network, 4G wireless network, 5G wireless network and TCP/IP; andstep 6 : instructing said unmanned aerial vehicle through said remote control module of said near-end remote control device to allow said unmanned aerial vehicle carrying out a corresponding operation according to said first control instruction. | B64C39/02
3342 | US20190079522A1 | 具有投影仪并由激光跟踪器跟踪的无人机 | 2018-11-05 | 放弃 | Faro Technologies Inc | 一种无人机(UAV)，例如无人机， 四旋翼或八旋翼飞行器，其机载投影仪用于在无人机飞行时将信息投射到诸如物体或位置上的物理空间中， 并且，飞行中的无人机的位置和定向(即六个自由度)例如通过激光跟踪器或摄像机杆从地面精确地跟踪和控制，从而导致无人机相对更稳定的飞行。 | 1. A method comprising : providing a tracker, an unmanned aerial vehicle (UAV) having onboard a six degree-of-freedom (six-DOF) projector, and one or more processors; tracking a retroreflector of the six-DOF projector with a beam of light from the tracker; measuring six degrees-of-freedom of the six-DOF projector with the tracker; measuring three-dimensional (3D) coordinates of three points on an object; with the one or more processors, transforming a pattern into a frame of reference of the object based at least in part in the pattern and on the measured three points on the object; with the six-DOF projector, projecting the transformed pattern onto the object; andstoring the transformed pattern. | G05D1/00
3343 | US20190080621A1 | 多个轻型无人机组成的群 | 2018-09-07 | 放弃 | Thales | 所述群(101)由多个无人机(111-115)组成，所述无人机是飞行无人机，所述无人机彼此形成通信网络。 其特征在于，所述群自主地实现基于每个无人机对所述群的环境的协同观测和所述无人机之间的障碍物检测信息的共享的障碍物规避功能(20)。 | 1. A swarm made up of a plurality of drones, a drone of the swarm being a flying drone, the drones of the swarm forming a communication network with one another, wherein the swarm implements, in autonomy, an obstacle avoidance functionality based on a collaborative observation of an environment of the swarm by each drone of the swarm and a sharing of obstacle detection information among the drones of the swarm. | G08G5/04
3344 | EP3454157A1 | 用于采集与风力涡轮机相关的传感器数据的方法和无人机 | 2017-09-08 | 撤回 | Sulzer Schmid Laboratories Ag | 一种用于获取与风力涡轮机相关的传感器数据的方法， 使用无人机(UAV)(4)，所述无人机(UAV)(4)包括至少一个检查传感器，所述检查传感器可以是照相机(42)，用于获取所述传感器数据(71)，所述无人机(UAV)(4)包括以下步骤 : 确定所述UAV(4)的参考飞行路径(54a)； ·操作无人机(4)以沿着从参考飞行路径(54a)导出的实际飞行路径(54b)自动飞行， ·获取， 当无人机(4)沿着实际飞行路径(54b)的一段或多段飞行时， 利用检查传感器(42)，多组传感器数据(71)，·与传感器姿势数据(74)相关联地存储每组传感器数据(71)，所述传感器姿势数据(74)定义在获取所述传感器数据组(71)时检查传感器的姿势。 | A method for acquiring sensor data related to a wind turbine, using an unmanned aerial vehicle (UAV) (4) comprising at least one inspection sensor (42) for acquiring the sensor data (71), the method comprising the steps of • determining a reference flight path (54a) for the UAV (4); • operating the UAV (4) to automatically fly along an actual flight path (54b) derived from the reference flight path (54a), • acquiring, as the UAV (4) flies along one or more sections of the actual flight path (54b), with the inspection sensor (42), multiple sets of sensor data (71), • storing each set of sensor data (71) in association with sensor pose data (74) that defines the pose of the inspection sensor (42) at the time at which the set of sensor data (71) was acquired. | G05D1/00
3345 | CN109459437A | 基于高精度定位的多旋翼无人机输电杆塔缺陷识别方法 | 2018-11-07 | 驳回 | 天津市普迅电力信息技术有限公司; 国网信息通信产业集团有限公司 | 一种基于高精度定位的多旋翼无人机输电杆塔缺陷识别方法，包括如下步骤：①在输电杆塔巡视区域塔身处喷涂定位点；②在地表稳定区域标定控制点并测量控制点坐标；③在控制点处架设地基增强定位基准站；④配置多旋翼无人机悬停三维坐标及镜头方向并启动；⑤无人机在固定位置悬停并通过定位点校准拍摄方向，拍摄N张照片并编号；⑥巡检工作开展时，重复3～5操作进行复拍图像获取；⑦将复拍的N张照片分别与标准照片通过定位点进行校正；⑧使用图像识别程序遍历对应照片重叠相幅部分的像素点；⑨将像素差异超出阈值的区域进行标定；⑩判断标定部分的是否为杆塔缺陷或缺陷预警。本发明可提前发现设备缺陷，提升巡检工作的精细化、标准化程度。 | 1.一种基于高精度定位的多旋翼无人机输电杆塔缺陷识别方法，其特征在于：包括如下步骤： ①在输电杆塔巡视区域塔身处喷涂定位点； ②在地表稳定区域标定控制点并测量控制点坐标； ③在控制点处架设地基增强定位基准站； ④配置多旋翼无人机悬停三维坐标及镜头方向并启动； ⑤无人机在固定位置悬停并通过定位点校准拍摄方向，拍摄N张照片并编号； ⑥巡检工作开展时，重复3～5操作进行复拍图像获取； ⑦将复拍的N张照片分别与标准照片通过定位点进行校正； ⑧使用图像识别程序遍历对应照片重叠相幅部分的像素点； ⑨将像素差异超出阈值的区域进行标定； ⑩判断标定部分的是否为杆塔缺陷或缺陷预警。 | G01N21/88
3346 | CN109459446A | 一种基于无人机的风电叶片图像信息采集方法 | 2018-12-29 | 撤回 | 哈尔滨理工大学 | 本发明公开了一种基于无人机的风电叶片图像信息采集方法，包括以下步骤：A、用户操作无人机对单个风力发电机进行整体多视角拍摄；B、将拍摄到的图片传给服务器进行三维建模与路径规划；C、服务器将规划好的路径信息发送给无人机；D、无人机自动完成对单个机组所有风电叶片近距离、全方位的图像采集；E、将采集的风电叶片细节图像信息传给服务器。本发明采用的风电叶片图像信息采集方法，节省了人力资源，有效提高了图像采集的效率与质量。 | 1.一种基于无人机的风电叶片图像信息采集方法, 其特征在于：包括以下步骤： A、用户操作无人机对单个风力发电机进行整体多视角拍摄； B、将拍摄到的图片传给服务器进行三维建模与路径规划； C、服务器将规划好的路径信息发送给无人机； D、无人机自动完成对单个机组所有风电叶片近距离、全方位的图像采集；E、将采集的风电叶片图像信息传给服务器。 | G01N21/95
3347 | CN109460053A | 无人机航测转弯航线规划方法 | 2017-09-06 | 驳回 | 广东泰一高新技术发展有限公司 | 本发明涉及一种无人机航测转弯航线规划方法，包括下列步骤：S1、获取无人机的航测路线，记录航测路线上的转弯起点11与转弯终点12的位置，转弯起点11与转弯终点12的距离记为b；S2、根据转弯起点11与转弯终点12的距离记为b与无人机的最小转弯半径a的长短关系规划无人机的从转弯起点11到转弯终点12的转弯航线；若，a≤b/2，则无人机从转弯起点11沿圆弧航线飞行至转弯终点12；若，a＞b/2，则进入步骤S3；S3，将转弯航线规划为若干与所述转弯起点11与转弯终点12依次首尾连接的转弯路径，所述转弯路径均为圆弧路径。本发明可以避免无人机转弯时不必要的转弯航线，减少转弯的路径长度，节省转弯时间。 | 1.一种无人机航测转弯航线规划方法，其特征在于，包括下列步骤： S1、获取无人机的航测路线，记录航测路线上的转弯起点与转弯终点的位置，转弯起点与转弯终点的距离记为b； S2、根据转弯起点与转弯终点的距离记为b与无人机的最小转弯半径a的长短关系规划无人机的从转弯起点到转弯终点的转弯航线； 若，a≤b/2，则无人机从转弯起点沿圆弧航线飞行至转弯终点； 若，a＞b/2，则进入步骤S3； S3，将转弯航线规划为若干与所述转弯起点与转弯终点依次首尾连接的转弯路径，所述转弯路径均为圆弧路径。 | G05D1/10
3348 | CN109460054A | 一种针对直流单回耐张塔的无人机自主巡检方法 | 2018-09-11 | 驳回 | 成都优艾维智能科技有限责任公司; 国网电力科学研究院武汉南瑞有限责任公司 | 本发明公开了一种针对直流单回耐张塔的无人机自主巡检方法，包括以下步骤：S1.确定直流单回耐张塔的关键巡检点；S2.选取巡检过程中的拍照关键点和航迹关键点，设定巡检航线；S3.按照设定的巡检航线进行人工巡检，并在巡检过程中，采集航迹关键点坐标、拍照关键点坐标、拍照关键点机头角度和云台角度；S4.根据人工巡检过程中采集到的数据，生成无人机的自主飞行任务和自主拍照任务；S5.上传生成的巡检任务给无人机，控制无人机按照任务全自主飞行，到达拍照关键点时自动调整机头航向和云台角度，调整到位后触发相机拍照，直至任务完成并返回起飞点。本发明有效解决了直流单回耐张塔人工巡检压力大、安全性低、一致性差以及效率不高的问题。 | 1.一种针对直流单回耐张塔的无人机自主巡检方法，其特征在于：包括以下步骤： S1.确定直流单回耐张塔的关键巡检点； S2.选取巡检过程中的拍照关键点和航迹关键点，设定巡检航线； S3.按照设定的巡检航线进行人工巡检，并在巡检过程中，采集航迹关键点坐标、拍照关键点坐标、拍照关键点机头角度和云台角度； S4.根据人工巡检过程中采集到的数据，生成无人机的自主飞行任务和自主拍照任务； S5.上传生成的巡检任务给无人机，控制无人机按照任务全自主飞行，到达拍照关键点时自动调整机头航向和云台角度，调整到位后触发相机拍照，拍照后接着执行后续任务，直至任务完成并返回起飞点。 | G05D1/10
3349 | CN109460062A | 一种多无人机控制台 | 2018-12-21 | 驳回 | 星逻人工智能技术(上海)有限公司 | 本发明公开了一种多无人机控制台，包括：控制模块，用于选取第一目标无人机进行控制；无线通信模块，无线通信模块基于4G或5G网络，用于接收控制模块发送的控制指令，并将控制指令发送至第一目标无人机，以实现对第一目标无人机的飞行控制；无线通信模块还用于接收多个无人机发送的状态信息和航拍信息；图像传输模块，图像传输模块基于RTSP协议，用于将航拍信息转换为航拍显示信息；数据传输模块，数据传输模块基于UDP协议，用于将状态信息转换为状态显示信息；显示模块，用于显示航拍显示信息和状态显示信息，以实现对多个无人机的监控。本发明具有无人机控制范围大、通信传输稳定实时、数据信息传输效率高的技术特点。 | 1.一种多无人机控制台，其特征在于，包括： 控制模块，所述控制模块用于选取第一目标无人机进行控制，所述第一目标无人机为多个所述无人机中的一个； 无线通信模块，所述无线通信模块基于4G或5G网络，用于接收所述控制模块发送的控制指令，并将所述控制指令发送至所述第一目标无人机，以实现对所述第一目标无人机的飞行控制；所述无线通信模块还用于接收多个所述无人机发送的状态信息和航拍信息； 图像传输模块，所述图像传输模块基于RTSP协议，用于将所述航拍信息转换为航拍显示信息； 数据传输模块，所述数据传输模块基于UDP协议，用于将所述状态信息转换为状态显示信息； 显示模块，所述显示模块用于显示所述航拍显示信息和所述状态显示信息，以实现对多个所述无人机的监控。 | G05D1/10
3350 | CN109461134A | 一种输电线路无人机巡检方法、装置、终端及存储介质 | 2018-09-14 | 驳回 | 国网山东省电力公司莱芜供电公司; 国家电网有限公司 | 本申请实施例提供一种输电线路无人机巡检方法、装置、终端及存储介质，包括：设置杆塔巡检标识并将所述巡检标识保存至杆塔存储端；在杆塔存储端与无人机控制端之间建立通信连接；将所述巡检标识发送至无人机控制端；控制无人机根据所述巡检标识进行巡检；实时获取无人机巡检图像信息。本发明能够实现对输电线路的无人机自动巡检，无需人工控制无人机飞行线路，提高了巡检效率，同时也节省了巡检时间和人力资源。 | 1.一种输电线路无人机巡检方法，其特征在于，所述方法包括： 设置杆塔巡检标识并将所述巡检标识保存至杆塔存储端； 在杆塔存储端与无人机控制端之间建立通信连接； 将所述巡检标识发送至无人机控制端； 控制无人机根据所述巡检标识进行巡检； 实时获取无人机巡检图像信息。 | G06T7/00
3351 | CN208590470U | 植保无人机静电发生药箱 | 2018-07-03 | 未缴年费 | 福建农林大学 | 本实用新型涉及一种植保无人机静电发生药箱，包括药箱本体，药箱本体上侧面中部设置有入水口，药箱本体下侧面中部设置有出水口，药箱本体内壁对称设置有两个电极板，两个电极板分别经导线连接无人机电源的正极、负极，药箱本体上侧面、下侧面均为平面，药箱本体上部呈柱状，下部呈半圆球状，圆球状底端为平面，此平面即为药箱本体下侧面，电极板为弧形，电极板设置于药箱本体内下部周侧壁，本实用新型使得药液在出喷洒口之前就已经带上静电，喷洒时药液能够有效地吸附在叶片正面与背面，提高了农药的喷洒成功率，从而了提高了植保无人机的农药喷洒效率。 | 1.一种植保无人机静电发生药箱，其特征在于：包括药箱本体，药箱本体上侧面中部设置有入水口，药箱本体下侧面中部设置有出水口，药箱本体内壁对称设置有两个电极板，两个电极板分别经导线连接无人机电源的正极、负极。 | A01M7/00
3352 | US20170211933A1 | 无人机高度估计器 | 2017-01-26 | 未缴年费 | Parrot Drones | 无人机，其包括适于递送无人机高度信号的气压传感器； 用于测量所述无人机的姿态的传感器，其适于估计所述无人机的至少一个姿态角；以及高度确定装置，其适于递送以绝对地面参考系统表示的无人机高度值。 所述无人机包括适于测量相对风速的相对风速传感器，并且所述高度确定装置包括用于存储预定高度补偿数据的装置、高度估计器，所述高度估计器接收由所述姿态测量传感器和由所述相对风速传感器以及由所述气压传感器传送的信号作为输入，并且将这些信号与存储在所述存储装置中的高度补偿数据组合以输出所估计的无人机高度值。 | 1. A drone comprising : a barometric sensor adapted to deliver a drone altitude signal; at least one sensor for measuring the attitude of said drone adapted to estimate at least one attitude angle of the drone; at least one relative wind speed sensor adapted to measure the relative wind speed; andaltitude determination means adapted to deliver a drone altitude value, expressed in an absolute terrestrial reference system; wherein the altitude determination means comprise : a first device for memorizing predetermined altitude compensation data; an altitude estimator receiving as an input the signal delivered by said at least one attitude measuring sensor and by said at least one relative wind seep sensor and by the barometric sensor and combining these signals with the altitude compensation data memorized in the first device to output the estimated drone altitude value. | G01C5/06
3353 | US20180203468A1 | 维修设备的无人驾驶车辆 | 2017-01-16 | 未缴年费 | International Business Machines Corporation | 一种对设备件执行自动维护操作的计算机实现的方法，包括使用处理器系统确定使用第一无人驾驶车辆的设备件的诊断状态，以及使用处理器系统确定设备件的维护状态。 基于设备件的诊断状态识别要执行的维护操作和安全操作。 使用处理器系统调度第二无人驾驶车辆以执行维护操作，并且使用处理器系统调度第三无人驾驶车辆以执行安全操作。 | 1. -9. (canceled) 10. A system for maintaining equipment within a predetermined area, the system comprising : a first unmanned vehicle configured to perform a diagnostic evaluation of the equipment; a second unmanned vehicle configured to perform a maintenance operation; a third unmanned vehicle configured to perform a safety operation; anda central control unit operably coupled to the first unmanned vehicle, the second unmanned vehicle, and the third unmanned vehicle, wherein the central control unit is configured to determine a diagnostic status of the equipment in response to data collected by the first unmanned vehicle and dispatch at least one of the second unmanned vehicle to perform a maintenance operation and the third unmanned vehicle to perform a safety operation in response to the diagnostic status of the equipment. | G05D1/10
3354 | CN106598074A | 提高无人机稳定性的方法及基于航拍的区域动态巡逻系统 | 2017-01-10 | 未缴年费 | 湖南工学院 | 提高无人机稳定性的方法及基于航拍的区域动态巡逻系统，涉及无人机技术领域，上述提高无人机稳定性的方法包括以下步骤：步骤一、测定所述无人机在执行各种飞行动作并保持飞行稳定状态时的电调输入电压值以及对应的油门值；步骤二、在所述无人机的电池与电调之间连接可调电压的稳压单元；步骤三、根据无人机当前执行的飞行动作，控制所述稳压单元输出至电调的电压，使得所述电调的输入电压值与步骤一中测得的无人机在执行该飞行动作并保持飞行稳定状态时的电调输入电压值相一致，同时让所述无人机的飞控参照步骤一中测得的在执行该飞行动作并保持飞行稳定状态时的油门值对电调进行控制。 | 提高无人机稳定性的方法，其特征在于，包括：步骤一、测定所述无人机在执行各种飞行动作并保持飞行稳定状态时的电调输入电压值以及对应的油门值；步骤二、在所述无人机的电池与电调之间连接可调电压的稳压单元；步骤三、根据无人机当前执行的飞行动作，控制所述稳压单元输出至电调的电压，使得所述电调的输入电压值与步骤一中测得的无人机在执行该飞行动作并保持飞行稳定状态时的电调输入电压值相一致，同时让所述无人机的飞控参照步骤一中测得的在执行该飞行动作并保持飞行稳定状态时的油门值对电调进行控制。 | G05D1/10
3355 | CN109443709A | 一种使用无人机机场灯光光强检测系统及其控制方法 | 2018-12-04 | 撤回 | 送飞实业集团有限公司 | 本发明提供了一种使用无人机机场灯光光强检测系统及其控制方法，通过无人机上的高清摄像头在机场跑道两侧拍摄灯具本体的图像信息，再利用无线发射电路把图像信息发送出去，经过无线接收电路接收后存储到存储器内，单片机控制系统读取图像信息并传输到图像识别模块、图像对比分析模块、图像异常报警模块，最后把结果反馈到控制柜显示器上，本发明的有益效果是：采用高清摄像头、无人机本体、无线发射电路、无线接收电路能实现高效检修机场灯光的效果，同时灯具检测更加便捷，无须耗费大量的人力一个一个地检查节省人力物力且该系统能提供准确的检修位置节约了大量的时间提升了检修效率。 | 1.一种使用无人机机场灯光光强检测系统，其特征在于包括机场跑道、灯具本体、高清摄像头、无人机本体、无人机控制器、无线发射电路、无线接收电路、单片机控制系统、存储器、PCB电路板、显示器、控制柜，所述灯具本体固定设置在机场跑道两侧，所述高清摄像头固定设置在所述无人机本体底部并通过导线与所述无线发射电路连接，所述无人机控制器为手持可移动设备，所述无线发射电路固定设置在所述无人机本体内，所述无线接收电路与所述存储器通过导线电路连接，所述存储器与所述单片机控制系统电路连接，所述无线接收电路、存储器、单片机控制系统分别固定设置在所述PCB电路板上，所述PCB电路板固定设置在控制柜里，所述显示器固定设置在控制柜前面板上。 | G01M11/02
3356 | CN109444171A | 基于无人机的一体化桥梁检测方法 | 2018-09-18 | 驳回 | 山东理工大学; 淄博哇呦创飞智能科技有限公司 | 本发明涉及一种基于无人机的一体化桥梁检测方法，属于无人机桥梁检测技术领域，包括步骤一：无人机A采集被检测桥体及周边地形环境数据，并将数据回传至地面综合信息处理控制系统；步骤二：3D坐标建模系统生成桥体及周边地形环境的3D坐标模型；步骤三：无人机巡航路径规划系统建立无人机B的自主巡航路径，并发送至无人机B；步骤四：无人机B执行自主巡航路径对桥体进行图像采集并回传；步骤五：桥面缺陷检测及标注系统识别桥面的缺陷部分并计算缺陷部分的缺陷程度，并做出标记；步骤六：桥梁质量检测报告生成系统自动生成桥梁质量检测报告。本发明实现桥梁检测过程的全自动化，大幅提高检测效率，提高检测质量。 | 1.一种基于无人机的一体化桥梁检测方法，其特征在于，包括无人机A、无人机B、地面综合信息处理控制系统，地面综合信息处理控制系统包括3D坐标建模系统、无人机巡航路径规划系统、桥面缺陷检测及标注系统、桥梁质量检测报告生成系统，包括以下步骤： 步骤一：无人机A采集被检测桥体及周边地形环境数据，并将数据回传至地面综合信息处理控制系统； 步骤二：地面综合信息处理控制系统的3D坐标建模系统根据回传数据生成桥体及周边地形环境的3D坐标模型； 步骤三：地面综合信息处理控制系统的无人机巡航路径规划系统根据桥体及周边地形环境的3D坐标模型，建立无人机B的自主巡航路径，并将指令发送至无人机B； 步骤四：无人机B执行自主巡航路径对桥体进行图像采集，并将采集信息回传至地面综合信息处理控制系统； 步骤五：地面综合信息处理控制系统的桥面缺陷检测及标注系统根据无人机B回传的桥面图像，匹配3D坐标模型，运用识别算法识别桥面的缺陷部分并计算缺陷部分的缺陷程度，并在3D坐标模型中标记出缺陷部分及缺陷程度指标； 步骤六：地面综合信息处理控制系统的桥梁质量检测报告生成系统自动生成桥梁质量检测报告。 | G01N21/956
3357 | CN109445432A | 基于图像的无人机和地面移动机器人编队定位方法 | 2018-10-31 | 驳回 | 中国科学技术大学 | 本公开提供了一种基于图像的无人机和地面移动机器人编队定位方法，包括：步骤A：空中的无人机与地面站信号相连；步骤B：对无人机拍摄到的原始图像进行校准点识别；步骤C：采用相似变换处理对无人机拍摄的原始图像进行修正；步骤D：对修正后的图像进行机器人位姿识别，并将无人机和机器人的定位信息返回地面站。本公开无误差累积，有利于为移动机器人编队或空地协同编队提供准确定位信息。 | 1.一种基于图像的无人机和地面移动机器人编队定位方法，包括： 步骤A：空中的无人机与地面站信号相连； 步骤B：无人机拍摄得到原始图像，对原始图像进行校准点识别； 步骤C：采用相似变换处理对无人机拍摄的原始图像进行修正得到修正图像； 步骤D：对修正后的图像进行机器人位姿识别，并将无人机和机器人的定位信息返回地面站。 | G05D1/02
3358 | CN109445439A | 基于无人机提升消防车救援速度的控制系统及方法、消防车 | 2018-12-10 | 驳回 | 湖南中联重科应急装备有限公司 | 本发明公开了一种基于无人机提升消防车救援速度的控制系统及方法、消防车，该控制系统包括无人机控制端，设置在消防车中，用于根据救援规划路径发送控制无人机飞行的制导信号；无人机，该无人机包括：飞行单元，用于接收所述无人机控制端发送的制导信号，根据该制导信号飞行至相应位置；报警器，用于在所述相应位置进行报警；摄像头，用于采集所述相应位置的路况视频信息；以及数据传输单元，与所述摄像头连接，用于将所述路况视频信息发送至所述无人机控制端。该控制系统通过控制无人机预先道路侦查及救援线路预警动作，预先了解救援规划路径的道路情况，提醒相应车辆、行人及时避让，以使即将驶来的消防车迅速通过，提升救援速度。 | 1.一种基于无人机提升消防车救援速度的控制系统，其特征在于，该系统包括： 无人机控制端，设置在消防车中，用于根据救援规划路径发送控制无人机飞行的制导信号； 无人机，该无人机包括： 飞行单元，用于接收所述无人机控制端发送的制导信号，根据该制导信号飞行至相应位置； 报警器，用于在所述相应位置进行报警； 摄像头，用于采集所述相应位置的路况视频信息；以及数据传输单元，与所述摄像头连接，用于将所述路况视频信息发送至所述无人机控制端。 | G05D1/02
3359 | CN109445453A | 一种基于OpenCV的无人机实时压缩跟踪方法 | 2018-09-12 | 驳回 | 湖南农业大学 | 一种基于OpenCV的无人机实时压缩跟踪方法，包括：选择无人机追踪目标后，将视频转化为图像帧，提取图像序列背景和目标的样本数据，进行初始帧处理，基于openCV对视频图像序列进行特征点检测以及匹配，提取待检测目标的特征向量；跟踪过程中，将经过处理的特征向量作为训练集对分类器进行训练，之后输入的每一帧图像都利用上一帧训练好的分类器进行训练，得出目标窗口实现追踪；根据跟踪目标的位置坐标计算出无人机与目标位置的实际水平距离的差值，输入单环位置环PID控制器，无人机通过位置环控制进行位置调整，实现对移动目标的跟踪。 | 1.一种基于OpenCV的无人机实时压缩跟踪方法，其特征在于，所述方法包括： 步骤S1：无人机起飞，开始采集图像，回传视频数据到PC端； 步骤S2：选择无人机追踪目标后，将视频转化为图像帧； 步骤S3：基于openCV对视频图像序列进行特征点检测以及匹配，提取待检测目标的特征向量； 步骤S4：提取图像序列背景和目标的样本数据，进行初始帧处理； 步骤S5：利用稀疏测量矩阵对特征向量进行压缩、变换； 步骤S6：跟踪过程中，将经过处理的特征向量作为训练集对分类器进行训练，之后输入的每一帧图像都利用上一帧训练好的分类器进行训练，得出目标窗口实现追踪； 步骤S7：得到跟踪目标后，计算出目标的位置坐标； 步骤S8：根据跟踪目标的位置坐标，结合无人机高度数据计算出两者在垂直方向上的水平位移； 步骤S9：将无人机和移动目标的实际水平距离的差值作为无人机位置控制的PID输入参数，无人机通过位置环控制进行位置调整，实现对移动目标的跟踪。 | G05D1/10
3360 | CN109445454A | 用于桥梁检测的无人机绕梁巡航检测方法 | 2018-09-18 | 撤回 | 山东理工大学; 淄博哇呦创飞智能科技有限公司 | 本发明属于无人机桥梁检测领域，特别涉及一种用于桥梁检测的无人机绕梁巡航检测方法，包括步骤S1：根据桥梁原始数据以及无人机拍摄数据建立桥梁的三维坐标模型图；步骤S2：根据三维坐标模型图规划无人机的巡航检测路径，桥梁立柱底部区域和桥梁立柱顶部区域采用等距离平面环绕巡航路径；桥梁立柱中间区域采用螺旋式巡航路径；步骤S3：无人机按照巡航检测路径执行检测；步骤S4：无人机将采集数据回传至地面信息处理系统进行处理。本发明可直接应用于桥梁立柱的全自动精准检测，解决了传统桥梁检测对检测人员要求高，检测效果不理想的问题，拍摄精度和准确度大幅提高。 | 1.一种用于桥梁检测的无人机绕梁巡航检测方法，其特征在于，包括以下步骤： 步骤S1：根据桥梁原始数据以及无人机拍摄数据建立桥梁的三维坐标模型图； 步骤S2：根据三维坐标模型图规划无人机的巡航检测路径，将桥梁立柱总长分为桥梁立柱底部区域、桥梁立柱中间区域和桥梁立柱顶端区域；桥梁立柱底部区域和桥梁立柱顶部区域采用等距离平面环绕巡航路径；桥梁立柱中间区域采用螺旋式巡航路径； 步骤S3：将巡航检测路径通过无线传输模块传送给无人机，无人机按照巡航检测路径执行检测，通过搭载数据采集模块采集桥梁立柱数据； 步骤S4：无人机通过无线传输模块将采集数据回传至地面信息处理系统，地面信息处理系统对采集数据进行处理，找出桥梁缺陷及所在位置。 | G05D1/10
3361 | CN109445456A | 一种多无人机集群导航方法 | 2018-10-15 | 驳回 | 清华大学 | 本发明公开了一种多无人机集群导航方法，包括以下步骤：确定无人机之间的交互协议；根据所述交互协议，利用无人机的传感设备和/或定位设备确定多无人机集群中每个无人机的飞行状态；确定无人机的控制向量；根据无人机的飞行状态确定收益函数；基于飞行状态、控制向量和收益函数，利用学习算法集中式训练神经网络模型，获得用于描述无人机从飞行状态到控制策略的映射关系的控制函数，所述控制函数在多无人机集群的无人机之间共享；基于所述控制函数，每个无人机根据自身的飞行状态生成相应的控制指令，以实现自主集群导航。 | 1.一种多无人机集群导航方法，其特征在于，包括以下步骤： S1，确定无人机之间的交互协议； S2，根据所述交互协议，利用无人机的传感设备和/或定位设备确定多无人机集群中每个无人机的飞行状态； S3，确定无人机的控制向量； S4，根据无人机的飞行状态确定收益函数； S5，基于飞行状态、控制向量和收益函数，利用学习算法集中式训练神经网络模型，获得用于描述无人机从飞行状态到控制策略的映射关系的控制函数，所述控制函数在多无人机集群的无人机之间共享； S6，基于所述控制函数，每个无人机根据自身的飞行状态生成相应的控制指令，以实现自主集群导航。 | G05D1/10
3362 | CN109445460A | 一种基于视觉传达的无人机引导系统 | 2018-11-07 | 撤回 | 常州信息职业技术学院 | 本发明主要提出来一种基于视觉传达的无人机引导系统，主要包括飞行控制模块和图像处理模块，主要载体包括无人机和控制器，无人机上设置有定位器、飞行控制单元、图像处理单元，控制器上设置有显示屏、图像处理单元、飞行控制单元，所述飞行控制模块，用于根据无人机控制终端接收的语音控制指令和动作控制指令，调整电机参数，控制无人机的飞行和摄像头的角度，所述图像处理模块，用于将飞行控制模块的飞行数据与摄像头拍摄的视频图像进行整合生成包含所述飞行数据的视频图像；实现了语音与行为相结合的一体化控制方式，在满足用户接收视频图像的同时，又可以对无人机进行智能有效的远程控制。 | 1.一种基于视觉传达的无人机引导系统，其特征在于，主要包括飞行控制模块和图像处理模块，所述飞行控制单元，用于接收无人机控制终端发送的控制指令，根据所述控制指令调整电机参数，调整所述无人机的飞行和摄像头的角度，所述图像处理单元，用于将飞行控制模块的飞行数据与摄像头拍摄的视频图像进行整合生成包含所述飞行数据的视频图像；所述图像处理单元主要分为图像采集单元、图像发送单元、图片接收单元、图像存储单元、图像处理单元、报警系统模块，所述飞行控制单元主要分为语音控制单元、运动控制单元、信号接收单元、云台控制单元，所述主要载体包括无人机和控制器，无人机和控制器通过模块之间的通信传输进行操作控制，所述图像处理单元和飞行控制单元通过芯片传输控制。 | G05D1/10
3363 | CN109445461A | 基于农机农艺融合的单臂篱架式葡萄园航空施药作业方法 | 2018-11-27 | 撤回 | 山东理工大学 | 本发明提供一种基于农机农艺融合的单臂篱架式葡萄园航空施药作业方法，与现有技术相比：(1)本发明从技术角度保证了植保无人机在单航线作业飞行过程中其有效喷幅刚好覆盖或略微超出相邻两个独立种植行宽度方向上的葡萄平均幅宽，满足了种植户不想使药液过多地喷在较宽的篱架间通风采光行里造成药液浪费和土壤污染的现实需求，实现了精准、省药、绿色作业；(2)本发明将植保无人机在不同作业高度下的有效喷幅与黄河流域普遍采用的单臂篱架式葡萄栽培架式进行协同对应，实现了植保无人机喷药过程中的农机农艺融合，符合国家对农机农艺融合的总体要求。 | 1.基于农机农艺融合的单臂篱架式葡萄园航空施药作业方法，其特征在于，包括有下列步骤： 第一步：确定单臂篱架式栽培架式下的葡萄平均株高、相邻两个独立种植行宽度方向上的葡萄平均幅宽(A)根据作业地块上葡萄的栽培品种和生长周期，采用抽样测量并求取平均值的方法，计算出作业地块上的葡萄平均株高； (B)根据作业地块上葡萄的单臂篱架式栽培架式，采用抽样测量并求取平均值的方法，计算出相邻两个独立种植行宽度方向上的葡萄平均幅宽； 第二步：根据葡萄栽培信息确定相邻两个独立种植行宽度方向上葡萄平均幅宽对植保无人机的精准喷幅需求(A)根据作业地块上葡萄的单臂篱架式栽培架式，在考虑防止药液过多地喷在宽度较大的篱架间通风采光行里以造成药液浪费和土壤污染的情况下，确定植保无人机在单航线作业飞行过程中其有效喷幅的覆盖范围； (B)根据步骤(A)中所确定的植保无人机在单航线作业飞行过程中其有效喷幅的覆盖范围，按照公式 计算单臂篱架式栽培架式下植保无人机实施葡萄防控药剂喷施作业时的精准喷幅WS，式中WP为相邻两个独立种植行宽度方向上的葡萄平均幅宽，WA为附加调整喷幅； 第三步：对作业葡萄园地块进行打点测绘和植保无人机航线规划(A)利用测绘杆对作业葡萄园地块边界处的记录点进行打点测绘，为保证所有记录点所围成的区域能够完整覆盖作业地块，从而避免在边界处出现漏喷现象，打点作业时先将作业葡萄园地块的边界分别向地块外侧扩展一定距离，再将所有的交点作为记录点按顺序进行打点测绘； (B)将步骤(A)打点测绘的所有记录点所围成的区域作为作业区域，将第二步计算得到的单臂篱架式栽培架式下植保无人机实施葡萄防控药剂喷施作业时的精准喷幅WS设置为航线宽度，在保证植保无人机航线中心始终与相邻两个独立种植行中心线相重合的前提下，在地面站中完成植保无人机的航线自动规划； 第四步：根据植保无人机对地有效喷幅下的飞行高度确定其对葡萄冠层高度精准喷幅下的飞行高度(A)选择实施葡萄防控药剂喷施作业的植保无人机机型，根据该机型上喷头的布置形式以及该机型所标定的作业性能，明确该机型各种对地表有效喷幅与其对地表理论飞行高度的对应关系； (B)从所选植保无人机对地表有效喷幅中选择与第二步中所述精准喷幅WS相一致的数值，进而参考步骤(A)中该机型各种对地表有效喷幅与其对地表理论飞行高度的对应关系，确定与所述精准喷幅WS相对应的对地表理论飞行高度HR，然后按照公式 计算所选植保无人机对葡萄冠层高度精准喷幅下的精准飞行高度HS，式中HP为第一步所采集到的作业地块上的葡萄平均株高； 第五步：进行葡萄防控药剂的植保无人机航空喷施作业借助第四步所选择的植保无人机，按照第三步完成的作业地块打点测绘和航线规划情况，以第四步计算所得所选植保无人机对葡萄冠层高度精准喷幅下的精准飞行高度HS作为实际对地作业高度，按照一定的飞行速度沿单臂篱架埋设方向进行飞行作业，完成作业地块上葡萄防控药剂的航空喷施。 | G05D1/10
3364 | CN109445465A | 基于无人机的追踪方法、系统、无人机及终端 | 2018-10-17 | 驳回 | 深圳市道通智能航空技术股份有限公司 | 本发明实施例公开了一种基于无人机的追踪方法、系统、无人机及终端。该追踪方法包括：所述无人机根据获取的搜寻指令飞行并获取实时图像；所述无人机根据来自终端的目标信息和当前获取的实时图像，从所述当前获取的实时图像中提取出需要追踪对象信息；所述无人机计算所述目标信息与需要追踪对象信息的匹配度；若所述计算出的匹配度大于预设的匹配度，所述无人机将反馈信息给发送给所述终端以供所述终端根据反馈信息产生追踪指令；若接收到来自所述终端的追踪指令，所述无人机发送需要追踪对象的当前追踪信息给所述终端。本发明实施例可通过终端直接发送追踪目标信息给无人机，无需在无人机回传的实时图像选择追踪目标，应用的场合更广。 | 1.一种基于无人机的追踪方法，其特征在于，所述方法包括： 所述无人机根据获取的搜寻指令飞行并获取实时图像； 所述无人机根据来自终端的目标信息和当前获取的实时图像，从所述当前获取的实时图像中提取出需要追踪对象信息； 所述无人机计算所述目标信息与需要追踪对象信息的匹配度； 若所述计算出的匹配度大于预设的匹配度，所述无人机将反馈信息发送给所述终端以供所述终端根据反馈信息产生追踪指令； 若接收到来自所述终端的追踪指令，所述无人机发送需要追踪对象的当前追踪信息给所述终端。 | G05D1/12
3365 | CN109445468A | 一种角度可调节的无人机干扰器用展示装置 | 2018-11-14 | 撤回 | 安陆华生摩丝网络科技有限公司 | 本发明公开了一种角度可调节的无人机干扰器用展示装置，包括底座以及承接台，所述底座的顶部固定连接有支撑杆，所述底座底部的靠左右两侧的位置均固定连接有滚轮架，所述滚轮架的靠底部位置通过转轴活动连接有滚轮，所述底座的左侧固定连接有固定台，所述固定台靠左侧的位置通过转轴活动连接有推杆，所述推杆右侧的靠底部位置固定连接有弹簧挂钩，所述承接台开设有内腔。该角度可调节的无人机干扰器用展示装置，通过支撑杆、第一轴承、转杆、摇把、支架、第二轴承和承接台的配合使用，从而使其具有旋转和调节角度的功能，解决了目前的无人机干扰器展示装置，角度不能够调节，在展示时不能多个角度为参观者讲解的问题。 | 1.一种角度可调节的无人机干扰器用展示装置，包括底座(1)以及承接台(5)，其特征在于：所述底座(1)的顶部固定连接有支撑杆(2)，所述底座(1)底部的靠四角位置均固定连接有滚轮架(3)，所述滚轮架(3)的靠底部位置通过转轴活动连接有滚轮(4)，所述底座(1)的左侧固定连接有固定台(20)，所述固定台(20)的靠左侧位置通过转轴活动连接有推杆(21)，所述推杆(21)右侧的靠中间位置固定连接有弹簧挂钩(22)，所述承接台(5)开设有内腔，所述承接台(5)内腔的顶部固定连接有第一轴承(6)，所述支撑杆(2)靠近承接台(5)的一端贯穿承接台(5)并延伸至第一轴承(6)的内部，所述承接台(5)的左右两侧均固定连接有把手(7)，所述承接台(5)顶部的靠左右两侧的位置均固定连接有支架(8)，两个支架(8)之间设置有转杆(9)，所述支架(8)开设有内腔，两个支架(8)内腔的靠顶部位置均固定连接有轴承架(13)，所述转杆(9)的左侧固定连接有螺纹杆(10)，所述螺纹杆(10)有螺纹的一端螺纹连接有螺母(11)，所述转杆(9)的右侧固定连接有摇把(12)，所述轴承架(13)的顶部均固定连接有第二轴承(14)，所述转杆(9)的左侧从右往左依次贯穿支架(8)和第二轴承(14)并延伸至左侧支架(8)的外部，所述转杆(9)的顶部固定连接有展示台(15)，所述展示台(15)开设有内腔，所述展示台的顶部设置有防护罩(16)，所述防护罩(16)底部的左右两侧均固定连接有卡板(17)，两个卡板(17)的靠中间位置均开设有卡槽(18)，两个卡板(17)靠近展示台(15)的一端均贯穿展示台(15)且与展示台(15)的内壁相接触，所述展示台(15)左右两侧的靠底部位置均活动连接有限位板(19)，所述限位板(19)靠近展示台(15)的一端贯穿展示台(15)并延伸至卡槽(18)内。 | G05D3/00
3366 | CN208581763U | 一种农业无人机移动式灌溉服务架 | 2018-07-26 | 未缴年费 | 武玉平; 张乃芹 | 本实用新型提供了一种农业无人机移动式灌溉服务架，包括箱体、内部腔体和支架，内部腔体紧密贴合在箱体的内部，支架通过螺母固定安装在述内部腔体的中部，箱体包括通过转轴转动安装在底部的导轮，内部腔体包括储液腔、水泵、蓄电池、适配器、控制开关、工具箱和两个放置板，储液腔通过螺母安装在内部腔体的左下角，水泵通过螺母固定安装在储液腔的顶部，蓄电池通过螺母固定安装在储液腔的右侧，适配器通过螺母安装在蓄电池的左上角。本实用新型装置功能多样，可对无人机进行充电、补充药液和携带工具对其检修等功能，同时无人机停至在装置内部时不容易晃动，有很高的推广价值。 | 1.一种农业无人机移动式灌溉服务架，包括箱体(1)、内部腔体(2)和支架(3)，所述内部腔体(2)紧密贴合在箱体(1)的内部，所述支架(3)通过螺母固定安装在述内部腔体(2)的中部，其特征在于，所述箱体(1)包括通过转轴转动安装在底部的导轮(101)，所述内部腔体(2)包括储液腔(201)、水泵(202)、蓄电池(203)、适配器(204)、控制开关(205)、工具箱(206)和两个放置板(207)，所述储液腔(201)通过螺母安装在内部腔体(2)的左下角，所述水泵(202)通过螺母固定安装在储液腔(201)的顶部，所述蓄电池(203)通过螺母固定安装在储液腔(201)的右侧，所述适配器(204)通过螺母安装在蓄电池(203)的左上角，所述控制开关(205)通过螺母安装在蓄电池(203)的右上角，所述工具箱(206)通过螺母固定安装在蓄电池(203)的右侧，所述放置板(207)均通过螺母固定安装在工具箱(206)的内部，所述支架(3)包括通过螺母固定安装在左右两端的四个固定带(301)以及嵌入设置在内部的磁铁层(302)。 | A01M7/00
3367 | US20190071179A1 | 具有系留飞行器的机动车 | 2018-10-29 | 放弃 | Elwha Llc | 一种机动车辆系统，包括 : 机动车辆，其包括飞机着陆部分；以及主动推进的无人机，其被配置为支撑在飞机着陆部分上。 所述车辆和飞行器被构造成使得所述车辆能够向所述飞行器提供燃料和电能中的至少一种，同时所述飞行器被支撑在所述飞行器着陆部分上。 | 1. A motor vehicle system comprising : a motor vehicle including an aircraft landing portion; andan actively propelled unmanned and untethered aircraft configured to be supported on the aircraft landing portion and configured to take off and land from the aircraft landing portion; wherein the vehicle and aircraft are configured such that the vehicle can provide at least one of fuel and electrical energy to the aircraft while the aircraft is supported on the aircraft landing portion. | B64C39/02
3368 | US20190072962A1 | 收集和提供用于弹损评估的图像材料的无人机和具有该无人机的空对地武器系统 | 2017-02-14 | 放弃 | Exens Co., Ltd. | 本发明涉及一种用于收集和提供用于弹损评估的图像数据的无人机和装备有该无人机的空对地武器系统。 所述空对地武器系统包括 : 打击装置，其移动到炮击目标以打击所述炮击目标； 以及可拆卸地连接到击打装置的无人机。 | 1. An air-to-ground weapon system comprising : a hitting means moving to a bombardment target to hit the bombardment target; anda drone detachably attached to the hitting means. | G05D1/00
3369 | EP3410062A4 | 目标跟踪方法，目标跟踪装置和存储介质 | 2017-02-08 | 撤回 | Ninebot Beijing Tech Co Ltd | 公开了一种目标跟踪方法，适用于电子设备，所述电子设备具有相机和超宽带模块，所述方法包括 : 所述超宽带模块确定被跟踪目标相对于所述电子设备的第一相对位置信息； 由所述摄像机确定所述被跟踪目标相对于所述电子设备的第二相对位置信息； 基于第一相对位置信息和第二相对位置信息确定被跟踪目标相对于电子设备的第三相对位置信息； 以及基于所述第三相对位置信息控制所述电子设备以跟踪所述目标的移动。 本发明实现了提高目标跟踪方法稳定性和鲁棒性的技术效果。 本发明还公开了一种目标跟踪装置和一种存储介质。 | 无 | G01C1/04
3370 | CN107112933A | 电机控制系统和无人飞行器 | 2016-09-20 | 未缴年费 | 深圳市大疆创新科技有限公司 | 一种电机控制系统(100)，包括第一电子调速器(31)、第二电子调速器(32)以及控制器(40)。所述第一电子调速器(31)以及所述第二电子调速器(32)分别与一电机(222)电连接。所述第一电子调速器(31)与所述第二电子调速器(32)分别采用不同的驱动方式驱动所述电机(222)转动。所述控制器(40)与所述第一电子调速器(31)以及所述第二电子调速器(32)分别通信连接。其中，所述控制器(40)选择所述第一电子调速器(31)以及所述第二电子调速器(32)中的其中一个作为驱动器驱动所述电机(222)转动，并选择所述其中一个或另外一个作为监控器监控所述电机(222)的转动状态。本发明还提供一种使用该电机控制系统(100)的无人飞行器。 | 一种电机控制系统，其特征在于，包括：用于与一电机电连接的第一电子调速器；用于与所述电机电连接的第二电子调速器，所述第一电子调速器与所述第二电子调速器分别采用不同的驱动方式驱动所述电机转动；以及与所述第一电子调速器以及所述第二电子调速器分别通信连接的控制器；其中，所述控制器选择所述第一电子调速器以及所述第二电子调速器中的其中一个作为驱动器驱动所述电机转动，并选择所述其中一个或另外一个作为监控器监控所述电机的转动状态。 | H02P23/00
3371 | CN108255195A | 无人机及无人机系统 | 2018-01-19 | 未缴年费 | 启迪国信科技有限公司 | 本发明提供了无人机及无人机系统，涉及无人机领域，本发明提供的无人机，包括主体支架，设置在主体支架上的多个螺旋桨，设置在主体支架下部的支撑架，设置在主体支架内部的处理模块，设置在支撑架周部的充气机和充气气垫，以及设置在主体支架上部的气球悬挂部；处理模块与充气机电性连接；处理模块包括三轴陀螺仪和充气计算模块；三轴陀螺仪，用于通过三轴陀螺仪检测主体支架的垂直加速度；充气计算模块，用于当垂直加速度超过预定阈值时，驱动充气机对充气气垫进行充气。本申请所提供的无人机，能够在无人机快速下降的时候对充气气垫进行充气，如此，则可以减轻无人机落地时的冲击力，降低无人机的损伤。 | 1.一种无人机，其特征在于，包括： 主体支架，设置在主体支架上的多个螺旋桨，设置在主体支架下部的支撑架，设置在主体支架内部的处理模块，设置在支撑架周部的充气机和充气气垫，以及设置在主体支架上部的气球悬挂部；处理模块与充气机电性连接； 处理模块包括三轴陀螺仪和充气计算模块； 三轴陀螺仪，用于通过三轴陀螺仪检测主体支架的垂直加速度； 充气计算模块，用于当垂直加速度超过预定阈值时，驱动充气机对充气气垫进行充气。 | G05D1/10
3372 | CN109421923A | 无人飞行器、判断无人飞行器降落状况的系统与方法 | 2017-12-12 | 撤回 | 财团法人工业技术研究院 | 一种无人飞行器、判断无人飞行器降落状况的系统与方法，无人飞行器向表面降落，无人飞行器的起落架包含多个传感器；以及，根据在接触判断时段内，该些传感器曾经接触过该表面的数量是否达到接触判断数量判断是否完成降落。 | 1.一种判断无人飞行器降落状况的系统，其包含： 无人飞行器，其包含起落架，于该起落架设有多个传感器； 表面，用于使该无人飞行器降落于其上；以及处理单元，与该些传感器耦接，用于当该无人飞行器向该表面降落时，判断在接触判断时段内是否有接触判断比例的该些传感器曾经接触过该表面或是在停妥判断时段内是否有停妥判断比例的该些传感器与该表面接触。 | B64C27/08
3373 | CN109426255A | 基于无人机的无人驾驶车辆控制方法、装置及存储介质 | 2017-09-04 | 撤回 | 中兴通讯股份有限公司 | 本发明公开了一种基于无人机的无人驾驶车辆控制方法，所述方法包括：在无人驾驶车辆行驶时，控制无人机采集所述无人驾驶车辆行驶前方的路况信息，并控制所述无人机将采集到的路况信息发送至所述图像分析系统；接收图像分析系统根据所述路况信息分析得到的特殊路况信息；获取车载路况信息，并根据所述车载路况信息和所述特殊路况信息控制所述无人驾驶车辆。本发明还公开了一种基于无人机的无人驾驶车辆控制装置及存储介质。本发明可在突发紧急情况时，提前对无人驾驶车辆实施控制，以保证驾乘人员的舒适性和安全性。 | 1.一种基于无人机的无人驾驶车辆控制方法，其特征在于，所述无人驾驶车辆与无人机连接，所述无人机搭载有图像分析系统，所述方法包括： 在无人驾驶车辆行驶时，控制无人机采集所述无人驾驶车辆行驶前方的路况信息，并控制所述无人机将采集到的路况信息发送至所述图像分析系统； 接收图像分析系统根据所述路况信息分析得到的特殊路况信息； 获取车载路况信息，并根据所述车载路况信息和所述特殊路况信息控制所述无人驾驶车辆。 | G05D1/02
3374 | CN109426274A | 无人机协同航测系统及协同航测方法 | 2017-08-31 | 驳回 | 广东泰一高新技术发展有限公司 | 本发明涉及一种无人机协同航测系统，包括机架，输送装置，所述输送装置固定设置于所述机架上；切割装置，所述切割装置设置于所述输送装置上方，并可上下移动地设置于所述机架上。第一驱动机构，所述第一驱动机构用于驱动所述输送装置，并设置于所述机架上；第二驱动机构，所述第二驱动机构用于驱动所述切割装置上下移动，并设置于所述机架上；压力传感器，所述压力传感器设置于所述输送装置下方并位于所述切割装置的正下方，所述压力传感器与所述输送装置相抵，且与所述机架固定连接；控制模块，所述控制模块设置于所述机架上，并与所述驱动机构和所述压力传感器通讯连接。本发明能在切断橡胶的同时停止运输装置，保证橡胶切断的质量。 | 1.一种无人机协同航测系统，其特征在于，包括若干无人机，所述无人机上设置有航测装置、信号收发装置、中继站和控制器，所述航测装置、信号收发装置、中继站和控制器互相通讯连接。 | G05D1/10
3375 | CN208572952U | 一种智能化无人机农药喷洒装置 | 2018-06-07 | 未缴年费 | 广东省翁源县茂源糖业有限公司 | 本实用新型公开了一种智能化无人机农药喷洒装置，包括无人机本体，所述无人机本体下表面的左右两侧和前后两侧均固定连接有固定板，所述固定板左侧面的下方固定连接有U型板，所述U型板内壁的上下表面均固定连接有滚轮，且两个滚轮的相对的一端分别搭接在支撑板的上下表面。该智能化无人机农药喷洒装置，通过设置第二电机，第二电机输出轴旋转带动齿轮、环形齿牙和壳体旋转，壳体旋转带动管道旋转，在离心力的作用下，使得管道内喷洒出来的农药根据离心力的大小能够调节喷洒的范围，从而使得人们能够控制喷洒农药的范围，给人们喷洒农药带来了方便，提高了无人机本体喷洒农药的效率，节约了人们的时间。 | 1.一种智能化无人机农药喷洒装置，包括无人机本体(1)，其特征在于：所述无人机本体(1)下表面的左右两侧和前后两侧均固定连接有固定板(2)，所述固定板(2)左侧面的下方固定连接有U型板(3)，所述U型板(3)内壁的上下表面均固定连接有滚轮(4)，且两个滚轮(4)的相对的一端分别搭接在支撑板(5)的上下表面，所述支撑板(5)的左侧面固定连接有壳体(6)，所述壳体(6)的上表面卡接有轴承(7)，所述轴承(7)的内部套接有转轴(8)，所述转轴(8)的顶端通过第一驱动装置(9)与壳体(6)的上表面固定连接，所述转轴(8)的表面固定连接有若干个搅拌杆(10)，所述搅拌杆(10)位于壳体(6)内，所述搅拌杆(10)的正面开设有若干个通孔(11)，所述壳体(6)上表面的右侧设置有进水斗(12)，所述壳体(6)下表面的左右两侧均与出水管(13)的一端相连通，所述出水管(13)的内部设置有电磁阀(14)，所述出水管(13)的另一端与管道(15)上表面的左侧相连通，所述管道(15)的下表面开设有若干个喷药孔(16)，所述壳体(6)外表面的上方固定连接有环形齿牙(17)，所述环形齿牙(17)的左端通过第二驱动装置(18)与无人机本体(1)下表面的左侧固定连接。 | A01M7/00
3376 | US20170108857A1 | 一种适用于保持导频指令的无人机导频装置及相关控制方法 | 2016-10-14 | 未缴年费 | Parrot Drones | 一种用于引导无人机(10)的设备(15)，包括显示触摸敏感区域的触摸屏(18)，用于检测由触摸敏感区域发射的信号的装置，以及用于将所述检测到的信号转换成引导命令并将所述命令发送到无人机的装置。 所述装置包括控制装置，所述控制装置由所述触敏区域形成激活/去激活按钮控制，以使所述无人机引导模式在用于保持最后检测到的命令的所述系统的激活模式和用于保持最后检测到的命令的所述系统的去激活模式之间交替切换，在所述激活模式中，所述发送到所述无人机的所述引导命令是在切换到所述激活模式之前通过转换所述最后检测到的信号而产生的，在所述去激活模式中，所述发送到所述无人机的所述引导命令是通过转换所述当前检测到的信号而产生的。 本发明还涉及一种用于控制无人机的相关方法。 | 1. A device (15) for piloting a drone (10) comprising : a touch screen (18) displaying at least one touch-sensitive area, means for detecting signals emitted by said at least one touch-sensitive area, means for transforming said detected signals into piloting commands, and transmitting these piloting commands to the drone, characterized in that it comprises control means, controlled by said touch-sensitive area forming activation/deactivation button, to make the drone piloting mode alternately switch between a mode of activation of the system for holding the last detected commands, mode in which said piloting commands transmitted to the drone result from the transformation of the last detected signals before the switching to the activation mode, anda mode of deactivation of the system for holding the last detected commands, mode in which said piloting commands transmitted to the drone result from the transformation of the current detected signals. | G05D1/00
3377 | CN109398715A | 一种喷洒均匀的植物保护用无人机喷药装置 | 2018-11-30 | 撤回 | 郑州浩普农业科技有限公司 | 本发明属于农业技术领域，尤其是一种喷洒均匀的植物保护用无人机喷药装置，针对现有的喷药水箱清理不便的问题，现提出如下方案，其包括连接板，连接板的底部焊接有安装架，安装架内安装有水箱，水箱的顶部设有电机，水箱内设有转轴、搅拌叶片、横杆、毛刷和泵机，安装架的底部连接有第一连接管，第一连接管的底部连接有第一喷头，安装架的两侧焊接有固定柱，固定柱的底部设有滑槽和第一连杆，滑槽内设有螺纹杆和移动块，移动块的底部铰接有第二连杆，第一连杆的底端焊接有第二连接管，第二连接管的底部连接有第二喷头。本发明清洗水箱方便，药液混合均匀，便于调节喷洒的范围，药液喷洒均匀，有效提高了工作效率。 | 1.一种喷洒均匀的植物保护用无人机喷药装置，包括连接板(1)，其特征在于，所述连接板(1)的底部焊接有安装架(5)，所述安装架(5)内安装有水箱(3)，所述水箱(3)的顶部螺栓固定有电机(2)，所述电机(2)的输出轴通过联轴器连接有竖直设置的转轴(14)，所述转轴(14)的外侧壁固定连接有搅拌叶片(4)和横杆(7)，所述搅拌叶片(4)和横杆(7)均位于水箱(3)的内部，所述横杆(7)的一端焊接有毛刷(9)，水箱(3)的底部内壁设有泵机(8)，安装架(5)的底部固定连接有第一连接管(11)，所述第一连接管(11)的底部连接有多个等间距设置的第一喷头(10)，安装架(5)的两侧焊接有水平设置的固定柱(15)，所述固定柱(15)的底部开设有滑槽(16)，固定柱(15)的底部铰接有第一连杆(6)，所述滑槽(16)内转动连接有水平设置的螺纹杆(18)，所述螺纹杆(18)的一端焊接有手柄(20)，所述手柄(20)位于固定柱(15)的外部，螺纹杆(18)的外侧螺纹套接有移动块(17)，所述移动块(17)的底部铰接有第二连杆(19)，第二连杆(19)的另一端铰接在第一连杆(6)的侧壁上，第一连杆(6)的底端焊接有第二连接管(13)，所述第二连接管(13)的底部连接有多个等间距设置的第二喷头(12)，所述第一连接管(11)和第二连接管(13)之间通过软管连接，所述泵机(8)的出水端与第一连接管(11)之间通过管道连接。 | B64D1/18
3378 | CN109407687A | 无人机高精度自主降落控制系统 | 2018-12-03 | 驳回 | 北京航空航天大学合肥创新研究院; 北京航空航天大学 | 本发明公开了一种无人机高精度自主降落控制系统，用于实现无人机高精度自主降落及低空飞行控制。本发明将无人机的姿态感知和高度定位转换为简单的光学信标之间的距离测量，从而实现不依赖GPS和MEMS的无人机自身姿态和高度的精确感知。本发明包括无人机机载的信标发射模块、地面的信标采集及处理模块，其中信标发射模块为激光发射器，信标采集及处理模块包括影像采集单元和计算处理单元。本发明中影像采集单元获取信标发射模块在地面上形成的激光信标分布信息并送入计算处理单元；计算处理单元利用空间几何关系计算得到无人机相对于着陆区域的姿态信息以及相对高度，并据此制定飞行调整指令实现无人机的姿态调整和高度控制。 | 1.无人机高精度自主降落控制系统，其特征在于：包括无人机机载的信标发射模块，以及部署于地面上的信标采集及处理模块，其中： 信标发射模块向地面发射多道激光，以在地面上同时形成多个激光信标，其中至少有一个激光信标作为正射激光信标，正射激光信标对应的激光发射方向为无人机着陆姿态机身平面的法线方向； 信标采集及处理模块包括影像采集单元、计算处理单元，其中影像采集单元获取多个激光信标在地面上的分布信息，并将采集的分布信息送入计算处理单元，所述计算处理单元中根据激光信标在地面上的分布信息、正射激光信标对应的激光发射方向与其余激光信标对应的激光发射方向之间夹角，利用空间几何关系计算得到无人机相对于地面的姿态信息和高度信息，计算处理单元依据计算得到的姿态信息和高度信息制定飞行调整指令，以进行无人机的姿态调整和高度控制，实现精准降落。 | G05D1/08
3379 | CN109407692A | 倾转垂直起降固定翼无人机旋翼模式下偏航控制方法 | 2017-08-17 | 撤回 | 西安羚控电子科技有限公司 | 本发明公开了倾转垂直起降固定翼无人机旋翼模式下偏航控制方法，包括安装在固定翼机翼上的具有旋翼倾转功能的垂直起降固定翼，其中旋翼部件分别连接用于电机驱动的动力单元，其中前方两侧的旋翼设置倾角转动装置，其特征在于，通过控制倾角转动装置和四个动力单元，实现偏航控制，具体包括以下步骤：无人机根据倾转指令，控制倾角转动装置转动一定的倾角角度，其中倾转方向一侧的倾角转动装置向前方倾转角度，另一倾角转动装置向后倾转角度，实现无人机的倾转；倾转完成后，倾角转动装置恢复起始位置，无人机进入平飞状态。本发明解决了航向控制中经常会出现的飞机较大抖动的问题。 | 1.倾转垂直起降固定翼无人机旋翼模式下偏航控制方法，包括安装在固定翼机翼上的具有旋翼倾转功能的垂直起降固定翼，其中旋翼部件分别连接用于电机驱动的动力单元，其中前方两侧的旋翼设置倾角转动装置，其特征在于，通过控制倾角转动装置和四个动力单元，实现偏航控制，具体包括以下步骤： 无人机根据倾转指令，控制倾角转动装置转动一定的倾角角度，其中倾转方向一侧的倾角转动装置向前方倾转角度，另一倾角转动装置向后倾转角度，实现无人机的倾转；倾转完成后，倾角转动装置恢复起始位置，无人机进入平飞状态。 | G05D1/10
3380 | CN109407694A | 无人机编队控制方法、可读存储介质、设备及无人机 | 2017-08-18 | 驳回 | 清华大学 | 本发明涉及一种无人机编队控制方法。一种无人机编队控制方法，包括：获取目标无人机的目标编队信息；获取在地面惯性坐标系下的目标无人机的当前编队信息；接收邻居无人机发送的邻居编队差值信息；根据所述目标编队信息、所述当前编队信息和所述邻居编队差值信息，计算目标无人机的期望加速度；根据所述期望加速度调整目标无人机飞行至目标位置和目标速度。上述无人机编队控制方法，通过目标编队信息，当前编队信息以及邻居编队差值信息调整期望加速度，使得无人机能更加精确的控制在编队中的位置及速度。本发明还涉及一种无人机编队的控制设备、可读存储介质以及无人机。 | 1.一种无人机编队控制方法，其特征在于，所述方法包括： 获取目标无人机的目标编队信息； 获取在地面惯性坐标系下的目标无人机的当前编队信息； 接收邻居无人机发送的邻居编队差值信息； 根据所述目标编队信息、所述当前编队信息和所述邻居编队差值信息，计算目标无人机的期望加速度； 根据所述期望加速度调整目标无人机至目标位置和目标速度。 | G05D1/10
3381 | CN109407699A | 一种无人机室内自主飞行定位方法 | 2018-10-29 | 驳回 | 宋永端 | 本发明公开了一种无人机室内自主飞行定位方法，包括以下步骤：1)读取单目摄像头拍到的周围场景的图片集合，并对每张图片进行感兴趣区域提取；2)对提取到的感兴趣区域采用SURF算法进行特征点提取与匹配；3)采用RANSAC算法剔除误匹配点对；4)根据步骤3)获得的正确的匹配特征点对，采用对极几何的方法求解出摄像机的本质矩阵E，得到两帧图片之间同一物体的位置和姿态的变化，进而反推出无人机在三维空间中的运动，并估算出无人机在室内位置。本发明解决了现有无人机采用单目视觉里程计在特征点提取过程中存在误匹配点过多，匹配精度低，运算量大，处理时间长的技术问题；并且能使无人机在无GPS/北斗信号环境下行自主飞行和自主避障。 | 1.一种无人机室内自主飞行定位方法，其特征在于：包括以下步骤： 1)读取单目摄像头拍到的周围场景的图片集合，并对每张图片进行感兴趣区域提取； 2)对提取到的感兴趣区域采用SURF算法进行特征点提取与匹配； 3)采用RANSAC算法对步骤2)得到的匹配特征点对进行处理，剔除由于外部环境影响造成的误匹配点对； 4)根据步骤3)获得的正确的匹配特征点对，采用对极几何的方法求解出摄像机的包含旋转矩阵与平移向量的本质矩阵E，得到两帧图片之间同一物体的位置和姿态的变化，进而反推出无人机在三维空间中的运动，并估算出无人机在室内位置。 | G05D1/10
3382 | CN109407702A | 无人机集群编队方法 | 2018-12-13 | 驳回 | 桂林航天工业学院 | 本发明提供了一种无人机集群编队方法，该无人机集群编队包括母机以及多个子机，每一所述子机预存该子机的子机ID号；本发明所述的无人机集群编队方法包括如下步骤：创建无线局域网、集群编队指令发出、集群编队指令识别以及集群编队指令响应。本发明无人机集群编队方法的易于无人机集群编队、支持范围广且可靠性高。 | 1.一种无人机集群编队方法，该无人机集群编队包括母机以及多个子机，每一所述子机预存该子机的子机ID号；其特征在于，该方法包括如下步骤： 创建无线局域网，所述母机和所述子机均启动无线通信功能并组成无线局域网； 集群编队指令发出：所述母机通过所述无线局域网广播发布集群编队指令，该集群编队指令包括队形、该队形需要的所述子机的所述子机ID号以及所述母机的位置坐标；所述队形为各所述子机相对于所述母机的相对位置坐标； 集群编队指令识别：各所述子机接收所述集群编队指令，并识别该集群编队指令中的所述子机ID号以激活所述集群编队指令中所需要的所述子机； 集群编队指令响应：激活的所述子机根据接收的所述集群编队指令提取该子机的所述相对位置坐标，并根据该相对位置坐标飞行至对应的位置。 | G05D1/10
3383 | CN109407706A | 无人机控制方法和装置 | 2018-12-24 | 驳回 | 杭州瓦屋科技有限公司 | 本申请涉及无人机技术领域，尤其涉及一种无人机控制方法和装置。其中，应用于无人机，包括：接收遥控棒发送的操作指令信息；根据操作指令信息获取目标地块信息；检测电池的剩余电量；根据剩余电量和目标地块信息确定航线轨迹；根据航线轨迹执行作业任务。本申请可以自动获取目标地块信息，自动飞往目标地块进行作业，简化用户使用无人机的操作流程，降低操作门槛。 | 1.一种无人机控制方法，其特征在于，应用于机载端，所述方法包括： 接收遥控棒发送的操作指令信息； 根据所述操作指令信息获取目标地块信息； 检测电池的剩余电量； 根据所述剩余电量和所述目标地块信息确定航线轨迹； 根据所述航线轨迹执行作业任务。 | G05D1/10
3384 | CN109407707A | 一种链式无人机多机定位与控制方式 | 2018-12-26 | 撤回 | 桂林电子科技大学 | 本发明公开了一种链式无人机多机定位与控制方式，包括控制设备和大于等于2架的无人机，以控制设备为原点，控制设备与第一架无人机保持控制距离，第一架无人机与第二架无人机保持控制距离，以此类推，使控制设备和各架无人机之间建立起定位与数据传输的链路，控制设备和每一架无人机都可以检测下一架无人机的相对于本机的位置，每一架无人机都有一个地址，可以将检测到的下一架无人机的位置数据以及其他数据通过链路传输给控制设备，控制设备可以选择无人机地址，将控制指令通过链路传输到指定无人机并对无人机进行定位，实现对无人机间接的定位与控制，延长了控制距离，以及使无人机控制绕开障碍物。 | 1.一种链式无人机多机定位与控制方式，其特征在于：包括控制设备和大于等于2架的无人机，以控制设备为原点，控制设备与第一架无人机保持控制距离，第一架无人机与第二架无人机保持控制距离，以此类推，控制设备和所有无人机建立起定位与数据传输的链路，控制设备与无人机通过所安装的激光定位系统对下一架无人机进行定位，每一架无人机都有一个地址，无人机将所检测到下一架无人机位置数据及其它数据通过链路传输到控制设备，控制设备选择无人机地址，将控制指令通过链路传输到指定无人机并通过汇总位置数据对每一架无人机定位。 | G05D1/10
3385 | DE102018007021A1 | 操作车辆辅助系统的方法 | 2018-09-05 | 未缴年费 | Daimler Ag | 本发明涉及一种用于在导航模式下操作车辆(1)的辅助系统(3)的方法，所述导航模式可与通过通信链路连接的无人机(2)(c)一起操作。 本发明的车辆(1)借助于在自主驾驶操作中移动的辅助系统(3)， 其中借助于无人机(2)的无线电信号控制无人机(2)在车辆(1)的计划航向上的自主传感器系统不可用(4)和车辆被发送(1)所需的驾驶操作， 所述车辆(1)与无人机(2)纵向和横向调节跟随。 | Method for operating an assistance system (3) of a vehicle (1) which is connected to an unmanned aerial vehicle (2) which can be operated in a navigation mode via a communication link (K), characterizedin that the vehicle (1) is moved in autonomous driving mode by means of the assistance system (3), the unmanned aerial vehicle (2) being sent to a planned course of the vehicle (1) in the event of unavailability of a sensor system (4) required for autonomous driving Vehicle (1) is controlled by means of radio signals of the unmanned aerial vehicle (2) such that the vehicle (1) follows the unmanned aerial vehicle (2) longitudinally and transversely regulated. | G05D1/00
3386 | JP2019505902A | 操作自动飞行器系统的系统和方法 | 2016-11-11 | 驳回 | Hangzhou Zero Zero Technology Co Ltd | 本发明提供了一种具有由用于控制飞行器系统的方法包围的转子的壳体 : 转子飞行模式操作步骤，表示抓爪事件检测步骤的飞行器系统，在待机模式下自动操作转子的步骤，以及一种方法。 提供垂直延伸的中心轴线的外表面以控制飞行器系统的飞行器系统，所述飞行器系统包括 : 产生由壳体1包围的空气动力转子组的第一步骤， 所述中心轴之间的锐角大于重力矢量的阈值检测步骤，提供了一种转子组中的每个转子，第二转子组中的空气动力小于第一空气动力共同产生的2，1，1，1，1，1，1，2，2，3，3，3，4，5，6，7，8，9，9，9，9，9，9，9，9，10，11，11，11，11，11，11，11，11，11，11，11，11，11，11，11，12，12，12，12，13，13，13，13，13，13，13，13，13，13，13，13，13，13。 图1[附图] | A method of controlling an aircraft system comprising a rotor, the rotor in a flight mode, the rotor surrounded by a housing of the aircraft system and configured to rotate about a rotor axis; Detecting, while operating the rotor in a flight mode, a gripping event representative of the aircraft system being gripped; and operating, at a processor mounted in a housing of the aircraft system, the rotor automatically in a standby mode in response to detecting the gripping event. | G05D1/10
3387 | US20190061663A1 | 从机动车辆发送信息的方法 | 2018-08-29 | 放弃 | Ford Global Technologies Llc | 无源乘员保护系统的激活由至少一个传感器检测。 指示检测的信号通过通信连接发送到车辆的远程信息处理单元。 响应于成功检测到乘客保护系统的激活，远程信息处理单元启动从车辆发射伴随的自主无人机以提供信息，无人机使用摄像机自主地记录车辆的空中图像和车辆的周围。 所述空中图像经由与由远程信息处理单元建立的紧急控制中心的移动通信连接被发送到紧急控制中心。 | 1. A method for transmitting information from a vehicle comprising : detecting activation of a passive occupant protection system by at least one sensor; sending signals indicative of the detection over a communications connection to a telematic unit of the vehicle; responsive to successful detection of the activation of the occupant protection system, initiating, by the telematic unit, a launch of an accompanying autonomous drone from the vehicle for providing information, the drone autonomously recording aerial images of the vehicle and surroundings of the vehicle using a camera; andtransmitting of the aerial images to an emergency control center via a mobile communications connection to the emergency control center established by the telematic unit. | B60R21/00
3388 | US20190066522A1 | 使用利用视觉惯性里程计生成的三维地形图控制空中机器人飞行器的着陆 | 2017-08-22 | 放弃 | Qualcomm Incorporated | 各种实施例包括可在空中机器人交通工具的处理器或处理装置中实现的方法，用于基于使用视觉惯性里程计生成的多个地面高度值来生成三维地形图， 以及使用这样的地形图来控制空中机器人飞行器的高度。 一些方法可以包括在着陆期间使用所生成的三维地形图。 这样的实施例还可以包括当车辆接近地面时使用视觉惯性里程计和在着陆期间使用精化的地形图来精化三维地形图。 一些实施例可以包括使用三维地形图来选择车辆的着陆点。 | 1. A method of controlling an aerial robotic vehicle by a processor of the aerial robotic vehicle, comprising; determining a plurality of altitude above ground level values of the aerial robotic vehicle navigating above a terrain using visual-inertial odometry; generating a terrain map based on the plurality of altitude above ground level values; andusing the generated terrain map to control altitude of the aerial robotic vehicle. | G08G5/00
3389 | EP2555072A2 | 飞机的方法和系统来自主地直接到紧急\/附带条件使用板上着陆位置传感器 | 2012-07-27 | 驳回 | The Boeing Company | 一个系统用于飞机的自主方向到紧急\/附带条件的着陆位点结合地形映射传感器和一机载处理器接收从所述地形的地形数据映射传感器。所述处理器采用软件模块用于处理所述地形数据以产生地形地图和用于创建一个基于简档的着陆在所述地形地图。 | A system for autonomous direction of an aircraft to emergency/contingency landing sites comprising : a terrain mapping sensor; an onboard processor receiving terrain data from the terrain mapping sensor, said processor further having software modules for processing the terrain data to produce a terrain map and for creating a landing profile based on the terrain map. | G05D1/06
3390 | KR1020190019726A | 在实际噪声环境中使用MFCC技术进行基于隐马尔可夫模型的无人机声音识别的系统和方法 | 2017-08-18 | 驳回 | Inha University Research And Business Foundation | 基本上在噪声环境中使用HMM方法和基于系统的无人机声音彼此公开的MFCC。 无人机(无人机)在语音识别方法中， 在基于无人机(UAV)提取音频信号的矢量相关特征的环境中存在MFCC(MEL频率倒谱系数)技术时的噪声(噪声)， 基于HMM(隐马尔可夫模型)模型生成提取的特征向量，并基于所设置的学习数据对教学步骤进行学习，并将声音信号输入到测试对象，可以检测出用于自适应无人机的学习HMM(UAV)系统的包含单元印记的信号。 | 1. (Unmanned Aerial Vehicle) an unmanned aircraft in order to recognize a sound, (noise) in the presence of noise (Mel Frequency Cepstral Coefficients) techniques MFCC based on the environment by an acoustic signal of the UAV related to the feature vector extraction step; generated based on the extracted feature vector based on the learning dataset (hidden Markov Model) to learn HMM model; input acoustic signal and the target, the learned HMM based on the model of the UAV recognizing a sound signal corresponding to speech recognition of the uav (Unmanned Aerial Vehicle) method. | G10L15/14
3391 | CN108227745A | 无人机工作方法及无人机系统 | 2018-01-19 | 未缴年费 | 启迪国信科技有限公司 | 本发明提供了无人机工作方法，涉及无人机领域，本发明提供的方法中，无人机能够先获取红外照片，而后，依据红外照片中的高亮区域来决定是否通过红外测距装置检测无人机与红外目标之间的距离。如果检测了距离，当无人机与红外目标之间的距离超过预设阈值时，则按照低级的告警方式进行告警，按照此种方式告警，主要采用了第一红外照片对指定的区域进行检测，并当检测到的图像符合预定条件时进行告警，以达到驱赶第一红外照片中红外目标的目的(当告警是播放高音警报的时候)，或者达到告知用户的目的(当告警是向用户端发送通知的时候)。 | 1.一种无人机工作方法，其特征在于，包括： 无人机在按照既定的线路飞行的过程中，无人机通过红外相机对预定方向进行拍照，以获取第一红外照片； 无人机提取第一红外照片中的高亮区域； 无人机计算第一红外照片中每个高亮区域的面积； 无人机计算第一红外照片中面积超过预定阈值的高亮区域的数量； 若至少一个高亮区域的面积大于预设阈值，或面积超过预定阈值的高亮区域的数量大于预设阈值，则无人机通过红外测距装置检测无人机与红外目标之间的距离； 若无人机与红外目标之间的距离超过预设阈值，则按照低级的告警方式进行告警。 | G05D1/10
3392 | CN109380209A | 一种用于无人机的农药喷洒装置 | 2018-11-21 | 驳回 | 常宁市耘茂农业产业发展有限责任公司 | 本发明公开了一种用于无人机的农药喷洒装置，包括无人机，无人机的底部固定安装有药液箱，所述药液箱的底部固定安装有两个固定块，两个固定块的底部均开设有凹槽，两个凹槽内均转动安装有转动块，两个转动块的底部均固定安装有控制箱，两个控制箱的顶部内壁上均固定安装有水泵，两个水泵的进水管均固定安装在药液箱上，两个控制箱的底部内壁上均固定安装有固定管。本发明结构简单，操作方便，通过将喷管分成两组可大大减少农药损失，马达可以带动喷管转动喷洒农药，避免出现喷洒间隙，提高喷洒的均匀性，电动推杆可调整喷管上喷头的展开角度，由此改变喷洒的范围，避免出现喷洒死角。 | 1.一种用于无人机的农药喷洒装置，包括无人机(1)，无人机(1)的底部固定安装有药液箱(2)，其特征在于，所述药液箱(2)的底部固定安装有两个固定块(3)，两个固定块(3)的底部均开设有凹槽(4)，两个凹槽(4)内均转动安装有转动块(5)，两个转动块(5)的底部均固定安装有控制箱(6)，两个控制箱(6)的顶部内壁上均固定安装有水泵(7)，两个水泵(7)的进水管均固定安装在药液箱(2)上，两个控制箱(6)的底部内壁上均固定安装有固定管(8)，水泵(7)的出水管固定安装在对应的固定管(8)内，两个固定管(8)内均转动安装有转动管(9)，两个转动管(9)的底端均固定安装有喷管(12)，两个喷管(12)的底端均固定安装有多个喷头，所述转动管(9)的外侧固定安装有轮齿，固定管(8)的一侧固定安装有马达(10)，马达(10)的输出轴上固定安装有齿轮(11)，齿轮(11)与轮齿啮合。 | A01M7/00
3393 | CN109383772A | 一种多角度照明高效农用喷洒无人机及喷洒农药的方法 | 2017-08-03 | 驳回 | 黎城中航明德航空科技有限公司 | 本发明公开了一种多角度照明高效农用喷洒无人机，包括无人机主体，所述无人机主体内设有控制芯片、电池以及电磁阀，所述无人机的顶部设有螺旋桨，无人机主体内部还设有水箱，无人机主体连接固定筋板，固定筋板的另一端连接方向控制桨，无人机主体底侧还设有信号收发器，以及与水箱连接的喷洒口，水箱与喷洒口之间设有固定在无人机主体上的水泵，无人机主体前侧安装有照明灯主体，照明灯主体活动连接在照明灯固定板的一端，照明灯固定板上装有照明灯，照明灯主体与照明灯固定板相连接的另一端之间设有液压缸。本发明的有益效果是，采用可调节的照明灯，增大照明范围，提高工作效率，自动螺旋的喷洒口提高喷洒效率以及农药的利用率。 | 1.一种多角度照明高效农用喷洒无人机，包括无人机主体，其特征在于：所述无人机主体内设有控制芯片、电池以及电磁阀，所述无人机的顶部设有螺旋桨，所述无人机主体内部还设有水箱，所述无人机主体连接固定筋板，所述固定筋板的另一端连接方向控制桨，所述无人机主体底侧还设有信号收发器，以及与所述水箱连接的喷洒口，所述水箱与喷洒口之间设有固定在所述无人机主体上的水泵，所述无人机主体前侧安装有异形的照明灯主体，所述照明灯主体活动连接在照明灯固定板的一端，所述照明灯固定板上装有照明灯，所述照明灯主体与照明灯固定板相连接的另一端之间设有液压缸。 | B64C27/06
3394 | CN109388149A | 一种基于无人机的智能盘点系统的控制方法 | 2018-09-26 | 驳回 | 杭州电子科技大学 | 本发明公开了一种基于无人机的智能盘点系统的控制方法；现代企业仓储管理在盘点库存方面需要使用大量人力，当前仓库盘点是通过仓库管理人员手持RFID或者条形码阅读器对货物上的RFID标签或条形码逐个扫描，本发明通过机器取代现有人工盘点，用户只需要选择盘点路径，机器可以自动盘点，整个过程大大减少了所需盘点人力。 | 1.一种基于无人机的智能盘点系统的控制方法，其特征在于，该方法具体包括以下步骤： 步骤一、预先对仓库面积，货架间距，货架长宽，货架距离四周墙面与障碍物距离进行测量；导入库存盘点管理软件的仓库地图生成，在库存盘点管理软件上，将仓库视为一个二维平面，将可飞行路径栅格化，每个栅格为一个立方体，形成二维仓库地图； 步骤二、根据生成的二维仓库地图，将多个超宽带无线通信定位基站摆放到仓库中，计算终端的坐标值，具体步骤如下：设超宽带无线通信基站位置为A，B，C；无人机上的节点位置为D，并已测出三个基站到终端D的距离分别为R1，R2，R3，则以三个基站坐标为圆心，三基站到未知终端距离为半径可以画出三个相交的圆，未知节点坐标即为三圆相交点； 采用最小二乘法进行估计，并针对n个基站n≥3，已知n个基站的坐标分别为(x1, y1)，(x2, y2)，…，(xn, yn)，未知终端坐标为(x, y)，由以下步骤求解： ①：建立信标节点与未知节点距离方程组②：上边方程组为非线性方程组，用方程组中前n-1个方程减去第n个方程后，得到线性化的方程： AX＝b其中： ②：用最小二乘法求解上边方程得： X＝(ATA)-1ATb最后计算出未知终端的坐标计算值X； 步骤三、手动设定盘点区域，与盘点路径二维坐标，盘点路径坐标生成航点文件，导入到无人机系统； 步骤四、无人机读取当前超宽带无线通信定位坐标(xp, yp)，即无人机的坐标，与航点文件第一个坐标点(xe, ye)形成差量值，通过双环PID控制无人机飞向第一个航点； 步骤五、无人机飞到上述航点文件的第一个点时，向信息采集系统发送开始读取标签信息标值位，信息采集系统读取条形码或者RFID标签；步骤五、读取一个条形码或RFID标签，信息采集系统向无人机控制系统发送获取信息标志位，无人机系统记录当前超宽带无线通信坐标，将坐标点通过串口回传给信息采集系统； 步骤六、信息采集系统获取无人机控制系统发来的超宽带无线通信坐标值，与条形码数据形成一个数据包通过wifi发送到服务器，形成完成信息标志位，发送给无人机飞行控制系统； 步骤七、无人机飞行控制系统接收到完成信息标志位后，读入下一个航点坐标，控制无人机向下一个坐标点飞行； 步骤八、系统判断是否走完预设路径，如果没走完，则按照预设点继续进行盘点；如果走完预设路径，则无人机飞到固定位置降落。 | G05D1/10
3395 | CN109388151A | 无人机目标追踪的方法、装置、系统及终端设备 | 2017-08-04 | 撤回 | 深圳曼塔智能科技有限公司 | 本发明适用于目标追踪技术领域，提供了一种无人机目标追踪的方法、装置、系统及终端设备，该方法包括：实时接收无人机拍摄装置拍摄的被追踪目标图像信息，所述被追踪目标图像信息包括固定在所述被追踪目标上的识别装置产生的识别图像信息和所述被追踪目标的周围环境的环境图像信息；根据所述识别图像信息和所述环境图像信息确定所述被追踪目标的位置信息，所述位置信息包含所述被追踪目标的实时位置；将所述位置信息发送至无人机的飞控模块，以使得所述飞控模块控制所述无人机追踪所述被追踪目标。本发明能够实现获得准确的目标位置信息，避免目标丢失。 | 1.一种无人机追踪目标的方法，应用于图像处理装置，其特征在于，包括： 实时接收无人机拍摄装置拍摄的被追踪目标图像信息，所述被追踪目标图像信息包括固定在所述被追踪目标上的识别装置产生的识别图像信息和所述被追踪目标的周围环境的环境图像信息； 根据所述识别图像信息和所述环境图像信息确定所述被追踪目标的位置信息，所述位置信息包含所述被追踪目标的实时位置； 将所述位置信息发送至无人机的飞控模块，以使得所述飞控模块控制所述无人机追踪所述被追踪目标。 | G05D1/12
3396 | US20170206648A1 | 使用无人机进行结构检查和结构估算的系统和方法 | 2017-01-20 | 未缴年费 | ez3d Technologies, Inc | 一种自动图像捕获和处理系统和方法可以允许现场用户经由移动计算设备操作UAV以捕获感兴趣的结构区域(AOI)的图像。 移动计算设备接收用户和/或第三方数据，并创建无人机控制数据和飞行计划。 移动计算设备通过向UAV的飞行和照相机控制器发出允许完全覆盖结构AO的命令来执行飞行计划。在数据采集之后，移动计算设备然后将UAV输出数据发送到服务器以进行进一步处理。 在服务器端，无人机输出数据可用于三维重建过程。 然后，服务器从图像中生成一个向量模型，该模型精确地表示结构的维度。 然后，服务器可以生成用于检查和结构估计的报告。 | 1. An image and information capturing and processing system, comprising : a mobile computing device configured to : receive user input data and/or third party data at the mobile computing device; create unmanned aerial vehicle control data based at least in part on the user input data and/or the third party data; create a flight plan based at least in part on the unmanned aerial vehicle control data comprising a generally crude outline of the structure area of interest to insure images and data capturing are taken at optimal distances and intervals for three-dimensional reconstruction and visual inspection; transmit the flight plan to an unmanned aerial vehicle via a communication link; execute the flight plan at least in part by issuing commands to flight and camera controllers of the unmanned aerial vehicle, wherein the commands comprise an orbit at calculated ranges with a specified minimum depression angle to insure complete image coverage of the structure area of interest from each perspective, omnidirectional orbital imaging capable of reducing obstructions for inspection and three-dimensional reconstruction of the structure of interest in order to allow three-dimensional point cloud reconstruction; receive unmanned aerial vehicle output data from the unmanned aerial vehicle; andtransmit the unmanned aerial vehicle output data to a server via a wireless or wired communication link, wherein the unmanned aerial vehicle output data comprises highly redundant imagery with full generality of structural shape, height, obstructions, and operator error, which generally requires no topographical aerial image data, that can be used to generate a three-dimensional structural reconstruction that is accurately scaled in three dimensions with less than one-percent systematic relative error with or without GPS/GNSS; wherein the unmanned aerial vehicle output data comprises information used to create a point cloud density over an entire structure area of interest, which is substantially uniform ranging from 100-10, 000 points per square meter while retaining at least two centimeters vertical precision, that can be converted into a regularized vector model of the structure area of interest. | G06T7/00
3397 | CN104750111A | 一种无人机飞行监控系统 | 2015-03-09 | 未缴年费 | 中宇航通(北京)航空集团有限公司 | 本发明公开了一种无人机飞行监控系统，属于航空电子或航空通信领域。其包括机载终端和地面终端。其中，机载终端安装至无人机，包括卫星定位通信模块、飞行控制模块、第一无线通信模块；地面终端包括地面控制模块、人机交互模块、第二无线通信模块。系统与中心控制处理单元进行通信，并向中心控制处理单元发送所述位置信息、飞行信息、飞行控制信息和航线申请信息；中心控制处理单元获取航线审批信息，并向系统发送所述航线审批信息。本发明是实现了对无人机飞行的有效监控，并使无人机飞行航线的申请更加方便快捷、飞行航线审批及信息下发反馈更加简单及时，提升了航线申请效率，降低了无人机运行、管理的难度及运行成本，提高了管理效率和安全性。 | 一种无人机飞行监控系统，其特征在于，所述系统包括机载终端和地面终端，其中：所述机载终端安装至所述无人机，包括：卫星定位通信模块，其用于提供所述无人机的位置信息，并具有数据通信功能；飞行控制模块，其用于控制所述无人机的飞行并记录所述无人机的飞行信息，所述飞行控制模块与所述卫星定位通信模块进行信息交互；第一无线通信模块，其用于与所述地面终端以无线通信方式进行信息交互；所述地面终端包括：地面控制模块，其用于与所述机载终端进行信息交互，以从所述机载终端获得所述位置信息和所述飞行信息以及向所述机载终端发送飞行控制信息和航线控制信息；人机交互模块，其用于向用户输出所述飞行信息、所述位置信息和所述航线控制信息，以及用于向所述机载终端输入所述飞行控制信息和所述航线控制信息；以及，第二无线通信模块，其用于与所述机载终端以无线通信方式进行信息交互；其中，所述系统与中心控制处理单元进行通信，并向所述中心控制处理单元发送所述位置信息、所述飞行信息、所述飞行控制信息和所述航线申请信息；所述中心控制处理单元获取航线审批信息，并向所述系统发送所述航线审批信息。 | G05D1/10
3398 | CN109367782A | 一种用于植保无人机的搅拌装置 | 2018-09-30 | 驳回 | 安徽煜丰农业机械制造有限公司 | 本发明公开一种用于植保无人机的搅拌装置，涉及植保无人机技术领域，包括电机和箱体，所述电机通过第一支架固定连接在箱体的顶部，所述电机的转动轴上连接有第一锥齿轮和对药液进行竖直搅拌的第一搅拌机构，所述第一锥齿轮连接有对药液进行水平搅拌的第二搅拌机构。本发明电机工作通过连接关系带动第一搅拌机构和第二搅拌机构转动实现对箱体内药液的自动搅拌，克服了人工搅拌效率底的问题和药液的挥发物对人身体健康的影响，提升了搅拌效率和搅拌过程中的安全性，通过第一搅拌机构对药液进行竖直搅拌，第二搅拌机构对药液进行水平搅拌的设计，克服了药液沿同一个方向搅拌时出现搅拌不均匀的现象，提升了药液的搅拌效果。 | 1.一种用于植保无人机的搅拌装置，其特征在于，包括电机和箱体，所述电机固定连接在箱体的顶部，所述电机的转动轴上连接有第一锥齿轮和对药液进行竖直搅拌的第一搅拌机构，所述第一锥齿轮连接有对药液进行水平搅拌的第二搅拌机构。 | B64D1/18
3399 | CN109367786A | 一种防震荡的植保机药箱 | 2018-10-08 | 驳回 | 安徽煜丰农业机械制造有限公司 | 本发明公开了一种防震荡的植保机药箱，载物台上端固定安装与无人机本体下端面，载物台下端安装有药箱机构，药箱机构，增压气泵和药瓶位置安装与安装架上，且增压气泵和药瓶之间设有气管，药瓶包括瓶体、喷雾装置和增压装置，所述瓶体用于储放保护农作物的药水，喷雾装置安装在瓶体一端，而瓶体另一端与增压装置连接，气缸一和气缸二内部都是中空腔结构，连通块一端与气管相通连接，而另一端与气缸一相通连接，气缸二一端安装与气缸一内部且滑动连接，而另一端设有密封机构，且密封机构与药瓶内壁密封连接，随着药桶的药液的减少，无人机整体的重心稍微上升，提高了喷洒作业的稳定性和高效性。 | 1.一种防震荡的植保机药箱，其特征在于：包括无人机本体(1)、载物台(2)和药箱机构(3)，所述载物台(2)上端固定安装与无人机本体(1)下端面，载物台(2)下端安装有药箱机构(3)，所述药箱机构(3)包括安装架(30)、增压气泵(31)和药瓶(33)，所述增压气泵(31)和药瓶(33)位置安装与安装架(30)上，且增压气泵(31)和药瓶(33)之间设有气管(32)，所述药瓶(33)包括瓶体(330)、喷雾装置(331)和增压装置(5)，所述瓶体(330)用于储放保护农作物的药水，喷雾装置(331)安装在瓶体(330)一端，而瓶体(330)另一端与增压装置(5)连接，所述增压装置(5)包括连通块(50)、气缸一(51)和气缸二(52)，所述气缸一(51)和气缸二(52)内部都是中空腔结构，所述连通块(50)一端与气管(32)相通连接，而另一端与气缸一(51)相通连接，气缸二(52)一端安装与气缸一(51)内部且滑动连接，而另一端设有密封机构(53)，且密封机构(53)与药瓶(33)内壁密封连接。 | B64D1/18
3400 | CN109375640A | 一种多无人机竞技的展示方法、系统及终端设备 | 2017-08-02 | 驳回 | 深圳曼塔智能科技有限公司 | 本发明适用于民用无人机技术领域，提供了一种多无人机竞技的展示方法、系统及终端设备，包括：建立与无人机群中每个无人机以及每个无人机的控制中心的通信连接；通过与每个无人机建立的通信连接获取每个无人机的状态信息；根据所述状态信息以及预设竞技规则生成每个无人机的状态结果；将所述无人机群中多个无人机的状态信息和状态结果通过与所述无人机的控制中心的通信连接发送至每个无人机的控制中心展示。通过本发明，使得每个无人机的操控者可以通过控制中心的显示装置查看无人机群中每个无人机的状态信息以及状态结果并根据显示的信息操控无人机，可以解决现有技术中无法实现多人参与多个无人机联合竞技的问题。 | 1.一种多无人机竞技的展示方法，其特征在于，包括： 建立与无人机群中每个无人机以及每个无人机的控制中心的通信连接； 通过与每个无人机建立的通信连接获取每个无人机的状态信息； 根据所述状态信息以及预设竞技规则生成每个无人机的状态结果； 将所述无人机群中多个无人机的状态信息和状态结果通过与所述无人机的控制中心的通信连接发送至每个无人机的控制中心展示，以便于每个无人机的操控者可以通过控制中心的显示装置查看无人机群中每个无人机的状态信息以及状态结果并根据显示的信息操控无人机。 | G05D1/10
3401 | CN208530851U | 一种农用多旋翼无人机撒药装置 | 2018-06-11 | 未缴年费 | 常州工程职业技术学院 | 本实用新型提供一种农用多旋翼无人机撒药装置，涉及无人机技术领域。该农用多旋翼无人机撒药装置，包括载物板，载物板底部的两侧均焊接有套筒，套筒内腔的两侧均开设有滑槽，套筒内腔的底部插入有支撑腿，支撑腿的顶部固定连接有滑块，滑块的顶部活动连接有压缩管，压缩管的外表面套设有压缩弹簧，载物板的底部固定连接有固定杆。该农用多旋翼无人机撒药装置，通过设置药液箱、转动杆、搅拌杆、支撑块和密封套管，达到了将水和药液充分搅拌均匀的效果，无须人工操作，降低了使用者的劳动量，减少了使用者和药粉的接触时间，从而有效的保障了使用者的身体健康，结构简单，左右对称设置合理，不影响无人机飞行，便于推广使用。 | 1.一种农用多旋翼无人机撒药装置，包括载物板(1)，其特征在于：所述载物板(1)底部的两侧均焊接有套筒(2)，套筒(2)内腔的两侧均开设有滑槽，套筒(2)内腔的底部插入有支撑腿(3)，支撑腿(3)的顶部固定连接有滑块(4)，滑块(4)的顶部活动连接有压缩管(5)，压缩管(5)的外表面套设有压缩弹簧(6)，载物板(1)的底部固定连接有固定杆(7)，固定杆(7)的底部设置有喷药装置(8)，载物板(1)的顶部固定连接有药液箱(9)，药液箱(9)的两侧均固定连接有支撑板(10)，支撑板(10)的顶部安装有转动电机(11)，支撑板(10)的顶部固定安装有固定装置，两转动电机(11)的输出轴为相对面设置，输出轴的另一端转动连接有转动杆(12)，转动杆(12)的外表面固定连接有搅拌杆(13)，转动杆(12)相对面的一侧贯穿有支撑块(15)，支撑块(15)内腔的顶部设置有轴承(14)，两轴承(14)相反面的内腔与转动杆(12)转动连接，转动杆(12)与支撑块(15)的相交处设置有密封套管(16)，药液箱(9)的顶部固定连接有上盖板(17)，上盖板(17)顶部的左侧贯穿有通管(18)，上盖板(17)顶部的右侧固定安装有蓄电池(19)，上盖板(17)的两侧均设置有飞行装置(20)。 | B64D1/18
3402 | CN208537983U | 一种VR体感无人飞行器 | 2018-07-26 | 未缴年费 | 河池学院 | 本实用新型公开了一种VR体感无人飞行器，包括飞行器本体、智能终端、VR可穿戴控制器和VR眼镜，在所述飞行器本体内安装有飞行器控制器、无线通信模块、GPS定位模块和速度测量模块，并且在飞行器本体的底部安装一个或多个VR全景摄像机，所述无线通信模块、GPS定位模块和VR全景摄像机分别与所述飞行器控制器连接，所述VR全景摄像机将获取的实时景物图像通过无线通信模块传输至智能终端，所述VR可穿戴控制器用于感知人体各部位的运动动作，所述VR可穿戴控制器和VR眼镜与所述智能终端进行无线通信连接。本实用新型的体感无人飞行器能在不同飞行状态下进行拍摄取景，使用者可以通过VR眼镜进行实时观看所拍摄的动态景物，并提高了用户的体验。 | 1.一种VR体感无人飞行器，其特征在于：包括飞行器本体、智能终端、VR可穿戴控制器和VR眼镜，在所述飞行器本体内安装有飞行器控制器、无线通信模块、GPS定位模块和速度测量模块，并且在飞行器本体的底部安装一个或多个VR全景摄像机，所述无线通信模块、GPS定位模块和VR全景摄像机分别与所述飞行器控制器连接，所述VR全景摄像机用于拍摄景物，将获取的实时景物图像通过无线通信模块传输至智能终端，所述VR可穿戴控制器佩戴于人体各个部位，用于感知人体各部位的运动动作，所述VR可穿戴控制器与所述智能终端进行无线通信连接，所述VR眼镜与所述智能终端通信连接，用于接收智能终端下发的实时景物图像并进行快实时显示。 | G05D1/08
3403 | CN108496128A | 无人机飞行控制 | 2016-11-21 | 撤回 | 高通股份有限公司 | 本发明提供一种无人机系统和方法。经由相对于无人机上的位置定位的一或多个麦克风接收音频信号，且将所述音频信号中的一或多个识别为所关注的音频信号。接着基于所述所关注的音频信号，控制所述无人机的飞行特性。 | 1.一种方法，其包括： 经由相对于无人机上的位置定位的多个麦克风接收音频信号； 识别所关注的音频信号；和基于所述所关注的音频信号，控制所述无人机的飞行特性。 | G05D1/08
3404 | US20190056724A1 | 与特定目标相互作用的无人机系统和方法 | 2018-10-23 | 未缴年费 | Walmart Apollo, Llc | 在一些实施例中，提供了控制和分配UAS的系统，设备，方法和过程。 在一些实施例中，一种用于控制无人机系统(UAS)的系统，包括 : 一个或多个无线收发器，被配置为与所述UAS通信； 与收发信机耦合的控制电路； 以及耦合到控制电路并存储计算机指令的存储器，当由控制电路执行时，所述计算机指令使控制电路执行以下步骤 : 接收由UAS的至少一个传感器捕获的传感器数据； 从所述传感器数据确定在预定位置处的对象的唯一标识； 以及从传感器数据确认所识别的对象是在预定位置处预期的预期对象。 | 1. A system to control unmanned aircraft systems (UAS), comprising : one or more wireless transceivers; a control circuit coupled with the one or more transceivers; anda memory coupled to the control circuit and storing computer instructions that when executed by the control circuit cause the control circuit to perform the steps of : receive, while the UAS is in flight and prior to delivery of a package intended to be delivered to a predefined location to be received by a customer associated with the predefined location, sensor data captured by at least one sensor of a UAS comprising image data captured by a camera on the UAS; determine, from the image data, a unique delivery pad identifier of a first delivery pad at the predefined location and unique to the first delivery pad, wherein the first delivery pad is configured to at least receive a package when delivered by the UAS; confirm, from the sensor data and prior to the delivery by the UAS of the package intended to be delivered to the predefined location, that the identified first delivery pad is an expected object expected at the predefined location; confirm, based on the sensor data, an identification of the customer; andinitiate delivery of the package in response to confirming the first delivery pad identifier and the identification of the customer. | B64C39/02
3405 | US20190056752A1 | 经由中间控制车辆控制无人运输车的系统和方法 | 2018-08-02 | 未缴年费 | Walmart Apollo, Llc | 在一些实施例中，提供了用于经由一个或多个空中和/或地面中间控制车辆来控制位于中央控制站的通信范围之外的空中和/或地面运输车辆的方法和系统。 | 1. A system for controlling a plurality of unmanned transport vehicles, the system comprising : a plurality of unmanned transport vehicles configured to transport commercial retail products and goods not for sale from a deployment station to a delivery destination along a delivery route, each of the unmanned transport vehicles including at least one sensor configured to detect and transmit over a network status data associated with the unmanned transport vehicles during movement of the unmanned transport vehicles along the delivery route; a central computing device including a processor-based control unit and configured to communicate with at least one of the unmanned transport vehicles located within a communication range of the central computing device; andan intermediate unmanned control vehicle located remote to the central computing device and configured to communicate with the central computing device and with at least one of the unmanned transport vehicles located outside of the communication range of the central computing device; wherein the intermediate unmanned control vehicle is configured to receive the status data that is transmitted by the unmanned transport vehicles and delivery route data associated with the unmanned transport vehicles that is transmitted by the central computing device; wherein the intermediate unmanned control vehicle includes a processor-based control circuit configured to analyze the status data received from the unmanned transport vehicles and the delivery route data received from the central computing device and to alter the delivery route of one or more of the unmanned transport vehicles based on at least one of the status data and the delivery route data; andwherein the intermediate unmanned control vehicle facilitates communication between the central computing device and the at least one of the unmanned transport vehicles located outside of the communication range of the central computing device. | G05D1/02
3406 | CN109353494A | 一种装有扰流翼结构的新型撒药用无人机 | 2018-11-05 | 撤回 | 石三平 | 本发明提供一种装有扰流翼结构的新型撒药用无人机，包括主动翼，扰流翼，稳定云台，缓震支架，悬挂台，存储罐，传输管，喷洒泵和两用喷头；所述主动翼顶端通过联动杆连接并安装扰流翼；所述主动翼和扰流翼通过传动轴安装在稳定云台的边缘；所述稳定云台底端四周通过螺丝连接并安装有缓震支架；所述稳定云台底端通过螺丝连接并安装有悬挂台和两用喷头；所述稳定云台顶端通过螺丝连接并安装有存储罐；所述悬挂台底端通过螺丝连接并安装有传输管；所述传输管底端连接并安装喷洒泵；所述喷洒泵底端安装有两用喷头。稳定云台和缓震支架的设置，解决了解决现有的无人机整体结构与喷撒农药这一作业的需求存在一定的矛盾的问题。 | 1.一种装有扰流翼结构的新型撒药用无人机，其特征在于：该装有扰流翼结构的新型撒药用无人机包括主动翼(1)，扰流翼(2)，稳定云台(3)，缓震支架(4)，悬挂台(5)，存储罐(6)，传输管(7)，喷洒泵(8)和两用喷头(9)；所述主动翼(1)顶端通过联动杆连接并安装扰流翼(2)；所述主动翼(1)和扰流翼(2)通过传动轴安装在稳定云台(3)的边缘；所述稳定云台(3)底端四周通过螺丝连接并安装有缓震支架(4)；所述稳定云台(3)底端通过螺丝连接并安装有悬挂台(5)和两用喷头(9)；所述稳定云台(3)顶端通过螺丝连接并安装有存储罐(6)；所述悬挂台(5)底端通过螺丝连接并安装有传输管(7)；所述传输管(7)底端连接并安装喷洒泵(8)；所述喷洒泵(8)底端安装有两用喷头(9)。 | B64C27/08
3407 | CN109353521A | 一种精准喷洒的无人机系统及其控制方法 | 2018-11-30 | 驳回 | 郑州升达经贸管理学院 | 本发明公开了一种精准喷洒的无人机系统，属于农作物植保技术领域，包括用于收发及处理信息的无人机控制器、收集舵机信息及根据无人机控制器指令控制舵机相应动作的舵机信息模块、用于实现与遥控器和后台指挥中心通讯的无线通信模块，其在进行喷药作业前，其可以根据地面农作物状态，划定对应区域的药物施药量，将施药量与待施药地区关联，生成包含有区域面积、地形和施药量的作业处方图，作为后期喷洒作业的指导，在喷洒时，其能根据现场状态对飞行高度、航线、飞行速度和出药管电磁阀开关量等进行修正，同时配合全景摄像头像和内置的GPS定位系统来实现无人机的准确定位，其能实现无人机作业时的精准喷洒。 | 1.一种精准喷洒的无人机系统，包括： 无人机控制器(100)，用于收发及处理信息； 无线通信模块(106)，用于实现无人机控制器(100)与遥控器(107)和后台指挥中心(108)通讯； 舵机信息模块(101)，用于收集舵机信息及根据无人机控制器(100)指令控制舵机相应动作； 其特征在于，所述无人机控制器(100)与增压泵(110)和出药管电磁阀(111)电性连接，所述无人机控制器(100)还与流量传感器(109)电性连接，流量传感器(109)、无人机控制器(100)和出药管电磁阀(111)形成反馈调节。 | B64D1/18
3408 | CN109353522A | 一种植保无人机用喷洒装置 | 2018-11-30 | 撤回 | 郑州浩普航空科技有限公司 | 本发明公开了一种植保无人机用喷洒装置，针对现有的水箱的安装拆卸麻烦的问题，现提出如下方案，其包括机体，所述机体的底部固定安装有两个支撑板，两个支撑板之间固定有放置板，放置板上设有药水箱，药水箱的顶部设有开口，所述支撑板的下方固定有主流管，主流管的底部固定安装有多个喷嘴，所述机体的底部安装有推杆电机，推杆电机的输出轴固定有密封盖，密封盖设于药水箱的开口上，所述密封盖的顶部设有水泵，水泵上分别连接有吸水管和排水管，排水管的一端与主流管连接，吸水管的底部延伸至药水箱内。本发明实现无人机的喷洒功能，同时方便安装拆卸不同大小规格的药水箱，使用更加方便，易于推广。 | 1.一种植保无人机用喷洒装置，包括机体(1)，其特征在于，所述机体(1)的底部固定安装有两个支撑板(2)，两个支撑板(2)之间固定有放置板(3)，放置板(3)上设有药水箱(4)，药水箱(4)的顶部设有开口，所述支撑板(2)的下方固定有主流管(5)，主流管(5)的底部固定安装有多个喷嘴(6)，所述机体(1)的底部安装有推杆电机(8)，推杆电机(8)的输出轴固定有密封盖(9)，密封盖(9)设于药水箱(4)的开口上，所述密封盖(9)的顶部设有水泵(10)，水泵(10)上分别连接有吸水管(11)和排水管(7)，排水管(7)的一端与主流管(5)连接，吸水管(11)的底部延伸至药水箱(4)内，所述支撑板(2)的底部铰接有两个L杆(14)，所述支撑板(2)靠近放置板(3)的一侧固定有气缸(15)，气缸(15)的输出轴与L杆(14)铰接，L杆(14)的一端铰接有夹持板(16)，夹持板(16)与药水箱(4)的侧壁接触。 | B64D1/18
3409 | CN109358613A | 一种无人机地面通信装置 | 2018-12-05 | 撤回 | 周天 | 本发明提供了一种无人机地面通信装置，其第一天线嵌入安装在机体顶端的右侧；功能按键嵌入安装在机体顶端的右侧，且功能按键位于第一天线的上方；云台旋转角度调节轮嵌入安装在机体顶端的右侧，且云台旋转角度调节轮位于功能按键的下方；第二天线嵌入安装在机体顶端的左侧；返航按键嵌入安装在机体顶端的左侧；本发明通过对无人机地面通信装置的改进，使其结构设计合理，装置折叠后体积较小，便于收纳，移动设备夹持机构与装置整合为一体，且展开后移动设备夹持机构位于装置的上方，并且为倾斜式设置，遮光效果好、便于观察，便于在户外使用。 | 1.一种无人机地面通信装置，其特征在于：它包括第一天线(1)、第二天线(2)、云台俯仰角度调节轮(3)、云台旋转角度调节轮(4)、返航按键(5)、功能按键(6)、机体(7)、指示灯(8)、电源开关(9)、左操纵摇杆(10)、右操纵摇杆(11)、飞行模式转换按键(12)、副翼/方向舵转换开关(13)、油门限高调节旋钮(14)、遮光板(15)、显示屏(16)、录像功能键(17)、夹持机构(18)、底座(19)、电池仓(20)、电池(21)、充电接口(22)、USB接口(23)、第一凹槽(24)、第二凹槽(25)、夹板(1801)、夹座(1802)、导柱(1803)、复位弹簧(1804)、连接座(1805)和防滑橡胶垫(1806)；所述第一天线(1)嵌入安装在机体(7)顶端的右侧；所述功能按键(6)嵌入安装在机体(7)顶端的右侧，且功能按键(6)位于第一天线(1)的上方；所述云台旋转角度调节轮(4)嵌入安装在机体(7)顶端的右侧，且云台旋转角度调节轮(4)位于功能按键(6)的下方；所述第二天线(2)嵌入安装在机体(7)顶端的左侧；所述返航按键(5)嵌入安装在机体(7)顶端的左侧，且返航按键(5)位于第二天线(2)的上方；所述云台俯仰角度调节轮(3)嵌入安装在机体(7)顶端的左侧，且云台俯仰角度调节轮(3)位于返航按键(5)的下方；所述充电接口(22)嵌入安装在机体(7)的顶端；所述USB接口(23)嵌入安装在机体(7)的顶端，且USB接口(23)位于充电接口(22)的左侧；所述指示灯(8)嵌入安装在机体(7)的前侧；所述电源开关(9)嵌入安装在机体(7)的前侧，且电源开关(9)位于指示灯(8)的下方；所述左操纵摇杆(10)嵌入安装在机体(7)的前侧，且左操纵摇杆(10)位于电源开关(9)的下方；所述右操纵摇杆(11)嵌入安装在机体(7)的前侧，且右操纵摇杆(11)位于左操纵摇杆(10)的右侧； 所述飞行模式转换按键(12)嵌入安装在机体(7)前侧的中间位置；所述副翼/方向舵转换开关(13)嵌入安装在机体(7)的前侧，且副翼/方向舵转换开关(13)位于飞行模式转换按键(12)的下方；所述遮光板(15)设置在副翼/方向舵转换开关(13)的下方，且遮光板(15)与机体(7)为一体式结构；所述显示屏(16)嵌入安装在机体(7)的前侧，且显示屏(16)位于遮光板(15)的下方；所述油门限高调节旋钮(14)嵌入安装在机体(7)的前侧，且油门限高调节旋钮(14)位于遮光板(15)的一侧；所述录像功能键(17)嵌入安装在机体(7)的前侧，且录像功能键(17)位于油门限高调节旋钮(14)的下方；所述夹持机构(18)安装在机体(7)的后方，且夹持机构(18)与机体(7)通过阻尼转轴相连接；所述夹持机构(18)包括夹板(1801)、夹座(1802)、导柱(1803)、复位弹簧(1804)及连接座(1805)；所述导柱(1803)的顶端与夹板(1801)通过嵌入方式相连接，且导柱(1803)的底部嵌入安装在夹座(1802)的内部；所述复位弹簧(1804)通过套合方式安装在导柱(1803)的外部，且复位弹簧(1804)位于夹座(1802)的内部；所述连接座(1805)设置在夹座(1802)的底部，且连接座(1805)与夹座(1802)为一体式结构；所述防滑橡胶垫(1806)嵌入安装在夹板(1801)的外壁上；所述底座(19)设置在机体(7)的后方，且底座(19)与机体(7)为一体式结构；所述电池仓(20)设置在机体(7)的后方，且电池(21)嵌入安装在电池仓(20)的内侧；所述第一凹槽(24)设置在机体(7)两侧的外壁上；所述第二凹槽(25)设置在机体(7)后方的顶端。 | G05D1/00
3410 | CN109358639A | 一种利用旋翼无人机巡检直线四回路杆塔的方法及系统 | 2018-09-21 | 驳回 | 中国电力科学研究院有限公司; 国家电网有限公司; 国网山东省电力公司电力科学研究院 | 本发明公开了一种利用旋翼无人机巡检直线四回路杆塔的方法及系统，属于无人机应用技术领域。本发明方法包括：控制旋翼无人机的功能自检的结果为合格后启动所述旋翼无人机；控制所述旋翼无人机以第一时速到达所述直线四回路杆塔的多个待巡检处的第一待巡检处稳定悬停，使用所述巡检设备进行巡检并采集直线四回路杆塔状态信息，当第一待巡检处完成巡检后，旋翼无人机以第二时速分别到达其余待巡检处稳定悬停后使用所述巡检设备进行巡检并采集直线四回路杆塔状态信息；当多个待巡检处全部完成巡检后，获取采集的状态信息。本发明解决了日常巡检作业过程中，对杆塔进行巡检作业时，缺乏标准化巡检作业方法的问题，提高了无人机巡检作业可靠性。 | 1.一种利用旋翼无人机巡检直线四回路杆塔的方法，所述方法包括： 将用于巡检所述直线四回路杆塔的巡检设备搭载到旋翼无人机上，对所述旋翼无人机进行功能自检，当所述旋翼无人机的功能自检的结果为合格后启动所述旋翼无人机； 控制所述旋翼无人机与直线四回路杆塔的导线保持一定距离范围，以第一时速到达所述直线四回路杆塔的多个待巡检处的第一待巡检处稳定悬停，稳定悬停后旋翼无人机的轴向所在直线与直线四回路杆塔的导线水平平齐，使用所述巡检设备进行巡检并采集直线四回路杆塔状态信息，当第一待巡检处完成巡检后，旋翼无人机以第二时速分别到达其余待巡检处稳定悬停后使用所述巡检设备进行巡检并采集直线四回路杆塔状态信息； 当多个待巡检处全部完成巡检后，控制所述旋翼无人机与直线四回路杆塔的导线保持一定距离范围，以第一时速到达着陆点，获取采集的状态信息。 | G05D1/10
3411 | CN109358641A | 一种多无人机室内飞行控制平台 | 2018-10-16 | 撤回 | 杭州电子科技大学 | 本发明公开了一种多无人机室内飞行控制平台。本发明包括有多架无人机的起飞降落和强制降落以及自我飞行控制策略模式的控制地面站，用于解决GPS室内无法定位以及其它比如红外定位不准等问题而使用的室内定位UWB模块，用于接收无人机坐标系信息和加速度信息等以及发送无人机控制指令信息的数传模块。通过UWB模块获得每一架无人机的当前坐标和加速度和速度信息等，然后通过数传模块发送给PC电脑，PC电脑接收到所有无人机的数据后给出每一架无人机下一步的控制策略并通过数传发送给无人机。本发明只需简单修改飞控源码，控制和调试方式相对简单，室内定位精度高，可以实现对室内多架无人机的精确控制。 | 1.一种多无人机室内飞行控制平台，其特征在于，包括： PC电脑，用于接收无人机的加速度、速度以及坐标信息； 无人机地面站，用于显示无人机信息和紧急降落控制； 数传模块，用于接收和发送数据； UWB模块，用于实现无人机室内定位。 | G05D1/10
3412 | CN109358642A | 一种基于多旋翼无人机的果树植保及采摘方法 | 2018-10-22 | 驳回 | 江南大学 | 本发明公开了一种基于多旋翼无人机的果树植保及采摘方法，旨在通过多旋翼勘测无人机、多旋翼采摘无人机以及多旋翼喷洒无人机的有效且准确的控制，实现高效的果树植保及采摘。实现步骤为：多旋翼勘测无人机规避障碍物的自主飞行，前往目标果园，通过定位模块以及传感器模块采集果园信息；地面基站获取勘测无人机的采集信息，进行三维图像建模；多旋翼采摘无人机根据地面基站传输的成熟果树的位置，自主飞往目标果树进行采摘，任务完成则自主返航，降到指定区域；多旋翼喷洒无人机根据地面基站传输的果树的相关信息，完成高效的喷洒任务。本发明能够针对果树具体的受灾情况决定农药的喷洒浓度，更加有效、均匀的实现农药的喷洒。 | 1.一种基于多旋翼无人机的果树植保及采摘方法，所述多旋翼无人机包括多旋翼勘测无人机、多旋翼采摘无人机和多旋翼喷洒无人机，所述多旋翼勘测无人机包括无线通信模块、中央处理模块、控制模块、超声波探测器、GPS模块、传感器模块和图像模块，所述多旋翼采摘无人机包括无线通信模块、中央处理模块、控制模块、超声波探测器、GPS模块、传感器模块、图像模块和机械臂模块，所述多旋翼喷洒无人机包括无线通信模块、中央处理模块、控制模块、超声波探测器、GPS模块、传感器模块、图像模块和喷洒模块，其特征在于，所述方法包括如下步骤： (1)使用多旋翼勘测无人机对果园进行勘测； (2)根据勘测结果，使用多旋翼采摘无人机对果树进行采摘作业或使用多旋翼喷洒无人机对果树进行喷洒作业； 其中步骤(1)包括： (1a)地面基站向多旋翼勘测无人机发送指令，指示其飞向果园目标区域； (1b)多旋翼勘测无人机到达目标区域后，升至预设高度，利用图像模块拍摄出果园的航拍图，多旋翼勘测无人机中央处理模块进行三维图像建模，将果园内果树大致位置进行标注，并将三维建模得到的果树位置分布图发送到地面基站； (1c)地面基站分析通过多旋翼勘测无人机载GPS模块获取的无人机位置信息以及果树位置分布图，确定多旋翼勘测无人机飞行路线； (1d)多旋翼勘测无人机根据确定的飞行路线，进行勘测，并将勘测得的信息发送到地面基站； (1e)地面基站将勘测得的信息与多旋翼勘测无人机提供的果树位置分布图整合，识别可以采摘的果树，将果树的受灾情况分为三种等级：轻度受灾、中度受灾、重度受灾； (1f)地面基站确认多旋翼勘测无人机采集信息的完整性，在确认信息完整后，指示多旋翼勘测无人机返航。 | G05D1/10
3413 | CN109358647A | 无人机一控多机的控制系统及其控制方法 | 2018-12-06 | 驳回 | 思翼科技(深圳)有限公司 | 本发明公开了一种无人机一控多机的控制系统，包括一台地面遥控装置、至少一台天空端受控装置和至少一台受控无人机，所述地面遥控装置用于发送指令控制所述无人机，所述天空端受控装置设置在所述受控无人机上，用于接收地面遥控装置的指令，以及将无人机的飞行状态回传给地面遥控装置，所述地面遥控装置可以同时和至少一台天空端受控装置通信，本发明还提供了一种无人机一控多机的控制方法，用于控制无人机。在无人机领域中，本发明能很好的解决多机作业下人力浪费、多机协调不便、效率低下的问题，而且一控多机不需要多台遥控装置，这样也能节约许多成本。 | 1.一种无人机一控多机的控制系统，其特征在于：包括一台地面遥控装置、至少一台天空端受控装置和至少一台受控无人机； 所述地面遥控装置用于发送指令控制所述无人机； 所述天空端受控装置设置在所述受控无人机上，用于接收地面遥控装置的指令，以及将无人机的飞行状态回传给地面遥控装置； 所述地面遥控装置可以同时和至少一台天空端受控装置通信。 | G05D1/10
3414 | CN109358649A | 用于航拍的无人机地面站控制管理系统 | 2018-12-14 | 驳回 | 电子科技大学 | 本发明公开了一种用于航拍的无人机地面站控制管理系统，其包括用户管理端、均与用户管理端进行通信的无人机控制端和航拍相机控制端及数据库；用户管理端包括数据处理模块及与数据处理模块连接的4G网卡、wifi网卡、身份识别模块和参数修改模块；数据库，用于存储来自于微信平台、且已付费的预约客户的预约信息和预约客户的头像信息及用于存储预约客户已拍摄的航拍图像；本系统主要用于移动设备(手机、平板)，其将来自于微信平台、且付费的预约客户进行存储，之后在预约时间查找预约客户，并在查找到预约客户后，给预约客户拍摄多张位于不同角度的最佳拍摄视角的航拍照片，通过该种方式进行航拍提高了游览景区游客的体验度，同时还能够给景区创收。 | 1.用于航拍的无人机地面站控制管理系统，其特征在于，包括数据库、用户管理端及均与用户管理端进行通信的无人机控制端和航拍相机控制端； 数据库，用于存储来自于微信平台、且已付费的预约客户的预约信息和预约客户的头像信息及用于存储预约客户已拍摄的航拍图像； 无人机控制端，用于接收用户管理端发送的调整无人机姿势的信息，并控制无人机的飞行姿势，以查找景点航拍区域中的预约客户； 航拍相机控制端，用于接收用户管理端发送的调整航拍相机的拍摄角度信息，根据航拍相机返回的选取的预约客户在图像中的位置，计算将选取的预约客户移动至航拍相机的最佳拍摄视角时，航拍相机在三维空间中需要移动的位移，并根据计算的角度控制航拍相机移动； 所述用户管理端包括数据处理模块及与所述数据处理模块连接的4G网卡、wifi网卡、身份识别模块和参数修改模块； 所述4G网卡用于通过4G网络获取数据库中存储的预约客户信息和客户头像信息及将客户拍摄的航拍图像传输至数据库； 所述wifi网卡用于通过wifi网络获取航拍相机拍摄的航拍图像； 所述身份识别模块接收管理人员的登录信息，并将所述登录信息与已存储的管理员信息进行比对，以识别管理人员的管理权限，并根据管理权限进入登录界面； 所述参数修改模块用于接收身份识别模块发送的管理人员的管理权限，并根据管理人员的管理权限，允许管理人员在其管理权限范围内的参数进行修改； 所述数据处理模块的控制方法包括： S1、通过4G网卡获取数据库中存储的新加入的预约客户信息和客户头像，并根据预约客户的预约时间进行排序形成预约表； S2、选取预约表中预约时间最早的预约客户，并将其从预约表中删除； S3、将选取的预约客户的头像信息在其预约时间前设定时间段通过4G网卡发送给航拍相机，并控制无人机控制端调整无人机的移动，以使航拍相机根据头像信息查找景点航拍区域中的预约客户； S4、判断航拍相机是否在设定时间内通过wifi网卡传回已找到选取的预约客户的信息，若未找到，则进入步骤S5，否则，并进入步骤S6； S5、将在设定时间内未查找到的信息通过4G网卡发送给选取的预约客户的移动终端； S6、控制无人机控制端将无人机调整为悬停状态，之后控制航拍相机控制端调整航拍相机的角度，以使选取的预约客户位于航拍相机的最佳拍摄位置处； S7、控制航拍相机给选取的预约客户进行拍照，并判断航拍相机是否在每个预设角度处均进行图像拍摄，若是，则进入步骤S9，否则进入步骤S8； S8、控制无人机控制端调整无人机旋转至下一个预设角度，并返回步骤S6； S9、通过wifi网卡获取航拍相机拍摄的所有航拍图像，并通过4G网卡将航拍图像发送至数据库与相应预约客户绑定后进行存储；之后，删除航拍相机中拍摄的所有航拍图像； S10、采用wifi网卡获取航拍图像的同时，判断预约表中是否存在预约客户，若存在，则返回步骤S2，否则返回步骤S1。 | G05D1/10
3415 | CN106444843A | 无人机相对方位控制方法及装置 | 2016-12-07 | 未缴年费 | 北京奇虎科技有限公司; 奇智软件(北京)有限公司 | 本发明公开一种无人机相对方位控制方法及装置，其中，无人机相对方位控制方法包括如下步骤：获取穿戴设备发射的红外光作用于手势区域后形成的红外图像；依据所述红外图像确定由红外光描述轮廓的手势区域和表征相对方位预设值的手势指令类型；检测本无人机与所述手势区域之间的第一相对方位信息；根据所述第一相对方位信息和所述手势指令类型控制本无人机的飞行状态，使得本无人机与所述手势区域之间的相对方位为所述预设值。本发明的实施，能够提高无人机相对方位控制的效率，提升无人机相对方位控制的用户体验。 | 一种无人机相对方位控制方法，其特征在于，包括如下步骤：获取穿戴设备发射的红外光作用于手势区域后形成的红外图像；依据所述红外图像确定由红外光描述轮廓的手势区域和表征相对方位预设值的手势指令类型；检测本无人机与所述手势区域之间的第一相对方位信息；根据所述第一相对方位信息和所述手势指令类型控制本无人机的飞行状态，使得本无人机与所述手势区域之间的相对方位为所述预设值。 | G05D1/10
3416 | CN109329243A | 一种农业用喷药无人机 | 2018-09-20 | 撤回 | 河南中恒网络科技有限公司 | 本发明公开了一种农业用喷药无人机，包括飞行机体、开关、摄像头、机臂、机翼、飞行电机，所述飞行机体前侧设置有所述开关，所述开关一侧设置有所述摄像头，所述飞行机体一侧设置有所述机翼，所述机翼下方设置有所述飞行电机，所述飞行电机下端设置有所述机臂，所述机臂下端设置有连接杆，所述连接杆下端设置有套杆，所述套杆下端设置有固定销，所述固定销下端设置有旋转杆，所述旋转杆下端设置有喷药盘。有益效果在于：增加了搅拌叶片，使加入的药剂和水混合的更均匀，增加了摄像头，记录施药范围，避免重复施药，提高施药效率，调节灵活，使无人机在飞行中改变方向发生倾斜时，喷药盘在固定销的配合下能旋转。 | 1.一种农业用喷药无人机，其特征在于：包括飞行机体(1)、开关(2)、摄像头(3)、机臂(4)、机翼(5)、飞行电机(6)，所述飞行机体(1)前侧设置有所述开关(2)，所述开关(2)一侧设置有所述摄像头(3)，所述飞行机体(1)一侧设置有所述机翼(5)，所述机翼(5)下方设置有所述飞行电机(6)，所述飞行电机(6)下端设置有所述机臂(4)，所述机臂(4)下端设置有连接杆(7)，所述连接杆(7)下端设置有套杆(8)，所述套杆(8)下端设置有固定销(10)，所述固定销(10)下端设置有旋转杆(9)，所述旋转杆(9)下端设置有喷药盘(11)，所述喷药盘(11)由积水盘(20)、分水管(21)、蜂窝孔(22)、出水口(23)组成，所述积水盘(20)内部设置有所述分水管(21)，所述分水管(21)内部设置有所述蜂窝孔(22)，所述蜂窝孔(22)一侧设置有所述出水口(23)，所述飞行机体(1)下端设置有药箱(18)，所述药箱(18)由施药泵(14)、搅拌电机(15)、搅拌转轴(16)、搅拌叶片(17)组成，所述搅拌电机(15)下端设置有所述搅拌转轴(16)，所述搅拌转轴(16)一侧设置有所述搅拌叶片(17)，所述搅拌叶片(17)下方设置有所述施药泵(14)，所述施药泵(14)一侧设置有出水软管(19)，所述出水软管(19)上方设置有夹子(12)，所述药箱(18)下端设置有支撑腿(13)，所述开关(2)与所述飞行电机(6)、所述摄像头(3)、所述施药泵(14)、所述搅拌电机(15)通过电性连接。 | A01M7/00
3417 | CN109329252A | 基于农机农艺融合的双臂篱架式葡萄园航空施药作业方法 | 2018-11-27 | 撤回 | 山东理工大学 | 本发明提供一种基于农机农艺融合的双臂篱架式葡萄园航空施药作业方法，与现有技术相比：(1)本发明从技术角度保证了植保无人机在单航线作业飞行过程中其有效喷幅刚好覆盖或略微超出相邻两对双臂篱架宽度方向上的葡萄平均幅宽，满足了种植户不想使药液过多地喷在较宽的篱架间通风采光行里造成药液浪费和土壤污染的现实需求，实现了精准、省药、绿色作业；(2)本发明将植保无人机在不同作业高度下的有效喷幅与黄河流域普遍采用的双臂篱架式葡萄栽培架式进行协同对应，实现了植保无人机喷药过程中的农机农艺融合，符合国家对农机农艺融合的总体要求。 | 1.基于农机农艺融合的双臂篱架式葡萄园航空施药作业方法，其特征在于，包括有下列步骤： 第一步：确定双臂篱架式栽培架式下的葡萄平均株高、相邻两对双臂篱架宽度方向上的葡萄平均幅宽(A)根据作业地块上葡萄的栽培品种和生长周期，采用抽样测量并求取平均值的方法，计算出作业地块上的葡萄平均株高； (B)根据作业地块上葡萄的双臂篱架式栽培架式，采用抽样测量并求取平均值的方法，计算出相邻两对双臂篱架宽度方向上的葡萄平均幅宽； 第二步：根据葡萄栽培信息确定相邻两对双臂篱架宽度方向上葡萄平均幅宽对植保无人机的精准喷幅需求(A)根据作业地块上葡萄的双臂篱架式栽培架式，在考虑防止药液过多地喷在宽度较大的篱架间通风采光行里以造成药液浪费和土壤污染的情况下，确定植保无人机在单航线作业飞行过程中其有效喷幅的覆盖范围； (B)根据步骤(A)中所确定的植保无人机在单航线作业飞行过程中其有效喷幅的覆盖范围，按照公式 计算双臂篱架式栽培架式下植保无人机实施葡萄防控药剂喷施作业时的精准喷幅WS，式中WP为相邻两对双臂篱架宽度方向上的葡萄平均幅宽，WA为附加调整喷幅； 第三步：对作业葡萄园地块进行打点测绘和植保无人机航线规划(A)利用测绘杆对作业葡萄园地块边界处的记录点进行打点测绘，为保证所有记录点所围成的区域能够完整覆盖作业地块，从而避免在边界处出现漏喷现象，打点作业时先将作业葡萄园地块的边界分别向地块外侧扩展一定距离，再将所有的交点作为记录点按顺序进行打点测绘； (B)将步骤(A)打点测绘的所有记录点所围成的区域作为作业区域，将第二步计算得到的双臂篱架式栽培架式下植保无人机实施葡萄防控药剂喷施作业时的精准喷幅WS设置为航线宽度，在保证植保无人机航线中心始终与相邻两个独立种植行中心线相重合的前提下，在地面站中完成植保无人机的航线自动规划； 第四步：根据植保无人机对地有效喷幅下的飞行高度确定其对葡萄冠层高度精准喷幅下的飞行高度(A)选择实施葡萄防控药剂喷施作业的植保无人机机型，根据该机型上喷头的布置形式以及该机型所标定的作业性能，明确该机型各种对地表有效喷幅与其对地表理论飞行高度的对应关系； (B)从所选植保无人机对地表有效喷幅中选择与第二步中所述精准喷幅WS相一致的数值，进而参考步骤(A)中该机型各种对地表有效喷幅与其对地表理论飞行高度的对应关系，确定与所述精准喷幅WS相对应的对地表理论飞行高度HR，然后按照公式 计算所选植保无人机对葡萄冠层高度精准喷幅下的精准飞行高度HS，式中HP为第一步所采集到的作业地块上的葡萄平均株高； 第五步：进行葡萄防控药剂的植保无人机航空喷施作业借助第四步所选择的植保无人机，按照第三步完成的作业地块打点测绘和航线规划情况，以第四步计算所得所选植保无人机对葡萄冠层高度精准喷幅下的精准飞行高度HS作为实际对地作业高度，按照一定的飞行速度沿双臂篱架埋设方向进行飞行作业，完成作业地块上葡萄防控药剂的航空喷施。 | A01M7/00
3418 | CN109334982A | 一种无人机灭蜂装置 | 2018-11-28 | 驳回 | 贵州电网有限责任公司 | 本发明公开了一种无人机灭蜂装置，包括安装在无人机底部的灭蜂机构，灭蜂机构包括机壳、发射筒、弹射机构和弹头，机壳前端设置发射筒，内部安装有弹射机构，弹射机构能够推动发射筒搁置的弹头发射。本发明利用无人机搭载灭蜂机构，能够实现远程操控的灭蜂，操控方便快捷，操控安全性更高，有效避免攀爬导致的危险性和近距离灭蜂被毒液伤害以及因喷火导致的火灾事故，本发明还具有结构简单、成本低的特点。 | 1.一种无人机灭蜂装置，其特征在于：包括安装在无人机(1)底部的灭蜂机构，灭蜂机构包括机壳(2)、发射筒(3)、弹射机构(4)和弹头(5)，机壳(2)前端设置发射筒(3)，内部安装有弹射机构(4)，弹射机构(4)能够推动发射筒(3)搁置的弹头(5)发射。 | B64C39/02
3419 | CN109334987A | 一种农业用无人机 | 2018-09-20 | 撤回 | 河南中恒网络科技有限公司 | 本发明公开了一种农业用无人机，包括无人机本体，所述无人机本体的两侧均固定连接有横板，所述横板远离无人机本体的一侧开设有安装槽，所述安装槽内腔的底部固定安装有第一电机，所述第一电机的输出轴套设有螺旋桨，所述螺旋桨延伸至安装槽的外部，所述无人机本体的底部开设有凹槽，无人机本体的底部固定连接有农药箱，凹槽内腔的顶部固定连接有第二电机。本发明通过设置凹槽、第二电机和搅拌叶，起到了对农药混合的效果，通过设置套管和弹簧，起到了无人机在降落时缓冲的效果，解决了现有的农用无人机携带的农药容易在喷洒过程中出现沉淀，导致药液在喷洒时出堵塞的现象，降低喷洒效果，而且喷洒不均匀的问题。 | 1.一种农业用无人机，包括无人机本体(1)，其特征在于：所述无人机本体(1)的两侧均固定连接有横板(2)，所述横板(2)远离无人机本体(1)的一侧开设有安装槽(3)，所述安装槽(3)内腔的底部固定安装有第一电机(4)，所述第一电机(4)的输出轴套设有螺旋桨(5)，所述螺旋桨(5)延伸至安装槽(3)的外部，所述无人机本体(1)的底部开设有凹槽(6)，所述无人机本体(1)的底部固定连接有农药箱(7)，所述凹槽(6)内腔的顶部固定连接有第二电机(8)，所述第二电机(8)的输出轴固定连接有搅拌叶(9)，所述搅拌叶(9)延伸至农药箱(7)的内腔，所述农药箱(7)的底部通过管道连通有吸泵(10)，所述吸泵(10)的出水端连通有长管(11)，所述长管(11)的底部连通有喷头(12)，所述农药箱(7)两侧的底部均固定连接有支撑架(13)，所述支撑架(13)远离农药箱(7)一侧的表面套设有套管(14)，所述套管(14)内腔的底部固定连接有弹簧(15)，所述弹簧(15)的顶部与支撑架(13)固定连接。 | B64D1/18
3420 | CN109335008A | 一种无人机避障系统及避障方法 | 2018-10-12 | 驳回 | 南通理工学院 | 本发明属于无人机技术领域，尤其为一种无人机避障系统及避障方法，包括无人机本体，所述无人机本体包括探测雷达模块、飞控模块、舵机、可动翼面模块和动力模块，所述探测雷达模块、飞控模块、舵机和可动翼面模块依次连接，所述动力模块与飞控模块连接，所述无人机本体的底部固定安装有梯形块，梯形块的底部开设有第一凹槽。本发明结构简单，操作方便，通过电机提供动力就能快速的对探测雷达进行旋转调节角度，从而避免出现探测盲区，有效地提高了无人机的避障能力，同时在非自动巡航时能够快速的收回或释放探测雷达，能够对探测雷达起到很好的保护作用，避免损坏，给人们带来了很大的便利。 | 1.一种无人机避障系统，包括无人机本体(1)，所述无人机本体(1)包括探测雷达模块、飞控模块、舵机、可动翼面模块和动力模块，所述探测雷达模块、飞控模块、舵机和可动翼面模块依次连接，所述动力模块与飞控模块连接，其特征在于：所述无人机本体(1)的底部固定安装有梯形块(2)，梯形块(2)的底部开设有第一凹槽(3)，第一凹槽(3)内转动安装有内螺纹套筒(4)，内螺纹套筒(4)的顶部焊接有第一锥型齿轮(5)，第一锥型齿轮(5)的顶部开设有第一通孔(6)，第一通孔(6)与内螺纹套筒(4)连通，内螺纹套筒(4)内螺纹安装有丝杆(7)，丝杆(7)的顶端延伸至第一通孔(6)内，且丝杆(7)的底部焊接有圆形块(8)，第一凹槽(3)的一侧内壁上开设有第二凹槽(9)，第二凹槽(9)远离第一凹槽(3)的一侧内壁上固定安装有第一电机(10)，第一电机(10)的输出轴上焊接有第一转轴(11)，第一转轴(11)远离第一电机(10)的一端延伸至第一凹槽(3)内并焊接有第二锥型齿轮(12)，第二锥型齿轮(12)与第一锥型齿轮(5)啮合，圆形块(8)的底部开设有第三凹槽(13)，第三凹槽(13)内转动安装有第二转轴(14)，第二转轴(14)的底端延伸至第三凹槽(13)外并焊接有转盘(15)，转盘(15)的底部焊接有支撑柱(16)，支撑柱(16)的底端延伸至内螺纹套筒(4)外，支撑柱(16)的一侧固定安装有探测雷达(17)，探测雷达(17)位于第一凹槽(3)内，第二转轴(14)的顶端焊接有涡轮(18)，第三凹槽(13)靠近探测雷达(17)的一侧内壁上开设有第四凹槽(19)，第四凹槽(19)的底部内壁上固定安装有第二电机(20)，第二电机(20)的输出轴上焊接有第三转轴(21)，第三转轴(21)远离第二电机(20)的一端延伸至第三凹槽(13)内并焊接有蜗杆(22)，蜗杆(22)与涡轮(18)啮合。 | B64D47/08
3421 | CN109343528A | 一种节能的无人机路径规划避障方法 | 2018-10-30 | 撤回 | 杭州电子科技大学 | 本发明公开一种节能的无人机路径规划避障方法，包括以下步骤：1)实时探测前进方向上的障碍物；2)存在障碍物则建立障碍物所在的障碍区；3)利用环境信息初步生成一条连接无人机起始点和目标点的路径作为预规划路径；4)根据改进的人工势场法，调整势场系数，考虑物理约束，生成多条候选路径；5)综合考虑无人机飞行中的安全性、平滑性和节能性，提出了一种考虑能耗的代价函数；6)通过使得代价函数最小化来选出最优路径。该无人机路径规划避障方法具有较好的适应性。 | 1.一种节能的无人机路径规划避障方法，其特征在于包括以下步骤： 1)实时探测前进方向上的障碍物； 2)存在障碍物则建立障碍物所在的障碍区； 3)利用环境信息初步生成一条连接无人机起始点和目标点的路径作为预规划路径； 4)根据改进的人工势场法，调整势场系数，考虑物理约束，生成多条候选路径；包括： 根据无人机到障碍物的距离和障碍物的影响半径，动态调整引力系数和斥力系数，设置障碍物附近的无引力区域，有利于无人机规避障碍物；同时设置斥力有限的作用区域，减少轨迹不必要的转弯机动； 和对无人机飞行的速度以及得到的法向过载进行饱和性检查以保证满足无人机的物理约束； 5)综合考虑无人机飞行中的安全性、平滑性和节能性，设计一种考虑能耗的代价函数； 6)通过使得代价函数最小化来选出最优路径。 | G05D1/02
3422 | CN109343553A | 一种无药自动返航无人机 | 2018-10-30 | 驳回 | 佛山市神风航空科技有限公司 | 本发明公开了一种无药自动返航无人机，包括机身、机架、主升力旋翼、辅助旋翼、辅助支架、配有压力传感器的药料箱、飞行控制器、电机驱动器、驱动辅助旋翼的电机、驱动主升力旋翼的燃油发动机和出料口；飞行控制器分别与药料箱上的压力传感器、燃油发动机、电机驱动器连接；机身底部设有出料口。本发明公开的无药自动返航无人机在飞行过程中出现药料箱无药现象时，飞行控制器发出指令实现自动返航，主升力旋翼与辅助旋翼的配合使用增强了无人机的稳定性和有效载荷，采用油电混合动力，提升了无人机的响应速度和续航能力。 | 1.一种无药自动返航无人机，其特征在于，包括：机身(1)、机架(2)、主升力旋翼(3)、辅助旋翼(4)、辅助支架(5)、配有压力传感器的药料箱(6)、飞行控制器(7)、电机驱动器(8)、驱动辅助旋翼的电机(9)、驱动主升力旋翼的燃油发动机(10)和出料口(11)。 | G05D1/08
3423 | CN109343558A | 一种旋翼无人机自动校正导航控制系统 | 2018-11-19 | 撤回 | 李菁澄 | 本发明涉及一种旋翼无人机自动校正导航控制系统，包括信号传输模块、自动导航模块、姿态控制模块、电机驱动模块，信号传输模块连接自动导航模块，自动导航模块连接姿态控制模块，姿态控制模块连接电机驱动模块，自动导航模块根据信号传输模块的信号指令进行导航姿态估算，姿态控制模块根据该姿态估算结果控制电机驱动模块驱动各旋翼完成指令动作，自动导航模块包括惯性测量单元、延迟验证单元、自动校正单元、姿态估算单元，惯性测量单元连接姿态估算单元，姿态估算单元连接延迟验证单元，延迟验证单元连接自动校正单元，自动校正单元连接惯性测量单元。优点是：利用各传感器在频域上的互补特性进行数据融合和校正，避免产生累积误差。 | 1.一种旋翼无人机自动校正导航控制系统，其特征在于：包括信号传输模块(1)、自动导航模块(2)、姿态控制模块(3)、电机驱动模块(4)，所述信号传输模块(1)连接所述自动导航模块(2)，所述自动导航模块(2)连接所述姿态控制模块(3)，所述姿态控制模块(3)连接所述电机驱动模块(4)，所述自动导航模块(2)根据所述信号传输模块(1)的信号指令进行导航姿态估算，所述姿态控制模块(3)根据该姿态估算结果控制所述电机驱动模块(4)驱动各旋翼完成指令动作，所述自动导航模块(2)包括惯性测量单元(21)、延迟验证单元(22)、自动校正单元(23)、姿态估算单元(24)，所述惯性测量单元(21)连接所述姿态估算单元(24)，所述姿态估算单元(24)连接所述延迟验证单元(22)，所述延迟验证单元(22)连接所述自动校正单元(23)，所述自动校正单元(23)连接所述惯性测量单元(21)，所述惯性测量单元(21)固联集成有三轴陀螺仪(211)、三轴加速度计(212)以检测角速度数据、加速度数据，并将该数据传递至所述姿态估算单元(24)，所述姿态估算单元(24)对该数据进行解算处理，并估算得到t秒后的飞行姿态、位置、高度数据，同时将该估算数据传递至所述延迟验证单元(22)，所述延迟验证单元(22)包括全球定位系统GNSS(221)、空速计TAS(222)、磁力计COMPASS(223)、气压计Baro(224)，所述延迟验证单元(22)对t秒后的实际位置、高度、速度数据进行检测，并将检测结果与所述姿态估算单元(24)在t秒前传递来的估算数据进行比对验证，然后将比对结果传递给所述自动校正单元(23)，所述自动校正单元(23)根据比对结果将校正指令传递给所述惯性测量单元(21)，当比对结果在设计的误差范围内，校正指令为无动作，当比对结果超出设计的误差范围外，所述惯性测量单元(21)根据校正指令自动重设基准，并重新检测。 | G05D1/08
3424 | CN109343559A | 一种无人机多控方法 | 2016-10-26 | 撤回 | 宁波科邦华诚技术转移服务有限公司 | 本发明公开了一种无人机多控方法，遥控器的CPU主控模块发出信号，通过无线通信模块传输给无人机，所述无人机通过无线通信模块接收信号后按照指令工作。遥控器与无人机上都有GPS定位装置，共享的遥控器输入控制密码，实现与无人机的配对，它们通过无线通信模块收发信号，实现共享地理坐标，无人机通过GPS定位装置采用距离算法判断或根据遥控器信号强弱自主选择切换遥控器控制，以此实现无人机多控。 | 1.一种无人机多控方法：其特征在于, 利用两个以上遥控器切换操控无人机。 | G05D1/08
3425 | CN109343560A | 无人值守无人机基站系统 | 2018-08-22 | 撤回 | 中国科学院自动化研究所 | 本发明涉及一种无人值守无人机基站系统，包括停机坪，还包括自主起降与充电系统、高速数据接收与中转系统；所述自主起降与充电系统包括停机坪、充电系统、输送装置；所述停机坪设置于高层建筑物的上部或顶部；所述充电系统用于无人机充电；所述输送装置包括导轨和可沿导轨移动的机械手，所述导轨设置于停机坪和充电系统之间，所述机械手用于将无人机在停机坪和充电系统之间搬运移动。本发明提高了无人机起降的安全性、抗干扰性、通信信号强度。 | 1.一种无人值守无人机基站系统，包括停机坪，其特征在于，还包括自主起降与充电系统、高速数据接收与中转系统； 所述自主起降与充电系统包括停机坪、充电系统、输送装置；所述停机坪设置于高层建筑物的上部或顶部；所述充电系统用于为无人机充电；所述输送装置包括导轨和可沿导轨移动的机械手，所述导轨设置于停机坪和充电系统之间，所述机械手用于将无人机在停机坪和充电系统之间搬运移动； 所述高速数据接收与中转系统分别与无人机、自主起降与充电系统和外部中控系统进行通信连接； 所述高速数据接收与中转系统可获取无人机飞行过程中的实时数据与图像信息并发送至外部中控系统。 | G05D1/10
3426 | CN109343565A | 一种基于手势感知识别的无人机智能地面引导控制方法 | 2018-10-29 | 驳回 | 中国航空无线电电子研究所 | 本发明公开了一种基于手势感知识别的无人机智能地面引导控制方法，解决了有人/无人机指挥引导系统相互独立，地面引导对机场设备依赖严重，应急反映能力差且互操作效率低下的三大问题。实现了有人/无人机指挥引导一体化，全天候、全视野无人机智能手势引导跟随，以及无人机控制权交接和应急抢夺功能。满足未来有人/无人机进一步协同作战需求，填补了该应用领域的空白，具有较好的军事效益和推广应用前景。 | 1.一种基于手势感知识别的无人机智能地面引导控制方法，其特征在于，包括如下步骤： 步骤1：采用安装在无人机上的传感器实现全天候、全视野无人机环境态势识感知，智能识别引导员、手势、障碍物等不同物体； 步骤2：确定一个手势作为引导员控制接管无人机控制权的手势，引导员以该手势向无人机发送信号，无人机感知识别后，发送请求信号给无人机控制站，由控制站选择同意与否，在同意的情况下将无人机控制权交由引导员，引导员引导无人机完成地面/舰面出入库、智能引导跟随、起降就位任务； 步骤3：当无人机识别到地勤工作人员或有人机引导员做出的控制接管无人机控制权的手势时，无人机在已识别的环境态势基础上完成沿途的自主避障，接受地勤工作人员或有人机引导员的引导完成相关任务。 | G05D1/10
3427 | CN109343566A | 一种现代化无人机及其控制装置 | 2018-10-30 | 撤回 | 三门新贤科技有限公司 | 本发明公开了一种现代化无人机及其控制装置，包括装置主体、设置于所述装置主体内的第一控制装置以及设置于所述装置主体内的第二控制装置，所述第一控制装置包括设置于所述装置主体左端开口向左且上侧贯穿的第一凹槽，所述第一凹槽内通过转轴转动配合连接有第一工作块，所述第一凹槽的下侧内壁上固定连接有支撑块，所述支撑块上通过连杆转动配合连接有气压缸；本装置能够自动化为操作人员方便进行无人机控制的平台位置，可以方便人员移动至合适位置，也可以为人员调节身高及控制使的坐姿状态，能够通过无人机远程拍摄的画面进行显示模拟，方便人员对无人机的控制更加精准、安全及方便。 | 1.一种现代化无人机及其控制装置，包括装置主体、设置于所述装置主体内的第一控制装置以及设置于所述装置主体内的第二控制装置，所述第一控制装置包括设置于所述装置主体左端开口向左且上侧贯穿的第一凹槽，所述第一凹槽内通过转轴转动配合连接有第一工作块，所述第一凹槽的下侧内壁上固定连接有支撑块，所述支撑块上通过连杆转动配合连接有气压缸，所述气压缸的上端动力配合连接有另外一端与所述第一工作块转动配合连接的伸缩杆，所述第一工作块的右端设置有开口向右的第二凹槽，所述第二凹槽的前后侧内壁对称设置有开口相对的升降槽，所述升降槽内设置有可转动的第一丝杠，所述第一丝杠上螺纹配合连接有可上下移动的螺纹块，所述螺纹块之间通过电动转轴转动配合连接有连接块，所述连接块的右端固定连接有接收块，所述接收块的下端设置有开口向下的信息观察槽，所述信息观察槽的右侧内壁上固定设置有观察屏幕块，所述装置主体的上端内固设有第一电机，所述第一电机的上端动力配合连接有延伸出外的第一转轴，所述第一转轴上端固定连接有第一锥齿轮，所述第一工作块的右端内设置有皮带腔，所述皮带腔内设置有右端延伸出外的第二转轴，所述第二转轴的右端固定连接有与所述第一锥齿轮啮合配哈连接的第二锥齿轮，所述皮带腔内设置有与所述第二转轴通过皮带动力配合连接的第三转轴，所述皮带腔的左侧内壁内设置有传动腔，所述传动腔的下侧内壁上设置有开口向上的第三凹槽，所述第三转轴的左端延伸通入所述第三凹槽内且固定连接有第一齿轮，所述第一齿轮的上端啮合配合连接有第二齿轮，所述第二齿轮的轴心处固定连接有传动轴，所述传动轴的右端延伸通过轴承转动配合连接于固定设置于所述第一工作块内的复位装置上，所述传动腔的左侧内壁设置有开口向右的第一滑槽，所述第一滑槽内设置有可滑动且右端与所述传动轴转动配合连接的第一滑块，所述传动腔的上侧内壁设置有开口向下的对接槽，所述对接槽内设置有与所述第二齿轮啮合配合连接的第三齿轮，所述对接槽的右侧内壁内固设有与所述第一丝杠下端动力配合连接的连接装置，所述第三齿轮的轴心处固定连接有右端与所述连接装置动力配合连接的第四转轴，所述第二凹槽的下侧内壁设置有开口向上且与所述接收块配对的第四凹槽，所述第四凹槽的下侧内壁设置有与所述第一滑槽连通的滑动槽，所述滑动槽内设置有与所述第一滑块左端配对的第二滑块，所述第二滑块的左右端对称且固定连接有导向复位装置。 | G05D1/10
3428 | CN109343569A | 多无人机集群自组织协同察打任务规划方法 | 2018-11-19 | 撤回 | 南京航空航天大学 | 本发明公开了一种多无人机集群自组织协同察打任务规划方法。该方法包括以下步骤：步骤1、将二维任务区域离散化，通过栅格化处理建立无人机进行察打任务决策的离散状态空间；步骤2、基于分布式蚁群算法决策得到无人机的航路点，实现多无人机集群的协同搜索和打击；分布式蚁群算法中的每只蚂蚁代理与一架无人机对应，通过网络相连接构成一个分布式的系统，蚂蚁代理之间通过通信网络交换各自的信息；每只蚂蚁代理分配一个独立的处理器，根据自身状态以及获知的其他蚂蚁代理的状态，进行自主决策；步骤3、生成从当前航路点到下一时刻航路点的可飞航路。相比现有技术，本发明具有较好的鲁棒性，能够适应无人机的加入与退出。 | 1.一种多无人机集群自组织协同察打任务规划方法，其特征在于，包括以下步骤： 步骤1、将二维任务区域离散化，通过栅格化处理建立无人机进行察打任务决策的离散状态空间； 步骤2、基于分布式蚁群算法决策得到无人机的航路点，实现多无人机集群的协同搜索，当无人机搜索到目标时，立即对目标进行打击；分布式蚁群算法中的每只蚂蚁代理与一架无人机对应，通过网络相连接构成一个分布式的系统，蚂蚁代理之间通过通信网络交换各自的信息；每只蚂蚁代理分配一个独立的处理器，根据自身状态以及获知的其他蚂蚁代理的状态，进行自主决策； 步骤3、生成从当前航路点到下一时刻航路点的可飞航路。 | G05D1/10
3429 | CN109343571A | 无人机集群编队方法 | 2018-12-13 | 驳回 | 桂林航天工业学院 | 本发明提供了一种无人机集群编队方法，该无人机集群编队包括母机以及多个子机，每一所述子机预存该子机的子机ID号；其特征在于，该方法包括如下步骤：步骤S1，创建无线局域网；步骤S2，集群编队指令发出；步骤S3，集群编队指令识别；步骤S4，集群编队指令响应。与相关技术相比，本发明无人机集群编队方法的易于无人机集群编队、支持范围广且可靠性高。 | 1.一种无人机集群编队方法，该无人机集群编队包括母机以及多个子机，每一所述子机预存该子机的子机ID号；其特征在于，该方法包括如下步骤： 步骤S1，创建无线局域网：所述母机和所述子机均启动无线通信功能并组成无线局域网； 步骤S2，集群编队指令发出：所述母机通过所述无线局域网广播发布集群编队指令，该集群编队指令包括队形、该队形需要的所述子机的所述子机ID号以及所述母机的位置坐标；所述队形为各所述子机相对于所述母机的位置坐标的相对距离； 步骤S3，集群编队指令识别：各所述子机接收所述集群编队指令，并识别该集群编队指令中的所述子机ID号以激活所述集群编队指令中所需要的所述子机； 步骤S4，集群编队指令响应：激活的所述子机根据接收的所述集群编队指令提取该子机的所述相对距离，将该相对距离结合所述位置坐标计算出该子机的目标坐标，并根据该目标坐标飞行至对应的目标位置。 | G05D1/10
3430 | CN109345830A | 一种基于无人机的智能交通管控系统 | 2018-10-30 | 撤回 | 佛山市神风航空科技有限公司 | 本发明公开了一种基于无人机的智能交通管控系统，包括：无人机集群、调度指挥中心、无人机地面站；所述无人机集群包括一种或一种以上类型无人机，每种不同类型的无人机用于执行不同的任务；所述调度指挥中心，用于对无人机集群进行实时监控，整体把控交通情况；所述无人机地面站，用于对无人机进行统一的管理及控制；所述无人机通过无线通信模块与无人机地面站相互通信，所述调度指挥中心与所述无人机地面站通过基站采用无线通信的方式进行交互。本发明公开提供了一种基于无人机的智能交通管控系统，本发明采用不同类型的无人机进行不同任务的执行，降低了成本，节约了资源。 | 1.一种基于无人机的智能交通管控系统，其特征在于，包括：无人机集群、调度指挥中心、无人机地面站； 所述无人机集群包括一种或一种以上类型的无人机，不同类型的无人机用于执行不同的任务； 所述调度指挥中心，用于对无人机集群进行实时监控，整体把控交通情况； 所述无人机地面站，用于对无人机进行统一的管理及控制； 所述无人机通过无线通信模块与无人机地面站相互通信，所述调度指挥中心与所述无人机地面站通过基站采用无线通信的方式进行交互。 | G08G1/01
3431 | CN208490666U | 一种无人机旋涡增压式离心喷头 | 2018-03-01 | 未缴年费 | 郑州菲软科技有限公司 | 本实用新型公开了一种无人机旋涡增压式离心喷头, 涉及无人机技术领域，其目的在于提供一种具有均匀喷洒功能的无人机喷头。其技术方案为：包括离心喷头固定座、离心喷头立杆、离心喷头电机定子、离心喷头电机转子、离心喷头叶盘、中空电机轴、电机动力线、水管。所述离心喷头固定座下端与所述离心喷头立杆连接，所述离心喷头立杆另一端与所述离心喷头电机定子连接，所述离心喷头电机定子的另一端与所述离心喷头电机转子一端连接，所述离心喷头电机转子的另一端与所述离心喷头叶盘连接。本实用新型适用于无人机的喷头。 | 1.一种无人机旋涡增压式离心喷头，其特征在于：包括离心喷头固定座(1)、离心喷头立杆(2)、离心喷头电机定子(3)、离心喷头电机转子(4)、离心喷头叶盘(6)、中空电机轴(7)、电机动力线(9)、水管(8)、旋涡增压装置；所述离心喷头固定座(1)的连接口与所述离心喷头立杆(2)的一端连接，所述离心喷头立杆(2)另一端与所述离心喷头电机定子(3)连接，所述离心喷头电机定子(3)的另一端与所述离心喷头电机转子(4)连接，所述离心喷头电机转子(4)的另一端与所述离心喷头叶盘(6)连接，所述中空电机轴(7)内置有所述水管(8)，所述中空电机轴(7)的输出端与所述离心喷头电机定子(3)连接，所述水管(8)的出口端与所述离心喷头叶盘(6)连通，所述旋涡增压装置置于离心喷头叶盘(6)内，所述旋涡增压装置包括进水管(14)、出水管(10)、流道(11)、叶轮(12)、凹槽(13)、叶片(15)、旋涡增压装置内壁(16)，所述进水管(14)与所述水管(8)出口连通，所述叶轮(12)置于旋涡增压装置内壁内，所述流道(11)位于叶轮(12)与旋涡增压装置内壁(16)之间，所述凹槽(13)位于两叶片(15)之间，进水管(14)、流道(11)和出水管(10)依次连通。 | A01M7/00
3432 | CN208505298U | 触发装置、无人机以及通信系统 | 2018-08-01 | 未缴年费 | 中煤航测遥感集团有限公司; 西安煤航遥感信息有限公司 | 本实用新型提供一种触发装置、无人机以及通信系统，触发装置与无人机上的相机以及飞控装置电连接，用于接收所述飞控装置发送的电信号，根据电信号生成触发信号并将触发信号发送至相机，相机接收触发信号，根据所述触发信号进行拍照；其中，飞控装置发送的电信号是根据预先设置的参数信息生成的。本实用新型通过设有触发装置，使得无人机的飞控装置发送一次电信号，相机拍照一次，实现飞控装置与相机的协同工作，并能够将相机中的照片与飞控装置记录的位置数据结合在一起，提高了无人机航测的效率。 | 1.一种触发装置，其特征在于，与无人机上的相机以及飞控装置电连接，所述触发装置用于接收所述飞控装置发送的电信号，根据所述电信号生成触发信号，并将所述触发信号发送至所述相机，所述相机接收所述触发信号，根据所述触发信号进行拍照； 其中，所述电信号是所述飞控装置根据预先设置的参数信息生成的。 | G01C11/00
3433 | CN208505690U | 一种基于无人机的污水取样装置 | 2018-08-15 | 未缴年费 | 黑龙江大学 | 本实用新型涉及一种基于无人机的污水取样装置，包括，机体，安装在机体上的无线通信模块，视频传感器和测距传感器，安装在机体内的控制器和电源模块，通过无线通信模块与控制器通讯连接的地面遥控装置，安装在机体上的污水取样装置；所述污水取样装置包括，安装在机体底部的剪叉式升降架，安装在机体上的水箱，以及与水箱连接的真空泵和取水管，所述取水管的另一端固定在剪叉式升降架的底端；所述真空泵和剪叉式升降架与控制器连接，并由控制器控制动作；所述电源模块用于为上述各部件供电。本实用新型利用无人机远程遥控技术，可以远程遥控进行污水取样，降低了人工劳动强度和取样的危险性。 | 1.一种基于无人机的污水取样装置，包括，具有多个旋翼的机体，安装在机体上的无线通信模块，安装在机体下侧的视频传感器和测距传感器，安装在机体内的控制器和电源模块，以及通过无线通信模块与控制器通讯连接的地面遥控装置； 其特征在于：还包括，安装在机体上的污水取样装置，所述污水取样装置包括，安装在机体底部的剪叉式升降架； 安装在机体上的水箱； 以及与水箱连接的真空泵和取水管，所述取水管的另一端固定在剪叉式升降架的底端； 所述真空泵和剪叉式升降架与控制器连接，并由控制器控制动作； 所述电源模块用于为机体、无线通信模块、视频传感器、测距传感器、控制器和污水取样装置供电。 | G01N1/14
3434 | JP2019023010A | 用于飞行器的控制系统和方法 | 2017-07-24 | 驳回 | Systec Kk | [问题]在飞行控制模式中，例如借用，或者距终端飞行控制预定距离或更远，在用于飞行体·借用的末端飞行机动模式控制系统中可以观察到负峰值。 [解决方案]末端飞行体110通过无线通信来控制其在运输和飞行控制终端120中观察到的飞行机动性··， 终端120, 110和终端飞行距离或在飞行过程中由飞行障碍物对来自终端110的终端120的无线电通信信号进行中继以进行受控飞行操纵。 110和120之间的无线电通信中继器终端弹道飞行控制终端131设置有中继器主体130。 图1[附图] | 1. A terminal flying body, a relay body, and a flight control terminal each including wireless transmission and reception means, wherein among the terminal flying body, the relay body, and the flight control terminal, at least the terminal flying body and the relay body are configured to : A camera for image acquisition and a GPS (Global Positioning System) for global position data acquisition, wherein the flight control terminal navigates and controls flight of the terminal flying body by wireless communication, The method according to claim 1, wherein at least one relay body is used and is present between the terminal flying body and the flight control terminal, and relays the maneuvering and control signal to the terminal flying body to perform at least one of : increasing a distance of the terminal flying body from the flight control terminal; Or when there is an obstacle between the flight control terminal and the terminal flying body. | B64C39/02
3435 | US20190047462A1 | 用于CA/AD车辆的模块化可配置平台体系结构 | 2018-09-25 | 放弃 | Intel Corporation | 在实施例中， 一种计算机辅助或自主驾驶(CA/AD)飞行器，包括 : 对接平台，用于接收一个或多个不同类型的无人机(UAV)以与CA/AD飞行器对接； 每个UAV包括至少一个针对CA/AD车辆的可配置特定用途的传感器，以及用于与一个或多个对接UAV通信的UAV接口，包括接收由一个或多个UAV获得的传感器数据。 在实施例中，至少部分地基于与CA/AD车辆对接的一个或多个UAV，将CA/AD车辆配置为特定用途。 | 1. An apparatus for computer-assisted or autonomous driving (CA/AD), comprising : a docking platform, disposed at a CA/AD vehicle, to receive one or more unmanned aerial vehicles (UAVs) of different types to dock with the CA/AD vehicle, each UAV to include at least one sensor directed to a configurable specific use of the CA/AD vehicle; anda UAV interface, disposed at the CA/AD vehicle, to communicate with the one or more docked UAVs, including to receive sensor data obtained by the one or more UAVs, wherein the CA/AD vehicle is configured to a specific use, based at least in part on the one or more UAVs docked with the CA/AD vehicle. | B60P3/11
3436 | US20190051190A1 | 无人机的授权管理和飞行顺应系统及方法 | 2017-03-07 | 放弃 | Agc Safety Fly Dac | 一种用于在一个区域中运行的多个无人机(UAV)的授权管理和飞行顺应性系统， 所述系统被配置为评估由授权控制器提交用于批准的无人机的飞行命令请求，所述评估基于对所述飞行的约束和分配给所述控制器的权限级别； 以及对批准的命令请求进行加密签名，并将签名的命令请求返回给控制器以发送给无人机。 | 1. An authorisation management and flight compliance system for a plurality of Unmanned Aerial Vehicles (UAV) operating in a region, said system configured to : assess a flight command request for a UAV submitted by an authorised controller for approval, the assessment based on constraints for the flight and a level of authority assigned to the controller; andcryptographically sign an approved command request and return the signed command request to the controller for sending to the UAV. | G08G5/00
3437 | US20190051192A1 | 用于无人机的防撞装置 | 2017-11-15 | 放弃 | Intel Corporation | 根据各个方面，可以描述一种无人机，所述无人机包括 : 一个或多个传感器，所述传感器被配置为接收与所述无人机附近的一个或多个障碍物的位置相关联的障碍物信息； 以及一个或多个处理器，被配置为基于障碍物信息生成与所述一个或多个障碍物的运动相关联的运动数据， 基于生成的运动数据预测一个或多个障碍物与无人机的碰撞，并控制无人机降低高度以避免预测的碰撞。 | 1. An unmanned aerial vehicle, comprising : one or more sensors configured to receive obstacle information associated with a location of one or more obstacles in a vicinity of the unmanned aerial vehicle; andone or more processors configured to generate movement data associated with a locomotion of the one or more obstacles based on the obstacle information, predict an impact of the one or more obstacles with the unmanned aerial vehicle based on the generated movement data, andcontrol the unmanned aerial vehicle to reduce an altitude to avoid the predicted impact. | G08G5/04
3438 | CN109315375A | 一种植保无人机用农药喷洒装置 | 2018-09-14 | 驳回 | 安徽瓦尔特机械贸易有限公司 | 本发明公开了一种植保无人机用农药喷洒装置，包括燃烧室和中控室，中控室设于燃烧室右侧，且与燃烧室配合连接，燃烧室前端设有喷嘴，燃烧室右端内部设有电打火装置，燃烧室外设有电池，中控室右端设有进气管和进水管，喷嘴侧壁设有进液管，进液管另一端连接有农药箱，进水管末端连接有水箱，进气管末端连接有燃料箱，燃烧室内设有燃烧管和燃气管，燃烧管外壁设有稳焰罩。解决了现有的烟雾机分脉冲式烟雾机和瓦斯燃烧式烟雾机，他们都是直接对农药进行加热，导致农药的有效成分被分解，使用效果不理想的问题。 | 1.一种植保无人机用农药喷洒装置，其特征在于，包括燃烧室(1)和中控室(2)，所述中控室(2)设于燃烧室(1)右侧，且与燃烧室(1)配合连接，所述燃烧室(1)前端设有喷嘴(3)，燃烧室(1)右端内部设有电打火装置(115)，燃烧室(1)外设有电池(17)，所述电池(17)与电打火装置(115)电性连接，所述中控室(2)右端设有进气管(8)和进水管(9)，所述进气管(8)穿过中控室(2)与燃烧室(1)连通，所述进水管(9)穿过中控室(2)与燃烧室(1)连通，所述喷嘴(3)侧壁设有进液管(7)，所述进液管(7)一端与喷嘴(3)连通，且与喷嘴(3)固定连接，进液管(7)另一端连接有农药箱(15)，所述进水管(9)末端连接有水箱(13)，所述进气管(8)末端连接有燃料箱，所述进水管(9)和水箱(13)之间设有隔膜泵(14)，所述进液管(7)和农药箱(15)之间设有蠕动泵(6)，所述燃烧室(1)内设有燃烧管(111)和燃气管(113)，所述燃气管(111)长度与燃烧室(1)长度相同，且燃气管(113)一端设有封盖(112)，所述封盖(112)与燃气管(113)密封连接，所述燃气管(113)另一端与进气管(8)固定连接，所述燃气管(113)侧壁均匀设有若干通孔，所述燃烧管(111)前端与喷嘴(3)连通，燃烧管(111)末端与进水管(9)连通，所述燃烧管(111)中部设为螺旋状，所述燃气管(113)设于燃烧管(111)中部，所述燃烧管(111)外壁设有稳焰罩(10)，所述稳焰罩(10)内壁与燃烧管(111)外壁固定连接，所述稳焰罩(10)外壁与卡接。 | A01M7/00
3439 | CN109324605A | 一种飞行器控制方法、装置、设备和存储介质 | 2018-11-19 | 驳回 | 广州极飞科技股份有限公司 | 本发明公开了一种飞行器控制方法、装置、设备和存储介质。该方法包括：主控模块接收按键模块生成的按键信息；主控模块对所述按键信息中的按键标识、按压时间和按压次数进行识别，以生成所述按键信息对应的控制指令；主控模块将所述控制指令通过通信模块发送到飞行器，控制飞行器进行动作。通过上述方法解决了飞行器的遥控器存在按键较多，操作复杂，对操作人员的专业知识要求较高，容易导致一些误操作，不利于这项技术的推广的问题，实现了通过简单的操作步骤来控制飞行器，同时通过少量的按键来实现复杂操作过程的有益效果。 | 1.一种飞行器控制方法，其特征在于，应用于植保无人机，包括： 主控模块接收按键模块生成的按键信息；其中，所述按键信息包括下述至少一个：至少两个被按压的按键标识、按键的至少两种按压时间、以及同一按键的至少两次按压次数；其中，所述按键模块至少包括四个方向按键； 主控模块对所述按键信息中的按键标识、按压时间和按压次数进行识别，以生成所述按键信息对应的控制指令； 主控模块将所述控制指令通过通信模块发送到飞行器，控制飞行器进行动作。 | G05D1/00
3440 | CN109324632A | 无人机载激光武器反无人机系统 | 2018-09-19 | 驳回 | 湖南大科激光有限公司 | 本发明公开了一种无人机载激光武器反无人机系统，包括机载子系统和地面子系统；机载子系统包括稳瞄装置、飞行模块、激光武器模块、机载数据终端和机载任务管理器，稳瞄装置、飞行模块、激光武器模块和机载数据终端均与机载任务管理器连接；地面子系统包括稳瞄操控系统、飞行操控系统、激光武器操控系统、地面数据终端和地面任务管理器，稳瞄操控系统、飞行操控系统、激光武器操控系统和地面数据终端均与地面任务管理器连接。该反无人机系统大大减小了所用激光武器的体型，更加方便携带，对能量的消耗远小于传统的反无人机激光防御系统，大大减少了散热时间；同时，相较于大型激光武器，小型激光武器更加灵活，不易被敌方侦察到。 | 1.一种无人机载激光武器反无人机系统，其特征在于，包括安装在无人机上的机载子系统和设置在地面上的地面子系统； 所述机载子系统包括： 稳瞄装置(11)，用于对目标无人机进行搜索、探测、锁定、跟踪和定位； 飞行模块(12)，用于调整无人机的飞行，使目标无人机在有效攻击范围内； 激光武器模块(13)，用于对目标无人机发起攻击； 机载数据终端(14)，用于与所述地面子系统进行信息传输； 机载任务管理器(15)，所述稳瞄装置(11)、所述飞行模块(12)、所述激光武器模块(13)和所述机载数据终端(14)均与所述机载任务管理器(15)连接； 所述地面子系统包括： 稳瞄操控系统(21)，用于控制所述稳瞄装置(11)对目标无人机进行搜索、探测、锁定、跟踪和定位； 飞行操控系统(22)，用于控制所述飞行模块(12)调整无人机的飞行； 激光武器操控系统(23)，用于控制所述激光武器模块(13)对目标无人机发起攻击； 地面数据终端(24)，与所述机载数据终端(14)无线通讯连接，用于与所述机载数据终端(14)进行信息传输； 地面任务管理器(25)，所述稳瞄操控系统(21)、所述飞行操控系统(22)、所述激光武器操控系统(23)和所述地面数据终端(24)均与所述地面任务管理器(25)连接。 | G05D1/10
3441 | CN109324635A | 控制命令的响应方法、系统、航拍无人机及存储介质 | 2018-10-15 | 驳回 | 上海歌尔泰克机器人有限公司 | 本申请公开了一种控制命令的响应方法，应用于航拍无人机，包括：接收控制命令，并执行所述控制命令，得到包含执行错误原因的返回信息；返回所述返回信息，以根据所述返回信息的执行错误原因确定执行失败的具体原因。本申请响应于控制命令所返回的返回信息中不仅包含执行结果的结论，还包括执行失败的具体错误原因，可根据该具体错误原因快速、准确的定位导致本条控制命令执行失败的具体故障，并快速修复该故障，增加产品开发、测试效率。本申请还同时公开了一种控制命令的响应系统、航拍无人机及计算机可读存储介质，具有上述有益效果。 | 1.一种控制命令的响应方法，其特征在于，应用于航拍无人机，所述响应方法包括： 接收控制命令，并执行所述控制命令，得到包含执行错误原因的返回信息； 返回所述返回信息，以根据所述返回信息的执行错误原因确定执行失败的具体原因。 | G05D1/10
3442 | CN109324637A | 一种基于食品识别以及无人机的智能检测方法及其系统 | 2018-11-16 | 撤回 | 黄惠珠 | 一种基于食品识别以及无人机的智能检测方法及其系统，包括：服务器接收到食品检测指令则提取其包含的食品生产地信息并将食品检测指令发送给控制中心，控制中心接收到则提取其包含的信息并控制检测无人机启动，控制中心控制检测摄像头摄取检测影像并规划飞行路线，控制中心将飞行路线与检测无人机绑定并控制检测无人机前往飞行路线的目的地，控制中心根据检测影像分析是否有食品加工公司存在；有则控制中心根据检测影像分析食品加工公司名称是否有与提取的食品加工公司信息的名称一致，有则控制中心控制检测无人机进入食品加工间巡检并根据检测影像分析加工食品是否有与提取的食品信息一致，有则控制中心控制检测无人机返回无人机仓库进入休眠。 | 1.一种基于食品识别以及无人机的智能检测方法，其特征在于，所述方法包括以下步骤： S1、第一无线装置接收到食品检测中心的外部设备发送的食品检测指令则将其返回给服务器，服务器接收到则提取食品检测指令包含的食品生产地信息并将接收到的食品检测指令发送给与提取的食品生产地信息距离最近的控制中心； S2、所述控制中心接收到则提取食品检测指令包含的食品信息、食品生产地信息、食品加工公司信息以及食品配料信息并控制存储于与提取的食品生产地信息距离最近的无人机仓库内部位置的检测无人机启动； S3、所述控制中心控制设置于启动的检测无人机侧方位置的检测摄像头实时摄取检测影像并根据提取的食品生产地信息以及与食品生产地信息距离最近的无人机仓库位置规划最优的飞行路线； S4、所述控制中心将规划完成的飞行路线与启动的检测无人机相互绑定并控制启动的检测无人机根据检测影像以及绑定的飞行路线前往飞行路线的目的地位置； S5、在检测无人机到达飞行路线的目的地位置后，所述控制中心根据到达目的地的检测无人机的检测摄像头实时检测影像实时分析当前位置是否有食品加工公司存在； S6、若有则所述控制中心根据到达目的地的检测无人机的检测摄像头实时检测影像实时分析检测无人机到达的食品加工公司的名称是否有与提取的食品加工公司信息包含的名称一致； S7、若有则所述控制中心控制到达目的地的检测无人机根据检测影像进入与提取的食品加工公司信息包含的名称一致的食品加工公司的食品加工间内部进入巡检状态并根据进入巡检状态的检测无人机的检测摄像头实时摄取的检测影像实时分析食品加工公司的食品加工间内部加工的食品是否有与提取的食品信息一致； S8、若有则所述控制中心控制到达目的地的检测无人机根据检测影像以及绑定的飞行路线返回无人机仓库内部并在检测无人机返回后，控制返回的检测无人机安全停置进入休眠状态。 | G05D1/10
3443 | CN109324638A | 基于机器视觉的四旋翼无人机目标跟踪系统 | 2018-12-05 | 撤回 | 中国计量大学 | 本发明公开了一种基于机器视觉的四旋翼无人机目标跟踪系统，属于无人机目标跟踪领域。一种基于机器视觉的四旋翼无人机目标跟踪系统包括飞行控制制模块，激光测距模块，目标跟踪模块，无线传输模块、电源模块。飞行控制模块包括微控制器，气压计，三轴陀螺仪，加速度计，磁力计。激光测距模块能精确测量高度。目标跟踪模块包括图像处理嵌入式开发板、双摄像头。该发明采用无头模式飞行，通过双摄像头扩大了视觉范围，不仅可以保持四旋翼无人机对目标实时性一致跟踪运动，双摄像头可以检查目标是否丢失，使得目标丢失时搜索目标更加快捷方便。 | 1.一种基于机器视觉的四旋翼无人机目标跟踪系统，包括飞行控制模块、激光测距模块(8)、目标跟踪模块、无线传输模块、电源模块，其特征在于还包括机架(1)、机臂(2)、桨叶(3)、遥控接收机(6)、起落架(9)、电机(15)、PC上位机，所述机臂(2)与机架(1)固定连接，机臂对称放置四角，所述起落架(9)与机架(1)固定连接，所述机臂(2)与电机(15)固定连接，所述电机(15)与桨叶(3)固定连接。 | G05D1/12
3444 | US20190037812A1 | 使用无人机进行监控的装置和方法 | 2018-05-30 | 放弃 | Samsung Electronics Co Ltd | 本发明公开了一种监视装置，其包括 : 第一测量装置，其设置在目标的器官内； 所述第一测量装置经配置以测量所述靶的第一生物信号并发射所述第一生物信号， 第二测量装置，设置在所述目标的皮肤组织内； 以及第二测量装置被配置为测量靶的第二生物信号， 为了接收第一生物信号， 以及发送包括第一生物信号和第二生物信号的生物信息， 无人机，其被配置为移动到目标所在的区域，从第二测量装置接收生物信息，并发送生物信息；以及分析器，其被配置为基于从无人机接收的生物信息来监测和分析目标的状况。 | 1. A monitoring device, comprising : a first measurement device disposed inside an organ of a target, the first measurement device being configured to measure a first biosignal of the target and to transmit the first biosignal; a second measurement device disposed inside a skin tissue of the target, and the second measurement device being configured to measure a second biosignal of the target, to receive the first biosignal, and to transmit bioinformation comprising the first biosignal and the second biosignal; a drone configured to move to an area in which the target is positioned, to receive the bioinformation from the second measurement device, and to transmit the bioinformation; andan analyzer configured to monitor and analyze a condition of the target based on the bioinformation received from the drone. | A01K29/00
3445 | US20190041225A1 | 在信号覆盖区域内生成车辆路线的系统，设备和方法 | 2018-08-03 | 未缴年费 | Walmart Apollo, Llc | 提供了用于为自主无人机生成车辆路线的方法，系统和计算机可读介质。 从指示第一低覆盖区域的动态3D通信地图收集无线通信信号强度数据，并且生成初始导航路线以引导自主无人机避开第一低覆盖区域。 可从动态3D通信地图接收更新的无线通信信号强度数据，并生成更新的导航路线以引导自主无人机避开第二低覆盖区。 | 1. A system for generating vehicle routes, the system comprising : a robotic vehicle; anda computing device equipped with a processor, the computing device configured to execute a robotic vehicle route generation module to : receive wireless communication signal strength data from a dynamic 3D communication map, the wireless communication signal strength data indicating a first low signal strength zone; generate an initial navigation route based on the wireless communication signal strength data configured to guide a robotic vehicle to avoid the first low signal strength zone; transmit the initial navigation route to the robotic vehicle; receive updated wireless communication signal strength data from the dynamic 3D communication map, the updated wireless communication signal strength data indicating a second low signal strength zone; generate an updated navigation route based on the updated wireless communication signal strength data configured to guide the robotic vehicle to avoid the second low signal strength zone; andtransmit the updated navigation route to the robotic vehicle. | G01C21/34
3446 | US20190041872A1 | 一种应急操作的方法，无人机，系统及控制电路 | 2017-12-29 | 放弃 | Intel Corporation | 一种用于无人机的控制电路，包括被配置为控制所述无人机的以下部件中的至少一个的第一接口 : 马达或光源。 所述电路包括被配置为与所述无人机的光电传感器通信的第二接口。 所述电路包括一个或多个处理器，所述处理器被配置为经由所述第一接口实现以下序列中的至少一个序列 : 使所述无人机着陆或停止飞行的着陆序列； 或脉冲或永久光的发光序列。 所述一个或多个处理器还可被配置为响应于经由所述第二接口接收的警报命令经由所述第一接口启动所述至少一个序列。 | 1. A control circuit for an unmanned aerial vehicle, comprising : a first interface configured to control at least one of the following components of the unmanned aerial vehicle : a motor or a light source; a second interface configured to communicate with an optoelectronic sensor of the unmanned aerial vehicle; one or a plurality of processors configured to implement at least one sequence of the following sequences via the first interface : a landing sequence bringing the unmanned aerial vehicle to land or to discontinue flight; ora light emission sequence of pulsed or permanent light; wherein the one or a plurality of processors are further configured to initiate the at least one sequence via the first interface in response to an alert command received via the second interface. | G05D1/06
3447 | CN109303042A | 喷洒农药无人机的喷洒装置 | 2018-11-14 | 撤回 | 黑龙江八一农垦大学 | 一种喷洒农药无人机的喷洒装置，涉及农药喷洒设备与设施，包括无人机，无人机底部与连接座连接，连接座与支撑板连接且两者之间通过螺钉连接，连接板与连接装置一端连接，连接装置另一端与无人机连接，支撑板与调节杆A一端连接，调节杆A另一端与控制箱连接，控制箱与药箱连接，药箱顶部与调节杆B一端连接，调节杆B另一端与支撑板连接，所述的控制箱内部设有控制装置，控制装置与连接杆一端连接，连接杆另一端与喷洒装置连接，此装置通过控制装置对喷洒装置进行控制，能够实现定时喷洒，通过搅拌装置，能够对药箱内部的液体进行全方位搅拌，使药箱内部的溶液处于完全混合状态，能够有效的避免药剂出现混合不均带来的弊端，给使用者带来方便。 | 1.一种喷洒农药无人机的喷洒装置，包括无人机，其特征在于：无人机底部与连接座连接，连接座与支撑板连接且两者之间通过螺钉连接，连接板与连接装置一端连接，连接装置另一端与无人机连接，支撑板与调节杆A一端连接，调节杆A另一端与控制箱连接，控制箱与药箱连接，药箱顶部与调节杆B一端连接，调节杆B另一端与支撑板连接，所述的控制箱内部设有控制装置，控制装置与连接杆一端连接，连接杆另一端与喷洒装置连接，喷洒装置位于药箱侧壁上，喷洒装置与吸出管连接，所述的药箱内部设有搅拌装置。 | A01M7/00
3448 | CN105700540A | 基于FPGA的无人机飞行控制电路 | 2016-03-09 | 未缴年费 | 哈尔滨工业大学深圳研究生院 | 本发明提供了一种基于FPGA的无人机飞行控制电路，包括：控制器模块、九轴测量模块、姿态解算模块、PID控制模块和遥控舵机模块，其中，九轴测量模块、姿态解算模块、PID控制模块以及遥控舵机模块依次电连接；九轴测量模块用于根据加速度计、陀螺仪和所述磁力计传送的测量数据生成并输出九轴数据；姿态解算模块用于根据九轴数据生成并输出飞行姿态数据；PID控制模块用于根据九轴数据以及飞行姿态数据计算生成电机控制数据，遥控舵机模块用于根据遥控信号、电机控制数据生成用以控制电子调速器的控制信号。本发明的基于FPGA的无人机飞行控制电路，通过采用FPGA作为微控制器，实现对无人机的各个电机的并行控制，提高了电机控制的精确度和实时性。 | 一种基于FPGA的无人机飞行控制电路，其特征在于，包括：控制器模块以及分别与所述控制器模块电连接的九轴测量模块、姿态解算模块、PID控制模块和遥控舵机模块，其中，所述九轴测量模块、所述姿态解算模块、所述PID控制模块以及所述遥控舵机模块依次电连接；所述九轴测量模块连接至加速度计、陀螺仪和磁力计，用于根据所述加速度计、所述陀螺仪和所述磁力计传送的测量数据生成并输出九轴数据；所述姿态解算模块用于根据所述九轴数据生成并输出飞行姿态数据；所述PID控制模块连接所述九轴测量模块，所述PID控制模块包括至少三个并行设置的姿态角控制电路，用于根据所述九轴测量模块传送的九轴数据以及所述飞行姿态数据计算生成电机控制数据；所述遥控舵机模块连接遥控器接收机以及与所述无人机的各个电机连接的电子调速器，所述遥控舵机模块用于根据所述遥控器发送的遥控信号、所述PID控制模块输出的电机控制数据生成用以控制所述电子调速器的控制信号，并将所述控制信号反馈至所述PID控制模块，以并行的控制所述无人机的各个电机运行。 | G05D1/08
3449 | CN107065902A | 基于非线性模型的无人机姿态模糊自适应预测控制方法及系统 | 2017-01-18 | 未缴年费 | 中南大学 | 本发明公开了一种基于非线性模型的无人机姿态模糊自适应预测控制方法及系统，使用离线数据辨识方法建立系统的Cubic‑RBF‑ARX非线性模型，然后在所建立的非线性模型基础上设计了模糊自适应预测控制器，该预测控制器根据无人机姿态控制的实时状态在线调整预测控制器中目标函数的权重系数。该模糊自适应预测控制器可以保证无人机在姿态控制过程中，所选目标函数符合姿态调整的动态及稳态规律和趋势，与一般的无人机预测控制器相比，其目标函数参数的设定考虑到了控制的整个动态及稳态过程，从而能起到提高无人机姿态控制动静态响应指标的作用，具有较高的实用价值和应用前景。 | 一种基于非线性模型的无人机姿态模糊自适应预测控制方法，其特征在于，包括以下步骤：1)建立四旋翼无人机Cubic-RBF-ARX模型：y(t)=C(X(t-1))+&Sigma; k=1nkAk, t-1y(t-k)+&Sigma; k=1nkBk, t-1u(t-k)+&xi; (t)C(X(t-1))=&phi; 01(X(t-1))&phi; 02(X(t-1))&phi; 03(X(t-1))T&phi; 0i(X(t-1))=c0i-&Sigma; m=1hcmi | G05D1/08
3450 | CN109298720A | 一种植保无人机航线规划方法 | 2018-09-30 | 驳回 | 鲁东大学 | 本发明公开了一种植保无人机航线规划方法，包括以下步骤：S1、将整个作业区域分解成若干个网格单元集合，每个单元格的宽度为无人机的覆盖幅宽；S2、在每行栅格中，将靠近外侧的两个有效栅格称作边缘栅格，沿边缘栅格所包含的作业区域中最外侧点即横坐标最小与最大点分别做平行于栅格竖边的线段，作为每行栅格的作业边界线，无人机从某行的侧作业边界线飞往另一侧的作业边界线，即可完成此行栅格的覆盖。本发明的有益效果是：在无人机作业之前，可根据指定作业航向，规划出多余覆盖率较低的作业航线，减少了无人机能量和药量消耗，提高了作业的精准性。 | 1.一种植保无人机航线规划方法，其特征在于：包括以下步骤： S1、将整个作业区域分解成若干个网格单元集合，每个单元格都赋予一个状态值确定其是否包含障碍物或处于自由空间，该值可使用二进制或者概率，每个单元格的宽度为无人机的覆盖幅宽； S2、在每行栅格中，将靠近外侧的两个有效栅格称作边缘栅格，沿边缘栅格所包含的作业区域中最外侧点即横坐标最小与最大点分别做平行于栅格竖边的线段，作为每行栅格的作业边界线，无人机从某行的侧作业边界线飞往另一侧的作业边界线，即可完成此行栅格的覆盖，同行的2条作业边界线中点分别为此行的作业起始点与终止点，当完成此行覆盖后，搜索与此行作业终止点距离最近的未覆盖相邻行作业边界线中点，令无人机飞往此点，重复以上操作，即可完成下一行有效栅格的覆盖。 | G05D1/10
3451 | CN109298723A | 一种车载无人机精准降落方法和系统 | 2018-11-30 | 驳回 | 山东大学 | 本发明公开了一种车载无人机精准降落方法和系统，所述方法包括以下步骤：遥控终端接收返航指令发送至无人机，同时发送所述车辆当前的位置信息；无人机根据所述位置信息飞行到所述位置一定范围以内，拍摄包含停机坪的图像数据发送至遥控终端；所述停机坪上设有无人机定位标记；遥控终端接收图像数据，对所述定位标记进行识别，根据定位标记识别结果向无人机发送控制指令；无人机根据所述控制指令进行移动或降落。本发明将GPS定位信息和基于深度学习的目标识别相结合，能够有效提高无人机降落的精准度。 | 1.一种车载无人机精准降落方法，其特征在于，包括以下步骤： 遥控终端接收返航指令发送至无人机，同时发送所述车辆当前的位置信息； 无人机根据所述位置信息飞行到所述位置一定范围以内，拍摄包含停机坪的图像数据发送至遥控终端；所述停机坪上设有无人机定位标记； 遥控终端接收图像数据，对所述定位标记进行识别，根据定位标记识别结果向无人机发送控制指令；无人机根据所述控制指令进行移动或降落。 | G05D1/10
3452 | CN109298724A | 无人机搜寻救援系统及其方法 | 2017-09-30 | 撤回 | 黄韦绮 | 本发明提供一种无人机搜寻救援系统及其方法，于用户身上设置一定位装置，利用其中一卫星定位模块得到该用户的坐标位置；当定位装置被触发时，一信号发射模块将定位装置的识别码及坐标位置传送给一主机；主机将坐标位置传送给无人机，使无人机飞行至该坐标位置，撷取该处的影像画面并实时传送给主机；主机判断影像画面中是否包含该用户，并送出控制信号给无人机，以控制无人机修正飞行路线，直到找到该用户。本发明利用长距离传输技术在急难救助时发送定位信息，并利用无人机撷取影像给主机判断信息，增加搜救的成功率。 | 1.一种无人机搜寻救援系统，包括： 至少一定位装置，设于至少一用户身上，该定位装置包括： 一卫星定位模块，接收一卫星信号得到该用户的坐标位置；以及一信号发射模块，将该定位装置的一识别码及该坐标位置传送出去； 至少一无人机，持续撷取多个影像画面并通过无线网络实时传送出去；以及一主机，接收这些影像画面，判断这些影像画面中是否包含具有该定位装置的该用户，并送出至少一控制信号给该无人机，以控制该无人机修正飞行路线。 | G05D1/12
3453 | CN208446448U | 一种蜜蜂仿生类植保无人机 | 2018-05-15 | 未缴年费 | 安徽大学 | 本实用新型公开了一种蜜蜂仿生类植保无人机，包括系统主体、母无人机和子无人机，系统主体的内部设置有基站内层，基站内层与系统主体紧密贴合，系统主体的底端设置有净水处理器，净水处理器与系统主体固定连接，母无人机的下表面左侧设置有探头，探头与母无人机嵌套连接，喷嘴的顶端设置有喷箱，喷箱与喷嘴固定连接，系统主体的后面设置有基站，基站与系统主体紧密贴合，基站采用的是多个正六边形组合而成的蜂巢结构，能够容纳多个母无人机和子无人机，为无人机提供一个遮风挡雨的环境，同时正六边形的设计，减少了整体的制造材料，相比普通的建筑这样比较节约成本，而且将蜂巢建基站的整体重量变得更轻，增强了抗震性能。 | 1.一种蜜蜂仿生类植保无人机，包括系统主体(1)、母无人机(4)和子无人机(5)，其特征在于：所述系统主体(1)的内部设置有基站内层(8)，所述基站内层(8)与系统主体(1)紧密贴合，所述基站内层(8)的顶端设置有雨水收集装置(6)，所述雨水收集装置(6)与基站内层(8)固定连接，所述雨水收集装置(6)的顶端设置有基站顶盖(7)，所述基站顶盖(7)与雨水收集装置(6)紧密焊接，所述基站顶盖(7)的左上方设置有母无人机(4)，所述母无人机(4)通过基站顶盖(7)与系统主体(1)信号连接，所述基站顶盖(7)的右上方设置有子无人机(5)，所述子无人机(5)通过基站顶盖(7)与系统主体(1)信号连接，所述子无人机(5)内部的一侧设置有动力装置(501)，所述动力装置(501)与子无人机(5)活动连接，所述子无人机(5)的外部底端设置有折叠腿(9)，所述折叠腿(9)与子无人机(5)活动连接，所述母无人机(4)的内部设置有数据传输装置(402) , 所述数据传输装置(402)与母无人机(4)嵌套连接，所述基站内层(8)的内部中间设置有控制中心(802)，所述控制中心(802)与基站内层(8)固定连接，所述控制中心(802)的外围设置有移动充电桩(801)，所述移动充电桩(801)与控制中心(802)电性连接。 | A01M7/00
3454 | CN208453237U | 一种带有防护装置的测绘无人机 | 2018-04-09 | 未缴年费 | 清远市巨劲科技有限公司 | 本实用新型公开了一种带有防护装置的测绘无人机，包括无人机本体，所述无人机本体的外侧壁设置有第一支撑杆，所述第一支撑杆与所述无人机本体固定连接，所述第一支撑杆远离所述无人机本体的一端外侧壁设置有电机，所述电机与所述第一支撑杆固定连接，所述电机的输出端设置有螺旋桨，所述螺旋桨与所述电机转动连接，所述无人机本体的上表面设置有驱鸟器；使驱鸟器能够将靠近无人机的鸟类进行驱赶，保护了无人机不受碰撞，当无人机即将要与物体碰撞的时候，橡胶条会向内拉动第一活动杆和第二活动杆，第一活动杆和第二活动杆会向外拉动弹簧，从而形成一个缓冲空间，并利用橡胶条和弹簧的弹力将无人机弹离物体，保护了无人机不受损伤。 | 1.一种带有防护装置的测绘无人机，包括无人机本体(1)，其特征在于：所述无人机本体(1)的外侧壁设置有第一支撑杆(2)，所述第一支撑杆(2)与所述无人机本体(1)固定连接，所述第一支撑杆(2)远离所述无人机本体(1)的一端外侧壁设置有电机(12)，所述电机(12)与所述第一支撑杆(2)固定连接，所述电机(12)的输出端设置有螺旋桨(3)，所述螺旋桨(3)与所述电机(12)转动连接，所述无人机本体(1)的上表面设置有驱鸟器(4)，所述驱鸟器(4)与所述无人机本体(1)可拆卸连接，所述驱鸟器(4)的上表面设置有固定杆(5)，所述固定杆(5)与所述驱鸟器(4)固定连接，所述固定杆(5)的外侧壁设置有第二支撑杆(6)，所述第二支撑杆(6)与所述固定杆(5)焊接固定，所述第二支撑杆(6)远离所述固定杆(5)的一端设置有连接杆(7)，所述连接杆(7)与所述第二支撑杆(6)固定连接，所述连接杆(7)开设有容腔，且所述容腔内设置有弹簧(10)，所述弹簧(10)与所述连接杆(7)固定连接，所述弹簧(10)的左端设置有第一活动杆(8)，所述第一活动杆(8)与所述弹簧(10)固定连接，所述弹簧(10)的右端设置有第二活动杆(11)，所述第二活动杆(11)与所述弹簧(10)固定连接，所述第一活动杆(8)的远离所述弹簧(10)的一端横向贯穿所述连接杆(7)的左壁，所述第一活动杆(8)远离所述连接杆(7)的一端设置有橡胶条(9)，所述橡胶条(9)与所述第一活动杆(8)固定连接所述连接杆(7)远离所述弹簧(10)的一端横向贯穿所述连接杆(7)的右壁，所述无人机本体(1)、所述驱鸟器(4)和所述电机(12)均与外部电源电性连接。 | B64C39/02
3455 | CN208453238U | 一种便于搬运的植保无人机 | 2018-04-11 | 未缴年费 | 清远市巨劲科技有限公司 | 本实用新型公开了一种便于搬运的植保无人机，包括无人机本体、固定架、水箱、连接轴、固定板和连接板，所述无人机本体的上表面固定设置有LED灯，所述LED灯与外部电源电性连接，所述无人机本体上设置有所述固定架，所述固定架和所述无人机本体固定连接；在固定架上设置有连接座，在搬运时，使用人员可通过连接座，将固定架上的固定杆转动至贴合无人机的一侧，缩小整个无人机的体积，改善原有的无人机搬运时容易损坏的情况，在固定板的内部设置还有内连杆，使用人员可根据需喷洒的植物面积，将内连杆从固定板滑出，进行调整喷头的数量，且搬运时可将固定板转动至无人机一侧，进一步缩小体积，给使用人员带来便利。 | 1.一种便于搬运的植保无人机，其特征在于：包括无人机本体(1)、固定架(3)、水箱(4)、连接轴(6)、固定板(9)和连接板(14)，所述无人机本体(1)的上表面固定设置有LED灯(2)，所述LED灯(2)与外部电源电性连接，所述无人机本体(1)上设置有所述固定架(3)，所述固定架(3)和所述无人机本体(1)固定连接，所述固定架(3)靠近所述无人机本体(1)的下表面设置有所述水箱(4)，所述水箱(4)和所述固定架(3)固定连接，所述水箱(4)远离所述LED灯(2)的一侧固定设置有进水筒(5)，所述固定架(3)上设置有所述连接轴(6)，所述连接轴(6)和所述固定架(3)固定连接，所述连接轴(6)上转动连接有桨叶(7)，所述固定架(3)靠近所述水箱(4)的下方设置有支撑架(8)，所述支撑架(8)和所述固定架(3)固定连接，所述固定架(3)的下端设置有所述固定板(9)，所述固定板(9)和所述固定架(3)转动连接，所述固定板(9)上设置有喷头(10)，所述喷头(10)和所述固定板(9)滑动连接，所述固定架(3)靠近所述连接轴(6)的一侧固定设置有连接座(12)，所述固定板(9)的内部开设有容腔，所述固定板(9)的内部滑动连接有内连板(13)，所述固定板(9)远离所述无人机本体(1)的一端固定设置有所述连接板(14)，所述喷头(10)上设置有固定座(15)，所述固定座(15)和所述喷头(10)固定连接，所述连接板(14)上设置有固定柱(16)，所述固定柱(16)和所述连接板(14)固定连接。 | B64C39/02
3456 | CN208453242U | 一种植保机械无人机喷药装置 | 2018-04-16 | 未缴年费 | 安徽天鹰兄弟无人机科技创新有限公司 | 本实用新型公开了一种植保机械无人机喷药装置，包括支撑架和电控箱，所述支撑架顶端固定连接有电控箱，所述支撑架内部固定连接有固定架，所述固定架顶端固定连接有药液箱，所述药液箱内部活动连接有搅拌轴，所述搅拌轴表面固定连接有搅拌叶片，所述药液箱内侧壁固定连接有稳流板，所述药液箱内底端固定连接有药液泵，所述电控箱内部固定连接搅拌电机。本实用新型设计新颖，结构简单，可以对药液箱内部药液进行良好的搅拌，能够有效的防止药液出现沉淀现象，同时具有良好的稳定效果，避免装置在进行运作时因震动，而对装置造成损坏。 | 1.一种植保机械无人机喷药装置，包括支撑架(1)和电控箱(2)，所述支撑架(1)顶端固定连接有电控箱(2)，其特征在于：所述支撑架(1)内部固定连接有固定架(3)，所述固定架(3)顶端固定连接有药液箱(4)，所述药液箱(4)内部活动连接有搅拌轴(5)，所述搅拌轴(5)表面固定连接有搅拌叶片(6)，所述药液箱(4)内侧壁固定连接有稳流板(7)，所述药液箱(4)内底端固定连接有药液泵(8)，所述电控箱(2)内部固定连接搅拌电机(9)。 | B64D1/18
3457 | JP2019016030A | 充电系统和充电方法 | 2017-07-04 | 驳回 | Ntt Facilities Inc | [问题]提供一种实现用于对无人机充电的充电系统的更简单的方法，以及一种充电方法。 [解决方案]充电系统， 发电用动力及搭载于飞行体上的驱动部， 飞行自主无人机 着陆支持系统用于对多个无人飞行点进行充电，充电电容器对多个无人飞行点进行充电，所述无人飞行器被确定在与所述着陆点相对应的预定范围内，所述多个充电管理部将所述多个无人飞行点中所需的点通知给所述无人飞行点。 图2[附图] | A charging support system for landing an autonomous flying body that is equipped with a drive unit that generates power for flight and an electrical storage unit, the charging support system comprising : a plurality of chargeable points that enable charging of the electrical storage unit of the unmanned flying body; A management unit defined within a predetermined range corresponding to a planned landing point of the unmanned flying body and configured to notify the unmanned flying body of a desired chargeable point among the plurality of chargeable points. | G05D1/00
3458 | US20190035289A1 | 用于自主无人机导航的系统和方法 | 2018-10-05 | 未缴年费 | Walmart Apollo, Llc | 描述了用于无人机导航系统的系统，方法和计算机可读介质。 示例性实施例提供了一种具有成像设备和与无人机通信的计算设备的无人机。 所述计算设备接收对CAD蓝图的选择，所述CAD蓝图包括建筑物内部的测量，并且接收所述蓝图上的起点和终点。 所述计算设备分析所述蓝图并生成从所述起点到所述终点的路线，并根据距离和程度确定第一组指令以导航所生成的路线。 所述计算设备处理所述第一组指令以产生关于偏航，俯仰和滚动的第二组指令。 所述第二组指令被输出到所述无人机以使所述无人机在所述建筑物中导航所生成的路线。 | 1. A drone system comprising : a drone equipped with an imaging device; anda computing device in communication with the drone; wherein the computing device is configured to : receive a selection of a CAD blueprint, the CAD blueprint including measurements of an interior portion of a building, receive input indicating a start point and an end point on the blueprint, establish multiple waypoints, each of the multiple waypoints at a predetermined distance from a fixture in the CAD blueprint; andinstruct the drone to fly between the waypoints, and to stop at each of the multiple waypoints to record each fixture until at least a section of the interior portion of the building has been scanned. | G08G5/00
3459 | BRPI1715268A2 | 实时监测无人机载体介质中水灾的方法 | 2017-07-17 | 驳回 | Fundacao Univ Regional De Blumenau; Inst Federal De Educacao Ciencia E Tecnologia Catarinense | 通过无人机对洪水进行实时监测的方法。 本发明仅在一个系统中组合了以更快、更稳健和集成的方式采集、处理和提供用于洪水冲击管理的信息的功能。 借助于无人飞行器获得来自所述地域的数据，所述无人飞行器在时间上执行飞行的间隔序列。 处理这些数据，从而产生模拟，该模拟构成实时洪水场景的投影，生成可用于支持紧急情况下的决策过程的信息。 | [CLAIM 3] 3. METHOD FOR MONITORING FLOODS IN REAL TIME BY MEANS OF UNMANNED AERIAL VEHICLE, according to claim 2, characterized by the obtained files have the following formats : hiperspectral * image. geotif, image multispectral *. geotif and Digital elevation Model composed of four formats *. Aux, *. Xml, *. lyr, *. ovr; | G01J3/28
3460 | CN107074360A | 无人飞行器的控制方法、飞行控制器及无人飞行器 | 2016-11-22 | 未缴年费 | 深圳市大疆创新科技有限公司 | 本发明实施例提供一种无人飞行器的控制方法、飞行控制器及无人飞行器，该方法包括：获取第一探测设备的第一探测值，以及第二探测设备的第二探测值；根据第一探测值和第二探测值，确定无人飞行器(100)距离下方地面的高度。本发明实施例通过无人飞行器(100)上设置的两个探测设备分别探测无人飞行器(100)距离其正下方地面的高度，以及距离其斜前方地面的距离，根据无人飞行器(100)距离其正下方地面的高度和距离其斜前方地面的垂直高度，确定出无人飞行器(100)距离其下方地面的高度，提高了无人飞行器(100)距离其下方地面高度的计算精度，根据该高度进行地形跟随，提高了无人飞行器(100)地形跟随的精确度。 | 一种无人飞行器的控制方法，其特征在于，所述无人飞行器包括第一探测设备和第二探测设备，所述第一探测设备和所述第二探测设备分别用于测量所述无人飞行器距离地面的高度，所述第一探测设备的探测方向与所述无人飞行器的偏航轴方向成预设角度，所述第二探测设备的探测方向沿所述无人飞行器的偏航轴方向设置；所述方法包括：获取所述第一探测设备的第一探测值，以及所述第二探测设备的第二探测值；根据所述第一探测值和所述第二探测值，确定所述无人飞行器距离所述无人飞行器的下方地面的高度。 | B64C39/02
3461 | CN109275648A | 无人机喷洒控制方法和系统 | 2018-10-12 | 驳回 | 杭州瓦屋科技有限公司 | 本公开提供了一种无人机喷洒控制方法和系统，应用于药液泵控制器，该药液泵控制器、药液泵和设置在药液泵出水口的流量采集器形成闭环的PID控制系统；该方法包括：按照PID控制系统当前计算的理论流量值控制药液泵的电参数；其中，上述理论流量值是基于无人机当前的飞行参数及作业参数计算得到的；接收流量采集器采集的该药液泵出水口的实时流量值；根据上述实时流量值和上述理论流量值调节该药液泵的电参数，以减小该药液泵出水口的实时流量值与上述理论流量值间的差值。上述方法和系统，提高了在固定作业区域内的单位面积的用药量一致性，提高喷洒均匀程度。 | 1.一种无人机喷洒控制方法，其特征在于，应用于药液泵控制器，所述药液泵控制器、药液泵和设置在药液泵出水口的流量采集器形成闭环的PID控制系统；所述方法包括： 按照PID控制系统当前计算的理论流量值控制所述药液泵的电参数；其中，所述理论流量值是基于无人机当前的飞行参数及作业参数计算得到的； 接收流量采集器采集的所述药液泵出水口的实时流量值； 根据所述实时流量值和所述理论流量值调节所述药液泵的电参数，以减小所述药液泵出水口的实时流量值与所述理论流量值间的差值。 | A01M7/00
3462 | CN109279021A | 便于安装药箱且能够减小药箱振动的植保无人机 | 2018-08-20 | 撤回 | 谷锦峰 | 本发明公开了一种便于安装药箱且能够减小药箱振动的植保无人机，包括无人机本体，所述无人机本体下表面的左侧固定连接有竖板，所述竖板的下表面固定连接有底板，所述底板的上表面通过两个减震装置与垫板的下表面固定连接，且两个减震装置分别位于底板上表面的左右两侧。该便于安装药箱且能够减小药箱振动的植保无人机，通过设置第一挤压板和第二挤压板，人们通过旋转把手带动螺纹杆和转轴旋转，螺纹杆向左运动通过旋转装置带动第二挤压板向左运动，使得药箱能够被方便的固定在垫板上，两个第一弹簧受到挤压时产生的弹力通过两个活动杆和垫板对药箱进行减震，这样就会给人们安装药箱带来了方便且能够减小药箱的震动。 | 1.一种便于安装药箱且能够减小药箱振动的植保无人机，包括无人机本体(1)，其特征在于：所述无人机本体(1)下表面的左侧固定连接有竖板(2)，所述竖板(2)的下表面固定连接有底板(3)，所述底板(3)的上表面通过两个减震装置(4)与垫板(5)的下表面固定连接，且两个减震装置(4)分别位于底板(3)上表面的左右两侧，所述底板(3)的上表面搭接有药箱(6)； 所述竖板(2)的右侧面开设有第二滑槽(7)，所述第二滑槽(7)内滑动连接有第二滑块(8)，所述第二滑块(8)的下表面通过弹性装置(9)与第二滑槽(7)内壁的下表面固定连接，所述第二滑块(8)的右侧面固定连接有第一挤压板(10)，所述第一挤压板(10)的右侧面搭接在药箱(6)的左侧面； 所述底板(3)上表面的右侧固定连接有两个滑杆(11)，且两个滑杆(11)分别位于底板(3)上表面的前侧和后侧，且两个滑杆(11)的顶端均固定连接在无人机本体(1)下表面的右侧，且两个滑杆(11)的表面均套接有滑套(12)，且两个滑套(12)的相对面均分别固定连接在螺纹帽(13)的正面和背面，所述螺纹帽(13)内螺纹连接有螺纹杆(15)，所述螺纹杆(15)的左端通过旋转装置(17)卡接在第二挤压板(18)的右侧面，所述第二挤压板(18)的左侧面搭接在药箱(6)的右侧面。 | B64D1/18
3463 | CN109279042A | 一种无人机自动加液系统的原理方法 | 2017-07-19 | 撤回 | 上海圣速电子科技股份有限公司 | 本发明提供一种无人机自动加液系统的原理方法，它包括以下步骤：(1)无人机起飞过程中，当液位不足时，收到液位报警，寻找基地，并飞回基地；(2)基地向无人机发射地址信号，无人机接收地址信号后导航路线，寻找目标平台；(3)无人机降落到目标平台上；(4)平台接收信号并旋转寻找加液器基准点进行精准对位；(5)加液器枪口对准无人机受液口进行加液；(6)完成加液后，加液器枪口收回，无人机受液口关闭，无人机起飞。本发明一种无人机自动加液系统的原理方法，通过先粗略定位寻找目标平台降落，再精确定位进行加液，可以实现无人机的自助加液，使得无人机在人工无法到达的区域也能够正常工作，能够满足无人机技术在工农业中的应用。 | 1.一种无人机自动加液系统的原理方法，其特征是，它包括以下步骤： (1)无人机起飞过程中，当液位不足时，收到液位报警，寻找基地，并飞回基地； (2)基地向无人机发射地址信号，无人机接收地址信号后导航路线，寻找目标平台； (3)无人机降落到目标平台上； (4)平台接收信号并旋转寻找加液器基准点进行精准对位； (5)加液器枪口对准无人机受液口进行加液； (6)完成加液后，加液器枪口收回，无人机受液口关闭，无人机起飞。 | B64F1/28
3464 | CN109283933A | 无人机跟随的控制方法及装置 | 2018-09-27 | 驳回 | 易瓦特科技股份公司 | 本发明实施例提供了无人机跟随的控制方法及装置，其中的控制方法包括：根据目标对象的一次导航信号，控制无人机飞行至所述导航信号指示的位置；获取与所述指示的位置对应的预设范围的图像；判断所述图像中是否包含所述目标对象，如果是，则获取所述目标对象在所述图像中的当前显示位置；当所述当前显示位置与预设显示位置存在区别时，则根据当前显示位置与预设显示位置的相对位置信息调整所述无人机的控制参数，以使所述目标对象的显示位置保持在所述预设显示位置。本发明实现了对目标对象的精准跟随的技术效果。 | 1.无人机跟随的控制方法，其特征在于，包括： 根据目标对象的一次导航信号，控制无人机飞行至所述导航信号指示的位置； 获取与所述指示的位置对应的预设范围的图像； 判断所述图像中是否包含所述目标对象，如果是，则获取所述目标对象在所述图像中的当前显示位置； 当所述当前显示位置与预设显示位置存在区别时，则获取所述当前显示位置与预设显示位置的相对位置信息，并根据所述相对位置信息调整所述无人机的控制参数，以使所述目标对象的显示位置保持在所述预设显示位置。 | G05D1/08
3465 | CN109283935A | 一种无人机的管理装置及方法 | 2018-07-18 | 撤回 | 卢真锡 | 本发明公开了一种无人机的管理装置及方法，包括：测定无人机重量以判断飞行后着陆的无人机的配件损失及是否存在异物，根据测定结果分类为故障无人机和正常无人机的一次检查模块；测定分类为正常无人机的污染程度，根据测定无人机的污染程度来清洗并干燥无人机的清洗/干燥模块；用摄像机拍摄无人机的正面、侧面及背面，并以拍摄的图像检测出无人机所装载的配件是否存在异常，分类为故障无人机和正常无人机的二次检查模块；以及二次检查后对分类为正常无人机的电池充电，并对完成充电的无人机进行重量确认的起飞准备模块。 | 1.一种无人机管理装置，包括： 一次检查模块，测定所述无人机重量以判断飞行后着陆的无人机的配件损失及是否存在异物，根据测定结果将所述无人机分类为故障无人机或正常无人机； 清洗/干燥模块，测定分类为正常无人机的无人机的污染度，并根据测定的污染度，清洗所述无人机并干燥； 二次检查模块，用摄像机拍摄所述无人机的正面、侧面及背面，并通过拍摄的图像检测无人机搭载的配件是否存在异常，分类为故障无人机或正常无人机； 起飞准备模块，对二次检查后分类为正常无人机的无人机进行电池充电，并对完成充电的无人机进行重量确认。 | G05D1/10
3466 | CN109283937A | 一种基于无人机的植保喷施作业的方法及系统 | 2018-09-18 | 驳回 | 广东省智能制造研究所; 华南智能机器人创新研究院 | 本发明提供了一种基于无人机的植保喷施作业的方法及系统，其方法包括：基于机载农情信息监测平台获取所针对植保区域的遥感测绘数据；基于所获取的遥感测绘数据计算出所述植保区域下的植保无人机作业航迹轨道；基于反步法的轨迹跟踪控制器控制无人机执行携带喷施作业装置在所设计植保无人机作业航迹轨道下完成植保任务。针对得到的农情地理信息数据，作为后续喷施航线轨迹设计的基础，设计环绕喷施的航线轨迹，并根据植株地形顺序的拓扑关系设计植保作业喷施路线。 | 1.一种基于无人机的植保喷施作业的方法，其特征在于，所述方法包括以下步骤： 基于机载农情信息监测平台获取所针对植保区域的遥感测绘数据； 基于所获取的遥感测绘数据计算出所述植保区域下的植保无人机作业航迹轨道； 基于反步法的轨迹跟踪控制器控制无人机执行携带喷施作业装置在所述植保无人机作业航迹轨道下完成植保任务。 | G05D1/10
3467 | CN109283940A | 一种输电线路无人机夜间巡检系统 | 2018-11-05 | 撤回 | 国网上海市电力公司; 上海咸亨国际通用设备有限公司 | 本发明公开了一种输电线路无人机夜间巡检系统，通过在地面设置地面控制站，搭建控制站与无人机平台的专用通讯系统，通过地面控制站控制无人机的运动并接收无人机的信号。该系统避免了无人机自主巡检或指挥车后台控制无人机可能产生的无人机运行安全性稳定性、信号传输干扰、巡检图像效果等问题。 | 1.一种输电线路无人机夜间巡检系统，包括无人机平台、专用通讯系统、夜间检测系统和地面控制站，其特征在于： 所述无人机平台上设有兼容云台支架，所述兼容云台支架上设有夜视云台相机、可见光相机和补光器； 所述地面控制站内设有无人机操作系统和实时成像系统，所述无人机平台通过所述专用通讯系统与所述地面控制站连接；所述地面控制站搭载所述夜间检测系统，对无人机平台传输的巡检信号进行实时检测。 | G05D1/10
3468 | CN109283942A | 用于控制无人机进行跟踪的飞行方法及装置 | 2018-09-27 | 驳回 | 易瓦特科技股份公司 | 本发明实施例提供了用于控制无人机进行跟踪的飞行方法及装置，其中的控制方法包括：根据目标对象的一次导航信号，控制无人机飞行至所述导航信号指示的位置；获取与所述指示的位置对应的预设范围的图像；判断所述图像中是否包含所述目标对象，如果是，则获取所述目标对象在所述图像中的当前显示位置；当所述当前显示位置与预设显示位置存在区别时，则根据当前显示位置与预设显示位置的相对位置信息调整所述无人机的控制参数，以使所述目标对象的显示位置保持在所述预设显示位置。本发明实现了对目标对象的精准跟随的技术效果。 | 1.一种用于控制无人机进行跟踪的飞行方法，其特征在于，包括： 根据目标对象的一次导航信号，控制无人机飞行至所述导航信号指示的位置； 获取与所述指示的位置对应的预设范围的图像； 判断所述图像中是否包含所述目标对象； 如果是，则获取所述目标对象在所述图像中的当前显示位置；当所述当前显示位置与预设显示位置存在区别时，则获取所述当前显示位置与预设显示位置的相对位置信息，并根据所述相对位置信息调整所述无人机的控制参数，以使所述目标对象的显示位置保持在所述预设显示位置； 如果否，则调整无人机的位置重新拍摄图像，并在新的图像中在时间T内判断是否包含所述目标对象，若在所述时间T内判断图像中均不包含所述目标对象，则根据目标对象的二次导航信号，控制无人机飞行至所述二次导航信号指示的位置； 判断所述图像中是否包含非所述目标对象的其余干扰对象，如果是，则获取所述干扰对象在所述图像中的当前显示位置，并生成报警信号。 | G05D1/12
3469 | CN109283943A | 一种无人机失联时的搜寻方法和搜寻装置 | 2018-11-20 | 驳回 | 深圳市道通智能航空技术股份有限公司 | 本发明公开了一种无人机失联时的搜寻方法和搜寻装置，其中方法包括：若获取到搜寻指令，获取所述无人机失联之前的飞行状态信息，所述飞行状态信息来自所述无人机；根据所述飞行状态信息评估所述无人机失联时的位置；实时获取所述搜寻装置的位置，以及实时根据所述搜寻装置的位置和所述无人机失联时的位置输出第一引导信息，以引导使用者到达所述无人机失联时的位置；根据所述飞行状态信息评估所述无人机的落地位置；实时获取所述搜寻装置的位置，以及实时根据所述搜寻装置的位置和所述落地位置输出第二引导信息，以引导使用者向所述落地位置运动。使得使用者可以更加轻松简单的寻找到失联的无人机。 | 1.一种无人机失联时的搜寻方法，用于搜寻装置搜寻无人机，其特征在于，所述搜寻方法包括： 若获取到搜寻指令，获取所述无人机失联之前的飞行状态信息，所述飞行状态信息来自所述无人机； 根据所述飞行状态信息评估所述无人机失联时的位置； 实时获取所述搜寻装置的位置，以及实时根据所述搜寻装置的位置和所述无人机失联时的位置输出第一引导信息，以引导使用者到达所述无人机失联时的位置； 根据所述飞行状态信息评估所述无人机的落地位置； 实时获取所述搜寻装置的位置，以及实时根据所述搜寻装置的位置和所述落地位置输出第二引导信息，以引导使用者向所述落地位置运动。 | G05D1/12
3470 | CN208439426U | 一种电动无人机导航飞行控制系统 | 2018-01-29 | 未缴年费 | 杭州土曼科技有限公司 | 本实用新型公开了一种电动无人机导航飞行控制系统，包括无人机壳体、遥控器、控制器、处理器，所述无人机壳体内设置有陀螺仪，所述陀螺仪上方设置有动力电机，所述动力电机一侧设置有无线信号收发器，所述动力电机另一侧设置有所述处理器，所述陀螺仪下方设置有第一锂电池，所述第一锂电池一侧设置有第一信号增强器，所述第一锂电池另一侧设置有GPS定位器，所述遥控器上方设置有天线，所述遥控器正面设置有显示屏，所述显示屏上方设置有电源指示灯。有益效果在于：本实用新型配置了信号增强器，可以对GPS定位信号进行增强，从而提高了无人机导航飞行控制系统中定位系统的精确度。 | 1.一种电动无人机导航飞行控制系统，其特征在于：包括无人机壳体(1)、遥控器(9)、控制器(18)、处理器(6)，所述无人机壳体(1)内设置有陀螺仪(7)，所述陀螺仪(7)上方设置有动力电机(5)，所述动力电机(5)一侧设置有无线信号收发器(4)，所述动力电机(5)另一侧设置有所述处理器(6)，所述陀螺仪(7)下方设置有第一锂电池(2)，所述第一锂电池(2)一侧设置有第一信号增强器(3)，所述第一锂电池(2)另一侧设置有GPS定位器(8)，所述遥控器(9)上方设置有天线(14)，所述遥控器(9)正面设置有显示屏(12)，所述显示屏(12)上方设置有电源指示灯(13)，所述显示屏(12)一侧设置有舵向锁定按钮(11)，所述显示屏(12)另一侧设置有返航按钮(15)，所述显示屏(12)下方设置有电源开关(17)，所述电源开关(17)一侧设置有第一摇杆(10)，所述电源开关(17)另一侧设置有第二摇杆(16)，所述遥控器(9)内部设置有所述控制器(18)，所述控制器(18)上方设置有第二锂电池(19)和第二信号增强器(20)。 | B64C39/02
3471 | CN208439428U | 一种农业用驱禽无人机 | 2018-05-31 | 未缴年费 | 绵阳特航科技有限公司 | 本实用新型公开了一种农业用驱禽无人机，包括无人机主体、驱赶组件、驱赶喇叭和照明组件，所述无人机主体的侧标中间位置安装有照明组件，所述无人机主体的底部安装有驱赶组件，所述驱赶组件的一端安装有驱赶喇叭。本实用新型在无人机主体的底部安装有电动伸缩杆，电动伸缩杆的下端安装的旋转底座的转轴上安装有驱赶伸缩杆，将驱赶伸缩杆伸长形成一根长的驱赶棍，通过旋转底座转动合适角度，使无人机能够通过伸长的驱赶伸缩杆驱赶家禽；本实用新型的无人机主体的侧标中间位置安装有旋转座，旋转座的转轴上安装有照明灯，可以调节照明灯照射角度，提供良好驱赶视野，方便在光线较暗情况下驱赶。 | 1.一种农业用驱禽无人机，包括无人机主体(1)、驱赶组件(2)、驱赶喇叭(3)和照明组件(4)，其特征在于：所述无人机主体(1)的侧标中间位置安装有照明组件(4)，所述无人机主体(1)的底部安装有驱赶组件(2)，所述驱赶组件(2)的一端安装有驱赶喇叭(3)； 所述无人机主体(1)包括固定架(11)、旋桨机翼(12)和支撑架(13)，其中，所述无人机主体(1)的侧边靠近上端位置安装有固定架(11)，所述固定架(11)的上端安装有旋桨机翼(12)，所述无人机主体(1)的侧边靠近下端位置安装有支撑架(13)； 所述驱赶组件(2)包括电动伸缩杆(21)、旋转底座(22)和驱赶伸缩杆(23)，其中，所述无人机主体(1)的底部安装有电动伸缩杆(21)，所述电动伸缩杆(21)的下端安装有旋转底座(22)，所述旋转底座(22)的转轴上安装有驱赶伸缩杆(23)； 所述照明组件(4)包括照明灯(41)和旋转座(42)，其中，所述旋转座(42)安装在无人机主体(1)的侧边中间位置，所述旋转座(42)的转轴上安装有照明灯(41)。 | B64C39/02
3472 | CN208439431U | 一种农业用农药喷洒无人机 | 2018-05-31 | 未缴年费 | 绵阳特航科技有限公司 | 本实用新型公开了一种农业用农药喷洒无人机，包括无人机、固定卡、过滤组件，所述无人机包括旋翼、主体、药箱、微型泵、支腿、喷头、药杆、排气管，所述主体的下方中间位置设置有药箱，且主体的四周偏上位置均匀设置有四个旋翼，所述主体的下方设置有支腿，本实用新型的有益效果是：通过设计了过滤组件，过滤组件连接排气嘴，无人机飞行时，产生的废气首先经过初效过滤网板过滤大颗粒油烟，同时不完全燃烧的废油流进储油瓶内，废气再经过蜂窝瓷催化转换，去除有害气体，避免废气污染空气；通过设计螺纹口与储油瓶之间通过螺纹啮合连接，过滤组件与排气管之间通过卡扣固定连接，方便工作人员拆装储油瓶，方便清理过滤组件。 | 1.一种农业用农药喷洒无人机，包括无人机(1)、固定卡(2)、过滤组件(3)，其特征在于：所述无人机(1)包括旋翼(11)、主体(12)、药箱(13)、微型泵(14)、支腿(15)、喷头(16)、药杆(17)、排气管(18)，所述主体(12)的下方中间位置设置有药箱(13)，且主体(12)的四周偏上位置均匀设置有四个旋翼(11)，所述主体(12)的下方设置有支腿(15)，所述药箱(13)的前表面设置有微型泵(14)，所述支腿(15)的前方偏下位置设置有药杆(17)，所述药杆(17)的圆周表面上均匀设置有若干个喷头(16)，所述主体(12)远离支腿(15)的一侧偏下位置设置有排气管(18)，所述排气管(18)远离主体(12)的一侧设置有过滤组件(3)； 所述过滤组件(3)包括储油瓶(31)、螺纹口(32)、连接口(33)、初效过滤网板(34)、外壳(35)、蜂窝瓷(36)、排气口(37)，所述外壳(35)的一端设置有连接口(33)，且外壳(35)的另一端设置有排气口(37)，所述外壳(35)的内部靠近连接口(33)的一端设置有初效过滤网板(34)，且外壳(35)靠近排气口(37)的一端设置有蜂窝瓷(36)，所述外壳(35)的下方靠近连接口(33)的一端设置有螺纹口(32)，所述螺纹口(32)的下方设置有储油瓶(31)。 | B64D1/18
3473 | US20170322563A1 | 发射控制的无人机及相关系统和方法 | 2017-03-03 | 未缴年费 | Nixie Labs, Inc. | 公开了发射控制的无人机以及相关的系统和方法。 在代表性实施例中，一种用于操作无人机的计算机实现的方法包括当用户释放无人机用于飞行时检测无人机的运动的至少一个参数。 至少部分地基于所述至少一个检测到的参数，所述方法还可以包括为所述UAV建立飞行路径，以及指导所述UAV飞行所述飞行路径。 | 1. A computer-implemented method for operating an unmanned aerial vehicle (UAV), comprising : detecting at least one parameter of a motion of the UAV as a user releases the UAV for flight; based at least in part on the at least one detected parameter, establishing a flight path for the UAV; anddirecting the UAV to fly the flight path. | A44C25/00
3474 | CN109258407A | 一种基于无人机的隐藏式智能种植灌溉系统 | 2018-09-30 | 撤回 | 侍雨 | 一种基于无人机的隐藏式智能种植灌溉系统，无人机装置包括种植区域、无人机仓库及防护无人机，伸缩装置包括伸缩通道、伸缩电机、伸缩支柱及伸缩底座，拼接装置包括第一拼接通道、第一拼接电机、防护拼接板及第一拼接凹槽，防护装置包括支撑通道、支撑液压泵、支撑液压杆、支撑底座、隔离电机、隔离伸缩板及防水隔离层，灌溉装置包括引流通道、灌溉存储仓、灌溉喷头、灌溉导管、密封电机、密封灌溉口、灌溉通道及密封抵触槽，识别装置包括第一摄像头、第二摄像头、湿度传感器及超声波驱鸟器，封闭装置包括伸缩封闭电机、伸缩封闭板、支撑封闭电机及支撑封闭板，无线装置设于控制中心内部，控制中心设于规划的位置。 | 1.一种基于无人机的隐藏式智能种植灌溉系统，包括无人机装置、伸缩装置、拼接装置、防护装置、灌溉装置、识别装置、封闭装置、无线装置以及控制中心，其特征在于，所述无人机装置包括种植区域、无人机仓库以及防护无人机，所述种植区域用于提供种植物进行种植；所述无人机仓库设置有若干个并设置于种植区域位置，用于存储防护无人机；所述防护无人机设置有若干个并存储于无人机仓库内部位置，且与所在的无人机仓库相互绑定，用于防护种植区域； 所述伸缩装置包括伸缩通道、伸缩电机、伸缩支柱以及伸缩底座，所述伸缩通道设置有若干个并设置于防护无人机下方内部位置，用于提供伸缩底座伸缩；所述伸缩电机数量与伸缩通道数量一致并设置于伸缩通道内部位置，且分别与伸缩通道以及伸缩支柱连接，用于驱动连接的伸缩支柱伸缩；所述伸缩支柱数量与伸缩电机数量一致并设置于伸缩通道内部位置，且分别与伸缩电机以及伸缩底座连接，用于驱动连接的伸缩底座伸缩；所述伸缩底座数量与伸缩支柱数量一致并设置于伸缩支柱前端位置，伸出后，用于与支撑底座抵触； 所述拼接装置包括第一拼接通道、第一拼接电机、防护拼接板以及第一拼接凹槽，所述第一拼接通道设置有若干个并设置于防护无人机侧方内部位置，用于提供防护拼接板伸缩；所述第一拼接电机数量与第一拼接通道数量一致并设置于第一拼接通道内部位置，且分别与第一拼接通道以及防护拼接板连接，用于驱动连接的防护拼接板伸缩；所述防护拼接板数量与第一拼接电机数量一致并设置于第一拼接通道内部位置，且与第一拼接电机连接，伸出后，用于与第一拼接凹槽抵触；所述第一拼接凹槽数量与第一拼接通道数量一致并设置于防护无人机侧方内部位置，用于提供防护拼接板抵触； 所述防护装置包括支撑通道、支撑液压泵、支撑液压杆、支撑底座、隔离电机、隔离伸缩板以及防水隔离层，所述支撑通道设置有若干个并设置于种植区域安全位置，用于提供支撑底座伸缩；所述支撑液压泵数量与支撑通道数量一致并设置于支撑通道内部位置，且分别与支撑通道以及支撑液压杆连接，用于驱动连接的支撑液压杆伸缩；所述支撑液压杆数量与支撑液压泵数量一致并设置于支撑通道内部位置，且分别与支撑液压泵以及支撑底座连接，用于驱动连接的支撑底座伸缩；所述支撑底座数量与支撑液压杆数量与一致并设置于支撑液压杆前端位置，伸出后，用于与伸缩底座抵触；所述隔离电机设置有若干个并设置于防护无人机内部位置，且分别与防护无人机以及隔离伸缩板连接，用于驱动连接的隔离伸缩板伸缩；所述隔离伸缩板设置于第一拼接凹槽进出口区域防护无人机内部位置，且分别与第一拼接凹槽、防护无人机以及隔离电机连接，伸出后，用于与防护拼接板抵触；所述防水隔离层设置有若干个并设置于隔离伸缩板外表面位置，用于隔离液体进入第一拼接凹槽； 所述灌溉装置包括引流通道、灌溉存储仓、灌溉喷头、灌溉导管、密封电机、密封灌溉口、灌溉通道以及密封抵触槽，所述引流通道设置有若干个并设置于防护无人机上方表面位置，且分别与防护无人机以及灌溉存储仓连接，用于将雨水引导至连接的灌溉存储仓内部位置；所述灌溉存储仓数量与防护无人机数量一致并设置于防护无人机内部位置，用于存储灌溉种植区域的液体；所述灌溉喷头设置有若干个并设置于防护无人机下方表面位置，且分别与防护无人机以及灌溉导管连接，用于通过连接的灌溉导管将连接的灌溉存储仓内部的液体喷洒至种植区域的种子坑；所述灌溉导管数量与灌溉喷头数量一致并设置于防护无人机内部位置，且分别与灌溉喷头以及灌溉存储仓连接，用于将连接的灌溉存储仓内部的液体导入连接的灌溉喷头；所述密封电机数量与防护无人机数量一致并设置于防护无人机右侧方内部位置，且分别与防护无人机以及密封灌溉口连接，用于驱动连接的密封灌溉口伸缩；所述密封灌溉口数量与密封电机数量一致并设置于防护无人机侧方内部位置，且与密封电机以及防护无人机连接，伸出后，用于与连接的防护无人机右侧抵触的另一防护无人机的密封抵触槽密封抵触连接；所述灌溉通道数量与防护无人机数量一致并设置于防护无人机内部位置，且分别与密封灌溉口、密封抵触槽以及灌溉存储仓连接，用于将密封抵触槽导入的液体分别导入连接的灌溉存储仓以及密封灌溉口；所述密封抵触槽设置于防护无人机左侧方内部位置，且分别与防护无人机以及灌溉通道连接，用于与连接的防护无人机左侧抵触的另一防护无人机的密封灌溉口密封抵触连接； 所述识别装置包括第一摄像头、第二摄像头、湿度传感器以及超声波驱鸟器，所述第一摄像头设置有若干个并设置于种植区域位置，用于摄取所在种植区域的环境影像；所述第二摄像头设置有若干个并设置于防护无人机侧方位置，且与防护无人机连接，用于摄取连接的防护无人机周围的环境影像；所述湿度传感器设置有若干个并设置于无人机仓库上方位置，用于获取种植区域上方湿度信息；所述超声波驱鸟器设置有若干个并设置于防护无人机上方位置，且与防护无人机连接，用于发出超声波驱逐种植区域的鸟类； 所述封闭装置包括伸缩封闭电机、伸缩封闭板、支撑封闭电机以及支撑封闭板，所述伸缩封闭电机数量与伸缩通道数量一致并设置于伸缩通道侧方防护无人机内部位置，且分别与防护无人机以及伸缩封闭板连接，用于驱动连接的伸缩封闭板伸缩；所述伸缩封闭板数量与伸缩封闭电机数量一致并设置于伸缩通道侧方防护无人机内部位置，且分别与防护无人机、伸缩通道以及伸缩封闭电机连接，用于开关连接的伸缩通道；所述支撑封闭电机数量与支撑通道数量一致并设置于支撑通道侧方种植区域地面内部位置，且分别与种植区域以及支撑封闭板连接，用于驱动连接的支撑封闭板伸缩；所述支撑封闭板数量与支撑封闭电机数量一致并设置于支撑通道侧方种植区域地面内部位置，且分别与支撑通道、种植区域以及支撑封闭电机连接，用于开关连接的支撑通道； 所述无线装置设置于控制中心内部位置，用于分别与防护无人机、伸缩电机、支撑液压泵、第一拼接电机、隔离电机、第一摄像头、第二摄像头、湿度传感器、超声波驱鸟器、伸缩封闭电机、支撑封闭电机、控制中心、种植区域管理部门的外部设备、急救中心、报警中心、消防中心以及网络连接； 所述控制中心设置于种植区域管理部门规划的放置控制中心位置，用于智能化进行种植灌溉操作。 | A01G25/02
3475 | CN109263989A | 一种植保无人机 | 2018-08-21 | 驳回 | 孙炳连 | 本发明涉及无人机领域，且公开了一种植保无人机，包括机身、连接块、机臂、螺旋桨、支撑杆Ⅰ、支撑杆Ⅱ、落地杆、药箱、螺旋桨电机、喷洒电机、摆动杆、喷管、输药软管、喷头，可实现无论在无人机的前进方向上还是垂直于无人机前进的方向上均可以均匀的喷洒药剂，且消除了药剂喷洒的盲区，即在无人机机身的下方同样可以喷洒到药剂，且通过喷管的摆动使得药液喷洒的范围更广更均匀，防止飞机在超低空飞行时由于高度不够导致药剂无法均匀散开的现象发生。 | 1.一种植保无人机，包括机身、连接块、机臂、螺旋桨、支撑杆Ⅰ、支撑杆Ⅱ、落地杆、药箱、螺旋桨电机、喷洒电机、摆动杆、喷管、输药软管、喷头，其特征在于：药箱与机身通过连接块连接，且药箱设置在机身的下端，机身上设置有四个机臂，机臂的末端设置有螺旋桨电机，螺旋桨电机带动螺旋桨旋转，无人机在螺旋桨旋转的升力作用下起飞，机身的两边设置有对称的支撑装置，支撑装置包括连接在机身上的支撑杆Ⅰ以及与支撑杆Ⅰ连接的支撑杆Ⅱ，支撑杆Ⅱ的底部连接有落地杆，无人机在两个落地杆的作用下在地面降落，药箱的底部设置有喷洒电机，喷洒电机的输出轴与与地面平行的驱动轴连接，驱动轴的两端垂直于地面焊接有两个摆动杆，两个摆动杆的下端连接有平行于地面的药液喷管，喷管上设置有多个喷头，输药软管缠绕在摆动杆上，一端设置在药箱中，另一端伸入喷管中，药箱中还设置有泵，通过泵将药液通过输药软管输入喷管。 | B64D1/18
3476 | CN109263990A | 一种基于静电扩撒的农药喷洒无人机 | 2018-09-21 | 撤回 | 安徽瓦尔特机械贸易有限公司 | 本发明公开了一种基于静电扩撒的农药喷洒无人机，无人机由电池提供能源，无人机下方设有农药喷洒模块和静电发生器，静电发生器通过导线与无人机的电池连接；所述静电发生器包括设置在无人机底部的静电发生模块和设置在静电发生模块下方的静电释放天线。解决了无人机上的农药喷洒装置在喷洒药液时，喷洒处的农药颗粒过大，并且雾化不够充分，造成了药液的浪费的问题。 | 1.一种基于静电扩撒的农药喷洒无人机，其特征在于：无人机由电池提供能源，无人机下方设有农药喷洒模块和静电发生器(1)，静电发生器(1)通过导线与无人机的电池连接； 所述静电发生器(1)包括设置在无人机底部的静电发生模块和设置在静电发生模块下方的静电释放天线。 | B64D1/18
3477 | CN109263991A | 一种基于无人机的隐藏式智能种植防护系统 | 2018-09-29 | 撤回 | 侍雨 | 一种基于无人机的隐藏式智能种植防护系统，包括无人机装置、伸缩装置、支撑装置、拼接装置、隔离装置、识别装置、封闭装置、无线装置及控制中心，无人机装置包括种植区域、无人机仓库及防护无人机，伸缩装置包括伸缩通道、伸缩电机、伸缩支柱及伸缩底座，支撑装置包括支撑通道、支撑液压泵、支撑液压杆及支撑底座，拼接装置包括第一拼接通道、第一拼接电机、防护拼接板及第一拼接凹槽，隔离装置包括隔离电机、隔离伸缩板及防水隔离层，识别装置包括第一摄像头、第二摄像头、湿度传感器及超声波驱鸟器，封闭装置包括伸缩封闭电机、伸缩封闭板、支撑封闭电机及支撑封闭板，无线装置设于控制中心内部，控制中心设置于规划的位置。 | 1.一种基于无人机的隐藏式智能种植防护系统，包括无人机装置、伸缩装置、支撑装置、拼接装置、隔离装置、识别装置、封闭装置、无线装置以及控制中心，其特征在于，所述无人机装置包括种植区域、无人机仓库以及防护无人机，所述种植区域用于提供种植物进行种植；所述无人机仓库设置有若干个并设置于种植区域位置，用于存储防护无人机；所述防护无人机设置有若干个并存储于无人机仓库内部位置，且与所在的无人机仓库相互绑定，用于防护种植区域； 所述伸缩装置包括伸缩通道、伸缩电机、伸缩支柱以及伸缩底座，所述伸缩通道设置有若干个并设置于防护无人机下方内部位置，用于提供伸缩底座伸缩；所述伸缩电机数量与伸缩通道数量一致并设置于伸缩通道内部位置，且分别与伸缩通道以及伸缩支柱连接，用于驱动连接的伸缩支柱伸缩；所述伸缩支柱数量与伸缩电机数量一致并设置于伸缩通道内部位置，且分别与伸缩电机以及伸缩底座连接，用于驱动连接的伸缩底座伸缩；所述伸缩底座数量与伸缩支柱数量一致并设置于伸缩支柱前端位置，伸出后，用于与支撑底座抵触； 所述支撑装置包括支撑通道、支撑液压泵、支撑液压杆以及支撑底座，所述支撑通道设置有若干个并设置于种植区域安全位置，用于提供支撑底座伸缩；所述支撑液压泵数量与支撑通道数量一致并设置于支撑通道内部位置，且分别与支撑通道以及支撑液压杆连接，用于驱动连接的支撑液压杆伸缩；所述支撑液压杆数量与支撑液压泵数量一致并设置于支撑通道内部位置，且分别与支撑液压泵以及支撑底座连接，用于驱动连接的支撑底座伸缩； 所述支撑底座数量与支撑液压杆数量与一致并设置于支撑液压杆前端位置，伸出后，用于与伸缩底座抵触； 所述拼接装置包括第一拼接通道、第一拼接电机、防护拼接板以及第一拼接凹槽，所述第一拼接通道设置有若干个并设置于防护无人机侧方内部位置，用于提供防护拼接板伸缩；所述第一拼接电机数量与第一拼接通道数量一致并设置于第一拼接通道内部位置，且分别与第一拼接通道以及防护拼接板连接，用于驱动连接的防护拼接板伸缩；所述防护拼接板数量与第一拼接电机数量一致并设置于第一拼接通道内部位置，且与第一拼接电机连接，伸出后，用于与第一拼接凹槽抵触；所述第一拼接凹槽数量与第一拼接通道数量一致并设置于防护无人机侧方内部位置，用于提供防护拼接板抵触； 所述隔离装置包括隔离电机、隔离伸缩板以及防水隔离层，所述隔离电机设置有若干个并设置于防护无人机内部位置，且分别与防护无人机以及隔离伸缩板连接，用于驱动连接的隔离伸缩板伸缩；所述隔离伸缩板设置于第一拼接凹槽进出口区域防护无人机内部位置，且分别与第一拼接凹槽、防护无人机以及隔离电机连接，伸出后，用于与防护拼接板抵触；所述防水隔离层设置有若干个并设置于隔离伸缩板外表面位置，用于隔离液体进入第一拼接凹槽； 所述识别装置包括第一摄像头、第二摄像头、湿度传感器以及超声波驱鸟器，所述第一摄像头设置有若干个并设置于种植区域位置，用于摄取所在种植区域的环境影像；所述第二摄像头设置有若干个并设置于防护无人机侧方位置，且与防护无人机连接，用于摄取连接的防护无人机周围的环境影像；所述湿度传感器设置有若干个并设置于无人机仓库上方位置，用于获取种植区域上方湿度信息；所述超声波驱鸟器设置有若干个并设置于防护无人机上方位置，且与防护无人机连接，用于发出超声波驱逐种植区域的鸟类； 所述封闭装置包括伸缩封闭电机、伸缩封闭板、支撑封闭电机以及支撑封闭板，所述伸缩封闭电机数量与伸缩通道数量一致并设置于伸缩通道侧方防护无人机内部位置，且分别与防护无人机以及伸缩封闭板连接，用于驱动连接的伸缩封闭板伸缩；所述伸缩封闭板数量与伸缩封闭电机数量一致并设置于伸缩通道侧方防护无人机内部位置，且分别与防护无人机、伸缩通道以及伸缩封闭电机连接，用于开关连接的伸缩通道；所述支撑封闭电机数量与支撑通道数量一致并设置于支撑通道侧方种植区域地面内部位置，且分别与种植区域以及支撑封闭板连接，用于驱动连接的支撑封闭板伸缩；所述支撑封闭板数量与支撑封闭电机数量一致并设置于支撑通道侧方种植区域地面内部位置，且分别与支撑通道、种植区域以及支撑封闭电机连接，用于开关连接的支撑通道； 所述无线装置设置于控制中心内部位置，用于分别与防护无人机、伸缩电机、支撑液压泵、第一拼接电机、隔离电机、第一摄像头、第二摄像头、湿度传感器、超声波驱鸟器、伸缩封闭电机、支撑封闭电机、控制中心、种植区域管理部门的外部设备、急救中心、报警中心、消防中心以及网络连接； 所述控制中心设置于种植区域管理部门规划的放置控制中心位置，用于智能化进行种植防护操作。 | B64D1/18
3478 | CN109263993A | 一种用于农药喷洒的无人机 | 2018-11-13 | 撤回 | 易蕾 | 本发明公开了一种用于农药喷洒的无人机，包括无人机本体，所述无人机本体的底部外壁设有置物箱，且置物箱的外壁通过合页固定有箱门，所述置物箱靠近两端的底部内壁均设有滑槽，且置物箱的内壁放置有储液箱，储液箱靠近底部的两端外壁设有滑块，两个滑块均滑动连接于两个滑槽的内壁，所述置物箱的两侧内壁均设有两个弹簧杆，且位于一侧的两个弹簧杆的顶部外壁均设有限位板，两个限位板的相对一侧外壁均粘贴有橡胶垫，储液箱位于两个橡胶垫的中间。本发明通过设置有电机、传动皮带、一号转轴、二号转轴和螺旋搅拌叶，在进行喷洒农药前，进一步的进行农药和水体的混合，使得喷洒出的农药药效更加均匀。 | 1.一种用于农药喷洒的无人机，包括无人机本体(1)，其特征在于，所述无人机本体(1)的底部外壁设有置物箱(2)，且置物箱(2)的外壁通过合页固定有箱门(22)，所述置物箱(2)靠近两端的底部内壁均设有滑槽(6)，且置物箱(2)的内壁放置有储液箱(14)，储液箱(14)靠近底部的两端外壁设有滑块(7)，两个滑块(7)均滑动连接于两个滑槽(6)的内壁，所述置物箱(2)的两侧内壁均设有两个弹簧杆(3)，且位于一侧的两个弹簧杆(3)的顶部外壁均设有限位板(4)，两个限位板(4)的相对一侧外壁均粘贴有橡胶垫(5)，储液箱(14)位于两个橡胶垫(5)的中间，所述置物箱(2)的两端底部外壁均设有连接杆，且两个连接杆的底部外壁设有输液管(10)，输液管(10)的外壁等距离插接有喷头(8)。 | B64D1/18
3479 | CN109263994A | 一种多功能两用无人机 | 2018-11-20 | 撤回 | 钟夏欣 | 本发明涉及一种无人机，更具体的说是一种多功能两用无人机。包括箱体、收缩箱、夹持箱基座、撒药桶、移动基座，可以解决现有的无人机结构简单功能单一只能进行单一的工作，和无人机功能大多是以拍照勘测为主的问题，还能解决无人机在运输和存放的途中受到撞击会造成无人机机翼的损坏导致无人机无法起飞的问题。 | 1.一种多功能两用无人机，包括箱体(1)、收缩箱(2)、夹持箱基座(3)、撒药桶(4)、移动基座(5)，其特征在于：所述的收缩箱(2)的上端设置有收缩箱滑道(2-1)、收缩箱滑块(2-2)、双向丝杠(2-3)、丝杠皮带轮(2-4)、丝杠皮带(2-5)、收缩控制箱(2-6)、收缩控制箱转动轴(2-7)、收缩控制箱皮带轮(2-8)、收缩控制箱固定块(2-9)、机翼基座(2-10)、机翼铰接臂(2-11)、机翼电机(2-12)、螺旋桨叶(2-13)、机翼铰接臂固定槽(2-14)、机翼固定丝杠块(2-15)、机翼固定丝杠(2-16)，收缩箱(2)的内部设置有收缩箱滑道(2-1)，收缩箱滑道(2-1)的上端滑动有收缩箱滑块(2-2)，收缩箱滑块(2-2)的内部设置有螺纹孔，收缩箱滑块(2-2)设置为两个，收缩箱滑块(2-2)螺纹孔的内部转动有双向丝杠(2-3)，双向丝杠(2-3)的上端键连接有丝杠皮带轮(2-4)，丝杠皮带轮(2-4)的上端设置有丝杠皮带(2-5)，收缩箱(2)的上端焊接有收缩控制箱(2-6)，收缩控制箱(2-6)的内部转动有收缩控制箱转动轴(2-7)，收缩控制箱转动轴(2-7)的上端键连接有收缩控制箱皮带轮(2-8)，收缩控制箱皮带轮(2-8)的上端设置有丝杠皮带(2-5)，收缩控制箱皮带轮(2-8)的上端焊接有收缩控制箱固定块(2-9)，收缩箱滑块(2-2)的上端焊接有机翼基座(2-10)，机翼基座(2-10)的上端铰接有机翼铰接臂(2-11)，机翼铰接臂(2-11)的上端设置有固定螺栓，机翼铰接臂(2-11)的内部固定有机翼电机(2-12)，机翼电机(2-12)的上端连接有螺旋桨叶(2-13)，机翼铰接臂(2-11)的上端焊接有机翼铰接臂固定槽(2-14)，机翼铰接臂固定槽(2-14)的内部设置有孔，机翼基座(2-10)的上端焊接有机翼固定丝杠块(2-15)，机翼固定丝杠块(2-15)的内部设置有螺纹通孔，机翼固定丝杠块(2-15)的内部转动有机翼固定丝杠(2-16)； 夹持箱基座(3)的上端设置有夹持箱基座滑道(3-1)、夹持箱基座把手(3-2)、夹持箱滑动柱(3-3)、夹持箱滑动柱限位块(3-4)、夹持箱滑动柱三角卡扣(3-5)、宽度控制箱(3-6)、宽度控制箱铰接套筒(3-7)、宽度控制箱卡块(3-8)、宽度控制箱弹簧(3-9)、宽度控制箱滑动臂(3-10)、联动盘(3-11)、夹持箱(3-12)、夹持箱滑道(3-13)、夹持箱压板(3-14)、夹持箱丝杠(3-15)、夹持箱弹簧(3-16)、防滑垫(3-17)，夹持箱基座(3)的内部设置为空心结构，夹持箱基座(3)的内部设置有夹持箱基座滑道(3-1)，夹持箱基座(3)的两端焊接有夹持箱基座把手(3-2)，夹持箱基座(3)的内部滑动有夹持箱滑动柱(3-3)，夹持箱滑动柱(3-3)的两端焊接有夹持箱滑动柱限位块(3-4)，夹持箱滑动柱限位块(3-4)的上端滑动有夹持箱滑动柱限位块(3-4)，夹持箱滑动柱(3-3)的下端焊接有夹持箱滑动柱三角卡扣(3-5)，夹持箱基座(3)的上端焊接有宽度控制箱(3-6)，宽度控制箱(3-6)的内部转动有宽度控制箱铰接套筒(3-7)，宽度控制箱铰接套筒(3-7)的上端焊接有宽度控制箱卡块(3-8)，宽度控制箱铰接套筒(3-7)的下端焊接有宽度控制箱弹簧(3-9)，宽度控制箱铰接套筒(3-7)的内部滑动有宽度控制箱滑动臂(3-10)，宽度控制箱滑动臂(3-10)的上端铰接有联动盘(3-11)，宽度控制箱卡块(3-8)配合夹持箱滑动柱三角卡扣(3-5)使用，夹持箱基座(3)的下端焊接有夹持箱(3-12)，夹持箱(3-12)的内部设置有夹持箱滑道(3-13)，夹持箱滑道(3-13)的上端滑动有夹持箱压板(3-14)，夹持箱压板(3-14)的上端设置有螺纹孔，夹持箱压板(3-14)螺纹孔的内部转动有夹持箱丝杠(3-15)，夹持箱(3-12)的内部转动有夹持箱丝杠(3-15)，夹持箱丝杠(3-15)的上端设置有夹持箱弹簧(3-16)，夹持箱(3-12)的上端固定有防滑垫(3-17)； 撒药桶(4)的上端设置有存药桶(4-1)、存药桶入料口(4-2)、涡轮基座(4-3)、涡轮(4-4)、撒药桶电机(4-5)、撒药桶皮带(4-6)、撒药盘(4-7) , 撒药桶(4)的内部焊接有存药桶(4-1)，存药桶(4-1)的上端设置有存药桶入料口(4-2)，撒药桶(4)的内部焊接有涡轮基座(4-3)，涡轮基座(4-3)的内部转动有涡轮(4-4)，撒药桶(4)的内部固定有撒药桶电机(4-5)，撒药桶电机(4-5)的设置有皮带轮，撒药桶电机(4-5)皮带轮的上端设置有撒药桶皮带(4-6)，涡轮(4-4)的上端设置有撒药桶皮带(4-6)，撒药桶(4)的下端焊接有撒药盘(4-7) , 撒药盘(4-7)的上端连接有涡轮基座(4-3)； 移动基座(5)的上端设置有移动基座滑道(5-1)、移动基座滑块(5-2)、移动辊子基座(5-3)、移动基座辊子(5-4)、移动基座支撑柱(5-5)、移动基座弹簧(5-6)，移动基座(5)的内部设置有移动基座滑道(5-1)，移动基座滑道(5-1)的上端滑动有移动基座滑块(5-2)，移动基座滑块(5-2)的下端转动有移动辊子基座(5-3)，移动辊子基座(5-3)的上端转动有移动基座辊子(5-4)，移动基座滑块(5-2)的上端焊接有移动基座支撑柱(5-5)，移动基座支撑柱(5-5)的上端设置有移动基座弹簧(5-6)； 箱体(1)的内部焊接有收缩控制箱固定块(2-9)，收缩箱(2)的下端焊接有宽度控制箱(3-6)，夹持箱(3-12)的上端固定有撒药桶(4)，箱体(1)的两端焊接有移动基座(5)。 | B64D1/18
3480 | CN109263995A | 一种多功能农业杀虫用无人机 | 2018-11-21 | 驳回 | 常宁市耘茂农业产业发展有限责任公司 | 本发明公开了一种多功能农业杀虫用无人机，包括无人机本体，所述无人机本体的底部固定安装有固定块，且固定块的顶部延伸至无人机本体内，固定块的底部内壁上开设有放置槽，放置槽内固定安装有设置为中空结构的储药箱，储药箱的底端开设有限位通孔，限位通孔内固定安装有第一喷药管，第一喷药管内滑动安装有第二喷药管。本发明结构简单，操作方便，能够快速方便的实现了无人机本体的杀虫功能，同时，可利用无人机本体控制喷药的高度，将喷药管伸入到枝叶缝隙中进行近距离喷洒，减小对树木可能造成的损伤，同时，在无人机本体落地时，减小了落地架的损伤，所以满足了人们的需求。 | 1.一种多功能农业杀虫用无人机，包括无人机本体(1)，其特征在于，所述无人机本体(1)的底部固定安装有固定块(2)，且固定块(2)的顶部延伸至无人机本体(1)内，固定块(2)的底部内壁上开设有放置槽(3)，放置槽(3)内固定安装有设置为中空结构的储药箱(4)，储药箱(4)的底端开设有限位通孔(5)，限位通孔(5)内固定安装有第一喷药管(6)，第一喷药管(6)内滑动安装有第二喷药管(7)，且第二喷药管(7)的底端延伸至第一喷药管(6)的下方，固定块(2)的底部两侧均固定安装有固定柱(8)，两个固定柱(8)上均开设有定位孔(9)，两个定位孔(9)内均滑动安装有滑动杆(10)，且两个滑动杆(10)相互靠近的一端均与第二喷药管(7)固定连接，两个固定柱(8)相互远离的一侧均固定安装有限位板(11)，两个限位板(10)的顶部均开设有转动槽(12)，两个滑动杆(10)上均开设有螺纹通孔(13)，固定块(2)的底部两侧均开设有安装槽(14)，且安装槽(14)和转动槽(12)内转动安装有同一个丝杆(15)，丝杆(15)的底端贯穿螺纹通孔(13)并与螺纹通孔(13)螺纹连接，丝杆(15)的顶端固定套设有第一锥形齿轮(16)，固定块(2)的两侧均开设有转动孔(17)，转动孔(17)与安装槽(14)相连通，转动孔(17)内转动安装有转动杆(18)，两个转动杆(18)相互靠近的一端分别延伸至相对应的安装槽(14)内并固定套设有第二锥形齿轮(19)，且第二锥形齿轮(19)与第一锥形齿轮(16)相啮合，两个转动杆(18)相互远离的一端均延伸至固定块(2)的外侧并固定安装有把手(20)，把手(20)上开设有安装孔(21)，定位孔(21)内滑动安装有定位杆(22)，固定块(2)的两侧均开设有卡槽(23)，且两个定位杆(22)相互靠近的一端分别与相对应的卡槽(23)相卡装，两个定位杆(22)相互远离的一端均固定安装有拉杆(24)，把手(20)远离固定块(2)的一侧开设有位于定位孔(21)上方的定位槽(25)，定位槽(25)内滑动安装有支撑杆(26)，两个支撑杆(26)相互远离的一端分别与相对应的两个拉杆(24)相互靠近的一端固定连接，两个支撑杆(26)相互靠近的一端均固定安装有限位弹簧(27)，两个限位弹簧(27)相互靠近的一端分别与相对应的定位槽(25)的一侧内壁固定连接，无人机本体(1)的底部固定安装有落地架(28)，落地架(28)的下方设有减震板(29)，落地架(28)的底部开设有两个减震槽(30)，减震板(29)的顶部开设有两个活动槽(31)，且活动槽(31)和减震槽(30)内滑动安装有同一个减震杆(32)，减震杆(32)的顶端固定安装有安装弹簧(33)，安装弹簧(33)的顶端固定安装于减震槽(30)的顶部内壁上，减震杆(32)的底端开设有凹槽(34)，凹槽(34)内滑动安装有减震柱(35)，且减震柱(35)的底端固定安装于活动槽(31)的底部内壁上，减震杆(32)的底端固定安装有套设在减震柱(35)外侧的弹簧(36)，弹簧(36)的底端固定安装于活动槽(31)的底部内壁上。 | B64D1/18
3481 | CN109270506A | 雷达性能指标的测试系统及测试方法 | 2018-09-29 | 驳回 | 北京望远四象科技有限公司 | 本发明公开了一种雷达性能指标的测试系统及测试方法，地面站利用无线数据传输技术，在无人机开始测试飞行前，获取无人机的高度信息，并控制无人机的起飞位置与待测试的雷达高度一致；地面站基于无线数据传输技术控制无人机的飞行，并在无人机的测试飞行过程中，接收无人机的飞行数据信息；同时，通过雷达接口获取雷达的经纬度信息和雷达转台的零位朝向信息；根据获取的所述无人机的飞行数据信息，以及雷达的经纬度信息和零位朝向信息，计算得到雷达的性能指标；达到了在正常环境下利用无人机针对毫米波连续波雷达的关键指标进行测试的目的，降低了测试成本，提高了测试的便捷性。 | 1.一种雷达性能指标的测试系统，其特征在于，所述测试系统包括无人机机载设备和地面站；其中，所述无人机机载设备包括：无人机和印制天线；所述地面站包括：地面天线和控制终端；所述无人机机载设备和地面站分别通过印制天线和地面天线并基于无线数据传输，进行通讯连接； 所述地面站通过地面天线利用无线数据传输与无人机进行通讯，并在无人机执行测试飞行前，获取无人机的高度信息，并确定无人机的起飞位置与待测试的雷达高度相同； 无人机测试飞行过程中，地面站利用地面天线接收无人机的飞行数据信息，同时获取雷达的经纬度信息和零位朝向信息； 地面站的控制终端根据获取的无人机的飞行数据信息和雷达的经纬度信息以及零位朝向信息，计算得到雷达的性能参数。 | G01S7/40
3482 | CN109270940A | 基于ARM和FPGA架构的固定翼无人机自动驾驶仪 | 2017-07-17 | 撤回 | 李保文 | 本发明涉及一种基于ARM和FPGA架构的固定翼无人机的自动驾驶仪，属于嵌入式控制、无人机技术领域。本发明采用双处理器结构，主处理器负责控制计算，协处理器负责信号采集和输出，将协处理器设计作为主处理器的外设，主处理器可以按操作自身存储空间的方式对协处理器进行操作，减少了两个处理器之间因为交换数据而产生的额外工作量，分工明确，系统响应速度快；并采用顶层模块加若干底层模块的设计思想，层次分明，并且在A/D模块的读取中采取状态机的方法进行，工作效率更高。 | 1.基于ARM和FPGA架构的固定翼无人机自动驾驶仪，其特征在于：包括处理器模块，FLASH模块，SDRAM模块，FPGA配置模块，传感器模块，A/D转换模块，舵机控制信号输出模块，遥控接收机模块，数传电台模块，GPS接收机模块，串口可扩展模块，复位电路模块，系统供电模块；其中，处理器模块基于ARM和FPGA架构，包括主处理器ARM与协处理器FPGA；传感器模块包括三轴角速率陀螺、三轴加速度计、动压传感器、静压传感器； 主处理器包括串口通信模块、控制导航模块、解姿态解算模块、遥控量接收模块、传感器读取模块和控制量输出模块；串口通信模块和传感器读取模块的输出分别连接至控制导航模块和姿态解算模块，姿态解算模块的输出与控制导航模块相连，控制导航模块和遥控量接收模块的输出分别与控制量输出模块相连； 协处理器作为主处理器的外设，主处理器按操作自身存储空间的方式对协处理器进行操作；主处理器和协处理器通过数据线和地址线连接，数据线设计为8根，数据以字节的形式传送；与协处理器连接的每一个传感器分配一个独立固定的地址空间，主处理器通过地址线直接对特定地址进行读写，实现对该地址相对应的传感器进行操作，传感器读取的数据直接通过数据线传递到主处理器，实现了双处理器之间的数据交换； 协处理器包括顶层模块、A/D读取模块、毛刺去除模块、接收机读取模块、气压传感器读取模块和PWM信号输出模块；顶层模块分别与A/D读取模块、接收机读取模块、气压传感器读取模块和PWM信号输出模块相连接，毛刺去除模块与接收机读取模块连接；顶层模块与主处理器进行数据交换，通过识别主处理器地址线上发过来的地址，判断操作指令并对A/D读取模块、接收机读取模块、气压传感器读取模块或PWM信号输出模块进行相应的操作，将获得的数据传回给主处理器； A/D读取模块通过模拟SPI接口与A/D转换器相连，实现数据输入和输出的控制；接收机读取模块采集手控接收机的PWM信号，毛刺去除模块与遥控接收机的各个输入通道相连，对接收机的输入信号进行去噪处理，避免噪声信号对自驾仪的干扰；气压传感器模块与动压、静压传感器通过模拟的SPI接口相连；PWM信号输出模块与舵机控制输出模块相连，接收从顶层模块传过来的PWM信号，经过处理之后输出到舵机控制输出模块； 传感器模块包括三轴角速率陀螺、三轴加速度计、动压传感器、静压传感器；各部分输出与A/D转换模块相连；动压传感器用来测量无人机飞行中的动压，静压传感器用来测量无人机的静压，二者为数字传感器，通过模拟的SPI接口与协处理器FPGA连接； A/D转换模块完成三轴角速率陀螺、三轴加速度计及系统输入的飞控电压的模数转换，通过模拟SPI接口与FPGA连接； 舵机控制输出模块与FPGA连接，对FPGA输出的舵机控制PWM信号进行放大，并输出到无人机的各个舵机上； 遥控接收机模块接收外围的RC接收机的PWM控制信号，与FPGA相连； 数传电台模块通过串口通信协议与主处理器相连，完成自驾仪与地面站之间的数据交换； GPS接收机模块通过串口通信协议与主处理器连接，实时接收GPS信息并传送给自驾仪； 系统供电模块对外围的直流供电电压进行分类转换； 系统各组成的连接关系为：数传电台模块、GPS接收机模块和串口扩展模块分别连接至主处理器的串口通信模块；主处理器的遥控量接收模块、传感器读取模块和控制量输出模块分别与协处理器的顶层模块相连；FLASH模块、SDRAM模块分别与主处理器扩展接口相连； FPGA配置模块与协处理器的配置接口相连；复位电路模块分别连接到ARM和FPGA的复位引脚；系统供电模块分别为ARM、FPGA、A/D转换模块提供合适的工作电压。 | G05D1/08
3483 | CN109270941A | 一种空中无人机超视距遥控方法 | 2017-07-18 | 撤回 | 李保文 | 本发明是一种空中无人机超视距遥控方法，其主要步骤为：A、根据无人机回传数据在电子地图窗口中显示无人机飞行航迹；B、根据无人机回传数据在虚拟仪表窗口中为虚拟仪表赋值动态显示当前无人机飞行姿态及位置信息；C、根据无人机回传的遥测数据和图像视频数据在姿态重构窗口中进行无人机模型与图像视频融合。该控制方法中将虚拟的无人机模型融合到当前无人机传回的图像视频中，直接反应了当前无人机飞行状态的同时，也给出了无人机当前所处的环境及任务状态。能够实时的反应当前无人机位置姿态信息，在控制过程中，能够直接通过无人机模型当前的状态实现对无人机的位置姿态的调节。 | 1.一种空中无人机超视距遥控方法，其特征在于：该方法的的步骤为： (1)将无人机所采集遥测数据及图像视频数据传输回地面控制系统； (2)地面控制系统按照相应协议对遥测数据及图像视频数据进行解析处理； (3)地面控制系统动态显示当前无人机飞行航迹、位置及姿态信息、重构无人机三维模型并显示当前无人机姿态信息，进行无人机三维模型与图像视频的融合，其步骤是： A、根据无人机回传的遥测数据及图像视频数据在电子地图窗口中显示无人机飞行航迹； B、根据无人机回传的遥测数据及图像视频数据在虚拟仪表窗口中为虚拟仪表赋值动态显示当前无人机飞行姿态及位置信息； C、根据无人机回传的遥测数据和图像视频数据在姿态重构窗口中进行无人机三维模型与图像视频融合； ①在VC处理平台无人机三维模型姿态重构窗口中完成对OpenGL软件接口的初始化，即设置视口、视点、灯光，建立OpenGL窗口； ②将创建的3DS格式的无人机三维模型分别以主旋翼、机体和尾翼的形式导入无人机三维模型姿态重构窗口，调节无人机三维模型位置，重构无人机三维模型； ③应用OpenGL方法读取缓冲区中图像视频信号，应用glDrawPixels( )函数绘制OpenGL窗口背景； ④调节导入无人机三维模型分别绕OpenGL窗口中坐标系各坐标轴的旋转角度重构无人机的俯仰角、滚转角、和航向角，实现无人机三维模型重构； ⑤渲染场景实现无人机三维模型与图像视频的融合，完成当前无人机三维模型与图像背景的显示； ⑥定时刷新姿态重构窗口，动态重构无人机在当前飞行环境中的姿态； ⑦程序退出，释放OpenGL资源； (4)操作者根据步骤(3)中电子地图中无人机当前航迹显示、虚拟仪表的姿态信息以及无人机三维模型重构窗口中当前飞行状态和现场图像视频，操控地面控制系统产生控制命令，由数字传输模块发送至无人机系统实现超视距遥控。 | G05D1/08
3484 | CN109270942A | 基于民用手机网络的超远程无人机控制系统 | 2017-07-17 | 撤回 | 李保文 | 本发明公开了一种基于民用手机网络的超远程无人机控制系统，其由机载系统和地面系统构成，所述机载系统由通讯导航子系统和姿态控制子系统组成。所述通讯导航子系统完成手机通讯、自动导航和任务功能，所述姿态控制子系统完成无人机的姿态和速度控制，所述地面系统实现手动或自动发出控制指令，由姿态控制子系统接收，实现无人机的起降控制和工作模式的转换。本发明采用手机网络实现了对无人机的超远程控制，克服了现有无人机技术中相应控制设备体积大、重量大、功耗大、电磁辐射强的缺点；基于手机网络的数据和指令的传输，实现了分布式控制；在森林防火、测绘、勘探、航空摄影摄像、减灾救灾、执法监察和应急指挥等很多领域都具有广泛的应用。 | 1.一种基于民用手机网络的超远程无人机控制系统，其特征在于由机载系统和地面系统构成；所述机载系统由通讯导航子系统和姿态控制子系统构成； 所述通讯导航子系统包括装有导航程序的第一单片机、导航模块、第一舵机控制模块、存储器模块、第二单片机、第二舵机控制模块、手机模块、连接插座和传感器模块； 所述存储器模块分别与所述第一单片机、所述第二单片机双向连接；所述导航模块的输出端接第一单片机的相应输入端，所述第一单片机的相应输出端接第一舵机控制模块的输入端；所述传感器模块的输出端接第二单片机的相应输入端，所述第二单片机的相应输出端接第二舵机控制模块的输入端；所述手机模块和连接插座分别与所述第二单片机双向连接； 所述姿态控制子系统包括第三单片机、第三舵机控制模块、第一无线数据传输模块、高度传感器、速度传感器和连接插头；所述第三单片机分别与所述第一无线数据传输模块、所述连接插头双向连接，所述高度传感器和速度传感器的输出端分别接所述第三单片机的相应输入端； 所述地面系统包括计算机、第二无线数据传输模块和游戏控制器，所述计算机与第二无线数据传输模块双向连接，所述游戏控制器的输出端接所述计算机的相应输入端。 | G05D1/08
3485 | CN109270943A | 一种农业无人机作业方法 | 2017-07-18 | 驳回 | 无锡飞天侠科技有限公司 | 本发明公开了一种农业无人机作业方法，属于无人机技术领域，包括如下步骤：编队集群管理；编队集群遥控飞行；编队集群控制；自主控制；编队自主作业；故障返航；故障作业区域递补；编队集群返航。本发明通过获取无人机的当前位置和飞行姿态，并根据该当前位置和飞行姿态确定该无人机的飞行区域，按照该区域对应的飞行控制策略，控制无人机飞行，提高飞行效率和飞行安全，提高无人机编队飞行安全，通过无人机编队飞行，能够有效递补故障无人机的作业空白。 | 1.一种农业无人机作业方法，其特征在于：包括如下步骤： 步骤S1：编队集群管理通过地面设备及场地，对农业无人机编队集群进行日常维护及管理； 步骤S2：编队集群遥控飞行通过地面遥控器向各个无人机发送控制指令，使无人机按照接收到的控制指令飞行； 步骤S3：编队集群控制通过地面控制设备和无人机机载设备进行无人机编队集群控制，获取无人机编队集群的当前位置和各个无人机的姿态； 步骤S4：自主控制通过机载控制装置和地面控制设备对各个无人机进行自主控制，控制单个无人机的姿态、位置和速度； 步骤S5：编队自主作业各个无人机获取上一次作业时的停止位置信息，以及上一次作业时的飞行航线，飞行航线具有作业起点和作业终点；将上次作业的停止位置信息调整为下次作业的作业起点，并重新设定作业终点，并将该作业起点和作业终点设定为新的航线； 步骤S6：故障返航在作业过程中，当地面站与单个无人机间的通信出现故障或单个无人机出现机械故障时，出现故障的无人机按照原路径返回至起点或指定地点； 步骤S7：故障作业区域递补地面站将故障无人机停止位置信息设定为新的作业起点，并将编队内的与该故障无人机相邻的作业无人机递补至该作业起点，编队内的其他无人机依次递补至其相邻的作业区域； 步骤S8：编队集群返航在无人机编队集群完成作业后，按照预先设定好的路线返回至起点或指定地点。 | G05D1/08
3486 | CN109270945A | 一种用于捷联制导无人机的控制系统 | 2018-09-21 | 撤回 | 北京大翔航空科技有限公司 | 本发明公开一种用于捷联制导无人机的控制系统，包括图像导引头、图像处理模块和导航制导控制模块；图像导引头捷联于无人机上，用于拍摄目标区域的图像信息；图像处理模块将图像信息发送给地面站，地面站在图像信息中选定攻击目标，并触发捷联末制导攻击指令，将所选目标在当前帧图像中的位置信息与捷联末制导攻击指令传递至图像处理模块；图像处理模块接收到位置信息与指令后得到制导信息，并将所述制导信息通过快速实时订阅与发布协议发送给导航制导控制模块；导航制导控制模块接收到图像处理模块实时传递来的制导信息后，通过外环航迹控制回路和内环姿态控制回路得到无人机的舵机控制量，对无人机进行位姿控制。 | 1.一种用于捷联制导无人机的控制系统，其特征在于，包括图像导引头、图像处理模块和导航制导控制模块； 图像导引头捷联于无人机上，用于拍摄目标区域的图像信息； 图像处理模块将所述图像信息发送给地面站，地面站操控人员在图像信息中选定攻击目标，并触发捷联末制导攻击指令，地面站将所选目标在当前帧图像中的位置信息与捷联末制导攻击指令传递至图像处理模块；图像处理模块接收到所述位置信息与捷联末制导指令后利用目标跟踪算法和制导信息提取算法得到制导信息，并将所述制导信息通过快速实时订阅与发布协议发送给导航制导控制模块； 导航制导控制模块接收到图像处理模块实时传递来的制导信息后，通过外环航迹控制回路和内环姿态控制回路得到无人机的舵机控制量，对无人机进行位姿控制； 其中，图像处理模块包括目标跟踪进程、制导信息提取进程和守护进程，图像处理模块的守护进程为通信代理，导航制导控制模块包括导航进程、姿态稳定进程和守护进程；导航制导控制模块的守护进程为通信客户端； 目标跟踪进程实时更新目标在图像中的位置信息，制导信息提取进程根据更新的位置信息计算目标相对无人机的视线角度与角速度，该视线角度和角速度即为制导信息；制导信息提取进程将制导信息发送给通信代理，通信代理创建包含制导信息的主题进行实时发布； 通信客户端实时订阅该制导信息并发布给导航制导控制模块的其他进程；导航进程订阅制导信息，并计算出期望的姿态信息；然后将该姿态信息发布；姿态稳定进程订阅期望的姿态信息，并对比无人机当前姿态信息得到舵机控制量；从而控制无人机的姿态与位置；同时，姿态稳定进程将无人机当前姿态信息和舵机控制量发布；通信客户端订阅并发布期望的姿态信息、无人机当前姿态信息和舵机控制量； 通讯代理订阅期望的姿态信息、无人机当前姿态信息和舵机控制量，并传输给地面站。 | G05D1/08
3487 | CN109270948A | 一种播种农业无人机 | 2017-07-18 | 驳回 | 无锡飞天侠科技有限公司 | 本发明公开了一种播种农业无人机，属于无人机技术领域，包括机身、两侧轴、尾轴、可拆卸挂载轴和内部控制系统，机身正前方有超声波测距模块，机身顶部有遥控天线，侧轴上有安装件，安装件上有图像采集模块，尾轴上有连接件和通讯天线，安装件和连接件上有驱动电机和旋翼，旋翼上有旋翼稳定件，机身上有散热器，可拆卸挂载轴下方有挂载件，内部控制系统包括处理器模块、编队集群遥控飞行模块、编队集群控制模块、巡航控制模块、安全监控模块、播种设备控制模块、智能充电模块和存储器。本发明控制无人机飞行，提高飞行编队效率和安全，能判断农田形状，避免产生遗漏或播出边界，散热器保证散热，挂载设备可以挂载多种装置，用途更加广泛。 | 1.一种播种农业无人机，其特征在于：包括机身(20)、两侧轴(21)、尾轴(22)、可拆卸挂载轴(29)和内部控制系统，所述内部控制系统设置在所述机身(20)内，两所述侧轴(21)对称的设置在所述机身(20)的两侧，所述尾轴(22)设置在所述机身(20)的后方，所述可拆卸挂载轴(29)设置在所述机身(20)的下方，所述机身(20)的正前方设有超声波测距模块(11)，所述机身(20)的顶部设有遥控天线(19)，所述尾轴(22)的末端设有通讯天线(7)，两所述侧轴(21)上均设有安装件(23)，所述安装件(23)上设有图像采集模块(12)，所述尾轴(22)上设有连接件(24)，所述安装件(23)和所述连接件(24)上均设有驱动电机(25)和多个固定件(28)，所述驱动电机(25)上设有多个旋翼(27)，所述旋翼(27)上设有旋翼稳定件(26)，所述机身(20)上设有多个散热器(17)，所述可拆卸挂载轴(29)的下方设有控制电机(30)，所述控制电机(30)的下方设有挂载件(31)，所述内部控制系统包括处理器模块(1)、编队集群遥控飞行模块(2)、编队集群控制模块(3)、巡航控制模块(4)、安全监控模块(6)、播种设备控制模块(13)、智能充电模块(14)和存储器(15)，所述处理器模块(1)分别与所述编队集群遥控飞行模块(2)、所述编队集群控制模块(3)、所述巡航控制模块(4)、所述智能充电模块(14)和所述存储器(15)电连接，所述巡航控制模块(4)分别与所述播种设备控制模块(13)和所述安全监控模块(6)电连接。 | G05D1/10
3488 | CN109270949A | 一种无人机飞行控制系统 | 2017-07-18 | 驳回 | 无锡飞天侠科技有限公司 | 本发明公开了一种无人机飞行控制系统，属于无人机技术领域，包括处理器模块、编队集群遥控飞行模块、编队集群控制模块、巡航控制模块、返航控制模块、安全监控模块、地面控制模块、智能充电模块和存储器，返航控制模块和安全监控模块均与通讯天线连接，数据传输模块和数据通讯模块与地面控制模块数据连接，处理器模块分别与超声波测距模块和图像采集模块连接。本发明通过获取当前位置和飞行姿态，确定飞行区域，按照飞行控制策略，控制无人机飞行，提高编队飞行效率和安全，实现无人机测距和图像采集，对飞行控制系统进行散热，保证安全，对无人机故障监控，保证故障无人机及时返航，该飞行控制系统运行安全，适于大范围推广应用。 | 1.一种无人机飞行控制系统，其特征在于：包括处理器模块(1)、编队集群遥控飞行模块(2)、编队集群控制模块(3)、巡航控制模块(4)、返航控制模块(5)、安全监控模块(6)、地面控制模块(10)、智能充电模块(14)和存储器(15)，所述处理器模块(1)分别与所述编队集群遥控飞行模块(2)、所述编队集群控制模块(3)、所述巡航控制模块(4)、所述智能充电模块(14)和所述存储器(15)电连接，所述巡航控制模块(4)分别与所述返航控制模块(5)和所述安全监控模块(6)电连接，所述返航控制模块(5)和所述安全监控模块(6)均与通讯天线(7)电连接，所述通讯天线(7)与所述地面控制模块(10)通讯连接，所述编队集群控制模块(3)分别通过数据传输模块(8)和数据通讯模块(9)与所述地面控制模块(10)数据连接，所述处理器模块(1)分别与超声波测距模块(11)和图像采集模块(12)电连接；所述编队集群控制模块(3)向无人机发送指令，进行无人机编队集群控制，获取无人机编队集群的当前位置和各个无人机的姿态；所述返航控制模块(5)用于在与单个无人机间的通信出现故障或单个无人机出现机械故障时，出现故障的无人机按照原路径返回至起点或指定地点，还用于在无人机编队集群完成任务后，按照原路径返回至起点或指定地点；所述安全监控模块(6)用于判断所述地面控制模块(10)与单个无人机间的通信是否出现故障或单个无人机是否出现机械故障；所述安全监控模块(6)内设有气压计、指南针、温度计和高度计。 | G05D1/10
3489 | CN109270950A | 一种农业无人机系统 | 2017-07-18 | 驳回 | 无锡飞天侠科技有限公司 | 本发明公开了一种农业无人机系统，属于无人机技术领域，包括机身、旋翼和控制装置，控制装置包括处理器模块、编队集群遥控飞行模块、编队集群控制模块、自主控制模块、故障返航模块、编队集群返航模块、编队集群管理模块、电源模块、挂载模块、数据传输模块、数据通讯模块和数据存储模块。本发明通过获取无人机的当前位置和飞行姿态，并根据该当前位置和飞行姿态确定该无人机的飞行区域，按照该区域对应的飞行控制策略，控制无人机飞行，提高飞行效率和飞行安全，提高无人机编队飞行安全。 | 1.一种农业无人机系统，其特征在于：包括机身、设置在机身上的旋翼和设置在机身内的控制装置，所述控制装置包括处理器模块(1)、编队集群遥控飞行模块(2)、编队集群控制模块(3)、自主控制模块(4)、故障返航模块(5)、编队集群返航模块(6)、编队集群管理模块(10)、电源模块(11)和挂载模块(12)；所述处理器模块(1)分别与所述编队集群遥控飞行模块(2)、所述编队集群控制模块(3)、所述自主控制模块(4)、所述编队集群管理模块(10)、所述电源模块(11)和所述挂载模块(12)电连接，所述编队集群遥控飞行模块(2)通过遥控器向各个无人机发送控制指令，使无人机按照接收到的控制指令飞行；所述编队集群控制模块(3)通过地面控制设备和无人机机载设备进行无人机编队集群控制，获取无人机编队集群的当前位置和各个无人机的姿态；所述自主控制模块(4)包括内环控制模块和外环控制模块，用于单个无人机自主控制，内环控制模块用于控制单个无人机的姿态，外环控制模块用于控制单个无人机的位置和速度；所述故障返航模块(5)是在飞行过程中，当地面站与单个无人机间的通信出现故障或单个无人机出现机械故障时，出现故障的无人机按照原路径返回至起点或指定地点；所述编队集群返航模块(6)是在无人机编队集群完成任务后，按照原路径返回至起点或指定地点；所述编队集群管理模块(10)通过地面设备及场地，对无人机编队集群进行日常维护及管理；所述电源模块(11)用于为所述控制装置提供电源；所述挂载模块(12)用于农业无人机挂载辅助设备。 | G05D1/10
3490 | CN109270951A | 一种无人机环境监测巡航方法及系统 | 2018-08-02 | 驳回 | 佛山世寰智能科技有限公司 | 本公开提供一种无人机环境监测巡航方法及系统，自动监测污染区域的信息，实时采集并智能判断各个区域的污染情况，并将各污染块作为污染静态路网的节点，其污染块之间的直线距离作为权重值构建污染静态路网生成导航路径供无人机进行巡航方便快速定位污染源，监测采用人工无人机技术，对大气污染进行巡查，执法，采样方便灵活、分析取证快、能快速定位污染源，能有效提高监测效率和监管力度。 | 1.一种无人机环境监测巡航方法，其特征在于，所述方法包括： 步骤1，按照污染实时数据监控点的监测区域将待监测区域划分为多个子区域块； 步骤2，读取子区域块中的污染实时数据监控点的污染实时监控数据； 步骤3，标记超过污染阈值的污染实时监控数据的子区域块为污染块； 步骤4，将污染块连接生成污染静态路网； 步骤5，采用Dijkstra算法生成无人机到污染静态路网的导航路径； 步骤6，无人机根据导航路径巡航污染区域采集视频与污染数据。 | G05D1/10
3491 | CN109270954A | 一种基于姿态识别的无人机交互系统及其控制方法 | 2018-10-30 | 驳回 | 西南科技大学 | 本发明公开了一种基于姿态识别的无人机交互系统及其控制方法，所述系统包括无人机机体、视觉处理子系统、飞行控制子系统以及手持遥控器；视觉处理子系统和飞行控制子系统均搭建于无人机机体上，且相互之间通过UART接口通信连接，手持遥控器分别与视觉处理子系统以及飞行控制子系统通信连接。本发明结合了计算机视觉技术和无人机控制技术，实现了无人机的交互系统，使无人机在执行任务时更方便、更快捷、更智能，且任务可根据实际需求设定，具有良好的实用性和可扩展性。 | 1.一种基于姿态识别的无人机交互系统，其特征在于，包括无人机机体、视觉处理子系统、飞行控制子系统以及手持遥控器；所述视觉处理子系统和飞行控制子系统均搭建于无人机机体上，且相互之间通过UART接口通信连接，所述手持遥控器分别与视觉处理子系统以及飞行控制子系统通信连接； 所述视觉处理子系统用于获取无人机机体所在环境的视频图像，并对其进行处理，得到目标检测和姿态识别结果； 所述飞行控制子系统用于根据目标检测和姿态识别结果控制无人机机体执行相应的动作和任务； 所述手持遥控器设置有显示屏，用于实时显示视觉处理子系统获取到的视频图像，同时所述手持遥控器还用于控制无人机机体的起飞。 | G05D1/10
3492 | CN109270958A | 一种输电线路故障自动快速定位无人机系统 | 2018-11-20 | 驳回 | 国网四川省电力公司广安供电公司 | 本发明公开了一种输电线路故障自动快速定位无人机系统，包括服务器、调度系统、无人机控制系统和携带自适应摄像模块的无人机；当发生线路故障时，调度系统获取故障点位置并将故障点位置转换为定位信息通过服务器发送至无人机控制系统；所述无人机控制系统根据定位信息控制无人机飞向故障点；所述无人机到达故障点后采用自适应摄像模块对故障点进行图像采集，并将图像信息传送回无人机控制系统。本发明一种输电线路故障自动快速定位无人机系统，通过设置上述模块实现了在不需要运检人员到达现场时，即可获取现场信息，为运检人员的后续工作提供参考，减少了进行故障处理时的安全隐患。 | 1.一种输电线路故障自动快速定位无人机系统，其特征在于，包括服务器、调度系统、无人机控制系统和携带自适应摄像模块的无人机； 当发生线路故障时，调度系统获取故障点位置并将故障点位置转换为定位信息通过服务器发送至无人机控制系统； 所述无人机控制系统根据定位信息控制无人机飞向故障点； 所述无人机到达故障点后采用自适应摄像模块对故障点进行图像采集，并将图像信息传送回无人机控制系统。 | G05D1/10
3493 | CN109270959A | 一种新型无人机遥控装置 | 2018-12-01 | 撤回 | 江苏云端智能科技有限公司 | 本发明公开一种新型无人机遥控装置，包括遥控本体、手环、防滑垫、摇杆、显示灯开关、紧急下降开关、天线、上升键、下降键，其特征在于：所述遥控本体上设有摇杆，所述摇杆的一侧遥控本体上设有上升键和下降键，所述摇杆下方的遥控本体上设有显示灯开关和紧急下降开关，所述遥控本体的顶部设有天线，所述遥控本体的底部设有防滑垫。所述遥控本体的中部设有手环。所述手环为可拆卸连接方式。提供一种新型无人机遥控装置，提供一种结构合理简单、生产制造容易、便于在较暗情况下使用的遥控器。 | 1.一种新型无人机遥控装置，包括遥控本体(1)、手环(2)、防滑垫(3)、摇杆(4)、显示灯开关(5)、紧急下降开关(6)、天线(7)、上升键(8)、下降键(9)，其特征在于：所述遥控本体(1)上设有摇杆(4)，所述摇杆(4)的一侧遥控本体(1)上设有上升键(8)和下降键(9)，所述摇杆(4)下方的遥控本体(1)上设有显示灯开关(5)和紧急下降开关(6)，所述遥控本体(1)的顶部设有天线(7)，所述遥控本体(1)的底部设有防滑垫(3)。 | G05D1/10
3494 | CN208425428U | 植保无人机精准变量喷雾装置 | 2018-06-25 | 未缴年费 | 华南农业大学 | 本实用新型公开一种植保无人机精准变量喷雾装置，机臂端部相连有无刷直流电机，无刷直流电机顶端与旋翼桨叶相连，机臂中部下方相连有药箱，药箱通过抗压水管与液泵、溢流阀、过滤器、流量传感器、压力传感器相连，喷头安装在位于机身下方喷杆上；前进方向的机臂中部安装有若干个定位装置，机身顶部安装有控制器和微型环境信息采集器，控制器通过多通道数据采集器分别与定位装置、微型环境信息采集器以及安装于无刷直流电机底端的高光谱相机连接。相对现有技术，本实用新型综合考虑植保无人喷雾作业时对喷雾量影响的各种因素以及根据处方图按需施药，能够精准调节喷雾流量等优点，可有效减少农药浪费和精准变量喷雾，并且达到最佳防治效果。 | 1.植保无人机精准变量喷雾装置，其特征在于，包括机臂，所述机臂端部相连有无刷直流电机，所述无刷直流电机顶端与旋翼桨叶相连，若干个机臂组成的机身中部下方相连有药箱，所述药箱底部通过抗压水管与喷头相连，所述抗压水管相连有液泵，在液泵作用下将药液向下喷洒；所述机臂中部安装有定位装置，所述机身顶部安装有控制器以及用于采集环境参数的微型环境信息采集器，所述控制器还通过多通道数据采集器分别与所述定位装置、所述微型环境信息采集器以及安装于所述无刷直流电机底端的高光谱相机连接。 | A01M7/00
3495 | CN208429238U | 一种农业撒药无人机喷洒装置 | 2018-07-05 | 未缴年费 | 河南师范大学 | 本实用新型公开了一种农业撒药无人机喷洒装置，包括药桶、支撑杆和喷药口，所述药桶的下端设置有出药口，所述出药口和连接管的右端均安装有连接块，所述连接管的右侧连接有加长管，所述连接管和加长管的下表面均等间距焊接有支撑架，所述连接管的下表面右侧安装有第一连接杆，且第一连接杆的下端通过连接栓与第二连接杆相连，所述连接栓的前端安装有螺帽，所述第一连接杆和第二连接杆的外侧均嵌套有调节块，且调节块通过调节杆与调节管相连接，所述喷药口在连接管和加长管的后表面均等间距设置。该农业撒药无人机喷洒装置解决了大多数农业撒药无人机喷洒装置的连接管和加长管容易出现弯折以及连接管与加长管连接位置容易出现松动的问题。 | 1.一种农业撒药无人机喷洒装置，包括药桶(1)、支撑杆(10)和喷药口(18)，其特征在于：所述药桶(1)的下端设置有出药口(2)，且出药口(2)的右侧连接有连接管(3)，所述出药口(2)和连接管(3)的右端均安装有连接块(4)，且连接块(4)的内侧设置有弹簧(5)，所述连接管(3)的右侧连接有加长管(6)，且加长管(6)和连接管(3)的左侧表面均粘贴有防漏垫(7)，所述连接管(3)和加长管(6)的下表面均等间距焊接有支撑架(8)，且2个支撑架(8)的底端通过加固杆(9)相连接，所述支撑杆(10)位于出药口(2)的下方，所述连接管(3)的下表面右侧安装有第一连接杆(11)，且第一连接杆(11)的下端通过连接栓(12)与第二连接杆(14)相连，所述连接栓(12)的前端安装有螺帽(13)，所述第一连接杆(11)和第二连接杆(14)的外侧均嵌套有调节块(15)，且调节块(15)通过调节杆(16)与调节管(17)相连接，所述喷药口(18)在连接管(3)和加长管(6)的后表面均等间距设置。 | B64D1/18
3496 | CN208432907U | 一种无人驾驶飞行器用便携式遥控装置 | 2018-06-12 | 未缴年费 | 天津天喜科技有限公司 | 本实用新型提供一种无人驾驶飞行器用便携式遥控装置，包括按钮开关、外壳、端盖、小风扇、方形槽以及蓄电池，所述按钮开关以及外壳均固定在遥控器本体上端面后侧，且按钮开关设置在外壳右侧，所述端盖粘贴固定在外壳后端面，所述方形槽加工在端盖后端面，所述小风扇通过支架安装在方形槽内，所述蓄电池固定在外壳内部中间位置，所述按钮开关通过导线分别与小风扇以及蓄电池电性连接，该设计解决了原有无人驾驶飞行器用便携式遥控装置中缺少吹风功能，摇动摇杆时因手指出汗容易发生打滑现象，影响操作手感以及摇杆控制准确性的问题，本实用新型吹风效果好，操作简单，使用舒适，实用性强。 | 1.一种无人驾驶飞行器用便携式遥控装置，包括遥控器本体(1)、开关(2)、天线(3)、显示屏(4)、辅助组件(5)以及摇杆(6)，其特征在于：所述开关(2)安装在遥控器本体(1)(1)上端面前侧边缘处，所述天线(3)安装在遥控器本体(1)(1)后端面，所述显示屏(4)固定在遥控器本体(1)(1)上端面后侧边缘处，且显示屏(4)左右两侧均设有天线(3)，所述辅助组件(5)以及摇杆(6)均安装在遥控器本体(1)上端面，且辅助组件(5)设置在摇杆(6)后方； 所述辅助组件(5)包括按钮开关(51)、外壳(52)、端盖(53)、小风扇(54)、方形槽(55)以及蓄电池(56)，所述按钮开关(51)以及外壳(52)均固定在遥控器本体(1)上端面后侧，且按钮开关(51)设置在外壳(52)右侧，所述端盖(53)粘贴固定在外壳(52)后端面，所述方形槽(55)加工在端盖(53)后端面，所述小风扇(54)通过支架安装在方形槽(55)内，所述蓄电池(56)固定在外壳(52)内部中间位置，所述按钮开关(51)通过导线分别与小风扇(54)以及蓄电池(56)电性连接。 | G05D1/10
3497 | FR3058238A1 | 无人机自主相机的动画通过与所述目标视角目标跟踪和保持。 | 2016-10-28 | 放弃 | Parrot Drones | 系统摄像机的运动，包括无人机(D。)设有照相机(C。)和无人机地面站(e)连通，所述相机(C。)沿视轴(3)取向，所述靶标的移动定义的指令应用于所述靶标推进器组设置，本发明适用于自主移动靶标进行拍摄的动画目标(T-)连接移动地面站(E)。该系统包括控制装置(2)被配置成产生所述指令，以维持基本恒定的角度在所述摄像头和移动方向的视线跟踪的目标激活时所述目标。地面站包括各种元部件，至少一个驱动控制装置，构成开关，从而启动跟踪的目标，倾斜之间的雄蜂单向驱动方式交替地激活所述目标跟踪系统和去激活模式。 | CLAIMSA motion picture system comprising a drone (D) provided with a camera (C) and a ground station (S) communicating by a wireless link with the drone, the camera (C) being oriented according to a aiming axis (3), the movements of the drone (D) being defined by flight instructions applied to a powertrain or a set of powertrains of the drone (D), the drone (D) being able to move in such a way autonomous mode for taking an animated shooting of a target (T) moving with the ground station (S), the orientation of the line of sight (3) being such that the target (T) remains present in the successive images produced by said shooting, the system being characterized in that it comprises - control means (2) configured to generate said flight instructions so as to maintain substantially constant the angle between the line of sight (3) of the camera (C) and the direction of movement of the target (T) on activation of the tracking of the target (T) and in that the ground station comprises : - means, controlled by at least one control means forming an activation button of the tracking of the target, for alternately switching the piloting mode of the drone between : • an activation mode of the tracking system of the target capable of activating means of activation (7) of the tracking of the target (T) by the drone (D), and • a deactivation mode capable of deactivating said activation means (7) for tracking the target (T) by the drone (D). | G05D1/12
3498 | US20190025830A1 | 无人机无线充电与保护 | 2018-07-24 | 放弃 | Walmart Apollo, Llc | 本发明提供了用于对无人机进行充电和保护的系统，设备和方法。 一种用于在向客户递送商业产品期间保护无人机(UAV)导航系统的方法，包括 : 建立， 利用无人机上的通信设备， 与充电器设备的无线通信， 控制用于向无人机提供移动以将无人机降落在充电器装置上的飞行系统， 利用所述UAV的控制电路使所述UAV进入保护模式，其中所述保护模式包括 : 关闭被配置为收集关于所述UAV的数据的传感器系统的至少一个磁力计；经由所述通信设备向所述充电器设备发送保护模式确认信号，以使所述充电器设备接通无线充电器；以及开始利用经由无线充电接收器从所述无线充电器接收的电荷对所述UAV的电池充电。 | 1. A system for protecting unmanned aerial vehicle (UAV) navigation system during deliveries of commercial products to customers, the system comprising : a flight system configured to provide locomotion to a UAV; a sensor system configured to collect data on the UAV; a communication device configured to communicate with a charger device; a wireless charge receiver configured to receive electrical charge from the charger device to charge a battery on the UAV; anda control circuit coupled to the flight system, the sensor system, the communication device, and the wireless charge receiver, the control circuit being configured to : establish wireless communication with the charger device via the communication device; control the flight system to land the UAV on the charger device; cause the UAV to enter a protection mode, wherein the protection mode comprises turning off at least a magnetometer of the sensor system; send a protection mode confirmation signal to the charger device via the communication device to cause the charger device to turn on a wireless charger; andbegin to charge the battery with the wireless charger via the wireless charge receiver. | G05D1/00
3499 | US20190026961A1 | 基于无人机的用于车辆主动格栅百叶窗的诊断系统 | 2017-07-18 | 放弃 | Ford Global Technologies Llc | 本发明公开了用于基于无人机的用于车辆的主动格栅快门的诊断系统的方法和设备。 一种示例性车辆诊断系统包括无人机和诊断服务器。 无人机发送打开车辆的主动格栅快门的第一命令，捕获车辆前部的第一图像，发送关闭车辆的主动格栅快门的第二命令，以及捕获车辆前部的第二图像。 所述诊断服务器基于从所述无人机接收的所述第一图像和所述第二图像来确定所述活动格栅快门是否发生故障。 | 1. A vehicle diagnostic system comprising : a drone to : send a first command to open a vehicle's active grille shutters; capture a first image of a front of the vehicle; send a second command to close the active grille shutters; capture a second image of the front of the vehicle; anda diagnostic server to determine whether the active grille shutters are malfunctioning based on the first and second images received from the drone. | G07C5/00
3500 | CN109254594A | 一种用于无人机的全捷联末制导方法 | 2018-09-21 | 撤回 | 北京大翔航空科技有限公司 | 本发明公开一种用于无人机的捷联末制导方法，一、全捷联于无人机的导引头采集目标区域的图像信息；二、将图像信息进行拼接，并在拼接后的图像上进行可疑目标检测；三、确定图像上可疑目标的实际位置，并根据该实际位置调整航线，使无人机围绕该可疑目标飞行；四、确认目标并对目标进行跟踪；五、当对目标进行有效跟踪后，地面站下达攻击指令，无人机的制导系统接收该指令，并判断制导系统是否更新制导信息，若已更新则制导系统实施末制导控制，制导系统实时判断末制导过程是否完成和是否取消末制导任务，若制导信息未更新、末制导过程已完成或末制导任务取消，返回步骤四，本发明成本低，解决微小型无人机基于全捷联导引头的导航制导控制问题。 | 1.一种用于无人机的捷联末制导方法，其特征在于，包括以下步骤： 步骤一、全捷联于无人机的导引头采集目标区域的图像信息； 步骤二、将图像信息进行拼接，并在拼接后的图像上进行可疑目标检测； 步骤三、确定图像上可疑目标的实际位置，并根据该实际位置调整航线，使无人机围绕该可疑目标飞行； 步骤四、确认目标并对目标进行跟踪； 步骤五、当对目标进行有效跟踪后，操纵人员在地面站下达攻击指令，无人机的制导系统接收该指令，并判断制导系统是否更新制导信息，若已更新则制导系统实施末制导控制，同时，制导系统实时判断末制导过程是否完成和是否取消末制导任务，若制导信息未更新、末制导过程已完成或末制导任务取消，则返回步骤四。 | G05D1/12
3501 | CN208403012U | 一种施药无人机缺药报警装置 | 2018-06-21 | 未缴年费 | 深圳市瑞云无人机技术有限公司 | 本实用新型公开了一种施药无人机缺药报警装置，包括外壳体，所述外壳体内部左表面设置有红外线发射器，且外壳体右侧表面设置的红外线接收器与红外线发射器等高度，所述外壳体右侧表面固定有扬声器，且外壳体右侧表面固定的第一金属横杆上表面设置有储水箱，所述储水箱内部固定有水泵，且外壳体内部右侧表面设置的喷头通过储水箱左端的输水管道与水泵相连接，所述外壳体上端固定有安装支架，且安装支架上表面安装有一组警报灯，所述安装支架上顶端固定有第二金属横杆。本实用新型通过设置红外线发射器、红外线接收器、扬声器、储水箱、水泵、警报灯和旋转喷头解决了缺少缺药报警功能和施药箱清洗繁琐的问题。 | 1.一种施药无人机缺药报警装置，包括外壳体(1)，其特征在于：所述外壳体(1)内部左表面设置有红外线发射器(2)，且外壳体(1)右侧表面设置的红外线接收器(3)与红外线发射器(2)等高度，所述外壳体(1)右侧表面固定有扬声器(6)，且外壳体(1)右侧表面固定的第一金属横杆(7)上表面设置有储水箱(8)，所述储水箱(8)内部固定有水泵(9)，且外壳体(1)内部右侧表面设置的喷头(11)通过储水箱(8)左端的输水管道(10)与水泵(9)相连接，所述外壳体(1)上端固定有安装支架(12)，且安装支架(12)上表面安装有一组警报灯(13)，所述安装支架(12)上顶端固定有第二金属横杆(14)。 | A01M7/00
3502 | CN208403013U | 一种农药无人机用机载可控喷洒机构 | 2018-06-21 | 未缴年费 | 深圳市瑞云无人机技术有限公司 | 本实用新型公开了一种农药无人机用机载可控喷洒机构，包括机身，所述机身的侧面固定设置有机翼和高清摄像头，所述机翼的顶部设置有螺旋桨和太阳能板，所述机身的底部固定设置有机箱，所述机箱的底部设置有遥控接收器，所述机箱的内部上端并排设置有水箱和原液箱，所述机箱的内部下端设置有药箱，所述水箱和原液箱的底端均与药箱连通，且所述水箱和原液箱的底端均设置有电磁阀，所述药箱的内部设置有搅拌器，所述搅拌器的转轴通过联轴器与搅拌电机的输出轴固定连接。本实用新型通过设置水箱、原液箱、搅拌器和弧形板，解决了传统的无人机农药喷洒机构农药浓度在空中不可调配，喷头角度难以控制且喷头易污染的问题。 | 1.一种农药无人机用机载可控喷洒机构，包括机身(1)，其特征在于：所述机身(1)的侧面固定设置有机翼(2)和高清摄像头(5)，所述机翼(2)的顶部设置有螺旋桨(3)和太阳能板(4)，所述机身(1)的底部固定设置有机箱(6)，所述机箱(6)的底部设置有遥控接收器(28)，所述机箱(6)的内部上端并排设置有水箱(7)和原液箱(8)，所述机箱(6)的内部下端设置有药箱(9)，所述水箱(7)和原液箱(8)的底端均与药箱(9)连通，且所述水箱(7)和原液箱(8)的底端均设置有电磁阀(10)，所述药箱(9)的内部设置有搅拌器(11)，所述搅拌器(11)的转轴通过联轴器与搅拌电机(12)的输出轴固定连接，所述搅拌电机(12)固定设置在机身(1)的顶部，所述机箱(6)的侧面下端固定设置有水泵(13)，所述水泵(13)的进口与药箱(9)连通，所述水泵(13)的出口与第一水管(14)的一端连通，所述第一水管(14)的另一端穿过固定架(19)与第二水管(17)的一端通过活动接头(16)相连通，所述第二水管(17)的另一端端部设置有喷头(18)，所述第二水管(17)的侧面与电动伸缩杆(21)的一端铰接，所述电动伸缩杆(21)的另一端固定设置在固定架(19)的底部，所述固定架(19)固定设置在机翼(2)的底部，且所述固定架(19)的底部亦固定设置有弧形板(20)，所述机翼(2)的底部亦设置有支撑腿(23)，所述支撑腿(23)的底部设置有滚轮(24)，且所述支撑腿(23)上套设有闪光灯(25)。 | A01M7/00
3503 | CN208412147U | 一种自动填充农药的喷洒无人机 | 2018-04-13 | 未缴年费 | 北京中科遥数信息技术有限公司 | 本实用新型涉及一种自动填充农药的喷洒无人机，包括飞行器本体和机舱，机舱为长方体空腔结构并固定连接于飞行器本体的中部，机舱内固定连接有用于装农药的农药箱，农药箱为底部敞口的圆柱体空腔结构，农药箱内设有挤压装置，机舱内设有驱动装置，农药箱上还设有喷洒装置，挤压装置可在驱动装置的带动下沿竖直方向移动并将农药通过喷洒装置喷洒至机舱外；机舱内还设有储存箱，储存箱内设有填充挤压装置，机舱内设有填充驱动装置，填充挤压装置可在填充驱动装置的带动下沿竖直方向移动并将农药吸入储存箱或将储存箱内的农药挤压进农药箱内。有益效果：能自动填充农药，且能在飞行过程中完成一个填充，提高一次飞行的喷洒量。 | 1.一种自动填充农药的喷洒无人机，其特征在于，包括飞行器本体(1)和机舱(2)，所述机舱(2)为长方体空腔结构并固定连接于所述飞行器本体(1)的中部，所述机舱(2)内固定连接有用于装农药的农药箱(8)，所述农药箱(8)为底部敞口的圆柱体空腔结构，所述农药箱(8)内设有挤压装置，所述机舱(2)内设有驱动装置，所述农药箱(8)上还设有喷洒装置，所述挤压装置可在所述驱动装置的带动下沿竖直方向移动并将农药通过所述喷洒装置喷洒至所述机舱(2)外；所述机舱(2)内还设有储存箱(16)，所述储存箱(16)为底部敞口的圆柱体空腔结构，所述储存箱(16)内设有填充挤压装置，所述机舱(2)内设有填充驱动装置，所述填充挤压装置可在所述填充驱动装置的带动下沿竖直方向移动并将农药吸入所述储存箱(16)或将所述储存箱(16)内的农药挤压进所述农药箱(8)内。 | B64D1/18
3504 | CN208412152U | 一种具有散热功能的植保无人机 | 2018-06-26 | 未缴年费 | 深圳市瑞云无人机技术有限公司 | 本实用新型公开了一种具有散热功能的植保无人机，包括机壳，机壳的一侧固定连接有机尾，机壳的顶部固定连接有螺旋桨，机壳的内壁分别固定连接有第一支架和第二支架，机壳的内部设置有油箱，油箱的顶部固定连接有发动机，发动机的外表面缠绕有油管，油管的两端分别固定连接有第一软管和第二软管，第二软管的一端固定连接有输油泵，油箱的底部固定连接有铜块，油箱的底部固定连接有支柱。本实用新型通过设置油箱、油管、第一软管、第二软管、输油泵、铜块、密封圈、雾化器、雾化喷头、通风口和导流板，解决了散热效果差，致使无人机发动机过热，降低发动机使用寿命，发动机不具有减震机构，发动机在降落的时候容易损坏的问题。 | 1.一种具有散热功能的植保无人机，包括机壳(1)，其特征在于：所述机壳(1)的一侧固定连接有机尾(3)，所述机壳(1)的顶部固定连接有螺旋桨(2)，所述机壳(1)的内壁分别固定连接有第一支架(4)和第二支架(5)，所述机壳(1)的内部设置有油箱(6)，所述油箱(6)的顶部固定连接有发动机(7)，所述发动机(7)的外表面缠绕有油管(8)，所述油管(8)的两端分别固定连接有第一软管(9)和第二软管(10)，所述第二软管(10)的一端固定连接有输油泵(11)，所述油箱(6)的底部固定连接有铜块(13)，所述油箱(6)的底部固定连接有支柱(15)，所述支柱(15)的底部开设有插槽(16)，所述插槽(16)的内顶壁固定连接有弹簧(17)，所述插槽(16)的内壁滑动连接有支杆(18)，所述机壳(1)的内底壁固定连接有雾化器(19)，所述雾化器(19)的输出端固定连接有雾化喷头(20)，所述机壳(1)的一侧面开设有通风口(21)，所述机壳(1)的正面开设有条形口(12)。 | B64D1/18
3505 | CN208421638U | 一种便于无人机识别的移动降落平台 | 2018-06-29 | 未缴年费 | 山东农业大学 | 本实用新型涉及一种便于无人机识别的移动降落平台，包括移动的降落平台，所述的降落平台包括主降落区和辅助识别区，所述的主降落区包括一圆形区域，所述的圆形区域设有黑色虚线边界，且圆形区域内设有H形的降落标志；所述的辅助识别区包括一矩形区域，所述的矩形区域设有黑色实线边界，且矩形区域内设有由多个黑白色块相间分布形成的识别标志。本实用新型可降低图像识别算法对降落平台的识别分析难度，提升无人机在降落平台上的降落成功率。 | 1.一种便于无人机识别的移动降落平台，其特征在于：包括移动的降落平台(1)，所述的降落平台(1)包括主降落区(2)和辅助识别区(3)，所述的主降落区(2)包括一圆形区域，所述的圆形区域设有黑色虚线边界，且圆形区域内设有H形的降落标志(4)；所述的辅助识别区(3)包括一矩形区域，所述的矩形区域设有黑色实线边界，且矩形区域内设有由多个黑白色块相间分布形成的识别标志(5)。 | G05D1/10
3506 | CN109221059A | 无药自动返航无人机 | 2018-09-08 | 撤回 | 上官小珍 | 本发明公开了无药自动返航无人机，其结构包括散热窗口、支脚、无药返航自动标记装置、机身、接收器、螺旋叶、防护箱体，散热窗口共设有八个且与机身为一体化结构，螺旋叶共设有四个且分别安装在机身顶端四个机臂上，接收器底端通过嵌入的方式安装在机身顶端中间位置，支脚共设有四个采用电焊的方式固定连接于机身底端，本发明主要利用加压触发机构作为主动驱动机构提供其监测药液的量，且内部设有喷洒标记组，通过喷洒标记组内部喷洒标记组与标记机构相互配合留下标记信息，方便农用喷药无人机在进行喷药一次工作后，当其完成药物补充后能够清晰的找出上次药液使用完的地点，从而实现避免作物造成二次药物喷洒。 | 1.无药自动返航无人机，其特征在于：其结构包括散热窗口(1)、支脚(2)、无药返航自动标记装置(3)、机身(4)、接收器(5)、螺旋叶(6)、防护箱体(7)，所述散热窗口(1)共设有八个且与机身(4)为一体化结构，所述螺旋叶(6)共设有四个且分别安装在机身(4)顶端四个机臂上，所述接收器(5)底端通过嵌入的方式安装在机身(4)顶端中间位置，所述支脚(2)共设有四个采用电焊的方式固定连接于机身(4)底端，所述防护箱体(7)顶端与机身(4)底端固定连接在一起，所述无药返航自动标记装置(3)整体通过嵌入的方式安装在防护箱体(7)内部； 所述无药返航自动标记装置(3)包括药量控制组(31)、药物补充机构(32)、喷洒标记组(33)，所述防护箱体(7)内部顶端固定安装有药量控制组(31)，所述防护箱体(7)内部底端固定安装有喷洒标记组(33)，所述药量控制组(31)正端面与药物补充机构(32)一端固定连接在一起，所述喷洒标记组(33)设于药量控制组(31)正下方且与其固定连接在一起。 | A01M7/00
3507 | CN109229380A | 一种环境监测无人机系统 | 2018-09-30 | 驳回 | 镇江华智睿安物联科技有限公司 | 本发明公开了一种环境监测无人机系统，包括无人机机体和监测装置，无人机机体上方设有支撑架，监测装置通过支撑架与无人机本体相连；所述监测装置内部设有离子迁移管，监测装置一侧的顶部设有采样孔，采样孔与所述离子迁移管连通，与采样孔相对的监测装置另一侧内部配置有加热控制电路和离子迁移谱信号采集电路；无人机本体内配置有电池、系统控制器电路、高压控制电路、气泵控制电路、离子筛门控制电路；高压控制电路用于给所述离子迁移管中的电极提供电场电压，气泵控制电路的气泵与所述离子迁移管连通，气泵控制电路控制气泵为所述离子迁移管提供定值的气体流量；所述离子筛门控制电路用于控制待测物的离子进入所述离子迁移管的时间。 | 1.一种环境监测无人机系统，其特征在于，包括无人机机体和监测装置，所述无人机机体上方设有支撑架，监测装置通过支撑架与无人机本体相连； 所述监测装置内部设有离子迁移管，监测装置一侧的顶部设有采样孔，所述采样孔与所述离子迁移管连通，与所述采样孔相对的监测装置另一侧内部配置有加热控制电路和离子迁移谱信号采集电路； 所述无人机本体内配置有电池、系统控制器电路、高压控制电路、气泵控制电路、离子筛门控制电路；所述高压控制电路用于给所述离子迁移管中的电极提供电场电压，所述气泵控制电路的气泵与所述离子迁移管连通，所述气泵控制电路控制气泵为所述离子迁移管提供定值的气体流量；所述离子筛门控制电路用于控制待测物的离子进入所述离子迁移管的时间。 | B64C39/02
3508 | CN109238292A | 一种无人机作业的地块划分方法及其装置 | 2018-10-26 | 撤回 | 西安天问智能科技有限公司 | 本发明公开了一种无人机作业的地块划分方法及其装置。该方法，包括：获取地块的边界信息；根据所述边界信息，确定所述地块的各边界线相交的所有交点中是否存在至少一个凹点；在确定存在凹点时，通过所述凹点对所述地块进行划分，以获得至少2个子地块。实现了无人机作业的地块无凹点，从而实现无人机的作业范围可以覆盖整个地块，避免了无人机漏点作业的可能，进而，提高了无人机作业效率。 | 1.一种无人机作业的地块划分方法，其特征在于，包括： 获取地块的边界信息； 根据所述边界信息，确定所述地块的各边界线相交的所有交点中是否存在至少一个凹点； 在确定存在凹点时，通过所述凹点对所述地块进行划分，以获得至少2个子地块。 | G01C21/20
3509 | CN109239499A | 一种无人机防雷检测系统的检测平台 | 2018-11-02 | 驳回 | 江苏嘉顿威尔电气有限公司 | 本发明公开了一种无人机防雷检测系统的检测平台，包括无人机本体和无人机遥感控制器，所述无人机本体的底部外壁通过螺栓固定有起落架，且起落架的四侧外壁均通过螺栓固定有风筒，所述起落架的两侧内壁之间设置有云台，且云台的一侧外壁通过螺栓固定有数据收集匣，云台的两侧外壁均通过铰链固定有高清摄像头，所述无人机本体的四侧内壁均通过螺栓固定有旋转马达，且旋转马达的输出轴插接有防干扰旋转桨。本发明通过无人机携带测试线与检测对接装置及防雷装置连接，管理数据收集匣可自动设定飞行参数和防雷指数检测，对无人机进行稳定性加强，检测数据更加贴近现实数据，放电线和放电针，减少检测过程中过载电流对机体的伤害。 | 1.一种无人机防雷检测系统的检测平台，包括无人机本体(11)和无人机遥感控制器，其特征在于，所述无人机本体(11)的底部外壁通过螺栓固定有起落架(1)，且起落架(1)的四侧外壁均通过螺栓固定有风筒(2)，所述起落架(1)的两侧内壁之间设置有云台，且云台的一侧外壁通过螺栓固定有数据收集匣(3)，云台的两侧外壁均通过铰链固定有高清摄像头，所述无人机本体的四侧内壁均通过螺栓固定有旋转马达(6)，且旋转马达(6)的输出轴插接有防干扰旋转桨(12)，所述无人机本体(11)的顶部外壁中轴线处设置有升降平台(13)，且升降平台(13)的顶部外壁中轴线处通过螺栓固定有电动推杆(8)，所述电动推杆(8)的顶部外壁通过螺纹连接有旋转座(9)，且旋转座(9)的顶部外壁两侧均通过铰链固定有检测座(10)。 | G01R31/00
3510 | CN109239721A | 一种输电线路杆塔倾斜度自动测量系统及其测量方法 | 2018-09-04 | 驳回 | 广东电网有限责任公司; 广东电网有限责任公司佛山供电局 | 本发明公开了一种输电线路杆塔倾斜度自动测量系统及其测量方法，其步骤如下：采集输电线路杆塔坐标、杆塔高度、横担尺寸，无人机将数据传输到智能控制终端，形成杆塔路径KML文件；结合激光雷达扫描区域和输电线路杆塔坐标、杆塔高度、横担最大长度，规划无人机自动驾驶建模航线；根据自动驾驶建模航线飞行，建立输电线路杆塔激光点云模型；对POS数据、IMU数据进行坐标转换与数据拟合，生成点云las数据，提取杆塔上中心点、基础基准面定位点、塔材连接点共10点的空间坐标，运用杆塔倾斜度十点测量法进行杆塔倾斜度计算。本发明能自动测量杆塔倾斜度、精确度高、操作简单、效率高。本发明适用于输电线路杆塔倾斜度测量领域。 | 1.一种输电线路杆塔倾斜度自动测量系统，其特征在于：包括无人机、搭载在无人机上的RTK定位模块和激光雷达模块、RTK定位基站、激光雷达基站，智能控制终端； 所述RTK定位模块、RTK定位基站用于无人机定位、导航、并用于采集输电线路杆塔坐标、高度、横担尺寸，将采集的数据传输到智能控制终端； 所述激光雷达模块、激光雷达基站用于对输电线路杆塔进行建模，建立杆塔激光点云模型； 所述智能控制终端用于对数据进行处理，对无人机进行飞行控制。 | G01S17/06
3511 | CN109240318A | 用于控制无人机飞行的方法及装置 | 2018-09-27 | 驳回 | 易瓦特科技股份公司 | 本发明实施例提供了用于控制无人机飞行的方法及装置，其中的控制方法包括：根据目标对象的一次导航信号，控制无人机飞行至所述导航信号指示的位置；获取与所述指示的位置对应的预设范围的图像；判断所述图像中是否包含所述目标对象，如果是，则获取所述目标对象在所述图像中的当前显示位置；当所述当前显示位置与预设显示位置存在区别时，则根据当前显示位置与预设显示位置的相对位置信息调整所述无人机的控制参数，以使所述目标对象的显示位置保持在所述预设显示位置。本发明实现了对目标对象的精准跟随的技术效果。 | 1.一种用于控制无人机飞行的方法，其特征在于，包括： 根据目标对象的一次导航信号，控制无人机飞行至所述导航信号指示的位置； 获取与所述指示的位置对应的预设范围的图像； 判断所述图像中是否包含所述目标对象，如果是，则获取所述目标对象在所述图像中的当前显示位置； 当所述当前显示位置与预设显示位置存在区别时，则获取所述当前显示位置与预设显示位置的相对位置信息，并根据所述相对位置信息调整所述无人机的控制参数，以使所述目标对象的显示位置保持在所述预设显示位置； 判断所述图像中是否包含非所述目标对象的其余干扰对象，如果是，则获取所述干扰对象在所述图像中的当前显示位置，并生成报警信号。 | G05D1/08
3512 | CN109240319A | 用于控制无人机跟随的方法及装置 | 2018-09-27 | 驳回 | 易瓦特科技股份公司 | 本发明实施例提供了用于控制无人机跟随的方法及装置，其中的控制方法包括：获取基础目标对象的基础类别信息；判断所述目标对象是否是需要跟随的标准目标对象；若是，则标记所述基础目标对象为标准目标对象，根据标准目标对象的一次导航信号，控制无人机飞行至所述导航信号指示的位置；获取与所述指示的位置对应的预设范围的图像；判断所述图像中是否包含所述目标对象，如果是，则获取所述目标对象在所述图像中的当前显示位置；当所述当前显示位置与预设显示位置存在区别时，则根据当前显示位置与预设显示位置的相对位置信息调整所述无人机的控制参数，以使所述目标对象的显示位置保持在所述预设显示位置。本发明实现了对目标对象的精准跟随的技术效果。 | 1.用于控制无人机跟随的方法，其特征在于，包括： 获取基础目标对象的基础类别信息； 依据所述基础目标对象的基础类别信息对基础目标对象进行识别，判断所述目标对象是否是需要跟随的标准目标对象； 若是，则标记所述基础目标对象为标准目标对象； 根据标准目标对象的一次导航信号，控制无人机飞行至所述导航信号指示的位置； 获取与所述指示的位置对应的预设范围的图像； 判断所述图像中是否包含所述目标对象，如果是，则获取所述目标对象在所述图像中的当前显示位置； 当所述当前显示位置与预设显示位置存在区别时，则获取所述当前显示位置与预设显示位置的相对位置信息，并根据所述相对位置信息调整所述无人机的控制参数，以使所述目标对象的显示位置保持在所述预设显示位置。 | G05D1/08
3513 | CN109240320A | 无人机控制方法及装置 | 2018-09-27 | 驳回 | 易瓦特科技股份公司 | 本发明实施例提供了无人机控制方法及装置，其中的控制方法包括：根据目标对象的一次导航信号，控制无人机飞行至所述导航信号指示的位置；获取与所述指示的位置对应的预设范围的图像；判断所述图像中是否包含所述目标对象，如果是，则获取所述目标对象在所述图像中的当前显示位置；当所述当前显示位置与预设显示位置存在区别时，则根据当前显示位置与预设显示位置的相对位置信息调整所述无人机的控制参数，以使所述目标对象的显示位置保持在所述预设显示位置。本发明实现了对目标对象的精准跟随的技术效果。 | 1.无人机控制方法，其特征在于，包括： 根据目标对象的一次导航信号，控制无人机飞行至所述一次导航信号指示的位置； 获取与所述指示的位置对应的预设范围的图像； 判断所述图像中是否包含所述目标对象； 如果是，则获取所述目标对象在所述图像中的当前显示位置；当所述当前显示位置与预设显示位置存在区别时，则获取所述当前显示位置与预设显示位置的相对位置信息，并根据所述相对位置信息调整所述无人机的控制参数，以使所述目标对象的显示位置保持在所述预设显示位置； 如果否，则调整无人机的位置重新拍摄图像，并在新的图像中在时间T内判断是否包含所述目标对象，若在所述时间T内判断图像中均不包含所述目标对象，则根据目标对象的二次导航信号，控制无人机飞行至所述二次导航信号指示的位置。 | G05D1/08
3514 | CN109240325A | 一种带有检测功能的无人机作业方法 | 2018-07-20 | 撤回 | 安徽力之航无人机科技有限公司 | 本发明公开了一种带有检测功能的无人机作业方法，包括以下步骤，开箱外检，设备自检，开箱检查无人机，确保无人机的外表面无损伤，先将云台保护罩移去，确保开机后云台可以自由活动进行自检，电力储备，起飞前确保无人机和遥控器的电力充足，把智能飞行器电池与充电器连接，充满后指示灯将自动关闭，为遥控器充电，需要用一根Micro USB 3.0数据线，将其与遥控器预设接口相连，然后再与充电器连接。本发明中自检功能配合上人工检测，定期保养延长使用寿命，校准指南针采用莫比乌斯环连续结构，配合上三维球面校准，实现检测飞行角度和状态的稳定，双GPS通信渠道和GPRS通信渠道统一使定位精确，不会影响控制范围。 | 1.一种带有检测功能的无人机作业方法，其特征在于，包括以下步骤： S1：开箱外检，设备自检：开箱检查无人机，确保无人机的外表面无损伤，先将云台保护罩移去，确保开机后云台可以自由活动进行自检； S2：电力储备：起飞前确保无人机和遥控器的电力充足，把智能飞行器电池与充电器连接，充满后指示灯将自动关闭，为遥控器充电，需要用一根Micro USB 3.0数据线，将其与遥控器预设接口相连，然后再与充电器连接，此次的电池充电器还有一个预留的USB 2.0充电口，可以同时为你的手机和平板充电； S3：无人机和遥控器连接：将无人机与遥控器相连，利用Micro USB或Lightning数据线，根据手机选择相应的线即可，由于遥控器比较小，手机尺寸不同规格，外设有手机支架辅助进行画面的播放； S4：APP和无人机连接：常用遥控器内设有控制无人机的APP，打开APP通过信号连接，然后安装无人机的螺旋桨，安装时，将卡口对准并且按下桨叶，然后稍作旋转锁定安装； S5：指南针校准：飞行前我们必须要校准指南针，APP上会让你以一定轨迹移动反复校准几次，直至飞行器可稳定受到遥控器的控制即可； S6：无人机飞行校准：飞行时，首先在空旷的室外环境下进行，同时等待系统刷新返航点，丢失信号、电量过低、一键只能返航后，系统将会自动降落的地点后再起飞，检查APP左下角的地图，如果现实一个绿色的“H”，同时与你当前所在的位置即蓝点、系统所在的位置即红色十字重叠的情况，即可进行控制飞行； S7：飞行：无人机与遥控器距离和GPS定位和GPRS定位的经纬点作为水平方向的角度，再确定无人机与操控者的水平距离和垂直距离，可在APP中确定整个无人机状态和飞行方向。 | G05D1/10
3515 | CN109240326A | 一种无人机的混合避障装置的避障方法 | 2018-08-27 | 驳回 | 广东容祺智能科技有限公司 | 本发明公开一种无人机的混合避障装置的避障方法，包括避障装置，所述避障装置包括装置本体、控制器、数据传输模块、数据处理模块、激光测距模块、超声波测距模块、激光成像模块和图像比对模块，通过设置激光测距和超声波测距混合测距，并将测量数据结合起来能够较为快速准确地完成飞行方向的障碍物检测，同时设置激光成像模块和图像对比模块来对障碍物的空隙进行成像和与无人机自身进行对比，从而判断能否穿过空隙，进而选择合适的飞行路径，本发明能够完成在较复杂的室内或其他障碍物密集的环境中进行有效的避障飞行。 | 1.一种无人机的混合避障装置的避障方法，其特征在于，包括避障装置，所述避障装置包括装置本体、控制器、数据传输模块、数据处理模块、激光测距模块、超声波测距模块、激光成像模块和图像比对模块，所述装置本体的正前方设有激光发射器和激光接收器，且装置本体的正前方还设有超声波发生器和超声波接收器； 所述控制器用于控制避障装置的关闭和开启，关闭避障装置后能够使用控制器手动操纵无人机飞行，所述数据传输模块用于实现控制器与避障装置和无人机飞行控制系统的数据交互，所述数据处理模块用于处理激光测距模块和超声波测距模块的探测信息并控制无人机飞行，所述激光测距模块通过激光在无人机飞行时测量前方障碍物距离，所述超声波测距模块通过超声波在无人机飞行时测量前方障碍物距离，所诉激光成像模块利用激光扫描障碍物，将激光反射回来，得到的排布顺序不同而成像，用图像落差来反映所成的像，所述图像比对模块用于将所成的像与无人机自身的尺寸进行对比。 所述避障方法是： 在无人机向某一方向飞行时，当超声波和激光检测都到障碍物且距离相同时，按普通规避策略进行障碍物规避； 当激光测距模块检测到的障碍物距离大于超声波测距模块检测到的障碍物距离时，说明障碍物存在空隙，此时数据处理模块通过无人机飞行控制系统控制无人机通过上下左右飞行，激光成像模块根据反射回来的激光对空隙的大小和形状进行成像，成像完成后图像比对模块对空隙所成的像与无人机自身的尺寸进行对比，对比完成后图像比对模块判断无人机是否能够飞过去，并将对比结果发送给数据处理模块，如果能够飞过去则数据处理模块通过无人机飞行控制系统控制飞机以合适高度和合适的左右距离穿过可飞行空间，如果不能够飞过去则按照普通规避策略变换方向飞行。 | G05D1/10
3516 | CN109240328A | 一种基于无人机的杆塔自主巡检方法 | 2018-09-11 | 驳回 | 国网电力科学研究院武汉南瑞有限责任公司; 成都优艾维智能科技有限责任公司 | 本发明公开了一种基于无人机的杆塔自主巡检方法，包括以下步骤：S1.数据采集：人工操控无人机进行巡检，巡检过程中采集无人机飞行的轨迹关键点坐标、拍照点坐标、拍照点机头角度和云台角度；S2.任务生成：根据采集的关键数据，结合无人机的起飞点，生成无人机的自主飞行航线和自主拍照任务；S3.巡检作业：上传生成的巡检任务给无人机，无人机按照任务航线全自主飞行，到达拍照点时自动调整机头航向和云台角度，调整到位后触发相机拍照，拍照后接着执行后续任务，直至任务完成并返回起飞点。本发明提高了巡检效率，并且有利于保证巡检的一致性和安全性。 | 1.一种基于无人机的杆塔自主巡检方法，其特征在于：包括以下步骤： S1.数据采集：人工操控无人机进行巡检，巡检过程中采集无人机飞行的轨迹关键点坐标、拍照点坐标、拍照点机头角度和云台角度； S2.任务生成：根据采集的关键数据，结合无人机的起飞点，生成无人机的自主飞行航线和自主拍照任务； S3.巡检作业：上传生成的巡检任务给无人机，无人机按照任务航线全自主飞行，到达拍照点时自动调整机头航向和云台角度，调整到位后触发相机拍照，拍照后接着执行后续任务，直至任务完成并返回起飞点。 | G05D1/10
3517 | CN109240332A | 一种无人机控制装置 | 2018-10-11 | 撤回 | 叶机林 | 本发明公开了一种无人机控制装置，包括控制盒体，控制盒体中设置有滑动腔，滑动腔顶壁中设置有与外部相通的摇摆槽，滑动腔中滑动安装有控制板，控制板上端安装有用以控制无人机且穿过摇摆槽的手柄，控制板中设置有开口朝下的内螺纹槽，滑动腔下方设置有第一传动腔，第一传动腔与滑动腔之间可转动地安装有上下延伸的螺纹杆，螺纹杆上端伸入到内螺纹槽中并与之螺纹配合，下端伸入到第一传动腔中并固定安装有第一锥齿轮，第一传动腔右侧设置有第二传动腔，第一传动腔右端壁中设置有第一滑动槽，第二传动腔左端壁中设置有第二滑动槽，第一滑动槽与第二滑动槽之间可转动地安装有第一转动轴。 | 1.一种无人机控制装置，包括控制盒体，其特征在于：所述控制盒体中设置有滑动腔，所述滑动腔顶壁中设置有与外部相通的摇摆槽，所述滑动腔中滑动安装有控制板，所述控制板上端安装有用以控制无人机且穿过所述摇摆槽的手柄，所述控制板中设置有开口朝下的内螺纹槽，所述滑动腔下方设置有第一传动腔，所述第一传动腔与所述滑动腔之间可转动地安装有上下延伸的螺纹杆，所述螺纹杆上端伸入到所述内螺纹槽中并与之螺纹配合，下端伸入到所述第一传动腔中并固定安装有第一锥齿轮，所述第一传动腔右侧设置有第二传动腔，所述第一传动腔右端壁中设置有第一滑动槽，所述第二传动腔左端壁中设置有第二滑动槽，所述第一滑动槽与所述第二滑动槽之间可转动地安装有第一转动轴，所述第一滑动槽中滑动安装有第一滑动块，所述第一滑动块中可转动地安装有第一花键套，所述第一花键套左端伸入到所述第一传动腔中并固定安装有可与所述第一锥齿轮啮合的第二锥齿轮，所述第一花键套中花键配合连接有左右延伸的第一花键轴，所述第一花键轴左端与固定安装在所述第一传动腔左端壁中的驱动电机动力连接，右端与所述第一转动轴固定连接，所述第二滑动槽中滑动安装有第二滑动块，所述第二滑动块中可转动地安装有第二花键套，所述第二花键套右端伸入到所述第二传动腔中并固定安装有第三锥齿轮，所述第二花键套中花键配合连接有左右延伸的第二花键轴，所述第二花键轴左端与所述第一转动轴固定连接，右端可转动地安装在所述第二传动腔右端壁中，所述第二传动腔上方设置有第三传动腔，所述第三传动腔与所述第二传动腔之间可转动地安装有上下延伸的第三转动轴，所述第三转动轴下端伸入到所述第二传动腔中并固定安装有可与所述第三锥齿轮啮合的第四锥齿轮，上端伸入到所述第三传动腔中并固定安装有第五锥齿轮，所述控制盒体中设置有前后延伸且贯穿所述第三传动腔的第四转动轴，所述第三传动腔中设置有与所述第四转动轴固定连接且与所述第五锥齿轮啮合的第六锥齿轮，所述第四转轴前后两端伸出所述控制盒体并固定安装有连接臂，所述连接臂通过连接杆与所述控制盒体上方的盖体固定连接，所述盖体中设置有夹持装置。 | G05D1/10
3518 | CN109240333A | 无人机的配送系统 | 2018-10-17 | 撤回 | 浙江飞神车业有限公司 | 本发明公开了一种无人机的配送系统，包括无人机和货柜，所述货柜所在的区域内设置有定位基站，所述无人机上设置有定位器，当所述无人机进入到GPS覆盖不到的区域时，至少有三个所述定位基站与所述定位器相连，所述货柜包括数个开口，每个开口内滑动连接有一个抽屉，所述开口处设置有柜门，所述抽屉包括底板和两块转动连接的在底板上的侧板，平常状态，所述抽屉的两个侧板处于竖直状态，使用时，所述无人机先依靠GPS导航行进到货柜附近，再依靠所述定位器定位行进到所述柜门上方，然后所述柜门打开，所述抽屉从所述开口内伸出，所述侧板转动到水平位置，所述侧板和所述底板形成一个平面，所述无人机停靠在所述平面上，然后无人机放下货物，两块所述侧板转动到竖直位置，同时货物无论在侧板还是底板上，都落到底板上，再然后所述抽屉缩回所述开口内，所述柜门关闭。这种结构的无人机的配送结构，可以在现有的定位进度下让无人机直接将货物放到货柜上的抽屉里。 | 1.一种无人机的配送系统，包括无人机和货柜，其特征在于：所述货柜所在的区域内设置有定位基站，所述无人机上设置有定位器，当所述无人机进入到GPS覆盖不到的区域时，至少有三个所述定位基站与所述定位器相连，所述货柜包括数个开口，每个开口内滑动连接有一个抽屉，所述开口处设置有柜门，所述抽屉包括底板和两块转动连接的在底板上的侧板，平常状态，所述抽屉的两个侧板处于竖直状态，使用时，所述无人机先依靠GPS导航行进到货柜附近，再依靠所述定位器定位行进到所述柜门上方，然后所述柜门打开，所述抽屉从所述开口内伸出，所述侧板转动到水平位置，所述侧板和所述底板形成一个平面，所述无人机停靠在所述平面上，然后无人机放下货物，两块所述侧板转动到竖直位置，同时货物无论在侧板还是底板上，都落到底板上，再然后所述抽屉缩回所述开口内，所述柜门关闭。 | G05D1/10
3519 | CN109240334A | 一种无人飞机的避障方法 | 2018-10-22 | 驳回 | 深圳市智璟科技有限公司 | 本发明涉及一种无人飞机的避障方法，无人飞机机头一端设置有测距传感模块，用于实时检测无人飞机前方的障碍物；测距传感模块将检测到无人飞机前方的障碍物信息传送至无人飞机设有的控制中心，以使无人飞机避开障碍物，其中，包括无人飞机在手动飞行状态下的避开障碍物方法及自主飞行状态下的避开障碍物方法。本发明中的自主飞行状态下的避开障碍物方法与手动飞行状态下的避开障碍物方法均能快速地使无人机感知自身所处的环境，尽最大可能性的减少无人机与障碍物相撞，提高无人机的安全性。 | 1.一种无人飞机的避障方法，其特征在于，无人飞机机头一端设置有测距传感模块，用于实时检测无人飞机前方的障碍物；所述测距传感模块将检测到无人飞机前方的障碍物信息传送至无人飞机设有的控制中心，以使无人飞机避开障碍物，其中，包括无人飞机在手动飞行状态下的避开障碍物方法及自主飞行状态下的避开障碍物方法。 | G05D1/10
3520 | CN109240341A | 一种基于消息交互的无人机密集编队控制方法 | 2018-12-04 | 驳回 | 中国航空无线电电子研究所 | 本发明属于航空电子技术领域，涉及一种基于消息交互的无人机密集编队控制方法。本发明通过每一个无人机与自身周围最近的六个方向的无人机进行协同完成大编队集群的飞行控制，本发明将任务规划和底层飞行控制结合为一个整体进行考虑，提供了一种支持大规模无人机集群自主飞行的控制方法。本发明能够解决当前大规模无人机密集编队的指挥控制问题，减少无人机集群对地面控制系统依赖，提升无人机编队的使用效果。 | 1.一种基于消息交互的无人机密集编队控制方法，其特征为所述方法通过每一个无人机与自身周围最近的六个方向的无人机进行协同完成大编队集群的飞行控制，具体包括以下步骤： 步骤一，确定无人机局部编队：将每一个无人机前后左右上下每一个面的与其它无人机的距离进行排序，当距离相等时，取角度最小的无人机，将最近的无人机的绑定为该方向的编组无人机；每个面仅取一个无人机作为该面的局域编队无人机，直至有更近的无人机出现；当无人机某一面的距离阈值内无无人机时，认为该面无无人机； 步骤二，控制消息封装：每个无人机均与自身周围最近的无人机实时进行交互； 步骤三，无人机消息处理与控制：每一个无人机接收到由其它无人机广播的消息后都进行处理和比对，如果自身对任务的完成度大于当前消息中的完成度则将自身的移动信息封装到消息链中，向外进行广播；如果自身对任务的完成度小于当前消息中的完成度则不作任何处理； 在一个时间片内所有无人机在保持自身运动的同时不间断地接收和处理其余无人机发送的消息；在时间片结束后的第一时间按照本身存储的最长链的消息进行运动。 | G05D1/10
3521 | CN208387700U | 一种农药喷洒无人机的液体注入装置 | 2018-04-08 | 未缴年费 | 昆明沛源科技有限公司 | 本实用新型公开了一种农药喷洒无人机的液体注入装置，包括水箱、固定框、环形药箱、输药管、输水管、流量监测器、微型电动调节阀、连接管、水泵、弹簧软管、圆管、定滑轮、马达、尼龙绳、过滤网筒、T型沉块、连接板、Z型板和无人机底板。本实用新型设计合理，便于取注水以及农药液，解决了田野河渠取水以及注入农药液的不便性，提高了农药喷洒的效率，有利于随时控制注入定量的农药液以及水，达到按一定比例形成混合药液的效果，通过启动无人机升空移至河水水面顶部以及启动马达带动定滑轮旋转，使得尼龙绳以及弹簧软管在T型沉块的作用坠入河水中。 | 1.一种农药喷洒无人机的液体注入装置，包括弹簧软管(10)以及水箱(1)，其特征在于：所述弹簧软管(10)设置在圆管(11)内，且圆管(11)一侧通过连接板(17)与固定框(2)，所述弹簧软管(10)一端安装有T型沉块(16)，且弹簧软管(10)另一端安装在水泵(9)的进水端口，所述水泵(9)固定安装在圆管(11)内顶部，且圆管(11)底部两侧对称安装有两个定滑轮(12)，所述定滑轮(12)的一侧轴杆与马达(13)的轴杆连接，且定滑轮(12)上缠绕有尼龙绳(14)，所述尼龙绳(14)一端固定在T型沉块(16)顶部； 所述水箱(1)安装在固定框(2)内，且固定框(2)两侧分别对称安装有两个Z型板(18)，所述水箱(1)顶部安装有环形药箱(3)，且环形药箱(3)通过输药管(4)与水箱(1)连通，所述环形药箱(3)顶部通过连接管(8)与水泵(9)的出水口连接，且连接管(8)底部通过输水管(5)与水箱(1)连通，所述输药管(4)和输水管(5)上均安装有流量监测器(6)。 | A01M7/00
3522 | CN208393008U | 陆空两用仿生六足机器人 | 2018-03-22 | 未缴年费 | 吉林大学 | 本实用新型属于两栖机器人技术领域，具体涉及一种陆空两用仿生六足机器人，可用于复杂地形。本实用新型的一种陆空两用仿生六足机器人，由控制组件、六组行走组件和六组飞行组件构成。控制组件包括单片机、电子调速器、主体支板、以及分别与主体支板固定的飞行控制板、电机驱动器和舵机控制板。每组行走组件包括与主体支板相连的舵机Ⅲ、通过十字板与舵机Ⅲ相连的舵机Ⅱ以及通过U型板与舵机Ⅱ相连的机械腿。每组飞行组件包括与电子调速器相连的电机和螺旋桨收展机构。本实用新型陆空两用仿生六足机器人通过足式机器人与多轴无人机的结合，极大的克服了这两个缺点，电机及螺旋桨可以使机器人翻越障碍，实现短距离飞行，同时也能达到较快的速度。 | 1.一种陆空两用仿生六足机器人，其特征在于：由控制组件(100)、六组行走组件(200)和六组飞行组件(300)构成；其中，控制组件(100)包括单片机(102)、电子调速器(106)、主体支板(104)、以及分别与主体支板(104)固定的飞行控制板(101)、电机驱动器(103)和舵机控制板(105)，且飞行控制板(101)和舵机控制板(105)分别与单片机(102)控制连接； 所述每组行走组件(200)包括与主体支板(104)相连的舵机Ⅲ(208)、通过十字板(207)与舵机Ⅲ(208)相连的舵机Ⅱ(206)以及通过U型板(205)与舵机Ⅱ(206)相连的机械腿； 所述每组飞行组件(300)包括与电子调速器(106)相连的电机(301)和螺旋桨收展机构，所述电机(301)固定在螺旋桨收展机构的电机支架(302)上，螺旋桨收展机构中减速电机(305)的转动能够带动电机支架(302)转动，各减速电机(305)通过电机驱动器(103)同步控制螺旋桨的收展； 所述舵机控制板(105)能够控制舵机Ⅰ(204)、舵机Ⅱ(206)和舵机Ⅲ(208)的运动完成机器人的不同步态；所述飞行控制板(101)通过电子调速器(106)对机器人的飞行姿态进行调控。 | B60F5/02
3523 | CN208399997U | 一种无人机航迹规划及动态威胁规避仿真设备 | 2017-12-29 | 未缴年费 | 中国地质大学(武汉); 山东航天电子技术研究所 | 本实用新型提供了一种无人机航迹规划及动态威胁规避仿真设备，包括：飞行控制板、ADS‑B接收机、winform控制装置及FlightGear三维仿真装置；所述飞行控制板与winform控制装置进行数据及控制通信，将无人机飞行数据传输至winform控制装置并接收winform控制装置传输的飞行指令驱动无人机飞行；所述ADS_B接收机接收空域飞行器数据并将所述数据提供给winform控制装置进行无人机动态威胁规避；所述FlightGear三维仿真装置接收winform控制装置发送的无人机实际飞行数据及飞行相关环境数据进行三维模拟仿真，使用户更加直观地感受无人机的飞行过程。本实用新型可以保证无人机在各种任务飞行、训练和科研试飞活动中能够合理地使用空域。 | 1.一种无人机航迹规划及动态威胁规避仿真设备，其特征在于：包括：飞行控制板、ADS-B接收机、winform控制装置及FlightGear三维仿真装置；所述飞行控制板与winform控制装置进行数据及控制通信，将无人机飞行数据传输至winform控制装置并接收winform控制装置传输的飞行指令驱动无人机飞行；所述ADS_B接收机接收空域飞行器数据并将所述数据提供给winform控制装置进行无人机动态威胁规避；所述FlightGear三维仿真装置接收winform控制装置发送的无人机实际飞行数据及飞行相关环境数据进行三维模拟仿真，使用户更加直观地感受无人机的飞行过程。 | G05D1/10
3524 | CN106054917A | 一种无人飞行器的飞行控制方法、装置和遥控器 | 2016-05-27 | 驳回 | 广州极飞科技有限公司 | 本发明实施例提供了一种无人飞行器的飞行控制方法、装置和遥控器，该方法包括：在遥控器中获取进行定位操作获得的多个定位数据；根据所述多个定位数据确定多个目标位置；根据所述多个目标位置计算飞行航线；将所述飞行航线发送至无人飞行器，以按照所述飞行航线进行飞行。本发明实施例无需携带多套设备，降低了硬件成本，由于遥控设备集成测绘功能，无需携带多种设备，也就无需在多种设备交换数据，从而提高了操作的简便性，提高了无人飞行器的操作效率，并且，降低了在数据交换时数据发送错误的几率，提升了无人飞行器的操作可靠性。 | 一种无人飞行器的飞行控制方法，其特征在于，包括：在遥控器中获取进行定位操作获得的多个定位数据；根据所述多个定位数据确定多个目标位置；根据所述多个目标位置计算飞行航线；将所述飞行航线发送至无人飞行器，以按照所述飞行航线进行飞行。 | G05D1/10
3525 | JP6356320B1 | 孵化率的抑制方法 | 2017-06-21 | 未缴年费 | 株式会社秋山測量設計 | [问题]本发明的鸡蛋即可完成，只需抛，种蛋孵化抑制落下冲击时开裂设计的冷却材料。[解决方案]20种蛋孵化蛋的状态下，可抑制冷却剂中冷却10，用于抑制孵化10的冷却材料，和胶凝剂包括如下物质的混合物作为熔点抑制剂的水结冻。作为熔点抑制剂，乙醇，3-30%重量%的配比是优选的。作为凝胶剂，明胶，0.5-5%重量%的配比是优选的。图[图1] | By dropping the coolant for hatching suppression and cooling the egg in the nest in the nest at a high place, it is the hatching suppression method made into the state which cannot hatch the egg, Comprising : As a coolant for hatching suppression, it is a mixture of water, ethanol, and gelatin, Comprising : While the mixing rate of gelatin uses what cooled by -5 degrees C or less, and used as the jelly-form freezing body what is 0.5 to 5 weight% by 3 to 30 weight% of mixing rates of ethanol, The jelly-form coolant for hatching suppression is dropped in a nest using a unmanned aircraft, After making it cool until it will be in the state which cannot hatch the egg in a nest by the coolant for hatching suppression, The coolant for hatching suppression is made to be melted down.The hatching suppression method characterized by the above-mentioned. | A01M27/00
3526 | JP2019007964A | 估计无人机位置的系统和方法 | 2018-07-24 | 驳回 | Sz Dji Technology Co Ltd | [问题]对于各种应用需要提供高精度/，飞机跟踪和跟踪精度在各种条件下都需要提高牢固性。 [解决方案]提供了本申请，确定可移动物体之间的相对位置，提高了系统，方法和设备的定位精度。 所述至少一个被跟踪目标对象中的至少一个可以相对于定位设备11的方法被定位。 在该方法中，目标对象位置估计步骤获取，跟踪设备与目标对象之间的相对位置，目标对象位置估计步骤，用于位置估计设备的移动跟踪，以及基于校正量确定步骤。 图1[附图] | 1. 1 At least one of the at least one mobile tracking device including the 1 method comprising positioning with respect to the target object, wherein the step of obtaining a location estimate of the target object and, wherein said mobile tracking device and the target object and the relative position between the first, the estimated location of said target object, the estimated location of the mobile tracking device, and based on the correction amount and a step of determining method comprising. | G01S19/14
3527 | EP3428765A1 | 无人机和控制无人机飞行的方法 | 2017-07-12 | 撤回 | Eth Zurich | 本发明提供了一种无人机(1)，其包括一个或多个螺旋桨(2)和一个或多个致动器(3)，所述致动器用于致动所述一个或多个螺旋桨(2)以产生推力，所述推力使得所述无人机(1)能够飞行； 控制器(4)，其被配置为能够控制无人机(1)的飞行，其中控制器(4)包括存储器(6)，存储器(6)中存储有多个预定位置组，所述多个预定位置组限定虚拟轨道，所述虚拟轨道能够用于引导无人机(1)的飞行，使得无人机能够避免与对象碰撞； 并且其中所述控制器还包括所述无人机的数学模型(7)； 其中控制器(4)被配置为通过执行至少以下步骤来控制无人机的飞行 : (a)基于由传感器(5)测量的无人机(1)的位置和虚拟轨道来近似滞后误差，其中滞后误差是沿着最接近无人机(1)的虚拟轨道的点和沿着最接近无人机(1)的虚拟轨道的所述点的估计之间的距离； (b)基于由传感器(5)测量的无人机(1)的位置和虚拟导轨来近似轮廓误差，其中轮廓误差是沿着最接近无人机(1)的虚拟导轨的点与无人机(1)的位置之间的距离； (c)定义至少包括滞后误差的所述近似和轮廓误差的所述近似的代价函数； (d)使所定义的成本函数最小化，同时还至少考虑在所述数学模型中定义的无人机的限制，以确定在未来的预定时间段内的多个控制输入，以及(e)仅将第一控制输入施加到一个或多个致动器(3)。 本发明还提供了一种相应的用于控制无人机飞行的方法。 | A drone (1) comprising one or more propellers (2) and one or more actuators (3) for actuating said one or more propellers (2) to generating a thrust force which enables the drone (1) to fly; a controller (4) which is configured such that it can control the flight of the drone (1), wherein the controller (4) comprises a memory (6) having stored therein a plurality of predefined sets of positions which define a virtual rail which can be used to guide the flight of the drone (1) so that the drone can avoid collision with an subject; and wherein the controller further comprises a mathematical model (7) of the drone; wherein the controller (4) is configured to control the flight of the drone by performing at least the following steps, (a) approximating a lag error based on the position of the drone (1) measured by a sensor (5) and the virtual rail, wherein the lag error is the distance between a point along the virtual rail which is closest to the drone (1) and an estimate of said point along the virtual rail which is closest to the drone (1); (b) approximating a contour error based on the position of the drone (1) as measured by a sensor (5) and the virtual rail, wherein the contour error is the distance between a point along the virtual rail which is closest to the drone (1) and the position of the drone (1); (c) defining a cost function which comprises at least said approximation of the lag error and said approximation of the contour error; (d) minimizing the defined cost function, while also respecting at least limitations of the drone which are defined in said mathematical model, to determine a plurality of control inputs over a predefined time period into the future, and(e) applying the first control input only to the one or more actuators (3). | G05D1/10
3528 | BRMU1714084U2 | 具有用于识别种植区域中的特定植物的耦合系统的无人机 | 2017-06-28 | 驳回 | Skydrones Tecnologia Avionica Ltda | 具有耦合系统以识别种植区域中特定植物的无人机本实用新型是指用于采集允许识别种植区域中特定植物的图像的设备。 该设备由具有三个或更多个电动马达(1)的旋转机翼类型的远程驾驶飞行器组成，所述电动马达配备有飞行控制器(2)、高度传感器(3)、具有一个或多个图像收集设备(4)和嵌入式软件(5)，其能够在由操作者(6)产生的地理位置序列中自动执行预编程飞行，以收集图像为目标，用于进一步分析和识别种植区域中的杂草。 具有地理坐标序列的任务在应用软件中生成，该应用软件在移动电话、个人计算机或“平板电脑”中使用的类型的一个或多个计算机平台上运行(7)。 | REINVICATIONUnmanned aerial vehicle with coupled system for identifying specific plants in planting areas01. Unmanned aerial vehicle with coupled system for identifying specific plants in planting areas characterized by being a remotely piloted aircraft of the rotary wing type with three or more electric motors (1) equipped with a flight controller (2), height sensor ( 3), with one or more image collection equipment (4) and embedded software (5), with the ability to execute pre-programmed flights in a sequence of geographic coordinates automatically generated by an operator (6) in an application software that runs on one or more computational platforms of the type used on cell phones, personal computers or "tablets" (7). | B64C39/02
3529 | CN109204807A | 用于喷药无人机的可折叠机臂连接头 | 2017-07-03 | 撤回 | 宜昌兴邦无人机科技有限公司 | 本发明提供了用于喷药无人机的可折叠机臂连接头，它包括固定连接头，所述固定连接头通过销轴与转动连接头铰接，所述固定连接头的两侧板上加工有对称布置的滑槽，所述滑槽上滑动配合安装有横杆，所述横杆的中部固定安装有滑杆，所述滑杆同时穿过其尾部的固定杆，所述固定杆支撑安装在固定连接头的两侧板之间，所述滑杆上套装有弹簧，所述弹簧的两端分别位于横杆和固定杆之间；所述横杆与转动连接头相配合对其进行锁定。此可折叠机臂连接头能够将机臂与主机箱的四角相连接，而且能够方便的对机臂进行折叠，进而缩小无人机所占的空间位置，方便了无人机的远距离运输，而且对机翼起到了很好的保护作用。 | 1.用于喷药无人机的可折叠机臂连接头，其特征在于：它包括固定连接头(5)，所述固定连接头(5)通过销轴(8)与转动连接头(1)铰接，所述固定连接头(5)的两侧板上加工有对称布置的滑槽(9)，所述滑槽(9)上滑动配合安装有横杆(7)，所述横杆(7)的中部固定安装有滑杆(12)，所述滑杆(12)同时穿过其尾部的固定杆(13)，所述固定杆(13)支撑安装在固定连接头(5)的两侧板之间，所述滑杆(12)上套装有弹簧(11)，所述弹簧(11)的两端分别位于横杆(7)和固定杆(13)之间；所述横杆(7)与转动连接头(1)相配合对其进行锁定。 | B64C27/32
3530 | CN109204821A | 具有辅助散热功能的喷药无人机 | 2017-07-03 | 撤回 | 宜昌兴邦无人机科技有限公司 | 本发明提供了具有辅助散热功能的喷药无人机，它包括主机箱，所述主机箱的底部固定有T型连接杆，所述T型连接杆与药箱顶部的T型槽相配合将药箱可拆卸的安装在主机箱的底部，所述药箱的底部设置有多个空腔体，每个所述空腔体内部安装有蓄电池，所述蓄电池通过电源接头与无人机控制器相连提供电能，所述无人机控制器安装在主机箱的内部；所述药箱的底部通过出药管与喷药装置相连；所述主机箱的四个对角位置安装有机臂，所述机臂的末端安装有电机，所述电机的顶部安装有螺旋桨叶。此无人机的药箱采用可拆卸的方式安装在主机箱的底部，而且将蓄电池安装与药箱内部能够进行散热。 | 1.具有辅助散热功能的喷药无人机，它包括主机箱(1)，所述主机箱(1)的底部固定有T型连接杆(2)，其特征在于：所述T型连接杆(2)与药箱(18)顶部的T型槽(3)相配合将药箱(18)可拆卸的安装在主机箱(1)的底部，所述药箱(18)的底部设置有多个空腔体(17)，每个所述空腔体(17)内部安装有蓄电池(15)，所述蓄电池(15)通过电源接头(9)与无人机控制器相连提供电能，所述无人机控制器安装在主机箱(1)的内部；所述药箱(18)的底部通过出药管(16)与喷药装置相连；所述主机箱(1)的四个对角位置安装有机臂(28)，所述机臂(28)的末端安装有电机(27)，所述电机(27)的顶部安装有螺旋桨叶(26)。 | B64D1/18
3531 | CN109204822A | 一种用于柑橘林喷药的六旋翼喷药无人机 | 2017-07-03 | 撤回 | 宜昌兴邦无人机科技有限公司 | 本发明提供了一种用于柑橘林喷药的六旋翼喷药无人机，它包括主机箱，所述主机箱的底部安装有机架和药箱，所述药箱设置在机架之间，所述主机箱的六个顶角都安装有机臂，所述机臂的末端安装有电机，所述电机上安装有旋翼，所述药箱的出液口通过出药管与水泵相连，所述水泵通过总管相连，所述总管与三通接头相连，所述三通接头通过多个分管与喷药管相连，所述喷药管的末端与喷头相连，所述喷头共有六个，分别固定安装在每个机臂的末端底部；所述主机箱的内部安装有无人机控制器，在主机箱的顶部固定有蓄电池，所述蓄电池通过电源接头与无人机控制器相连，并提供电能；所述无人机控制器通过信号线分别与水泵、电机和喷头相连。 | 1.一种用于柑橘林喷药的六旋翼喷药无人机，其特征在于：它包括主机箱(1)，所述主机箱(1)的底部安装有机架(9)和药箱(13)，所述药箱(13)设置在机架(9)之间，所述主机箱(1)的六个顶角都安装有机臂(4)，所述机臂(4)的末端安装有电机(5)，所述电机(5)上安装有旋翼(7)，所述药箱(13)的出液口通过出药管(10)与水泵(11)相连，所述水泵(11)通过总管(12)相连，所述总管(12)与三通接头(14)相连，所述三通接头(14)通过多个分管(3)与喷药管(20)相连，所述喷药管(20)的末端与喷头(6)相连，所述喷头(6)共有六个，分别固定安装在每个机臂(4)的末端底部；所述主机箱(1)的内部安装有无人机控制器，在主机箱(1)的顶部固定有蓄电池，所述蓄电池通过电源接头(18)与无人机控制器相连，并提供电能；所述无人机控制器通过信号线分别与水泵(11)、电机(5)和喷头(6)相连。 | B64D1/18
3532 | CN109204824A | 能够调节喷嘴高度的植保无人机 | 2018-08-20 | 撤回 | 谷锦峰 | 本发明公开了一种能够调节喷嘴高度的植保无人机，包括无人机本体，所述无人机本体的下表面固定连接有两个弧形板，且两个弧形板的相对面通过第一固定板固定连接，所述第一固定板的上表面设置有电源，所述电源的上表面设置有开关，所述电源的输出端通过导线与开关的输入端电连接，所述第一固定板的上表面卡接有两个第一转动装置。该能够调节喷嘴高度的植保无人机，通过第一把手、第一螺纹柱、第一螺纹筒，压板、第一固定板、第一转轴、防震垫和药箱的共同作用，实现了对药箱的固定，使得无人机本体降落的时候，药箱和无人机本体的之间不会产生碰撞，从而保证了药箱和无人机本体的使用年限。 | 1.一种能够调节喷嘴高度的植保无人机，包括无人机本体(1)，其特征在于：所述无人机本体(1)的下表面固定连接有两个弧形板(2)，且两个弧形板(2)的相对面通过第一固定板(3)固定连接，所述第一固定板(3)的上表面设置有电源(22)，所述电源(22)的上表面设置有开关(23)，所述电源(22)的输出端通过导线与开关(23)的输入端电连接，所述第一固定板(3)的上表面卡接有两个第一转动装置(4)，所述第一转动装置(4)的顶端通过第一调节装置(5)与压板(6)的下表面固定连接，所述压板(6)的上表面与无人机本体(1)的下表面固定连接，所述压板(6)的下表面与药箱(7)的上表面搭接，所述药箱(7)的下表面与防震垫(8)的上表面搭接，所述防震垫(8)的下表面固定连接在第一固定板(3)的上表面，所述药箱(7)的下表面卡接有出液管(9)，所述出液管(9)卡接在第一固定板(3)的下表面； 所述出液管(9)的底端通过第一连接软管(10)与抽水装置(11)的顶端固定连接，所述抽水装置(11)卡接在第二固定板(14)的上表面，所述第二固定板(14)的左右两侧面分别两个弧形板(2)的相对面固定连接，所述抽水装置(11)的底端通过第二连接软管(12)固定连接有喷嘴(13)，所述喷嘴(13)卡接在第一支撑板(15)的上表面，所述第二固定板(14)的下表面固定连接有壳体(18)，所述壳体(18)的下表面固定连接有防震块(19)，所述壳体(18)内壁的右侧面开设有滑槽(17)，所述滑槽(17)的内壁滑动连接有滑块(16)，所述滑块(16)的左侧面与第一支撑板(15)的右侧面固定连接，所述第一支撑板(15)的上表面卡接有第二调节装置(20)，所述第二调节装置(20)的顶端通过第二转动装置(21)与第二固定板(14)的下表面固定连接。 | B64D1/18
3533 | CN109204827A | 一种农业种植用具有撒药功能的无人机 | 2018-11-09 | 撤回 | 易蕾 | 本发明公开了一种农业种植用具有撒药功能的无人机，包括无人机本体，所述无人机本体的一侧外壁设置有机臂，且机臂的顶部外壁焊接有电动机，所述电动机的输出轴一端焊接有转动轴，且转动轴的外壁通过螺栓连接有旋翼，所述机臂的顶部外壁焊接有防护罩，且防护罩的顶部外壁设置有防护网，所述机臂的底部外壁设置有支撑腿，且支撑腿的底部外壁焊接有底座，所述底座的底部外壁焊接有活动杆。本发明提高了无人机的使用时的防护效果，起到有效的缓冲作用，U型板两边翘起的设计也提高了无人机降落时的稳定性，提高了农用无人机的使用寿命，不仅可以更加均匀的撒药，且由于旋转产生的离心力使喷洒的范围更加广泛。 | 1.一种农业种植用具有撒药功能的无人机，包括无人机本体(1)，其特征在于，所述无人机本体(1)的一侧外壁设置有机臂(7)，且机臂(7)的顶部外壁焊接有电动机(6)，所述电动机(6)的输出轴一端焊接有转动轴(4)，且转动轴(4)的外壁通过螺栓连接有旋翼(5)，所述机臂(7)的顶部外壁焊接有防护罩(2)，且防护罩(2)的顶部外壁设置有防护网(3)，所述机臂(7)的底部外壁设置有支撑腿(8)，且支撑腿(8)的底部外壁焊接有底座(9)，所述底座(9)的底部外壁焊接有活动杆(25)，且活动杆(25)的底部外壁焊接有活动板(26)，所述活动板(26)的底部外壁设置有弹簧(28)，且弹簧(28)的底部外壁焊接有套筒(27)，所述套筒(27)的底部外壁焊接有U型板(29)，所述支撑腿(8)的一侧外壁设置有加强板(10)，且加强板(10)的顶部外壁焊接有药箱(11)，所述药箱(11)的一侧外壁焊接有进水管(12)，且进水管(12)的顶部外壁螺纹连接有密封盖(13)。 | B64D1/18
3534 | CN109213159A | 一种运用无人机进行海上态势感知监测船舶路径的方法 | 2018-08-30 | 撤回 | 上海海事大学 | 提出了一种运用无人机进行海上态势感知监测船舶路径的方法，从构建MATLAB核心单元开始，引入模型预测控制(MPC)作为控制方法，建立了无人机和船舶的运动学方程，搭建了整个系统的框架。研究的控制框架实现在船舶和无人机之间的联动，控制无人机在船舶的计划路径周围所需控制精度的区域工作。无人机对海上态势进行感知，监视海况，指导船舶航行、避障、海上作业等操作任务。在船舶随时间改变其速度和航向时，也可以保持控制的精度与稳定性。 | 1.一种运用无人机进行海上态势感知监测船舶路径的方法，其特征在于包括以下步骤： 步骤一、构建MATLAB核心单元船舶计划路径的数据文件由MATLAB核心代码单元加载，船舶的起始位置B点作为NED坐标系的原点，根据坐标原点定义相应的纬度和经度；按顺序，定义航点的更新速率，以及船舶应从无人机接收有关其航路的信息的时间； 无人机的位置，速度和空中姿态信息用作解决二维优化问题的输入，假设无人机将飞行在恒定的高度；有关无人机的以下信息来自DUNE单元： ●机体在地球坐标系中的起始位置A点，包括经度lat，纬度lon和高度alt； ●机体运动中自身位置C点相对于NED坐标系原点B点的位置偏差(x, y, z)； ●机体坐标系下二维线速度(u, v)； ●机体横滚角φ，纵摇角θ，偏航角ψ； ●机体坐标系下角速度(p, q, r)； 船舶的起始位置B点用作NED坐标系的坐标原点，将无人机在大地坐标系下的位置C点转换为NED坐标系下的位置坐标D点；首先使用无人机所在的大地坐标系将无人机的纬度和经度坐标变换，然后将无人机所在的大地坐标的原点A点变换到船舶NED坐标系下船舶所在位置B点；无人机的大地坐标系的原点A点一次变换移动一公里距离，直至大地坐标系的原点A点移动到船舶所在的NED坐标系原点B点；所有坐标变换以1984年的世界大地测量系统WGS 84作为参考椭球； 在无人机控制优化问题中使用二维模型，利用(1)中欧拉角速率矢量 与机体固定角速度矢量[p, q, r]T之间的关系计算偏航角速度； 使用二维模型，从(1)获得的 为实际偏航角速度r，将新r记作rnew无人机的位置和航向在NED坐标系中表示为p TUAV＝[xUAV, yUAV, ψ] (2)其中xUAV和yUAV水平位置，ψ是偏航角；机体坐标系下的速度和偏航角的变化率组成以下矢量vUAV＝[u, v, r]T (3)(2)与(3)式的关系为其中Rz(ψ)为机体坐标系与NED坐标系之间的旋转矩阵，如(5)所示系统的约束是无人机的最大转弯率(r)，ψ是无人机的偏航角； 在无人机飞越航迹点上某位置的瞬间，基于船舶在其预定路径中的位置和速度构建线性运动模型其中 是t时刻船舶在路径上的位置， 是t+τ时刻船舶在路径上的位置，τ是两次测量之间的时间间隔，船舶t时刻的速度 vx和vy分别是船舶在纵荡和横荡方向上的分速度； 用最小二乘函数(7)用作MPC算法的目标函数，求解最优化问题使用模型预测控制解决优化问题后，使用“Desired Path( )”函数将目标路径点发送到DUNE；使用该函数发送第二个路径点作为备份，以便在出现临时通信问题时使用，提高系统的冗余；程序重复每个选定的更新时间步骤，并一直运行，直到无人机到达船舶的最后一个计划位置；模块间通讯协议Java库向MATLAB提供必要的函数，核心代码作为模块间通讯协议节点启动，连接到所需的飞行器节点；优化问题使用ACADO for MATLAB实现，用C++实现； 步骤二、构建DUNE和Ardupilot单元构建DUNE模块与不同的自动驾驶仪进行兼容连接；使用自动驾驶仪ArduPilot，DUNE接收“DesiredPath( )”命令，调用负责与ArduPilot通信的任务；DUNE的ArduPilot任务发生变化，无人机在任务模式下运行，在新的任务中，一个包含路径点的任务发送到自动驾驶仪；从自动驾驶仪确认后，命令开始任务然后发送；在无监测任务的情况下，DUNE存储库中可用的标准任务在导航模式下操作UAV进行待机操作； 步骤三、构建状态估计器单元和地面基站单元状态估计器与自动驾驶仪ArduPilot协同工作；运用基于局部线性化的广义卡尔曼滤波器、贝叶斯或极大后验估模拟无人机在真实飞行中的行为； 地面基站发出导航模式的控制命令，调用DUNE存储库中可用的标准任务操作UAV，基站保证各节点之间通讯要求。 | G05D1/02
3535 | CN109213189A | 一种无人机巡线系统及动作判定方法 | 2018-07-19 | 驳回 | 安徽共生物流科技有限公司 | 本发明公开了一种无人机巡线系统及动作判定方法，涉及巡线管理领域，包括红外避障模块、拍摄模块、充电模块、摄像云台、高度计、稳定器、服务器、飞控模块和处理器，该种动作判定方法，通过无人机进行视频和热成像的拍摄，并与动作标准库中的样本进行匹配，得出了员工的匹配度，减少了人力监工，并且通过特定的巡线方法有效的减少电量的浪费，每台无人机都配备有一架备用无人机防止中途电量过低无法完成巡线任务。 | 1.一种无人机巡线系统，包括红外避障模块、拍摄模块、充电模块、摄像云台、高度计、稳定器、服务器、飞控模块和处理器，其特征在于，所述红外避障模块：用于在巡线时自动探测道路实现自动转向及避让；所述拍摄模块：设于摄像云台上包括摄像装置和热成像仪，用于拍摄视频或者照片；所述摄像云台：带动拍摄模块进行多角度转动；所述服务器：用于后台指挥控制无人机的运行，发送对应的指令给无人机；所述高度计：用于测算无人机的飞行高度；所述稳定器：用于保证无人机能够安全平稳的飞行；所述飞控模块：实现无人机的飞行控制包括前进、后退、升降和转向；所述处理器：根据服务器的指令控制无人机运转，存储上传的信息，记录无人机的飞行路线实现路径的规划以及地图的绘制，所述巡线系统的动作判定方法有以下步骤： S1 : 建立标准动作库：对多位动作标准的员工拍摄操作视频，随后将操作视频按步骤分解为照片，选取其中关键的动作要点照片，保留动作最标准的照片，并按照动作的类别进行分类，形成标准动作库的样本； S2 : 开始巡线，服务器将优选出的最佳巡线路线发送给无人机，无人机按照路线到达第一个操作区域，从特定角度依次对操作区域进行拍摄； S3 : 动作拍摄与处理：在员工操作时，首先记录员工的个人信息，然后对其操作步骤进行视频的拍摄，拍摄完后将视频分解为照片； S4 : 动作判定：将照片与样本图片进行对比，首先找出其操作动作属于相对应的类别库，随后与该类中的标准动作样本进行比对判断相似度； S5 : 匹配并存储：将得出的相似度与员工信息进行整合，并进行存储； S6 : 完成并上传：巡线完成后，将每个员工的信息上传至服务器进行存储。 | G05D1/10
3536 | CN109213194A | 一种悬挂式采水无人机及其控制系统 | 2018-08-31 | 驳回 | 河海大学常州校区 | 本发明公开了一种悬挂式采水无人机控制系统，包括设置在无人机上的总控模块和电源模块，总控模块连有实现无人机自动导航的飞控模块以及进行无人机定位的GPS模块，总控模块连有无线通信模块a，电源模块给总控模块、采水模块、飞控模块、GPS模块和无线通信模块a供电。本发明还公开了含有上述控制系统的悬挂式采水无人机。本发明提供的一种悬挂式采水无人机及其控制系统，可以灵活选择采用地点，采样控制方式智能方便。 | 1.一种悬挂式采水无人机控制系统，其特征在于：包括设置在无人机上的总控模块和电源模块，所述总控模块连有实现无人机自动导航的飞控模块以及进行无人机定位的GPS模块，所述总控模块连有无线通信模块a，所述电源模块给所述总控模块、飞控模块、GPS模块和无线通信模块a供电。 | G05D1/10
3537 | CN109213195A | 一种基于Unity3d的无人机仿真飞行控制方法 | 2018-08-31 | 驳回 | 国网电力科学研究院武汉南瑞有限责任公司; 南瑞集团有限公司 | 本发明公开的基于Unity3d的无人机仿真飞行控制方法，其首先对无人机进行个性化建模；然后在Unity3d场景中创建地形，并将步骤S1中的无人机模型导入至Unity3d场景中；最后获取无人机的输入轴信息，并对无人机模型进行仿真飞行控制模拟，其利用Unity3d技术实现了无人机的仿真飞行控制方法，解决了常规游戏手柄操作手感差、拟真度低、无人机飞行控制的物理效果不真实等问题。 | 1.一种基于Unity3d的无人机仿真飞行控制方法，其特征在于：包括如下步骤： S1：对无人机进行个性化建模； S2：在Unity3d场景中创建地形，并将步骤S1中的无人机模型导入至Unity3d场景中； S3：获取无人机的输入轴信息，并对无人机模型进行仿真飞行控制模拟。 | G05D1/10
3538 | CN109213196A | 一种通信铁塔智能巡检无人机装置 | 2018-09-05 | 驳回 | 福州日兆信息科技有限公司 | 本发明公开了一种通信铁塔智能巡检无人机装置，所述装置包括：无人机平台以及地面平台，所述无人机平台用于控制无人机环绕通信铁塔飞行或悬停并对通信铁塔进行巡检、状态信息采集并将数据发送给地面平台，所述地面平台用于控制无人机平台并接收其发送的数据并对数据进行处理、分析、存储以及应用，实现通信铁塔和线路通道缺陷、隐患的判识、确认，并快速定位通信铁塔事故点，本发明能够替代人工对通信铁塔进行巡检，具有结构简单、安全性高的优点。 | 1.一种通信铁塔智能巡检无人机装置，其特征在于，所述装置包括：无人机平台(1)以及地面平台(2)，所述无人机平台(1)用于控制无人机(4)环绕通信铁塔飞行或悬停并对通信铁塔进行巡检、状态信息采集并将数据发送给地面平台(2)，包括无人机(4)、数据采集单元(5)、伺服系统(6)、数据传输控制单元(7)、第一编解码单元(8)、定位单元(9)、电源单元(10)、第一天线(11)： 所述无人机(4)，用于环绕通信铁塔飞行或悬停并对通信铁塔进行巡检； 所述数据采集单元(5)，设置在无人机上，用于对通信铁塔的状态信息进行采集； 所述第一天线(11)，用于与地面平台(2)进行即时通讯； 所述第一编解码单元(8)，用于对发送和接收的数据进行编码和解码； 所述数据传输控制单元(7)，用于分析、执行第一天线(11)接受到的通讯数据并对无人机(4)进行控制； 所述伺服系统(6)，用于控制无人机(4)的飞行状态； 所述定位单元(9)，用于无人机(4)的位置和姿态信息的实时测定； 所述电源单元(10)，用于对整个无人机平台(1)进行供电。 | G05D1/10
3539 | CN109213197A | 一种针对直流单回直线塔的无人机自主巡检方法 | 2018-09-11 | 撤回 | 成都优艾维智能科技有限责任公司 | 本发明公开了一种针对直流单回直线塔的无人机自主巡检方法，包括以下步骤：S1.确定直流单回直线塔的关键巡检点；S2.选取巡检过程中的拍照关键点和航迹关键点，设定巡检航线；S3.按照设定的巡检航线进行人工巡检，并在巡检过程中，采集航迹关键点坐标、拍照关键点坐标、拍照关键点机头角度和云台角度；S4.根据人工巡检过程中采集到的数据，生成无人机的自主飞行任务和自主拍照任务；S5.上传生成的巡检任务给无人机，控制无人机按照任务全自主飞行，到达拍照关键点时自动调整机头航向和云台角度，调整到位后触发相机拍照，直至任务完成并返回起飞点。本发明有效解决了直流单回直线塔人工巡检压力大、安全性低、一致性差以及效率不高的问题。 | 1.一种针对直流单回直线塔的无人机自主巡检方法，其特征在于：包括以下步骤： S1.确定直流单回直线塔的关键巡检点； S2.选取巡检过程中的拍照关键点和航迹关键点，设定巡检航线； S3.按照设定的巡检航线进行人工巡检，并在巡检过程中，采集航迹关键点坐标、拍照关键点坐标、拍照关键点机头角度和云台角度； S4.根据人工巡检过程中采集到的数据，生成无人机的自主飞行任务和自主拍照任务； S5.上传生成的巡检任务给无人机，控制无人机按照任务全自主飞行，到达拍照关键点时自动调整机头航向和云台角度，调整到位后触发相机拍照，拍照后接着执行后续任务，直至任务完成并返回起飞点。 | G05D1/10
3540 | CN109213198A | 多无人机协同控制系统 | 2018-09-11 | 驳回 | 中国科学院长春光学精密机械与物理研究所 | 本发明公开了一种多无人机协同控制系统，包括多个无人机，且多个无人机之间通过机间通信网络相连，每个无人机包括群控系统和飞控系统，群控系统设于群控板上，飞控系统设于飞控板上；群控系统用于获取机群状态信息进而得到该无人机自身的下一个状态信息，并生成无人机飞行控制系指令并发送给飞控系统；飞控系统用于接收群控系统的控制指令，还用于负责采集无人机相关传感器的信息，并对传感器信息进行分析处理，得到无人机当前状态信息，结合无人机当前状态信息，通过飞控系统计算，生成相应的舵机控制指令，控制无人机飞行。本发明能够提高无人机系统对环境适应能力，提高任务执行效率，使其满足未来对无人机的使用需求。 | 1.一种多无人机协同控制系统，其特征在于，包括多个无人机，每个无人机包括两块核心控制系统，群控系统和飞控系统，群控系统设于群控板上，飞控系统设于飞控板上； 所述的群控系统用于获取机群状态信息进而得到该无人机下一个状态信息，并生成无人机飞行控制指令并发送给飞控系统； 所述的飞控系统用于接收群控系统的控制指令，以及采集并处理无人机传感器的信息，得到无人机当前状态信息，进而生成相应的舵机控制指令，控制无人机的飞行高度、速度、航向。 | G05D1/10
3541 | CN109213199A | 一种无人机避障方法及装置 | 2018-09-20 | 驳回 | 广东工业大学 | 本发明公开了一种无人机避障方法，应用于部署在无人机上的控制器，无人机前方安装的第一探测器始终指向无人机与目标点的连线方向，在第一探测器探测到连线方向有障碍物时，其他每个探测器沿着连线方向分别向其他设定探测方向旋转探测；该方法包括：获取各探测器的探测数据；确定各探测方向有无障碍物阻挡；在确定第一探测方向无障碍物阻挡时，调整无人机从连线方向到第一探测方向飞行，直至通过第一探测器的探测数据确定连线方向无障碍物阻挡时，控制无人机沿连线方向飞行。应用本发明实施例所提供的技术方案，实现了无人机的有效的自主避障，减少无人机坠毁风险，增强无人机飞行安全性。本发明还公开了一种无人机避障装置，具有相应技术效果。 | 1.一种无人机避障方法，其特征在于，应用于部署在无人机上的控制器，所述无人机前方安装有至少两个可旋转探测器，其中第一探测器一直处于工作状态，且始终指向所述无人机与目标点的连线方向，在所述第一探测器探测到所述连线方向有障碍物时，触发其他探测器开始工作，其他每个探测器沿着所述连线方向分别向其他设定探测方向旋转探测； 所述方法包括： 在确定所述连线方向有障碍物后，按照设定时间间隔获取各探测器的探测数据； 基于获取到的探测数据，确定各探测方向有无障碍物阻挡； 在确定第一探测方向无障碍物阻挡时，调整所述无人机从所述连线方向到所述第一探测方向飞行，直至通过所述第一探测器的探测数据确定所述连线方向无障碍物阻挡时，控制所述无人机沿所述连线方向飞行。 | G05D1/10
3542 | CN109213200A | 多无人机协同编队飞行管理系统及方法 | 2018-11-07 | 撤回 | 长光卫星技术有限公司; 吉林省交通信息通信中心 | 本发明涉及多无人机协同编队飞行管理系统及方法，其中系统包括：任务规划模块，用于为多无人机协同编队设定任务类型，任务类型包括协同巡逻任务、协同探测任务、协同目标搜索任务和协同目标跟踪任务；路径规划模块，用于为多无人机在执行任务的过程中生成飞行路径；编队集结模块，用于控制多无人机同时到达各自的集结点以及控制多无人机同时返回各自的出发点；编队保持模块，用于控制多无人机协同编队保持固定的飞行阵型；编队重构模块用于重构多无人机协同编队的几何阵型。本发明实现了多无人机在复杂环境、不完全通信以及动态拓扑等特殊条件下的编队飞行管理决策、路径规划以及编队控制，提高了多无人机的任务执行效率和效果，管理安全可靠。 | 1.一种多无人机协同编队飞行管理系统，其特征在于，包括存在于集中控制节点和分布式控制节点上的任务规划模块、路径规划模块、编队集结模块、编队保持模块和编队重构模块； 所述任务规划模块用于为多无人机协同编队设定任务类型，所述任务类型包括协同巡逻任务、协同探测任务、协同目标搜索任务和协同目标跟踪任务； 所述路径规划模块用于为多无人机生成执行任务过程中的飞行路径； 所述编队集结模块用于控制多无人机同时到达各自的集结点以及控制多无人机同时返回各自的出发点； 所述编队保持模块用于控制多无人机协同编队保持固定的飞行阵型； 所述编队重构模块用于重构多无人机协同编队的几何阵型。 | G05D1/10
3543 | CN109214243A | 目标跟踪方法、装置及无人机 | 2017-07-03 | 驳回 | 昊翔电能运动科技(昆山)有限公司 | 本发明实施例公开了一种目标跟踪方法、装置及无人机。该方法应用于安装有图像采集设备的无人机。该方法包括：利用图像采集设备采集待跟踪目标的图像信息；基于该图像信息，分析该待跟踪目标的标识信息；匹配该标识信息与预先存储的目标标识信息，其中，该目标标识信息为需要跟踪的目标的标识信息；在该标识信息与该目标标识信息匹配的情况下，跟踪该待跟踪目标。本发明实施例的目标跟踪方法、装置及无人机，能够提高跟踪效率。 | 1.一种目标跟踪方法，其特征在于，所述方法应用于安装有图像采集设备的无人机，所述方法包括： 利用所述图像采集设备采集待跟踪目标的图像信息； 基于所述图像信息，分析所述待跟踪目标的标识信息； 匹配所述标识信息与预先存储的目标标识信息，其中，所述目标标识信息为需要跟踪的目标的标识信息； 在所述标识信息与所述目标标识信息匹配的情况下，跟踪所述待跟踪目标。 | G06K9/00
3544 | CN109214752A | 无人机起降点与社区物流分拣装置对接系统及其运作方法 | 2018-08-28 | 驳回 | 北京环球之翼航空科技有限责任公司 | 本发明实施例公开了一种无人机起降点与社区物流分拣装置对接系统及其运作方法，属于无人机作业领域，其技术方案要点包括控制中心、运载无人机和分拣货柜，所述控制中心通过无线通讯信号与运载无人机和分拣货柜连接，所述分拣货柜设置于社区内，运载无人机飞往不同社区的分拣货柜进行运件作业，所述控制中心还与移动客户端连接，处理移动客户端传送的寄件和退件信息，达到了提高货物运输效率、降低运输成本的效果。 | 1.一种无人机起降点与社区物流分拣装置对接系统，包括控制中心(1)、运载无人机(2)和分拣货柜(3)，其特征在于，所述控制中心(1)通过无线通讯信号与运载无人机(2)和分拣货柜(3)连接，所述分拣货柜(3)设置于社区内，运载无人机(2)飞往不同社区的分拣货柜(3)进行运件作业，所述控制中心(1)还与移动客户端(5)连接，处理移动客户端(5)传送的寄件和退件信息。 | G06Q10/08
3545 | CN208377069U | 一种便于拆卸的植保无人机用储液箱 | 2018-03-19 | 未缴年费 | 清远市巨劲科技有限公司 | 本实用新型公开了一种便于拆卸的植保无人机用储液箱，包括储液箱，所述储液箱为半圆形，所述储液箱的内侧壁固定连接有多个均匀分布的横向隔板，多个所述横向隔板均为凸面镜外形，所述储液箱的内底壁固定连接有纵向隔板，所述纵向隔板远离储液箱的一侧贯穿多个横向隔板的下侧壁，所述横向隔板上表面与纵向隔板侧壁均设有均匀分布的通孔，所述储液箱的两侧外侧壁对称固定连接有安装板，所述安装板的下表面固定连接有上固定环，所述上固定环通过转轴转动连接有下固定环。本实用新型结构简单，拆卸安装方便，能将储液箱方便快捷的从无人机内拆除，避免药液不慎滴落到无人机内部的情况发生，且有一定的防震荡功能。 | 1.一种便于拆卸的植保无人机用储液箱，包括储液箱(1)，所述储液箱(1)为半圆形，其特征在于，所述储液箱(1)的内侧壁固定连接有多个均匀分布的横向隔板(2)，多个所述横向隔板(2)均为凸面镜外形，所述储液箱(1)的内底壁固定连接有纵向隔板(3)，所述纵向隔板(3)远离储液箱(1)的一侧贯穿多个横向隔板(2)的下侧壁，所述横向隔板(2)上表面与纵向隔板(3)侧壁均设有均匀分布的通孔(4)，所述储液箱(1)的两侧外侧壁对称固定连接有安装板，所述安装板的下表面固定连接有上固定环(8)，所述上固定环(8)通过转轴转动连接有下固定环(9)，所述上固定环(8)与下固定环(9)均为半圆形，所述下固定环(9)的上表面固定连接有插块(11)，所述上固定环(8)的下表面开设有与插块(11)相匹配的插槽(12)，所述插块(11)的侧壁开设有弹簧槽，所述弹簧槽的内侧壁固定连接有第一弹簧(13)，所述第一弹簧(13)远离弹簧槽的一端固定连接有卡球(14)，所述插槽(12)的内侧壁开设有与卡球(14)相匹配的卡球槽，所述上固定环(8)的外侧壁在卡球槽的对应位置上设有按压套(15)，所述按压套(15)的内侧壁与上固定环的外侧壁固定连接有第二弹簧(16)。 | B64D1/18
3546 | CN208377073U | 一种植保无人机作业用药箱 | 2018-04-11 | 未缴年费 | 清远市巨劲科技有限公司 | 本实用新型公开了一种植保无人机作业用药箱，包括主箱体，所述主箱体的底端设有出药口，所述主箱体的顶端四个拐角处设有检测槽，所述检测槽的顶端安装有压力传感器，所述压力传感器的底端安装有弹簧，所述弹簧的底端安装有顶板，所述顶板的侧面安装有浮力板，所述顶板的底端中心处安装有隔离板，所述隔离板交叉组合，所述主箱体的顶端设有安装槽，所述安装槽的两侧安装有侧板，所述侧板内设有滑动槽，所述安装槽内安装有安装板，所述安装板的底端通过弹簧与主箱体相连，所述安装板上安装有安装装置，所述安装装置由连接柱、内管、外管、安装柱和弹簧组成。本实用新型，便于药箱安装在不同型号的无人机上，使用更加方便。 | 1.一种植保无人机作业用药箱，包括主箱体(11)，其特征在于：所述主箱体(11)的底端设有出药口(10)，所述主箱体(11)的顶端四个拐角处设有检测槽(5)，所述检测槽(5)的顶端安装有压力传感器(4)，所述压力传感器(4)的底端安装有弹簧(6)，所述弹簧(6)的底端安装有顶板(7)，所述顶板(7)的侧面安装有浮力板(8)，所述顶板(7)的底端中心处安装有隔离板(9)，所述隔离板(9)交叉组合，所述主箱体(11)的顶端设有安装槽(3)，所述安装槽(3)的两侧安装有侧板(14)，所述侧板(14)内设有滑动槽(15)，所述安装槽(3)内安装有安装板(1)，所述安装板(1)的底端通过弹簧(6)与主箱体(11)相连，所述安装板(1)上安装有安装装置(2)，所述安装装置(2)由连接柱(21)、内管(22)、外管(23)、安装柱(24)和弹簧(6)组成。 | B64D1/18
3547 | CN109169603A | 一种农药无人机自吸式搅拌药桶 | 2018-10-20 | 撤回 | 徐州景风电子科技有限公司 | 本实用公开了一种农药无人机自吸式搅拌药桶，包括搅拌药桶主体，所述搅拌药桶主体的外壁镶嵌安装有观察屏，所述观察屏的下方安装有螺旋塞，搅拌药桶主体的下方内部安装有蓄电池，所述蓄电池的一侧在搅拌药桶主体的外壁上设有充电口，搅拌药桶主体的一侧壁内部安装有电机，所述电机的转轴通过联轴器与搅拌轴连接，电机的上方安装有自吸式水泵，所述自吸式水泵的出水口通过导管与喷水板连接，搅拌药桶主体的内壁底部设有水压感应器，搅拌药桶主体上安装的保护盖内部设有定时装置，保护盖的外部安装有操作板。本发明通过设有定时装置、自吸式水泵、水压感应器、搅拌轴、操作板结构，解决了药桶在搅拌时浪费体力，时间和水位不易把握的问题。 | 1.一种农药无人机自吸式搅拌药桶，包括搅拌药桶主体(17)，其特征在于：所述搅拌药桶主体(17)的外壁镶嵌安装有观察屏(20)，所述观察屏(20)的下方在搅拌药桶主体(17)的外壁上设有的出药孔上安装有螺旋塞(14)，搅拌药桶主体(17)的下方内部安装有蓄电池(12)，搅拌药桶主体(17)的底部安装有车轮(13)，所述车轮(13)一侧安装有刹车(11)，所述蓄电池(12)的一侧在搅拌药桶主体(17)的外壁上设有充电口(10)，搅拌药桶主体(17)的一侧壁内部安装有电机(8)，所述电机(8)的转轴通过联轴器与搅拌轴(15)连接，所述搅拌轴(15)上套装有搅拌叶(16)，电机(8)的上方安装的自吸式水泵(5)的进水口通过导管与搅拌药桶主体(17)的外壁上设有的加水口(6)连接，所述加水口(6)通过水管连接外界水箱，所述自吸式水泵(5)的出水口通过导管与搅拌药桶主体(17)的内壁安装的喷水板(4)的进水口连接，搅拌药桶主体(17)的内壁底部设有水压感应器(9)，搅拌药桶主体(17)的一侧壁上通过连接件与保护盖(3)连接，所述保护盖(3)顶端设有把手(1)，保护盖(3)内部设有定时装置(2)，保护盖(3)的外部安装的操作板(18)上设有设置按钮(19)，所述操作板(18)通过导线与自吸式水泵(5)和电机(8)连接。 | A01M7/00
3548 | CN109178289A | 一种便于组装拆卸的农用无人机机体 | 2018-09-13 | 驳回 | 新乡市昌杰农业机械有限公司 | 本发明公开了一种便于组装拆卸的农用无人机机体，包括控制装置放置壳，所述控制装置放置壳侧面设置有无人机旋翼，且控制装置放置壳下端设置有电池放置架，所述电池放置架下端设置有起落架，且起落架中间设置有药瓶放置架，并且起落架下端设置有平衡杆。该便于组装拆卸的农用无人机机体利用将组成无人机机体的各部分零件之间设计成螺纹连接结构，使得组成无人机机体的各部分零件方便拆卸与组装，使得无人机方便运输与携带，并且该无人机的药瓶放置架与起落架通过螺栓连接，且起落架内部设置减震弹簧，使得药瓶不仅安放时方便快捷，且在飞行过程中也可以保持平稳，另外药瓶放置架还设置有夹板，使得药瓶得到进一步的稳固。 | 1.一种便于组装拆卸的农用无人机机体，包括控制装置放置壳(1)，所述控制装置放置壳(1)侧面设置有无人机旋翼(3)，且控制装置放置壳(1)下端设置有电池放置架(9)，所述电池放置架(9)下端设置有起落架(12)，且起落架(12)中间设置有药瓶放置架(15)，并且起落架(12)下端设置有平衡杆(13)，其特征在于：所述控制装置放置壳(1)上层设置有螺纹通孔(5)，且控制装置放置壳(1)下层设置有螺纹槽层(6)，所述电池放置架(9)外侧设置有网罩(8)，且电池放置架(9)两侧设置有理线环(7)，并且网罩(8)上设置有线路口(19)，所述起落架(12)上端设置有连接板(10)，且连接板(10)上设置有支柱(14)，并且连接板(10)通过支柱(14)与药瓶放置架(15)连接，所述药瓶放置架(15)上设置有夹板(16)，且夹板(16)一侧连接有丝杆(17)，并且丝杆(17)另一端连接有旋转盘(18)。 | B64C1/06
3549 | CN109178317A | 一种油橄榄种植用无人机喷药装置及其使用方法 | 2018-09-06 | 撤回 | 四川益彰农业开发有限公司 | 本发明公开了一种油橄榄种植用无人机喷药装置及其使用方法，包括无人机支架、底部衬板、无人机主体、电磁流量阀、药液盛放箱，所述无人机支架之间设置有所述底部衬板，所述底部衬板上方设置有辅助药箱，所述辅助药箱上方设置有所述无人机主体，所述无人机主体底部安装有喷头固定架，所述喷头固定架下方设置有药液喷头，所述辅助药箱两侧安装有所述电磁流量阀，所述电磁流量阀一侧安装有药液运输管，所述药液运输管一端安装有所述药液盛放箱，所述药液盛放箱上方安装有药液进入管。有益效果在于：1、能够对药液进行搅拌，节约了人工工作时间，而且能够对药液流量进行控制；2、在药液不足时能够及时将信号发出，提醒使用者将无人机收回。 | 1.一种油橄榄种植用无人机喷药装置，其特征在于：包括无人机支架、底部衬板、无人机主体、电磁流量阀、药液盛放箱，所述无人机支架之间设置有所述底部衬板，所述底部衬板上方设置有辅助药箱，所述辅助药箱上方设置有所述无人机主体，所述无人机主体底部安装有喷头固定架，所述喷头固定架下方设置有药液喷头，所述辅助药箱两侧安装有所述电磁流量阀，所述电磁流量阀一侧安装有药液运输管，所述药液运输管一端安装有所述药液盛放箱，所述药液盛放箱上方安装有药液进入管，所述药液进入管一侧安装有搅拌驱动电机，所述无人机主体顶部安装有机械旋翼，所述机械旋翼之间安装有主转动轴，所述主转动轴一端安装有旋翼驱动电机，所述无人机主体一侧安装有无线信号收发器，所述旋翼驱动电机一侧安装有GPS定位器，所述旋翼驱动电机下方安装有电气控制箱，所述无人机主体内部安装有增压泵，所述增压泵一侧安装有压力控制器，所述无人机主体外表面安装有LED照明灯，所述药液盛放箱内部安装有杂物过滤网，所述杂物过滤网下方安装有搅拌叶片，所述搅拌叶片下方安装有液位感应器，所述电气控制箱内部安装有主控制器，所述主控制器下方安装有信息储存卡，所述信息储存卡一侧安装有备用蓄电池，所述电磁流量阀型号为AB42-02-10，所述压力控制器型号为SPMK251，所述主控制器型号为KY12S。 | B64D1/18
3550 | CN109178320A | 一种高效喷雾无人机 | 2018-10-26 | 撤回 | 深圳众宝城贸易有限公司 | 一种高效喷雾无人机，包括无人机本体、旋翼、支脚、太阳能电池板、固件和气助式液体破碎喷射装置；无人机本体侧面固定连接有支脚，支脚一端连接无人机本体另一端上部与旋翼连接；无人机本体的上面安装有太阳能电池板；无人机本体的下面固定链接有固件，固件的下方固定安装有气助式液体破碎喷射装置。该高效喷雾无人机，结构精巧，气助式液体破碎喷射装置可喷洒细小的液体颗粒使得喷洒的物体均匀且节省物资。 | 1.一种高效喷雾无人机, 其特征是，包括无人机本体(100)、旋翼(101)、支脚(102)、太阳能电池板(103)、固件(104)和气助式液体破碎喷射装置(106)；无人机本体(100)侧面固定连接有支脚(102)，支脚(102)一端连接无人机本体(100)另一端上部与旋翼(101)连接； 无人机本体(100)的上面安装有太阳能电池板(103)；无人机本体(100)的下面固定链接有固件(104)，固件(104)的下方固定安装有气助式液体破碎喷射装置(106)。 | B64D1/18
3551 | CN109186684A | 无人机设备监控系统及方法 | 2018-10-15 | 驳回 | 上海交大智邦科技有限公司 | 本发明提供了一种无人机设备监控系统及方法，本系统利用无人机体积小、速度快、可远程遥控及无线传输数据的特点，在工厂现场设备出现故障时，实现快速自动反应，飞到故障地点完成设备监控任务，实现现场图像传输及数据监控任务，具有稳定可靠的特点。本发明还具有可同时实现自动飞至故障现场、故障现场图像传输以及现场故障信息测量与分析的特点。便于设备管理人员在第一时间精准定位故障位置，了解故障信息，并快速进行远程操作处理。 | 1.一种无人机设备监控系统，其特征在于，包括无人机管理模块和设备监控模块； 设备监控模块： -判断设备状态，若设备处于异常状态，则发送第一异常信号至无人机管理模块；和/或-接收无人机管理模块发送的第二异常信号并展示； 无人机管理模块：接收第一异常信号，根据第一异常信号控制无人机前往相应的故障现场进行现场故障勘察监控，采集现场故障信息得到第二异常信号，并将第二异常信号发送至设备监控模块； 其中，第一异常信号包括异常设备的位置信息；第二异常信号包括故障现场的实时图像。 | G01D21/02
3552 | CN109187558A | 一种基于无人机的光伏电站自动巡检系统 | 2018-10-10 | 撤回 | 中南大学 | 本发明涉及一种基于无人机的大型光伏电站自动巡检系统，用于监测光伏电站的实时运行情况，检测光伏电池板是否存在污损、热斑等问题。该系统包括：无人机、路径设计模块、机载模块、图像处理模块、通讯模块、故障再确认模块及地面工作站。路径设计模块规划无人机的巡检路径；机载模块由摄像机、红外热成像仪组成，用于采集光伏组件的实时影像、照片及热成像图片；通讯模块把实时数据传回地面工作站，同时接收控制指令；图像处理模块则对图像数据进行处理，判断光伏电池板是否存在故障；故障再确认模块对疑似故障组件进行故障再确认，以免造成误判。本系统自动对光伏电站进行巡检，能有效提高巡检效率，减少成本投入，快速发现故障点。 | 1.一种基于无人机的光伏电站巡检系统，用于监测光伏电站的实时运行情况，其特征在于：所述系统包括无人机、机载模块、通讯模块、路径设计模块、图像处理模块、故障再确认模块及地面工作站。 | G01N21/88
3553 | CN109189100A | 一种基于视觉定位的四旋翼无人机群控制系统和方法 | 2018-11-16 | 驳回 | 北京遥感设备研究所 | 本发明公开了一种基于视觉定位的四旋翼无人机群控制系统和方法，主机通过无线通信方式将各个僚机的飞行信息发送给对应僚机，以实现主机的总控制作用并制定僚机的飞行规则；所述主机故障顶替系统保障主机的繁衍性，当主机出现故障时，中断所述机群通信系统，所有僚机保持原位不动，选择载有相机的僚机飞到主机位置，取代主机位置和主机功能，僚机长时间失去主机有效通信命令，采取返航策略。本发明利用机群主机携带的微型相机对多个僚机进行定位追踪、控制，并通过wifi通信实时校正僚机位置，实现邻机间距离稳定，最终达到协同飞行的目的。 | 1.一种基于视觉定位的四旋翼无人机群控制系统，其特征在于，所述控制系统包括海拔测试系统、机群控制地面站系统、僚机定位系统、机群通信系统、主机故障顶替系统，所述无人机群包括主机和僚机； 所述海拔测试系统用于确定主机和僚机的海拔，主机和僚机装有定位系统和相机，主机比僚机的高度高，让所有僚机都在主机的相机成像视场内； 所述机群控制地面站系统用于控制机群的飞行，采用无线通信方式实现地面站与主机通信； 所述僚机定位系统接收主机的相机采集的僚机位置信息，并分析僚机间距离与运动趋势，形成僚机飞行轨迹数据； 所述机群通信系统用于实现主机和僚机的通信，主机通过无线通信方式将各个僚机的飞行信息发送给对应僚机，以实现主机的总控制作用并制定僚机的飞行规则； 所述主机故障顶替系统保障主机的繁衍性，当主机出现故障时，中断所述机群通信系统，所有僚机保持原位不动，选择载有相机的僚机飞到主机位置，取代主机位置和主机功能，僚机失去主机有效通信命令的时间超过阈值，则采取返航策略。 | G05D1/10
3554 | CN109189101A | 一种长续航航拍无人机控制系统 | 2018-11-21 | 驳回 | 武汉珈鹰智能科技有限公司 | 本发明涉及无人机技术领域，尤其是一种长续航航拍无人机控制系统，包括飞行单元、通信单元和控制单元，飞行单元包括飞行参数检测系统、环境参数检测系统、定位导航系统和航拍相机，通信单元包括信号转换器、无线通信模块和数据处理模块，控制单元包括无线控制端、与无线控制端电性连接的飞行调控系统、供电系统、照明控制系统和航拍操控系统，供电系统包括蓄电池组、光伏板控制器、太阳能光伏板、光电转换器、发电叶轮和动电转换器。本发明利用太阳能光伏板和发电叶轮分别将光能、动能转换成电能进行充电，这样无限制的延长无人机的续航能力，从而提高了无人机在实际应用中的工作能力。 | 1.一种长续航航拍无人机控制系统，包括飞行单元(1)、通信单元(2)和控制单元(3)，所述飞行单元(1)包括飞行参数检测系统(11)、环境参数检测系统(12)、定位导航系统(13)和航拍相机(14)，所述飞行参数检测系统(11)用于将无人机飞行过程中的各项参数实时检测，从而能够很好的了解无人机的飞行状态，所述环境参数检测系统(12)用于检测无人机的实时飞行环境参数，其中包括环境中的风速参数、气压参数、光照强度参数和天气信息，这样能够更好的了解无人机的飞行环境，保证无人机的飞行安全，所述定位导航系统(13)用于对无人机进行实时定位，并通过导航卫星使得无人机能够飞行到目标区域，所述航拍相机(14)主要用于对目标区域进行拍摄，其特征在于，所述通信单元(2)包括信号转换器(21)、无线通信模块(22)和数据处理模块(23)，所述信号转换器(21)主要是通过A/D转换器将模拟信号转换成数字信号，然后数据处理模块(23)通过检测的飞行参数计算出单位时间的耗电量，最后通过无线通信模块(22)将信号发送到控制单元(3)，所述控制单元(3)包括无线控制端(31)、与无线控制端(31)电性连接的飞行调控系统(32)、供电系统(33)、照明控制系统(34)和航拍操控系统(35)，所述无线控制端(31)主要用于接收线通信模块(22)发送的信号，然后做出相应的控制操作，所述飞行调控系统(32)主要用于远程控制无人机的飞行参数，从而改变无人机的飞行状态，所述供电系统(33)主要用于对无人机提供飞行的动能，所述供电系统(33)包括蓄电池组(331)、光伏板控制器(332)、太阳能光伏板(333)、光电转换器(334)、发电叶轮(335)和动电转换器(336)，所述光电转换器(334)和动电转换器(336)均与蓄电池组(331)电性连接，所述太阳能光伏板(333)设置在无人机的外侧，所述太阳能光伏板(333)与光伏板控制器(332)电性连接，作用是太阳能光伏板(333)能够通过光伏板控制器(332)的控制进行展开和收缩，在阳光充足的天气中，当系统检测到蓄电池组(331)电量损耗较多时，可以操作光伏板控制器(332)使得太阳能光伏板(333)展开，然后通过光电转换器(334)将光能转换成电能对蓄电池组(331)充电，所述发电叶轮(335)设置在无人机的底部，所述动电转换器(336)设置在发电叶轮(335)的转轴上，这样可以使得无人机在空中滑翔，利用大气中向上的气流使得发电叶轮(335)转动，然后通过动电转换器(336)将发电叶轮(335)的转动能转换成电能对蓄电池组(331)充电，所述照明控制系统(34)用于对无人机的照明设备进行控制，包括航拍相机(14)的补光灯和夜间飞行的照明灯，所述航拍操控系统(35)用于对无人机上的航拍相机(14)进行远程操控，提高拍摄效果。 | G05D1/10
3555 | CN109196440A | 航线的分配方法、服务器、终端设备、控制设备及系统 | 2017-11-06 | 撤回 | 深圳市大疆创新科技有限公司 | 本发明实施例提供一种航线的分配方法、服务器、终端设备、控制设备及系统，该方法包括：接收终端设备发送的目标航线选择指令；根据所述目标航线选择指令确定目标航线；将所述目标航线发送给无人机的控制终端以使所述控制终端控制无人机执行所述目标航线。本发明实施例通过服务器接收终端设备发送的目标航线选择指令，根据该目标航线选择指令确定目标航线，并将该目标航线发送给无人机的控制终端以使该控制终端控制无人机执行该目标航线，使得无人机管理者可以对无人机的航线进行规划，同时，无人机的控制终端不需要预先规划好航线再控制无人机执行该航线，提高了无人机执行航线任务的效率。 | 1.一种航线的分配方法，应用于服务器，其特征在于，包括： 接收终端设备发送的目标航线选择指令； 根据所述目标航线选择指令确定目标航线； 将所述目标航线发送给无人机的控制终端以使所述控制终端控制无人机执行所述目标航线。 | G05D1/10
3556 | CN208360502U | 一种稳定型农药喷洒无人机 | 2018-07-03 | 未缴年费 | 中南大学 | 本实用新型公开了一种稳定型农药喷洒无人机，包括安装架，所述安装架为圆环形结构，且安装架顶部外壁开设有安装孔，且安装孔内壁通过螺纹连接有稳固螺钉，所述安装架通过稳固螺钉连接有安装板，且安装板一侧外壁焊接有水箱，且水箱插接在安装架内壁，所述水箱底部外壁通过螺栓连接有水泵，且水泵的输入端通过螺栓连接有进水管，且进水管位于水箱内部，所述水泵的输出端通过螺栓连接有喷水管。本实用新型通过液压油缸控制活塞板向下运动使药液在水箱内不会发生剧烈的晃动，有效提高装置使用时的稳定性，避免落地速度过大而导致无人机侧翻和农药的泄漏，有效提高装置使用时的安全性，并且可以提高装置的农药携带量。 | 1.一种稳定型农药喷洒无人机，包括安装架(20)，其特征在于，所述安装架(20)为圆环形结构，且安装架(20)顶部外壁开设有安装孔，且安装孔内壁通过螺纹连接有稳固螺钉(12)，所述安装架(20)通过稳固螺钉(12)连接有安装板(19)，且安装板(19)一侧外壁焊接有水箱(7)，且水箱(7)插接在安装架(20)内壁，所述水箱(7)底部外壁通过螺栓连接有水泵(5)，且水泵(5)的输入端通过螺栓连接有进水管(6)，且进水管(6)位于水箱(7)内部，所述水泵(5)的输出端通过螺栓连接有喷水管(4)，且喷水管(4)底部外壁插接有喷头，所述水箱(7)内壁套接有活塞板(16)，且活塞板(16)顶部外壁开设有进水孔，且进水孔内壁插接有进料阀门(13)，所述水箱(7)顶部外壁通过螺栓连接有横梁(18)，且横梁(18)底部外壁通过螺栓连接有液压油缸(15)，且液压油缸(15)远离横梁(18)的一侧外壁通过螺栓与活塞板(16)的顶部外壁连接。 | B64D1/18
3557 | US20190009904A1 | 安全可靠的紧急降落系统和方法，用于促进无人机 | 2018-06-18 | 未缴年费 | Walmart Apollo, Llc | 在一些实施例中，本发明提供的方法和系统提供用于促进S的紧急降落安全无人机(UAV)，包括由飞行无人机被配置为将产品传输到递送目的地路由。每个无人机包括输入相关联的至少一个状态传感器被配置为检测沿其与无人机在飞行过程飞行路线。分析输入的状态，在飞行中每个无人机以确定无人机应急着陆位置将当因紧急情况下无法飞起。所述无人机还包括控制电路，附带损伤的评估与所述无人机着陆的确定紧急降落位置，并且可以改变另选的投递路线的无人机飞行路线与应急备用所述备选应急着落位置落地位置转移预测相比具有较低的附带损伤的确定紧急降落位置。 | 1. A system for facilitating a safe emergency landing of unmanned aerial vehicles flying along flight routes, the system comprising : an unmanned aerial vehicle configured to transport at least one product to a delivery destination via a flight route, the unmanned aerial vehicle including at least one sensor configured to detect and transmit over a network at least one status input associated with the unmanned aerial vehicle during flight along the flight route; a computing device including a processor-based control unit and in communication with the unmanned aerial vehicle over the network, the computing device being configured to : determine the flight route for the unmanned aerial vehicle to deliver the at least one product to the delivery destination; transmit a first control signal over the network to the unmanned aerial vehicle, the first control signal including the determined flight route; andanalyze the determined flight route of the unmanned aerial vehicle, prior to deployment of the unmanned aerial vehicle, in order to determine an emergency landing location where the unmanned aerial vehicle would land if unable to fly due to an emergency condition at a given point along the determined flight route; wherein the unmanned aerial vehicle includes a processor-based control circuit configured to : analyze the at least one status input while the unmanned aerial vehicle is in flight in order to determine the emergency landing location where the unmanned aerial vehicle would land if unable to fly due to an emergency condition at a given point along the determined flight route; evaluate collateral damage associated with the determined emergency landing of the unmanned aerial vehicle at the determined emergency landing location; andalter the flight route of the unmanned aerial vehicle to an alternative emergency landing location in response to a determination, by the control circuit of the unmanned aerial vehicle, that the alternative emergency landing location is associated with lower collateral damage compared to the determined emergency landing location. | B64C39/02
3558 | US20190009916A1 | 可逆选择性靶标的功率捕获， | 2017-07-05 | 放弃 | Qualcomm Incorporated | 各种实施例包括用于操作具有光伏光伏供电的雄蜂的至少一侧表面一种翼和/或所述靶标体。各种实施例可以包括飞行的无人机的姿态控制所述光伏无人机在第一一个面上所述靶标侧第一向第第一方向中面对光源。各种实施例还可以包括反转遥控飞机飞行的无人机的姿态控制所述光电表面第二向第第二光源的光朝向第第二方向不同的第第一光源。所述人造光可以从基于地面的光束发射器。 | 1. A method of operating a drone having photovoltaic cells on one side of the drone (the “photovoltaic surface”), the method comprising : flying the drone in a first drone attitude that directs the photovoltaic surface on the one side of the drone to face in a first direction toward a first source of light; andinverting the drone in flight to a second drone attitude that directs the photovoltaic surface toward a second direction toward a second source of light different from the first source of light. | B64D27/24
3559 | US20190011919A1 | 自主式无人机的机具选择和递送 | 2018-09-13 | 未缴年费 | Walmart Apollo, Llc | 在一些实施方案中，本发明提供的装置和方法可用于选择机具工作时完成任务。在一些实施例中，该系统包括被配置为传送工具和所述无人驾驶飞机自主车辆包括多个传感器，配置工具和靶标的检测性能，所述无人驾驶飞机，所述工具以及控制电路，被配置为接收，来自传感器的，该工具的性质和雄蜂的指示，选择，基于所述服务请求和指示工具和所述无人驾驶飞机的性质，至少一个工具和至少一个靶标进行的至少一个服务请求，使所述至少一个待设置有至少一个靶标的工具，和发送指令，以基于所述至少一个所述业务请求。 | 1. A system for selecting tools and drones for completing a task, the system comprising : a plurality of sensors configured to detect properties of a plurality of tools and a plurality of drones; the plurality of drones; the plurality of tools; anda control circuit, the control circuit configured to : receive service requests; receive, from the sensors, indications of the properties of the plurality of tools and the plurality of drones; select, based on the service requests and the indications of the properties of the plurality of tools and the plurality of drones, at least one of the plurality of tools and at least one of the plurality of drones to perform at least one of the service requests; cause the at least one of the plurality of drones to be equipped with the at least one of the plurality of tools; andtransmit instructions to the at least one of the plurality of drones, wherein the instructions are based on the at least one of the service requests. | G05D1/00
3560 | US20190011920A1 | 方法和系统，用于产生空中无人机的飞行计划检查 | 2017-07-07 | 放弃 | Sharper Shape Oy | 一种方法，用于产生飞行计划的无人驾驶飞行器(UAV)至少包括 : 定义列表一个资产的被检查体；获取结构的至少一个媒资的信息；并且限定至少一个能初步巡检轨迹的至少一个资产。该方法还包括获取地图具有至少一个用于所述至少一个资产的地理定位至少一个信息区域周围的至少一个的媒资；至少一个能初步巡检轨迹映射到该位置；改变至少一个能初步巡检轨迹，以容纳所述无人机的飞行安全裕度，基于地理的周围区域中至少一个媒资的信息；和选择至少一个被改变的初步巡检轨迹，以限定所述飞行计划。 | 1. A method for generating a flight plan of an unmanned aerial vehicle for aerial inspection, the method comprising : defining a list comprising at least one asset to be inspected; acquiring structural information of the at least one asset; defining at least one preliminary inspection-trajectory for the at least one asset, wherein the preliminary inspection-trajectory is based on the structural information of the at least one asset; acquiring a map comprising at least one location for the at least one asset and geographical information of at least one region around the at least one asset; mapping the at least one preliminary inspection-trajectory to the location of the at least one asset on the map; altering the at least one preliminary inspection-trajectory, to accommodate a safety margin for flight of the unmanned aerial vehicle, based on the geographical information of the region around the at least one asset; andselecting at least one altered preliminary inspection-trajectory to define the flight plan of the unmanned aerial vehicle. | G05D1/00
3561 | CA3018791A1 | 一种用于无人机自主导航的系统和方法 | 2017-03-21 | 权利终止 | Walmart Apollo Llc | 描述了系统，方法和计算机可读介质，用于无人机导航系统。示例性实施例提供了一种无人驾驶飞机的成像装置和雄蜂与计算设备通信。所述计算装置接收选择的CAD图纸，其包括测量建筑物的内部，接收图纸上的起始点和结束点。所述计算装置分析所述图纸及生成路径从起点到终点，和确定的距离和度第一的一组指令以产生导航路线。计算设备第一的方法的一组指令的一组指令以产生第二偏转，俯仰与侧倾运动。第二组指令输出到无人机产生导航路线，使遥控飞机建筑。 | 1. A drone system comprising : a drone equipped with an imaging device; and a computing device equipped with an extraction module, a conversion module and a communication interface, the communication interface enabling communication with the drone; wherein the extraction module is configured to : receive a selection of a CAD blueprint, the CAD blueprint including measurements of an interior portion of a building, receive input indicating a start point and an end point on the blueprint, analyze the blueprint to generate a route from the start point to the end point, and determine a first set of instructions in terms of distance and degrees to navigate the generated route, and wherein the conversion module includes an API and is configured to : using the API, process the first set of instructions to generate a second set of instructions for drone operation the second set of instructions representing the distance and degrees of the first set of instructions converted into yaw, pitch and roll instructions; export the second set of instructions as commands to the drone via the communication interface to cause the drone to navigate the route in the building. | G05D1/00
3562 | CN109156452A | 一种植保无人机的加药平台 | 2018-08-16 | 撤回 | 陈霞 | 本发明涉及一种加药平台，更具体的说是一种植保无人机的加药平台，包括固定架、药筒，不仅设有药物配比装置，方便药物配比，而且配药装置拆卸方便，便于无人机挂载，减小无人机负重。所述圆杆与弧形槽间隙配合；所述管的下端穿过通孔Ⅰ，并且花洒设置在保护筒的下端；所述盖Ⅰ主体通过螺纹连接在内筒的上端；所述混合桶、弧形管均位于内筒内部；所述配比桶主体的底端通过粘合连接在圆板Ⅰ的上端，并且孔Ⅰ与孔Ⅳ相互连通；所述杆的上端与圆管内的孔Ⅱ间隙配合；所述弧形管的上端与孔Ⅰ连通。 | 1.一种植保无人机的加药平台，包括固定架(1)、药筒(2)，其特征在于：所述固定架(1)由支杆(1-1)、保护筒(1-2)、通孔Ⅰ(1-3)、拉环(1-4)、弧形槽(1-5)、固定块(1-6)构成；所述保护筒(1-2)的下端通过焊接固定连有支杆(1-1)；所述通孔Ⅰ(1-3)设置在保护筒(1-2)的底端中心；所述拉环(1-4)通过焊接固定连接在保护筒(1-2)的侧面；所述固定块(1-6)设有四个，四个固定块(1-6)环形均布在保护筒(1-2)的内壁上，并且固定块(1-6)上设有弧形槽(1-5)； 所述药筒(2)由外筒(2-1)、内筒(2-2)、配药装置(2-3)构成；所述内筒(2-2)的外壁上设有螺纹，并且内筒(2-2)通过螺纹连接在外筒(2-1)的内部；所述配药装置(2-3)设置在内筒(2-2)的上端； 所述外筒(2-1)由外筒主体(2-1-1)、半球形固定块(2-1-2)、圆杆(2-1-3)、通孔Ⅱ(2-1-4)、管(2-1-5)、花洒(2-1-6)、电磁阀(2-1-7)构成；所述外筒主体(2-1-1)的底端中心设有通孔Ⅱ(2-1-4)；所述管(2-1-5)为软管，并且管(2-1-5)的上端连接在外筒主体(2-1-1)的下端，管(2-1-5)与通孔Ⅱ(2-1-4)相互连通，管(2-1-5)的下端连有花洒(2-1-6)；所述电磁阀(2-1-7)设置在管(2-1-5)上；所述半球形固定块(2-1-2)通过粘合固定连接在外筒主体(2-1-1)的外端侧面，并且半球形固定块(2-1-2)设有四个；所述圆杆(2-1-3)通过粘合固定连接在半球形固定块(2-1-2)的中心； 所述配药装置(2-3)由混合桶(2-3-1)、弧形管(2-3-2)、盖Ⅰ(2-3-3)、配比桶(2-3-4)构成；所述盖Ⅰ(2-3-3)的下端通过粘合连有弧形管(2-3-2)；所述配比桶(2-3-4)通过粘合固定连接在弧形管(2-3-2)的下端；所述混合桶(2-3-1)设置在盖Ⅰ(2-3-3)的上端； 所述混合桶(2-3-1)由混合桶主体(2-3-1-1)、通孔Ⅲ(2-3-1-2)、浮球(2-3-1-3)、锥形板(2-3-1-4)、通孔Ⅳ(2-3-1-5)、杆(2-3-1-6)构成；所述混合桶主体(2-3-1-1)的上端镂空，并且混合桶主体(2-3-1-1)的底端中心设有通孔Ⅲ(2-3-1-2)；所述浮球(2-3-1-3)放置在混合桶主体(2-3-1-1)的底面上，并且浮球(2-3-1-3)与混合桶主体(2-3-1-1)底端的通孔Ⅲ(2-3-1-2)配合；所述锥形板(2-3-1-4)通过粘合固定连接在混合桶主体(2-3-1-1)的内壁上，并且锥形板(2-3-1-4)位于浮球(2-3-1-3)的上端；所述通孔Ⅳ(2-3-1-5)设置在锥形板(2-3-1-4)的中心；所述杆(2-3-1-6)的下端通过粘合连接在浮球(2-3-1-3)的顶端中心，并且杆(2-3-1-6)的上端穿过通孔Ⅳ(2-3-1-5)设置在混合桶主体(2-3-1-1)的外端； 所述盖Ⅰ(2-3-3)由盖Ⅰ主体(2-3-3-1)、转动装置(2-3-3-2)构成；所述盖Ⅰ主体(2-3-3-1)的中心设有圆孔，并且转动装置(2-3-3-2)与盖Ⅰ主体(2-3-3-1)中心的孔螺纹配合； 所述转动装置(2-3-3-2)由圆板Ⅰ(2-3-3-2-1)、孔Ⅰ(2-3-3-2-2)、圆管(2-3-3-2-3)、孔Ⅱ(2-3-3-2-4)、圆板Ⅱ(2-3-3-2-5)构成；所述圆板Ⅰ(2-3-3-2-1)上设有孔Ⅰ(2-3-3-2-2)，并且孔Ⅰ(2-3-3-2-2)贯穿圆板Ⅰ(2-3-3-2-1)，圆板Ⅰ(2-3-3-2-1)上还设有圆形槽，圆板Ⅱ(2-3-3-2-5)与圆板Ⅰ(2-3-3-2-1)上的圆形槽间隙配合；所述圆管(2-3-3-2-3)穿过圆板Ⅰ(2-3-3-2-1)的中心与圆板Ⅱ(2-3-3-2-5)固定连接；所述孔Ⅱ(2-3-3-2-4)设置在圆管(2-3-3-2-3)的中心； 所述圆板Ⅱ(2-3-3-2-5)由圆板Ⅱ主体(2-3-3-2-5-1)、孔Ⅲ(2-3-3-2-5-2)构成；所述圆板Ⅱ主体(2-3-3-2-5-1)上设有孔Ⅲ(2-3-3-2-5-2)，并且孔Ⅲ(2-3-3-2-5-2)贯穿圆板Ⅱ周主题(2-3-3-2-5-1)； 所述配比桶(2-3-4)由盖Ⅱ(2-3-4-1)、配比桶主体(2-3-4-2)、孔Ⅳ(2-3-4-3)、孔Ⅴ(2-3-4-4)、底板(2-3-4-5)、配比装置(2-3-4-6)构成；所述配比桶(2-3-4)的底端偏心位置设有孔Ⅳ(2-3-4-3)，并且孔Ⅳ(2-3-4-3)贯穿配比桶主体(2-3-4-2)的底面；所述底板(2-3-4-5)放置在配比桶主体(2-3-4-2)的内部底面上；所述孔Ⅴ(2-3-4-4)设置在底板(2-3-4-5)上，并且孔Ⅴ(2-3-4-4)贯穿底板(2-3-4-5)，孔Ⅳ(2-3-4-3)与孔Ⅴ(2-3-4-4)相互连通；所述配比装置(2-3-4-6)设置在配比桶主体(2-3-4-2)的内部，并且配比装置(2-3-4-6)固定连接在底板(2-3-4-5)的上端；所述盖Ⅱ(2-3-4-1)通过螺纹连接在配比桶主体(2-3-4-2)的上端； 所述配比装置(2-3-4-6)由支撑杆(2-3-4-6-1)、活动板(2-3-4-6-2)构成；所述活动板(2-3-4-6-2)设有两个，并且两个活动板(2-3-4-6-2)均套在支撑杆(2-3-4-6-1)上；所述支撑杆(2-3-4-6-1)的底端通过粘合固定连接在底板(2-3-4-5)的中心； 所述圆杆(2-1-3)与弧形槽(1-5)间隙配合；所述管(2-1-5)的下端穿过通孔Ⅰ(1-3)，并且花洒(2-1-6)设置在保护筒(1-2)的下端；所述盖Ⅰ主体(2-3-3-1)通过螺纹连接在内筒(2-2)的上端；所述混合桶(2-3-1)、弧形管(2-3-2)均位于内筒(2-2)内部；所述配比桶主体(2-3-4-2)的底端通过粘合连接在圆板Ⅰ(2-3-3-2-1)的上端，并且孔Ⅰ(2-3-3-2-2)与孔Ⅳ(2-3-4-3)相互连通；所述杆(2-3-1-6)的上端与圆管(2-3-3-2-3)内的孔Ⅱ(2-3-3-2-4)间隙配合；所述弧形管(2-3-2)的上端与孔Ⅰ(2-3-3-2-2)连通。 | A01M7/00
3563 | CN109159898A | 一种喷洒农药的无人机 | 2018-07-20 | 撤回 | 安徽力之航无人机科技有限公司 | 本发明公开了本发明提出的一种喷洒农药的无人机，包括无人机本体，所述无人机本体的底部两端均通过螺丝固定有倾斜设置的安装板，且两个安装板之间设置有水箱，所述水箱的两侧外壁顶端均铰接有卡块，所述卡块靠近水箱的一侧外壁焊接有弹簧，且弹簧的一端和水箱的一侧外壁卡接，所述卡块靠近水箱的一侧外壁焊接有限位片，所述安装板的两侧内壁开设有相向设置的卡槽，所述卡槽和卡块相适配，所述安装板远离水箱的一侧外壁均焊接有水平设置的支撑板。本发明通过启动风泵，风管向风箱的内部鼓风，进而通过风嘴向着雾化喷头的方向吹风，使得雾化喷头喷洒出的药雾可以被大面积吹撒，加大了药雾喷洒的面积，提高喷药工作效率，适用性高。 | 1.一种喷洒农药的无人机，包括无人机本体(9)，其特征在于，所述无人机本体(9)的底部两端均通过螺丝固定有倾斜设置的安装板(8)，且两个安装板(8)之间设置有水箱(15)，所述水箱(15)的两侧外壁顶端均铰接有卡块(13)，所述卡块(13)靠近水箱(15)的一侧外壁焊接有弹簧(12)，且弹簧(12)的一端和水箱(15)的一侧外壁卡接，所述卡块(13)靠近水箱(15)的一侧外壁焊接有限位片(11)，所述安装板(8)的两侧内壁开设有相向设置的卡槽(14)，所述卡槽(14)和卡块(13)相适配，所述安装板(8)远离水箱(15)的一侧外壁均焊接有水平设置的支撑板(10)，且支撑板(10)的顶端外壁一侧通过螺丝固定有风泵(7)，所述风泵(7)的出风口套有风管(6)，所述支撑板(10)的顶端外壁中间处铰接有倾斜设置的电动伸缩杆(3)，所述支撑板(10)的顶端外壁另一侧铰接有风箱(5)，且风箱(5)的一侧外壁和电动伸缩杆(3)的推杆端部铰接，所述风管(6)的一端和风箱(5)的内部连通，所述风箱(5)的另一侧外壁设置有均匀分布的风嘴(4)。 | B64D1/18
3564 | CN109163928A | 一种基于双目视觉的无人机智能取水系统 | 2018-08-27 | 驳回 | 河海大学常州校区 | 本发明公开了一种基于双目视觉的无人机智能取水系统，包括多旋翼无人机主体，其特征在于：所述多旋翼无人机主体上设置有控制器、无线收发装置和GPS定位系统，还包括：地面监控中心：对无人机状态、采集的视频图像信息进行接收、存储与再处理，并根据图像处理结果向无人机进行信息反馈，对无人机进行操控调整；双目视觉模块：用于拍摄水面视频图像，视频图像通过无线收发装置发送给地面监控中心；线轮安装于电机的转轴上，线轮上缠绕一定长度的绳索，绳索连接取水模块。本发明提供的一种可智能地识别污染水域并进行精确的单点多深度或多点水质采样的无人机取水系统，大幅度提高了无人机取水的作业效率，减少人力消耗，操作方便，实用价值高。 | 1.一种基于双目视觉的无人机智能取水系统，包括多旋翼无人机主体，其特征在于：所述多旋翼无人机主体上设置有控制器、无线收发装置和GPS定位系统，所述控制器用于协调和指挥无人机上各个模块的操作；所述无线收发装置用于与地面监控中心之间进行无线通信；所述GPS定位系统用于多旋翼无人机主体的定位； 还包括： 地面监控中心：对无人机状态、采集的视频图像信息进行接收、存储与再处理，并根据图像处理结果向无人机进行信息反馈，对无人机进行操控调整，图像信息再处理包括实时地识别出水面污染区域，确定采样点坐标、基于双目视觉精确测量无人机距离水面高度； 双目视觉模块：包括两个等焦的同型号摄像头，用于拍摄水面视频图像，视频图像通过无线收发装置发送至地面监控中心； 接取水模块，用于取水采样。 | G01N1/10
3565 | CN109164818A | 一种军用无人机威胁管控系统 | 2018-08-01 | 撤回 | 江苏数字鹰科技股份有限公司 | 本发明公开了一种军用无人机威胁管控系统，包括反制发射平台和单兵手持式控制发射系统，反制发射平台由单台或者多台军用无人机管控联动转台组成，单兵手持式控制发射系统处于单台反制发射平台不同平面或者多台军用无人机管控联动转台的中间位置，通过有线或者无线的方式与军用无人机管控联动转台联动；军用无人机管控联动转台包括转台系统和反制发射系统，分别与单兵手持式控制发射系统的瞄准方向和发射扳机联动。本发明系统可运输车辆装载或阵地式安装，操作人员与反制武器不接触，不会对人大面积辐射，手持发射系统的重量轻、功耗小、无辐射，而大功耗、有辐射的反制发射平台直接从地面或者车辆供电，供电时间长，实现高续航。 | 1.一种军用无人机威胁管控系统，其特征在于：包括相分离的反制发射平台和单兵手持式控制发射系统，所述反制发射平台由单台或者多台军用无人机管控联动转台组成；当为单台时，所述单台军用无人机管控联动转台单体覆盖水平360度的管控范围；当为多台时，所述多台军用无人机管控联动转台共同覆盖水平360度的管控范围；所述单兵手持式控制发射系统与所述单台军用无人机管控联动转台处于不同高度的平面，或者处于所述多台军用无人机管控联动转台的中间位置，通过有线或者无线的方式与军用无人机管控联动转台联动；当所述单兵手持式控制发射系统的瞄准方向确定后，同一时间仅与相应管控范围内的一台军用无人机管控联动转台联动；每台军用无人机管控联动转台包括转台系统和反制发射系统，其中所述转台系统与所述单兵手持式控制发射系统的瞄准方向联动，所述反制发射系统与所述单兵手持式控制发射系统的发射扳机联动。 | G05D1/08
3566 | CN109164825A | 一种用于多旋翼无人机的自主导航避障方法及装置 | 2018-08-13 | 驳回 | 上海机电工程研究所 | 本发明公开了一种用于多旋翼无人机的自主导航避障方法及装置，利用最小的传感器组合和最低成本的传感器获得足够精度，实现无人机低成本自主导航避障，解决小型无人机在电力、农业行业应用的瓶颈问题。通过体积小成本低的视觉传感器，获取巡检过程中特征明显的地物目标，将图像识别处理后获取无人机自身位置进行导航，同时利用双目测距获取相对距离，解决多旋翼无人机复杂环境下的自动智能巡检问题。 | 1.一种用于多旋翼无人机的自主导航避障方法，其特征在于，包括如下步骤： 步骤S1：获得固定在飞行器前端摄像头的地物及障碍物目标光学图像，对图像中的目标进行检测、提取、识别和跟踪，获得目标相对于飞行器高低方位轴的角位置偏差； 步骤S2：将目标相对飞行器的偏差角结合惯性传感器的信息进行坐标变换，同时通过地理信息系统获取地面目标三个以上特征点的地理坐标，利用以上信息形成位置解算方程，最终解算出飞行器的姿态和位置； 步骤S3：根据推导的位置对飞行器的预定航迹进行纠偏，控制飞行器按照正确方向飞行，在接近障碍物时，双目传感器同时摄取目标图像，利用双目视差测量两幅图像中的同一目标相对飞行器的距离，当距离值小于安全距离时，飞行器调整姿态改变飞行方向，直至避开障碍物。 | G05D1/10
3567 | CN109164828A | 一种无人机群协作系统及其运作方法 | 2018-08-28 | 驳回 | 北京环球之翼航空科技有限责任公司 | 本发明实施例公开了一种无人机群协作系统及其运作方法，属于无人机作业领域，其技术方案要点包括多架无人机、无人机移动平台和地面控制站，所述无人机的电路结构包括主控模块、定位模块、感应模块、通讯模块和电力供应模块；无人机移动平台上设置有与各无人机无线通讯的服务器，所述服务器统计计算各无人机的货物信息和电量信息；地面控制站与无人机通讯模块连接，将无人机移动平台位置传送给无人机，达到了无人机作业过程中充电和补充物料过程较为方便的效果。 | 1.一种无人机群协作系统，其特征在于，包括多架无人机、无人机移动平台和地面控制站，所述无人机的电路结构包括主控模块、定位模块、感应模块、通讯模块和电力供应模块； 无人机移动平台上设置有与各无人机无线通讯的服务器，所述服务器统计计算各无人机的货物信息和电量信息； 地面控制站与无人机通讯模块连接，将无人机移动平台位置传送给无人机。 | G05D1/10
3568 | CN208338749U | 一种载有农药箱的清除树障的无人机 | 2018-06-29 | 未缴年费 | 国网湖北省电力有限公司宜昌供电公司 | 一种载有农药箱的清除树障的无人机，包括机身，机身的圆周外表面固定有至少六个连接杆，连接杆远离机身的一端上方固定有动力输出端向上的第二电机，第二电机的动力输出端固定有螺旋桨，机身的下方固定有药箱，药箱的内部中间固定有上下贯通的搅拌轴，搅拌轴的圆周两侧固定有搅拌桨，本实用新型设置了搅拌桨，搅拌桨可以将药粉与溶液水进行混合，使得药粉能够彻底并且均匀的溶解在水的内部，确保喷洒出来的药液较为均匀；设置了太阳能电池板，太阳能电池板能够将太阳能转换为电能，并且储存在蓄电池的内部，蓄电池内部的电量可以供给电机以及微型水泵使用，节约资源。 | 1.一种载有农药箱的清除树障的无人机，包括机身(2)，其特征在于：所述机身(2)的圆周外表面固定有至少六个连接杆(1)，连接杆(1)远离机身(2)的一端上方固定有动力输出端向上的第二电机(17)，第二电机(17)的动力输出端固定有螺旋桨(8)，机身(2)的下方固定有药箱(3)，药箱(3)的内部中间固定有上下贯通的搅拌轴(12)，搅拌轴(12)的圆周两侧固定有搅拌桨(11)，药箱(3)的前表面上方设置有喂药口(13)，机身(2)的内部靠近下方的中间固定有动力输出端向下的第一电机(5)，且第一电机(5)的动力输出端与搅拌轴(12)相固定，药箱(3)的两侧均插入有药管(16)，药管(16)的下方固定连通有至少三个喷头(18)，药管(16)靠近药箱(3)的一端固定连通有微型水泵(14)。 | A01M21/04
3569 | CN208351006U | RTK定位装置及无人机 | 2018-06-22 | 未缴年费 | 深圳市大疆创新科技有限公司 | 本实用新型提供了一种RTK定位装置及无人机。RTK定位装置包括壳体及收容于壳体内的电路板。电路板包括板体，板体的一侧表面设有GPS模块及射频天线模块，板体的另一侧表面设有RTK控制模块，板体靠近射频天线模块的一端设有供天线馈线连接的天线插头。RTK定位装置还包括电源接口。一种无人机包括上述RTK定位装置。上述无人机通过RTK定位装置，无需将多块电路板进行层叠设置，节省布置电路板所需要的空间，从而使整个RTK定位装置的体积减小。相对于传统的多块电路板层叠设置而言，本申请的电路板的两个表面均能够均匀散热，使电路板产生的热量较快散热，从而有利于整个RTK定位装置的整体散热。 | 1.一种RTK定位装置，其特征在于，包括：壳体及收容于壳体内的电路板，所述电路板包括板体，所述板体的一侧表面设有GPS模块及射频天线模块，所述板体的另一侧表面设有RTK控制模块，所述板体靠近所述射频天线模块的一端设有供天线馈线连接的天线插头； 所述RTK定位装置还包括电源接口，通过所述电源接口给所述GPS模块、所述射频天线模块以及所述RTK控制模块通电。 | G01S19/43
3570 | CN208351336U | 一种新型定位查找小型无人机装置 | 2018-07-20 | 未缴年费 | 刘沁沁 | 一种新型定位查找小型无人机装置，包括飞行控制机体，飞行控制机体通过四根支撑架连接有四个旋翼，旋翼上设置有舵机，所述旋翼上设置有红外避障系统，飞行控制机体上设置有加速度传感器、陀螺仪传感器、磁场传感器和大气压传感器；所述飞行控制机体内部设置有信号处理器和信号采集器；所述飞行控制机体底部通过固定杆连接有高清摄像机。本实用新型的有益效果是在紧急情况下可以节约相对时间，准确找到定位，帮助使用者解决相应的问题；同时可用作勘察，预处理携带者周围的图像信息；可以减少使用者的寻找时间，给予被寻找者更大的安全性和可能性，避免因为寻找时间过长而导致的意外，同时节省了更多的人力物力，使寻找更为便捷。 | 1.一种新型定位查找小型无人机装置，包括飞行控制机体，飞行控制机体通过四根支撑架连接有四个旋翼，旋翼上设置有舵机，其特征在于，所述旋翼上设置有红外避障系统，飞行控制机体上设置有加速度传感器、陀螺仪传感器、磁场传感器和大气压传感器；所述飞行控制机体内部设置有信号处理器和信号采集器；所述飞行控制机体底部通过固定杆连接有高清摄像机；所述飞行控制机体内部还设置有飞行控制系统，飞行控制系统包括主控制模块、信号处理器和接口模块，所述红外避障系统、信号处理器和接口模块均与主控制模块信号连接；所述主控制模块还信号连接有数据采集模块、舵机驱动模块和GPS定位系统；所述主控制模块信号连接有信号发射模块，信号发射模块信号连接有信号接收模块，信号接收模块信号连接有显示器/平板电脑端。 | G05D1/08
3571 | US20170075351A1 | 无人机载具 | 2016-10-28 | 未缴年费 | Sz Dji Osmo Technology Co., Ltd. | 本发明描述了用于控制有效载荷在无人机上的定位的装置和方法。 如本文所述的载体可提供有效载荷相对于无人机的中心体或一个或多个推进单元的运动。 有效载荷可在中心体或一个或多个推进单元的上方和下方移动。 载体可包括一个或多个引导件、第一致动器和第二致动器。 第一致动器可允许有效载荷相对于一个或多个引导件平移，第二致动器可允许有效载荷相对于一个或多个引导件绕一个或多个旋转轴线旋转。 因此，可以很好地控制有效载荷的定位，并且可以增加有效载荷的可移动性和机动性。 | 1. An unmanned aerial vehicle (UAV) comprising : a central body; one or more propulsion units configured to propel the UAV through the air; anda carrier supported by the central body, wherein the carrier is configured to support and permit a payload to translate relative to the central body, such that the payload is capable of moving above and below the central body. | B64C39/02
3572 | CN106125754A | 一种多旋翼无人机遥控器 | 2016-08-30 | 未缴年费 | 青岛大学 | 本发明属于无人机控制技术领域，涉及一种多旋翼无人机遥控器，电源模块分别与主控模块、无线模块、摇杆模块和按键模块的电源端口连接以提供电源，主控模块以8位单片机IAP15W4K58S4作为主控核心，通过单片机端口分别与无线模块的对应端口、摇杆模块的四个电压输出端和按键模块的六个按键单元连接，以实现对各个模块的状态和数据的控制；无线模块负责与多旋翼无人机上匹配的无线模块进行连接以传输信息，摇杆模块通过手动控制摇杆位移以改变其输出电压，实现对多旋翼无人机飞行位置和飞行姿态的控制；按键模块用于进行无人机系统上电后陀螺仪校准、无人机姿态微调和其他功能扩展；具有通用性较高、操作简易、能够实时传输参数、方便携带等特点。 | 一种多旋翼无人机遥控器，其特征在于主体结构包括主控模块、电源模块、无线模块、摇杆模块和按键模块，电源模块分别与主控模块、无线模块、摇杆模块和按键模块的电源端口连接以提供电源，主控模块以8位单片机IAP15W4K58S4作为主控核心，通过单片机的P2.0、P2.1、、P2.2、P2.3、P4.4和P3.2与无线模块的对应端口进行连接，通过单片机的P1.0、、P1.1、P1.2、P1.3与摇杆模块的四个电压输出端连接，通过单片机的P1.5、P1.6、P1.7、P4.2、P4.5和P4.7与按键模块的六个按键单元连接，以实现对各个模块的状态和数据的控制；无线模块负责与多旋翼无人机上匹配的无线模块进行连接以传输信息，摇杆模块通过手动控制摇杆位移以改变其输出电压，实现对多旋翼无人机飞行位置和飞行姿态的控制；按键模块用于进行无人机系统上电后陀螺仪校准、无人机姿态微调和其他功能扩展；所述多旋翼无人机遥控器使用时，电源模块接通上电后各模块初始化并开始工作：首先主控模块进行复位操作后通过无线模块尝试与多旋翼无人机上匹配的无线模块进行连接以进行数据传输；其次主控模块检测按键模块的状态，得到是否有按键按下以及哪个按键被按下的按键信息，并将按键信息所对应的预先定义的参数通过无线模块发送给多旋翼无人机，多旋翼无人机根据接受的参数进行陀螺仪校准和其他指令，进而实现对按键功能的控制响应；当多旋翼无人机产生相应动作后，通过调节摇杆模块中两组摇杆结构中的摇杆位置，以改变相应的输出电压信息，当主控模块接收到电压变化信息后通过无线模块向多旋翼无人机传输相应数据，从而改变多旋翼无人机的油门大小和各个旋翼的转速，以实现对多旋翼无人机飞行位置和飞行姿态的控制。 | G05D1/08
3573 | CN109122634A | 一种基于机器视觉的无人机区域对靶变量施药控制装置与方法 | 2018-08-10 | 驳回 | 华南农业大学 | 本发明公开了一种基于机器视觉的无人机区域对靶变量施药控制装置与方法，装置包括图像采集模块、图像信息处理模块和无人机区域对靶变量施药控制模块；图像采集模块是指在无人机作业时拍摄田间图像，并将图像传送至图像信息处理模块；图像信息处理模块能够根据拍摄的图像确定出田间杂草的位置和覆盖面积，得出施药处方；无人机区域对靶变量施药控制模块具有多个离心式电动喷头，能够根据施药处方输出不同占空比的PWM信号至离心式电动喷头以实现区域对靶施药和变量施药。本发明能够根据田间杂草的位置与覆盖面积实现区域对靶变量喷洒农药，减少了农药多喷、漏喷的现象，实现精准施药，提高了农药的利用率与作业效率，减少了环境污染。 | 1.一种基于机器视觉的无人机区域对靶变量施药控制装置，其特征在于，包括图像采集模块、图像信息处理模块和无人机区域对靶变量施药控制模块； 所述的图像采集模块，用于在无人机作业时拍摄田间图像，并传送至图像信息处理模块； 所述的图像信息处理模块，用于根据拍摄的图像确定出田间杂草的位置和覆盖面积，得出施药处方； 所述的无人机区域对靶变量施药控制模块，具有多个离心式电动喷头，用于根据施药处方控制各个离心式电动喷头的施药流量。 | A01M7/00
3574 | CN109131892A | 一种无人机用喷洒装置 | 2018-09-29 | 撤回 | 郑州谓凡智能科技有限公司 | 本发明公开了一种无人机用喷洒装置，包括安装板，所述安装板顶部的两侧均开设有安装孔，所述安装板底部的两侧均固定连接有第一固定杆。本发明通过设置安装板、安装孔、电机、第一固定杆、搅拌杆、第一连接管、第一水泵、第二连接管、第三连接管、软管、连接杆、第一连接块、电动伸缩杆、第一开口、限位箱、第二开口、第二固定杆、储料箱、搅拌箱、旋转杆、进水管、管盖、第二连接块、出料管、滑动块、喷头、第二水泵、第四连接管和过滤网的配合使用，解决了现有无人机用喷洒装置不可对农药进行搅拌和不可调节喷洒范围的问题，该无人机用喷洒装置，具备可对农药进行搅拌和可调节喷洒范围的优点，值得推广。 | 1.一种无人机用喷洒装置，包括安装板(1)，其特征在于：所述安装板(1)顶部的两侧均开设有安装孔(2)，所述安装板(1)底部的两侧均固定连接有第一固定杆(4)，两个第一固定杆(4)的底部固定连接有搅拌箱(19)，所述搅拌箱(19)的顶部固定连接有电机(3)，所述电机(3)输出端的底部贯穿至搅拌箱(19)的内腔并固定连接有旋转杆(20)，所述旋转杆(20)的两侧均固定连接有搅拌杆(5)，所述搅拌箱(19)右侧的顶部连通有进水管(21)，所述进水管(21)远离搅拌箱(19)的一端套设有管盖(22)，所述搅拌箱(19)的左侧固定连接有第一水泵(7)，所述第一水泵(7)的顶部与底部分别连通有第一连接管(6)和第二连接管(8)，所述第一连接管(6)远离第一水泵(7)的一端贯穿至搅拌箱(19)的内腔，所述搅拌箱(19)的底部固定连接有储料箱(18)，所述第二连接管(8)远离第一水泵(7)的一端与储料箱(18)连通，所述储料箱(18)内腔的两侧之间固定连接有过滤网(29)，所述储料箱(18)内腔的顶部固定连接有第二水泵(27)，所述第二水泵(27)的底部连通有第四连接管(28)，所述第四连接管(28)的底部贯穿至过滤网(29)的底部，所述第二水泵(27)的两侧均连通有第三连接管(9)，所述第三连接管(9)远离第二水泵(27)的一端依次贯穿过滤网(29)和储料箱(18)延伸至储料箱(18)的底部并连通有软管(10)，所述储料箱(18)的底部固定连接有电动伸缩杆(13)，所述电动伸缩杆(13)输出端的底部固定连接有第一连接块(12)，所述第一连接块(12)的两侧均活动连接有连接杆(11)，所述储料箱(18)底部的两侧均固定连接有第二固定杆(17)，两个第二固定杆(17)的底部固定连接有限位箱(15)，所述限位箱(15)的顶部与底部分别开设有第二开口(16)和第一开口(14)，所述限位箱(15)内腔的两侧均活动连接有滑动块(25)，两个滑动块(25)相对的一侧均固定连接有第二连接块(23)，两个连接杆(11)远离第一连接块(12)的一端均穿过第二开口(16)且分别与两个第二连接块(23)活动连接，所述限位箱(15)底部的两侧均设置有喷头(26)，所述喷头(26)的顶部连通有出料管(24)，所述出料管(24)的顶部穿过第一开口(14)并贯穿滑动块(25)，所述软管(10)的底部穿过第二开口(16)并与出料管(24)的顶部连通。 | B64D1/18
3575 | CN109142622A | 基于无人机的环境监测系统 | 2017-06-13 | 撤回 | 袁兵 | 本发明公开了一种基于无人机的环境监测系统，所述系统包括固定于无人机上的机载摄像机、用于控制无人机飞行状态的飞行控制单元、安装于无人机上的机载气体监测设备、与机载气体监测设备和机载摄像机相连的数据接收单元、以及与数据接收单元相连的数据处理单元。本发明基于无人机的环境监测系统通过机载设备对大气环境的图像及大气参数进行监测，并通过数据处理单元进行处理，能够对大气环境进行全面监测，该系统使用方便，作业效率高，大大提高了无人机在环境监测中的应用。 | 1.一种基于无人机的环境监测系统，其特征在于，所述系统包括固定于无人机上的机载摄像机、用于控制无人机飞行状态的飞行控制单元、安装于无人机上的机载气体监测设备、与机载气体监测设备和机载摄像机相连的数据接收单元、以及与数据接收单元相连的数据处理单元。 | G01N33/00
3576 | CN109144081A | 基于卡尔曼滤波的无人机飞行姿态控制方法 | 2017-06-16 | 撤回 | 袁兵 | 本发明公开了一种基于卡尔曼滤波的无人机飞行姿态控制方法，所述方法包括：S1、确定无人机系统模型，设定初始参数；S2、根据t‑1时刻状态预测t时刻无人机飞行姿态X1；S3、根据t‑1时刻的系统预测误差估计t时刻的系统预测误差P1；S4、计算卡尔曼增益Kg以及无人机姿态的最优估计值X2；S5、计算当前时刻的系统预测误差P2本发明基于卡尔曼滤波的无人机飞行姿态控制方法无需获取无人机过去的全部状态，通过一定的迭代即可计算无人机的飞行姿态，减小了无人机飞行姿态的控制误差，大大提高了无人机的控制效率。 | 1.一种基于卡尔曼滤波的无人机飞行姿态控制方法，其特征在于，所述方法包括： S1、确定无人机系统模型，设定初始参数； S2、根据t-1时刻状态预测t时刻无人机飞行姿态X1； S3、根据t-1时刻的系统预测误差估计t时刻的系统预测误差P1； S4、计算卡尔曼增益Kg以及无人机姿态的最优估计值X2； S5、计算当前时刻的系统预测误差P2。 | G05D1/08
3577 | CN109144082A | 一种四轴无人机控制方法 | 2017-06-16 | 撤回 | 徐海东 | 本发明公开了一种四轴无人机控制方法，所述方法包括：S1、采用水平静置均值法对四轴无人机进行校准，得到无人机的校准值；S2、获取四轴无人机中姿态传感器的姿态数据；S3、将姿态数据与校准值进行计算，得到校准后的姿态数据；S4、将校准后的姿态数据进行姿态解算，得到姿态角以实现对四轴无人机的控制。本发明中通过水平静置均值法对四轴无人机进行校准，以此对姿态数据进行校准，提高了四轴无人机运行过程中姿态数据的准确性，从而有利于对四轴无人机的精确控制。 | 1.一种四轴无人机控制方法，其特征在于，所述方法包括： S1、采用水平静置均值法对四轴无人机进行校准，得到无人机的校准值； S2、获取四轴无人机中姿态传感器的姿态数据； S3、将姿态数据与校准值进行计算，得到校准后的姿态数据； S4、将校准后的姿态数据进行姿态解算，得到姿态角以实现对四轴无人机的控制。 | G05D1/08
3578 | CN109144090A | 一种网络化通信的分布式无人机自驾仪 | 2018-10-22 | 撤回 | 中国人民解放军国防科技大学 | 本发明提出了一种网络化通信的分布式无人机自驾仪，属于无人机控制技术领域，该自驾仪包括：通信设备，用于通过多个网络接口实现自组网内通信；传感单元，通过网络接口与所述通信设备数据交互，用于采集无人机的测量数据，并通过通信设备传输给控制单元；所述控制单元，包括DSP，通过网络接口与所述通信设备数据交互；DSP根据无人机的飞行任务及所述测量数据完成控制率解算，形成控制指令通过通信设备传输给执行机构；所述执行单元，通过网络接口与所述通信设备数据交互，将所述控制指令处理后驱动无人机的执行机构。本发明提出了一种具有可扩展性强、使用灵活、适应性强、冗余度高的网络化通信的交互式无人机自驾仪。 | 1.一种网络化通信的分布式无人机自驾仪，其特征在于，包括： 通信设备，用于通过多个网络接口实现自组网内通信； 传感单元，通过网络接口与所述通信设备数据交互，用于采集无人机的测量数据，并通过通信设备传输给控制单元； 所述控制单元，包括DSP处理器，通过网络接口与所述通信设备数据交互；DSP处理器根据无人机的飞行任务及所述测量数据完成控制率解算，形成网络控制指令并通过通信设备传输给执行单元； 所述执行单元，通过网络接口与所述通信设备数据交互，将所述网络控制指令处理后驱动无人机的执行机构。 | G05D1/08
3579 | CN109144091A | 一种飞行控制器及无人飞行器 | 2018-11-06 | 驳回 | 广州极飞科技股份有限公司 | 本发明实施例公开了一种飞行控制器及无人飞行器，其中，该飞行控制器包括：惯性测量单元IMU和微控制单元MCU；所述IMU包括传感器电路；所述传感器电路包括至少两个传感器和至少两个稳压源；各所述传感器与各所述稳压源一一电连接；所述MCU分别与所述至少两个传感器电连接，用于获取所述传感器采集的惯性数据，并根据所述惯性数据控制飞行器飞行。本发明实施例提供的飞行控制器结构简单，可以节省成本，并且可靠性高。 | 1.一种飞行控制器，其特征在于，包括：惯性测量单元IMU和微控制单元MCU； 所述IMU包括传感器电路；所述传感器电路包括至少两个传感器和至少两个稳压源；各所述传感器与各所述稳压源一一电连接； 所述MCU分别与所述至少两个传感器电连接，用于获取所述传感器采集的惯性数据，并根据所述惯性数据控制飞行器飞行。 | G05D1/08
3580 | CN109144092A | 无人机飞行辅助方法、装置及无人机 | 2017-06-16 | 驳回 | 昊翔电能运动科技(昆山)有限公司 | 本发明公开了一种无人机飞行辅助方法、装置及无人机，能够降低无人机的操控难度。无人机飞行辅助方法包括：通过设置在无人机不同位置上的多个声音传感器对声源目标发出的声波进行测量并获得多个声音强度；比较多个声音传感器在同一时刻下获得的声音强度，获得同一时刻下获得的声音强度的大小关系；根据同一时刻下获得的声音强度的大小关系获得多个声音传感器与声源目标之间的距离的大小关系；根据多个声音传感器之间的相对位置及传感器与声源目标间距的大小关系获得声源目标相对于无人机的方位；以及根据上述方位控制无人机朝向声源目标转动或移动。本发明提供的无人机飞行辅助方法、装置及无人机可辅助操作者控制无人机，降低操作难度。 | 1.一种无人机飞行辅助方法，用于辅助无人机跟随声源目标转动或移动，其特征在于，包括： 通过设置在所述无人机不同位置上的多个声音传感器对所述声源目标发出的声波进行测量并获得多个声音强度； 比较所述多个声音传感器在同一时刻下获得的所述声音强度，获得所述同一时刻下获得的所述声音强度的大小关系； 根据所述同一时刻下获得的所述声音强度的大小关系获得所述多个声音传感器与所述声源目标之间的距离的大小关系； 根据所述多个声音传感器之间的相对位置及所述距离的大小关系获得所述声源目标相对于所述无人机的方位；以及根据所述方位控制所述无人机朝向所述声源目标转动或移动。 | G05D1/10
3581 | CN109144096A | 一种无人机着陆的控制方法及无人机 | 2018-08-15 | 撤回 | 东汉太阳能无人机技术有限公司 | 本发明提供一种无人机着陆的控制方法及无人机，涉及无人机控制领域。本发明实施例能够实现无人机的自动回收，并且能够通过对无人机回收过程中的相应控制操作，提高回收精准度。该方法包括：无人机获取回收指令，并根据回收指令确定指定着陆点；检测无人机与指定着陆点的水平距离；在确定无人机与指定着陆点的水平距离满足预设条件后，执行减速操作；在确定无人机的飞行速度降低至预设速度范围内的情况下，控制无人机的发动机反转，以对无人机提供反推力；在无人机进入预设区域后，判断无人机的飞行参数是否符合回收要求；无人机在确定飞行参数符合回收要求后，执行着陆操作。本发明应用于控制无人机。 | 1.一种无人机着陆的控制方法，其特征在于，包括： 无人机获取回收指令，并根据所述回收指令确定指定着陆点； 检测所述无人机与所述指定着陆点的水平距离； 在确定所述无人机与所述指定着陆点的水平距离满足预设条件后，执行减速操作； 在确定所述无人机的飞行速度降低至预设速度范围内的情况下，控制所述无人机的发动机反转，以对所述无人机提供反推力； 在所述无人机进入所述预设区域后，判断所述无人机的飞行参数是否符合回收要求； 所述无人机在确定所述飞行参数符合回收要求后，执行着陆操作。 | G05D1/10
3582 | CN109144098A | 一种无人机楼梯自动巡检方法 | 2018-08-27 | 驳回 | 广东容祺智能科技有限公司 | 本发明公开一种无人机楼梯自动巡检方法，包括自动巡检无人机，所述自动巡检无人机包括无人机本体和控制基站，所述无人机本体内自带飞行控制系统，所述无人机本体内设有数据收发模块、定位模块、数据处理模块、激光测距模块、高度控制模块、多面距离感知模块和摄像头，通过多面距离感知模块来检测无人机飞行时前方和四周的障碍物，避免无人机误触障碍物，并设置激光测距模块测量无人机飞行时与地面之间的高度，高度控制模块和数据处理模块则在无人机飞行过程中，地面高度发生突变时保证无人机做出相应调整，使得无人机飞行过程中始终保持与地面的固定高度，本发明实现了无人机在室内楼道处或相似场景中安全有效的进行自动巡检。 | 1.一种无人机楼梯自动巡检方法，其特征在于，包括自动巡检无人机，所述自动巡检无人机包括无人机本体和控制基站，所述无人机本体内自带飞行控制系统，所述无人机本体内设有数据收发模块、定位模块、数据处理模块、激光测距模块、高度控制模块、多面距离感知模块和摄像头； 所述数据收发模块用于数据传输实现无人机本体与控制基站之间的数据交互，所述定位模块无人机本体的定位，所述激光测距模块用于测量无人机本体与地面之间的高度，所述高度控制模块内提前设置好标准高度并将标准高度与实际高度进行比对，所述多面距离感知模块感知无人机周围的障碍物信息，所述摄像头用于拍摄四周画面，所述数据处理模块用于处理高度控制模块的高度比对结果和多面距离感知模块探测的障碍物信息，数据处理模块根据这些数据通过飞行控制系统控制无人机飞行，同时数据处理模块整理摄像头拍摄的画面并通过数据收发模块传输给控制基站； 所述控制基站包括基站数据收发模块、定位基准站、无人机控制系统、操作界面和显示界面，所述基站数据收发模块用于数据传输实现控制基站与无人机本体之间的数据交互，所述定位基准站用于和定位模块配合给无人机本体进行定位，所述无人机控制系统用于控制无人机本体，所述控制界面为工作人员控制无人机本体的操作平台，所述显示界面用于显示摄像头拍摄的画面； 所述自动巡检方法是： 起飞后无人机本体开始进行楼梯巡查飞行模式，多面距离感知模块测量无人机自身和周围障碍物之间的距离并将测量数据发送给数据处理模块，数据处理模块通过飞行控制系统控制无人机本体飞行，并且确保无人机在行进过程中自动规避障碍物，通过下方的激光测距模块实时检测与地面的高度，并将测得的高度数据发送给高度控制模块，高度控制模块将测得的高度数据与标准高度值进行对比，并将对比结果发送给数据处理模块，数据处理模块根据对比结果通过飞行控制系统控制无人机本体飞行，使无人机本体实际飞行高度一直向标准高度靠拢，飞行过程中操作员通过显示界面查看的无人机本体上传回来的视频信息获取楼道的信息，同时操作员能够在操作界面通过无人机控制系统直接操控无人机本体的飞行并且还能设置高度控制模块中的标准高度值。 | G05D1/10
3583 | CN109144103A | 一种无人机组网飞行监控与协同避撞方法以及装置 | 2018-09-25 | 撤回 | 戴远朝 | 本发明公开了一种无人机组网飞行监控与协同避撞方法以及装置，涉及一种无人机组网飞行监控与协同避撞方法以及装置，机载飞行监管终端获取无人机的第一飞行信息，并通过卫星通信装置和或移动通信装置向无人机监管中心发送第一飞行信息；无人机监管中心根据第一飞行信息生成避撞信息，并将避撞信息发送至与无人机对应的地面站；地面站根据避撞信息生成第一无人机飞行调整指令向机载飞行监管终端发送；机载飞行监管终端根据第一无人机飞行调整指令调整无人机的飞行姿态、飞行高度和或航向。通过该方法可以实现远距离甚至超远距离对无人机的飞行状态的有效监管和协同避撞，减少无人机组网飞行安全隐患。 | 1.一种无人机组网飞行监控与协同避撞方法以及装置，其特征在于，包括： 机载飞行监管终端获取无人机的第一飞行信息，并通过卫星通信装置和或移动通信装置向无人机监管中心发送所述第一飞行信息；所述第一飞行信息包括：位置信息、姿态信息、航向信息，无人机的标识以及与无人机对应的地面站的标识或通讯地址； 所述无人机监管中心根据所述第一飞行信息生成避撞信息，并将所述避撞信息发送至与所述无人机对应的地面站； 所述地面站根据所述避撞信息生成第一无人机飞行调整指令向所述机载飞行监管终端发送； 所述机载飞行监管终端根据所述第一无人机飞行调整指令调整无人机的飞行姿态、飞行高度和或航向。 | G05D1/10
3584 | CN109144106A | 无人机跟随飞行系统、跟随飞行方法 | 2017-06-28 | 撤回 | 北京天龙智控科技有限公司 | 本发明所提供的无人机跟随飞行系统、跟随飞行属于飞行器技术领域，目的在于提供一种能够对车船等目标载体进行有效跟随的跟随飞行系统。本发明提供一种无人机跟随飞行系统，用于对速度小于100KM/小时的目标载体进行跟随，包括：差分GPS基站，用于安装在目标载体上；差分GPS移动站，用于安装在无人机上；地面站，用于安装在所述目标载体上；第一数传电台，用于安装在所述目标载体上；第二数传电台，用于安装在所述无人机上。 | 1.无人机跟随飞行系统，用于对速度小于100KM/小时的目标载体进行跟随，包括： 差分GPS基站，用于安装在目标载体上； 差分GPS移动站，用于安装在无人机上； 地面站，用于安装在所述目标载体上； 第一数传电台，用于安装在所述目标载体上第二数传电台，用于安装在所述无人机上。 | G05D1/12
3585 | CN109144108A | 一种引导无人机进入充电平台的设备 | 2018-08-14 | 撤回 | 深圳市烽焌信息科技有限公司 | 本发明公布了一种引导无人机进入充电平台的设备，包括存储器、处理器和通信接口，其中，存储器用于存储可执行程序代码和数据，通信接口用于该设备与无人机进行通信交互，处理器用于调用存储器存储的可执行程序代码，执行以下步骤：获取从无人机发出请求着陆信号；根据该请求着陆信号，获取无人机的型号；根据无人机的型号，获取平台内停机位的机位信息以及状态信息；根据该机位信息，向无人机发送引导信息；通过本发明无人机可以精准的着陆到充电平台上，避免了无人机在进入平台的时候出现碰撞以及杂乱无章，同时也节省了大量时间提高了平台的效率。 | 1.一种引导无人机进入充电平台的设备，其特征在于，包括存储器、处理器和通信接口，其中，所述存储器用于存储可执行程序代码和数据，所述通信接口用于所述设备与无人机进行通信交互，所述处理器用于调用所述存储器存储的可执行程序代码，执行以下步骤： 获取从无人机发出请求着陆信号； 根据所述请求着陆信号，获取无人机的型号； 根据所述无人机的型号，获取平台内停机位的机位信息以及状态信息；根据所述机位信息，控制所述通信接口向所述无人机发送引导信息。 | G05D1/12
3586 | CN109154828A | 无人机的控制方法及控制终端 | 2017-11-29 | 驳回 | 深圳市大疆创新科技有限公司 | 一种无人机的控制方法及控制终端(280, 290)，方法包括：检测用户的作业任务分配操作(S101)；根据检测到的作业任务分配操作，为与控制终端(280, 290)通信连接的至少两个无人机中的每一个确定目标作业任务数据(S102)；将为与控制终端(280, 290)通信连接的至少两个无人机中的每一个确定的目标作业任务数据发送给对应的无人机，以使无人机执行目标作业任务数据指示的目标作业任务(S103)。通过控制终端(280, 290)检测用户的作业任务分配操作，并根据作业任务分配操作为与控制终端(280, 290)通信连接的至少两个无人机中的每一个确定目标作业任务数据，将每个无人机对应的目标作业任务数据发送给该无人机，使得同一控制终端(280, 290)可控制多个无人机执行作业任务，提高了无人机的作业效率。 | 1.一种无人机的控制方法，应用于无人机的控制终端，其特征在于，包括： 检测用户的作业任务分配操作； 根据检测到的作业任务分配操作，为与所述控制终端通信连接的至少两个无人机中的每一个确定目标作业任务数据； 将为与所述控制终端通信连接的至少两个无人机中的每一个确定的目标作业任务数据发送给对应的无人机，以使所述无人机执行所述目标作业任务数据指示的目标作业任务。 | G05D1/08
3587 | EP3398023A1 | 组分和一种无人机用户管理系统 | 2016-09-27 | 撤回 | Sz Dji Technology Co Ltd | 系统和方法可有助于紧靠，管理和认证提供了利用无人机UAV的各种部件。该系统可以唯一地识别各种组件部件(例如无人机，传感器，飞行控制器，负载，控制器，移动设备等)和相关各方(例如用户拥有者，管理者，操作人员等)，它们相互作用。该系统和方法还可以有助于紧靠，管理和认证双方无人机与各种成分，如用户拥有者，管理者，及操作人员。 | Claims of equivalent WO 2018058338 A1 A system for managing an unmanned aerial vehicle (UAV) , the system comprising : one or more storage modules configured to store data received from an online database, wherein the data comprises a verified information associated with a user; an input module configured to receive an input from the user; andone or more processors, individually or collectively configured to : determine whether a connection to the database can be established; process the input and the stored data if the connection to the database cannot be established; andmanage a flight of the UAV according to the processing of the input and the stored data. | G05D1/10
3588 | CN109154832A | 无人机的巡检规划方法、控制终端、无人机及无人机系统 | 2017-10-27 | 撤回 | 深圳市大疆创新科技有限公司 | 一种无人机的巡检规划方法、控制终端、无人机及无人机系统。该方法包括：获取无人机在多个巡检位置点中每一个巡检位置点上对应的巡检参数，其中，巡检参数至少包括巡检位置点的位置信息，位置信息是无人机根据接收到的RTK数据确定的；根据巡检参数确定巡检任务航线。该方法提高了无人机自动化巡检的巡检精细化程度。 | 1.一种无人机的巡检规划方法，应用于控制终端，其特征在于，包括： 获取无人机在多个巡检位置点中每一个巡检位置点上对应的巡检参数，其中，所述巡检参数至少包括所述巡检位置点的位置信息，所述位置信息是所述无人机根据接收到的RTK数据确定的； 根据所述巡检参数确定巡检任务航线。 | G05D1/10
3589 | CN109154833A | 无人机所处区域的确定方法、终端设备及无人机 | 2017-09-28 | 撤回 | 深圳市大疆创新科技有限公司 | 一种无人机所处区域的确定方法、终端设备及无人机，包括：获取无人机的定位信息(S201)；根据无人机的定位信息，确定距离无人机在预设范围内的至少一个目标预设位置(S202)；根据至少一个目标预设位置中每个目标预设位置所属的区域，以及无人机的定位信息，确定无人机所处的目标区域(S203)。通过根据无人机的定位信息，确定出距离无人机在预设范围内的至少一个目标预设位置，由于与无人机接近的目标预设位置所属的区域的数量相比于全球各个国家或地区的数量已经少了很多，根据目标预设位置所属的区域以及无人机的定位信息，确定无人机所处的目标区域时，会减少计算量，从而缩短计算时间，从而可以快速的确定出无人机所处的区域。 | 1.一种无人机所处区域的确定方法，应用于终端设备，其特征在于，包括： 获取无人机的定位信息； 根据所述无人机的定位信息，确定距离所述无人机在预设范围内的至少一个目标预设位置； 根据至少一个目标预设位置中每个目标预设位置所属的区域，以及所述无人机的定位信息，确定所述无人机所处的目标区域。 | G05D1/10
3590 | CN208318039U | 一种植保无人机用喷药装置 | 2018-04-11 | 未缴年费 | 清远市巨劲科技有限公司 | 本实用新型公开了一种植保无人机用喷药装置，包括喷药组件、调整组件和固定组件，所述喷药组件包括喷管、接管和喷头，所述喷管外壁具有所述接管，所述喷头位于所述喷管的底端，所述喷管和所述喷头可拆卸连接，所述调整组件包括喷管转座、转轴、连接座和按钮，所述喷管转座固定在所述喷管远离所述喷头的一端；喷管与连接座之间通过喷管转座连接，喷管转座和连接座之间设置有齿槽和卡块，通过滑动按钮可以控制进行角度的调整，并通过齿槽和卡块保持喷管角度的稳定，方便使用者根据需要，调整合适的角度，尤其是无人机两端位置的喷管角度，可以调整增大喷洒面积，从而减少特殊情况下无人机喷药作业的盲区，提高植保质量。 | 1.一种植保无人机用喷药装置，其特征在于：包括喷药组件(10)、调整组件(20)和固定组件(30)，所述喷药组件(10)包括喷管(11)、接管(12)和喷头(13)，所述喷管(11)外壁具有所述接管(12)，所述喷头(13)位于所述喷管(11)的底端，所述喷管(11)和所述喷头(13)可拆卸连接，所述调整组件(20)包括喷管转座(21)、转轴(22)、连接座(23)和按钮(24)，所述喷管转座(21)固定在所述喷管(11)远离所述喷头(13)的一端，所述喷管转座(21)上开设有齿槽(211)，所述连接座(23)位于所述喷管转座(21)的外侧，所述转轴(22)依次贯穿所述连接座(23)和所述喷管转座(21)，所述连接座(23)和所述喷管转座(21)通过所述转轴(22)转动连接，所述连接座(23)内部开设有滑块滑槽(231)，所述滑块(232)滑动连接在所述滑块滑槽(231)的内壁，所述滑块(232)的内侧具有弹簧(234)，所述滑块(232)远离所述弹簧(234)的一侧具有卡块(233)，所述卡块(233)和所述齿槽(211)卡合连接，所述按钮(24)与所述滑块(232)固定连接，所述按钮(24)滑动连接在所述连接座(23)的外壁，所述固定组件(30)包括第一套座(31)、第二套座(32)、转座(33)和固定螺栓(34)，所述第二套座(32)固定在所述连接座(23)的上侧，所述转座(33)位于所述第二套座(32)的一端，所述第一套座(31)和所述第二套座(32)之间通过所述转座(33)转动连接，所述固定螺栓(34)贯穿所述第一套座(31)和所述第二套座(32)，并与所述第二套座(32)螺接。 | A01M7/00
3591 | CN208318040U | 一种农林植保无人机 | 2018-04-11 | 未缴年费 | 清远市巨劲科技有限公司 | 本实用新型公开了一种农林植保无人机，包括机体，所述机体两侧安装有机臂，所述机体下端设有操控箱，所述操控箱内设有绕线架和第二电机，述操控箱底面两端设有机底架，所述机底架之间设有第一电机，所述机底架下端设有底座，所述底座上端设有水箱，所述水箱内设有搅拌轴，所述搅拌轴上设有第一挡水板和第二挡水板，所述第二挡水板底面设有搅拌杆，所述底座两侧设有供水管，所述供水管下端设有喷头，所述供水管表面一端设有连接绳，所述底座下端设有减震支腿，所述减震支腿下方设有机轮，本实用新型，喷水方便，喷水装置能够根据使用情况随意收放，不易损坏，且在药物喷洒过程中，喷洒均匀，喷洒效果好。 | 1.一种农林植保无人机，包括机体(1)，其特征在于：所述机体(1)两侧安装有机臂(2)，所述机臂(2)外端安装有螺旋桨(3)，所述机体(1)下端设有操控箱(4)，所述操控箱(4)内设有绕线架(16)和第二电机(17)，所述第二电机(17)通过机座(18)安装在操控箱(4)内壁上，所述操控箱(4)底面两端设有机底架(6)，所述机底架(6)之间设有第一电机(5)，所述第一电机(5)通过机座(18)安装在操控箱(4)底面，所述机底架(6)下端设有底座(13)，所述底座(13)上端设有水箱(7)，所述水箱(7)内设有搅拌轴(22)，所述搅拌轴(22)上端伸出水箱(7)与第一电机(5)的输出端连接，所述搅拌轴(22)上设有第一挡水板(23)和第二挡水板(24)，所述第二挡水板(24)位于第一挡水板(23)的下方，所述第二挡水板(24)底面设有搅拌杆(25)，所述水箱(7)背面设有抽水泵(28)，所述抽水泵(28)上方设有主水管(26)，所述抽水泵(28)与主水管(26)之间通过出水管(27)连接，所述底座(13)两侧设有供水管(11)，所述供水管(11)与主水管(26)之间设有分水软管(8)，所述供水管(11)下端设有喷头(10)，所述供水管(11)表面一端设有连接绳(9)，所述连接绳(9)末端固定在绕线架(16)上，所述底座(13)下端设有减震支腿(12)，所述减震支腿(12)下方设有机轮(14)。 | A01M7/00
3592 | CN208318042U | 一种便于清洗药箱的植保无人机 | 2018-04-11 | 未缴年费 | 清远市巨劲科技有限公司 | 本实用新型公开了一种便于清洗药箱的植保无人机，包括机体，所述机体的底部设置有施药箱，所述施药箱的顶部安装有旋转电机，所述旋转电机的输出轴通过联轴器连接有转动轴，所述转动轴的两侧通过连接杆连接有清洗刷板，所述清洗刷板外壁上设置有清洗刷毛，所述施药箱的内腔顶壁上安装有烘干灯，所述施药箱的两侧分别通过铰链连接有喷杆。本实用新型，结构简单，使用方便，当需要对使用后的施药箱清洗时，向施药箱内注入清水，通过旋转电机带动清洗刷板旋转，这样，清洗刷板上的清洗刷毛能够有效的清洗掉施药箱内壁上药渣杂质，无需将施药箱从无人机上拆卸人工清洗，清洗方便高效，降低了工人的劳动强度。 | 1.一种便于清洗药箱的植保无人机，包括机体(1)，其特征在于：所述机体(1)的两侧设置有机臂(2)，所述机臂(2)上安装有螺旋桨(4)，所述机体(1)的底部设置有施药箱(3)，所述施药箱(3)的顶部安装有旋转电机(6)，所述旋转电机(6)的输出轴通过联轴器连接有转动轴(17)，所述转动轴(17)竖直设置在施药箱(3)内部，所述转动轴(17)的两侧通过连接杆(20)连接有清洗刷板(21)，所述清洗刷板(21)外壁上设置有均匀分布的清洗刷毛(22)，所述施药箱(3)的内腔顶壁上安装有烘干灯(18)，所述施药箱(3)的两侧分别通过铰链(7)连接有喷杆(11)，所述喷杆(11)与施药箱(3)之间设置有液压伸缩杆(8)，所述喷杆(11)的底部等间隔的设置有喷头(10)，所述施药箱(3)的下方设置有底座(12)，所述底座(12)上安装有抽药泵(14)，所述抽药泵(14)的顶部通过抽药软管(23)与施药箱(3)连通，所述抽药软管(23)延伸至施药箱(3)内部且其末端设置有金属过滤球(24)，所述抽药泵(14)的两侧分别通过送药软管(9)与两个喷杆(11)连通。 | A01M7/00
3593 | CN208325625U | 一种基于机器视觉的传感器智能清洁无人机 | 2017-12-28 | 未缴年费 | 广州市健坤网络科技发展有限公司; 广东省现代农业装备研究所; 广州隆昇科技有限公司; 仲恺农业工程学院 | 本实用新型涉及清洁护理装置的技术领域，更具体地，涉及一种基于机器视觉的传感器智能清洁无人机，包括电源模块以及与电源模块电连接的机器视觉模块、空间位置模块、数据处理模块、飞行动力控制模块、清洁模块、通信模块、测距模块和中央处理器；所述机器视觉模块、空间位置模块、通信模块、测距模块与所述数据处理模块的输入端连接，所述数据处理模块的输出端与所述中央处理器的输入端连接；所述清洁模块、飞行动力及控制模块连接于所述中央处理器的输出端。本实用新型从空间坐标系原点出发，按照空间坐标体系中预清洁传感器的空间坐标，进行识别定位和自动清洁并记录，操作简单，自动、有效、低干扰地清洁养殖设施内的外置传感器，有效降低人工清洁的劳动强度和延长传感器的使用寿命。 | 1.一种基于机器视觉的传感器智能清洁无人机，所述传感器安装于养殖设施上；其特征在于，包括电源模块以及与电源模块电连接的机器视觉模块、空间位置模块、数据处理模块、通信模块、飞行动力控制模块、清洁模块和中央处理器；所述机器视觉模块、空间位置模块与所述数据处理模块的输入端连接，所述数据处理模块的输出端与所述中央处理器的输入端连接；所述清洁模块、飞行动力及控制模块连接于所述中央处理器的输出端；所述通信模块连接于所述数据处理模块的输入端，所述通信模块上连接有移动智能终端； 所述数据处理模块存储有养殖设施的空间坐标系以及预清洁传感器的编号、名称、空间坐标系、清洁部位和清洁方案，所述空间坐标系包括高度及平面坐标系数据，所述空间坐标系设有坐标原点，清洁无人机在清洁时从坐标原点出发； 所述清洁模块包括喷液装置以及清洁装置，所述喷液装置内设有清洁液，所述清洁装置包括用于擦拭的清洁刷。 | B64C39/02
3594 | CN208325627U | 一种防撞击航拍遥感无人机 | 2018-04-09 | 未缴年费 | 清远市巨劲科技有限公司 | 本实用新型公开了一种防撞击航拍遥感无人机，包括机体，所述机体的底端设置有机架，且所述机架与所述机体固定连接，所述机架的下方设置有机座，且所述机座与所述机架固定连接，所述机架的上方设置有机箱，且所述机箱与所述机架螺接固定，所述机箱的内部底端设置有微型马达；飞禽碰撞机体使机体发生坠落损坏的现象，使机体的飞行更加安全稳定，在机箱的内部设置有微型马达，摄像头通过微型马达的带动可以转动，工作人员可以设定摄像头的旋转速度，进一步使飞机在飞行过程中，可以全方位的拍摄，不用通过不断的控制机体的飞行方向，拍摄不同方位的物体，进而使机体的拍摄更加方便，减轻工作人员的工作量。 | 1.一种防撞击航拍遥感无人机，其特征在于：包括机体(1)，所述机体(1)的底端设置有机架(9)，且所述机架(9)与所述机体(1)固定连接，所述机架(9)的下方设置有机座(8)，且所述机座(8)与所述机架(9)固定连接，所述机架(9)的上方设置有机箱(3)，且所述机箱(3)与所述机架(9)螺接固定，所述机箱(3)的内部底端设置有微型马达(2)，且所述微型马达(2)与所述机箱(3)螺接固定，所述微型马达(2)的下方设置有转轴(10)，且所述转轴(10)与所述微型马达(2)卡合固定，所述转轴(10)的下方设置有摄像头(7)，且所述摄像头(7)与所述转轴(10)卡合固定，所述机箱(3)的外侧设置有固定支架(4)，且所述固定支架(4)与所述机箱(3)固定连接，所述固定支架(4)的外侧设置有安装座(5)，且所述安装座(5)与所述固定支架(4)螺接固定，所述安装座(5)的顶端外侧设置有机翼(6)，且所述机翼(6)与所述安装座(5)卡合固定，所述机体(1)的顶端设置有超声波驱鸟器(11)，且所述超声波驱鸟器(11)与所述机体(1)螺接固定，所述超声波驱鸟器(11)的上表面开设有超声波发射孔(13)，所述超声波驱鸟器(11)的上表面设置有显示灯(14)，且所述显示灯(14)与所述超声波驱鸟器(11)固定连接，所述微型马达(2)、所述摄像头(7)、所述超声波驱鸟器(11)和所述显示灯(14)均与外部电源电性连接。 | B64C39/02
3595 | CN208325628U | 一种自我保护的测绘无人机 | 2018-04-09 | 未缴年费 | 清远市巨劲科技有限公司 | 本实用新型公开了一种自我保护的测绘无人机，包括外壳组件和防护组件，所述外壳组件包括无人机本体、螺旋桨、连接壳、支撑架、固定杆和机翼，所述机翼位于所述无人机本体的右表面，且与所述无人机本体固定连接，所述连接壳位于所述机翼的右端，且与所述机翼固定连接；音响通过外部U盘播放老鹰的叫声来驱赶无人机本体周围的鸟类，避免鸟类接触无人机本体，达到了保护无人机本体的效果，无人机本体在从地面升起或者从空中降落至地面时，螺旋桨旋转时的震动和无人机本体自重会对无人机本体造成冲击，无人机本体通过活塞和弹簧夹缓冲上述震动达到保护无人机本体的效果，给工作人员带来了便利。 | 1.一种自我保护的测绘无人机，其特征在于：包括外壳组件(10)和防护组件(20)，所述外壳组件(10)包括无人机本体(11)、螺旋桨(12)、连接壳(13)、支撑架(14)、固定杆(15)和机翼(16)，所述机翼(16)位于所述无人机本体(11)的右表面，且与所述无人机本体(11)固定连接，所述连接壳(13)位于所述机翼(16)的右端，且与所述机翼(16)固定连接，所述螺旋桨(12)位于所述连接壳(13)的上端，且与所述连接壳(13)传动连接，所述固定杆(15)位于所述无人机本体(11)的底端，且与所述无人机本体(11)固定连接，所述支撑架(14)位于所述固定杆(15)的下方，且与所述固定杆(15)固定连接，所述无人机本体(11)与外部电源电性连接，防护组件(20)包括音响(21)、弹簧架(22)、连接架(23)和橡胶套(24)，所述音响(21)位于所述无人机本体(11)的上表面，且与所述无人机本体(11)固定连接，所述橡胶套(24)位于所述支撑架(14)的外侧壁，且与所述支撑架(14)粘接固定，所述弹簧架(22)位于所述固定杆(15)的下端，且与所述固定杆(15)固定连接，所述连接架(23)位于所述支撑架(14)的外侧壁，且与所述固定杆(15)固定连接，所述支撑架(14)和所述固定杆(15)通过所述(23)固定连接，所述音响(21)与外部电源电性连接。 | B64C39/02
3596 | CN208325629U | 一种用于农业的多功能无人机 | 2018-04-17 | 未缴年费 | 沈钦燕 | 本实用新型公开了一种用于农业的多功能无人机，其结构包括旋转桨叶、旋转端盖、旋转马达、马达安装器、无人机支架、接收天线、无人机主体、无人机脚架、支撑脚架、农药喷撒器、固定螺栓，旋转桨叶起始端与旋转端盖相焊接，旋转马达嵌入安装于马达安装器上表面，本实用新型一种用于农业的多功能无人机，结构上设有农药喷撒器，进行撒药时，通过对红外信号接收器发射信号，使其将电信号传至电控线使马达控制器带动电控马达运转，带动马达齿轮旋转，旋转通过降速齿轮传至传动齿轮使传动旋转轴转动，带动控量撒药片转动，使其控制出药量，而不会造成撒药量不足或者撒药量过多造成浪费。 | 1.一种用于农业的多功能无人机，其特征在于：其结构包括旋转桨叶(1)、旋转端盖(2)、旋转马达(3)、马达安装器(4)、无人机支架(5)、接收天线(6)、无人机主体(7)、无人机脚架(8)、支撑脚架(9)、农药喷撒器(10)、固定螺栓(11)，所述旋转桨叶(1)起始端与旋转端盖(2)相焊接，所述旋转马达(3)嵌入安装于马达安装器(4)上表面，所述无人机支架(5)位于接收天线(6)两侧，所述无人机主体(7)下表面与无人机脚架(8)相连接，所述支撑脚架(9)右侧面设有农药喷撒器(10)，所述固定螺栓(11)位于无人机主体(7)下表面，所述农药喷撒器(10)包括喷撒器外壳(1001)、农药储存区(1002)、红外信号接收器(1003)、电控线(1004)、马达控制器(1005)、电控马达(1006)、马达齿轮(1007)、降速齿轮(1008)、传动齿轮(1009)、传动旋转轴(1010)、控量撒药片(1011)，所述喷撒器外壳(1001)内部设有农药储存区(1002)，所述红外信号接收器(1003)与电控线(1004)相连接，所述马达控制器(1005)嵌入安装于电控马达(1006)正表面，所述马达齿轮(1007)与降速齿轮(1008)相啮合，所述传动齿轮(1009)下表面与传动旋转轴(1010)相焊接，所述控量撒药片(1011)上表面与传动旋转轴(1010)相连接，所述喷撒器外壳(1001)嵌入安装于无人机主体(7)下表面。 | B64C39/02
3597 | CN208325638U | 新型植保无人机 | 2018-04-08 | 未缴年费 | 河北国泰航空科技有限公司 | 本实用新型提供一种新型植保无人机，涉及植保无人机领域。该新型植保无人机，包括机体，机体的底部搭接有箱体，机体的顶部搭接有密封板，机体的内底壁固定连接有螺杆，螺杆的表面套接有第一弹簧，密封板的上表面开设有与下表面相连通的开孔，螺杆远离机体内底壁的一端贯穿开孔并延伸至机体的外部。该新型植保无人机，通过螺杆、螺帽和第一弹簧之间的相互配合，达到利用螺帽与螺杆之间的分离，使得第一弹簧进行释放弹力并将密封板向上进行推动，使得密封板便于与机体之间进行拆卸，从而进行维修工作时更加的方便，解决了现有的植保无人机在出现损坏时，由于不便于进行拆卸整个无人机，从而会导致维修工作不便的问题。 | 1.一种新型植保无人机，包括机体(1)，其特征在于：所述机体(1)的底部搭接有箱体(11)，所述机体(1)的顶部搭接有密封板(2)，所述机体(1)的内底壁固定连接有螺杆(8)，所述螺杆(8)的表面套接有第一弹簧(10)，所述密封板(2)的上表面开设有与下表面相连通的开孔(9)，所述螺杆(8)远离机体(1)内底壁的一端贯穿开孔(9)并延伸至机体(1)的外部，所述螺杆(8)位于机体(1)外部的一端表面螺纹连接有螺帽(7)，所述机体(1)的左侧内壁开设有托块(3)，所述托块(3)的上表面开设有固定槽(5)，所述固定槽(5)的内部插接有插块(4)，所述插块(4)的上表面与密封板(2)的下表面固定连接，所述机体(1)的底部固定连接有支撑腿(15)，所述支撑腿(15)的底端开设有缓冲槽(16)，所述缓冲槽(16)的内部活动连接有固定杆(20)，所述固定杆(20)远离缓冲槽(16)的一端固定连接有支撑脚(18)。 | B64D1/18
3598 | CN208325641U | 一种可远程遥控操作的全自动无人机载烟雾机 | 2018-06-25 | 未缴年费 | 李泽鹍 | 一种可远程遥控操作的全自动无人机载烟雾机，包括烟雾撒药装置、遥控操控装置和动力装置，所述遥控操控装置包括信号接收装置和控制装置，所控制装置与所述信号接收装置连接；所述动力装置为油电混合动力装置，所述油电混合动力装置包括汽油机、发电机和储电装置，所述汽油机与储电装置均位于所述无人机机架下方，所述汽油机与所述油箱连接，所述汽油机与所述飞行机构连接，为所述飞行机构提供动能，所述无人机桨叶底端上均设有发电机，所述发电机与所述储电装置连接，所述储电装置为所述汽油机、信号接收装置和控制装置提供电能。通过遥控操控装置，实现烟雾机的实时药物量调节；采用油电混合动力装置，采用动力发电，节省了耗油更节省了电能。 | 1.一种可远程遥控操作的全自动无人机载烟雾机，包括烟雾撒药装置、遥控操控装置和动力装置，所述烟雾撒药装置包括无人机机架(1)、机臂(2)、药箱(3)以及收脚架(4)，所述机臂(2)铰接于所述无人机机架(1)四周的外侧，所述机臂(2)的一端连接有飞行机构(12)，所述飞行机构(12)输出端设有无人机桨叶，所述收脚架(4)连接于所述无人机机架(1)下端的外侧，其特征在于： 所述药箱(3)固定设置于所述收脚架(4)上，所述药箱(3)一端设置有水泵(5)，所述水泵(5)两侧设有水泵管道(6)，所述药箱(3)通过所述水泵管道(6)连通烟雾机化油器(8)，所述烟雾机化油器(8)另一端设有油箱(14)，所述油箱(14)通过油管与烟雾机化油器(8)上的进油口相接，所述烟雾机化油器(8)后侧设有连接管道(9)，所述连接管道(9)连通于烟雾机(7)，所述烟雾机(7)固定设于所述收脚架(4)中部； 所述遥控操控装置包括信号接收装置(10)和控制装置(11)，所控制装置(11)与所述信号接收装置(10)连接；所述信号接收装置(10)分别设于无人机机架(1)、所述药箱(3)和烟雾机化油器(8)上；所述控制装置(11)分别与无人机、水泵(5)和烟雾机化油器(8)连接，用于控制开关； 所述动力装置为油电混合动力装置，所述油电混合动力装置包括汽油机(15)、发电机(16)和储电装置(17)，所述汽油机(15)与储电装置(17)均位于所述无人机机架(1)下方，所述汽油机(15)与所述油箱(14)连接，所述汽油机(15)与所述飞行机构(12)连接，为所述飞行机构(12)提供动能，所述无人机桨叶底端上均设有发电机(16)，所述发电机(16)与所述储电装置(17)连接，所述储电装置(17)为所述汽油机(15)、信号接收装置(10)和控制装置(11)提供电能。 | B64D1/18
3599 | KR1020190001055A | 具有避障能力的无人机控制系统和方法 | 2017-06-26 | 驳回 | Ulsan College Industry Academy Cooperation Foundation; Kim Won Deok | 多个叶片， 多个伺服马达驱动刀片， 遥控器接收器 所述遥控器接收器由所述耕整机[TU[TU]理论的伺服电机驱动信号移动到搜索信号的数目的接收方法涉及系统和方法[TU[TU]理论， 所述多个叶片与多个距离传感器相邻， 每个距离传感器的至少一个感测值满足通过计算PID以在与所述移动视差值[TU[TU]理论输出控制器的移动方向相反的方向上移动而计算的预设标准值，所述移动视差值[TU[TU]理论输出控制器包括以避障为特征的微型计算机。 采用本实用新型，距离传感器可以实现对距离传感器的精确测量，从而提高了距离传感器的测量精度，提高了测量效率，降低了测量成本，提高了测量精度，同时也提高了测量的可靠性，具有很好的推广使用价值。本实用新型结构简单，使用方便，成本低廉，易于推广。 | [CLAIM 3] The drone control system of claim 1, wherein : the distant sensor comprises the ultrasonic sensor or the radar sensor. | G05D1/02
3600 | US20190001873A1 | 车辆通信的系统模式 | 2018-03-22 | 放弃 | George A Miller | 车载式可控的自主模式和交替的方式设置。该车辆包括一个本体，一个或多个灯位于车辆主体；和一个处理器。所述处理器可操作用于与一个或更多灯而且灯进行信号通信的车辆。所述处理器被配置成 : 接收一初始信号控制车辆的自主模式或备用模式中；动作，当车辆处于自主模式，一个或多个灯位于所述车辆到第一状态；作动，当车辆处于备用模式中，所述一个或更多的光线的第第二状态。 | 1-20. (canceled) 21. An unmanned aerial vehicle comprising : a main housing having and interior and an exterior; a motor that is secured to the housing, wherein the motor includes a stator and a rotor; a propeller that is secured to the rotor of the motor; a light housing that is secured to the main housing and visible on the exterior of the main housing, and wherein the light housing includes a lens that is at least partially transparent to visible spectrum light; a light that is secured within at least one of light housings, and wherein the light is configured to produce a first color and a second color; a controller that is secured within the interior of the main housing, wherein the controller includes a processor, and wherein the controller is configured to receive commands through a cellular network, and wherein the controller is configured to communicate with a network storage device over the cellular network, and wherein, when the controller receives a command to operate in an autonomous mode, the controller commands the light to emit the first color, and wherein, when the controller receives a command to operate in a manual mode, the controller commands the light to emit the second color. | B60Q1/50
3601 | CN109110131A | 一种便于装卸的喷洒范围广的植保无人机 | 2018-10-10 | 撤回 | 江苏森宝包装有限公司 | 本发明涉及一种便于装卸的喷洒范围广的植保无人机，包括主体、底座、储药箱、四个螺旋桨和四个支架，还包括装卸机构和四个转动机构，装卸机构包括驱动组件、两个电磁铁和两个装卸组件，装卸组件包括固定块、两个锁定单元和至少两个第一弹簧，锁定单元包括套筒、第二弹簧和滚珠，转动机构包括喷头、转动轴、传动杆、升降组件和两个支撑板，升降组件包括升降单元、伸缩架、顶板、传动块和两个移动块，该便于装卸的喷洒范围广的植保无人机，通过装卸机构能够便于储药箱的装卸，从而提高了该植保无人机的便捷性，通过转动机构调节喷头的角度，使得该植保无人机在悬停时也能对死角处喷洒药液，从而扩大了该植保无人机的喷洒范围。 | 1.一种便于装卸的喷洒范围广的植保无人机，包括主体(1)、底座(2)、储药箱(3)、四个螺旋桨和四个支架，所述底座(2)固定在主体(1)的下方，所述储药箱(3)固定在主体(1)的上方，四个螺旋桨均匀分布在主体(1)的四周，四个支架均匀分布在底座(2)的四周，其特征在于，还包括装卸机构和四个转动机构，所述装卸机构设置在主体(1)上，四个转动机构分别设置在底座(2)的四周； 所述装卸机构包括驱动组件、两个电磁铁(4)和两个装卸组件，所述驱动组件设置在主体(1)上，所述驱动组件驱动两个电磁铁(4)升降，所述装卸组件与电磁铁(4)一一对应，所述装卸组件位于电磁铁(4)的上方； 所述装卸组件包括固定块(5)、两个锁定单元和至少两个第一弹簧(6)，所述主体(1)的顶部设有两个第一开口，所述装卸组件与第一开口一一对应，所述第一开口的两侧的内壁上均设有第一凹槽，所述固定块(5)设置在第一开口内，所述固定块(5)与储药箱(3)的底部固定连接，两个锁定单元分别设置在固定块(5)的两侧，所述锁定单元与第一凹槽一一对应，各第一弹簧(6)均匀分布在固定块(5)的下方，所述固定块(5)通过第一弹簧(6)与主体(1)连接； 所述锁定单元包括套筒(7)、第二弹簧(8)和滚珠(9)，所述套筒(7)水平固定在固定块(5)的一侧，所述第二弹簧(8)设置在套筒(7)内，所述第二弹簧(8)的一端与固定块(5)固定连接，所述第二弹簧(8)的另一端与滚珠(9)抵靠，所述滚珠(9)的直径略大于套筒(7)的内径，所述滚珠(9)与第一凹槽相匹配； 所述转动机构包括喷头(10)、转动轴(11)、传动杆(12)、升降组件和两个支撑板(13)，所述转动轴(11)水平设置在底座(2)的一侧，两个支撑板(13)分别固定在转动轴(11)的两侧，所述支撑板(13)与底座(2)固定连接，所述喷头(10)套设在转动轴(11)上，所述传动杆(12)的一端与升降组件连接，所述传动杆(12)的另一端与喷头(10)铰接，所述升降组件设置在主体(1)上； 所述升降组件包括升降单元、伸缩架(14)、顶板(15)、传动块(16)和两个移动块(17)，所述升降单元设置在主体(1)上，所述升降单元驱动两个移动块(17)相互靠近或相互远离，所述顶板(15)水平设置，所述顶板(15)上设有条形孔，所述传动块(16)设置在条形孔内，所述伸缩架(14)竖向设置，所述伸缩架(14)的底端的两侧分别与两个移动块(17)铰接，所述伸缩架(14)的顶端的两侧分别与顶板(15)和传动块(16)铰接，所述传动杆(12)固定在顶板(15)的上方。 | B64D1/18
3602 | CN109110132A | 一种便于收纳的具有储药箱更换功能的植保无人机 | 2018-10-10 | 撤回 | 江苏森宝包装有限公司 | 本发明涉及一种便于收纳的具有储药箱更换功能的植保无人机，包括主体、两个起落架和至少两个螺旋桨，还包括输药机构、喷洒机构和中控机构，所述输药机构包括动力泵、第一加固组件、两个第二加固组件、两个第一输药管、两个储药箱和两个连接组件，所述喷洒机构包括第二输药管、支撑杆、两个支撑块、两个第二气缸、两个传动杆、两个连接线、至少两个移动块、至少两个第一喷嘴和至少两个第二喷嘴，该便于收纳的具有储药箱更换功能的植保无人机中，通过输药机构，提高了无人机的储药箱更换的便捷度，从而提高了无人机更换储药箱的效率，通过喷洒机构，可以实现两个传动杆的收放，从而减小了无人机的体积，从而提高了无人机收纳的便捷度。 | 1.一种便于收纳的具有输药箱更换功能的植保无人机，包括主体(2)、两个起落架(15)和至少两个螺旋桨(1)，两个起落架(15)分别设置在主体(2)的下方的两侧，各螺旋桨(1)周向均匀设置在主体(2)的外周上，其特征在于，还包括输药机构、喷洒机构和中控机构，所述输药机构设置在主体(2)上，所述喷洒机构架设在两个起落架(15)之间，所述中控机构设置在主体(2)的内部，所述输药机构和喷洒机构均与中控机构电连接； 所述输药机构包括动力泵(11)、第一加固组件、两个第二加固组件、两个第一输药管(13)、两个储药箱(7)和两个连接组件，所述动力泵(11)设置在主体(2)的下方的中部，两个储药箱(7)分别设置在主体(2)的两侧，所述第一加固组件设置在主体(2)的内部，两个第二加固组件分别设置在主体(2)的两侧，两个第二加固组件分别设置在两个储药箱(7)的上方，两个连接组件分别设置在两个储药箱(7)的下方，两个第一输药管(13)分别水平设置在两个起落架(15)上，两个第一输药管(13)的一端均与动力泵(11)连接，两个第一输药管(13)的另一端分别与两个连接组件连接； 所述第一加固组件包括驱动单元、第二固定杆(29)、齿轮(30)、转盘(28)和两个加固带(8)，所述第二固定杆(29)竖向设置在主体(2)的内部，所述齿轮(30)铰接在第二固定杆(29)上，所述转盘(28)与齿轮(30)同轴设置，两个加固带(8)的一端分别设置在主体(2)的两侧，两个加固带(8)分别绕过两个储药箱(7)，两个加固带(8)的另一端均卷绕在转盘(28)上，所述驱动单元设置在主体(2)的内壁的底部； 所述连接组件包括进料口(22)、出料口(27)、顶针(26)、升降板(24)、密封圈(25)、两个滑杆(20)和两个弹簧(23)，所述出料口(27)设置在储药箱(7)的下方，两个滑杆(20)均竖向设置在储药箱(7)的内壁的底部，两个滑杆(20)分别设置在出料口(27)的两侧，所述升降板(24)水平设置在出料口(27)的上方，所述升降板(24)的两侧分别设有一个通孔，两个滑杆(20)均穿过升降板(24)，两个弹簧(23)分别套设在两个滑杆(20)上，两个弹簧(23)的一端分别与滑杆(20)的顶端固定连接，两个弹簧(23)的另一端均设置在升降板(24)上，所述密封圈(25)设置在升降板(24)的下方，所述进料口(22)竖向设置在第一输药管(13)的远离动力泵(11)的一端的上方，所述进料口(22)的顶端设置在出料口(27)的内部，所述顶针(26)竖向设置在进料口(22)的内部，所述顶针(26)的顶端抵靠在密封圈(25)上； 所述喷洒机构包括第二输药管(19)、支撑杆(12)、两个支撑块(18)、两个第二气缸(9)、两个传动杆(10)、两个连接线(17)、至少两个移动块(16)、至少两个第一喷嘴(14)和至少两个第二喷嘴(31)，所述支撑杆(12)水平架设在两个起落架(15)之间，各第一喷嘴(14)均匀设置在支撑杆(12)的下方，两个支撑块(18)的内部均设有通孔，两个传动杆(10)均水平设置，两个传动杆(10)分别穿过两个支撑块(18)，两个第二气缸(9)均水平设置，两个第二气缸(9)的一端分别设置在两个支撑块(18)上，两个第二气缸(9)的另一端分别与两个传动杆(10)的相互靠近的一端固定连接，各移动块(16)的内部均设有通孔，各移动块(16)分别套设在两个传动杆(10)上，两个连接线(17)的一端分别设置在两个支撑块(18)上，两个连接线(17)的另一端分别与两个传动杆(10)的相互远离的一端固定连接，各移动块(16)分别与两个连接线(17)连接，各移动块(16)依次均匀设置在两个连接线(17)上，所述第二喷嘴(31)的数量与移动块(16)的数量一致，所述第二喷嘴(31)与移动块(16)一一对应，所述第二喷嘴(31)设置在移动块(16)的下方，所述第二输药管(19)的一端设置在动力泵(11)上，各第一喷嘴(14)和各第二喷嘴(31)均与第二输药管(19)连通。 | B64D1/18
3603 | CN109116729A | 一种无人机的控制方法 | 2017-06-23 | 驳回 | 无锡飞天侠科技有限公司 | 本发明公开了一种无人机的控制方法，属于无人机技术领域，是用于无人机编队集群的飞行管理及控制，包括编队集群管理模式、编队集群遥控飞行模式、编队集群控制模式、自主控制模式、故障返航模式和编队集群返航模式。本发明解决了无人机在工作中，无法进行无人机编队集群控制，从而造成无人机的工作效率降低，同时存在安全隐患，造成无人机无法实现编队集群管理及相互识别判断，影响无人机编队航行的问题，通过获取无人机的当前位置和飞行姿态，并根据该当前位置和飞行姿态确定该无人机的飞行区域，按照该区域对应的飞行控制策略，控制无人机飞行，提高飞行效率和飞行安全，提高无人机编队飞行安全。 | 1.一种无人机的控制方法，其特征在于：所述控制方法是用于无人机编队集群的飞行管理及控制，包括编队集群管理模式、编队集群遥控飞行模式、编队集群控制模式、自主控制模式、故障返航模式和编队集群返航模式； 所述编队集群管理模式通过地面设备及场地，对无人机编队集群进行日常维护及管理； 所述编队集群遥控飞行模式通过遥控器向各个无人机发送控制指令，使无人机按照接收到的控制指令飞行； 所述编队集群控制模式通过地面控制设备和无人机机载设备进行无人机编队集群控制，获取无人机编队集群的当前位置和各个无人机的姿态； 所述自主控制模式包括内环控制模式和外环控制模式，用于单个无人机自主控制，内环控制模式用于控制单个无人机的姿态，外环控制模式用于控制单个无人机的位置和速度； 所述故障返航模式是在飞行过程中，当地面站与单个无人机间的通信出现故障或单个无人机出现机械故障时，出现故障的无人机按照原路径返回至起点或指定地点； 所述编队集群返航模式是在无人机编队集群完成任务后，按照原路径返回至起点或指定地点。 | G05B13/04
3604 | CN109116861A | 一种无人机地面控制系统 | 2017-06-23 | 驳回 | 无锡飞天侠科技有限公司 | 本发明公开了一种无人机地面控制系统，属于无人机技术领域，包括处理器模块、编队集群遥控飞行模块、编队集群控制模块、巡航控制模块、返航控制模块、安全监控模块、显示器、智能充电模块、存储器、数据传输模块和数据通讯模块，安全监控模块与声光报警模块连接，处理器模块还分别与人机交互模块、语音交互模块和散热器连接，存储器与本地嵌入式数据库连接，本地嵌入式数据库与云端数据库连接，编队集群遥控飞行模块与信号编码模块连接。本发明通过获取无人机位置和飞行姿态，确定飞行区域，按照对应飞行控制策略，控制无人机及编队飞行，实现人机操作，对地面控制系统散热，保证有效运行，实时故障监控，保证安全，适于大范围推广应用。 | 1.一种无人机地面控制系统，其特征在于：包括处理器模块(1)、编队集群遥控飞行模块(2)、编队集群控制模块(3)、巡航控制模块(4)、返航控制模块(5)、安全监控模块(6)、显示器(10)、智能充电模块(14)和存储器(15)，所述处理器模块(1)分别与所述编队集群遥控飞行模块(2)、所述编队集群控制模块(3)、所述巡航控制模块(4)、所述显示器(10)、所述智能充电模块(14)和所述存储器(15)电连接，所述巡航控制模块(4)分别与所述返航控制模块(5)和所述安全监控模块(6)电连接；所述处理器模块(1)用于计算无人机编队集群中各个无人机相互距离及相对速度，并计算各个无人机的当前位置和姿态；所述编队集群遥控飞行模块(2)通过遥控器向各个无人机发送控制指令，使无人机按照接收到的控制指令飞行；所述编队集群控制模块(3)向无人机机载设备发送指令，进行无人机编队集群控制，获取无人机编队集群的当前位置和各个无人机的姿态；所述巡航控制模块(4)包括内环控制模块和外环控制模块，用于单个无人机巡航控制，所述内环控制模块用于控制单个无人机的姿态，所述外环控制模块用于控制单个无人机的位置和速度；所述返航控制模块(5)用于在与单个无人机间的通信出现故障或单个无人机出现机械故障时，出现故障的无人机按照原路径返回至起点或指定地点，还用于在无人机编队集群完成任务后，按照原路径返回至起点或指定地点；所述安全监控模块(6)用于判断地面控制系统与单个无人机间的通信是否出现故障或单个无人机是否出现机械故障；所述显示器(10)内设有气压计、指南针、温度计和高度计，所述显示器(10)用于显示无人机指令及无人机的位置、速度、姿态；所述智能充电模块(14)用于为地面控制系统提供电源；所述存储器(15)用于存储地面控制系统数据。 | G05D1/10
3605 | CN109116864A | 一种无人机集群地面信息采集识别管理方法 | 2018-09-07 | 撤回 | 佛山皖和新能源科技有限公司 | 本发明涉及一种无人机集群地面信息采集识别管理方法，包括设备装配，人机编组，视频采及飞行动态调。本发明一方面可有效实现同时控制多台无人机协同对指定位置进行持续的视频信息收集和图像信息收集，且视频信息收集和图像信息收集作业时各不影响，从而有效的提高数据采集的连续性、全面性和采集精度，另一方面可有效的实现各无人机间飞行协调控制的灵活性和便捷性，同时提高远程数据通讯及控制信号传输的效率和质量，从而有效的提高数据通讯及无人机操控作业的可靠性，于此同时，还可根据各无人机飞行情况，对故障无人机进行有效的替换，极大的提高无人机机群飞行控制、数据采集及数据传递作业抗故障能力，以及系统整体运行的可靠性和稳定性。 | 1.一种无人机集群地面信息采集识别管理方法，其特征在于：所述的无人机集群地面信息采集识别管理方法包括以下步骤： 第一步，设备装配，根据使用需要，首先建立一个基于云数据处理平台的数据处理服务器，基于云数据处理平台的数据处理服务器通过通讯网络与至少一台无人机远程操控终端相互连接，然后将总数为奇数且数量不少于11台的无人机设备分别与无人机远程操控终端间建立无线数据连接，从而构成统一的视频信息采集硬件体系，并为视频信息采集硬件体系中的各无人机设备分配相互独立的数据通讯地址和数据通讯协议； 第二步，无人机编组，完成第一步作业后，首先向基于云数据处理平台的数据处理服务器中录入各无人机飞行姿态控制策略、地面信息采集控制策略、远程信息通讯策略及故障应急替补策略，然后将无人机飞行姿态控制策略、地面信息采集控制策略、远程信息通讯策略及故障应急替补策略发送到无人机远程操控终端中，然后由无人机远程操控终端根据无人机飞行姿态控制策略、地面信息采集控制策略、远程信息通讯策略及故障应急替补策略分别编订各无人机设备远程控制程序，并将无人机设备远程控制程序下载到各相应的无人机设备中备用； 第三步，视频采集，完成第二步后，直接由无人机远程操控终端启动各无人机设备起飞运行，在各无人机设备在完成起飞并达到预定高度后，根据第二部录入的无人机设备远程控制程序，依照无人机飞行姿态控制策略、地面信息采集控制策略、远程信息通讯策略及故障应急替补策略进行编队，经过编队后，所有视频信息采集硬件体系中的无人机设备分为至少两个信息采集工作组、至少两个数据通讯中继单体无人机，一方面通过各信息采集工作组对地面进行信息采集，然后将采集的信息通过数据通讯中继单体无人机中继后发送到无人机远程操控终端，并通过无人机远程操控终端传送至基于云数据处理平台的数据处理服务器中，然后由基于云数据处理平台的数据处理服务器对接收的数据进行储存、分析及识别作业； 第四步，飞行动态调整，在经过基于云数据处理平台的数据处理服务器对接收的数据进行储存、分析及识别作业后，根据作业需要，通过无人机远程操控终端向各无人机发送新的观测位置坐标和飞行路径，驱动当前的各无人机设备按照新的飞行路径飞抵送新的观测位置，然后根据第三步作业要求进行地面信息采集作业。 | G05D1/10
3606 | CN109116865A | 基于机器视觉的大型设备无人机巡检系统及其方法 | 2018-09-19 | 驳回 | 苏州傲特欣智能科技有限公司 | 本发明涉及一种基于机器视觉的大型设备巡检无人机系统及其方法，包括多轴无人机、云台相机、定位模块、飞控模块、控制模块、目标识别模块和通讯模块，云台相机、定位模块和通讯模块均与飞控模块连接，控制模块与定位模块、通讯模块、目标检测模块和云台相机连接，通过获取控制模块发送的云台朝向数据，在目标检测模块的辅助下对云台相机实施控制以及自动化拍摄，所述无人机巡检系统还包括双目避障模块，所述双目避障模块与飞控模块连接用于障碍物距离的测量。本发明能降低自动巡检系统的建设成本，显著提高巡检效率和大型设备自动巡检过程的安全性。 | 1.一种基于机器视觉的大型设备无人机巡检系统，包括通信模块、飞控模块、控制模块，其特征在于，所述无人机巡检系统还包括多轴无人机、云台相机、定位模块、目标检测模块、数据存储模块，所述定位模块、所述通信模块和所述飞控模块设置在所述多轴无人机内部，所述控制模块和所述目标检测模块设置在所述云台相机内，所述云台相机通过三轴云台设置在所述多轴无人机的下部，所述控制模块均与所述定位模块、所述通信模块、所述目标检测模块和所述云台相机连接，所述飞控模块、所述控制模块均与所述多轴无人机连接，所述数据存储模块与所述云台相机和通信模块连接。 | G05D1/10
3607 | CN208314570U | 一种新型无人机桥梁检测航线规划系统 | 2018-06-11 | 未缴年费 | 孙飞; 辽宁省市政工程设计研究院有限责任公司 | 本实用新型公开了一种新型无人机桥梁检测航线规划系统，包括控制基站，所述控制基站设有多个，所述控制基站设有无人机控制系统、航线规划系统和维护保养系统，所述无人机控制系统整体控制无人机进行飞行，所述航线规划系统设为整体规划无人机的飞行航线并进行实时定位无人机，所述维护保养系统设为可对无人机进行检修保养并提供电源服务。该种系统整体实现智能化检测桥梁，大大提高了工作效率，和安全性，值得推广。 | 1.一种新型无人机桥梁检测航线规划系统，包括控制基站，其特征在于：所述控制基站设有多个，所述控制基站设有无人机控制系统、航线规划系统和维护保养系统，所述无人机控制系统整体控制无人机进行飞行，所述航线规划系统设为整体规划无人机的飞行航线并进行实时定位无人机，所述维护保养系统设为可对无人机进行检修保养并提供电源服务。 | G05D1/10
3608 | US20170078552A1 | 一种用于自动曝光控制的具有天空图像分割的前视图摄像机的无人机 | 2016-09-02 | 未缴年费 | Parrot Drones | 该无人机包括摄像机(14)、测量无人机角度的惯性单元(46)、以及递送缩小尺寸的移动捕获区域的图像数据的提取器模块(52)，所述缩小尺寸的移动捕获区域在与由惯性单元测量的角度变化的方向相反的方向上动态地移位。所述提取器模块(52)包括 : 摄像机(14)、测量无人机角度的惯性单元(46)； 该模块分析有用区域的图像数据元素以向每个元素分配表示属于天空的概率的加权系数，并动态地定义作为这些加权系数的函数的天空和地面之间的有用区域的分割边界(F)。 分别为天空区域和地面区域定义两组不同的感兴趣区域ROI，并且根据这些组之一的ROI的图像数据来控制动态曝光控制装置，特别是通过排除天空区域的ROI。 | 1. A drone (10) comprising : a camera (14) linked to the drone body, comprising : a hemispheric-field lens of the fisheye type, pointing in a fixed direction with respect to the drone body; a digital sensor collecting the image (i) formed by the lens; andmeans for the automatic control of the sensor exposure; an inertial unit (16), adapted to measure the Euler angles (＆#x3c6; , ＆#x3b8; , ＆#x3c8; ) characterizing the instantaneous attitude of the drone with respect to an absolute terrestrial reference system and delivering as an output current drone attitude data; extractor means (52), adapted to define, in said image (I) formed by the lens over the extent of the sensor, the position of a capture area (ZC) of reduced size; control means (48, 50, 52), receiving as an input the current drone attitude data and adapted to dynamically modify the position and the orientation of the capture area (ZC) in said image (I) in a direction opposite to that of the changes of values of the angles measured by the inertial unit; reprojection means (52), receiving as an input image data, formed of pixels or macropixels, of a useful area (ZUB) extracted from the capture area (ZC) and delivering as an output corresponding straightened image data (ZUR), compensated for the geometric distortions introduced by the fisheye lens; andanalysis means, adapted to define a plurality of regions of interest ROIs (RO11 . . . RO19; ROI(i, j) distributed over the useful area, and to control the dynamic exposure control means as a function of the respective image data contained in a thumbnail coming from the useful area, in each ROI, characterized in that the analysis means are moreover adapted to : analyse said current image data of the useful area so as to assign to each of these data elements a weighting coefficient representative of a probability of belonging to the sky; dynamically define at each image a boundary of segmentation (F) of the useful area between a sky area and a ground area, as a function of the weighting coefficients assigned to each image data element; define two distinct groups of ROIs, for the sky area and for the ground area, respectively; andcontrol the dynamic exposure control means as a function of the respective image data elements contained in the thumbnail coming from the useful area, in ROIs of one of said selected groups. | H04N5/235
3609 | CN109090086A | 一种植保无人机喷洒控制系统及其喷洒控制方法 | 2018-09-19 | 驳回 | 徐州元亨众利农业服务专业合作联社 | 本发明公开了一种植保无人机喷洒控制系统，包括单片机、移动终端、GPS定位模块、风力感应模块、液位检测模块、数据存储模块、陀螺仪、水泵和喷头，所述单片机分别电性连接GPS定位模块、风力感应模块、液位检测模块和陀螺仪，所述单片机与移动终端之间通过通信模块网络连接，用于交换相互之间的数据信息，所述单片机还包括通信模块、接收模块、处理模块、计算模块和预存储模块，所述单片机、控制模块、GPS定位模块、水泵和陀螺仪均安装在无人机本体内。该植保无人机喷洒控制系统，遭遇紧急状况时，能够及时的进行停止处理，并在结束后继续开始，提高了农药喷洒的均匀性，并减少了农药的浪费损耗。 | 1.一种植保无人机喷洒控制系统，包括单片机、移动终端、GPS定位模块、风力感应模块、液位检测模块、数据存储模块、陀螺仪、水泵和喷头，其特征在于：所述单片机分别电性连接GPS定位模块、风力感应模块、液位检测模块和陀螺仪，所述单片机与移动终端之间通过通信模块网络连接，用于交换相互之间的数据信息，所述单片机还包括通信模块、接收模块、处理模块、计算模块和预存储模块，所述单片机、控制模块、GPS定位模块、水泵和陀螺仪均安装在无人机本体内。 | A01M7/00
3610 | CN109090093A | 一种军用机场鸟害预警防治一体化平台 | 2018-07-24 | 驳回 | 南京林航新材料科技有限公司 | 本发明涉及军用机场鸟情监控、预警和驱离领域，具体涉及一种军用机场鸟害预警防治一体化平台，包括雷达设置、采集装置设置、分析识别装置、通信装置、驱鸟装置、终端和电源，解决了现有技术问题中存在的观测难度大、发现率低、驱鸟措施时效性差、信息化程度低和工作强度大的技术缺陷；本发明提供一种具有主动防御、预报准确度高、及时和有效性能的军用机场鸟害预警防治一体化平台。 | 1.一种军用机场鸟害预警防治一体化平台，其特征在于，包括： 雷达(3)：设置在无人机(1)的机翼(2)上，用于采集机场上空的鸟情数据，获取鸟群的空间位置和移动速度； 采集装置(6)：设置在无人机(1)上与雷达(3)电连接，用于接受雷达(3)数据，收集处理鸟群的的图像信息； 分析识别装置(5)：设置在无人机上与采集装置电连接，分析前端鸟类及鸟类预警信息，进行处理，以获取位置信息编码； 通信装置(7)：包括与分析识别装置(5)电连接的无线传输设备、无线发射装置和无线接收装置，用于将鸟情的信息传递给终端； 驱鸟装置(4)：分布在机场不同区域、针对不同特点鸟情的驱鸟终端以及设置在机身背面，通过声光来驱赶鸟类； 终端：用于接受通信装置(7)传输的预警信息，得到鸟情的方位，相关人员及时处理干预采用手动模式驱鸟； 电源(8)：用于为无人机(1)和无人机(1)上的装置供电，包括设置在无人机(1)机身上的太阳能电池板和与太阳能电池板依次连接的电压转换电路和充电电池。 | A01M29/10
3611 | CN109101037A | 利用移动网络实现传输和远距离控制的无人航拍飞行器 | 2017-06-20 | 驳回 | 深圳市小氪科技有限公司 | 本发明公开了一种在移动网络覆盖的环境下实现远距离数据、视频实时传输和远距离控制的无人航拍飞行器，该无人航拍飞行器利用移动网络作为数据传输载体实现从地面上远距离的遥控飞行器的动作，以及飞行器上的航拍视频实时远距离的传输到地面控制台。该无人航拍飞行器不仅可以在市场上现有的移动网络覆盖的环境下实现高清视频的实时传输、飞行器采集数据的实时传输和控制器的远距离控制，而且能支持第三方的应用开发；并且具有占用带宽小、数据延时小、拍摄视频清晰、飞行距离远、存储占用空间小和可扩展性强等优势，以及该无人航拍飞行器能够解决在WiFi网络和5G高频无线载波下无法实现高清视频实时传输、飞行距离受限的问题。 | 1.一种利用移动网络实现传输和远距离控制的无人航拍飞行器，其特征在于，包括：飞行层、数据层和控制层；所述飞行层内部设置有飞行系统、控制系统、拍摄系统、传感系统、存储系统、通讯系统和其它辅助系统；所述数据层的功能包括数据存储功能、数据管理功能、数据转发功能和数据配置功能；所述控制层采用多种控制模式，包括控制客户端、WEB客户端、移动手持设备和显示控制多合1控制器；其中，所述飞行系统是无人控制航拍飞行器执行飞行任务的所有部件统称，从所述控制层发出的飞行指令经网络传输后到达所述飞行层的所述通讯系统，再经所述控制系统传送到所述飞行系统； 所述拍摄系统是无人控制航拍飞行器进行图像、视频拍摄的部件统称，所述控制层发出的拍摄指令经过网络到达所述飞行层的所述通讯系统，再经所述控制系统发送给所述拍摄系统，执行指令，拍摄到的数据经所述通讯系统并通过网络发送至所述数据层和所述控制层； 所述传感系统是无人控制航拍飞行器上的传感部件统称，从所述传感系统发出的传感数据经所述飞行层的所述通讯系统并通过网络转至所述控制层和数据层，所述控制层针对所述传感系统的反馈数据，以及通过网络经所述飞行层的所述通讯系统到达所述传感系统； 所述存储系统是用于存储飞行器上的所有数据，并且所述数据被所述控制层和所述数据层所读取； 所述其它辅助系统是所述无人控制航拍飞行器上其它系统的统称，从所述其它辅助系统发出的数据经所述飞行层的所述通讯系统后利用网络转至所述控制层和所述数据层，所述控制层针对所述其它辅助系统的反馈数据，以及通过网络经所述飞行层的所述通讯系统到达所述其它辅助系统中； 所述数据存储功能是用于存储所有往来的各种数据； 所述数据管理功能是分配管理各种设备以及数据转发功能设备； 所述数据转发功能是将所有往来的数据做分发处理； 所述数据配置功能是配置所有的所述飞行层的设备、所述控制层的设备和所述数据层的设备。 | G05D1/10
3612 | US20180297703A1 | 自动取物无人机及其方法 | 2018-06-20 | 放弃 | Haoxiang Electric Energy (Kunshan) Co Ltd | 本发明公开了一种自动取物的无人机及其方法。 采用无人驾驶飞行器在不同高度取物。 本发明公开了一种无人机获取目标的方法，包括 : 获取目标的位置信息和身份信息； 确定目的地并规划飞行路线； 沿飞行路线将无人驾驶航空器飞行到目的地； 识别和收集在目的地的物体表面上的预设标识信息； 将所述预先设置的标识信息与捕获的标识信息进行匹配； 瞄准其预先设置的标识信息与所捕获的标识一致的对象； 以及控制安装在无人机上的机械爪； 捕获所述对象； 将对象传递到预设位置。 本发明能够代替人和步行机器人。 | 1. A method of fetching objects by an unmanned aerial vehicle, comprising following steps of : capturing position information and identity information of the objects; determining a destination and planning a flight route according to the position information of the objects; flying the unmanned aerial vehicle to the destination along the flight route; identifying and collecting pre-set identity information on surfaces of the objects at the destination; matching the pre-set identity information with a captured identity information; targeting an object the pre-set identity information of which coincides with the captured identity; andcontrolling a mechanical paw settled on the unmanned aerial vehicle; capturing the object; delivering the object to a pre-set position. | B25J15/00
3613 | CN109101039A | 立井检测方法及系统 | 2018-06-29 | 驳回 | 太原理工大学 | 本发明实施例公开了一种立井检测方法及系统。所述立井检测方法包括：获取基于无人机巡检的地理目标的地标信息生成的巡检航迹；所述无人机根据所述巡检航迹进行飞行；所述无人机在飞行过程中采集立井内的巡检目标的巡检目标状态信息，其中，所述巡检目标状态信息用于所述巡检目标的检测。 | 1.一种立井检测方法，其特征在于，包括： 获取基于无人机巡检的地理目标的地标信息生成的巡检航迹； 所述无人机根据所述巡检航迹进行飞行； 所述无人机在飞行过程中采集立井内的巡检目标的巡检目标状态信息，其中，所述巡检目标状态信息用于所述巡检目标的检测。 | G05D1/10
3614 | CN109101040A | 一种用于辅助救援的无人机 | 2018-08-30 | 撤回 | 深圳市研本品牌设计有限公司 | 本发明公布了一种用于辅助救援的无人机，该无人机获取紧急任务信息，根据所述紧急任务信息的紧急程度作出相应警报；根据所述紧急任务信息获取紧急任务目的地的位置信息，规划当前位置到救援目的地的路线；实时获取预设范围内的路况信息，根据所述路况信息选择最优路线；实时将所述最优路径信息发送给救护车终端，并与所述救护车保持一定的反应距离，且保持警报引导所述救护车向目的地方向行驶；到达目的地后，关闭警报。在救援路途中即使道路拥堵的情况下，无人机可在前引导救护车行驶并自身可发出警报示意道路上的车辆进行避让，可提高救护车行驶速度，大大缩短到目的地的所用时间，可更有效的进行救援。 | 1.一种用于辅助救援的无人机，其特征在于，所述无人机包括：存储器、处理器、通信装置以及警报装置，其中，所述存储器用于存储可执行程序代码和数据，所述处理器用于调用所述存储器存储的可执行程序代码，执行以下步骤： 获取紧急任务信息，控制所述警报装置根据所述紧急任务信息的紧急程度作出相应警报； 根据所述紧急任务信息获取紧急任务目的地的位置信息，规划当前位置到救援目的地的路线； 实时获取预设范围内的路况信息，根据所述路况信息选择最优路线； 控制所述通信装置实时将所述最优路线信息发送给救护车终端，并控制所述无人机与所述救护车保持一定的反应距离，且控制所述警报装置保持警报引导所述救护车向目的地方向行驶； 到达目的地后，关闭警报。 | G05D1/10
3615 | CN109102051A | 一种用于清洗玻璃的无人机及存储介质 | 2018-08-31 | 撤回 | 深圳市研本品牌设计有限公司 | 本申请公布了一种用于清洗玻璃的无人机及存储介质，其中，该无人机获得玻璃清洗任务二维码；无人机识别任务二维码，获取用户信息；无人机根据用户信息获取到用户定位的指定位置，进行路线规划，通过规划路线导航飞行抵达用户位置；无人机扫描用户所留的固定二维码，识别获取权限密码和需清洁的区域信息；无人机通过玻璃识别装置和玻璃清洁装置进行清洁用户要求的区域的玻璃。本申请通过无人机识别用户信息与用户位置，根据规划路线飞行达用户位置执行清洁指令，实现用户可不在需清洁的位置发送请求和预约清洗，提高玻璃清洁的便捷性和减少清洁成本。 | 1.一种用于清洗玻璃的无人机，其特征在于，所述无人机包括：存储器、处理器、图像采集装置、玻璃识别装置以及玻璃清洁装置，其中，所述存储器用于存储可执行程序代码和数据，所述处理器用于调用所述存储器存储的可执行程序代码，执行以下步骤： 获得玻璃清洗任务二维码； 识别任务二维码，获取用户信息； 根据用户信息获取到用户定位的指定位置，进行路线规划，通过规划路线控制所述无人机飞行抵达用户位置； 控制所述图像采集装置扫描用户所留的固定二维码，识别获取权限密码和需清洁的区域信息； 控制所述玻璃识别装置和所述玻璃清洁装置进行清洁用户要求的区域的玻璃。 | G06K17/00
3616 | CN109102433A | 一种景区用景区用共享无人机管理平台和服务方法 | 2018-08-12 | 撤回 | 安徽大学 | 本发明提供了一种景区用共享无人机管理平台，包括无人机本体、客户端、无人机飞行控制器、机载计算机服务器、后台服务器，所述无人机飞行控制器和机载计算机服务器均安装在无人机本体上，客户端处理模块与服务器4通过WebSocket方式经由互联网双向连接；无人机控制器2与机载计算机3通过PWM电信号双向连接；机载计算机3与服务器4通过WebSocket方式经由互联网双向连接。本发明同时提供了一种景区用共享无人机管理平台的服务方法，包括商家放置贴有固定标志的二维码的无人机、用户通过手机客户端扫码租用无人机等步骤。 | 1.一种景区用共享无人机管理平台，其特征在于：包括无人机本体、客户端、无人机飞行控制器、机载计算机服务器、后台服务器，所述无人机飞行控制器和机载计算机服务器均安装在无人机本体上，客户端处理模块与服务器4通过WebSocket方式经由互联网双向连接；无人机控制器2与机载计算机3通过PWM电信号双向连接；机载计算机3与服务器4通过WebSocket方式经由互联网双向连接。 | G06Q50/14
3617 | CN208286247U | 一种无人机用便于装药的喷洒装置 | 2018-05-19 | 未缴年费 | 董美云; 吴振美 | 本实用新型涉及一种喷洒装置，尤其涉及一种无人机用便于装药的喷洒装置。本实用新型要解决的技术问题是提供一种上药步骤简便的无人机用便于装药的喷洒装置。一种无人机用便于装药的喷洒装置，包括有第一固定板、管子、第一滑轨、第一滑块、U形板、第二滑块、第二滑轨、存药箱、第二固定板、出药管、第一连接杆、环形滑轨、平皮带、第三滑块、第一皮带轮、第二连接杆、喷洒箱、喷药管和第三连接杆；第一固定板沿竖直方向固接于存药箱顶部，且第一固定板上开设有第一螺纹孔；第二固定板沿竖直方向固接于存药箱顶部，且第二固定板上开设有第二螺纹孔。本实用新型达到了上药步骤简便的效果。 | 1.一种无人机用便于装药的喷洒装置，其特征在于，包括有第一固定板(2)、管子(3)、第一滑轨(4)、第一滑块(5)、U形板(6)、第二滑块(7)、第二滑轨(8)、存药箱(9)、第二固定板(10)、出药管(12)、第一连接杆(13)、环形滑轨(14)、平皮带(15)、第三滑块(16)、第一皮带轮(17)、第二连接杆(18)、喷洒箱(19)、喷药管(22)、第三连接杆(23)、第四滑块(24)、第四连接杆(25)、电机(26)、安装架(27)、第一连接板(28)、出气管(29)、进气管(30)、安装箱(31)、皮囊(32)、第二皮带轮(33)、第一轴承座(34)、L形杆(35)、转轴(36)、凸轮(37)、第二轴承座(38)、环形密封带(39)和第二连接板(40)；第一固定板(2)沿竖直方向固接于存药箱(9)顶部，且第一固定板(2)上开设有第一螺纹孔(1)；第二固定板(10)沿竖直方向固接于存药箱(9)顶部，且第二固定板(10)上开设有第二螺纹孔(11)；出药管(12)固接于存药箱(9)外底部，且出药管(12)与存药箱(9)内连通；环形滑轨(14)通过第一连接杆(13)、第四连接杆(25)固接于存药箱(9)外底部，第三滑块(16)、第四滑块(24)与环形滑轨(14)滑动连接，第一皮带轮(17)固接于第三滑块(16)、第四滑块(24)底部，第一皮带轮(17)上开设有供出药管(12)穿过的第一通孔(20)，喷洒箱(19)铰接于出药管(12)底部，喷药管(22)沿着喷洒箱(19)周向等间距固接于喷洒箱(19)外壁，且喷药管(22)与喷洒箱(19)内连通；第二连接杆(18)一端固接于第一皮带轮(17)底部，另一端固接于喷洒箱(19)顶部；喷洒箱(19)顶部开设有第二通孔(21)；第三连接杆(23)一端固接于第一皮带轮(17)底部，另一端固接于喷洒箱(19)顶部且位于第二通孔(21)上方；L形杆(35)固接于存药箱(9)底部，第一轴承座(34)固接于L形杆(35)端部，安装架(27)固接于存药箱(9)底部，第二轴承座(38)固接于安装架(27)底部，电机(26)固接于存药箱(9)底部；转轴(36)一端与电机(26)输出端固接，另一端与第二轴承座(38)枢接并贯穿第二轴承座(38)与第一轴承座(34)枢接；凸轮(37)固接于转轴(36)，第二皮带轮(33)固接于转轴(36)，第二皮带轮(33)通过平皮带(15)与第一皮带轮(17)传动连接，第一连接板(28)沿竖直方向固接于存药箱(9)底部，安装箱(31)沿竖直方向固接于第一连接板(28)底部，皮囊(32)固接于安装箱(31)靠近凸轮(37)的侧部，皮囊(32)与凸轮(37)接触连接，出气管(29)固接于安装箱(31)远离凸轮(37)的侧部，进气管(30)固接于安装箱(31)远离凸轮(37)的侧部；管子(3)一端固接于出气管(29)，另一端贯穿存药箱(9)侧部与存药箱(9)内连通；第一滑轨(4)固接于存药箱(9)内后壁，第二滑轨(8)固接于存药箱(9)内后壁，第一滑轨(4)与第二滑轨(8)关于存药箱(9)竖直中轴线成轴对称，第一滑块(5)与第一滑轨(4)滑动连接，第二滑块(7)与第二滑轨(8)滑动连接；U形板(6)固接于第一滑块(5)、第二滑块(7)顶部，且贯穿存药箱(9)内后壁与第二连接板(40)固接；环形密封带(39)固接于第二连接板(40)靠近U形板(6)的侧部。 | A01M7/00
3618 | CN208291481U | 一种可调节药物流量且可防药箱振动的植保无人机 | 2017-12-20 | 未缴年费 | 南京菱亚汽车技术研究院 | 本实用新型公开了一种可调节药物流量且可防药箱振动的植保无人机，包括植保无人机主体、固定套筒、托板、固定孔、水泵和喷头，所述植保无人机主体的下方固定安装有起落架，所述固定套筒固定在安装板的下方，所述托板通过减震弹簧与支撑板相互连接，所述水泵安装在药箱内，所述分流管的一端与第一出水管相互连接，且第一出水管与分流管之间设置有第一阀门，所述分流管的另一端与第二出水管相互连接，且第二出水管与分流管之间设置有第二阀门，所述喷头设置在第一出水管和第二出水管底端。该可调节药物流量且可防药箱振动的植保无人机，在压缩弹簧和减震弹簧的作用下，不仅可以将药箱固定的更稳，同时还可以起到减震的作用。 | 1.一种可调节药物流量且可防药箱振动的植保无人机，包括植保无人机主体(1)、固定套筒(6)、托板(11)、固定孔(12)、水泵(16)和喷头(23)，其特征在于：所述植保无人机主体(1)的下方固定安装有起落架(2)，且植保无人机主体(1)底部设置有安装板(3)，同时安装板(3)与压紧板(5)之间通过压缩弹簧(4)连接，所述固定套筒(6)固定在安装板(3)的下方，且固定套筒(6)与伸缩杆(7)通过固定旋钮(8)固定，同时伸缩杆(7)的末端设置有支撑板(9)，所述托板(11)通过减震弹簧(10)与支撑板(9)相互连接，且托板(11)与限位块(13)通过固定螺栓(14)固定，同时限位块(13)内侧卡合有药箱(15)，所述水泵(16)安装在药箱(15)内，且水泵(16)通过连接管(17)与分流管(18)相互连接，所述分流管(18)的一端与第一出水管(20)相互连接，且第一出水管(20)与分流管(18)之间设置有第一阀门(19)，所述分流管(18)的另一端与第二出水管(22)相互连接，且第二出水管(22)与分流管(18)之间设置有第二阀门(21)，所述喷头(23)设置在第一出水管(20)和第二出水管(22)底端。 | B64D1/18
3619 | IN201741014519A | 无人机的有效载荷及自动装卸方法 | 2017-06-24 | 放弃 | Uma Shankar Gandi | 本发明的示例性实施例针对一种无人驾驶飞行器(UAV)与自动加载的方法装卸可变大小的有效负载。所述无人机包括 : 多个集线器，多个车载电子计算系统容纳在所述多个轮毂，所述多个车载电子计算系统，被配置为识别一个负载尺寸，处理器执行多个功能的无人机与多个集线器进一步包括复数个有效负载保持器构造成动态处理根据要传送的有效载荷的间距和大小有效载荷，多个旋转臂耦合到所述多个集线器与伺服或步进电机和多个电动机，耦接至多个螺旋桨和被配置为使所述多个螺旋桨的转速，所述多个集线器还耦合到多个致动器，它负责在无人机运动且呈相对状对称产生的运动优选对齐所述无人机的要求。 | 1. An unmanned aerial vehicle (UAV) with a capability of mid-air expansion for automated loading and unloading of payload, comprising : a plurality of hubs; a plurality of onboard electronic computing systems housed in the plurality of hubs, the plurality of onboard electronic computing systems are configured to identify a payload size, tasked to perform a plurality of functions and the plurality of hubs further comprising a plurality of payload holders configured to be dynamic to handle the payload to be delivered in accordance with the space and size of the payload; a plurality of rotating arms coupled to the plurality of hubs; and a plurality of electric motors, coupled to a plurality of propellers and configured to rotate the plurality of propellers at a rotational speed, the plurality of hubs further coupled to a plurality of actuators, which are responsible for the movement within the UAV and are oppositely symmetric create the motion preferably in alignment with the requirement of the UAV. | G05D1/00
3620 | US20180370654A1 | 用于无人机多能源制导系统和方法 | 2018-05-31 | 未缴年费 | Walmart Apollo, Llc | 当第一激光束和第二激光束被引导到所述空间体积时，空中无人机被配置成使用第一传感器锁定到所述第一激光束上，并且利用所述第一激光束将所述无人机引导到着陆地点的精确着陆。 所述空中无人机还被配置成使用第二传感器锁定到所述第二激光束上，以确定所述第一激光束与所述第二激光束之间的关系，并且在进行着陆时利用所述关系来调节所述空中无人机的倾斜、所述空中无人机的定向、所述空中无人机与着陆地点之间的速度差和/或所述无人机的一部分与着陆地点的一部分的对准。 | 1. A retail product delivery system that is configured to guide an aerial drone configured to deliver one or more commercial products to a customer through the use of two or more lasers, the system comprising : a first laser device that is configured to transmit a first laser beam, and a second laser device configured to transmit a second laser beam; an aerial drone including a first sensor and a second sensor and configured to carry and deliver the one or more commercial products to the customer; a control circuit, the control circuit configured to : transmit first instructions to the aerial drone, the first instructions being effective to guide the aerial drone to become positioned within a selected volume of space that is within a predetermined distance of a landing site; andwhen the aerial drone becomes positioned within the selected volume of space, transmit second instructions to the first laser device to direct the first laser beam within the volume of space and to transmit third instructions to the second laser device to direct the second laser beam within the volume of space; when the first laser beam and the second laser beam are directed to the volume of space, the aerial drone is configured to : lock onto the first laser beam using the first sensor, and to utilize the first laser beam to guide the drone to an accurate landing at the landing site; lock onto the second laser beam using the second sensor; anddetermine a relationship between the first laser beam and the second laser beam, and utilize the relationship to adjust one or more of : a tilt of the aerial drone when making a landing at the landing site, an orientation of the aerial drone when making the landing, a speed differential between the aerial drone and the landing site when making the landing, and an alignment of a portion of the drone with a portion of the landing site when making the landing. | B64F1/20
3621 | US20180373269A1 | 使用后备导航工具的用于运送商品的无人机的系统和方法 | 2018-06-22 | 未缴年费 | Walmart Apollo, Llc | 在一些实施例中，这里提供了用于使用无人机递送商品的设备和方法。 在一些实施例中，提供了一种系统，包括 : 无人机，其具有机动飞行系统、存储区域、收发器、成像和GPS跟踪设备； 存储装置，用于存储所述无人机的位置坐标； 飞行模拟器数据库，包括存储沿着无人机飞行路径的地理和景观特征； 以及控制电路，被配置为 : 使用GPS导航无人机，存储位置坐标，捕获地理和景观特征的图像序列，并且如果GPS不能提供准确的位置信息，则与飞行模拟器数据库通信，计算无人机的预测位置，将图像序列与来自飞行模拟器数据库的图像进行比较，并且如果图像序列中的各个图像与来自飞行模拟器数据库的图像匹配，则确定无人机的实际位置。 | 1. A system for delivery of merchandise using unmanned aerial vehicles, the system comprising : an unmanned aerial vehicle (UAV) comprising : a motorized flight system configured to facilitate flight of the UAV along a flight path from a starting location to a delivery location; a storage area configured to hold merchandise for delivery; a transceiver configured for wireless communication; an imaging sensor configured to capture a plurality of images; a GPS tracking device configured to determine position coordinates of the UAV to navigate to the delivery location; a memory device configured to store the position coordinates of the UAV; a flight simulator database configured for storing geographic and landscape features along at least a portion of the UAV's flight path; a control circuit configured to : navigate the UAV from the starting location along the flight path to the delivery location using the GPS tracking device as a first navigation mechanism; store the position coordinates of the UAV at predetermined time intervals; capture image sequences of geographic and landscape features along at least a portion of the UAV's flight path using the imaging sensor; if the GPS tracking device is not determining position coordinates along the flight path : communicate with the flight simulator database to access the geographic and landscape features along at least a portion of the UAV's flight path; calculate a predicted position for the UAV based on the position coordinates of the UAV; compare the image sequences from the imaging sensor with geographic and landscape features from the flight simulator database within a predetermined area about the predicted position; anddetermine the actual position of the UAV if individual images in the image sequences match geographic and landscape features from the flight simulator database. | G05D1/10
3622 | CN106292293A | 一种固定翼无人舰载机的自适应自动着舰引导控制系统 | 2016-10-20 | 未缴年费 | 南京航空航天大学 | 本发明公开了一种固定翼无人舰载机的自适应自动着舰引导控制系统。该系统包括着舰指令与下滑基准轨迹生成模块、引导律模块、自适应飞行控制模块；着舰指令与下滑基准轨迹生成模块用于生成三维基准下滑轨迹信号、速度指令信号和侧滑指令信号，并将三维下滑基准轨迹信号输出给引导律模块，将速度指令信号输出给自适应飞行控制模块；引导律模块用于生成俯仰角指令和滚转角指令并将这两个制导指令输出给自适应飞行控制模块；自适应飞行控制模块用于利用多变量模型参考自适应控制算法生成无人舰载机的飞行控制信号。本发明自动着舰引导控制系统能够使无人舰载机高精度地跟踪下滑基准轨迹，从而成功地完成着舰任务。 | 一种固定翼无人舰载机的自适应自动着舰引导控制系统，其特征在于，包括着舰指令与下滑基准轨迹生成模块、引导律模块、自适应飞行控制模块；着舰指令与下滑基准轨迹生成模块用于根据舰船与无人舰载机的相对位置和绝对位置信息，生成三维下滑基准轨迹信号和速度指令信号，并将三维下滑基准轨迹信号输出给引导律模块，将速度指令信号和侧滑指令信号输出给自适应飞行控制模块；引导律模块用于根据无人舰载机当前的位置、速率信息以及三维下滑基准轨迹信号，生成俯仰角指令和滚转角指令并将这两个制导指令输出给自适应飞行控制模块；自适应飞行控制模块用于根据无人舰载机当前的状态信息、引导模块输出的两个制导指令以及着舰指令与下滑基准轨迹生成模块输出的速度指令信号，利用多变量模型参考自适应控制算法生成无人舰载机的飞行控制信号。 | G05B13/04
3623 | CN109080833A | 一种防撞植保无人机 | 2018-08-10 | 撤回 | 诸书培 | 本发明公开了一种防撞植保无人机，包括底座、承载架、药水箱、缓冲主体、喷洒装置、导流管、无人机主体、第一电机和主机翼，所述无人机主体的底部嵌入安装有缓冲主体，所述缓冲主体由安装座、支撑台、锁紧套台、支撑杆、第二蝶簧、压紧块、第一蝶簧和通孔组成，所述缓冲主体的顶部开设有通孔，所述通孔的下方安装有第一蝶簧，所述第一蝶簧通过压紧块与第二蝶簧连接，本发明解决了当遇到茎叶较高的农作物时，对其进行喷洒药剂时，恒定的喷洒间距则易受到较大局限性，极易出现农作物的喷洒不完全，造成喷洒药剂的药效发挥较差的问题，同时现有的无人机不具有良好的缓冲能力，下落时若速度较快，极易造成侧翻损伤的问题。 | 1.一种防撞植保无人机，其特征在于：包括底座(1)、承载架(2)、药水箱(3)、缓冲主体(4)、喷洒装置(5)、导流管(6)、无人机主体(7)、第一电机(8)和主机翼(9)，所述无人机主体(7)的底部嵌入安装有缓冲主体(4)，所述缓冲主体(4)由安装座(18)、支撑台(19)、锁紧套台(20)、支撑杆(21)、第二蝶簧(22)、压紧块(23)、第一蝶簧(24)和通孔(25)组成，所述缓冲主体(4)的顶部开设有通孔(25)，所述通孔(25)的下方安装有第一蝶簧(24)，所述第一蝶簧(24)通过压紧块(23)与第二蝶簧(22)连接，所述第二蝶簧(22)的底部安装有锁紧套台(20)，所述锁紧套台(20)的顶部中心嵌入安装有支撑杆(21)，所述支撑杆(21)贯穿第二蝶簧(22)、压紧块(23)和第一蝶簧(24)与缓冲主体(4)固定安装，所述锁紧套台(20)的底部固定安装有支撑台(19)，所述支撑台(19)的底部设置有安装座(18)，所述安装座(18)嵌入安装在底座(1)的顶部，所述无人机主体(7)的底部中心嵌入安装有承载架(2)，所述承载架(2)的中心安装有药水箱(3)，所述药水箱(3)与导流管(6)连通，所述导流管(6)嵌入安装在无人机主体(7)的内部，所述导流管(6)的内部嵌入安装有喷洒装置(5)，所述喷洒装置(5)由喷头(10)、万向头(11)、气液缸(12)、外套管(13)、内套管(14)、第二电机(15)、导向翼(16)和锁紧件(17)组成，所述第二电机(15)通过锁紧件(17)与导向翼(16)连接，所述第二电机(15)的底部安装有内套管(14)，所述内套管(14)嵌入安装在外套管(13)的一端，所述外套管(13)的另一端内腔设置有气液缸(12)，所述气液缸(12)的底部安装有万向头(11)，所述万向头(11)的底部设置有喷头(10)，所述无人机主体(7)的顶部中心嵌入安装有第一电机(8)，所述第一电机(8)的输出轴与主机翼(9)固定安装。 | B64D1/18
3624 | CN109080839A | 一种机场巡航驱鸟装置 | 2018-06-18 | 撤回 | 陈彤云 | 本发明涉及一种机场巡航驱鸟装置，属于机场虫鸟监测、驱逐设备技术领域。该发明旨在由虫鸟监测装置、摄像头、驱逐装置、无人机、无线通讯装置、航母、供电设备和控制系统组成一种机场巡航驱鸟装置，航母载着虫鸟监测装置、摄像头、驱逐装置、无人机、无线通讯装置、供电设备和控制系统在机场内巡逻，摄像头对机场周边鸟巢进行识别定位以便开展清除工作，各种监测装置在航母的带动下监测特定区域内的虫鸟情况，航母上固有的驱逐装置对虫鸟进行驱逐，不能达到预计效果则出动多架无人机进行驱逐，远程控制中心与无线通讯装置进行通信，控制无人机的集群出动, 无线通讯装置将监测到的虫鸟情况与实时影像资料上传至机场控制中心，使管理人员能够实时掌握机场低空区域各方面的情况。该装置扩展驱鸟空间，减少驱鸟盲点，优于传统的地面驱鸟装置。 | 1.一种机场巡航驱鸟装置，其特征在于包括：航母(1)、蓄电池(2)、摄像头(3)、无线输电装置(4)、虫鸟监测装置(5)、驱逐装置(6)、无人机(7)、无线通讯装置(8)、单片机(9)；航母蓄电池(201)、摄像头(3)、虫鸟监测装置(5)、航母驱逐装置(601)、无人机(7)、航母无线通讯装置(801)、航母单片机(901)均固定在航母(1)上；摄像头(3)、无线输电装置(4)、虫鸟监测装置(5)、航母驱逐装置(601)、航母无线通讯装置(801)均与航母蓄电池(201)连接；摄像头(3)、虫鸟监测装置(5)、航母驱逐装置(601)均与航母单片机(901)连接；机载驱逐装置(602)、机载无线通讯装置(802)与机载蓄电池(202)连接；机载驱逐装置(602)、机载无线通讯装置(802)与机载单片机(902)连接；无人机(7)与航母(1)通过无线通讯装置(8)传递信息；无线通讯装置(8)将信息反馈给单片机(9)；航母蓄电池(201)通过无线输电装置(4)向机载蓄电池(202)输送电能；虫鸟监测装置(5)和摄像头(3)对机场内的虫鸟出现情况进行实时监测，并将实时监测结果通过航母无线通讯装置(801)传输至机场控制中心；监测过程中航母单片机(901)控制航母(1)的运动和航母(1)上无人机(7)的启动，从而带着各种监测装置在固定的运动轨迹上对机场低空区域进行监测；监测装置监测到有虫鸟出现，航母单片机(901)控制航母驱逐装置(601)对虫鸟进行驱逐；若驱逐效果不佳机载单片机(902)控制无人机(7)展开进一步驱逐工作。 | B64D47/08
3625 | CN109084723A | 一种船舶航行灯照射角度的测量方法 | 2018-09-12 | 驳回 | 上海外高桥造船有限公司 | 本发明公开了一种船舶航行灯照射角度的测量方法，采用带摄像头的无人机进行测量并包括以下步骤：在无人机上安装红外灯，并保证摄像头和红外灯的照射角度相同；定位无人机在航行灯的上方为该航行灯的坐标；无人机飞行至距航行灯的设定距离处，并与航行灯的高度保持一致，再调整无人机的飞行角度，直到红外灯的光线打在航行灯的一边遮光板上，将该位置设为起始位置并记录坐标；规划无人机的飞行路线；无人机按照规划的飞行路线飞行，当摄像头无法观测到航行灯的灯光或者红外灯的光线照射在航行灯的另一边遮光板时，停止无人机并记录坐标；按照航行灯的坐标、起始位置的坐标和终止位置的坐标计算航行灯的照射角度。本发明便捷、节约并且测量准确。 | 1.一种船舶航行灯照射角度的测量方法，采用无人机进行测量，其特征在于，所述测量方法包括以下步骤： 步骤一，开启被测船舶的航行灯，关闭被测船舶的其它船灯和码头灯； 步骤二，在无人机上安装摄像头及红外灯，并保证摄像头的照射角度和红外灯的照射角度相同，接着试飞无人机，观测红外灯的光线照射点是否位于摄像头拍摄的正中位置； 步骤三，定位无人机在被测船舶的航行灯的上方为该航行灯的坐标； 步骤四，先操作无人机飞行至距航行灯的设定距离L处，并使无人机的高度与航行灯的高度保持一致，再调整无人机的飞行角度，直到无人机上的红外灯的光线打在航行灯的一边遮光板的边缘处，将该无人机的位置设为起始位置，并记录该起始位置的坐标； 步骤五，按照航行灯规定的照射角度规划无人机的飞行路线，即以航行灯为圆心、以设定距离L为半径画圆，该圆即为无人机的飞行路线； 步骤六，无人机按照规划的飞行路线飞行，在无人机飞行过程中应保持摄像头能观测到航行灯的灯光，并且红外灯的光线照射在航行灯上，当摄像头无法观测到航行灯的灯光或者红外灯的光线照射在航行灯的另一边遮光板时，停止无人机，将无人机的停止位置设为终止位置，并记录该终止位置的坐标； 步骤七，按照航行灯的坐标、无人机的起始位置的坐标和无人机的终止位置的坐标计算航行灯的照射角度。 | G01C1/00
3626 | CN109085594A | 一种用于施药导引的无人机机载系统及施药导引系统 | 2018-06-01 | 驳回 | 北京农业智能装备技术研究中心 | 本发明提供一种用于施药导引的无人机机载系统及施药导引系统，所述无人机机载系统包括：主控系统、激光定点测距传感器和视觉传感器；所述视觉传感器用于在检测到地面信标时，启动所述激光定点测距传感器基于旋转定位频率方式，测量无人机与地面信标间距离；所述主控系统用于根据所述无人机与地面信标间距离，确定并实时更新无人机的坐标位置，并基于所述坐标位置控制无人机按照设定路径进行施药作业。本发明能够有效弥补传统无人机手动遥控飞行和依靠全球导航卫星定位系统飞行的缺陷，适应农业中无人机施药作业需求，且使得作业精准，续航时间长，无需时刻更新路线，更加节省成本。 | 1.一种用于施药导引的无人机机载系统，其特征在于，包括：主控系统、激光定点测距传感器和视觉传感器； 所述视觉传感器用于在检测到地面信标时，启动所述激光定点测距传感器基于旋转定位频率方式，测量无人机与地面信标间距离； 所述主控系统用于根据所述无人机与地面信标间距离，确定并实时更新无人机的坐标位置，并基于所述坐标位置控制无人机按照设定路径进行施药作业。 | G01S15/02
3627 | CN109085622A | 一种基于RTK的无人机定位系统 | 2018-10-12 | 驳回 | 广州雷迅创新科技有限公司 | 本发明公开的一种基于RTK的无人机定位系统，RTK基准站的数据和地面控制站的数据统一通过服务器传输到无人机进行定位以及飞行控制，改变了以往的定位和控制分别使用两套数据传输模块的传输模式，避免了两套数据传输模块分别进行工作带来的设计困难和难以兼容的问题，大大降低了设计的难度，提高了无人机的工作稳定度，同时也节省了多一套数据传输模块的制造费用和设计费用，省去了调试的时间，提高了工作效率。 | 1.一种基于RTK的无人机定位系统，其特征在于，包括无人机、地面控制站、服务器和至少一个RTK基准站； 所述RTK基准站连接至所述服务器，用于采集卫星观测数据和自身的基准坐标数据，并将所述卫星观测数据和所述基准坐标数据发送至所述服务器； 所述地面控制站连接至所述服务器，用于发送飞行控制指令至所述服务器；所述飞行控制指令用于指示所述无人机的飞行； 所述服务器，用于接收所述卫星观测数据、所述基准坐标数据和所述飞行控制指令，并将其发送至所述无人机； 所述无人机连接至所述服务器，包括飞行模块和RTK移动站模块； 所述飞行模块，用于根据接收到的所述飞行控制指令进行飞行； 所述RTK移动站模块，用于采集无人机的模糊坐标数据，结合接收到的所述卫星观测数据和所述基准坐标数据，通过载波相位差分技术得到无人机的准确坐标数据。 | G01S19/41
3628 | CN109085843A | 一种四轴无人机控制系统 | 2017-06-13 | 撤回 | 徐海东 | 本发明公开了一种四轴无人机控制系统，所述系统包括主控芯片、与主控芯片相连的传感器模块、与主控芯片相连的电源模块、与主控芯片相连的电机驱动模块、以及与主控芯片相连的数据处理模块，所述主控芯片为CC3200主控芯片。本发明四轴无人机控制系统的结构简单，控制方便，通过多个传感器能够精确获取无人机的飞行姿态，并通过电机驱动模块控制电机的转速达到期望转速。 | 1.一种四轴无人机控制系统，其特征在于，所述系统包括主控芯片、与主控芯片相连的传感器模块、与主控芯片相连的电源模块、与主控芯片相连的电机驱动模块、以及与主控芯片相连的数据处理模块，所述主控芯片为CC3200主控芯片。 | G05D1/08
3629 | CN109085846A | 一种无人机热成像系统 | 2018-08-08 | 撤回 | 江阴航源航空科技有限公司 | 本发明公开了一种无人机热成像系统，无人机的云台上设置有云服务激光测距装置和距离锁定保护装置，云服务激光测距装置包括RTK GPS、激光测距传感器、数码相机和姿态传感器，地面设备的遥控终端、地面站和图传一体接收机通过蓝牙将云服务激光测距装置上的测量数据实时传输到遥控终端上，通过WIFI联网可将数据传输到云端服务器上，距离锁定保护装置包括根据激光测距传感器的传感数据对电机的启动控制回路进行控制的控制单元和可编程控制器，控制单元连接可编程控制器，控制单元的常闭触点串接在电机的启动控制回路中。本发明可以精确的对无人机进行操控，满足消防、侦查、救援的需要。 | 1.一种无人机热成像系统，包括空中设备和地面设备，所述空中设备包括机身搭载有红外热像仪的无人机，所述地面设备包括遥控终端、地面站和图传一体接收机及云端服务器，所述红外热像仪内部设置有热成像装置，其特征在于：在所述无人机的云台上还设置有云服务激光测距装置和距离锁定保护装置；所述云服务激光测距装置包括RTK GPS、激光测距传感器、数码相机和姿态传感器，所述地面设备的遥控终端、地面站和图传一体接收机通过蓝牙将所述云服务激光测距装置上的测量数据实时传输到所述遥控终端上，通过WIFI联网可将数据传输到云端服务器上；所述距离锁定保护装置包括根据所述激光测距传感器的传感数据对电机的启动控制回路进行控制的控制单元，以及根据所述激光测距传感器的传感信号对所述控制单元进行控制且内部集成有计时器的可编程控制器，所述控制单元连接可编程控制器，所述控制单元的常闭触点串接在所述电机的启动控制回路中。 | G05D1/08
3630 | CN109085850A | 基于输电通道三维雷扫数据的无人机自主巡检方法 | 2018-09-10 | 驳回 | 国网电力科学研究院武汉南瑞有限责任公司 | 本发明公开了一种基于输电通道三维雷扫数据的无人机自主巡检方法，其步骤包括：建立输电通道三维模型，结合历史巡检拍摄点位置特征，实现无人机巡检自主飞行航迹优化；根据线路台账和巡检信息，制定巡检照片存储路径和自动命名规则。本发明通过优化无人机的飞行航迹，在保障飞行安全的前提下减少了无人机飞行的距离，大大地提高了无人机巡检的效率；此外，本发明可对巡检目标预设自动拍摄点，并能对巡检照片按照制定规则进行存储和命名，使得原先需要由多人协同配合完成的无人机线路巡检任务，现仅需一人即可完成，且降低了巡检人员对无人机飞控操作的技能要求。 | 1.一种基于输电通道三维雷扫数据的无人机自主巡检方法，其特征在于，包括： 建立输电通道三维模型，结合历史巡检拍摄点位置特征，实现无人机巡检自主飞行航迹优化； 根据线路台账和巡检信息，制定巡检照片存储路径和自动命名规则。 | G05D1/10
3631 | CN109085851A | 无人机定点降落方法 | 2018-09-12 | 驳回 | 哈尔滨工业大学(威海) | 本发明涉及一种无人机定点降落方法，其解决了现有无人机系统不能实现高精度、高可靠性定点降落的技术问题，其首先针对降落区域布置的多个红外信标模块，通过红外摄像头模块采用深度学习算法进行图像识别从而采集降落区域上的多个红外信标模块的图像，通过神经网络训练生成模型；其次，将训练好的模型下载到无人机飞控中，以摄像头输入的图像为输入，通过神经网络加载模型，对图像进行处理计算出停机坪相对位置信息；然后，将位置信息作为输入发送给无人机飞控，从而控制无人机调整自身位置，使得无人机降落在停机坪上。本发明广泛用于无人机等飞行器技术领域。 | 1.一种无人机定点降落方法，其特征在于，包括以下方法： 步骤1，针对降落区域布置的多个红外信标模块，通过红外摄像头模块采用深度学习算法进行图像识别从而采集降落区域上的多个红外信标模块的图像，通过神经网络训练生成模型； 步骤2，将训练好的模型下载到无人机飞控中，以摄像头输入的图像为输入，通过神经网络加载模型，对图像进行处理计算出停机坪相对位置信息； 步骤3，将位置信息作为输入发送给无人机飞控，从而控制无人机调整自身位置，使得无人机降落在停机坪上。 | G05D1/10
3632 | CN109086848A | 清洗无人机的定位方法及系统 | 2018-08-31 | 撤回 | 深圳市研本品牌设计有限公司 | 本申请公布了一种清洗无人机及存储介质，其中，该无人机获得清洗任务指令，识别任务指令，获取指令信息；无人机根据用户资料及任务指令信息生成的临时验证码生成临时二维码，并将所述临时二维码发送给用户用以留存；无人机根据用户的位置进行路线规划，导航飞行抵达用户位置；无人机扫描用户留存的临时二维码，对用户进行认证；无人机执行用户的清洗请求。本申请通过无人机的指令识别模块、二维码生成模块和扫描模块识别任务指令获取用户请求信息与位置信息，生成临时验证码与临时二维码，无人机根据规划路线飞行达用户位置进行临时二维码的扫描认证和清洗操作，提高权限验证密码的安全性和用户请求的保密性。 | 1.一种清洗无人机的定位方法，其特征在于，所述方法包括： 无人机获得清洗任务指令； 无人机识别任务指令，获取指令信息； 无人机调取数据库的用户资料，将用户资料和任务指令信息整理合并； 根据用户资料及任务指令信息生成的临时验证码生成临时二维码，并将所述临时二维码发送给用户用以留存； 无人机根据指令信息获取到用户的位置信息，进行路线规划，通过规划路线导航飞行抵达用户位置； 无人机扫描用户留存的所述临时二维码，识别所述用户留存的临时二维码的信息，对用户留存的临时二维码进行验证； 验证通过，无人机通过清洗装置执行用户的清洗请求。 | G06K17/00
3633 | CN109087514A | 无人机高速超速处理方法及系统 | 2018-08-29 | 撤回 | 深圳市旭发智能科技有限公司 | 本发明公开了一种无人机高速超速处理方法及系统，其中，所述方法包括：无人机设置在高速公路的无人机充电桩上，所述无人机得到追踪指令，在指定路段内获取超速车辆信息；无人机对所述超速车辆进行跟踪监控，获取车辆超速行驶实时视频；无人机对所述超速车辆提示超速警报，直到超速车辆减速并行驶出指定路段；无人机飞回充电桩进行电能补充，将获取的信息进行储存；无人机将获取的超速车辆信息发送回高速管理基站。本发明通过测速装置与无人机的结合，使得超速的车辆会被无人机追踪，获取超速信息以及车辆行驶视频，还能警报提示超速车辆驾驶员，当发生交通事故时，也会有视频记录，减轻高速交警的工作量，极大地降低了交通事故的发生率。 | 1.一种无人机高速超速处理方法，其特征在于，无人机设置在高速公路的无人机充电桩上，所述方法包括： 所述无人机得到追踪指令，在指定路段内获取超速车辆信息； 无人机对所述超速车辆进行跟踪监控，获取车辆超速行驶实时视频； 无人机对所述超速车辆提示超速警报，直到超速车辆减速或行驶出指定路段； 无人机飞回充电桩进行电能补充，将获取的信息进行储存； 无人机将获取的超速车辆信息发送回高速管理基站。 | G08G1/054
3634 | CN208273956U | 一种用于农药喷洒的无人机 | 2018-04-13 | 未缴年费 | 北京中科遥数信息技术有限公司 | 本实用新型涉及一种用于农药喷洒的无人机，包括飞行器本体和机舱，所述机舱为长方体空腔结构并固定连接于所述飞行器本体的中部，所述机舱内固定连接有用于装农药的农药箱，所述农药箱为底部敞口的圆柱体空腔结构，所述农药箱的上端设有加料装置，所述农药箱内设有挤压装置，所述机舱内设有驱动装置，所述农药箱上还设有喷洒装置，所述挤压装置可在所述驱动装置的带动下沿竖直方向移动并将农药通过所述喷洒装置喷洒至所述机舱外。有益效果是：能连续不间断喷洒，喷洒覆盖面广，不漏喷，且不容易故障。 | 1.一种用于农药喷洒的无人机，其特征在于，包括飞行器本体(1)和机舱(2)，所述机舱(2)为长方体空腔结构并固定连接于所述飞行器本体(1)的中部，所述机舱(2)内固定连接有用于装农药的农药箱(8)，所述农药箱(8)为底部敞口的圆柱体空腔结构，所述农药箱(8)的上端设有加料装置，所述农药箱(8)内设有挤压装置，所述机舱(2)内设有驱动装置，所述农药箱(8)上还设有喷洒装置，所述挤压装置可在所述驱动装置的带动下沿竖直方向移动并将农药通过所述喷洒装置喷洒至所述机舱(2)外。 | A01M7/00
3635 | CN208278328U | 一种农业植保无人机 | 2018-04-06 | 未缴年费 | 民乐县碧如意种植有限责任公司 | 本实用新型公开了一种农业植保无人机，包括机身，机身相对的两个侧壁固定连接有第一支撑杆，两个第一支撑杆, 的杆壁上均套接有固定套筒，固定套筒的内侧壁固定连接有两个相对应的滑块，第一支撑杆的杆壁上开设有与滑块相配合的限位滑槽，限位滑槽内设有第一弹簧，第一弹簧的一端与限位滑槽的一侧侧壁固定连接，第一弹簧的另一端与滑块固定连接，第一支撑杆位于固定套筒内部的一端固定连接有连接轴。本实用新型操作方便，能够实现快速折叠无人机的螺旋桨，方便对无人机存放和运输，且能够方便对水箱进行拆装，同时也能更换成视频拍摄器，对农作物的生长进行观察和记录。 | 1.一种农业植保无人机，包括机身(4)，其特征在于，所述机身(4)相对的两个侧壁固定连接有第一支撑杆(7)，两个所述第一支撑杆(7)的杆壁上均套接有固定套筒(15)，所述固定套筒(15)的内侧壁固定连接有两个相对应的滑块(11)，所述第一支撑杆(7)的杆壁上开设有与滑块(11)相配合的限位滑槽(13)，所述限位滑槽(13)内设有第一弹簧(12)，所述第一弹簧(12)的一端与限位滑槽(13)的一侧侧壁固定连接，所述第一弹簧(12)的另一端与滑块(11)固定连接，所述第一支撑杆(7)位于固定套筒(15)内部的一端固定连接有连接轴(14)，所述第一支撑杆(7)通过连接轴(14)转动连接有第二支撑杆(6)，所述第二支撑杆(6)远离第一支撑杆(7)的一端固定连接有旋转电机(1)，所述旋转电机(1)的输出端固定连接有螺旋桨(2)，所述机身(4)的底部侧壁固定连接有起落架(8)，且机身(4)底部中心处设有固定机构。 | B64D1/18
3636 | CN208278329U | 一种用于喷洒作业的无人机 | 2018-04-13 | 未缴年费 | 北京中科遥数信息技术有限公司 | 本实用新型公开了一种用于喷洒作业的无人机，包括无人机本体和喷洒装置，喷洒装置设置在无人机本体下端，喷洒装置包括喷洒装置本体和用于调整喷洒装置本体的喷洒半径的调节机构，第一圆筒下端开口，并竖直设置在喷洒装置本体下方，第一圆筒通过多根连接杆与喷洒装置本体连接，第二圆筒上端开口并同轴设置在第一圆筒下方，其上端伸入第一圆筒的下端开口内，第二圆筒的下端侧壁上间隔开有多个贯穿其侧壁的排液孔，喷洒装置本体的出液口通过软管与第一圆筒的上端连接并与第二圆筒的内部连通，电机设置在第一圆筒上端，其输出轴向下贯穿第一圆筒的上端并与第二圆筒的底壁连接。本实用新型提供一种可以调节药液喷洒距离的用于喷洒作业的无人机。 | 1.一种用于喷洒作业的无人机，包括无人机本体(1)和喷洒装置，所述喷洒装置设置在所述无人机本体(1)的下端，其特征在于，所述喷洒装置包括喷洒装置本体(2)和用于调整喷洒装置本体(2)的喷洒半径的调节机构(3)，所述调节机构(3)包括第一圆筒(4)、第二圆筒(5)和电机(6)，所述第一圆筒(4)下端开口，并竖直设置在所述喷洒装置本体(2)的下方，所述第一圆筒(4)通过多根连接杆(7)与所述喷洒装置本体(2)固定连接，所述第二圆筒(5)上端开口并同轴设置在所述第一圆筒(4)下方，其上端伸入所述第一圆筒(4)的下端开口内，所述第二圆筒(5)的侧壁下端开有多个贯穿其侧壁的排液孔(8)，所述喷洒装置本体(2)的出液口连通设有软管(9)，所述软管(9)远离所述喷洒装置本体(2)的一端穿过所述第一圆筒(4)的上端并伸入所述第二圆筒(5)内部，所述电机(6)设置在所述第一圆筒(4)上端，其输出轴向下贯穿所述第一圆筒(4)的上端并与所述第二圆筒(5)的底壁连接，以带动所述第二圆筒(5)转动。 | B64D1/18
3637 | CN106197432A | 一种基于FastSLAM算法的无人机着陆方法 | 2016-08-30 | 未缴年费 | 北京航空航天大学 | 本发明公开了一种基于FastSLAM算法的无人机着陆方法，属于导航技术领域。所述方法包括以下几个步骤：步骤一，建立无人机着陆段系统模型；步骤二，设计无人机着陆段FastSLAM算法；步骤三，采用反正切跟踪微分器获得速度估计。本发明利用FastSLAM算法，分别采用粒子滤波和扩展卡尔曼滤波对无人机路径和环境特征进行估计，构建环境地图，实现无人机对自身定位的更新，实现自主导航, 具有导航精度高的特点，能够满足无人机着陆段的定位精度及实时性要求。 | 1.一种基于FastSLAM算法的无人机着陆方法，其特征在于，包括以下几个步骤： 步骤一，在东北天地理坐标系下，建立无人机着陆段系统模型，所述的系统模型包括无人机的运动模型和观测模型，具体表示为： z＝h(x(t), m(t), t)+εt (2) 其中，t为时间，x(t)表示t时刻的无人机的状态向量， 表示无人机状态向量的微分，无人机的状态向量x＝[x, y, z, ψ, θ]T, 其中x, y, z分别表示无人机在地面坐标系oxyz下的三轴位置坐标，其中o是地面上选取的一点，x, y, z分别指向东、北、天方向，ψ为无人机速度矢量在xoy平面投影与x轴的夹角，θ为无人机速度矢量与xoy平面的夹角, 统称为无人机速度方位角；在无人机着陆航迹附近分布若干环境路标，利用机载激光雷达获得无人机和环境路标之间的距离以及方位角；z表示无人机对环境路标的观测量，δt表示运动模型中的高斯噪声，运动模型协方差矩阵为Qt, εt是观测模型中的观测噪声，观测模型协方差矩阵为Rt，u(t)＝v是机载惯导获得的t时刻的无人机速度，m(t)为环境路标在地面坐标系下的位置向量，运动模型离散化后形式如下： l是指第l个采样步，Δt是采样时间间隔，Δθ是相邻两个采样步中θ的增量，Δψ是相邻两个采样步中ψ的增量，δt1、δt2、δt3、δt4、δt5分别表示无人机各状态量(x, y, z, ψ和θ)对应的高斯噪声，v表示机载惯导获得的当前时刻无人机的速度大小；在无人机着陆航迹上选择若干个航点，设初始待达航点为第一个航点，计算无人机当前位置和待达航点之间距离，若小于设定阈值Rmin，则待达航点变为下一个航点；速度方位角增量Δθ, Δψ计算如下： 其中wpx, wpy, wpz分别是待达航点的地面坐标系下的位置坐标，x(l), y(l), z(l), ψ(l), θ(l)分别为第l个采样步下无人机的状态量； 无人机对环境路标的观测量的向量形式表示为z＝[r, α, β]T, 具体形式如下： 其中，r为无人机和环境路标之间的距离，α是无人机与环境地标之间位置矢量与无人机速度矢量分别与水平面的夹角之差，β是无人机与环境地标之间位置矢量在xoy面上的投影与x轴夹角与速度方位角ψ之差，x, y, z分别为无人机的当前位置坐标，xm, ym, zm分别为环境路标的三轴位置坐标； 步骤二，设计无人机着陆段FastSLAM算法； 具体包括以下几个步骤： 1)无人机状态更新； 使用N个粒子滤波器对无人机状态进行估计，初始化粒子权重系数为1/N，初始化航点和环境路标，初始状态向量为x0＝[x0, y0, z0, ψ0, θ0]T，x0的各元素分别为无人机初始位置以及初始速度的方位角； 预测无人机下一个采样步的理想状态： 其中，x(l+1), y(l+1), z(l+1), ψ(l+1), θ(l+1)分别为无人机第l+1个采样步的预测状态； 对速度和速度方位角增量添加过程噪声，对每个粒子，进行状态递推，有如下第l步和第l+1步状态向量之间的关系： 其中，xp, yp, zp分别为粒子当前的位置，ψp, θp为粒子当前的速度方位角；vn是添加随机过程噪声后的速度，Δψn是添加随机过程噪声后的方位角ψ的增量，Δθn是添加随机过程噪声后的方位角θ的增量； 如果达到观测周期，机载激光雷达对环境路标进行探测，获得激光雷达探测距离内的所有环境路标观测量以及环境路标序列，存储已探测到的环境路标序列，若是第一次探测到的环境路标，环境路标观测量存储在新路标集zn中，若不是第一次探测到的环境路标，则环境路标观测量存储在非新路标zf中；否则，重新获得无人机预测状态； 2)更新环境路标； 若非新路标集zf不为空集，对非新路标集zf中的环境路标，计算环境路标观测量的预测值，首先给出中间变量dx, dy, dz, d和d1如下： 其中xp, yp, zp是粒子状态值中的位置分量， 为环境路标观测量的预测值，xf, yf, zf分别为非新路标集zf中环境路标的三轴位置坐标； 采用扩展卡尔曼滤波对环境路标的均值和方差进行更新，得： 其中，下脚标t表示t时刻，下脚标f表示针对的是非新路标集；Rt为观测噪声的协方差矩阵，Kt是卡尔曼滤波的滤波增益矩阵，Hf为观测方程(2)对环境路标坐标(xf, yf, zf)的雅克比矩阵，I是维数为3的单位矩阵，Pf, t是环境路标的协方差阵，μt为环境路标的均值，zt为环境路标观测量； 所述的雅克比矩阵Hf表示为： 定义：Lt＝HfPf, tHfT+Rt (12) 第k个粒子的权重系数 如下： 上标[k]表示第k个粒子，k范围是1～N，z是无人机对环境路标的观测向量； 若新路标集zn不为空集，表明观测到新的环境路标，则需要扩展环境地图； 设第k个粒子的状态向量为x[k]＝[xp[k], yp[k], zp[k], ψp[k], θp[k]]T，对于新路标集zn中的观测量z＝[r, α, β]T，定义中间变量： 令 xf＝[xp[k]+Δx, yp[k]+Δy, zp[k]+Δz]T (16) Pf, t＝Hz*Rt*HzT (17) Pf, t是新增环境路标的协方差阵，xf是环境路标位置的估计值，r为无人机和环境路标之间的距离，Δx是环境路标估计值的x轴分量与粒子状态的x轴分量之差，Δy是环境路标估计值的y轴分量与粒子状态的y轴分量之差，Δz是环境路标估计值的z轴分量与粒子状态的z轴分量之差； 3)粒子重采样； 式(13)已经获得了第k个粒子的权重系数 现在要计算每个粒子的均一化权重系数，第k个粒子的归一化权重系数如下： 计算有效粒子数 设置有效粒子数阈值Nmin，如果Neff<Nmin，则进行重采样步骤，求出重采样后粒子状态均值进而获得无人机位置估计； 否则不需要重采样； 步骤三，采用反正切跟踪微分器获得速度估计。 | G01C21/20
3638 | CN109041965A | 一种基于无人机的农业灌溉施肥系统 | 2018-08-01 | 撤回 | 桐城市河西生态农业科技有限公司 | 本发明公开了一种基于无人机的农业灌溉施肥系统，其特征在于：包括无人机平台、土壤信息采集装置、灌溉装置和地面监控中心，所述无人机平台分别与土壤信息采集装置和地面监控中心通过无线通信连接。本发明所述的基于无人机的智能农业系统实现了农业上农药喷洒和灌溉的自动化，操作简便，大大节省了人力，有效提高了工作效率，使农业生产更加智能化、自动化。 | 1.一种基于无人机的农业灌溉施肥系统，其特征在于：包括无人机平台、土壤信息采集装置、灌溉装置和地面监控中心，所述无人机平台分别与土壤信息采集装置和地面监控中心通过无 线通信连接，所述灌溉装置与地面监控中心通过无线通信连接，所述土壤信息采集装置包括用于监测空气温湿度、土壤水分温度、光照强度、二氧化碳浓度多点环境参数数据的感应模块和视频摄像机；所述的传输终端用于将传感终端采集的数据以有线或无线方式传输至全息控制器，并传输全息控制器的控制命令到执行设备；所述的全息控制器对温室环境进行控制，输出控制指令到执行设备；所述的客户端可以远程查看和操控温室系统。 | A01G9/24
3639 | CN109050308A | 一种用于确定物流无人机充电基站位置的设备 | 2018-08-14 | 撤回 | 深圳市烽焌信息科技有限公司 | 本发明公布了一种用于确定物流无人机充电基站位置的设备，该设备获取物流无人机的出发点和目的地之间的连接直线；获取所述物流无人机在所述连接直线上试飞后的最终路线以及最终路线距离；获取所述物流无人机在所述最终路线上试飞后需要充电的充电位以及所述充电位与所述出发点之间的路线距离；选取所述充电位与所述出发点的路线距离大于预设距离值S的最终路线作为参考路线；选取指定区域内的所有参考路线的中间参考路线的充电位作为所述充电基站的位置。本发明带来的有益效果是选取优化的充电位置，使指定区域内的物流无人机充电更方便，避免了物流无人机需要充电时不能及时进行充电而导致坠机、货物损坏等问题。 | 1.一种用于确定物流无人机充电基站位置的设备，其特征在于，包括：存储器和处理器，其中，所述存储器用于存储可执行程序代码和数据，所述处理器用于调用所述存储器存储的可执行程序代码，执行以下步骤： 获取物流无人机的出发点和目的地之间的连接直线； 获取所述物流无人机在所述连接直线上试飞后的最终路线以及最终路线距离； 获取所述物流无人机在所述最终路线上试飞后需要充电的充电位以及所述充电位与所述出发点之间的路线距离； 选取所述充电位到所述出发点和所述目的地的两段路线距离中最短的一段路线距离作为对比路线距离，所述对比路线距离大于预设距离值S的最终路线作为参考路线； 选取指定区域内的所有参考路线的中间参考路线的充电位作为所述充电基站的位置。 | B60L11/18
3640 | CN109050922A | 一种可远程送货的物流智能货箱 | 2018-08-23 | 驳回 | 浙江睿璞智能汽车股份有限公司 | 本发明涉及快递运输技术领域，公开了一种可远程送货的物流智能货箱，包括箱体，箱体上设置有用于运输快递的无人机，箱体上设置有控制中心；控制中心用于执行以下模块，信息获取模块，用于扫描快递上的二维码信息并获取收件人的个人信息，其中，个人信息中携带用收件人的手机号码、收件人预设的收件位置；确认模块，用于接收收件人的反馈信息来判断收件人是否可以接收快递，并在收件人可以接收快递时输出执行信号；规划模块，基于执行信号获取收件人预设的收件位置并生成飞行路线；运输模块，启动无人机按照飞行路线运送快递至预设位置并返回。通过无人机来运输快递，收件人只需要在家中的阳台即可接收快递，方便收件人收件。 | 1.一种可远程送货的物流智能货箱，包括箱体(1)，其特征是：所述箱体(1)上设置有用于运输快递的无人机(2)，所述箱体(1)上设置有控制中心(3)；所述控制中心(3)用于执行以下模块，信息获取模块(12)，用于扫描快递上的二维码信息并获取收件人的个人信息，其中，个人信息中携带用收件人的手机号码、收件人预设的收件位置； 确认模块(13)，用于接收收件人的反馈信息来判断收件人是否可以接收快递，并在收件人可以接收快递时输出执行信号； 规划模块(14)，基于执行信号获取收件人预设的收件位置并生成飞行路线； 运输模块(15)，启动无人机(2)按照飞行路线运送快递至预设位置并返回。 | B64D1/08
3641 | CN109050924A | 一种环保型油动植保无人机 | 2018-08-09 | 撤回 | 江苏森宝包装有限公司 | 本发明涉及一种环保型油动植保无人机，包括主体，主体内设有定量机构、若干处理机构和若干动力装置，处理机构包括净化单元和过滤单元，过滤单元包括移动组件、滤油箱、第二阀门、抽水机、第二过滤网和储存箱，定量机构包括混合单元和进液单元，混合单元包括电机、混合箱、若干浆叶和若干存储组件，进液单元包括驱动组件、推板、第四阀门、抽水管和第五阀门，该环保型油动植保无人机，通过处理机构，该无人机能够净化尾气中的不完全燃烧的废油和灰尘，防止废油和灰尘在该无人机飞行过程中喷洒到农作物上，防止农作物受到污染，不仅如此，通过定量机构，该无人机能够按照设定的比例混合各种农药和水，并将混合液体定量喷洒至农作物表面。 | 1.一种环保型油动植保无人机，其特征在于，包括主体(1)，所述主体(1)内设有定量机构、若干处理机构和若干动力装置(2)，各动力装置(2)均匀分布在主体(1)内，所述处理机构的数量和动力装置(2)的数量相等，所述处理机构与动力装置(2)一一对应，所述处理机构与动力装置(2)连接； 所述处理机构包括净化单元和过滤单元，所述净化单元与动力装置(2)连接； 所述净化单元包括处理箱(3)和连通管(6)，所述处理箱(3)的一端与动力装置(2)连通，所述处理箱(3)的另一端与主体(1)的外部连通，所述连通管(6)的一端与处理箱(3)连通，所述连通管(6)的另一端与过滤单元连通，所述连通管(6)内设有第一阀门(7)，所述处理箱(3)内设有第一过滤网(4)和催化室(5)，所述第一过滤网(4)设置在处理箱(3)内的靠近动力装置(2)的一侧，所述催化室(5)设置在处理箱(3)内的远离动力装置(2)的一侧，所述连通管(6)的与处理箱(3)的连通处设置在第一过滤网(4)与动力装置(2)之间，所述催化室(5)内充满催化剂填料； 所述过滤单元包括移动组件、滤油箱(12)、第二阀门(14)、抽水机(15)、第二过滤网(16)和储存箱(17)，所述移动组件设置在滤油箱(12)的上方，所述滤油箱(12)通过第二阀门(14)与连通管(6)连通，所述抽水机(15)的一端通过第二过滤网(16)与滤油箱(12)的底部连通，所述抽水机(15)的另一端与滤油箱(12)的顶部连通，所述储存箱(17)与滤油箱(12)连通，所述滤油箱(12)内充满水； 所述定量机构包括混合单元和进液单元，所述混合单元设置在主体(1)内的顶部，所述进液单元设置在混合单元的下方； 所述混合单元包括电机(18)、混合箱(20)、若干浆叶(20)和若干存储组件，所述电机(18)设置在混合箱(20)的上方，各浆叶(20)均设置在混合箱(20)内，各浆叶(20)周向均匀分布在电机(18)的输出轴的外周，所述电机(18)与浆叶(20)传动连接，各存储单元均匀分布在混合箱(20)的四周； 所述存储组件包括储液箱(22)、第三阀门(23)和水泵(24)，所述储液箱(22)通过第三阀门(23)与水泵(24)的一端连通，所述水泵(24)的另一端与混合箱(20)连通，所述储液箱(22)内充满农药； 所述进液单元包括驱动组件、推板(31)、第四阀门(25)、抽水管(26)和第五阀门(27)，所述驱动组件与推板(31)固定连接，所述推板(31)设置在抽水管(26)内，所述抽水管(26)的一端通过第四阀门(25)与混合箱(19)连通，所述抽水管(26)的另一端通过第五阀门(27)与主体(1)的外部连通，所述推板(31)的上方和下方均设置在回复组件； 所述回复组件包括圆孔(32)、转动板(33)和密封块(34)，所述圆孔(32)设置在推板(31)上，所述转动板(33)设置在推板(31)的靠近驱动组件的一侧，所述转动板(33)与推板(31)铰接，所述转动板(33)的与推板(31)铰接处设有扭转弹簧，所述密封块(34)设置在转动板(33)的靠近推板(31)的一侧。 | B64D1/18
3642 | CN109050931A | 一种植保无人机的四轴联动喷洒系统 | 2018-09-19 | 驳回 | 徐州元亨众利农业服务专业合作联社 | 本发明公开了一种植保无人机的四轴联动喷洒系统，包括控制终端、无人机飞行系统、喷洒环境检测系统、农药喷洒系统、喷杆调节系统和喷头调节系统，所述控制终端通过信号传输模块传输信号给信号接收模块，并由信号接收模块调节无人机飞行系统、喷洒环境检测系统和农药喷洒系统，所述控制终端还包括用于存储记录数据的信息存储模块，所述控制终端连同信号传输模块设置于地面，所述信号接收模块连同无人机飞行系统、喷洒环境检测系统和农药喷洒系统组成植保无人机的调节单元。该植保无人机的四轴联动喷洒系统，结构合理，工作效率高，具有较高的实用价值。 | 1.一种植保无人机的四轴联动喷洒系统，包括控制终端(1)、无人机飞行系统(3)、喷洒环境检测系统(4)、农药喷洒系统(5)、喷杆调节系统(21)和喷头调节系统(22)，其特征在于：所述控制终端(1)通过信号传输模块(101)传输信号给信号接收模块(2)，并由信号接收模块(2)调节无人机飞行系统(3)、喷洒环境检测系统(4)和农药喷洒系统(5)，所述控制终端(1)还包括用于存储记录数据的信息存储模块(102)，所述控制终端(1)连同信号传输模块(101)设置于地面，所述信号接收模块(2)连同无人机飞行系统(3)、喷洒环境检测系统(4)和农药喷洒系统(5)组成植保无人机的调节单元。 | B64D1/18
3643 | CN109062233A | 一种输电线路无人机自动驾驶巡检方法 | 2018-08-15 | 驳回 | 广东电网有限责任公司; 广东电网有限责任公司佛山供电局 | 本发明属于高压输电线路运检领域，更具体地，涉及一种输电线路无人机自动驾驶巡检方法。包括以下步骤：S1.根据激光雷达型号、射程、开角、通讯距离，计算激光雷达扫描区域面积；S2.通过千寻精准定位服务，进行RTK激光雷达无人机基站定位；S3.计算输电线路线行中心与无人机保持的水平距离值、无人机与水平地面保持的垂直距离理论值、以及设计无人机与水平地面的高度值；S4.无人机手动飞行激光建模，规划无人机自动驾驶航线；S5.根据激光雷达建模所得输电线路激光点云实体模型，生成无人机智能巡检自动驾驶航线。本发明实现了无人机在强电磁场中的飞行航线规划、自动驾驶、精细化巡检、激光雷达数据采集，大大提高了输电线路建模、巡检质量。 | 1.一种输电线路无人机自动驾驶巡检方法，其特征在于，包括以下步骤： S1.计算激光雷达扫描区域面积，根据激光雷达型号、射程、开角、通讯距离，计算激光雷达扫描区域面积； S2.通过千寻精准定位服务，进行RTK激光雷达无人机基站定位； S3.结合雷达扫描区域和输电线路结构尺寸，包括杆塔高度、横担最大长度、最下相导线高度、走向，分别计算输电线路线行中心与无人机保持的水平距离值、无人机与水平地面保持的垂直距离理论值、以及设计无人机与水平地面的高度值； S4.手动操控RTK激光雷达无人机进行输电线路建模，通过数据转换、拟合，激光雷达数据分类、去噪、矢量化处理，形成三维实体模型，自动提取杆塔坐标、杆塔高、呼称高、导地线弧垂、输电线路结构部件尺寸、线路与树木、线路与房屋、线路与线路间距离，并提取输电线路绝缘子挂点、金具挂点位置空间坐标，规划无人机自动驾驶航线； S5.根据激光雷达建模所得输电线路激光点云实体模型，提取输电线路关键位置坐标，包括杆塔中心坐标、地线挂点、绝缘子挂点坐标，规划无人机起降位置、飞行速度、飞行轨迹，通过自动驾驶、智能飞行控制程序，生成无人机精细化巡检和激光雷达建模自动驾驶航线。 | G05D1/08
3644 | CN109062235A | 飞行控制方法、装置及无人机 | 2018-08-24 | 驳回 | 河北雄安远度科技有限公司 | 本发明实施例提出了一种飞行控制方法、装置及无人机，涉及飞行控制技术领域，该方法包括：获取吊舱设备的当前吊舱姿态信息；依据当前吊舱姿态信息及预设的吊舱目标偏航角确定出无人机的目标航向角速度；依据当前吊舱姿态信息及预设的目标对地俯仰角确定出无人机的目标速度变化量；分别依据目标航向角速度和目标速度变化量，控制无人机飞行。本发明实施例所提供的一种飞行控制方法、装置及无人机，能够降低无人机跟踪飞行时的人力成本。 | 1.一种飞行控制方法，其特征在于，应用于无人机中的飞行控制器，所述无人机被配置有吊舱设备，所述方法包括： 获取所述吊舱设备的当前吊舱姿态信息； 依据所述当前吊舱姿态信息及预设的吊舱目标偏航角确定出所述无人机的目标航向角速度； 依据所述当前吊舱姿态信息及预设的目标对地俯仰角确定出所述无人机的目标速度变化量； 分别依据所述目标航向角速度和所述目标速度变化量，控制所述无人机飞行。 | G05D1/08
3645 | CN109062247A | 一种无人机基站的进入方法 | 2018-07-28 | 撤回 | 深圳市烽焌信息科技有限公司 | 本发明公布了一种无人机基站的进入方法，所述方法包括：获取预设范围内多架无人机的基本信息，根据所述基本信息，判断所述无人机能否飞抵充电基站，若能，开放无人机进入基站的权限；获取多架无人机的进站请求信息，根据所述进站请求信息应答所述无人机，并要求无人机以规定的速度飞行；获取多架无人机的到站时间，将多架无人机的到站时间进行比较，根据所述到站时间为无人机匹配一个顺序编号，把所述顺序编号存储并发送给无人机，并规定无人机按所述顺序编号进行降落。此无人机基站进入方法根据基站接收无人机的发送信息对无人机进行有序进站的控制，使其有需求的无人机安全抵达基站并充电继续续航，避免无人机由于电能不足而终止任务执行。 | 1.一种无人机基站的进入方法，其特征在于，所述方法包括： 获取预设范围内多架无人机的基本信息，根据所述基本信息，判断所述无人机能否飞抵充电基站，若能，开放无人机进入基站的权限； 获取多架无人机的进站请求信息，根据所述进站请求信息应答所述无人机，并要求无人机以规定的速度飞行； 获取多架无人机的到站时间，将多架无人机的到站时间进行比较，根据所述到站时间为无人机匹配一个顺序编号，把所述顺序编号存储并发送给无人机，并规定无人机按所述顺序编号进行降落。 | G05D1/10
3646 | CN109062249A | 一种农业植保无人机遥控接力技术 | 2018-08-07 | 驳回 | 思翼科技(深圳)有限公司 | 本发明公开了一种农业植保无人机遥控接力技术，涉及无人机遥控技术领域，包括无人机、手机地面站和遥控器，所述无人机上设有接收机，所述接收机与所述遥控器通过无线射频进行数据交互，所述遥控器包括一号遥控器和二号遥控器，所述无人机处在一号遥控器的受控范围时与所述一号遥控器连接，所述无人机离开一号遥控器受控范围，进入二号遥控器的受控范围时与所述二号遥控器连接；本发明提出的农业植保无人机遥控接力技术，植保无人机在田地作业时，使用遥控接力功能，在田地的两边各放置一台遥控器，这样植保无人机在田地的另一边也能降落进行更换电池和药液补充等操作，大大提高了植保无人机的作业效率。 | 1.一种农业植保无人机遥控接力技术，包括无人机和遥控器，其特征在于，还包括手机地面站，所述无人机上设有接收机，所述接收机与所述遥控器通过无线射频进行数据交互，接收来自所述遥控器的数据包，且将数据包传输给所述无人机； 所述遥控器包括一号遥控器和二号遥控器，所述无人机处在一号遥控器的受控范围时与所述一号遥控器连接，所述无人机离开一号遥控器受控范围，进入二号遥控器的受控范围时与所述二号遥控器连接； 所述手机地面站包括第一手机地面站和第二手机地面站，所述第一手机地面站与所述一号遥控器对应，所述第二手机地面站与所述二号遥控器对应。 | G05D1/10
3647 | CN109062251A | 无人机避障方法、装置、设备及存储介质 | 2018-08-23 | 驳回 | 拓攻(南京)机器人有限公司 | 本发明实施例公开了一种无人机避障方法、装置、设备及存储介质。所述方法包括：获取无人机在地面坐标系中水平面内的速度方向；根据所述速度方向调整所述无人机上旋转平台的旋转角度，以使所述旋转平台上的测距设备的探测方向与所述速度方向一致；控制所述测距设备在所述探测方向上对所述无人机进行障碍物检测。本发明实施例可以及时调整测距设备的探测方向，有效检测无人机前进方向上的障碍物，避免无人机撞击事故。 | 1.一种无人机避障方法，其特征在于，包括： 获取无人机在地面坐标系中水平面内的速度方向； 根据所述速度方向调整所述无人机上旋转平台的旋转角度，以使所述旋转平台上的测距设备的探测方向与所述速度方向一致； 控制所述测距设备在所述探测方向上对所述无人机进行障碍物检测。 | G05D1/10
3648 | CN109062255A | 一种夜拍无人机及存储介质 | 2018-08-31 | 撤回 | 深圳市研本品牌设计有限公司 | 本发明公布了一种夜拍无人机及存储介质，其中，该无人机在指定的区域内飞行，获取光源位置；对光源进行采集，获取一段时间内的光源变量数据；根据光源变量数据，判断光源位置是否属于夜景；调节飞行高度与拍摄角度对属于夜景的光源位置进行采拍。本发明通过无人机对光源的采集和对光源数据处理，判断光源位置是否属于夜景，从而达到无人控制也能对夜景进行采拍的目的，极大减少了人对无人机的操控，同时，也无需人花费过多的时间寻找夜景，更能避免让人亲自到达夜景所在地进行采拍的麻烦。 | 1.一种夜拍无人机，其特征在于，所述无人机包括：存储器、处理器、图像采集装置以及光源采集装置，其中，所述存储器用于存储可执行程序代码和数据，所述处理器用于调用所述存储器存储的可执行程序代码，执行以下步骤： 控制所述无人机在指定的区域内飞行，获取光源位置； 控制所述光源采集装置对光源进行采集，获取一段时间内的光源变量数据； 根据光源变量数据，判断光源位置是否属于夜景； 调节所述无人机的飞行高度与所述图像采集装置的拍摄角度，控制所述图像采集装置对属于夜景的光源位置进行采拍。 | G05D1/10
3649 | CN109062256A | 一种送餐无人机 | 2018-08-31 | 撤回 | 深圳市研本品牌设计有限公司 | 本发明公布了一种送餐无人机，该无人机获取商家的位置信息和订单信息，根据所述订单信息规划送餐路线；所述订单信息至少包括商品信息、消费者位置信息；向消费者发送动态共享信息，并按所述送餐路线飞抵所述商家取餐，所述动态共享信息包括商家备餐进度信息、无人机位置信息；取餐之后按原送餐路线飞行，检测到与消费者之间的距离在预设范围内，则向消费者发送报警提示，预告消费者取餐；向消费者发送当前位置的图像信息；获取消费者的引导指令，并按所述引导指令飞到消费者的指定位置；待消费者取餐后，恢复自控模式返航。本发明通过所述无人机定位和消费者实时监控所述无人机动态，提高了送餐速度以及送餐效率。 | 1.一种送餐无人机，其特征在于，所述无人机包括：存储器、处理器和通信装置，其中，所述存储器用于存储可执行程序代码和数据，所述处理器用于调用所述存储器存储的可执行程序代码，执行以下步骤： 获取商家的位置信息和订单信息，根据所述订单信息规划送餐路线；所述订单信息至少包括商品信息、消费者位置信息； 控制所述通信装置向消费者发送动态共享信息，并控制所述无人机按所述送餐路线飞抵所述商家取餐，所述动态共享信息包括商家备餐进度信息、无人机位置信息； 取餐之后规划送餐路线飞行，检测到与消费者之间的距离在预设范围内，则控制所述通信装置向消费者发送报警提示，预告消费者取餐；控制所述通信装置向消费者发送当前位置的图像信息，并请求引导； 获取消费者的引导指令，并控制所述无人机按所述引导指令飞到消费者的指定位置； 待消费者取餐后，控制所述无人机恢复自控模式返航。 | G05D1/10
3650 | CN109062257A | 一种新型的无人机监管系统 | 2018-09-13 | 撤回 | 软科互动(深圳)科技有限公司 | 本发明公开了一种新型的无人机监管系统，包括无人机飞手操控模块、无人机模块和SSID解析终端，所述无人机飞手操控模块通过数据传输模块无线连接无人机模块，所述无人机模块通过数据传输模块连接SSID解析终端。本发明采用无侵入式，不影响无人机主程序，仅需要升级数据传输模块获得DMC，广播无人机SSID即可；本发明管理成本低，无需中间服务器等硬件设备，无需在无人机端安装额外硬件，大大降低无人机监管管理成本；本发明规范行业，通过政府发放厂商和个人序列号，进一步规范无人机行业。 | 1.一种新型的无人机监管系统，其特征在于，包括无人机飞手操控模块(1)、无人机模块(2)和SSID解析终端(3)，所述无人机飞手操控模块(1)通过数据传输模块无线连接无人机模块(2)，所述无人机模块(2)通过数据传输模块连接SSID解析终端(3)； 包括以下步骤： S1.由政府统一发放无人机厂商编码，并为无人机飞手发放个人编码； S2.无人机厂商通过给数据传输模块升级获得每个无人机的DMC； S3.无人机飞手通过无人机控制器使用传统的无线连接协议操控无人机； S4.无人机通过DMC，数据传输模块在多播模式下工作，除了与无人机飞手操控模块(1)的连接外，无人机还自动广播经过编码的SSID； S5.SSID解析终端(3)在不与数据传输模块建立连接的情况下接收并解析SSID，实时显示无人机位置信息，达到无人机主动监控的目的。 | G05D1/10
3651 | CN109062259A | 一种无人机自动避障方法及其装置 | 2018-10-31 | 撤回 | 西安天问智能科技有限公司 | 本发明公开了一种无人机自动避障方法及其装置。该方法，包括：获取障碍物信息，所述障碍物信息包括自动飞行航线上存在障碍物的信息；在无人机的自动飞行模式下，根据所述障碍物信息，获取遥控器发送的飞行避障消息，以实现对所述障碍物的绕行飞行，所述遥控器包括与所述无人机连接的遥控器；在确定所述无人机飞过所述障碍物时，向所述无人机发送飞回所述自动飞行航线的飞回消息，所述飞回消息包括指示所述无人机沿垂直于所述自动飞行航线的方向直线飞回至所述自动飞行航线的消息。实现了在突然发现的障碍物时，无人机在自动飞行模式下进行避障，并且在绕开障碍物后自行飞回原设的自动飞行航线，进而提高了无人机作业效率。 | 1.一种无人机自动避障方法，其特征在于，包括： 获取障碍物信息，所述障碍物信息包括自动飞行航线上存在障碍物的信息； 在无人机的自动飞行模式下，根据所述障碍物信息，获取遥控器发送的飞行避障消息，以实现对所述障碍物的绕行飞行，所述遥控器包括与所述无人机连接的遥控器； 在确定所述无人机飞过所述障碍物时，向所述无人机发送飞回所述自动飞行航线的飞回消息，所述飞回消息包括指示所述无人机沿垂直于所述自动飞行航线的方向直线飞回至所述自动飞行航线的消息。 | G05D1/10
3652 | CN109062261A | 一种引导无人机进入充电平台的方法 | 2018-08-14 | 撤回 | 深圳市烽焌信息科技有限公司 | 本发明公布了一种引导无人机进入充电平台的方法，所述方法包括：获取从无人机发出请求着陆信号；根据所述请求着陆信号，获取无人机的型号；根据所述无人机的型号，获取平台内停机位的机位信息以及状态信息；根据所述位置信息，向所述无人机发送引导信息；通过本方法无人机可以精准的着陆到充电平台上，避免了无人机在进入平台的时候出现碰撞以及杂乱无章，同时也节省了大量时间提高了平台的效率。 | 1.一种引导无人机进入充电平台的方法，其特征在于，所述方法包括： 获取从无人机发出请求着陆信号； 根据所述请求着陆信号，获取无人机的型号； 根据所述无人机的型号，获取平台内停机位的机位信息以及状态信息；根据所述机位信息，向所述无人机发送引导信息。 | G05D1/12
3653 | CN109062262A | 无人机自动寻找夜景的方法及系统 | 2018-08-31 | 撤回 | 深圳市研本品牌设计有限公司 | 本发明公布了一种无人机自动寻找夜景的方法及系统，所述方法包括步骤：无人机在指定的区域内飞行，获取光源位置；对光源进行采集，获取一段时间内的光源变量数据；根据光源变量数据，判断光源位置是否属于夜景；调节飞行高度与拍摄角度对属于夜景的光源位置进行采拍。本发明通过无人机对光源的采集和对光源数据处理，判断光源位置是否属于夜景，从而达到无人控制也能对夜景进行采拍的目的，极大减少了人对无人机的操控，同时，也无需人花费过多的时间寻找夜景，更能避免让人亲自到达夜景所在地进行采拍的麻烦。 | 1.一种无人机自动寻找夜景的方法，其特征在于，所述方法包括步骤： 无人机在指定的区域内飞行，获取光源位置； 对光源进行采集，获取一段时间内的光源变量数据； 根据光源变量数据，判断光源位置是否属于夜景； 调节飞行高度与拍摄角度对属于夜景的光源位置进行采拍。 | G05D1/12
3654 | CN109074090A | 无人机硬件架构 | 2016-02-29 | 驳回 | 深圳市大疆创新科技有限公司 | 本文提供了用于提高无人机的效率和操作能力的系统、方法和装置。在一些情况下，可提供不同类型的处理模块。不同处理模块可被配置为不同地处理数据和/或实现无人机的不同特征。另外，不同处理模块可耦合至不同类型的装置和/或传感器。处理模块的划分可使改进的无人机操作成为可能。 | 1.一种用于管理无人机(UAV)的飞行的系统，所述系统包括： 被配置为运行操作系统的应用处理模块； 与应用处理模块通信的实时感测模块，所述实时感测模块被配置为实时处理数据；和与应用处理模块和实时感测模块直接通信的飞行控制模块，所述飞行控制模块还被配置为控制实现所述无人机飞行的一个或多个推进单元。 | G05D1/10
3655 | CN109074092A | 无人机失步处理方法、无人机以及无人机系统 | 2017-07-31 | 撤回 | 深圳市大疆创新科技有限公司 | 一种无人机失步处理方法、无人机以及无人机系统，方法包括：第一无人机在确认第一无人机失步后，获取第二无人机所发送的基站的定位信息(S301)，其中，第二无人机为无人机系统中除第一无人机之外的任意一个无人机，基站的定位信息由第二无人机以广播形式进行发送；第一无人机根据基站的定位信息，确定第一无人机的定位信息(S302)。第一无人机在失步时也可以确定出高精度的自身定位信息，进而使得第一无人机可以确定正确的返航线路或航向，从而避免出现由于偏离预设航线而导致与其他无人机发生碰撞的问题。 | 1.一种无人机失步处理方法，其特征在于，所述方法应用于无人机系统，所述无人机系统中包括基站以及至少两个无人机，所述方法包括： 第一无人机在确认所述第一无人机失步后，获取第二无人机发送的所述基站的定位信息，其中，所述第二无人机为所述无人机系统中除所述第一无人机之外的任意一个无人机，所述基站的定位信息由所述第二无人机以广播形式进行发送； 所述第一无人机根据所述基站的定位信息，确定所述第一无人机的定位信息。 | G05D1/10
3656 | CN109074094A | 一种无人机的作业任务分配方法、相关设备及存储介质 | 2017-12-18 | 驳回 | 深圳市大疆创新科技有限公司 | 本发明实施例提供了一种无人机的作业任务分配方法、相关设备及存储介质，该方法包括：检测用户的目标执行人员或者目标执行人员团队选择操作，根据检测到的操作确定目标执行人员或者执行人员团队指示信息；检测作业地块选择操作，根据检测到的操作确定目标作业地块指示信息；将目标执行人员或者目标执行人员团队指示信息和目标作业地块指示信息发送给服务器以使服务器将目标作业地块指示信息指示的目标作业地块信息发送给目标执行人员或者目标执行人员团队指示信息指示的目标执行人员或者目标执行人员团队操纵的无人机的控制终端。采用本申请实施例能够提高作业任务的分配效率。 | 1.一种无人机的作业任务分配方法，应用于管理平台，其特征在于，包括： 检测用户的目标执行人员或者目标执行人员团队选择操作，根据检测到的操作确定目标执行人员或者执行人员团队指示信息； 检测作业地块选择操作，根据检测到的操作确定目标作业地块指示信息； 将所述目标执行人员或者目标执行人员团队指示信息和目标作业地块指示信息发送给服务器以使服务器将目标作业地块指示信息指示的目标作业地块信息发送给目标执行人员或者目标执行人员团队指示信息指示的目标执行人员或者目标执行人员团队操纵的无人机的控制终端。 | G05D1/10
3657 | CN109074096A | 一种无人机、控制终端的控制方法及相关设备 | 2017-12-29 | 撤回 | 深圳市大疆创新科技有限公司 | 本发明实施例提供了一种无人机、控制终端的控制方法及相关设备，无人机上配置用于获取多个方位的图像的多个拍摄装置，其中，无人机的控制方法包括：检测多个方位中的每一个方位是否存在障碍物，在多个方位中的第一方位上检测到障碍物后，将与第一方位对应的拍摄装置拍摄的第一方位的图像发送给控制终端。本发明实施例可以在无人机的第一方位上检测到障碍物后，将第一方位的图像(即包含障碍物的图像)发送给控制终端，有利于提高无人机的智能性和安全性。 | 1.一种无人机的控制方法，其特征在于，无人机上配置用于获取多个方位的图像的多个拍摄装置，包括： 检测所述多个方位中的每一个方位是否存在障碍物； 在所述多个方位中的第一方位上检测到障碍物后，将与所述第一方位对应的拍摄装置拍摄的所述第一方位的图像发送给控制终端。 | G05D1/10
3658 | CN109074097A | 用于控制无人机的方法和设备 | 2017-12-18 | 驳回 | 深圳市大疆创新科技有限公司 | 提供了一种用于控制无人机的控制方法。该方法包括：接收与所述无人机的飞行任务有关的信息；获取与所述无人机有关的第一参数和与所述飞行任务有关的第二参数以及用户操作指令；结合所述第一参数和所述第二参数并根据所述用户操作指令，将所述飞行任务划分为多个子任务。还提供了一种用于控制无人机的控制设备。 | 1.一种用于控制无人机的控制方法，包括： 接收与所述无人机的飞行任务有关的信息； 获取与所述无人机有关的第一参数和与所述飞行任务有关的第二参数以及用户操作指令； 结合所述第一参数和所述第二参数并根据所述用户操作指令，将所述飞行任务划分为多个子任务。 | G05D1/10
3659 | CN109074099A | 无人机的作业区域解禁方法、装置及系统 | 2017-12-18 | 驳回 | 深圳市大疆创新科技有限公司 | 本申请实施例提供一种无人机的作业区域解禁方法、装置及系统，该方法包括：服务器在所述无人机的作业区域与限飞区域存在重合区域时，获取所述无人机的作业参数；服务器在所述无人机的作业参数满足预设条件时，向所述地面控制端发送解禁许可信息。实现了在无人机的作业区域与限飞区域存在重合区域时，可以根据无人机的作业参数是否满足预设条件来确定是否解禁，如果满足预设条件就直接解禁，大大提高了无人机作业时效。 | 1.一种无人机的作业区域解禁方法，其特征在于，无人机由地面控制端控制，所述方法包括： 所述服务器在所述无人机的作业区域与限飞区域存在重合区域时，获取所述无人机的作业参数； 所述服务器在所述无人机的作业参数满足预设条件时，向所述地面控制端发送解禁许可信息。 | G05D1/10
3660 | CN208258834U | 一种驱蚊无人机 | 2018-04-13 | 未缴年费 | 北京中科遥数信息技术有限公司 | 本实用新型涉及一种驱蚊无人机，包括无人机本体，无人机本体侧壁向外辐射固定多根旋翼臂，每根旋翼臂的一端设置有旋翼组件，其特征在于；还包括多块灭蚊电网、用于盛放驱蚊药液的第一药液箱、用于盛放灭蚊药液的第二药液箱、第一喷洒组件及第二喷洒组件；每个灭蚊电网两侧分别固定连接在相邻的两根旋翼臂上，灭蚊电网的一侧固定连接在无人机本体的外侧面上；第一药液箱和第二药液箱均固定连接在无人机本体的下端，第一喷洒组件固定连接在第一药液箱的下端，第二喷洒组件固定连接在第二药液箱的下端；通过本实用新型，能够在室外及时驱除并杀灭空中的蚊子，减少了人员外出时承受的蚊虫叮咬现象。 | 1.一种驱蚊无人机，包括无人机本体(1)，所述无人机本体(1)的侧壁周向向外辐射固定有多根旋翼臂(2)，每根旋翼臂(2)远离所述无人机本体(1)的一端设置有旋翼组件(3)，其特征在于；还包括多块灭蚊电网(4)、用于盛放驱蚊药液的第一药液箱(8)、用于盛放灭蚊药液的第二药液箱(7)、第一喷洒组件及第二喷洒组件； 每个所述灭蚊电网(4)两侧分别固定连接在相邻的两根所述旋翼臂(2)上，所述灭蚊电网(4)靠近所述无人机本体(1)的一侧固定连接在所述无人机本体(1)的外侧面上； 所述第一药液箱(8)和所述第二药液箱(7)均固定连接在所述无人机本体(1)的下端，所述第一喷洒组件固定连接在所述第一药液箱(8)的下端且与所述第一药液箱(8)内部连通，所述第二喷洒组件固定连接在所述第二药液箱(7)的下端且与所述第二药液箱(7)内部连通。 | A01M1/04
3661 | CN208258862U | 一种用于无人机上的喷洒药箱 | 2018-06-10 | 未缴年费 | 山东佳尔能机电有限公司 | 本实用新型涉及无人机技术领域，且公开了一种用于无人机上的喷洒药箱，包括安装座，安装座的两端均固定连接有伸缩套杆，伸缩套杆的外侧套接有缓冲弹簧，安装座的中部固定连接有弧形缓冲腔，伸缩套杆的顶端固定连接有箱体，箱体的顶部搭接有圆盘，圆盘的上表面固定连接有固定架，圆盘的顶部固定连接有固定块。该用于无人机上的喷洒药箱，通过设置连接杆、活动板、第一螺纹杆、第二螺纹杆和主动齿盘，手动转动旋钮带动第二螺纹杆的旋转，进而使得第一螺纹杆带动活动板上的连接杆移动，将固定架从箱体上取下，有利于对箱体内部的搅拌装置进行清洗，避免残留药物对药液造成影响，且刮壁杆上的刷毛有利于清除箱体内壁的药物残留。 | 1.一种用于无人机上的喷洒药箱，包括安装座(1)，其特征在于：所述安装座(1)的两端均固定连接有伸缩套杆(2)，所述伸缩套杆(2)的外侧套接有缓冲弹簧(3)，所述安装座(1)的中部固定连接有弧形缓冲腔(4)，所述伸缩套杆(2)的顶端固定连接有箱体(5)，所述箱体(5)的顶部搭接有圆盘(6)，所述圆盘(6)的上表面固定连接有固定架(7)，所述圆盘(6)的顶部固定连接有固定块(12)，所述固定架(7)顶端的下表面固定连接有电机(8)，所述固定架(7)的两侧均插接有连接杆(9)，所述连接杆(9)的一端固定连接有活动板(10)，所述活动板(10)的一端通过轴承转动连接有第一螺纹杆(11)，所述第一螺纹杆(11)的一端固定连接有从动齿盘(13)，所述固定块(12)的中部螺纹连接有第二螺纹杆(14)，所述第二螺纹杆(14)的表面固定连接有主动齿盘(15)，所述主动齿盘(15)与从动齿盘(13)相啮合，所述电机(8)的输出端固定连接有传动杆(16)，所述传动杆(16)的底端插接有旋转杆(17)，所述旋转杆(17)的表面固定连接有支撑杆(18)，所述旋转杆(17)的表面固定连接有搅拌棒(19)，所述旋转杆(17)的表面固定连接有搅拌齿(20)，所述支撑杆(18)的一端固定连接有刮壁杆(21)。 | A01M7/00
3662 | CN208271032U | 一种便携式无人机地面站 | 2018-05-02 | 未缴年费 | 西安思坦测控技术有限公司 | 本实用新型涉及一种便携式无人机地面站，尤其涉及一种可防水便携式无人机地面站。解决了现有设备不包含遥控功能且不方便携带的问题。包括防护箱，防护箱包括防护箱盖和防护箱体，在防护箱内固定设置有工控机、图传电台天线、数传电台天线、锂电池、飞行视频显示屏、图传电台、数传电台、计算机显示屏、键盘、扩展接口和设备开关，其特征在于：还包括遥控单元、数据连接线；遥控天线与遥控模块相连，遥控拨动开关与遥控模块相连；防护箱盖包括上面板；防护箱体设有下面板；图传电台天线通过图传电台将图像信息传入飞行视频显示屏；计算机显示屏与工控机连接；遥控模块上设置摇杆；键盘与工控机相连接。 | 1.一种便携式无人机地面站，包括防护箱，所述防护箱包括防护箱盖(10)和防护箱体(20)，在防护箱内固定设置有工控机、图传电台天线(13)、数传电台天线(15)、锂电池、飞行视频显示屏(12)、图传电台、数传电台、计算机显示屏(30)、键盘(25)、扩展接口(24)和设备开关(28)，其特征在于：还包括遥控单元和连接线；所述连接线包括数据连接线和电源连接线；所述遥控单元包括遥控天线(14)、遥控模块和遥控拨动开关(27)，所述遥控天线(14)与遥控模块相连通过数据连接线连接，遥控拨动开关(27)与遥控模块通过数据连接线连接； 所述防护箱盖包括上面板(11)； 所述飞行视频显示屏(12)内嵌在上面板上； 所述上面板(11)上设有若干天线安装孔； 所述遥控天线(14)、数传电台天线(15)和图传电台天线(13)安装在对应天线安装孔上； 所述防护箱体(20)上有下面板(21)； 所述计算机显示屏(30)内嵌在下面板上(21)，且为触摸屏； 所述遥控模块安装在防护箱体内； 所述锂电池通过电源连接线为工控机、图传电台、数传电台、遥控模块、计算机显示屏(30)和飞行视频显示屏(12)提供电源； 所述图传电台天线(13)将图像信息传入飞行视频显示屏； 所述数传电台将从数传电台天线(15)得到的数据信息传入工控机； 所述工控机上的数据通过计算机显示屏(30)显示； 所述遥控模块上设置摇杆(26)； 所述键盘(25)安装在下面板(21)上，并且与工控机通过数据连接线相连； 所述设备开关(28)安装在下面板(21)上； 所述上面板(11)和下面板(21)均设有线路通孔。 | G05D1/08
3663 | US20180362168A1 | 无人机回收系统 | 2018-08-09 | 放弃 | Kespry Inc. | 提供了一种无人机，包括与主状态估计器通信的主操作系统。 主操作系统被配置成部分地基于主状态估计器来操作无人机。 飞行器包括与恢复状态估计器和主操作系统通信的飞行故障恢复系统。 飞行故障恢复系统被配置成在第一时间确定飞行故障已经发生。 所述飞行故障恢复系统被配置成至少部分地基于来自所述恢复状态估计器的一个或多个信号来确定产生降落伞的展开信号的合适的第二时间。 在第一次和适当的第二次之间存在延迟。 还提供了一种用于无人机飞行故障恢复的智能紧急降落伞展开系统和方法。 | 1. An unmanned aerial vehicle comprising : a primary operation system in communication with a primary state estimator, the primary operation system being configured to operate the unmanned aerial vehicle based in part on the primary state estimator; anda flight failure recovery system in communication with a recovery state estimator and the primary operation system, the flight failure recovery system being configured to : determine, at a first time, that flight failure has occurred, anddetermine a suitable second time to generate a deploy signal for a parachute based at least in part on one or more signals from the recovery state estimator, wherein there is a delay between the first time and the suitable second time. | B64D17/62
3664 | US20180364695A1 | 无人机、无人机电源管理系统及其电源管理方法 | 2017-10-26 | 放弃 | Autel Europe Gmbh | 本发明涉及一种无人机、其电源管理系统及其电源管理方法。 所述功率管理系统包括第一功率单元、第二功率单元和功率路径控制器。 所述第一电源单元和所述第二电源单元通过开关单元连接到有效载荷，并且所述开关单元电连接到所述功率路径控制器。 所述功率路径控制器监控来自所述无人机的微控制器单元的飞行模式信息，根据所述飞行模式信息确定向所述负载供电的功率模块，并通过控制所述开关单元接通所述第一功率单元或所述第二功率单元，向所述负载供电。 该电源管理系统可以提高无人机的耐久性，实现不同电源模块之间的无缝、高效切换。 | 1. A power management system, comprising : a first power unit, configured to supply power to a payload in a high-power flight mode; a second power unit, configured to supply power to the payload in a low-power flight mode; a power path controller, configured to select the first power unit or the second power unit to supply power to the load according to a flight mode of an unmanned aerial vehicle; anda switch unit, electrically connected between the first power unit and the power path controller, and electrically connected between the second power unit and the power path controller, whereinthe power path controller controls the switch unit to switch between the first power unit and the second power unit according to the flight mode of the UAV, so that the first power unit or the second power unit is switched on to supply power to the payload. | G05D1/00
3665 | US20180364713A1 | 无人机控制系统 | 2017-06-16 | 放弃 | International Business Machines Corporation | 无人机控制系统通信地耦合到多个无人机。 从所述多个无人机中选择无人机以行进到目的地站点。 可以生成和存储与公共和私有区域上的空域相关联的预定义规则。 根据空域地图生成无人机飞行路线。 基于预定义规则中指定的路线上的一个或多个约束，确定路径高度。 将路径加载到无人驾驶飞机上，并根据到达目的地的路径高度控制无人驾驶飞机通过该路径飞行。 无人驾驶飞机的飞行受到监控，并从无人驾驶飞机接收到信号，表明无人驾驶飞机已完成到目的地的飞行。 | 1. A drone control system, comprising : at least one hardware processor communicatively coupled to a plurality of drones, the hardware processor selecting a drone from the plurality drones to travel to a destination site; a storage device coupled to the hardware processor and storing predefined rules associated with airspace over public and private areas; the hardware processor generating a route for the drone to travel based on an airspace map, the hardware processor accessing the storage device to determine one or more constraints over the route specified in the predefined rules; the hardware processor loading the route onto a memory associated with the drone, and controlling the drone to fly via the route to the destination site; the hardware processor monitoring a flight of the drone and receiving a signal from the drone that the drone completed its travel to the destination site. | G05D1/00
3666 | US20180364741A1 | 目标无人机拦截的人工指示 | 2017-02-27 | 放弃 | Raytheon Bbn Technologies Corp. | 一种用于跟踪无人机的系统，包括其中人类将无人机指定为目标无人机的装置和第二自主拦截无人机，第二自主拦截无人机具有车载传感器以跟踪目标无人机并自导频至目标无人机的位置 | 1. A system for tracking a drone comprising : a device to designate a drone as a target drone; a second autonomous intercept drone having an on-board sensor to track the target drone and self pilots to the location of the target drone; anda payload disposed with the intercept drone capable to disable the target drone. | G05D1/12
3667 | US20170115660A1 | 具有容纳天线支架的无人机 | 2016-10-19 | 未缴年费 | Parrot Drones | 本发明涉及一种旋转翼无人机(10)，其包括无人机主体，该无人机主体包括控制无人机引导的电子板、无线通信装置和多个连接臂，所述无线通信装置连接到通信天线(46)、安装在相应连接臂(34)的端部的多个推进单元(36)以及适于保持无人机主体远离地面的至少一个无人机主体支撑件(38)，所述无人机主体支撑件(38)包括 : 无人机机身支架(38)包括天线壳体(44)，天线壳体(44)设置有用于保持通信天线的装置。 | 1. A rotary-wing drone (10) comprising a drone body comprising an electronic board controlling the piloting of the drone, wireless communication means and a plurality of connection arms, said wireless communication means being connected to a communication antenna (46), a plurality of propulsion units (36) mounted at the end of the respective connection arms (34), at least one drone body support (38) adapted to maintain the drone body remote from the ground, characterized in that the drone body support (38) comprises an antenna housing (44) provided with means for holding the communication antenna. | G05D1/00
3668 | EP3415427A1 | 自动降落溶液的系统和方法 | 2018-06-13 | 撤回 | Benchmark Electronics Inc | 无人机着陆系统可包括接合焊盘(102)，其限定包括目标点的接点区域；多个定位射频发射器(122)处于间隔开的关系和目标点的距离相等，每个无线发射机(122)发送测距信号；和位置确定和无人飞行器导航系统(828)，在进线(101)，用于接收所述测距信号；确定范围的每个定位，使用接收到的测距信号；所述无人机(101)计算位置相对于所述目标点；一种用于无人机确定过程(101)之上的位置，所述接合焊盘(102)的目标点；飞行的无人机(101)上方的点目标点的所述接合焊盘(102)，和使飞行器垂直飞向目标点下降时无人机(101)达到某点的上方，目标点。 | A UAV landing system, comprising : a landing pad defining a landing area for a UAV, the landing area comprising a target point for UAV landing or payload delivery; a plurality of positioning radios positioned in a spaced apart relation and substantially equidistant from the target point, each positioning radio of the plurality of positioning radios including a radio transmitter wherein each radio transmitter is configured to transmit a ranging signal to an approaching UAV; anda position determination and aircraft navigation system at the incoming UAV, the position determination and aircraft navigation system comprising : a radio receiver to receive the ranging signals; a positioning circuit, communicatively coupled to the radio receiver, that determines a range to each positioning radio using the received ranging signals, and computes a position of the UAV relative to the target point on the landing pad; anda flight control system that determines a course for the UAV to a point above the target point of the landing pad, flies the UAV to the point above the target point of the landing pad, and causes the aircraft to descend vertically toward the target point when the UAV reaches the point above the target point. | B64C39/02
3669 | EP3416015A1 | 用于运行无人机的设备和方法 | 2018-06-11 | 撤回 | Dronomy Ltd | 描述的实施例包括一种方法，用于运行无人驾驶飞行器(UAV)(20)。所述方法包括 : 接收信号(36)指示配置起重机(30)，计算，响应于该信号，飞行路径(50)，臂架(40)下方通过的同时绕过所述起重机的起重机，使跟随所计算的无人机飞行路径，通过发送指令给无人机飞行。还描述了其它实施例。 | An apparatus for operating an unmanned aerial vehicle (UAV); the apparatus comprising a receiver (37), a transmitter (37), and a processor (31); wherein the processor (31) is configured : to receive, via the receiver, coordinates of a position sensor (34) coupled to a portion of a crane (30), a configuration of the crane changing over time due at least to movement of the portion of the crane relative to a tower (38) of the crane; to compute, in response to the received coordinates, a flight path (50) that passes under a boom (40) of the crane while circumventing the crane; andto cause the UAV to follow the computed flight path, by transmitting flight instructions, via the transmitter, to the UAV. | G05D1/00
3670 | CN109006761A | 一种用于无人机植保的报警药液箱 | 2018-07-04 | 撤回 | 无为县黄姑农机专业合作社 | 本发明涉及无人机植保辅助装置技术领域，具体为一种用于无人机植保的报警药液箱，包括药液箱，所述药液箱侧壁、底部上对应设置有进液口、出液口；所述药液箱上方滑动设置有轻质滑杆，所述轻质滑杆下端部设置有轻质浮球，所述轻质浮球与药液箱内的药液接触并飘浮在药液面上；所述轻质滑杆的上端部设置有轻质压板；所述轻质滑杆的两侧设置有与轻质压板抵合的触发开关，所述触发开关通过电路连接有报警器。本发明解决了现有的无人机存在着每当需要加液时都要打开箱门观察药液箱内的剩余药液，而造成的装液时间长，作业效率低以及当药液不足时，操作人员无法得知而造成的无人机空喷影响无人机使用寿命的问题。 | 1.一种用于无人机植保的报警药液箱，包括药液箱(1)，其特征在于：所述药液箱(1)侧壁、底部对应设置有进液口(1a)、出液口(1b)； 所述药液箱(1)上方滑动设置有轻质滑杆(2)，所述轻质滑杆(2)的下端部设置有轻质浮球(3)，所述轻质浮球(3)与药液箱(1)内的药液接触并飘浮在药液面上；所述轻质滑杆(2)的上端部设置有轻质压板(4)；所述轻质滑杆(2)的两侧均设置有与轻质压板(4)抵合的触发开关，所述触发开关通过电路(10)连接有报警器(9)。 | A01M7/00
3671 | CN109006762A | 一种无人机植保用自动加药装置 | 2018-07-04 | 撤回 | 无为县黄姑农机专业合作社 | 本发明涉及无人机植保辅助装置技术领域，具体为一种无人机植保用自动加药装置，包括底板、设置在底板上的支架、安装在底板上的平台，所述支架包括上层架、下层架，所述上层架上设置有药液箱，所述下层架上设置有驱动机构，所述药液箱连接有加药机构，所述加药机构通过设置在支架上的滑动导向机构与驱动机构滑动配合，所述平台上设置有若干个夹持机构。本发明实现了对无人机自动加药无需人工操作，避免了操作人员会与药液直接接触，减少农药中毒事故，同时也大大提高了加药效率、作业效率。另外，本发明结构简单、紧凑，便于维护维修。 | 1.一种无人机植保用自动加药装置，包括底板(1)、设置在底板(1)上的支架(2)、安装在底板(1)上的平台(3)，其特征在于： 所述支架(2)包括上层架、下层架，所述上层架上设置有药液箱(4)，所述下层架上设置有驱动机构，所述药液箱(4)连接有加药机构，所述加药机构通过设置在支架(2)上的滑动导向机构与驱动机构滑动配合；所述平台(3)上设置有若干个用于固定无人机支撑脚凹槽(3a)，所述凹槽(3a)内均设置有若干个夹持机构。 | A01M7/00
3672 | CN109032154A | 基于四轴无人机的控制系统 | 2017-06-08 | 撤回 | 徐海东 | 本发明公开了一种基于四轴无人机的控制系统，所述系统包括主控制器、及与主控制器相连的姿态检测模块、电源模块、通信模块及电机驱动模块，所述姿态检测模块包括加速度传感器、角速度传感器及地磁传感器，姿态检测模块用于检测四轴无人机在三个方向上的加速度、角速度和磁场强度，并发送至主控制器，主控制器根据姿态检测模块发送的数据获取当前四轴无人机的姿态。本发明四轴无人机控制系统的结构简单，控制方便，通过多个传感器能够获取无人机的加速度、角速度和磁场强度，通过主控制器能够精确获取无人机的飞行姿态，大大提高了四轴无人机的控制精度。 | 1.一种基于四轴无人机的控制系统，其特征在于，所述系统包括主控制器、及与主控制器相连的姿态检测模块、电源模块、通信模块及电机驱动模块，所述姿态检测模块包括加速度传感器、角速度传感器及地磁传感器，姿态检测模块用于检测四轴无人机在三个方向上的加速度、角速度和磁场强度，并发送至主控制器，主控制器根据姿态检测模块发送的数据获取当前四轴无人机的姿态。 | G05D1/08
3673 | CN109032157A | 无人机仿地作业方法、装置、设备及存储介质 | 2018-07-23 | 驳回 | 拓攻(南京)机器人有限公司 | 本发明实施例公开了一种无人机仿地作业方法、装置、设备及存储介质。所述方法包括：根据无人机的当前飞行速度以及雷达的延迟时间，计算所述无人机的雷达倾角，所述雷达倾角为雷达波的发射方向与竖直方向之间的夹角；根据所述雷达倾角对所述雷达所在的云台进行调整后，控制所述雷达发射雷达波并确定从雷达波的发射点到雷达波的地面入射点之间的探测距离；根据获取的所述探测距离以及所述雷达倾角，调整所述无人机的竖直方向飞行速度，以使所述无人机跟踪地形飞行。本发明实施例可以及时调整无人机仿地高度，避免测量延时导致无人机撞击事故。 | 1.一种无人机仿地作业方法，其特征在于，包括： 根据无人机的当前飞行速度以及雷达的延迟时间，计算所述无人机的雷达倾角，所述雷达倾角为雷达波的发射方向与竖直方向之间的夹角； 根据所述雷达倾角对所述雷达所在的云台进行调整后，控制所述雷达发射雷达波并确定从雷达波的发射点到雷达波的地面入射点之间的探测距离； 其中，基于所述雷达倾角发射雷达波，在确定出所述探测距离时，所述无人机能够进入到由所述地面入射点的正上方确定的有效调整区域内； 根据获取的所述探测距离以及所述雷达倾角，调整所述无人机的竖直方向飞行速度，以使所述无人机跟踪地形飞行。 | G05D1/08
3674 | CN109032164A | 一种无人机虚拟遥控装置 | 2017-06-08 | 撤回 | 徐海东 | 本发明公开了一种无人机虚拟遥控装置，所述装置包括触控面板及设于触控面板上的第一触控区域和第二触控区域，所述第一触控区域上设有第一触控点，第二触控区域上设有第二触控点，通过控制第一触控点在第一触控区域上的位置、以及第二触控点在第二触控区域上的位置实现对无人机的控制。本发明的无人机虚拟遥控装置通过触控区域和触控点实现对无人机的虚拟遥控，其控制方便，且生成制造成本低，大大提高了遥控装置的使用寿命。 | 1.一种无人机虚拟遥控装置，其特征在于，所述装置包括触控面板及设于触控面板上的第一触控区域和第二触控区域，所述第一触控区域上设有第一触控点，第二触控区域上设有第二触控点，通过控制第一触控点在第一触控区域上的位置、以及第二触控点在第二触控区域上的位置实现对无人机的控制。 | G05D1/10
3675 | CN109032167A | 基于并行启发式算法的无人机路径规划方法 | 2018-04-27 | 撤回 | 中国航空无线电电子研究所 | 本发明公开了一种基于并行启发式算法的无人机路径规划方法，利用全局搜索与局部寻优相结合的机制，推动算法使代价函数随着迭代的进行出现阶梯下降的趋势，使算法既能在全局环境中搜索到细胞的较优解，又能在寻到的较优解周围继续进行局部挖掘，提高了算法的多样性和精确性。 | 1.一种基于并行启发式算法的无人机路径规划方法，包含以下步骤： 步骤1、确定细胞种群中的细胞数目、对细胞进行搜索的最大迭代次数和细胞搜索空间P，初始化细胞的位置以及将细胞种群划分为四个子群G1，G2，G3，G4；其中，每个细胞的位置是一个2N维向量，代表一条无人机飞行的潜在的路径，细胞位置的每一维度依次代表路径点的横纵坐标； 步骤2、通过以下搜索公式对子群G1中的各细胞的新位置进行搜索： reflection1＝R*G1[i].Pointsvisibility1＝V*(Best.Points-G1[i].Points)Newsolution1＝reflection1+visibility1其中：R＝random( )*(r1-r2)+r2，V＝random( )*(v1-v2)+v2，r1、r2、v1、v2为算法调节参数，即R是r1到r2之间均匀分布的随机数，V是v1和v2之间均匀分布的随机数，G1[i].Points代表子群G1中第i个细胞的位置向量，reflection1代表子群G1中第i个细胞的反射度，visibility1代表子群G1中第i个细胞的可见度；Newsolution1代表子群G1中第i个细胞的新位置； 通过以下搜索公式对子群G2中的各细胞的新位置进行搜索： reflection2＝R*Best.Pointsvisibility2＝Best.Points-G2[i].PointsNewsolution2＝reflection2+visibility2其中：G2[i].Points代表子群G2中第i个细胞的位置向量，reflection2代表子群G2中第i个细胞的反射度，visibility2代表子群G2中第i个细胞的可见度，Newsolution2代表子群G2中第i个细胞的新位置； 通过以下搜索公式对子群G3中的细胞的新的位置Newsolution3进行搜索： reflection3＝G3[i].Pointsvisibility3＝ω*visibility3+c1(pid-G3[i].Points)+c2(pgd-G3[i].Points)Newsolution2＝reflection2+visibility2其中：G3[i].Points代表子群G3中第i个细胞的位置向量，ω、c1、c2是算法设定的调节参数，pid代表单个细胞所搜寻到的历史最优位置，pgd代表所有细胞搜寻到的最优位置，reflection3代表子群G3中第i个细胞的反射度，visibility3代表子群G3中第i个细胞的可见度，Newsolution3代表子群G3中第i个细胞的新位置； 通过以下搜索公式对子群G4中的细胞的新的位置Newsolution4进行搜索： reflection4＝G4[i].Pointsreflection4＝V*(Best.Points-av)Newsolution4＝reflection4+visibility4其中：G4[i].Points代表子群G4中第i个细胞的位置向量，reflection4代表子群G4中第i个细胞的反射度，visibility4代表子群G4中第i个细胞的可见度，Newsolution4代表子群G4中第i个细胞的新位置； 步骤3、将迭代过程中每个子群搜索的性能最好的细胞的位置进行平均，储存在av中，所有子群性能最好的细胞位置储存在Best.Points中； 步骤4、如果已经达到步骤1设定的最大迭代次数，则转移到步骤5，否则转到步骤2重新进行搜索。 步骤5、根据步骤4结束得到最优细胞的位置Best.Points，可以得到一条含N个路径点的有序路径序列。 | G05D1/10
3676 | CN109032172A | 一种无人机自动农药喷洒系统和方法 | 2018-07-05 | 撤回 | 深圳数翔地理科技有限公司 | 本发明属于无人机技术领域，具体涉及一种无人机自动农药喷洒系统和方法，根据输入的待喷洒区域的坐标信息及喷洒参数信息进行计算和规划，得到无人机飞行航高及飞行路径，并结合采集的无人机当前相关位置信息，实现了无人机农药喷洒的全程自动化，无需人工操作；本发明自动设定无人机航线轨迹，无人机自动起飞降落至指定区域，并且能够自动补给完成充电及装载农药箱等动作，使得单次无人机作业面积增大，无需多次设定飞行路径，提高作业效率；并且能够实时修正飞行路线，减少无谓喷洒时间，节省农药喷洒量。 | 1.一种无人机自动农药喷洒系统，包括无人机和地面站，其特征在于，所述地面站包括路径规划模块；其中： 所述路径规划模块根据输入的待喷洒区域的坐标信息及喷洒参数信息进行计算和规划，得到无人机飞行航高及飞行路径并传输至无人机； 所述无人机包括：飞行模块、采集模块和喷洒模块；其中： 所述采集模块至少包括位置信息采集单元，所述位置信息采集单元包括GNSS定位单元，惯性导航单元，高度探测单元；所述位置信息采集单元采集相关位置信息并发送至飞行模块； 所述飞行模块根据所述位置信息采集单元采集的相关位置信息，并按照所述路径规划模块传输的无人机飞行航高及飞行路径进行飞行； 所述喷洒模块在无人机按照预定飞行路径和飞行航高飞行时进行农药喷洒作业。 | G05D1/10
3677 | CN109032173A | 一种基于空地交互的车载无人机系统 | 2018-07-09 | 驳回 | 上海交通大学 | 本发明提供了一种基于空地交互的车载无人机系统，包括：无人机机体；支架大臂，所述支架大臂分别设置在无人机机体的四角；支架小臂，所述支架小臂与所述支架大臂连接；螺旋翼，所述螺旋翼设置在支架小臂的外侧；摄像机，所述摄像机设置在无人机机体下表面中心。还包括控制单元、通讯单元和电控单元。本发明提供的基于空地交互的车载无人机系统，结构简单，可靠性强，特别适用于城市道路工况的导航和停车位搜寻工作；本发明小巧的模块化设计和自主导航的功能满足不同车主对上述功能的需求；本发明的无线充电方式设计适合不同工况下车载需求。 | 1.一种基于空地交互的车载无人机系统，其特征在于，包括： -无人机机体； -支架大臂，所述支架大臂为多个，并分别设置于无人机机体的边角处； -支架小臂，所述支架小臂与支架大臂数量一致，并分别与对应的支架大臂连接； -螺旋翼，所述螺旋翼与支架小臂数量一致，并分别设置于对应的支架小臂的外侧； -摄像机，所述摄像机设置于无人机机体的下表面中心位置，用于采集地面图像； -控制单元，所述控制单元包括传感模块、导航模块和飞控模块；其中： 所述传感模块根据摄像机采集的地面图像，采用机器学习算法识别路上障碍物特征，并构建障碍物地图； 所述导航模块根据摄像机采集的地面图像，进行Astar算法进行路径规划，并获得路径规划信息； 所述飞控模块分别与支架大臂、支架小臂和螺旋翼控制连接，进而控制车载无人机系统的起降和巡航； -通讯单元，所述通讯单元与控制单元通讯连接。 | G05D1/10
3678 | CN109032179A | 基于激光光强检测的无人机飞控设备 | 2018-08-08 | 驳回 | 西安电子科技大学 | 本发明公开了一种基于激光光强检测的无人机飞控设备，主要解决现有无人机控制过程中因电磁干扰造成的稳定性与安全性差的问题。其包括地面端装置和无人机端装置。无人机端装置通过感应地面装置发射的引导光束控制无人机飞行在激光光束内；地面装置利用激光测距获得地面端装置与无人机端装置之间的距离，并对该距离进行处理后通过激光通信发送控制信息给无人机端装置。无人机端装置接收该控制信息后控制无人机与地面端装置之间的距离, 从而实现对无人机的控制。本发明避免使用传统无线电通信方式，而是通过激光光束实现对无人机飞行的控制，提高了无人机控制过程的可靠性与安全性，可用于视距范围内无人机的精确飞行控制。 | 1.一种基于激光光强检测的无人机飞控设备，包括地面装置和无人机端装置，特征在于： 地面装置包括： 激光光束发射枪(1)，用于为无人机端装置发射调整姿态的飞行引导光束，并分别为激光通信模块(2)和激光测距处理模块(4)发射激光光束； 激光通信模块(2)，用于对需要发送给无人机端的信息进行编码调制，并通过激光光束发射枪(1)发送给无人机端； 激光测距回波接收头(3)，用于接收测距光束打在无人机装置上时被反射的回波，并将该回波传给激光测距处理模块(4)； 激光测距处理模块(4)，用于通过激光光束发射枪(1)和激光测距回波接收头(3)测量地面控制装置与无人机端之间的距离，并将该距离信息上传给主控单元(6)； 操作面板(5)，用于录入操作人员的控制指令，并发送给主控单元(6)。 主控单元(6)，用于处理操作面板(5)输入的指令，并协调整个系统的工作； 无人机端装置包括： 激光光强感应面板(7)，用于感应地面控制设备发射的激光光束，并将接收到的模拟信号发送到ADC转换模块(8)和无人机端的激光通信模块(9)； ADC转换模块(8)，用于将激光光强感应面板(7)的模拟信号转换成数字信号，并发送给处理单元(10)； 激光通信模块(9)，用于接收激光光强感应面板(7)的信号，判断光束中是否有激光通信信息，若有，则对其进行译码，并将译码后结果发送给处理单元(10)； 处理单元(10)，用于根据ADC转换模块(8)发送的转换后激光光强信号，以及激光通信模块(9)译码后的数据，向无人机发送控制指令。 | G05D1/10
3679 | CN109032180A | 一种基于无人机的修剪方法 | 2018-08-14 | 撤回 | 深圳市烽焌信息科技有限公司 | 本发明公布了一种基于无人机的修剪方法，包括：通过扫描无人机扫描获取植株的3D模型；将所述3D模型与数据库中存储的库模型进行对比，根据所述3D模型超出所述库模型的差值区域规划出所述植株的修剪路线并生成修剪路线信息；其中，所述修剪路线信息包括粗剪路线信息和精剪路线信息，将所述粗剪路线信息和精剪路线信息分别传输至粗剪无人机和精剪无人机，先通过所述粗剪无人机对所述植株进行第一次修剪，再通过所述精剪无人机对所述植株进行第二次修剪。本发明所带来的有益效果是避免了人工进行高空修剪的危险性，并且，提高了修剪的精度，以及提高了修剪的效率。 | 1.一种基于无人机的修剪方法，其特征在于，包括以下步骤： 通过扫描无人机对需要修剪的植株进行扫描获取植株的3D模型； 将所述3D模型与数据库中存储的库模型进行对比，通过所述库模型与所述3D模型进行对比，根据所述3D模型超出所述库模型的差值区域规划出所述植株的修剪路线并生成修剪路线信息； 其中，所述修剪路线信息包括粗剪路线信息和精剪路线信息，将所述粗剪路线信息和精剪路线信息分别传输至粗剪无人机和精剪无人机，先通过所述粗剪无人机对所述植株进行第一次修剪，再通过所述精剪无人机对所述植株进行第二次修剪，以修剪出所述植株的新形态。 | G05D1/10
3680 | CN109032181A | 一种双遥控器控制的无人机控制系统及控制方法 | 2018-08-19 | 驳回 | 上海交通大学 | 本发明公开了一种双遥控器控制的无人机控制系统及控制方法，该系统包括：主、副遥控器，主、副遥控器接收机，切换模块及飞控系统；主遥控器与主遥控器接收机相连，副遥控器与副遥控器接收机相连；两接收机均与切换模块相连；切换模块与飞控系统相连。该方法包括：主遥控器发送主控制信号以及切换开关信号给主遥控器接收机，副遥控器发送副控制信号给副遥控器接收机；主遥控器接收机将信号发送给切换模块，副遥控器接收机将信号发送给切换模块；切换模块将主控制信号或副控制信号发送给飞控系统；飞控系统对无人机进行控制。本发明的双遥控器控制的无人机控制系统及控制方法，可缩短发生意外时教练获得对无人机操控权的时间，降低飞行事故的发生。 | 1.一种双遥控器控制无人机的控制系统，其特征在于，包括：主遥控器、主遥控器接收机、副遥控器、副遥控器接收机、切换模块以及飞控系统；其中，所述主遥控器包括：切换开关，所述主遥控器与所述主遥控器接收机相连，所述主遥控器用于将主控制信号及切换开关信号传输给所述主遥控器接收机； 所述副遥控器与所述副遥控器接收机相连，所述副遥控器用于将副控制信号传输给所述副遥控器接收机； 所述主遥控器接收机以及所述副遥控器接收机均与所述切换模块相连，所述主遥控器接收机用于接收所述主遥控器的主控制信号以及切换开关信号，并将所述主控制信号以及切换开关信号传输给所述切换模块；所述副遥控器接收机用于接收所述副遥控器的副控制信号，并将所述副控制信号传输给所述切换模块； 所述切换模块与所述飞控系统相连； 当所述切换模块同时收到所述主控制信号以及所述副控制信号时，所述切换模块用于判断所述切换开关信号，所述切换开关信号包括：第一信号以及第二信号；当所述切换开关信号为第一信号时，所述切换模块用于将所述主控制信号传输给所述飞控系统；当所述切换开关信号为第二信号时，所述切换模块用于将所述副控制信号传输给所述飞控系统； 当所述切换模块只收到所述主控制信号或只收到所述副控制信号时，所述切换模块用于将收到的所述主控制信号或所述副控制信号传输给所述飞控系统； 所述飞控系统用于根据接收到的主控制信号或副控制信号对无人机进行控制。 | G05D1/10
3681 | CN109032182A | 一种基于毫米波雷达的无人机避障系统及控制方法 | 2018-08-20 | 驳回 | 辽宁壮龙无人机科技有限公司 | 本发明具体涉及一种基于毫米波雷达的无人机避障系统及控制方法，属于无人机避障系统领域。避障系统包括：无人机主体、避障模块、毫米波雷达模块；所述无人机主体为具有独立飞行功能的多旋翼无人机；所述无人机主体的控制系统包括主控制器、主板、飞行控制器和电源；控制方法包括：1)获得对应周围环境的雷达信号；2)雷达信号传送至构图程序；3)绘制出体现无人机附近环境特征的地形图；4)得出当前位置至目标位置，避开所有障碍物后的最短路线；5)得出无人机的动作要求；6)得出与其对应的控制指令，控制无人机做出相应动作。 | 1.一种基于毫米波雷达的无人机避障系统，其特征在于，包括：无人机主体、避障模块、毫米波雷达模块； 所述无人机主体为具有独立飞行功能的多旋翼无人机； 所述无人机主体的控制系统包括主控制器、主板、飞行控制器和电源； 所述电源通过主板分别与主控制器、飞行控制器、避障模块连接并供电； 所述主控制器通过主板与飞行控制器连接，用于执行串口收到的指令，控制飞行器姿态和移动； 所述飞行控制器用于控制无人机的飞行动作； 所述毫米波雷达模块与避障模块连接； 所述避障模块与主控制器连接； 所述避障模块采用Raspberry Pi 3，其装载Linux系统Debian发行版作为操作系统； 所述操作系统上装载Indigo版本ROS机器人操作系统； 所述机器人操作系统上运行有飞行控制程序、毫米波雷达程序、导航程序、构图程序、路径规划程序； 所述毫米波雷达程序用于控制毫米波雷达模块的工作状态，并将其反馈的雷达信号传送至构图程序； 所述构图程序用于根据雷达信号，绘制出体现无人机附近环境特征的地形图； 所述路径规划程序用于根据所述地形图中的环境特征，得出当前位置至目标位置的最短路线； 所述导航程序用于根据所述最短路线，得出无人机的动作要求，使无人机按照动作要求进行飞行后，其飞行路线能够符合所述最短路线； 所述飞行控制程序用于根据所述动作要求，得出与其对应的控制指令，并通过主控制器和主板将控制指令发送至飞行控制器，从而使飞行控制器控制无人机做出相应动作。 | G05D1/10
3682 | CN109032183A | 一种基于瞳孔定位的无人机操控装置及方法 | 2018-08-23 | 撤回 | 祝蓉杰 | 本发明涉及一种基于瞳孔定位的无人机操控装置，包括定位头盔、驱动电源、显示器、操作键、眼动追踪装置及控制电路，定位头盔侧表面设承载腔，驱动电源和控制电路位于承载腔内，且控制系统分别与驱动电源、显示器、操作键、眼动追踪装置电气连接，操作键嵌于定位头盔侧表面外侧，显示器通过至少两条导向杆与定位头盔侧表面连接，显示器位于定位头盔前方，眼动追踪装置嵌于显示器侧表面。其使用方法包括设备装配，人员配置及飞行操控等三个步骤。本发明一方面可有效的提高对无人机飞行操控作业的灵活性及可靠性，另一方面在提高操控作业灵活性和便捷性的同时，有效提高无人机飞行操控作业时操控人员的工作灵活性并降低操控劳动强度。 | 1.一种基于瞳孔定位的无人机操控装置，其特征在于：所述的基于瞳孔定位的无人机操控装置包括定位头盔、驱动电源、显示器、操作键、眼动追踪装置及控制电路，所述的定位头盔侧表面设承载腔，所述的驱动电源和控制电路位于承载腔内，且所述的控制系统分别与驱动电源、显示器、操作键、眼动追踪装置电气连接，所述的操作键若干，嵌于定位头盔侧表面外侧，所述的显示器通过至少两条导向杆与定位头盔侧表面连接，所述的导向杆以定位头盔水平中线对称分布，并与定位头盔水平中线呈0°—90°夹角，所述的导向杆末端通过转台机构与定位头盔侧表面铰接，前端面与通过转台机构与显示器侧表面相互铰接，所述的显示器位于定位头盔前方，且显示器与定位头盔间间距为0—30厘米，且显示器光轴与定位头盔水平中线呈0°—90°夹角，所述的眼动追踪装置嵌于显示器侧表面，且所述的眼动追踪装置光轴与显示器光轴相交并呈15°—60°夹角。 | G05D1/10
3683 | CN109032187A | 一种无人机路灯的控制方法及系统 | 2018-08-14 | 撤回 | 深圳市烽焌信息科技有限公司 | 本发明公开了一种无人机路灯的控制方法及系统，所述方法包括：无人机获取用户的请求指令；无人机识别所述指令内容，提取无人机预设动作方案和用户预设权限验证密码；无人机对用户进行权限验证，比较用户输入权限验证密码和用户预设权限验证密码；无人机通过权限验证，无人机根据提取的预设动作方案响应用户指令，直至用户向无人机发送结束请求指令；无人机获取所述用户结束请求指令，通过预设结束动作方案，无人机回到原路灯或移动到附近的充电路灯。本发明通过用户向无人机路灯发送请求指令，无人机分析识别用户指令，权限验证通过后，无人机根据指令进行响应，操作简单，为用户在深夜提供照明以及监控，极大减少犯罪率。 | 1.一种无人机路灯的控制方法，其特征在于，无人机设置在充电路灯桩上作为照明装置，所述方法包括： 无人机获取用户的请求指令； 无人机识别所述请求指令的内容，提取无人机预设动作方案和用户预设权限验证密码； 无人机对用户进行权限验证，获取用户输入的权限验证密码，将所述用户输入权限验证密码与所述用户预设权限验证密码进行比较，比较结果相同为通过权限验证； 无人机通过权限验证，无人机根据提取的预设动作方案响应用户指令，直至用户向无人机发送结束请求指令； 无人机获取所述用户结束请求指令，通过预设结束动作方案，无人机回到原路灯或移动到附近的充电路灯桩。 | G05D1/12
3684 | CN208242677U | 一种多功能植保无人机 | 2018-05-14 | 未缴年费 | 湖州归谷信息科技有限公司 | 本实用新型公开了一种多功能植保无人机，包括机体和施药箱，所述机体的两侧安装有机臂，所述机臂的底部通过伸缩吊杆连接有喷杆，所述机体的底部固定有药箱安装框，所述药箱安装框的内侧通过缓冲弹簧连接有防振内框，所述施药箱设置在防振内框内，所述防振内框的内侧壁安装有液压缸，所述液压缸通过压液伸缩杆连接有夹板。本实用新型，结构简单，功能多样，实用性强，通过液压伸缩杆和夹板的配合使用下，可以快速地将施药箱固定在防振内框内，安装和拆卸方便，省时省力，且防振内框通过缓冲弹簧与药箱安装框连接，能够有效的缓冲降低施药过程中施药箱产生的晃动，避免施药箱晃动造成无人机飞行不平稳的现象，确保了无人机的平稳飞行。 | 1.一种多功能植保无人机，包括机体(1)和施药箱(12)，其特征在于：所述机体(1)的两侧安装有机臂(7)，所述机臂(7)的顶端设置有螺旋桨(2)，所述机臂(7)的底部通过伸缩吊杆(3)连接有喷杆(9)，所述喷杆(9)的底部连通有喷头(8)，所述机体(1)的顶部通过支架连接有太阳能电池板(4)，所述机体(1)的内部设置有蓄电池(5)和逆变器(6)，所述太阳能电池板(4)与蓄电池(5)和逆变器(6)之间通过导线连接，所述机体(1)的底部固定有药箱安装框(10)，所述药箱安装框(10)的内侧通过缓冲弹簧(20)连接有防振内框(15)，所述施药箱(12)设置在防振内框(15)内，所述防振内框(15)的内侧壁安装有液压缸(16)，所述液压缸(16)通过压液伸缩杆连接有夹板(18)，所述夹板(18)紧抵在施药箱(12)侧壁上，所述施药箱(12)的外壁上安装有抽药泵(11)，所述抽药泵(11)与喷杆(9)之间通过出药管(21)连通，所述施药箱(12)的底部设置有支撑底座(14)，所述支撑底座(14)与施药箱(12)之间设置有缓冲垫(13)。 | A01M7/00
3685 | CN208242678U | 一种便于药液喷洒的植保无人机 | 2018-05-14 | 未缴年费 | 湖州归谷信息科技有限公司 | 本实用新型公开了一种便于药液喷洒的植保无人机，包括机身，所述机身底端四周设有支撑腿，所述支撑腿之间设有支撑板，所述支撑板表面两端设有固定板，所述固定板一侧设有夹板，所述夹板之间设有药液箱，所述药液箱外表面设有药液泵和分药管，所述支撑板底端设有第二液压伸缩杆，所述第二液压伸缩杆下端设有连接杆，所述连接杆两端连接有供药管，所述支撑腿上设有固定架，所述机身两侧设有机臂，所述机臂末端设有螺旋桨，本实用新型，在药液喷洒时，降低了无人机螺旋桨风力对药液喷洒时的影响，使得药液喷洒均匀，喷洒效果好，且供药管能够拆卸摆放，避免了其出现磕碰损坏的情况，同时也便于对供药管上喷头的维修更换。 | 1.一种便于药液喷洒的植保无人机，包括机身(3)，其特征在于：所述机身(3)底端四周设有支撑腿(7)，所述支撑腿(7)之间设有支撑板(11)，所述支撑板(11)表面两端设有固定板(13)，所述固定板(13)一侧设有夹板(8)，所述夹板(8)与固定板(13)之间通过缓冲弹簧(9)连接，所述夹板(8)之间设有药液箱(6)，所述药液箱(6)可拆卸摆放在支撑板(11)上端，所述机身(3)底端设有第一液压伸缩杆(5)，所述第一液压伸缩杆(5)下端设有压紧板(4)，所述压紧板(4)与药液箱(6)上表面压紧连接，所述药液箱(6)外表面设有药液泵(21)和分药管(23)，所述药液泵(21)与药液箱(6)之间设有抽药管(20)，所述药液泵(21)与分药管(23)之间设有出药管(22)，所述支撑板(11)底端设有第二液压伸缩杆(15)，所述第二液压伸缩杆(15)下端设有连接杆(19)，所述连接杆(19)两端螺纹连接有供药管(17)，所述供药管(17)与出药管(22)之间设有软管(14)，所述供药管(17)底端设有喷头(18)，所述支撑腿(7)上设有固定架(10)，所述机身(3)两侧设有机臂(2)，所述机臂(2)末端设有螺旋桨(1)。 | A01M7/00
3686 | CN208242680U | 一种农业无人机喷洒装置 | 2018-05-24 | 未缴年费 | 刘思浓 | 本实用新型涉及一种农业无人机喷洒装置，其特征在于，包括：水箱、水泵、电池、电动机一、齿轮、外齿圈、转动套、固定管、轴承、密封圈、转动管、软管、喷头、电动机二、绕线桶、钢线和可拆卸连接机构。本装置通过使用多个绕线桶相互配合收放钢线，牵动喷头全方位转动，可以全方位多角度喷洒农药；通过电动机一带动转动套匀速转动，从而带动喷头匀速转动，可以均匀喷洒农药；通过使用多个可拆卸连接机构的软棘齿带将本装置固定到无人机的机架上，可以将本装置在不破坏无人机的前提下安装在无人机上。 | 1.一种农业无人机喷洒装置，其特征在于，包括：水箱(1)、水泵(2)、电池(3)、电动机一(4)、齿轮(5)、外齿圈(6)、转动套(7)、固定管(8)、轴承(9)、密封圈(10)、转动管(11)、软管(12)、喷头(13)、电动机二(14)、绕线桶(15)、钢线(16)和可拆卸连接机构(19)，所述水箱(1)与水泵(2)的壳体固接，所述水箱(1)通过管道与水泵(2)连接，所述水泵(2)的出水管与固定管(8)固接，所述固定管(8)通过轴承(9)与转动套(7)转动连接，所述转动套(7)与转动管(11)固接，所述转动管(11)与软管(12)固接，所述软管(12)与喷头(13)固接，所述密封圈(10)安装于转动套(7)内部并与固定管(8)和转动管(11)接触，所述转动套(7)外侧固接有外齿圈(6)，所述水箱(1)下方安装有电动机一(4)，所述电动机一(4)的输出轴与齿轮(5)连接并驱动齿轮(5)转动，所述齿轮(5)与外齿圈(6)啮合，所述转动套(7)外侧固接有电动机二(14)，所述电动机二(14)与绕线桶(15)连接并驱动绕线桶(15)转动，所述钢线(16)环绕于绕线桶(15)外侧并与绕线桶(15)固接，所述钢线(16)与喷头(13)固接，所述水箱(1)安装有可拆卸连接机构(19)，所述水箱(1)下方固接有电池(3)。 | A01M7/00
3687 | CN208255722U | 一种基于人脸识别的物流无人机装置 | 2018-06-21 | 未缴年费 | 南京信息工程大学 | 本实用新型公开了一种基于人脸识别的物流无人机装置，包括微机模块，所述的微机模块与人脸识别模块、视频采集模块、通信模块及卸货模块连接，所述的人脸识别模块包括一个摄像头，所述的卸货模块包括快递盒和位于地面站的按钮接触装置，所述的通信模块控制快递盒卸货，所述的通信模块包含信号的发射装置和接受装置，所述的微机模块包括一台微型计算机，能够将视频储存在中继站，所述的视频采集模块包括高清微型摄像机。本实用新型通过物流无人机配送，降低了物流配送的成本，缩短了物流配送的时间，提高了工作效率。 | 1.一种基于人脸识别的物流无人机装置，其特征在于，包括微机模块，所述的微机模块与人脸识别模块、视频采集模块、通信模块及卸货模块连接，所述的人脸识别模块包括一个摄像头，所述的卸货模块包括快递盒和位于地面站的按钮接触装置，所述的通信模块控制快递盒卸货。 | G05D1/10
3688 | US10155587B1 | 用于使用无人机系统和方法 | 2016-02-11 | 未缴年费 | Rujing Tang | 一种系统包括 : 无人驾驶飞行器，其具有具有中空腔的主体；多个旋转组件，其固定到所述主体并构造成提供升力；控制系统，其设置在所述中空腔内；阻吓装置，其固定到所述主体；远程通信装置，其可操作地与所述控制系统相关联。 该方法包括在激活遥控装置时提供用户的跟踪位置，自主地将无人机飞行到远程通信装置的位置，以及递送有效载荷。 | 1. A system, comprising : an unmanned aerial vehicle, comprising : a body; a plurality of rotary assemblies secured to the body and configured to provide lift; a control system disposed within the body; anda device secured to the body and in data communication with the control system, the device is configured to carry a payload, the device is configured to release the payload upon command by the control system, the device having : an elongated container with an interior area configured to carry the payload therein, the elongated container having a lower surface with a hole and an opening extending therethrough; an elongated shaft configured to slidingly engage with and extend through the hole; a base secured to the elongated shaft and configured to cover the opening; wherein the payload passes through the opening; anda remote communication device in data communication with the control system, the remote communication device having a wireless transceiver, the wireless transceiver is in data communication with the control system of the unmanned aerial vehicle, the remote communication device is positioned at a location remote from the unmanned aerial vehicle; wherein the unmanned aerial vehicle is configured to autonomously fly to the location of the remote communication device upon activation of the remote communication device. | B64C39/02
3689 | CN108990945A | 一种超宽喷幅多旋翼植保无人机 | 2018-07-03 | 撤回 | 北京国信聚惠科技有限公司 | 本发明公开了一种超宽喷幅多旋翼植保无人机，涉及多旋翼无人飞行器系统和无人机农业植保技术领域，其包括机架、控制无人机飞行的飞行控制系统、喷洒药液的药液喷洒系统和安装于机架的若干控制无人机的运动及姿态的第一旋翼，还包括为无人机供电的电源系统和支撑无人机放置于地面时的起落架系统，机架包括超长龙骨杆，药液喷洒系统包括若干喷头，若干喷头沿超长龙骨杆的长度方向一字型安装于超长龙骨杆下方，实现超宽喷幅药液喷洒，提高喷洒效率；还包括安装于超长龙骨杆上方的能够产生恒定升力的若干第二旋翼，旋转的若干第二旋翼能够产生匹配若干喷头喷出液体流场的下洗气流风场，提高药液喷洒的均匀性和渗透性，提高喷洒效果。 | 1.一种超宽喷幅多旋翼植保无人机，包括机架(1)、控制所述无人机飞行的飞行控制系统(2)、喷洒药液的药液喷洒系统(3)和安装于所述机架(1)的若干控制所述无人机的运动及姿态的第一旋翼(4)，还包括为所述无人机供电的电源系统(5)和支撑所述无人机放置于地面时的起落架系统，其特征在于，所述机架(1)包括超长龙骨杆(11)，所述药液喷洒系统(3)包括若干喷头(31)，若干所述喷头(31)沿所述超长龙骨杆(11)的长度方向一字型安装于所述超长龙骨杆(11)下方，还包括安装于所述超长龙骨杆(11)上方的能够产生恒定升力的若干第二旋翼(6)，旋转的若干所述第二旋翼(6)能够产生匹配若干所述喷头(31)喷出液体流场的下洗气流风场。 | A01M7/00
3690 | CN108995811A | 一种基于无人机及农药存储站的农药播撒系统 | 2018-06-27 | 撤回 | 合肥浦邦农业科技有限公司 | 本发明公开了一种基于无人机及农药存储站的农药播撒系统，包括农药剂液处理罐，农药剂液处理罐的机体外侧壁上还设置有加热盘管，加热盘管呈蛇形弯曲形状均匀盘绕在农药剂液处理罐上，所述升降内筒的内部筒心处开设有内螺纹且在旋转螺杆的杆体外侧壁上设置有与内螺纹相互适配的外螺纹，搅拌转轴的轴体侧壁上设置有搅拌浆叶，所述喷淋盘管固定安装在无人机飞行器上，充气球囊通过充气细管向外连接至手动抽放气机构。本发明提高了农药剂液混合效果，既能够满足罐体中化工溶液不同高度位置的搅拌工作，又能方便进行农药剂液处理罐顶部开口的打开与闭合，可进行采样操作。 | 1.一种基于无人机及农药存储站的农药播撒系统，包括农药剂液处理罐(5)，其特征在于，所述农药剂液处理罐(5)的左壁面底端位置处设置有排液口(17)，农药剂液处理罐(5)的机体外侧壁上还设置有加热盘管(6)，加热盘管(6)呈蛇形弯曲形状均匀盘绕在农药剂液处理罐(5)上，所述加热盘管(6)的左侧顶端进水口处连接有进水导管(8)，进水导管(8)的管体另一端竖直插入热水存放箱(10)的箱体内腔底部，在进水导管(8)的管体上设置有抽水泵(9)，所述热水存放箱(10)的箱体内部设置有加热器(11)，所述加热盘管(6)的右侧底端出水口处连接有排水导管(12)，所述进水导管(8)和排水导管(12)的管体上分别设置有一个电磁开关阀(16)，所述排水导管(12)的管体另一端插入水体缓冲箱(13)的内腔中，在水体缓冲箱(13)的箱体内腔中还插入有热水循环管(14)，所述热水循环管(14)的管体另一端返回插入热水存放箱(10)的内腔顶部位置，在热水循环管(14)的管体上设置增压循环泵(15)，在农药剂液处理罐(5)的左右两侧地面上还分别固定设置有一个支撑安装块(24)，在支撑安装块(24)的上方固定设置有竖直伸缩外筒(29)，所述支撑安装块(24)的内部设置为中空结构且在空腔中部设置有水平隔断板，在水平隔断板的上方、竖直伸缩外筒(29)的筒内套设有升降内筒(27)，所述升降内筒(27)的筒内中心线位置处设置有旋转螺杆(28)，所述旋转螺杆(28)的顶端和底端设置有中心轴承(33)，在水平隔断板的下方、旋转螺杆(28)的杆体上设置有随动锥齿轮(30)，所述随动锥齿轮(30)的齿面上适配设置有主动锥齿轮(31)，主动锥齿轮(31)的齿轮中心位置连接至正反转电机(32)的输出轴上，所述升降内筒(27)的内部筒心处开设有内螺纹且在旋转螺杆(28)的杆体外侧壁上设置有与内螺纹相互适配的外螺纹，左右两个升降内筒(27)的顶端固定设置有升降支撑板(26)，在升降支撑板(26)的下板面中心位置处呈竖直状态固定设置有支撑杆柱(20)，所述密封挡盖(19)的底壁面中心位置处固定设置有一个电机安装架板(21)，在电机安装架板(21)的架体中固定有驱动动力电机(22)，在驱动动力电机(22)的输出轴上连接有搅拌转轴(23)，搅拌转轴(23)的轴体侧壁上设置有搅拌浆叶(24)，排液口(17)还通过柔性农药输送软管(3)连通至喷淋盘管(2)上，所述喷淋盘管(2)固定安装在无人机飞行器(1)上，还包括与农药剂液处理罐(5)底端左侧罐腔相连通的竖直采样管(34)，在竖直采样管(34)的正下方地面上放置有采样收集杯(36)，所述竖直采样管(34)的管腔中部位置处设置有一个充气球囊(35)，充气球囊(35)通过充气细管(37)向外连接至手动抽放气机构(38)，该手动抽放气机构(38)包括与充气细管(37)相通的抽放气筒(39)，在抽放气筒(39)的筒腔中适配设置有一个抽放活塞(40)，抽放活塞(40)的右壁面中心位置处一体固定有抽拉杆(41)，抽拉杆(41)水平向右密封伸出抽放气筒(39)且在其杆体端部设置有施力手柄(42)，农药剂液处理罐(5)的底部设有支腿(25)。 | B64D1/18
3691 | CN108995813A | 一种无药自动返航无人机 | 2018-07-18 | 撤回 | 郑进光 | 本发明公开了一种无药自动返航无人机，其结构包括内部液体综合检测装置、脚垫、支撑架、喷撒连接块、散热口、无人机体、旋转翼、喷头，内部液体综合检测装置安装在喷撒连接块内部，喷撒连接块顶部与无人机体底部固定连接，喷撒连接块底部装有喷头，旋转翼依次连接成长方形结构排列于无人机体顶部，散热口从左到右间隔相同依次排列于无人机体顶端前侧，支撑架顶部与无人机体两端底部垂直连接，该装置能够在无人机内部药液喷撒完时自动发出警报声，便于提醒工作人员控制其返航，同时该装置能够根据实际需求，在无人机内部还有药液剩余时也能够进行报警，这个药液剩余量也可以进行调节，这样能够增加设备使用的便捷性和实用价值。 | 1.一种无药自动返航无人机，其结构包括内部液体综合检测装置、脚垫、支撑架、喷撒连接块、散热口、无人机体、旋转翼、喷头，其特征在于： 所述内部液体综合检测装置安装在喷撒连接块内部，所述喷撒连接块顶部与无人机体底部固定连接，所述喷撒连接块底部装有喷头，所述旋转翼依次连接成长方形结构排列于无人机体顶部，所述散热口从左到右间隔相同依次排列于无人机体顶端前侧，所述支撑架顶部与无人机体两端底部垂直连接，所述支撑架底部与脚垫顶部固定连接； 所述内部液体综合检测装置由重量传动装置、调节装置、手动装置、报警装置、联动装置、施压装置、对应重力调节装置组成； 所述调节装置顶部与重量传动装置左端内部活动连接，所述手动装置顶端连接到调节装置右端顶部，所述重量传动装置底部右端与联动装置底部左端固定连接，所述联动装置左端底部与报警装置右端顶部垂直连接，所述对应重力调节装置右端连接到施压装置内部，所述施压装置底部与联动装置右端顶部固定连接。 | B64D1/18
3692 | CN109000664A | 一种空地协同的机器人搜救系统及搜救方法 | 2018-09-25 | 驳回 | 宁夏大学 | 本发明提供了一种空地协同的机器人搜救系统及搜救方法，所述搜救系统包括：空中机器人和地面机器人，所述空中机器人和所述地面机器人无线通信，所述空中机器人提供规划路径，所述地面机器人按照所述规划路径前进，所述地面机器人上设置有无人机起降平台，所述无人机起降平台为所述空中机器人供能且为所述空中机器人提供降落区域。本发明在地面机器人上为空中机器人设置起降平台，利用空中机器人对全局环境的感知能力，为地面机器人构建全局环境模型，进行路径的规划，提高地面机器人前进速度，节省搜救时间，同时避免因现场情况过于复杂而造成施救人员的损伤。 | 1.一种空地协同的机器人搜救系统，其特征在于，包括空中机器人和地面机器人，所述空中机器人和所述地面机器人无线通信，所述空中机器人提供规划路径，所述地面机器人按照所述规划路径前进，所述地面机器人上设置有无人机起降平台，所述无人机起降平台为所述空中机器人供能且为所述空中机器人提供降落区域。 | G01C21/20
3693 | CN108983802A | 使用无人飞行器实现的虚拟观光系统及方法 | 2014-07-31 | 放弃 | 深圳市大疆创新科技有限公司 | 一种使用无人飞行器实现的虚拟观光方法，包括：观光初始化；响应观光请求，从多个无人飞行器中分派一个或多个无人飞行器至所述兴趣观光区域；以及通过被分派的无人飞行器获取所述兴趣观光区域的相关数据。本发明还提供一种虚拟观光系统，包括多个无人飞行器、操作子系统以及终端子系统。其中操作子系统用于响应观光请求，分派一个或多个无人飞行器至兴趣观光区域，分派的无人飞行器用于获取兴趣观光区域的相关数据。终端子系统用于输入观光请求，以及呈现获取的兴趣观光区域的相关数据，观光请求包括兴趣观光区域的位置。其中，所述终端子系统还可以用于观光初始化。 | 1.一种虚拟观光方法，包括： 观光初始化； 响应观光请求，从多个无人飞行器中分派一个或多个无人飞行器至所述兴趣观光区域；及通过被分派的无人飞行器获取所述兴趣观光区域的相关数据。 | G05D1/08
3694 | CN109002054A | 一种无人机排水管道测绘巡线系统及其巡线方法 | 2018-05-25 | 驳回 | 南京维朴水务工程有限公司 | 本发明公开了一种无人机排水管道测绘巡线系统，包括室内定位系统、无人机和检查井安装基站，所述室内定位系统的下方设置有管道，所述管道远离室内定位系统的一侧设置有检查井安装基站，所述室内定位系统的左侧设置有无人机，所述无人机的一侧设置有摄像头，且无人机的另一侧设置有探测装置；本发明公开了一种无人机排水管道测绘巡线系统的巡线方法，本发明所采用的激光传感器是新型测量仪表，它的优点是能实现无接触远距离测量，速度快，精度高，量程大，抗光、电干扰能力强等；本发明可实现利用室内无线通讯技术和无人机卫星定位模块实现无线通讯，数据传输方便快捷。 | 1.一种无人机排水管道测绘巡线系统，包括室内定位系统(1)、无人机(2)和检查井安装基站(7)，其特征在于：所述室内定位系统(1)的下方设置有管道(8)，所述管道(8)远离室内定位系统(1)的一侧设置有检查井安装基站(7)，所述室内定位系统(1)的左侧设置有无人机(2)，所述无人机(2)的一侧设置有摄像头(3)，且无人机(2)的另一侧设置有探测装置(6)，所述摄像头(3)靠近探测装置(6)的一侧设置有激光传感器(4)，所述激光传感器(4)远离摄像头(3)的一侧设置有超声波避障系统(5)。 | G05D1/10
3695 | CN109002057A | 一种电缆隧道的智能巡检无人机系统 | 2018-08-28 | 驳回 | 中北大学 | 本发明提供一种电缆隧道的智能巡检无人机系统，包括：电子电路模块、多旋翼无人机、探测传感器模块；电子电路模块包括电子电路、ARM、存储器和控制程序；探测传感器模块包括湿度传感器、加速度传感器、陀螺仪传感器、激光器、图像传感器、温度传感器和超声波传感器；多旋翼无人机包括传感器固定支架、多旋翼和电子电路固定位置。开展电缆隧道无人机巡检作业，定位故障位置，可以减少电缆灾害的发生，确保电能的可靠输出，避免操作人员伤害，而且有利于提高输电网络安全监测的自动化程度，促进智能电网建设。 | 1.一种电缆隧道的智能巡检无人机系统，其特征在于，包括：电子电路模块、多旋翼无人机、探测传感器模块； 电子电路模块包括电子电路、ARM、存储器和控制程序； 探测传感器模块包括湿度传感器、加速度传感器、陀螺仪传感器、激光器、图像传感器、温度传感器和超声波传感器； 多旋翼无人机包括传感器固定支架、多旋翼和电子电路固定位置； 所述探测传感器均设置于传感器固定支架，在多旋翼无人机的正下方、正上方、前、后、左、右设置有传感器固定支架；多旋翼无人机的旋翼的正上方、正下方均设置有超声波传感器，形成超声波测距阵列，探测多旋翼无人机所在空间的障碍距离；多旋翼无人机的正前方安装激光器，用于无人机前方障碍物距离探测，检测无人机前进方向障碍的精确距离；多旋翼无人机的飞行平面安装四路图像传感器，正上方、正下方安装两路图像传感器，构成空间立体图像获取阵列，用于巡检的图像数据采集，通过图像阵列一次获取多旋翼无人机飞行路径上的所有视角图像；加速度传感器、陀螺仪传感器设置于多旋翼无人机的中心，用于实时测量多旋翼无人机的运动轨迹，利用运动轨迹的高冗余特性解算飞行路径；湿度传感器设置于多旋翼无人机的中心，用于探测多旋翼无人机所在环境的湿度探测，检测隧道中空气的含水量；温度传感器设置于多旋翼无人机的中心，用于探测多旋翼无人机所在位置的温度，检测隧道中空气的温度； 电子电路固定位置位设置于多旋翼无人机的中心位置，并固定电子电路模块；电子电路模块控制多旋翼无人机飞行；电子电路用于多旋翼无人机飞行控制信号输出，探测传感器的信号采集；控制程序用于多旋翼控制、探测传感器信号处理、无人机运动路径规划；所有的数据都存储在电子电路模块的存储器中，ARM完成数据的分析、解算，以及控制。 | G05D1/10
3696 | CN109002059A | 一种多旋翼无人机目标实时跟踪拍摄系统及方法 | 2017-06-06 | 撤回 | 武汉小狮科技有限公司 | 本发明提供了一种多旋翼无人机目标实时跟踪拍摄系统及方法，其中硬件系统包括：多旋翼无人机机体、飞行控制单元、云台、手动和自动控制信号切换模块、图像数据处理单元以及单目相机。上述硬件装置均安装在无人机上，所述相机安装在无人机云台上，相机拍摄的图像传输至图像处理单元，通过本发明目标跟踪方法获取目标位置，再将位置信息转换为飞行控制信号传输到飞行控制单元实现目标的跟踪飞行。本发明具有成本低、功耗低、跟踪稳定、功能全，能对选定的目标进行实时准确的跟踪拍摄，可以应用于犯罪分子或车辆的跟踪，也可以用到旅游航拍中。 | 1.一种多旋翼无人机目标实时跟踪拍摄系统及方法，其特征包括：硬件系统包括多旋翼无人机机体、飞行控制单元、云台、手动和自动控制信号切换模块、图像数据处理单元以及相机。所述硬件装置均安装在无人机上，所述相机安装在无人机云台上，相机拍摄的图像传输至图像处理单元，通过本发明的跟踪方法获取目标位置，再将位置信息转换为飞行控制信号传输到飞行控制单元实现目标的跟踪飞行。 | G05D1/12
3697 | CN109002060A | 一种无人机 | 2018-07-28 | 驳回 | 深圳市旭发智能科技有限公司 | 本发明公布了一种无人机，所述无人机包括存储器和处理器，其中，所述存储器用于存储可执行程序代码和数据，所述处理器用于调用所述存储器存储的可执行程序代码，执行以下步骤：获取与无人机同型号的同型号通道位置信息；获取同型号通道上的机位状态信息，并获取同型号通道内闲置机位信息；根据所述闲置机位信息，飞到所述闲置机位上进行降落。通过实施本发明实施例无人机在通道外面就可以知道通道内的机位情况，避免了无人机进入通道寻找一圈后才知道没有闲置机位，浪费时间的问题，也避免无人机抢机位容易混乱的问题，保证基站内的秩序。 | 1.一种无人机，其特征在于，所述无人机包括：存储器和处理器，其中，所述存储器用于存储可执行程序代码和数据，所述处理器用于调用所述存储器存储的可执行程序代码，执行以下步骤： 获取与所述无人机同型号的同型号通道位置信息； 获取同型号通道上的机位状态信息，并获取同型号通道内闲置机位信息； 根据所述闲置机位信息，飞到所述闲置机位上进行降落。 | G05D1/12
3698 | US20180354618A1 | 控制无人机飞行量的主动系绳及相关方法和系统 | 2018-06-12 | 放弃 | Prenav, Inc. | 公开了用于控制UAV飞行量的主动系绳以及相关的方法和系统。 根据代表性实施例的方法包括从发射场向上引导UAV，在UAV在高空时接收UAV故障或即将发生故障的指示，以及响应于该指示，经由附接到UAV的系绳向UAV施加加速度。 | 1. A method for operating a UAV, comprising : receiving an indication of a UAV failure or predicted failure while the UAV is aloft; andin response to the indication, applying an acceleration to the UAV via a tether attached to the UAV. | B64C39/02
3699 | CN105892480A | 异构多无人机系统协同察打任务自组织方法 | 2016-03-21 | 未缴年费 | 南京航空航天大学 | 本发明公开了一种异构多无人机系统协同察打任务自组织方法。本发明将异构多无人机系统分解为两个同构的子系统，并设计了两个子系统之间相应的协作方式，两个子系统分别进行任务规划并进行相互协作。本发明进一步针对分解后的同构侦察型无人机系统和同构察打型无人机系统，分别设计了协同搜索任务自组织方法和协同察打自主任务规划方法。协同搜索任务自组织方法采用基于分布式模型预测控制的方法进行问题分解，然后运用粒子群算法进行求解。协同察打自主任务规划方法基于分布式的蚁群算法，在每架无人机本地问题的构建过程中，设计了没有探测到威胁情况下的正常飞行模式以及探测到威胁时的躲避威胁模式，可以更好的适应在线要求。 | 1.异构多无人机系统协同察打任务自组织方法，其特征在于，所述异构多无人机系统包括多架参数相同的侦察型无人机和多架参数相同的察打型无人机；侦察型无人机负责环境的搜索，确定目标；察打型无人机主要负责打击侦察确定之后的目标，其余时间辅助侦察型无人机执行搜索任务，并将发现的目标发送给侦察型无人机以待进一步确认；侦察型无人机对察打型无人机的信息支持包括自身位置信息和目标信息，其中位置信息通信发生在侦察型无人机的每次决策后，目标信息通信发生在侦察型无人机确认到目标时；在察打型无人机未接到打击任务时，配合侦察型无人机进行搜索任务，并将发现的目标信息发送给侦察型无人机；当侦察型无人机和察打型无人机之间的距离小于安全距离时，察打型无人机机动避开侦察型无人机；所述任务自组织方法包括以下步骤：步骤1、将所述异构多无人机系统分解成一个同构的侦察型无人机系统和一个同构的察打型无人机系统；步骤2、所述侦察型无人机系统利用协同搜索任务自组织方法进行系统中各侦察型无人机的初步任务规划；所述察打型无人机系统利用协同察打自主任务规划方法进行系统中各察打型无人机的初步任务规划；步骤3、侦察型无人机和察打型无人机根据各自的初步任务规划，按照以下方法进行协同：(1)侦察型无人机1：侦察型无人机根据规划结果前进一个步长；2：侦察型无人机对周围环境进行搜索，如果确认目标，将目标信息发送给察打型无人机；3：侦察型无人机更新对环境的认知信息；4：侦察型无人机将当前位置信息发送给察打型无人机；5：判断侦察型无人机任务是否结束，否，则转到1，重复执行1-5，直到任务结束；(2)察打型无人机1：察打型无人机根据目标信息和自身位置信息决策执行打击任务还是搜索任务，如果察打型无人机接收到目标被确认的信息，则根据目标价值及目标距离判断是否执行对该目标的打击任务，如是，则继续执行2，否则执行辅助搜索任 务，转到3；2：察打型无人机向目标位置移动并执行打击任务；3：察打型无人机继续进行转移，并对周围环境进行搜索，如果发现目标，将目标信息发送给侦察型无人机；4：判断察打型无人机任务是否结束，否，则转到1，重复执行1-4，直到任务结束。 | G05D1/10
3700 | CN108974359A | 一种具有支架收纳功能的植保无人机 | 2018-06-26 | 撤回 | 深圳市贝优通新能源技术开发有限公司 | 本发明涉及一种具有支架收纳功能的植保无人机，包括主体、飞行装置、起落架、摄像头和固定杆，还包括收纳机构和辅助机构，收纳机构包括夹紧组件和转动组件，辅助机构包括升降组件和擦拭组件。该具有支架收纳功能的植保无人机中，通过收纳机构，可以控制转动杆转动折叠，还可以通过夹板紧固转动杆，节约转动杆的占用空间，减少了拆装固定杆及转动杆的繁琐过程，使得无人机携带及使用更加便捷，通过辅助机构，可以控制清扫条从主体的内部伸出对摄像头进行擦拭，防止药雾模糊拍摄效果，便于人们远程操控无人机工作，大大提高了植保无人机的实用性和可靠性。 | 1.一种具有支架收纳功能的植保无人机，包括主体(1)、飞行装置(2)、起落架(3)、摄像头(4)和固定杆(5)，所述摄像头(4)设置在主体(1)的下方，所述固定杆(5)水平设置在主体(1)的下方，所述固定杆(5)与起落架(3)固定连接，其特征在于，还包括收纳机构和辅助机构，所述收纳机构有两个，两个收纳机构分别设置在主体(1)内的两侧，两个收纳机构分别与固定杆(5)的两端一一对应，所述辅助机构设置在主体(1)的内部； 所述收纳机构包括夹紧组件和转动组件； 所述夹紧组件包括第一电机(7)、第一齿轮(8)、第二齿轮(9)和两个紧固单元，所述第一电机(7)水平设置在主体(1)的内部，所述第一电机(7)与第一齿轮(8)传动连接，所述第二齿轮(9)设置在第一齿轮(8)的一侧，所述第一齿轮(8)与第二齿轮(9)啮合，所述第二齿轮(9)的周身设有环形槽，两个紧固单元分别设置在第二齿轮(9)的两侧，两个紧固单元关于第二齿轮(9)对称，所述紧固单元包括丝杆(10)、轴承座、移动块(11)、连接杆(12)和夹板(13)，所述丝杆(10)水平设置，所述丝杆(10)的一端与第二齿轮(9)固定连接，所述丝杆(10)的另一端通过轴承座与主体(1)的内部连接，所述移动块(11)套设在丝杆(10)上，所述移动块(11)与丝杆(10)螺纹连接，所述连接杆(12)水平设置，所述连接杆(12)与丝杆(10)垂直，所述夹板(13)竖向设置在主体(1)的外部，所述连接杆(12)的一端与移动块(11)固定连接，所述连接杆(12)的另一端与夹板(13)的中部固定连接，两个夹板(13)均位于两个连接杆(12)之间，两个夹板(13)正对设置； 所述转动组件包括转动杆(6)和连接线(14)，所述转动杆(6)水平设置，所述转动杆(6)的一端与固定杆(5)铰接，所述连接线(14)的一端与转动杆(6)的远离固定杆(5)的一端的上方连接，所述连接线(14)的另一端设置在环形槽内，所述连接线(14)的远离转动杆(6)的一端与第二齿轮(9)连接，所述固定杆(5)位于两个转动杆(6)之间； 所述辅助机构包括升降组件和擦拭组件； 所述擦拭组件包括摆动杆(17)、清扫条(18)、套管(19)、第二电机(20)、驱动轮(21)、第一连杆(22)和第二连杆(23)，所述摆动杆(17)竖向设置在升降组件的一侧，所述摆动杆(17)的顶端与升降组件连接，所述摆动杆(17)的底部的一侧与清扫条(18)固定连接，所述清扫条(18)竖向设置在升降组件的下方，所述清扫条(18)位于摄像头(4)的上方的一侧，所述第二电机(20)水平设置，所述第二电机(20)与驱动轮(21)传动连接，所述第一连杆(22)的一端与驱动轮(21)的远离圆心处铰接，所述第一连杆(22)的另一端与第二连杆(23)的一端铰接，所述第二连杆(23)的另一端与套管(19)铰接，所述第二连杆(23)水平设置，所述套管(19)套设在摆动杆(17)上，所述套管(19)与摆动杆(17)滑动连接。 | B64C39/02
3701 | CN108974360A | 使用无人机对变电站作立体巡视的方法 | 2018-08-24 | 驳回 | 国网黑龙江省电力有限公司哈尔滨供电公司; 国家电网有限公司 | 使用无人机对变电站作立体巡视的方法，属于电力系统领域，本发明为解决现有采用人工对变电站进行巡视盲点多、视觉定位不准确的问题。本发明述使用无人机对变电站作立体巡视的方法，采用无人机对变电站内的一次设备进行带电巡视和不带电巡视；带电巡视为在带电状态下巡视变电站内一次设备场地内相关设备、室内不带裸露母线的设备罐体、变电站周边地形地貌和查看有无漂浮物；不带电巡视为在停电检修状态下采用无人机对设备的顶部进行近距离观测，确定故障点和缺陷点。本发明用于对变电站进行巡视。 | 1.使用无人机对变电站作立体巡视的方法，其特征在于，采用无人机对变电站内的一次设备进行带电巡视和不带电巡视； 带电巡视为在带电状态下巡视变电站内一次设备场地内相关设备、室内不带裸露母线的设备罐体、变电站周边地形地貌和查看有无漂浮物； 不带电巡视为在停电检修状态下采用无人机对设备的顶部进行近距离观测，确定故障点和缺陷点。 | B64C39/02
3702 | CN108974365A | 智能喷洒农药系统 | 2018-07-31 | 撤回 | 佛山市高明曦逻科技有限公司 | 本发明公开了一种智能喷洒农药系统，包括无人机和地面药罐车，所述地面药罐车至少包括储药箱，所述地面药罐车设有至少一个泵，用于将农药从所述储药箱传输到与连接在所述储药箱上的管道；所述无人机至少包括一夹持部，所述夹持部用于夹持所述管道。通过将原有的无人机装载改成了无人机夹持与储药箱连接的管道，这样能够有效的解决现有技术中无人机装载数量有限的缺陷，储药箱通过装载在地面药罐车上，可以实现大容量的农药的存储和喷洒。 | 1.一种智能喷洒农药系统，至少包括，无人机和地面药罐车，其特征在于： 所述地面药罐车至少包括储药箱，用于储藏农药，所述地面药罐车设有至少一个泵，用于将农药从所述储药箱传输到与连接在所述储药箱上的管道，所述地面药罐车设有第一处理器，所述第一处理器用于控制地面药罐车的运动； 所述无人机至少包括一夹持部，所述夹持部用于夹持所述管道，所述无人机设有第二处理器，所述无人机用于控制无人机的飞行。 | B64D1/18
3703 | CN108983795A | 一种三轴姿态校正方法及设备 | 2018-05-07 | 驳回 | 长江大学 | 本发明涉及一种三轴姿态校正方法，用于无人机姿态数据处理，适于在计算设备中执行，包括下列步骤：获取描述无人机飞行姿态的传感器数据；将所述传感器数据采用滤波算法进行降噪处理，得到校准姿态数据；将所述校准姿态数据传输到所述无人机并据以执行。本发明提供的三轴姿态校正方法及设备通过对采集自传感器的实时姿态数据进行数据降噪和处理，得出校准后的姿态数据，有利于精确控制无人机的飞行。 | 1.一种三轴姿态校正方法，用于无人机姿态数据处理，适于在计算设备中执行，其特征在于，包括下列步骤： 获取描述无人机飞行姿态的传感器数据； 将所述传感器数据采用滤波算法进行降噪处理，得到校准姿态数据； 将所述校准姿态数据传输到所述无人机。 | G05D1/08
3704 | CN108983805A | 一种基于云计算的无人机自动驾驶设备 | 2018-08-30 | 驳回 | 芜湖翼讯飞行智能装备有限公司 | 本发明公开了一种基于云计算的无人机自动驾驶设备，属于无人机技术领域，一种基于云计算的无人机自动驾驶设备，包括自动驾驶装置外壳，所述自动驾驶装置外壳左端开凿有自动驾驶控制指令输出孔，所述自动驾驶控制指令输出孔下侧设有图像采集摄像头，所述图像采集摄像头右端贯穿自动驾驶装置外壳左端，且图像采集摄像头与自动驾驶装置外壳连接，可以实现通过自动驾驶装置对无人机进行控制，方便没有操作经验的使用者可以较快地入手使用无人机，同时增强对多变的空气乱流或其他突发状况时，将采集到的环境信息上传至云数据处，并下载相应的飞行调整方式到控制指令储存模块内，便于增强无人机的安全飞行。 | 1.一种基于云计算的无人机自动驾驶设备，其特征在于：包括自动驾驶装置外壳(1)，所述自动驾驶装置外壳(1)左端开凿有自动驾驶控制指令输出孔(2)，所述自动驾驶控制指令输出孔(2)下侧设有图像采集摄像头(3)，所述图像采集摄像头(3)右端贯穿自动驾驶装置外壳(1)左端，且图像采集摄像头(3)与自动驾驶装置外壳(1)连接，所述图像采集摄像头(3)前侧设有移动数据收发端(5)，所述移动数据收发端(5)右端贯穿自动驾驶装置外壳(1)左端，且移动数据收发端(5)与自动驾驶装置外壳(1)连接，所述图像采集摄像头(3)与移动数据收发端(5)之间设有移动设备控制指令接收端(4)，所述移动设备控制指令接收端(4)与自动驾驶装置外壳(1)连接，所述自动驾驶控制指令输出孔(2)内设有自动驾驶控制指令输出插头(6)，所述自动驾驶装置外壳(1)前后两端均开凿有自动驾驶装置散热孔(7)，所述自动驾驶装置外壳(1)内壁下端固定连接有无人机控制电路板(8)，所述无人机控制电路板(8)左端固定连接有两个插头固定桩(10)，所述插头固定桩(10)与自动驾驶控制指令输出插头(6)固定连接，所述自动驾驶控制指令输出插头(6)通过插头固定桩(10)与无人机控制电路板(8)电性连接，所述无人机控制电路板(8)中间设有自动驾驶中央处理器(9)，所述自动驾驶中央处理器(9)与无人机控制电路板(8)固定连接。 | G05D1/08
3705 | CN108983809A | 基于无人机的精准识别定位环绕的方法及无人机 | 2018-07-16 | 驳回 | 福州日兆信息科技有限公司 | 本发明提供一种基于无人机的精准识别定位环绕的方法及无人机。所述基于无人机的精准识别定位环绕的方法包括：无人机获取根据待测目标物的经纬度及巡检高度所生成的定位环绕线路图；根据所述定位环绕线路图，按照预设的规则对所述待测目标物进行定位环绕飞行；在所述定位环绕飞行的过程中，控制本机设备上的拍摄设备以预设的角度对所述待测目标物进行拍照和/或摄像，以获取所述待测目标物的实时照片和/或实时视频数据。所述基于无人机的精准识别定位环绕的方法利用所述定位环绕线路图及所述预设的规则，对所述带测目标物实现精准识别，并对所述待测目标物实现定位环绕以获取所述待测目标物的实时照片和/或实时视频数据等测控数据。 | 1.一种基于无人机的精准识别定位环绕的方法，其特征在于，包括： 无人机获取根据待测目标物的经纬度及巡检高度所生成的定位环绕线路图； 根据所述定位环绕线路图，按照预设的规则对所述待测目标物进行定位环绕飞行； 在所述定位环绕飞行的过程中，控制本机设备上的拍摄设备以预设的角度对所述待测目标物进行拍照和/或摄像，以获取所述待测目标物的实时照片和/或实时视频数据。 | G05D1/10
3706 | CN108983810A | 一种仓库巡逻无人机系统及其巡视方法 | 2018-07-19 | 驳回 | 安徽共生物流科技有限公司 | 本发明公开了一种仓库巡逻无人机系统及其巡视方法，涉及仓库管理领域，包括红外避障模块、拍摄模块、充电模块、摄像云台、高度计、稳定器、服务器、飞控模块和处理器，该巡视方法通过无人机对货架进行逐层环绕巡线，能够对货架上的所有货物进行巡线，保证了每个货物都能够被拍摄到，并且服务器能够区域大小安排无人机指定的巡线区域，通过特定的巡线方法有效的减少电量的浪费，每台无人机都配备有一架备用无人机防止中途电量过低无法完成巡线任务。 | 1.一种仓库巡逻无人机系统，包括红外避障模块、拍摄模块、充电模块、摄像云台、高度计、稳定器、服务器、飞控模块和处理器，其特征在于，所述红外避障模块：用于在巡线时自动探测道路实现自动转向及避让；所述拍摄模块：设于摄像云台上用于对货物进行拍摄视频或者照片；所述摄像云台：带动拍摄模块进行多角度转动；所述服务器：用于后台指挥控制无人机的运行，发送对应的指令给无人机；所述高度计：用于测算无人机的飞行高度；所述稳定器：用于保证无人机能够安全平稳的飞行；所述飞控模块：实现无人机的飞行控制包括前进、后退、升降和转向；所述处理器：根据服务器的指令控制无人机运转，存储上传的信息，记录机无人机的飞行路线以及货架的位置，实现路径的规划以及地图的绘制，所述巡逻无人机的巡线方法有以下步骤： S1 : 第一次巡线时，无人机通过红外装置自动巡线前进，在系统中绘制线路地图，先在外围巡线，确定巡线区域的面积大小； S2 : 对货架进行巡线，围绕货架测量其长宽高，并对货架进行标记，记录其在地图中的所在位置； S3 : 对过道、货架之间的通道进行标记并记录其在地图中的位置； S4 : 将巡线区域的面积大小、货架数据和过道数据上传至服务器，通过算法计算出区域大小，随后根据无人机的巡线情况来分配对应的无人机对指定区域进行巡线； S5 : 开始巡线时，服务器将优选出最佳巡线路线发送给无人机，无人机按照路线到达第一个货架开始从上往下逐层环绕巡线，完成以后低空飞行，对第二个货架从下往上逐层环绕巡线，以此类推，直至巡线任务完成； S6 : 巡线完成，将拍摄的结果上传至服务器进行存储。 | G05D1/10
3707 | CN108983811A | 一种基于FPGA的两用无人机装置 | 2018-07-23 | 驳回 | 南京森林警察学院 | 本发明公开了一种基于FPGA的两用无人机装置，包括电源模块、主控单元、SDRAM模块、AS配置电路模块、方向旋转模块、电机模块、天线模块；电源模块、SDRAM模块、AS配置电路模块、方向旋转模块、电机模块、天线模块分别与主控模块相连。本发明不仅具有飞行功能，还可以在地面移动，可通过遥控器进行一键切换飞行/地面模式。本发明体积小、噪声小、功能丰富、易于潜行。 | 1.一种基于FPGA的两用无人机装置，其特征在于，包括主控单元、电源模块、SDRAM模块、AS配置电路模块、方向旋转模块、电机模块和天线模块； 所述电源模块与主控单元连接，用于给主芯片供电； 所述SDRAM模块与主控单元连接，用于临时存储将要处理的数据； 所述AS配置电路模块与主控单元连接，用于存储控制无人机飞行的程序； 所述方向旋转模块与主控单元连接，用于将无人机电机模块进行90度的旋转； 所述电机模块与主控单元连接，用于驱动无人机装置在空中飞行或在地面运动； 所述天线模块与主控单元连接，用来接收遥控器的信号以控制飞行/运动姿态。 | G05D1/10
3708 | CN108983813A | 一种无人机飞行避让方法及系统 | 2018-07-27 | 撤回 | 长春草莓科技有限公司 | 本发明涉及一种无人机飞行避让方法及系统，其中方法包括：为各个无人机分别预先规划总体飞行路径；在每一个飞行控制计算机中集成ADS‑B模块，ADS‑B模块实时对外广播其搭载的无人机的飞行信息，飞行信息包括飞机编码、当前坐标点和距离当前时间点预设时间段内的未来飞行路径；任意一个ADS‑B模块均能够接收预设飞行区域内全部其他无人机上的ADS‑B模块发送的飞行信息，并将接收到的飞行信息中的未来飞行路径与自身的总体飞行路径进行比对，若比对成功，则利用避让算法计算避让路径，以使对应的无人机根据避让路径进行避让飞行。本发明可以不依赖于地面控制中心而实现多无人机的自主避让，当多无人机航线有冲突时，基于本发明的自主避让优势会很明显。 | 1.一种无人机飞行避让方法，其特征在于，包括以下步骤： 为各个无人机分别预先规划总体飞行路径，并将总体飞行路径录入对应的无人机的飞行控制计算机中； 在每一个飞行控制计算机中集成ADS-B模块，ADS-B模块实时对外广播其搭载的无人机的飞行信息，飞行信息包括飞机编码、当前坐标点和距离当前时间点预设时间段内的未来飞行路径； 任意一个ADS-B模块均能够接收预设飞行区域内全部其他无人机上的ADS-B模块发送的飞行信息，并将接收到的飞行信息中的未来飞行路径与自身的总体飞行路径进行比对，若比对成功，则利用避让算法计算避让路径，以使对应的无人机根据避让路径进行避让飞行。 | G05D1/10
3709 | CN108983819A | 一种无人机管控方法、装置及系统 | 2018-08-14 | 驳回 | 苏敏华; 黄芷姗; 骆德轩 | 本发明提供一种无人机管控方法、装置及系统，包括：获取飞行场地的场地信息、无人机的三维虚拟形象和飞行信息，并根据场地信息生成三维虚拟场景；以三维虚拟场景、三维虚拟形象以及飞行信息为依据，生成用于展示和控制无人机在飞行场地的飞行状态的虚拟控制场景；输出虚拟控制场景；在虚拟控制场景中检测到针对无人机的触控指令时，输出虚拟控制面板，通过虚拟控制面板来控制无人的飞行状态。本发明提供的无人机管控方法、装置及系统，能够实时监控无人机的飞行状态，利于统一监控，避免意外事故的发生。 | 1.一种无人机管控方法，其特征在于，包括： 获取飞行场地的场地信息、无人机的三维虚拟形象和飞行信息，并根据所述场地信息生成三维虚拟场景； 以所述三维虚拟场景、所述三维虚拟形象以及所述飞行信息为依据，生成用于展示和控制所述无人机在所述飞行场地的飞行状态的虚拟控制场景； 输出所述虚拟控制场景； 在输出的所述虚拟控制场景上检测到针对所述无人机的触控指令时，输出虚拟控制面板，通过所述虚拟控制面板来控制所述无人的飞行状态。 | G05D1/10
3710 | CN108983824A | 一种基于无人机的下滑道信号校验装置及方法 | 2018-09-06 | 驳回 | 北京航空航天大学东营研究院 | 本发明公开一种基于无人机的下滑道信号校验装置及方法，所述下滑道信号校验装置包括：天线控制模块、校验天线、校验接收机、地空通讯模块、定位装置、时空基准模块和校验装置；其中，所述天线控制模块、校验天线、校验接收机、地空通讯模块、定位装置和时空基准模块设置在无人机中，所述天线控制模块分别与所述校验天线、校验接收机、地空通讯模块、定位装置和时空基准模块连接，所述检验装置设置地面上，所述校验接收机将接收的下滑道数据信息通过所述时空基准模块和所述地空通讯模块发送给所述检验装置。本发明以无人机为核心载体，搭载专用飞行校验设备来对下滑道信号进行校验，可以有效提高安全裕度，同时灵活搭载任务。 | 1.一种基于无人机的下滑道信号校验装置，其特征在于，包括：天线控制模块、校验天线、校验接收机、地空通讯模块、定位装置、时空基准模块和校验装置； 其中，所述天线控制模块、校验天线、校验接收机、地空通讯模块、定位装置和时空基准模块设置在无人机中，所述天线控制模块分别与所述校验天线、校验接收机、地空通讯模块、定位装置和时空基准模块连接，所述检验装置设置地面上，所述校验接收机将接收的下滑道数据信息通过所述时空基准模块和所述地空通讯模块发送给所述检验装置。 | G05D1/10
3711 | CN208211316U | 植保无人机防震荡水箱 | 2018-04-12 | 未缴年费 | 福建农林大学 | 本实用新型涉及一种植保无人机防震荡水箱，包括箱体, 箱体上侧面中部设置凸柱，凸柱中部设置连通箱体内部的入水孔，凸柱外周设置外螺纹，箱体下侧面中部设置出水孔，出水孔内壁设置有内螺纹，箱体周侧上部设置有上搭扣，箱体周侧下部设置有上搭扣，箱体内中部设置有中轴，中轴固定安装在箱体内，中轴中部套设有内高外底的锥形隔板，锥形隔板外端与箱体内壁之间存在间隙，锥形隔板与中轴连接固定，本实用新型多个水箱可拼接，可以适时适地的根据所服务农田的作业面积选择合适的水箱数量，避免不必要的载重与能耗，增加无人机的稳定性，灵活增减无人机载药液量。 | 1.一种植保无人机防震荡水箱，其特征在于：包括箱体, 箱体上侧面中部设置凸柱，凸柱中部设置连通箱体内部的入水孔，凸柱外周设置外螺纹，箱体下侧面中部设置出水孔，出水孔内壁设置有内螺纹，箱体周侧上部设置有上搭扣，箱体周侧下部设置有上搭扣，箱体内中部设置有中轴，中轴固定安装在箱体内，中轴中部套设有内高外底的锥形隔板，锥形隔板外端与箱体内壁之间存在间隙，锥形隔板与中轴连接固定，多个箱体能够拼接，位于下方的箱体的凸柱与位于上方的箱体的出水孔螺接，位于下方的箱体的上搭扣与位于上方的箱体的下搭扣扣合。 | A01M7/00
3712 | CN208216986U | 一种植保无人机 | 2018-05-09 | 未缴年费 | 重庆零创屹立科技有限公司 | 本实用新型提供一种植保无人机，包括安装板机构、起落架机构、喷洒机构、折叠锁紧机构、机臂机构、电机座机构和动力机构，安装板机构包括相对配置的上下中心板，上中心板表面固定有电池托板，下中心板表面固定有飞行控制板，起落架机构包括与下中心板底面固定连接的起落架顶板，起落架顶板底部固定有舵机座，舵机座上连接有舵机摇杆，舵机摇杆通过摇臂连接旋转套筒，旋转套筒上套接有T型脚架，喷洒机构包括固定连接在下中心板下方的药桶，与药桶连通的导管以及将药桶中的药水输送到导管的电动水泵，折叠锁紧机构包括固定于上中心板表面用于锁紧机臂机构的锁紧机构，电机座机构通过机座套筒与机臂固定连接。本申请结构简单，操作方便，成本低。 | 1.一种植保无人机，其特征在于，包括安装板机构、起落架机构、喷洒机构、折叠锁紧机构、机臂机构、电机座机构和动力机构；其中，所述安装板机构包括相对间隔配置的上中心板和下中心板，所述上中心板的中部开设有通孔，所述上中心板表面固定有与通孔相对的电池托板，所述下中心板表面固定有与上中心板中部通孔相对的飞行控制板，所述飞行控制板上设有包括飞行控制组件、遥控接收组件和定位组件在内的多种控制组件，所述上中心板上罩设有机壳； 所述起落架机构包括与下中心板底面固定连接的起落架顶板，所述起落架顶板的底部固定有安装舵机的舵机座，所述舵机座上连接有适于舵机驱动的舵机摇杆，所述舵机摇杆通过摇臂连接有旋转套筒，所述旋转套筒上套接有T型脚架； 所述喷洒机构包括固定连接在下中心板底面的药桶，与药桶连通的导管以及将药桶中的药水输送到导管中的电动水泵； 所述折叠锁紧机构有多组并围绕上下中心板环形分布，每组折叠锁紧机构包括两块相对配置并固定于上下中心板之间的折叠件侧板，以及位于折叠件侧板上方并固定于上中心板表面用于锁紧机臂机构的锁紧机构，所述锁紧机构包括U型导向块以及设置在U型导向块内的L型盖板、拨动滑块、弹簧、限位块和钳型滑块，所述U型导向块的相对侧边内壁设有导向滑槽，所述U型导向块的底边设有至少两个导向孔，所述L型盖板的短边上设有至少两个通孔，所述拨动滑块的第一侧边设有至少两个导向柱，与第一侧边相对的第二侧边设有卡槽，与第一侧边和第二侧边邻接的第三侧边和第四侧边均设有与导向滑槽滑动配合的突块，所述导向柱穿过通孔后穿设在导向孔内，所述弹簧套设在L型盖板短边和U型导向块底边之间的导向柱上，所述限位块与U型导向块的相对侧边固定连接，所述限位块的底部设有相互连通的限位凹槽和引导凹槽，所述钳型滑块的一端卡接在拨动滑块第二侧的卡槽中，另一端伸入到限位块底部的限位凹槽中，且所述钳型滑块的宽度小于限位凹槽的宽度； 所述机臂机构包括机臂，所述机臂的一端套接有机座套筒，另一端套接有机臂套筒，所述机臂套筒与每组折叠锁紧机构中相对配置的两块折叠件侧板转动连接，所述机臂套筒的顶部固定有L型推杆，所述L型推杆可随着机臂的提起或下落对应滑入或滑出限位块的引导凹槽； 所述电机座机构包括电机底座，所述电机底座通过机座套筒与机臂固定连接，所述电机底座内部设有收纳电子调速器的收纳腔，所述电机底座内底部设有与喷洒机构导管连通的水槽，所述电机底座外底部设有出水口，所述出水口上连接有与水槽导通的喷头； 所述动力机构包括安装在电机底座顶部的电机，与电机输出轴转动连接的螺旋桨，以及安装在电子调速器收纳腔内用于控制电机转速的电子调速器。 | B64C27/08
3713 | CN208224845U | 一种全方位视角的无人车导航系统 | 2018-06-05 | 未缴年费 | 南京工程学院 | 本实用新型公开了一种全方位视角的无人车导航系统，其中，包括无人车和无人机，无人车上设有车载摄像头，车内设有车况模块、微处理器模块以及控制模块，车载摄像头采集无人车前方路况图像，并将图像传递至微处理器模块，车况模块采集无人车行驶方向、速度以及加速度信息，并将该信息传递至微处理器模块，无人机上安装有机载摄像头、飞控系统以及无线通讯模块，机载摄像头采集无人车四周的路况图像，并将图像经过无线通讯模块传递至微处理器模块，微处理器模块通过车载摄像头传来的图像和机载摄像头传来的图像，获得全方位视角图像，并依据该全方位视角图像控制控制模块驾驶无人车，无线控制飞控系统驾驶无人机。 | 1.一种全方位视角的无人车导航系统，其特征是：包括无人车(1)和无人机(2)，所述的无人车(1)上设有车载摄像头(11)，车内设有车况模块(12)、微处理器模块(13)以及控制模块(14)，所述的车载摄像头(11)采集无人车(1)前方路况图像，并将图像传递至微处理器模块(13)，所述的车况模块(12)采集无人车(1)行驶方向、速度以及加速度信息，并将该信息传递至微处理器模块(13)，所述的无人机(2)上安装有机载摄像头(21)、飞控系统(22)以及无线通讯模块(23)，所述的机载摄像头(21)采集无人车(1)四周的路况图像，并将图像经过无线通讯模块(23)传递至微处理器模块(13)，所述的微处理器模块(13)通过车载摄像头(11)传来的图像和机载摄像头(21)传来的图像，获得全方位视角图像，并依据该全方位视角图像控制控制模块(14)驾驶无人车(1)，无线控制飞控系统(22)驾驶无人机(2)。 | G05D1/02
3714 | US20180015492A1 | 驱避害虫的装置、系统和方法，有生命的或无生命的 | 2017-06-01 | 未缴年费 | Frederick W Morris | 一种用于驱赶害虫的装置，包括 : 壳体；移动壳体的定位机构；至少三个测距元件，所述测距元件沿着公共平面附接到所述壳体，以通过获得指示所述害虫相对于所述装置的位置的信号来检测害虫(例如，诸如动物的有生命害虫或诸如雄蜂的无生命害虫)的存在；附接到所述壳体以从所述壳体发射一个或多个射弹的射弹发射器；以及控制器，所述控制器电耦合到所述测距元件、所述定位机构和所述射弹发射器。 控制器可以被配置成使用定位机构移动壳体，直到从测距元件中的每一个获得的信号的强度基本相等，从而指示射弹发射器朝向害虫的位置，并且从射弹发射器向害虫发射射弹。 | 1. A device for repelling pests, comprising : a housing; a positioning mechanism structurally configured to move the housing along one or more of an x-axis, a y-axis, and a z-axis; at least three range-finding elements affixed to the housing along a common plane, each of the at least three range-finding elements configured to detect a presence of a pest by obtaining a signal indicative of a location of the pest relative to the device; a projectile launcher affixed to the housing, the projectile launcher structurally configured to fire one or more projectiles therefrom; anda controller comprising a processor, the controller electronically coupled to the at least three range-finding elements, the positioning mechanism, and the projectile launcher, the controller configured to move the housing using the positioning mechanism along one or more of the x-axis, y-axis, and z-axis until a strength of the signal obtained from each of the at least three range-finding elements is substantially equal thereby indicating that the projectile launcher is directed toward the location of the pest, and the controller configured to fire the one or more projectiles from the projectile launcher when the projectile launcher is directed toward the location of the pest. | B05B12/12
3715 | CN108935396A | 一种新型植保无人机喷药用水箱 | 2018-04-12 | 撤回 | 河南大诚通用航空科技有限公司 | 本发明公开了一种新型植保无人机喷药用水箱，水箱本体设置在固定筒体内部，水箱本体采用弹性材料制作而成，水箱本体上设有注液口，水箱本体下部设有出液口，固定筒体内设有多个上固定柱和多个下固定柱，多个上固定柱和多个下固定柱间隔设置，左固定带和右固定带分别设置在水箱本体的两侧，左固定带和右固定带的上、下两端分别通过上固定柱和下固定柱进行固定。本发明提供一种新型植保无人机喷药用水箱，设有左固定带和右固定带，飞行过程中对水箱本体进行实时固定，减小晃动幅度，稳定性好，实用性较强。 | 1.一种新型植保无人机喷药用水箱，包括水箱本体，其特征在于，所述水箱本体设置在固定筒体内部固定筒体上部通过连接件固定在无人机下部，水箱本体采用弹性材料制作而成，水箱本体上设有注液口，水箱本体下部设有出液口，固定筒体内设有多个上固定柱和多个下固定柱，多个上固定柱和多个下固定柱间隔设置，左固定带和右固定带分别设置在水箱本体的两侧，左固定带和右固定带的上、下两端分别通过上固定柱和下固定柱进行固定。 | A01M7/00
3716 | CN108935397A | 一种用于植保无人机悬停恒速加液设备 | 2018-04-13 | 撤回 | 河南大诚通用航空科技有限公司 | 本发明公开了一种用于植保无人机悬停恒速加液设备，加液平台的一侧活动连接有人设平台，加液平台上部设有保护箱体，保护箱体内设有储液囊，储液囊上部设有注液管，注液管上设有单向阀，储液囊下部和出液管相互连通，出液管的一端设有控制阀，储液囊内部设有液位传感器，液位传感器和报警器连接，保护箱体外部设有鼓风机，鼓风机的鼓风口延伸至保护箱体内部，保护箱体内还设有压力传感器，压力传感器和控制器连接，控制器进一步控制鼓风机的开闭。本发明加液的时候不需要反复起降和更换箱体，在无人机悬停的状态下快速、准确、平稳地添加植保液体，适合不同的无人机机型，结构简单、易操作、利用气压原理使药液喷出，实用性较强。 | 1.一种用于植保无人机悬停恒速加液设备，其特征在于，包括加液平台，加液平台的一侧活动连接有人设平台，加液平台下部设有液压升降机构，液压升降机构进一步设置在基座上，加液平台上部设有保护箱体，保护箱体内设有储液囊，储液囊采用弹性材料制作而成，储液囊固定在底座上，储液囊上部设有注液管，注液管上设有单向阀，储液囊下部和出液管相互连通，出液管的一端设有控制阀，储液囊内部设有液位传感器，液位传感器和报警器连接，保护箱体外部设有鼓风机，鼓风机的鼓风口延伸至保护箱体内部，保护箱体内还设有压力传感器，压力传感器和控制器连接，控制器进一步控制鼓风机的开闭。 | A01M7/00
3717 | CN108945438A | 一种农药喷洒无人机装置 | 2018-06-28 | 驳回 | 山东浩坤安全技术咨询有限公司 | 本发明公开了一种农药喷洒无人机装置，包括：无人机和农药喷洒组件，农药喷洒组件包括所述农药喷洒组件包括架体、储水罐、储药罐、储气罐、搅拌罐、混合罐、搅拌器、蓄电池、主控板、电控喷头、第一支撑板、第二支撑板；农药喷洒组件与无人机通过第一支撑板的固定连接，架体采用塑料纤维材料制成，架体内各个子架体之间通过螺钉分别于第一支撑板和第二支撑板固定连接，储药罐与储水罐的体积之比和质量之比呈反比，搅拌罐罐体内安装搅拌器，储气罐罐体内充入氮气，电控喷头根据主控板输出的电压调节喷头口径的大小，通过混合罐内的气压，将混合罐内的配好的农药呈雾化状态均匀喷洒在农作物上，降低农药的使用量，安全可靠。 | 1.一种农药喷洒无人机装置，特征在于，包括：无人机和农药喷洒组件； 所述农药喷洒组件包括架体、储水罐、储药罐、储气罐、搅拌罐、混合罐、搅拌器、蓄电池、主控板、电控喷头、第一支撑板、第二支撑板；所述架体设置在采用轻质塑料纤维制成农药喷洒组件四周轮廓线内，各个子架体之间均通过螺钉固定连接；所述搅拌罐安装在架体正中心，搅拌罐与架体中间第二支撑板固定连接；所述搅拌器通过搅拌罐顶部的轴承与固定连接，搅拌器包括设置在搅拌罐中心搅拌轴、与搅拌轴一端连接电机、均匀分布在搅拌轴上的与搅拌轴固定连接的搅拌扇叶；所述蓄电池安装在电机正上方，与电机上方的保护壳固定连接；所述主控板设置在蓄电池正上方，通过导线与组件内各电控开关线性连接；所述储水罐与储药罐通过搅拌罐罐体延伸的两块固定台固定在架体中心；所述混合罐位于搅拌罐正下方，通过固定横桥与第二支撑板下端固定连接，搅拌罐与混合罐相对应的第二支撑板中央安装电控开关；所述储气罐安装在固定横桥正下方的混合罐左右两侧，通过架体内部延伸的两块紧固架固定在架体内，储气罐通过导管与混合罐体内部接通，导管上安装电磁阀；所述电控喷头安装在与混合罐底部中心的排液管道上；所述储药罐与储水罐正上方的架体的第一支撑板上表面设置与两罐体接通的加液口；所述第一支撑架左右两侧设置四组支架与无人机本体固定连接。 | B64C39/02
3718 | CN108945467A | 一种用于植保无人机的喷药桶设施 | 2018-04-09 | 撤回 | 河南大诚通用航空科技有限公司 | 本发明公开了一种用于植保无人机的喷药桶设施，固定机架内设有滑动轨道，保护箱体上部设有固定柱，固定柱的一端连接有滑动球，滑动球能够在滑动轨道内来回滑动，滑动轨道内设有多个插口，螺栓穿过插口进行固定，保护箱体内设有上连接柱和下连接柱，药箱设置在保护箱体内，药箱采用弹性材料制作而成，药箱上设有注液口，注液口穿过保护箱体下部的上连接柱，左固定带和右固定带的两端分别通过上连接柱和下连接柱进行固定，喷药杆的一端和药箱连通，喷药杆的另一端延伸至保护箱体外部。本发明提供一种用于植保无人机的喷药桶设施，设有左固定带和右固定带，飞行过程中对药箱进行实时固定，螺栓穿过插口对保护箱体进行固定，减小晃动幅度，稳定性好，实用性较强。 | 1.一种用于植保无人机的喷药桶设施，包括固定机架，固定机架的两侧设有支腿，其特征在于，所述固定机架内设有滑动轨道，保护箱体上部设有固定柱，固定柱的一端连接有滑动球，滑动球能够在滑动轨道内来回滑动，滑动轨道内设有多个插口，螺栓穿过插口进行固定，保护箱体内设有上连接柱和下连接柱，药箱设置在保护箱体内，药箱采用弹性材料制作而成，药箱上设有注液口，注液口穿过保护箱体下部的上连接柱，左固定带和右固定带的两端分别通过上连接柱和下连接柱进行固定，喷药杆的一端和药箱连通，喷药杆的另一端延伸至保护箱体外部。 | B64D1/18
3719 | CN108945469A | 基于无人机的农药喷洒管理系统 | 2018-07-02 | 撤回 | 合肥赑歌数据科技有限公司 | 本发明公开了一种基于无人机的农药喷洒管理系统，涉及农业植保技术领域。本发明包括无人机本体、信息采集单元和信息分析控制单元，无人机本体的底面安装有农药储存箱，无人机本体的两侧安装有喷洒装置，无人机本体机身内部安装有供电设备，信息采集单元包括风速传感器、流量传感器、高度传感器、图像采集传感器、光照强度传感器和浮球液位计，风速传感器和光照强度传感器安装在无人机本体的顶端，无人机本体顶端在风速传感器的一侧安装有无线信号收发器，流量传感器安装在喷洒装置上，高度传感器和图像采集传感器安装在无人机本体的最下端。本发明可全面了解农作物的长势及病虫害信息并进行有针对性喷洒农药，施药效果较好。 | 1.基于无人机的农药喷洒管理系统，包括无人机本体(1)、信息采集单元(5)和信息分析控制单元(6)，其特征在于： 所述无人机本体(1)的底面安装有农药储存箱(2)，所述无人机本体(1)的两侧安装有喷洒装置(3)，所述无人机本体(1)机身内部安装有供电设备(4)，所述信息采集单元(5)包括风速传感器(7)、流量传感器(11)、高度传感器(12)、图像采集传感器(13)、光照强度传感器(14)和浮球液位计(17)，所述风速传感器(7)和光照强度传感器(14)安装在无人机本体(1)的顶端； 所述无人机本体(1)顶端在风速传感器(7)的一侧安装有无线信号收发器(8)，所述流量传感器(11)安装在喷洒装置(3)上，所述高度传感器(12)和图像采集传感器(13)安装在无人机本体(1)的最下端，所述信息分析控制单元(6)包括信息分析处理器(15)、中央控制器(16)和飞行控制器(19)； 所述喷洒装置(3)上流量传感器(11)的前端安装有流量控制阀(10)，所述信息分析处理器(15)和中央控制器(16)分别安装在无人机本体(1)的底面两侧，所述风速传感器(7)、流量传感器(11)、高度传感器(12)、图像采集传感器(13)、光照强度传感器(14)和浮球液位计(17)分别与通过导线与信息分析处理器(15)电性连接，所述信息分析处理器(15)通过无线信号收发器(8)与飞行控制器(19)无线传送连接，所述飞行控制器(19)与中央处理器(16)无线传送连接，所述中央控制器(16)分别与流量控制阀(10)、低液位报警器(18)和无线信号收发器(8)电性连接，所述中央控制器(16)通过无线信号收发器(8)与飞行控制器(19)无线传送连接，所述中央控制器(16)与流量控制阀(10)电性连接。 | B64D1/18
3720 | CN108945471A | 用于农业无人机的喷药架 | 2018-08-01 | 撤回 | 芜湖彰鸿工程技术有限公司 | 本发明公开了一种用于农业无人机的喷药架，包括喷药架横杆和喷嘴，还包括一组调整块和定位杆，所述喷药架横杆的下部设有轨槽，一组调整块设在轨槽中，轨槽中相邻的调整块之间设有弹簧，喷药架横杆端部对应设在轨槽端部的调整块设有调节螺栓，喷嘴通过定位杆设在调整块上。该用于农业无人机的喷药架结构设计合理，喷药架上的一组喷嘴之间的间距以及上下高度位置均可根据农作物不同进行调整，适应各种农作物喷药，通用性强；并且结构简单，调整简便。 | 1.一种用于农业无人机的喷药架，包括喷药架横杆和喷嘴，其特征在于：还包括一组调整块和定位杆，所述喷药架横杆的下部设有轨槽，一组调整块设在轨槽中，轨槽中相邻的调整块之间设有弹簧，喷药架横杆端部对应设在轨槽端部的调整块设有调节螺栓，喷嘴通过定位杆设在调整块上。 | B64D1/18
3721 | CN108945472A | 喷药无人机 | 2018-08-01 | 撤回 | 芜湖彰鸿工程技术有限公司 | 本发明公开了一种喷药无人机，包括喷药架横杆和喷嘴，还包括纵杆和下探杆以及电动伸缩杆，所述纵杆设在喷药架横杆上，下探杆的上端铰接在喷药架横杆上，喷嘴设在下探杆的下端，所述电动伸缩杆的上端铰接在纵杆上，电动伸缩杆的下端与下探杆相铰接。该喷药无人机结构设计合理，横杆的下方设有可升降调整角度的下探杆，其喷嘴可离农作物较近进行喷药，提高了喷药均匀效果；并且结构简单，调整方便。 | 1.一种喷药无人机，包括喷药架横杆和喷嘴，其特征在于：还包括纵杆和下探杆以及电动伸缩杆，所述纵杆设在喷药架横杆上，下探杆的上端铰接在喷药架横杆上，喷嘴设在下探杆的下端，所述电动伸缩杆的上端铰接在纵杆上，电动伸缩杆的下端与下探杆相铰接。 | B64D1/18
3722 | CN108945473A | 一种工作效率高的便于安全着陆的智能型植保无人机 | 2018-08-09 | 撤回 | 江苏森宝包装有限公司 | 本发明涉及一种工作效率高的便于安全着陆的智能型植保无人机，包括主体、农药箱、注液口、两个喷药机构和若干飞行机构，喷药机构包括输液管、支管、连接组件、调向组件、着陆组件和若干喷药组件，着陆组件包括固定板、第一电机、第一驱动轴、套管、移动板、弹簧、着陆板和两个定位单元，喷药组件包括平板、调节单元、喷头和连通管，调节单元包括第二电机、第一连杆、第二连杆和调节杆，该工作效率高的便于安全着陆的智能型植保无人机利用喷药机构中的多个喷药组件同时运行，增加了农药喷洒面积，提高了作业效率，在喷洒完成后，通过调向组件使支管竖直后，利用着陆组件使着陆板下降，方便无人机安全着陆，从而提高了设备的实用性。 | 1.一种工作效率高的便于安全着陆的智能型植保无人机，其特征在于，包括主体(1)、农药箱(2)、注液口(3)、两个喷药机构和若干飞行机构，所述飞行机构周向均匀分布在主体(1)的外周，所述农药箱(2)固定在主体(1)的上方，所述注液口(3)设置在农药箱(2)的上方，两个喷药机构分别位于农药箱(2)的两侧，所述主体(1)内设有PLC； 所述喷药机构包括输液管(4)、支管(5)、连接组件、调向组件、着陆组件和若干喷药组件，所述支管(5)位于主体(1)的下方，所述支管(5)通过输液管(4)与农药箱(2)连通，所述输液管(4)内设有阀门，所述阀门与PLC电连接，所述支管(5)通过连接组件与主体(1)连通，所述调向组件设置在主体(1)的上方，所述喷药组件均匀分布在支管(5)的下方，所述着陆组件设置在支管(5)的上方的靠近主体(1)的一端； 所述着陆组件包括固定板(6)、第一电机(7)、第一驱动轴(8)、套管(9)、移动板(10)、弹簧(11)、着陆板(12)和两个定位单元，所述固定板(6)固定在支管(5)的上方，所述第一电机(7)固定在固定板(6)上，所述第一电机(7)与第一驱动轴(8)传动连接，所述第一电机(7)与PLC电连接，所述套管(9)套设在第一驱动轴(8)上，所述套管(9)的与第一驱动轴(8)的连接处设有与第一驱动轴(8)匹配的螺纹，所述移动板(10)固定在套管(9)上，所述移动板(10)通过弹簧(11)与着陆板(12)连接，两个定位单元分别位于弹簧(11)的两侧； 所述喷药组件包括平板(13)、调节单元、喷头(14)和连通管(15)，所述平板(13)固定在支管(5)的下方，所述调节单元与喷头(14)传动连接，所述喷头(14)通过连通管(15)与支管(5)连通，所述调节单元包括第二电机(16)、第一连杆(17)、第二连杆(18)和调节杆(19)，所述第二电机(16) 固定在平板(13)的下方，所述第二电机(16)与PLC电连接，所述第二电机(16)与第一连杆(17)的一端传动连接，所述第一连杆(17)的另一端通过第二连杆(18)与调节杆(19)的中心处铰接，所述调节杆(19)的顶端与平板(13)铰接，所述喷头(14)固定在调节杆(19)的底端。 | B64D1/18
3723 | CN108958279A | 无人机地面翻滚方法、装置、无人机及存储介质 | 2018-08-21 | 驳回 | 上海歌尔泰克机器人有限公司 | 本发明公开了一种无人机地面翻滚方法、装置、无人机及存储介质。本发明的无人机在电机处于停转状态时，先检测本机的当前姿态信息，当所述当前姿态信息不满足预设起飞条件时，获取待翻滚方向并根据所述当前姿态信息确定所述电机的待旋转方向，再根据所述待翻滚方向以及所述待旋转方向驱动所述电机，以实现地面翻滚。可见，通过本发明技术方案，无人机在不满足起飞条件，可以根据无人机待翻滚方向和待旋转方向确定电机的驱动方向，实现让无人机自动翻转，正常起飞，解决了不便于通过人为手动调整无人机的姿态时，不能正常飞行的技术问题。 | 1.一种无人机地面翻滚方法，其特征在于，所述无人机地面翻滚方法包括以下步骤： 在电机处于停转状态时，获取当前姿态信息； 当所述当前姿态信息不满足预设起飞条件时，获取待翻滚方向并根据所述当前姿态信息确定所述电机的待旋转方向； 根据所述待翻滚方向以及所述待旋转方向驱动所述电机，以实现地面翻滚。 | G05D1/08
3724 | CN108958283A | 一种无人机低空自主避障系统 | 2018-06-28 | 驳回 | 芜湖新尚捷智能信息科技有限公司 | 本发明公开了一种无人机低空自主避障系统，包括无人机主体、主全景摄像头、飞行装置、起落支架和辅全景摄像头，无人机主体的一表面与全景摄像头固定连接，无人机主体的周侧面与若干飞行装置固定连接，无人机主体一表面的两侧均与起落支架固定连接，无人机主体的一表面与辅全景摄像头连接，无人机主体包括无人机外壳、信号收发器、中央处理器、锂电池和三维陀螺仪，本发明涉及无人机技术领域。该无人机低空自主避障系统，通过两个全景摄像头可以实现对无人机周围所有环境进行实时检测，针对静态障碍物和动态障碍物的两种避让程序，使得无人机在低空状态下能够有效地避免绝大部分的障碍物，提高无人机低空飞行的安全性。 | 1.一种无人机低空自主避障系统，其特征在于：该系统包括无人机主体(1)、主全景摄像头(2)、飞行装置(3)、起落支架(4)和辅全景摄像头(5)，所述无人机主体(1)的一表面与全景摄像头(2)固定连接，所述无人机主体(1)的周侧面与若干飞行装置(3)固定连接，所述无人机主体(1)一表面的两侧均与起落支架(4)固定连接，所述无人机主体(1)的一表面与辅全景摄像头(5)连接； 所述无人机主体(1)包括无人机外壳、信号收发器、中央处理器、锂电池和三维陀螺仪，所述信号收发器、中央处理器、锂电池和三维陀螺仪均安装在无人机外壳内部，所述中央处理器的输入端分别与信号接收器和三维陀螺仪的输出端连接； 所述中央处理器的输入端分别与主全景摄像头(2)和辅全景摄像头(5)的输出端连接，所述中央处理器的输出端与飞行装置(3)的输入端连接； 所述主全景摄像头(2)包括主摄像头保护盖、若干摄像镜头、顶部摄像头支架和数据传输单元，所述主摄像头保护盖的一表面与无人机外壳的上表面固定连接，所述主摄像头保护盖的内表面与顶部摄像头支架固定连接，所述顶部摄像头支架的一表面通过数据传输单元与中央处理器连接； 所述飞行装置(3)包括固定支架、直流电机和螺旋桨，所述固定支架的一端与无人机外壳固定连接，所述固定支架的另一端与直流电机固定连接，所述直流电机输出轴的一端与螺旋桨固定连接； 所述起落支架(4)的底部设置有压力传感器； 所述辅全景摄像头(5)包括辅摄像头保护盖、若干摄像镜头、底部部摄像头支架和数据传输单元，所述辅摄像头保护盖的一表面与无人机外壳的下表面固定连接，所述辅摄像头保护盖的内表面与底部摄像头支架固定连接，所述底部摄像头支架的一表面通过数据传输单元与中央处理器连接。 | G05D1/10
3725 | CN108958290A | 一种无人机远程监控种植管理系统 | 2018-08-06 | 撤回 | 桐城市河西生态农业科技有限公司 | 本发明公开了一种无人机远程监控种植管理系统，包括无人机、数据处理模块和云计算服务器，其特征在于，所述无人机包括控制模块、拍摄模块、数据存储模块：所述固定终端包括数据处理模块、数据接收模块和指令发射模块；所述拍摄模块将拍摄数据发送至所述数据存储模块。本发明的拍摄模块和控制模块将采集的数据发送至所述数据存储模块，再通过所述数据发射模块发送至所述固定终端的数据接收模块，所述固定终端经过所述数据处理模块分析所述数据后，通过指令发射模块发出喷洒控制信号的指令至所述指令接收模块。 | 1.一种无人机远程监控种植管理系统，包括无人机、数据处理模块和云计算服务器，其特征在于，所述无人机包括控制模块、拍摄模块、数据存储模块：所述固定终端包括数据处理模块、数据接收模块和指令发射模块；所述拍摄模块将拍摄数据发送至所述数据存储模块，所述数据处理模块中的存储器存储所述控制模块所采集数据和所述拍摄模块拍摄的数据，将所述存储器中的数据通过所述数据发射模块发送至所述固定终端的数据接收模块，所述固定终端经过所述数据处理模块根据分析风速、风向、无人机的位置信息计算出所述喷洒装置中喷洒器的喷洒量，所述管理平台将田间监控装置采集到的数据输送给云计算服务器，云计算服务器预判断该区域内的农作物的成熟时间、收获量、农作物品质的信息，并将预判断的成熟时间和收获量信息通过信息方式推送给农民，由农民自行选择自己制定收割计划或者由管理平台结合天气预报情况给农民制定收割计划。 | G05D1/10
3726 | CN108958291A | 无人机避障控制系统和方法 | 2018-08-17 | 驳回 | 李俊宏 | 本公开涉及一种无人机避障控制系统和方法。该方法包括：由所述第一无人机通过机载摄像头拍摄周围环境的连贯图像并将所述图像传送给所述第一控制台；由所述第一控制台分析所述连贯图像以确定所述周围环境中的障碍物相对于所述第一无人机的相对速度和相对位置并据此估计所述障碍物的路线；以及所述第一控制台基于所估计的所述障碍物的路线来发出所述第一控制指令以避开所述障碍物。 | 1.一种用于无人机的避障方法，包括： 由第一无人机通过机载摄像头拍摄周围环境的连贯图像并将所述图像传送给第一控制台； 由所述第一控制台分析所述连贯图像以确定所述周围环境中的障碍物相对于所述第一无人机的相对速度和相对位置并据此估计所述障碍物的路线； 以及所述第一控制台基于所估计的所述障碍物的路线来向所述第一无人机发出所述第一控制指令以避开所述障碍物。 | G05D1/10
3727 | CN108958296A | 一种无人机自主跟踪方法 | 2018-06-05 | 撤回 | 西安工业大学 | 本发明涉及一种无人机自主跟踪方法, 确保了跟踪的有效性和稳定性。实现了无人机的自主跟踪功能。其基于视觉的无人机跟踪主要需要保证的就是实时性和鲁棒性，实时性是为了确保算法运行速度，保证可以及时提供相关信息控制无人机跟踪目标，鲁棒性是为了保证适应环境的变化，目标外观变化等非固定因素可能造成的跟踪的不利影响。本发明方法图像感知的方式信息采集丰富，具有较大计算量，该发明提供的跟踪算法，完全可以满足无人机跟踪移动目标的实时性要求。同时基于视觉的跟踪对复杂背景，光照变化，以及目标的视角转换等具有良好的适应性，满足无人机跟踪移动目标的鲁棒性要求。 | 1.一种无人机自主跟踪方法，其特征在于，包括下述步骤： 步骤一、对采集到的图像进行处理，运用目标跟踪算法对图像进行处理，所述目标跟踪算法的步骤如下： (1)、算法初始化，初始化分类器和跟踪目标窗口；在此过程中对目标进行正负样本采集，样本的表达形式为一种灰度差异性特征，特征采集表示为： (2)、对下一帧图像进行样本正负样本采集，利用分类器进行目标和背景的判别，使用kalman滤波器校正目标位置，Kalman滤波器结合现在目标的预测位置和现在目标的测量值，计算可知目标所在位置的最优估算值X(k¦k)； X(k¦k)＝X(k¦k-1)+Kg(k)(Z(k)-HX(k¦k-1)式中，Kg(k)为Kalman增益。通过Kalman滤波器得到的预测位置后，计算每一个样本与预测位置的距离，将位置距离信息变换为位置权系数加入到分类器中； (3)、对目标进行第二次尺度变换的正负样本采集，在此位置上进行多个尺度模板的采集，利用分类器再次进行分类，得到最大响应值，更新分类器； (4)、得到尺度改变后的目标位置后，再次采集正负样本用于更新分类器参数。 步骤二、对连续图像序列上计算目标跟踪目标和图像中心点的像素位置差； 步骤三、通过计算出的图像的位置差按照相应的映射关系计算无人机与目标在真实三维空间中的相对位移：在计算无人机与目标在真实三维空间中的相对位移式，所使用的相机标定坐标系包括：像素坐标系：原点O在图像的左上角，设定原点向右方向为U轴，原点向下放下为V轴；成像平面坐标系：设定坐标系原点OR为图像中心，即相机的光轴与成像平面的交点，向右为XR轴，向下为YR轴；相机坐标系：坐标系原点OC为相机光心，XC轴与YC轴平面与镜头面重合且平行于成像平面坐标系与像素坐标系，ZC轴与光轴方向重合；惯性坐标系：原点OW为四旋翼无人机云台位置在地面上的投影，机头方向为XI轴方向，以右手准则确定YI轴方向，ZI轴垂直于地面；坐标系间的坐标转换方法是：利用成像平面坐标系作为转换过程的中间条件，从像素坐标系先转换到成像平面坐标系，然后转换到相机坐标系，最后推导得出惯性坐标系中的坐标； 步骤四、计算出的相对位移相关信息提供给飞行控制模块，进而调整无人机的飞行姿态，最后实现飞行跟随。 | G05D1/12
3728 | CN108958297A | 一种多无人机协同目标跟踪地面站 | 2018-08-03 | 撤回 | 南京航空航天大学 | 本发明公开了一种多无人机协同目标跟踪地面站，包括无线通信模块、飞行控制模块、飞行监视模块、航线规划模块、日志保存与回放模块、跟踪目标监视模块，所述无线通信模块用于与多架无人机进行数据传输、协议解析，所述飞行控制模块用于读写所有无人机飞行参数、控制参数，所述飞行监视模块用于动态显示无人机飞行姿态、运动状态，所述航线规划模块用于对每架无人机规划预定航线、地理围栏、Home点位置，所述日志保存与回放模块用于对所有飞行数据进行实时存储与日志回放，所述跟踪目标监视模块用于实时获取每架无人机捕捉到的目标的位置。本发明地面站能够保障多无人机目标跟踪过程中实时掌握无人机跟踪动态，确保完成目标跟踪任务。 | 1.一种多无人机协同目标跟踪地面站，其特征在于：包括无线通信模块、飞行控制模块、飞行监视模块、航线规划模块、日志保存与回放模块、跟踪目标监视模块，所述无线通信模块用于地面站与多架无人机进行数据传输、协议解析、信息交互，所述飞行控制模块用于地面站设置无人机飞行参数、控制参数，所述飞行监视模块用于动态显示无人机飞行姿态、运动状态，所述航线规划模块用于地面站对每架无人机规划预定航线、地理围栏、Home点位置等，可离线存储或在线写入到无人机，所述日志保存与回放模块用于地面站对所有飞行数据进行实时存储，以备飞行结束后调用日志回放，所述跟踪目标监视模块用于地面站实时获取每架无人机捕捉到的目标的位置，有助于地面工作人员实时监测目标的位置与无人机跟踪的情况。 | G05D1/12
3729 | CN108958853A | 一种用于高空作业的无人机及存储介质 | 2018-08-30 | 撤回 | 深圳市研本品牌设计有限公司 | 本申请公布了一种用于高空作业的无人机及存储介质，其中，该无人机获得玻璃清洗任务数据；无人机识别任务数据，获取用户信息；无人机根据无线电信号搜索无线电信号源及用户的位置信号，智能飞行抵达用户位置；用户与无人机绑定配对，使用户可以直接向无人机发送清洁区域信息指令；无人机通过玻璃识别装置和玻璃清洁装置执行清洁指令。本申请通过无人机内的指令识别模块、路线模块和执行模块识别用户信息与搜索用户位置，智能飞行达用户位置执行清洁指令，极大的提高了高空玻璃清洁的便捷性，降低用户的清洁成本。 | 1.一种用于高空作业的无人机，其特征在于，所述无人机包括：存储器、处理器、通信装置、玻璃识别装置以及玻璃清洁装置，所述存储器用于存储可执行程序代码和数据，所述通信装置用于所述无人机与其他设备进行通信交互，所述处理器用于调用所述存储器存储的可执行程序代码，执行以下步骤： 获得玻璃清洗任务数据； 识别数据，获取用户信息； 根据用户信息获取到用户位置信号，进行路线规划，通过规划路线控制所述无人机飞行抵达用户位置； 控制所述通信装置接收用户发送的清洁区域信息指令，控制所述玻璃识别装置和所述玻璃清洁装置执行清洁指令。 | G06F9/448
3730 | CN108960374A | 一种货物搜索无人机及基于无人机的仓库货物搜索方法 | 2018-07-19 | 驳回 | 安徽共生物流科技有限公司 | 本发明公开一种货物搜索无人机及基于无人机的仓库货物搜索方法，所述无人机包括无人机本体、无人机基站、摄像头、探照灯、标签扫描器、货物标签、信息处理器和监控电脑，所述无人机本体带有飞行控制系统，所述摄像头、探照灯和标签扫描器各设有一对，且分别安装在无人机本体的两个侧面，本发明通过无人机自动巡航搜索的优势来代替人工搜索，不仅节省人力而且效率更快，同时设置标签扫描器对货物标签进行扫描可以准确的获取货物信息，大幅减少失误。 | 1.一种货物搜索无人机及基于无人机的仓库货物搜索方法，其特征在于，所述无人机包括无人机本体、无人机基站、摄像头、探照灯、标签扫描器、货物标签、信息处理器和监控电脑； 所述无人机本体带有飞行控制系统，所述摄像头、探照灯和标签扫描器各设有一对，且分别安装在无人机本体的两个侧面，所述探照灯为摄像头和标签扫描器照明，所述摄像头用于拍摄货物画面，所述标签扫描器用于扫描货物上的标签，所述货物标签贴在货物正面，所述信息处理器安装在无人机本体内，信息处理器用于将摄像头拍摄的画面和标签扫描器获取的标签信息传输给监控电脑，所述无人机基站用于在无人机不工作时固定无人机本体和给无人机本体充电，所述监控电脑用于处理信息处理器传来的信息和控制无人机本体动作； 所述基于无人机的仓库货物搜索方法是： 将货物摆放在货架时，将货物正面面朝货架外，在需要搜索某特定货物时，启动无人机，无人机根据制定好的巡航搜索路线，沿着货架巡航搜索，摄像头、探照灯和标签扫描器对着货架方向，飞行过程中标签扫描器始终工作不断扫描沿途货物上的标签，并将扫描到的标签信息通过信息处理器传输给监控电脑，同时监控电脑上提前设置好需要搜索的特定货物的标签信息，但无人机扫描到的货物标签信息与监控电脑上提前设置好货物标签信息相匹配时，无人机自动悬停，同时摄像头将拍摄的得货物画面通过信息处理器传输给监控电脑，工作人员据此判断该货物是否为需要搜索的货物。 | G06K17/00
3731 | CN108961749A | 一种智能交通系统以及智能交通控制方法 | 2018-07-12 | 驳回 | 南方科技大学 | 本发明实施例公开了一种智能交通系统以及智能交通控制方法。该系统包括：地面集中控制中心和无人驾驶机动车辆采用通信连接；地面集中控制中心包括：交通状况感知系统，用于获取交通环境状况信息；计算决策系统，包括规划决策模块，用于根据交通环境状况信息，确定无人驾驶机动车辆的控制信息；第一通信模块，用于将控制信息发送给无人驾驶机动车辆；无人驾驶机动车辆包括：控制系统，包括第二通信模块，用于接收控制信息，车辆控制模块，用于根据控制信息生成车辆控制信号；执行系统，用于根据车辆控制信号，执行车辆控制操作。通过采用上述技术方案，可以实现降低无人驾驶车辆的出厂技术复杂度以及降低无人驾驶车辆的生产及维护成本的效果。 | 1.一种智能交通系统，其特征在于，包括地面集中控制中心和无人驾驶机动车辆，其中： 所述地面集中控制中心和所述无人驾驶机动车辆采用通信连接； 所述地面集中控制中心包括： 交通状况感知系统和计算决策系统； 所述交通状况感知系统用于获取交通环境状况信息； 所述计算决策系统包括规划决策模块，所述规划决策模块用于根据所述交通环境状况信息，确定无人驾驶机动车辆的控制信息；所述计算决策系统还包括第一通信模块，用于将所述控制信息发送给无人驾驶机动车辆； 所述无人驾驶机动车辆包括： 控制系统和执行系统； 所述控制系统，包括第二通信模块和车辆控制模块，所述第二通信模块用于接收所述控制信息，所述车辆控制模块用于根据所述控制信息生成车辆控制信号； 所述执行系统，用于根据所述车辆控制信号，执行车辆控制操作。 | G08G1/01
3732 | CN108965124A | 一种无人机控制系统 | 2018-07-31 | 驳回 | 合肥职业技术学院 | 本发明公开了一种无人机控制系统，该无人机控制系统由飞行控制装置和用户控制终端组成，用户控制终端接收来自用户的操作控制指令并向飞行控制装置发送，飞行控制装置接收来自用户控制终端的操作控制指令，并根据指令对无人机进行控制，飞行控制装置与用户控制终端之间通过无线链路进行数据交互。整个系统运行稳定，系统各模块均符合设计要求，具有成本低、体积小、质量轻、可靠性高、易操作、实用性强等特点。 | 1.一种无人机控制系统，该无人机控制系统由飞行控制装置和用户控制终端组成，用户控制终端接收来自用户的操作控制指令并向飞行控制装置发送，飞行控制装置接收来自用户控制终端的操作控制指令，并根据指令对无人机进行控制，飞行控制装置与用户控制终端之间通过无线链路进行数据交互，其特征在于： 用户控制终端包括控制器、操控输入单元、显示单元以及数据通信单元，操控输入单元将用户的操控输入转换成数据传输给控制器，所述数据通信单元与所述飞行控制装置中的通信模块连接，该数据通信单元包括第一通信模组和第二通信模组，所述数据通信单元将来自控制器的指令数据转发给通信模块，并接收来自飞行控制装置的无人机心跳数据包以及无人机飞行状态数据，所述无人机心跳数据包的接收情况被所述控制器用来判断是利用第一通信模组还是第二通信模组接收到的无人机飞行状态数据进行无人机调度； 飞行控制装置包括电源模块、传感器模块、处理器、驱动控制模块、GPS模块以及通信模块； 通信模块，用于与处理器之间数据的传输，所述通信模块包括2.4G无线通信单元和GSM无线通信单元。 | H04L12/707
3733 | CN108965689A | 无人机拍摄方法及装置、无人机和地面控制装置 | 2017-05-27 | 驳回 | 昊翔电能运动科技(昆山)有限公司 | 本发明实施例公开了一种无人机拍摄方法及装置、无人机和地面控制装置。该方法可以包括：接收无人机拍摄指令。选择无人机拍摄模型，其中，无人机拍摄模型包括相互关联的无人机拍摄对象和无人机拍摄模式。当识别到拍摄画面中存在无人机拍摄模型对应的无人机拍摄对象时，采用与无人机拍摄对象关联的无人机拍摄模式调节飞行状态并拍摄所述无人机拍摄对象。该无人机拍摄方法及装置、无人机和地面控制装置，能够使无人机自动拍摄出理想效果的影像数据。 | 1.一种无人机拍摄方法，其特征在于，所述方法包括： 选择无人机拍摄模型，其中，所述无人机拍摄模型包括相互关联的无人机拍摄对象和无人机拍摄模式； 当识别到拍摄画面中存在所述无人机拍摄模型对应的无人机拍摄对象时，采用与所述无人机拍摄对象关联的无人机拍摄模式调节飞行状态并拍摄所述无人机拍摄对象。 | H04N5/232
3734 | CN208191978U | 一种基于无人机遥感的矮砧苹果园精准变量施药系统 | 2018-04-02 | 未缴年费 | 西北农林科技大学 | 本实用新型公开了一种基于无人机遥感的矮砧苹果园精准变量施药系统，主要包括无人机光谱遥感模块、遥感数据处理模块和精准变量施药模块。无人机光谱遥感模块利用多光谱相机和北斗定位装置采集矮砧苹果树光谱图像和位置信息，并将采集的信息发送给遥感数据处理模块；遥感数据处理模块通过对比矮砧苹果树病虫害数据库内的光谱数据，并结合位置信息，生成该园病虫害的处方图，发送给精准变量施药模块；精准变量施药模块根据病虫害处方图，结合北斗定位装置、超声波对靶传感器数据进行决策后，控制施药机完成对果树的精准变量施药。通过本实用新型，能根据实时病虫害情况，针对不同苹果树病虫害的程度，喷洒不同的药量，从而降低农药的使用。 | 1.一种基于无人机遥感的矮砧苹果园精准变量施药系统，包括无人机光谱遥感模块、遥感数据处理模块和精准变量施药模块，其特征在于： 所述的无人机光谱遥感模块主要包括无人机、第一北斗定位装置、多光谱相机和第一数据传送装置，无人机底部设有多光谱相机，顶部设有第一北斗定位装置和第一数据传送装置； 所述的遥感数据处理模块主要包括第二数据传送装置、计算机和第一数据接收装置，计算机与第二数据传送装置和第一数据接收装置相连接，第一数据接收装置与无人机光谱遥感模块内的第一数据传送装置通过无线传输数据； 所述的精准变量施药模块主要包括第二数据接收装置、第二北斗定位装置、超声波对靶传感器、施药决策控制装置和施药机，施药机上部设有第二数据接收装置、第二北斗定位装置和施药机决策控制装置，前部设有超声波对靶传感器，施药机决策控制装置与第二数据接收装置、第二北斗定位装置、超声波对靶传感器和施药机相连接，第二数据接收装置与遥感数据处理模块内的第二数据传送装置通过无线传输数据。 | A01M7/00
3735 | CN208198815U | 一种快速装卸植保无人机 | 2018-03-15 | 未缴年费 | 河南西超实业有限公司 | 本实用新型涉及无人机技术领域，公开了一种快速装卸植保无人机，包括无人机本体和储液罐，储液罐上部设置有连接部，连接部侧壁均布有多个沿连接部径向设置的通孔，连接部外壁设置有气缸，气缸输出端设置有连接杆，无人机本体底部设置有底座，底座均匀有多个与连接杆相适配的安装孔，连接部内部设置有卡槽，底座侧壁设置有与卡槽对应的卡愣；本实用新型在连接过程中不仅可以限制无人机本体和储液罐在水平方向上发生位移，而且可以限制无人机本体和储液罐之间发生相对转动，方便将连接杆和安装孔定位，使安装过程更加快速；气缸设置在连接部的侧壁，使连接部实现快速定位的同时，可以利用连接部将储液罐和无人机本体安装，节约储液罐的储液空间。 | 1.一种快速装卸植保无人机，包括无人机本体(1)和设置在无人机本体(1)下方的储液罐(2)，其特征在于：所述储液罐(2)内部中空，储液罐(2)上部设置有连接部(3)，连接部(3)为圆环状，连接部(3)侧壁呈圆周均布有多个沿连接部(3)径向设置的通孔(4)，所述连接部(3)外壁位于通孔(4)位置均设置有气缸(5)，所述气缸(5)输出端设置有连接杆(6)，连接杆(6)设置在通孔(4)内； 所述无人机本体(1)底部设置有与连接部(3)相适配的底座(7)，所述底座(7)侧壁圆周均匀有多个与连接杆(6)相适配的安装孔(8)，所述连接杆(6)伸入安装孔(8)，将底座(7)和连接部(3)连接； 所述连接部(3)内壁多处向内凹陷形成卡槽(9)，卡槽(9)和通孔(4)间隔设置；所述底座(7)侧壁设置有多个与卡槽(9)对应的卡愣(10)，所述卡愣(10)与卡槽(9)配合，避免底座(7)和连接部(3)相对转动； 所述储液罐(2)侧壁设置有进水口(11)。 | B64C27/08
3736 | CN208198828U | 一种运行平稳的植保无人机 | 2018-03-15 | 未缴年费 | 河南西超实业有限公司 | 本实用新型涉及无人机技术领域，公开了一种运行平稳的植保无人机，包括无人机本体和储液罐，储液罐上置有连接部，连接部侧壁设有多个通孔，连接部外壁设置有气缸，无人机本体底部设置有底座，底座侧壁设有多个与气缸配合的安装孔，储液罐底部设有减震器和车轮，减震器内设置有两个交叉设置的刚性弹簧；本实用新型在可以有效吸收储液罐横向和竖直方向的震动，从而运行平稳，而且本实用新型无人机本体和储液罐可拆卸，不仅可以解决现有无人机本体和储液罐一体式，在不使用储液罐时，导致无人机负重过多，行动不方便的问题，而且储液罐上部的连接部和无人机本体下部的底座配合，可以实现储液罐和无人机本体之间的快速连接。 | 1.一种运行平稳的植保无人机，包括无人机本体(1)和设置在无人机本体(1)下方的储液罐(2)，其特征在于：所述储液罐(2)内部中空，储液罐(2)上部设置有连接部(3)，连接部(3)为圆环状，连接部(3)侧壁呈圆周均布有多个沿连接部(3)径向设置的通孔(4)，所述连接部(3)外壁位于通孔(4)位置均设置有气缸(5)，所述气缸(5)输出端设置有连接杆(6)，连接杆(6)设置在通孔(4)内； 所述无人机本体(1)底部设置有与连接部(3)相适配的底座(7)，所述底座(7)侧壁圆周均匀有多个与连接杆(6)相适配的安装孔(8)，所述连接杆(6)伸入安装孔(8)，将底座(7)和连接部(3)连接； 所述连接部(3)内壁多处向内凹陷形成卡槽(9)，卡槽(9)和通孔(4)间隔设置；所述底座(7)侧壁设置有多个与卡槽(9)对应的卡愣(10)，所述卡愣(10)与卡槽(9)配合，避免底座(7)和连接部(3)相对转动；所述储液罐(2)侧壁设置有进水口(11)； 所述储液罐(2)底部均布有车轮(20)，车轮(20)与储液罐(2)之间设置减震器(19)，所述减震器(19)底部通过轴承转动杆连接有车轮(20)；所述减震器(19)上下对应设置有两个横板(21)，两个横板(21)之间竖直设置有伸缩杆(22)，所述两个横板(21)之间设置有两个刚性弹簧(23)，两个刚性弹簧(23)交叉设置，且两个刚性弹簧(23)与水平面的夹角相等。 | B64C39/02
3737 | CN208207609U | 一种跟随装置及无人运输车 | 2018-06-07 | 未缴年费 | 信利光电股份有限公司 | 本实用新型公开了一种跟随装置，应用于无人运输车上，包括：安装于无人运输车上，采集无人运输车与目标对象间的实时距离间隔的采集器；安装于无人运输车上，与采集器及无人运输车的驱动系统连接，输出与实时距离间隔对应的运动指令至驱动系统的处理器。处理器分别与采集器和无人运输车的驱动系统连接，借助采集器采集无人运输车与目标对象间的实时距离间隔，借助处理器来根据实时距离间隔控制驱动系统的工作状态，也即实现了根据无人运输车与目标对象间的实时距离间隔来控制无人运输车的运动状态，使得在没有任务路线的情况下，无人运输车也可以跟随目标对象运动，在一定程度上提高了现有的一种物品运送装置的适用性。 | 1.一种跟随装置，其特征在于，应用于无人运输车上，包括： 安装于所述无人运输车上，采集所述无人运输车与目标对象间的实时距离间隔的采集器； 安装于所述无人运输车上，与所述采集器及所述无人运输车的驱动系统连接，输出与所述实时距离间隔对应的运动指令至所述驱动系统的处理器。 | G05D1/02
3738 | CN208207611U | 一种无人机定位返航装置 | 2018-06-01 | 未缴年费 | 崇义米其新能源科技有限公司 | 本实用新型公开了一种无人机定位返航装置，包括固定台，所述固定台顶部的一侧通过螺栓连接有支撑座，且支撑座的顶部位于中间的位置开有第一沉孔，所述第一沉孔的内壁焊接有第一轴承，且第一轴承的内壁转动连接有支撑杆，所述支撑杆远离支撑座的一端通过螺栓连接有转动铰链，且转动铰链远离支撑杆的一端通过螺栓连接有固定块，所述固定块的顶部通过螺栓连接有控制台，所述控制台的一侧外壁焊接有红外线发射器安装座。本实用新型能够时刻对无人机的位置进行监测与定位，避免无人机返航过程中发生意外，提醒地面上的人员注意安全，避免造成人员的损伤，能够为装置提供电力，避免装置由于失去电力而发生故障，导致无人机无法安全返航。 | 1.一种无人机定位返航装置，包括固定台(1)，其特征在于，所述固定台(1)顶部的一侧通过螺栓连接有支撑座(2)，且支撑座(2)的顶部位于中间的位置开有第一沉孔，所述第一沉孔的内壁焊接有第一轴承(3)，且第一轴承(3)的内壁转动连接有支撑杆(4)，所述支撑杆(4)远离支撑座(2)的一端通过螺栓连接有转动铰链(5)，且转动铰链(5)远离支撑杆(4)的一端通过螺栓连接有固定块(6)，所述固定块(6)的顶部通过螺栓连接有控制台(9)，且控制台(9)的一侧内壁焊接有处理器(12)，所述控制台(9)的一侧外壁焊接有红外线发射器安装座(7)，且红外线发射器安装座(7)的一侧外壁通过螺栓连接有红外线发射器(8)，所述固定台(1)的顶部远离支撑座(2)的位置通过螺栓连接有固定座(22)，且固定座(22)的顶部位于中间的位置开有第二沉孔，且第二沉孔的内壁焊接有第三轴承，所述第三轴承的内壁转动连接有连接杆(20)，且连接杆(20)的一侧外壁通过螺栓连接有第二电动机(23)，所述连接杆(20)的顶部通过螺栓连接有支架(18)，且支架(18)的两侧内壁均焊接有第二轴承(16)。 | G05D1/10
3739 | FR3056874A1 | 无人驾驶飞机通信系统 | 2016-09-26 | 放弃 | Safran Electronics Defense | 通信系统，雄蜂能系统中使用，基于TDMA类型的通信技术，其中时间被分成多个水平的时间分解分层结构。层级的一组适于符合相关的多个约束条件的系统靶标包括第一约束来对每个靶标和控制站之间的通信的系统通话时必须兼容传输音频数据，第第二约束意味着控制站必须能够同时控制预定数目的靶标第第三约束意味着，所述系统使用时，根据数据块，每个数据块必须固定通道上传输。 | CLAIMS1) Communication system included in a system of unmanned mobile devices (1) comprising a control station (10) and at least one unmanned mobile device (3 A, 3B), allowing each unmanned mobile device (3 A , 3B) to communicate with the control station (10) using a time division multiple access type medium access technique in which each communication takes place in frames, the system being characterized in that : a frame duration is defined for each frame used in the communication system so as to obtain latency times in each communication between each unmanned mobile device (3A, 3B) and the base station (10) compatible with transmission of audio conversation data; each frame being divided into a plurality of time intervals comprising a first interval (500A) allowing the control station (10) to transmit a first signal designating an unmanned mobile device (3A, 3B) and allowing each mobile device without pilot (3A, 3B) to synchronize with a time reference given by the control station (10), a second interval (500B) allowing the mobile device without pilot (3A, 3B) designated by the first signal to emit a second signal thereby enabling it to acknowledge its presence in the system of unmanned mobile devices (1), and a succession of intervals (500C) comprising a number of intervals dependent on '' a maximum number of unmanned mobile devices that can be controlled by the control station (10) in the unmanned mobile device system (1), the intervals of the succession of intervals (500C) being used to exchange useful data between each unmanned mobile device (3 A, 3B) and the control station (10); and, each interval is divided into a plurality of subintervals (5000A, 5000B) of a duration making it possible to obtain a stationary channel during said duration. | H04W24/02
3740 | US20180114058A1 | 通过具有多段构件手势在球坐标系统中驾驶的无人机、控制方法和相关计算机程序 | 2017-10-24 | 放弃 | Parrot Drones | 一种用于驾驶无人机的电子设备，包括 : 获取模块，用于获取包括由装备无人机的图像传感器拍摄的用户的场景的一系列图像；电子检测模块，用于在所获取的图像系列中检测用户的手势；以及控制模块，用于基于检测到的手势控制无人机的移动。 所述检测模块被配置成检测具有用户的至少两个分开的肢体段的手势，并且所述电子控制模块被配置成通过基于检测到的具有多个肢体段的手势来计算球坐标系中的导航指令来控制无人机在与用户相关联的球坐标系中的运动。 | 1. An electronic device for piloting a drone, the device comprising : an acquisition module configured to acquire a series of images of a scene including a user, taken by an image sensor equipping the drone, an electronic detection module configured to detect, in the series of acquired images, a gesture by the user, the user having limbs, each limb including one or several segments, an electronic control module configured to command a movement of the drone based on the detected gesture, the electronic control module being configured to calculate piloting instructions corresponding to said movement, wherein the electronic detection module is configured to detect a gesture with at least two separate limb segments, and the electronic control module is configured to control the movement of the drone in a spherical coordinate system associated with the user, the piloting instructions being calculated in said spherical coordinate system based on the detected gesture with several limb segments. | G06K9/00
3741 | US20180350246A1 | 用于在多个服务供应商之间共享空域范围内的无人机系统数据库的方法和系统 | 2018-06-04 | 放弃 | Wing Aviation Llc | 本发明描述了一种系统，包括(a)包括多个UAS帐户的UAS注册表，每个UAS帐户包括所有者信息数据和唯一的UAS标识符， (b)多个UAS注册计算系统，其可操作以创建UAS注册表的UAS账户， (c)多个USS计算系统，每个USS计算系统向空域内的多个服务区中的一个提供服务， 其中每个USS计算系统可操作以 : (i)接收， 从UAS操作员那里， 用于在由USS计算系统服务的服务区中操作的UAS的操作数据，(ii)从用于空域的其他USS计算系统接收用于在服务于其他USS计算系统的其他服务区中操作的UAS的操作数据，(iii)将从用于相应服务区的UAS运营商接收的操作数据与从用于空域中的其他服务区的其他USS计算系统接收的操作数据相结合，以维护整个空域的UAS数据库，以及(iv)提供用于基于UAS数据库获得空域数据的公开可访问的应用接口。 | 1. A system comprising : an unmanned aircraft system (UAS) registry comprising a plurality of UAS accounts, wherein each UAS account comprises (a) owner information data and (b) a unique UAS identifier; a plurality of UAS registration computing systems operable to create UAS accounts for the UAS registry and control access to the plurality UAS accounts via an authentication process; a plurality of UAS service supplier (USS) computing systems that each provide service to one of a plurality of service areas within an airspace, wherein each USS computing system is operable to : (a) receive, from UAS operators, operation data for UASs operating in the service area served by the USS computing system, wherein the received operation data identifies data for each UAS with a unique UAS identifier assigned to the UAS; (b) receive, from the other USS computing systems for the airspace, operation data for UASs operating in the other service areas served the other USS computing systems, wherein the operation data for the other service areas identifies data for each UAS with a unique UAS identifier assigned to the UAS; (c) combine (i) the operation data received from the UAS operators for the corresponding service area, with (ii) the operation data received from the other USS computing systems for the other service areas in the airspace, to maintain an airspace-wide UAS database, wherein the UAS database identifies operation data for each UAS comprising the unique UAS identifier assigned to the UAS; and(d) provide a publicly accessible application interface for obtaining airspace data based on the UAS database. | B64C39/02
3742 | EP3254404A4 | 产生飞行规则认证的系统和方法 | 2015-03-31 | 驳回 | Sz Dji Technology Co Ltd | 本发明提供了一种无人机安全的系统和方法。一种认证系统，可用于无人机和/或用户身份确认和无人机用户之间提供保密通信。根据一组可以运行在无人机飞行的规定。所述一组飞行规则可以与地理围栏相关联的装置，所述无人机的附近。 | 无 | H04L9/32
3743 | CN108925539A | 一种喷洒范围广的智能型植保无人机 | 2018-08-14 | 撤回 | 江苏森宝包装有限公司 | 本发明涉及一种喷洒范围广的智能型植保无人机，包括机身、和四个螺旋桨，还包括喷洒机构和两个支撑机构，喷洒机构包括农药桶和喷洒组件，喷洒组件包括驱动单元、连杆和两个喷洒单元，喷洒单元包括固定杆、摆动杆、套管、连接管和喷嘴，支撑机构包括转动轴、轴承座、支撑架、传动组件和动力组件，传动组件包括驱动轮、从动轮和皮带，动力组件包括气泵、气缸、活塞、传动轴、传动齿轮和齿条，该喷洒范围广的智能型植保无人机通过喷洒机构，可以扩大喷嘴的喷洒范围，提高了植保无人机的实用性，通过支撑机构，在进行喷洒工作时，支撑架转动，避免了农药喷洒到支撑架上，腐蚀支撑架，提高了植保无人机的安全性。 | 1.一种喷洒范围广的智能型植保无人机，包括机身(1)和四个螺旋桨(2)，四个螺旋桨(2)分别固定在机身(1)的上方的四角处，所述机身(1)内设有天线和PLC，所述天线与PLC电连接，其特征在于，还包括喷洒机构和两个支撑机构，两个支撑机构关于机身(1)对称设置； 所述喷洒机构包括农药桶(3)和喷洒组件，所述农药桶(3)固定在机身(1)内的底部，所述农药桶(3)的上方设有加药口，所述喷洒组件设置在机身(1)的下方； 所述喷洒组件包括驱动单元、连杆(12)和两个喷洒单元，两个喷洒单元通过连杆(12)连接，所述喷洒单元包括固定杆(17)、摆动杆(14)、套管(13)、连接管(16)和喷嘴(15)，所述固定杆(17)的顶端固定在机身(1)的下方，所述固定杆(17)的底端与摆动杆(14)的一端铰接，所述喷嘴(15)与摆动杆(14)的另一端固定连接，所述套管(13)套设在摆动杆(14)上，所述连杆(12)的两端分别与两个喷洒单元的套管(13)铰接，所述喷嘴(15)通过连接管(16)与农药桶(3)连通； 所述支撑机构包括转动轴、轴承座、支撑架(26)、传动组件和动力组件，所述轴承座固定在机身(1)的一侧，所述支撑架(26)套设在转动轴上，所述转动轴设置在轴承座内； 所述传动组件包括驱动轮(23)、从动轮(25)和皮带(24)，所述从动轮(25)套设在转动轴的远离轴承座的一端上，所述驱动轮(23)通过皮带(24)与从动轮(25)连接，所述驱动轮(23)设置在机身(1)内； 所述动力组件包括气泵(18)、气缸(19)、活塞(20)、传动轴、传动齿轮(22)和齿条(21)，所述气泵(18)和气缸(19)均固定在机身(1)内的底部，所述气泵(18)与气缸(19)连通，所述活塞(20)的一端设置在气缸(19)内，所述活塞(20)的另一端与齿条(21)固定连接，所述齿条(21)设置在传动齿轮(22)的下方，所述齿条(21)与传动齿轮(22)啮合，所述传动齿轮(22)和驱动轮(23)均套设在传动轴上，所述气泵(18)与PLC电连接。 | A01M7/00
3744 | CN108928461A | 一种多旋翼无人机安全着陆控制方法 | 2017-05-22 | 撤回 | 程伯儒 | 本发明涉及一种多旋翼无人机安全着陆控制方法，所述多旋翼无人机包括机体、动力装置和着陆控制装置，机体上设置有旋翼支臂，旋翼支臂的悬伸端设置有旋转叶片，机体上还设置有多个伸缩支腿，位于伸缩支腿上分别设置有副距离传感器，副距离传感器的检测端指向地面，副距离传感器的检测端处在同一个平面内，副距离传感器将检测到的距离信号发送至飞行控制器内进行处理，飞行控制器发出控制信号至驱动单元，驱动单元驱动伸缩支腿伸缩，并改变伸缩支腿的长度，通过副距离传感器检测的距离信号，利用飞行控制器进行分析处理，改变伸缩支腿的长度，以适应该不平整路面的降落，该智能多旋翼无人机能够确保无人机停机的平稳性，避免无人机损坏。 | 1.一种多旋翼无人机安全着陆控制方法，其特征在于：所述多旋翼无人机包括机体(10)、动力装置和着陆控制装置； 所述机体(10)上设置有旋翼支臂(20)； 所述动力装置包括所述旋翼支臂(20)的悬伸端设置的旋转叶片(30)； 所述着陆控制装置包括所述机体(10)上设置的多个伸缩支腿(40)，位于伸缩支腿(40)上分别设置有副距离传感器(50)，所述副距离传感器(50)的检测端处在同一个平面内，所述副距离传感器(50)的检测端指向地面； 所述副距离传感器(50)将检测到的距离信号发送至飞行控制器(60)内进行处理，飞行控制器(60)发出控制信号至驱动单元，驱动单元驱动伸缩支腿(40)伸缩，并改变伸缩支腿(40)的长度； 所述多旋翼无人机需要着陆时，副距离传感器(50)的检测端检测伸缩支腿与地面的距离，并将检测到距离信号发送至飞行控制器内进行判断处理； 如副距离传感器(50)检测的距离信号的差异小于第一阈值，则说明该降落区域为平地，无需改变伸缩支腿(40)的长度，所述多旋翼无人机可平稳降落； 如副距离传感器(50)检测的距离信号的差异大于第一阈值，则说明该降落区域地面不够平整，驱动单元改变伸缩支腿(40)的长度，所述驱动单元改变伸缩支腿(40)的长度与副距离传感器(50)检测的距离信号的差异数值相对应，所述多旋翼无人机可平稳降落。 | B64C25/10
3745 | CN108928485A | 一种能够调节喷嘴高度的植保无人机 | 2018-07-18 | 撤回 | 舒城县东方粮油种植专业合作社 | 本发明公开了一种能够调节喷嘴高度的植保无人机，包括机体、固定螺钉、第一电机和第二电机，所述机体一端垂直设置有减震弹簧，所述减震弹簧之间安装有伸缩架，所述第一电机固定安装于机体一侧，所述第一电机运作端安装有第一扇叶，所述第二电机固定安装于机体一端，所述第二电机运作端安装有第二扇叶。该能够调节喷嘴高度的植保无人机，设置有减震弹簧和第二伸缩架，在装置进行降落时，装置会因为重力的问题而产生震动，会导致装置降落时的不平衡，从而对装置造成损坏，减震弹簧受到压力后进行压缩，对带动第二伸缩架进行移动，从而对装置进行有效的减震处理，对装置进行了保护，延长了装置的使用寿命。 | 1.一种能够调节喷嘴高度的植保无人机，包括机体(1)、固定螺钉(5)、第一电机(17)和第二电机(24)，其特征在于：所述机体(1)一端垂直设置有减震弹簧(2)，所述减震弹簧(2)之间安装有伸缩架(3)，所述伸缩架(3)远离机体(1)的一端安装有起落架(4)，所述固定螺钉(5)垂直设置于机体(1)的一侧，所述固定螺钉(5)一侧安装有第一电机(17)，所述第一电机(17)一侧固定安装有第二电机(24)，其中，所述机体(1)一端垂直设置有减震弹簧(2)，所述减震弹簧(2)之间安装有伸缩架(3)，所述伸缩架(3)远离机体(1)的一端安装有起落架(4)； 所述固定螺钉(5)垂直设置于机体(1)一侧，且固定螺钉(5)之间固定安装有药箱(6)，所述药箱(6)一端套接有箱盖(7)，所述药箱(6)远离箱盖(7)的一端设置有喷水管(8)，所述喷水管(8)贯穿支撑杆(9)，所述喷水管(8)远离药箱(6)的一端设置有喷水支管(10)，所述喷水支管(10)一侧安装有连接架(11)，所述连接架(11)远离喷水支管(10)的一端套接有喷嘴(12)，所述喷嘴(12)一侧开设有喷水口(13)，所述喷嘴(12)一侧穿插有固定杆(14)，所述固定杆(14)远离喷嘴(12)的一端设置有塑型弹簧(15)，所述塑型弹簧(15)的一端设置有拉杆(16)； 所述第一电机(17)固定安装于机体(1)一侧，所述第一电机(17)运作端安装有第一扇叶(18)，所述第一电机(17)远离第一扇叶(18)的一端垂直设置有支撑板(19)；所述支撑板(19)远离第一电机(17)的一端垂直安装有伸缩杆(20)，所述伸缩杆(20)一侧开设有按扣槽(21)，所述按扣槽(21)一侧穿插有按扣式接口(22)，所述按扣式接口(22)一端设置有伸缩弹簧(23)，所述第二电机(24)固定安装于机体(1)一端，所述第二电机(24)运作端安装有第二扇叶(25)。 | B64C39/02
3746 | CN108928486A | 一种农场巡视无人机 | 2018-07-31 | 撤回 | 天津金植科技有限公司 | 本发明涉及一种农场巡视无人机，包括农场巡视系统和自动巡航系统，其中：农场巡视系统包括微处理器、彩色摄像头、视频采集模块、无线通信模块、存储器、显示屏、空气湿度传感器、火焰传感器和红外传感器，所述彩色摄像头、视频采集模块、空气湿度传感器、火焰传感器和红外传感器与所述微处理器连接，所述微处理器收集到信息后发送给所述存储器存储，并经微处理器处理后在所述显示屏显示，所述微处理器信号经所述无线通信模块传送到MCWILL无线专网基站，所述MCWILL无线专网基站与地面控制终端连接，所述自动巡航系统与所述地面控制终端连接。本发明方便、快捷、高效的巡视方式用于解决传统巡视方式带来的缺点。 | 1.一种农场巡视无人机，其特征在于，包括农场巡视系统和自动巡航系统，其中：农场巡视系统包括微处理器、彩色摄像头、视频采集模块、无线通信模块、存储器、显示屏、空气湿度传感器、火焰传感器和红外传感器，所述彩色摄像头、视频采集模块、空气湿度传感器、火焰传感器和红外传感器与所述微处理器连接，所述微处理器收集到信息后发送给所述存储器存储，并经微处理器处理后在所述显示屏显示，所述微处理器信号经所述无线通信模块传送到MCWILL无线专网基站，所述MCWILL无线专网基站与地面控制终端连接，所述自动巡航系统与所述地面控制终端连接。 | B64C39/02
3747 | CN108931984A | 路径规划方法、控制方法、系统、介质、控制站和无人机 | 2017-05-25 | 放弃 | 深圳市天荧智能科技有限公司 | 本发明公开了一种路径规划方法、控制方法、系统、介质、控制站和无人机。该路径规划方法包括：依时间顺序配置至少一个单机飞行路径的飞行点和任意两个所述飞行点之间的飞行动作；对任一所述单机飞行路径中相邻两个所述飞行动作进行路径过渡处理，获取设置在相邻两个所述飞行动作之间的过渡路径，以获取目标飞行路径。该路径规划方法可实现对时间的精确控制，且飞行路径更平滑，使得基于目标飞行路径控制无人机飞行时，无人机飞行过程更平滑，有利于保证无人机飞行过程的安全性。 | 1.一种无人机路径规划方法，其特征在于，包括： 依时间顺序配置至少一个单机飞行路径的飞行点和任意两个所述飞行点之间的飞行动作； 对任一所述单机飞行路径中相邻两个所述飞行动作进行路径过渡处理，获取设置在相邻两个所述飞行动作之间的过渡路径，以获取目标飞行路径。 | G05D1/08
3748 | CN108931985A | 一种四旋翼无人机科研与教学试验台的测控系统 | 2017-05-24 | 撤回 | 西北农林科技大学 | 本发明公开一种四旋翼无人机科研与教学试验台的测控系统，该系统由硬件电路和测控软件两部分组成。硬件电路由角度编码器、主控芯片、解码板、陀螺仪、传感器、遥控器、姿态调整机构组成，无人机滚转信号经角度编码器和解码板传输到滚转角控制软件中，显示出姿态响应曲线，根据曲线变化趋势调整相应的PID参数，再由软件将参数修改指令反馈至主控芯片，同时把遥控指令的期望姿态同陀螺仪监测到的实时姿态作比较，其结果作为控制输入量，经主控芯片将两个输入指令运算、处理后输出相应的控制命令。通过软硬件有机结合，实现无人机单自由度平稳飞行。该系统不仅对研究旋翼无人机的控制机理有指导意义，而且对无人机控制系统的研发有重要的借鉴价值。 | 1.一种四旋翼无人机科研与教学试验台的测控系统，其特征在于： 测控系统由硬件电路和测控软件两部分组成； 所述的硬件电路包括角度编码器、主控芯片、解码板、陀螺仪、传感器、遥控器、姿态调整机构，主控芯片通过无线传输接收遥控器的指令，同时获取陀螺仪检测的实时姿态，主控芯片对上述数据做对比、运算后输出相应控制命令，控制姿态调整机构的动作； 所述的主控芯片是意法半导体公司的Stm32F407芯片，遥控器是指WFLY-WTF9航模专业遥控器；所述的解码板是指ES9028Q2M输入解码版；所述的陀螺仪是指MPU6050陀螺仪；所述的传感器是指三轴加速度计和三轴磁力计；所述的姿态调整机构是指数字舵机和直流无刷电机；所述的角度编码器是指欧姆龙E6B2脉冲增量式编码器； 所述的控制软件是指滚转角控制软件，作用将通过角度编码器采集、解码板解码后的信号进行分析处理、观察图像趋势，对相应参数手动操作后将指令反馈给主控芯片，以重新调整姿态。 | G05D1/08
3749 | CN108931990A | 一种大展弦比无人机无动力空滑着陆控制方法 | 2018-07-19 | 撤回 | 四川腾盾科技有限公司 | 本发明涉及动力控制技术领域，公开了一种大展弦比无人机无动力空滑着陆控制方法。包括：步骤1：计算停车时刻无人机所需着陆的方向、切入的FAF圆的距离和高度；步骤2：计算无人机到达停靠点的预测航程；步骤3：实时计算无人机在预测航程的高度和所需能量，进行无人机高度和所需能量的闭环控制；步骤4：闭环控制过程中判断飞机是否接地，如果是断开高度和所需能量的闭环控制，转入地面滑行控制，实现滑停。本发明的着陆方法全程自主控制，保证了无人机在发动机停车后具有较高的安全性，计算机控制的精准性、实时性保证了空滑着陆的高度一致性，避免了飞行员人工干预飞机容易引发的能量过高或能量过低问题，也大大降低了飞行员停车后的处置负担。 | 1.一种大展弦比无人机无动力空滑着陆控制方法，其特征在于，包括以下过程：步骤1： 计算停车时刻无人机所需着陆的方向、切入的FAF圆的距离和高度；步骤2：计算无人机到达停靠点的预测航程；步骤3：实时计算无人机在预测航程的高度和所需能量，进行无人机高度和所需能量的闭环控制；步骤4：闭环控制过程中判断飞机是否接地，如果是断开高度和所需能量的闭环控制，转入地面滑行控制，实现滑停。 | G05D1/10
3750 | CN108933839A | 一种基于云平台的无人机控制方法、装置及系统 | 2018-09-07 | 撤回 | 西安天问智能科技有限公司 | 本发明公开了一种基于云平台的无人机控制方法、装置及系统。该方法，包括：获取飞控模块发送的飞行数据，飞行数据至少包括以下任意一项或其组合：位置信息、高度值、飞行速度、飞行模式、定位模式、参数信息，参数信息包括航向、偏航角、俯仰角、翻滚角；向云平台发送飞行数据；接收云平台发送的控制指令。实现了云平台根据飞行数据，向物联网模块发送控制指令，从而实现了云平台对无人机的控制，或者终端通过云平台对无人机进行控制，避免了由于终端无法与无人机直接连接时，终端通过云平台对无人机进行控制，或者，云平台直接控制无人机，进而提高了控制无人机的安全性。 | 1.一种基于云平台的无人机控制方法，其特征在于，包括： 获取飞控模块发送的飞行数据，所述飞行数据至少包括以下任意一项或其组合：位置信息、高度值、飞行速度、飞行模式、定位模式、参数信息，所述参数信息包括航向、偏航角、俯仰角、翻滚角； 根据预设条件，向云平台发送所述飞行数据； 接收所述云平台发送的控制指令。 | H04L29/08
3751 | CN208175897U | 一种果树农药自动喷洒设备 | 2018-04-17 | 未缴年费 | 泌阳县长旺农业科技发展有限公司; 泌阳县鸿发农林种植专业合作社 | 本实用新型公开了一种果树农药自动喷洒设备，包括无人机机体、药箱、底座、旋翼、信号接收器和遥控器，无人机机体的内部设置有药箱，药箱的两侧均连通连接有输送管，两个输送管上分别安装有第一水泵和第二水泵，第一水泵的一侧输送管末端螺纹连接有第一喷头，第二水泵的一侧输送管末端螺纹连接有第二喷头，无人机机体的下端安装固定在底座上，通过设置无人机机体，使得喷洒设备能在空中飞行，对果树进行喷洒农药，更加方便，通过摄像头能了解高大的果树的病害情况，能够对症下药，可以节省农药成本，通过设置第一喷头和第二喷头，朝向不同方向，便于喷洒不同位置的果树，通过缓冲垫的设置，减小无人机降落时的冲击力，保护喷洒设备。 | 1.一种果树农药自动喷洒设备，包括无人机机体(1)、药箱(2)、底座(3)、旋翼(6)、信号接收器(11)和遥控器(12)，其特征在于，所述无人机机体(1)的内部设置有药箱(2)，所述药箱(2)的两侧均连通连接有输送管(13)，两个所述输送管(13)上分别安装有第一水泵(7)和第二水泵(8)，所述第一水泵(7)的一侧输送管(13)末端螺纹连接有第一喷头(9)，所述第二水泵(8)的一侧输送管(13)末端螺纹连接有第二喷头(10)，所述无人机机体(1)的下端安装固定在底座(3)上，所述底座(3)的下端粘接有缓冲垫(4)，所述无人机机体(1)的外侧壁上安装有摄像头(14)，所述无人机机体(1)的另一侧设有信号接收器(11)，所述遥控器(12)和信号接收器(11)配套设置，所述无人机机体(1)的顶端固定有四个横杆(5)，四个所述横杆(5)末端设置有旋翼(6)。 | A01M7/00
3752 | CN208181419U | 一种鸟窝摘除无人机 | 2018-03-20 | 未缴年费 | 淮安市创翔农业技术推广服务有限公司 | 本实用新型提供了一种鸟窝摘除无人机，包括无人机机体和遥控器，所述无人机机体的周向设有一组旋转翼，所述无人机机体的底部设有云台，所述云台上设有可360度旋转的摄像头，所述无人机机体的两侧设有着陆架，所述无人机机体内部设有第二控制器、第二通信模块和第二电源，本实用新型地面操作人员通过遥控器控制无人机飞行至鸟窝的高度，实时观察夹持臂的运动影像并操控夹持臂对鸟窝进行夹持，然后实时观察切割叶片的运动影像并操控切割叶片对鸟窝的底部进行切割，使鸟窝与搭建母体进行分离，自动化和智能化程度高，可实现对鸟窝的高效摘除，保证了变电运维人员及输电线路的安全运行，同时也不会将鸟窝损坏，伤害到幼鸟，保护了生态系统。 | 1.一种鸟窝摘除无人机，包括无人机机体和遥控器，所述无人机机体的周向设有一组旋转翼，所述无人机机体的底部设有云台，所述云台上设有可360度旋转的摄像头，所述无人机机体的两侧设有着陆架，所述无人机机体内部设有第二控制器、第二通信模块和第二电源，所述遥控器的表面设有液晶显示屏，所述液晶显示屏上面设有第一操纵杆和第二操纵杆，所述第一操纵杆和所述第二操纵杆的中间设有拨动开关，所述遥控器内部设有第一控制器、第一通信模块和第一电源，所述无人机机体与所述遥控器通过所述第一通信模块和所述第二通信模块相互无线连接，其特征在于：所述无人机机体的底部对称的设有第一连接架和第二连接架，所述第一连接架和所述第二连接架位于所述云台的两侧，所述第一连接架的上部设有第一直线电机，所述第一直线电机的第一伸缩杆的端部连接第一安装座，所述第一安装座为L形，所述第一安装座的横板上设有第一旋转电机，所述第一旋转电机的第一旋转轴的端部连接第一夹持臂，所述第一夹持臂为弧形，所述第一连接架的下部设有第二直线电机，所述第二直线电机的第二伸缩杆的端部连接第二安装座，所述第二安装座为L形，所述第二安装座的横板上设有第二旋转电机，所述第二旋转电机的第二旋转轴的端部连接第一切割叶片，所述第二连接架的上部对称的设有第三直线电机，所述第三直线电机的第三伸缩杆的端部连接第三安装座，所述第三安装座为L形，所述第三安装座与所述第一安装座位于同一水平面上，所述第三安装座的横板上设有第三旋转电机，所述第三旋转电机的第三旋转轴的端部连接第二夹持臂，所述第二夹持臂为弧形，所述第二夹持臂与所述第一夹持臂为镜像，所述第二连接架的下部对称的设有第四直线电机，所述第四直线电机的第四伸缩杆的端部连接第四安装座，所述第四安装座与所述第二安装座位于同一水平面上，所述第四安装座为L形，所述第四安装座的横板上设有第四旋转电机，所述第四旋转电机的第四旋转轴的端部连接第二切割叶片，所述遥控器的表面还设有第三操纵杆和第四操纵杆，所述第三操纵杆和所述第四操纵杆位于所述第一操纵杆和所述第二操纵杆的中间，所述第一操纵杆、所述第二操纵杆、所述第三操纵杆和所述第四操纵杆连接所述第一控制器的输入端，所述第一控制器的输出端连接所述液晶显示屏，所述第一控制器通过所述第一通信模块与所述无人机机体进行通信连接，所述第一电源通过所述拨动开关为所述遥控器提供工作电压，所述第二控制器通过所述第二通信模块与所述遥控器进行通信连接，所述第二控制器的输入端连接所述摄像头，所述第二控制器的输出端分别连接所述旋转翼、所述云台、所述第一直线电机、所述第二直线电机、所述第三直线电机、所述第四直线电机、所述第一旋转电机、所述第二旋转电机、所述第三旋转电机和所述第四旋转电机，所述第二电源为所述无人机机体提供工作电压。 | B64C39/02
3753 | CN208187417U | 一种辅助调试无人机姿态的装置 | 2018-05-09 | 未缴年费 | 无锡龙翼智能科技有限公司 | 本实用新型提出一种辅助调试无人机姿态的装置，该装置包括平台端固定模块、推力球轴承、滚球、锁定模块、无人机端固定模块。所述平台端固定模块与推力球轴承底部通过螺丝连接；所述推力球轴承顶部中心设有半球形凹槽；所述滚球放置在推力球轴承顶部的凹槽内，并且在滚球上设置环扣；所述锁定模块套于滚球上，并通过螺丝与推力球轴承连接；所述无人机端固定模块设置于无人机机身底板。该装置使无人机不用起飞便能调试姿态，避免无人机起飞后出现各种危险情况，并且该装置设置滚球，使调试人员在调试roll、pitch、yaw、PID等参数时，无人机能够360°灵活转动。因此，该装置使调试无人机姿态的工作更加安全与便捷，提高调试人员的工作效率。 | 1.一种辅助调试无人机姿态的装置，包括平台端固定模块(1)、推力球轴承(2)、滚球(3)、锁定模块(4)、无人机端固定模块(5)，其特征在于，推力球轴承(2)与平台端固定模块(1)连接固定，滚球(3)置于推力球轴承(2)顶部，并通过锁定模块(4)固定滚球(3)，无人机端固定模块(5)与滚球(3)连接。 | G01C21/00
3754 | CN208188688U | 一种电机控制器 | 2018-06-09 | 未缴年费 | 常州瑞丰特科技有限公司 | 本实用新型公开了一种电机控制器，包括电磁传感器、红外传感器、固定孔、散热条、信号处理器、信号接收器、固定台、控制器开关、控制器、控制器外盒、端口、散热片、电机和传感器触头，所述电磁传感器上侧连接有红外传感器，所述红外传感器的右侧设置有信号处理器，该电机控制器中电磁传感器和红外传感器与信号处理器为线性连接，增强了电机控制器使用的稳定性，电磁传感器可以通过外界磁场的改变，判断周围是否有物体和行人，以此做出判断，红外传感器可以通过对外界的位移，判断自身的速度，以此控制电机的转速，从而改变物体的移动速度，可广泛应用于无人机和自动驾驶系统中，对于新能源汽车也有广泛的应用。 | 1.一种电机控制器，包括电磁传感器(1)、红外传感器(2)、固定孔(3)、散热条(4)、信号处理器(5)、信号接收器(6)、固定台(7)、控制器开关(8)、控制器(9)、控制器外盒(10)、端口(11)、散热片(12)、电机(13)和传感器触头(14)，其特征在于：所述电磁传感器(1)上侧连接有红外传感器(2)，所述红外传感器(2)的右侧设置有信号处理器(5)，所述信号处理器(5)的表面设置有散热条(4)和信号接收器(6)，所述信号处理器(5)的右下角设置有控制器开关(8)，所述信号处理器(5)连接于固定台(7)，所述固定台(7)的四个角上设置有固定孔(3)，所述固定台(7)连接于控制器外盒(10)，所述控制器外盒(10)的右上角设置有控制器(9)，所述控制器(9)连接于电机的端口(11)，所述端口(11)右侧设置有三组散热片(12)，所述散热片(12)位于电机(13)，所述电机(13)外部设置有传感器触头(14)。 | G05D13/62
3755 | KR1020180128637A | 靶标群控方法和靶标群控系统的方法 | 2017-05-24 | 驳回 | Camstech Co | 在使用多个(TU中的任何区域[TU]理论任何数量的能够有效地执行方法公开的系统[图[使用TU][TU[TU]理论原理的数目相同。本发明的方法进行设备管理的方法，涉及数量的号码[[[TU TU][TU原理的TU]理论，可接收对拍摄到的多个工作区[TU[TU]理论犁摄影工序时，所述工作区域的拍摄生成飞行航迹是否存在，所述飞行[TU[TU]根据航迹进行任何理论，犁数包括以下步骤。由此，本实用新型所述摄影[TU[TU]理论和根据每个号码管理所述工作灯[TU[TU][TU[TU]理论原理，所述工作区域在所述可有效地进行工作。 | 1. Carried out in the drontal drontal management apparatus control method, a working area of a photographic image can be taken so as to receive the step of controlling the Drontal; the work area for a flight of a photographic image by analyzing the step of generating a flight path; and depending on the route of the flight to perform any fly control task comprising the step of Drontal drontal control method. | G05D1/02
3756 | CN107077140A | 无人飞行器的悬停控制方法、控制系统和无人飞行器 | 2016-03-28 | 未缴年费 | 深圳市大疆创新科技有限公司 | 一种无人飞行器的悬停控制方法包括：获取无人飞行器的飞行速度，若飞行速度满足预设条件，则获取当前时刻的图像帧作为关键帧，以关键帧作为参考对象，控制无人飞行器悬停。该悬停控制方法通过选取关键帧作为参考对象，对无人飞行器的悬停进行控制，与现有技术的通过控制飞行器的积分速度为零的方式相比，不必对飞行器的速度偏移进行反向补偿，因此可以避免无人飞行器的剧烈晃动。 | 一种无人飞行器的悬停控制方法，其特征在于，包括：获取无人飞行器的飞行速度；若所述飞行速度满足预设条件，则获取当前时刻的图像帧作为关键帧；以所述关键帧作为参考对象，控制所述无人飞行器悬停。 | G05D1/04
3757 | CN108902100A | 一种无人机植保用旋转式喷头护罩 | 2018-06-21 | 撤回 | 无为县黄姑农机专业合作社 | 本发明涉及无人机植保辅助装置技术领域，具体为一种无人机植保用旋转式喷头护罩，包括罩体、供液装置、以及安装在供液装置底部的供液喷头，其特征在于：所述罩体上方设置有与供液喷头通过轴承连接的安装套管，所述安装套管上设置有一号齿轮，所述一号齿轮啮合有设置在供液装置上且驱使罩体旋转的驱动机构。本发明解决了现有在使用喷头护罩时药液会在护罩内壁上汇集造成药液浪费且由于某些药液具有强药理特性，滴落在农作物上会导致农作物施肥量过多，影响农作物的生长的问题。 | 1.一种无人机植保用旋转式喷头护罩，包括罩体(1)、供液装置(6)、以及安装在供液装置(6)底部的供液喷头(7)，其特征在于：所述罩体(1)上方设置有与供液喷头(7)通过轴承连接的安装套管(2)，所述安装套管(2)上设置有一号齿轮(3)，所述一号齿轮(3)啮合有设置在供液装置(6)上且驱使罩体(1)旋转的驱动机构。 | A01M7/00
3758 | CN108910024A | 一种可自行避障和带减震功能的无人机 | 2018-06-28 | 撤回 | 芜湖新尚捷智能信息科技有限公司 | 本发明公开了一种可自行避障和带减震功能的无人机，包括无人机机体，所述无人机机体的外壁四周边缘位置均固定安装有机臂，四组所述机臂靠近无人机机体的下表面均设置有闪烁灯，所述无人机机体的前表面设置有超声波发射端和超声波接收端，所述无人机机体的底部四周边缘位置均固定安装有支撑杆，四组所述支撑杆的外表面底部均套接有减震套，所述减震套的内部两侧均开设有减震槽，两组所述减震槽贯穿支撑杆的位置活动套接有同一个减震杆。本发明中，无人机可对前方障碍物进行超声波测距，从而自动与障碍物保持距离，可在无人机着陆的瞬间对其进行减震，提高无人机下落时的安全性，结构新颖，具有很好的实用性。 | 1.一种可自行避障和带减震功能的无人机，包括无人机机体(1)，其特征在于，所述无人机机体(1)的外壁四周边缘位置均固定安装有机臂(2)，四组所述机臂(2)靠近无人机机体(1)的下表面均设置有闪烁灯(4)，所述无人机机体(1)的前表面设置有超声波发射端(6)和超声波接收端(7)，且超声波接收端(7)设置在超声波发射端(6)的一侧，所述无人机机体(1)的底部四周边缘位置均固定安装有支撑杆(10)，且无人机机体(1)的下表面设置有安装架(8)，四组所述支撑杆(10)的外表面底部均套接有减震套(11)，所述减震套(11)的内部两侧均开设有减震槽(13)，两组所述减震槽(13)贯穿支撑杆(10)的位置活动套接有同一个减震杆(14)，所述减震杆(14)和减震套(11)之间设置有弹簧(15)。 | B64C25/62
3759 | CN108910036A | 一种无人机用多功能旋翼 | 2018-06-19 | 驳回 | 智飞智能装备科技东台有限公司 | 本发明公开了一种无人机用多功能旋翼，包括机架、起落架与旋翼，起落架设在机架下端，机架上端设有支撑板，支撑板连接旋翼杆，旋翼杆上设置着旋翼，旋翼包括旋翼机和设在旋翼机机身下方的反射式太阳能系统及设置在旋翼机机身中部的菲涅尔透镜太阳能系统，反射式太阳能系统包括四个反射镜面板和位于旋翼机机身下方的太阳能电池板，太阳能电池板的光敏面朝下，四个反射镜面板通过多个连接杆与太阳能电池板固连，菲涅尔透镜太阳能系统包括菲涅尔透镜和位于菲涅尔透镜下方的太阳能电池。本发明利用反射式太阳能和菲涅尔透镜太阳能的高效率，可以实现旋翼机的高效飞行，通过多个旋翼的设置使得无人机飞行更加稳定，具有较高的抗风性能，值得推广。 | 1.一种无人机用多功能旋翼，其特征在于：包括包括机架、起落架与旋翼，所述起落架设置在机架下端，所述机架上端设置有支撑板，所述支撑板连接有旋翼杆，所述旋翼杆设置有四根，所述旋翼杆上设置着旋翼，所述旋翼包括旋翼机和设置在旋翼机机身下方的反射式太阳能系统以及设置在旋翼机机身中部的菲涅尔透镜太阳能系统，所述反射式太阳能系统包括四个反射镜面板和位于旋翼机机身下方的太阳能电池板，所述太阳能电池板的光敏面朝下，所述四个反射镜面板通过多个连接杆与太阳能电池板固连，所述菲涅尔透镜太阳能系统包括菲涅尔透镜和位于菲涅尔透镜下方的太阳能电池，所述菲涅尔透镜的两端不超过旋翼机机架，所述支撑板上设置有定位销，所述支撑板与机架之间设置有转动轴，所述机架内设置有电池盒，所述电池盒下端设置有控制盒，所述控制盒内设置有主控芯片，所述控制盒下端设置有旋转座，所述旋转座下端连接有广角摄像头，所述广角摄像头两端设置有红外信号接收器，所述控制盒通过红外信号连接有远程控制器，所述起落架上绑着缓冲橡胶套，所述起落架两端设置有加重球，所述加重球外侧套有海绵套。 | B64C39/02
3760 | CN108910038A | 一种子母式无人机装置 | 2018-06-30 | 撤回 | 苏州力佳达电子科技有限公司 | 本发明提供一种子母式无人机装置，包括无人机装置本体，所述无人机装置本体包括机身和智能系统，所述机身包括飞行器、探测箱和承载箱，所述飞行器的底部设置有连接件，所述探测箱设置在连接件上，所述承载箱设置在探测箱的底部，所述承载箱的内部分别设置有承载室一、承载室二、承载室三和承载室四，所述承载室一、承载室二、承载室三和承载室四由上而下依次设置，该内部含有四个小无人机的大型无人机装置设计新颖，能够通过GPS定位实现自动前往指定目的地，并且通过非安全地带时进行对敌方雷达产生干扰，从而保护自身机体安全。 | 1.一种子母式无人机装置，包括无人机装置本体，其特征在于，所述无人机装置本体包括机身和智能系统，所述机身包括飞行器(1)、探测箱(2)和承载箱(3)，所述飞行器(1)的底部设置有连接件，所述探测箱(2)设置在连接件上，所述承载箱(3)设置在探测箱(2)的底部，所述承载箱(3)的内部分别设置有承载室一、承载室二、承载室三和承载室四，所述承载室一、承载室二、承载室三和承载室四由上而下依次设置，所述承载室一的内部设置有小型无人机一(17)，所述承载室二的内部设置有小型无人机二(18)，所述承载室三的内部设置有小型无人机三(19)，所述承载室四的内部设置有小型无人机四(20)，所述智能系统包括监测装置(23)、控制板(24)、控制装置(25)和遥控装置(26)，所述监测装置(23)包括摄像头(21)、GPS定位器(14)、风向传感器(15)、震动传感器(16)和信号接收器(22)，所述摄像头(21)设置在承载箱(3)的底部，所述GPS定位器(14)设置在飞行器(1)的内部，所述风向传感器(15)设置在飞行器(1)的顶部，所述震动传感器(16)设置在GPS定位器(14)的一侧，所述信号接收器(22)设置在探测箱(2)的内部，所述控制装置(25)包括引擎电机一(5)、引擎电机二(6)、引擎电机三(7)、引擎电机四(8)、电动门一(9)、电动门二(10)、电动门三(11)、电动门四(12)和雷达干扰器(13)，所述引擎电机一(5)、引擎电机二(6)、引擎电机三(7)和引擎电机(8)四分别设置在飞行器(1)上，所述电动门一(9)、电动门二(10)、电动门三(11)和电动门四(12)由上而下依次设置在承载箱(3)上。 | B64C39/02
3761 | CN108919821A | 一种面向规模化集中式光伏电站的无人机自动巡检系统及方法 | 2018-06-12 | 驳回 | 浙江大学 | 本发明涉及一种面向规模化集中式光伏电站的无人机自动巡检系统及方法，无人机搭载可见光及红外相机作为数据采集平台，并可通过通信模块与PC地面站进行数据与指令的传输。PC地面站上的光伏组件故障分析模块可以对可见光图像以及红外图像进行实时的故障分析与诊断，为用户提供精准的决策支持。PC地面站可实现飞行信息管理、飞行任务规划、飞行参数显示、飞行状态控制与飞行参数调整、飞行任务还原、光伏组件故障分析、可见光及红外图像存储与检索等功能。相对于其他无人机巡检方法，本系统定义了完备的任务模块，针对无人机在规模化集中式光伏电站巡检过程中涉及到的技术方法进行了细化，以实际场景为依托大幅提升了无人机巡检的管理水平。 | 1.一种面向规模化集中式光伏电站的无人机自动巡检系统，其特征在于，该系统包括无人机和PC地面站。 | G05D1/08
3762 | CN108919823A | 无人机闭环控制系统及控制方法 | 2018-07-18 | 撤回 | 上海天豚信息科技有限公司 | 本发明公开了一种无人机闭环控制系统及控制方法，在无人机飞行过程中，发射声波信号时同步发射同步命令信号，各个声波接收器以接收到同步命令信号的时间作为声波信号发射时间，并在接收到声波信号后确定声波信号从声波发射器到声波接收器的传送时间。进而结合测定的声波信号在空间中的传播速度，得到各个声波发射器与各个声波接收器之间的直线距离，从而确定各个声波发射器的位置并对无人机进行定位。进一步，将实时得到的无人机的位置作为控制反馈量与预设轨迹作比对以得到动态误差量，以修正所述遥控指令，通过反复迭代上述过程进一步缩小动态误差量以完成对无人机的闭环控制。本方案算法简单，且不受多径干扰，测距和定位精度也较高。 | 1.一种无人机闭环控制系统，其特征在于，包括： 无人机； 飞行遥控装置，用于控制所述无人机做飞行运动； 在无人机的机载平台上的不同部位设置有若干个声波发射器，在无人机飞行过程中，所述声波发射器和无人机分别实时同步发射声波信号和同步命令信号； 多个声波接收器和计时器，其中所述声波接收器用于在接收到同步命令信号时启动计时器，并在接收到声波信号时关闭计时器，以确定声波信号从各个声波发射器到各个声波接收器的传送时间； 闭环控制系统处理器，用于基于声波信号从各个声波发射器到各个声波接收器的传送时间和测定的声波信号在空间中的传播速度，确定各个声波发射器与各个声波接收器之间的直线距离，并根据各个声波发射器与各个声波接收器之间的直线距离实时确定各个声波发射器的位置，以及根据各个声波发射器的位置确定无人机的位置。 | G05D1/08
3763 | CN108919824A | 舰载无人机纵向着舰控制方法 | 2018-07-20 | 驳回 | 中国人民解放军海军航空大学 | 本发明公开了一种舰载无人机纵向着舰控制方法，包括：建立舰载无人机纵向的非线性动力学模型，并转换成严格反馈模型；设计自适应反演姿态控制器，结合舰载无人机的当前姿态角与角速度对期望航迹角进行跟踪，并输出升降舵偏角；设计动力补偿控制器，结合舰载无人机的当前速度与期望速度，对舰载无人机的着舰速度进行跟踪控制，并输出相应的推力；由严格反馈模型根据接收到的升降舵偏角与推力进行舰载无人机纵向着舰控制。通过采用本发明公开的上述方法可以提升控制器的精确度和鲁棒性，提升舰载无人机着舰的安全性。 | 1.一种舰载无人机纵向着舰控制方法，其特征在于，包括： 建立舰载无人机纵向的非线性动力学模型，并转换成严格反馈模型； 设计自适应反演姿态控制器，结合舰载无人机的当前姿态角与角速度对期望航迹角进行跟踪，并输出升降舵偏角； 设计动力补偿控制器，结合舰载无人机的当前速度与期望速度，对舰载无人机的着舰速度进行跟踪控制，并输出相应的推力； 由严格反馈模型根据接收到的升降舵偏角与推力进行舰载无人机纵向着舰控制。 | G05D1/08
3764 | CN108919826A | 一种多旋翼多光谱无人机的控制方法及系统 | 2018-06-11 | 驳回 | 广州中科云图智能科技有限公司 | 本发明涉及一种多旋翼多光谱无人机的控制方法及系统，包括如下步骤：对无人机上搭载的多光谱设备进行校准；设置任务参数并获取待巡检的矩形区域；根据任务参数和待巡检的矩形区域自动生成任务航线；启动命令，沿着任务航线自动巡检，并获得巡检数据。相比于现有技术，本发明根据任务参数和待巡检的矩形区域自动生成任务航线，进而可使无人机根据任务航线自动巡检，相比于现有技术中需要人为操控无人机执行任务的方案，大大提高了工作效率，降低了劳动强度，降低了作用风险。 | 1.一种多旋翼多光谱无人机的控制方法，其特征在于，包括如下步骤： 对无人机上搭载的多光谱设备进行校准； 设置任务参数并获取待巡检的矩形区域； 根据任务参数和待巡检的矩形区域自动生成任务航线； 启动命令，沿着任务航线自动巡检，并获得巡检数据。 | G05D1/10
3765 | CN108919829A | 无人机应对恶劣环境的自适应决策方法及相应的无人机 | 2018-07-16 | 驳回 | 福州日兆信息科技有限公司 | 本发明涉及无人机领域，具体涉及一种无人机应对恶劣环境的自适应决策方法及相应的无人机，所述方法包括：基于无人机上预置的传感器检测无人机预设范围内的气象条件，将所述气象条件转化为相应的气象数据；将所述气象数据导入恶劣气象条件数学模型，结合无人机的飞行参数计算所述气象条件对所述无人机的威胁度；通过人工智能专家系统根据所述威胁度对无人机的飞行任务进行评估，获取相应的无人机的执行策略，根据所述执行策略控制无人机进行任务重新规划。本发明提出了一种无人机在遭遇恶劣环境、尤其是恶劣气象条件系能够自主作出决策，让无人机能够更好地完成飞行作业。 | 1.一种无人机应对恶劣环境的自适应决策方法，其特征在于，包括如下步骤： 基于无人机上预置的传感器检测无人机预设范围内的气象条件，将所述气象条件转化为相应的气象数据； 将所述气象数据导入恶劣气象条件数学模型，结合无人机的飞行参数计算所述气象条件对所述无人机的威胁度； 通过人工智能专家系统根据所述威胁度对无人机的飞行任务进行评估，获取相应的无人机的执行策略，根据所述执行策略控制无人机进行任务重新规划。 | G05D1/10
3766 | CN108919830A | 一种无人机精准降落的飞行控制方法 | 2018-07-20 | 驳回 | 南京奇蛙智能科技有限公司 | 本发明提供了一种无人机精准降落的飞行控制方法，包括以下步骤，制作目标识别图形；无人机费到降落位置附近，选取匹配参数；相机找到降落地点图像；移动降落点上方；通过图像识别进行水平距离、正方向角度和降落速度控制，最终降落到地面然后实现停桨。本发明提供的一种无人机精准降落时的飞行控制方法，根据不同的高度将降落过程划分为多个阶段，每个阶段误差参数和降落速度设置不同，满足随着高度降低，距离和角度的精度提高，需要的飞行控制精度和时间也逐渐提高的需求；水平距离控制共需经过4级PID控制，通过增加控制环节和变量，增加了飞行器的稳定性、抗干扰性和控制品质，从而保证精准控制。保证了整个降落过程稳定、可靠、及时、高精度。 | 1.一种无人机精准降落的飞行控制方法，包括以下步骤： 步骤一：制作目标识别图形，放置于目标降落点；所述的目标识别图形为大的大矩形(1)和三个小矩形以及单个二维码组成，所述的大矩形的中心、三个小矩形的中心、二维码的中心重合；所述的大矩形和小矩形的颜色不相同； 步骤二：.无人机飞到降落位置附近，将相机垂直向下拍摄图像，当垂直向下的相机稳定后，通过多幅图像获取当前环境下的平均亮度值，选取匹配参数； 步骤三：若在当前位置的相机视角内未识别到目标图形的图像，则按一定俯仰角转动相机云台扫描周围地面环境，在相机图像中找到目标图形的图像，并提供水平距离，所述的水平距离指无人机相机相对目标降落点的水平距离； 步骤四：无人机进行水平距离控制，移动到目标图形的上方，开始降落； 步骤五：降落过程中，通过图像识别，提供水平距离、正方向角度给飞行控制系统，所述的正方向角度指无人机机头指向与识别图形正方向的相对角度差； 步骤六：系统获取实际高度，并依据当前高度选择水平距离、正方向角度的最小允许误差以及垂直速度； 步骤七：无人机进行水平距离、正方向角度控制，使位置和方向更接近降落点； 步骤八：比较当前水平距离、正方向角度与其对应的最小允许误差的大小关系，并结合高度，选择当前目标垂直速度； 步骤九：无人机进行降垂直速度控制，实现精准降落； 步骤十： 在不断修正水平距离、正方向角度过程中，降落到地面，实现停桨。 | G05D1/10
3767 | CN108919831A | 一种能够实现在浏览器中实时模拟无人机飞行场景的方法 | 2018-07-23 | 驳回 | 南京奇蛙智能科技有限公司 | 本发明为一种能够实现在浏览器中实时模拟无人机飞行场景的方法包括 : 无人机通过本地网络实时将飞行参数发送给地面站；地面站将接收的信息传输至云数据中心；用户通过浏览器访问web服务器，web服务器从云数据中心获取用户要访问的正在飞行的对应飞机的飞机信息和飞行信息；浏览器根据获取的信息在cesium三维地球上绘制出飞机3D模型，并不断获取飞机的飞行信息和参数并模拟到3D模型上；用户能够通过浏览器对飞机发布指令；浏览器执行指令对指定飞机控制；指令经由web服务器发送给云服务器端；云服务器将指令下发到对应地面站；地面站通过所在局域网作用于对应的无人机以达到对无人机的控制。本发明选用解决了三维地球的可维护性问题。 | 1.一种能够实现在浏览器中实时模拟无人机飞行场景的方法，其特征在于：包括以下步骤： 步骤一：无人机在飞行过程中通过本地网络实时将飞行参数发送给地面站；所述地面站为与无人机在同一个网络的控制端，能够控制和监测无人机； 步骤二：所述地面站将接收的飞机信息与飞行参数传输至云数据中心； 步骤三：当用户通过浏览器访问web服务器时，web服务器从云数据中心获取用户要访问的正在飞行的飞机信息和飞行信息； 步骤四：浏览器根据步骤三获取的信息在cesium三维地球上绘制出飞机3D模型，并不断从Web服务器获取飞机的飞行信息和参数并模拟到3D模型上，此时无人机的飞行情况在浏览器上得到了实时的模拟，包括飞行状态、航迹、音视频； 步骤五：用户通过浏览器对飞机发布指令；浏览器执行对指定飞机的控制；所述指令经由web服务器发送给云服务器端；云服务器将该指令下发到对应地面站；地面站通过所在局域网作用于对应的无人机以达到对无人机的控制。 | G05D1/10
3768 | CN108919834A | 多无人机在复杂地形的赛事中保障控制装置及其使用方法 | 2018-08-29 | 撤回 | 芜湖翼讯飞行智能装备有限公司 | 本发明公开了多无人机在复杂地形的赛事中保障控制装置及其使用方法，属于无人机技术领域，多无人机在复杂地形的赛事中保障控制装置及其使用方法，包括中枢型控制无人机、器官型执行无人机和地面控制装置，所述中枢型控制无人机上端转动连接有四个均匀排布的扩展式飞行旋翼，所述中枢型控制无人机下端固定连接有两个并排的扩起落架，所述中枢型控制无人机下端固定连接有核心局域网通讯装置，所述中枢型控制无人机上端固定连接有核移动通信装置，所述器官型执行无人机上端转动连接有四个均匀排布的核心局域网通讯装置，可以实现提升控制装置与多无人机的信息交流的稳定性，增强控制装置对多无人机在复杂地形的赛事中的飞行控制。 | 1.多无人机在复杂地形的赛事中保障控制装置，其特征在于：包括中枢型控制无人机(1)、器官型执行无人机(2)和地面控制装置(3)，所述中枢型控制无人机(1)上端转动连接有四个均匀排布的扩展式飞行旋翼(4)，所述中枢型控制无人机(1)下端固定连接有两个并排的扩起落架(5)，所述中枢型控制无人机(1)下端固定连接有核心局域网通讯装置(6)，所述中枢型控制无人机(1)上端固定连接有核移动通信装置(7)，所述器官型执行无人机(2)上端转动连接有四个均匀排布的核心局域网通讯装置(8)，所述器官型执行无人机(2)内固定连接有单极局域网通讯装置(9)，所述器官型执行无人机(2)内固定连接有感应器集成装置(10)，所述核移动通信装置(7)内包括中转移动通信模块、中央控制器和控制指令传输模块，所述中转移动通信模块与中央控制器电性连接，所述中转移动通信模块包括移动数据上传模块与移动指令接收模块，所述核心局域网通讯装置(6)包括局域网信号接收模块与局域网信号发射模块，所述单极局域网通讯装置(9)包括单极控制器、单极局域信号接收模块和单极局域信息上传模块，所述单极局域信号接收模块和单极局域信息上传模块均与单极局域控制器电性连接，所述地面控制装置(3)包括远端控制器、远端移动通信模块和指令输入模块，所述远端移动通信模块和指令输入模块均与远端控制电性连接。 | G05D1/10
3769 | CN108921257A | 一种清洗无人机及存储介质 | 2018-08-31 | 撤回 | 深圳市研本品牌设计有限公司 | 本申请公布了一种清洗无人机及存储介质，其中，该无人机获得清洗任务指令，识别任务指令，获取指令信息；无人机根据用户资料及任务指令信息生成的临时验证码生成临时二维码，并将所述临时二维码发送给用户用以留存；无人机根据用户的位置进行路线规划，导航飞行抵达用户位置；无人机扫描用户留存的临时二维码，对用户进行认证；无人机执行用户的清洗请求。本申请通过无人机的指令识别模块、二维码生成模块和扫描模块识别任务指令获取用户请求信息与位置信息，生成临时验证码与临时二维码，无人机根据规划路线飞行达用户位置进行临时二维码的扫描认证和清洗操作，提高权限验证密码的安全性和用户请求的保密性。 | 1.一种清洗无人机，其特征在于，所述无人机包括：存储器、处理器、通信装置、图像采集装置以及清洗装置，其中，所述存储器用于存储可执行程序代码和数据，所述通信装置用于所述无人机与其他设备进行通信交互，所述处理器用于调用所述存储器存储的可执行程序代码，执行以下步骤： 获得清洗任务指令； 识别任务指令，获取指令信息； 调取所述存储器存储的数据库中的用户资料，将用户资料和任务指令信息整理合并； 根据用户资料及任务指令信息生成的临时验证码生成临时二维码，并控制所述通信装置将所述临时二维码发送给用户用以留存； 根据指令信息获取到用户的位置信息，进行路线规划，通过规划路线控制所述无人机飞行抵达用户位置； 控制所述图像采集装置扫描用户留存的所述临时二维码，识别所述用户留存的临时二维码的信息，对用户留存的临时二维码进行验证； 验证通过，控制所述清洗装置执行用户的清洗请求。 | G06K17/00
3770 | CN208159919U | 一种农用无人机的喷洒装置 | 2018-03-01 | 未缴年费 | 郑州菲软科技有限公司 | 本实用新型公开了一种农用无人机的喷洒装置，包括压筒及压筒顶部的盖体，压筒侧壁上端开设有进液口，压筒底部开设有出液口，出液口下方设置有喷头；压筒内设置有搅拌轴，搅拌轴顶端伸出盖体连接有一驱动搅拌轴转动的驱动装置，搅拌轴侧壁上沿着搅拌轴竖直方向设置有一卡槽，卡槽内设置有底端固定的第一伸缩杆，第一伸缩杆上均匀设置有搅拌叶片，第一伸缩杆顶端设置有一固定块，固定块与第一伸缩杆弹性连接，固定块上方设置有一与搅拌轴螺纹连接的压盘，固定块与压盘之间滑动连接，压盘上至少设置有2根第二伸缩杆，第二伸缩杆下端固定在压筒底部。该装置设计巧妙，边喷洒边搅拌，防止不溶性粉末沉淀堆积到底部的出液口堵塞喷头。 | 1.一种农用无人机的喷洒装置，包括压筒(1)及压筒(1)顶部的盖体(3)，所述压筒(1)侧壁上端开设有进液口(101)，压筒(1)底部开设有出液口(102)，所述出液口(102)下方设置有喷头(2)；其特征在于：所述压筒(1)内设置有搅拌轴(4)，所述搅拌轴(4)顶端伸出盖体(3)连接有一驱动搅拌轴(4)转动的驱动装置，搅拌轴(4)侧壁上沿着搅拌轴(4)竖直方向设置有一卡槽(401)，所述卡槽(401)内设置有底端固定的第一伸缩杆(8)，所述第一伸缩杆(8)上均匀设置有搅拌叶片，第一伸缩杆(8)顶端设置有一固定块(9)，所述固定块(9)与第一伸缩杆(8)弹性连接，固定块(9)上方设置有一与搅拌轴(4)螺纹连接的压盘(5)，固定块(9)与压盘(5)之间滑动连接，所述压盘(5)上至少设置有2根第二伸缩杆(6)，所述第二伸缩杆(6)下端固定在压筒(1)底部。 | A01M7/00
3771 | CN208159920U | 一种无人机离心喷头 | 2018-03-01 | 未缴年费 | 郑州菲软科技有限公司 | 本实用新型公开了一种无人机离心喷头，涉及无人机技术领域，其目的在于提供一种具有均匀喷洒功能的无人机喷头。其技术方案为：包括离心喷头固定座、离心喷头立杆、离心喷头电机定子、离心喷头电机转子、离心喷头叶盘、中空电机轴、电机动力线、水管。所述离心喷头固定座下端与所述离心喷头立杆连接，所述离心喷头立杆另一端与所述离心喷头电机定子连接，所述离心喷头电机定子与所述离心喷头电机转子连接，所述离心喷头电机转子与所述离心喷头叶盘连接。本实用新型适用于无人机的喷头。 | 1.一种无人机离心喷头，其特征在于：包括离心喷头固定座(1)、离心喷头立杆(2)、离心喷头电机定子(3)、离心喷头电机转子(4)、离心喷头叶盘(6)、中空电机轴(7)、电机动力线(9)、水管(8)；所述离心喷头固定座(1)的连接口与所述离心喷头立杆(2)的一端连接，所述离心喷头立杆(2)另一端与所述离心喷头电机定子(3)连接，所述离心喷头电机定子(3)的另一端与所述离心喷头电机转子(4)连接，所述离心喷头电机转子(4)的另一端与所述离心喷头叶盘(6)连接，所述中空电机轴(7)内置有所述水管(8)，所述中空电机轴(7)的输出端与所述离心喷头定子(3)连接，所述水管(8)的出口端与所述离心喷头叶盘(6)连通。 | A01M7/00
3772 | CN208159949U | 一种农业无人机喷洒装置 | 2018-05-17 | 未缴年费 | 陈沛 | 本实用新型公开了一种农业无人机喷洒装置，包括旋翼和发动机，旋翼与底部设有的发动机的输出轴传动连接，发动机的一侧设置有启动拉绳，发动机的底部通过软管连接设置有油箱，油箱的顶部一侧连通设置有注油口，注油口的表面螺纹连接有油盖，油箱的底部安装有飞行控制器，飞行控制器的两侧均对称焊接有两根机壁，四根机壁的顶部通过电动马达传动连接设置有正反螺旋桨。本实用新型通过设有的发动机以及旋翼结合飞行控制器实现对无人机的远程控制，方便使用人员搭载喷药箱以及电动喷洒器从而代替人工完成一些喷洒作业，从而减轻人工喷洒作业繁重的工作量，防止人工喷洒中毒中暑情况的发生。 | 1.一种农业无人机喷洒装置，包括旋翼(1)和发动机(2)，所述旋翼(1)与底部设有的发动机(2)的输出轴传动连接，所述发动机(2)的一侧设置有启动拉绳，其特征在于，所述发动机(2)的底部通过软管连接设置有油箱(3)，所述油箱(3)的顶部一侧连通设置有注油口(4)，所述注油口(4)的表面螺纹连接有油盖，所述油箱(3)的底部安装有飞行控制器(17)，所述飞行控制器(17)的两侧均对称焊接有两根机壁(13)，四根所述机壁(13)的顶部通过电动马达传动连接设置有正反螺旋桨(5)，四根所述机壁(13)的底部均与中心架(15)焊接固定，所述中心架(15)底端横杆的顶部安装有喷药箱(7)，所述喷药箱(7)通过螺杆与中心架(15)固定连接，所述喷药箱(7)的底部边侧通过软管与中心架(15)底部固定安装的电动增压泵(8)的抽液口连通，所述电动增压泵(8)底部的出液口密封连接设置有喷管(9)，所述喷管(9)的两端通过连接杆(12)与中心架(15)焊接的支腿(11)固定连接，所述喷管(9)的底部安装有若干个喷雾头(10)。 | A01M7/00
3773 | CN208165260U | 一种可喷洒多种农药的撒药无人机 | 2018-03-01 | 未缴年费 | 郑州菲软科技有限公司 | 本实用新型涉及无人机领域，尤其涉及一种可喷洒多种农药的撒药无人机。其技术方案：一种可喷洒多种农药的撒药无人机，包括机体，机体上安装有若干螺旋桨架，螺旋桨架上安装有螺旋桨；所述机体的下端安装有水箱，水箱上连接有水管，水管上设置有通水电磁阀；水箱底部还安装有转动驱动机构，转动驱动机构的输出端连接有转动架，转动架上连接有若干喷药头，其中一个喷药头与水管对接，喷药头上连接有储药机构，储药机构内储存有农药，若干储药机构内的农药种类均不相同。本实用新型提供一种可在空中更换农药以满足喷洒不同种类农药的需求的撒药无人机，解决了现有无人机需要降落后才能更换农药种类的问题。 | 1.一种可喷洒多种农药的撒药无人机，包括机体(1)，机体(1)上安装有若干螺旋桨架(2)，螺旋桨架(2)上安装有螺旋桨(21)；其特征在于，所述机体(1)的下端安装有水箱(3)，水箱(3)上连接有水管(31)，水管(31)上设置有通水电磁阀；水箱(3)底部还安装有转动驱动机构(4)，转动驱动机构(4)的输出端连接有转动架(5)，转动架(5)上连接有若干喷药头(6)，其中一个喷药头(6)与水管(31)对接，喷药头(6)上连接有储药机构(7)，储药机构(7)内储存有农药，若干储药机构(7)内的农药种类均不相同。 | B64C39/02
3774 | DE102017208912A1 | 方法和产品从所述空气输送装置 | 2017-05-26 | 未缴年费 | Robert Bosch Gmbh | 本发明涉及一种用于输送产品的方法，该产品含有(1)通过一种无人机(2)，特别是本发明的雄蜂的植物(3)从空气喷出。根据本发明的植保产品(1)在飞机(2)在含至少一种气体推进剂压力容器(4)储存。本发明还涉及用于实施该方法的装置。 | Method for applying a plant protection product, in which the plant protection agent (1) is sprayed from the air onto the plants (3) with the aid of an unmanned aerial vehicle (2), in particular with the aid of a drone, characterizedin that the pesticide (1) is stored on board the aircraft (2) in at least one pressure vessel (4) containing propellant gas. | A01M7/00
3775 | US20180341262A1 | 无人机主动防护系统 | 2018-05-29 | 放弃 | Plasan Sasa Ltd. | 提供了一种便于主动保护目标不受威胁的系统。 该系统包括一个或多个平台和一个或多个无人机，所述一个或多个平台被配置为指导系统的操作，所述一个或多个无人机被配置为在目标附近操作，并促进威胁的检测和/或消除。 该平台被配置用于自主地检测和提供用于抵消威胁的指令，并且每个无人机被配置用于与该平台通信。 | 1. A system for facilitating active protection of a target from a threat, the system comprising : one or more platforms configured for directing operation of the system; andone or more unmanned aerial vehicles (UAVs) configured to operate in a vicinity of the target, and to facilitate detection and/or neutralizing of said threat; wherein said one or more platforms are configured for autonomously detecting and providing instructions for neutralizing said threat; wherein each of said one or more UAVs is configured for communicating with said one or more platforms. | G05D1/00
3776 | US20180342169A1 | 自主无人机服务系统 | 2018-07-16 | 放弃 | International Business Machines Corporation | 自主无人机服务系统控制至少一个无人机车辆，所述无人机车辆被配置为沿着飞行路径自主导航以提供用户请求的一个或多个服务。 该系统包括电子服务提供商设备，用于接收由用户设备生成的至少一个服务请求信号。 所述请求信号指示由所述无人机服务系统提供的至少一个所请求的服务以及与所请求的服务相关联的一个或多个位置。 所述电子服务提供商设备自动将所述至少一个请求的服务映射到所述至少一个无人驾驶飞行器，并且命令所述至少一个无人驾驶飞行器在所述一个或多个位置执行所述服务请求。 | 1. An electronic cost control system that controls at least one autonomous drone vehicle included in a drone service system to perform at least one service provided by the drone service system, the cost control system comprising : an electronic drone selection module in signal communication with at least one electronic user device to receive at least one service request to perform a service provided by the drone service system at a user-selected maximum monetary cost, the drone selection module including an electronic microprocessor having electronic memory that stores computer readable instructions that when executed by the microprocessor selects at least one autonomous drone vehicle from among a plurality of autonomous drone vehicles included in the drone service system based on the maximum monetary cost and commands the selected at least one autonomous drone to perform the service request. | G08G5/00
3777 | CN108896957A | 一种无人机操控信号源的定位系统及方法 | 2018-06-29 | 驳回 | 中国民用航空总局第二研究所 | 本发明公开的无人机操控信号源定位系统，安装于追踪无人机上，定位系统包括追踪无人机定位与导航模块、阵列天线、信号处理模块、信号源定位模块和通信模块，追踪无人机定位与导航模块用于获取追踪无人机在多个不同测量点的位置信息及水平方向信息并将信息发送给信号源定位模块；阵列天线用于接收目标无人机的操控信号；信号处理模块接收阵列天线发送的操控信号并对操控信号进行处理，得到操控信号的来向；信号源定位模块根据追踪无人机测量的自身位置信息和操控信号的来向采用定位算法对目标无人机的操控信号源进行定位。采用无人机从空中对目标无人机操控信号源进行追踪，视野广、无遮挡，能及时根据测量数据计算出目标无人机操控信号源的位置。 | 1.一种无人机操控信号源定位系统，其特征在于，所述无人机操控信号源定位系统安装于追踪无人机上，所述定位系统包括追踪无人机定位与导航模块、阵列天线、信号处理模块、信号源定位模块和通信模块，所述追踪无人机定位与导航模块用于获取追踪无人机在多个不同测量点的位置信息及水平方向信息并将信息发送给信号源定位模块； 所述阵列天线用于接收目标无人机的操控信号，并将所述操控信号发送给信号处理模块； 所述信号处理模块接收阵列天线发送的操控信号并对操控信号进行处理，得到操控信号的来向，并将操控信号来向信息发送给信号源定位模块； 所述信号源定位模块接收追踪无人机定位与导航模块和信号处理模块发送的信息，根据追踪无人机测量的自身位置信息和操控信号的来向采用定位算法对目标无人机的操控信号源进行定位，将定位结果发送给通信模块； 所述通信模块用于将所述定位结果发送给地面终端。 | G01S5/02
3778 | CN108897333A | 姿态估算方法、装置和无人机 | 2018-07-06 | 驳回 | 深圳臻迪信息技术有限公司 | 本发明提供了一种姿态估算方法、装置和无人机，涉及抗磁干扰的技术领域，该方法包括：判断所述无人机当前所处环境是否磁异常；如果是，获取所述无人机前一时刻的运动参数；根据所述前一时刻的运动参数对所述无人机将当前时刻的姿态信息进行估算。本发明提供的姿态估算方法、装置和无人机，通过磁异常的实时检测，使得无人机在受到磁干扰的情况下，仍能保证姿态估算的准确性，使无人机继续飞行，无需返航，大大提高了用户体验度。 | 1.一种姿态估算方法，其特征在于，所述方法应用于无人机的飞控系统，所述方法包括： 判断所述无人机当前所处环境是否磁异常； 如果是，获取所述无人机前一时刻的运动参数； 根据所述前一时刻的运动参数对所述无人机将当前时刻的姿态信息进行估算。 | G05D1/08
3779 | CN108897335A | 一种无人机飞行导航装置 | 2018-07-25 | 撤回 | 深圳市必发达科技有限公司 | 一种无人机飞行导航装置，包括无人机，控制终端，无线通讯模块，无人机主控器，无人机姿态检测传感器，电机模块，障碍物检测传感器，电源检测器，控制终端包括定位装置和无线收发机，控制终端通过无线通讯模块和无人机主控器双向通讯连接，无人机主控器分别连接无人机姿态检测传感器，电机模块，障碍物检测传感器和电源检测器，行驶全程无需人为干预，实现了智能飞行。 | 1.一种无人机飞行导航装置，其特征在于，包括：无人机、控制终端、无线通讯模块、无人机主控器、无人机姿态检测传感器、电机模块及障碍物检测传感器； 其中，所述控制终端安装有无人机飞行导航APP，所述无人机飞行导航APP包括定位装置和无线收发机；所述控制终端通过无线通讯模块和无人机主控器双向通讯连接；所述无人机主控器分别通讯连接所述无人机姿态检测传感器、所述电机模块和所述障碍物检测传感器； 所述无线通讯模块、无人机主控器、无人机姿态检测传感器、电机模块及障碍物检测传感器设置于无人机主体内，所述障碍物检测传感器包括第一障碍物检测子传感器、第二障碍物检测子传感器、第三障碍物检测子传感器、第四障碍物检测子传感器、第五障碍物检测子传感器和第六障碍物检测子传感器，六个障碍物检测子传感器分别设置于机体前方、后方、上方、下方、左方和右方；所述电机模块用于驱动电机带动无人机旋翼转动。 | G05D1/08
3780 | CN108897345A | 一种控制无人车摄像头旋转的方法及系统 | 2018-07-18 | 驳回 | 北京小马智行科技有限公司; 北京小马慧行科技有限公司 | 本申请涉及无人车技术领域，尤其涉及一种控制无人车摄像头旋转的方法，应用于无人车中，所述无人车包括：摄像头及支撑所述摄像头的云台；所述方法包括：确定需要进行图像采集的第一采集方向；根据图像采集方向与云台旋转的旋转角之间的对应关系，控制所述云台旋转，使所述云台上的摄像头朝向所述第一采集方向；利用所述摄像头采集所述第一采集方向的第一场景图像，可以减少由大量摄像头带来的图像数据处理负担。本申请还提供了一种控制无人车摄像头旋转的系统及电子设备。 | 1.一种控制无人车摄像头旋转的方法，其特征在于，应用于无人车中，所述无人车包括：摄像头及支撑所述摄像头的云台；所述方法包括： 确定需要进行图像采集的第一采集方向； 根据图像采集方向与云台旋转的旋转角之间的对应关系，控制所述云台旋转，使所述云台上的摄像头朝向所述第一采集方向； 利用所述摄像头采集所述第一采集方向的第一场景图像。 | G05D3/12
3781 | CN208149600U | 一种多功能多旋翼无人机 | 2018-02-10 | 未缴年费 | 黄山市金罡石无人机科技有限责任公司 | 本实用新型公开了一种多功能多旋翼无人机，包括机架，遥控器，所述机架上设有投放器、摄像部、飞行控制部，所述飞行控制系统内设有冗余陀螺仪和GPS模块，所述摄像部包括自稳云台、摄像机、图像传输系统，所述自稳云台安装在机架的下部，所述自稳云台上设有摄像机本实用新型可以自动调整飞行形态，集森林防火、抛投物品、救援巡查热成像显示图像等于一身，有效解决了传统的森林防火，救援中存在的耗时耗力，危险性较高，投入大的问题。 | 1.一种多功能多旋翼无人机，包括机架、遥控器，所述机架上设有投放器、动力部、飞行控制部、摄像部，其特征体在于，所述飞行控制部包括飞行控制系统、电子调速器、电机、传动杆、螺旋桨，所述飞行控制系统内设有冗余陀螺仪和GPS模块，所述飞行控制系统连接电子调速器，所述电子调速器安装在无人机的机壁上，所述电子调速器连接电机，所述电机通过传动杆与螺旋桨连接，所述电子调速器接收控制系统的实时信号，电子调速器根据实时信号控制电机转动，所述摄像部包括自稳云台、摄像机、图像传输系统，所述自稳云台安装在机架的下部，所述自稳云台上设有摄像机。 | B64C27/08
3782 | CN208149625U | 椭球型植保无人机的机体 | 2018-01-11 | 未缴年费 | 张文星 | 本实用新型提供了通过滚塑工艺形成的一种新颖椭球型的植保无人机的机体，没有碳纤维或者合金铝制的中心板或者框架，简单，轻便，经济，实用，它由药箱、罩壳、机臂、转轴夹子、固耳，支脚等组成，一机臂横穿药箱上部，一机臂横穿罩壳底部，两机臂通过转轴夹子在罩壳和药箱中间相关联，利用固耳的套筒的锥度，在套筒与机臂的空隙中，加塞胶布或薄片，通过螺丝紧固机臂于药箱和罩壳。支脚与一对固耳相连。 | 1.椭球型植保无人机的机体，它是由药箱、罩壳、机臂、支脚、转轴夹子、固耳、加药口盖子组成，其特征是：机臂B横穿药箱上部，机臂A横穿罩壳底部，两机臂通过转轴夹子在罩壳和药箱中间相关联，利用固耳的套筒的锥度，在套筒与机臂的空隙中，加塞胶布或薄片，通过螺丝紧固机臂于药箱和罩壳，加药口盖子盖在药箱的加药口上。 | B64D1/18
3783 | CN208149627U | 一种植保无人机 | 2018-04-23 | 未缴年费 | 常州天鹅科技有限公司 | 本实用新型涉及无人机技术领域，尤其是一种植保无人机，包括一对喷杆，喷杆包括折叠座、折叠件和喷淋装置，折叠座的顶部与无人机的机臂连接，折叠件与喷淋装置连接，折叠座和折叠件通过水平穿装的转轴连接，折叠装置还包括锁紧装置，锁紧装置包括安装槽、折叠件上端面的卡槽和水平穿装在折叠座上与卡槽匹配的锁紧杆，安装槽内倒插有弹簧安装座，弹簧安装座内固设有弹簧，弹簧安装座底部与锁紧杆连接，锁紧杆在折叠座两侧侧壁上的竖向滑孔中上下滑动，当折叠件处于竖直状态时，锁紧杆卡进卡槽中，本实用新型可以解决现有技术中植保无人机的喷杆折叠的问题，携带时能够将喷杆进行折叠，从而减小无人机的体积，使携带方便。 | 1.一种植保无人机，包括一对对称设置在机身两侧的喷杆，其特征在于：所述喷杆包括折叠装置和喷淋装置，所述折叠装置包括折叠座(1)和折叠件(2)，所述折叠座(1)的顶部与无人机的机臂连接，所述折叠件(2)与喷淋装置连接，所述折叠座(1)和折叠件(2)通过水平穿装的转轴(3)连接，所述折叠装置还包括锁紧装置，所述锁紧装置包括设置在折叠座(1)腔体两侧的开口向下的安装槽(12)、所述折叠件(2)上端面的卡槽(21)和水平穿装在折叠座(1)上与卡槽(21)匹配的锁紧杆(8)，所述安装槽(12)内倒插有弹簧安装座(9)，所述弹簧安装座(9)内固设有弹簧(91)，所述弹簧安装座(9)底部与锁紧杆(8)连接，所述锁紧杆(8)在折叠座(1)两侧侧壁上的竖向滑孔(11)中上下滑动，当折叠件(2)处于竖直状态时，锁紧杆(8)卡进卡槽(21)中。 | B64D1/18
3784 | CN208158600U | 一种全频段无人机干扰装置 | 2018-03-22 | 未缴年费 | 南京森林警察学院; 王凯; 杨钰仲 | 本实用新型公开了一种全频段无人机干扰装置，包括电源、干扰模块、八木定向天线、击发扳机和壳体，其中壳体中部设置击发扳机，所述壳体内部从前至后依次设置电源、干扰模块和八木定向天线，所述八木定向天线包括平行设置的1.5G八木天线、2.4G八木天线和5.8G八木天线，所述干扰模块包括5.8G图传干扰模块、2.4G遥控干扰模块和1.5G GPS干扰模块，分别通过馈线与5.8G八木天线、2.4G八木天线和1.5G八木天线连接，所述干扰模块和击发扳机均与电源连接。本实用新型能够干扰无人机遥控、GPS全球定位系统和图传信号传输，并且减小了无人机干扰装置的体积，加快了模块热量散发，减缓了使用者长时间使用造成的肌肉疲劳。 | 1.一种全频段无人机干扰装置，其特征在于，包括电源(2)、干扰模块(3)、八木定向天线(4)、击发扳机(5)和壳体(6)，其中壳体(6)中部设置击发扳机(5)，壳体(6)内部从前至后依次设置电源(2)、干扰模块(3)和八木定向天线(4)，所述八木定向天线(4)包括平行设置的1.5G八木天线(4-1)、2.4G八木天线(4-2)和5.8G八木天线(4-3)，所述干扰模块(3)包括5.8G图传干扰模块(3-1)、2.4G遥控干扰模块(3-2)和1.5G GPS干扰模块(3-3)，分别通过馈线与5.8G八木天线(4-3)、2.4G八木天线(4-2)和1.5G八木天线(4-1)连接，所述干扰模块(3)和击发扳机(5)均与电源(2)连接。 | H04K3/00
3785 | CN108849806A | 一种具有液体隔离囊的植保无人机药液箱 | 2018-04-12 | 撤回 | 河南大诚通用航空科技有限公司 | 本发明公开了一种具有液体隔离囊的植保无人机药液箱，储液箱本体固定在固定板上部，储液箱本体下部出液嘴，所述储液箱本体内设有第一隔离囊和第二隔离囊，第一隔离囊和第二隔离囊将储液箱本体分隔成第一储存区、第二储存区和第三储存区，储液箱本体内壁上设有缓冲囊，缓冲囊和第一隔离囊、第一隔离囊和第二隔离囊以及缓冲囊和第二隔离囊之间连接有辅助分隔层，辅助分隔层内设有漏液孔，第一隔离囊、第二隔离囊上部设有第一充气嘴，缓冲囊的一侧设有第二充气嘴。本发明的第一隔离囊和第二隔离囊将储液箱本体分隔成第一储存区、第二储存区和第三储存区，同时设有辅助分隔层，增加内部的缓冲性能，减小晃动幅度，稳定性好，实用性较强。 | 1.一种具有液体隔离囊的植保无人机药液箱，包括机架，其特征在于，机架下部设有支撑板，支撑板两侧连接有支腿，固定板固定连接在两侧支腿之间，加强板的一端和支腿固定连接，加强板的另一端和支撑板固定连接，储液箱本体固定在固定板上部，储液箱本体下部出液嘴，所述储液箱本体内设有第一隔离囊和第二隔离囊，第一隔离囊和第二隔离囊将储液箱本体分隔成第一储存区、第二储存区和第三储存区，储液箱本体内壁上设有缓冲囊，缓冲囊和第一隔离囊、第一隔离囊和第二隔离囊以及缓冲囊和第二隔离囊之间连接有辅助分隔层，辅助分隔层内设有漏液孔，第一隔离囊、第二隔离囊上部设有第一充气嘴，缓冲囊的一侧设有第二充气嘴。 | A01M7/00
3786 | CN108849825A | 一种植保无人机用防沉淀药箱 | 2018-07-20 | 撤回 | 舒城县东方粮油种植专业合作社 | 本发明公开了一种植保无人机用防沉淀药箱，包括药箱外壳，所述药箱外壳的前端内表面开设有安装槽，所述药箱外壳的一端外侧开设有进水口，所述有进水口的斜上端面螺纹连接有盖帽，所述药箱外壳的下端面中间位置处贯穿设置有搅拌电动机，且药箱外壳的下端面靠近搅拌电动机的一侧焊接有出水接头。本发明所述的一种植保无人机用防沉淀药箱，设有涡轮式搅拌结构、泡沫浮板和活动轴，均匀搅动内部的混合液，提高施药效果，并让底部的杂质悬浮，防止残留，将药液产生的震荡力转化为活动轴的升降运动，避免出现药液浪涌的情况，提高无人机飞行的稳定性和安全性，适用不同工作状况，带来更好的使用前景。 | 1.一种植保无人机用防沉淀药箱，包括药箱外壳(1)，其特征在于：所述药箱外壳(1)的前端内表面开设有安装槽(2)，所述药箱外壳(1)的一端外侧开设有进水口(3)，所述有进水口(3)的斜上端面螺纹连接有盖帽(4)，所述药箱外壳(1)的下端面中间位置处贯穿设置有搅拌电动机(5)，且药箱外壳(1)的下端面靠近搅拌电动机(5)的一侧焊接有出水接头(6)，所述药箱外壳(1)的上端面对称分布有四组螺栓(7)，所述药箱外壳(1)的内部靠近螺栓(7)的下端固定安装有套筒(8)，所述套筒(8)的内部靠近底端处贯穿设置有活动轴(9)，所述药箱外壳(1)的内部靠近活动轴(9)的下端面活动安装有泡沫浮板(10)，所述药箱外壳(1)的内部靠近泡沫浮板(10)的下方设置有药液混合室(11)，所述搅拌电动机(5)的上端活动安装有输出轴(12)，所述输出轴(12)的外侧套设有涡轮式搅拌结构(13)，所述涡轮式搅拌结构(13)的内部活动安装有水平圆盘(14)，所述水平圆盘(14)的上端面焊接有轴承(15)，所述水平圆盘(14)的外侧一周等距焊接有平直叶片(16)，所述平直叶片(16)的侧面设置有导流面(17)。 | A01M7/00
3787 | CN108860581A | 捆扎无人机 | 2017-05-15 | 撤回 | 苏日照 | 本发明无人机包括机身(110)，钢筋捆扎机(170)；钢筋捆扎机(170)固定于支架(160)上，支架(160)固定于机身(110)上。无人机根据每列钢筋捆扎的数量控制无人机的飞行行程，当该列钢筋捆扎完成时根据设置的飞行方向进行转向。根据图像识别系统识别钢筋之间的交叉点控制系统控制无人机飞到交叉点上方再捆扎钢筋捆扎机(170)进行捆扎工作，达到减少工人的使用数量和劳动强度的目标。 | 1.一种无人机，其特征在于，所述机身下方设有钢筋捆扎机，所述钢筋捆扎机固定于所述机身下方，所述钢筋捆扎机用于捆扎钢筋。 | B64C27/08
3788 | CN108860611A | 一种用于无人机的农药喷药装置及其使用方法 | 2018-05-21 | 驳回 | 魏浩峰; 孙金强; 魏世杰; 吴丽娜; 薛冰; 张艳青; 张云峰 | 本发明公开了一种用于无人机的农药喷药装置及其使用方法，装置包括药箱，所述药箱的顶部通过支架焊接固定有连接板，所述药箱的底部通过固定杆焊接固定有支撑板，所述支撑板上安装固定有加压泵和储液罐，所述支撑板的前端焊接固定有导管，所述导管的两端均焊接固定有耳板，所述耳板通过销轴转动连接于喷药管一端焊接的固定块，所述喷药管的另一端安装有行走轮。本发明通过在喷药管和支撑板上安装行走轮，三个行走轮呈三角形分布，有利于提高无人机降落时的稳定性，防止机身倾斜，有利于无人机降落，利用销轴，使得喷药管可以进行转动，当无人机降落至地面时，可以通过喷药管的转动避免由于底面高低不平而造成喷药管受损，提高了装置的安全性。 | 1.一种用于无人机的农药喷药装置，包括药箱(3)，其特征在于：所述药箱(3)的顶部通过支架(2)焊接固定有连接板(1)，所述药箱(3)的底部通过固定杆(4)焊接固定有支撑板(14)，所述支撑板(14)上安装固定有加压泵(15)和储液罐(16)，所述加压泵(15)的输入端与药箱(3)固定连接，所述加压泵(15)的输出端与储液罐(16)的一端固定连接，所述储液罐(16)的另一端通过连接管(12)连接于导管(8)的中部，所述支撑板(14)的前端焊接固定有导管(8)，所述导管(8)的两端均焊接固定有耳板(5)，所述耳板(5)通过销轴转动连接于喷药管(6)一端焊接的固定块(17)，所述喷药管(17)的另一端安装有行走轮(9)。 | B64D1/18
3789 | CN108860613A | 一种无人机用喷药装置 | 2018-06-26 | 撤回 | 南通森成无人机科技有限公司 | 本发明公开了一种无人机用喷药装置，包括X5UW无人机主体和药箱，所述X5UW无人机主体的下方安装有滑杆，所述X5UW无人机主体下表面的左侧焊接有第二固定板，且第二固定板右侧的下方设置有凹槽，所述滑杆的右侧滑动连接有第一固定板。本发明将药箱通过固定横杆安装在第一固定板和第二固定板的凹槽内，将第一固定板扣合在滑杆上，第二固定板上的电机通过旋转轴使转轮转动，转轮转动收紧牵引绳进而使两个固定板夹紧药箱，当要取下药箱时只需让电机反转放出牵引绳，在滑杆左侧的弹簧作用下第一固定板向右移动松开固定横杆就能取下药箱，这样的设计使得药箱的更换与药水的补给更加方便，提高了喷药装置的实用性。 | 1.一种无人机用喷药装置，包括X5UW无人机主体(1)和药箱(13)，其特征在于，所述X5UW无人机主体(1)的下方安装有滑杆(3)，所述X5UW无人机主体(1)下表面的左侧焊接有第二固定板(5)，且第二固定板(5)右侧的下方设置有凹槽，所述滑杆(3)的右侧滑动连接有第一固定板(4)，且第一固定板(4)左侧的下方设置有凹槽，所述滑杆(3)的左侧套装有弹簧(2)，且弹簧(2)的右侧固定连接在第一固定板(4)上，所述第二固定板(5)的右侧焊接有衔接柱(12)，且衔接柱(12)位于凹槽的上方，所述衔接柱(12)的右侧固定连接有电机(7)，所述电机(7)的右侧转动连接有旋转轴(9)，所述旋转轴(9)远离电机(7)的一侧固定连接有转轮(6)，所述转轮(6)的外侧安装有牵引绳(8)，所述牵引绳(8)的另一端固定连接在第一固定板(4)的左侧外壁上，所述药箱(13)上表面的中部焊接有连接柱(11)，所述连接柱(11)的上方固定连接有固定横杆(10)，所述固定横杆(10)的左右两端滑动连接在第二固定板(5)和第一固定板(4)的凹槽内部，所述药箱(13)内腔的右侧可拆卸连接有充电电源(16)，所述充电电源(16)的下方安装有信号发送器(24)，所述信号发送器(24)的右侧安装有控制器(17)，所述药箱(13)内腔的左侧固定连接有液位传感器(18)，所述液位传感器(18)的右侧安装有连接杆(19)，且连接杆(19)设置有三组，所述三组连接杆(19)两两之间转动连接有转轴(20)，所述药箱(13)内腔的下方安装有动力泵(23)，所述药箱(13)的下表面安装有喷头(14)。 | B64D1/18
3790 | CN108871289A | 一种基于无人机的环绕航测方法及系统 | 2018-06-01 | 驳回 | 广州中科云图智能科技有限公司 | 本发明涉及一种基于无人机的环绕航测方法及系统，包括：根据待测建筑所在的区域，获取矩形航测区域；根据矩形航测区域生成椭圆形飞行航线；设置航飞参数，并获得所需环绕的层数和每层的环绕高度；根据航飞参数、椭圆形飞行航线、所需环绕的层数和每层的环绕高度飞行，并获取每层待测建筑的影像；将每层待测建筑的影像依序拼接生成三维的建筑模型。只需要通过人工设置航拍参数，便可以智能计算无人机飞行航线，无人机可根据飞行航线自动完成待测建筑的航拍图片，再根据航拍的图片就可以获得三维建筑模型，方便后续对建筑的分析，减少了人工操作的复杂程度，提高了行业生产效率，同时提高了高层建筑建模效果，提高了建模精度。 | 1.一种基于无人机的环绕航测方法，其特征在于，包括如下步骤： 根据待测建筑所在的区域，获取矩形航测区域； 根据矩形航测区域生成椭圆形飞行航线； 设置航飞参数，并获得所需环绕的层数和每层的环绕高度； 根据航飞参数、椭圆形飞行航线、所需环绕的层数和每层的环绕高度飞行，并获取每层待测建筑的影像； 将每层待测建筑的影像依序拼接生成三维的建筑模型。 | G01C11/02
3791 | CN108871882A | 一种基于多旋翼无人机的大气颗粒污染物采集装置 | 2018-07-12 | 撤回 | 中国计量大学 | 本发明公开了一种基于多旋翼无人机的大气颗粒污染物采集装置，多旋翼无人机内部包括飞行控制模块、全球定位系统(GPS)、电池、存储器、数传模块、地面站控制模块、大气颗粒物采集器；所述大气颗粒物采集器由玻璃盖(1)、滤料斗(2)、舵机(4)、橡胶导管(5)及吸气泵(6)组成；所述采集装置由可拆卸支架固定在无人机上方；所述橡胶导管下端连接吸气泵，上端连接滤料斗；所述滤料斗内装有滤饼；所述滤料斗上方由可操控玻璃盖密封；从而胶体、大气颗粒污染物通过抽吸气泵抽气加速空气流动进入滤料斗，与滤料或滤饼进行吸附保存，便于后续检测。具有以下优点：直接保留了大气颗粒污染物的样品证据，以待对样品的具体检测获得质量更好更有参考价值的原始数据。 | 1.本发明公开了一种基于多旋翼无人机的大气颗粒污染物采集装置，多旋翼无人机内部包括飞行控制模块、全球定位系统(GPS)、电池、存储器、数传模块、地面站控制模块、大气颗粒物采集器；所述大气颗粒物采集器由玻璃盖(1)、滤料斗(2)、舵机(4)、橡胶导管(5)及吸气泵(6)组成；所述采集装置由可拆卸支架固定在无人机上方；所述橡胶导管下端连接吸气泵，上端连接滤料斗；所述滤料斗内装有滤饼；所述滤料斗上方由可操控玻璃盖密封；从而胶体、大气颗粒污染物通过抽吸气泵抽气加速空气流动进入滤料斗，与滤料或滤饼进行吸附保存，便于后续检测。 | G01N1/24
3792 | CN108873845A | 一种基于人工智能的联合绿化修剪设备及其工作方法 | 2018-07-12 | 撤回 | 苏州昭轩数字科技有限公司 | 一种基于人工智能的联合绿化修剪设备及其工作方法，包括修剪机构、移动机构、无人机以及控制机构，控制机构包括处理器、驱动装置、定位装置、第一导航装置以及存储装置，定位装置用于获取修剪机构的位置信息，第一导航装置用于生成修剪机构的移动路线，存储装置用于存储绿化的生长状况，修剪机构包括第一摄像装置、升降装置、第一电动剪以及储物箱，第一摄像装置用于拍摄修剪机构前方的环境，升降装置用于控制第一电动剪的升降高度，第一电动剪用于修剪绿化，储物箱用于存储残枝剩叶，移动机构用于驱动修剪机构移动，无人机包括第二导航装置以及第二摄像装置，第二导航装置用于生成无人机的飞行路线，第二摄像装置用于获取无人机前方的环境。 | 1.一种基于人工智能的联合绿化修剪设备，包括修剪机构、移动机构、无人机以及控制机构，其特征在于，所述控制机构包括处理器、驱动装置、定位装置、第一导航装置以及存储装置，所述处理器分别与所述驱动装置、所述定位装置、所述第一导航装置以及所述存储装置连接，所述定位装置用于获取所述修剪机构的位置信息并将所述位置信息发送给所述处理器，所述第一导航装置用于生成所述修剪机构的移动路线并将所述移动路线发送给所述处理器，所述存储装置用于存储绿化的生长状况，所述修剪机构包括第一摄像装置、升降装置、第一电动剪以及储物箱，所述第一摄像装置与所述处理器连接，用于拍摄所述修剪机构前方的环境并将第一拍摄影像发送给所述处理器，所述升降装置以及所述第一电动剪分别与所述驱动装置连接，所述升降装置用于控制所述第一电动剪的升降高度，所述第一电动剪用于修剪绿化，所述储物箱用于存储修剪下来的残枝剩叶，所述移动机构设置于所述修剪机构的底部，且与所述驱动装置连接，用于驱动所述修剪机构移动，所述无人机与所述处理器连接，所述无人机包括第二导航装置以及第二摄像装置，所述第二导航装置以及所述第二摄像装置分别与所述处理器连接，所述第二导航装置用于生成所述无人机的飞行路线并将所述飞行路线发送给所述处理器，所述第二摄像装置用于获取所述无人机前方的环境并将第二拍摄影像发送给所述处理器。 | G05B19/418
3793 | CN108873917A | 一种面向移动平台的无人机自主着陆控制系统及方法 | 2018-07-05 | 驳回 | 太原理工大学 | 本发明公开了一种面向移动平台的无人机自主着陆控制系统及方法；属于空中机器人与计算机视觉的交叉领域，涉及无人机自主降落技术；系统包括：设置在无人机上的视觉模块，着陆目标检测模块、无人机位姿估计模块和参数对比模块；无人机着陆时，通过视觉模块获得实时影像，对灰色化的图像阈值分割，根据图像处理结果解算出无人机相对于着陆目标的旋转矩阵和平移矩阵，通过旋转矩阵与欧拉角的关系得到无人机的姿态角，实时估计无人机位姿信息，判断并调整自身的飞行；本发明结合无人机技术和图像处理算法，实现了无人机面向移动平台的精准着落，自动化程度更高，操作更简单，提高了无人机的安全性，降低了无人机的失事率。 | 1.一种面向移动平台的无人机自主着陆控制系统，其特征在于，所述的无人机自主降落控制系统包括：设置在无人机上的视觉模块(1)，着陆目标检测模块(2)、无人机位姿估计模块(3)和参数对比模块(9)； 所述的视觉模块(1)用于获取着陆目标的图像； 所述的着陆目标检测模块(2)用于实时对当前视觉模块(1)获取的着陆目标帧图像进行处理，并将处理结果传至无人机位姿估计模块(3)；所述的着陆目标检测模块(2)包括阈值分割单元(5)和提取角点单元(6)，所述的阈值分割单元(5)用于对摄像机图像进行灰度化处理和阈值分割；所述的提取角点单元(6)用于消除杂点，提取着陆标志角点； 所述的无人机位姿估计模块(3)用于根据图像处理结果解算出无人机相对于着陆目标的旋转矩阵和平移矩阵，并通过旋转矩阵与欧拉角的关系得到无人机的姿态角，实时估计无人机位姿信息； 所述的参数对比模块(9)是接受将无人机位姿估计模块(3)解算获得的位姿估计值与无人机当前的位姿真实值，再通过两者的差值作为无人机的输入信号，控制无人机飞行至移动平台的上方。 | G05D1/06
3794 | CN108873918A | 定位无人机 | 2017-05-15 | 撤回 | 苏日照 | 本发明无人机包括机身(110); 距离测量装置(160)，所述距离测量装置(160)设有至少两个且在同一机身(110)表面上，所述距离测量装置(160)与控制系统相连接，所述控制系统通过同一机身表面的两个距离测量装置所得到的距离控制无人机沿物体表面飞行的角度关系，达到使无人机沿物体表面平行飞行的效果。 | 1.一种无人机，其特征在于，所述机身上设有距离测量传感器，所述距离测量传感器固定于所述机身的表面，所述距离测量传感器用于测量机身周围的距离。 | G05D1/08
3795 | CN108873921A | 一种搜救无人机的安全控制系统及方法 | 2018-06-28 | 驳回 | 朱诺 | 本发明公开了一种搜救无人机的安全控制系统及方法。该安全控制系统包括：无人机、地面基站、终端；地面基站接收终端分配的任务，并与无人机无线连接，控制无人机执行任务；无人机顶端分别设置有麦克风、摄像头和扬声器，摄像头收集搜救区的周围环境信息，并通过麦克风和扬声器喊话通知被救援人员无人机已到达；无人机内设有GPS模块、无线通讯模块、任务分配模块、报警模块、矫正模块、飞行姿态控制器、MCU和电机，无人机的四个侧面、机底以及机顶都设有障碍物传感器，矫正模块用于对无人机进行位置矫正；飞行姿态控制器将矫正信息转化为电信号控制所述电机的输出，控制无人机飞行状态。该发明能自行避开障碍物，并及时将物资送达灾区，搜救效率高。 | 1.一种搜救无人机的安全控制系统，其特征在于，包括：无人机、地面基站、终端；所述终端与所述地面基站无线连接，所述地面基站接收终端分配的任务，并与所述无人机无线连接，控制所述无人机执行任务； 所述无人机顶端分别设置有麦克风、摄像头和扬声器，所述摄像头收集搜救区的周围环境信息，并通过麦克风和扬声器喊话通知被救援人员无人机已到达；所述无人机内设有GPS模块、无线通讯模块、任务分配模块、报警模块、矫正模块、飞行姿态控制器、MCU以及电机，所述GPS模块、所述无线通讯模块、所述任务分配模块、所述报警模块、所述矫正模块均与所述MCU电连接，所述MCU与所述飞行姿态控制器电连接，所述飞行姿态控制器与所述电机电连接，所述无人机的四个侧面、机底以及机顶都设有障碍物传感器，所述障碍物传感器与所述MCU电连接；所述麦克风、所述摄像头和所述扬声器均通过所述无线通讯模块与地面基站连接；所述GPS模块用于实时定位所述无人机所在的位置；所述报警模块，用于在检测到所述无人机周围有障碍物时进行报警；所述矫正模块用于对无人机进行位置矫正；任务分配模块用于终端输入任务命令并通过无线通讯模块发送至对应的无人机；所述飞行姿态控制器将所述矫正信息转化为电信号控制所述电机的输出，控制无人机飞行状态。 | G05D1/08
3796 | CN108873928A | 一种基于传感器状态评估结果的无人直升机高度保持方法 | 2017-05-10 | 驳回 | 中国航空工业集团公司西安飞行自动控制研究所 | 本发明属于无人机技术领域，具体涉及一种通过多传感器状态评估实现无人直升机高度自动保持的控制方法。所述的传感器包括高精度距离传感器、嵌入式惯性测量组件和嵌入式气压高度计。三个传感器同时采集数据，并评估三种数据的有效性，根据评估结果选择控制模式。针对现有无人机高度保持自动控制方法的不足，本发明通过多种传感器数据有效性的检测评估，即利用了多传感器的数据修正，实现了高度保持控制的精确性，又在传感器发生故障时，自动切换到降级模式或手动模式，保证了无人直升机的安全性。 | 1.一种基于传感器状态评估结果的无人直升机高度保持方法，其特征为：所述的传感器包括高精度距离传感器、嵌入式惯性测量组件和嵌入式气压高度计，同时采集上述传感器采集的数据，并评估三个传感器的数据有效性，根据评估结果选择控制模式。 | G05D1/10
3797 | CN108873931A | 一种基于主观与客观结合的无人机视觉防撞方法 | 2018-06-05 | 撤回 | 北京理工雷科电子信息技术有限公司 | 本发明公开了一种基于主观与客观结合的无人机视觉防撞方法，采用视觉测距的方法，即直接通过高清相机采集图像，实时进行目标检测、特征点匹配等算法运算，从而实时得到距离数据，能够指导无人机实时做出飞行处理，与目标保持一定安全距离，规避障碍物，从而安全完成任务；同时，以虚拟现实眼镜为终端，实时监测机载双目系统获取的图像数据，通过三维显示让操作人员真实感知周围场景，必要时通过无人机平台控制组件及时干预飞行路径，进一步提高安全性。 | 1.一种基于主观与客观结合的无人机视觉防撞方法，其特征在于，包括：在无人机上搭载双目相机，对获得的双目图像进行处理，得到双目成像的三维图像； 根据所述双目图像获得无人机与障碍物的距离，并将距离信息传输给无人机的飞控系统，由无人机飞控系统自主避障； 将障碍物距离信息加载在所述三维图像上，将三维图像进行视频压缩，将压缩后的视频码流通过无线数据链传输，地面实时接收压缩的视频码流并解压缩，将解压缩的图像数据传输给VR眼镜实现三维显示，由人眼观察实时三维图像及叠加的距离值，在紧急情况下由人工操控无人机实现基于主观的防撞； 其中，获得所述双目图像后，当障碍物为电力线时，按照如下方法测距： 分别检测双目图像中的电力线；针对双目图像中的一幅图像，在电力线上选择一点P1，根据核线法，确定点P1在双目图像中的另一幅图像中对应的同名点P2；再根据点P1和P2之间的视差，确定电力线与无人机之间的距离； 当障碍物为非电力线时：采用基于sift算法的特征点测距法确定障碍物与无人机之间的距离，具体为： A、对双目图像进行高斯滤波和降采样处理，得到高斯金字塔，进而得到差分金字塔； B、针对差分金字塔的每幅图像，获得每个像素点的水平梯度Dxx和垂直梯度Dyy；将水平梯度Dxx与垂直梯度Dyy的乘积小于或等于设定阈值的像素点剔除，完成极值点粗筛选； C、对于完成极值点粗筛选的差分金字塔，进行特征点提取，获得双目图像的特征点； D、针对双目图像中其中一幅，利用分水岭算法对不同目标进行分割； E、将步骤C得到的特征点按照其所属的目标分配给各个目标； F、针对每一个目标，选取部分特征点，并对特征点进行匹配，得到匹配特征点对；利用每对匹配特征点的视差，计算障碍物距离； G、对于每个目标对应的多个障碍物距离进行聚类，得到该目标的距离；将所有目标的最小距离作为最终的障碍物距离，最终发送给飞控系统并在VR眼镜上显示。 | G05D1/10
3798 | CN108873932A | 基于无线紫外光的无人机蜂群攻击引导系统及引导方法 | 2018-06-13 | 驳回 | 西安理工大学 | 本发明公开了一种基于无线紫外光的无人机蜂群攻击引导系统，包括信号发送机，信号发送机包括信标引导装置，信标引导装置内通过电信号依次连接有调制模块、驱动电路及紫外LED阵列；还包括安装于无人机上的信号接收机，信号接收机包括通过电信号依次连接的光电转化模块、功率测量模块和运算模块，功率测量模块中安装有三轴传感器，光电转化模块通过电信号依次还连接有滤波模块、放大模块和信号解调模块，信号解调模块和运算模块通过导线共同连接有压力计模块。本发明还公开了其引导方法。该系统作战灵活，自主协同、抗干扰能力强，隐蔽性好、宽视场接收等优点，能够进行全天候工作。 | 1.基于无线紫外光的无人机蜂群攻击引导系统，其特征在于，包括信号发送机(1)，所述信号发送机(1)包括包括信标引导装置，信标引导装置内通过电信号依次连接有调制模块(2)、驱动电路(3)及紫外LED阵列(4)；还包括安装于无人机上的信号接收机(5)，所述信号接收机(5)包括通过电信号依次连接的光电转化模块(6)、功率测量模块(7)和运算模块(8)，所述功率测量模块(7)中安装有三轴传感器，所述光电转化模块(6)通过电信号依次还连接有滤波模块(9)、放大模块(10)和信号解调模块(11)，所述信号解调模块(11)和运算模块(8)通过导线共同连接有压力计模块(12)。 | G05D1/10
3799 | CN108873933A | 一种无人机手势控制方法 | 2018-06-28 | 撤回 | 西北工业大学 | 本发明提供了一种无人机手势控制方法，首先建立无人机与控制主机的连接，然后在控制主机端接收无人机摄像头传回的视频流，对视频流中的每一帧图像去除噪声，将其色彩空间由RGB空间转换到YCrCb空间，再确定肤色区域并将图像二值化；对二值化后的图像找到其中的肤色连通域，获取其周长与面积的比值，确定有效手势区域；再计算每个有效手势区域的几何中心点，根据中心点在图像坐标系中的移动方向确定手的移动方向，进一步控制无人机的运动方向。本发明具有较高的控制精度和工作效率，有更高的智能性。 | 1.一种无人机手势控制方法，其特征在于，包括下述步骤： 步骤1：建立控制主机与无人机的远程连接； 步骤2：无人机端的摄像头进行摄像，并将视频流信息传回控制主机； 步骤3：控制主机接收无人机的姿态信息和运动信息；所述姿态信息包括惯性测量单元的加速度信息、四元数和飞机的朝向角，所述运动信息包括当地水平坐标系下的速度、位置信息；同时控制主机发布运动指令控制无人机飞行； 步骤4：控制主机对无人机摄像头捕捉到的视频流信息中的每一帧图像去除其中的颗粒噪声，然后将图像的色彩空间由RGB空间转换到YCrCb空间； 步骤5：将图像转换到YCrCb空间后，当像素点的Cr和Cb满足 : 133≤Cr≤173，77≤Cb≤127时，即可认为该像素点为肤色区域；将肤色区域像素点的像素分量调为255，将非肤色区域像素点的像素分量调为0，即可将原图像转换为二值化图像； 步骤6：在步骤5中获取的二值化图像中，将连通的像素分量为255的肤色区域像素点作为一个连通域，统计每一个连通域的面积占肤色区域总面积的百分比，筛选出面积百分比大于10％的连通区域； 步骤7：对于步骤6中筛选出的连通区域，测量每个连通区域边缘轮廓的周长和面积，当连通区域边缘轮廓的周长和面积的比值大于15时，即将该连通区域确定为有效手势区域； 步骤8：以经过步骤4至步骤7处理过的视频流信息中的每一帧图像左下角第一个像素为原点建立坐标系，找到有效手势区域中横坐标最小和最大的像素点以及纵坐标最小和最大的像素点，过这几个点形成一个分别四边分别平行于坐标系横轴和纵轴的矩形，步骤7中得到的有效手势区域将落入该矩形框中； 步骤9：计算步骤8中得到的矩形的几何中心点的坐标；找出视频流信息里一系列图像中有效手势区域出现时第一帧图像的几何中心点坐标(x1，y1)和有效手势区域消失前最后一帧图像的几何中心点坐标(x2，y2)，将(x1，y1)和(x2，y2)连接成一条直线，计算该直线与坐标系横轴的夹角即可得到人手的移动方向； 步骤10：控制主机控制无人机与人手移动方向同向运动。 | G05D1/10
3800 | CN108873934A | 一种无人机的航线规划与校准方法以及航线控制系统 | 2018-07-04 | 撤回 | 溧阳汉和智能装备科技有限公司 | 本发明属于无人机领域，旨在提供一种无人机的航线规划与校准方法以及航线控制系统，其技术方案要点是包括如下步骤：在需要航线规划的地块上标记作业控制点，测量地块，并获取地块边界点的边界点参考坐标；根据对地块的测量，规划无人机航线；令无人机在地块边界点上停留，并以所述作业控制点为基准，定位无人机，并获取边界点实际坐标；将所述边界点参考坐标和所述边界点实际坐标作差分处理得到差分结果；根据的差分结果，修正无人机航线的坐标数据，重新规划航线；重新规划的航线飞行过程中，以所述作业控制点为基准，定位无人机。其具有定位精准，成本低廉的优点。 | 1.一种无人机的航线规划与校准方法，包括如下步骤： 步骤1：在需要航线规划的地块上标记作业控制点，测量地块，并获取地块边界点的边界点参考坐标； 步骤2：根据对地块的测量，规划无人机航线； 其特征在于： 步骤3：令无人机在地块边界点上停留，并以所述作业控制点为基准，定位无人机，并获取边界点实际坐标； 步骤4：将所述边界点参考坐标和所述边界点实际坐标作差分处理得到差分结果； 步骤5：根据步骤4的差分结果，修正无人机航线的坐标数据，重新规划航线； 步骤6：在按照步骤5重新规划的航线飞行过程中，以所述作业控制点为基准，定位无人机。 | G05D1/10
3801 | CN108873935A | 物流配送无人机降落的控制方法、装置、设备及存储介质 | 2018-07-06 | 驳回 | 山东农业大学 | 物流配送无人机降落的控制方法、装置、设备及存储介质，所述方法包括步骤：获取所述无人机的机体坐标系Ob下，所述无人机与运动目标的距离误差e；若e大于设定阈值，则所述无人机由模糊逻辑算法进行控制；若e小于设定阈值，则所述无人机由PID算法进行控制。所述装置、设备及存储介质用于实现所述方法。它能够使得无人机能快速、稳定的跟踪车载平台，并准确降落其上。 | 1.一种用于实现物流配送无人机自主降落的控制方法，其特征在于，包括步骤： 获取所述无人机的机体坐标系Ob下，所述无人机与运动目标的距离误差e； 若e大于设定阈值，则所述无人机由模糊逻辑算法进行控制； 若e小于设定阈值，则所述无人机由PID算法进行控制。 | G05D1/10
3802 | CN108873938A | 一种无人机控制平台及控制方法 | 2018-07-23 | 驳回 | 南京大翼航空科技有限公司 | 本发明公开了一种无人机控制平台，包括无人机、控制装置、服务器，无人机具有用于收集无人机飞行数据信息的数据采集模块；数据采集模块包括用于确定飞行位置引导航线的GPS定位导航系统以及用于获取飞行高度、飞行时间、飞行速度的机载飞行状态传感器以及获取图像数据信息的摄像头，服务器包括数据处理模块，数据处理模块对数据行进存储，并将处理的数据进行遍历、筛选提取有效查询、统计、分析数据用于提供给数据需求监管方；无人机通过无线信号将数据信息传输到控制装置，控制装置再通过无线信号传输到服务器。有效实现了监管方对无人机的实时监控，保证了安全。 | 1.一种无人机控制平台，包括无人机、控制装置、服务器，其特征在于，所述无人机具有用于收集无人机飞行数据信息的数据采集模块；所述数据采集模块包括用于确定飞行位置引导航线的GPS定位导航系统以及用于获取飞行高度、飞行时间、飞行速度的机载飞行状态传感器以及获取图像数据信息的摄像头，所述服务器包括数据处理模块，数据处理模块对数据行进存储，并将处理的数据进行遍历、筛选提取有效查询、统计、分析数据用于提供给数据需求监管方；所述无人机通过无线信号将数据信息传输到控制装置，控制装置再通过无线信号传输到服务器； 机载飞行状态传感器至少包括陀螺仪、高度计、超声波传感器、加速度传感器，所述控制装置为智能手机，所述数据处理模块对数据行进存储方式为通过数据库进行存储或通过内存缓存进行存储或通过文件系统进行存储。 | G05D1/10
3803 | CN108873941A | 无人机编队飞行中的自动补位控制装置及其使用方法 | 2018-08-29 | 撤回 | 芜湖翼讯飞行智能装备有限公司 | 本发明公开了无人机编队飞行中的自动补位控制装置及其使用方法，属于无人机技术领域，无人机编队飞行中的自动补位控制装置及其使用方法，包括结构型组合无人机、供能型组合无人机、填充型组合无人机和控制总成，所述结构型组合无人机和供能型组合无人机上端均转动连接有四个均匀排布的飞行旋翼，所述结构型组合无人机和供能型组合无人机下端均固定连接有两个并排的着陆架，所述供能型组合无人机和填充型组合无人机下端均固定连接有两个分开排布的表演彩光灯，通过结构型组合无人机内的填充型组合无人机掉出，并飞行补位，可以实现在无人机编队飞行中出现单个飞行器意外空缺的情况时，快速补位，不影响商演的正常进行。 | 1.无人机编队飞行中的自动补位控制装置，其特征在于：包括结构型组合无人机(1)、供能型组合无人机(2)、填充型组合无人机(3)和控制总成，所述结构型组合无人机(1)和供能型组合无人机(2)上端均转动连接有四个均匀排布的飞行旋翼(4)，所述结构型组合无人机(1)和供能型组合无人机(2)下端均固定连接有两个并排的着陆架(5)，所述供能型组合无人机(2)和填充型组合无人机(3)下端均固定连接有两个分开排布的表演彩光灯(6)，所述结构型组合无人机(1)下侧开设有组合副机收纳槽(7)，所述填充型组合无人机(3)位于组合副机收纳槽(7)内，所述组合副机收纳槽(7)左右两端均固定连接有底板转轴(8)，所述底板转轴(8)远离组合副机收纳槽(7)一端转动连接有收纳转板(9)，两个所述收纳转板(9)远离底板转轴(8)一端均固定连接有小型电磁铁(10)，两个小型电磁铁(10)互相匹配，所述结构型组合无人机(1)内设有中心控制器和中心接收模块，所述中心控制器与中心接收模块电性连接，所述中心控制器与小型电磁铁(10)电性连接，所述填充型组合无人机(3)上端转动连接有四个均匀排布的辅机旋翼(12)，所述填充型组合无人机(3)下端固定连接有两个填充位彩光灯(11)，两个所述填充位彩光灯(11)之间设有副机供能接收装置(13)，所述副机供能接收装置(13)与填充型组合无人机(3)下端固定连接，所述副机供能接收装置(13)内设有副机控制器、副机触发开关和无线能源接收模块，所述无线能源接收模块和副机触发开关均与副机控制器电性连接，所述供能型组合无人机(2)下侧设有附加载电源(15)和副机无线充电塔(16)，所述附加载电源(15)位于两个表演彩光灯(6)之间，所述附加载电源(15)下端与副机无线充电塔(16)固定连接，所述副机无线充电塔(16)与副机供能接收装置(13)相匹配，所述控制总成上设有补位触发开关，所述补位触发开关与中心控制器电性连接。 | G05D1/10
3804 | CN108885463A | 无人机的远程控制方法、设备和系统 | 2017-02-27 | 驳回 | 深圳市大疆创新科技有限公司 | 一种无人机的远程控制方法、设备和系统，此方法包括：检测对输入设备的第一操作，输入设备包括以下至少一种：鼠标、键盘、触摸板(S201)；根据第一操作确定用于控制无人机的控制指令(S202)；根据控制指令，对无人机进行操控(S203)。通过检测对输入设备的第一操作，直接根据第一操作确定的控制指令对无人机进行操控，避免了在远程控制无人机时仍使用遥控器的情况，克服了用户不熟练操控遥控器而无法有效地操控无人机的缺陷，通过对输入设备的操作，可以提高操控无人机的效率和准确性。 | 一种无人机的远程控制方法，其特征在于，包括： 检测对输入设备的第一操作，所述输入设备包括以下至少一种：鼠标、键盘、触摸板； 根据所述第一操作确定用于控制无人机的控制指令； 根据所述控制指令，对所述无人机进行操控。 | G05D1/10
3805 | CN108885464A | 航线修正的方法、设备和无人机 | 2017-02-28 | 驳回 | 深圳市大疆创新科技有限公司 | 本发明实施例提供一种航线修正的方法、设备和无人机，此方法包括：获取对航线的修正数据，并根据所述航线的修正数据对航线进行修正以得到修正后的航线，然后再控制无人机在修正后的航线上飞行。实现了对航线的实时修正，达到无人机按照修正后的航线飞行的目的，提高无人机执行航线的灵活性，改善了飞行效果。 | 一种航线修正的方法，其特征在于， 获取航线的修正数据； 根据所述航线的修正数据对航线进行修正以得到修正后的航线； 控制无人机在修正后的航线上飞行。 | G05D1/10
3806 | CN108885465A | 可移动平台的控制方法、设备及可移动平台 | 2017-07-27 | 撤回 | 深圳市大疆创新科技有限公司 | 一种可移动平台的控制方法、设备及可移动平台，该方法包括：通过通讯接口(21，101)接收RTK数据；通过定位接收机(22，102)接收卫星信号；当在第一时刻接收到的RTK数据无效时，将根据所述RTK数据和所述卫星信号控制可移动平台执行导航任务切换为根据所述卫星信号控制可移动平台执行所述导航任务。通过通讯接口(21，101)接收RTK数据，以及定位接收机(22，102)接收卫星信号，当RTK数据无效时，将根据RTK数据和卫星信号控制可移动平台执行导航任务切换为根据卫星信号控制可移动平台执行导航任务，使得可移动平台在RTK数据无效时依然能够完成导航任务，提高了可移动平台执行导航任务的可靠性，保证可移动平台安全运行。 | 1.一种可移动平台的控制方法，其特征在于，包括： 通过通讯接口接收RTK数据； 通过定位接收机接收卫星信号； 当在第一时刻接收到的RTK数据无效时，将根据所述RTK数据和所述卫星信号控制可移动平台执行导航任务切换为根据所述卫星信号控制可移动平台执行所述导航任务。 | G05D1/10
3807 | CN108885466A | 一种控制参数配置方法及无人机 | 2017-11-22 | 撤回 | 深圳市大疆创新科技有限公司 | 一种控制参数配置方法及无人机，其中方法包括：生成激励信号(S501)；根据所述激励信号以及初始控制参数得到控制信号(S502)，所述初始控制参数为配置在所述无人机的飞行控制器中的参数；根据所述控制信号对所述控制对象进行控制，获取所述无人机产生的状态信息(S503)；根据所述控制信号以及所述状态信息调整所述初始控制参数(S504)，可以智能地对无人机的控制参数进行调整。 | 1.一种控制参数配置方法，其特征在于，应用于无人机，所述无人机中配置有控制对象，所述控制对象工作时用于为所述无人机提供飞行动力，所述方法包括： 生成激励信号； 根据所述激励信号以及初始控制参数得到控制信号，所述初始控制参数为配置在所述无人机的飞行控制器中的参数； 根据所述控制信号对所述控制对象进行控制，获取所述无人机产生的状态信息； 根据所述控制信号以及所述状态信息调整所述初始控制参数。 | G05D1/10
3808 | CN208129328U | 一种无人机搭载六自由度机械臂杀虫剂喷雾器 | 2018-04-28 | 未缴年费 | 广东电网有限责任公司; 广东电网有限责任公司潮州供电局 | 本实用新型公开了一种无人机搭载六自由度机械臂杀虫剂喷雾器。该装置包括无人机、机载摄像头、机载支架和控制装置，机载支架通过定位套连接有绝缘增长杆；绝缘增长杆的前端螺纹连接有多自由度机械臂和安装有手机，手机通过无线网络与地面控制终端无线连接，手机还通过WIFI信号发射模块与多自由度机械臂的控制器无线连接；多自由度机械臂的自由端设置有喷雾装置；喷雾装置上设有定量喷雾阀。本实用新型利用无人机作为运载工具到达缺陷点进行清除容易损害线路的害虫，具有排除事故隐患效率高、清除干净彻底、容易操作等特点，能够在很大程度上减轻人员劳动强度，保障人身安全，非常适合对输电线路进行杀虫，应用前景广阔。 | 1.一种无人机搭载六自由度机械臂杀虫剂喷雾器，其特征在于，包括无人机(1)、机载摄像头(2)、机载支架(3)和控制装置(11)，所述机载支架(3)通过定位套(7)连接有绝缘增长杆(4)；所述定位套(7)的顶面和底面上均螺纹连接有定位旋柄(71)；所述绝缘增长杆(4)的前端螺纹连接有多自由度机械臂(9)和安装有手机(8)，所述手机(8)通过无线网络与地面控制终端无线连接，所述手机(8)还通过WIFI信号发射模块与多自由度机械臂(9)的控制器无线连接；所述多自由度机械臂(9)的自由端设置有喷雾装置(6)；所述喷雾装置(6)上设有定量喷雾阀。 | A01M7/00
3809 | CN208134628U | 一种带自动混料仓的农林植保无人机 | 2018-03-31 | 未缴年费 | 苏州声婉智能科技有限公司 | 本实用新型公开了一种带自动混料仓的农林植保无人机，包括驱动无人机飞行的驱动仓，驱动仓的下方设置有混料仓，驱动仓向外发散性设置有机臂主体，机臂主体是米字形，所述机臂主体的各分支的端部上侧设置有旋翼，机臂主体各分支的下部设置有与混料仓连接的喷淋器，机臂主体相邻的分支之间设置有固定杆；混料仓顶部设置有旋接口，混料仓通过旋接口与所述驱动仓旋接，混料仓内设置有通过搅拌电机驱动的驱动轴，驱动轴上设置有至少一个搅拌桨，混料仓内设置有至少一个加药仓、至少一个加水口以及至少一个吸料管。本实用新型提供一种具有垂直起降，具有更强大的运输能力，且不增加多余的重量，具有自动混料装置的农林植保无人机。 | 1.一种带自动混料仓的农林植保无人机，其特征在于：包括驱动无人机飞行的驱动仓，所述驱动仓的下方设置有混料仓，所述驱动仓向外发散性设置有机臂主体，所述机臂主体是米字形，所述机臂主体的各分支的端部上侧设置有旋翼，机臂主体各分支的下部设置有与混料仓连接的喷淋器，所述机臂主体相邻的分支之间设置有固定杆；所述混料仓顶部设置有旋接口，所述混料仓通过旋接口与所述驱动仓旋接，所述混料仓内设置有通过搅拌电机驱动的驱动轴，所述驱动轴上设置有至少一个搅拌桨，所述混料仓内设置有至少一个加药仓、至少一个加水口以及至少一个吸料管。 | B64D1/18
3810 | CN208134631U | 一种农业喷洒无人机系统 | 2018-05-03 | 未缴年费 | 湖南工学院 | 本实用新型公开一种农业喷洒无人机系统，包括无人机和控制器；无人机包括机身、设于机身的螺旋桨、用于驱动螺旋桨的电机以及设于机身上的喷洒结构；喷洒结构包括药箱、药泵和喷杆，喷杆上固定有喷头，药箱、药泵和喷头依次连通；喷洒结构还包括用于间隔电机和喷头的遮挡部件，遮挡部件包括一主体部和由主体部的边缘弯折形成的弯折部，弯折部环绕主体部设置；主体部自机身的中心位置向电机的方向延伸，弯折部向机身的底部弯折，主体部的面对喷头的一侧设置有铜膜。本实用新型的技术方案旨在解决无人机喷洒农药时，喷头喷射出的喷雾吹向电机容易导致电机损坏的弊端。 | 1.一种农业喷洒无人机系统，其特征在于，包括无人机和用于控制所述无人机的控制器；所述无人机包括机身、设于所述机身的螺旋桨、用于驱动所述螺旋桨的电机以及设于所述机身上的喷洒结构；所述喷洒结构包括药箱、药泵和喷杆，所述喷杆上固定有喷头，所述药箱、所述药泵和所述喷头依次连通；所述喷洒结构还包括用于间隔所述电机和所述喷头的遮挡部件，所述遮挡部件包括一主体部和由所述主体部的边缘弯折形成的弯折部，所述弯折部环绕所述主体部设置；所述主体部自所述机身的中心位置向所述电机的方向延伸，所述弯折部向所述机身的底部弯折，所述主体部的面对所述喷头的一侧设置有铜膜。 | B64D1/18
3811 | CN208135884U | 一种农业无人机加液装置 | 2018-04-13 | 未缴年费 | 湖南工学院 | 本实用新型提供一种农业无人机加液装置。所述农业无人机加液装置包括支撑机构，所述支撑机构包括底板、第一高度调节机构以及支撑板；第二高度调节机构；固定机构，所述固定机构相对设有两组，且所述固定机构包括夹紧机构、限位管、滑杆以及手柄；所述限位管设于所述第二高度调节机构的顶端；所述限位管的内部固定有弹簧，且所述滑杆贯穿于所述限位管、所述弹簧的内部；所述滑杆的外壁设有推板，且所述滑杆的一端设有所述手柄；所述滑杆的另一端设有所述夹紧机构，且所述夹紧机构包括压板、托板以及转动接头；排液机构。本实用新型提供的农业无人机加液装置，能够对药箱进行稳定的夹持，并可自由调节药箱的倾斜角度。 | 1.一种农业无人机加液装置，其特征在于，包括： 支撑机构，所述支撑机构包括底板、第一高度调节机构以及支撑板，且所述底板的表面设有所述第一高度调节机构；所述第一高度调节机构的顶端设有所述支撑板； 第二高度调节机构，所述第二高度调节机构对称设于所述支撑板的表面； 固定机构，所述固定机构相对设有两组，且所述固定机构包括夹紧机构、限位管、滑杆以及手柄；所述限位管设于所述第二高度调节机构的顶端；所述限位管的内部固定有弹簧，且所述滑杆贯穿于所述限位管、所述弹簧的内部；所述滑杆的外壁设有推板，且所述滑杆的一端设有所述手柄；所述滑杆的另一端设有所述夹紧机构，且所述夹紧机构包括压板、托板以及转动接头；所述转动接头与所述滑杆之间转动连接，且所述转动接头设于所述压板的背面；所述压板的底部侧壁设有所述托板； 排液机构，所述排液机构设于所述支撑板的顶部，且所述排液机构位于所述固定机构的水平对称线处。 | B67D7/02
3812 | CA3001562A1 | 户外疏散指引的系统和方法使用无人机 | 2018-04-13 | 权利终止 | Honeywell International Inc | 室外系统和方法使用无人机机翼设置避难引导。某些方法可以包括无人机从中心站装置接收信号，和响应于该信号，所述无人机飞行在室外环境，同时发射一个或多个消息到直接在室外环境人用于抽空所述的室外环境。 | 2. The method of claim 1 further comprising the first UAV charging at a docking base station prior to receiving the signal. | G08B7/00
3813 | GB2562573A | 排气分析 | 2018-03-09 | 撤回 | Ford Global Tech Llc | 一种发送消息的方法(602)从车辆到车辆第二，包括废气分析的请求，车辆从车辆处接收消息第二，包括尾气分析装置604和导航的基于车辆的废气分析(606)。优选地排，其中它们依赖于车辆中的车辆到车辆通信和自主控制，以维持行走时之间的距离小于约一米。车辆行走时可以离开排。优选地，所述车辆发送消息，基于确定车辆的故障，它可以包括贫燃料工作的发动机，丰富了转速是粗糙的，发动机不点火或气缸动力不平衡。排气气体的分析方法可以包括 : 获取彩色视频图像，它可以包括确定气色，不透明性和尺寸，基于视频图像和/或所述气体红外视频图像。车辆第二可以是从车辆无人机发射天线。一种系统，包括计算机，其被编程以执行本发明的方法也是要求保护的。 | CLAIMSWe claim : A method, comprising : transmitting a message from a vehicle to a second vehicle, including a request to analyze exhaust gas; receiving a message at the vehicle from the second vehicle, including an exhaust gas analysis; and piloting the vehicle based on the exhaust gas analysis. | F02D41/14
3814 | CN106292294A | 基于模型参考自适应控制的舰载无人机自动着舰控制装置 | 2016-10-20 | 未缴年费 | 南京航空航天大学 | 本发明公开了一种基于模型参考自适应控制的舰载无人机自动着舰控制装置，属于航空飞行器控制技术领域。本发明装置包括：着舰指令与下滑基准轨迹生成模块，用于根据舰船与舰载无人机的相对位置和绝对位置信息，生成三维下滑基准轨迹信号和速度指令信号；模型参考自适应飞行控制模块，利用模型参考自适应控制算法生成舰载无人机的飞行控制信号，使得舰载无人机的实际飞行轨迹和速度跟踪着舰指令与下滑基准轨迹生成模块所生成的三维下滑基准轨迹信号和速度指令。该发明适用于固定翼有人舰载机和无人舰载机。相比现有技术，本发明不需要引导控制律的计算，控制着舰更准确，控制系统更简单，控制实时性好。 | 一种基于模型参考自适应控制的舰载无人机自动着舰控制装置，其特征在于，该装置包括：着舰指令与下滑基准轨迹生成模块，用于根据舰船与舰载无人机的相对位置和绝对位置信息，生成三维下滑基准轨迹信号和速度指令信号；模型参考自适应飞行控制模块，利用模型参考自适应控制算法生成舰载无人机的飞行控制信号，使得舰载无人机的实际飞行轨迹和速度跟踪着舰指令与下滑基准轨迹生成模块所生成的三维下滑基准轨迹信号和速度指令。 | G05B13/04
3815 | CN108835084A | 一种用于喷洒农药的无人机 | 2018-06-28 | 驳回 | 芜湖新尚捷智能信息科技有限公司 | 本发明公开了一种用于喷洒农药的无人机，包括机身，所述机身顶部设置有机翼，所述机翼下方设有起落架，所述起落架之间安装有储药箱，所述储药箱固定在机身底部中间，所述起落架底部之间横置有安装框，所述安装框内部中间固定有主水管，所述主水管一侧接通有第一分流软管，所述第一分流软管固定在安装框底部，所述主水管另一侧与第二分流软管一端连接；本发明通过设置的第一分流软管和第二分流软管，第一分流软管固定在安装框底部，第二分流软管可收缩设置在安装框两端，利用电磁阀控制第二农药喷头的闭合，可以对喷洒的范围进行调节，使得无人机喷洒覆盖的面积在一定的范围内得以调整和控制，使用效果好。 | 1.一种用于喷洒农药的无人机，包括机身(2)，其特征在于，所述机身(2)顶部设置有机翼(1)，所述机翼(1)下方设有起落架(5)，所述起落架(5)之间安装有储药箱(8)，所述储药箱(8)固定在机身(2)底部中间，所述起落架(5)底部之间横置有安装框(6)； 所述安装框(6)内部中间固定有主水管(15)，所述主水管(15)一侧接通有第一分流软管(11)，所述第一分流软管(11)固定在安装框(6)底部，所述主水管(15)另一侧与第二分流软管(14)一端连接，所述第二分流软管(14)悬挂在电动伸缩杆(12)边侧，所述电动伸缩杆(12)对称固定在安装框(6)内部一侧； 所述安装框(6)内部另一侧设有与第二分流软管(14)对应的收纳腔(16)，所述第二分流软管(14)边侧均匀分布有第二农药喷头(17)，所述储药箱(8)底端安装有水泵(9)，所述水泵(9)输出端通过连接管(10)与主水管(15)接通。 | A01M7/00
3816 | CN108839803A | 一种农药智能喷洒无人机 | 2018-06-29 | 驳回 | 刘先平 | 本发明涉及一种农药智能喷洒无人机，包括无人机本体、调节支撑装置、清洗装置和可拆卸喷洒装置，所述的无人机本体的下端安装有调节支撑装置，调节支撑装置的下端中部安装有清洗装置，调节支撑装置的下端安装有可拆卸喷洒装置，且清洗装置位于可拆卸喷洒装置内。本发明可以解决现有无人机喷洒农药前, 农药不易完全灌入到现有的喷洒设备内，喷洒过程中，由于无人机飞行不稳，现有喷洒设备不能平稳喷洒，且喷洒完毕后，现有喷洒设备内留有残留药液，不能完全去除，当其他农药灌入时，容易影响该农药的实际喷洒效果，过程所耗时间长，劳动强度大和效率低等难题，可以实现对农药进行空中喷洒的功能。 | 1.一种农药智能喷洒无人机，包括无人机本体(1)、调节支撑装置(2)、清洗装置(3)和可拆卸喷洒装置(4)，其特征在于：所述的无人机本体(1)的下端安装有调节支撑装置(2)，调节支撑装置(2)的下端中部安装有清洗装置(3)，调节支撑装置(2)的下端安装有可拆卸喷洒装置(4)，且清洗装置(3)位于可拆卸喷洒装置(4)内； 所述的调节支撑装置(2)包括主板(25)、主电机(21)、L型主架(22)、滑杆(23)、主滑槽(24)、主气缸(26)、底板(27)和两个支撑机构(28)，主板(25)安装在无人机本体(1)的下端，主板(25)的下端安装有主电机(21)，主电机(21)的输出轴上安装有L型主架(22)，L型主架(22)的上端安装有滑杆(23)，滑杆(23)通过滑动配合的方式与主滑槽(24)相连，主滑槽(24)安装在主板(25)上，L型主架(22)的下端通过铰链安装在底板(27)上，底板(27)与L型主架(22)之间通过销轴安装有主气缸(26)，底板(27)的左右两端安装有两个支撑机构(28)； 所述的支撑机构(28)包括横板(281)、撑气缸(282)、双向伸缩支架(283)、两个底架(284)、贴合支链(285)，横板(281)安装在底板(27)的侧壁上，横板(281)的下端安装有撑气缸(282)，撑气缸(282)的顶端通过法兰安装在双向伸缩支架(283)上，双向伸缩支架(283)的前后两端安装有两个底架(284)，双向伸缩支架(283)的下端中部均匀安装有贴合支链(285)； 所述的底架(284)为V型结构； 所述的清洗装置(3)包括直气缸(31)、圆板(32)、连伸缩杆(33)、清洗电机(34)和清洗机构(35)，直气缸(31)安装在底板(27)的中部，直气缸(31)的顶端通过法兰安装在圆板(32)上，圆板(32)与底板(27)之间连接有连伸缩杆(33)，圆板(32)的下端安装有清洗电机(34)，清洗电机(34)的输出轴安装在清洗机构(35)的上端； 所述的可拆卸喷洒装置(4)包括两个可拆卸机构(41)和储存喷洒机构(42)，两个可拆卸机构(41)安装在底板(27)的下端，两个可拆卸机构(41)的下端安装在储存喷洒机构(42)上。 | B64D1/18
3817 | CN108844525A | 一种无人机智能水面流速测流系统 | 2018-06-06 | 撤回 | 昆明赛力博特科技有限公司 | 本发明公开了一种无人机智能水面流速测流系统，采用无人机飞行平台上搭载水面流速传感器控制系统系统和水面流速传感器，通过地面系统远程操作，实现了对水文作业人员无法到达的待测区域内水文监测数据的自动采集、自动传输、自动处理分析，在满足水文要素应急监测精度的前提下能够以最快的速度提供给灾害处置部门决策支持依据。本发明提供的无人机智能水面流速测流系统结构简单、操作方便、安全性高，不但能完成有人驾驶飞机执行的任务，更适用于有人飞机不宜执行的任务，同时由于具有作业效率高、损耗低、可重复使用、风险小等诸多优势。 | 1.一种无人机智能水面流速测流系统，包括空中系统和地面系统，其特征在于：所述地面系统包括地面通信单元、飞行与测流控制单元以及数据处理单元，所述地面通信单元分别与飞行与测流控制单元、数据处理单元通信连接，所述飞行与测流控制单元与所述数据处理单元连接；所述空中系统包括无人机飞行平台、以及搭载在无人机飞行平台上的水面流速传感器控制系统和水面流速传感器，所述水面流速传感器控制系统包括MCU主控单元、JTAG/SW下载接口单元、主控时钟单元、SD卡接口单元、4G网络接口单元、复位单元、LED显示单元、PC串口打印接口单元、水面流速传感器接口转换单元、以及电源单元，所述JTAG/SW下载接口单元、主控时钟单元、SD卡接口单元、4G网络接口单元、复位单元、LED显示单元、PC串口打印接口单元、水面流速传感器接口转换单元分别与MCU主控单元通信连接，所述水面流速传感器接口转换单元通信连接水面流速传感器，所述无人机飞行平台通信连接MCU主控单元，所述电源单元为水面流速传感器控制系统提供电源供给；所述空中系统与地面系统通信连接。 | G01C13/00
3818 | CN108845585A | 一种无人机控制装置 | 2018-09-17 | 撤回 | 王绍聪 | 本发明公开了一种无人机控制装置，涉及无人机技术领域, 包括单片机和飞行控制器，所述单片机与所述飞行控制器电性连接。本发明大大降低了开发无人机的难度，不需要很多的专业知识，只需要了解计算机语言就可以对无人机进行开发，通过编写简单程序就可以直接控制无人机的飞行状态，也不需要读懂上万行的飞控源码，就可以实现对无人机的开发，同时面向人群非常广泛，适用市场开阔。 | 1.一种无人机控制装置，其特征在于，包括单片机和飞行控制器，所述单片机与所述飞行控制器均安装在无人机上，且二者有线电性连接，所述单片机中存储有预先输入的飞行控制程序。 | G05D1/08
3819 | CN108845587A | 无人机实时操控系统及无人机 | 2018-06-08 | 驳回 | 赫星科技有限公司 | 本申请公开了一种无人机实时操控系统及无人机。该无人机实时操控系统包括数据采集单元用于采集无人机状态信息；主处理单元用于控制数据采集单元的开启，接收并发送无人机状态信息；飞控单元用于接收主处理单元发送的无人机状态信息，并对数据采集单元的工作状态进行控制。主处理单元的控制信号输出端与数据采集单元的控制端电性连接，数据采集单元的检测信号输出端与主处理单元的检测信号接收端电性连接，主处理单元的检测信号输出端与飞控单元的检测信号接收端通信连接，飞控单元的控制信号输出端通过主处理单元与数据采集单元的控制端通信连接。本申请解决了无人机操控系统不完善、操控精度低、导航误差大的技术问题。 | 1.一种无人机实时操控系统，其特征在于，包括： 数据采集单元(2)，用于采集无人机状态信息； 主处理单元(1)，用于控制所述数据采集单元(2)的开启，接收并发送所述无人机状态信息；以及飞控单元(3)，用于接收所述主处理单元(1)发送的无人机状态信息，并对所述数据采集单元(2)的工作状态进行控制，所述主处理单元(1)的控制信号输出端与所述数据采集单元(2)的控制端电性连接，所述数据采集单元(2)的检测信号输出端与所述主处理单元(1)的检测信号接收端电性连接，所述主处理单元(1)的检测信号输出端与所述飞控单元(3)的检测信号接收端通信连接，所述飞控单元(3)的控制信号输出端与所述主处理单元(1)的控制信号接收端通信连接，所述主处理单元(1)的控制信号输出端与所述数据采集单元(2)的控制端电性连接。 | G05D1/10
3820 | CN108848489A | 一种面向应急通信的无人机自适应覆盖方法 | 2018-07-06 | 撤回 | 西北工业大学 | 本发明公开了一种面向应急通信的无人机自适应覆盖方法，在服务区域的水平方向上内，建立笛卡尔坐标系，并得出每个无人机t时刻时在该坐标系内的投影坐标；将服务区域分为s2个小区域，每个无人机均通过无线组网获取其每个相邻小区域内的用户数量M；以用户数量M为目标函数，计算得出每个无人机在t时刻的控制策略；以无人机能耗为目标函数，计算得出无人机在t时刻的控制策略；计算得出每个无人机的最优控制策略；本发明可以在无人机能耗最小的条件下满足尽可能多的用户的紧急通信需求。 | 1.一种面向应急通信的无人机自适应覆盖方法，其特征在于，具体包括以下步骤： 步骤1、在服务区域的水平方向上内，以任一无人机为坐标原点，服务区域相邻的两条边界为坐标轴，建立笛卡尔坐标系，并得出每个无人机t时刻时在该坐标系内的投影坐标xi(t)，1≤i≤N，N为整数； 步骤2、在所述笛卡尔坐标系平面内，将服务区域分为s2个小区域，每个无人机均通过无线组网获取其每个相邻小区域内的用户数量M； 步骤3、以用户数量M为目标函数，计算得出每个无人机在t时刻的控制策略 以无人机能耗为目标函数，计算得出无人机在t时刻的控制策略步骤4、根据最优控制模型 计算得出每个无人机的最 优 控 制 策 略 ；并 根 据 最 优 控 制 策 略 得 出 下 一 时 刻 无 人 机 的 最 优 ： 其中， 为t时刻第i个无人机的最优速度矢量，a1、a2为不随时间变化的参数，wi(t+1)为t+1时刻的随机项， 为无人机群体的控制平均值，ui(t)为无人机的控制策略，k为权重系数。 | H04W4/90
3821 | CN208113857U | 一种可快速更换喷药桶的无人机 | 2018-02-01 | 未缴年费 | 江苏天频植保科技有限公司 | 本实用新型公开了一种可快速更换喷药桶的无人机，包括无人机底座，所述无人机底座的下表面与壳体的上表面固定连接，壳体内壁的下表面开设有第一滑槽，第一滑槽内设置有第一滑块，第一滑块的侧面卡接有第一丝杆螺母。该可快速更换喷药桶的无人机，通过设置驱动装置、第一锥齿轮、第二锥齿轮、第一滑槽、第一滑块、第一丝杆、第一丝杆螺母、第一转轴、第一轴承、传动定滑轮、负载定滑轮和横板，通过开关控制电机运行，第一锥齿轮与第二锥齿轮啮合，从而可以带动第一丝杆在第一丝杆螺母内转动，从而可以带动第一转轴在第一轴承内转动，从而便于第一滑块带动横板向右移动，从而提高了无人机的使用效率，从而提高了对农药的喷洒效率。 | 1.一种可快速更换喷药桶的无人机，包括无人机底座(29)，其特征在于：所述无人机底座(29)的下表面与壳体(16)的上表面固定连接，所述壳体(16)内壁的下表面开设有第一滑槽(4)，所述第一滑槽(4)内设置有第一滑块(6)，所述第一滑块(6)的侧面卡接有第一丝杆螺母(5)，所述第一丝杆螺母(5)内螺纹连接有第一丝杆(2)，所述第一丝杆(2)的左端与第一转轴(1)的一端固定连接，并且第一转轴(1)的另一端套接在第一轴承(18)内，所述第一轴承(18)卡接在壳体(16)内壁的左侧面，所述第一丝杆(2)的右端与第二锥齿轮(7)的左侧面固定连接，所述第二锥齿轮(7)的表面啮合有第一锥齿轮(8)，所述第一锥齿轮(8)的下表面与驱动装置(9)的顶端固定连接，所述驱动装置(9)的下表面固定连接在第一滑槽(4)内壁的下表面，所述第一滑块(6)的上表面与横板(10)的下表面固定连接，所述横板(10)的下表面设置有负载定滑轮(30)和传动定滑轮(3)，并且横板(10)的下表面通过负载定滑轮(30)和传动定滑轮(3)与壳体(16)内壁的下表面搭接，所述横板(10)的上表面设置有喷药桶本体(25)，所述喷药桶本体(25)的上表面开设有通孔(11)，所述通孔(11)内套接有盖板(12)，所述喷药桶本体(25)的右侧面设置有梯形压块(26)，所述梯形压块(26)的右侧面卡接有第二轴承(27)，所述第二轴承(27)内套接有第二转轴(28)，所述第二转轴(28)的右端固定连接有第二丝杆(22)，所述第二丝杆(22)的表面螺纹连接有第二丝杆螺母(24)，所述第二丝杆螺母(24)卡接在支撑板(23)的侧面，所述支撑板(23)的下表面固定连接在横板(10)的上表面，所述横板(10)的上表面与竖板(14)的下表面固定连接，所述竖板(14)位于喷药桶本体(25)的左侧，所述竖板(14)的左侧面通过弹性装置(17)与壳体(16)内壁的左侧面固定连接，所述竖板(14)的上表面与第二滑块(15)的下表面固定连接，所述第二滑块(15)设置在壳体(16)内壁上表面开设的第二滑槽(13)内。 | A01M7/00
3822 | CN208113861U | 一种新型无线控制的园林用无人机喷药设备 | 2018-03-15 | 未缴年费 | 江苏蕴隆建设有限公司 | 本实用新型公开一种新型无线控制的园林用无人机喷药设备，包括机体、固定架、支撑脚、药桶箱、支撑脚轮和手持遥控器，所述固定架下面通过螺栓设置有支撑脚，所述支撑脚底部设置有支撑脚轮，所述支撑脚上面通过螺栓固定设置有药桶箱，所述药桶箱侧面通过螺钉固定设置有控制盒。本实用新型通过无人机带动药桶箱进行高空喷洒农药，且本装置通过无线信号进行远程控制，不需要使用者手动控制，避免了农药毒性对使用者的威胁，保证了使用者的健康使用；且增设摄像头方便使用者在使用过程中更好的进行控制飞行安全和喷洒安全；采用太阳能光伏板进行供能，节能环保；在支撑脚底部设置支撑脚轮方便移动；采用双层螺旋桨进行动力桨叶，更加平稳。 | 1.一种新型无线控制的园林用无人机喷药设备，其特征在于：包括机体(1)、固定架(5)、支撑脚(6)、药桶箱(7)、支撑脚轮(61)和手持遥控器(17)，所述固定架(5)下面通过螺栓设置有支撑脚(6)，所述支撑脚(6)底部设置有支撑脚轮(61)，所述支撑脚(6)上面通过螺栓固定设置有药桶箱(7)，所述药桶箱(7)侧面通过螺钉固定设置有控制盒(9)，所述药桶箱(7)上面通过螺纹固定设置有注药管接口(8)，所述固定架(5)上面通过螺栓固定设置有机体(1)，所述机体(1)周围通过螺纹固定设置有安装杆(2)，所述安装杆(2)上设置有驱动电机(4)，所述驱动电机(4)上设置有双层螺旋桨(3)，所述药桶箱(7)底面设置有喷嘴(15)和摄像头(16)，所述药桶箱(7)内底面通过螺栓固定设置有加压泵(13)，所述加压泵(13)端部通过螺纹固定设置有出药管路(14)，所述控制盒(9)内设置有充放电蓄电池(10)，所述充放电蓄电池(10)旁侧设置有控制主机(12)，所述控制主机(12)上设置有无线信号接收器(11)，所述手持遥控器(17)内通过卡槽固定设置有无线信号发射器(18)、控制器(19)和干电池(20)，所述干电池(20)旁侧设置有控制器(19)，所述控制器(19)上设置有无线信号发射器(18)；所述机体(1)顶部设置有与充放电蓄电池(10)电性连接的太阳能光伏板, 所述驱动电机(4)、控制盒(9)、控制主机(12)、加压泵(13)和摄像头(16)通过导线分别与充放电蓄电池(10)相连。 | A01M7/00
3823 | CN208113869U | 一种植保无人机的喷洒装置 | 2018-04-17 | 未缴年费 | 江西中轻智能设备有限公司 | 本实用新型公开了一种植保无人机的喷洒装置，包括机板，所述机板底部设有固定杆，所述固定杆底部设有料箱，所述固定杆与料箱固定连接，所述料箱顶部设有增压泵，所述增压泵底部设有气管，所述气管贯穿料箱且延伸至内部，所述料箱底部设有第一固定板，所述第一固定板一侧设有第二固定板。本实用新型通过设有出水筒、第一固定板、第二固定板、滑块、滑杆和电动伸缩杆，打开手阀，通过两个电动伸缩杆推动两个出水筒进行移动，进而通过两个电动伸缩杆对出水筒进行调节，有利于调节洒水头晒水的间距，同时于农作物种植效果具有一定的提高，进一步的提高了药剂喷晒的可调节性，同时避免了一个出水筒损坏时无法继续工作的问题。 | 1.一种植保无人机的喷洒装置，包括机板(1)，其特征在于：所述机板(1)底部设有固定杆(2)，所述固定杆(2)底部设有料箱(3)，所述固定杆(2)与料箱(3)固定连接，所述料箱(3)顶部设有增压泵(4)，所述增压泵(4)底部设有气管(5)，所述气管(5)贯穿料箱(3)且延伸至内部，所述料箱(3)底部设有第一固定板(6)，所述第一固定板(6)一侧设有第二固定板(7)，所述第一固定板(6)和第二固定板(7)表面均设有滑槽(8)，所述滑槽(8)内部设有滑块(9)，所述滑块(9)与滑槽(8)滑动连接，所述滑块(9)顶部设有滚珠(10)，所述滑块(9)底部设有滑杆(11)，所述滑杆(11)底部设有固定块(12)，所述固定块(12)底部设有出水筒(13)，所述出水筒(13)顶部设有水管(14)，所述出水筒(13)与料箱(3)通过水管(14)固定连接，所述出水筒(13)一侧设有电动伸缩杆(15)，所述电动伸缩杆(15)输出轴与出水筒(13)固定连接，所述电动伸缩杆(15)一侧设有侧板(16)，所述侧板(16)与料箱(3)固定连接。 | A01M7/00
3824 | CN208119423U | 一种分体式自动补药植保无人机 | 2018-02-13 | 未缴年费 | 广东莱盛隆电子股份有限公司 | 本实用新型属于无人机技术领域，公开了一种分体式自动补药植保无人机，包括机身、药箱、悬臂、提升装置和起落装置。机身内设置有控制系统，控制系统包括主板、处理器、信号收发装置和定位装置，信号收发装置、处理器和定位装置均与主板电路连接；机身内还设有电池，电池与主板电连接；机身与药箱通过连接器连接；药箱上设有液压泵和加药泵；起落装置包括底座和支撑架，停机柱的顶端设有第一通信探头，机身上设有第二通信探头，单个第一通信探头与单个第二通信探头一一对应并通过通信密码匹配。本实用新型结构简单，实现容易；可实现快速充电，快速自动补药。因此值得推广。 | 1.一种分体式自动补药植保无人机，包括机身(1)、设置在机身下方的药箱(5)、与机身水平连接的悬臂、设置在悬臂上的提升装置和起落装置；其特征在于：所述的机身为多边形盒体，机身内设置有控制系统，控制系统包括主板、设置在主板上的处理器、设置在主板上的信号收发装置和设置在主板上的定位装置，信号收发装置、处理器和定位装置均与主板电路连接；机身内还设有电池，电池与主板电连接；机身与药箱通过连接器(4)连接；所述的药箱上设有液压泵，液压泵的进液管连通药箱内部，液压泵的出液口连通喷嘴；所述的药箱上设有加药泵(12)，加药泵与主板电连接；加药泵的进口处设置竖直向下的吸药管(13)，加药泵的出口设置输药管连通药箱内部；所述的起落装置包括底座(7)和支撑架，支撑架位于底座上，底座上设有药池(8)，药池上设有与吸药管配合的输药开口(11)；支撑架上设有至少三根停机柱(9)，停机柱的顶端设有第一通信探头，机身上设有与停机柱对应的衔接槽，衔接槽内设有与第一通信探头对应的第二通信探头，单个第一通信探头与单个第二通信探头一一对应并通过通信密码匹配。 | B64C27/08
3825 | CN208126195U | 一种多功能无人机遥控器 | 2018-05-07 | 未缴年费 | 石家庄朗和航空科技有限公司 | 本实用新型公开了一种多功能无人机遥控器，包括外壳组件、固定组件和防护组件，所述外壳组件包括无人机遥控器本体、摇杆、第一固定架、天线和第二固定架，所述摇杆位于无人机遥控器本体的前表面，且与所述无人机遥控器本体固定连接；工作人员可以将外部显示器放置在第一固定架上，并通过弹簧和上固定板固定，使工作人员可以方便地观察外部显示器，并通过无人机遥控器本体控制无人机，在无人机遥控器本体上设置有遮光板，若工作人员在露天的环境下工作，遮光板通过阻挡太阳光对外部显示器的直射，使工作人员可以准确观察到外部显示器上的信息，也对无人机遥控器本体和外部显示器起到保护作用。 | 1.一种多功能无人机遥控器，其特征在于：包括外壳组件(10)、固定组件(20)和防护组件(30)，所述外壳组件(10)包括无人机遥控器本体(11)、摇杆(12)、第一固定架(13)、天线(14)和第二固定架(15)，所述摇杆(12)位于无人机遥控器本体(11)的前表面，且与所述无人机遥控器本体(11)固定连接，所述第一固定架(13)位于所述无人机遥控器本体(11)的前表面，且靠近所述摇杆(12)的左方，所述第一固定架(13)和无人机遥控器本体(11)固定连接，所述天线(14)位于所述无人机遥控器本体(11)的上表面，且与所述无人机遥控器本体(11)转动连接，所述第二固定架(15)位于所述无人机遥控器本体(11)的后表面，且与所述无人机遥控器本体(11)固定连接，所述无人机遥控器本体(11)与外部电源电性连接，所述固定组件(20)包括固定板(21)、弹簧(22)、上固定板(23)和第一连接架(24)，所述第一固定架(13)的内部开设有第一容腔，所述第一连接架(24)收容于所述第一容腔的内部，且与所述第一固定架(13)滑动连接，所述固定板(21)位于所述天线(14)的上表面，且与所述第一连接架(24)固定连接，所述弹簧(22)位于所述固定板(21)的上表面，且与所述固定板(21)固定连接，所述上固定板(23)位于所述弹簧(22)的上表面，且与所述弹簧(22)固定连接，所述防护组件(30)包括遮光板(31)、第二连接架(32)和第二弹簧片(33)，所述第二固定架(15)内部开设有第二容腔，所述第二连接架(32)收容于所述第二容腔内部，且与所述第二固定架(15)滑动连接，所述第二弹簧片(33)位于所述第二连接架(32)的外侧壁，且与所述第二弹簧片(33)固定连接，所述遮光板(31)位于所述第二连接架(32)的上表面，且与所述遮光板(31)固定连接。 | G05D1/00
3826 | CN208126203U | 一种基于UWB的农用植保无人机精准定位喷药控制系统 | 2018-01-08 | 未缴年费 | 江苏工程职业技术学院 | 本实用新型公开了一种基于UWB的农用植保无人机精准定位喷药控制系统，包括定位锚点、携带定位标签的植保无人机以及地面导航台；定位锚点采用多个且分布在农田的各个角落，定位锚点包括主控芯片以及与主控芯片连接的UWB定位模块、无线通讯模块、GPS模块和电源模块；地面导航台作为系统中枢，接收定位标签发出的位置坐标或时间信息，并将作业规划路径传送给植保无人机；植保无人机作为移动节点，其所携带的定位标签实时计算定位标签相对定位锚点的距离并无线传送给地面导航台，地面导航台接收定位标签测量的数据，进行定位计算。本实用新型可实时、快速计算植保无人机的三维坐标，实现精准定位，实现水平定位精度≤5cm，垂直定位精度≤10cm。 | 1.一种基于UWB的农用植保无人机精准定位喷药控制系统，其特征在于：包括定位锚点(1)、携带定位标签(3)的植保无人机以及地面导航台(2)； 所述定位锚点(1)采用多个且分布在农田的各个角落，所述定位锚点(1)包括主控芯片以及与所述主控芯片连接的UWB定位模块、无线通讯模块、GPS模块和电源模块； 所述地面导航台(2)作为系统中枢，接收定位标签(3)发出的位置坐标或时间信息，并将作业规划路径传送给植保无人机； 所述植保无人机作为移动节点，其所携带的定位标签(3)实时计算定位标签(3)相对定位锚点(1)的距离并无线传送给地面导航台(2)，地面导航台(2)接收定位标签(3)测量的数据，进行定位计算，所述定位标签(3)包括主控芯片以及与所述主控芯片连接的UWB定位模块、无线通讯模块和电源模块； 所述主控芯片采用STM32F103CBT6芯片； 所述UWB定位模块包括定位芯片，所述定位芯片采用美国Time Domain公司的PulsOn410模块或DecaWave公司的DW1000定位芯片； 所述无线通讯模块采用GPRS无线通讯模块或Zigbee无线通讯模块。 | G05D1/10
3827 | CN208126205U | 一种自动避障的无人飞行装置 | 2018-04-28 | 未缴年费 | 上海工程技术大学 | 本实用新型涉及飞行控制的技术领域，公开了一种自动避障的无人飞行装置，包括无人机和与无人机通讯的地面站，无人机包括Pixhawk飞行控制器，Pixhawk飞行控制器与多个光流传感器、多个激光测距传感器、惯性测量单元和电机驱动模块相连，Pixhawk飞行控制器用于接收多个光流传感器检测的速度信息、多个激光测距传感器检测的距离信息以及自身姿态信息，将速度信息和距离信息与对应的阈值进行比较，输出比较结果，接收自身姿态信息，通过电机驱动模块控制无人机进行避障，并将避障记录发送给地面站。本实用新型的装置同时测量各个不同方向的可能障碍物特别是动态障碍物的速度和距离，高效地规划出无人机自身的避障速度和方向。 | 1.一种自动避障的无人飞行装置，包括无人机和与所述无人机通讯的地面站，其特征在于：所述无人机包括Pixhawk飞行控制器，所述Pixhawk飞行控制器与多个光流传感器、多个激光测距传感器、惯性测量单元和电机驱动模块相连，所述光流传感器用于测量无人机周围的障碍物向无人机移动的速度信息； 所述激光测距传感器用于测量无人机周围的障碍物与无人机的距离信息； 所述惯性测量单元用于测量无人机的自身姿态信息； 所述电机驱动模块用于控制无人机的运动方向和速度； 所述Pixhawk飞行控制器用于接收多个光流传感器检测的速度信息、多个激光测距传感器检测的距离信息以及自身姿态信息，将所述速度信息和距离信息与对应的阈值进行比较，输出比较结果，接收自身姿态信息，通过电机驱动模块控制无人机进行避障，并将避障记录发送给地面站。 | G05D1/10
3828 | US20170323572A1 | 用于管理无人机空域的系统和方法 | 2017-07-06 | 未缴年费 | Elwha Llc | 公开了一种用于管理无人机空域的系统和方法。 该系统和方法包括空域的管理，包括参照该区域中的特征来指定飞行路线和区域。 该系统和方法包括飞机的管理，包括飞机和任务的登记。 监测系统跟踪空域的状况和飞机流量。 飞机可以被配置成与管理系统进行交易，包括通过许可证获得权利/优先权，并且在系统的指导下在空域中操作。 系统和飞行器可被配置用于动态交易(例如，许可/路由)。 该系统将规定许可证和使用/进入空域的费率，飞机使用/进入空域将使用来自数据来源的数据按费率计费/付费。 | 1-1359. (canceled) 1360. A method of operating an unmanned aircraft to perform a mission in an airspace comprising zones managed by a management system for the airspace comprising the steps of : (a) registering the aircraft with the management system; (b) obtaining rights for the aircraft in a transaction with the management system; (c) performing the mission; wherein the aircraft is to be operated according to terms of the transaction with the management system during the mission in the airspace. | B64C39/02
3829 | CN108812590A | 一种具有充气囊的植保无人机用药液箱 | 2018-04-12 | 撤回 | 河南大诚通用航空科技有限公司 | 本发明公开了一种具有充气囊的植保无人机用药液箱，储液箱本体上设有相互匹配的箱盖，箱盖上设有注液嘴，储液箱本体内设有上分隔层和下分隔层，上分隔层和下分隔层将储液箱本体内部分隔成第一存储空间、第二存储空间和第三存储空间，上分隔层上设有上漏液口，下分隔层上设有下漏液口，储液箱本体的内壁和底板上均设有充气囊，充气囊呈弧形凹陷设置，储液箱本体的体壁上设有充气嘴。本发明提供一种具有充气囊的植保无人机用药液箱，上分隔层和下分隔层将储液箱本体内部分隔成第一存储空间、第二存储空间和第三存储空间，储液箱本体的内壁和底板上均设有充气囊，增加内部的缓冲性能，减小晃动幅度，稳定性好，实用性较强。 | 1.一种具有充气囊的植保无人机用药液箱，包括储液箱本体，其特征在于，所述储液箱本体上设有相互匹配的箱盖，箱盖上设有注液嘴，储液箱本体内设有上分隔层和下分隔层，上分隔层和下分隔层将储液箱本体内部分隔成第一存储空间、第二存储空间和第三存储空间，上分隔层上设有上漏液口，下分隔层上设有下漏液口，储液箱本体的内壁和底板上均设有充气囊，充气囊呈弧形凹陷设置，储液箱本体的体壁上设有充气嘴。 | A01M7/00
3830 | CN108820218A | 一种便于安装药箱且能够减小药箱振动的植保无人机 | 2018-07-18 | 撤回 | 舒城县东方粮油种植专业合作社 | 本发明公开了一种便于安装药箱且能够减小药箱振动的植保无人机，包括主控箱、第一连接卡、药箱和固定杆，所述主控箱侧面设置有机架，所述机架远离主控箱的一端安装有电机，所述电机上安装有扇叶，所述主控箱上靠近地面的一侧开设有第一卡槽，所述滑轮靠近地面的一侧设置有药箱，所述水管远离固定杆的一侧设置有喷头。该便于安装药箱且能够减小药箱振动的植保无人机，设置有滑槽、第一固定槽、第二固定槽和药箱，当药箱内部注满药液后，通过旋转盖子使药箱分封闭，然后将药箱卡进滑槽中，通过对药箱进行滑动，使药箱完全卡进滑槽中，当药箱完全卡进滑槽中后，药箱会卡进第一固定槽和第二固定槽中，完成对药箱的安装。 | 1.一种便于安装药箱且能够减小药箱振动的植保无人机，包括主控箱(1)、第一连接卡(9)、药箱(15)和固定杆(20)，其特征在于：所述主控箱(1)侧面设置有机架(2)，所述机架(2)远离主控箱(1)的一端安装有电机(3)，所述电机(3)上安装有扇叶(4)，所述主控箱(1)上靠近地面的一侧开设有第一卡槽(5)，所述第一卡槽(5)的另一侧面设置有第二卡槽(6)，所述机架(2)靠近地面的一侧安装有连接杆(7)，所述第一卡槽(5)内安装连接有支架(8)，所述第一连接卡(9)和第二连接卡(13)安装在第二卡槽(6)的内部，所述主控箱(1)靠近地面的一侧设置有药箱(15)，所述主控箱(1)靠近地面一侧设置有滑轮(19)，所述滑轮(19)靠近地面的一侧设置有药箱(15)，所述连接杆(7)另一端固定有固定杆(20)，其中，所述第一连接卡(9)上开设有螺纹孔(10)，所述第一连接卡(9)的一侧开设有滑槽(11)，所述滑槽(11)的另一端设置有第一固定槽(12)，所述第二连接卡(13)上开设有第二固定槽(14)，所述药箱(15)穿过滑槽(11)安装在第一固定槽(12)和第二固定槽(14)内； 所述药箱(15)远离地面的一端安装连接有盖子(16)，所述药箱(15)靠近主控箱(1)的一侧设置有弹簧(17)，所述弹簧(17)的另一端设置有固定块(18)，所述固定块(18)上固定安装有滑轮(19)； 所述固定杆(20)靠近地面的一侧设置有水管(21)，所述水管(21)的进口连接在药箱(15)的下方，所述水管(21)远离固定杆(20)的一侧设置有喷头(22)。 | B64D1/18
3831 | CN108820219A | 一种集成式植保无人机的喷洒机构架体 | 2018-08-06 | 撤回 | 滨州学院 | 本发明提供一种集成式植保无人机的喷洒机构架体，包括螺轴，薄螺母和吸盘；所述斜管共有四处，焊接于底管顶侧面上，均向中间倾斜十五度；所述横管焊接于纵管之间，用于固定喷洒管；所述顶管焊接成矩形框，且焊接于斜管顶侧面上；所述药箱架为垂直放置的四处立管焊接于底处一块矩形板上，四处立管顶部焊接于顶管底侧；所述耳块为圆板结构，外圆上相隔一百八十度设有两处矩形块；所述薄螺母通过螺纹连接于螺轴上；本发明将不同形状规格的药箱放置于药箱架上后，均能起到固定，防止药箱尺寸不符合而在无人机上产生晃动，匹配更多规格的药箱，满足多种使用条件，增强植保无人机在喷洒农药时候的飞行平稳性。 | 1.一种集成式植保无人机的喷洒机构架体，其特征在于：该集成式植保无人机的喷洒机构架体包括机架(1)，底管(101)，斜管(102)，纵管(103)，横管(104)，顶管(105)，药箱架(2)，护板(201)，夹紧块(3)，耳块(301)，螺轴(302)，薄螺母(303)和吸盘(304)；所述机架(1)由底管(101)，斜管(102)，纵管(103)，横管(104)和顶管(105)焊接而成；所述底管(101)前端向上折弯十五度，左右各一处；所述斜管(102)共有四处，焊接于底管(101)顶侧面上，均向中间倾斜十五度；所述纵管(103)共有两处，焊接于前后两处斜管(102)之间；所述横管(104)焊接于纵管(103)之间，用于固定喷洒管；所述顶管(105)焊接成矩形框，且焊接于斜管(102)顶侧面上；所述药箱架(2)为垂直放置的四处立管焊接于底处一块矩形板上，四处立管顶部焊接于顶管(105)底侧；所述夹紧块(3)由耳块(301)，螺轴(302)，薄螺母(303)和吸盘(304)构成；所述耳块(301)为圆板结构，外圆上相隔一百八十度设有两处矩形块；所述薄螺母(303)通过螺纹连接于螺轴(302)上。 | B64D1/18
3832 | CN108829124A | 一种无人机自动捕获技术和装置 | 2018-04-24 | 驳回 | 骁越科技(青岛)有限公司 | 本发明公开一种无人机自动捕获技术，并公开相应的实现装置。具体技术包括：(1)采用电子信号干扰设备在一定范围内对目标无人机的无线电遥控造成干扰；(2)采用视觉识别定位和激光测距的方式对目标无人机进行跟踪逼近；(3)近距离弹射捕捉网对目标无人机进行捕捉；(4)采用惯性导航技术控制无人机自主返回出发地点。本发明采用视觉定位和激光测距的方式来对目标进行识别跟踪具有捕捉距离长、视野广的特点。采用自主跟踪和惯性导航技术可有效屏蔽对方的电子干扰对抗，确保捕捉过程的顺利进行。 | 1.一种无人机自动技术，其特征在于： a)遥控无人机对目标进行视觉识别和定位； b)对目标无人机所在区域进行电子信号干扰； c)采用视觉定位和激光测距的方式进行自主导航对目标进行跟踪逼近； d)近距离弹出捕网对目标无人机进行捕捉； e)采用惯性导航技术和手动遥控相结合的方式控制无人机返航； 其中步骤a)具体为： 1)遥控无人机上升到某一高度使得目标无人机机载相机的视野范围内； 2)人工辅助定位确定相机视野中的目标，即通过人工设定当前拍摄视野中的ROI区域，辅助视觉模块定位识别目标无人机。 步骤b)具体为： 1)采用电子干扰设备对目标无人机所在区域进行宽频段的单子信号干扰，使得目标无人机处于失控状态； 2)目标无人机失控后，若处于悬停或匀速运动状态则可进行下一步的捕捉过程，若直接坠落则捕捉过程失败。 步骤c)具体为： 1)人工遥控无人机飞行到某一高度，使得目标进入到机载相机拍摄的视野中，人工选择该目标，辅助机器视觉初步对目标进行定位和确认； 2)无人机自主升空，并不断调整角度，使得目标处于相机视野的中心，略微向四周调整角度，直到激光传感器返回稳定的距离数据为止； 3)结合相机拍摄的二维平面信息和激光传感器返回的距离信息对无人机进行导航，控制无人机向目标跟踪逼近； 步骤d)具体为： 1)当无人机离目标到达一定距离范围内时(与捕捉网的性能相关)，维持与目标的距离不变； 2)弹射出捕捉网，等待一段固定时间后，无人机开始返航。 步骤e)具体为： 1)从无人机开始升空之前标定初始位置，在空中的飞行过程中，实时通过惯性导航测算自身的位置坐标； 2)在无人机的返航过程中，考虑到己方电子干扰未能及时撤除或者是对方的电子干扰对抗，无人机采用惯性导航的方式向初始位置返航； 3)由于惯性导航的精度误差制约，在无人机的返航过程中，己方的电子干扰要及时关闭，并不断尝试人工操控切换，确保无人机能平稳着陆。 | G05D1/10
3833 | CN108829125A | 一种机动雷达和通信台站的选址装置及方法 | 2018-05-04 | 撤回 | 西安大衡天成信息科技有限公司 | 一种机动雷达和通信台站选址装置及方法，装置由地面设备和无人机组成。其中，地面设备包含加固笔记本、台站优化选址模块、无人机飞控模块、通信模块；无人机作为升空平台，包含卫星导航模块、可见光或红外模块、通信模块。一种机动雷达和通信台站优化选址方法，综合考虑地理因素、电磁辐射、电磁干扰、通信性能等方面对目标区进行逐步的分层筛选，最后利用无人机进行实地详细评估，从而确定优选目标地址。本发明针对雷达和通信台站机动作业对选址的要求，结合野外作业特点，深度融合地理信息和电磁专业计算，以达到快速、优化选址的目的。 | 1.一种机动雷达和通信台站的选址装置，其特征在于，包括： 地面设备(1)，用于对目标区域进行多层优化筛选，包含加固计算机(3)，加固计算机(3)搭载台站优化选址模块(4)、无人机飞控模块(5)以及通信模块一(6)； 无人机(2)，作为升空平台，用于对待选点进行绕飞，获取图像和视频信息，从而实现实地详细评估，进一步确定优选目标地址，无人机(2)搭载定位模块(7)、可见光或者红外模块(8)以及通信模块二(9)。 | G05D1/10
3834 | CN108829129A | 一种四旋翼植保无人机飞行平衡调节方法 | 2018-06-04 | 撤回 | 成都天麒科技有限公司 | 本发明公开一种四旋翼植保无人机飞行平衡调节方法，所述无人机在非重心位置的水平轴向上搭载有负载，无人机上在水平轴向上设置有可水平移动的智能电池，包括以下步骤：获取中心点，所述中心点到每个无人机旋翼的距离相等；调整智能电池位置，使无人机重心保持在中心点所在竖直轴线上。本发明旨在提供一种四旋翼植保无人机飞行平衡调节方法，能够通过调节无人机上智能电池的位置，在搭载其他设备的状况下，保持重心位于中心点，实现无人机的飞行平衡，保证无人机飞行安全、节约能耗。 | 1.一种四旋翼植保无人机飞行平衡调节方法，所述无人机在非重心位置的水平轴向上搭载有负载，无人机上在水平轴向上设置有可水平移动的智能电池，其特征在于，包括以下步骤： 获取中心点，所述中心点到每个无人机旋翼的距离相等； 调整智能电池位置，使无人机重心保持在中心点所在竖直轴线上。 | G05D1/10
3835 | CN108829135A | 具有高充电效率的无人机充电基站 | 2018-07-28 | 驳回 | 深圳市烽焌信息科技有限公司 | 本发明公布了一种无人机充电基站，该充电基站包括：处理器获取预设范围内多架无人机的基本信息，根据该基本信息，判断无人机能否飞抵充电基站，若能，开放无人机进入基站的权限；通过通信接口获取多架无人机的进站请求信息，根据该进站请求信息应答无人机，并要求无人机以规定的速度飞行；处理器获取多架无人机的到站时间，将多架无人机的到站时间进行比较，根据到站时间为无人机匹配一个顺序编号，把顺序编号存储至存储器并通过通信接口给无人机，规定无人机按顺序编号进行降落。本发明中的充电基站接收无人机的发送信息对无人机进行有序进站的控制，使其有需求的无人机安全抵达基站并充电继续续航，避免无人机由于电能不足而终止任务执行。 | 1.一种无人机充电基站，其特征在于，所述充电基站包括：存储器、处理器和通信接口，其中，所述存储器用于存储可执行程序代码和数据，所述通信接口用于所述充电基站与无人机进行通信交互，所述处理器用于调用所述存储器存储的可执行程序代码，执行以下步骤： 获取预设范围内多架无人机的基本信息，根据所述基本信息，判断所述无人机能否飞抵所述充电基站，若能，开放无人机进入基站的权限； 通过所述通信接口获取多架无人机的进站请求信息，根据所述进站请求信息应答所述无人机，并要求无人机以规定的速度飞行； 获取多架无人机的到站时间，将多架无人机的到站时间进行比较，根据所述到站时间为无人机匹配一个顺序编号，把所述顺序编号存储至所述存储器并通过所述通信接口发送给无人机，并规定无人机按所述顺序编号进行降落。 | G05D1/10
3836 | CN108829138A | 一种基于蜂窝基站的无人机充电坪分布与寻找方法 | 2018-06-08 | 驳回 | 西安理工大学 | 本发明公开基于蜂窝基站的无人机充电坪分布与寻找方法，具体按照如下步骤实施：步骤1、根据蜂窝网结构布置充电坪；步骤2、无人机根据电量判断是否进入充电模式，若需充电，启动充电模式，并选择最佳的充电坪位置；步骤3、无人机降落至最佳的充电坪位置进行充电；步骤4、充电完成后，无人机开启任务模式，继续完成配送任务，本发明将基站的密集分布特性和可以提供电能的优点结合蜂窝网的覆盖特性，使得无人机能够快速准确的寻找到最佳充电坪进行充电，无人机的续航时间增加。 | 1.一种基于蜂窝基站的无人机充电坪分布与寻找方法，其特征在于，具体按照如下步骤实施： 步骤1、根据蜂窝网结构布置充电坪； 步骤2、无人机根据电量判断是否进入充电模式，若需充电，启动充电模式，并选择最佳的充电坪位置； 步骤3、无人机降落至最佳的充电坪位置进行充电； 步骤4、充电完成后，无人机开启任务模式，继续完成配送任务。 | G05D1/12
3837 | CN208095832U | 一种新型多旋翼植保无人机 | 2018-04-04 | 未缴年费 | 内蒙古飞行者航空科技研究院有限公司 | 本实用新型涉及自动化农业技术领域，且公开了一种新型多旋翼植保无人机包括无人机本体，所述无人机本体的外侧固定安装有分布均匀的四个长轴，所述长轴远离无人机本体的一端固定安装有安装座，所述安装座外侧的顶端固定安装有分布均匀的三个连接轴，所述连接轴远离安装座的一端活动安装有旋翼柱，所述旋翼柱上活动安装有旋翼，所述无人机本体的背面固定安装有方向翼，所述无人机本体的底部固定安装有储水箱。该新型多旋翼植保无人机，通过防腐蚀卡环和橡胶限位环使得喷洒管可以在伸缩套管内部移动，调节喷雾头之间的间距，达到调节喷洒密度的效果，从而节约用药和用水量，降低喷洒成本，增加经济效益，提高了植保无人机的功能性。 | 1.一种新型多旋翼植保无人机，包括无人机本体(1)，其特征在于：所述无人机本体(1)的外侧固定安装有分布均匀的四个长轴(2)，所述长轴(2)远离无人机本体(1)的一端固定安装有安装座(3)，所述安装座(3)外侧的顶端固定安装有分布均匀的三个连接轴(4)，所述连接轴(4)远离安装座(3)的一端活动安装有旋翼柱(5)，所述旋翼柱(5)上活动安装有旋翼(6)，所述无人机本体(1)的背面固定安装有方向翼(7)，所述无人机本体(1)的底部固定安装有储水箱(8)，所述储水箱(8)的正面固定安装有出液管(9)，所述出液管(9)远离储水箱(8)的一端活动安装有接头(10)，所述储水箱(8)的正面设置有等距排列的七个喷洒管(11)，七个所述喷洒管(11)之间设置有六个伸缩套管(12)，所述伸缩套管(12)内部的中间固定安装有防腐蚀卡块(13)，所述喷洒管(11)开口处的外侧均固定安装有防腐蚀卡环(14)，所述防腐蚀卡块(13)的内部开设有等距排列并且与防腐蚀卡环(14)对应的环形卡槽(15)，所述伸缩套管(12)内壁的两端均固定安装有防腐蚀限位环(16)，所述伸缩套管(12)的两侧均固定安装有密封橡胶圈(17)，所述喷洒管(11)的底部均固定安装有两个喷雾头(18)，所述无人机本体(1)底部的两端均固定安装有U型支腿(19)，所述U型支腿(19)的底部固定安装有防护垫(20)。 | A01M7/00
3838 | CN208098418U | 无人机用可伸缩喷头 | 2018-01-25 | 未缴年费 | 天津华凌宇科技有限公司 | 本实用新型公开了无人机用可伸缩喷头，包括机体、支撑架、螺旋弹簧、液压油箱、输送管、连接头、液压柱、喷头、安装头、稳定板、油泵、定位板、电动机、滚珠、减震弹簧、轴承和旋转轴。本实用新型的有益效果是：通过在机体底部连接稳定板和旋转轴，且在稳定板顶部连接螺旋弹簧，使得工作中旋转轴可以在电动机的带动下转动，进而使稳定板和其底部的液压柱转动，喷头喷洒物料的范围增加，工作效率得到提高。且旋转时，稳定板顶部的螺旋弹簧和支撑架起到缓冲减震的作用，螺旋弹簧随着稳定板转动伸长和收缩，保证稳定板旋转时震动减小。支撑架顶部的滚珠与稳定板顶部接触，稳定板转动与支撑架顶部产生滚动摩擦，减震弹簧受到挤压收缩。 | 1.无人机用可伸缩喷头，包括机体(1)、液压柱(7)和喷头(8)，其特征在于：所述机体(1)底部一侧连接有液压油箱(4)，且所述液压油箱(4)内部安装有油泵(11)，所述机体(1)顶部中端连接有对称设置的两组定位板(12)，所述定位板(12)底部连接有液压柱(7)，且两组所述液压柱(7)之间连接有稳定板(10)，所述稳定板(10)底部连接有喷头(8)； 所述稳定板(10)内部连接有旋转轴(17)，且所述旋转轴(17)两端均贯穿所述定位板(12)，所述稳定板(10)顶部与所述机体(1)底部之间均匀连接有若干个螺旋弹簧(3)，所述机体(1)底部在所述若干个所述螺旋弹簧(3)之间安装有若干个支撑架(2)，所述支撑架(2)顶部活动连接有滚珠(14)。 | B05B3/02
3839 | CN208110386U | 地震灾区电线杆姿态判断用低空无人机系统 | 2018-03-02 | 未缴年费 | 中国人民武装警察部队总医院 | 本实用新型公开了一种地震灾区电线杆姿态判断用低空无人机系统，属于无人机技术领域。地震灾区电线杆姿态判断用低空无人机系统，包括：吊舱、可见光相机、旋翼无人机和地面控制站。本实用新型通过上述技术方案使得地震灾区电线杆姿态判断用低空无人机系统具有小型、轻便、采集的图像质量高、采集图像时无遮挡的优点。 | 1.一种地震灾区电线杆姿态判断用低空无人机系统，其特征在于，所述低空无人机系统包括：吊舱、可见光相机、旋翼无人机和地面控制站； 所述吊舱吊挂在所述旋翼无人机的下方； 所述可见光相机安装在所述吊舱内，用于获取地震灾区电线杆的图像； 所述旋翼无人机包括：中心架、机臂、起落架、旋翼、第一电机、电池、定位模块和飞行控制模块，所述机臂的一端设置在所述中心架上，所述机臂的另一端安装有所述第一电机，所述第一电机上安装有所述旋翼，所述机臂、所述旋翼和所述第一电机的数量相同且都为4个或6个，所述起落架通过转动机构转动地安装在所述中心架的下方，所述起落架呈T型，包括水平支架和一端与所述水平支架的中部连接的竖直支架，所述转动机构包括：第二电机、牵引绳和支杆，所述第二电机安装在所述中心架上，所述第二电机的输出轴套接有所述竖直支架的另一端，所述第二电机的输出轴设置有环形凹槽，所述牵引绳的一端系于所述环形凹槽上，所述牵引绳的另一端与所述支杆的一端连接，所述支杆的另一端与所述竖直支架连接，所述定位模块用于获取所述旋翼无人机当前的位置信息，所述飞行控制模块设置在所述中心架上，与所述地面控制站连接，用于控制所述旋翼无人机的飞行状态，并与所述可见光相机连接以将所述图像传输至所述地面控制站，还与所述定位模块连接以将所述位置信息传输至所述地面控制站，所述电池为所述旋翼无人机提供电源； 所述地面控制站用于发送飞行状态控制指令、接收并存储所述图像和位置信息及播放所述图像。 | G05D1/08
3840 | CN208110387U | 一种室内视觉导航无人机集群飞行控制系统 | 2018-02-12 | 未缴年费 | 深圳大学 | 本实用新型涉及一种室内视觉导航无人机集群飞行控制系统。系统包括至少两架无人机，无人机包括：用于通过图像获取无人机平面位置的光流传感模块，用于获取无人机高度的超声波测距模块；用于无人机之间通信的短距离无线通信模块；用于存储飞行控制程序的存储器，飞行控制程序对应各种飞行任务；以及分别与光流传感模块、超声波测距模块、短距离无线通信模块、以及存储器连接，用于根据控制指令控制无人机飞行的控制器，其中控制指令由系统中无人机发送。通过实施本实用新型，预先将飞行控制程序写入无人机，无人机集群在飞行过程中不再需要外部基站和定位系统，实现独立飞行和自主控制，减少飞控设备以及增强无人机集群的生存能力。 | 1.一种室内视觉导航无人机集群飞行控制系统，其特征在于，所述系统包括至少两架无人机，所述无人机包括飞行动力模块，所述无人机还包括： 用于通过图像获取所述无人机平面位置的光流传感模块，用于获取所述无人机高度的超声波测距模块； 用于所述无人机之间通信的短距离无线通信模块； 用于存储飞行控制程序的存储器，所述飞行控制程序对应各种飞行任务；以及分别与所述光流传感模块、超声波测距模块、短距离无线通信模块、以及存储器连接，用于根据控制指令控制所述无人机飞行的控制器，其中所述控制指令由系统中无人机发送。 | G05D1/10
3841 | CN208110389U | 一种无人机智能避障装置及无人机 | 2018-04-20 | 未缴年费 | 东莞理工学院; 东莞市横沥模具科技产业发展有限公司 | 本实用新型提供了一种无人机智能避障装置及无人机。该自动避障装置包括：测距传感器，接收机，pwm转ppm模块，单片机和飞控。该装置可以根据飞行速度自动调节避障范围，提高无人机的飞行速度，其避障范围也相应增大；降低无人机的飞行速度，其避障范围也相应减小，使得无人机对飞行环境有着更高的适应性，能在狭窄的环境中正常工作。该装置还可以实现改变无人机的飞行速度，不仅可以使得四个方向的避障范围都能同比例地自动增大或减小，而且可以只是改变飞行方向上的避障距离，却让其他三个方向保持着最小避障距离，使得避障无人机在通过巷道环境时，能很好地提高飞行速度，而不会对两侧的墙体产生非正常的避障效应。 | 1.一种无人机智能避障装置，其特征在于，包括测距传感器、接收机、pwm转ppm模块、单片机和飞控，其中所述测距传感器用于探测无人机四个方向与障碍物之间的距离；所述接收机用于接收无人机的飞行速度pwm信号数值；所述pwm转ppm模块用于根据飞行速度确定避障距离，所述单片机用于数据处理； 其连接结构为所述测距传感器连接所述单片机、所述单片机和接收机分别连接所述pwm转ppm模块，所述pwm转ppm模块连接所述飞控。 | G05D1/10
3842 | CN208110392U | 无人飞行器跟踪天线，遥控器套件以及无人飞行器套件 | 2017-12-29 | 避重放弃 | 深圳市道通智能航空技术股份有限公司 | 本实用新型涉及无人飞行器技术领域，公开了一种无人飞行器跟踪天线，遥控器套件以及无人飞行器套件，其中所述无人飞行器跟踪天线包括第一驱动组件和天线组件。所述第一驱动组件与所述天线组件连接，所述第一驱动组件用于驱动所述天线组件绕第一旋转轴线转动。在本实用新型中，所述第一驱动组件驱动所述天线组件绕所述第一旋转轴线转动，可调节所述天线组件的角度，使得所述天线组件的最大辐射方向指向无人飞行器，以使所述无人飞行器能从所述天线组件获得较佳的遥控信号，从而实现远距离控制所述无人飞行器的目的。 | 1.一种无人飞行器跟踪天线(100)，其特征在于，包括： 第一驱动组件(12)； 天线组件(20)，所述第一驱动组件(12)与所述天线组件(20)连接，所述第一驱动组件(12)用于驱动所述天线组件(20)绕第一旋转轴线(O1)转动。 | G05D3/12
3843 | DE102017207906A1 | 用于农业领域喷射系统领域。 | 2017-05-10 | 未缴年费 | Robert Bosch Gmbh | 本发明涉及一种野外注射系统(1)，用于农业领域，至少一个媒体连接的输送机(5)输送气态，含液体和/或固体介质，具有支撑系统(2)和多个支撑系统(2)上设有领域的喷射机构(8)，连接到媒体终端。本发明提出，所述支撑系统(2)的多个无人机(3)，特别是moremore multicopter，具有，至少一些所述飞行器(3)的至少一个的喷射机构(8)承受领域。 | Field spraying system (1) for agricultural fields, comprising at least one media connection for a conveying device (5) for conveying a gaseous, liquid and / or solid medium, comprising a support system (2) and a plurality of field sprayers (8) arranged on the support system (2). that are connected to the media port, characterizedin that the carrying system (2) has a plurality of unmanned aerial vehicles (3), in particular multicopters, at least some of the aircraft (3) carrying at least one of the field sprayers (8). | A01M7/00
3844 | US20180332213A1 | 用于利用无人驾驶飞机继续固定照相机变焦的方法和设备 | 2016-03-24 | 放弃 | Motorola Solutions Inc. | 本发明提供了一种用于装备有无人机的摄像机继续变焦的方法和装置。 更具体地说，安装在无人机(UAV)上的摄像机用于以如下方式扩展固定摄像机的视场(FOV)，即，对于正在观看视频流并利用操纵杆来操纵摄像机设置的用户而言，该摄像机是无缝的。 | 1. A method for controlling an unmanned, aerial vehicle (UAV), the method comprising the steps of : receiving a control command from a user terminal to pan, tilt, or zoom a stationary camera; determining that a threshold zoom level has been achieved by the stationary camera; determining a current FOV; transmitting instructions to position the UAV to capture the current FOV; transmitting the received control command; andreceiving images/video from the UAV after the UAV has positioned or moved as indicated by the received control command. | H04N5/232
3845 | CN108791801A | 一种四轴锥体动力结构布局的无人飞行器 | 2018-06-12 | 撤回 | 北京理工大学 | 本发明涉及一种四轴锥体动力结构布局的无人飞行器，属于航空飞行器设计技术领域。本发明所述飞行器采用四轴锥体放射式动力机构布局设计，所述机身包括四个长度相等的机架，四个机架连接于同一点并呈放射分布状，四个机架的四个外侧顶点之间的连线构成了金字塔形正四面体，任意三个外侧顶点连线形成正三角形。通过与传感器进行配合，可以灵活调整飞行器的飞行姿态，在空中轻松实现水平移动、垂直移动、转向、翻转等飞行动作。若飞行器在飞行期间出现单个动力系统损坏的情况，飞行器的控制系统可以根据传感器数据对其余三个动力系统进行动态调整，保证飞行器在空中的姿态平衡。 | 1.一种四轴锥体动力结构布局的无人飞行器，包括机身(1)、动力系统(2)、飞行姿态感测系统(3)、控制系统(4)和电源(5)，其特征在于： 所述机身(1)采用包括四个长度相等的机架(6)，四个机架连接于同一点并呈放射分布状，四个机架相互之间的夹角均为109°28′；四个机架的四个外侧顶点之间的连线构成了金字塔形正四面体，任意三个外侧顶点连线形成正三角形； 动力系统(2)包括四组，分别安装于四个顶点位置处，每组动力系统正常飞行状态下的动力输出力中心轴线与其所在的机架(6)中心轴线共线； 所述飞行姿态感测系统(3)用于捕获飞行状态数据信息，包括角速度、加速度、水平角度、垂直角度，为调整飞行姿态提供数据基础； 所述控制系统(4)与四组动力系统分别相连，用于控制各组动力系统，根据设定的控制规则，结合飞行姿态感测系统(3)获得的飞行状态数据信息，调整不同顶点动力系统的动力输出大小和输出方向，实现对无人飞行器姿态的控制； 飞行姿态感测系统(3)、控制系统(4)和电源(5)安装于机体中心处，飞行姿态感测系统(3)与控制系统(4)相连；电源(5)与其他各系统分别相连。 | B64C1/06
3846 | CN108791842A | 新型农用多旋翼无人机 | 2018-05-13 | 撤回 | 珠海速飞智能科技有限公司 | 本发明涉及新型农用多旋翼无人机，包括无人机主机、主机臂、喷药机臂、固定框、农药储存箱、连接块、螺丝、起落架和束管夹，所述无人机主机上安装有快拆构件，且快拆构件的上设置有机臂固定口，所述快拆构件外侧设置有连接口，所述斜锥紧固销的另一侧设置有卡槽，所述主机臂安装在机臂固定口的内部，所述喷药机臂安装在另一个机臂固定口的内部，所述水管的一端设置有喷药器，且水管的另一端连接在农药储存箱的内部。该新型农用多旋翼无人机，设置有起落架，起落架为高强度炭纤维材质，且该装置的起落架的厚度较现在的常规起落架更薄，但是强度更大，不容易进行折断，并且质量更轻，进而降低了装置整体的重量。 | 1.一种新型农用多旋翼无人机，包括无人机主机(1)、主机臂(10)、喷药机臂(11)、固定框(12)、农药储存箱(16)、连接块(21)、螺丝(25)、起落架(26)和束管夹(27)，其特征在于： 所述无人机主机(1)上安装有快拆构件(2)，且快拆构件(2)的上设置有机臂固定口(3)，所述快拆构件(2)外侧设置有连接口(4)，且快拆构件(2)的内部设置有加固室(5)，所述加固室(5)的内部安装有斜面扣件(6)，且斜面扣件(6)的一侧设置有凹槽(7)，所述斜面扣件(6)的另一侧设置有斜锥紧固销(8)，且斜锥紧固销(8)安装在加固室(5)的内部，所述斜锥紧固销(8)的另一侧设置有卡槽(9)，所述主机臂(10)安装在机臂固定口(3)的内部，所述喷药机臂(11)安装在另一个机臂固定口(3)的内部，所述主机臂(10)的末端连接有固定框(12)，且固定框(12)的外侧设置有固定卡(13)，所述固定框(12)的上方设置有连接槽(14)，且连接槽(14)的上方设置有机翼(15)，所述农药储存箱(16)设置在无人机主机(1)的下方，且农药储存箱(16)上方内部设置有旋转槽(17)，所述农药储存箱(16)的外侧设置有第一螺纹连接口(18)，所述旋转槽(17)的内部连接有固定杆(19)，且固定杆(19)上设置有螺纹槽(20)，所述连接块(21)固定在无人机主机(1)的下方，且连接块(21)的左侧设置有第二螺纹连接口(22)，所述连接块(21)的右侧设置有固定卡槽(23)，所述连接块(21)的正面设置有起落架连接口(24)，所述螺丝(25)设置在第二螺纹连接口(22)的内部，所述起落架(26)设置在起落架连接口(24)的内部，所述束管夹(27)固定在喷药机臂(11)的下方，且束管夹(27)的内部安装有水管(28)，所述水管(28)的一端设置有喷药器(29)，且水管(28)的另一端连接在农药储存箱(16)的内部。 | B64C27/08
3847 | CN108791890A | 一种用于值保无人机的喷药器 | 2018-04-11 | 撤回 | 河南大诚通用航空科技有限公司 | 本发明公开了一种用于值保无人机的喷药器，起落架下部固定连接有左支撑腿和右支撑腿，左支撑腿和右支撑腿之间通过固定横杆连接，左加强杆的一端和固定横杆连接，左加强杆的另一端和起落架连接，右加强杆的一端和固定横杆连接，右加强杆的另一端和起落架连接，左加强杆和右加强杆之间所成的夹角角度为90°，左喷洒杆和右喷洒杆的一端均套接在固定横杆上，左喷洒杆和右喷洒杆之间还连接有角度调节杆，角度调节杆包括多个节管，角度调节杆能够通过节管实现长度的调节。本发明提供一种用于值保无人机的喷药器，设有左支撑腿和右支撑腿，左支撑腿和右支撑腿之间通过固定横杆连接，稳定性好，同时左喷洒杆和右喷洒杆的角度能够调节，实用性较强。 | 1.一种用于值保无人机的喷药器，包括起落架，其特征在于，所述起落架下部固定连接有左支撑腿和右支撑腿，左支撑腿和右支撑腿之间通过固定横杆连接，左加强杆的一端和固定横杆连接，左加强杆的另一端和起落架连接，右加强杆的一端和固定横杆连接，右加强杆的另一端和起落架连接，左加强杆和右加强杆之间所成的夹角角度为90°，左喷洒杆和右喷洒杆的一端均套接在固定横杆上，左喷洒杆和右喷洒杆之间还连接有角度调节杆，角度调节杆包括多个节管，角度调节杆能够通过节管实现长度的调节。 | B64D1/18
3848 | CN108791893A | 一种稳定性高的农用植保无人机农药喷洒装置 | 2018-05-28 | 撤回 | 王庭庭 | 本发明公开了一种稳定性高的农用植保无人机农药喷洒装置，包括无人机本体，所述无人机本体的外表面固定连接有环形防护罩，所述环形防护罩的外部均匀且间隔分布有四块缓冲层，所述缓冲层设置为弧形板，所述缓冲层靠近环形防护罩一侧面的两端均设置有第一弹簧，所述第一弹簧的一端与环形防护罩的外表面固定连接。该稳定性高的农用植保无人机农药喷洒装置，操作开关使防水型电动推杆伸长，防水型电动推杆伸长时通过压板对药箱内的药液施加向下的挤压力，不仅使药液从药箱内通过第二螺纹帽经连接管和喷头喷出到作业区域上，还能够跟随液面的位置进行变动，压迫液面，避免箱体内药液的晃动，有效保证无人机飞行作业的稳定性。 | 1.一种稳定性高的农用植保无人机农药喷洒装置，包括无人机本体(1)，其特征在于： 所述无人机本体(1)的外表面固定连接有环形防护罩(2)，所述环形防护罩(2)的外部均匀且间隔分布有四块缓冲层(3)，所述缓冲层(3)设置为弧形板，所述缓冲层(3)靠近环形防护罩(2)一侧面的两端均设置有第一弹簧(4)，所述第一弹簧(4)的一端与环形防护罩(2)的外表面固定连接，所述第一弹簧(4)的另一端与缓冲层(3)靠近环形防护罩(2)的一侧面固定连接； 所述缓冲层(3)靠近环形防护罩(2)的一侧面通过弹性装置(5)与环形防护罩(2)的外表面固定连接，并且弹性装置(5)位于两个第一弹簧(4)之间，所述缓冲层(3)远离环形防护罩(2)的一侧面固定连接有导轮(6)，所述导轮(6)的外表面固定连接有三个第一缓冲块(7)，所述第一缓冲块(7)的右侧面开设有限位槽(8)，所述限位槽(8)内壁的上表面和下表面均开设有第一滑槽(514)，且两个第一滑槽(514)内均设置有第一滑块(10)，且两个第一滑块(10)的相对面通过第二缓冲块(11)固定连接，所述第二缓冲块(11)的左侧面通过第三弹簧(12)与限位槽(8)内壁的左侧面固定连接； 所述无人机本体(1)的下表面固定连接有壳体(13)，所述壳体(13)内壁的上表面开设有第三滑槽(14)，且两个第三滑槽(14)内均滑动连接有第二滑块(15)，且两个第二滑块(15)的下表面分别固定连接在U形板(16)上表面的两侧，所述U形板(16)内壁的下表面与药箱(17)的下表面搭接，所述药箱(17)的内部设置有压板(18)，并且压板(18)的外表面与药箱(17)的内表面搭接，所述压板(18)的上表面通过防水型电动推杆(19)与药箱(17)内壁的上表面固定连接，所述防水型电动推杆(19)的输入端与开关(45)的输出端电连接，所述开关(45)设置在盖板(37)的正面，所述开关(45)的输入端与蓄电池(46)的输出端电连接，所述蓄电池(46)设置在壳体(13)内壁的下表面。 | B64D1/18
3849 | CN108791895A | 快速定位的农用无人飞行器 | 2018-06-15 | 撤回 | 芜湖万户航空航天科技有限公司 | 本发明公开了一种快速定位的农用无人飞行器，机翼上安装螺旋桨，机翼连接环沿周向方向依次与机翼的底端相连接；药壶底部连通安装有空心的支撑脚，支撑脚末端水平设置且安装有喷射嘴，药壶底端位于支撑脚中心位置连通设有高压喷嘴；机翼内部形成有农药通道，农药通道分别与空心的机翼连接环以及药壶相连通，机翼连接环的壁上开设有多个农药通孔；药壶与农药通道、支撑脚、高压喷嘴的连接处设有阀门，飞行器的遥控器与阀门远程连接以控制开启或关闭；药壶的壁上沿周向方向设有环形的示廓灯，示廓灯电连接供电光伏板。药壶的顶端形成有收纳腔，内部装填有信号弹或者烟雾弹。其结构简单、使用方便，喷洒范围更广，农药药量均匀，施肥效果更佳。 | 1.一种快速定位的农用无人飞行器，其特征在于，包括用于存放待喷洒农药的药壶(1)、机翼(2)和机翼连接环(3)；所述机翼(2)的一端固接在所述药壶(1)的外侧壁上，另一端沿所述药壶(1)的径向方向向外延伸；所述机翼(2)的数量为三个且所述机翼(2)沿所述药壶(1)的周向方向均匀间隔设置；所述机翼(2)的另一端的上端部安装有螺旋桨(4)，所述机翼连接环(3)置于所述药壶(1)的下方且沿周向方向依次与所述机翼(2)的底端相连接以形成连通的环； 所述药壶(1)底部连通安装有空心的支撑脚(5)，所述支撑脚(5)末端水平设置且安装有喷射嘴(6)，所述药壶(1)底端位于所述支撑脚(5)中心位置连通设有高压喷嘴(7)； 所述机翼(2)内部形成有农药通道，所述农药通道分别与空心的所述机翼连接环(3)以及所述药壶(1)相连通，并且，所述机翼连接环(3)的壁上开设有多个农药通孔(8)； 所述药壶(1)与所述农药通道、所述支撑脚(5)、所述高压喷嘴(7)的连接处设有阀门，所述快速定位的农用无人飞行器的遥控器与所述阀门远程连接以控制开启或关闭； 所述药壶(1)的壁上沿周向方向设有环形的示廓灯(10)，所述示廓灯(10)上电连接有供电光伏板；其中，所述药壶(1)的顶端形成有收纳腔(11)，所述收纳腔(11)内部装填有信号弹或者烟雾弹并通过密封盖封口。 | B64D1/18
3850 | CN108791896A | 一种自动均匀撒药的农业无人机 | 2018-06-17 | 撤回 | 唐燕 | 本发明公开了一种自动均匀撒药的农业无人机，包括无人机本体、固定环、回字形安装架、喷水管、扇形齿轮和齿条，无人机本体左右两侧壁靠近底部处固定连接有固定环，两个固定环的上方设置有L形杆，L形杆的上方设置有螺纹杆，L形杆的横杆上开设有螺纹杆相匹配的螺纹孔，且螺纹杆的底端沿竖直方向上依次插入螺纹孔和固定环，并延伸到固定环底部外套接有螺母，无人机本体的底部靠近两侧处固定连接有固定板，两个固定板间设置有两个竖杆，竖杆的侧壁靠近顶部处开设有第一滑孔，两个第一滑孔内套设有滑杆，滑杆左右两端均穿过第一滑孔分别与两个固定板的侧壁固定连接。 | 1.一种自动均匀撒药的农业无人机，包括无人机本体(1)，其特征在于：所述无人机本体(1)左右两侧壁靠近底部处固定连接有固定环(3)，两个所述固定环(3)的上方设置有L形杆(2)，所述L形杆(2)的上方设置有螺纹杆(9)，所述L形杆(2)的横杆上开设有螺纹杆(9)相匹配的螺纹孔，且螺纹杆(9)的底端沿竖直方向上依次插入螺纹孔和固定环(3)，并延伸到固定环(3)底部外套接有螺母(8)，所述无人机本体(1)的底部靠近两侧处固定连接有固定板(4)，两个所述固定板(4)间设置有两个竖杆(17)，所述竖杆(17)的侧壁靠近顶部处开设有第一滑孔(19)，两个所述第一滑孔(19)内套设有滑杆(7)，所述滑杆(7)左右两端均穿过第一滑孔(19)分别与两个固定板(4)的侧壁固定连接，所述滑杆(7)下方设置有活动框(16)，两个所述竖杆(17)的底端与活动框(16)的顶部固定连接，所述活动框(16)的内腔顶部和底部均开设有若干个均匀分布的齿条(15)，所述活动框(16)间设置有扇形齿轮(12)，所述活动框(16)的后侧设置有安装板(18)，所述扇形齿轮(12)的后壁通过转轴和轴承与安装板(18)的前壁活动连接，所述安装板(18)的前壁上安装有电动机(10)，所述电动机(10)的转轴上套接有传动带(11)，所述传动带(11)的另一端与扇形齿轮(12)上的转轴传动连接，所述活动框(16)的底部靠近两侧处固定连接有活动杆(13)，所述活动杆(13)靠近底部处开设有第二滑孔(14)，两个所述第二滑孔(14)内套设有横杆(24)，所述横杆(24)的左右两端分别穿过第二滑孔(14)与L形杆(2)的竖杆侧壁固定连接，所述横杆(24)的下方设置有回字形安装架(5)，两个所述活动杆(13)的底端与回字形安装架(5)的顶部固定连接，所述回字形安装架(5)的内腔底部安装有水箱(20)，所述水箱(20)内设置有导水管(23)，所述导水管(23)的顶端上安装有水泵(22)，所述导水管(23)的底端贯穿回字形安装架(5)的底部，并延伸到回字形安装架(5)的底部外固定连接有喷水管(6)，所述水箱(20)的顶部靠近左侧处开设有注水口(21)。 | B64D1/18
3851 | CN108791897A | 一种防震减压的智能无人机设备 | 2018-07-12 | 撤回 | 合肥甘来智能科技有限公司 | 本发明公开了一种防震减压的智能无人机设备，包括药剂储存罐，药剂储存罐的一侧顶端设置有药剂注入口，药剂储存罐的顶端设置有储电盒，储电盒的一侧设置有控制器，控制器的顶端设置有无线接收器，药剂储存罐的顶端对称设置有机臂，且机臂位于储电盒的两侧，机臂的两端对称设置有电机，电机的输出端设置有转动轴，转动轴的顶端设置有螺旋桨，药剂储存罐的底端一侧设置有液位传感器，药剂储存罐的底端中部设置有电动泵，电动泵的一侧设置有抽液口，电动泵的底端设置有固定板，固定板的底端设置有输送管，输送管的两端均设置有雾化器。有益效果：保持无人机平稳降落，更好的降低无人机落地时产生的震动对电子元器件的影响。 | 1.一种防震减压的智能无人机设备，其特征在于，包括药剂储存罐(1)，所述药剂储存罐(1)的一侧顶端设置有药剂注入口(2)，所述药剂储存罐(1)的顶端设置有储电盒(3)，所述储电盒(3)的一侧设置有控制器(4)，所述控制器(4)的顶端设置有无线接收器(5)，所述药剂储存罐(1)的顶端对称设置有机臂(6)，且所述机臂(6)位于所述储电盒(3)的两侧，所述机臂(6)的两端对称设置有电机(7)，所述电机(7)的输出端设置有转动轴(8)，所述转动轴(8)的顶端设置有螺旋桨(9)，所述药剂储存罐(1)的底端一侧设置有液位传感器(10)，所述药剂储存罐(1)的底端中部设置有电动泵(11)，所述电动泵(11)的一侧设置有抽液口(12)，所述电动泵(11)的底端设置有固定板(13)，所述电动泵(11)的底端中部设置有贯穿所述固定板(13)的出液管(14)，所述固定板(13)的底端设置有输送管(15)，所述输送管(15)的两端均设置有雾化器(16)，所述雾化器(16)与所述固定板(13)之间连接有连接管(17)，所述固定板(13)的底端中部设置有固定块(18)，所述固定块(18)的底部两侧对称设置有导杆一(19)，且所述固定块(18)的底端对称设置有液压杆(20)，所述液压杆(20)上套设有弹簧一(21)，所述液压杆(20)的底端设置有底座(22)，所述底座(22)的顶端对称设置有滑块(23)，所述滑块(23)上设置有凹槽一(24)，所述凹槽一(24)上设置有导杆二(25)，所述导杆二(25)与所述导杆一(19)通过活动杆(26)连接。 | B64D1/18
3852 | CN108791898A | 一种农药喷洒无人机挂载药箱用机构 | 2018-07-19 | 撤回 | 浙江威步机器人技术有限公司 | 本发明公开了一种农药喷洒无人机挂载药箱用机构，包括连接板，所述连接板的顶部固定安装有连杆，连杆的顶部固定来接有安装板，所述安装板的顶部固定安装有两个对称设置的电动伸缩杆，所述安装板上滑动安装有两个对称设置的移动块，电动伸缩杆的活塞杆与电动伸缩杆固定连接，所述电动伸缩杆的底部铰接有两个对称设置的联动杆，联动杆位于安装板的下方，所述安装板的底部铰接有两个对称设置的L形托举板，所述联动杆的一端与L形托举板铰接，所述安装板的底部固定安装有推杆电机。本发明实现药箱的电动化的提取，不需要人工搬运，减轻劳动强度，使用方便，避免药箱的掉落，提高药箱挂载的安全性，易于推广。 | 1.一种农药喷洒无人机挂载药箱用机构，包括连接板(1)，其特征在于，所述连接板(1)的顶部固定安装有连杆(2)，连杆(2)的顶部固定来接有安装板(3)，所述安装板(3)的顶部固定安装有两个对称设置的电动伸缩杆(4)，所述安装板(3)上滑动安装有两个对称设置的移动块(5)，电动伸缩杆(4)的活塞杆与电动伸缩杆(4)固定连接，所述电动伸缩杆(4)的底部铰接有两个对称设置的联动杆(6)，联动杆(6)位于安装板(3)的下方，所述安装板(3)的底部铰接有两个对称设置的L形托举板(7)，所述联动杆(6)的一端与L形托举板(7)铰接，所述安装板(3)的底部固定安装有推杆电机(8)，所述推杆电机(8)的输出轴固定安装有传动板(9)，传动板(9)的一端底部固定连接有夹持板(16)，传动板(9)的底部滑动安装有摆动板(17)。 | B64D1/18
3853 | CN108803614A | 一种无人驾驶机器人路径规划系统 | 2018-07-04 | 撤回 | 广东猪兼强互联网科技有限公司 | 一种无人驾驶机器人路径规划系统，包括环境感知模块、路径规划模块、路径优化模块、路径控制模块和行驶监测模块，所述环境感知模块用于对无人驾驶机器人行驶的周围环境信息进行实时采集，所述路径规划模块采用遗传算法对无人驾驶机器人的行驶路径进行全局路径，所述路径优化模块用于对规划所得的全局路径进行优化，所述路径控制模块用于控制无人驾驶机器人沿着规划好的行驶路径进行行驶，所述行驶监测模块用于在无人驾驶机器人行驶的过程中偏离规划好的行驶路径时进行报警。本发明有益效果为：提供一种无人驾驶机器人路径规划系统，采用改进的遗传算法和势场法对无人驾驶的机器人进行有效的路径规划，可以提高无人驾驶机器人避障的精确度。 | 1.一种无人驾驶机器人路径规划系统，其特征是，包括环境感知模块、路径规划模块、路径优化模块、路径控制模块和行驶监测模块，所述环境感知模块用于对无人驾驶机器人行驶的周围环境信息进行实时采集，并采用栅格法建立无人驾驶机器人的行驶空间模型，所述路径规划模块采用遗传算法对无人驾驶机器人的行驶路径进行全局路径，所述路径优化模块采用改进的人工势场法对路径规划模块规划所得的全局路径进行优化，所述路径控制模块用于控制无人驾驶机器人沿着路径规划模块和路径优化模块规划好的行驶路径进行行驶，所述行驶监测模块用于在无人驾驶机器人行驶的过程中偏离规划好的行驶路径时进行报警。 | G05D1/02
3854 | CN108803633A | 一种基于移动通信网络的无人机低空监控系统 | 2018-07-25 | 驳回 | 安康学院 | 本发明公开的属于无人机控制技术领域，具体为一种基于移动通信网络的无人机低空监控系统，包括地面控制端、数据传输基站和无人机监控系统，所述地面控制端与数据传输基站之间信号传输连接，所述数据传输基站和无人机监控系统之间信号传输连接；所述地面控制端包括飞行控制组件、数据采集控制组件、地面通信模块、报警模块和显示设备，所述飞行控制组件、数据采集控制组件的输出端均通过数据线与地面通信模块连接，通过闭环控制的方式，能够准确的对无人机的控制；通过多种传感器的检测的方式，能够对无人机的各种参数进行测定；通过地面遥控控制和接收信号的方式，能够对数据进行实时采集。 | 1.一种基于移动通信网络的无人机低空监控系统，包括地面控制端、数据传输基站和无人机监控系统，其特征在于：所述地面控制端与数据传输基站之间信号传输连接，所述数据传输基站和无人机监控系统之间信号传输连接； 所述地面控制端包括飞行控制组件、数据采集控制组件、地面通信模块、报警模块和显示设备，所述飞行控制组件、数据采集控制组件的输出端均通过数据线与地面通信模块连接，所述地面通信模块的输出端通过数据线分别与报警模块和显示设备，所述飞行控制组件、数据采集控制组件通过地面通信模块对无人机监控系统的飞行方式和数据采集方式输出控制，所述报警模块和显示设备对无人机监控系统进行报警提示和对信息显示； 所述数据传输基站满足对地面控制端和无人机监控系统的数据传输； 所述无人机监控系统包括无人机通信模块、飞行控制系统和监控控制系统，所述无人机通信模块通过数据传输基站与地面通信模块传输连接； 所述飞行控制系统包括飞行控制处理器、蓄电池、舵机系统、螺旋桨调速模块、飞行检测传感器组、速度传感单元、定位模块和距离采集单元，所述蓄电池的电能输出端通过导线与飞行控制处理器连接，所述飞行控制处理器的输出端通过继电器与舵机系统、螺旋桨调速模块连接，所述飞行控制处理器的输入端通过数据线与飞行检测传感器组、速度传感单元、定位模块和距离采集单元连接，所述飞行检测传感器组、速度传感单元、定位模块和距离采集单元对无人机的状态进行实时监控，所述舵机系统、螺旋桨调速模块对无人机进行输出控制； 所述监控控制系统包括监控采集处理器、图像采集单元和光线传感单元，所述图像采集单元和光线传感单元的输出端通过数据线与监控采集处理器连接，所述监控采集处理器、飞行控制处理器的传输端通过数据线与无人机通信模块连接，所述图像采集单元和光线传感单元用于采集图像信息和光线的强度。 | G05D1/04
3855 | CN108803635A | 一种固定翼无人机的飞行辅助系统 | 2017-04-27 | 撤回 | 天津工业大学 | 本发明公开一种固定翼无人机的飞行辅助系统。包括监测无人机的飞行状态和稳定程度，建立无人机三维飞行的控制模型，实现实时自主调控无人机稳定飞行并将数据返回地面。所述装置主要包括主控制模块、姿态感应模块、气压高度感应模块、空速感应模块、信号调理及接口模块、舵机模块、无线模块和电源模块。姿态感应模块、气压高度感应模块、空速感应模块实时监测无人机飞行状态、高度和空速，并将数据发送到主控制模块进行处理和解算，主控制模块输出指令给执行机构，控制电机和舵机来改变无人机的俯仰角、横滚角、偏航角，同时无线模块发送信息到地面控制终端，并融合遥控信息实时监测并辅助无人机使其稳定飞行，最终使无人机应用于诸多方面。 | 1.一种固定翼无人机的飞行辅助系统，采用模块化设计，主要包括主控制模块、姿态感应模块、气压高度感应模块、空速感应模块、信号调理及接口模块、舵机模块、无线模块。所述的主控制模块分别与姿态感应模块、气压高度感应模块、空速感应模块、信号调理及接口模块、舵机模块、无线模块、电源模块相连；所述的姿态感应模块由MEMS三轴数字陀螺仪和三轴数字MEMS加速度计组成，用来监测无人机飞行姿态并将测得数据返回到上位机，其中MPU6050陀螺仪使用I2C总线与MCU之间通信；所述的气压高度感应模块为MS5611-01BA气压传感器，用来检测飞行高度；所述的空速感应模块为4525D0气压传感器，用来检测飞行速度；所述的舵机模块由舵盘、位置反馈电位器、减速齿轮组、直流电机和控制电路组成；所述的主控制系统中上位机采用DMA的方式接收数据；所述的无线模块为基于2 .4G频段的NRF2401模块，可实现无人机飞行数据返回并接收遥控指令。 | G05D1/08
3856 | CN108803636A | 一种基于智能手机操作系统的无人机飞行控制系统 | 2017-05-05 | 撤回 | 赵林哲 | 本发明公开了一种基于智能手机操作系统的无人机飞行控制系统，所述飞行控制系统包括飞行器控制模块和飞行器执行模块，所述飞行器控制模块用于控制飞行器执行模块实现对飞行器各元件的控制，其特征在于，所述飞行控制系统还包括位于地面的第一智能设备和搭载在飞行器上的第二智能设备，第二智能设备与飞行器控制模块连接用于传输第一智能设备的飞行指令以及接收和运算飞行器控制模块传输的飞行器的飞行状态数据，所述第一智能设备用于给第二智能设备发送指令，以及接收第二智能设备传送的关于飞行器飞行状态的数据。本发明具有操控范围广，控制飞行半径不受信号限制的特点。 | 1.一种基于智能手机操作系统的无人机飞行控制系统，所述飞行控制系统包括飞行器控制模块和飞行器执行模块，所述飞行器控制模块用于控制飞行器执行模块实现对飞行器各元件的控制，其特征在于，所述飞行控制系统还包括位于地面的第一智能设备和搭载在飞行器上的第二智能设备，第二智能设备与飞行器控制模块连接用于传输第一智能设备的飞行指令以及接收和运算飞行器控制模块传输的飞行器的飞行状态数据，所述第一智能设备用于给第二智能设备发送指令，以及接收第二智能设备传送的关于飞行器飞行状态的数据。 | G05D1/08
3857 | CN108803640A | 无人机和实现空中投放无人机的方法 | 2018-05-31 | 驳回 | 深圳市华讯方舟系统技术有限公司 | 本发明提供的一种无人机和实现空中投放无人机的方法，无人机包括：无线信号接收装置：与控制终端进行无线通信，接收控制终端发出的指令信号；电控单元模块：与无线信号接收装置相连，处理无线信号接收装置接收到的指令信号并指导无人机做出相应的反应；指令执行装置：与电控单元模块相连，将电控单元模块发出的指令转化为无人机的具体操作动作；GPS定位装置：用于获取无人机自身地理位置参数；传感器组件：用于获取无人机所处环境的环境参数，包括多个不同功能的传感器；通信模块：与控制终端进行无线通信，将无人机的工作状态反馈到控制终端。采用本发明的无人机和空中投放无人机的方法，可以使得无人机在脱离运输机后能够迅速实现飞行，以免与原定区域脱离较远并能迅速做出准确的反应。 | 1.一种无人机，其特征在于，其包括： 无线信号接收装置：与控制终端进行无线通信，接收控制终端发出的指令信号； 电控单元模块：与无线信号接收装置相连，处理无线信号接收装置接收到的指令信号并指导无人机做出相应的反应； 指令执行装置：与电控单元模块相连，将电控单元模块发出的指令转化为无人机的具体操作动作； GPS定位装置：用于获取无人机自身地理位置参数； 传感器组件：用于获取无人机所处环境的环境参数，包括多个不同功能的传感器； 通信模块：与控制终端进行无线通信，将无人机的工作状态反馈到控制终端。 | G05D1/08
3858 | CN108803648A | 无人飞行器鲁棒姿态控制方法、装置及电子设备 | 2018-08-17 | 驳回 | 北京航空航天大学 | 本发明提供了一种无人飞行器鲁棒姿态控制方法、装置及电子设备，涉及自动化控制技术领域，该方法包括：获取无人飞行器的当前状态数据和当前期望姿态角；根据当前状态数据、当前期望姿态角和预先设计的鲁棒姿态控制器，确定无人飞行器的姿态控制输入；其中，鲁棒姿态控制器包括基于四元数表示的姿态误差模型设计的前馈控制器和H2控制器以及鲁棒补偿器；根据姿态控制输入控制无人飞行器的飞行姿态。基于四元数表示的姿态误差模型设计前馈控制器、H2控制器，可以在不需要切换坐标系的情况下完成飞行模式转换；鲁棒补偿器能够同时抑制参数不确定性、非线性、耦合动力学和整个频率范围内的外部干扰的影响，提高了无人飞行器的跟踪性能和鲁棒性。 | 1.一种无人飞行器鲁棒姿态控制方法，其特征在于，应用于尾座式无人飞行器，所述方法包括： 获取无人飞行器的当前状态数据和当前期望姿态角；其中，所述当前状态数据包括当前姿态角和当前作用在所述无人飞行器上的第一力矩和第二力矩，所述第一力矩与机翼对应，所述第二力矩与陀螺效应对应； 根据所述当前状态数据、所述当前期望姿态角和预先设计的鲁棒姿态控制器，确定所述无人飞行器的姿态控制输入；其中，所述鲁棒姿态控制器是根据基于四元数建立的姿态误差模型设计的，所述鲁棒姿态控制器包括前馈控制器、H2控制器和鲁棒补偿器； 根据所述姿态控制输入控制所述无人飞行器的飞行姿态。 | G05D1/08
3859 | CN108803655A | 一种无人机飞行控制平台及目标跟踪方法 | 2018-06-08 | 驳回 | 哈尔滨工程大学 | 本发明涉及一种无人机飞行控制平台及目标跟踪方法，包括飞行控制单元、信号传输单元、视频采集单元、地面控制单元，视频采集单元采集目标图像，通过信号传输单元传回地面控制单元，地面控制单元进行预处理，运行跟踪方法，对目标进行跟踪，根据目标框移动情况生成无人机控制信息，地面控制单元通过信号传输单元将无人机控制信息传回无人机，无人机根据控制信息完成移动目标跟踪。本发明利用颜色特征对平移相关滤波器得出的目标位置进行准确的矫正，减少平移滤波器产生的误差；利用响应图的震荡程度的判断方法进行模板的自适应的更新，较少错误特征的引入，使得改进后的DSST目标跟踪方法在遇到目标剧烈形变和严重遮挡时，具有很好的跟踪能力。 | 1.一种无人机飞行控制平台，其特征在于：包括飞行控制单元、信号传输单元、视频采集单元、地面控制单元，视频采集单元采集目标图像，然后通过信号传输单元将目标图像传回地面控制单元，地面控制单元对接收的目标图像进行预处理，运行跟踪方法，对目标进行跟踪，根据目标框移动情况生成无人机控制信息，地面控制单元通过信号传输单元将无人机控制信息传回无人机，无人机根据控制信息完成移动目标跟踪。 | G05D1/10
3860 | CN108803657A | 一种用于自动操控的无人机植保监控系统及方法 | 2018-06-13 | 驳回 | 仲恺农业工程学院 | 本发明涉及一种用于自动操控的无人机植保监控系统及方法，其中用于自动操控的无人机植保监控系统包括深度数据采集单元、GIS处理单元、自动控制单元，通过深度数据采集单元、彩色数据采集单元分别采集农田的深度信息和彩色信息，通过GIS处理单元分析处理后得到农田中种植了农作物的区域，通过自动控制单元控制无人机在农田中精准且不遗漏地对农作物进行植保。 | 1.一种用于自动操控的无人机植保监控系统，其特征在于，包括深度数据采集单元、GIS处理单元、自动控制单元； 所述深度数据采集单元，用于采集农田的深度点云数据并将深度点云数据存储为集合D＝{d1, d2, ……, dm}，其中di＝(Xi, Yi, Zi)，Xi、Yi、Zi分别表示第i点在直角坐标系X-Y-Z下的坐标值，所述直角坐标系的X-Y平面为水平面，Z轴对应的方向是垂直于水平面的，i＝1, 2, ……, m，m为集合D中点的总数； 所述GIS处理单元，用于从深度数据采集单元获取集合D，提取集合D内第i点的Zi，根据Zi区分第i点的对应的位置是否有种植农作物，若第i点对应的位置有种植农作物，则将di放置在集合A中，提取集合A内第k点的Xk、Yk、Zk，k＝1, 2, ……, n，n为集合A中点的总数； 所述自动控制单元，用于从GIS处理单元获取Xk、Yk、Zk，根据Xk、Yk、Zk规划无人机的飞行路径。 | G05D1/10
3861 | CN108803658A | 基于无人机的巡检系统 | 2018-06-19 | 驳回 | 北京天龙智控科技有限公司 | 本发明公开的基于无人机的巡检系统，涉及军事及安全领域，包括无人机、通讯模块、采集模块及控制模块，其中，通讯模块用于建立无人机及控制模块之间的通讯连接，采集模块用于获取可疑目标的参数信息并将参数发送至控制模块，无人机，包括领航无人机和跟随无人机，控制模块用于接收采集模块发送的参数信息并根据参数信息，向领航无人机发送监控指令，能够快速、精准地发现可疑目标，提高了现有基于无人机的巡检系统的精确度和效率，解决了现有基于无人机巡检系统存在的精确度和效率低的缺陷。 | 1.一种基于无人机的巡检系统，其特征在于，包括无人机、通讯模块、采集模块及控制模块，其中，所述通讯模块，用于建立所述无人机及所述控制模块之间的通讯连接； 所述采集模块，用于获取可疑目标的参数信息并将所述参数发送至所述控制模块，其中，所述参数信息包括所述可疑目标的照片、视频及所述无人机的位置； 所述无人机，包括领航无人机和跟随无人机，其中，所述跟随无人机的数量至少为一个； 所述控制模块，用于接收所述采集模块发送的参数信息并根据所述参数信息，向所述领航无人机发送监控指令。 | G05D1/10
3862 | CN108803661A | 一种无人机快速巡检系统及方法 | 2018-06-29 | 驳回 | 广东容祺智能科技有限公司 | 本发明公开了一种无人机快速巡检系统，其特征在于，包括多功能地面站和无人机本体；所述的多功能地面站包括控制模块和通信模块，其中，所述的数据处理模块进行数据处理，并对有效的数据进行保存，所述的预置位模块可以在多功能地面站上生成一个预置位，所述的航线生成模块是将预置位形成一条航线，所述的多功能地面站的通信模块包括数据通信模块和图像传输模块，数据通信模块负责接收无人机的信号传递功能，图像传输模块负责接收无人机的图像传输，所述的无人机本体，可以控制无人机的起飞降落、数据传输，图像采集云控制台控制等；本发明在无人机巡查时，便于二次监视时快速定位、检查，全自动快速巡检，提高无人机的工作效率。 | 1.一种无人机快速巡检系统，其特征在于，包括多功能地面站(7)和无人机本体(1)； 所述的多功能地面站(7)包括控制模块和通信模块，其中，控制模块包括数据处理模块、预置位模块，航线生成模块； 所述的预置位模块是操作员通过遥控触发地面站记录下此时无人机的位置信息、状态信息、云台(2)相对于无人机的位置、相机(3)放大倍数、聚焦倍数等属性并保存于地面站，多功能地面站(7)上生成一个预置位； 所述的航线生成模块是将多功能地面站(7)中的预置位模块生成的多个预置位按照巡检的顺序排列后可以形成一条航线； 所述的数据处理模块进行数据处理，并对有效的数据进行保存； 所述的多功能地面站(7)的通信模块包括数据通信模块和图像传输模块，数据通信模块负责接收无人机的信号传递功能，图像传输模块负责接收无人机的图像传输； 所述的无人机本体(1)包括旋翼无人机、无人机控制模块、云台控制模块、云台2、相机(3)、GPS控制模块(6)，通信模块； 所述的无人机控制模块实现无人机的控制飞行，数据初步处理； 所述的旋翼无人机在飞控控制下飞行到目标区域附近悬停； 所述的云台控制模块用于让操作员通过遥控控制云台(2)转到要进行检查的方向，并控制相机(3)进行变倍、聚焦； 所述的相机(3)负责获取目标物的图像； 所述的GPS控制模块(6)为了获取无人机的位置信息； 所述的无人机本体(1)中的通信模块包括数据通信、图像传输，所述的数据通信负责与多功能地面站(7)的数据通信传输，所述的图像传输模块负责与多功能地面站(7)进行图像的传输。 | G05D1/10
3863 | CN108803666A | 一种基于毫米波雷达的线路巡检无人机避障方法及系统 | 2018-09-11 | 驳回 | 国网电力科学研究院武汉南瑞有限责任公司 | 本发明公开了一种基于毫米波雷达的线路巡检无人机避障方法及系统，所述方法包括以下步骤：通过所述毫米波雷达发射雷达信号，判断是否接收到雷达回波信号，若否，则判断无障碍物；若是，则根据所述雷达回波信号输出等级告警信号；所述无人机根据所述告警信号调整飞行状态。本发明提供的基于毫米波雷达的旋翼无人机线路巡检避障方法及系统，通过在无人机上设置毫米波雷达，并设置等级告警信号，毫米波雷达的识别精度可达到导线级，克服了现有采用传感器进行障碍物探测方法识别精度不足的问题，通过实时探测无人机与周围不同方向上障碍物，进行不同程度的危险告警，并自动调整飞行速度和方向实现无人机避障，有效避免了无人机碰撞导线的事故。 | 1.一种基于毫米波雷达的线路巡检无人机避障方法，其特征在于，包括以下步骤： 通过所述毫米波雷达发射雷达信号，判断是否接收到雷达回波信号，若否，则判断无障碍物；若是，则根据所述雷达回波信号输出等级告警信号； 所述无人机根据所述告警信号调整飞行状态。 | G05D1/10
3864 | CN108803726A | 无人机的视频传输控制方法及装置、存储介质、终端 | 2018-07-20 | 放弃 | 上海小蚁科技有限公司 | 一种无人机的视频传输控制方法及装置、存储介质、终端，所述视频传输控制方法包括如下步骤，检测无人机的运行状态；若所述运行状态为已启动且非起飞状态，则停止无人机至操控设备的视频传输；响应于所述无人机接收到起飞指令，开启所述无人机至操控设备的视频传输。本发明技术方案可以降低无人机待机时的功耗，改善无人机待机时的发热情况，提高了用户体验。 | 1.一种无人机的视频传输控制方法，其特征在于，包括： 检测无人机的运行状态； 若所述运行状态为已启动且非起飞状态，则停止无人机至操控设备的视频传输； 响应于所述无人机接收到起飞指令，开启所述无人机至操控设备的视频传输。 | G05D23/24
3865 | CN208080400U | 一种植保无人机用可调式喷药装置 | 2018-02-11 | 未缴年费 | 广东莱盛隆电子股份有限公司 | 本实用新型公开了一种植保无人机用可调式喷药装置，属于植保机械的技术领域，包括机架底板，所述机架底板上沿其中线方向滑动设置有调节滑块，调节滑块配设有驱动其滑动的丝杠；所述丝杠的端部连接有驱动其转动的动力组件；所述机架底板的中线两侧对称铰接有喷杆，喷杆的两侧对称开设有滑槽；所述调节滑块的中线两侧对称铰接有调节杆，调节杆的另一端与所述喷杆铰接连接；所述喷杆上活动套设有U型夹套，U型夹套的两相对内侧壁上均设有滚轮，且U型夹套的侧壁上至少设有一个锁紧组件；所述U型夹套的底部连接有喷嘴，以达到能够灵活调整农药的喷洒辐射宽度范围和相邻两喷嘴之间的距离，以提升农药喷洒效果和减少农药浪费的目的。 | 1.一种植保无人机用可调式喷药装置，包括机架底板，其特征在于，所述机架底板上沿其中线方向滑动设置有调节滑块，调节滑块配设有驱动其滑动的丝杠且丝杠转动设置于所述机架底板上；所述丝杠的端部连接有驱动其转动的动力组件；所述机架底板的中线两侧对称铰接有喷杆，喷杆的两侧对称开设有滑槽；所述调节滑块的中线两侧对称铰接有调节杆，调节杆的另一端与所述喷杆铰接连接；所述喷杆上活动套设有多个与其相匹配的U型夹套，U型夹套的两相对内侧壁上均转动设置有与所述滑槽相匹配的滚轮，且U型夹套的侧壁上至少设有一个锁紧组件；所述U型夹套的底部连接有L型挂杆，L型挂杆上装配有喷嘴。 | A01M7/00
3866 | CN208080416U | 一种农业用无人机撒药装置 | 2018-04-20 | 未缴年费 | 谢继富 | 本实用新型公开了一种农业用无人机撒药装置，包括无人机，所述无人机的下端对称设有两个竖直设置的连接板，且两个连接板之间固定连接有置物板，所述置物板靠近连接板的下端设置，所述置物板上设有储药箱，且储药箱为中空设置，所述储药箱的上侧侧壁设有与其内部连通的进料口，所述置物板的上侧侧壁还设有水泵，且水泵通过吸水管与储药箱内部连通。本实用新型操作简单，使用方便，通过无人机携带农药上天对农作物进行喷洒农药杀虫，操作人员不需要接触农药即可进行喷洒农药对农作物进行杀虫工作，降低了劳动强度，提高了工作效率，提高了装置的安全性能，装置还有效对无人机落地时产生的震动进行减缓，保护了装置的安全。 | 1.一种农业用无人机撒药装置，包括无人机(1)，其特征在于，所述无人机(1)的下端对称设有两个竖直设置的连接板(2)，且两个连接板(2)之间固定连接有置物板(3)，所述置物板(3)靠近连接板(2)的下端设置，所述置物板(3)上设有储药箱(4)，且储药箱(4)为中空设置，所述储药箱(4)的上侧侧壁设有与其内部连通的进料口(5)，所述置物板(3)的上侧侧壁还设有水泵(6)，且水泵(6)通过吸水管(7)与储药箱(4)内部连通，所述吸水管(7)靠近储药箱(4)的下侧内壁设置，所述水泵(6)上还连接有输水管(8)，所述无人机(1)的下侧侧壁对称设有两个竖杆(9)，且两个竖杆(9)的下端设有喷灌头(10)，两个所述喷灌头(10)分别通过第一软管(11)和第二软管(12)与输水管(8)连通，两个所述连接板(2)中还设有开口向下的凹槽(13)，所述凹槽(13)的上侧内壁通过第一弹簧(14)连接有垫脚(15)，所述连接板(2)中还设有与垫脚(15)配合设置的限位装置。 | A01M7/00
3867 | CN208080430U | 一种驱鸟无人机 | 2018-02-25 | 未缴年费 | 浙江峰邦机械科技有限公司 | 本实用新型公开了一种驱鸟无人机，包括壳体和遥控器，壳体内腔的中端固定连接有隔板，且隔板底部的中端固定连接有仿生音频发射器，隔板顶部的中端固定安装有第二电机，第二电机的输出轴固定连接有第二转轴，且第二转轴的顶端固定连接有转向叶片，壳体内腔底部的中端固定连接有无线信号接收器。本实用新型在隔板底部的中端固定连接了仿生音频发射器，可播放各种猛禽叫声，达到震慑和驱离各种鸟类的目的，同时在支撑杆的顶端固定连接了超声波发生器，并在支撑杆外表面的四周均固定连接了爆闪灯，可起到超声波和灯光驱鸟的目的，解决了现有技术虽然能起到一定的驱鸟效果，但容易对周围的环境带来污染，不适宜推广的问题。 | 1.一种驱鸟无人机，包括壳体(1)和遥控器(19)，其特征在于：所述壳体(1)内腔的中端固定连接有隔板(3)，且隔板(3)底部的中端固定连接有仿生音频发射器(4)，所述隔板(3)顶部的中端固定安装有第二电机(14)，第二电机(14)的输出轴固定连接有第二转轴(13)，且第二转轴(13)的顶端固定连接有转向叶片(12)，所述壳体(1)内腔底部的中端固定连接有无线信号接收器(5)，且壳体(1)四周的下端均开设有通孔(2)，所述壳体(1)四周的上端均固定连接有连接杆(9)，且连接杆(9)的底部固定连接有电机外罩(18)，所述电机外罩(18)的内表面固定安装有第一电机(8)，第一电机(8)的输出轴固定连接有第一转轴(17)，且第一转轴(17)的顶端固定连接有起降叶(16)，所述壳体(1)顶部的四周均固定连接有支撑杆(15)，且支撑杆(15)的顶端固定连接有超声波发生器(11)，支撑杆(15)外表面的四周均固定连接有爆闪灯(10)，所述遥控器(19)的内腔从上到下依次固定连接有无线信号发射器(191)和第二蓄电池(192)，且遥控器(19)正表面的上端从左到右依次固定连接有转向控制按键(193)和起降控制按键(194)，遥控器(19)的正表面从上到下依次固定连接有超声波发生器开关(195)、爆闪灯开关(196)和仿生音频发射器开关(197)。 | A01M29/16
3868 | CN208086020U | 一种牢固的植保无人机 | 2018-04-17 | 未缴年费 | 江西中轻智能设备有限公司 | 本实用新型公开了一种牢固的植保无人机，包括支架，所述支架底部设有保护层，所述支架外部套接设有连接套，所述连接套底部设有固定块，所述连接套与固定块螺纹连接，所述固定块一侧设有药箱，所述药箱一侧设有喷杆，所述固定块与药箱固定连接，所述药箱顶部设有固定扣。本实用新型通过设有连接结构，有利于将药箱通过固定扣卡入到第一卡槽内，使得卡块将其固定，通过连接套与固定块螺纹连接，再次对药箱进行固定，提高了药箱的稳定性，防止对植物进行喷洒药物时产生晃动，影响喷洒的效果，通过设有收缩结构，有利于支撑杆通过第二转轴进行旋转收缩，可以有效的缩小无人机对空间的占用率，方便进行携带和使用。 | 1.一种牢固的植保无人机，包括支架(1)，其特征在于：所述支架(1)底部设有保护层(2)，所述支架(1)外部套接设有连接套(3)，所述连接套(3)底部设有固定块(4)，所述连接套(3)与固定块(4)螺纹连接，所述固定块(4)一侧设有药箱(5)，所述药箱(5)一侧设有喷杆(6)，所述固定块(4)与药箱(5)固定连接，所述药箱(5)顶部设有固定扣(7)，所述固定扣(7)顶部设有连接结构(8)，所述连接结构(8)顶部设有无人机主体(9)，所述支架(1)与无人机主体(9)固定连接，所述无人机主体(9)一侧设有支撑杆(10)，所述支撑杆(10)一侧设有收缩结构(11)，所述支撑杆(10)顶部设有旋翼(12)。 | B64C39/02
3869 | CN208086021U | 一种喷农药用的无人机 | 2018-01-26 | 未缴年费 | 南安市达腾商务服务有限公司 | 本实用新型公开了一种喷农药用的无人机，其结构包括农药罐、固定杆、无人机主机、螺旋桨、电机、喷射口、伸缩装置、脚架，农药罐嵌入安装于无人机主机下方，固定杆设有两根分别安装于农药罐的两侧，固定杆嵌入安装于脚架上，脚架与无人机主机相焊接，伸缩装置包括有圆柱杆、活动口、螺纹杆、步进电机、保护外壳，圆柱杆与螺纹杆为一体化结构，本实用新型一种喷农药用的无人机，在空中时通过步进电机的正反转使螺纹杆伸缩，而圆柱杆通过的螺纹杆推动能够使其往前移动，活动口能够减少螺纹杆与保护外壳的摩擦力，且保护外壳能够保护内部零件不受损坏，通过步进电机的运动加大喷洒面积，减少无人机的使用次数。 | 1.一种喷农药用的无人机，其特征在于：其结构包括农药罐(1)、固定杆(2)、无人机主机(3)、螺旋桨(4)、电机(5)、喷射口(6)、伸缩装置(7)、脚架(8)，所述农药罐(1)嵌入安装于无人机主机(3)下方，所述固定杆(2)设有两根分别安装于农药罐(1)的两侧，所述无人机主机(3)通过导线与电机(5)电连接，所述螺旋桨(4)嵌入安装于电机(5)上方，所述电机(5)设有四个分别嵌入安装于四个伸缩装置(7)上，所述喷射口(6)嵌入安装于电机(5)上，所述无人机主机(3)通过导线与喷射口(6)电连接，所述喷射口(6)通过管道与农药罐(1)相连接，所述固定杆(2)嵌入安装于脚架(8)上，所述脚架(8)与无人机主机(3)相焊接，所述伸缩装置(7)包括圆柱杆(701)、活动口(702)、螺纹杆(703)、步进电机(704)、保护外壳(705)、限位槽(706)，所述圆柱杆(701)与螺纹杆(703)为一体化结构，所述圆柱杆(701)嵌入安装于保护外壳(705)上，所述活动口(702)与螺纹杆(703)相齿合，所述圆柱杆(701)与步进电机(704)相连接，所述活动口(702)与保护外壳(705)为一体化结构，所述步进电机(704)与保护外壳(705)相焊接，所述保护外壳(705)内设有螺纹杆(703)，所述圆柱杆(701)与限位槽(706)为一体化结构。 | B64D1/18
3870 | CN108770814A | 一种基于压力传感技术的植保无人机防震荡药液箱 | 2018-04-13 | 撤回 | 河南大诚通用航空科技有限公司 | 本发明公开了一种基于压力传感技术的植保无人机防震荡药液箱，药箱本体设置在缓冲筒体内部，药箱本体下部设有固定圈和配重块，药箱本体采用弹性材料制作而成，药箱本体上部设有注液口，注液口和缓冲筒体的单向阀连接，药箱本体下部设有出液口，出液口和球阀连接，缓冲筒体的外部设有鼓风机，鼓风机的吹风口延伸至缓冲筒体内，缓冲筒体内设有压力传感器，压力传感器和控制器连接。本发明提供一种基于压力传感技术的植保无人机防震荡药液箱，质量轻，飞行过程中阻力小，体积小，设有配重块，稳定性好，实用性较强。 | 1.一种基于压力传感技术的植保无人机防震荡药液箱，包括药箱本体，其特征在于，所述药箱本体设置在缓冲筒体内部，药箱本体下部设有固定圈和配重块，药箱本体采用弹性材料制作而成，药箱本体上部设有注液口，注液口和缓冲筒体的单向阀连接，药箱本体下部设有出液口，出液口和球阀连接，缓冲筒体的外部设有鼓风机，鼓风机的吹风口延伸至缓冲筒体内，缓冲筒体内设有压力传感器，压力传感器和控制器连接。 | A01M7/00
3871 | CN108770821A | 一种农业用喷药无人机 | 2018-05-25 | 撤回 | 如皋市兰峰服饰有限公司 | 本发明公开了无人机技术领域的一种农业用喷药无人机，包括机体，所述机体的底部安装固定架，所述固定架的内腔中安装药箱，所述药箱的内腔底部安装施药泵，所述出水软管的另一端安装喷淋盘，所述喷淋盘的顶部安装旋转杆，所述旋转杆的顶部通过销轴安装在固定块上，所述固定块的顶部安装套杆，所述套杆的顶部插接有连接杆，所述连接杆的右侧均匀开设有凹槽，所述套杆的右侧开设有与凹槽相匹配的通孔，该装置通过搅拌电机、搅拌转轴、搅拌叶和刮刀的设置，使加入的药剂和水混合的更均匀，提高药水的质量，有利于调节喷淋盘的高度，调节灵活，使用方便，使无人机在飞行中改变方向发生倾斜时，喷淋盘在销轴的配合下能旋转，提高喷药的效率。 | 1.一种农业用喷药无人机，包括机体(1)，其特征在于：所述机体(1)的圆周方向均匀设置有四组机臂(2)，四组所述机臂(2)远离机体(1)的一侧顶部均安装电机(3)，所述电机(3)的输出端安装旋翼(4)，所述机体(1)的底部安装固定架(5)，所述固定架(5)的内腔中安装药箱(6)，所述机体(1)的底部中央安装搅拌电机(7)，所述搅拌电机(7)的输出端安装搅拌转轴(8)，所述搅拌转轴(8)的左右两侧外壁对称安装两组搅拌叶(9)，所述药箱(6)的内腔底部安装施药泵(10)，所述施药泵(10)左右两侧出水端安装出水软管(11)，且出水软管(11)通过软管夹(12)安装在机臂(2)的底部，所述出水软管(11)的另一端安装喷淋盘(13)，所述喷淋盘(13)的顶部安装旋转杆(14)，所述旋转杆(14)的顶部通过销轴(15)安装在固定块(16)上，所述固定块(16)的顶部安装套杆(17)，所述套杆(17)的顶部插接有连接杆(18)，且连接杆(18)的顶部固定在机臂(2)的底部，所述连接杆(18)的右侧均匀开设有凹槽(19)，所述套杆(17)的右侧开设有与凹槽(19)相匹配的通孔(20)，所述凹槽(19)内活动设有滑块(21)，所述滑块(21)的右侧设有推杆(22)，所述推杆(22)的右侧延伸至套杆(17)的外侧并安装拉环(23)，所述推杆(22)上套接有弹簧(24)，所述固定架(5)的底部安装有支撑腿(25)。 | A01M7/00
3872 | CN108773495A | 一种磁浮避障设备 | 2018-06-20 | 撤回 | 徐祥胤 | 本发明公开了一种磁浮避障设备，其结构包括连接器、横杆、避障设备、摄像头、照明灯、垫片、支撑架、锁紧螺丝、开机按钮、信号灯、主机、螺旋桨叶，本发明一种磁浮避障设备，启动无人机利用主机内部的磁浮台，来防止无人机起飞时晃动，然后在通过无人机上端的避障设备内部传感器，当前方由障碍物，被传感器发出的超声波感应到，传感器就会将超声波的信号发送给信号接收器，在通过信号接收器将信号反馈给信号转换器，在利用信号转换器将超声波转换成信号，在发送给数据传输器，最后，数据传输器再将信号发送到中央处理器，中央处理器在进行控制无人机进行掉头或者转换方向，从而这样就不会使无人机撞上障碍物。 | 1.一种磁浮避障设备，其特征在于：其结构包括连接器(1)、横杆(2)、避障设备(3)、摄像头(4)、照明灯(5)、垫片(6)、支撑架(7)、锁紧螺丝(8)、开机按钮(9)、信号灯(10)、主机(11)、螺旋桨叶(12)，所述横杆(2)的下端与支撑架(7)的上端相焊接，所述避障设备(3)嵌入安装于主机(11)上端，所述锁紧螺丝(8)嵌入安装于横杆(2)上端，所述开机按钮(9)安装于主机(11)的上端，所述信号灯(10)安装于开机按钮(9)的后端，所述主机(11)与照明灯(5)相连接，所述螺旋桨叶(12)设于主机(11)的左侧，所述避障设备(3)包括壳体(301)、中央处理器(302)、信号转换器(303)、导线(304)、导线接口(305)、外罩(306)、传感器(307)、信号接收器(308)、数据传输器(309)、处理芯片(310)，所述壳体(301)与传感器(307)相连接，所述中央处理器(302)安装于壳体(301)的内部，所述信号转换器(303)与导线(304)相连接，所述导线(304)的前端与传感器(307)的后端相连接，所述导线接口(305)安装于信号接收器(308)上端，所述外罩(306)安装于壳体(301)的上端，所述传感器(307)与导线接口(305)相连接，所述连接器(1)的上端与螺旋桨叶(12)的下端相连接，所述信号接收器(308)安装于壳体(301)的内部，所述数据传输器(309)位于处理芯片(310)的右侧，所述处理芯片(310)嵌入安装于中央处理器(302)的上端。 | B64D45/00
3873 | CN108776489A | 一种无人机脚架的控制方法 | 2018-04-11 | 撤回 | 南安市创培电子科技有限公司 | 本发明公开了一种无人机脚架的控制方法，包括以下步骤：步骤一：无人机控制器接收到关闭脚架信号后向脚架发出命令，控制脚架沿反重力方向进行收缩和关闭；步骤二：无人机控制器接收到开启脚架信号后向脚架发出命令，控制脚架沿重力方向打开；步骤三：无人机控制器根据飞行时风力大小和风向向脚架发出命令，控制脚架打开不同的角度和长度。本发明通过无人机飞行前工作人员通过设定无人机控制器的程序从而确定无人机飞行航道和路线，从而设定预定状态下控制无人机脚架的工作状态，同时无人机控制器随时接收地面站点无线控制信号，对预定航行进行微调或改变，从而实现对无人机脚架的控制和操作。 | 1.一种无人机脚架的控制方法，其特征在于：包括以下步骤： 步骤一：无人机控制器接收到关闭脚架信号后向脚架发出命令，控制脚架沿反重力方向进行收缩和关闭； 步骤二：无人机控制器接收到开启脚架信号后向脚架发出命令，控制脚架沿重力方向打开； 步骤三：无人机控制器根据飞行时风力大小和风向向脚架发出命令，控制脚架打开不同的角度和长度； 步骤四：无人机在意外情况下需要紧急迫降，无人机控制器控制脚架沿重力方向打开； 步骤五：无人机控制器在受到信号干扰情况下，脚架接收不到无人机控制器信号，脚架内置控制器自主运行控制脚架沿重力方向打开或沿反重力方向进行收缩和关闭。 | G05D1/10
3874 | CN108776490A | 一种基于语义分析的飞行器脚本控制方法 | 2018-04-23 | 驳回 | 西安电子科技大学; 中国航空工业集团公司西安飞行自动控制研究所 | 本发明公开了一种基于语义分析的飞行器脚本控制方法，其特征在于，所述基于语义分析的飞行脚本控制方法采用的技术方案步骤如下：步骤一：通过语音识别技术将操作手输入的语音任务命令信息转为自然语言文本；步骤二：通过任务命令解析，提取命令参数信息，并判断命令参数完整性，若不完整则要求操作手进行补充；步骤四：根据完整的命令参数信息，生成飞行器脚本；步骤五：飞行器脚本与V750无人直升机指令系统做适配，以实现对无人机的飞行控制。本发明通过分析处理操作手的任务命令，使无人直升机具有一定程度的人工智能，同时基于语义分析的飞行器脚本，通过指令匹配可以适用于多种无人机类型，并且极大的降低无人机的操作难度。 | 1.一种基于语义分析的飞行器脚本控制方法，其特征在于，所述基于语义分析的飞行脚本控制方法采用的技术方案步骤如下： 步骤一：通过语音识别技术将操作手输入的语音任务命令信息转为自然语言文本； 步骤二：通过任务命令解析，提取命令参数信息，并判断命令参数完整性，若不完整则要求操作手进行补充； 步骤四：根据完整的命令参数信息，生成飞行器脚本； 步骤五：飞行器脚本与V750无人直升机指令系统做适配，以实现对无人机的飞行控制。 | G05D1/10
3875 | CN108776491A | 基于动态图像识别的无人机多目标监测系统及监测方法 | 2018-05-23 | 驳回 | 广东容祺智能科技有限公司 | 本发明公开了基于动态图像识别的无人机多目标监测系统及监测方法，监测系统包括地面站系统、飞控系统和光电跟踪子系统，光电跟踪子系统包括图像采集单元、目标识别定位单元、数据处理分析单元、图像数据传输单元和云台控制单元，地面站系统包括信息处理中心和地面显控终端，飞控系统与信息处理中心无线通信连接。本发明由无人机飞往指定地址实现了对单目标、多目标、单类目标或多类目标进行静态或动态的定位跟踪监视，适用范围广。 | 1.一种基于动态图像识别的无人机多目标监测系统，其特征在于：包括地面站系统、无人机上的飞控系统和光电跟踪子系统，所述光电跟踪子系统包括，图像采集单元(7)，设在所述无人机机体外的云台上受控制电机控制，用于获取外界的环境图像信息并发送到所述目标识别定位单元(8)； 目标识别定位单元(8)，用于从环境图像信息中识别出所有监测目标，获取各监测目标的图像和相对位置信息发送到数据处理分析单元(9)和云台控制单元(5)； 数据处理分析单元(9)，将各监测目标的图像和相对位置信息与无人机自身的位置和高度信息结合生成各监测目标的实际位置信息并发送到图像数据传输单元(6)； 图像数据传输单元(6)，用于在接收到各监测目标的实际位置信息后再发送到飞控系统，及在从飞控系统获得信息后发送到云台控制单元(5)和数据处理分析单元(9)； 云台控制单元(5)，连接到云台上各控制电机，获得监控指令信息后根据各监测目标的图像和相对位置信息，控制云台上的图像采集单元(7)对各监测目标进行跟踪拍摄； 所述地面站系统包括信息处理中心(1)和地面显控终端(2)，所述飞控系统与所述信息处理中心(1)无线通信连接，所述信息处理中心(1)与所述地面显控终端(2)相连，所述信息处理中心(1)用于对获取无人机发送的图像信息数据分解修正并发送到所述地面显控终端(2)和将操作员发出的指令转化为相应的控制信息发送到所述飞控系统和光电跟踪子系统。 | G05D1/10
3876 | CN108780323A | 无人机的控制方法及无人机 | 2017-01-20 | 撤回 | 深圳市大疆创新科技有限公司 | 一种无人机(100)及无人机的控制方法，该控制方法包括：(S1)与外部设备建立位置映射关系；(S2)获取外部设备的当前位置信息；(S3)根据当前位置信息及位置映射关系计算无人机的目标位置信息；以及(S4)根据目标位置信息控制无人机(100)飞行。 | 一种无人机的控制方法，其特征在于，所述控制方法包括： 与外部设备建立位置映射关系； 获取所述外部设备的当前位置信息； 根据所述当前位置信息及所述位置映射关系计算所述无人机的目标位置信息；及 根据所述目标位置信息控制所述无人机飞行。 | G05D1/08
3877 | CN108780326A | 控制方法和无人机 | 2017-03-21 | 放弃 | 深圳市大疆创新科技有限公司 | 一种控制方法和一种无人机(100)，该控制方法用于控制无人机(100)手抛起飞，包括步骤：S10：判断无人机(100)是否正在被抛出；S20：当无人机(100)正在被抛出时，判断无人机(100)是否脱离用户；S30：当无人机(100)脱离用户时，判断无人机(100)是否已与用户保持安全距离；和当无人机(100)已与用户保持安全距离时，控制无人机(100)飞行。该控制方法和无人机(100)使得无人机(100)在被抛出时，在判断无人机(100)已脱离用户且与用户保持安全距离时控制无人机(100)飞行，提高无人机(100)手抛起飞时的安全性。 | 一种控制方法，用于控制无人机手抛起飞，其特征在于，包括步骤： 判断所述无人机是否正在被抛出； 当所述无人机正在被抛出时，判断所述无人机是否脱离用户； 当所述无人机脱离用户时，判断所述无人机是否已与用户保持安全距离；和 当所述无人机已与用户保持安全距离时，控制所述无人机飞行。 | G05D1/10
3878 | CN108780459A | 无人机控制方法和装置 | 2017-12-29 | 撤回 | 深圳市大疆创新科技有限公司 | 本发明提供一种无人机控制方法和装置，其中，无人机配置有限飞数据库，所述方法包括：接收服务器针对更新请求所返回的限飞数据库的更新数据，其中所述更新请求携带有所述无人机的当前位置信息；在确定出所述限飞数据库的更新数据满足特定条件时，根据所述限飞数据库的更新数据，控制所述无人机的飞行。由无人机端完成限飞数据库的有效性判断，无人机的限飞数据库即使未及时更新，无人机仍然可以根据之前保存的限飞数据库中的临时限飞区的有效性与否来控制无人机的飞行，确保无人机的安全性。 | 1.一种无人机控制方法，其特征在于，无人机配置有限飞数据库，所述方法包括： 接收服务器针对更新请求所返回的限飞数据库的更新数据，其中所述更新请求携带有所述无人机的当前位置信息； 在确定出所述限飞数据库的更新数据满足特定条件时，根据所述限飞数据库的更新数据，控制所述无人机的飞行。 | G06F17/30
3879 | CN208064329U | 一种无人植保机喷淋装置 | 2018-03-07 | 未缴年费 | 石家庄冀航农业科技有限公司 | 本实用新型公开了植保机技术领域的一种无人植保机喷淋装置，包括机体，所述机体的底部设置有连接架，所述连接架的内腔活动设置有水箱，所述水箱内腔的左右两侧均设置有导向杆，所述导向杆上活动套接有浮块，所述水箱的左右两侧均匀设置有缓冲杆，浮块浮在药水的表面，浮块通过导向杆的导向和限位，可以有效减小药水产生的晃动，当药水晃动时会带动水箱移动，通过缓冲弹簧的收缩和扩张可以有效吸收水箱移动时的推力，减小水箱移动对连接架造成的影响，滑轮和滑槽的匹配减小了水箱移动时和连接架之间的摩擦力，避免水箱带动连接架移动，使植保机飞行平稳，通过连接块和卡球的匹配可以调节喷头的药水喷洒方向。 | 1.一种无人植保机喷淋装置，包括机体(1)，其特征在于：所述机体(1)的底部设置有连接架(2)，所述连接架(2)的内腔活动设置有水箱(3)，所述水箱(3)内腔的左右两侧均设置有导向杆(4)，所述导向杆(4)上活动套接有浮块(5)，所述水箱(3)内腔底部的左侧设置有水泵(6)，所述水箱(3)的左右两侧均匀设置有缓冲杆(8)，所述缓冲杆(8)包括插杆(81)，所述插杆(81)左右两侧的外侧均活动套接有套管(82)，所述插杆(81)左右两侧均设置有缓冲弹簧(83)，所述缓冲弹簧(83)的另一端与套管(82)的内腔连接，所述缓冲杆(8)的另一端与连接架(2)连接，所述连接架(2)底部的中间设置有万向接头(9)，所述万向接头(9)的底部设置有喷头(10)，所述喷头(10)和水泵(6)通过水管(7)连接。 | A01M7/00
3880 | CN208064330U | 一种无人机防振荡药箱 | 2018-03-14 | 未缴年费 | 清远市巨劲科技有限公司 | 本实用新型公开了一种无人机防振荡药箱，包括药箱主体、箱盖和出药盘，药箱主体的顶端卡合连接有箱盖，箱盖顶端的两侧均设有进药口，箱盖底端的中心处固定设有保护壳，保护壳的内部安装有电动伸缩杆，电动伸缩杆的输出端传动连接有压板，压板的一侧安装有液位传感器，压板的底端均匀设有若干个第一防振板，药箱主体内部的底端均匀设有若干个第二防振板。本实用新型箱盖上设有的固定槽和固定支架，可以实现快速将药箱与无人机进行固定，保证固定的稳定性；第一防振板和第二防振板的设计，可以避免无人机在飞行过程中，药水在药箱内部振荡导致无人机飞行不稳。 | 1.一种无人机防振荡药箱，包括药箱主体(1)、箱盖(2)和出药盘(4)，其特征在于，所述药箱主体(1)的顶端卡合连接有箱盖(2)，所述箱盖(2)顶端的两侧均设有进药口(19)，所述箱盖(2)底端的中心处固定设有保护壳，所述保护壳的内部安装有电动伸缩杆(7)，所述电动伸缩杆(7)的输出端传动连接有压板(8)，所述压板(8)的一侧安装有液位传感器(9)，所述压板(8)的底端均匀设有若干个第一防振板(10)，所述药箱主体(1)内部的底端均匀设有若干个第二防振板(5)，所述药箱主体(1)两侧的顶部均固定设有固定板(3)，所述固定板(3)的顶端铰接有固定支架(12)，所述固定支架(12)的顶部开设有螺孔，所述药箱主体(1)的底部固定设有出药盘(4)，所述出药盘(4)的中心处设有出药槽(15)，所述出药盘(4)的一侧安装有电机(14)，所述电机(14)的输出端贯穿出药槽(15)的侧壁固定连接有搅拌叶(16)，所述出药槽(15)的底部设有出药口(17)，所述出药盘(4)的另一侧安装有控制器(18)，所述液位传感器(9)与控制器(18)电性连接，所述控制器(18)分别与电动伸缩杆(7)和电机(14)电性连接。 | A01M7/00
3881 | CN208064332U | 一种植保无人机用洒药箱 | 2018-03-16 | 未缴年费 | 清远市巨劲科技有限公司 | 本实用新型公开了一种植保无人机用洒药箱，包括洒药箱本体、注水口、电控箱、观察管、第一输水管、增压泵、隔板、信号收发器、蓄电池、安装槽、弹簧和滚珠，所述洒药箱本体一侧安装有注水口。本实用新型结构科学合理，使用安全方便，设置了旋转喷头，能够有效的增大农药液体喷洒的面积，进而能够有效的减少农药液体使用数量，能够提高农药喷洒的质量，设置了隔板，能够有效的防止农药液体在无人机运输的过程中出现剧烈的晃动，能够有效的防止液体的晃动导致植保无人机在飞行的过程中出现飞行不稳定的现象，设置了第二输水管，能够有效的调节第二输水管的位置，能够有效的便于洒药箱本体在对不同的农田进行喷洒。 | 1.一种植保无人机用洒药箱，包括洒药箱本体(1)、注水口(2)、电控箱(3)、观察管(4)、第一输水管(5)、第二输水管(6)、滑槽(7)、滑块(8)、定位孔(9)、旋转喷头(10)、增压泵(11)、隔板(12)、信号收发器(13)、蓄电池(14)、安装槽(15)、弹簧(16)和滚珠(17)，其特征在于：所述洒药箱本体(1)一侧安装有注水口(2)，所述洒药箱本体(1)一侧安装有电控箱(3)，所述电控箱(3)内部安装有信号收发器(13)，所述电控箱(3)内部位于信号收发器(13)正下方安装有蓄电池(14)，所述洒药箱本体(1)一侧安装有观察管(4)，所述洒药箱本体(1)底部安装有第一输水管(5)，所述第一输水管(5)顶端设置有滑槽(7)，所述第一输水管(5)两侧均安装有第二输水管(6)，所述第二输水管(6)顶端安装有滑块(8)，所述滑块(8)顶端开设有定位孔(9)，所述滑槽(7)内部开设有安装槽(15)，所述安装槽(15)内部安装有弹簧(16)，所述弹簧(16)另一端设置有滚珠(17)，所述第二输水管(6)底部安装有旋转喷头(10)，所述洒药箱本体(1)内部两侧均安装有隔板(12)，所述洒药箱本体(1)内部顶端安装有增压泵(11)，所述旋转喷头(10)包括底座(18)、旋转头(19)、叶轮(20)和出水孔(21)，所述旋转喷头(10)顶端设置有底座(18)，所述底座(18)底部外侧套接有旋转头(19)，所述旋转头(19)底部安装有叶轮(20)，所述旋转头(19)外侧四周均开设有出水孔(21)，所述信号收发器(13)输出端电性连接增压泵(11)输入端。 | A01M7/00
3882 | CN208064349U | 一种用于植保无人机的自稳喷洒装置 | 2018-04-20 | 未缴年费 | 杨元浩 | 本实用新型公开了一种用于植保无人机的自稳喷洒装置，包括连接座、固定板和自稳球，所述连接座的内部设有空腔，空腔的两侧内壁上分别安装有第一液压缸和第二液压缸，所述第一液压缸的一端固定有旋转接头，连接座的底部转动连接有连接柱，且连接柱的一端延伸至空腔内，连接柱的两侧均设有移动块，两个移动块的一侧均转动连接有第一连接杆，连接柱的另一端与固定板的一侧固定连接，固定板的一侧开设有两个通孔，两个通孔的内部均设有第二连接杆。本实用新型结构合理，设计巧妙，结构稳定，有效避免了在操作过程中由于操作原因或者风力等外力原因导致的机体不平衡，从而使喷洒头不能保持自稳，造成漏喷、少喷和错喷的问。 | 1.一种用于植保无人机的自稳喷洒装置，包括连接座(1)、固定板(3)和自稳球(4)，其特征在于，所述连接座(1)的内部设有空腔，空腔的两侧内壁上分别安装有第一液压缸(12)和第二液压缸(16)，所述第一液压缸(12)的一端固定有旋转接头，连接座(1)的底部转动连接有连接柱(11)，且连接柱(11)的一端延伸至空腔内，连接柱(11)的两侧均设有移动块(2)，两个移动块(2)的一侧均转动连接有第一连接杆(7)，连接柱(11)的另一端与固定板(3)的一侧固定连接，固定板(3)的一侧开设有两个通孔(8)，两个通孔(8)的内部均设有第二连接杆(9)，两个第二连接杆(9)的一端延伸至固定板(3)的一侧与两个第一连接杆(7)的一端转动连接，两个第二连接杆(9)的另一端均延伸至固定板(3)的另一侧，所述自稳球(4)位于固定板(3)的一侧，自稳球(4)的两侧均转动连接有转轴(6)。 | A01M7/00
3883 | CN208064364U | 一种驱鸟用无人机 | 2018-03-15 | 未缴年费 | 清远市巨劲科技有限公司 | 本实用新型公开了一种驱鸟用无人机，包括外壳，外壳的一侧设置有圆盘，导液盘的一侧均匀设置有若干穿孔，穿孔的内部设置有雾化喷头，固定套的另一侧设置有储液袋，储液袋的底部设置有下压板，下压板通过导轨与外壳滑动连接，下压板的一侧设置有减速电机，减速电机的输出轴与齿轮传动连接，本实用新型通过上压板和下压板可以对储液袋进行挤压，从而使得储液袋中的驱鸟液通过管道挤压到圆盘，通过圆盘和导液盘可以周转来自储液袋中的驱鸟液，驱鸟液通过雾化喷头可以增大喷洒的面积，通过将该装置安装在无人机上，当无人机经过果林上方时，可以快速的对果林中的鸟类进行驱逐，保护果林，避免果林中的水果和树木遭受鸟类的侵害。 | 1.一种驱鸟用无人机，包括外壳(1)，其特征在于：所述外壳(1)的一侧设置有圆盘(2)，所述外壳(1)的另一侧设置有矩形块(3)，所述圆盘(2)的一侧设置有导液盘(4)，所述圆盘(2)的另一侧设置有通孔(5)，所述导液盘(4)的一侧均匀设置有若干穿孔(6)，所述穿孔(6)的内部设置有雾化喷头(7)，所述通孔(5)的内部套接有卡块(8)，所述卡块(8)的一侧与导管(9)的一端固定连接，所述导管(9)的另一端与端盖(10)的一侧相连通，所述端盖(10)的另一侧与固定套(11)的一侧螺纹连接，所述固定套(11)的另一侧设置有储液袋(12)，所述储液袋(12)的内部填充有驱鸟剂，所述储液袋(12)的底部设置有下压板(13)，所述下压板(13)通过导轨(14)与外壳(1)滑动连接，所述下压板(13)的一侧设置有减速电机(15)，所述减速电机(15)的输出轴与齿轮(16)传动连接，所述齿轮(16)与设置于矩形块(3)一侧的齿条(17)相啮合，所述外壳(1)的顶部通过支撑块(18)与顶板(19)固定连接，所述顶板(19)的底部通过滑槽(20)与上压板(21)滑动连接，所述顶板(19)底端的中部均匀设置有若干弹簧(23)，每个弹簧(23)的底部均与上压板(21)顶端的中部弹性连接，所述外壳(1)内部的一侧设置有蓄电池(24)。 | A01M29/12
3884 | CN208070020U | 一种无人机喷药安装结构 | 2018-04-12 | 未缴年费 | 甘肃天鹰兄弟航空科技有限责任公司 | 本实用新型公开了一种无人机喷药安装结构，包括无人机底座，所述无人机底座下方的四个拐角处均固定有支脚，所述无人机底座下方的中心处设置有储液箱，所述储液箱上方的四个拐角处均固定有连接杆，所述无人机底座的底部设置有与连接杆顶端对应的吻合槽，所述吻合槽内壁的两侧分别设置有第一滑槽和第二滑槽，所述第二滑槽内滑动连接有第一滑杆，所述连接杆上设置有与第一滑杆对应的第一贯穿孔，所述第二滑槽远离吻合槽的一侧内壁与第一滑杆之间连接有第二弹簧，所述第一滑杆远离第二滑槽的一端穿过第一贯穿孔并向第一滑槽内延伸。本实用新型储液箱的安装和拆卸较为方便，储液箱内的药液可以通过多个高压喷头均匀的喷洒，值得大力推广。 | 1.一种无人机喷药安装结构，包括无人机底座(3)，其特征在于，所述无人机底座(3)下方的四个拐角处均固定有支脚(5)，所述无人机底座(3)下方的中心处设置有储液箱(10)，所述储液箱(10)上方的四个拐角处均固定有连接杆(9)，所述无人机底座(3)的底部设置有与连接杆(9)顶端对应的吻合槽(2)，所述吻合槽(2)内壁的两侧分别设置有第一滑槽(11)和第二滑槽(20)，所述第二滑槽(20)内滑动连接有第一滑杆(1)，所述连接杆(9)上设置有与第一滑杆(1)对应的第一贯穿孔(4)，所述第二滑槽(20)远离吻合槽(2)的一侧内壁与第一滑杆(1)之间连接有第二弹簧(21)，所述第一滑杆(1)远离第二滑槽(20)的一端穿过第一贯穿孔(4)并向第一滑槽(11)内延伸，所述第一滑槽(11)内设置有与第一滑槽(11)对应的限位机构，所述第二滑槽(20)内壁靠近储液箱(10)的一侧设置有滑口(23)，所述第一滑杆(1)靠近第二弹簧(21)一端的下侧固定有调节杆(22)，所述调节杆(22)的底端贯穿滑口(23)并向下延伸，所述储液箱(10)上设置有喷淋机构。 | B64C39/02
3885 | CN208070026U | 一种喷药式无人机供水系统用水泵供轨 | 2018-01-05 | 未缴年费 | 河南正大航空工业股份有限公司 | 本实用新型提供一种喷药式无人机供水系统用水泵供轨，在药箱与水泵之间、水泵与喷雾头之间起到过渡连接管路的作用，方便整理在无人机机架上整理和捆扎供水管路和排水管路，包括长条形的供轨本体，在供轨本体内部设有相互不连通的若干供水腔和若干排水腔，在供水腔上均设有与其连通的进供水通道和出供水通道，进供水通道和出供水通道的外端口均与外界相通；在排水腔上均设有与其连通的进排水通道和出排水通道，进排水通道和出排水通道的外端口均与外界相通。通过在供轨本体内设计供水腔和排水腔，再通过供水腔和排水腔整流和分流，减少无人机上药箱、水泵及喷雾头之间的管路总长度及合理安排管路分接点的位置分布。 | 1.一种喷药式无人机供水系统用水泵供轨，其特征在于：包括长条形的供轨本体，在所述供轨本体内部设有相互不连通的若干供水腔和若干排水腔，在所述供水腔上均设有与其连通的进供水通道和出供水通道，所述进供水通道和出供水通道的外端口均与外界相通； 在所述排水腔上均设有与其连通的进排水通道和出排水通道，所述进排水通道和出排水通道的外端口均与外界相通。 | B64D1/18
3886 | CN208075925U | 一种基于无人机的可视系统 | 2018-04-12 | 未缴年费 | 陕西新华安电力工程有限公司 | 本实用新型公开了一种基于无人机的可视系统，包括无人机本体、搭载在无人机本体上的可视导航模块、以及与所述可视导航模块通信连接的设备终端，可视导航模块包括第一微控制器、视频图像采集模块、气象监测模块、驱动机构、导航仪和避障模块，设备终端包括第二微控制器、驱动开关、定位模块和显示器，第一微控制器和第二微控制器之间接有卫星通信模块和网络通信模块。本实用新型中无人机本体能跟随汽车的地理位置，使得汽车上的驾驶员再不离开汽车内的情况下就能了解到汽车周围的路况、生态环境和气象信息，提高了驾驶的便利性，同时可视导航模块与设备终端通过卫星通信模块或网络通信模块实现通信，满足不同环境的使用需求。 | 1.一种基于无人机的可视系统，其特征在于：包括无人机本体、搭载在无人机本体上的可视导航模块以及与所述可视导航模块通信连接的设备终端，所述可视导航模块包括第一微控制器(1)以及与第一微控制器(1)输入端相接的视频图像采集模块(3)、气象监测模块(4)、驱动机构(5)、导航仪(6)和避障模块(7)，所述设备终端包括第二微控制器(2)、与所述第二微控制器(2)输入端相接的驱动开关(11)和定位模块(12)，以及与所述第二微控制器(2)输出端相接的显示器(10)，所述第一微控制器(1)和第二微控制器(2)之间接有卫星通信模块(8)和网络通信模块(9)。 | G01D21/02
3887 | CN208077009U | 一种用于电力安全监护的无人机 | 2018-03-29 | 未缴年费 | 陕西新华安电力工程有限公司 | 本实用新型公开了一种用于电力安全监护的无人机，包括无人机本体以及搭载在所述无人机本体上的巡检模块，所述巡检模块包括微控制器、航摄像机、红外热成像模块、GPS定位模块、环境检测单元和供电单元，微控制器接有存储器、导航仪和避障模块，微控制器接有键盘输入模块、录音模块、照明模块和喊话器，环境检测单元包括风速传感器、烟雾传感器、温湿度传感器、紫外线传感器和光照传感器。本实用新型中通过搭载在无人机上的喊话器播放存储在存储器内的提示语音，提示工作在巡检区域内电力线路上的工作人员，照明模块工作为航摄像机补充光照，提高了搭载在无人机本体上的航摄像机的适用性，导航仪和避障模块提高了无人机飞行路线的准确性。 | 1.一种用于电力安全监护的无人机，其特征在于：包括无人机本体以及搭载在所述无人机本体上的巡检模块，所述巡检模块包括微控制器(1)，以及与微控制器(1)输入端相接的航摄像机(2)、红外热成像模块(3)、GPS定位模块(4)、环境检测单元和供电单元，所述微控制器(1)接有存储器(14)、用于引导无人机飞行至目的地的导航仪(15)和用于避开空中障碍物确保无人机安全飞行的避障模块(16)，所述微控制器(1)的输入端接有键盘输入模块(13)和录音模块(19)，所述微控制器(1)的输出端接有用于对航摄像机(2)补光的照明模块(17)和喊话器(18)，所述环境检测单元包括风速传感器(5)、烟雾传感器(6)、温湿度传感器(7)、紫外线传感器(8)和光照传感器(9)。 | G05D1/10
3888 | US20180319495A1 | 中继无人机法 | 2017-05-05 | 放弃 | Shanghai Autoflight Co., Ltd. | 提供了用于中继无人机网络的系统和方法，中继无人机网络用作基站和由基站控制的工作无人机之间的一组中继或链路。 网络中的中继无人机可增强基站与工作无人机之间的通信链路或通信信号。 中继无人机可通过充当节点来增强通信链路，所述节点通过在每个节点处增强通信信号以补偿在行进距离上的信号功率损失和/或提供具有基站与工作无人机之间的直接视线的路径来中继基站与工作无人机之间的通信。 当建立直接视线时，可以使用定向天线，与全向天线相比，这可以提高通信信号效率。 | 1. A method, comprising : receiving, at a relay drone, a relay drone control signal generated by a base station, the relay drone configured to maintain a navigational pattern in response to receiving the relay drone control signal, wherein the relay drone is an aerial relay drone and is not physically tethered to the base station; receiving, at the relay drone, a working drone control signal generated by the base station, the working drone control signal configured to control a working drone which is an aerial working drone; sending, from the relay drone, the working drone control signal to a working drone location; receiving, at the relay drone, a data signal generated by the working drone; andsending, from the relay drone, the data signal to a base station location; whereinthe relay drone is in motion and the base station is also in motion. | B64C39/02
3889 | US20180321681A1 | 引导无人机法 | 2017-05-05 | 放弃 | Tian, Yu | 提供了用于至少一个前导无人机的系统和方法，所述前导无人机被配置为基于基站的未来位置移动到前导无人机未来位置。 一组基站未来位置可形成基站路径以供基站穿越。 此外，一组领先无人机未来位置可以形成领先无人机路径，以供领先无人机穿越。 可以根据预测或预定来预期基站的未来位置。 沿着前导无人机路径导航的前导无人机可以收集传感器数据和/或执行任务。 因此，前导无人驾驶飞机可以在移动中的基站之前移动，而不是跟随或保持与基站在一起。 | 1. A method comprising : identifying, at a leading drone, a base station configured to move from a current location of the base station; determining a future location of the base station; determining a base station path of the base station between the current location and the future location; determining a drone path relative to the base station path; moving the leading drone along the drone path prior to the base station traveling along the base station path; wherein the base station is mobile that travels on either water or on a ground along the base station path, and the base station travels lagging behind in time relative to the drone traveling on the drone path; wherein the leading drone is an unmanned aerial vehicle; wherein the drone path and the base station differ in altitude. | G05D1/00
3890 | US20180322771A1 | 安全系统检查装置和方法 | 2017-05-08 | 放弃 | Charles Kilfoil | 一种用于执行检查的设备和系统，包括无人驾驶飞机，该无人驾驶飞机具有配置成与自动消防安全系统无线通信的电路。 可以将寻的装置附接到无人机，并且该系统还可以包括具有照相机的第二无人机，使得第二无人机可以检测寻的装置并且用照相机跟踪和记录第一无人机的操作。 | 1. An apparatus for performing inspections comprising a drone having circuitry configured to communicate wirelessly with automated fire safety systems. | G08B29/14
3891 | EP3399381A1 | 基于上下文的飞行模式选择 | 2014-09-05 | 撤回 | Sz Dji Technology Co Ltd | 系统和方法用于控制无人机环境中被提供。在一个方面中，一种系统包括一个或一个以上的无人机所携带的传感器；一个或多个处理器配置成单独地或共同地 : 选择从多个不同的飞行模式飞行模式，其中每个所述多个不同的飞行方式有不同的避障策略相关联，接收信号表示期望的运动路径的所述无人机，从所述一个或多个传感器接收信号检测一个或更多有障碍物位于沿着或接近所要求移动路径，和基于所述期望的运动路径修改避障策略关联所选择的飞行模式，以防止无人机与所述一个或多个障碍物发生碰撞。 | A system for controlling an unmanned aerial vehicle, the system comprising : one or more sensors carried by the unmanned aerial vehicle; andone or more processors individually or collectively configured to : select a flight mode from a plurality of different flight modes, wherein each of the plurality of different flight modes is associated with a different obstacle avoidance strategy, receive a signal indicating a desired movement path for the unmanned aerial vehicle, receive a signal from the one or more sensors detecting one or more obstacles situated along or near the desired movement path, andmodify the desired movement path based on the obstacle avoidance strategy associated with the selected flight mode in order to prevent the unmanned aerial vehicle from colliding with the one or more obstacles. | G05D1/10
3892 | CN108739725A | 植保无人机调整重心的药桶 | 2018-04-13 | 撤回 | 河南大诚通用航空科技有限公司 | 本发明公开了植保无人机调整重心的药桶，保护腔体上部设有注药管，保护腔体内设有装药桶体，保护腔体内连接有缓冲柱，缓冲柱的数量为多个，缓冲柱的一端设有弧形接头，弧形接头和装药桶体内的凹槽相互匹配，保护腔体下部设有弧形底座，连接件设置在装药桶体下部，配重块进一步连接在连接件上。本发明提供植保无人机调整重心的药桶，质量轻，飞行过程中阻力小，体积小，设有配重块，稳定性好，装药桶体方便更换，实用性较强。 | 1.植保无人机调整重心的药桶，其特征在于，包括保护腔体，保护腔体上部设有注药管，保护腔体内设有装药桶体，保护腔体内连接有缓冲柱，缓冲柱的数量为多个，缓冲柱的一端设有弧形接头，弧形接头和装药桶体内的凹槽相互匹配，保护腔体下部设有弧形底座，连接件设置在装药桶体下部，配重块进一步连接在连接件上。 | A01M7/00
3893 | CN108759837A | 无人机多机通讯作战系统及方法 | 2018-05-22 | 驳回 | 北京和协导航科技有限公司 | 本发明提供一种无人机多机通讯作战系统及方法，无人机多机通讯作战系统包括：地面测控信息站、转发飞机和n个任务飞机；所述地面测控信息站包括相控阵高增益天线、无线数据图像收发单元、卫星导航定位单元、无人机发射和回收装置；转发飞机包括第1机载抗干扰卫星导航单元、第1机载高精度定位单元、第1高速数图传无线电台、第1惯性导航单元、第1飞行控制单元和第1可见光/红外摄像头。具有以下优点：本发明提供的一种无人机多机通讯作战系统及方法，实现了无人机多机协同作战任务系统，综合运用战场环境、飞机性能等信息，对作战任务以及飞行任务进行最优化设计，从而达到智能化侦察打击的目的。 | 1.一种无人机多机通讯作战系统，其特征在于，包括：地面测控信息站、转发飞机和n个任务飞机；其中，n为大于等于1的自然数； 所述地面测控信息站包括相控阵高增益天线、无线数据图像收发单元、卫星导航定位单元、无人机发射和回收装置； 所述无线数据图像收发单元用于：接收所述转发飞机下行信息，并实时显示所述转发飞机下行信息；其中，所述转发飞机下行信息包括：转发飞机拍摄的图像、各个任务飞机拍摄的图像、转发飞机的位置状态、各个任务飞机的位置状态、转发飞机的姿态、各个任务飞机的姿态、转发飞机的速度信息以及各个任务飞机的速度信息；所述无线数据图像收发单元还用于：向所述转发飞机发送对各个任务飞机的控制指令，进而控制各个任务飞机的飞行姿态，实现对目标的定位、跟踪、瞄准和精确侦察打击； 所述卫星导航定位单元用于：实现对地面测控信息站的导航定位； 所述无人机发射和回收装置用于：快速发射及可靠回收所述转发飞机和各个所述任务飞机； 所述转发飞机包括第1机载抗干扰卫星导航单元、第1机载高精度定位单元、第1高速数图传无线电台、第1惯性导航单元、第1飞行控制单元和第1可见光/红外摄像头； 所述第1机载抗干扰卫星导航单元和所述第1惯性导航单元用于：实现对所述转发飞机的导航； 所述第1机载高精度定位单元用于：实现对所述转发飞机的定位，得到所述转发飞机自身的位置信息、姿态信息和速度信息，并发送给所述第1飞行控制单元； 所述第1可见光/红外摄像头用于：拍摄监测图像，并发送给所述第1飞行控制单元； 所述第1高速数图传无线电台用于：接收各个所述任务飞机发送的任务飞机上行信息； 其中，所述任务飞机上行信息包括：任务飞机位置、任务飞机姿态、任务飞机速度以及任务飞机拍摄的目标点图像信息；解析完成后，再将所述任务飞机上行信息、所述转发飞机自身的位置信息、姿态信息和速度信息、所述转发飞机拍摄的监测图像打包，共同转发给所述地面测控信息站；所述第1高速数图传无线电台还用于：接收所述地面测控信息站的控制指令，然后对控制指令进行解析，得到对各个任务飞机的控制指令，再将对各个任务飞机的控制指令发送给对应的任务飞机； 所述任务飞机包括第2机载抗干扰卫星导航单元、第2机载高精度定位单元、第2高速数图传无线电台、第2惯性导航单元、第2飞行控制单元和第2可见光/红外摄像头； 所述第2机载抗干扰卫星导航单元和所述第2惯性导航单元用于：实现对所述任务飞机的导航； 所述第2机载高精度定位单元，用于实现对所述任务飞机的定位，得到所述任务飞机自身的位置信息、姿态信息和速度信息，并发送给所述第2飞行控制单元； 所述第2可见光/红外摄像头，用于拍摄监测图像，并发送给所述第2飞行控制单元； 所述第2高速数图传无线电台用于：接收所述转发飞机转发的地面测控信息站的控制指令，对控制指令进行解析，依据控制指令要求进行相关动作；所述第2高速数图传无线电台还用于：将任务飞机自身的位置信息、姿态信息和速度信息、以及任务飞机拍摄的监测图像打包，共同上传给转发飞机，通过所述转发飞机发送给地面测控信息站。 | G01C21/20
3894 | CN108762286A | 一种可对多架无人机飞行控制的地面控制系统 | 2018-05-31 | 驳回 | 智飞智能装备科技东台有限公司 | 本发明公开了一种可对多架无人机飞行控制的地面控制系统，包括多无人机飞控导航平台、地面站软件控制平台及遥控器辅助模块，多无人机飞控导航平台包括多架不同类别的无人机，多无人机飞控导航平台包括飞行控制增稳模块、避障模块、跟踪识别模块、传感器检测模块、桨叶电机输出模块、数据解析封装模块B、无线数据传输模块、GPS/INS组合导航模块；地面站软件控制平台包括交互式用户指令输入模块、状态与地图显示模块、任务分配协同控制模块、数据解析封装模块A、警示报警模块、数据存储回放模块、遥控器辅助模块。本发明支持多无人机编队协同任务控制航迹规划功能，设有避障模块可有效减少自主飞行时由于地面站和无人机通信引起的坠机事故。 | 1.一种可对多架无人机飞行控制的地面控制系统，其特征在于：包括多无人机飞控导航平台、地面站软件控制平台以及遥控器辅助模块，所述多无人机飞控导航平台包括多架不同类别的无人机，其中所述多无人机飞控导航平台进一步包括： 飞行控制增稳模块，用于搜集机身各种姿态数据，并且接收来自于地面站或者遥控发来的控制指令，对机身各种姿态数据以及遥控指令进行混合处理，以解除无人机自身各个机械结构之间的物理耦合性、非线性等不良的物理特性，并且使得无人机在外部扰动作用下保持无人机平稳飞行； 避障模块，包括环境信息实时检测模块、障碍物数据分析处理模块和避障决策模块，根据障碍物数据分析处理模块，所述环境信息实时检测模块采用多传感器融合技术实现对周围的环境进行实时检测并将检测到的信息传输至障碍物数据分析处理模块，所述障碍物数据分析处理模块对接收的周围的环境信息进行环境结构感知构建确定所处的障碍物，所述避障决策模块根据障碍物数据分析处理模块的输出结果确定避障决策，通过驱动动力系统实现无人机对周围障碍物的躲避； 跟踪识别模块，包括陀螺稳定转台、光学跟踪设备和红外跟踪设备，所述光学跟踪设备和红外跟踪设备分别安装于陀螺稳定转台上，所述光学跟踪设备用于拍摄可见光图像，对无人机进行有效的识别和跟踪，所述红外跟踪设备用于在黑夜下的识别和跟踪，所述光学跟踪设备采用37倍连续变焦高清晰度电视摄像机，所述红外跟踪设备采用高分辨率红外热成像仪； 传感器检测模块，用于感知机身飞行信息与外界环境信息，所述传感器检测模块包括三轴加速度计、三轴磁力计、三轴陀螺仪、气压高度计和温度传感器； 桨叶电机输出模块，用于执行飞行控制增稳模块解算出的控制指令，其中包括常用无人机使用的无刷电机、舵机、电调、齿轮传动机构，本模块不仅限于电机桨叶，也可以是机身附带的指示性灯具一系列的输出机构； 数据解析封装模块B，所述数据解析封装模块主要有两个功能，第一对无人机飞行状态数据进行滤波解析处理，第二对滤波处理的进行通信协议的数据封装，以保证多无人飞控导航平台与地面站软件控制平台数据通信的正确性； 无线数据传输模块，所述无线数据传输模块主要用于多无人飞控导航平台与地面站软件控制平台数据通信以及任意两架无人机之间的数据通信，本系统为每架无人机配置无线数据传输模块用于编队协同任务； GPS/INS组合导航模块，所述GPS/INS组合导航模块用于精确的测量每架无人机的GPS位置； 所述地面站软件控制平台进一步包括： 交互式用户指令输入模块，所述交互式用户指令输入模块用给整个无人机协同控制系统布置任务，并且在飞行前期需要对每架无人机进行系统参数配置，系统参数具体包括每架无人机编队飞行的最小安全距离、飞行器自身参数设定； 状态与地图显示模块，所述状态与地图显示模块其中状态显示功能是根据自定义数据帧格式对接收数据进行解析后将无人机机身姿态角及其变化率、无人机位置信息、地速、航向信息、飞行高度、控制输入量，以数字或图表形式进行显示，地图显示功能利用百度地图API接口实现地面站与无人机数据通信能在地图上清楚显示无人机具体GPS位置； 任务分配协同控制模块，所述任务分配协同控制模块接收分析地面站软件平台任务分配总任务后，生成所在无人机相应的语义层控制指令，所述任务分配协同控制模块采用分布式多无人机编队控制方法，即在地面站软件控制平台上此模块事先分配好每架无人机的任务由无线数据传输模块传输给每架无人机； 数据解析封装模块A，所述数据解析封装模块A主要对任务协同控制模块输出的只能进行通信协议的数据封装，以保证无人飞行控制导航平台与地面软件平台数据通信的正确性； 警示报警模块，所述警示报警模块指多架无人机其中一架出现了故障，提醒人们使用切换权限，人为操控自主飞行的无人机返航； 数据存储回放模块，所述数据库存储模块用于存储飞行器飞行数据以及用户配置的参数，以便飞行结束后进行数据分析； 遥控器辅助模块，所述遥控器辅助模块用于当无人机进行自主编队飞行的时，若其中一架无人机出现了故障，用户进行切换权限操作，人为操控无人机返航。 | G05D1/08
3895 | CN108762287A | 基于ARM处理器的无人机飞行控制系统 | 2018-05-31 | 驳回 | 深圳市易飞方达科技有限公司 | 本发明提供的基于ARM处理器的无人机飞行控制系统所述控制系统包括基于ARM处理器的主控模块和设置在所述ARM处理器上的至少一个通信接口和至少一个显示接口, 所述控制系统还包括与所述主控模块相连的遥控模块、信息采集模块和导航模块，所述主控模块获取所述信息采集模块获取的无人机飞行实施参数及遥控模块获取的遥控参数，经过算法计算, 实时输出控制量到执行机构, 从而实现控制或导航目的。本发明的控制系统基于ARM处理器，具有强大的数据处理能力，较低的功耗，较强的灵活性和更高的集成度。 | 1.一种基于ARM处理器的无人机飞行控制系统，其特征在于, 所述控制系统包括基于ARM处理器的主控模块和设置在所述ARM处理器上的至少一个通信接口和至少一个显示接口, 所述控制系统还包括与所述主控模块相连的遥控模块、信息采集模块和导航模块，所述主控模块获取所述信息采集模块获取的无人机飞行实施参数及遥控模块获取的遥控参数，经过算法计算, 实时输出控制量到执行机构, 从而实现控制或导航目的。 | G05D1/08
3896 | CN108762288A | 一种垂直空投无人机的起飞姿态控制方法 | 2018-06-21 | 驳回 | 深圳市华讯方舟系统技术有限公司 | 本发明提供一种垂直空投无人机的起飞姿态控制方法，载机将无人机在空中投放，陀螺仪实时测量无人机滚转方向和俯仰方向的角速率和角度，将测量值传递给无人机的控制器，无人机被投放时机头垂直向下，控制器利用PID双闭环控制方法对无人机滚转方向的角速率和角度进行控制；同时无人机拉杆操作将俯仰角逐渐调整到0度，完成起飞，本控制方法简单可靠；将无人机空投后，通过自由落体运动无人机可获得前向的初速度，有利于起飞；避免利用俯仰角进行参控，而导致出现陀螺仪俯仰角在90度极区时的控制失败。 | 1.一种垂直空投无人机的起飞姿态控制方法，载机将无人机在空中投放，陀螺仪用于测量无人机的俯仰角和翻滚角，将测量值传递给所述无人机的控制器，所述控制器对无人机俯仰角和翻滚角进行控制，其特征在于：所述无人机被投放时机头垂直朝下，所述控制器控制滚转角为0度，同时所述控制器控制所述无人机拉杆操作，将所述无人机的俯仰角由负90度逐渐调整为0度，完成起飞。 | G05D1/08
3897 | CN108762290A | 无人机植保作业系统及方法 | 2018-08-07 | 驳回 | 濉溪淮匠机械设备有限责任公司 | 本发明公开了一种无人机植保作业系统及方法，涉及无人机领域，包括地面基站、测绘无人机、地面服务器、地面控制站、作业无人机；地面基站分别与测绘无人机、作业无人机通讯连接；测绘无人机与地面服务器通讯连接；地面服务器与地面控制站通讯连接；地面控制站与作业无人机通讯连接。地面基站为测绘无人机、作业无人机提供卫星定位信号；测绘无人机收集信息并将信息传输到地面服务器；地面服务器生成参考作业路径并传输到地面控制站；地面控制站生成实际作业路径并上传到作业无人机；作业无人机按照实际作业路径进行植保作业。本发明的优点在于：提高了植保作业的智能化和自主化程度。 | 1.一种无人机植保作业系统，其特征在于：包括地面基站、测绘无人机、地面服务器、地面控制站、作业无人机； 所述地面基站分别与所述测绘无人机、作业无人机通讯连接，所述地面基站用于为所述测绘无人机、作业无人机提供卫星定位信号； 所述测绘无人机与所述地面服务器通讯连接，所述测绘无人机携带相机，用于收集信息并将收集的信息传输到所述地面服务器； 所述地面服务器与所述地面控制站通讯连接，所述地面服务器用于将收集的信息进行分析和处理，生成参考作业路径并传输到所述地面控制站； 所述地面控制站与所述作业无人机通讯连接，所述地面控制站用于生成实际作业路径并上传到所述作业无人机； 所述作业无人机用于进行植保作业。 | G05D1/08
3898 | CN108762297A | 一种无人机三维避障驾驶系统及驾驶方法 | 2018-05-18 | 驳回 | 航天图景(北京)科技有限公司 | 本申请公开了一种无人机三维避障驾驶系统及驾驶方法，涉及无人机技术领域，解决了现行操控作业模式技能要求高、避障安全差的技术问题。本申请的无人机三维避障驾驶系统包括：飞行控制系统，用于为障碍监测系统提供无人机手动操控运动信息，接收并执行障碍监测系统发送的安全指令；障碍监测系统，用于接收无人机手动操控或航线规划的运动信息，根据空间三维数据进行障碍物飞行冲突检测与分析，并根据分析结果向飞行控制系统或地面站发送相应的安全指令；地面站，用于航线规划和飞行控制系统与障碍监测系统之间的通信。本申请主要用于无人驾驶。 | 1.一种无人机三维避障驾驶系统，其特征在于，包括： 飞行控制系统，用于为障碍监测系统提供无人机手动操控的运动信息，接收并执行障碍监测系统发送的安全指令；障碍监测系统，用于接收无人机手动操控或地面站航线规划的运动信息，根据空间三维数据与预设障碍安全间距进行飞行冲突检测与分析，并根据分析结果向飞行控制系统或地面站发送相应的安全指令；地面站，用于航线规划和飞行控制系统与障碍监测系统之间的通信。 | G05D1/10
3899 | CN108762298A | 一种水上无人机起降自主控制系统 | 2018-05-30 | 驳回 | 佛山市神风航空科技有限公司 | 本发明公开了一种水上无人机起降自主控制系统，包括：无人机，所述无人机包括机身、机翼和安装于机身底部的浮筒；以及搭载于所述无人机的 : 图像采集模块；红外传感模块；数据采集模块；导航模块；存储模块；驱动模块；电源模块；通讯模块；控制中心，所述控制中心与上述模块均电连接。控制中心通过对水面的图像信息采集并与存储模块内的障碍物图像模型进行对比进而确认水面上是否存在障碍物；通过红外传感模块对水下进行感应，进而确认水面下方是否存在图像采集过程中遗漏的隐藏障碍物；进行障碍物有无的确认之后无人机可以进行起降方向、方位的调整，使其可以安全的进行起降，从而解决了障碍物影响无人机起降的问题。 | 1.一种水上无人机起降自主控制系统，其特征在于，包括： 无人机，所述无人机包括机身、机翼和安装于机身底部的浮筒；以及搭载于所述无人机的 : 图像采集模块，用于采集所述无人机降落水面或起飞轨道水面的图像信息； 红外传感模块，用于感应所述无人机降落水域或起飞轨道水域是否有隐藏障碍物； 数据采集模块，用于测量并采集所述无人机的飞行参数数据； 导航模块，用于对所述无人机进行定位以及提供轨迹信息； 存储模块，用于存储障碍物图像模型； 驱动模块，用于驱动所述无人机； 电源模块，用于为所述无人机供电； 通讯模块，用于与远程控制端进行信息交流和指令传递； 控制中心，所述控制中心与上述模块均电连接。 | G05D1/10
3900 | CN108762300A | 一种用于无人机组飞行的地面控制编程系统 | 2018-05-31 | 驳回 | 智飞智能装备科技东台有限公司 | 本发明公开了一种用于无人机组飞行的地面控制编程系统，包括数据通信模块、远程控制模块、交互式用户指令输入模块、状态与地图显示模块、任务分配协同控制模块、数据库模块、虚拟仪表模块、3D GIS导航模块、对象生成模块、程序开发模块、控制数据库和环境分析模块，所述数据通信模块、远程控制模块、交互式用户指令输入模块、状态与地图显示模块、任务分配协同控制模块、数据库模块、虚拟仪表模块、3D GIS导航模块、对象生成模块、程序开发模块、控制数据库和环境分析模块依次顺序连接。本发明支持多无人机编队协同任务控制航迹规划功能，并可有效的对信息进行自动读取，构建控制数据库，操作员可直接调用各种实体控制组件，降低了操作人员的工作量。 | 1.一种用于无人机组飞行的地面控制编程系统，其特征在于：包括数据通信模块、远程控制模块、交互式用户指令输入模块、状态与地图显示模块、任务分配协同控制模块、数据库模块、虚拟仪表模块、3D GIS导航模块、对象生成模块、程序开发模块、控制数据库和环境分析模块，所述交互式用户指令输入模块用给整个无人机协同控制系统布置任务，并在飞行前期需要对每架无人机进行系统参数配置，系统参数具体包括每架无人机编队飞行的最小安全距离、飞行器自身参数设定，所述状态与地图显示模块，其中状态显示功能是根据自定义数据帧格式对接收数据进行解析后将无人机机身姿态角及其变化率、无人机位置信息、地速、航向信息、飞行高度、控制输入量，以数字或图表形式进行显示，所述地图显示功能利用百度地图API接口实现地面站与无人机数据通信能在地图上清楚显示无人机具体GPS位置，所述任务分配协同控制模块，所述任务分配协同控制模块接收分析地面站软件平台任务分配总任务后，生成所在无人机相应的语义层控制指令，所述任务分配协同控制模块采用分布式多无人机编队控制方法，即在地面站软件控制平台上此模块事先分配好每架无人机的任务由无线数据传输模块传输给每架无人机，所述3D GIS导航模块通过数据库模块的地形高程数据和卫星图片来渲染三维地球，结合接收到的机载系统的飞行信息，来监视无人机的飞行状态和飞行航迹，以及对无人机进行航迹规划，所述对象生成模块用于对所述图纸分析处理模块得到的分析结果进行处理，形成对应于各种元素的实体对象，所述程序开发模块用于对所述对象生成模块生成的各种实体对象进行抽象其控制功能，形成实体控制组件，所述控制数据库用于保存各种实体控制组件，所述环境分析模块用于对PLC编程环境进行分析； 所述数据通信模块、远程控制模块、交互式用户指令输入模块、状态与地图显示模块、任务分配协同控制模块、数据库模块、虚拟仪表模块、3D GIS导航模块、对象生成模块、程序开发模块、控制数据库和环境分析模块依次顺序连接。 | G05D1/10
3901 | CN108762301A | 无人机在指定区域内飞行的控制方法 | 2018-05-31 | 驳回 | 深圳市易飞方达科技有限公司 | 本发明提供一种无人机在指定区域内飞行的控制方法，提供无人机和控制终端，所述无人机装设位置传感器和无线通信模块，该方法包括如下步骤：准备工作、信息收集及发送、修正航线指令产生及发送、修正航线。与相关技术相比，本发明的无人机在指定区域内飞行的控制方法的操作简单、实时定位且稳定地限制所述无人机飞行在指定区域内。 | 1.一种无人机在指定区域内飞行的控制方法，提供无人机和控制终端，所述无人机装设位置传感器和无线通信模块，其特征在于，该方法包括如下步骤： 准备工作，控制所述无人机在空中重力投放后进入自主飞行状态； 信息收集及发送，所述位置传感器检测所述无人机的位置信息，并将所述位置信息发送至所述控制终端； 修正航线指令产生及发送，所述控制终端计算分析所述位置信息与目标区域位置的偏差，并根据该偏差生成使所述无人机回到所述目标区域位置的修正航线指令，将该所述修正航线指令发送给所述无人机； 修正航线，所述无人机接收所述修正航线指令并根据该修正航线指令调整其飞行状态以实现航线修正。 | G05D1/10
3902 | CN108762304A | 一种无人机巡线避障系统及方法 | 2018-06-11 | 撤回 | 重庆大学 | 本发明公开了一种无人机巡线避障系统及方法，包括无人机机体, 无人机上装设有电场避障装置, 该电场避障装置包括电场强度信息库与ARM内核的嵌入式系统模块, 依次连接的电场强度传感器、电场强度传感信息处理模块和模数转换模块, 模数转换模块与ARM内核的嵌入式系统模块的输入端相连接, ARM内核的嵌入式系统模块输出端与无人机的飞行控制系统连接，无人机的飞行控制系统由报警装置、微处理器、GPS定位装置、无线信息传输发射和接收装置组成，本发明结构原理简单，智能化程度高，本发明通过测量无人机位置处的电场强度大小来确定巡线无人机与架空线之间的距离, 成功解决了人眼直接观察带来的不便与问题。解决了当前无人机运用到实际工程中所遇到的问题。 | 1.一种无人机巡线避障系统，包括无人机机体, 其特征在于：所述无人机机体上装设有电场避障装置, 所述电场避障装置包括电场强度信息库(1)与ARM内核的嵌入式系统模块(2) , 依次连接的电场强度传感器(3)、电场强度传感信息处理模块(4)和模数转换模块(5) , 所述模数转换模块(5)与ARM内核的嵌入式系统模块(2)的输入端相连接, 所述ARM内核的嵌入式系统模块(2)输出端与无人机的飞行控制系统(6)连接，所述无人机的飞行控制系统(6)由报警装置(7)、微处理器(8)、GPS定位装置(9)、无线信息传输发射(10)和接收装置(11)组成，所述微处理器(8)分别连接报警装置(7)、GPS定位装置(9)、无线信息传输发射(10)和接收装置(11)。 | G05D1/10
3903 | CN108762306A | 一种无人机和无人机的传感系统 | 2018-06-22 | 驳回 | 深圳市科比特航空科技有限公司 | 本申请涉及无人机技术领域，尤其涉及一种无人机的传感系统，所述无人机包括飞控子系统，所述传感系统包括：第一传感器子系统，用于采集所述无人机的第一飞行参数；第二传感器子系统，用于采集所述无人机的第二飞行参数；其中，所述飞控子系统与所述第一传感器子系统和所述第二传感器子系统连接，用于根据所述第一飞行参数和所述第二飞行参数中的至少一个控制所述无人机的飞行状态。上述的无人机的传感系统，能够在两套传感器子系统任意一套发生故障时，剩下的一套传感子系统仍能确保无人机正常飞行，进而有效的提升无人机的飞行安全，避免出现无人机坠机。 | 1.一种无人机的传感系统，其特征在于，所述无人机包括飞控子系统，所述传感系统包括： 第一传感器子系统，用于采集所述无人机的第一飞行参数； 第二传感器子系统，用于采集所述无人机的第二飞行参数； 其中，所述飞控子系统与所述第一传感器子系统和所述第二传感器子系统连接，用于根据所述第一飞行参数和所述第二飞行参数中的至少一个控制所述无人机的飞行状态。 | G05D1/10
3904 | CN108762308A | 一种基于雷达和摄像头的无人机避障系统及控制方法 | 2018-08-20 | 驳回 | 辽宁壮龙无人机科技有限公司 | 本发明具体涉及一种基于雷达和摄像头的无人机避障系统及控制方法，属于无人机避障系统领域。避障系统包括：无人机主体、避障模块、激光雷达模块、毫米波雷达模块和摄像头；所述无人机主体为具有独立飞行功能的多旋翼无人机；所述无人机主体的控制系统包括主控制器、主板、飞行控制器和电源；控制方法包括：1)获得对应周围环境的检测信号；2)检测信号传送至构图程序；3)绘制出体现无人机附近环境特征的地形图；4)得出当前位置至目标位置，避开所有障碍物后的最短路线；5)得出无人机的动作要求；6)得出与其对应的控制指令，控制无人机做出相应动作。 | 1.一种基于雷达和摄像头的无人机避障系统，其特征在于，包括：无人机主体、避障模块、激光雷达模块、毫米波雷达模块和摄像头； 所述无人机主体为具有独立飞行功能的多旋翼无人机； 所述无人机主体的控制系统包括主控制器、主板、飞行控制器和电源； 所述电源通过主板分别与主控制器、飞行控制器、避障模块连接并供电； 所述主控制器通过主板与飞行控制器连接，用于执行串口收到的指令，控制飞行器姿态和移动； 所述飞行控制器用于控制无人机的飞行动作； 所述激光雷达模块、毫米波雷达模块和摄像头分别所述避障模块与主控制器连接； 所述避障模块采用Raspberry Pi 3，其装载Linux系统Debian发行版作为操作系统； 所述操作系统上装载Indigo版本ROS机器人操作系统； 所述机器人操作系统上运行有飞行控制程序、激光雷达程序、毫米波雷达程序、摄像头驱动程序、导航程序、构图程序、路径规划程序； 所述激光雷达程序用于控制激光雷达模块的工作状态，并将其反馈的激光雷达信号传送至构图程序； 所述毫米波雷达程序用于控制毫米波光雷达模块的工作状态，并将其反馈的毫米波雷达信号传送至构图程序； 所述摄像头驱动程序用于控制摄像头的工作状态，并将其反馈的图像信号传送至构图程序； 所述构图程序根据激光雷达信号、毫米波雷达信号和图像信号，绘制出体现无人机附近环境特征的地形图； 所述路径规划程序用于根据所述地形图中的环境特征，得出当前位置至目标位置的最短路线； 所述导航程序用于根据所述最短路线，得出无人机的动作要求，使无人机按照动作要求进行飞行后，其飞行路线能够符合所述最短路线； 所述飞行控制程序用于根据所述动作要求，得出与其对应的控制指令，并通过主控制器和主板将控制指令发送至飞行控制器，从而使飞行控制器控制无人机做出相应动作。 | G05D1/10
3905 | CN108762310A | 一种基于视觉的无人机跟随飞行的控制方法及系统 | 2018-05-23 | 撤回 | 深圳市乐为创新科技有限公司 | 本发明提供了一种基于视觉的无人机跟随飞行的控制方法及系统，该方法包括：在建立智能手机与无人机通信连接之后，智能手机发送一键起飞指令给无人机，以便无人机根据该指令指示起飞，并自动锁定无人机视觉内的跟随目标；智能手机获取无人机传送的对跟随目标进行跟随拍摄的图像或者视频，并在图像或者视频流中识别跟随目标的实时位置和大小的变化，以便得到跟随目标的运动方向；智能手机根据跟随目标的运动方向计算无人机保持跟随航线方向需要的控制分量；智能手机根据计算得到的无人机的控制分量，发送与无人机的控制分量对应的飞行控制指令给无人机，从而在智能手机上实现了无人机的视觉跟踪和图像识别功能。 | 1.一种基于视觉的无人机跟随飞行的控制方法，其特征在于，包括如下步骤： 建立智能手机与无人机通信连接； 所述智能手机发送一键起飞指令给所述无人机，以便所述无人机根据该指令指示起飞，并自动锁定无人机视觉内的跟随目标，保持定点悬停； 所述智能手机获取所述无人机传送的对所述跟随目标进行跟随拍摄的图像或者视频，并在所述图像或者视频流中识别所述跟随目标的实时位置和大小的变化，以便得到所述跟随目标的运动方向； 所述智能手机根据所述跟随目标的运动方向计算所述无人机保持跟随航线方向所需要的控制分量，以便调整所述无人机的飞行姿态，确保所述无人机持续跟随所述跟随目标； 其中，所述无人机的控制分量包括目标俯仰、横滚、航向和油门； 所述智能手机根据计算得到的所述无人机的控制分量，发送与所述无人机的控制分量对应的飞行控制指令给所述无人机，以便所述无人机根据所述飞行控制指令调整飞行姿态，进而持续跟随所述跟随目标。 | G05D1/12
3906 | CN108762313A | 太阳能无人机拖拽式太阳电池电磁折叠收纳方法 | 2018-06-14 | 驳回 | 合肥凯石投资咨询有限公司 | 本发明公开了太阳能无人机拖拽式太阳电池电磁折叠收纳方法，步骤包括在拖拽式太阳电池的前端设置电池支杆，将拖拽式太阳电池均匀分隔成若干个同向排开的单元电池；在单元电池上均铺设电磁电路和电源；接通电源并控制电源的电流方向，使相邻单元电池上电磁电路产生反向磁场，每个相邻单元电池之间产生相吸的作用力，拖拽式太阳电池折叠并拢；将并拢后的拖拽式太阳电池连同电池支杆一起收纳于收纳槽内。本发明介绍的电磁折叠收纳方法，相对于传统的机械式卷绕收纳方式，减少了机械结构的使用，减轻了无人机的整体重量，可增加无人机的续航能力；同时，采用电池支杆的连接方式和电力和磁力相结合的控制方式，在稳定性上也显著提升。 | 1.太阳能无人机拖拽式太阳电池电磁折叠收纳方法，其特征在于：步骤包括S1、在拖拽式太阳电池(1)的前端设置电池支杆(2)，通过电池支杆(2)将拖拽式太阳电池(1)悬挂在太阳能无人机(3)后端，并将拖拽式太阳电池(1)均匀分隔成若干个同向排开的单元电池(100)； S2、在每个单元电池(100)上均铺设电磁电路(200)以及与电磁电路(200)连接的电源(300)； S3、接通电源(300)并控制电源(300)的电流方向，使相邻单元电池(100)上电磁电路(200)产生反向磁场，每个相邻单元电池(100)之间产生相吸的作用力，拖拽式太阳电池(1)相吸折叠并拢； S4、将并拢后的拖拽式太阳电池(1)连同电池支杆(2)一起收纳于太阳能无人机(3)后端的收纳槽(4)内。 | G05D3/10
3907 | CN208047838U | 一种农业无人机农药喷洒装置 | 2018-04-17 | 未缴年费 | 刘阳烁 | 本实用新型公开了一种农业无人机农药喷洒装置，包括机架、机翼、支脚、药液箱、药液泵、进药管、固定连杆、旋转连杆、拉簧、滚轮和喷头，所述机翼设置于机架上，所述支脚一端设置于机架上，另一端支撑于地面上，所述药液箱为一密闭的容器，设置于机架的下部，所述药液泵设置于药液箱的外部，其进药口通过进药管与药液箱的下部连通，另一端连接在旋转连杆上，所述喷头设置于旋转连杆上，本实用新型的有益效果：通过拉簧的作用，使旋转连杆相对固定连杆旋转，使喷头移出空气涡流效应较大的区域，从而避免空气涡流对农药喷洒方向的影响，使得农药的喷洒方向更加的均匀可控，改善了农药喷洒的效果。 | 1.一种农业无人机农药喷洒装置，其特征在于，包括机架(1)、机翼(2)、支脚(3)、药液箱(4)、药液泵(61)、进药管(62)、固定连杆(51)、旋转连杆(52)、拉簧(53)、滚轮(54)和喷头(55)，所述机翼(2)设置于机架(1)上，所述支脚(3)一端设置于机架(1)上，另一端支撑于地面上，所述药液箱(4)为一密闭的容器，设置于机架(1)的下部，所述药液泵(61)设置于药液箱(4)的外部，其进药口通过进药管(62)与药液箱(4)的下部连通，其出药口通过管子与喷头(55)连通，所述固定连杆(51)固定设置于药液箱(4)上，所述旋转连杆(52)一端与固定连杆(51)转动连接，另一端转动连接有滚轮(54)，所述拉簧(53)一端连接在固定连杆(51)上，另一端连接在旋转连杆(52)上，所述喷头(55)设置于旋转连杆(52)上。 | A01M7/00
3908 | CN208053620U | 一种分体式高效植保无人机 | 2018-02-13 | 未缴年费 | 广东莱盛隆电子股份有限公司 | 本实用新型属于无人机技术领域，公开了一种分体式高效植保无人机，包括机身、药箱、悬臂、提升装置和起落装置。机身内设置有控制系统，控制系统包括主板、处理器、信号收发装置和定位装置，信号收发装置、处理器和定位装置均与主板电路连接；机身内还设有电池，电池与主板电连接；机身与药箱通过连接器连接，药箱上设有连接头，连接器与连接头配合；药箱上设有液压泵；起落装置包括底座和支撑架，停机柱的顶端设有第一通信探头，机身上设有第二通信探头，单个第一通信探头与单个第二通信探头一一对应并通过通信密码匹配。本实用新型结构简单，实现容易；可实现快速充电，快速更换药箱。因此值得推广。 | 1.一种分体式高效植保无人机，包括机身(1)、设置在机身下方的药箱(5)、与机身水平连接的悬臂、设置在悬臂上的提升装置和起落装置；其特征在于：所述的机身为多边形盒体，机身内设置有控制系统，控制系统包括主板、设置在主板上的处理器、设置在主板上的信号收发装置和设置在主板上的定位装置，信号收发装置、处理器和定位装置均与主板电路连接；机身内还设有电池，电池与主板电连接；机身与药箱通过连接器(4)连接，连接器与处理器电连接，药箱上设有连接头(6)，连接器与连接头配合；所述的药箱上设有液压泵，液压泵的进液管连通药箱内部，液压泵的出液口连通喷嘴；所述的起落装置包括底座(7)和支撑架，支撑架连接在底座上，底座上设有备用药箱(8)；支撑架上设有至少三根停机柱(9)，停机柱的顶端设有第一通信探头，机身上设有与停机柱对应的衔接槽，衔接槽内设有与第一通信探头对应的第二通信探头，单个第一通信探头与单个第二通信探头一一对应并通过通信密码匹配；所述的连接器为电动扣爪。 | B64C27/08
3909 | CN208053651U | 一种八轴多旋翼植保无人机 | 2018-04-04 | 未缴年费 | 浙江天遁航空科技有限公司 | 本实用新型公开了一种八轴多旋翼植保无人机包括旋翼系统、碳管悬臂构件、上碳板、下碳板、起落架竖杆机构、药箱系统和喷洒构件，所述上碳板和所述下碳板平行设置，所述起落架竖杆机构设置于所述下碳板的下方，通过起落架竖杆机构实现无人机降落时候与底面的支撑，所述上碳板通过边沿设置的若干加强杆与所述下碳板固定连接，所述旋翼系统与碳管悬臂构件相连，所述旋翼系统设置于所述上碳管和所述下碳管的四周，所述下碳管的下方固定设置有药箱系统，所述药箱系统底端与喷洒构件相连。具有以下有益效果：节约人工、喷洒效果好、拆装方便以及便于携带的八轴多旋翼植保无人机。 | 1.一种八轴多旋翼植保无人机，其特征在于：包括旋翼系统(1)、碳管悬臂构件(2)、上碳板(3)、下碳板(4)、起落架竖杆机构(5)、药箱系统(6)和喷洒构件(8)，所述上碳板(3)和所述下碳板(4)平行设置，所述起落架竖杆机构(5)设置于所述下碳板(4)的下方，通过起落架竖杆机构(5)实现无人机降落时候与底面的支撑，所述上碳板(3)通过边沿设置的若干加强杆(32)与所述下碳板(4)固定连接，所述旋翼系统(1)与碳管悬臂构件(2)相连，所述旋翼系统(1)设置于所述上碳板(3)和所述下碳板(4)的四周，所述下碳板(4)的下方固定设置有药箱系统(6)，所述药箱系统(6)底端与喷洒构件(8)相连。 | B64D1/18
3910 | CN208061027U | 一种无人仓储智能综合监控调度系统 | 2018-05-07 | 未缴年费 | 温州大学瓯江学院 | 本实用新型提供一种无人仓储智能综合监控调度系统，其包括远程监控终端以及主控制系统；所述主控制系统包括：Zigbee分站；信息管理系统；安防系统，包括无人车与无人机以及设置在库房外围的黑线轨迹，所述黑线轨迹间隔设置包含坐标的二维码，所述无人车循线行驶，且所述无人车上设有若干异常检测模块，并实时检测行驶路线上的异常状态，并在发现异常时将坐标值发送至远程监控终端，所述远程监控终端发送坐标指令至无人机，并通过无人机飞行至异常坐标位置实时获取现场状态，本实用新型实现仓储作业的高度智能化、自动化、信息化和网络化管理；采用智能巡逻无人机图像采集和热释红外检测相结合，以较低的成本实现库仓安保和故障信息收集的远程化管理。 | 1.一种无人仓储智能综合监控调度系统，其特征在于：其包括远程监控终端以及主控制系统；所述主控制系统包括： Zigbee分站，其包括AGV小车的路径规划和调度子系统以及升降台的调度子系统，所述路径规划和调度子系统基于各个节点的二维码坐标，通过二维码坐标自动规划行进路线； 信息管理系统，通过AGV小车读取货物货架上的二维码信息，并获取装卸货物的数据信息，并将获取的数据上传至远程监控终端； 安防系统，包括无人车与无人机以及设置在库房外围的黑线轨迹，所述黑线轨迹间隔设置包含坐标的二维码，所述无人车循线行驶，且所述无人车上设有若干异常检测模块，并实时检测行驶路线上的异常状态，并在发现异常时将坐标值发送至远程监控终端，所述远程监控终端发送坐标指令至无人机，并通过无人机飞行至异常坐标位置实时获取现场状态。 | G05D1/02
3911 | KR1020180120287A | 无监护人的雄蜂通信系统中使用黑客攻击模块 | 2017-04-26 | 驳回 | Dong Yeon System Co Ltd | 本发明是指1号(aria)冷藏的方式来提供加密算法模块相连，以及通过所述多个图像流数据1冷藏模块相连，所述解码器解码加密的应用程序接收操作信号的操作信号的操作方式根据公共[图[TU]的理论。(aria)注册号码2和第二提供的冷冻D加密算法模块，所述的编号为2的所述一个或多个无线方式的公共[D[TU]冻结原理的TU模块的图像流嵌在所述解密所接收的加密的应用，所述加密操作所述操作信号通过所述公共[[][...原理的TU TU]该装置的地面公共的数值，该数[TU[][TU[TU]理论原理图；冷冻TU游离的[[D模块的黑客攻击的TU]理论通信系统的方法。根据本发明，所获得的图像和TU数据的公共[[TU](aria)公共[TU[TU]的理论原理测得的安全性应用...[]第二寄存器即可，防止公共的轴承被窃取的可能性[TU[TU]除臭原理，公共[TU[TU]的原理可安全使用。 | 1. An encryption algorithm (ARIA) ariad 1 by the guardian module is provided, by the guardian module 1 video and to transmit encrypted data, encrypted by application of an ARIA by receiving the operation signal is decoded according to the operation signal for operation alendronic copolymer; ariad an encryption algorithm and a second (ARIA) provided by the guardian module 2, 2 by the guardian module alendronic ariad wirelessly received from the public application of decrypting an encrypted image data is a transistor, wherein a operation signal to control an operation of alendronic encrypting and sending the public land alendronic alendronic device; comprising, guardian module is an external laser hacking alendronic free communication system. | H04L9/28
3912 | CN108725793A | 一种基于压力传感技术的植保无人机 | 2018-04-13 | 撤回 | 河南大诚通用航空科技有限公司 | 本发明公开了一种基于压力传感技术的植保无人机，固定支架的端部固定杆，固定杆呈螺旋状设置，辅助桨叶能够通过固定杆旋转，辅助桨叶包括固定圈，叶片通过中心件固定，中心件内设有卡扣片，无人机的下部设有药箱，药箱可更换的连接在无人机的下部，药箱内设有药液包，药液包由弹性材料制成，药箱外设有鼓风机，鼓风机的充气口延伸至药箱内，药箱内设有压力传感器，压力传感器和控制器连接，所述药液包上部设有充液嘴，药液包下部设有喷液嘴和稳定组件，所述稳定组件包括稳定圈和配重块。本发明质量轻，飞行过程中阻力小，体积小，设有稳定组件，稳定性好，药箱和药液包均方便更换，结构简单、易操作、利用气压原理使药液喷出，实用性较强。 | 1.一种基于压力传感技术的植保无人机，其特征在于，包括发动机，发动机设置在无人机的中上部，发动机上设有螺旋桨，发动机下部设有电源，无人机上还设有固定支架，固定支架的端部固定杆，固定杆呈螺旋状设置，辅助桨叶能够通过固定杆旋转，辅助桨叶包括固定圈，固定圈内设有多个叶片，多个叶片进一步通过中心件固定，中心件内设有卡扣片，无人机的下部设有药箱，药箱通过第一支腿进行固定，药箱可更换的连接在无人机的下部，药箱内设有药液包，药液包由弹性材料制成，药箱外设有鼓风机，鼓风机的充气口延伸至药箱内，药箱内设有压力传感器，压力传感器和控制器连接，所述药液包上部设有充液嘴，药液包下部设有喷液嘴和稳定组件，所述稳定组件包括稳定圈和配重块，固定支架下部还设有第二支腿。 | B64D1/18
3913 | CN108733064A | 一种无人机的视觉定位避障系统及其方法 | 2017-04-18 | 驳回 | 中交遥感载荷(北京)科技有限公司 | 本发明涉及无人机技术领域，特别涉及一种无人机的视觉定位避障系统及其方法，该系统包括在无人机上装载有双目视觉系统、传感器模块及飞行控制系统；该方法包括双目视觉系统获取无人机飞行环境的视觉信息，并经处理得到障碍物信息；传感器模块获取无人机的状态信息；飞行控制系统接收障碍物信息和无人机状态信息，建立飞行路径，生成飞行控制指令并向无人机发送；无人机根据飞行控制指令规避障碍物飞行。本发明将视觉信息与传感器模块信息相融合，感知飞行环境信息，进行飞行路径控制和路径规划以对障碍物进行规避，有效地解决了无人机视觉避障的问题，使其具备利用机载摄像机完成视觉避障的能力。 | 1.一种无人机的视觉定位避障系统，无人机，在无人机上装载有双目视觉系统、传感器模块及飞行控制系统； 所述双目视觉系统由两台机载摄像机、视觉采集处理单元构成，所述两台机载摄像机用于获取无人机的视觉信息，所述视觉采集处理单元处理视觉数据建立三维飞行环境信息，该视觉采集处理单元由完成图像的并行算法的现场可编程门阵列FPGA模块和完成图像的串行算法以及结果发布的嵌入式处理器ARM模块构成； 所述传感器模块包含惯性测量单元IMU、全球定位系统GPS、磁罗盘及气压计；所述飞行控制系统接收来自于双目视觉系统及传感器模块的视觉信息和无人机飞行状态数据，通过融合处理生成飞行控制指令，用于控制无人机飞行；所述无人机根据飞行控制系统的飞行控制指令进行飞行，实现对障碍物规避飞行功能。 | G05D1/08
3914 | CN108733072A | 一种无人机编队的控制系统及其方法 | 2018-04-28 | 撤回 | 南安市创培电子科技有限公司 | 本发明公开了一种无人机编队的控制系统及其方法，包括遥控器、领航无人机和若干编队无人机，所述遥控器内设置有角度调节单元、高度调节单元和第一信号传输单元，所述领航无人机内设置有第一角度控制单元、第一高度控制单元、第一定位单元，所述编队无人机内设置有第二角度控制单元、第二高度控制单元，第二定位单元和第三信号传输单元。本发明提供的无人机编队的控制系统，能够自动的实现对多个无人机的编队，并将无人机分为一个领航无人机和多个编队无人机，便于对无人机的管理，并且能够实现无人机编队的动态管理，能够根据需求实施对编队进行灵活调整，增强了无人机编队的实用性，应用范围广泛。 | 1.一种无人机编队的控制系统，包括遥控器、领航无人机和若干编队无人机，其特征在于：所述遥控器内设置有角度调节单元、高度调节单元和第一信号传输单元，所述领航无人机内设置有第一角度控制单元、第一高度控制单元、第一定位单元，所述编队无人机内设置有第二角度控制单元、第二高度控制单元，第二定位单元和第三信号传输单元，所述领航无人机和编队无人机内均设置有单片机，所述第一角度控制单元、第一高度控制单元、第一定位单元和第二角度控制单元、第二高度控制单元，第二定位单元和第三信号传输单元均与单片机电连接； 角度调节单元，用于对领航无人机和编队无人机飞行角度进行调节； 高度调节单元，用于对领航无人机和编队无人机距离起飞地面的飞行高度进行调节； 第一信号传输单元，用于将角度调节单元和高度调节单元所发出的信号传递给第二信号传输单元和第三信号传递单元； 第一角度控制单元，用于对角度调节单元所发出的指令进行接收，并且控制领航无人机的飞行角度； 第一高度控制单元，用于对高度调节单元所发出的指令进行接收，并且控制领航无人机距离地面的飞行高度； 第一定位单元，用于对领航无人机飞行所处的位置进行精确定位，实时了解领航无人机所处的位置； 第二信号传输单元，用于接收第一信号传输单元所传递的信息，并且将所述接收的信息传递给单片机，单片机对所接收的信息进行分析处理后传递给下一单元； 第二角度控制单元，用于接收角度调节单元所发出的信息，并且控制编队无人机与领航无人机飞行的角度； 第二高度控制单元，用于接收高度调节单元所发出的信息，并且控制编队无人机与领航无人机飞行的高度； 第二定位单元，用于对编队无人机飞行的位置进行实时定位； 第三信号传输单元，用于接收第二信号输出单元所传递的信息，并且将所接收的信息传递给单片机，单片机对所接收的信息进行分析处理后传递给下一单元。 | G05D1/10
3915 | CN108733074A | 一种基于匈牙利算法的多无人机编队航迹规划方法 | 2018-05-23 | 驳回 | 南京航空航天大学 | 本发明的目的在于提供一种基于匈牙利算法的多无人机编队航迹规划方法，无人机初始位置与目标点的距离组成距离矩阵；变换距离矩阵，选取零元素打上标记，统计零元素的个数，看是否满足指派问题的最优解，对矩阵中零元素最小覆盖；找出除去最小覆盖的所有元素中的最小值，所有未覆盖元素减去该值，而所有标记的列中元素加上该值，保证原零元素的位置不变；重复执行直到能够得出最优解对应的结果矩阵；变换得出最优解，分配结束后，进行模拟飞行，以此来判断是否有相撞的可能，否则需要避障。本发明的有益效果是实用性强，模型简单，计算量小，用以队形设计以及航迹规划的时间短且效率高。 | 1.一种基于匈牙利算法的多无人机编队航迹规划方法，其特征在于按照以下步骤进行： 步骤1：输入编队无人机的数量、无人机的相对初始坐标以及最终无人机要组成队形的终点坐标； 步骤2：计算n架无人机初始位置与n个目标点的距离，组成一个n*n的距离矩阵A； 步骤3：变换距离矩阵A，使得矩阵每行每列都出现零元素，此矩阵记为A1； (1)先将A中各行所有元素都减去一个常数； (2)对A中各列进行同样的处理； 步骤4：进行试指派； (1)统计A1的各行列中零元素的个数，选取最小个数的对应行或列，并选取一个零元素打上标记○，若零元素个数大于1，则随机标记其中一个，然后暂时划去○元素所在的行和列得到子矩阵，重复处理余下子矩阵，直到子矩阵中不存在零元素为止，此时的矩阵记为A2； (2)统计A2中○元素的个数，若个数等于n，而且n个○元素的分布满足不同行不同列的形式，则A2满足指派问题的最优解，算法停止；否则执行下一步； 步骤5：A2中零元素的最小覆盖； (1)对无○元素的行标记√； (2)对存在√标记的行中所有零元素所属的列标记√； (3)再对已标记√的列中所有“○”元素所属的行标记√； (4)重复步骤(2)(3)，直到所有行列都无法标记√为止； 使用横线标记不存在√标记的行，对所有已存在√标记的列标记纵线，这些横纵线共同构成了所有零元素的最小覆盖； 步骤6：矩阵调整； (1)首先找出除去最小覆盖的所有元素中的最小值，所有未覆盖元素减去该值，而所有标记√的列中元素加上该值，此时的矩阵为A3，这样能够保证原零元素的位置不变； (2)回至步骤2处理A3，重复执行直到能够得出最优解对应的结果矩阵； 步骤7：变换得出最优解，分配结束后，进行模拟飞行，以此来判断是否有相撞的可能，否则需要避障。 | G05D1/10
3916 | CN108733077A | 一种农用无人机作业智能化调控系统 | 2018-05-31 | 驳回 | 合肥赛为智能有限公司 | 本发明公开了一种农用无人机作业智能化调控系统，包括：路径规划模块，用于规划无人机在待喷药区域内的飞行路径；节点设定模块，用于当无人机在沿着飞行路径飞行时采集待喷药区域内的作物的图像信息，且基于上述图像信息获取待喷药区域内作物的高度分布情况，并根据待喷药区域内作物的高度分布情况在飞行路径内设定高度调节点；智能调控模块，用于在无人机沿着飞行路径为待喷药区域喷药时，在高度调节点处调节无人机的飞行高度。本发明提出的农用无人机作业智能化调控系统，解决了无人机在田间对作物施药时的不均匀性，避免无人机的飞行高度与作物生长高度不协调时喷药造成药物利用率低下的问题，全面提高无人机喷药的效率和效果。 | 1.一种农用无人机作业智能化调控系统，其特征在于，包括： 路径规划模块，用于规划无人机在待喷药区域内的飞行路径； 节点设定模块，用于当无人机在沿着飞行路径飞行时采集待喷药区域内的作物的图像信息，且基于上述图像信息获取待喷药区域内作物的高度分布情况，并根据待喷药区域内作物的高度分布情况在飞行路径内设定高度调节点； 智能调控模块，用于在无人机沿着飞行路径为待喷药区域喷药时，在高度调节点处调节无人机的飞行高度。 | G05D1/10
3917 | CN108733574A | 一种用于无人机控制算法的综合开发与测试装置 | 2018-07-18 | 撤回 | 上海峥航智能科技发展有限公司 | 本发明公开了一种用于无人机控制算法的综合开发与测试装置，包括计算机、控制器、旋翼测试台三大部分构成。计算机上运行MATLAB/Simulink软件，对无人机控制算法进行仿真，仿真后的程序可以下载到控制器，控制器运行无人机控制程序并控制旋翼测试台上的旋翼模拟器进行仿真，同时采集旋翼测试台上的三个自由度的位置和姿态信息，判断控制算法与无人机实际位置和姿态，实现无人机控制算法的实际测试，该装置能够方便对无人机的控制算法仿真后，进行实际实验测试，能够模拟无人机的各种动作，实现无人机控制算法从仿真到实际控制模拟的全方位调试。 | 1.一种用于无人机控制算法的综合开发与测试装置，包括旋翼测试台(3)，其特征在于，所述旋翼测试台(3)包括有旋翼模拟器(4)、角度测量器(5)与轴，所述旋翼模拟器(4)的数量为四个，所述旋翼模拟器(4)设置在所述旋翼测试台(3)的上方，所述旋翼模拟台(3)一侧设置有控制器(2)，所述控制器(2)一侧设置有计算机(1)，且所述旋翼测试台(3)结构为主体围绕三个轴组成，三个轴按平面空间中的X, Y, Z分布，其中Z轴(6-3)支撑带动X轴(6-1)和Y轴(6-2)做周向运动，Y轴(6-2)带动X轴(6-3)做周向运动，X轴(6-1)带动旋翼模拟器(4)做周向运动，不等量旋翼模拟器(4)按无人机旋翼方式分布在轴上，上述三个轴每个轴安装角度测试器(5)。 | G06F11/36
3918 | CN208036601U | 一种具有寻迹避障功能的无人机 | 2018-04-13 | 未缴年费 | 山东华宇工学院 | 本实用新型公开了一种具有寻迹避障功能的无人机，包括四轴机身、KK飞控、两对结构相同的无刷电机、两对结构相同的螺旋桨、外壳以及锂电池, 所述KK飞控安置于四轴机身上，两对所述无刷电机安置于四轴机身机翼骨架上，所述外壳扣接于四轴机身上，两对所述螺旋桨安置于两对结构相同的无刷电机驱动端上，且位于外壳上方，所述锂电池安置于四轴机身上，且位于KK飞控一侧，所述四轴机身内安装寻迹避障模块，本实用新型，在使用本装置时可以有两种模式，一种是通过遥控操作，另一种是自动循迹避障，即无人机不仅可以根据红外感应寻找飞行轨迹或者按照人为轨迹飞行，而且可以还利用红外感应手套，跟随人手指挥飞行。 | 1.一种具有寻迹避障功能的无人机，包括四轴机身(1)、KK飞控(2)、两对结构相同的无刷电机(3)、两对结构相同的螺旋桨(4)、外壳(5)以及锂电池(6) , 其特征在于，所述KK飞控(2)安置于四轴机身(1)上，两对所述无刷电机(3)安置于四轴机身(1)机翼骨架上，所述外壳(5)扣接于四轴机身(1)上，两对所述螺旋桨(4)安置于两对结构相同的无刷电机(3)驱动端上，且位于外壳(5)上方，所述锂电池(6)安置于四轴机身(1)上，且位于KK飞控(2)一侧，所述四轴机身(1)内安装寻迹避障模块； 上述寻迹避障模块，其包括：最小系统板(16)、超声波模块、安装盒(7)、红外线寻迹避障器(8)、红外线接收头(9)、数码管(10)、1062液晶屏(11)以及红外传感器(12)； 所述最小系统板(16)安置于四轴机身(1)上，且位于KK飞控(2)前方，所述安装盒(7)安置于四轴机身(1)下壁面，所述红外线寻迹避障器(8)和红外传感器(12)均安置安装盒(7)内，所述红外线接收头(9)嵌装与外壳(5)前壁面，所述1062液晶屏(11)安置于外壳(5)上壁面，所述数码管(10)安置于外壳(5)上； 上述超声波模块，其包括：放置盒(13)、超声波传感器(14)以及超声波探测仪(15)； 所述放置盒(13)安置于外壳(5)上壁面，且位于1062液晶屏(11)前方，所述超声波传感器(14)安置于放置盒(13)内下壁面，所述超声波探测仪(15)安置于放置盒(13)内下壁面，且位于超声波传感器(14)前方； 其还包括：AT89C51单片机、稳压模块以及电机驱动模块； 所述AT89C51单片机、稳压模块以及电机驱动模块均安置于最小系统板(16)上。 | B64C27/08
3919 | CN208036615U | 一种新型植保机无人机水箱漏斗 | 2017-12-27 | 未缴年费 | 中交遥感载荷(安徽)科技有限公司 | 本实用新型公开了一种新型植保机无人机水箱漏斗，属于无人机技术领域，包括一环状本体、多个连接臂和一圆形底座，底座的外径小于环状本体的外径，环状本体与底座之间通过连接臂连接，连接臂由底座向环状本体呈分散状，使连接臂与底座、环状本体连接后呈倒锥形，连接臂将底座与环状本体之间分割成多个滤网安装槽，滤网安装槽用于安装滤网，底座上设有进水管，进水管内设有通道。本实用新型结构简单，使用方便，通过可拆卸的橡胶卡扣，使水箱漏斗能够从水箱中取出，方便水箱清洗，保证水箱整洁。 | 1.一种新型植保机无人机水箱漏斗，包括一环状本体(1)、多个连接臂(2)和一圆形底座(4)，其特征在于：所述底座(4)的外径小于所述环状本体(1)的外径，所述环状本体(1)与所述底座(4)之间通过所述连接臂(2)连接，所述连接臂(2)由所述底座(4)向所述环状本体(1)呈分散状，使所述连接臂(2)与所述底座(4)、所述环状本体(1)连接后呈倒锥形，所述连接臂(2)将所述底座(4)与所述环状本体(1)之间分割成多个滤网安装槽(3)，所述滤网安装槽(3)用于安装滤网，所述底座(4)上设有进水管(6)，所述进水管(6)内设有通道(5)。 | B64D1/18
3920 | CN208036620U | 一种植保无人机用药箱 | 2018-04-03 | 未缴年费 | 南通科技职业学院 | 本实用新型公开了一种植保无人机用药箱，包括药箱本体、固定板、进水筒、出水筒、第一安装板、密封盖、过滤网和隔板，所述药箱本体的前表面左侧固定设置有第一固定座，所述药箱本体的前表面底部设置有所述固定板，所述固定板和所述药箱本体固定连接，所述药箱本体远离所述第一固定座的一侧设置有第二固定座；在药箱本体的内表壁设置有隔板，在药箱本体的底部设置有加固板，在无人机喷药飞行的过程中，通过内部的隔板，将内部的药液因惯性产生的浪涌幅度进行降低，从而减小植保无人机药箱和整个无人机产生晃动的可能性，通过加固板提高药箱本体结构的稳定性，提高使用时的安全性，给使用人员带来便利。 | 1.一种植保无人机用药箱，其特征在于：包括药箱本体(1)、固定板(3)、进水筒(5)、出水筒(7)、第一安装板(8)、密封盖(10)、过滤网(15)和隔板(17)，所述药箱本体(1)的前表面左侧固定设置有第一固定座(2)，所述药箱本体(1)的前表面底部设置有所述固定板(3)，所述固定板(3)和所述药箱本体(1)固定连接，所述药箱本体(1)远离所述第一固定座(2)的一侧设置有第二固定座(4)，所述第二固定座(4)和所述药箱本体(1)固定连接，所述药箱本体(1)的右侧外表面靠近所述第二固定座(4)的右侧固定设置有所述进水筒(5)，所述药箱本体(1)的前表面靠近所述固定板(3)的上方设置有所述出水筒(7)，所述出水筒(7)和所述药箱本体(1)固定连接，所述出水筒(7)的上方固定设置有所述第一安装板(8)，所述第一安装板(8)的下方设置有电池固定座(9)，所述电池固定座(9)和所述药箱本体(1)固定连接，所述进水筒(5)上设置有所述密封盖(10)，所述密封盖(10)和所述进水筒(5)可拆卸连接，所述药箱本体(1)的后表面固定设置有底板(11)，所述底板(11)上设置有加固板(12)，所述加固板(12)和所述底板(11)固定连接，所述药箱本体(1)靠近所述加固板(12)的左侧固定设置有第二安装板(13)，所述底板(11)的上方开设有凹槽(14)，所述进水筒(5)靠近所述密封盖(10)的一侧设置有所述过滤网(15)，所述过滤网(15)和所述进水筒(5)可拆卸连接，所述药箱本体(1)的内部开设有容腔, 所述药箱本体(1)的内部后表面设置有所述隔板(17)，所述隔板(17)和所述药箱本体(1)固定连接。 | B64D1/18
3921 | CN208044405U | 一种无人机 | 2017-12-28 | 未缴年费 | 陕西电鹰科技有限公司 | 本实用新型公开了一种无人机，包括：机载模块、地面站；机载模块包括信号处理模块、姿态测量模块、若干动作执行模块、位置信号采集模块、辅助模块；信号处理模块包括第一处理器、第二处理器，姿态测量模块包括三轴陀螺仪、三轴加速度计、三轴磁阻传感器，动作执行模块包括PWM驱动器、电机调速器、电机，位置信号采集模块包括GPS模块、光流传感器、毫米波雷达；地面站包括地面处理器、第二Xbee通信模块、图像数据接收机、控制手柄、遥控器。有益效果包括：无人机可根据位置信号采集模块提供的无人机位置信息、姿态测量模块提供的位姿数据来自动操控动作执行模块，实现自主停飞及自主避障，结构简单、稳定性高，响应速度快。 | 1.一种无人机，其特征在于，包括：机载模块、地面站；所述机载模块包括信号处理模块、姿态测量模块、若干动作执行模块、位置信号采集模块、辅助模块；所述信号处理模块包括第一处理器、第二处理器，所述姿态测量模块包括三轴陀螺仪、三轴加速度计、三轴磁阻传感器，所述动作执行模块包括PWM驱动器、电机调速器、电机，所述位置信号采集模块包括GPS模块、光流传感器、毫米波雷达，所述辅助模块包括气压计、第一Xbee通信模块、无线接收机、摄像头、图像数据发射机、云台控制器、LED防撞灯；所述地面站包括地面处理器、第二Xbee通信模块、图像数据接收机、控制手柄、遥控器；所述第一处理器和所述第二处理器电性连接，所述第一处理器和三轴陀螺仪、三轴加速度计、三轴磁阻传感器、PWM驱动器电性连接，所述PWM驱动器连接所述电机调速器，所述电机调速器调节所述电机转速；所述第二处理器和GPS模块、光流传感器、毫米波雷达、气压计、第一Xbee通信模块、无线接收机、摄像头、云台控制器、LED防撞灯电性连接，所述图像数据发射机连接摄像头并无线发射摄像头拍摄的图像数据；所述地面处理器和第二Xbee通信模块、图像数据接收机电性连接；所述姿态测量模块测量无人机的位姿数据，所述动作执行模块控制无人机飞行及调整位姿，所述位置信号采集模块采集无人机位置数据，所述无线接收机接收遥控器和控制手柄的遥控信号，所述图像数据接收机接收图像数据发射机发射的图像数据。 | G05D1/10
3922 | DE102015116117A1 | 方法和系统提供空气的表示 | 2015-09-23 | 未缴年费 | Intel Corporation | 本发明涉及一种方法和系统用于提供空气的表示，包括多个无人飞行器，包括在每种情况下，发光体，存储器，以及一个标识符，至少一个地面站，它设置为通过第一通信数据连接，所述多个翼无人飞行器和通信controlmission群控和至少一个控制器单元，所述控制单元间接与所述多个无人机地面站连接，并且其中所述控制单元通过第二数据直接连接的多个无人飞行器，所述方法包括以下步骤 : 自动加载来自多个任务的无人飞行器地面站的数据到所述存储器的装置所述无人机上的数据连接第一，查询和存储的标识符，全球定位系统数据从多个所述多个通过对系统状态以及无人飞行器装置第一或第二的数据连接的控制单元，所述多个基于无人飞行器的飞行路径计算GPS数据和目标位置第一通过控制单元实时所述各个无人机，由控制单元向多个所述无人机飞行装置飞行路线号码分配的装置数据连接第一或第二，和自给的无人机飞行装置同步开始后进行整个任务。 | A method of providing an air representation comprising a plurality of unmanned aerial vehicles each comprising a light source, a memory, At least one ground station adapted to communicate via a first data link with the plurality of unmanned aircraft; At least one control unit for the control of missions and swarm control, The control unit being connected to the ground station for indirect communication with the plurality of unmanned aircraft; The control unit being capable of directly communicating with the plurality of unmanned aerial vehicles via a second data link, the method comprising the steps of : Automatically loading the mission data from a plurality of unmanned aircraft into the memory of an unmanned aerial vehicle over the ground station by means of the first data link, Retrieving and storing the identifiers, GPS data, and system status from a plurality of the plurality of unmanned aircraft by the control unit by means of the first or second data link, Calculating the flight paths for the plurality of unmanned aerial vehicles based on the GPS data and the first target positions of the respective unmanned aerial vehicle by means of the control unit in real time, Allocating flight path numbers to a plurality of unmanned aerial vehicles by the control unit by means of the first or second data link; Autonomous and synchronized execution of the entire mission by the unmanned aerial vehicles after the launch. | G05D1/10
3923 | CN108713544A | 一种农药喷洒无人机 | 2018-06-08 | 撤回 | 安徽省华之慧生态农业发展有限公司 | 本发明涉及农业灌溉领域，具体的说是一种农药喷洒无人机包括底架、支杆、顶架、旋翼、控制器、水箱、一号喷杆、二号喷杆和管头；底架上侧设置水箱，其两侧边缘向下弯曲，弯曲部分处有孔，一号喷杆通过孔中插入底架，支杆位于底架上方，其垂直于底架；顶架位于底架上方且垂直于支杆；顶架上侧设置旋翼，下侧设置控制器；二号喷杆位于一号喷杆的右侧，与一号喷杆旋转连接；管头位于二号喷杆的右端且与其旋转连接。二号喷杆可由多段组成。本发明采用可调节的管路连接方式，并将其应用于无人机，能够根据农田的种类以及面积大小来调节管路以适应喷灌需求，节约成本，提高灌溉效率的同时避免造成水资源的浪费。 | 1.一种农药喷洒无人机，包括底架(1)、支杆(2)、顶架(3)、旋翼(4)、控制器(5)、水箱(6)、一号喷杆(7)、二号喷杆(8)和管头(9)；其特征在于：所述的底架(1)为一正方形，两侧边缘向下弯曲，弯曲部分处有孔；所述支杆(2)位于底架(1)上方，其垂直于底架(1)且与底架(1)固定连接；所述顶架(3)位于底架(1)上方且垂直于支杆(2)，其上有孔；所述旋翼(4)水平位于顶架(3)上方且与顶架(3)旋转连接；所述控制器(5)呈立方体形，其位于顶架(3)下侧且与顶架(3)固定连接；所述水箱(6)呈立方体形，其位于底架(3)上侧且与底架(3)固定连接；所述一号喷杆(7)位于底架(1)下侧且插入底架(1)的两端，其上有若干均匀排列的喷头；所述二号喷杆(8)位于一号喷杆(7)的右侧，与一号喷杆(7)旋转连接，其上有若干均匀排列的喷头；所述管头(9)位于二号喷杆(8)的右端且与其旋转连接。 | A01M7/00
3924 | CN208021718U | 一种无人机 | 2018-03-22 | 未缴年费 | 深圳臻迪信息技术有限公司 | 本实用新型提供一种无人机，包括：无人机本体、云台和用于测量所述云台与障碍物之间距离的测距装置，其中所述无人机本体包括飞行控制器，所述云台与所述无人机本体可拆卸连接；所述测距装置以可拆卸的方式固定于所述云台上，且所述测距装置与所述飞行控制器电连接，所述飞行控制器根据所述云台与障碍物之间距离调整飞行姿态。本实用新型的无人机的飞行控制器可以根据测距装置检测到的云台与障碍物之间的距离作出保护措施，从而避免无人机的云台与障碍物发生碰撞，防止云台受损。 | 1.一种无人机，其特征在于，包括：无人机本体、云台和用于测量所述云台与障碍物之间距离的测距装置，其中所述无人机本体包括飞行控制器，所述云台与所述无人机本体可拆卸连接；所述测距装置以可拆卸的方式固定于所述云台上，且所述测距装置与所述飞行控制器电连接，所述飞行控制器根据所述云台与障碍物之间距离调整飞行姿态。 | B64C19/00
3925 | CN208021730U | 一种驱鸟无人机 | 2018-03-21 | 未缴年费 | 北京中科遥数信息技术有限公司 | 本实用新型公开了一种驱鸟无人机，包括无人机本体、连接装置、驱鸟装置、无线信号接收器和控制器，驱鸟装置包括驱鸟装置本体、旋转装置、绳盒和驱鸟绳，驱鸟装置本体通过连接装置可拆卸的安装在无人机本体的底部，旋转装置安装在驱鸟装置本体上，绳盒安装在旋转装置的驱动端，驱鸟绳的一端连接在绳盒中，另一端穿过绳盒并伸至绳盒下方；旋转装置可通过驱动端带动绳盒及驱鸟绳在水平方向上旋转，绳盒的底部与无人机的起落架底部平齐；无线信号接收器和控制器设置在无人机本体内，无线信号接收器与控制器电连接，旋转装置与控制器电连接。本驱鸟无人机结构简单，拆装方便，驱鸟效果好，十分生态环保。 | 1.一种驱鸟无人机，其特征在于：包括无人机本体(1)、连接装置(2)、驱鸟装置(3)、无线信号接收器和控制器，所述驱鸟装置(3)包括驱鸟装置本体(4)、旋转装置(5)、绳盒(6)和驱鸟绳(7)，所述驱鸟装置本体(4)通过所述连接装置(2)可拆卸的安装在所述无人机本体(1)的底部，所述旋转装置(5)安装在所述驱鸟装置本体(4)上，所述绳盒(6)安装在所述旋转装置(5)的驱动端，所述驱鸟绳(7)的一端连接在绳盒(6)中，另一端穿过所述绳盒(6)并伸至绳盒(6)下方；所述旋转装置(5)可通过驱动端带动所述绳盒(6)及驱鸟绳(7)在水平方向上旋转，所述绳盒(6)的底部与无人机的起落架底部平齐；所述无线信号接收器和所述控制器设置在所述无人机本体(1)内，所述无线信号接收器与所述控制器电连接，所述旋转装置(5)与所述控制器电连接。 | B64C27/08
3926 | CN208021731U | 一种具有防震功能的植保用无人机 | 2018-03-21 | 未缴年费 | 北京中科遥数信息技术有限公司 | 本实用新型涉及一种具有防震功能的植保用无人机，包括无人机本体、第一及第二控制器、药箱、药水泵、定位装置、弹性件、插头、底座、定位桩、起降平台、可升降装置、插座及液体压力传感器；无人机本体停放于起降平台，无人机本体固定有第一控制器，安装平台固定有药箱，药箱设有两出药口，各出药口通过药水泵与喷头连通，药箱的下方固定有底座、插头、定位装置及弹性件，起降平台内设有空腔，起降平台设有通孔，通孔位于空腔正上方。本实用新型中当底座的下表面与起降平台的上表面相抵时，弹性件与起降平台抵接，通过在无人机落地时，底座在往下落时，弹性件先接触地面并利用弹性件的挤压收缩实现第一次对冲击力的缓冲，具有良好的防震功能。 | 1.一种具有防震功能的植保用无人机，其特征在于，所述植保用无人机(100)包括无人机本体(10)、第一控制器(20)、药箱(30)、药水泵(40)、定位装置(50)、弹性件(60)、插头(70)、底座(80)、定位桩(90)、起降平台(101)、第二控制器(102)、可升降装置(103)及插座(104)； 所述无人机本体(10)停放于所述起降平台(101)的上部，所述无人机本体(10)包括安装平台(11)，所述安装平台(11)上固定有第一控制器(20)，所述安装平台(11)的下方固定有药箱(30)及至少一所述定位装置(50)，所述药箱(30)的下部设有两出药口(32)，各所述出药口(32)通过一药水泵(40)与一喷头(108)连通，所述药箱(30)的下方固定有所述底座(80)、所述插头(70)及至少一所述弹性件(60)，所述起降平台(101)内设有空腔(1012)，所述起降平台(101)的上表面设有通孔(1011)，所述通孔(1011)位于所述空腔(1012)的正上方，所述可升降装置(103)固定安装于所述空腔(1012)内，所述可升降装置(103)的伸缩端固定有插座(104)，所述起降平台(101)的上表面固定有至少一定位桩(90)，所述插座(104)与所述插头(70)相对应，所述定位装置(50)与所述定位桩(90)相对应，所述第一控制器(20)与所述定位装置(50)电连接，所述第二控制器(102)与所述可升降装置(103)电连接，当所述底座(80)的下表面与所述起降平台(101)的上表面相抵时，所述弹性件(60)的下端与所述起降平台(101)的上表面抵接。 | B64C27/08
3927 | CN208021745U | 一种用于无人机的喷洒药箱 | 2018-03-21 | 未缴年费 | 北京中科遥数信息技术有限公司 | 本实用新型涉及一种用于无人机的喷洒药箱，包括箱体和箱盖，所述箱体由位于上方的圆柱形空腔和位于下方的半球形空腔组成，所述箱盖上布置有向下伸入所述箱体内的隔板，所述箱体上边缘设有若干卡扣结构，所述卡扣结构包括箭头状竖板和与其上端连接的左卡脚弹片和右卡脚弹片。本实用新型提供的一种用于无人机的喷洒药箱，有效的阻碍和延缓农药的流动性，减缓农药对药箱的振动和晃动幅度，保持药箱的平衡和稳定性，从而保证了无人机的飞行安全。另外，所述箱体上的卡扣结构能够使所述箱体在无人机上快速的安装和拆卸，从而能够实现快速操作，提高效率。 | 1.一种用于无人机的喷洒药箱，其特征在于：包括箱体(1)和箱盖(2)，所述箱体(1)由位于上方的圆柱形空腔和位于下方的半球形空腔组成，所述箱盖(2)上布置有向下伸入所述箱体(1)内的隔板(3)，所述箱体(1)上边缘设有若干卡扣结构(4)，所述卡扣结构(4)包括箭头状竖板和与其上端连接的左卡脚弹片(41)和右卡脚弹片(42)。 | B64C39/02
3928 | CN208021757U | 一种具有散热功能的植保用无人机 | 2018-03-21 | 未缴年费 | 北京中科遥数信息技术有限公司 | 本实用新型涉及一种具有散热功能的植保用无人机，包括无人机本体、第一及第二控制器、药箱、药水泵、底座及起降平台；无人机本体停放于起降平台的上部，无人机本体包括安装平台，安装平台固定有第一控制器及药箱，药箱设有两出药口，各出药口通过药水泵与喷头连通，药箱固定有底座，安装平台的下表面固定有多个散热叶片。本实用新型中安装平台的下表面固定有多个用于对药箱进行吹风的散热叶片，该散热叶片能够依靠自然风力进行旋转，保证了无人机的持续工作时间，解决了电子调速器以及旋翼本身会产生大量的热量而且不容易消散的问题。 | 1.一种具有散热功能的植保用无人机，其特征在于，所述植保用无人机(100)包括无人机本体(10)、第一控制器(20)、药箱(30)、药水泵(40)、底座(80)、起降平台(101)及第二控制器(102)； 所述无人机本体(10)停放于所述起降平台(101)的上部，所述无人机本体(10)包括安装平台(11)，所述安装平台(11)上固定有所述第一控制器(20)，所述安装平台(11)的下方固定有所述药箱(30)，所述药箱(30)的下部设有两出药口(32)，各所述出药口(32)均通过一所述药水泵(40)与一喷头(108)连通，所述药箱(30)的下方固定有所述底座(80)，所述药水泵(40)通过喷射管道(107)与所述喷头(108)连通，所述喷射管道(107)内设有液体压力传感器(105)，所述第一控制器(20)与所述药水泵(40)及所述液体压力传感器均电连接，所述安装平台(11)的下表面固定有多个散热叶片(109)。 | B64D1/18
3929 | CN208027171U | 一种用于取样作业的无人机 | 2018-04-13 | 未缴年费 | 北京中科遥数信息技术有限公司 | 本实用新型公开了一种用于取样作业的无人机，包括无人机本体和取样装置，取样装置设置在无人机本体的下端，取样装置包括第一筒体、第二筒体、绕线轮、取样桶和驱动机构，第一筒体下端封闭，其竖直设置在无人机本体下方，第二筒体竖直设置在第一筒体内，其下端穿过第一筒体的底壁并延伸至第一筒体外，绕线轮可转动的设置在第一筒体内，并位于第二筒体上方，驱动机构设置在第一筒体内，并与绕线轮传动连接，驱动机构带动绕线轮转动，绕线轮带动取样桶上下移动，第一筒体的内壁上还设有一伺服电缸，伺服电缸位于第二筒体上方，其导杆水平设置。本实用新型的目的是提供一种可用于远离岸边的水域的用于取样作业的无人机。 | 1.一种用于取样作业的无人机，包括无人机本体(1)和取样装置，所述取样装置设置在所述无人机本体(1)的下端，其特征在于，所述取样装置包括第一筒体(2)、第二筒体(3)、绕线轮(4)、取样桶(5)和驱动机构，所述第一筒体(2)为竖直设置且下端封闭的筒体，其上端与所述无人机本体(1)下端固定连接，所述第二筒体(3)竖直设置，其上端穿过所述第一筒体(2)的封闭端，并伸入所述第一筒体(2)内，所述绕线轮(4)可转动的设置在所述第一筒体(2)内，并位于所述第二筒体(3)上方，所述绕线轮(4)上缠绕有取样线(6)，所述取样线(6)的一端与所述绕线轮(4)连接，其另一端向下穿过所述第二筒体(3)并与所述取样桶(5)连接，所述驱动机构设置在所述第一筒体(2)内，并与所述绕线轮(4)传动连接，所述驱动机构带动所述绕线轮(4)转动并对所述取样线(6)收/放线，以通过所述取样线(6)带动取样桶(5)向上移动穿过所述第二筒体(3)，并移动至所述第一筒体(2)内，或向下移动至所述第二筒体(3)的下方，所述第一筒体(2)的内壁上还设有一伺服电缸(10)，所述伺服电缸(10)位于所述第二筒体(3)上方，其导杆水平设置，所述取样桶(5)向上移动至所述第一筒体(2)内时，所述伺服电缸(10)驱动导杆推动所述取样桶(5)，以使所述取样桶(5)倾斜。 | G05D1/10
3930 | CN107992071A | 尾座式无人机纵向姿态双模糊控制系统及方法 | 2017-12-05 | 未缴年费 | 中国人民解放军陆军工程大学 | 本发明公开了一种尾座式无人机纵向姿态双模糊控制系统及方法，涉及无人机姿态控制系统及方法技术领域。所述系统包括两个模糊控制器，模糊控制器I采用变论域分形思想设计，以误差e和误差变化de作为模糊控制器的输入，以PID控制器的参数ΔKp，ΔKi和ΔKd作为输出，以误差变化de和一种归一化误差加速度参量rv作为分形因子，可以提高系统的动态响应性能，解决俯仰姿态回路响应速度慢的问题；模糊控制器II以飞行速度和系统误差为输入，以论域增益C为输出，利用其输出实时调整论域分形模糊控制器I的输出论域范围，使PID控制器的参数不仅跟随系统误差的变化而变化，解决俯仰姿态回路因受飞行速度变化影响引起的震荡问题。 | 1.一种尾座式无人机纵向姿态双模糊控制系统，其特征在于，包括： 变论域分形因子调整单元：采用系统误差变化率de以及归一化误差加速度rv作为变论域分形因子，根据变论域分形条件和论域调整规则，得到模糊控制器I的输入变量和输出变量的论域调整时刻和变化范围； 增益C模糊调整单元：根据空速Vp和系统误差e的变化，基于模糊控制器II的模糊规则，利用其输出进一步调节模糊控制器I的输出变量论域增益； 模糊控制单元：通过变论域分形因子调整单元和增益C模糊调整单元调整后的输入变量和输出变量的论域，基于模糊规则，根据输入变量的大小，输出得到PID控制器参数的增量ΔKp，ΔKi和ΔKd； PID控制单元：利用模糊控制单元输出的PID参数，根据系统误差e及误差变化de，输出控制量u驱动执行机构对飞行器的俯仰姿态回路进行控制。 | G05D1/10
3931 | CN108703131A | 一种具有缓冲功能的植保无人机喷头用防护装置 | 2018-06-13 | 撤回 | 南京杰姆普森航空科技有限公司 | 本发明公开了一种具有缓冲功能的植保无人机喷头用防护装置，包括支撑柱、第一连接杆和保护撞套，所述支撑柱的上方安装有安装板，且支撑柱的下方安装有喷头，所述第一连接杆的右侧连接有第二连接杆，且第二连接杆的右侧固定有橡胶杆，所述保护撞套的左侧中部设置有卡槽，且保护撞套的表面连接有第二挡齿，所述保护撞套通过第一弹簧与橡胶杆相连接，所述第一连接杆内部固定有隔板，且隔板通过第二弹簧与第二连接杆相连接。该具有缓冲功能的植保无人机喷头用防护装置，设置有第二弹簧，能够通过第二连接杆与第一连接杆的伸缩，将橡胶杆受到的撞击进行缓冲，进而提高了该装置的缓冲效果，有效的保护无人机喷头。 | 1.一种具有缓冲功能的植保无人机喷头用防护装置，包括支撑柱(1)、第一连接杆(4)和保护撞套(8)，其特征在于：所述支撑柱(1)的上方安装有安装板(2)，且支撑柱(1)的下方安装有喷头(3)，所述第一连接杆(4)的右侧连接有第二连接杆(5)，且第二连接杆(5)的右侧固定有橡胶杆(6)，并且橡胶杆(6)的表面固定有第一挡齿(7)，所述保护撞套(8)的左侧中部设置有卡槽(9)，且保护撞套(8)的表面连接有第二挡齿(10)，所述保护撞套(8)通过第一弹簧(11)与橡胶杆(6)相连接，所述第一连接杆(4)内部固定有隔板(12)，且隔板(12)通过第二弹簧(13)与第二连接杆(5)相连接。 | A01M7/00
3932 | CN108710381A | 一种无人机随动起降方法 | 2018-04-01 | 撤回 | 成都远致科技有限公司 | 本发明公开一种无人机随动起降方法，包括以下步骤：S1.机载端接收返航命令并按规划航线返回起降区域，地面端在起降区域中心的起降目标点发射红外信号；S2.机载端检测红外信号，并输出起降目标的位置信息；S3.校正机载端与起降目标点水平偏移；S4.重复步骤S2和步骤S3，直至机载端位于起降目标点正上方；S5.控制机载端精准降落至起降目标点。本发明旨在提供一种无人机随动起降方法，通过红外线的识别，降低了识别难度和外界干扰，实现了全天的智能识别；与GPS结合，即可实现精准的定点起降，方式简单可靠，对链路的依赖更低；通过控制曝光强度和滤波算法的结合，原始图像单一，降低滤波难度，增加可靠性。 | 1.一种无人机随动起降方法，其特征在于，包括以下步骤： S1.机载端接收返航命令并按规划航线返回起降区域，地面端在起降区域中心的起降目标点发射红外信号； S2.机载端检测红外信号，并输出起降目标点的位置信息； S3.校正机载端与起降目标点水平偏移； S4.重复步骤S2和步骤S3，直至机载端位于起降目标点正上方； S5.控制机载端精准降落至起降目标点。 | G05D1/10
3933 | CN208001953U | 一种农用无人机离心喷头 | 2018-03-27 | 未缴年费 | 广西飞牛科技有限公司 | 本实用新型涉及一种农用无人机离心喷头，包括喷头主体、底座、出药盆、离心转盘，喷头主体的底部安装有底座，喷头主体的上部设置有储液腔，储液腔与喷头主体侧壁上的进液口连通；喷头主体的顶部安装有出药盆；喷头主体的内部安装有无刷电机，无刷电机的电机轴依次穿过喷头主体、储液腔和出药盆，其穿出出药盆的端部上安装有锁紧螺钉；离心转盘通过锁紧套安装在锁紧螺钉上，锁紧套的一端上紧在锁紧螺钉上，另一端穿过离心转盘的中心并与锁紧螺母连接，锁紧螺母将离心转盘压紧在锁紧套上。本方案结构简单，无刷电机采用的是双滚珠轴承无刷电机，并在电机轴上设置密封圈Ⅰ和密封圈Ⅱ，进一步的实现了防水，延长了寿命。 | 1.一种农用无人机离心喷头，包括喷头主体(1)、底座(2)、出药盆(3)、离心转盘(4)，其特征在于：所述的喷头主体(1)的底部安装有底座(2)，喷头主体(1)的上部设置有储液腔(5)，所述的储液腔(5)与喷头主体(1)侧壁上的进液口(6)连通；喷头主体(1)的顶部安装有出药盆(3)，所述的出药盆(3)设置有多个出药孔(7)，储液腔(5)内的药液经出药孔(7)流出；喷头主体(1)的内部安装有无刷电机(8)，所述的无刷电机(8)的电机轴(9)依次穿过喷头主体(1)、储液腔(5)和出药盆(3)，其穿出出药盆(3)的端部上安装有锁紧螺钉(10)，所述的锁紧螺钉(10)随电机轴(9)转动；所述的离心转盘(4)通过锁紧套(11)安装在锁紧螺钉(10)上，所述的锁紧套(11)的一端上紧在锁紧螺钉(10)上，另一端穿过离心转盘(4)的中心并与锁紧螺母(12)连接，所述的锁紧螺母(12)将离心转盘(4)压紧在锁紧套(11)上；所述的离心转盘(4)上均匀分布设置有多个分导槽(13)。 | A01M7/00
3934 | CN208007296U | 一种农用无人机药箱 | 2018-03-27 | 未缴年费 | 广西飞牛科技有限公司 | 本实用新型涉及一种农用无人机药箱，包括药箱体，所述的药箱体的顶面设置有进药口，底面设置有出药口；药箱体的右侧面设置有水泵安装凹槽，水泵通过螺钉固定安装在水泵安装凹槽内；药箱体的顶面中心设置有电池仓，电池通过螺钉固定在电池仓内；所述的药箱体的底面为倾斜的斜面，且斜面的最低点靠近出药口；药箱体的底面设置有从外向内凹入的底部隔档，药箱体的正面和背面均设置有从外向内凹入的侧面隔档。药箱体底面倾斜，汇流出药口，降低药液残留量；底部隔档和侧面隔档的设置减少药液在药箱中暗流冲击力，进一步保证了飞行的平稳。 | 1.一种农用无人机药箱，包括药箱体(1)，所述的药箱体(1)的顶面设置有进药口(2)，底面设置有出药口(3)；药箱体(1)的右侧面设置有水泵安装凹槽(4)，水泵通过螺钉固定安装在水泵安装凹槽(4)内；药箱体(1)的顶面中心设置有电池仓(5)，电池通过螺钉固定在电池仓(5)内；其特征在于：所述的药箱体(1)的底面为倾斜的斜面，且斜面的最低点靠近出药口(3)；药箱体(1)的底面设置有从外向内凹入的底部隔档(6)，药箱体(1)的正面和背面均设置有从外向内凹入的侧面隔档(7)。 | B64D1/18
3935 | CN208007297U | 一种大载重多用途多旋翼农用无人机 | 2018-03-28 | 未缴年费 | 广西飞牛科技有限公司 | 本实用新型公开了一种大载重多用途多旋翼农用无人机，其特征在于：包括机架、药箱、机臂和电机，所述药箱固定在机架上，所述机架的顶部设有机盒，所述机臂与机架的顶部连接，所述电机设置在机臂的末端，所述机臂包括主机臂、折叠件部件和次机臂，所述折叠件部件的两端分别与主机臂和次机臂连接，所述机架的顶部设有桨叶，所述机架的底部设有喷头，所述药箱顶部的一端设有放药的旋盖，所述药箱下部设有出药口，所述药箱底部设有雷达。本实用新型结构合理，载重量大，能够承载16KG的重物，飞行过程中药液晃荡小，飞行稳定。 | 1.一种大载重多用途多旋翼农用无人机，其特征在于：包括机架(1)、药箱(2)、机臂和电机(9)，所述药箱(2)固定在机架(1)上，所述机架(1)的顶部设有机盒(3)，所述机臂与机架(1)的顶部连接，所述电机(9)设置在机臂的末端，所述机臂包括主机臂(6)、折叠件部件(7)和次机臂(8)，所述折叠件部件(7)的两端分别与主机臂(6)和次机臂(8)连接，所述机架(1)的顶部设有桨叶(10)，所述机架(1)的底部设有喷头(22)，所述药箱(2)顶部的一端设有放药的旋盖(4)，所述药箱(2)下部设有出药口(5)，所述药箱(2)底部设有雷达(21)。 | B64D1/18
3936 | CN208013787U | 一种基于单片机的物流飞控 | 2018-04-11 | 未缴年费 | 长沙理工大学 | 本实用新型公开了一种基于单片机的物流飞控，包括控制单元、传感器单元、输入单元、输出单元、外设接口单元和电源单元，控制单元为单片机控制板，输入单元包括用于接收无人机控制信号的接收机，输出单元包括LED指示灯和电机驱动模块，传感器单元以及接收机的输出端分别与单片机相连，LED指示灯和电机驱动模块分别与单片机相连，且控制单元的单片机和电机驱动模块之间串接有高速比较器，外设接口单元与单片机控制板上的单片机相连。本实用新型既能限制自身电机对单片机产生的干扰，又能在进行物流任务时检测气候环境的干扰以便于无人机面对干扰时采取相应措施，具有结构简单，成本低廉的优点。 | 1.一种基于单片机的物流飞控，其特征在于：包括控制单元(1)、传感器单元(2)、输入单元(3)、输出单元(4)、外设接口单元(5)和电源单元(6)，所述电源单元(6)的输出端分别与控制单元(1)、传感器单元(2)、输入单元(3)、输出单元(4)、外设接口单元(5)相连，所述控制单元(1)为单片机控制板，所述传感器单元(2)包括温湿度传感器、气压传感器、电子罗盘、三维角度传感器以及温度传感器，所述温湿度传感器、气压传感器、电子罗盘、三维角度传感器、温度传感器的输出端分别与单片机控制板上的单片机输入端相连，所述输入单元(3)包括用于接收无人机控制信号的接收机，所述输出单元(4)包括LED指示灯和用于驱动无人机的电机驱动模块，所述接收机的输出端分别与单片机控制板上的单片机输入端相连，所述输出单元(4)的LED指示灯和电机驱动模块分别与单片机控制板上的单片机输出端相连，且所述控制单元(1)的单片机和电机驱动模块之间串接有高速比较器，所述外设接口单元(5)与单片机控制板上的单片机相连。 | G05D1/10
3937 | CN208013789U | 一种无人机随动起降系统 | 2018-04-01 | 未缴年费 | 成都远致科技有限公司 | 本实用新型公开一种无人机随动起降系统，包括机载系统和地面系统，所述地面系统包括红外发射模块，所述红外发射模块用于在起降区域发射红外信号；所述机载系统包括红外摄像模块、测距模块和飞控模块，所述测距模块用于测量无人机距离地面的高度，所述飞控模块用于控制无人机飞行动作，红外摄像模块、测距模块均与飞控模块通信连接；本实用新型旨在提供一种无人机随动起降系统，通过红外线的识别，降低了识别难度和外界干扰，实现了全天的智能识别；与GPS结合，即可实现精准的定点起降，方式简单可靠，对链路的依赖更低；通过控制曝光强度和滤波算法的结合，原始图像单一，降低滤波难度，增加可靠性。 | 1.一种无人机随动起降系统，包括机载系统和地面系统，其特征在于：所述地面系统包括红外发射模块，所述红外发射模块用于在起降区域发射红外信号；所述机载系统包括红外摄像模块、测距模块和飞控模块，所述测距模块用于测量无人机距离地面的高度，所述飞控模块用于控制无人机飞行动作，红外摄像模块、测距模块均与飞控模块通信连接；所述红外摄像模块包括处理器、图像传感器、外部Flash和电源，所述图像传感器用于采集红外信号获取图像数据并传输至处理器，所述处理器用于对图像数据的算法处理及外部端口的数据通讯，所述外部Flash用于存储配置信息，所述电源分别对处理器、外部Flash和图像传感器进行供电。 | G05D1/12
3938 | EP3392728A1 | 旋转翼无人机的导航方法，相关计算机程序，电子设备和靶标 | 2018-04-17 | 撤回 | Parrot Drones | 本发明涉及一种(14)，旋翼无人机的导航方法，该方法是利用电子转向的遥控飞机(14)，(14)无人机的搭载相机(18)被配置为，所述方法包括 : 计算不同类型的目标(160)(e)所述靶标导航，取决于不同的驱动指令类型(I，P)遥控飞机的位移，驱动命令的类型(I-α)有效地改变至少一个所述靶标和/或姿态角所述靶标的移动速度，分别驱动每个类型的指令相关联的导航指令的类型，所述计算步骤，用于至少一个驱动式 : 确定(162)所述的摄像机视线(V)(18)，(166)-获得至少一个设定点相关联的导航与所述至少一个驾驶员类型(I-α)为所述功能的摄像机视线(V)(18)。 | A method of driving a rotary-wing drone (14), the method being implemented by an electronic control device of the drone (14), the drone (14) being configured to embark a camera (18), the method comprising calculating (160) different types of navigation instruction (s) of the drone, according to different types of pilot instructions (I P) of the movement of the drone, a type of flight instruction (I P) being able to modify at least one angle of attitude of the drone and / or the speed of movement of the drone, each type of piloting instructions (I P) being respectively associated with a type of navigation instructions (CN), the calculation comprising, for at least one type of piloting instructions : determining (162) the axis of view (V) of the camera (18), obtaining (166) at least one navigation instruction associated with said at least one type of pilot instruction (I P) according to the line of sight (V) of the camera (18). | G05D1/00
3939 | AU2017230842A1 | 授权管理和无人机飞行依从性的系统和方法 | 2017-03-07 | 撤回 | Agc Safety Fly Dac | 授权管理和飞行无人驾驶飞行器UAV的多个遵从系统工作区域中，所述系统被配置成评估无人机飞行命令的请求提交的授权控制器用于批准，基于约束条件的评估的飞行和权限级别分配给所述控制器；和进行密码签名批准请求命令并返回签署的命令向控制器发送的请求无人机。 | 2. The system of claim 1, wherein the system is further configured to : receive an authorisation request for access from a controller; compare the controller against a competency list that details competence levels15 of all controllers for different types of UAVs; andassign a level of authority to the controller based on the comparison. | G08G5/00
3940 | US20180305012A1 | 小型无人机的控制方法 | 2016-10-07 | 放弃 | Prodrone Co., Ltd. | 一种用于控制小型无人机的方法，所述方法基于地面的实时状态设置飞行路径，并且控制所述小型无人机飞行通过所述飞行路径。 一种小型无人机，包括 : 多个螺旋桨； 以及拍摄装置，被配置为拍摄所述拍摄装置下方的地面的图像。 所述方法包括 : 信息获取步骤，将小型无人机从地面向上移动，并使用所述拍摄装置拍摄地面状态，以获得地面图像； 路径设定步骤，在所述图像上设定所述小型无人机飞行通过的飞行路径； 以及使小型无人机飞越飞行路径的飞行步骤。 | 1. A method for controlling a small-size unmanned aerial vehicle, the small-size unmanned aerial vehicle comprising : a plurality of propellers; and a photographing device configured to take an image of a ground below the photographing device, the method comprising : an information obtaining step of moving the small-size unmanned aerial vehicle upward from the ground and photographing a state of the ground using the photographing device so as to obtain the image of the ground; a path setting step of setting, over the image, a flight path for the small-size unmanned aerial vehicle to fly through; anda flying step of causing the small-size unmanned aerial vehicle to fly through the flight path, wherein the path setting step comprises setting the flight path over the image by setting a plurality of reference points for the small-size unmanned aerial vehicle to pass, and the flying step comprises causing the small-size unmanned aerial vehicle to fly based on a positional relationship among the plurality of reference points, andwherein the flying step comprises associating the flight path set over the image with a path through which the small-size unmanned aerial vehicle actually flies by, instead of converting the plurality of reference points into actual positions on the ground, recognizing an image pattern of at least one of a color and a shape of an object selected from a natural object and an artificial object included in the image that the photographing device mounted on the small-size unmanned aerial vehicle with a photographing surface of the photographing device facing downward has taken as the state of the ground immediately below the photographing device in a vertical direction. | B64C39/02
3941 | US20180307231A1 | 智能电子速度控制器 | 2018-04-19 | 放弃 | 4d Tech Solutions, Inc. | 将小型无人机传感器的遥测数据与人工神经网络(ANN)的智能规则集相结合，提出了一种智能电子速度控制(IESC)方法。 集成到无人机电子架构中的IECS可以通过在事故发生前预测故障和预防事故的发生来提高无人机的安全性，减少人员伤亡和财产损失。 | 1. A method for predicting future failures of an unmanned aerial vehicle (UAV), comprising : obtaining telemetry data from at least three electronic speed controls onboard the UAV, wherein each of the electronic speed controls is in communication with at least one sensor; andapplying a rule-based system to the telemetry data from the sensors onboard the UAV to generate an output to detect faults in the UAV and to predict future failures. | G05D1/02
3942 | US20180308367A1 | 目标飞行禁区 | 2018-06-21 | 放弃 | Sz Dji Technology Co Ltd | 一种用于控制无人机的方法，包括评估无人机是否在飞行限制区域内，以及基于所述评估，生成当在飞行限制区域内时使无人机采取飞行响应措施的信号。 基于参考限制特征的位置和参考限制特征的功能参数生成飞行限制区域。 | 1. A method for controlling an unmanned aerial vehicle (UAV), comprising : assessing, with aid of one or more processors, whether the UAV is within a flight-restriction region, the flight-restriction region being generated based on a location of a reference restriction feature and a functional parameter of the reference restriction feature; andgenerating, based on the assessment, signals that cause the UAV to take a flight response measure when within the flight-restriction region. | G08G5/00
3943 | EP3218885A4 | 基于轨迹传感器规划 | 2015-11-11 | 撤回 | Sikorsky Aircraft Corporation | 根据本发明的一个方面，一种用于车辆的基于轨迹的传感器规划方法包括 : 接收指示计划中的变化车辆的轨迹。处理子系统，确定当前的视场定向电流传感器和计划调整方向传感器的视场相对于所述车辆对准中所述计划的改变轨迹所述车辆。所述计划的调整在当前视场定向传感器之前开始改变轨迹所述车辆。 | 无 | G05D1/10
3944 | EP3350658A1 | 用于操作移动台的方法和装置 | 2015-09-16 | 撤回 | Sz Dji Technology Co Ltd | 用于操作移动台的方法，包括 : 检测第一中的故障传感器与传感器控制器与移动台相关联，并切换到第二基于所述检测传感器与所述传感器通信的控制器。 | Claims of equivalent WO 2017045141 A1 A method for operating a mobile platform, comprising : detecting a malfunction in a first sensor communicating with a sensor controller associated with the mobile platform; andswitching to a second sensor communicating with the sensor controller based upon said detecting. | G05B9/03
3945 | KR1020180116026A | unmaned的观察位置的识别方法及装置机 | 2017-04-14 | 驳回 | Ti Lab Inc | 本发明涉及一种地图观察对象3的任一侧上设施或建筑物的尺寸观察物体侧的形状指定一种特定的步骤，通过设施建设或建筑上的点所形成的3维状的侧的任一侧位置，导出所述间隔距离处观察位置观察点进行运动的无人飞机节点路径进行观察的位置进行衍生的生成方法及无人飞机进行观察的观察装置，包括移动具有随同途径产生新的节点执行位置感知方法。根据本发明，一种装置，用于校正脉冲对侧的建筑物或设施的无人飞机，最小化被抑制的不同于GPS的障碍物，以方便设置在建筑物或设施进行等一种或更小。 | 1. 3 the target of observation on a map or three dimensional shape on the side of the building facilities at a point on a particular step that specifies an observation target side; at a point on said sides extending substantially perpendicular to the 3 dimensional shape of the facility or building at a point spaced a predetermined distance from the observation side deriving position observation performed perform location derivation step; the observation position and for moving out of the path the UAV node being a position movement path generating step is carried out node observed; including observation position of the UAV to perform recognition method. | G05D1/02
3946 | CN108684636A | 一种航空无人植保机用智能药箱 | 2018-04-13 | 驳回 | 安徽特源鑫智能科技有限公司 | 本发明涉及一种航空无人植保机用智能药箱，包括底部呈锥形的箱体，箱体的顶部铰接有箱盖，箱体上设有紧贴箱体的内壁进行药水混合的搅拌装置，箱体内部设有减弱药液晃动的防浪板；搅拌装置包括驱动电机、与驱动电机相连的软轴、安装在软轴上的叶轮、与软轴相连的卡接支座、防水盒；搅拌装置包括位于箱体外的电机、安装在箱体上的密封轴套、安装在密封轴套内且与电机的输出轴相连的搅拌叶轮。本发明采用体积小的搅拌叶轮，使得药液搅拌时幅度小，搅拌过程平稳且效率高，能有效避免药液泄露，避免腐蚀电器电路，相比与同等质量的植保机能够携带更多的药液，方便药箱内药液的更换和清洁。 | 1.一种航空无人植保机用智能药箱，其特征在于：包括底部呈锥形的箱体(1)，所述箱体(1)的顶部铰接有箱盖(2)，所述箱体(1)上设有紧贴箱体(1)的内壁进行药水混合的搅拌装置，所述箱体(1)内部设有减弱药液晃动的防浪板(10)。 | A01M7/00
3947 | CN108693888A | 一种用于无人机输电线路巡检的集中监控系统 | 2017-04-07 | 驳回 | 中交遥感载荷(北京)科技有限公司 | 本发明涉及一种了用于无人机输电线路巡检的集中监控系统，包括集中监控子系统、移动子站和无人机飞行平台，集中监控子系统与移动子站之间以一对多的方式相连接，移动子站与无人机飞行平台以一对一的方式相连接，通过远程集中监控和本地监控相结合的方式，对接入的一个以上的巡线无人机的飞行状态、吊舱状态、输电线路和巡检结果等信息进行集中监控，对无人机巡检任务涉及到的人员、设备和巡检线路进行规划和管理，并对巡检的结果进行集中管理和缺陷诊断，增强无人机巡检过程和巡检结果处理的信息化和自动化程度，提高无人机巡检的效率，为实现无人机线路巡检的安全和可靠运行，提供技术支持。 | 1.一种用于无人机输电线路巡检的集中监控系统，其特征是，包括集中监控子系统、移动子站和无人机飞行平台；集中监控子系统与移动子站之间以一对多的方式相连接，移动子站与无人机飞行平台以一对一的方式相连接； 所述集中监控子系统，用于接入移动子站和无人机飞行平台的状态信息和巡检数据，对无人机巡检任务进行规划和同步、对无人机巡检的移动子站和无人机飞行平台进行实时远程监控，对巡检数据进行缺陷诊断、统计、分析和展示，描述当前无人机的巡检的实时状态场景和电力环境； 所述移动子站，用于飞行任务的规划和下发，对巡检状态信息和巡检数据进行本地监控，对巡检图像数据进行预处理，以及对巡检结果数据进行缺陷预诊断； 所述无人机飞行平台包括用于作为线路检测终端的吊舱模块、对无人机飞行平台进行飞行控制的飞行控制模块、进行GPS定位的GPS模块和用于与移动子站进行通信的通信模块以及无人机机体和智能避障模块； 飞行控制模块、吊舱模块和GPS模块分别通过数传通信链路与移动子站进行通信；吊舱模块通过图传通信链路将检测图像信息发送到移动子站中，所述智能避障模块直接与飞行控制模块连接； 所述智能避障模块包括：机载相机、惯性测量单元和处理器单元，所述机载相机获取所述无人机的视觉感知信息和所述惯性测量单元获取无人机惯导数据并与处理器单元数据传输进行分析； 所述集中监控子系统包括：人机交互模块，用于获取并解析外部命令，将解析后的外部指令发送到相应数据处理模块处理，并将相应的处理结果展示出来； 巡检任务规划模块，用于对无人机巡检的输电线路进行任务划分，根据巡检设备的可靠性、人员的巡检记录、巡检地理环境、气象环境的影响因素，确定各巡检机组巡检的输电线路段、巡检所需设备以及巡检的机组人员，明确巡检的计划时间，并对规划出的巡检任务进行查询、新建、编辑、审核以及巡检任务通知和下发操作，完成巡检任务的规划； 巡检任务监控模块，用于监控无人机巡检现场的气象环境信息、无人机飞行状态信息、移动子站状态信息、GPS位置信息、吊舱控制信息实时状态信息和电力环境信息，并通过影音及图像方式描述当前无人机的巡检的实时状态场景和电力环境；巡检结果管理模块，用于无人机巡检结果数据的管理，其与通信模块和数据存储模块相连接，实现巡检结果数据的同步、浏览、播放、对比、分析和报表管理，完成对巡检结果数据的管理； 巡检缺陷诊断模块，用于对巡检的结果数据包括图像和视频信息进行筛选、预处理和缺陷诊断，在巡检的图像标识缺陷位置，用文字对缺陷进行说明，存储巡检缺陷到数据库中，对相应的巡检缺陷图像进行标识、修改、删除、查询和浏览操作，完成巡检结果的缺陷诊断；巡检报告管理模块，用于生成无人机巡检任务的巡检任务报告，描述相应巡检任务的输电线路、设备、人员、时间、飞行任务报告和飞行日志信息以及发现的缺陷信息，并对巡检报告进行浏览、编辑、删除和审核操作，完成对巡检报告的管理；缺陷消缺模块，用于对巡检报告中给出的巡检缺陷信息进行处理，通过巡检出的输电线路缺陷触发缺陷消缺流程，进行缺陷消缺任务的发布、分配、通知、消缺和消缺确认操作，完成无人机巡检所发现的巡检缺陷的消缺操作； GIS模块，用于导入和导出输电线路信息，在GIS模块中展示输电线路信息，并提供输电线路的区间划分、选择和框选操作，并能够用于在GIS地图上浏览、编辑和删除相应的线路信息，还能够在GIS地图上展示无人机的飞行航路信息； 通信模块，用于读取移动子站实时状态信息，响应人机交互模块的远程指令，实现巡检任务信息到移动子站下发，实时获取移动子站和无人机飞行平台的巡检信息，完成集中监控子系统与移动子站之间信息的交互和通信； 输电线路管理模块，用于输电线路的杆塔GPS位置、杆塔型号、杆塔高度、起始杆塔编号、杆塔编号信息的导入、导出、查询、浏览、删除和编辑操作，完成对输电线路信息的管理； 巡检人员管理模块，用于对巡检机组人员和巡检任务管理人员通过身份证信息进行人员基本信息的查询、维护、注册和删除管理，通过身份证读卡器实现人员信息的自动查询和展示，并对巡检机组人员的巡检记录信息进行查询、浏览、编辑和删除操作，完成巡检人员信息的管理； 巡检设备管理模块，用于对巡检的设备信息进行管理，实现设备信息的导入、导出、查询、浏览、注册、维护和删除操作，以及对巡检设备状态信息的维护，包括空闲、巡检使用、维护或者保养状态，实现对巡检设备的有效管理和使用； 数据存储模块，用于通过数据库和文件方式完成系统数据的存储，通过数据存储模块完成集中管理子系统系统基本数据、巡检过程数据、巡检结果数据以及巡检的监控数据进行存储，其中巡检的视屏数据通过文件存储，存储的文件路径存储到数据库； 所述移动子站包括：人机交互模块，用于获取并解析外部命令，将解析后的外部指令发送到相应数据处理模块处理，并将相应的处理结果展示出来，实现系统数据的输入和输出，完成人与系统的交互；巡检任务同步模块，用于同步集中监控子系统中的巡检任务信息到本地，对同步到本地的巡检任务进行查询、状态维护和当前巡检任务设定操作，完成巡检任务信息的同步和管理； 吊舱控制模块，用于实现对无人机飞行平台上吊舱的监测和控制，实时读取包括吊舱角度、电池电量、电池电压、电池电流、拍摄时间和拍摄GPS值吊舱信息，还能够根据外部指令，下发控制指令，控制吊舱的角度，执行拍摄和停止拍摄动作，完成对无人机飞行平台上的吊舱监控； GIS模块，用于对巡检任务的输电线路信息进行导入、导出和展示功能，并提供GIS地图的框选、GPS位置定位操作，提供GIS地图上的GPS位置点的标定操作功能； 飞控模块，用于对无人机飞行平台的状态信息进行监测和控制，实时读取无人机飞行平台的GPS信息、速度、高度、转速、总距、缸温、电池电压、电池电流和电池电量信息，并根据外部指令，下发命令到无人机飞行平台，对无人机飞行平台进行控制； 飞行任务规划模块，用于根据无人机巡检的输电线路信息、地理环境信息、气象环境信息，在GIS地图上规划出无人机巡检的起降点、悬停点、航迹点，以及相应的飞行的高度、飞行速度、线距，生成相应的飞行航路，并对无人机飞行任务信息进行查询、浏览和删除、导入和导出操作，完成飞行任务的管理和规划； 缺陷预诊断模块，用于对图像进行编辑和拼接处理，将具有潜在缺陷可能性的图片筛选出来，在图像信息中标识缺陷信息和缺陷位置信息，并对相应的缺陷信息进行标识、修改、删除、查询和浏览操作，完成巡检结果的缺陷诊断和管理； 图像预处理模块，用于对巡检的图像信息进行预处理和管理，对相应的缺陷信息进行浏览、编辑、筛选和预处理操作，将拍摄图项中的拍摄清晰度不够、拍摄角度不正以及选景不准的图片筛选掉，对图进行去噪处理，调整图像的清晰度和对比度处理，实现图像信息的预处理； 气象监测模块，对无人机巡检现场的气象信息进行实时监测，通过匹配接口与飞行任务监控模块相连接，将监测气象信息发送到集中监控子系统； 飞行任务监控模块，用于对飞行状态信息、巡检现场气象信息、GPS位置信息进行监控，在人机交互模块中展示出来；还能够将相应的飞行任务监控信息通过通信模块发送到集中监控子系统；数据存储模块，用于系统数据的存储，通过数据完成集中管理子系统系统基本数据、巡检过程数据、巡检结果数据以及巡检的监控数据进行存储，其中巡检的视屏数据通过文件存储，存储的文件路径存储到数据库；所述GPS模块，用于移动子站的GPS定位，其与飞行任务监控模块通过串口相连接，将移动子站的GPS信息发送到集中监控子系统； 通信模块，用于实现与集中监控子系统之间的数据的交互，从集中监控子系统中同步巡检任务信息，并将巡检数据和巡检监控数据上送到集中监控子系统；还能够通过数传模块和图传模块，读取无人机飞行平台的无人机状态信息和巡检的视频信息。 | G05D1/10
3948 | CN108693890A | 飞行器下降阶段管理 | 2018-04-04 | 撤回 | 泰勒斯公司 | 本发明涉及飞行器下降阶段管理。一种由计算机实施的用于优化飞行器的竖直下降剖面的方法，所述竖直剖面分为高度剖面和速度剖面。可以通过使速度剖面和一个或更多个先前接收到的速度限制之间的总体偏差最小来确定一个或更多个航道高度。优化的下降剖面可以包括一个或更多个所述航道高度。描述了不同的发展，具体地描述了实施方案，在实施方案中，优化的航道高度使发动机推力最小，下降剖面为开启慢车、FPA或VS型，反向确定优化的下降剖面，速度限制为处于或者处于或高于类型，以及减速板的使用。描述了显示器形式，以及系统和软件方面。 | 1.一种由计算机实施的用于确定飞行器的竖直下降剖面的方法，所述方法包括以下步骤： -接收一个或更多个速度限制和/或一个或更多个高度限制； -确定高度剖面和速度剖面，所述高度剖面包括一系列与高度相关的航段，所述速度剖面包括一系列与速度相关的航段； -确定所述高度剖面和/或速度剖面与所述一个或更多个高度限制和/或速度限制之间的一个或更多个偏差； -确定沿着所述高度剖面的一个或更多个优化的航道高度，优化的航道高度使得产生的速度剖面与所述一个或更多个接收的速度限制之间的偏差最小； -确定优化的下降剖面，其包括所述一个或更多个优化的航道高度。 | G05D1/10
3949 | CN108693891A | 一种无人机送货系统及送货方法 | 2018-05-22 | 撤回 | 成都释你科技有限公司 | 本发明涉及物流技术领域，公开了一种无人机送货系统及送货方法，其对目标建筑或目标建筑群进行货物投递时，先生成围绕目标建筑或目标建筑群的行驶路径，运载车辆即按照该行驶路径，围绕目标建筑或目标建筑群行驶。还根据待投递货物的投递地址获取与投递地址对应的平面坐标，根据平面坐标与行驶路径之间的最短距离，在行驶路径上标记出无人机发送点。这样，当运载车辆经过无人机出发点时，控制无人机携带待投递货物飞向待投递货物的投递地址。如此，可以使无人机在飞向投递地址时的距离变得最短。如此，大大降低了无人机在投递货物时的飞行距离，使得无人机无需搭载大容量电池或搭载大量燃料，保证了无人机的运载能力。 | 1.一种无人机送货系统，其特征在于，包括： 多个无人机； 用于运载所述无人机和待投递货物的运载车辆； 道路信息获取装置，用于获取目标建筑或目标建筑群周边的道路信息； 路径规划装置，用于根据所述道路信息生成围绕所述目标建筑或所述目标建筑群的行驶路径； 平面坐标获取装置，用于根据所述待投递货物的投递地址获取与所述投递地址对应的平面坐标； 无人机发送点标记装置，用于根据所述平面坐标与所述行驶路径之间的最短距离，在所述行驶路径上标记出无人机发送点； 无人机发送装置，用于在所述运载车辆经过所述无人机发送点时，控制所述无人机携带所述待投递货物飞向所述待投递货物的所述投递地址。 | G05D1/10
3950 | CN108694728A | 无人机引导降落方法、装置及系统 | 2017-04-11 | 驳回 | 北京捷翔天地信息技术有限公司 | 本发明涉及一种无人机引导降落方法、装置及系统。所述方法包括：采集无人机上预设的二维光源图案的初始图像；对采集到的二维光源图案的初始图像进行降噪处理，获得所述二维光源图案的中心点坐标；计算所述二维光源图案的中心点坐标与降落点的坐标之间的偏移值；根据所述偏移值调整所述无人机的飞行轨迹，引导所述无人机降落至所述降落点。本发明提供的无人机引导降落方法及装置通过无人机上预设的二维光源图案的初始图像利用图像识别技术，精确计算出无人机中心点的坐标，减少周围环境的影响。计算无人机二维光源图案的中心点坐标与降落点的坐标之间的偏移值，根据偏移值引导无人机降落，使得飞机精准地降落到目标位置。 | 1.一种无人机引导降落方法，其特征在于，所述方法包括： 采集无人机上预设的二维光源图案的初始图像； 对采集到的二维光源图案的初始图像进行降噪处理，获得所述二维光源图案的中心点坐标； 计算所述二维光源图案的中心点坐标与降落点的坐标之间的偏移值； 根据所述偏移值调整所述无人机的飞行轨迹，引导所述无人机降落至所述降落点。 | G06T7/66
3951 | CN108700668A | 检测无人机的定位设备的方法、无人机 | 2017-06-29 | 撤回 | 深圳市大疆创新科技有限公司 | 一种检测无人机(1000, A)的定位设备的方法、无人机(1000, A)，利用飞行器探测设备探测到的多个飞行器(B, C, D)的飞行状态信息和定位设备输出的位置信息确定无人机(1000, A)上的定位设备是否被干扰或者被破解，通过检测定位设备的工作状态，避免飞行事故，保障无人机(1000, A)和周边飞行器(B, C, D)的飞行安全。方法包括：获取无人机(1000, A)中定位设备输出的位置信息(S101，S201，S501)；获取无人机(1000, A)中飞行器探测设备探测到的多个飞行器(B, C, D)的飞行状态信息(S102，S202，S502)；根据位置信息和飞行状态信息检测定位设备的工作状态(S103，S603)。 | 1.一种检测无人机的定位设备的方法，应用于无人机，其特征在于，包括： 获取无人机中定位设备输出的位置信息； 获取所述无人机中飞行器探测设备探测到的多个飞行器的飞行状态信息； 根据所述位置信息和所述飞行状态信息检测所述定位设备的工作状态。 | G01S19/23
3952 | CN108700882A | 飞行控制方法及装置、监测方法及装置、存储介质 | 2017-06-30 | 驳回 | 深圳市大疆创新科技有限公司 | 一种无人机飞行控制方法及装置、飞行监测方法及装置、机器可读存储介质，飞行控制方法包括：获取无人机的飞行范围(步骤10)；根据飞行范围获取无人机的飞行环境信息(步骤11)；根据无人机的飞行环境信息确定存在安全威胁时，生成警告信息(步骤12)。 | 1.一种无人机飞行控制方法，应用于服务器，其特征在于，所述方法包括： 获取无人机的飞行范围； 根据所述飞行范围获取所述无人机的飞行环境信息； 根据所述无人机的飞行环境信息确定存在安全威胁时，生成警告信息。 | G05D1/08
3953 | CN108700883A | 控制方法和无人机 | 2017-06-12 | 放弃 | 深圳市大疆创新科技有限公司 | 一种用于无人机(100)的控制方法及一种无人机(100)。控制方法包括：(S12)采集无人机(100)飞行过程中的运动信息；(S14)根据运动信息确定飞行模型的模型参数；(S16)将模型参数发送至外部设备。 | 1.一种控制方法，用于无人机，其特征在于，所述控制方法包括： 采集所述无人机飞行过程中的运动信息； 根据所述运动信息确定飞行模型的模型参数；和将所述模型参数发送至外部设备。 | G05D1/08
3954 | CN108700884A | 无人机定位方法、装置及电调、动力系统、无人机系统 | 2017-09-19 | 驳回 | 深圳市大疆创新科技有限公司 | 一种无人机定位方法、装置及电调、动力系统、无人机系统。其中，该无人机定位方法包括：检测到无人机处于特定状态或者接收到定位指令，则产生控制信号(S101)；发送该控制信号至该无人机上的电机(300)以控制该电机(300)发声(S102)。通过控制无人机上的电机(300)发声来判断无人机的位置，能够帮助用户快速高效地定位无人机，而且无需在无人机上加装任何额外设备，无人机定位的方式简单易行且成本低。尤其适用于用户在视觉范围内难以发现无人机的情况。 | 1.一种无人机定位方法，其特征在于，所述方法包括： 检测到无人机处于特定状态或者接收到定位指令，则产生控制信号； 发送所述控制信号至所述无人机上的电机以控制所述电机发声。 | G05D1/08
3955 | CN108700886A | 一种控制终端的控制方法及控制终端 | 2017-09-29 | 驳回 | 深圳市大疆创新科技有限公司 | 一种控制终端的控制方法及控制终端，其中方法包括：检测用户的第一选择操作，根据第一选择操作确定第一标识信息(201)；检测用户的第一控制操作，根据第一控制操作确定第一控制指令(202)；将第一控制指令和第一标识信息发送给无人机中继系统中的第一无人机，以使第一控制指令经过第一无人机到达所述无人机中继系统中第一标识信息所指示的目标无人机(203)，其中，第一无人机是与控制终端连接的无人机。该方法可以减少中继飞行时所需控制终端的数量，提高中继飞行的适用性。 | 1.一种控制终端的控制方法，其特征在于，包括： 检测用户的第一选择操作，根据所述第一选择操作确定第一标识信息； 检测用户的第一控制操作，根据所述第一控制操作确定第一控制指令； 将所述第一控制指令和所述第一标识信息发送给无人机中继系统中的第一无人机，以使所述第一控制指令经过所述第一无人机到达所述无人机中继系统中所述第一标识信息所指示的目标无人机，其中，所述第一无人机是与所述控制终端连接的无人机。 | G05D1/08
3956 | CN108700887A | 数据处理方法和设备 | 2017-11-15 | 驳回 | 深圳市大疆创新科技有限公司 | 提供了一种数据处理方法，用于控制无人机的云台。该数据处理方法包括获取目标姿态数据和云台的第一时刻姿态数据。第一时刻姿态数据是云台的当前姿态数据。该数据处理方法还包括计算目标姿态数据与第一时刻姿态数据之间的变化。如果该变化大于特定阈值，则对目标姿态数据进行平滑处理，以计算第二时刻姿态数据。无人机根据第二时刻姿态数据平滑地调整云台的姿态。还提供了一种控制设备、一种无人机和一种计算机可读存储介质。 | 1.一种数据处理方法，用于控制无人机的云台，所述数据处理方法包括： 获取目标姿态数据和云台的第一时刻姿态数据，所述第一时刻姿态数据是云台的当前姿态数据； 计算所述目标姿态数据与所述第一时刻姿态数据之间的变化；以及如果所述变化大于特定阈值，则对所述目标姿态数据进行平滑处理，以得到第二时刻姿态数据，所述无人机根据第二时刻姿态数据执行对应的操作。 | G05D1/08
3957 | CN108700894A | 无人机控制方法、装置、基站和无人机 | 2018-05-22 | 驳回 | 北京小米移动软件有限公司 | 本公开实施例提供了一种无人机控制方法、装置基站和无人机，涉及无线通信技术领域，该方法包括：接收无人机的接入消息，接入消息中携带无人机的类型标识；根据接入消息，获取目标监管策略信息，目标监管策略信息用于指示无人机的飞行规范；根据目标监管策略信息，向无人机发送控制指令，无人机用于基于控制指令控制飞行。基站通过在接收到无人机的接入消息时，根据该接入消息获取该无人机的目标监管策略信息，并根据该目标监管策略信息控制该无人机飞行，保证了无人机的飞行符合监管要求。由于基于蜂窝网络与无人机进行无线通信，通信过程不易受干扰、通信质量可靠，提高了控制无人机的准确性，基于本公开提供的方法可实现对无人机的有效监管。 | 1.一种无人机控制方法，其特征在于，应用于基站，所述方法包括： 接收无人机的接入消息，所述接入消息中携带所述无人机的类型标识； 根据所述接入消息，获取目标监管策略信息，所述目标监管策略信息用于指示所述无人机的飞行规范； 根据所述目标监管策略信息，向所述无人机发送控制指令，所述无人机用于基于所述控制指令控制飞行。 | G05D1/10
3958 | CN108700896A | 数据转换与拍摄控制方法、系统、云台组件及无人机系统 | 2017-07-31 | 驳回 | 深圳市大疆创新科技有限公司 | 一种数据转换与拍摄控制方法、系统、云台组件及无人机系统。其中，数据转换方法应用于数据转换设备(100)，数据转换设备(100)分别与云台(300)、相机(200)相连，数据转换方法包括：接收遥控设备发送的相机控制信号(S301)；将相机控制信号的格式转换成相机(200)的协议格式(S302)；发送转换格式后的相机控制信号至相机(200)(S303)。通过数据转换设备(100)转接云台(300)和相机(200)，由数据转换设备(100)将遥控设备发送的相机控制信号转换成相机(200)的协议格式，能够克服云台(300)厂商与相机(200)厂商的协议不兼容的问题，从而更为全面地相机(200)拍摄，获得更好的成像体验。并且，实现了由同一遥控设备控制云台(300)和相机(200)，用户操作更加便捷。 | 1.一种数据转换方法，应用于数据转换设备，所述数据转换设备分别与云台、相机相连，所述云台由一遥控设备控制，其特征在于，所述方法包括： 接收遥控设备发送的相机控制信号； 将所述相机控制信号的格式转换成所述相机的协议格式； 发送转换格式后的相机控制信号至所述相机。 | G05D3/12
3959 | CN207995850U | 一种多药连用植保无人机 | 2018-02-01 | 未缴年费 | 山东宇航航空科技有限公司 | 本实用新型公开了一种多药连用植保无人机，包括旋翼和电机，所述旋翼和电机为四组，分别设置在电池上，电池设置在四组支架外端；所述四组支架交汇位置通过加固杆相互连接加固；所述电池与电机相对侧安装有喷头，喷头内通过中心位置设置的雾化喷嘴喷洒农药；所述无人机四组支架交汇处正下方设置有水罐；所述水罐下方安装有分压器，分压器通过输液管连接在支架中部下端的药罐上；所述药罐另一端通过输液管连接在喷头上。该植保无人机实现了同一时间以设定的比例喷洒多种药物的功能，节省了操作时间，提高植物药物喷洒效率。 | 1.一种多药连用植保无人机，包括旋翼(1)和电机(2)，其特征在于：所述旋翼和电机为四组，分别设置在电池(11)上，电池设置在四组支架(3)外端；所述四组支架(3)交汇位置通过加固杆(6)相互连接加固；所述电池(11)与电机(2)相对侧安装有喷头(4)，喷头内通过中心位置设置的雾化喷嘴(5)喷洒农药；所述无人机四组支架(3)交汇处正下方设置有水罐(7)；所述水罐(7)下方安装有分压器(8)，分压器通过输液管(9)连接在支架中部下端的药罐(10)上；所述药罐(10)另一端通过输液管连接在喷头(4)上。 | A01M7/00
3960 | CN207998453U | 一种无人机的加药平台 | 2018-01-12 | 未缴年费 | 广东翔龙航空技术有限公司; 东莞华南设计创新院 | 本实用新型公开了一种无人机的加药平台，本实用新型具有结构合理简单、生产成本低、安装方便，功能齐全，实现对无人机自动加药，药液均是密封储存，不会受到污染，齿轮带动齿条，下压活塞块，将加水室中的水压入药液加热室上端，气压杆工作，通过活塞压入加药室中的药剂到药液加热室上端，加热器通过加热丝可对药液进行加热，搅拌杆对药液进行搅拌，药液进入到药液混合室后，取下锁紧卡扣，转杆可以在进行旋转角度，可以无死角搅拌，实现搅拌均匀，无人机停留在加药板上，水泵抽取药液，加药枪进行加药。 | 1.一种无人机的加药平台，其特征在于：包括药液加热室(1)、万向轮(2)、隔板(3)、加热器(4)、加热丝(5)、搅拌杆(6)、转轴(7)、第一电机(8)、加药板(9)、药液混合室(10)、圆弧架(11)、锁紧孔(12)、转杆(13)、锁紧卡扣(14)、第二电机(15)、横杆(16)、混合轴(17)、支杆(18)、水泵(19)、水管(20)和加药枪(21)； 所述药液加热室(1)的下端设有数个万向轮(2)； 所述药液加热室(1)的腔室内部下端位置上固定连接有一个隔板(3)，所述隔板(3)与水平面相互平行； 所述隔板(3)的下方设有一个加热器(4)； 所述加热器(4)上固定连接有两个相互间隔的加热丝(5)，所述加热丝(5)固定连接在隔板(3)上； 所述药液加热室(1)的顶端上固定连接有一个第一电机(8)； 所述药液加热室(1)的腔室内部上端位置中活动连接有一个转轴(7)，所述转轴(7)与水平面相互垂直； 所述第一电机(8)的输出轴与转轴(7)轴连接在一起； 所述转轴(7)的底端上固定连接有一个搅拌杆(6)，所述搅拌杆(6)的位置与加热丝(5)相互错开； 所述药液加热室(1)左侧外表面的下端固定连接有一个加药板(9)； 所述加药板(9)上表面左侧上固定连接有一个水泵(19)； 所述加药板(9)上表面右侧上固定连接有一个药液混合室(10)； 所述药液混合室(10)与药液加热室(1)上端相连通； 所述药液混合室(10)的顶端上固定连接有一个圆弧架(11)； 所述圆弧架(11)上以圆形阵列的方式设有数个锁紧孔(12)； 所述转杆(13)的末端铰接在药液混合室(10)的顶端上； 所述转杆(13)的顶端通过锁紧卡扣(14)锁紧在锁紧孔(12)中； 所述转杆(13)的下表面上固定连接有一个第二电机(15)，所述第二电机(15)位于药液混合室(10)的腔室中； 所述第二电机(15)的输出轴上固定连接有一个横杆(16)； 所述横杆(16)的下表面上固定连接有三个相互间隔的混合轴(17)； 所述混合轴(17)的外表面上均固定连接有数个支杆(18)； 所述水泵(19)的输入端通过水管(20)与药液混合室(10)的腔室内部下端相连通，所述水泵(19)的输出端通过水管(20)固定连通有一个加药枪(21)。 | B67D7/02
3961 | CN208001330U | 一种无人机高速可变倍抓拍系统 | 2018-04-09 | 未缴年费 | 江苏优埃唯智能科技有限公司 | 本实用新型涉及一种无人机高速可变倍抓拍系统，具有机载云台和置于机载云台内的控制系统；其特征在于：所述机载云台包括固定座、连接座、滑动部、X轴驱动器、Y轴驱动器和机载设备；所述连接座固定于带安装孔的固定座下方；所述滑动部的一端滑动连接在连接座下方，另一端与X轴驱动器固定连接；所述X轴驱动器和Y轴驱动器之间通过连接臂连接；所述机载设备与X轴驱动器以及Y轴驱动器之间均为滑动设置。本实用新型利用步进电机驱动，每个步长对应一个螺距，步进电机通过减速组很容易达到0.01°/step的精度，实现了连续变焦时的同步聚焦。 | 1.一种无人机高速可变倍抓拍系统，具有机载云台和置于机载云台内的控制系统；其特征在于：所述机载云台包括固定座(1)、连接座(2)、滑动部(3)、X轴驱动器(4)、Y轴驱动器(5)和机载设备(6)；所述连接座(2)固定于带安装孔的固定座(1)下方；所述滑动部(3)的一端滑动连接在连接座(2)下方，另一端与X轴驱动器(4)固定连接；所述X轴驱动器(4)和Y轴驱动器(5)之间通过连接臂(7)连接；所述机载设备(6)与X轴驱动器(4)以及Y轴驱动器(5)之间均为滑动设置。 | H04N5/232
3962 | CN108669036A | 一种无人机对靶施药智能化调控系统 | 2018-03-30 | 驳回 | 合肥赛为智能有限公司 | 本发明公开了一种无人机对靶施药智能化调控系统，包括：区域划分模块用于将待施药区域划分为m个子区域；图像分析模块用于采集m个子区域内植物的图像信息，且从上述图像信息中提取出植物叶片图像，并基于该图像分析出m个子区域内植物的病害等级；高度采集模块用于采集无人机与地面的实时高度H；施药调控模块用于根据各子区域内植物的病害等级为该子区域选择施药量、无人机与地面的实时高度H选择施药雾滴粒径。本发明根据待施药区域内植物的病害等级为该区域选择施药量以及无人机的实际飞行高度为待施药区域选择施药时的雾滴粒径大小，不仅实现施药量的精确控制，而且实现施药雾滴粒径的针对性调节，全面提高无人机施药的精度和针对性。 | 1.一种无人机对靶施药智能化调控系统，其特征在于，包括： 区域划分模块，用于将待施药区域划分为m个子区域； 图像分析模块，用于采集m个子区域内植物的图像信息，且从上述图像信息中提取出植物叶片图像，并基于该图像分析出m个子区域内植物的病害等级； 高度采集模块，用于采集无人机与地面的实时高度H； 施药调控模块，用于根据各子区域内植物的病害等级为该子区域选择施药量、无人机与地面的实时高度H选择施药雾滴粒径。 | A01M7/00
3963 | CN108669037A | 一种新型果树喷施农药的无人机 | 2018-04-10 | 驳回 | 江西绿卫士智能科技有限公司 | 一种新型果树喷施农药的无人机，它包括涵道喷洒装置与无人机机体，所述涵道喷洒装置设置在无人机机体上。所述涵道喷洒装置包括涵道电机，涵道风扇，涵道筒和连接件；连接件固定设于无人机机体上，连接件上与涵道筒连接；涵道风扇与涵道电机内置于涵道筒的上部，涵道筒下端设有喷头安装孔。本发明通过使用涵道风扇风送药液，增大药液喷洒的压力，增强了喷施药液的穿透力。本发明特别适用于冠层较为密集的果树，能有效降低人工喷施农药的危险性，提高喷施农药的效率。 | 1.一种新型果树喷施农药的无人机，它包括涵道喷洒装置与无人机机体，所述涵道喷洒装置设置在无人机机体上，其特征在于：所述涵道喷洒装置包括涵道电机，涵道风扇，涵道筒和连接件；连接件固定设于无人机机体上，连接件上与涵道筒连接；涵道风扇与涵道电机内置于涵道筒的上部，涵道筒下端设有喷头安装孔。 | A01M7/00
3964 | CN108674662A | 一种具有缓冲功能储液箱的植保无人机 | 2018-04-09 | 撤回 | 河南大诚通用航空科技有限公司 | 本发明公开了一种具有缓冲功能储液箱的植保无人机，储液箱本体固定在固定板上部，所述储液箱本体内设有分隔板，分隔板上部为储液区，分隔板下部为出液区，一级隔离层和二级隔离层将储液箱本体分隔成第一储存区、第二储存区和第三储存区，第一储存区、第二储存区和第三储存区下部的分隔板上均设有相互对应的流通孔，第一储存区、第二储存区和第三储存区上部的储液箱本体上均设有相互对应的注液孔，储液区和出液区通过流通孔相互连通。本发明的一级隔离层和二级隔离层将储液箱本体分隔成第一储存区、第二储存区和第三储存区，储液区和出液区通过流通孔相互连通，减小晃动幅度，增加内部的缓冲性能，稳定性好，实用性较强。 | 1.一种具有缓冲功能储液箱的植保无人机，包括机架，其特征在于，机架下部设有支撑板，支撑板两侧连接有支腿，固定板固定连接在两侧支腿之间，加强板的一端和支腿固定连接，加强板的另一端和支撑板固定连接，储液箱本体固定在固定板上部，所述储液箱本体内设有分隔板，分隔板上部为储液区，分隔板下部为出液区，一级隔离层和二级隔离层设置在分隔板上部，一级隔离层和二级隔离层将储液箱本体分隔成第一储存区、第二储存区和第三储存区，第一储存区、第二储存区和第三储存区下部的分隔板上均设有相互对应的流通孔，第一储存区、第二储存区和第三储存区上部的储液箱本体上均设有相互对应的注液孔，储液区和出液区通过流通孔相互连通。 | B64D1/18
3965 | CN108674663A | 一种农业撒药用无人机 | 2018-04-27 | 撤回 | 芜湖华诚农业技术有限公司 | 本发明公开了一种农业撒药用无人机，包括机体和控制台，所述机体顶部的中心处活动连接有螺旋桨叶，所述机体内腔底部的左侧固定连接有搅拌箱，所述搅拌箱的顶部固定连接有电机，所述电机的输出轴贯穿搅拌箱并延伸至搅拌箱的内腔固定连接有转杆。本发明通过设置电机、转杆、搅拌叶、进水管、水泵、出水管、喷水箱和喷头的配合，达到了对农作物喷洒药物的效果，通过设置水位传感器、单片机一、无线收发器一、控制键盘、显示器、无线收发器二、报警器、存储装置和单片机二的配合，实现了远程控制的效果，从而实现了喷洒药物省时省力的效果，减少了农业工作难度，从而提高了农业工作的效率。 | 1.一种农业撒药用无人机，包括机体(1)和控制台(2)，其特征在于：所述机体(1)顶部的中心处活动连接有螺旋浆叶(3)，所述机体(1)内腔底部的左侧固定连接有搅拌箱(4)，所述搅拌箱(4)的顶部固定连接有电机(5)，所述电机(5)的输出轴贯穿搅拌箱(4)并延伸至搅拌箱(4)的内腔固定连接有转杆(6)，所述转杆(6)的表面焊接有搅拌叶(7)，所述搅拌箱(4)内腔左侧的底部嵌设有水位传感器(8)，所述搅拌箱(4)右侧的底部连通有进水管(9)，所述进水管(9)的右侧连通有水泵(10)，所述水泵(10)的底部与机体(1)的内壁焊接，所述水泵(10)的右侧连通有出水管(11)，所述出水管(11)远离水泵(10)的一侧连通有喷水箱(12)，所述喷水箱(12)的底部连通有喷头(13)，所述机体(1)内腔的顶部固定连接有单片机一(14)，所述机体(1)顶部的右侧固定连接有无线收发器一(15)，所述控制台(2)的正面从左至右依次固定连接有控制键盘(201)和显示器(202)，所述控制台(2)的顶部从左至右依次固定连接有无线收发器二(203)和报警器(204)，所述控制台(2)内腔的左侧从上到下依次固定连接有存储装置(205)和单片机二(206)。 | B64D1/18
3966 | CN108674664A | 一种具有减震功能的植保无人机 | 2018-05-25 | 撤回 | 如皋市兰峰服饰有限公司 | 本发明公开了无人机技术领域的一种具有减震功能的植保无人机，包括机体，所述机体的圆周方向均匀设置有四组机臂，所述机臂远离机体的一侧顶部安装电机，所述电机的输出轴安装旋翼，所述机体的底部左右两侧均通过螺栓安装固定架，所述药箱的底部设有施药泵，且施药泵的进水端通过进水软管与药箱联通，所述施药泵的左右两侧出水端连接出水软管，所述固定架的底部左右两侧均安装运动杆，所述运动杆的底部安装有滑轮，所述滑轮的下表面与缓冲块的斜面滑动连接，该装置通过伸缩杆的设置，有效的防止药箱的晃动，从而使无人机保持平衡，提高喷洒农药的效率，在无人机落地需要加药时，有效的进行缓冲，防止损坏，延长无人机的使用寿命。 | 1.一种具有减震功能的植保无人机，包括机体(1)，其特征在于：所述机体(1)的圆周方向均匀设置有四组结构相同的机臂(2)，所述机臂(2)远离机体(1)的一侧顶部安装电机(3)，所述电机(3)的输出轴安装旋翼(4)，所述机体(1)的底部左右两侧均通过螺栓(5)安装固定架(6)，所述固定架(6)的顶部滑动连接两组滑套(7)，两组所述滑套(7)的底部安装药箱(8)，所述药箱(8)的左右两侧均安装伸缩杆(9)，且伸缩杆(9)的另一端固定安装在固定架(6)的内壁上，所述药箱(8)的底部设有施药泵(10)，且施药泵(10)的进水端通过进水软管(11)与药箱(8)联通，所述施药泵(10)的左右两侧出水端连接出水软管(12)，且出水软管(12)的另一端安装喷头(13)，所述喷头(13)固定安装在机臂(2)上，所述固定架(6)的底部左右两侧均安装运动杆(14)，所述运动杆(14)的底部安装有滑轮(15)，所述滑轮(15)的下表面与缓冲块(16)的斜面滑动连接，所述缓冲块(16)的底部安装缓冲块底座(17)，所述缓冲块底座(17)的底部安装弹簧(18)，所述弹簧(18)的另一端安装固定板(19)。 | B64D1/18
3967 | CN108681328A | 植保无人机仿地飞行方法及装置 | 2018-05-10 | 驳回 | 杭州瓦屋科技有限公司 | 本发明提供了植保无人机仿地飞行方法及装置，涉及无人机控制技术领域，其中，该植保无人机仿地飞行方法包括：首先，数据融合模块接收雷达组发送的实时高度信号，上述雷达组包括至少三个毫米波雷达，并且，各个毫米波雷达均设置在植保无人机的不同位置上，其次数据融合模块接收飞行控制器发送的实时姿态信号，随后数据融合模块根据实时高度信号和实时姿态信号生成高度控制信号，最后数据融合模块将高度控制信号发送给飞行控制器，以调整植保无人机的飞行姿态，确保植保无人机在较大地形起伏变化情况下稳定的仿地飞行。 | 1.植保无人机仿地飞行方法，其特征在于，包括： 数据融合模块接收雷达组发送的实时高度信号，其中，所述雷达组包括至少三个毫米波雷达，且，各个所述毫米波雷达均设置在植保无人机的不同位置上； 所述数据融合模块接收飞行控制器发送的实时姿态信号； 所述数据融合模块根据所述实时高度信号和所述实时姿态信号生成高度控制信号； 所述数据融合模块将所述高度控制信号发送给所述飞行控制器，以调整植保无人机的飞行姿态。 | G05D1/08
3968 | CN108681333A | 一种无人机导航装置失效下的雷达返航系统 | 2018-03-30 | 驳回 | 安徽尼古拉电子科技有限公司 | 本发明公开了一种无人机导航装置失效下的雷达返航系统，涉及无人机技术领域，包括无人机飞行模块、地面处理中心和搜寻无人机；包括设置于飞行无人机机体内的导航模块、悬停飞行模块、短信发射模块、雷达模块和跟踪飞行模块；所述地面处理中心包括地图显示界面、短信接收模块和无线传输模块一，所述搜寻无人机包括雷达搜寻模块、无线传输模块二和返航控制模块。采用本发明的无人机导航装置失效下的雷达返航系统，在飞行无人机导航装置失效时，控制无人机在失效地点悬停飞行并自主发送求救信号，防止无人机自主飞行脱离地面站处理中心的控制，避免无人机被盗走，飞行无人机根据搜寻无人机的雷达信号的引导下原路返回，避免了操作人员的财产损失。 | 1.一种无人机导航装置失效下的雷达返航系统，其特征在于，包括飞行无人机、地面处理中心和搜寻无人机； 飞行无人机：包括设置于飞行无人机机体内的导航模块、悬停飞行模块、短信发射模块、雷达模块和跟踪飞行模块；所述导航模块与地面处理中心连接，用于接收地面处理中心发出的飞行路线信息并控制飞行无人机根据飞行路线信息飞行；所述悬停飞行模块与导航模块连接，用于接收导航模块的运行状态信息并根据导航模块的运行状态信息选择悬停飞行模块的运行模式；所述短信发射模块与导航模块连接，用于接收导航模块的运行状态信息并根据导航模块的运行状态信息决定发射求救信号；所述雷达模块与悬停飞行模块连接，用于接收悬停飞行模块的运行状态信息并根据悬停飞行模块的运行状态信息决定雷达模块的运行模式；所述跟踪飞行模块与雷达模块，雷达模块在接收到搜寻无人机的雷达信号后等待搜寻无人机靠近，搜寻无人机靠近后，雷达模块将接收到的相对于搜寻无人机坐标信息传输给跟踪飞行模块，跟踪飞行模块控制飞行无人机飞行且保持飞行过程中坐标信息位置不变；所述跟踪飞行模块与悬停飞行模块连接，用于在接收到搜寻无人机的坐标信息后解除悬停飞行模块的悬停飞行模式并将飞行无人机的飞行状态交给跟踪飞行模块控制； 地面站处理中心：包括地图显示界面、短信接收模块和无线传输模块一，所述地图显示界面方便用户选择飞行无人机需要到达的目标位置并为飞行无人机规划飞行路线，地图显示界面与无线传输模块一连接，将飞行路线信息通过无线传输模块一传输给飞行无人机中的导航模块并保存飞行路线信息；所述短信接收模块用于接收飞行无人机中的短信发射模块发射出的求救信号并将求救信号传输给无线传输模块一，所述无线传输模块一与搜寻无人机连接，用于无线传输模块一在接收到求救信号后将保存的飞行无人机的飞行路线信息传输给搜寻无人机，并命令搜寻无人机依照飞行路线信息飞行并展开搜寻； 搜寻无人机：包括雷达搜寻模块、无线传输模块二和返航控制模块，所述无线传输模块二与地面站处理中心的无线传输模块一连接，用于接收无线传输模块一发出的飞行路线信息和搜寻命令并将飞行路线信息传输给返航控制模块，将搜寻命令传输给雷达搜寻模块； 所述返航控制模块在接收到飞信路线信息后启动飞行模式并控制搜寻无人机按照飞行路线信息飞行；所述雷达搜寻模块与返航控制模块连接，雷达搜寻模块在接收到搜寻命令后启动雷达搜索模式并在接收到飞行无人机的雷达信号后靠近飞行无人机，靠近飞行无人机后命令返航控制模块按照飞行路线信息原路返回。 | G05D1/10
3969 | CN108681334A | 一种用于农业植保无人机作业监管的装置 | 2018-05-10 | 驳回 | 上海乾达农业科技有限公司 | 本发明公开一种用于农业植保无人机作业监管的装置，安装于农业植保无人机上，装置独立于无人机的飞行控制系统设置，并与飞行控制系统通信连接，其中包括：导航定位模块；数据通信模块，连接导航定位模块；处理器模块；传感器接口，连接多个设置于无人机上的外部传感器；装置还连接外部的电流感应器，并通过电流感应器感应飞行控制系统的通电状态，以判断无人机的工作状态，装置根据无人机的工作状态决定自身的工作模式。本发明的技术方案有益效果在于：不依赖无人机的飞行控制系统而独立完成数据采集工作的装置，包括双重工作模式，采用双路供电方式，并且扩展出多个用于连接外部传感器的传感器接口。 | 1.一种用于农业植保无人机作业监管的装置，安装于农业植保无人机上，所述装置独立于所述无人机的飞行控制系统设置，并与所述飞行控制系统通信连接，其特征在于，所述装置包括： 一导航定位模块，用于对所述装置进行定位或者导航，以获取所述无人机的飞行数据； 一数据通信模块，连接所述导航定位模块，用于将所述飞行数据传输至一远程连接所述装置的云端数据采集系统，所述云端数据采集系统获取所述飞行数据后，将所述飞行数据提供给第三方使用； 一处理器模块，用于向所述飞行控制系统发送控制命令，以控制所述无人机的工作状态； 一传感器接口，连接多个设置于所述无人机上的外部传感器，多个所述外部传感器获取所述无人机上的农药喷洒系统的流量数据及所述无人机的飞行姿势并通过所述传感器接口发送至所述装置中，所述装置通过所述数据通信模块将所述流量数据及所述飞行姿势传输至所述云端数据采集系统，所述云端数据采集系统获取所述流量数据及所述飞行姿势后，将所述飞行数据提供给第三方使用； 所述装置还连接外部的电流感应器，并通过所述电流感应器感应所述飞行控制系统的通电状态，以判断所述无人机的工作状态，所述装置根据所述无人机的工作状态决定自身的工作模式。 | G05D1/10
3970 | CN108681335A | 植保无人机在坡地的仿地飞行方法及装置 | 2018-05-10 | 驳回 | 杭州瓦屋科技有限公司 | 本发明提供了植保无人机在坡地的仿地飞行方法及装置，涉及无人机控制技术领域，其中，该植保无人机在坡地的仿地飞行方法包括：首先，获取植保无人机的飞行方向状态，上述飞行方向状态包括前进状态或后退状态，其次，判定植保无人机的飞行模式，飞行模式包括水平飞行模式、下降飞行模式或抬升飞行模式，之后，根据飞行方向状态和飞行模式选取对应的高度传感器，并且，基于高度传感器的高度数据控制植保无人机的飞行高度，上述高度传感器包括差分GPS、对地毫米波雷达、前置毫米波雷达和后置毫米波雷达，这样，植保无人机在坡度行驶过程中能根据飞行方向状态和飞行模式来进行高度控制，提高了植保无人机在坡地仿地飞行过程中的稳定性。 | 1.植保无人机在坡地的仿地飞行方法，其特征在于，包括： 获取植保无人机的飞行方向状态，其中，所述飞行方向状态包括前进状态或后退状态； 判定植保无人机的飞行模式，其中，所述飞行模式包括水平飞行模式、下降飞行模式或抬升飞行模式； 根据所述飞行方向状态和所述飞行模式选取对应的高度传感器，且，基于所述高度传感器的高度数据控制植保无人机的飞行高度，其中，所述高度传感器包括差分GPS、对地毫米波雷达、前置毫米波雷达和后置毫米波雷达。 | G05D1/10
3971 | CN108681339A | 无人机导航方法、导航系统及无人机 | 2018-06-15 | 驳回 | 东汉太阳能无人机技术有限公司 | 本发明公开一种无人机导航方法、导航系统及无人机，涉及无人机技术领域。其中无人机导航方法包括：S1，在无人机沿既定飞行路径飞行的过程中，对无人机的周围环境进行扫描，获取周围环境信息；S2，根据所述周围环境信息判断无人机的既定飞行路径上是否有干扰物，若有，则向所述干扰物发出请求指导航线的信号；S3，判断所述干扰物是否有指导航线信号返回，若有，则按所述干扰物发出的指导航线飞行；若无，则根据所述周围环境信息自主规划绕行航线。本发明的无人机导航方法和应用该方法的导航系统可以使无人机在空中飞行遇到干扰物时，实现自主躲避干扰物。 | 1.一种无人机导航方法，其特征在于，包括： S1：在无人机沿既定飞行路径飞行的过程中，对无人机的周围环境进行扫描，获取周围环境信息； S2：根据所述周围环境信息判断无人机既定飞行路径上是否有干扰物，若有，则向所述干扰物发出请求指导航线的信号； S3：判断所述干扰物是否有指导航线信号返回，若有，则按所述干扰物发出的指导航线飞行；若无，则根据所述周围环境信息自主规划绕行航线。 | G05D1/10
3972 | CN108682166A | 一种基于无人机的交通广播控制系统 | 2018-05-02 | 驳回 | 苏州诺登德智能科技有限公司 | 本发明公开了一种基于无人机的交通广播控制系统，包括：遥控终端，用于设定若干个定位点坐标和发送；无人机，包括电源模块、存储模块、GPS定位模块、摄像模块、控制模块、飞行驱动模块、声播模块，其中所述存储模块，用于预先存储用于交通广播的音频数据；所述控制模块，用于控制GPS定位模块根据若干个定位点坐标进行路线规划获得导航路线，及控制飞行驱动模块飞行，并在到达定位点坐标位置时，控制摄像模块对定位点坐标的交通路况图像采集获得交通路况图像并存储，及调取存储模块中音频数据经解调后控制声播模块进行音频播报。本发明可完成定位点的路线规划和飞行功能，还可使得不同位置的定位点均可获取音频信息，便于道路交通管理。 | 1.一种基于无人机的交通广播控制系统，其特征在于，包括： 遥控终端，用于设定无人机的若干个定位点坐标和发送； 无人机，包括电源模块、存储模块、GPS定位模块、摄像模块、控制模块、飞行驱动模块、声播模块，其中电源模块用于为无人机提供电源；所述存储模块，用于预先存储用于交通广播的音频数据；所述控制模块，用于控制GPS定位模块根据接收的遥控终端发送的若干个定位点坐标进行路线规划获得导航路线，及控制飞行驱动模块根据导航路线飞行，并在到达定位点坐标位置时，控制摄像模块对定位点坐标的交通路况图像采集获得交通路况图像并存储，及调取存储模块中预先存储的音频数据经解调后控制声播模块进行音频播报。 | G08G1/09
3973 | CN207985197U | 一种带喷洒装置的植保无人机 | 2018-03-15 | 未缴年费 | 清远市巨劲科技有限公司 | 本实用新型公开了一种带喷洒装置的植保无人机，包括存储箱、储液箱、无人机本体，所述无人机本体两端安装有机翼，所述储液箱两端焊接有固定架，所述固定架背离储液箱的一端安装有滑块，所述滑块和存储箱内均开设有螺纹槽，所述储液箱内活动安装有转轴，所述转轴顶端安装有限位块，所述转轴上焊接有连接架，所述连接架背离转轴的一端啮合安装有扇叶，所述储液箱内安装有水泵，所述水泵底端连接有出水管，所述出水管上安装有出水软管，所述出水软管上固定有配置块，所述出水软管上安装有雾化喷头。本实用新型具备减少喷洒装置的重量，使喷洒装置能够携带的药量更大，固定牢固可拆卸更换清洗和喷洒更精确的优点。 | 1.一种带喷洒装置的植保无人机，包括存储箱(8)、储液箱(9)、无人机本体(17)，其特征在于：所述无人机本体(17)两端安装有机翼(18)，所述机翼(18)上安装有螺旋桨(16)，所述无人机本体(17)底端安装有起落架(19)，所述存储箱(8)焊接在无人机本体(17)的底端，所述存储箱(8)两端开设有滑槽(23)，所述存储箱(8)底端开设有出管槽(27)，所述储液箱(9)顶端嵌入固定有进液管(11)，所述储液箱(9)两端焊接有固定架(10)，所述固定架(10)背离储液箱(9)的一端安装有滑块(25)，且滑块(25)活动安装在滑槽(23)内，所述滑块(25)和存储箱(8)内均开设有螺纹槽(26)，所述螺纹槽(26)内螺旋固定有螺栓(24)，所述储液箱(9)内活动安装有转轴(14)，所述转轴(14)顶端安装有限位块(12)，且转轴(14)通过限位块(12)限位固定，所述限位块(12)背离转轴(14)的一端安装有摇把(1)，所述转轴(14)上焊接有连接架(15)，所述连接架(15)背离转轴(14)的一端啮合安装有扇叶(2)，所述储液箱(9)内安装有水泵(3)，所述水泵(3)底端连接有出水管(28)，所述出水管(28)上安装有出水软管(4)，且出水软管(4)贯穿出管槽(27)，所述出水软管(4)上固定有配置块(5)，所述出水软管(4)上安装有雾化喷头(7)，所述雾化喷头(7)上安装有喷水防护罩(6)。 | B64C39/02
3974 | CN207985198U | 一种植保无人机用撒药箱 | 2018-03-15 | 未缴年费 | 清远市巨劲科技有限公司 | 本实用新型公开了一种植保无人机用撒药箱，包括撒药箱本体、水泵和固定管，所述撒药箱本体的下端面两侧均安装有固定卡块，固定卡块上螺纹安装有螺栓，所述撒药箱本体的侧端面固定安装有收容盒，所述固定管内的两端分别套接有第一撒药管和第二撒药管，所述第一撒药管和第二撒药管上端均设有进水口，进水口贯穿第一撒药管和第二撒药管安装有细化喷头，所述撒药箱本体的上端安装有分管器和进药口，所述水泵固定安装在撒药箱本体内，水泵上端设有连通到分管器的出水管，所述出水管通过分管器设有第一水管和第二水管，第一水管和第二水管的下端均设有出水口，且出水口上转动安装有卡接固定口。本实用新型具有装配拆卸简单和保护喷洒结构的优点。 | 1.一种植保无人机用撒药箱，包括撒药箱本体(1)、水泵(9)和固定管(10)，其特征在于：所述撒药箱本体(1)的下端面两侧均安装有固定卡块(12)，固定卡块(12)上螺纹安装有螺栓(8)，所述撒药箱本体(1)的侧端面固定安装有收容盒(2)，所述固定管(10)通过固定块(11)安装在收容盒(2)的下方，所述固定管(10)内的两端分别套接有第一撒药管(7)和第二撒药管(14)，所述第一撒药管(7)和第二撒药管(14)上端均设有进水口(19)，进水口(19)贯穿第一撒药管(7)和第二撒药管(14)安装有细化喷头(18)，所述撒药箱本体(1)的上端安装有分管器(3)和进药口(5)，分管器(3)位于进药口(5)的一侧，所述进药口(5)上螺纹安装有密封盖(4)，所述水泵(9)固定安装在撒药箱本体(1)内，水泵(9)上端设有连通到分管器(3)的出水管(15)，所述出水管(15)通过分管器(3)设有第一水管(6)和第二水管(13)，第一水管(6)和第二水管(13)的下端均设有出水口(16)，且出水口(16)上转动安装有卡接固定口(17)。 | B64C39/02
3975 | CN207985200U | 一种植保无人机 | 2018-03-15 | 未缴年费 | 清远市巨劲科技有限公司 | 本实用新型公开了一种植保无人机，包括无人机本体、储药箱、喷水总管、雾化喷头、搅拌电机和报警器，所述无人机本体下侧安装有支架，所述支架上侧中部安装有储药箱，所述无人机本体下侧安装有搅拌电机，所述搅拌电机下侧传动连接有搅拌转轴，且搅拌转轴贯穿延伸至储药箱内底部，所述储药箱底部一侧安装有喷水总管，所述储药箱一侧安装有气泵，所述喷水总管一端连接有喷水支管，所述喷水支管一端安装有雾化喷头，所述储药箱内部安装有水位浮球，所述水位浮球中部安装有浮杆，所述浮杆一侧安装有报警压杆，本实用新型一种植保无人机，能够对农作物喷洒农药或者施肥，而且当储药箱内部的药液低于一定程度时，能够及时发出警报声，提醒添加药液。 | 1.一种植保无人机，包括无人机本体(1)、储药箱(3)、喷水总管(4)、雾化喷头(5)、搅拌电机(6)和报警器(8)，其特征在于 : 所述无人机本体(1)下侧安装有支架(2)，所述支架(2)上侧中部安装有储药箱(3)，所述无人机本体(1)下侧安装有搅拌电机(6)，所述搅拌电机(6)下侧传动连接有搅拌转轴(61)，且搅拌转轴(61)贯穿延伸至储药箱(3)内底部，所述储药箱(3)底部一侧安装有喷水总管(4)，所述储药箱(3)一侧安装有气泵(9)，所述喷水总管(4)一端连接有喷水支管(41)，所述喷水支管(41)一端安装有雾化喷头(5)，所述储药箱(3)内部安装有水位浮球(7)，所述水位浮球(7)中部安装有浮杆(71)，所述浮杆(71)一侧安装有报警压杆(72)，所述储药箱(3)一侧上端安装有报警器(8)，所述报警器(8)上侧安装有报警开关(81)，且报警开关(81)与无人机本体(1)内置电源电性连接。 | B64C39/02
3976 | CN207985206U | 一种可自由调节喷杆的植保无人机 | 2018-03-15 | 未缴年费 | 清远市巨劲科技有限公司 | 本实用新型公开了一种可自由调节喷杆的植保无人机，包括底板、无人机本体、喷杆、增压机、滑槽和固定栓，所述无人机本体下表面四角均固定有连接杆，且连接杆下端焊接有底板，所述增压机安装在底板下表面，所述增压机两侧均插接有排液口，所述排液口通过连接软管与喷杆相连接，两个所述喷杆下表面均安装有喷头，所述喷杆一侧套接有固定块，所述底板下表面开设有滑槽，且滑槽内部活动安装有滑块，所述滑块一侧外壁通过固定栓与固定块相连接，所述固定栓上套接有固定螺帽和限位块。本实用新型通过设置圆弧形的滑槽和固定螺帽，达到了调节喷杆角度和对喷杆位置进行固定的效果，从而实现对喷杆进行折叠的效果，减少拆卸喷杆时所浪费的时间。 | 1.一种可自由调节喷杆的植保无人机，包括底板(2)、无人机本体(6)、喷杆(9)、增压机(11)、滑槽(17)和固定栓(19)，其特征在于：所述无人机本体(6)上表面四角均固定有风扇固定杆(7)，且风扇固定杆(7)上端转动连接有扇叶(5)，所述无人机本体(6)下表面四角均固定有连接杆(4)，且连接杆(4)下端焊接有底板(2)，所述底板(2)上表面安装有药剂箱(3)，所述药剂箱(3)底端插接有连接软管(14)，且连接软管(14)插接在增压机(11)上端，所述增压机(11)安装在底板(2)下表面，且增压机(11)内部转动安装有叶轮(12)，所述增压机(11)两侧均插接有对称分布的排液口(15)，所述排液口(15)通过连接软管(14)与喷杆(9)相连接，两个所述喷杆(9)下表面均等距安装有喷头(16)，所述喷杆(9)靠近连接软管(14)一侧套接有固定块(13)，所述底板(2)下表面开设有对称分布的滑槽(17)，且滑槽(17)内部活动安装有相适配的滑块(21)，所述滑块(21)一侧外壁通过固定栓(19)与固定块(13)相连接，所述固定栓(19)上套接有固定螺帽(18)和限位块(20)，所述底板(2)下表面固定有关于底板(2)中心点呈圆形分布的支撑腿(1)。 | B64D1/18
3977 | CN207985207U | 一种推车式植保无人机机架装置 | 2018-03-15 | 未缴年费 | 清远市巨劲科技有限公司 | 本实用新型公开了一种推车式植保无人机机架装置，包括起落架、推杆、第二底板、转动轴固定块和连接杆，所述第二底板下表面固定有起落架，所述第二底板两侧表面表面均固定有推杆卡槽，所述推杆底端表面套接有固定螺帽和限位块，所述起落架外壁下方均固定有转动轴固定块，两个所述转动轴固定块内部转动安装有转动轴，所述转动轴外壁固定有连接杆，所述连接杆下端焊接有万向轮安装板，所述万向轮安装板下表面均安装有万向轮，所述转动轴固定块外表面插接有固定螺栓。本实用新型通过设置可灵活调节的万向轮达到便于移动植保无人机本体的效果，同时通过可固定螺帽对推杆进行灵活拆卸，避免推杆影响植保无人机的正常运行，实际使用的灵活性更高。 | 1.一种推车式植保无人机机架装置，包括起落架(2)、推杆(3)、第二底板(5)、转动轴固定块(8)和连接杆(9)，其特征在于：所述第二底板(5)下表面固定有对称分布的起落架(2)，两个所述起落架(2)下表面均固定有第一底板(1)，所述第二底板(5)两侧表面表面均固定有对称分布的推杆卡槽(4)，所述推杆卡槽(4)内部活动插接有推杆(3)，所述推杆(3)底端表面套接有固定螺帽(12)和限位块(13)，且限位块(13)位于固定螺帽(12)两侧，两个所述起落架(2)外壁下方均固定有对称分布的转动轴固定块(8)，两个所述转动轴固定块(8)内部转动安装有转动轴(14)，所述转动轴(14)外壁固定有连接杆(9)，所述连接杆(9)下端焊接有万向轮安装板(10)，所述万向轮安装板(10)下表面均安装有万向轮(6)，所述转动轴固定块(8)外表面通过螺纹转动插接有固定螺栓(15)，且转动轴(14)一端开设有与固定螺栓(15)相对应的螺栓孔(16)。 | B64D1/18
3978 | CN207985208U | 一种平稳性好的植保无人机 | 2018-03-15 | 未缴年费 | 清远市巨劲科技有限公司 | 本实用新型公开了一种平稳性好的植保无人机，包括机体，所述机体的下方设置有储药筒，所述储药筒通过挂环和挂钩固定在机体上，所述储药筒的内部设置有过滤盘，所述过滤盘上设置有等角度分布的分隔板，所述机体的底部设置有机架，所述机架的内壁通过伸缩杆连接有弧形夹板，所述机架的底端固定有底座，所述底座上设置有水泵，所述水泵通过抽水管与储药筒的出药口连通，所述水泵的两侧通过输水软管连接有喷杆，所述喷杆上设置有喷头。本实用新型，储药筒采用挂环和挂钩固定在机体上，方便了储药筒的安装和更换，操作简单、方便，降低了工作难度，且通过调节伸缩杆使弧形夹板紧抵在储药筒外壁上，使得储药筒固定更加牢固，不易松动脱落。 | 1.一种平稳性好的植保无人机，包括机体(1)，其特征在于：所述机体(1)的侧面设置有机臂(2)，所述机臂(2)上安装有机翼(3)，所述机体(1)的下方设置有储药筒(5)，所述储药筒(5)通过挂环(19)和挂钩(20)固定在机体(1)上，所述储药筒(5)的内部设置有过滤盘(6)，所述过滤盘(6)上设置有等角度分布的分隔板(25)，所述机体(1)的底部设置有机架(4)，所述机架(4)的内壁通过伸缩杆(17)连接有弧形夹板(18)，所述弧形夹板(18)紧抵在储药筒(5)外壁上，所述机架(4)的底端固定有底座(15)，所述底座(15)的底部设置有缓冲垫(16)，所述底座(15)上设置有水泵(12)，所述水泵(12)通过抽水管与储药筒(5)的出药口(14)连通，所述出药口(14)设置在储药筒(5)底部，所述水泵(12)的两侧通过输水软管连接有喷杆(8)，所述喷杆(8)上设置有喷头(9)。 | B64D1/18
3979 | CN207985209U | 一种便于拆装的植保无人机 | 2018-03-15 | 未缴年费 | 清远市巨劲科技有限公司 | 本实用新型公开了一种便于拆装的植保无人机，包括机身和连接件，所述机身的外侧固定有机翼，所述机翼的一端安装有驱动电机，所述驱动电机的输出轴连接有螺旋叶，所述机身的底端安装有竖直板，两个所述竖直板的一侧均匀分布有压缩弹簧，所述压缩弹簧的一端安装有固定板，所述固定板一侧固定有橡胶缓冲软垫，所述机身的正下方设置有药箱，所述竖直板的底端固定有螺柱，所述螺柱上设置有固定底板，且螺柱连接有锁紧头。本实用新型，通过机身的底端固定有两个竖直板，而竖直板的内侧均匀分布有压缩弹簧，压缩弹簧的一端安装有固定板，压缩弹簧推动固定板将药箱两侧压紧固定，保证药箱的稳固性，同时也便于将药箱拆卸下来进行更换和维修。 | 1.一种便于拆装的植保无人机，包括机身(1)和连接件(14)，其特征在于：所述机身(1)的外侧固定有机翼(2)，所述机翼(2)的一端安装有驱动电机(4)，所述驱动电机(4)的输出轴连接有螺旋叶(3)，所述机身(1)的底端安装有竖直板(10)，所述竖直板(10)共设有两个，两个所述竖直板(10)的一侧均匀分布有压缩弹簧(9)，所述压缩弹簧(9)的一端安装有固定板(8)，所述固定板(8)一侧固定有橡胶缓冲软垫(7)，所述机身(1)的正下方设置有药箱(6)，所述竖直板(10)的底端固定有螺柱(12)，所述螺柱(12)上设置有固定底板(11)，且螺柱(12)连接有锁紧头(13)，所述锁紧头(13)位于固定底板(11)的下方。 | B64D1/18
3980 | CN207985210U | 一种植保无人机的喷药装置 | 2018-03-15 | 未缴年费 | 清远市巨劲科技有限公司 | 本实用新型公开了一种植保无人机的喷药装置，包括固定架、连接头、第一支撑杆和第二支撑杆，所述固定架内部安装有药箱，所述药箱的内部一侧固定有绝缘杆，所述绝缘杆的下端安装有监测头，所述药箱的下端中间处安装有压力阀，所述固定架的下端两侧中间均固定第二转轴，所述固定架的一侧上端固定有报警器，所述报警器通过连接线与连接头相连接，所述连接头活动安装在绝缘杆的上端，所述固定架的前端面一侧中间处固定有第一转轴，所述第一转轴上端活动安装有固定杆，所述固定架的前端面异于第一转轴的一端固定有固定扣。本实用新型能够实现通过监测头对植保无人机内部的农药量进行监测，避免了无法对药箱内的农药进行监测，降低工作效率的问题。 | 1.一种植保无人机的喷药装置，包括固定架(1)、连接头(7)、第一支撑杆(16)和第二支撑杆(17)，其特征在于：所述固定架(1)内部安装有药箱(2)，所述药箱(2)的上端面中间处螺纹安装有药箱盖(6)，所述药箱(2)的上端面安装有进气管(5)，且进气管(5)与药箱(2)相通，所述药箱(2)的内部一侧固定有绝缘杆(10)，所述绝缘杆(10)的下端安装有监测头(13)，所述药箱(2)的下端中间处安装有压力阀(14)，所述固定架(1)的下端两侧中间均固定第二转轴(15)，所述第一支撑杆(16)通过第二转轴(15)活动安装在固定架(1)上，所述第二支撑杆(17)的一端通过第二转轴(15)活动安装在第一支撑杆(16)上，所述第一支撑杆(16)和第二支撑杆(17)下端均固定有喷药管(18)，所述喷药管(18)下端等距安装有喷头(19)，所述固定架(1)的一侧上端固定有报警器(9)，所述报警器(9)通过连接线(8)与连接头(7)相连接，所述连接头(7)活动安装在绝缘杆(10)的上端，所述固定架(1)的前端面一侧中间处固定有第一转轴(3)，所述第一转轴(3)上端活动安装有固定杆(12)，所述固定架(1)的前端面异于第一转轴(3)的一端固定有固定扣(11)。 | B64D1/18
3981 | CN207985211U | 一种植保无人机的喷洒装置 | 2018-03-15 | 未缴年费 | 清远市巨劲科技有限公司 | 本实用新型公开了一种植保无人机的喷洒装置，包括隔板，隔板顶端的两侧均固定设有连接杆，隔板顶端的中部固定设有搅拌药箱，搅拌药箱的一侧安装有电机，电机的输出端穿过搅拌药箱的内壁与转轴传动连接，转轴分别套设有有若干连接套，连接套的两侧均设有搅拌叶桨。本实用新型通过在隔板的顶部设有搅拌药箱，能够在无人机在运行工作的时候一直给药箱内部的农药搅拌，防止药箱内的农药中的沉淀物和杂质会阻塞管道造成喷洒的效果，通过设有遮风罩，可以在有风的时候给农田施肥洒药，会将药剂喷洒在指定的农田范围，且遮风罩的外侧呈流水线型设计，会在无人机飞行的时候保持无人机的稳定性。 | 1.一种植保无人机的喷洒装置，包括隔板(1)，其特征在于，所述隔板(1)顶端的两侧均固定设有连接杆(13)，所述隔板(1)顶端的中部固定设有搅拌药箱(2)，所述搅拌药箱(2)的一侧安装有电机(3)，所述电机(3)的输出端穿过搅拌药箱(2)的内壁与转轴(6)传动连接，所述转轴(6)分别套设有若干连接套(4)，所述连接套(4)的两侧均设有搅拌叶桨(5)，所述搅拌药箱(2)的底端设有的电磁阀(7)穿过隔板(1)置于喷洒药箱(15)的内部，所述喷洒药箱(15)一侧内壁的顶部设有液位传感器(9)，所述喷洒药箱(15)底端设有的卡槽和遮风罩(10)顶端设有的卡块(12)卡合连接，所述喷洒药箱(15)的中部设有旋转喷头(8)，所述电机(3)、电磁阀(7)、旋转喷头(8)和液位传感器(9)与PLC电性连接，所述PLC与蓄电池电性连接。 | B64D1/18
3982 | CN207985232U | 一种植保无人机自动补给站 | 2018-03-15 | 未缴年费 | 清远市巨劲科技有限公司 | 本实用新型公开了一种植保无人机自动补给站，包括主体、太阳能电池板和升降平台，主体顶部的一侧与太阳能电池板的一侧铰接，太阳能电池板另一侧的两端分别与两个支撑杆的一端铰接，两个支撑杆的另一端与主体顶部另一侧设置的两个卡块一一对应卡合连接，主体的一侧开设有补给室，补给室的底部设有支撑板，支撑板的顶部与升降平台的底部滑动连接，升降平台的顶部设有升降板，升降板的底部设有重力感应开关，升降平台底部设有的齿条与支撑板的一侧设有的齿轮啮合连接，齿轮与第一电机的输出端啮合连接。本实用新型通过太能补充能量，节能环保，自动对植保无人机补给药液，减少人工的操作，使用更加方便，降低人工成本，提高工作效率。 | 1.一种植保无人机自动补给站，包括主体(1)、太阳能电池板(2)和升降平台(9)，其特征在于，所述主体(1)顶部的一侧与太阳能电池板(2)的一侧铰接，所述太阳能电池板(2)另一侧的两端分别与两个支撑杆(3)的一端铰接，两个所述支撑杆(3)的另一端与主体(1)顶部另一侧设置的两个卡块(4)一一对应卡合连接，所述主体(1)的一侧开设有补给室(6)，所述补给室(6)的底部设有支撑板(7)，所述支撑板(7)的顶部与升降平台(9)的底部滑动连接，所述升降平台(9)的顶部设有升降板(10)，所述升降板(10)的底部设有重力感应开关(11)，所述升降平台(9)底部设有的齿条(23)与支撑板(7)的一侧设有的齿轮(22)啮合连接，所述齿轮(22)与第一电机(21)的输出端啮合连接，所述补给室(6)内壁的一端设有与升降平台(9)对应的距离感应开关(16)，所述距离感应开关(16)的顶部设有限位架(14)，所述补给室(6)的顶部设有加注头(12)，所述加注头(12)的表面与第二电机(13)的输出端啮合连接，所述加注头(12)的进液口通过软管(15)与输液泵(19)的出液口相连，所述输液泵(19)的进液口通过管道与药液箱(18)的出液口相连，所述药液箱(18)的一侧通过管道与主体(1)另一侧开设的注液口(17)相通，所述主体(1)的内部设有蓄电池(20)，所述太阳能电池板(2)与蓄电池(20)电性连接，所述蓄电池(20)分别与重力感应开关(11)和距离感应开关(16)电性连接，所述重力感应开关(11)与第一电机(21)电性连接，所述距离感应开关(16)分别与第二电机(13)和输液泵(19)电性连接。 | B64F1/00
3983 | CN207986666U | 一种植保无人机加液装置 | 2018-03-15 | 未缴年费 | 清远市巨劲科技有限公司 | 本实用新型公开了一种植保无人机加液装置，包括无人机、降落平台和加液箱本体，所述加液箱本体内部安装有搅拌箱，且搅拌箱上表面焊接有电机箱，所述电机箱内部焊接有电机支架，且电机支架上表面焊接有电机，所述电机的转动轴贯穿搅拌箱套接有转动杆，且转动杆上焊接有搅拌桨，所述搅拌箱一侧外端面安装有第二控制器，且搅拌箱另一侧外端面安装有贯穿加液箱本体的进水管和进药管，所述搅拌箱前表面刻有刻度线，所述加液箱本体内部位于搅拌箱一侧安装有水泵，且水泵通过出液管与搅拌箱连接，所述出液管上安装有第二阀门，所述水泵异于出液管一侧安装有连接管，且连接管贯穿加液箱本体连接有软管。本实用新型可以定量加液，使用更加便捷。 | 1.一种植保无人机加液装置，包括无人机(3)、降落平台(10)和加液箱本体(26)，其特征在于：所述加液箱本体(26)内部安装有搅拌箱(25)，且搅拌箱(25)上表面焊接有电机箱(12)，所述电机箱(12)内部焊接有电机支架(27)，且电机支架(27)上表面焊接有电机(11)，所述电机(11)的转动轴贯穿搅拌箱(25)套接有转动杆(19)，且转动杆(19)上焊接有搅拌桨(18)，所述搅拌箱(25)一侧外端面安装有第二控制器(23)，且搅拌箱(25)另一侧外端面安装有贯穿加液箱本体(26)的进水管(14)和进药管(16)，所述搅拌箱(25)前表面刻有刻度线(17)，所述加液箱本体(26)内部位于搅拌箱(25)一侧安装有水泵(22)，且水泵(22)通过出液管(21)与搅拌箱(25)连接，所述出液管(21)上安装有第二阀门(20)，所述水泵(22)异于出液管(21)一侧安装有连接管(24)，且连接管(24)贯穿加液箱本体(26)连接有软管(1)，所述加液箱本体(26)上表面安装有固定块(31)，且固定块(31)外安装有弹簧(32)，所述固定块(31)内部安装有压力传感器(30)，所述降落平台(10)焊接在固定块(31)上表面，所述加液箱本体(26)上表面位于固定块(31)一侧焊接有支撑架(2)，所述软管(1)放置在支撑架(2)上表面，所述无人机(3)放置在降落平台(10)上表面，且无人机(3)上表面安装有储药箱(9)，所述储药箱(9)一侧外端面安装有进液口(4)，且储药箱(9)内部安装有第一液位传感器(5)，所述储药箱(9)下表面贯穿无人机(3)安装有进液管(7)，所述无人机(3)一侧内壁安装有第一控制器(8)，且无人机(3)另一侧内壁安装有第二液位传感器(28)，所述无人机(3)和进液管(7)连通，且进液管(7)上安装有第一阀门(6)，所述第一液位传感器(5)和压力传感器(30)的输出端与第二控制器(23)的输入端电连接，所述第二控制器(23)的输出端与出液管(21)的输入端电连接，所述第二液位传感器(28)的输出端与第一控制器(8)的输入端电连接，所述第一控制器(8)的输出端与第一阀门(6)的输入端电连接。 | B67D7/08
3984 | EP3388914A1 | 无人机进行目标跟踪方法，相关计算机程序，电子系统和靶标 | 2018-04-09 | 撤回 | Thales | (34)目标跟踪方法(10)，使用系统(14)的电子机载目标跟踪飞机(12)内，所述方法(34)包括至少确定(40)在所述靶标(12)的移动路径，所述路径包括多个在多个位置居中的连续轨道(C。)相继的靶(10)，所述轨道半径可变化的，轨道到另一个，为属于所述组的至少一个功能元件包括 : -数据(50)相关联的至少一个与所述靶标(12)的行驶性能，所述目标(10)的当前位置，-仰角(加入)相对于靶标的预定目标(10)，-所述靶标(12)的当前姿态相对于所述目标(10)。 | Method (34) of target tracking (10), using an electronic target tracking system (14) on board a drone (12), the method (34) comprising at least the determination (40) of a trajectory for displacement of the drone (12), the trajectory comprising a plurality of successive orbits centered respectively on a plurality of successive positions (C) of the target (10 ), the orbit radius being able to vary, from one orbit to another, based on at least one element belonging to the group comprising : - at least one datum (50) associated with the drone's displacement performance (12), - the current position of the target (10), - an elevation angle ( ζ) predetermined drone with respect to the target (10), - the current altitude of the drone (12) relative to the target (10). | G05D1/00
3985 | US20180297699A1 | 空中系留无人机系统 | 2018-04-18 | 放弃 | Ip Venue Llc | 一种架空系留无人机系统可以包括至少一个由可缩回的电力传输系留线路系留到缩回组件的摄像机承载无人机，该缩回组件附接到位于场馆内发生的现场活动上方的场馆基础设施。 可以通过向无人机螺旋桨和/或位于无人机上方连接到场馆基础设施(例如，天花板椽)的缩回组件中的系绳缩回马达供电来实现对带有摄像机的无人机的X-Y-Z定向的控制。 对无人机运动的控制可以从遥控器(例如，控制室)远程进行，同时通过一个或多个无人机摄像机捕获场馆内的高清晰度透视图像。 可经由有线和/或无线数据网络将携带无人机的摄像机捕获的视频图像提供给生产服务器或移动设备中的至少一个，其中图像可被处理并呈现在显示屏上，所述显示屏可由位于场馆或远离场馆(例如，在家中)的媒体导演、编辑和观众观看。 | 1. An overhead tethered drone system, comprising : at least one drone including more than one propeller tethered by a retractable, electrical power carrying tether line to a tether line retraction assembly attachable to venue infrastructure located above the drone and a live activity occurring within the venue, wherein the power carrying tether line supplies electrical power to the at least one drone; a controller configured to control x-y-z orientation of the camera bearing drone, wherein x-y-z orientation can be accomplished via electrical power applied to the more than one propellers; andat least one camera included in the drone for capturing video images of at least one perspective of the live activity and providing the video images to a remote client. | B64C39/02
3986 | US20180300834A1 | 使用自主地面车辆和无人驾驶航空器递送商品的系统和方法 | 2018-04-05 | 未缴年费 | Walmart Apollo, Llc | 在一些实施例中，这里提供了用于与无人机协作使用自主地面车辆递送商品的设备和方法。 在一些实施例中，该系统包括 : AGV，其具有机动化移动系统、用于容纳商品的存储区域、用于检测障碍物的传感器、收发器和用于操作AGV的控制电路； 一种无人机，具有机动飞行系统、抓取商品的抓取机构、收发器、捕获图像的光学传感器； 以及操作无人机的控制电路。 该系统还包括控制电路，其指示AGV沿递送路线的移动； 确定AGV是否由于障碍物而停止； 在某些情况下，指示无人机从AGV取回商品，计算无人机到交付地点的交付路线，并指示无人机交付商品。 | 1. A system for delivery of merchandise using autonomous ground vehicles in cooperation with unmanned aerial vehicles, the system comprising : an autonomous ground vehicle (AGV) comprising : a motorized locomotion system configured to facilitate movement of the AGV; a storage area configured to hold at least one merchandise item; at least one sensor configured to detect obstacles in a direction of travel of the AGV and to stop the AGV if the at least one sensor detects an obstacle in the direction of travel; a first transceiver configured for wireless communication; a first control circuit operatively coupled to the motorized locomotion system, the at least one sensor, and the first transceiver, the first control circuit configured to operate and move the AGV; an unmanned aerial vehicle (UAV) comprising : a motorized flight system configured to facilitate flight of the UAV; a gripper mechanism configured to selectively grasp, hold, and release a merchandise item; a second transceiver configured for wireless communication; an optical sensor configured to capture a plurality of images; a second control circuit operatively coupled to the motorized flight system, the gripper mechanism, the second transceiver, and the optical sensor, the second control circuit configured to operate and fly the UAV; a third control circuit configured to : instruct movement of the AGV along a first delivery route from a starting location to a delivery location; determine if the AGV has stopped based on the detection of an obstacle by the at least one sensor; andif the AGV stop satisfies a predetermined condition : instruct the UAV to retrieve a merchandise item to be delivered from the storage area of the AGV using the gripper mechanism; calculate a second delivery route for the UAV from the stopped AGV location to the delivery location; andinstruct the UAV to deliver the merchandise item to be delivered from the AGV's stopped location to the delivery location using the optical sensor to capture images of the delivery location. | G06Q50/28
3987 | JP2018050503A | 来驱除或消灭有害动物的系统和方法 | 2016-09-27 | 未缴年费 | Kobayashi Masahide; Umezu Yasumasa | 所要解决的问题 : 可靠地驱除有害动物从农田面积而不使有害动物习惯。溶液 : 一种系统，包括 : 多个检测单元(2)以预定的间隔设置在农田的外侧区域(1)和用于检测4有害动物入侵农田面积1；一种小型无人飞行器3可在空中立体；胁迫单元，设置在所述无人机(3)和威慑有害动物的4；以及识别单元，设置在所述无人机(3)和用于识别有害动物的4。3(i)启动无人飞行器在飞行中基于检测的检测部(2)，和(ii)intimidates胁迫的有害动物单元，驱赶农田面积1的有害动物所述识别单元识别的基础上在逼近并跟踪有害动物的4。选择的图样 : 图2的工序(C)2018，&耕作方法 | 1. At a predetermined distance outside of the region of the farmland and are arranged in spaced, farmland The Veterinary harm that enters the area of the plurality of detecting units and for detecting, in a three-dimensional small-sized unmanned aerial vehicle and the flight, the unmanned aerial vehicle provided with an opening, the harm intimidating for veterinary and intimidated, aircraft Unmanned provided with an opening, the recognition unit for recognizing a veterinarian and harm, and, the unmanned aerial vehicle as recited in, wherein the detection unit (i) on the basis of the start-of-flight, (ii) based on the recognition of said recognizing section closer to the veterinarian harm while tracking, intimidating The intimidated Veterinary harm said portion and, said veterinarian harm The from agricultural fields and to drive off the system. | A01M29/10
3988 | CN106716286A | 控制方法、控制装置、遥控系统及无人机控制系统 | 2016-09-27 | 未缴年费 | 深圳市大疆创新科技有限公司 | 本发明公开了一种控制方法，用于控制遥控系统。遥控系统与无人机通信，遥控系统包括多个按键，用于在触发时产生按键信号。控制方法包括：(S10)根据用户输入选择一个备选操作指令与一个按键信号关联作为按键信号的设定操作指令；(S20)将按键信号及所对应的设定操作指令存储成数据库。此外，本发明还公开了一种控制装置、遥控系统及无人机控制系统。本发明实施方式的控制方法、控制装置、遥控系统及无人机控制系统，可根据用户输入将备选操作指令与遥控系统的按键信号重新关联并作为该按键信号的设定操作指令，如此，用户可根据个人习惯及喜好自定义遥控系统的按键功能，方便灵活，提高用户体验。 | 一种控制方法，用于控制遥控系统，其特征在于，所述遥控系统包括显示器及通信模块，所述通信模块用于与无人机通信，所述遥控系统还包括按键组件，所述按键组件包括多个按键，所述多个按键用于在触发时产生多个按键信号；所述控制方法包括以下步骤：根据用户输入选择一个备选操作指令与一个所述按键信号关联作为所述按键信号的设定操作指令；及将所述按键信号及所对应的所述设定操作指令存储成数据库。 | G05D1/10
3989 | CN108657453A | 一种无人机机载照明装置 | 2018-05-17 | 撤回 | 邓江红 | 本发明公开了一种无人机机载照明装置，其结构包括螺旋桨、机臂、指示灯、支撑脚架、多角度旋转装置、照明灯、摄像头、机箱、机体、防护罩壳、动力电机装置、链条传动机构、平行推动机构、主力转轴机构、滚轮传动机构、齿轮带动机构，本发明一种无人机机载照明装置，因此该装置能够通过多角度转动来调节照明方向，方便设备对外界环境的照明观察，无需转动机身便可完成调节照明方向，降低飞行的危险性，结构简单，方便使用。 | 1.一种无人机机载照明装置，其结构包括螺旋桨(1)、机臂(2)、指示灯(3)、支撑脚架(4)、多角度旋转装置(5)、照明灯(6)、摄像头(7)、机箱(8)、机体(9)，所述螺旋桨(1)的底端与机臂(2)相连接，所述机臂(2)嵌入安装于机体(9)四个顶角，所述机臂(2)的底端设有指示灯(3)，所述支撑脚架(4)的顶端与机体(9)的底端固定连接，所述多角度旋转装置(5)的底端与照明灯(6)的顶端相连接，所述多角度旋转装置(5)嵌入安装于机箱(8)的底端，所述机箱(8)的正表面设有摄像头(7)，所述机箱(8)的顶端与机体(9)的底端相连接，其特征在于： 所述多角度旋转装置(5)包括防护罩壳(51)、动力电机装置(52)、链条传动机构(53)、平行推动机构(54)、主力转轴机构(55)、滚轮传动机构(56)、齿轮带动机构(57)，所述动力电机装置(52)通过嵌入方式安装于防护罩壳(51)的内部，所述动力电机装置(52)与链条传动机构(53)扣合连接，所述链条传动机构(53)与平行推动机构(54)相扣合，所述平行推动机构(54)与滚轮传动机构(56)相连接，所述滚轮传动机构(56)与齿轮带动机构(57)啮合连接，所述主力转轴机构(55)与齿轮带动机构(57)相啮合。 | B64D47/02
3990 | CN108663938A | 一种考虑通讯拓扑变换的UUV集群协调控制方法 | 2018-05-25 | 驳回 | 哈尔滨工程大学 | 本发明提供一种考虑通讯拓扑变换的UUV集群协调控制方法，首先利用反馈线性化方法建立非线性UUV运动学和动力学方程并转化为二阶仿射系统形式；其次用直接离散化法将UUV的连续模型转换为离散模型。由于领航者装备更精准的传感器，集群结构采用领导者‑跟随者类型，领航者均向跟随者发送状态信息，而跟随者之间的通讯拓扑图为动态变换图。基于离散时间下的数学模型设计的协调控制协议可以保证UUV集群中各航行器的姿态和速度一致；每个航行器的位置姿态信息和速度信息由测速仪和陀螺仪获得。本发明在考虑通讯拓扑变换条件的UUV集群协调控制方法计算出的驱动控制力与力矩可以实现UUV集群中各航行器的航行轨迹均收敛于期望轨迹。 | 1.一种考虑通讯拓扑变换的UUV集群协调控制方法，其特征在于：步骤如下： 步骤一：利用反馈线性化方法建立非线性UUV运动学和动力学方程并转化为二阶仿射系统形式； 步骤二：通过直接离散化法将UUV的连续模型转换为离散模型； 步骤三：通过测速仪和陀螺仪获得每个航行器的位置姿态信息和速度信息，集群结构采用领导者-跟随者类型，领航者均向跟随者发送自身的位置姿态信息和速度信息，而跟随者之间为随机通讯，其通讯拓扑图为动态变换图； 步骤四：基于离散时间下的数学模型设计的协调控制协议求得协调后UUV集群中各航行器的姿态和速度； 步骤五：将得到位置姿态和速度带入每个UUV的控制器中，计算出每个执行机构的驱动力和驱动力矩的大小； 步骤六：将控制量输入到执行机构中相应的驱动装置，控制量为每个UUV的各个执行机构的驱动力和驱动力矩的大小。 | G05B13/04
3991 | CN108663939A | 考虑通讯丢包的UUV集群水平面路径跟踪控制方法 | 2018-06-12 | 撤回 | 哈尔滨工程大学 | 本发明提供的是一种考虑通讯丢包的UUV集群水平面路径跟踪控制方法。利用反馈线性化将UUV的三自由度非线性模型简化为二阶仿射系统；利用直接离散化的方法将UUV连续动态方程转换为离散形式；设计考虑通讯丢包的UUV集群水平面路径跟踪控制器；利用所述控制器求得UUV集群中每个UUV的位置和速度；将信息传输到通讯拓扑图中规定的UUV中，把得到位置和速度带入每个UUV的动态方程中，计算出每个执行机构的驱动力和驱动力矩的数值；将控制量输入到航行器执行机构所对应的驱动装置，实现多UUV集群保持队形并跟踪期望路径。本发明能够有效保证在通讯存在丢包的情况下多UUV集群依然保持队形并完成水平面路径跟踪任务。 | 1.一种考虑通讯丢包的UUV集群水平面路径跟踪控制方法，其特征是： (1)利用反馈线性化将UUV的三自由度非线性模型简化为二阶仿射系统； (2)利用直接离散化的方法将UUV连续动态方程转换为离散形式； (3)设计考虑通讯丢包的UUV集群水平面路径跟踪控制器； (4)利用所述控制器求得UUV集群中每个UUV的位置、姿态和速度； (5)将信息传输到通讯拓扑图中规定的UUV中，把得到位置、姿态和速度带入每个UUV的动态方程中，计算出每个执行机构的驱动力和驱动力矩的数值； (6)将控制量输入到航行器执行机构所对应的驱动装置，实现多UUV集群保持队形并跟踪期望路径。 | G05B13/04
3992 | CN108664034A | 植保无人机在茶园的仿地飞行方法及装置 | 2018-05-10 | 驳回 | 杭州瓦屋科技有限公司 | 本发明提供了植保无人机在茶园的仿地飞行方法及装置，涉及无人机控制技术领域，其中，该植保无人机在茶园的仿地飞行方法包括：首先，判断飞行区域对应的地带是否为茶树间隙，上述判断为否的情况下，获取对地毫米波雷达当前采集的实时高度信号，并且，按照实时高度信号进行飞行，需要进行说明的是，对地毫米波雷达安装在植保无人机的机身底部，上述判断为是的情况下，获取预设的茶树高度信号，并且，按照差值信号进行飞行，其中，差值信号为实时高度信号和茶树高度信号作差得到的，通过上述处理，使植保无人机在茶树间隙和茶树上方时能按照不同模式进行飞行，并能在茶树间隙和茶树上方灵活切换飞行，提升了其在茶园仿地飞行的稳定性。 | 1.植保无人机在茶园的仿地飞行方法，其特征在于，包括： 判断飞行区域对应的地带是否为茶树间隙； 为否，获取对地毫米波雷达当前采集的实时高度信号，且，按照所述实时高度信号进行飞行，其中，所述对地毫米波雷达安装在植保无人机的机身底部； 为是，获取预设的茶树高度信号，且，按照差值信号进行飞行，其中，所述差值信号为所述实时高度信号和所述茶树高度信号作差得到的。 | G05D1/08
3993 | CN207972806U | 一种农用无人机 | 2018-02-24 | 未缴年费 | 珠海瑞科科技研发有限公司 | 本实用新型为一种农用无人机，包括有农用药箱，还包括水泵和放水阀，所述的水泵和放水阀均设于农用药箱上；在所述农用药箱上设有隐藏式安装口，所述的水泵安装于隐藏式安装口中。本实用新型实现水泵的隐藏式安装方案，将水泵的一部分隐藏起来，使农用无人机整体结构更为紧凑，外型更为美观，同时，由于水泵的安装部分隐藏起来，对该安装部分也起到了一定的保护作用，在农用无人机出现故障坠落受损的情况下，水泵的安装部分能够最大程度地免受损害。 | 1.一种农用无人机，其特征在于，包括有农用药箱，还包括水泵和放水阀，所述的水泵和放水阀均设于农用药箱上；在所述农用药箱上设有隐藏式安装口，所述的水泵安装于隐藏式安装口中。 | B64C39/02
3994 | CN207972807U | 一种带药箱的农用无人机 | 2018-02-24 | 未缴年费 | 珠海瑞科科技研发有限公司 | 一种带药箱的农用无人机，包括有安装平台，在安装平台的下方设于农用药箱，在其上设有灌药柱体，所述灌药柱体的内部设有灌药流道，所述灌药柱体的下端固定连接安装平台上，其上端向上延伸设置，在所述灌药柱体的上端设有灌药口，在所述灌药口处设有封盖；在所述安装平台上设有保护罩，在保护罩的罩体上开设有通孔，所述封盖的内侧穿过通孔后封塞于灌药口上，其外侧位于保护罩的罩体外缘。本实用新型中，用于密封灌药柱体上灌药口的封盖需要先行穿过保护罩上的通孔后方能封塞于灌药口上，且该封盖的外侧仍位于保护罩的罩体外，这样就将保护罩夹紧于封盖和灌药口之间，防止防护罩松动，加强了保护罩的密封保护性能，结构合理。 | 1.一种带药箱的农用无人机，其特征在于，包括有安装平台，在所述安装平台的下方设有农用药箱，在所述安装平台上设有灌药柱体，所述灌药柱体的内部设有灌药流道，所述灌药柱体的下端固定连接安装平台上，其上端向上延伸设置，在所述灌药柱体的上端设有灌药口，所述的灌药流道向上与灌药口联通，向下贯通安装平台联通至农用药箱内；在所述安装平台上设有保护罩，所述灌药柱体的上端不超出保护罩的罩体；在所述灌药口处设有封盖，在所述保护罩的罩体上开设有通孔，所述通孔位于灌药口的上方，所述封盖的内侧穿过通孔后封塞于灌药口上，其外侧位于保护罩的罩体外缘。 | B64C39/02
3995 | CN108633862A | 施药无人机药液报警装置 | 2018-05-12 | 驳回 | 曾浩 | 本发明公开了施药无人机药液报警装置，其结构包括施药无人机、进水管、支架杆、喷淋管、螺旋桨、支脚、支撑架、药箱、排水管、把手；本发明采用药箱存储药液，施药无人机通过驱动机构带动升降机构旋转，让其带动施药无人机升上空中，施药机构利用驱动机构将药箱内的药液输送到喷淋管上，进下方的农业进行施药，而药箱内设有传动机构，通过传动机构拉动报警机构对工作人员进行提醒，让施药人员准确知道施药箱内有多少药液，使其可以提前将施药无人机返航，避免造成时间浪费，施药效率降低。 | 1.施药无人机药液报警装置，其结构包括施药无人机(1)、进水管(2)、支架杆(3)、喷淋管(4)、螺旋桨(5)、支脚(6)、支撑架(7)、药箱(8)、排水管(9)、把手(10)，其特征在于： 所述的施药无人机(1)表面上设有两个以上的支架杆(3)，所述的施药无人机(1)和支架杆(3)一端采用间隙配合，所述的支架杆(3)另一端上设有喷淋管(4)，所述的支架杆(3)和喷淋管(4)榫连接，所述的支架杆(3)上设有螺旋桨(5)，所述的支架杆(3)和螺旋桨(5)螺纹连接，所述的施药无人机(1)底端下设有药箱(8)，所述的施药无人机(1)和药箱(8)活动连接，所述的药箱(8)上设有进水管(2)，所述的药箱(8)和进水管(2)胶连接，所述的药箱(8)下设有排水管(9)，所述的药箱(8)和排水管(9)固定连接，所述的药箱(8)下方设有支脚(6)，所述的药箱(8)和支脚(6)通过支撑架(7)相连接，所述的药箱(8)表面上设有把手(10)，所述的药箱(8)和把手(10)为一体化结构； 所述的施药无人机(1)由机身(101)、驱动机构(102)、施药机构(103)、传动机构(104)、报警机构(105)组成，所述的机身(101)内部顶端中间位置上设有驱动机构(102)，所述的机身(101)和驱动机构(102)相连接，所述的驱动机构(102)下设有施药机构(103)，所述的驱动机构(102)和施药机构(103)相啮合，所述的机身(101)内部设有报警机构(105)，所述的机身(101)和报警机构(105)相配合，所述的报警机构(105)上设有传动机构(104)，所述的报警机构(105)和传动机构(104)传动连接。 | A01M7/00
3996 | CN108633865A | 一种用于植保无人机的自稳喷洒装置 | 2018-05-17 | 驳回 | 冯玉凤 | 本发明公开了一种用于植保无人机的自稳喷洒装置，其结构包括尾翼扇叶、尾翼杆、支撑座、无人机的自稳喷洒主体、飞行扇叶，尾翼扇叶安装在尾翼杆上，尾翼扇叶通过导线与无人机的自稳喷洒主体电连接，通过减振机构对转杆转动时产生的振动做出处理，减少振动，带动了飞行扇叶旋转，无人机开始起飞，这样无人机在飞行时更加稳定；推杆右推将卡板顶向外壳内部两侧，牵引板下端带动了重力平衡机构运动，重力平衡机构起到了反作用力的作用，这样起到了平衡作用，使得无人机在飞行时更平稳；储存药水箱的振动减弱就保证了喷洒药水的稳定性，储存药水箱保证水平运动，使得喷嘴在喷洒药水时更加平稳。 | 1.一种用于植保无人机的自稳喷洒装置，其结构包括尾翼扇叶(1)、尾翼杆(2)、支撑座(3)、无人机的自稳喷洒主体(4)、飞行扇叶(5)，所述的尾翼扇叶(1)安装在尾翼杆(2)上，所述的尾翼扇叶(1)通过导线与无人机的自稳喷洒主体(4)电连接，所述的尾翼杆(2)通过嵌入方式安装在无人机的自稳喷洒主体(4)内部，所述的支撑座(3)安装在无人机的自稳喷洒主体(4)两侧，所述的飞行扇叶(5)安装在无人机的自稳喷洒主体(4)上端并且机械连接，其特征在于： 所述的无人机的自稳喷洒主体(4)包括外壳(401)、动力机构(402)、卡紧机构(403)、重力平衡机构(404)、储存药水机构(405)、减振平衡机构(406)、喷射药水机构(407)，所述的外壳(401)外部两侧与支撑座(3)上端相连接，所述的动力机构(402)安装在外壳(401)内侧中部，所述的动力机构(402)与卡紧机构(403)相啮合，所述的动力机构(402)上端与飞行扇叶(5)机械连接，所述的卡紧机构(403)与重力平衡机构(404)活动连接，所述的重力平衡机构(404)安装在外壳(401)内部两侧，所述的储存药水机构(405)下端安装在外壳(401)外部下端，所述的储存药水机构(405)上端安装在外壳(401)内部，所述的储存药水机构(405)中部与减振平衡机构(406)相连接，所述的喷射药水机构(407)安装在储存药水机构(405)下端中部。 | A01M7/00
3997 | CN108639324A | 一种用于驱赶蛇接近鸟巢的无人机 | 2018-07-13 | 撤回 | 佛山市神风航空科技有限公司 | 一种用于驱赶蛇接近鸟巢的无人机，涉及无人机技术领域，包括多旋翼无人机、移动终端和工作箱；所述多旋翼无人机包括机身、支架、多个螺旋桨、LED照明灯、电机、电调、飞控和电池；所述的机身下方设置有机舱，机舱下方设置有转动轴，转动轴通过伸缩杆连接工作箱；所述飞控包括无线收发模块、蛇类识别模块和操控模块；工作箱内设置有驱蛇控制器、蓄电池和超声波发生器，驱蛇控制器和超声波发生器均与蓄电池电连接；所述驱蛇控制器与飞控无线连接，所述飞控与移动终端通过无线网络连接。本发明的有益效果是：本发明结构简单、性能稳定，驱蛇效果非常好，能有效保护供电线路的安全，减少相应的损失。 | 1.一种用于驱赶蛇接近鸟巢的无人机，其特征在于：包括多旋翼无人机、移动终端和工作箱(1)；所述多旋翼无人机包括机身(2)、支架(3)、多个螺旋桨、LED照明灯(4)、电机、电调、飞控和电池；所述的机身(2)下方设置有机舱(5)，机舱(5)下方设置有转动轴(6)，转动轴(6)通过伸缩杆(7)连接工作箱(1)；所述飞控包括无线收发模块、蛇类识别模块和操控模块；工作箱(1)内设置有驱蛇控制器、蓄电池和超声波发生器，驱蛇控制器和超声波发生器均与蓄电池电连接；所述驱蛇控制器与飞控无线连接，所述飞控与移动终端通过无线网络连接。 | B64C27/08
3998 | CN108639325A | 一种用于救护珍稀鸟类的无人机 | 2018-07-13 | 撤回 | 佛山市神风航空科技有限公司 | 一种用于救护珍稀鸟类的无人机，涉及无人机技术领域，包括多旋翼无人机、救护箱和移动终端；所述多旋翼无人机包括机身、支架、多个螺旋桨、LED照明灯、电机、电调、飞控和充电蓄电池；所述的机身下方设置有机舱，机舱正下方设置有连接杆，连接杆的底部固定焊接一个十字架，十字架与救护箱顶部的十字形凹槽通过定位片定位连接；机舱上设置有智能摄像头和探测器；移动终端为智能手机或平板电脑。本发明的有益效果是：通过移动终端控制无人机飞至大自然，可以利用加装在无人机上的智能摄像头、探测器和救护箱，识别珍稀鸟，准确的定位珍稀鸟的位置，移动终端控制无人机进行珍稀鸟的救护工作。 | 1.一种用于救护珍稀鸟类的无人机，其特征在于：包括多旋翼无人机、救护箱(1)和移动终端(2)；所述多旋翼无人机包括机身(3)、支架(4)、多个螺旋桨、LED照明灯(5)、电机(6)、电调、飞控和充电蓄电池；所述的机身(3)下方设置有机舱(7)，机舱(7)正下方设置有连接杆(8)，连接杆(8)的底部固定焊接一个十字架(9)，十字架(9)与救护箱(1)顶部的十字形的凹槽(10)通过定位片(11)定位连接；机舱(7)上设置有智能摄像头(12)和探测器(13)； 移动终端(2)为智能手机或平板电脑； 所述的探测器(13)为鸟类叫声智能传感器，鸟类叫声智能传感器存有需要探测的珍稀鸟类叫声信息资料，当鸟类叫声智能传感器探测到鸟类的叫声信息与存入的珍稀鸟类声纹信息吻合时，便通过无线收发模块汇报该鸟类的种类名称及地理位置到移动终端(2)； 所述飞控包括无线收发模块、珍稀鸟识别模块和操控模块，所述飞控与移动终端(2)通过无线网络连接。 | B64C27/08
3999 | CN108639334A | 一种基于倾斜旋翼货运无人机的市际物流运输系统 | 2018-07-17 | 撤回 | 张家淦 | 本发明公开了一种基于倾斜旋翼货运无人机的市际物流运输系统，包括无人机、地面支持系统、机载信号传输系统、机载能源系统、机载飞行控制系统、旋翼倾转机械结构和尾翼机械结构；本发明的有益效果在于，本发明能够垂直起降并在空中自由切换至固定翼飞行模式，并具自动巡航、故障自动处理等功能，使其能够如直升机使用较小场地进行起降，同时又能如固定翼拥有较长的航程以及载重量，能够在未来的物流运输系统中起重要作用。 | 1.一种基于倾斜旋翼货运无人机的市际物流运输系统，其特征在于：包括无人机(1)、地面支持系统(2)、机载信号传输系统(3)、机载能源系统(4)、机载飞行控制系统(5)、旋翼倾转机械结构(6)和尾翼机械结构(7)；所述的机载信号传输系统(3)、机载能源系统(4)、机载飞行控制系统(5)、旋翼倾转机械结构(6)和尾翼机械结构(7)设置在所述的无人机(1)上；所述的机载信号传输系统(2)与所述的地面支持系统(2)通过无线通信方式连接；所述的机载信号传输系统(3)分别与所述的机载能源系统(4)和机载飞行控制系统(5)连接。 | B64C27/28
4000 | CN108639343A | 一种地形测绘用无人机 | 2018-05-03 | 驳回 | 日照职业技术学院 | 本发明公开了测绘装置技术领域的一种地形测绘用无人机，包括无人机，无人机的主机上设有处理器和发声器，无人机的主机侧壁对称连接有横杆，横杆与第一伸缩杆顶部固定连接，第一伸缩杆的底部固定连接有第一节支腿，第一节支腿内开设有滑槽，第一节支腿的滑槽顶部固定连接有弹簧，弹簧另一端固定连接有竖杆，竖杆底部固定连接有横板，无人机的主机底部中端处固定连接有电机，电机的输出端与中间杆顶部固定连接，中间杆另一端摄像机连接，中间杆中端处固定连接有保护壳，保护壳后侧壁上对称固定连接有第二伸缩杆，第二伸缩杆另一端与镜片连接。本发明调节方便；可防止装置下落刚性接触，可有效地保护装置；还可防止运行时被鸟撞坠落。 | 1.一种地形测绘用无人机，包括横板(1)、竖杆(2)、弹簧(3)、第一节支腿(4)、滑槽(5)、第一伸缩杆(6)、滑块(7)、横杆(8)、保护壳(9)、摄像机(10)、电机(11)、无人机(12)、处理器(13)、发声器(14)、镜片(15)、横槽(16)、第二伸缩杆(17)和中间杆(18)，其特征在于：所述无人机(12)的主机上设有处理器(13)和发声器(14)，所述无人机(12)的主机侧壁对称固定连接有横杆(8)，所述横杆(8)的另一端与第一伸缩杆顶部(6)固定连接，所述第一伸缩杆(6)的底部固定连接有第一节支腿(4)，所述第一节支腿(4)内开设有滑槽(5)，所述第一节支腿(4)的滑槽(5)顶部固定连接有弹簧(3)，所述弹簧(3)另一端固定连接有竖杆(2)，所述竖杆(2)底部固定连接有横板(1)，所述无人机(12)的主机底部中端处固定连接有电机(11)，所述电机(11)的输出端与中间杆(18)顶部固定连接，所述中间杆(18)另一端摄像机(10)连接，所述中间杆(18)中端处固定连接有保护壳(9)，所述保护壳(9)后侧壁上对称固定连接有第二伸缩杆(17)，所述第二伸缩杆(17)另一端与镜片(15)连接，所述镜片(15)两侧壁上固定连接有滑块(7)，所述滑块(7)在保护壳(9)两侧壁上的横槽(16)内滑动。 | B64C39/02
4001 | CN108639349A | 一种农业喷洒无人机装置 | 2018-05-12 | 驳回 | 曾浩 | 本发明公开了一种农业喷洒无人机装置，其结构包括支撑架、照明灯、无人机坠落防护装置、机体外壳、喷洒药筒、机翼、螺旋叶，机翼下端与支撑架上端为一体化结构，螺旋叶下端嵌入安装在机翼上端，机翼右端嵌入安装在机体外壳左端，无人机坠落防护装置嵌入安装在机体外壳上，喷洒药筒上端嵌入安装在机体外壳下端，照明灯背部嵌入安装在机体外壳前端，本发明一种农业喷洒无人机装置，本设计在无人机失去动力自由下落时，通过设置的防护气囊在无人机底部弹出并且快速充气，即使在无人机自身重力作用下摔落也可以消除消除冲击力从而保证无人机的整体安全。 | 1.一种农业喷洒无人机装置，其特征在于：其结构包括支撑架(1)、照明灯(2)、无人机坠落防护装置(3)、机体外壳(4)、喷洒药筒(5)、机翼(6)、螺旋叶(7)，其特征在于： 所述机翼(6)下端与支撑架(1)上端为一体化结构，所述螺旋叶(7)下端嵌入安装在机翼(6)上端，所述机翼(6)右端嵌入安装在机体外壳(4)左端，所述无人机坠落防护装置(3)嵌入安装在机体外壳(4)上，所述喷洒药筒(5)上端嵌入安装在机体外壳(4)下端，所述照明灯(2)背部嵌入安装在机体外壳(4)前端。 所述无人机坠落防护装置(3)包括信号发射机构(31)、气囊回收机构(32)、防护气囊机构(33)、太阳能续航机构(34)、协动传导机构(35)、气压增强机构(36)、电源控制机构(37)、信号触发机构(38)； 所述信号发射机构(31)下端设有信号触发机构(38)，所述气囊回收机构(32)通过信号触发机构(38)与信号发射机构(31)相连接，所述气压增强机构(36)上端设有电源控制机构(37)，所述协动传导机构(35)设于电源控制机构(37)左端，所述防护气囊机构(33)上端设有太阳能续航机构(34)。 | B64D1/18
4002 | CN108646735A | 一种无人车的控制方法和装置 | 2018-05-02 | 驳回 | 新石器慧通(北京)科技有限公司 | 本申请提供了一种无人车的控制方法和装置，所述控制方法包括：根据本地控制策略控制无人车进行无人驾驶，当确定无人车在本地控制决策下无法正常运行时，使无人车退出无人驾驶；获取无人车的状态信息并发送给网络侧平台，请求所述网络侧平台进行决策；所述状态信息包括无人车的周边环境图像和/或故障信息；响应所述网络侧平台根据所述状态信息对无人车实施的远程控制。本申请实施例在无人车通过本地控制决策下无法正常运行时，通过请求所述网络侧平台进行决策，在所述网络侧平台的远程控制下进行后续的行驶或动作，提高了无人车驾驶的安全性。 | 1.一种无人车的控制方法，其特征在于，包括： 根据本地控制策略控制无人车进行无人驾驶，当确定无人车在本地控制决策下无法正常运行时，使无人车退出无人驾驶； 获取无人车的状态信息并发送给网络侧平台，请求所述网络侧平台进行决策；所述状态信息包括无人车的周边环境图像和/或故障信息； 响应所述网络侧平台根据所述状态信息对无人车实施的远程控制。 | G05D1/02
4003 | CN108646770A | 一种无人机飞行控制方法、装置及系统 | 2018-03-28 | 驳回 | 深圳臻迪信息技术有限公司 | 本发明公开一种无人机飞行控制方法、装置及系统。其中，该方法包括：接收无人机发送的三维信息；根据所述三维信息搭建虚拟飞行界面；基于所述虚拟飞行界面对所述无人机进行控制。通过本发明，无人机在飞行过程中采集当前的三维信息，将三维信息发送至终端侧，终端根据三维信息搭建虚拟飞行界面，从而基于虚拟飞行界面对无人机进行控制。通过本发明，在无人机距离较远或者视线范围以外的地方，操作人员通过终端的虚拟飞行界面即可实现对无人机的精准控制，提升无人机的控制效果。 | 1.一种无人机飞行控制方法，应用于终端，其特征在于，所述方法包括： 接收无人机发送的三维信息； 根据所述三维信息搭建虚拟飞行界面； 基于所述虚拟飞行界面对所述无人机进行控制。 | G05D1/08
4004 | CN108646772A | 油动四旋翼无人机的姿态控制方法 | 2018-05-11 | 驳回 | 内蒙古宇通博辉航空航天科技发展有限公司 | 本发明公开了油动四旋翼无人机的姿态控制方法，其包括高度控制器、水平位置控制器、姿态控制器和滤波器，将滤波器与算数平均滤波相结合得到本次精准高度向量z、本次精准水平向量y、本次精准水平向量x，经过自适应反步控制算法求出高度控制量U1、俯仰通道控制量U2、横滚通道控制量U3、偏航通道控制量U4。本发明提出的将自适应积分反步法与混合滤波算法相结合的控制算法，是应用到受到外界环境干扰较大的油动四旋翼无人机上，能够减少稳态误差，提高油动四旋翼无人机自身的飞行抗干扰性。通过与常规积分反步算法进行比较实验，充分证明本发明系统收敛性好且稳定，控制效果较为理想，轨迹跟踪特性较强，具有较强的鲁棒性与抗阵风干扰性。 | 1.油动四旋翼无人机的姿态控制方法，其特征在于，其包括高度控制器、水平位置控制器、姿态控制器和滤波器，将滤波器与算数平均滤波相结合得到本次精准高度向量z、本次精准水平向量y、本次精准水平向量x，分别由高度向量期望值zd、水平向量期望值yd、水平向量期望值xd与本次精准高度向量z、本次精准水平向量y、本次精准水平向量x做差后，经过自适应反步控制算法求出高度控制量U1和水平位置控制量ux和uy，然后ux和uy进入姿态控制器，由ux和uy反解算出的俯仰姿态角期望值φd和横滚姿态角期望值θd与本次精准俯仰姿态角φ、本次精准横滚姿态角θ做差后，经过积分反步控制算法，获得俯仰通道控制量U2和横滚通道控制量U3，同理可得偏航通道控制量U4。 | G05D1/08
4005 | CN108646779A | 一种无人机的保护方法 | 2018-07-20 | 驳回 | 中国人民解放军总参谋部第六十研究所 | 本发明公开了一种无人机的保护方法，针对无人机飞行时飞行姿态和高度控制误差超过设定阈值的情况提出的保护方法，该方法能自动检测当前飞行姿态和高度控制误差，并与预先设定好的安全阈值进行比较，根据比较结果对超出阈值的情况进行报警或控制自动回收；该保护措施具备响应速度快，准确度高的特点，能够有效提高靶机在姿态和高度差超限情况下的安全性和生存能力。 | 1.一种无人机的保护方法，其特征在于：该保护方法自动判断当前的姿态值和高度误差值是否超出设定阈值，并对超出阈值的情况进行告警或自动回收动作，具体包括以下几个步骤： (1)在无人机任务飞行前通过遥测软件向靶机遥调上传设定阈值数据，具体为：俯仰姿态阈值θ、俯仰角超限时间阈值t1、滚转姿态阈值γ、滚转姿态超限时间阈值t2、高度误差阈值h及高度误差超限时间阈值t3； (2)无人机任务飞行时，通过遥测软件下载实时监测记录无人机俯仰角、滚转角、高度误差值，并与步骤(1)中的设定阈值分别进行对比，是否一致，确认一致无误后开始任务飞行； (3)当步骤(2)中监测的俯仰角超过俯仰姿态阈值θ时，通过遥测软件向操作人员告警，并对超限持续时间计时，当超限持续时间超过俯仰角超限时间阈值t1，则进入自动回收； (4)当步骤(2)中监测的滚转角超过滚转姿态阈值γ，则通过遥测软件向操作人员告警，并对超限持续时间计时，如超限持续时间超过滚转姿态超限时间阈值t2，则进入自动回收； (5)当步骤(2)中监测的高度误差值超过高度误差阈值h，则通过遥测软件向操作人员告警，并对超限持续时间计时，如超限持续时间超过高度误差超限时间阈值t3，则进入自动回收。 | G05D1/08
4006 | CN108646781A | 无人机控制方法、多旋翼的无人机及计算机可读存储介质 | 2018-04-28 | 驳回 | 广州亿航智能技术有限公司 | 本发明公开一种无人机控制方法、多旋翼的无人机及计算机可读存储介质，用于多旋翼无人机，所述无人机控制方法包括：在接收到环绕飞行动作指令时，根据所述环绕飞行动作指令，获得环绕设定点位置，以及环绕设定半径；根据环绕设定点位置和环绕设定半径，获得圆形环绕路径；控制无人机飞行至所述圆形环绕路径上，并且沿着所述圆形环绕路径环绕飞行。本发明具有提高无人机环绕飞行的效率，提高用户体验的效果。 | 1.一种无人机控制方法，用于多旋翼无人机，其特征在于，所述无人机控制方法包括： 在接收到环绕飞行动作指令时，根据所述环绕飞行动作指令，获得环绕设定点位置，以及环绕设定半径； 根据环绕设定点位置和环绕设定半径，获得圆形环绕路径； 控制无人机飞行至所述圆形环绕路径上，并且沿着所述圆形环绕路径环绕飞行。 | G05D1/10
4007 | CN108646782A | 一种无人机安全飞行方法 | 2018-05-03 | 驳回 | 南昌大学 | 本申请提供一种无人机安全飞行方法，包括以下步骤：S1, 初始化飞行轨迹；S2, 差异化设置；S3, 安全距离设置；S4无人机与地面节点的通讯调度关系设置；S5，优化无人机轨迹；S6，判断优化后的路线是否为最佳状态；若判断为是，则进入S7；若判断为否，则返回步骤S4；S7，输出：无人机按照S6步骤优化后的路线飞行。本申请通过设置差异化因子，协调了无人机与地面节点之间的通讯调度关系，同时提高了多无人机系统无人机之间飞行的安全性，有效规避无人机之间的碰撞风险。 | 1.一种无人机安全飞行方法，包括以下步骤： S1, 初始化飞行轨迹：设置无人机在飞行区域内的初始飞行轨迹为圆形，以所述飞行区域的几何中心作为原点，以与地面平行的直线作为x轴，与地面垂直的直线为y轴建立坐标系，则无人机m的初始飞行轨迹的圆心为：Om＝[x , y ]Tm m ，其中T为无人机m的飞行周期； 由无人机m的飞行速度Vm、和无人机m的飞行周期T，能够得到无人机m的飞行轨迹的半径设置N为无人机飞行一周所用的总时隙，δt表示时间离散化后的时隙长度，以公式表示为： 则能够得到无人机m在第n个时隙的位置为： S2，差异化设置：设置差异化因子θm，差异化因子θm与无人机m的吞吐量Cm以及系统总吞吐量C的关系用公式表示为： Cm≥θmC, 其中，θm≥0且 其中M为系统中无人机的数量； S3，安全距离设置：设置与无人机m不同的另一台无人机l, 则两台无人机的位置关系为： ¦¦qm[n]-ql[n]¦¦2≥D2, m, l, m≠l其中qm[n]表示无人机m在第n个时隙的位置，ql[n]表示无人机l在第n个时隙的位置，D为两台无人机之间的最小安全距离； S4，无人机与地面节点的通讯调度关系设置：设置通信调度因子αm , k[n]，则无人机m与地面节点k在时隙n的调度关系为： αm, k[n]∈{0, 1}, k, n； 其中K为系统中地面节点的数量； S5，优化无人机轨迹； S6，判断优化后的路线是否为最佳状态；若判断为是，则进入S7；若判断为否，则返回步骤S4； S7，输出：无人机按照S6步骤优化后的路线飞行。 | G05D1/10
4008 | CN108646784A | 一种无人机用夜间区域大气环境监测方法 | 2018-06-21 | 驳回 | 河南天腾航空科技有限公司 | 本发明公开了环保监测技术领域的一种无人机用夜间区域大气环境监测方法，该方法的具体步骤如下：将传感器组件以及红外摄像头安装在无人机上；通过控制器控制器无人机按预定区域飞行，同时传感器组件和红外摄像头实时采集飞行区域的大气环境数据参数以及图像信息；利用无线远传的方式将环境参数和图像信息回传到地面控制中心，本发明以无人机作为搭载平台可采集多种复杂地区环境条件下的大气环境数据，并通过无线网络上传服务器，后端检测人员可实时通过终端对大气环境数据进行查询，解决了传统的人工取样范围局限和实时性差的问题，同时采用红外摄像头，具备夜间监测的能力。 | 1.一种无人机用夜间区域大气环境监测方法，其特征在于：该方法的具体步骤如下：将传感器组件以及红外摄像头安装在无人机上；通过控制器控制器无人机按预定区域飞行，同时传感器组件和红外摄像头实时采集飞行区域的大气环境数据参数以及图像信息；利用无线远传的方式将环境参数和图像信息回传到地面控制中心。 | G05D1/10
4009 | CN108646786A | 一种基于多轴无人机的机械设备巡检系统及其方法 | 2018-07-24 | 驳回 | 上海伯镭智能科技有限公司 | 本发明公开了一种基于多轴无人机的机械设备巡检系统及其方法，属于无人机技术领域。所述巡检系统，包括无人机系统和无人机指挥系统；所述无人机系统包括多轴无人机、云台相机、定位模块、飞控模块和通讯模块，所述云台相机、定位模块和通讯模块均与飞控模块连接，所述飞控模块用于控制多轴无人机的飞行状态、云台相机的朝向与拍摄；所述无人机指挥系统包括遥控装置、移动终端以及基站，所述移动终端和基站均与遥控装置连接；本发明所述巡检系统能够通过控制无人机对机械设备进行VT检测，安全可靠且具有较高的自动化程度。 | 1.一种基于多轴无人机的机械设备巡检系统，其特征在于：包括无人机系统和无人机指挥系统；所述无人机系统用于对机械设备进行巡检，所述无人机系统包括多轴无人机、云台相机、定位模块、飞控模块和通讯模块，所述云台相机、定位模块和通讯模块均与飞控模块连接，所述飞控模块用于控制多轴无人机的飞行状态、云台相机的朝向与拍摄；所述通讯模块用于实现无人机系统与无人机指挥系统之间的通信以及数据的传输；所述无人机指挥系统包括用于控制多轴无人机的遥控装置、移动终端以及基站，所述移动终端和基站均与遥控装置连接，所述基站用于接收卫星数据将观测值与已知位置数据进行对比获得差分数据通过遥控装置发送至定位模块；所述移动终端用于通过遥控装置进行飞行数据的上传和保存。 | G05D1/10
4010 | CN207948695U | 一种大载荷单旋翼无人机药液喷施装置 | 2018-01-30 | 未缴年费 | 江苏大学 | 本实用新型涉及药液喷洒领域领域，提供了一种大载荷单旋翼无人机药液喷施装置，其包括：由连接柱、引风筒、扇形喷嘴、基座、针板芒刺电极组成的集成喷嘴以及主旋翼、机身、支撑架、隔膜泵、药箱、喷杆和喷嘴座，隔膜泵、药箱和喷杆安装于无人机机身的下方，集成喷嘴安装于喷杆上，隔膜泵将药箱内的改性药液送至软管内，软管将药液送至各个集成喷嘴内利用扇形喷嘴实现高效雾化，本实用新型采用双向针板芒刺电极对扇形液雾荷电，并且本实用新型合理设置扇形喷嘴间距，实现了药液液雾沿喷杆方向的沉积的均匀分布。 | 1.一种大载荷单旋翼无人机药液喷施装置，其特征在于，所述大载荷单旋翼无人机药液喷施装置包括主旋翼(1)、无人机机身(2)、隔膜泵(4)、药箱(5)、喷杆(6)和多个集成喷嘴(8)，所述主旋翼(1)安装于无人机机身(2)的上方，所述隔膜泵(4)、药箱(5)和喷杆(6)安装于无人机机身(2)的下方，所述集成喷嘴(8)安装于喷杆(6)上，所述隔膜泵(4)将药箱(5)内的改性药液送至软管内，软管将药液送至各个集成喷嘴(8)内； 所述集成喷嘴(8)包括扇形喷嘴(11)、基座(12)和一对针板芒刺电极(13)，所述基座(12)采用聚四氟乙烯制成，所述基座(12)内设有长方体状的空腔，所述针板芒刺电极(13)的顶端与基座(12)的顶端连接，一对所述针板芒刺电极(13)沿空腔的轴向与空腔的壁面紧密贴合，且分别位于空腔的轴线的两侧，所述针板芒刺电极(13)与静电模块用高压静电线相连，静电模块与无人机自身电源用电线相连，所述基座(12)的顶端中心设有喷嘴腔，所述扇形喷嘴(11)安装于喷嘴腔内。 | A01M7/00
4011 | CN207956062U | 一种无人机防震荡药箱连接机构 | 2018-03-04 | 未缴年费 | 扬州市东马无人机科技有限公司 | 本实用新型涉及一种无人机防震荡药箱连接机构，包括顶部导流腔、中部纵向分流腔、底部横向分流腔和底部排水器；其中顶部导流腔包括设置于顶部的长筒结构的连接筒，连接筒的外围设置连接法兰，连接筒的下部设置引流腔，引流腔底部转动连接引流棒，引流棒的外壁设置若干引流条；中部纵向分流腔连接于前述引流腔的下端，中部纵向分流腔内支线阵列设置若干纵向分流板；底部横向分流腔连接于前述中部纵向分流腔的底部，横向分流腔底部为弧形结构，横向分流腔底部设置若干横向分流板，横向分流腔的底部设置若干排水口，底部横向分流腔的外侧设置排水嘴，底部排水器包括若干直线阵列布置的连接孔和合流空腔，合流空腔的中部设置主排水嘴。 | 1.一种无人机防震荡药箱连接机构，其特征是：包括顶部导流腔、中部纵向分流腔、底部横向分流腔和底部排水器；其中所述顶部导流腔包括设置于顶部的长筒结构的连接筒，所述连接筒的外围设置有用于与药箱底部连接的连接法兰，所述连接筒的下部设置有截面为半圆形的长筒结构的引流腔，所述引流腔和连接筒的连接位置设置有一个与所述引流腔轴线同轴的引流棒，引流棒的两端与顶部导流腔的两端之间转动连接，所述引流棒的外壁环形阵列设置有若干引流条，所述引流条的轴线与引流棒的轴线平行；所述中部纵向分流腔连接于前述引流腔的下端，所述中部纵向分流腔内支线阵列设置有若干纵向分流板，所述纵向分流板的轴线与引流棒的轴线平行，通过纵向分流板将中部纵向分流腔分隔成若干纵向流动腔；所述底部横向分流腔连接于前述中部纵向分流腔的底部，所述底部横向分流腔的底部为封闭结构，所述横向分流腔底部为弧形结构，并背向顶部导流腔凸起，所述横向分流腔底部直线阵列设置有若干横向分流板，所述横向分流板与纵向分流板垂直，所述横向分流腔的底部设置有若干渐缩结构的导流凹孔，所述导流凹孔的中部设置有排水口，所述底部横向分流腔的外侧设置有与所述排水口连通的排水嘴，所述底部排水器包括若干直线阵列布置的连接孔，排水嘴插入到连接孔中，所述各连接孔之间通过一个长条形的合流空腔互相连通，所述合流空腔的中部设置有主排水嘴。 | B64C39/02
4012 | CN207956070U | 一种可自汲水配药的植保无人机 | 2018-02-11 | 未缴年费 | 广东莱盛隆电子股份有限公司 | 本实用新型涉及植保无人机技术领域，公开了一种可自汲水配药的植保无人机。本实用新型创造提供了一种在空中可对稀释药液进行随用随配的植保无人机，一方面通过在飞行机构上配置两对称布置的蓄水仓、蓄药仓、配药仓和多个液体计量泵，可以在执行喷洒任务时，根据任务量的多少进行小批量的现场配药，从而能够对药剂用量进行精确控制，避免出现稀释药液配用不足或剩余过多的情况，减少不必要的工作量和作业成本，利于环保；另一方面通过在蓄水仓的底部设置进水孔及电磁阀，还可以在降落于水面时，打开进水孔实现汲水的目的，利于进行自动化补水，快速完成喷洒任务。 | 1.一种可自汲水配药的植保无人机，其特征在于：包括飞行机构、第一蓄水仓(201)、第二蓄水仓(202)、蓄药仓(3)、配药仓(4)和喷嘴(5)，其中，在所述飞行机构中配置有微控制器及分别通信连接所述微控制器的RF433无线收发器和卫星定位器，在所述第一蓄水仓(201)和所述第二蓄水仓(202)的底部分别设有连通对应内腔的进水孔(6)，在所述配药仓(4)中设置有电动搅拌器，在所述进水孔(6)与对应内腔之间设有电磁阀； 所述第一蓄水仓(201)与所述第二蓄水仓(202)的尺寸大小完全相同，并分别对称地挂载于所述飞行机构的左右两侧下方，所述蓄药仓(3)、所述喷嘴(5)和所述配药仓(4)从前至后依次挂载于所述飞行机构的下方，其中，所述第一蓄水仓(201)通过第一液体计量泵连通所述配药仓(4)，所述第二蓄水仓(202)通过第二液体计量泵连通所述配药仓(4)，所述蓄药仓(3)通过第三液体计量泵连通所述配药仓(4)，所述配药仓(4)通过增压泵连通所述喷嘴(5)； 所述微控制器还分别通信连接所述第一液体计量泵、所述第二液体计量泵、所述第三液体计量泵、所述增压泵、所述电动搅拌器和所述电磁阀的受控端。 | B64D1/18
4013 | CN207956073U | 一种用于农业作业喷洒农药用无人机 | 2018-03-07 | 未缴年费 | 石家庄冀航农业科技有限公司 | 本实用新型公开了一种用于农业作业喷洒农药用无人机，包括机体，所述机体的两侧均设有四个相互平行的限位槽，同一侧的两个限位槽为一组，同一组的两个限位槽内的一端侧壁上均固定有连接杆，两个连接杆的一端共同固定有电机，所述电机的输出轴末端连接有三个螺旋叶，所述电机的一端侧壁上设有两个固定杆，两个固定杆的一端侧壁上共同固定有弧形挡板，所述机体的一端侧壁上设有凹槽，所述凹槽内的相对侧壁上均设有滑槽，所述滑槽内安装有滑块。本实用新型结构合理，操作简单，不仅提高了无人机的寿命，通过设置多个喷头和角度的调节，还提高了喷洒覆盖的面积，提高了喷洒效率，能更全面的对农作物进行喷洒，实用性强，适宜推广。 | 1.一种用于农业作业喷洒农药用无人机，包括机体(1)，其特征在于，所述机体(1)的两侧均设有四个相互平行的限位槽，同一侧的两个限位槽为一组，同一组的两个限位槽内的一端侧壁上均固定有连接杆(3)，两个连接杆(3)的一端共同固定有电机(9)，所述电机(9)的输出轴末端连接有三个螺旋叶(10)，所述电机(9)的一端侧壁上设有两个固定杆，两个固定杆的一端侧壁上共同固定有弧形挡板(8)，所述机体(1)的一端侧壁上设有凹槽(4)，所述凹槽(4)内的相对侧壁上均设有滑槽(24)，所述滑槽(24)内安装有滑块(23)，两个滑块(23)之间共同连接有横板(22)，所述横板(22)的一端侧壁上固定有两个相互平行的固定板(5)，所述固定板(5)的下端固定有照明灯具(6)，所述机体(1)的两侧均设有锁紧装置，所述机体(1)的上端固定有储药箱(2)，所述机体(1)的下端固定有承载盒(7)，所述储药箱(2)的两侧均固定有第一安装块，所述第一安装块上均贯穿设有输送管(18)，所述输送管(18)贯穿储药箱(2)并延伸至储药箱(2)内，所述储药箱(2)内的底部设有两个水泵，两个输送管(18)的一端分别连接在水泵上，所述承载盒(7)内的一端侧壁上固定有保护箱(17)，所述承载盒(7)内的另一端侧壁上固定有第二安装块，所述保护箱(17)内固定有驱动装置，所述驱动装置的输出轴末端固定有螺杆(12)，所述保护箱(17)的一侧固定有两个相互平行的丝杆(11)，两个丝杆(11)和螺杆(12)上共同贯穿设有移动板(16)，所述移动板(16)上设有第一螺纹通孔，所述螺杆(12)贯穿第一螺纹通孔并转动连接在第二安装块的一端侧壁上，两个丝杆(11)的一端固定在第二安装块的一端侧壁上，且两根丝杆(11)分别位于螺杆(12)的两侧，所述移动板(16)的两侧均转动连接有斜杆(14)，所述承载盒(7)的两侧均设有开口，所述开口处的侧壁上转动连接有连接板(13)，所述斜杆(14)的一端转动连接在连接板(13)的一端侧壁上，所述连接板(13)的一端侧壁上均固定有固定管(15)，所述输送管(18)的一端连接在固定管(15)的一侧，所述固定管(15)的另一侧连接有两个喷管(19)，所述喷管(19)的一端贯穿连接板(13)并延伸至连接板(13)的一侧，所述连接板(13)的一侧均固定有两个相互平行的固定块(20)，所述固定块(20)的一端侧壁上固定有喷头(21)，所述喷管(19)的一端贯穿固定块(20)并连接在喷头(21)上。 | B64D1/18
4014 | CN207965656U | 一种基于无人自平衡控制系统的独轮车 | 2018-02-07 | 未缴年费 | 华东交通大学 | 本实用新型公开了一种基于无人自平衡控制系统的独轮车。由带座轴承Ⅰ、带座轴承Ⅱ、饼形配重、配重轴、齿轮轴、齿轮、联轴器、直流电机、能源装置、控制系统、壳体、带轮无刷电机等组成。该独轮车利用三轴加速度传感器感受车体倾斜角度，通过卡尔曼滤波后的PID调节驱动电机工作，分别给带轮无刷电机和直流电机电信号，使车体修正倾斜，实现独轮车体的自平衡状态。由于采用无人状态下的独轮系统，消除了目前传统平衡车体积大以及无法实现远程作业的不足。该系统在外观和功能方面均优于传统平衡车，并且可以满足绝大部分环境下的无人探测和作业需要。 | 1.一种基于无人自平衡控制系统的独轮车，由带座轴承Ⅰ、带座轴承Ⅱ、饼形配重、配重轴、齿轮轴、齿轮、联轴器、直流电机、能源装置、控制系统、壳体、带轮无刷电机组成；其特征在于：饼形配重(2)由锁紧螺母固定在配重轴(4)上，配重轴(4)分别与带座轴承Ⅰ(3)和带座轴承Ⅱ(1)的轴承内圈过盈配合，带座轴承Ⅰ(3)和带座轴承Ⅱ(1)由螺栓固定在壳体(12)上表面外侧，直流电机(8)由螺栓固定在壳体(12)上表面内侧，直流电机(8)的输出轴通过联轴器(7)与齿轮轴(6)配合，齿轮(5)通过键和卡簧与配重轴(4)配合，齿轮轴(6)与齿轮(5)外啮合；能源装置(10)通过螺钉和垫圈固定在壳体(12)内两侧，控制系统(9)用热熔胶粘接在能源装置(10)表面；带轮无刷电机(11)通过螺栓和轴承固定在壳体(12)上。 | G05D1/08
4015 | JP2018160196A | 飞行器的控制系统，无人飞行器控制系统和控制方法，以及程序 | 2017-03-23 | 驳回 | Canon Marketing Japan Inc | 本发明的课题是难以在远程无人飞行器，所述飞行器能够飞行的自动调整机构。[技术方案]提供的对象的距离传感器用于检测飞行器与飞行器控制系统，由传感器获取的检测结果，使用由传感器获得的检测结果，飞行器结构的侧壁的距离，飞机结构的底面，指定或天花板的距离，根据指定的结果，确定无人飞行器的飞行方向。图[图4] | An unmanned aerial vehicle control system configured to control an unmanned aerial vehicle comprising a sensor configured to detect a distance to an object, the unmanned aerial vehicle control system comprising : an acquisition unit configured to acquire a detection result from the sensor; and a determination unit configured to determine a distance from the unmanned aerial vehicle to a side wall of a structure, using the detection result from the sensor acquired by the acquisition unit, based on a distance from the unmanned aerial vehicle to a side wall of a structure; An identification unit configured to identify a distance from the unmanned aerial vehicle to a bottom surface or a ceiling of the structure; and a determination unit configured to determine a flight direction of the unmanned aerial vehicle in accordance with an identification result from the identification unit. | G05D1/00
4016 | CN108369417A | 移动体、通信终端以及移动体的控制方法 | 2016-12-20 | 撤回 | 夏普株式会社 | 本发明实现无论处于与控制装置的通信服务区内还是服务区外，均能够可靠地进行使用者所打算的动作的移动体。无人机(3)具备：第一通信部(33)，其在本设备自主飞行至设定的目的地的附近后与智能手机(1)无线连接；控制部(35)，其获取智能手机(1)的位置；以及移动控制部(32)，其控制自主飞行，以使得本设备更接近上述位置。 | 1.一种移动体，其自主移动至设定的目的地的附近，其特征在于，包括： 第一通信部，其与根据输入操作而控制本设备的通信终端无线连接； 终端位置确定部，其确定出所述第一通信部所无线连接的通信终端的位置；以及 移动控制部，其控制所述自主移动，以使得本设备更接近所述终端位置确定部所确定出的位置。 | G05D1/00
4017 | US20180290748A1 | 自主式隧道内情报、监视和侦察无人机 | 2018-04-03 | 放弃 | Versatol Llc | 一个小型无人驾驶飞机系统配备了各种传感器和通信设备，以便能够在没有全球定位信号的情况下对非视线空间进行自主、远程探索和测绘。 | 1. A system for remotely mapping interior spaces comprising : at least one small unmanned aircraft system (sUAS) comprising : an omnidirectional imaging sensor; an LED lighting array; anda NLOS communications payload comprising : a spool of fiberoptic tether; anda fiber optic to Ethernet convertor; anda ground control station (GCS) configured to send and receive signals from said sUAS through said fiber optic tether | B64C39/02
4018 | US20180292374A1 | 使用无人驾驶飞行器探测气体泄漏 | 2017-04-05 | 放弃 | International Business Machines Corporation | 提供了用于使用无人机检测气体泄漏的方法、系统和计算机程序产品。 方面包括捕获关于沿初始飞行路径飞行时在地理区域中存在气体的第一组数据。 各方面还包括创建通过地理区域中气体的存在超过阈值量的区域的二次飞行路径，以及在沿着二次飞行路径飞行的同时捕获关于一个或多个区域中的气体浓度的第二组数据。 各方面还包括在沿着初始飞行路径和第二飞行路径飞行的同时捕获风数据，以及基于第一组数据、第二组数据和风数据创建用于在地理区域中识别的气体泄漏的三维气体羽流模型，其中三维气体羽流模型识别气体泄漏的源。 | 1. (canceled) 2. (canceled) 3. (canceled) 4. (canceled) 5. (canceled) 6. (canceled) 7. (canceled) 8. (canceled) 9. (canceled) 10. (canceled) 11. A drone for detecting gas leaks in a geographic area, the drone comprising : a memory; a processor communicatively coupled to the memory, wherein the processor is configured to perform a method comprising : capturing a first set of data regarding a presence of a gas in a geographic area while flying along an initial flight path through the geographic area; creating one or more secondary flight paths through one or more regions in the geographic area in which the presence of the gas exceeds a threshold amount; capturing a second set of data regarding a concentration of the gas in the one or more regions while flying along the one or more secondary flight paths; capturing wind data in the geographic area while flying along the initial flight path and the one or more secondary flight paths; andcreating a three-dimensional gas plume model for gas leaks identified in the geographic area based on the first set of data, the second set of data and the wind data, wherein the three-dimensional gas plume model identifies a location of a source of the gas leaks. | G01N33/00
4019 | CN108139758A | 基于显著性特征的载运工具定位 | 2015-10-09 | 驳回 | 深圳市大疆创新科技有限公司 | 本发明提供了用于确定载运工具的位置的设备、方法及计算机可读介质。成像装置可以耦合到可移动物体(如无人飞行器(UAV))上。可以由成像装置(如相机)捕捉一张或多张图像。可以确定在所述一张或多张图像中的多个显著性特征。可以计算从所述载运工具到所述显著性特征的距离，并且可以确定所述载运工具的位置。 | 1.一种确定载运工具的位置的方法，所述方法包括： 接收由一个或多个视觉传感器捕捉的多张图像； 借助于一个或多个处理器从所述多张图像中标识多个静止的显著性特征，其中所述多个静止的显著性特征在环境中实质上是静止的； 借助于所述一个或多个处理器计算从所述载运工具到所述多个静止的显著性特征中的每一个静止的显著性特征的距离；并且 借助于所述一个或多个处理器基于从所述载运工具到所述多个静止的显著性特征中的每一个静止的显著性特征的所述距离确定所述载运工具的位置。 | G05D1/12
4020 | CN108617621A | 一种具有定量控制功能的喷洒均匀的智能型无人机 | 2018-03-22 | 撤回 | 深圳市雷凌广通技术研发有限公司 | 本发明涉及一种具有定量控制功能的喷洒均匀的智能型无人机，包括机身、四个螺旋桨和四个机架，所述机身内设有加药机构、抽料机构和旋转机构，所述旋转机构包括驱动组件、转轴、储液箱和四个喷洒组件，所述喷洒组件包括通液管和喷嘴，所述加药机构包括定量组件、连接管和水箱，所述定量组件包括第二电机、料筒、进料管、出料管、活塞、主齿轮和齿条，该具有定量控制功能的喷洒均匀的智能型无人机通过加药机构，可以定量控制药粉的加入，保证了农药的浓度，防止农药的浓度过高或过低，影响农作物的生长，通过旋转机构，使得喷嘴的喷洒范围扩大，使得喷洒农药更加均匀，提高了无人机的实用性。 | 1.一种具有定量控制功能的喷洒均匀的智能型无人机，包括机身(1)、四个螺旋桨(2)和四个机架(3)，四个螺旋桨(2)分别固定在机身(1)的上方的四角处，四个机架(3)分别固定在机身(1)的下方的四角处，所述机身(1)内设有PLC和天线，所述天线与PLC电连接，其特征在于，所述机身(1)内设有加药机构、抽料机构和旋转机构，所述旋转机构固定在机身(1)的下方，所述加药机构、抽料机构和旋转机构依次连接； 所述旋转机构包括驱动组件、转轴(7)、储液箱(8)和四个喷洒组件，所述驱动组件包括第一电机(4)、驱动齿轮(5)和从动齿轮(6)，所述第一电机(4)与驱动齿轮(5)传动连接，所述驱动齿轮(5)与从动齿轮(6)啮合，所述从动齿轮(6)套设在转轴(7)上，所述转轴(7)与储液箱(8)固定连接，所述喷洒组件均匀分布在储液箱(8)的外周上，所述喷洒组件包括通液管(9)和喷嘴(10)，所述通液管(9)的一端与储液箱(8)连通，所述通液管(9)的另一端与喷嘴(10)连通，所述喷嘴(10)朝下固定在通液管(9)的下方，所述第一电机(4)与PLC电连接； 所述加药机构包括定量组件、连接管(13)和水箱(14)，所述水箱(14)固定在机身(1)内的底部，所述水箱(14)的一侧设有进水管(15)，所述进水管内设有第一电磁阀(30)，所述第一电磁阀(30)与PLC电连接，所述水箱(14)的另一侧设有出水管(16)，所述出水管(16)与抽料机构连接，所述连接管(13)的一端设置在水箱(14)内的顶部，所述连接管(13)的另一端与定量组件连接，所述定量组件固定在机身(1)内的顶部； 所述定量组件包括第二电机(17)、料筒(20)、进料管(23)、出料管(22)、活塞(21)、主齿轮(18)和齿条(19)，所述料筒(20)水平固定在机身(1)内的顶部，所述进料管(23)设置在料筒(20)的上方，所述出料管(22)设置在料筒(20)的一侧，所述出料管(22)与连接管(13)连通，所述出料管内设有第二电磁阀(27)，所述第二电磁阀(27)与PLC电连接，所述活塞(21)设置在料筒(20)的内部，所述第二电机(17)固定在机身(1)的内壁上，所述第二电机(17)固定设置在料筒(20)的远离出料管(22)的一侧，所述第二电机(17)与主齿轮(18)传动连接，所述齿条(19)水平设置在主齿轮(18)的上方，所述主齿轮(18)与齿条(19)啮合，所述齿条(19)的一端与活塞(21)固定连接，所述第二电机(17)与PLC电连接。 | A01M7/00
4021 | CN108622416A | 一种农用无人机的施药架 | 2018-05-11 | 驳回 | 郑州晨昱硕电子科技有限公司 | 本发明公开了一种农用无人机的施药架，包括机身、药箱和作业架，所述机身的底平面上安装有机架，所述机架的内腔的上平面固定安装有顶板，所述机架的内腔的底部设置有底板，所述顶板与底板之间设置有伸缩杆相连接，所述顶板的底平面与底板的上平面位置均安装有挤压板，所述药箱位于机架的内腔并且上下两侧的挤压板之间，所述挤压板包括有活动板层和固定板层，所述活动板层和固定板层之间设置有收缩套，所述收缩套内安装有固定杆和活动杆，所述活动杆的内中空结构，所述固定杆穿设在活动杆内，所述固定杆上缠绕有挤压弹簧，本发明设置有挤压机构，使得药箱的上下两侧均受活动板层的挤压力，保持飞行施药时药箱的稳定性。 | 1.一种农用无人机的施药架，包括机身(1)、药箱(2)和作业架(4)，所述机身(1)的底平面上安装有机架(11)，所述机架(11)的底端安装有衔接座(12)，所述作业架(4)安装在衔接座(12)的底端，所述机架(11)的内腔的上平面固定安装有顶板(13)，所述机架(11)的(1)的内腔的底部设置有底板(14)，所述顶板(13)与底板(14)之间设置有伸缩杆(15)相连接，其特征在于，所述顶板(13)的底平面与底板(14)的上平面位置均安装有挤压板(3)，所述药箱(2)位于机架(1)的内腔并且上下两侧的挤压板(3)之间，所述挤压板(3)包括有活动板层(31)和固定板层(32)，所述活动板层(31)和固定板层(32)之间设置有收缩套(33)，所述收缩套(33)内安装有固定杆(35)和活动杆(34)，所述活动杆(34)的内中空结构，所述固定杆(35)穿设在活动杆(34)内，所述固定杆(35)上缠绕有挤压弹簧(36)，所述作业架(4)的底平面的中间位置安装有驱动电机(40)，所述驱动电机(40)的顶端通过传动轴安装有传动斜齿轮(42)，所述作业架(4)内横向安装有传动螺纹杆(44)，所述传动螺纹杆(44)设置有两道并且分别位于作业架(4)内腔的左右两侧，所述传动螺纹杆(44)的内侧端安装有第一从动斜齿轮(42)和第二从动斜齿轮(43)，所述传动斜齿轮(42)位于第一从动斜齿轮(42)和第二从动斜齿轮(43)之间，并且分别与第一从动斜齿轮(42)和第二从动斜齿轮(43)相啮合，所述传动螺纹杆(44)均安装有传动套(45)，所述传动套(45)上均安装有连接杆(48)，所述衔接座(12)的底平面的左右两侧分别安装有滑轨(16)，所述滑轨(16)内安装有滑管(17)，所述滑管(17)与连接杆(48)相连接，所述连接杆(48)的中间位置安装有导向轮(47)，所述作业架(4)顶部的左右两侧均设置有导向轨(46)，所述导向轮(47)限位在导向轨(46)内。 | B64D1/18
4022 | CN108622431A | 实用车载无人机系统 | 2017-03-24 | 撤回 | 张秭涵 | 本发明提供了一种实用车载无人机系统，该系统由无人机舱、无人机、遥控面板三部分组成。无人机通过定位信号发射器的信号确定机舱的位置，精确度更高，可实现无人机的定点精确降落，准确回到舱内。无人机起飞后，定位信号发射器随时发出定位信号，可实现无人机在车辆行驶过程中自动同步伴飞，伴飞距离可任意调控，不必费劲地人工操作，不用担心无人机丢失。无论车辆在行驶或停止状态，无人机均能在定位信号指引下准确返回机舱。当车辆出现意外事故时，系统通过碰撞开关自动启动紧急模式。紧急模式下，无人机自动升到事故现场上方，或事故现场后方一定距离，悬停，开启警示灯，为救援人员指示事故地点，警示后方车辆注意避让，以免造成二次事故。 | 1.一种实用车载无人机系统，其特征是：由无人机舱、无人机、遥控面板三部分组成。 | B64F1/00
4023 | CN108628327A | 一种基于超宽带通信的无人机导航装置 | 2017-03-22 | 撤回 | 桂林电子科技大学 | 本发明公开的一种基于超宽带通信的无人机导航装置，包括设置在无人机上的机载定位部分和与机载定位部分连接的超宽带定位部分，超宽带定位部分与地面控制系统连接。通过上述技术方案，本发明在实际应用中，解决无人机在无卫星信号的情况下，无人机依然可以实现自主起飞、自主降落、精确定点、定高悬停、定点、自主导航飞行等功能，确保不坠机、不炸机，采用纳米时常的脉冲进行通信，传输速率高、发射功率小、信号功率谱密度低、抗干扰性能强，精度达到厘米级，使无人机在室内或者没有卫星的情况下，可以实时获知自身准确的空间位置。 | 1.一种基于超宽带通信的无人机导航装置，其特征是：包括设置在无人机上的机载定位部分和与机载定位部分连接的超宽带定位部分，超宽带定位部分与地面控制系统连接； 其中： 所述机载定位部分包括飞行器控制模块和分别与飞行器控制模块连接的惯性测量模块、光流传感模块、数据通信模块及伺服控制模块； 所述超宽带定位部分包括中央处理器和分别与中央处理器连接的显示模块、按键模块、超宽带射频模块及SPI总线接口，超宽带射频模块与超宽带天线连接； 所述地面控制系统包括数传接收机和分别与数传接收机连接的数据保存处理模块、控制操作模块及显示模块，数据保存处理模块与控制操作模块连接。 | G05D1/08
4024 | US20180275659A1 | 路线生成装置、路线控制系统及路线生成方法 | 2017-08-31 | 放弃 | Kabushiki Kaisha Toshiba | 根据一个实施例，路由生成设备包括存储器和与存储器耦合的电路。 所述电路获取关于包括第一对象的拍摄对象的深度图像，通过使用所述深度图像生成三维数据，基于所述三维数据接收指定包括所述第一对象的至少一部分的第一区域的第一区域信息，并且通过使用所述第一区域信息和所述三维数据生成路线数据。 | 1. A route generation apparatus comprising : a memory; anda circuit coupled with the memory, wherein the circuit is configured to : acquire a depth image regarding a capturing object including a first object; generate three-dimensional data by using the depth image; receive first region information that specifies a first region including at least part of the first object based on the three-dimensional data; andgenerate route data by using the first region information and the three-dimensional data. | G05D1/00
4025 | CN108628342A | 无人飞行器的自动飞行控制系统及方法 | 2018-04-28 | 撤回 | 长光卫星技术有限公司 | 无人飞行器的自动飞行控制系统及方法，涉及无人飞行器控制领域，解决现有飞行控制系统在使用过程中存在稳性差且安全系统低等问题，包括数据同步模块、数据处理模块、指令变化率限幅模块、被控量偏差限幅模块、舵指令运算模块、舵指令处理模块和飞行状态监测模块；根据飞行器的实际性能，确定指令变化速率极限参数，可根据飞行器所处的实际状态调整，以此为依据对飞行控制系统实际输入的控制指令进行变化率限制。需要进行变化率限幅的指令数据包括姿态角指令、空速指令、高度指令和航向指令。根据飞行器的实际性能，确定被控量偏差值参数，这些参数可根据飞行器所处的实际状态进行动态调整，以此为依据对被控量指令值与实际值的偏差进行幅值限制。 | 1.无人飞行器的自动飞行控制系统，包括数据同步模块、数据处理模块、指令变化率限幅模块、被控量偏差限幅模块、舵指令运算模块、舵指令处理模块和飞行状态监测模块；其特征是，所述数据同步模块，用于获取控制系统输入数据，包括来自地面站的控制指令数据和来自传感器的飞行器实际状态数据，对所述数据进行同步后发送到数据处理模块； 所述数据处理模块，用于对数据同步模块输入的控制指令数据和飞行器实际状态数据进行处理，对控制指令主要进行幅值限制；对飞行器实际状态数据进行滤波，去除噪声，使数据平滑； 所述指令变化率限幅模块，用于对控制指令的变化率进行限制； 所述被控量偏差限幅模块，用于对控制指令值与飞行器实际状态值的偏差进行幅值限制，确定被控量偏差值； 舵指令运算模块，用于根据被控量偏差限幅模块计算的被控量偏差值生成舵指令； 所述舵指令处理模块，用于将舵指令运算模块生成的舵指令进行幅值限制和滤波； 所述飞行状态监测模块，用于监测飞行器实际状态数据，计算当前被控制量偏差值与预设的偏差参数进行比较获得监测结果，并将获得的监测结果返回地面站，作为进一步决策依据，实现无人飞行器的自动飞行控制。 | G05D1/10
4026 | CN108628346A | 一种智慧物流空地协同系统控制方法 | 2018-06-08 | 驳回 | 西安交通大学 | 本发明公开了一种智慧物流空地协同系统控制方法，采用物流车+无人机的配送模式，物流车载着大量货物行驶于主干道路上，接近货物接收点投放点时无人机可在移动物流车上自动起飞，通过系统管理中心发送货物接收点投放点的位置给无人机，无人机便可导航至粗略位置，通过双目立体视觉技术精确识别专用靶标降落在货物投放点处，无人机投放完货物后，通过系统管理中心实时发送物流车的位置给无人机，无人机便可自动飞回物流车附近，动态降落在车上，等待下一个配送任务，这样便可实现空地高效协调工作和多机协作功能。本发明能够打开物流运输的新战场，解决高效大批量配送以及远距离配送等问题。 | 1.一种智慧物流空地协同系统控制方法，其特征在于，通过GPS管理模块(1)预先确定各个投放点的GPS信息，通过系统管理中心(2)保存物流车的GPS接收器实时发回系统管理中心(2)的GPS信息，然后物流车(6)载着货物行驶于主干道路上，根据物流车(6)与投放点的GPS信息实时计算物流车(6)与投放点间距离，当距离最近时，系统管理中心(2)发送控制无人机起飞指令和投放点的GPS信息给飞行控制器，系统管理中心(2)根据投放点的位置进行无人机(4)的飞行路径规划，待无人机(4)飞行至投放点上空，视觉检测模块(5)通过图像的形态学处理和轮廓提取检测到地面红色双圆环标志时，通过视觉检测模块(5)识别标志，计算得到的双圆环中心坐标和相机成像中心的相对位置信息，然后调整无人机(4)在水平方向的位置，当无人机(4)稳定在固定阈值范围内，视觉检测模块(5)通过串口发送标志信息给飞行控制系统，控制无人机(4)降落，降落过程中通过双圆环中心坐标和相机成像中心的相对位置，调整水平方向直至无人机(4)稳定降落在地面上，完成固定靶标降落任务。 | G05D1/12
4027 | CN207940271U | 一种新型植保无人机 | 2018-02-26 | 未缴年费 | 深圳信息职业技术学院 | 一种新型植保无人机，包括机体，机体的上部四角分别安装第一电机，第一电机的输出抽位于上部，每个第一电机的上部分别设有螺旋桨，第一电机的输出轴与螺旋桨连接，机体的下部设有桶体，桶体位于机体的中部，机体的底部开设第一矩形槽，第一矩形槽位于机体的中部，第一矩形槽的内部设有第二电机，桶体的内部设有转轴，转轴的上端与第二电机的输出轴连接，转轴的下端与桶体的内部通过轴承连接。盒体的内部设有动力泵，动力泵的一端与出药管连接，动力泵的另一端安装出水管，盒体的下部设有喷药装置，出水管的下端与喷药装置的内部相通，喷药装置的外部设有数个喷头，药物能够通过喷头进行喷洒药物。 | 1.一种新型植保无人机，其特征在于：包括机体(1)，机体(1)的上部四角分别安装第一电机(2)，第一电机(2)的输出抽位于上部，每个第一电机(2)的上部分别设有螺旋桨(3)，第一电机(2)的输出轴与螺旋桨(3)连接，机体(1)的下部设有桶体(4)，桶体(4)位于机体(1)的中部，机体(1)的底部开设第一矩形槽(5)，第一矩形槽(5)位于机体(1)的中部，第一矩形槽(5)的内部设有第二电机(6)，桶体(4)的内部设有转轴(7)，转轴(7)的上端与第二电机(6)的输出轴连接，转轴(7)的下端与桶体(4)的内部通过轴承连接，转轴(7)的外部四周设有数个均匀分布的搅拌叶(8)，桶体(4)的底部安装支撑板(20)，支撑板(20)的下部设有盒体(9)，盒体(9)位于支撑板(20)的中部，盒体(9)为中空结构，桶体(4)的下部设有出药管(10)，出药管(10)穿过支撑板(20)位于盒体(9)内，盒体(9)的内部设有动力泵(11)，出药管(10)与动力泵(11)的上端连接，动力泵(11)的下端连接出水管(12)，盒体(9)的下端设有喷药装置(13)，喷药装置(13)的上端与盒体(9)的下端通过轴承连接，出水管(12)的下端能够穿过盒体(9)且喷药装置(13)内部相通，喷药装置(13)的外部设有数个均匀分布的喷头(14)，桶体(4)的上部设有进药口(29)，进药口(29)位于桶体(4)的右端；机体(1)的底部中部开设两条横向槽(15)、两条纵向槽(16)，两条横向槽(15)分别位于第一矩形槽(5)的左右两侧，两条纵向槽(16)分别位于第一矩形槽(5)的前后两侧，每条横向槽(15)的内部分别设有第一滑块(17)，第一滑块(17)能够沿横向槽(15)左右移动，每条纵向槽(16)的内部分别设有第二滑块(18)，第二滑块(18)能够沿每条纵向槽(16)前后移动，桶体(4)的前后左右分别设有L型板(19)，每块L型板(19)的上端分别于第一滑块(17)、第二滑块(18)连接，支撑板(20)的前后左右分别开设第二矩形槽(21)，每块L型板(19)的下端分别配合插入第二矩形槽(21)内，每块L型板(19)的底部与第二矩形槽(21)的外部分别开设两个螺纹孔(22)，螺纹孔(22)内分别配合安装螺栓(23)，位于左右两侧的L型板(19)的底部分别安装支撑架(24)。 | A01M7/00
4028 | CN207940275U | 一种可精确喷洒的园林用农业无人机 | 2018-03-16 | 未缴年费 | 北京中科遥数信息技术有限公司 | 本实用新型公开了一种可精确喷洒的园林用农业无人机，其包括无人机本体，其底部设有装置箱，装置箱内设有气体发生器、储存罐和用以精确计量并控制通入储存罐内气体体积的计量装置，气体发生器的出气口通过管道与计量装置的进口端连接，计量装置的出口端通过管道与储存罐的进气口连接，储存罐的出液口通过管道与位于装置箱外的布液仓连接。本实用新型提供的无人机中，通过气体质量流量计对气体发生器产生气体的标准态体积流量进行监视，以精确计量通入储存罐内的气体体积，当气体质量流量计监测气体体积达到控制值时，控制器即控制电磁阀截断气体通路，以通过对储存罐内药液等体积替换的方法精确泵出所需药液量，再通过布液仓上的布液孔喷洒出来。 | 1.一种可精确喷洒的园林用农业无人机，包括无人机本体(1)，其特征在于，所述无人机本体(1)的底部设有装置箱(2)，所述装置箱(2)内设有气体发生器(3)、储存罐(4)和用以精确计量并控制通入所述储存罐(4)内气体体积的计量装置，所述气体发生器(3)的出气口通过管道与所述计量装置的进口端连接，所述计量装置的出口端通过管道与所述储存罐(4)的进气口连接，所述储存罐(4)的出液口通过管道与位于所述装置箱(2)外的布液仓(5)连接。 | A01M7/00
4029 | CN207940277U | 一种智能化农用无人机 | 2018-03-20 | 未缴年费 | 杨晓丽 | 本实用新型提供一种智能化农用无人机，包括无人机，支撑脚，药物混合箱结构，连接杆，输药管，第一阀门，喷洒管道结构，施肥盒，连接管，第二阀门和控制器，所述的支撑脚分别安装在无人机下表面的左右两侧；所述的药物混合箱结构安装在无人机下表面的纵向中间部位，并在左右两侧分别焊接有施肥盒；所述的输药管上端与药物混合箱结构连接，下端与喷洒管道结构上便面的后部连接，并在外壁上安装有第一阀门。本实用新型的有益效果为：通过喷洒管道结构的设置，有利于方便的使该无人机进行喷药和施肥。 | 1.一种智能化农用无人机，其特征在于，包括无人机(1)，支撑脚(2)，药物混合箱结构(3)，连接杆(4)，输药管(5)，第一阀门(6)，喷洒管道结构(7)，施肥盒(8)，连接管(9)，第二阀门(10)和控制器(11)，所述的支撑脚(2)分别安装在无人机(1)下表面的左右两侧；所述的药物混合箱结构(3)安装在无人机(1)下表面的纵向中间部位，并在左右两侧分别焊接有施肥盒(8)；所述的输药管(5)上端与药物混合箱结构(3)连接，下端与喷洒管道结构(7)上便面的后部连接，并在外壁上安装有第一阀门(6)；所述的喷洒管道结构(7)通过连接杆(4)安装在药物混合箱结构(3)下部的后侧；所述的连接管(9)一端与施肥盒(8)连接，另一端与喷洒管道结构(7)上便面的前部连接，并在外壁上安装有第二阀门(10)；所述的控制器(11)安装在药物混合箱结构(3)正表面的左上部； 所述的喷洒管道结构(7)包括输送管道(71)，分隔板(72)，密封盖(73)，肥料出头(74)，喷药头(75)和保护罩(76)，所述的输送管道(71)内部的焊接有分隔板(72)，同时在左右两端套接有密封盖(73)；所述的肥料出头(74)和喷药头(75)分别安装在输送管道(71)下表面的前部两部；所述的保护罩(76)套接在肥料出头(74)和喷药头(75)的外侧，并与输送管道(71)下表面的外侧焊接，所述的输送管道(71)内部通过分隔板(72)分成两部分，所述的输送管道(71)下端前后两部分别与肥料出头(74)和喷药头(75)连通，上端前后两部分别与输药管(5)和连接管(9)连通； 所述的药物混合箱结构(3)包括箱体(31)，进药管(32)，保护盖(33)，电机(34)，联轴器(35)，连接轴(36)，搅拌叶(37)和测量传感器(38)，所述的进药管(32)焊接在箱体(31)的左上部，并与保护盖(33)螺纹连接；所述的电机(34)螺栓安装在箱体(31)的右端；所述的连接轴(36)通过联轴器(35)穿过箱体(31)与电机(34)的输出轴连接；所述的测量传感器(38)安装在箱体(31)内壁左侧的中上部，所述的测量传感器(38)电性连接在控制器(11)的输入端； 所述的控制器(11)包括PLC(111)，显示屏(112)和开关(113)，所述的显示屏(112)和开关(113)分别安装在PLC(111)的正表面；所述的PLC(111)输入端分别与开关(113)和测量传感器(38)电性连接，输出端分别与第一阀门(6)、第二阀门(10)、电机(34)和显示屏(112)电性连接。 | A01M7/00
4030 | CN207943175U | 一种具有减震功能的植保无人机 | 2018-01-22 | 未缴年费 | 南通知航机电科技有限公司 | 本实用新型公开了无人机技术领域的一种具有减震功能的植保无人机，包括机体，所述机体的圆周方向均匀设置有四组机臂，所述机臂远离机体的一侧顶部安装电机，所述电机的输出轴安装旋翼，所述机体的底部左右两侧均通过螺栓安装固定架，所述药箱的底部设有施药泵，且施药泵的进水端通过进水软管与药箱联通，所述施药泵的左右两侧出水端连接出水软管，所述固定架的底部左右两侧均安装运动杆，所述运动杆的底部安装有滑轮，所述滑轮的下表面与缓冲块的斜面滑动连接，该装置通过伸缩杆的设置，有效的防止药箱的晃动，从而使无人机保持平衡，提高喷洒农药的效率，在无人机落地需要加药时，有效的进行缓冲，防止损坏，延长无人机的使用寿命。 | 1.一种具有减震功能的植保无人机，包括机体(1)，其特征在于：所述机体(1)的圆周方向均匀设置有四组结构相同的机臂(2)，所述机臂(2)远离机体(1)的一侧顶部安装电机(3)，所述电机(3)的输出轴安装旋翼(4)，所述机体(1)的底部左右两侧均通过螺栓(5)安装固定架(6)，所述固定架(6)的顶部滑动连接两组滑套(7)，两组所述滑套(7)的底部安装药箱(8)，所述药箱(8)的左右两侧均安装伸缩杆(9)，且伸缩杆(9)的另一端固定安装在固定架(6)的内壁上，所述药箱(8)的底部设有施药泵(10)，且施药泵(10)的进水端通过进水软管(11)与药箱(8)联通，所述施药泵(10)的左右两侧出水端连接出水软管(12)，且出水软管(12)的另一端安装喷头(13)，所述喷头(13)固定安装在机臂(2)上，所述固定架(6)的底部左右两侧均安装运动杆(14)，所述运动杆(14)的底部安装有滑轮(15)，所述滑轮(15)的下表面与缓冲块(16)的斜面滑动连接，所述缓冲块(16)的底部安装缓冲块底座(17)，所述缓冲块底座(17)的底部安装弹簧(18)，所述弹簧(18)的另一端安装固定板(19)。 | B64D1/18
4031 | CN207943176U | 一种搁药箱架可调节的农用无人机 | 2018-03-16 | 未缴年费 | 北京中科遥数信息技术有限公司 | 本实用新型涉及一种搁药箱架可调节的农用无人机，包括无人机机体，无人机机体的底部设有固定机构和用于放置药箱的搁药箱架，搁药箱架包括相对设置的左支架和右支架，左支架和右支架均与固定机构滑动连接以相互靠近或远离，左支架和右支架的底部各自设有一组用于缓冲无人机降落时冲击力的弹性组件。本实用新型的有益效果是结构简单，搁药箱架既可用于放置药箱，还可作为无人机的起落架，功能多样，同时可灵活调节左支架和右支架之间的距离以便适应不同大小药箱的需求，使用方便；搁药箱架底部的弹性组件可有效缓冲无人机降落时与地面之间的冲击力，延长其使用寿命。 | 1.一种搁药箱架可调节的农用无人机，其特征在于：包括无人机机体(1)，所述无人机机体(1)的底部设有固定机构和用于放置药箱(2)的搁药箱架，所述搁药箱架包括相对设置的左支架(3)和右支架(4)，所述左支架(3)和所述右支架(4)均与所述固定机构滑动连接以相互靠近或远离，所述左支架(3)和所述右支架(4)的底部各自设有一组用于缓冲所述无人机降落时冲击力的弹性组件。 | B64D1/18
4032 | US10095242B1 | 用于选择性功率捕获的可逆无人驾驶飞机 | 2017-07-05 | 未缴年费 | Qualcomm Incorporated | 各种实施例包括用于操作光伏动力无人机的方法，所述光伏动力无人机在无人机的机翼或机身主体中的至少一个的一侧上具有光伏表面。 该方法可包括基于用于优化由光伏表面获取的光能的第一无人机姿态和用于最小化无人机的机载推进系统到达指定目的地的功率消耗的第二无人机姿态来确定无人机的飞行姿态。 所述方法可以包括以所确定的飞行姿态驾驶无人机，同时在前往指定目的地的途中将光转换成电。 | 1. A non-transitory processor-readable storage medium having stored thereon processor-executable instructions configured to cause a processor of a drone having photovoltaic cells on at least one side of the drone (the ＆#x201c; photovoltaic surface＆#x201d; ) to perform operations, comprising : determining, by the processor of the drone, a flight attitude for the drone based on one or more of a first drone attitude and a second drone attitude, wherein in the first drone attitude, more light energy is harvested by the drone as compared to when in the drone is in the second drone attitude, andwherein in the second drone attitude, power expenditure by an onboard propulsion system of the drone is reduced as compared to when the drone is in the first drone attitude; andflying the drone, by the processor controlling the drone, in the determined flight attitude while converting light into electricity en route to a designated destination. | G05D1/08
4033 | US20180283955A1 | 使用自主无人驾驶飞机评估一个区域内多个配电变压器负载状况的方法 | 2018-05-08 | 放弃 | Ming Dong | 这里公开的是一种使用自主无人机评估一个区域中的配电变压器的负载的方法及其实施例，所述自主无人机可以根据GPS坐标自动驾驶以测量一个区域中的每个目标变压器的温度数据或热图像。 无人机有GPS系统，可以无线发送GPS坐标到地勤人员的计算设备。 计算装置将无人机当前的GPS坐标与目标变压器的GPS坐标进行比较，并引导无人机飞向每个目标变压器位置。 无人驾驶飞机停在每个目标变压器上方，用它的热成像照相机测量变压器的温度数据或热图像。 可对温度数据或热图像进行处理，以识别过载变压器、停电变压器和负载偏差变压器，这些变压器可被考虑用于负载平衡。 | 1. A method for assessing the loading of multiple transformers in one area, comprising the steps of : selecting target transformers in one area in GIS system; launching the drone into the air; letting the drone fly to each target transformer automatically to measure the transformer's temperature data and thermal images; processing the measured temperature data and thermal images to complete assessing the loading conditions of multiple transformers in one area. | G01J5/00
4034 | CN108605921A | 一种景区用无人机喷雾装置 | 2018-05-09 | 驳回 | 王喆 | 本发明公开了一种景区用无人机喷雾装置，包括装置主体，所述装置主体通过输送管路连接喷洒组件，所述装置主体包括雾化发生器，所述雾化发生器与药剂储存箱连通，在雾化发生器与药剂储存箱之间设置伺服水泵和单向阀，所述伺服水泵通过控制器与输送管路连接，在伺服水泵与输送管路连接处设置压力传感器，所述喷洒组件包括喷头和喷雾罩，所述喷雾罩的上面为网状结构，所述喷头设置在网状结构上；本发明所产生的有益效果是：本发明所述的无人机喷洒农药的喷雾装置，喷雾罩为网状结构，可以借助螺旋桨产生的强劲下旋气流，将经过雾化发生器并经过喷头雾化后的药液强制喷洒到作物叶片上直达茎根部，再加上喷雾罩下方前后挡板以及侧挡板的设置，以此提高药液对作物的穿透力和附着率。 | 1.一种景区用无人机喷雾装置，其特征在于，包括装置主体，所述装置主体通过输送管路连接喷洒组件，所述装置主体包括雾化发生器，所述雾化发生器与药剂储存箱连通，在雾化发生器与药剂储存箱之间设置伺服水泵和单向阀，所述伺服水泵通过控制器与输送管路连接，在伺服水泵与输送管路连接处设置压力传感器，所述喷洒组件包括喷头和喷雾罩，所述喷雾罩的上面为网状结构，所述喷头设置在网状结构上，所述喷雾罩前方和后方分别设置前挡板和后挡板，两侧设置侧挡板。 | A01M7/00
4035 | CN108609181A | 实景三维测绘航拍无人机及其控制方法 | 2018-05-09 | 驳回 | 睿宇时空科技(重庆)有限公司 | 本发明公开一种实景三维测绘航拍无人机及其控制方法，结构包括机身、四个螺旋翼以及起落架，在机身的下方设置有机舱，所述机舱包括摄像头容置舱以及位于摄像头容置舱四周的电池安装舱，所述摄像头容置舱内安装有自动伸缩架，在所述自动伸缩架的下端安装有摄像头组件，当无人机处于平稳飞行状态时，所述自动伸缩架伸展，使得所述摄像头组件从摄像头容置舱推出实现倾斜摄影，当无人机处于非平稳飞行状态时，所述自动伸缩架收缩，所述摄像头组件回收至所述摄像头容置舱内。其效果是，结构简单，控制方便，防止了无人机在起飞或者降落阶段因为操作不当导致摄像头被摔坏。 | 1.一种实景三维测绘航拍无人机，包括机身(1)、连接在机身(1)上的四个螺旋翼(2)以及起落架(3)，其特征在于：在所述机身(1)的下方设置有机舱(4)，所述机舱(4)包括摄像头容置舱(41)以及位于摄像头容置舱(41)四周的电池安装舱(42)，所述摄像头容置舱(41)内安装有自动伸缩架(5)，在所述自动伸缩架(5)的下端安装有摄像头组件(6)，当无人机处于平稳飞行状态时，所述自动伸缩架(5)伸展，使得所述摄像头组件(6)从摄像头容置舱(41)推出实现倾斜摄影，当无人机处于非平稳飞行状态时，所述自动伸缩架(5)收缩，所述摄像头组件(6)回收至所述摄像头容置舱(41)内。 | B64C39/02
4036 | CN108609185A | 一种用于农药喷洒的植保无人机 | 2018-05-28 | 撤回 | 王佩龙 | 本发明公开了一种用于农药喷洒的植保无人机，包括固定板，所述固定板的下表面开设有第一滑槽，且第一滑槽内滑动连接有第一滑块，第一滑块的下表面与药桶的上表面固定连接，且药桶的上表面与第一滑槽内壁的上表面搭接，所述药桶的右侧面与限位块的左侧面固定连接，且限位块的上表面和右侧面分别与第一滑槽内壁的上表面和右侧面搭接。该用于农药喷洒的植保无人机，通过第一滑槽、第一滑块、限位块、药桶、传动装置、第一螺纹柱、第一螺纹筒和卡槽的相互配合，第一螺纹柱向下旋转的过程中与内螺纹啮合，使第一滑块进行固定，实现了药桶安装的便捷性，便于工作人员在药桶安装过程中的使用，节省了植保无人机换药的时间。 | 1.一种用于农药喷洒的植保无人机，包括固定板(1)，其特征在于：所述固定板(1)的下表面开设有第一滑槽(5)，且第一滑槽(5)内滑动连接有第一滑块(2)，所述第一滑块(2)的下表面与药桶(3)的上表面固定连接，且药桶(3)的上表面与第一滑槽(5)内壁的上表面搭接，所述药桶(3)的右侧面与限位块(4)的左侧面固定连接，且限位块(4)的上表面和右侧面分别与第一滑槽(5)内壁的上表面和右侧面搭接，所述固定板(1)的上表面固定连接有无人机本体(28)； 所述第一滑块(2)的上表面开设有卡槽(7)，且卡槽(7)内壁的左侧面和右侧面设置有内螺纹(8)，所述内螺纹(8)与第一螺纹柱(9)螺纹连接，且第一螺纹柱(9)的底端与卡槽(7)内壁的下表面搭接，所述第一螺纹柱(9)的表面螺纹连接有第一螺纹筒(11)，且第一螺纹筒(11)的外表面套接有第二轴承(10)，所述第二轴承(10)的外表面与第一通孔(12)的内壁固定连接，且第一通孔(12)开设在固定板(1)的上表面； 所述第一通孔(12)内壁的左侧面开设有第二通孔(31)，且第二通孔(31)的左端延伸到固定板(1)的左侧面，所述第二通孔(31)内设置有传动装置(13)，且传动装置(13)固定连接在第一螺纹筒(11)的外表面。 | B64D1/18
4037 | CN108609186A | 一种可喷洒农药的植保无人机 | 2018-05-30 | 撤回 | 芜湖互益电子科技有限公司 | 本发明公开了一种可喷洒农药的植保无人机，包括无人机机体，无人机机体的底端通过固定架安装有可拆卸的喷药箱，喷药箱的顶端固定安装有电机，喷药箱顶端的一侧穿插连接有加药管，加药管的内部穿插连接有过滤筒，喷药箱边侧的顶部固定安装有语音驱鸟器，喷药箱的底端固定设有喷药管，喷药箱的内部通过隔层分隔为第一内腔和第二内腔，第一内腔的内部设有转轴，转轴的顶端与电机的输出轴传动连接，转轴的两侧固定设有若干个搅拌桨叶，本发明一种可喷洒农药的植保无人机，喷药过程中通过电机带动转轴上设有的搅拌桨叶可以对药液进行搅拌混合，提高混合效果，最大程度的使混合更加均匀，避免药液出现沉淀造成吸液泵堵塞。 | 1.一种可喷洒农药的植保无人机，包括无人机机体(1)，其特征在于，所述无人机机体(1)的底端通过固定架(2)安装有可拆卸的喷药箱(3)，所述喷药箱(3)的顶端固定安装有电机(4)，所述喷药箱(3)顶端的一侧穿插连接有加药管(5)，所述加药管(5)的内部穿插连接有过滤筒(6)，所述喷药箱(3)一侧的顶部穿插连接有加水管(7)，所述喷药箱(3)边侧的顶部固定安装有语音驱鸟器(8)，所述喷药箱(3)的底端固定设有喷药管(10)，所述喷药管(10)的底端均匀设有若干个喷头(11)，所述喷药箱(3)的内部通过隔层(12)分隔为第一内腔(13)和第二内腔(14)，所述第一内腔(13)的内部设有转轴(15)，所述转轴(15)的顶端与电机(4)的输出轴传动连接，所述转轴(15)的两侧固定设有若干个搅拌桨叶(16)，所述第二内腔(14)的内部分别固定设有蓄电池(24)和吸液泵(20)，所述吸液泵(20)的进口端通过连接管(21)与第一内腔(13)底端的一侧连通，所述吸液泵(20)的出口端通过连接管(21)与喷药管(10)的顶端连通。 | B64D1/18
4038 | CN108614580A | 一种无人机目标跟踪中的分层避障控制方法 | 2018-06-22 | 驳回 | 中国人民解放军国防科技大学 | 本发明公开一种无人机目标跟踪中的分层避障控制方法，步骤包括：S1.基于无人机、目标的状态构建无人机目标跟踪模型；S2.基于无人机目标跟踪模型控制无人机进行目标跟踪，使用基于目标信息累积量的跟踪决策函数控制无人机动作决策，以寻找使得目标信息累积量最大化的最佳动作序列；S3.当预测到障碍且判定需要进行障碍规避时，启动对无人机进行避碰控制，使用预先基于无人机位置与障碍位置之间关系构建的避碰决策函数控制无人机动作决策，以使得无人机快速远离预测到的障碍。本发明具有实现方法简单、所需计算时间少、跟踪及避障的效率及精度高且避障效果好等优点。 | 1.一种无人机目标跟踪中的分层避障控制方法，其特征在于，步骤包括： S1.基于无人机、目标的状态构建无人机目标跟踪模型； S2.基于所述无人机目标跟踪模型控制无人机进行目标跟踪，使用基于目标信息累积量的跟踪决策函数控制无人机动作决策，以寻找使得所述目标信息累积量最大化的最佳动作序列； S3.当预测到障碍且判定需要进行障碍规避时，启动对无人机进行避碰控制，使用预先基于无人机位置与障碍位置之间关系构建的避碰决策函数控制无人机动作决策，以使得无人机远离预测到的障碍。 | G05D1/10
4039 | CN108614581A | 一种野外搜救无人机 | 2016-12-13 | 撤回 | 西安知点信息科技有限公司 | 本发明属于无人机技术领域，具体涉及一种野外搜救无人机。包括机体，所述机体上设置有旋翼和起落架；所述机体顶端分别设置有麦克风、摄像头、扬声器；所述机体内部分别设置有无线通讯系统、电池系统、GPS系统、语音识别系统；所述机体下端还设置有储物仓。本发明可通过GPS系统实时定位，可通过摄像头查看救援现场情况，可通过扬声器及麦克风与被救援人员交流并在需要的情况下向被困人员投放食品、饮用水及急救包。该无人机还可以在经常出现事故的地方进行巡游，通过语音识别系统识别“救命”、“HELP”等声音，主动救援。 | 1.一种野外搜救无人机，包括机体(7)，其特征在于：所述机体(7)上设置有旋翼(1)和起落架(10)；所述机体(7)顶端分别设置有麦克风(2)、摄像头(4)、扬声器(6)；所述机体(7)内部分别设置有无线通讯系统(8)、电池系统(3)、GPS系统(5)、语音识别系统(9)；所述机体(7)下端还设置有储物仓。 | G05D1/12
4040 | CN207927646U | 基于无人机遥感的农药喷洒系统 | 2018-02-05 | 未缴年费 | 山东云翼航空科技有限公司 | 本实用新型涉及无人机智能喷洒技术领域，具体是一种基于无人机遥感的农药喷洒系统，储水箱和储药箱中部设有下端与药水混合箱相连通的搅拌安装腔，搅拌安装腔上端的无人机本体上端面上设有搅拌电机，搅拌棒上端位于搅拌安装腔内，搅拌部位于水药混合箱，储药箱内设有导水管安装孔，导水管安装孔内设有导水管，导水管上端与储水箱出水口相连接，导水管经导水安装孔至水液混合箱，导水管下端设有喷水喷头，导水管上设有导水流量阀，储药箱下端部设有导药管，导药管上设有导药流量阀，导药管下端设有喷药喷头，储水箱和储药箱内分别设有第一压力传感器和第二压力传感器，具有精确化喷洒效率高、可精确控制药液和水的比例、自动化程度高等优点。 | 1.一种基于无人机遥感的农药喷洒系统，包括无人机本体, 无人机本体外侧通过横向连杆固装旋翼电机，每个旋翼电机的上方安装有一个旋翼，无人机本体下端设有固定支架，无人机本体内设有上大下小的漏斗形储液箱，储液箱内设有搅拌单元，搅拌单元包括搅拌电机和搅拌棒，搅拌电机下端设有搅拌棒，搅拌棒下端设有搅拌部，储液箱下端设有圆弧形导水管，储液箱经微型泵7与圆弧形导水管相连，圆弧形导水管下端设有不少于两个分水管，各分水管上端与圆弧形导水管相连，各分水管下端设有喷头，其特征在于储液箱经隔板自上而下分为储水箱、储药箱和水药混合箱，其中，储水箱和储药箱中部设有下端与药水混合箱相连通的搅拌安装腔，搅拌安装腔上端的无人机本体上端面上设有搅拌电机，搅拌棒上端位于搅拌安装腔内，搅拌部位于水药混合箱，储药箱内设有导水管安装孔，导水管安装孔内设有导水管，导水管上端与储水箱出水口相连接，导水管经导水安装孔至水液混合箱，导水管下端设有喷水喷头，导水管上设有导水流量阀，储药箱下端部设有导药管，导药管上设有导药流量阀，导药管下端设有喷药喷头，储水箱和储药箱内分别设有第一压力传感器和第二压力传感器，无人机上设有GPS、无线通讯模块和PLC控制器， GPS、第一压力传感器、第二压力传感器经输入电路与PLC控制器相连，PLC控制器经输出电路与导药流量阀、导药流量阀、搅拌电机相连接，PLC控制器经无线通讯模块与地面控制终端相连接。 | A01M7/00
4041 | CN207932005U | 一种固定翼无人飞行器 | 2018-03-09 | 未缴年费 | 四川大学 | 本实用新型属于无人飞行器技术领域，公开了一种固定翼无人飞行器，包括机身、控制装置、设置在机身两侧的主机翼和设置在机身尾部的尾翼；所述尾翼的顶面由前至后逐渐向上倾斜；所述机身两侧的主机翼上均分别设置有电机；机身两侧的电机相对机身对称设置；电机的输出端连接有螺旋桨；控制装置控制所述电机加速或减速实现机身的升、降和转弯动作。本实用新型通过在机身两侧设置相对机身对称的电机，并设置控制装置控制电机的转速，从而改变螺旋桨施加给机身的推力，实现机身的升、降和转弯动作，简化了无人飞行器的机械结构和控制结构。 | 1.一种固定翼无人飞行器，包括机身(1)、控制装置、设置在机身(1)两侧的主机翼(2)和设置在机身(1)尾部的尾翼(4)；其特征在于：所述尾翼(4)的顶面由前至后逐渐向上倾斜；所述机身(1)两侧的主机翼(2)上均分别设置有电机(5)；机身(1)两侧的电机(5)相对机身(1)对称设置；电机(5)的输出端连接有螺旋桨(3)；机身(1)两侧的螺旋桨(3)施加给机身(1)的推力均指向机身(1)的头部；从机身(1)的尾部向机身(1)的头部看，位于机身(1)左侧的螺旋桨(3)绕着平行于机体轴坐标系的纵轴的轴线逆时针旋转，位于机身(1)右侧的螺旋桨(3)绕着平行于机体轴坐标系的纵轴的轴线顺时针旋转；控制装置控制所述机身(1)两侧的电机(5)加速或减速实现机身(1)的升、降和转弯动作。 | B64C39/02
4042 | CN207932009U | 一种防晃动的喷洒无人机 | 2018-02-05 | 未缴年费 | 成都睿铂科技有限责任公司 | 本实用新型公开了一种防晃动的喷洒无人机，包括用于容纳药物的容纳箱、第一喷洒组件、第二喷洒组件，容纳箱可拆卸地安装在无人机机身上，容纳箱的底部固定有电机，电机的轴前端连接有卷轴，第一喷洒组件和第二喷洒组件结构相同，且对称布置，第一喷洒组件包括第一喷洒杆、第二喷洒杆、软管、支撑件和绳索，第一喷洒杆、第二喷洒杆皆具有贯通其一侧端面的空腔分别形成开口A和开口B，容纳箱与第一喷洒杆的空腔连通，第一喷洒杆靠近开口A的一端的固定连接有支撑件，支撑件与第二喷洒杆铰接，所述软管的两端分别与开口A、开口B连通，绳索的两端分别与第二喷洒杆、卷轴固定连接，本实用新型结构简单、停靠方便、增加了喷洒范围。 | 1.一种防晃动的喷洒无人机，其特征在于，包括无人机机身(13)、用于容纳药物的容纳箱(1)、第一喷洒组件(11)、第二喷洒组件(12)、电机(2)和用于盘绕绳索的卷轴(3)，所述的容纳箱(1)可拆卸地安装无人机机身(13)的底部，容纳箱(1)的底部固定有电机(2)，电机(2)轴的前端连接有卷轴(3)，且电机(2)的轴竖直设置，所述的第一喷洒组件(11)和第二喷洒组件(12)结构相同，且对称布置在电机(2)的两侧，所述第一喷洒组件(11)包括第一喷洒杆(4)、第二喷洒杆(5)、软管(6)、支撑件(7)和绳索A和绳索B，第一喷洒杆(4)、第二喷洒杆(5)皆具有贯通其一侧端面的空腔，并在第一喷洒杆(4)、第二喷洒杆(5)的端面上分别形成开口A和开口B，容纳箱(1)与第一喷洒杆(4)的空腔连通，所述第一喷洒杆(4)垂直于无人机前进方向且固定在容纳箱(1)上，具有开口A的第一喷洒杆(4)的一端远离无人机机身(13)，所述第一喷洒杆(4)靠近开口A的一端的固定连接有支撑件(7)，支撑件(7)与第二喷洒杆(5)铰接，且第二喷洒杆(5)的铰接点位于靠近开口B，所述的软管(6)一端与第一喷洒杆(4)的开口A连通，软管(6)的另一端与第二喷洒杆(5)的开口B连通，所述绳索A的一端与固定在第二喷洒杆(5)的前侧，绳索A的另一端与卷轴(3)固定连接，绳索B的一端与固定在第二喷洒杆(5)的后侧，绳索B的另一端与卷轴(3)固定连接； 容纳箱(1)内设置有漂浮板(14)，漂浮板(14)的侧壁皆设有突出部，容纳箱(1)内设置有与所述突出部相适配的纵向凹槽(15)，所述突出部嵌入固定在凹槽(15)内。 | B64D1/18
4043 | CN207932011U | 一种稳定性强的植保无人机 | 2018-02-09 | 未缴年费 | 广东莱盛隆电子股份有限公司 | 本实用新型公开了一种稳定性强的植保无人机，包括飞行平台、导航飞控和喷洒机构；飞行平台包括底板、机臂、螺旋桨和脚架，飞行平台以底板为中心呈对称结构，机臂为多个并分别通过管架连接组件均匀横向连接于底板的边沿并可沿底板的边沿向下折叠，螺旋桨固定安装于机臂上端面并由设置在螺旋桨下方的电机驱动旋转，脚架固定于底板的下端面；喷洒机构包括药箱、水泵、传输液管和多个喷嘴，每个喷嘴均通过传输液管连通至药箱，水泵设于传输液管的进液口，药箱为轴对称结构，该药箱固定于底板的下端且位于脚架之间，喷嘴固定于机臂下端面；导航飞控设于底板内用于控制植保无人机的飞行姿态和喷洒作业。本实用新型操作方便，使用寿命长，增强了稳定性。 | 1.一种稳定性强的植保无人机，其特征在于：包括飞行平台、导航飞控和喷洒机构； 所述飞行平台包括底板(1)、机臂(2)、螺旋桨(3)和脚架(4)，所述飞行平台以底板为中心呈对称结构，机臂为多个并分别通过管架连接组件均匀横向连接于底板的边沿并可沿底板的边沿向下折叠，螺旋桨固定安装于机臂上端面并由设置在螺旋桨下方的电机驱动旋转，脚架固定于底板的下端面； 所述喷洒机构包括药箱(5)、水泵、传输液管(6)和多个喷嘴(7)，每个所述喷嘴均通过传输液管连通至药箱，所述水泵设于传输液管的进液口，所述药箱为轴对称结构，该药箱固定于底板的下端且位于脚架之间，所述喷嘴固定于机臂下端面； 所述导航飞控设于底板内用于控制植保无人机的飞行姿态和喷洒作业。 | B64D1/18
4044 | CN207937875U | 一种智能无人机测绘系统 | 2018-01-31 | 未缴年费 | 成都草寓科技有限公司 | 本实用新型公开了一种智能无人机测绘系统，包括：无人机、云服务器及移动终端，无人机及移动终端分别与云服务器通信连接，无人机还与移动终端通信连接；无人机包括中央处理单元、图像处理单元、激光雷达单元、电源单元及通信单元，所述图像处理单元、激光雷达单元、电源单元和通信单元分别与中央处理单元连接；激光雷达单元包括电动云台、激光发射器及接收单元，电动云台、激光发射器及接收单元分别与中央处理单元连接。本实用新型通过无人机进行测绘，利用激光雷达实现三维成像，缩短了测绘时间，提高了测绘效率，采用太阳能弱光充电控制保证了太阳能板在弱光情况下的充电稳定，球形导光装置则有效避免了太阳光角度造成的太阳能板不能全面受光的问题。 | 1.一种智能无人机测绘系统，其特征在于，包括：无人机、云服务器及移动终端，所述无人机及移动终端分别与所述云服务器通信连接，所述无人机还与所述移动终端通信连接； 所述无人机包括中央处理单元、图像处理单元、激光雷达单元、电源单元及通信单元，所述图像处理单元、激光雷达单元、和通信单元分别与所述中央处理单元连接；所述激光雷达单元包括电动云台、激光发射器及接收单元，所述电动云台、激光发射器及接收单元分别与所述中央处理单元连接；所述激光雷达单元用于采集扫描数据并发送至所述中央处理单元，所述中央处理单元用于根据扫描数据计算得到物体的空间三维信息并将其发送至所述图像处理单元输出三维图像并通过所述通信单元将三维图像发送至所述云服务器，所述电源单元用于为无人机系统供电。 | G05D1/10
4045 | CN207937876U | 一种智能无人机搜寻系统 | 2018-01-31 | 未缴年费 | 成都草寓科技有限公司 | 本实用新型公开了一种智能无人机搜寻系统，包括：无人机、云服务器及移动终端，无人机及移动终端分别与云服务器通信连接；无人机包括中央处理单元、图像处理单元、激光雷达单元、红外感应单元及通信单元，图像处理单元、激光雷达单元、红外感应单元和通信单元分别与中央处理单元连接；激光雷达单元包括电动云台、激光发射器及接收单元，电动云台、激光发射器及接收单元分别与中央处理单元连接；本实用新型通过无人机搜救，利用传感器感应可能的生命体并定位此区域进行激光雷达扫描并实现三维成像，无人机将三维图像发送至云服务器，救灾人员可通过移动终端查看并确定有效方案，大大缩短了搜救时间，提高灾民生还希望，同时也减少了搜救人员的二次伤亡。 | 1.一种智能无人机搜寻系统，其特征在于，包括：无人机、云服务器及移动终端，所述无人机及移动终端分别与所述云服务器通信连接；所述无人机包括中央处理单元、图像处理单元、激光雷达单元、红外感应单元及通信单元，所述图像处理单元、激光雷达单元、红外感应单元和通信单元分别与所述中央处理单元连接；所述激光雷达单元包括电动云台、激光发射器及接收单元，所述电动云台、激光发射器及接收单元分别与所述中央处理单元连接； 所述激光雷达单元用于采集扫描数据并发送至所述中央处理单元，所述红外感应单元用于感应发热物体，所述中央处理单元用于根据所述红外感应单元感应到的发热物体控制所述激光雷达单元定位扫描并计算得到物体的空间三维信息并将其发送至所述图像处理单元输出三维图像，通过所述通信单元将三维图像发送至所述云服务器。 | G05D1/12
4046 | CN108583894A | 一种便于拆装的且喷洒范围广的植保无人机 | 2018-04-17 | 撤回 | 深圳市安思科电子科技有限公司 | 本发明涉及一种便于拆装的且喷洒范围广的植保无人机，包括主体、螺旋桨、起落架和固定管，还包括固定机构和调节机构，固定机构包括驱动组件和两个紧固组件，调节机构包括伸缩组件和摆动组件。该便于拆装的且喷洒范围广的植保无人机中，通过固定机构，可以控制卡爪开闭对固定管进行拆装，避免了螺丝腐蚀造成的拆装困难，更加省力轻松，通过调节机构，既可以控制喷头的喷洒范围，又可以通过横杆的收缩，起到节约空间的作用，与现有的植保无人机相比，扩大了喷头喷洒的范围，提高了工作效率，而且解决了喷头的支架过长带来的携带不便的问题，大大提高了植保无人机的实用性和可靠性。 | 1.一种便于拆装的且喷洒范围广的植保无人机，包括主体(1)、螺旋桨(2)、起落架(3)和固定管(5)，其特征在于，还包括固定机构和调节机构，所述固定机构设置在主体(1)的内部，所述调节机构设置在主体(1)的下方； 所述固定机构包括驱动组件和两个紧固组件； 所述驱动组件包括第一电机(6)和第一齿轮(7)，所述第一电机(6)竖向设置在主体(1)的内部，所述第一电机(6)与第一齿轮(7)传动连接； 两个紧固组件分别设置在第一齿轮(7)的两侧，所述紧固组件包括转轴(8)、轴承座、第二齿轮(9)、丝杆(10)、移动块(11)和两个转动单元，所述转轴(8)竖向设置在第一齿轮(7)的一侧，所述转轴(8)的顶端通过轴承座与主体(1)的内部连接，所述转轴(8)的底端与第二齿轮(9)连接，所述第二齿轮(9)与第一齿轮(7)啮合，所述丝杆(10)竖向设置，所述丝杆(10)的顶端与第二齿轮(9)固定连接，所述移动块(11)套设在丝杆(10)上，所述移动块(11)与丝杆(10)螺纹连接； 两个转动单元分别设置在丝杆(10)的两侧，两个转动单元关于丝杆(10)对称，所述转动单元包括连杆(12)和卡爪(13)，所述卡爪(13)的竖向截面为弧形，所述卡块的一端与主体(1)的内部铰接，所述连杆(12)倾斜设置，所述连杆(12)的一端与移动块(11)铰接，所述连杆(12)的另一端与卡爪(13)的中部铰接，所述固定管(5)位于两个卡爪(13)之间，所述卡爪(13)与固定管(5)匹配，所述固定管(5)与卡爪(13)抵靠； 所述调节机构包括伸缩组件和摆动组件； 所述伸缩组件包括第二电机(14)、第三齿轮(15)、齿条(16)和两个滑动单元，所述第二电机(14)水平设置在固定管(5)的内部，所述第二电机(14)与第三齿轮(15)传动连接，所述齿条(16)有两个，两个齿条(16)分别水平设置在第三齿轮(15)的上下两端，两个齿条(16)关于第三齿轮(15)中心对称，所述第三齿轮(15)与齿条(16)啮合，两个齿条(16)分别与两个滑动单元一一对应，两个滑动单元分别设置在固定管(5)内的两端，所述滑动单元包括滑动块(17)和横杆(18)，所述齿条(16)的一端与滑动块(17)固定连接，所述滑动块(17)设置在固定管(5)的内部，所述滑动块(17)与固定管(5)匹配，所述滑动块(17)与固定管(5)滑动连接，所述横杆(18)水平设置，所述横杆(18)的一端与滑动块(17)固定连接。 | B64D1/18
4047 | CN108583895A | 一种具有喷头切换及精确喷洒功能的植保无人机 | 2018-04-18 | 撤回 | 深圳市安思科电子科技有限公司 | 本发明涉及一种具有喷头切换及精确喷洒功能的植保无人机，包括主体、螺旋桨和起落架，还包括调节机构和切换机构，调节机构包括第一电机、第一齿轮、第二齿轮、伸缩架、滑块、升降板和两个移动单元，切换机构包括固定块、升降组件和切换组件。该具有喷头切换及精确喷洒功能的植保无人机中，通过调节机构，既可以对喷头起到收纳保护的作用，又可以减少风速对喷洒药剂造成的影响，使得喷头喷洒的药剂更加集中，便于无人机进行精确喷洒，通过切换机构，可以控制两个喷头切换进行喷洒工作，避免一个喷头损坏后，无人机无法进行喷洒工作，起到备用的作用，从而防止工作效率和喷洒效果受到影响，大大提高了植保无人机的实用性和可靠性。 | 1.一种具有喷头切换及精确喷洒功能的植保无人机，包括主体(1)、螺旋桨(2)和起落架(3)，其特征在于，还包括调节机构和切换机构，所述调节机构设置在主体(1)的内部，所述切换机构设置在调节机构的下方； 所述调节机构包括第一电机(4)、第一齿轮(5)、第二齿轮(6)、伸缩架(9)、滑块(10)、升降板(11)和两个移动单元，所述第一电机(4)水平设置在主体(1)的内部，所述第一电机(4)与第一齿轮(5)传动连接，所述第二齿轮(6)设置在第一齿轮(5)的下方，所述第一齿轮(5)与第二齿轮(6)啮合，两个移动单元分别设置在第二齿轮(6)的两侧，两个移动单元关于第二齿轮(6)对称，所述移动单元包括丝杆(7)、移动块(8)和轴承座，所述丝杆(7)水平设置，所述丝杆(7)的一端与第二齿轮(6)固定连接，所述丝杆(7)的另一端通过轴承座与主体(1)的内壁连接，所述移动块(8)套设在丝杆(7)上，所述移动块(8)与丝杆(7)螺纹连接，所述伸缩架(9)竖向设置，所述滑块(10)有两个，所述伸缩架(9)的顶端的两侧分别与两个移动块(8)铰接，所述伸缩架(9)的底端的两侧分别与两个滑块(10)铰接，所述升降板(11)水平设置在丝杆(7)的下方，所述升降板(11)的一侧设有滑槽，所述滑槽水平设置，两个滑块(10)分别设置在滑槽内的两端，所述滑块(10)在滑槽的内部滑动； 所述切换机构有两个，两个切换机构分别设置在升降板(11)的下方的两端，所述切换机构包括固定块(12)、升降组件和切换组件； 所述固定块(12)固定在升降板(11)的下方，所述固定块(12)上设有通孔，所述通孔竖向设置，所述通孔的两侧均设置有凹槽，两个凹槽的槽口正对设置； 所述升降组件包括气缸(13)和固定板(14)，所述气缸(13)竖向设置在升降板(11)的内部，所述固定板(14)竖向设置在固定块(12)的一侧，所述气缸(13)的气杆与固定板(14)固定连接； 所述切换组件包括往复单元和两个喷淋单元； 所述往复单元包括第二电机(15)、半齿轮(16)、齿条(17)和移动框(18)，所述第二电机(15)水平设置在固定板(14)上，所述第二电机(15)与半齿轮(16)传动连接，所述移动框(18)水平设置，所述齿条(17)有两个，两个齿条(17)分别水平设置在移动框(18)的上下两侧的内壁上，所述半齿轮(16)设置在两个齿条(17)之间，所述半齿轮(16)与齿条(17)啮合； 两个喷淋单元分别设置在移动框(18)的两侧，两个喷淋单元关于移动框(18)对称，所述喷淋单元包括电磁铁(19)、喷头(20)、套管(21)和两个伸缩单元，所述喷头(20)竖向设置在移动框(18)的一侧，所述喷头(20)与固定块(12)的通孔匹配，所述移动框(18)通过电磁铁(19)与喷头(20)连接，所述套管(21)水平设置在喷头(20)内的顶端，两个伸缩单元分别设置在套管(21)内的两端，所述伸缩单元包括滚珠(23)和弹簧(22)，所述滚珠(23)设置在套管(21)的内部，所述滚珠(23)与套管(21)匹配，所述滚珠(23)与套管(21)滑动连接，所述滚珠(23)与凹槽匹配，所述弹簧(22)水平设置，所述弹簧(22)的一端与套管(21)的内部连接，所述弹簧(22)的另一端与滚珠(23)固定连接。 | B64D1/18
4048 | CN108583896A | 一种农药喷洒效果好的工作效率高的植保无人机 | 2018-04-19 | 撤回 | 深圳市安思科电子科技有限公司 | 本发明涉及一种农药喷洒效果好的工作效率高的植保无人机，包括主体、农药箱、四个支架和四个飞行机构，所述农药箱固定在主体的上方，四个支架均匀设置在主体的下方，四个飞行机构均匀设置在主体的上方，所述主体内设有补给机构，所述主体上设有控制机构，所述飞行机构包括飞行电机、转动杆和螺旋桨，所述补给机构包括动力组件和伸缩组件，所述动力组件包括驱动锥齿轮、从动锥齿轮、连接轴、曲柄、连杆、移动杆、滑动板和连接管，该农药喷洒效果好的工作效率高的植保无人机通过补给机构实现便于补充农药的功能，不仅如此，还通过控制机构实现了提高农药喷洒效果的功能。 | 1.一种农药喷洒效果好的工作效率高的植保无人机，包括主体(1)、农药箱(2)、四个支架(3)和四个飞行机构，所述农药箱(2)固定在主体(1)的上方，四个支架(3)均匀设置在主体(1)的下方，四个飞行机构均匀设置在主体(1)的上方，其特征在于，所述主体(1)内设有补给机构，所述主体(1)上设有控制机构； 所述飞行机构包括飞行电机(4)、转动杆(5)和螺旋桨(6)，所述飞行电机(4)固定在主体(1)上，所述飞行电机(4)与转动杆(5)的底端传动连接，所述螺旋桨(6)安装在转动杆(5)的顶端； 所述补给机构包括动力组件和伸缩组件，所述动力组件包括驱动锥齿轮(7)、从动锥齿轮(8)、连接轴(9)、曲柄(10)、连杆(11)、移动杆(12)、滑动板(13)和连接管(14)，所述驱动锥齿轮(7)套设在其中一个转动杆(5)上，所述驱动锥齿轮(7)与从动锥齿轮(8)啮合，所述从动锥齿轮(8)套设在连接轴(9)的一端上，所述曲柄(10)设置在连接轴(9)的另一端上，所述连接轴(9)水平设置，所述农药箱(2)套设在连接轴(9)上，所述曲柄(10)的远离连接轴(9)的一侧通过连杆(11)与移动杆(12)的一端铰接，所述移动杆(12)竖向设置，所述移动杆(12)的远离连杆(11)的一端固定在滑动板(13)的上方，所述连接管(14)套设在滑动板(13)上，所述农药箱(2)套设在连接管(14)上，所述主体(1)套设在连接管(14)上； 所述控制机构包括检测组件和至少两个喷洒组件，所述检测组件包括扇叶(15)、转动轴(16)、连接轴承(17)、偏航尾翼(18)、检测块(19)、接触式传感器(20)、信号发射器(21)和至少两个信号接收器(22)，所述主体(1)的底端套设在转动轴(16)上，所述转动轴(16)竖向设置，所述扇叶(15)安装在转动轴(16)的底端，所述检测块(19)固定在转动轴(16)的一侧，所述转动轴(16)设置在主体(1)内，所述接触式传感器(20)固定在主体(1)内的底部，所述连接轴承(17)套设在转动轴(16)上，所述偏航尾翼(18)套设在连接轴承(17)上，所述信号发射器(21)设置在偏航尾翼(18)的上方，所述信号发射器(21)位于主体(1)和偏航尾翼(18)之间，所述信号接收器(22)轴向均匀设置在转动轴(16)的外周，所述相邻两个信号接收器(22)抵靠，所述信号接收器(22)设置在主体(1)的底端，所述喷洒组件均匀设置在主体(1)的外周上； 所述主体(1)内设有PLC和天线，所述信号接收器(22)、天线、接触式传感器(20)和飞行电机(4)均与PLC电连接。 | B64D1/18
4049 | CN108583900A | 一种用于无人机的静电喷洒系统 | 2018-05-25 | 驳回 | 河南亿诺航空科技有限公司 | 本发明公开了一种用于无人机的静电喷洒系统，涉及无人机喷洒技术领域，主要解决现有用于无人机的静电喷洒系统效率低、效果差和使用寿命低的技术问题，包括储液部和静电喷洒装置，所述静电喷洒装置包括支撑箱，支撑箱上部连接有飞行组件，支撑箱左右两侧分别连接有一根结构相同的保持管，两根保持管末端分别连接有一个结构相同的喷洒机构，支撑箱下部连接有静电部，所述静电部包括固定在支撑箱下部的支撑管，支撑管两边设置有静电发生器，静电发生器连接有处于喷洒机构下部的环形电极；本发明具有使用寿命长、喷洒效率高、药液准确度与沉降附着效果佳和环保节能的优点。 | 1.一种用于无人机的静电喷洒系统，其特征在于，包括储液部(1)和静电喷洒装置(2)，所述静电喷洒装置(2)包括支撑箱(3)，支撑箱(3)上部连接有飞行组件(4)，支撑箱(3)左右两侧分别连接有一根结构相同的保持管(5)，两根保持管(5)末端分别连接有一个结构相同的喷洒机构(6)，支撑箱(3)下部连接有静电部(7)，所述静电部(7)包括固定在支撑箱(3)下部的支撑管(8)，支撑管(8)两边设置有静电发生器(9)，静电发生器(9)连接有处于喷洒机构(6)下部的环形电极(10)。 | B64D1/18
4050 | CN108583902A | 一种模块化无人机 | 2018-06-20 | 驳回 | 江苏大成航空科技有限公司 | 本发明公开了一种模块化无人机，包括无人机本体，无人机本体包括机身、控制盒、电池、电机、螺旋桨、GPS、云台、第一脚架、第二脚架和摄像头，控制盒的底部设有第一转轴，第一转轴的顶部通过第一滚动轴承与控制盒的顶部转动连接，第一转轴的底部通过第二滚动轴承与云台的顶部转动连接，第一转轴的底部通过第二滚动轴承穿过云台的顶部并与摄像头的顶部固定连接，摄像头的底部固定连接有第二转轴，第二转轴的底部通过第三滚动轴承与云台的底部内壁转动连接，其中一个机身的底部固定连接有旋转电机。本发明能够有效的对农田喷洒农药，且能够有效的调整摄像头的拍摄角度，同时能够有效的减少无人机本体落地时所产生的冲击力。 | 1.一种模块化无人机，包括无人机本体(1)，所述无人机本体(1)包括机身(2)、控制盒(3)、电池(4)、电机(5)、螺旋桨(6)、GPS(7)、云台(8)、第一脚架(9)、第二脚架(10)和摄像头(11)，其特征在于，所述控制盒(3)的底部设有第一转轴(12)，所述第一转轴(12)的顶部通过第一滚动轴承与控制盒(3)的顶部转动连接，所述第一转轴(12)的底部通过第二滚动轴承与云台(8)的顶部转动连接，所述第一转轴(12)的底部通过第二滚动轴承穿过云台(8)的顶部并与摄像头(11)的顶部固定连接，所述摄像头(11)的底部固定连接有第二转轴(13)，所述第二转轴(13)的底部通过第三滚动轴承与云台(8)的底部内壁转动连接，其中一个所述机身(2)的底部固定连接有旋转电机(14)，所述旋转电机(14)的输出端固定连接有第一锥齿轮(15)，所述第一锥齿轮(15)啮合有第二锥齿轮(16)，所述第二锥齿轮(16)的内壁与第一转轴(12)的外壁固定连接，所述云台(8)的左右两侧均固定连接有第一支撑杆(17)，所述第一支撑杆(17)的底部固定连接有第二支撑杆(18)，所述云台(8)的底部设有农药箱(19)，所述农药箱(19)的左右两侧均开设有空腔，且空腔内设有卡紧机构(20)，所述第一脚架(9)的底部设有防护机构(21)。 | B64D1/18
4051 | CN108593213A | 无人机地下矿巡检及气味追踪装置 | 2018-07-12 | 驳回 | 中冶北方(大连)工程技术有限公司 | 本发明属于自动化技术领域，尤其是涉及一种无人机地下矿巡检及气味追踪装置，其特征在于包括无人机本体、分别与此无人机本体相连接的系统硬件和系统软件，系统硬件包括电源，分别与此电源相连接的控制器、超声传感器阵列测距系统、红外摄像头、气味传感器和网络传输装置，超声传感器阵列测距系统、红外摄像头、气味传感器和网络传输装置分别与控制器相连接，系统软件包括气味信息采集模块、无人机导航参数模块和图像采集显示模块。本发明可用于地下矿巡检及有害气体的检测，对巷道中环境进行实时监测与事故预警，自主搜寻气味并确定有害气体气味源；利用无人机代替工作人员来获取现场场景信息与有害气体检测工作，减少事故发生率和人员伤亡。 | 1.无人机地下矿巡检及气味追踪装置，其特征在于包括无人机本体、分别与此无人机本体相连接的系统硬件和系统软件，所述的系统硬件包括电源，分别与此电源相连接的控制器、超声传感器阵列测距系统、红外摄像头、气味传感器和网络传输装置，所述的超声传感器阵列测距系统、红外摄像头、气味传感器和网络传输装置分别与所述的控制器相连接，所述的系统软件包括气味信息采集模块、无人机导航参数模块和图像采集显示模块，所述的系统硬件与所述的系统软件相连接。 | G01M3/04
4052 | CN108593509A | 一种基于四旋翼的PM2.5监测系统 | 2018-04-26 | 驳回 | 贵州大学 | 本发明公开了一种基于四旋翼的PM2.5监测系统，包括设置在无人机内部的单片机，以及用于驱动无人机四旋翼飞行的4个驱动电机，还包括：GPS模块，与单片机的信号输入端连接，用于检测无人机当前的飞行位置；摄像头，与单片机的信号输入端连接，用于拍摄无人机周围的环境照片；激光PM2.5传感器，与单片机的信号输入端连接，用于检测当前无人机周围环境的PM2.5值；储存模块，与单片机的信号输出端连接，用于储存无人机的位置、拍摄照片以及PM2.5值信息，本系统可流动监测空气中的PM2.5值，并实现监测区域的定位与拍摄。 | 1.一种基于四旋翼的PM2.5监测系统，包括设置在无人机内部的单片机，以及用于驱动无人机四旋翼飞行的4个驱动电机，其特征在于，还包括： GPS模块，与单片机的信号输入端连接，用于检测无人机当前的飞行位置； 摄像头，与单片机的信号输入端连接，用于拍摄无人机周围的环境照片； 激光PM2 .5传感器，与单片机的信号输入端连接，用于检测当前无人机周围环境的PM2.5值； 储存模块，与单片机的信号输出端连接，用于储存无人机的位置、拍摄照片以及PM2.5值信息。 | G01N15/06
4053 | CN108594715A | 无人机主控板 | 2018-05-18 | 驳回 | 赫星科技有限公司 | 本申请公开了一种无人机主控板。包括：飞行管理单元、输入输出单元、备用电源单元、数字电源供电单元、模拟电源供电单元和备用电源单元；所述飞行管理单元包括：主控单元、第一传感器组和信号输入输出接口；所述输入输出单元包括：相互连接的输入输出控制模块和控制接口模块。本申请通过一体集成化设置，达到了将飞行管理单元和输入输出单元集成在一个集成板上的目的，从而实现了一个集成的集成板；本申请装置能够为大多数应用提供充足的不需要扩展的输入输出单元，更加易用；本申请技术方案具有良好的微控制器资源；通过一体机集成设置可以有效减少集成复杂度，并具有较高的可靠性；减少了物料以及生产成本的技术效果。 | 1.一种无人机主控板，其特征在于，包括：飞行管理单元和输入输出单元；所述飞行管理单元包括：分别与主控单元相互电连接的第一传感器组和信号输入输出接口；所述输入输出单元包括：相互连接的输入输出控制模块和控制接口模块；还包括：备用电源单元、数字电源供电单元和模拟电源供电单元； 所述数字电源供电单元与所述飞行管理单元电连接，用于向所述飞行管理单元和输入输出单元进行数字电源供电； 所述备用电源单元与所述输入输出单元电连接，用于在所述数字电源供电单元无法正常供电的时候，向所述飞行管理单元和输入输出单元进行供电； 所述模拟电源供电单元与所述第一传感器组电连接，用于向所述第一传感器组供应模拟电源； 所述主控单元和输入输出控制模块相互电连接。 | G05B19/042
4054 | CN108594835A | 基于地面站的无人机控制方法及装置 | 2017-12-29 | 驳回 | 易瓦特科技股份公司 | 本发明实施例提供了一种基于地面站的无人机控制方法及装置，其中的方法包括：地面站获取每一个无人机的当前地理位置坐标；地面站依据每一个无人机的当前地理位置坐标，选择需要进行控制的目标无人机；地面站获得第一控制指令；地面站获得与所述第一控制指令相关的无人机飞行状态参数；地面站根据所述第一控制指令和所述飞行状态参数获得第二控制指令；地面站根据所述第二控制指令和所述飞行状态参数，设置分配规则；地面站基于所述分配规则，对所述无人机进行控制。本发明实现了提高无人机控制方法准确性和鲁棒性的技术效果。 | 1.一种基于地面站的无人机控制方法，其特征在于，包括： 地面站获取若干个无人机中每一个所述无人机的当前地理位置坐标； 所述地面站依据每一个所述无人机的当前地理位置坐标，选择需要进行控制的目标无人机； 所述地面站获得第一控制指令，所述第一控制指令为用以控制所述目标无人机飞行达到目标状态的原始控制指令； 所述地面站获得与所述第一控制指令相关的所述目标无人机飞行状态参数； 所述地面站根据所述第一控制指令和所述飞行状态参数获得第二控制指令； 所述地面站根据所述第二控制指令和所述飞行状态参数，设置分配规则； 所述地面站基于所述分配规则，对所述目标无人机进行控制。 | G05D1/08
4055 | CN108594836A | 基于地面站对无人机进行控制的方法及装置 | 2017-12-29 | 驳回 | 易瓦特科技股份公司 | 本发明实施例提供了一种基于地面站对无人机进行控制的方法及装置，其中的方法包括：地面站获得第一控制指令，所述第一控制指令为用以控制无人机飞行达到目标状态的原始控制指令；地面站解析所述第一控制指令，获得与无人机控制相关的第一物理控制量；地面站获得所述无人机的当前状态信息；将所述当前状态信息转化为第二物理控制量；地面站获得所述第一物理控制量与所述第二物理控制量之间的增量，并基于所述增量，对所述无人机进行控制。本发明实现了提高无人机控制方法的效率。 | 1.一种基于地面站对无人机进行控制的方法，其特征在于，包括： 地面站获得第一控制指令，所述第一控制指令为用以控制无人机飞行达到目标状态的原始控制指令； 所述地面站解析所述第一控制指令，获得与无人机控制相关的第一物理控制量； 所述地面站获得所述无人机的当前状态信息； 所述地面站将所述当前状态信息转化为第二物理控制量； 所述地面站获得所述第一物理控制量与所述第二物理控制量之间的增量，并基于所述增量，对所述无人机进行控制。 | G05D1/08
4056 | CN108594837A | 基于PD-SMC和RISE的无模型四旋翼无人机轨迹跟踪控制器及方法 | 2018-02-12 | 驳回 | 山东大学 | 本发明公开了基于PD‑SMC和RISE的无模型四旋翼无人机轨迹跟踪控制器及方法，设计了基于PD‑SMC算法的位置控制器，该控制器结合了PD控制器易于设计以及SMC控制器强鲁棒性的特点，并且无需精确的外环模型。第二，设计了基于RISE算法的姿态控制器，利用RISE算法的连续控制信号大大减小了系统的抖振。本发明有益效果：李雅普诺夫稳定性定理分别证明了内环和外环子系统的稳定性。仿真实验结果证明了本文所提控制器的有效性。 | 1.一种基于PD-SMC和RISE的无模型四旋翼无人机轨迹跟踪控制器，其特征在于，包括： 外环位置控制器和内环姿态控制器； 所述外环控制器基于PD-SMC算法，具体为： 其中，位置跟踪误差： Kξ＝diag(Kx, Ky, Kz)；Kp, Kd均为PD控制器增益矩阵，H为SMC控制器增益，μ为滑模面斜率常数矩阵； m为四旋翼质量，Kx、Ky、Kz均气动阻尼系数，G为重力加速度向量，d为外环扰动，E为位置跟踪误差， 和 分别为位置跟踪误差的一阶和二阶导数；ξd为期望位置， 分别为期望速度和期望加速度；ξ、 分别为四旋翼无人机的位置、速度以及加速度； 所述内环姿态控制器基于RISE控制方法，具体为： 其中，Ks、β为正定参数矩阵，I3×3为三阶单位矩阵； Nd为辅助函数；e2、r为滤波误差函数，为滤波误差的一阶导数，J为转动惯量矩阵。 | G05D1/08
4057 | CN108594841A | 无人机飞行控制系统及方法 | 2017-12-30 | 驳回 | 东莞北京航空航天大学研究院 | 本发明公开了一种无人机飞行控制系统及方法，无人机上设置有用于监测其运行状态的若干传感器和伺服单元，其中无人机飞行控制系统包括可编程控制单元、CPU单元；可编程控制单元与若干传感器和伺服单元电性连接，用于采集并解析若干传感器和无人机的遥控器的数据，并向伺服单元发送飞行动作数据；CPU单元用于根据可编程控制单元解析的数据运行无人机飞行控制算法程序并将得出的飞行动作数据输出给可编程控制单元；采用上述结构的无人机飞行控制系统，极大减少飞行控制系统众多外设接口芯片的使用，简化了系统的硬件架构，减少CPU的运算压力，使得无人机飞行控制系统能满足多种设计任务，而且便于进行二次开发，极大减少了设计成本。 | 1.一种无人机飞行控制系统，所述无人机上设置有用于监测其运行状态的若干传感器和为所述无人机提供动力的伺服单元，其特征在于，所述无人机飞行控制系统包括： 可编程控制单元，其与所述若干传感器和伺服单元电性连接，用于采集并解析所述若干传感器和所述无人机的遥控器的数据，并向所述伺服单元发送飞行动作数据； CPU单元，其与所述可编程控制单元电性连接，用于根据所述可编程控制单元解析的数据运行无人机飞行控制算法程序并将得出的飞行动作数据输出给所述可编程控制单元。 | G05D1/10
4058 | CN108594842A | 无人机步进控制方法及装置 | 2018-02-01 | 驳回 | 杭州瓦屋科技有限公司 | 本发明提供了无人机步进控制方法及装置，涉及自动控制技术领域，其中，该无人机步进控制方法包括：首先，地面控制站在受到外部触发后生成步进控制信号，之后，地面控制站通过无线传输的方式将步进控制信号发送给无人机，这样，无人机就能够执行与步进控制信号相对应的动作，进而实现沿着上下左右前后六个维度按照特定长度移动的目的，从而避免了使用遥控器所带来的繁琐处理过程，方便快捷的实现无人机的运动控制。 | 1.无人机步进控制方法，其特征在于，包括： 地面控制站在受到外部触发后生成步进控制信号； 所述地面控制站通过无线传输的方式将所述步进控制信号发送给无人机，以使所述无人机执行与所述步进控制信号相对应的动作。 | G05D1/10
4059 | CN108594843A | 无人机自主飞行方法、装置及无人机 | 2018-02-09 | 撤回 | 深圳臻迪信息技术有限公司 | 本发明提供了一种无人机自主飞行方法、装置及无人机，涉及无人机技术领域，该方法包括：根据获取的环境信息，规划全局路径；在飞行过程中获取障碍物信息；根据所述障碍物信息和所述全局路径，生成局部避障路径；基于所述局部避障路径调整所述全局路径，直至到达目标点。本发明可以将全局路径规划与局部避障相结合，在飞行过程中根据障碍物信息进行相应调整全局路径，以便更为准确的到达目的地，较好地提升了无人机自主飞行的可靠性。 | 1.一种无人机自主飞行方法，其特征在于，所述方法由无人机执行，包括： 根据获取的环境信息，规划全局路径； 在飞行过程中获取障碍物信息； 根据所述障碍物信息和所述全局路径，生成局部避障路径； 基于所述局部避障路径调整所述全局路径，直至到达目标点。 | G05D1/10
4060 | CN108594844A | 一种基于嵌入式Linux多进程编程的无人机自主避障系统 | 2018-03-16 | 驳回 | 深圳供电局有限公司; 上海交通大学 | 本发明提供一种基于嵌入式Linux多进程编程的无人机自主避障系统，其包括：可将无人机遥控器信号与异步收发传输器信号进行相互转换的信号转换模块；通过软件方式进行信号数据解析和传输的嵌入式Linux模块包括检测模块和重构模块；检测模块解析无人机测距传感器检测到的距离信息并将其解析结果输出至重构模块；重构模块根据解析结果将通用异步收发传输器信号进行重构后传输回信号转换模块。该系统可适用于任意的测距传感器，应用范围广；一方面，可兼容测量速度较慢的测距传感器而不会造成信号传输的滞后，通过软件方式进行信号数据交互，避免造成数据丢失；一方面，可预先设置避障阀值实现无人机自主飞行并自动避障。 | 1.一种基于嵌入式Linux多进程编程的无人机自主避障系统，其特征在于，包括： 信号转换模块，将接收到的所述无人机遥控器的遥控器信号转换为通用异步收发传输器信号输出，同时再将重构后的通用异步收发传输器信号转换为所述无人机飞控系统可执行的遥控器信号； 嵌入式Linux模块，由检测模块和重构模块构成； 所述检测模块解析所述无人机测距传感器检测到的距离信息并将其解析结果输出至所述重构模块； 所述重构模块根据所述解析结果将所述信号转换模块输出的所述通用异步收发传输器信号进行重构后传输回所述信号转换模块。 | G05D1/10
4061 | CN108594847A | 一种输电线路无人机激光雷达建模的自动控制方法 | 2018-03-27 | 驳回 | 广东电网有限责任公司; 广东电网有限责任公司佛山供电局 | 本发明涉及高压输电运维检修领域，具体地，涉及一种输电线路无人机激光雷达建模的自动控制方法，包括以下步骤：S1测量建模所需线路铁塔的基础中心点的经纬度以及高程坐标；S2.确定无人机测量时与铁塔的保持距离；S3.根据铁塔中心点坐标，及各铁塔的横担长度、塔高参数通过智能飞行控制终端建模无人机飞行航线；S4.智能飞行控制终端通过计算激光雷达无人机起飞点位置飞至任务起始点的距离和所需测量线路的长度范围，自动规划每架次测量范围。本发明提供的一种输电线路无人机激光雷达建模的自动控制方法，实现了输电线路无人机激光雷达自动驾驶测量的作业模式，建模质量、效率和安全性都有了大大提高。 | 1.一种输电线路无人机激光雷达建模的自动控制方法，其特征在于，包括以下步骤： S1. 通过千寻定位系统定位服务的基站铁塔，然后逐个铁塔测量出建模所需线路铁塔的基础中心点的经纬度以及高程坐标； S2. 确定无人机测量时与铁塔的保持距离：得到铁塔中心点坐标后，取塔中心至塔最长横担外边缘距离再加5米的距离，为激光雷达建模无人机数据采集时与输电线路铁塔保持的量测距离； S3. 通过智能飞行控制终端建模无人机飞行航线，通过输入铁塔中心点坐标，及各铁塔的横担长度、塔高参数，智能飞行控制终端利用航线飞行控制程序依据自动驾驶航线的规划方案编制出无人机激光雷达建模的测量飞行航线，并根据线路走向调整无人机在空中的位置及姿态； S4. 智能飞行控制终端通过计算激光雷达无人机起飞点位置飞至任务起始点的距离和所需测量线路的长度范围，自动规划每架次测量范围。 | G05D1/10
4062 | CN108594851A | 一种基于双目视觉的无人机自主障碍物检测系统、方法及无人机 | 2015-10-22 | 驳回 | 一飞智控(天津)科技有限公司 | 本发明涉及一种基于双目视觉的无人机自主障碍物检测系统、方法及无人机，其主要技术特点是：该系统包括在无人机上装载有双目视觉系统、其他传感器模块及飞行控制系统；该方法包括双目视觉系统获取无人机飞行环境的视觉信息，并经处理得到障碍物信息；其他传感器单元获取无人机的状态信息；飞行控制系统接收障碍物信息和无人机状态信息，建立飞行路径，生成飞行控制指令并向无人机发送；无人机根据飞行控制指令规避障碍物飞行。本发明将视觉信息与其他传感器信息相融合，感知飞行环境信息，进行飞行路径控制和路径规划以对障碍物进行规避，有效地解决了无人机视觉避障的问题，使其具备利用机载摄像机完成视觉避障的能力。 | 1.一种基于双目视觉的无人机自主障碍物检测系统，包括无人机，其特征在于：在无人机上装载有双目视觉系统、其他传感器模块及飞行控制系统； 所述双目视觉系统由两台机载摄像机、视觉采集处理单元构成，所述两台机载摄像机用于获取无人机的视觉信息，所述视觉采集处理单元处理视觉数据建立三维飞行环境信息，该视觉采集处理单元由完成图像的并行算法的现场可编程门阵列FPGA模块和完成图像的串行算法以及结果发布的嵌入式处理器ARM模块构成；所述嵌入式处理器ARM模块与现场可编程门阵列FPGA模块通过AXI接口进行信息交互, ARM模块(101)在采集完视频数据后通过AXI接口(2011)高速的传递给FPGA模块(202)，并在FPGA模块中对获得到的两路图像数据进行并行处理，并将处理结果通过AXI接口(2025)返回给ARM模块进行图像数据的进一步处理；还包括与嵌入式处理器ARM模块连接的在线自标定模块，其在作业过程中根据环境调整摄像机的焦距或基线利用消失点几何特性对双目视觉系统重新进行标定； 所述其他传感器模块包含惯性测量单元IMU、全球定位系统GPS、磁罗盘及气压计； 所述飞行控制系统接收来自于双目视觉系统及其他传感器单元的视觉信息和无人机飞行状态数据，通过融合处理生成飞行控制指令，用于控制无人机飞行； 所述无人机根据飞行控制系统的飞行控制指令进行飞行，实现对障碍物规避飞行功能。 | G05D1/10
4063 | CN108594855A | 无人机起降方法 | 2018-05-08 | 驳回 | 乔自强 | 本发明提供了无人机起降方法，涉及无人机技术领域，主要目的是解决无人机飞行性能差的缺点。本发明公开的技术包括：无人机为组合体式无人机，包括多旋翼无人机和固定翼无人机，通过实时获取不同无人机的运动状态信息，并根据不同的运动状态信息生成不同的控制指令，根据不同的控制指令控制组合体式无人机实现垂直起降、空中组合分离的飞行动作。通过本发明公开的方法，使无人机具备垂直起降能力的同时又兼具固定翼无人机优良的飞行效率和续航能力，可以使无人机具备更综合优良飞行性能。 | 1.一种无人机起降方法，其特征在于，无人机为组合体式无人机，所述组合体式无人机由固定翼无人机和多旋翼无人机组合而成，所述组合体式无人机垂直起降并在空中进行分离、组合，具体起降方法包括如下步骤： 步骤一：设定组合体式无人机飞行参数； 步骤二：设定固定翼无人机飞行参数； 步骤三：设定多旋翼无人机飞行参数； 步骤四：设定组合体式无人机的状态切换参数值； 步骤五：设定数据链通信参数，实时获取无人机的运动状态信息；包括：固定翼无人机与多旋翼无人机间通讯速率、固定翼无人机与地面控制站间通讯速率、多旋翼无人机与地面站间通讯速率，其中地面控制站基于无人机的运动状态信息生成不同的控制指令分别上传至两部分无人机； 步骤六：基于不同的控制指令，组合体式无人机分别执行组合体式无人机垂直起降飞行、固定翼无人机和多旋翼无人机空中组合或分离、固定翼无人机和多旋翼无人机分别飞行的飞行状态。 | G05D1/10
4064 | CN108597254A | 一种基于无人机的通信网络监测方法 | 2018-04-25 | 撤回 | 合肥昱曦通信工程有限公司 | 本发明涉及一种基于无人机的通信网络监测方法，该方法包括：获取无人机是否进入基站机房所在区域以及是否进入不同基站之间的线路路由，其中，基站机房所在区域为固定区域，无人机以围绕该基站所在区域进行基站机房、铁塔的影像监控，不同线路路由为至少两个基站之间或者基站与监控中心之间的路径，无人机预先载入该路由的地理位置信息，以该地理位置信息为监控对象，监测线路状态。本发明解决了现有技术中无法对在预设监控空域飞行的无人机进行监控的技术问题。 | 1.一种基于无人机的通信网络监测方法，其特征在于，包括： 获取无人机的状态信息； 基于所述状态信息判断所述无人机是否进入预设监控区域，如果判断出所述无人机进入到所述预设监控空域，则输出提示信息； 根据所述提示信息控制无人机进入相应的监控区域进行监控； 其中，所述预设监控区域包括基站所在的固定位置区域以及至少两个基站之间或者基站与监控中心之间的光缆线路路由区域。 | G08G5/00
4065 | CN207917176U | 无人机摄像头、无人机遥控器及无人机 | 2018-02-09 | 未缴年费 | 深圳臻迪信息技术有限公司 | 本实用新型公开一种无人机摄像头、无人机遥控器及无人机，涉及无人机技术领域，以解决现有的无人机摄像头只能跟随无人机进行拍摄、无法单独使用的技术问题。本实用新型所述的无人机摄像头，包括：摄像头本体，摄像头本体上具有可插拔的接头；可插拔的接头用于将摄像头本体与无人机连接；或，可插拔的接头用于将摄像头本体与无人机遥控器连接。本实用新型提供的无人机摄像头，能够在无人机充电或非使用状态的情况下，依然进行单独拍摄。 | 1.一种无人机摄像头，其特征在于，包括：摄像头本体，所述摄像头本体上具有可插拔的接头； 可插拔的所述接头用于将所述摄像头本体与无人机连接；或，可插拔的所述接头用于将所述摄像头本体与无人机遥控器连接。 | B64D47/08
4066 | CN207924513U | 一种可实现电力线自动巡检的无人机 | 2017-12-15 | 未缴年费 | 威立雅能源科技(上海)有限公司 | 本实用新型公开了一种可实现电力线自动巡检的无人机，包括：视频采集单元，用于采集无人机飞行方向以及正对电力线方向的视频传输至中央处理单元；视频分析单元，连接所述中央处理单元；电力线感应单元，用于通过电磁感应获得电力线的电压值，并传送至中央处理单元；定位单元，用于获得无人机的实时位置，并传送至中央处理单元；中央处理单元，用于与其他模块进行交互；飞行控制单元，连接所述中央处理单元，根据所述中央处理单元的控制指令控制所述无人机飞行；电池单元，用于为其他单元提供电量，通过本实用新型，实现了一种高度自动化的无人机巡检系统。 | 1.一种可实现电力线自动巡检的无人机，包括： 视频采集单元，用于采集无人机飞行方向以及正对电力线方向的视频传输至中央处理单元； 视频分析单元，连接所述中央处理单元； 电力线感应单元，用于通过电磁感应获得电力线的电压值，并传送至中央处理单元； 定位单元，用于获得无人机的实时位置，并传送至中央处理单元； 中央处理单元，用于与其他模块进行交互； 飞行控制单元，连接所述中央处理单元，根据所述中央处理单元的控制指令控制所述无人机飞行； 电池单元，用于为其他单元提供电量。 | G05D1/10
4067 | CN207924515U | 无人机基站及无人机控制组件 | 2018-03-21 | 未缴年费 | 深圳臻迪信息技术有限公司 | 本实用新型涉及无人机设备技术领域，尤其涉及一种无人机基站及无人机控制组件。无人机基站包括基站本体、天线和基站开关；其中，所述基站本体上开设有天线容纳槽，且所述天线能沿所述天线容纳槽的延伸方向往复移动；所述天线能够收入所述天线容纳槽内，且所述天线还能由所述天线容纳槽中伸出；所述天线由所述天线容纳槽伸出后能触发所述基站开关打开，且所述天线收入时能触发所述基站开关关闭。无人机控制组件包括上述无人机基站。上述无人机基站及无人机控制组件基站天线固定位置不易变松，减小了天线发生损坏的几率，更便于装箱，操作方便且不会出现忘关机的问题。 | 1.一种无人机基站，其特征在于，包括基站本体、天线和基站开关； 其中，所述基站本体上开设有天线容纳槽，且所述天线能沿所述天线容纳槽的延伸方向往复移动；所述天线能够收入所述天线容纳槽内，且所述天线还能由所述天线容纳槽中伸出；所述天线由所述天线容纳槽伸出后能触发所述基站开关打开，且所述天线收入时能触发所述基站开关关闭。 | G05D1/10
4068 | JP3218196U | 本实用新型用于植保无人飞行器 | 2018-07-17 | 未缴年费 | Zhongkai University Of Agriculture And Engineering | [问题]，其结构简单，合理的工艺，操作方便，一种电机控制器来控制伸缩的伸缩杆，伸缩杆并向下延伸到顶部的作物的枝条，水泵模块和操作控制，所述喷射头喷出的农药喷洒后，一种简单耐用的，具有更高的灵活性的电动伸缩杆的自动扩展的喷射方向为植保。[解决方法]一种喷淋装置，所述伸缩杆(10)的至少一个电机，水泵模块20，30，包括控制器，电机安装座(40)固定于所述伸缩杆的头端安装，所述喷嘴头的角度可调节头(50)安装到所述安装座上，水管头60相通，水管连通所述泵浦模块，所述电动伸缩杆，由控制器控制水泵运行模块。图[图1] | At least 1 electric expansion-contraction rod (10), and a water-pump module (20) and a controller (30) are included, Fixed installation of the injection head mounting seat (40) is carried out at the front-end¦tip of the said electric expansion-contraction rod (10), The injection head (50) which can adjust the angle of a nozzle to the said injection head mounting seat (40) is attached, A water pipe (60) connects on the said injection head (50), The said water pipe (60) connects with the said water-pump module (20), A driving¦operation of the said electric expansion-contraction rod (10) and the said water-pump module (20) is controlled by the said controller (30), The novel dispersion¦spreading apparatus for plant protection unmanned apparatus¦aircrafts characterized by the above-mentioned. | A01M7/00
4069 | JPWO2017094842A1 | 无人飞行体的喷药装置 | 2016-12-01 | 驳回 | Nileworks Inc | [问题]利用喷药装置，可操作方式进行长时间(无人飞行体)；[技术方案]该漏极电源电缆由多个协同控制每个借贷位置，药剂管，诸如控制电缆在支架上，另一种化学喷洒模式中进行贷款化学品，如电缆布线问题，在电池容量的贷款或者代理能力不受限制，高效长期稳定的化学喷雾罐。图[图1] | A chemical spraying apparatus comprising : a first unmanned flying body; a second unmanned flying body; a feed line; and a power source, wherein the feed line is connected to the first unmanned flying body, the second unmanned flying body, and the power source, and the first unmanned flying body comprises : A chemical spraying apparatus comprising : a chemical spraying unit, wherein the power source is installed outside the first unmanned flying body and the second unmanned flying body, and supplies electric power to the first unmanned flying body and the second unmanned flying body via the electric power feeder line. | B64D1/18
4070 | CN108566942A | 低空农植物农药喷洒系统 | 2018-07-31 | 驳回 | 佛山市高明曦逻科技有限公司 | 本发明公开了一种低空农植物农药喷洒系统，无人机和储药箱，设有安装在农植物田埂上轨道，所述储药箱能够在所述轨道上相对移动；设有管道，所述管道的固定端连接所述储药箱；所述无人机下方设有可伸缩的支撑部，所述支撑部下方连接夹持部，所述夹持部用于夹持所述管道的自由端。采用可伸缩的支撑部保证了无人机农药喷洒区域始终保持在一定的距离，实现了对农植物低空喷洒的智能喷洒系统。 | 1.一种低空农植物农药喷洒系统，包括无人机和储药箱，其特征在于： 设有安装在农植物田埂上轨道，所述储药箱能够在所述轨道上相对移动，所述储药箱设有处理器，所述处理器能够控制储药箱移动； 设有管道，所述管道的固定端连接所述储药箱； 所述无人机下方设有可伸缩的支撑部，所述支撑部下方连接夹持部，所述夹持部用于夹持所述管道的自由端，所述无人机设有控制器，用于控制所述夹持部的开合，以及支撑部的伸缩。 | A01M7/00
4071 | CN108571964A | 无人机定位导航装置及其控制方法 | 2018-06-08 | 驳回 | 赫星科技有限公司 | 本申请公开了一种无人机定位导航装置及其控制方法。包括：主处理模块、传感器单元、CAN总线收发模块和串行通讯模块、模式切换开关；所述主处理模块与所述传感器单元电连接；所述主处理模块与所述CAN总线收发模块和串行通讯模块通过所述模式切换开关电连接；所述主处理模块还包括定位单元，所述主处理模块与所述定位单元电连接；采用CAN总线收发模块和串行通讯模块、模式切换开关的方式，通过切换数据传输模式，达到了将传感器单元检测到的数据传送至无人机飞控的目的，从而实现了定位导航功能的多元化技术效果，进而解决了相关技术中定位导航功能单一的问题。 | 1.一种无人机定位导航装置，其特征在于，包括：主处理模块(4)、用于检测飞行参数数据的传感器单元(6)、用于传输数据的CAN总线收发模块(3)和串行通讯模块(2)、用于切换数据传输模式的模式切换开关(1)； 所述主处理模块(4)与所述传感器单元(6)电连接，用于接收所述传感器单元(4)检测得到的飞行参数数据； 所述主处理模块(4)与所述CAN总线收发模块(3)和串行通讯模块(2)通过所述模式切换开关(1)电连接，并将所述飞行参数数据通过所述CAN总线收发模块(3)或串行通讯模块(2)传送至无人机的飞控； 所述主处理模块(4)还包括用于采集位置信息的定位单元(5)，所述主处理模块(4)与所述定位单元(5)电连接。 | G01C21/00
4072 | CN108571966A | 无人机空速计和无人机 | 2018-06-08 | 驳回 | 赫星科技有限公司 | 本申请公开了一种无人机空速计及其控制方法。该无人机空速计包括：主处理模块、can总线收发模块和用于检测飞行参数数据的传感器单元；所述主处理模块与所述传感器单元电连接，用于接收所述传感器单元检测得到的飞行参数数据；所述主处理模块还与所述can总线收发模块电连接，用于将所述飞行参数数据通过所述can总线收发模块传送至无人机的飞控。达到了可以准确检测得到无人机当前的飞行参数数据，传感器单元得到的数据不需要传回飞控，飞行参数数据直接在本地的空速计中进行处理之后，将所需要的计算结果传回飞控，能有效节省飞控的计算资源；同时，采用can总线收发模块的传输方式具有长距离，抗干扰的特点。 | 1.一种无人机空速计，其特征在于，包括：主处理模块(1)、can总线收发模块(2)和用于检测飞行参数数据的传感器单元(3)； 所述主处理模块(1)与所述传感器单元(3)电连接，用于接收所述传感器单元(3)检测得到的飞行参数数据； 所述主处理模块(1)还与所述can总线收发模块(2)电连接，用于将所述飞行参数数据通过所述can总线收发模块(2)传送至无人机的飞控。 | G01C21/16
4073 | CN108572656A | 无人机定位装置以及无人机 | 2018-06-08 | 驳回 | 赫星科技有限公司 | 本申请公开了一种无人机定位装置以及无人机。该无人机定位装置包括：飞行数据采集模块、数据处理芯片和CAN总线接口设备，其中：飞行数据采集模块与数据处理芯片电性连接，将采集到的飞行数据传输到数据处理芯片；数据处理芯片与CAN总线接口设备电性连接，用于将飞行数据通过CAN总线接口设备传输到无人机的飞行控制器。由于CAN总线具有较高的抗干扰能力，且传输的稳定性和效率较高，因此在采用上述设计后，保证了数据处理芯片和无人机飞控之间的数据传输受到较小的干扰，保证了飞控与数据处理芯片之间的数据传输的准确性，从而提高了无人机定位的精度。 | 1.一种无人机定位装置，其特征在于，包括：飞行数据采集模块、数据处理芯片和总线接口设备，其中： 所述飞行数据采集模块与所述数据处理芯片电性连接，将采集到的飞行数据传输到所述数据处理芯片； 所述数据处理芯片与所述总线接口设备电性连接，用于将所述飞行数据通过所述总线接口设备传输到无人机的飞行控制器。 | G05D1/08
4074 | CN108572660A | 一种基于RTK的无人机控制系统 | 2018-04-01 | 撤回 | 成都远致科技有限公司 | 本发明公开一种基于RTK的无人机控制系统，包括：地面子系统，所述地面子系统用于向机载子系统发送观测数据和基准坐标，以及控制信号；机载子系统，所述机载子系统实时获取参考坐标，并分析处理参考坐标、接收到的观测数据和基准坐标及控制信号以生成飞行控制指令。本发明旨在提供一种基于RTK的无人机控制系统，能够通过RTK技术进行高精度定位，实现航向信息计算，使无人机在飞行过程中能够精准的确定航向，按照预定的航线飞行，避免无人机计算航向受到干扰。 | 1.一种基于RTK的无人机控制系统，其特征在于，包括： 地面子系统，所述地面子系统用于向机载子系统发送观测数据和基准坐标，以及控制信号； 机载子系统，所述机载子系统实时获取参考坐标，并分析处理参考坐标、接收到的观测数据和基准坐标及控制信号以生成飞行控制指令。 | G05D1/10
4075 | CN108572670A | 一种电机转速的控制装置和控制方法 | 2018-06-08 | 驳回 | 赫星科技有限公司 | 本申请公开了一种电机转速的控制装置和控制方法。该装置包括：飞控装置、控制器局域网络can总线芯片、数据处理芯片、电机驱动器；其中，所述飞控装置通过所述can总线芯片与所述数据处理芯片耦接，所述数据处理芯片与所述电机驱动器耦接，由于can总线芯片具有较高的抗干扰能力，且稳定性较高，因此在采用上述设计后，可以使得飞控装置与数据处理芯片之间的通信受到较小的干扰，保证了飞控装置与数据处理芯片之间的通信指令，从而有利于提高无人机的控制的精确度。 | 1.一种电机转速的控制装置，其特征在于，所述控制装置包括： 飞控装置、控制器局域网络can总线芯片、数据处理芯片、电机驱动器； 其中，所述飞控装置通过所述can总线芯片与所述数据处理芯片耦接，所述数据处理芯片与所述电机驱动器耦接。 | G05D13/62
4076 | CN207897782U | 一种植保无人机上的喷淋药箱 | 2018-02-11 | 未缴年费 | 广东莱盛隆电子股份有限公司 | 本实用新型属于植保无人机技术领域，具体涉及一种植保无人机上的喷淋药箱，包括药箱本体，药箱本体设置在植保无人机的下方，药箱本体的上部连通有进液管道，药箱本体的下端连通有出液管道，出液管道上设置有调节阀和喷药桶，喷药桶的下部呈环形均匀排列地设置有多根分流管，每根分流管的末端均设置有喷嘴，调节阀设置于喷药桶的上方；出液管道下部的外端设置有环形凹槽，喷药桶的上部内端设置有与环形凹槽配合连接的环形凸块；药箱本体的下端还设置有旋转电机，旋转电机的电机轴上固定于第一锥齿轮，喷药桶的外端固定有与第一锥齿轮相啮合的第二锥齿轮。本实用新型结构简单，成本低廉，操作方便，实用性强，喷洒效果好，还节约了成本。 | 1.一种植保无人机上的喷淋药箱，包括采用碳纤维材料制成的药箱本体，所述药箱本体设置在植保无人机的下方，其特征在于：所述药箱本体的上部连通有进液管道，药箱本体的下端连通有出液管道，出液管道上设置有调节阀和喷药桶，喷药桶的下部呈环形均匀排列地设置有多根分流管，每根分流管的末端均设置有喷嘴，调节阀设置于喷药桶的上方；所述出液管道下部的外端设置有环形凹槽，喷药桶的上部内端设置有与环形凹槽配合连接的环形凸块；所述药箱本体的下端还设置有旋转电机，旋转电机的电机轴上固定于第一锥齿轮，喷药桶的外端固定有与第一锥齿轮相啮合的第二锥齿轮。 | A01M7/00
4077 | CN207902752U | 农业植保无人机机载药箱固定装置 | 2018-02-10 | 未缴年费 | 阴俊杰 | 农业植保无人机机载药箱固定装置，包括农业植保无人机、无人机螺旋桨、无人机连接杆、喷头连接管、药箱、药箱固定套、药箱固定板，所述农业植保无人机外侧具有多个无人机螺旋桨, 农业植保无人机下部连接无人机连接杆, 无人机连接杆下部连接无人机载物板, 所述无人机载物板两侧通过支撑杆连接喷头连接管, 喷头连接管下部具有多个喷头，无人机载物板上部连接药箱固定套下部，所述药箱固定套内部连接药箱下部，无人机载物板上部连接两个固定连接耳，固定连接耳上部通过连接转轴连接药箱固定板，所述药箱固定板对称设置，药箱固定板在连接转轴上转动。 | 1.一种农业植保无人机机载药箱固定装置，其特征是 : 包括农业植保无人机、无人机螺旋桨、无人机连接杆、喷头连接管、药箱、药箱固定套、药箱固定板，所述农业植保无人机外侧具有多个无人机螺旋桨, 农业植保无人机下部连接无人机连接杆, 无人机连接杆下部连接无人机载物板, 所述无人机载物板两侧通过支撑杆连接喷头连接管, 喷头连接管下部具有多个喷头，无人机载物板上部连接药箱固定套下部，所述药箱固定套内部连接药箱下部，无人机载物板上部连接两个固定连接耳，固定连接耳上部通过连接转轴连接药箱固定板，所述药箱固定板对称设置，药箱固定板在连接转轴上转动，药箱固定板上部连接上连接板左侧, 上连接板右侧连接紧固连接套上部，药箱固定板下部连接下连接板左侧，所述下连接板右侧连接紧固连接套下部，药箱固定板内部具有连接插槽，紧固连接套内部具有滑槽, 所述滑槽内部连接弹簧, 弹簧在滑槽内滑动，弹簧左侧连接滑动连接块右侧。 | B64C39/02
4078 | CN108552140A | 一种植保无人机自动加药系统及方法 | 2018-01-31 | 撤回 | 佛山市神风航空科技有限公司 | 本发明公开了一种植保无人机自动加药系统，包括：机载系统和地面基站；所述机载系统检测到植保无人机剩余药量不足时返回所述地面基站，所述地面基站对所述植保无人机进行加药。本发明提供的一种植保无人机自动加药系统机载系统和地面基站之间相互配合，机载系统检测到植保无人机剩余药量不足时返回地面基站，地面基站对植保无人机进行加药，整个过程无需人工参与，自动化程度极高，达到真正的无人喷洒。 | 1.一种植保无人机自动加药系统，其特征在于，包括：机载系统和地面基站；所述机载系统检测到植保无人机剩余药量不足时返回所述地面基站，所述地面基站对所述植保无人机进行加药； 其中，所述机载系统包括：液位传感器、预测系统和控制系统；所述液位传感器采集所述植保无人机的药箱的剩余药量数据，将所述剩余药量数据上传到所述预测系统；所述预测系统预先设定喷洒面积；所述预测系统根据所述剩余药量数据判断是否进行加药；确定需要加药后，所述控制系统控制所述植保无人机返回所述地面基站； 所述地面基站包括：基站控制系统和加药装置；所述基站控制系统与所述加药装置电性连接；所述基站控制系统控制加药装置对植保无人机进行加药。 | A01M7/00
4079 | CN108557062A | 小型农用喷洒无人机 | 2017-12-15 | 撤回 | 成都优力德新能源有限公司 | 本发明提供一种小型农用喷洒无人机。它包括机架(1)、旋翼(2)、旋翼电机(3)；所述的旋翼(2)为至少有四个，并且通过横向连杆安装于机架(1)的四周，每个旋翼(2)下方连接有一台旋翼电机(3)；机架(1)上还安装有用于给用电部件供电的锂电池和用于控制无人机和远程通讯的信息处理器；其特征在于：所述的机架(1)下方还安装有药箱(4)，药箱(4)的上方通过多个卡爪(6)与机架(1)卡接，药箱(4)的下方安装有支脚(5)和电动喷嘴(7)，支脚(5)为向下逐渐张开的喇叭口结构，所述的电动喷嘴(7)设置于支脚(5)内；所述的电动喷嘴(7)与信息处理器电连接。 | 1.一种小型农用喷洒无人机，它包括机架(1)、旋翼(2)和旋翼电机(3)；所述的旋翼(2)为至少有四个，并且通过横向连杆安装于机架(1)的四周，每个旋翼(2)下方连接有一台旋翼电机(3)；机架(1)上还安装有用于给用电部件供电的锂电池和用于控制无人机和远程通讯的信息处理器；其特征在于：所述的机架(1)下方还安装有药箱(4)，所述的药箱(4)的上方通过多个卡爪(6)与机架(1)卡接，药箱(4)的下方安装有支脚(5)和电动喷嘴(7)，所述的支脚(5)为向下逐渐张开的喇叭口结构，所述的电动喷嘴(7)设置于支脚(5)内；所述的电动喷嘴(7)与信息处理器电连接。 | B64C27/08
4080 | CN108557063A | 喷洒量可控的农用无人机 | 2017-12-15 | 撤回 | 成都优力德新能源有限公司 | 本发明提供一种喷洒量可控的农用无人机，包括机架，所述机架中央设有控制器装置，所述控制器装置顶部设有主旋翼，所述控制器装置外侧端设有多个副旋翼，所述控制器装置底部设有农药喷洒装置，所述农药喷洒装置内设有农药储液箱，所述农药储液箱下端设有多根分段输送管，所述农药喷洒装置底部设有多根喷洒管，所述喷洒管对应连接到所述分段输送管上，所述农药喷洒装置底部两端还设有支轮体。通过上述方式，本发明能够根据气候、环境和农作物生产周期调节控制农用无人机喷洒农药时的喷洒量，使用时选择开启对应数量的分段输送管就能直接达到控制喷洒农药时的农药喷洒量的目的。 | 1.一种喷洒量可控的农用无人机，包括机架，其特征在于，所述机架中央设有控制器装置，所述控制器装置顶部设有主旋翼，所述控制器装置外侧端设有多个副旋翼，所述控制器装置底部设有农药喷洒装置，所述农药喷洒装置内设有农药储液箱，所述农药储液箱下端设有多根分段输送管，所述农药喷洒装置底部设有多根喷洒管，所述喷洒管对应连接到所述分段输送管上，所述农药喷洒装置底部两端还设有支轮体。 | B64C27/08
4081 | CN108557084A | 一种用于植保无人机的喷洒装置 | 2018-03-16 | 驳回 | 清远市巨劲科技有限公司 | 本发明公开了一种用于植保无人机的喷洒装置，包括喷雾管、储液箱和封板，所述封板上表面安装有控制器和信号发射器，封板四侧周围均安装有安装杆，安装杆上表面转动安装旋转叶，所述封板下表面分别安装支撑柱和限位杆，限位杆上开设条形孔，限位杆底端安装底板，底板上表面安装重量感应器，所述储液箱放置在重量感应器上表面，储液箱两侧对称安装滑杆，滑杆活动插接在条形孔内，所述储液箱内部底端安装增压水泵，增压水泵上安装出液管，出液管贯穿底板，所述喷雾管安装在出液管下端，喷雾管上安装喷头，所述储液箱上表面通过弹簧和封板连接，储液箱上表面安装进液口。本发明，在储液箱内药液余量不足的情况下及时发出信号。 | 1.一种用于植保无人机的喷洒装置，包括喷雾管(5)、储液箱(8)和封板(14)，其特征在于：所述封板(14)的上表面安装有控制器(12)和信号发射器(19)，且封板(14)的四侧周围均安装有安装杆(15)，安装杆(15)上表面转动安装有旋转叶(10)，所述封板(14)的下表面分别安装有支撑柱(1)和限位杆(16)，支撑柱(1)背离封板(14)的一端安装有支撑座(6)，限位杆(16)上开设有条形孔(9)，且限位杆(16)的底端安装有底板(18)，底板(18)的上表面安装有重量感应器(2)，所述储液箱(8)放置在重量感应器(2)的上表面，且储液箱(8)两侧对称安装有滑杆(17)，滑杆(17)活动插接在条形孔(9)内，所述储液箱(8)内部底端安装有增压水泵(3)，且增压水泵(3)上安装有出液管(4)，出液管(4)贯穿底板(18)，所述喷雾管(5)安装在出液管(4)背离增压水泵(3)的一端，且喷雾管(5)上安装有喷头(7)，所述储液箱(8)的上表面安装有弹簧(11)，弹簧(11)的上端安装在封板(14)上，且储液箱(8)上表面安装有进液口(13)，所述重量感应器(2)与控制器(12)电连接，所述控制器(12)与信号发射器(19)电连接。 | B64D1/18
4082 | CN108563234A | 一种水下无人机自平衡控制方法及系统 | 2018-05-09 | 驳回 | 深圳市吉影科技有限公司 | 本申请属于水下探测机器人技术领域，特别涉及一种水下无人机自平衡控制方法及系统。本申请的水下无人机自平衡控制方法包括：步骤a：在水下无人机上设置至少一个可正反转螺旋桨推进器；步骤b：将水下无人机所受的作用力通过运动自由度控制模型转化为至少一个运动自由度上的合力，其中，运动自由度对应的是可测量的运动控制量参数；步骤c：根据每个运动自由度设计一个对应的子PID控制器；步骤d：通过推力分配矩阵计算至少一个可正反转螺旋桨推进器分别需要的推力。本申请实施例的水下无人机自平衡控制方法及系统可以非常平稳和快速的完成水下无人机在5个自由度上的闭环运动控制，控制系统耦合度高、控制算法易于实现、控制策略简单高效。 | 1.一种水下无人机自平衡控制方法，其特征在于，包括以下步骤： 步骤a：在水下无人机上设置至少一个可正反转螺旋桨推进器； 步骤b：将水下无人机所受的作用力通过运动自由度控制模型转化为至少一个运动自由度上的合力，其中，运动自由度对应的是可测量的运动控制量参数； 步骤c：根据每个运动自由度设计一个对应的子PID控制器； 步骤d：通过推力分配矩阵计算至少一个可正反转螺旋桨推进器分别需要的推力。 | G05D1/08
4083 | CN108563239A | 一种基于势场蚁群算法的无人机航迹规划方法 | 2018-06-29 | 撤回 | 电子科技大学 | 本发明属于无人机技术领域，具体的说是一种基于势场蚁群算法的无人机航迹规划方法。本发明以无人机地面站卫星数字地图作为研究平台，通过静态航迹规划来完成无人机自起点至作业点的安全航线导航工作。本发明将蚁群算法(Ant Colony Optimal)全局搜索能力与人工势场算法(Artificial Potential Field)局部搜索能力优势互补，通过将势场算法概念带入到蚁群算法的选择概率上，提高蚂蚁在搜索时对环境的适应性与实时性，提高蚁群算法局部搜索能力，并以此来对无人机巡航环境进行分析，完成无人机静态航迹规划，在电力无人机自主巡线中将有广泛的应用前景。 | 1.一种基于势场蚁群算法的无人机航迹规划方法，其特征在于，包括以下步骤： S1、初始化参数： 设定起始巡航位置S，目标触达位置G，初始Nc＝0，置Ncmax为最大迭代次数，蚂蚁群落规模m，初始化信息素启发因子α与能见度启发因子β； S2、根据如下公式初始信息素分配： 其中，τi∈τ，τ为信息素矩阵，C为大于1的常系数，A＝{min(gstart，gend)，min(gstart，gend)+1，…，max(gstart，gend)}，gstart为搜索起始点，对应步骤S1中设定的S，gend为路径规划终点，对应步骤S2中设定的G； S3、蚂蚁路径选择： 将m只蚂蚁置于搜索起点，根据如下启发函数ηij(t)获得启发信息： 其中，dij为节点i到节点j之间的欧式距离，而Ljg为目标节点j至目标点g之间的综合势力场，q为启发信息系数，allowedk＝{0, 1, …, n-1}-tabuk为蚁群当前可遍历节点集，tabuk为蚁群不可遍历节点及无效点集，n为有效节点个数； 根据获得的启发信息，结合如下蚂蚁路径抉择概率公式遍历下一个可行节点j，并实时对tabuk进行更新： 其中，τij(t)为时刻t时，路径i与j之间的信息素浓度； 判断蚂蚁是否触达目标点，若是，则进入步骤S5，若否，则进入步骤S4； S4、信息素局部更新： 对模拟蚂蚁本轮迭代循迹路径按下式进行局部信息素更新，并保证信息素浓度τij(t)∈[τmin, τmax]： τij(t+1)＝(1-λ)τij(t)+λτ0其中，λ为局部信息素挥发系数，且λ∈(0, 1)；τ0为极小值常量，当τij(t)<τmin时，令τij(t)＝(τmin+τmax)·0.4；当τij(t)>τmax，令τij(t)＝τij·λ；τmin和τmax为设定的信息素最小值和最大值； 回到步骤S3； S5、信息素全局更新： 待群落所有蚂蚁结束单次迭代后，遍历迭代中高效蚂蚁及最差蚂蚁，按照下式确定全局信息素挥发系数，并保证信息素浓度τij(t)∈[τmin, τmax]： 其中，ε为引入的一个常系数，Lworst为当前迭代中最差路径解集，Lbest为当前迭代最优路径解集； S6、搜索终止条件判断： 判断迭代是否到达最大迭代次数，若是，输出最优路径长度；否则，置tabuk为空，令Nc＝Nc+1，转步骤S3依次循环至满足次数Nc＝Ncmax。 | G05D1/10
4084 | CN207890002U | 一种固定翼无人机监控装置 | 2017-12-12 | 未缴年费 | 广西电网有限责任公司百色供电局 | 固定翼无人机监控装置包括固定翼无人机(1)、空速管(7)、导航系统(8)、前置摄像头(9)、左置摄像头(10)、右置摄像头(11)、后置摄像头(12)、飞行控制器(13)、无线通信设备(14)和图传设备(15)，所述前置摄像头(9)、左置摄像头(10)、右置摄像头(11)和后置摄像头(12)形成以固定翼无人机为中心的全景图像。固定翼无人机监控装置实现无人机身及周围环境死角监察，克服图像传输短距离的限制，杜绝远距离“黑飞”，能够及时掌握飞机所处的环境，了解现场情况，保障飞行安全，以及提高监控准确率和工作效率，简单高效。 | 1.一种固定翼无人机监控装置，其特征在于：所述固定翼无人机监控装置包括，固定翼无人机(1)，所述固定翼无人机(1)包括左固定翼(2)、机身(3)和右固定翼(4)，所述机身(3)包括桨叶(5)和驱动桨叶(5)的电机(6)，空速管(7)，用于测量固定翼无人机(1)飞行速度的空速管(7)设在所述机身(3)的前端，导航系统(8)，用于导航的所述导航系统(8)设在所述机身(3)，前置摄像头(9)，用于拍摄前方图像的前置摄像头(9)设在所述机身(3)的前端，左置摄像头(10)，用于拍摄左侧图像的左置摄像头(10)设在所述左固定翼(2)上，右置摄像头(11)，用于拍摄右侧图像的右置摄像头(11)设在所述右固定翼(4)上，后置摄像头(12)，用于拍摄后方图像的后置摄像头(12)设在所述机身(3)的尾端，飞行控制器(13)，用于控制固定翼无人机(1)飞行的飞行控制器(13)设在所述机身(3)上，所述飞行控制器(13)电连接所述导航系统(8)，无线通信设备(14)，用于无线通信的无线通信设备(14)连接所述飞行控制器(13)和图传设备(15)，图传设备(15)，用于图像传输的图传设备(15)一端连接所述前置摄像头(9)、左置摄像头(10)、右置摄像头(11)和后置摄像头(12)，另一端连接所述无线通信设备(14)，所述前置摄像头(9)、左置摄像头(10)、右置摄像头(11)和后置摄像头(12)形成以固定翼无人机为中心的全景图像。 | B64D47/08
4085 | CN207895316U | 植保无人机 | 2017-10-31 | 未缴年费 | 北京韦加无人机科技股份有限公司 | 本实用新型提供了一种植保无人机，包括喷头组件和微处理器，微处理器配置为获取植保无人机的飞行信息，实时判断植保无人机的航向，并根据植保无人机的航向控制部分喷头组件的关闭和部分喷头组件的开启。通过实时判断植保无人机的航向，根据植保无人机的航向切换不同的喷头进行施药，提高药液喷洒均匀性和施药效果。 | 1.一种植保无人机，其特征在于包括： 喷头组件，用于喷洒药液； 微处理器，配置为获取所述植保无人机的飞行信息，实时判断所述植保无人机的航向，并根据所述植保无人机的航向控制部分所述喷头组件的关闭和部分所述喷头组件的开启。 | G05D1/10
4086 | CN207895318U | 一种基于ZigBee的无人机自组网编队飞行控制系统 | 2018-03-26 | 未缴年费 | 武汉大学 | 本实用新型提出了一种基于ZigBee的无人机自组网编队飞行控制系统，其特征在于，包括：地面控制终端、天线、射频模块、主控微处理器、主控电机驱动模块、主控姿态传感器模块、主控防碰撞报警模块、主控ZigBee模块、第一从控ZigBee模块、第一从控微处理器、第一从控电机驱动模块、第一从控姿态传感器模块、第一从控防碰撞报警模块、第二从控ZigBee模块、第二从控微处理器、第二从控电机驱动模块、第二从控姿态传感器模块、第二从控防碰撞报警模块。本实用新型系统成本较低、功耗低、整体协调性好，灵活性高，且本实用新型系统可加入多个从机，适用于不同场景，应用范围广。 | 1.一种基于ZigBee的无人机自组网编队飞行控制系统，其特征在于：包括地面控制终端、天线、射频模块、主控微处理器、主控电机驱动模块、主控姿态传感器模块、主控防碰撞报警模块、主控ZigBee模块、第一从控ZigBee模块、第一从控微处理器、第一从控电机驱动模块、第一从控姿态传感器模块、第一从控防碰撞报警模块、第二从控ZigBee模块、第二从控微处理器、第二从控电机驱动模块、第二从控姿态传感器模块、第二从控防碰撞报警模块； 所述地面控制终端与所述天线通过射频无线连接；所述天线、所述射频模块、所述主控微处理器通过导线依次串联连接；所述主控微处理器与所述主控电机驱动模块通过导线连接；所述主控微处理器与所述主控姿态传感器模块通过导线连接；所述主控微处理器与所述主控防碰撞报警模块通过导线连接；所述主控微处理器与所述主控ZigBee模块通过导线连接；所述主控ZigBee模块与所述第一从控ZigBee模块通过ZigBee蓝牙无线连接；所述第一从控微处理器与所述第一从控ZigBee模块通过导线连接；所述第一从控微处理器与所述第一从控电机驱动模块通过导线连接；所述第一从控微处理器与所述第一从控姿态传感器模块通过导线连接；所述第一从控微处理器与所述第一从控防碰撞报警模块通过导线连接；所述主控ZigBee模块与所述第二从控ZigBee模块通过ZigBee蓝牙无线连接；所述第二从控微处理器与所述第二从控ZigBee模块通过导线连接；所述第二从控微处理器与所述第二从控电机驱动模块通过导线连接；所述第二从控微处理器与所述第二从控姿态传感器模块通过导线连接；所述第二从控微处理器与所述第二从控防碰撞报警模块通过导线连接。 | G05D1/10
4087 | US20180265197A1 | 无人驾驶飞行器第一人称观察器 | 2018-05-17 | 放弃 | Maxlinear Inc | 一种无人机的遥控单元，包括第一通信子系统、处理器和图形处理器。 第一通信子系统可操作以经由遥控单元和无人驾驶车辆之间的第一通信链路接收传感器数据。 处理器可操作以基于传感器数据确定无人驾驶车辆的位置和定向。 所述第一通信子系统可操作以经由所述遥控单元与所述无人驾驶车辆之间的第二通信链路从所述无人驾驶车辆的相机接收实况第一人视图。 图形处理器可操作以基于传感器数据从Apriori数据生成虚拟第一人称视图。 处理器可操作以基于所述第二通信链路的信号质量来确定是呈现所述实时第一人称视图还是呈现所述虚拟第一人称视图。 | 1-20. (canceled) 21. A system comprising : a flight control unit configured to control an unmanned vehicle (UV); a camera and one or more real sensors on the UV configured to collect real sensor data of a real environment, wherein the real sensor data comprises a velocity of the UV and an orientation of the UV; one or more virtual sensors configured to generate virtual sensor data according to a location and an elevation of natural and manmade structures in the real environment; anda remote control unit operably coupled to a graphics processor to generate a display according to the real sensor data and the virtual sensor data, and wherein the remote control unit is operable to transmit flight control information to the flight control unit. | B64C39/02
4088 | US20180267561A1 | 无人驾驶飞机的自主控制 | 2017-09-08 | 放弃 | Andrew Archer Trench | 一种用于无人机自主控制的方法和装置。 一种方法，包括在与无人飞行器相关联的飞行控制器的存储器中识别要捕获的目标，所述识别包括多个目标变量，识别所述无人飞行器的类型，选择一个或多个捕获例程，定义期望的数据参数，以及将所述多个目标变量、所述一个或多个捕获例程和所述期望的数据参数存储在所述存储器中作为飞行路径。 一种系统包括具有至少处理器、存储器和显示器的计算设备，所述显示器包括图形用户界面(GUI)，以及无人机，所述无人机包括至少飞行控制器、电源、螺旋桨系统、起落架系统、全球定位系统(GPS)设备、相机系统和一个或多个传感器，所述飞行控制器无线链接到所述计算设备，所述计算设备通过所述GUI向所述飞行控制器提供飞行路径控制信息。 | 1. A method comprising : in a memory of a flight controller associated with an unmanned aircraft, identifying a target to be captured, the identifying comprising a plurality of target variables; identifying a type of the unmanned aircraft; selecting one or more capture routines; defining desired data parameters; andstoring the plurality of target variables, the one or more capture routines and the desired data parameters in the memory as a flight path. | G05D1/10
4089 | CN108541683A | 一种基于卷积神经网络芯片的无人机农药喷洒系统 | 2018-04-18 | 驳回 | 济南浪潮高新科技投资发展有限公司 | 本发明公开一种基于卷积神经网络芯片的无人机农药喷洒系统, 涉及智能农业机械领域；包括测绘摄像无人机、农药喷洒无人机、无人机控制台，无人机控制台控制测绘摄像无人机测绘农田坐标信息并拍摄农作物图像，回传上述信息给无人机控制台，无人机控制台利用卷积神经网络芯片进行实时对农作物图像进行病虫害判别处理，运用坐标定位技术，控制农药喷洒无人机进行自动对应病虫害农作物的喷洒，实现了农田农药喷洒的高度自动化、精确化，既节省了人力又降低了农药使用量，为实现绿色农业提供了技术保障。 | 1.一种基于卷积神经网络芯片的无人机农药喷洒系统，其特征是包括测绘摄像无人机、农药喷洒无人机、无人机控制台，测绘摄像无人机测绘农田坐标信息并拍摄农作物图像，发送给无人机控制台，无人机控制台使用卷积神经网络芯片实时分析接收的农作物图像，判断农作物有无病虫害发生以及病虫害的类型，并将病虫害类型进行编号，同时将病虫害类型编号标注在对应农作物的坐标位置，并控制测绘摄像无人机及农药喷洒无人机完成相应的操作，农药喷洒无人机按照病虫害类型编号分别在农药储藏仓中注入对应农药，根据对应农作物的坐标位置进行农药喷洒。 | A01M7/00
4090 | CN108549397A | 基于二维码和惯导辅助的无人机自主降落方法及系统 | 2018-04-19 | 驳回 | 武汉大学 | 本发明提供一种基于二维码和惯导辅助的无人机自主降落方法，设置无人机、机载相机、机载计算机、GNSS定位装置、惯性测量元件和带有授权信息的二维码，无人机通过GNSS/INS组合导航移动到降落点附近，利用相机采集到的图像识别二维码，当从图像识别的二维码和二维码信息数据库匹配成功时，读取授权信息；无人机根据视觉和惯导组合导航方式确定二维码中心点在无人机机体坐标系下的位置以及无人机在二维码局部坐标系下的姿态，调整无人机位姿，控制降落点和降落姿态的偏差进行自动降落。本发明与现有技术相比，更易于操作、部署成本低、不易受环境干扰、稳定性好、安全性好，适用于物流货运、抢险救灾等诸多领域，易于推广。 | 1.一种基于二维码和惯导辅助的无人机自主降落方法，其特征在于：设置无人机、机载相机、机载计算机、GNSS定位装置、惯性测量元件和带有授权信息的二维码，相机、GNSS定位模块、惯性测量单元和机载计算机安装在无人机上； 带有授权信息的二维码设置于降落点上； 降落过程为，无人机通过GNSS/INS组合导航移动到降落点附近后，开始利用相机采集到的图像识别二维码，当从图像识别的二维码和二维码信息数据库内预存的二维码匹配成功时，读取授权信息，确定搜索到二维码；无人机确定搜索到二维码之后，根据视觉和惯导组合导航方式确定二维码中心点在无人机机体坐标系下的位置以及无人机在二维码局部坐标系下的姿态，调整无人机位姿，控制降落点和降落姿态的偏差稳定在相应阈值内，进行自动降落。 | G05D1/08
4091 | CN108549409A | 一种植保无人机飞行控制方法 | 2018-06-04 | 撤回 | 成都天麒科技有限公司 | 本发明公开一种植保无人机飞行控制方法，包括以下步骤：获取目标地块的多个边界测绘点，基于所述多个边界测绘点生成所述目标地块的边界线；获取预设作业信息，根据目标地块的边界线和预设作业信息，生成作业路径；获取位于目标地块所在区域外的起降点，及位于目标地块边界线上的安全中转点，根据所述起降点与所述安全中转点，生成无人机的安全路径，所述安全路径上不存在障碍物；本发明旨在提供一种植保无人机飞行控制方法，通过在无人机的飞行航线上设置安全中转点，保证无人机在作业过程中的飞行安全可靠。 | 1.一种植保无人机飞行控制方法，其特征在于，包括以下步骤： 获取目标地块的多个边界测绘点，基于所述多个边界测绘点生成所述目标地块的边界线； 获取预设作业信息，根据目标地块的边界线和预设作业信息，生成作业路径； 获取位于目标地块所在区域外的起降点，及位于目标地块边界线上的安全中转点，根据所述起降点与所述安全中转点，生成无人机的安全路径，所述安全路径上不存在障碍物； 获取作业路径的作业起点，根据所述安全中转点与所述作业起点，生成无人机的作业中转路径； 依次执行所述安全路径、作业中转路径和作业路径。 | G05D1/10
4092 | CN108549413A | 一种云台旋转控制方法、装置及无人飞行器 | 2018-04-27 | 驳回 | 全球能源互联网研究院有限公司 | 本发明公开了一种云台旋转控制方法、装置及无人飞行器，其中该云台旋转控制方法包括：获取搭载在云台的图像采集设备所拍摄的图像信息，对图像信息进行识别获取目标检测信息；根据目标检测信息确定目标对象在期望布局画面的位置，然后根据目标对象在期望布局画面的位置、图像采集设备当前的视角及图像信息确定云台的调整动作信息；根据调整动作信息调整云台的旋转。本发明提供的云台旋转控制方法，在空中对采集的图像进行解析，根据预设需求自动驱动云台动作实现目标对象跟拍，不需要建立远程通信，跟拍精度更高。 | 1.一种云台旋转控制方法，其特征在于，包括如下步骤： 获取搭载在所述云台的图像采集设备所拍摄的图像信息； 对所述图像信息进行识别，获取目标检测信息； 根据目标检测信息确定目标对象在期望布局画面的位置； 根据所述目标对象在期望布局画面的位置、所述图像采集设备当前的视角及所述图像信息确定云台的调整动作信息； 根据所述调整动作信息调整所述云台的旋转。 | G05D3/12
4093 | CN207870166U | 搅拌防荡药箱及农用无人机 | 2017-12-19 | 未缴年费 | 江苏航丰智控无人机有限公司 | 本实用新型涉及一种搅拌防荡药箱及农用无人机，其中，搅拌防荡药箱包括药箱壳体、搅拌组件以及防荡组件；搅拌组件设置于药箱壳体底部并与药箱壳体固定连接，且适于对药箱壳体内的药液进行搅拌；防荡组件设置于药箱壳体的顶部并与药箱壳体固定连接，且适于防止药箱壳体内的药液晃动。通过在无人机的药箱内加装搅拌组件以及防荡组件，一方面，防止了药物沉淀，确保管道以及喷头不会堵死，另一方面，减少了搅拌过程中以及飞行过程中药液的晃动，使无人机的质心更加稳定。 | 1.一种搅拌防荡药箱，其特征在于，包括： 药箱壳体、搅拌组件以及防荡组件； 所述搅拌组件设置于所述药箱壳体底部并与所述药箱壳体固定连接，且适于对所述药箱壳体内的药液进行搅拌； 所述防荡组件设置于所述药箱壳体的顶部并与所述药箱壳体固定连接，且适于防止所述药箱壳体内的药液晃动。 | A01M7/00
4094 | CN207875989U | 一种植保无人机 | 2018-02-11 | 未缴年费 | 广东莱盛隆电子股份有限公司 | 本实用新型属于无人机技术领域，公开了一种植保无人机，包括机身、机臂、药箱和降落架，所述降落架通过竖杆设置在机身下方，所述机身下方相对安装有两个药箱架，药箱设置在两个药箱架之间，机身上方设置有控制箱，所述机身四周安装多个机臂，所述的机臂远离机身的一端设置有安装架，安装架上分别安装有第一连接杆、第二连接杆和第三连接杆，所述第一连接杆的末端设置有喷药管，所述第二连接杆和第三连接杆的末端均设置有电机，所述电机的输出轴上安装有旋翼，每两个相邻机臂之间的机身上安装有药泵，所述药泵通过导管连接药箱和喷药管，所述的电机、药泵均与控制箱电性连接。该植保无人机结构简单，可拆卸修理，适合推广使用。 | 1.一种植保无人机，包括机身(1)、机臂(2)、药箱(3)和降落架(4)，其特征在于：所述降落架(4)通过竖杆(5)设置在机身(1)下方，所述机身(1)下方相对安装有两个药箱架(6)，药箱(3)设置在两个药箱架(6)之间，机身(1)上方设置有控制箱(7)，所述机身(1)四周安装多个机臂(2)，所述的机臂(2)远离机身(1)的一端设置有安装架(8)，安装架(8)上分别安装有第一连接杆(9)、第二连接杆(10)和第三连接杆(11)，所述第一连接杆(9)的末端设置有喷药管(12)，所述第二连接杆(10)和第三连接杆(11)的末端均设置有电机(13)，所述电机(13)的输出轴上安装有旋翼(14)，每两个相邻机臂(2)之间的机身(1)上安装有药泵(15)，所述药泵(15)通过导管连接药箱(3)和喷药管(12)，所述的电机(13)、药泵(15)均与控制箱(7)电性连接。 | B64C27/08
4095 | CN207876004U | 一种植保无人机 | 2018-02-11 | 未缴年费 | 广东莱盛隆电子股份有限公司 | 本实用新型属于植保无人机技术领域，提供了一种植保无人机，包括植保无人机本体；所述植保无人机本体的机架的两侧对称设有药箱；所述药箱的同侧上设有第一滑扣件和第二滑扣件；所述机架的两侧上分别设有与第一滑扣件和第二滑扣件配合使用的第一滑扣件配合件和第二滑扣件配合件；第一滑扣件和第一滑扣件配合件卡扣连接；第二滑扣件和第二滑扣件配合件卡扣连接。本实用新型方便了更换药箱的同时，提高了药箱与机架连接的稳定性，提升了工作效率。 | 1.一种植保无人机，包括植保无人机本体；其特征在于：所述植保无人机本体的机架的两侧对称设有药箱；所述药箱的同侧上设有第一滑扣件和第二滑扣件；所述机架的两侧上分别设有与第一滑扣件和第二滑扣件配合使用的第一滑扣件配合件和第二滑扣件配合件； 第一滑扣件和第一滑扣件配合件卡扣连接；第二滑扣件和第二滑扣件配合件卡扣连接。 | B64D1/18
4096 | CN207876006U | 一种新型植保无人机 | 2018-02-11 | 未缴年费 | 广东莱盛隆电子股份有限公司 | 本实用新型公开了一种新型植保无人机, 属于无人机技术领域，包括架体、控制组件、第一旋翼组件和药箱；架体包括控制盒、起落架、管架、支撑臂、连接副板和旋翼臂，起落架设置于控制盒的底部，控制盒的底部还设有药箱支架，多根支撑臂均布设置于控制盒的四周，每根支撑臂的自由端均设有一个连接副板，每个连接副板的两侧均设有一根旋翼臂；每根旋翼臂上均设有一个第一旋翼组件；控制组件设置于控制盒内；药箱固定于药箱支架上；多根支撑臂中的两根支撑臂与新型植保无人机的飞行方向垂直，该两根支撑臂的下侧均设有喷头，喷头与药箱通过管道连通。其结构简单，使用方便，能够携带较大量的农药，满足大面积的田间管理，大大提高了工作效率。 | 1.一种新型植保无人机，其特征在于：包括架体、控制组件、第一旋翼组件和药箱； 所述架体包括控制盒、起落架、管架、支撑臂、连接副板和旋翼臂；所述控制盒设置于所述起落架的上端； 所述管架包括第一转接头和第二转接头，所述第一转接头的一端具有相对设置的第一铰接部和第一卡接部，所述第二转接头的一端具有相对设置的第二铰接部和第二卡接部； 所述第一铰接部与所述第二铰接部铰接，所述第一卡接部设有锁紧螺钉，所述锁紧螺钉的一端与所述第一卡接部可转动的连接，所述锁紧螺钉的另一端设有锁紧螺母，所述第二卡接部上设有卡槽，所述管架具有所述第一转接头和所述第二转接头展开且锁紧螺钉卡入卡槽内并通过锁紧螺母锁紧的第一状态，以及所述第二转接头相对于所述第一转接头折叠的第二状态； 所述第一转接头的远离所述第二转接头的一端与所述控制盒连接，所述第二转接头的远离所述第一转接头的一端与所述支撑臂的一端连接，所述支撑臂的另一端为自由端，所述支撑臂的数量为多根，多根所述支撑臂均布设置于所述控制盒的四周，每根所述支撑臂的自由端均设有一个所述连接副板，每个所述连接副板的两侧分别设有一根所述旋翼臂，每根所述旋翼臂上设有一个所述第一旋翼组件； 所述控制组件设置于所述控制盒内； 所述控制盒的底部设有药箱支架，所述药箱固定于所述药箱支架上； 多根所述支撑臂中的两根支撑臂与所述新型植保无人机的飞行方向垂直，该两根所述支撑臂的下侧均设有喷头，所述喷头与所述药箱通过管道连通。 | B64D1/18
4097 | CN207882761U | 一种无人机起落控制装置 | 2017-12-24 | 未缴年费 | 泉州台商投资区铭源机械设备有限公司 | 本实用新型公开了一种无人机起落控制装置，其结构包括机盒、方向操控杆、信号杆、显示器、夹具、信息传输器、起落按钮、电源开关、电池；所述显示器由后盖、电路板、液晶屏、保护框、无线接收模块组成。本实用新型一种无人机起落控制装置，设有显示器，将信号杆所接收的无人机飞行信息导入无线接收模块内，经电路板整合分析后，放映在液晶屏上，从而获取准确的地图信息和电能信息，对无人机进行控制，不易受到碰撞或倾斜坠落，且能够节省大量电能，减轻能耗。 | 1.一种无人机起落控制装置，其结构包括机盒(1)、方向操控杆(2)、信号杆(3)、显示器(4)、夹具(5)、信息传输器(6)、起落按钮(7)、电源开关(8)、电池(9)，所述机盒(1)为“H”字形结构，所述机盒(1)内侧表面上段之间分别与电池(9)左右两端采用过渡配合方式活动连接，所述电池(9)为圆柱体结构，所述机盒(1)与信息传输器(6)底端垂直焊接，其特征在于： 所述信息传输器(6)顶部左右两端分别与夹具(5)底端垂直焊接，所述夹具(5)内侧表面与显示器(4)外表面中段采用间隙配合方式活动连接，所述机盒(1)背面左右两端分别与信号杆(3)前端通过螺纹顺向转动连接，所述信号杆(3)为圆柱体结构，共设有两根； 所述显示器(4)由后盖(401)、电路板(402)、液晶屏(403)、保护框(404)、无线接收模块(405)组成，所述液晶屏(403)为长方形面板，所述液晶屏(403)边缘表面与保护框(404)内表面水平贴合，所述保护框(404)为空槽状长方形面板，所述保护框(404)背面中央与电路板(402)前表面水平贴合，所述电路板(402)背面中央与无线接收模块(405)前端水平贴合，所述保护框(404)背面边缘与后盖(401)前端水平贴合，所述后盖(401)为空槽状长方体结构。 | G05D1/10
4098 | CN207882762U | 一种基于无人机机器视觉的智能车空中导航系统 | 2018-02-06 | 未缴年费 | 中南大学 | 本实用新型提供一种基于无人机机器视觉的智能车空中导航系统，包括飞行器模块和智能车模块。飞行器模块包括无人机飞控、无刷电机、光流传感器和摄像头，智能车模块包括主控MCU、超声波传感器、WIFI模块、编码器测速模块、伺服舵机以及直流电机，光流传感器和摄像头将采集的信号传送到无人机飞控，无人机飞控处理后驱动无刷电机，并将处理好的路径信息发送给智能车模块的WIFI模块；智能车模块的超声波传感器信号、编码器对智能车直流电机的速度信号和无人机飞控处理后发送给智能车模块的WIFI模块的路径信息，由智能车模块主控MCU接收，处理后驱动伺服舵机。本实用新型的智能车模块可根据空中图像进行精准定位和导航。 | 1.一种基于无人机机器视觉的智能车空中导航系统，其特征在于：包括飞行器模块(1)和智能车模块(2)，飞行器模块(1)包括无人机飞控、无刷电机、光流传感器和摄像头，智能车模块包括主控MCU、超声波传感器、WIFI模块、编码器测速模块、伺服舵机以及直流电机，光流传感器和摄像头将采集的信号传送到无人机飞控，无人机飞控处理后驱动无刷电机，并将处理好的路径信息发送给智能车模块(2)的WIFI模块；智能车模块(2)的超声波传感器信号、编码器对智能车直流电机的速度信号和无人机飞控处理后发送给智能车模块(2)的WIFI模块的路径信息，由智能车模块(2)主控MCU接收，处理后驱动伺服舵机，直流电机和编码器测速形成PID控制闭环，伺服舵机控制智能车方向。 | G05D1/10
4099 | CN105739523A | 一种警用车载无人机监测系统及控制方法 | 2016-02-04 | 未缴年费 | 北京航空航天大学 | 本发明公开一种警用车载无人机监测系统及控制方法，通过在警用车辆上配备多旋翼无人机在道路拥挤或存在交叉路口的情况下应用无人机高视野的特点通过无人机机载摄像头感知警用车辆所在位置处前方道路环境信息，通过无线图传模块将感知得到的道路环境信息传输给警用车辆内的警务人员，进而保证追踪目标始终位于警务人员视野范围内，同时通过在警用车辆车顶配备雷达传感器，实时感知无人机与警用车辆之间的角度信息、距离信息以及无人机的速度信息，通过提出的滑模跟随控制算法精准计算出无人机偏航控制量以及俯仰控制量，并通过无线通信模块将相应的控制量传输给无人机，进而精准的控制无人机保持与警用车辆同步前行。 | 一种警用车载无人机监测系统，包括车载部分与无人机部分；车载部分具有车体上安装的车载处理器；无人机部分包括无人机与无人机上搭载的飞控系统；其特征在于：车载部分还包括警用车辆顶部安装的无人机起降机坪、雷达传感器；无人机部分还包括无人机上搭载的云台、摄像头模块；所述车载部分中，无人机起降机坪用于无人机的停靠；雷达传感器用来实时获取无人机位置信息，包括无人机距离警用车辆的距离、无人机距离地面的高度、无人机飞行速度与无人机投影在警用车辆平面内与警用车辆间的横向与纵向位置夹角；车载处理器用于向飞控系统发送无人机启动与停靠命令, 且用于接收雷达传感器获取数据，并进行处理，得到无人机与警用车辆的横向与纵向位置偏移量，进一步得到无人机的俯仰和偏航控制量，并将俯仰和偏航控制量连同无人机位置信息一并发送至无人机部分中的飞控系统，进而由无人机部分中的飞控系统实现无人机的俯仰控制以及偏航控制，使无人机始终位于用用车辆前部上方指定位置；所述无人机部分中，云台上安装有摄像头模块；摄像头模块包括摄像头与图传模块；摄像头用来在无人机飞行过程中实时获取道路的图像信息，实现对被跟踪车辆的拍摄；图传模块用来将摄像头获取的道路信息传输给车载处理器。 | G05D1/10
4100 | CN108522467A | 一种农药喷洒无人机 | 2018-03-07 | 驳回 | 芜湖翼讯飞行智能装备有限公司 | 本发明公开了一种农药喷洒无人机，涉及无人机技术领域，包括无人机本体、拉力架、储药桶、喷头、支腿和软管，所述储药桶内部设有抽水泵、水位检测传感器和蓄电池，该装置结构简单，易于实现，喷洒效果好，装置中的蓄电池可为无人机提供电量，使得飞行时间更长；储药桶中水位检测传感器的设置，更加科学的检测了储药桶中的药水量，能及时的添加药水，操作更加方便。 | 1.一种农药喷洒无人机，其特征在于：包括无人机本体(1)、拉力架(2)、储药桶(3)、喷头(4)、支腿(5)和软管(6)，所述无人机本体(1)的两侧安装有旋翼架(12)，所述旋翼架(12)上安装有旋翼(13)，所述旋翼(13)的底部设有所述喷头一(4)，所述无人机本体(1)的底面固定安装有所述拉力架(2)，所述无人机本体(1)的两侧安装有所述支腿(5)，所述支腿(5)上固定有套板(52)，所述套板(52)上固定有L型支撑板(53)，所述L型支撑板(53)上固定有挡板(54)，所述储药桶(3)放置在L型支撑板(53)上且储药桶(3)的上端通过螺栓(23)紧固在拉力架(2)上，所述储药桶(3)内部设有抽水泵(7)、水位检测传感器(8)和蓄电池(10)，所述抽水泵(3)和蓄电池(10)安装在储药桶(3)一侧的封闭槽内，所述水位检测传感器(8)安装在储药桶(3)的底部，所述抽水泵(7)上设有进水管(72)和出水管(71)，所述出水管(72)的底端设有转换头(73)，所述转换头(73)上连接有喷头二(9)和软管(6)，所述软管(6)与旋翼(13)的喷头一(4)连接。 | A01M7/00
4101 | CN108522472A | 一种植保多旋翼无人机 | 2018-04-08 | 驳回 | 吴李海 | 本发明公开了一种植保多旋翼无人机，其喷洒机构包括喷药机构，无人机本体的螺旋桨包括主螺旋桨和副螺旋桨，且均用于形成下压风场，主螺旋桨的直径大于副螺旋桨的直径，喷药机构的喷嘴位于主螺旋桨的中部的下方，并位于副螺旋桨的下压风场内，本发明还公开了其作业方法。本发明通过副螺旋桨的设置，促使药雾借助副螺旋桨的下压风场迅速进入到主螺旋桨的强大的下压风场，并被风场包裹几乎不会飘到风场外，使药雾运动更可控且迅速地到达目标位置，最大程度地降低药雾的飘逸和蒸发损耗。本发明的作业方法更更科学合理高效，可满足实际施药的多种个性化需求，适用范围更广，利于植保多旋翼无人机的推广应用。 | 1.一种植保多旋翼无人机，包括遥控装置、无人机本体和喷洒机构，所述喷洒机构包括喷药机构，其特征在于，所述无人机本体的螺旋桨包括主螺旋桨和副螺旋桨，且均用于形成下压风场，所述主螺旋桨的直径大于所述副螺旋桨的直径，所述喷药机构的喷嘴位于所述主螺旋桨的中部的下方，并位于所述副螺旋桨的下压风场内。 | A01M7/00
4102 | CN108522475A | 基于液压套筒调节喷洒头位置的智能型农药喷洒无人机 | 2018-05-10 | 撤回 | 成都信息工程大学 | 本发明公开了基于液压套筒调节喷洒头位置的智能型农药喷洒无人机，解决现有技术农药喷洒效率低，作业员劳动强度大，无人机负载低，以及散热不畅降低无人机的使用寿命的问题。本发明包括内置控制系统的无人机主体，起落支撑架，升力机翼，散热片，药液盒，加药漏斗，漏斗盖，农药喷洒管，喷洒头，增压泵，液压套筒，喷药横管，太阳能电池板，滤网，微处理器和蓄电池。本发明农药喷洒效率高，可极大降低作业员的劳动强度，智能化程度高，采用太阳能发电为无人机提供作业电能，节能环保，有效降低本身重量，从而提高负载，可顺畅散热，提高使用寿命，同时农药喷头位置可调，扩大了适用范围。 | 1.基于液压套筒调节喷洒头位置的智能型农药喷洒无人机，其特征在于：包括内置控制系统的无人机主体(1)，设于所述无人机主体(1)底部两侧用于支撑所述无人机主体(1)的一对起落支撑架(2)，设于所述无人机主体(1)顶部的升力机翼(3)，设于所述无人机主体(1)后端用于保持无人机整体平衡的尾翼(4)，等距分布于所述无人机主体(1)两侧面的散热片(5)，以及固定于所述无人机主体(1)底部的药液盒(6)； 所述药液盒(6)一侧的上部设有加药漏斗(61)，并且该加药漏斗(61)的顶口铰接有可密封盖住该加药漏斗(61)顶口的漏斗盖(62)，所述药液盒(6)底部中央设有与所述药液盒(6)的内腔连通的农药喷洒管(63)，所述农药喷洒管(63)的底端设有喷洒头(64)，所述农药喷洒管(63)上设有增压泵(65)和滤网(66)，所述滤网(66)靠近所述喷洒头(64)，所述增压泵(65)靠近所述药液盒(6)，所述增压泵(65)与所述无人机主体(1)内的控制系统功能连接； 所述农药喷洒管(63)的底端水平连接有喷药横管(67)，所述喷洒头(64)有五个，并且五个所述喷洒头(64)等距分布于所述喷药横管(67)的底部，所述农药喷洒管(63)为软管，并且在所述无人机主体(1)底部竖向固定有液压套筒(10)，所述喷药横管(67)固定在所述液压套筒(10)的活塞杆的底端，所述农药喷洒管(63)的长度长于所述液压套筒(10)的最大行程，所述无人机主体(1)内的控制系统与所述液压套筒(10)功能连接并控制所述液压套筒(10)的伸缩运动； 所述无人机主体(1)顶面设有太阳能电池板(7)，所述无人机主体(1)内设微处理器(8)和蓄电池(9)，所述微处理器(8)分别与所述太阳能电池板(7)、所述蓄电池(9)、所述增压泵(65)和所述控制系统电连接。 | A01M7/00
4103 | CN108522476A | 一种农业无人机喷洒装置 | 2018-05-17 | 撤回 | 陈沛 | 本发明公开了一种农业无人机喷洒装置，包括旋翼和发动机，旋翼与底部设有的发动机的输出轴传动连接，发动机的一侧设置有启动拉绳，发动机的底部通过软管连接设置有油箱，油箱的顶部一侧连通设置有注油口，注油口的表面螺纹连接有油盖，油箱的底部安装有飞行控制器，飞行控制器的两侧均对称焊接有两根机壁，四根机壁的顶部通过电动马达传动连接设置有正反螺旋桨。本发明通过设有的发动机以及旋翼结合飞行控制器实现对无人机的远程控制，方便使用人员搭载喷药箱以及电动喷洒器从而代替人工完成一些喷洒作业，从而减轻人工喷洒作业繁重的工作量，防止人工喷洒中毒中暑情况的发生。 | 1.一种农业无人机喷洒装置，包括旋翼(1)和发动机(2)，所述旋翼(1)与底部设有的发动机(2)的输出轴传动连接，所述发动机(2)的一侧设置有启动拉绳，其特征在于，所述发动机(2)的底部通过软管连接设置有油箱(3)，所述油箱(3)的顶部一侧连通设置有注油口(4)，所述注油口(4)的表面螺纹连接有油盖，所述油箱(3)的底部安装有飞行控制器(17)，所述飞行控制器(17)的两侧均对称焊接有两根机壁(13)，四根所述机壁(13)的顶部通过电动马达传动连接设置有正反螺旋桨(5)，四根所述机壁(13)的底部均与中心架(15)焊接固定，所述中心架(15)底端横杆的顶部安装有喷药箱(7)，所述喷药箱(7)通过螺杆与中心架(15)固定连接，所述喷药箱(7)的底部边侧通过软管与中心架(15)底部固定安装的电动增压泵(8)的抽液口连通，，所述电动增压泵(8)底部的出液口密封连接设置有喷管(9)，所述喷管(9)的两端通过连接杆(12)与中心架(15)焊接的支腿(11)固定连接，所述喷管(9)的底部安装有若干个喷雾头(10)。 | A01M7/00
4104 | CN108528690A | 一种移动目标追踪无人机 | 2018-02-08 | 撤回 | 珠海诚然科技服务有限公司 | 本发明公开了一种移动目标追踪无人机，包括主机、支架和螺旋桨，所述主机包括中间体、发动机、追踪系统、油箱、涵道、起落架、导流片、舵机和固定翼板，所述中间体设于主机上测，所述中间体通过焊接的方式连接与主机，所述发动机设于中间体下侧，所述发动机通过镶嵌的方式连接与中间体，所述追踪系统通过铆接的方式连接于发动机下侧，所述油箱分别设于主机两侧，所述油箱通过镶嵌的方式连接与主机，所述涵道通过焊接的方式连接与油箱下侧，所述起落架设于主机下侧。该一种移动目标追踪无人机，通过增设的追踪系统，能够一定程度的实现对目标自动追踪，从而不仅能够方便使用人员操作，而且提高无人机的实用性，提高追踪效果，结构简单。 | 1.一种移动目标追踪无人机，包括主机(1)、支架(2)和螺旋桨(3)，其特征在于：所述主机(1)包括中间体(4)、发动机(5)、追踪系统(6)、油箱(7)、涵道(8)、起落架(9)、导流片(10)、舵机(11)和固定翼板(12)，所述中间体(4)设于主机(1)上测，所述中间体(4)通过焊接的方式连接与主机(1)，所述发动机(5)设于中间体(4)下侧，所述发动机(5)通过镶嵌的方式连接与中间体(4)，所述追踪系统(6)通过铆接的方式连接于发动机(5)下侧，所述油箱(7)分别设于主机(1)两侧，所述油箱(7)通过镶嵌的方式连接与主机(1)，所述涵道(8)通过焊接的方式连接与油箱(7)下侧，所述起落架(9)设于主机(1)下侧，所述起落架(9)通过焊接的方式连接于主机(1)，所述导流片(10)通过焊接的方式连接与起落架(9)内侧，所述舵机(11)通过铆接的方式设于主机(1)右侧，所述固定翼板(12)通过镶嵌的方式连接于涵道(8)内侧。 | B64C27/08
4105 | CN108534790A | 无人驾驶车辆导航方法、装置及无人驾驶车辆 | 2018-02-27 | 驳回 | 吉林省行氏动漫科技有限公司 | 本发明提供一种无人驾驶车辆导航方法、装置及无人驾驶车辆。其中，无人驾驶车辆导航方法，包括：获取目的地位置，以及获取无人驾驶车辆的当前位置；利用Unity引擎确定从所述无人驾驶车辆的当前位置到所述目的地位置的导航信息，其中，所述Unity引擎中预设有三维地图；根据所述Unity引擎确定的导航信息控制所述无人驾驶车辆行驶。本发明通过在Unity引擎中预先设置模拟真实行驶场景的三维地图，从而利用Unity引擎确定从所述无人驾驶车辆的当前位置到所述目的地位置的导航信息，相较于现有技术，巧妙地利用Unity引擎代替现有的导航系统实现导航信息的确定，可以获得更加精准的导航信息。 | 1.一种无人驾驶车辆导航方法，其特征在于，包括： 获取目的地位置，以及获取无人驾驶车辆的当前位置； 利用Unity引擎确定从所述无人驾驶车辆的当前位置到所述目的地位置的导航信息，其中，所述Unity引擎中预设有模拟真实行驶场景的三维地图； 根据所述Unity引擎确定的导航信息控制所述无人驾驶车辆行驶。 | G01C21/32
4106 | CN108535188A | 一种单线激光的无人机气体检测系统及其检测方法 | 2018-05-23 | 驳回 | 广东容祺智能科技有限公司 | 本发明公开了一种单线激光的无人机气体检测系统及其检测方法，检测系统包括地面控制站和无人机端，所述地面控制站通过无线通讯模块与所述无人机端的数据传输链路相连，所述无人机端包括无人机机体和设在所述无人机机体中的检测装置，所述检测装置包括半导体激光驱动模块、烟道、激光发射器、光电传感器、数据收集模块和气体数据分析及控制模块。本发明具有不受背景气体的影响、不受粉尘与视窗污染的影响、能自动修正温度压力对测量的影响的优点。 | 1.一种单线激光的无人机气体检测系统，其特征在于：包括地面控制站(1)和无人机端，所述地面控制站(1)通过无线通讯模块与所述无人机端的数据传输链路(2)相连，所述无人机端包括无人机机体和设在所述无人机机体中的检测装置，所述检测装置包括，半导体激光驱动模块(4)，设在所述无人机机体中与气体数据分析及控制模块(3)相连，用于根据气体数据分析及控制模块(3)发出的信号向激光发射器(5)注入电流进行驱动和调频； 烟道(6)，设在所述无人机机体中并具有连通外界的进口，所述烟道(6)内设有吸气装置； 激光发射器(5)，与所述半导体激光驱动模块(4)相连，设在所述烟道(6)的一侧； 光电传感器(7)，设在所述烟道(6)的另一侧，与对应的所述激光发射器(5)彼此相对，并与数据收集模块(8)相连，用于接收激光发射器(5)发出穿过烟道(6)的激光，并将获得的激光光谱数据发送到数据收集模块(8)； 数据收集模块(8)，设在所述无人机机体中与所述气体数据分析及控制模块(3)相连，将收集到的每种频率激光的光谱数据记录后发送到气体数据分析及控制模块(3)； 气体数据分析及控制模块(3)，与所述数据传输链路(2)相连，用于向半导体激光驱动模块(4)发送信号使半导体激光驱动模块(4)驱动所述激光发射器(5)发出相应频率的激光，再从数据收集模块(8)获取该频率激光扫描所述烟道(6)中气体后所得到的光谱数据，并根据激光的频率和光谱数据分析得到相应气体的浓度数据，并发送到所述数据传输链路(2)。 | G01N21/01
4107 | CN108536143A | 一种马蹄型远程遥控智能救生装置 | 2018-03-27 | 驳回 | 上海海事大学 | 本发明披露一种马蹄型远程遥控智能救生装置，包括螺旋桨、遥控器、锂电池、直流电机、无线信号接收器、电机驱动器、单片机、电压转换器，与无人机组成救生系统，无人机负责定位被救者同时传输救援画面，本智能救生装置默认自动模式，总是执行单片机路径规划程序，无人机侦查的地图采用图论法建模用Dijkstra算法解得初始路径，再采用蚁群算法建模并求解优化初始路径得最优路径，以最短距离救援，按下遥控器手动模式按钮，则切换至手动模式，不执行单片机路径规划程序，救援人员依靠遥控器对智能救生装置运动进行控制，并且在救援过程中无人机始终跟随本智能救生装置实时拍摄水面情形。 | 1.一种马蹄型远程遥控智能救生装置，其特征在于包括第一涡轮螺旋桨、第二涡轮螺旋桨、遥控器、第一锂电池、第一直流电机、第二直流电机、第二锂电池、无线信号接收器、第一电机驱动器、第二电机驱动器、单片机、电压转换器；其中第一涡轮螺旋桨、第二涡轮螺旋桨分别与第一直流电机和第二直流电机通过联轴器连接，第一直流电机和第二直流电机通过第一电机驱动器和第二电机驱动器与单片机相连，第一锂电池和第二锂电池分别为第一直流电机和第二直流电机供电，并且第一锂电池通过电压转换器为单片机供电，单片机的通信口与无线信号接收器相连；无人机中的GPS/GLONASS双模定位模块负责定位被救者，传输救援画面，所述马蹄型远程遥控智能救生装置接收无人机传输的救援画面，默认自动模式，总是执行单片机路径规划程序，无人机侦查的地图发送给单片机采用图论法建模用Dijkstra算法解得初始路径，再采用蚁群算法建模并求解优化初始路径得最优路径，以最短距离救援；通过在单片机中断程序中设置模式标识A并根据遥控器按键的状态给A赋值进行所述马蹄型远程遥控智能救生装置运动模式切换，按下遥控器手动模式按钮模式标识A＝1，切换至手动模式，不执行单片机路径规划程序，依靠救援人员使用遥控器对所述马蹄型远程遥控智能救生装置运动进行控制，单片机在主程序里每执行一圈，先判断模式标识A，根据A的值决定下一轮是手动还是自动模式；在救援过程中无人机始终跟随所述马蹄型远程遥控智能救生装置实时拍摄水面情形。 | G05D1/02
4108 | CN108536167A | 用于倾斜非平稳平台的无人机自主降落方法 | 2018-07-17 | 撤回 | 哈尔滨工业大学(威海) | 用于倾斜非平稳平台的无人机自主降落方法，属于无人机技术领域，本发明为解决现有降落方法在倾斜非平稳平台上降落会发生侧翻和受损的问题。本发明所述自主降落方法的具体过程为：在着陆场喷涂或粘贴特定图案标识，该图案标识为经过图像采集和处理后，能够反映着陆场俯仰角信息的特定图案；在无人机上增配图像采集装置和处理器；图像采集装置获取着陆场的图案标识，将采集的图像发送至处理器，处理器根据图像透视信息获取无人机相对于着陆场的俯仰角数据，无人机根据该俯仰角数据实时动态调整飞行姿态，使起落架与着陆场平行，重复该过程至无人机平稳着陆。本发明用于无人机的降落。 | 1.用于倾斜非平稳平台的无人机自主降落方法，其特征在于，该自主降落方法为： 在着陆场喷涂或粘贴特定图案标识，该图案标识为经过图像采集和处理后，能够反映着陆场俯仰角信息的特定图案； 在无人机上增配图像采集装置和处理器； 图像采集装置获取着陆场的图案标识，将采集的图像发送至处理器，处理器根据图像透视信息获取无人机相对于着陆场的俯仰角数据，无人机根据该俯仰角数据实时动态调整飞行姿态，使起落架与着陆场平行，重复该过程至无人机平稳着陆。 | G05D1/08
4109 | CN108536169A | 基于碳纳米管高分子电极的脑控无人机系统及控制方法 | 2018-04-28 | 驳回 | 赵小川 | 本发明公开了一种基于碳纳米管高分子电极的脑控无人机系统，包括：脑电信号采集模块，通过伞骨状电极采集操作员自主想象的不同操作指令对应的脑电信号；脑电信号处理模块，其将脑电信号滤波、特征提取和特征分类，获取脑电信号的最优特征；控制指令生成与反馈训练模块，其根据接收到的最优特征，查找无人机控制指令集数据库，获取该脑电信号对应的无人机控制指令并输出；无人机系统，其接收无人机控制指令并进行对应的操作。本发明还提供了一种基于碳纳米管高分子电极的脑控无人机系统的控制方法。本发明的有益效果：改善了电极的机械特性、信噪声比特性和传感能力，无需操作员实时关注诱发信号，以较小的脑任务开销实现对无人机的自主控制。 | 1.一种基于碳纳米管高分子电极的脑控无人机系统，其特征在于，包括： 脑电信号采集模块，其包括贴附与操作员头皮上的伞骨状电极以及便携式8通道放大器，通过所述伞骨状电极采集操作员自主想象的不同操作指令所对应的脑电信号，并将脑电信号送入所述便携式8通道放大器进行放大和A/D转换； 脑电信号处理模块，其将放大和A/D转换后的脑电信号进行滤波、特征提取和特征分类处理，分辨出引发操作员脑电变化的动作意图，获取操作员在不同的操作指令下对应脑电信号的最优特征； 控制指令生成与反馈训练模块，其将不同的操作指令下对应脑电信号的最优特征存储在指令操作集数据库中，并将操作指令所对应的无人机控制指令存储在无人机控制指令集数据库中，获取操作员操作指令对应脑电信号的最优特征与无人机控制指令之间的对应关系，并将操作员自主想象的操作指令和对应的无人机控制指令以及无人机系统执行控制指令的执行结果以文字和图表形式反馈给操作员，根据接收到操作员的脑电信号对应的最优特征，并根据所述指令操作集数据库查找所述无人机控制指令集数据库，获取该脑电信号所对应的无人机控制指令，并将该无人机控制指令输出； 无人机系统，其接收不同的无人机控制指令，并进行对应的操作。 | G05D1/10
4110 | CN108536203A | 一种无人机施药控制方法及系统 | 2018-05-11 | 驳回 | 北京农业智能装备技术研究中心 | 本发明提供了一种无人机施药控制方法及系统，采用多信息融合的方式，将无人机施药环境和无人机飞行状态的具体信息应用于无人机施药过程；与预先确定的标准对比库对比，基于第一模型，根据无人机实时速度，调整压力泵控制电压和喷头流量；基于第二模型，根据实时风速、无人机实时速度和无人机实时高度，确定喷头旋转角度；基于第三模型，根据实时温度、实时光照强度和实时湿度，调整无人机实时速度和喷雾粒径。由此能根据无人机施药过程中的实时气象信息和无人机实时信息，最终达到对喷头流量、喷头旋转角度和喷雾粒径进行调整的效果，极大的扩展了无人机施药过程对于喷头的控制范围，实现更加精准与均匀地施药。 | 1.一种无人机施药控制方法，其特征在于，包括： 确定标准对比库，所述标准对比库为无侧风，标准温度为25℃，标准湿度为60％，标准光照强度为2500Lux，无人机标准速度为4m/s，标准无人机高度为3m，无人机标准姿态为相对沿施药地平行获得的包括标准喷头流量、标准喷头角度以及标准喷雾粒径的信息； 采集实时气象信息和无人机实时信息，所述实时气象信息包括实时风速、实时风向、实时温度、实时光照强度和实时湿度，所述无人机实时信息包括无人机实时速度、无人机实时高度和无人机实时姿态； 若所述无人机实时速度与所述标准对比库中的无人机标准速度的偏差值超过第一预设阈时，基于第一模型，根据所述无人机实时速度，调整所述压力泵控制电压和所述喷头流量。 | G05D27/02
4111 | CN207854885U | 防震荡的植保无人机药箱 | 2018-02-05 | 未缴年费 | 天津翰宇昊德科技发展有限公司 | 本实用新型公开了防震荡的植保无人机药箱, 包括箱体、活塞和喷淋头，所述箱体的外壁胶接有连接柱，且连接柱的上端通过螺丝连接有挂钩，连接柱的一侧胶接有横梁，横梁的下侧通过螺丝连接有电动缸，电动缸的输出端键连接有推杆，箱体的内部设置有连接盘，且连接盘的外部套设有活塞，活塞的外壁和箱体的内壁相接触，箱体的底部开设有通孔，且通孔内焊接有出液管，出液管的下侧设置有喷淋头，本药箱利用气压将农药压在药箱内，农药在植保无人机飞行过程中不会晃动，杜绝了对飞机平衡的影响，药品和空气隔绝，避免了污染，喷淋头能够摆动，在不需改变无人机航向的情况下，扩大了农药的喷洒范围，提高了农药喷洒效率。 | 1.防震荡的植保无人机药箱，包括箱体(1)、活塞(8)和喷淋头(11)，其特征在于，所述箱体(1)的外壁胶接有连接柱(2)，且连接柱(2)的上端通过螺丝连接有挂钩(3)，连接柱(2)的一侧胶接有横梁(4)，横梁(4)的下侧通过螺丝连接有电动缸(5)，电动缸(5)的输出端键连接有推杆(6)，箱体(1)的内部设置有连接盘(7)，且连接盘(7)的外部套设有活塞(8)，活塞(8)的外壁和箱体(1)的内壁相接触，箱体(1)的底部开设有通孔，且通孔内焊接有出液管(9)，出液管(9)的下侧设置有喷淋头(11)，喷淋头(11)的一侧设置有推杆电机(13)，推杆电机(13)的输出端键连接有活动杆(14)，活动杆(14)的另一端和喷淋头(11)的外壁通过活动铰链连接，喷淋头(11)的另一侧通过活动铰链连接有折叠杆(15)，折叠杆(15)的另一端和箱体(1)的外壁连接。 | A01M7/00
4112 | CN207860439U | 一种农业用无人机 | 2017-12-27 | 未缴年费 | 重庆市凯毅腾供应链管理有限公司 | 本实用新型公开了一种农业用无人机，包括无人机机体和固定连接架，所述远程控制接收器的上端设置有农药盛放容器，且所述农药盛放容器和无人机机体通过焊接进行固定连接，所述农药盛放容器的一侧设置有无线发射器，且所述无线发射器通过螺栓固定连接在无人机机体上，所述无人机机体的内部设置有飞行控制板，所述飞行控制板的表面设置有远程控制接收器；通过设计了安装在无人机支撑架底部的保护底座，提高无人机的稳定性，并且保护底座与无人机支撑架可以拆卸式连接，可根据使用需要进行加装和拆卸，安装保护底座能加强无人机的碰撞能力，在遇到不平整的路面，通过内部的弹簧的伸缩，保持无人机的稳定性，可以很好避免侧翻的情况发生。 | 1.一种农业用无人机，包括远程控制接收器(1)、无人机机体(7)和固定连接架(13)，其特征在：所述远程控制接收器(1)的上端设置有农药盛放容器(3)，且所述农药盛放容器(3)和无人机机体(7)通过焊接进行固定连接，所述农药盛放容器(3)的一侧设置有无线发射器(2)，且所述无线发射器(2)通过螺栓固定连接在无人机机体(7)上，所述无人机机体(7)的内部设置有飞行控制板(5)，所述飞行控制板(5)的表面设置有远程控制接收器(1)，所述飞行控制板(5)的下端设置有电源(6)，所述无人机机体(7)的下端设置有摄像头(10)，所述无人机机体(7)的四个角上设置有高转速旋翼(8)，且所述无人机机体(7)和高转速旋翼(8)通过螺栓进行固定连接，所述无人机机体(7)的后表面设置有喷洒管(4)，且所述喷洒管(4)与农药盛放容器(3)通过焊接进行固定连接，所述无人机机体(7)的底端对对立设置有支撑架(11)，且所述无人机机体(7)和支撑架(11)通过螺栓进行固定连接，所述支撑架(11)的下端设置有保护底座(9)，且所述保护底座(9)和支撑架(11)通过所述固定连接架(13)进行固定连接，所述保护底座(9)的内部设置有弹簧(14)，所述弹簧(14)的一端通过螺栓固定连接在保护底座(9)上，另一端通过螺栓固定连接在弹簧板(12)上。 | B64C25/62
4113 | CN207860462U | 一种便携式太阳能植保无人机 | 2018-02-01 | 未缴年费 | 山东宇航航空科技有限公司 | 本实用新型公开了一种便携式太阳能植保无人机，包括有旋翼，所述旋翼通过电机连接在支架外端；所述支架为6根，呈辐射状通过卡接可拆卸的连接在药瓶的外壁上；所述药瓶上部设置有控制中心，控制中心上部为中间呈平面外围等分六块的太阳能板；所述太阳能板等分的六块分别为各自的电机提供电力旋转；所述药瓶外部有刻度线，且药瓶外部通过插接可拆卸的连接有信号接收器；所述位于药瓶的信号接收器位置对侧，通过插接连接有蓄电池，可存储太阳能板转换的电力；所述药瓶底端四角分别插接有支腿，且药瓶底端中心位置安装有喷洒药液使用的喷嘴。该无人机携带使用方便，且续航能力大幅度提升。 | 1.一种便携式太阳能植保无人机，包括有旋翼(1)，其特征在于：所述旋翼通过电机(2)连接在支架(3)外端；所述支架(3)为6根，呈辐射状通过卡接(4)可拆卸的连接在药瓶(7)的外壁上；所述药瓶上部设置有控制中心(6)，控制中心上部为中间呈平面外围等分六块的太阳能板(5)；所述太阳能板等分的六块分别为各自的电机(2)提供电力旋转；所述药瓶外部有刻度线(8)，且药瓶外部通过插接(10)可拆卸的连接有信号接收器(9)；所述位于药瓶(7)的信号接收器(9)位置对侧，通过插接连接有蓄电池(12)，可存储太阳能板(5)转换的电力； 所述药瓶底端四角分别插接有支腿(11)，且药瓶底端中心位置安装有喷洒药液使用的喷嘴(13)。 | B64C39/02
4114 | CN207860466U | 一种自适应型植保无人机 | 2018-02-01 | 未缴年费 | 山东宇航航空科技有限公司 | 本实用新型公开了一种自适应型植保无人机，包括有旋翼、电机，所述旋翼通过电机安装在翼臂外端上部；所述旋翼、电机以及翼臂有四组，呈辐射状分布，中心位置连接在蓄电池上；所述蓄电池上部连接有药液罐，蓄电池下部连接有控制系统；所述控制系统外侧安装有信号接收器；所述信号接收器对侧位于药液罐前方安装有摄像头，摄像头下部穿过蓄电池连接在控制系统上；蓄电池为正方形结构，四组翼臂分别连接在正方形四个顶点位置；控制系统为正方形结构，正方形四条边的中心连接有喷杆；喷杆末端向下垂直连接有喷雾器，喷雾器下部安装有雾化喷嘴；所述喷杆与喷雾器连接拐角处安装有红外定位器。该实用新型简化了无人机操作，降低了野外使用损坏的概率。 | 1.一种自适应型植保无人机，包括有旋翼(1)、电机(2)，其特征在于：所述旋翼通过电机安装在翼臂(3)外端上部；所述旋翼、电机以及翼臂有四组，呈辐射状分布，中心位置连接在蓄电池(7)上；所述蓄电池上部连接有药液罐(4)，蓄电池下部连接有控制系统(8)；所述控制系统(8)外侧安装有信号接收器(5)；所述信号接收器对侧位于药液罐前方安装有摄像头(6)，摄像头下部穿过蓄电池连接在控制系统(8)上；所述蓄电池为正方形结构，四组翼臂分别连接在正方形四个顶点位置；所述控制系统为正方形结构，正方形四条边的中心连接有喷杆(9)；所述喷杆末端向下垂直连接有喷雾器(10)，喷雾器下部安装有雾化喷嘴(11)； 所述喷杆(9)与喷雾器(10)连接拐角处安装有红外定位器(12)；所述蓄电池(7)与控制系统(8)接触外表面处位于摄像头(6)两侧位置，连接有支架(14)；所述两侧支架通过连梁(13)连接，且底端设置有底座(15)；所述支架(14)、连梁(13)以及底座(15)都可进行伸缩。 | B64D1/18
4115 | CN207860467U | 一种精准定位植保无人机 | 2018-02-01 | 未缴年费 | 山东宇航航空科技有限公司 | 本实用新型公开了一种精准定位植保无人机，包括旋翼，所述旋翼安装在无人机翼轴一端，通过旋帽进行固定，并可在其下设置的电机的带动下旋转；所述翼轴靠近无人机中心位置设置有伸缩杆，可根据药瓶内部装药量进行伸缩；所述药瓶上部设置有盖子，下部设置有电池；所述电池下部为控制中心，控制中心前部安装有摄像头，底部连接有底座；所述底座连接有两个支脚，在支脚末端连接有红外发射口，可发射定位红外线；所述两个支脚中间下部通过加压泵连接有喷雾口，可对外喷射加压后的药液。使用该植保无人机保证了无人机的准确定位，使得药物喷洒更加精准。 | 1.一种精准定位植保无人机，包括旋翼(1)，其特征在于：所述旋翼安装在无人机翼轴(2)一端，通过旋帽(3)进行固定，并可在其下设置的电机(4)的带动下旋转；所述翼轴靠近无人机中心位置设置有伸缩杆(5)，可根据药瓶(7)内部装药量进行伸缩；所述药瓶(7)上部设置有盖子(6)，下部设置有电池(8)；所述电池(8)下部为控制中心(9)，控制中心前部安装有摄像头(10)，底部连接有底座(11)；所述底座(11)连接有两个支脚(12)，在支脚末端连接有红外发射口(13)，可发射定位红外线；所述两个支脚中间下部通过加压泵(15)连接有喷雾口(14)，可对外喷射加压后的药液。 | B64D1/18
4116 | CN207867349U | 一种变电站巡检无人机飞行安全系统 | 2018-03-02 | 未缴年费 | 三峡大学 | 一种变电站巡检无人机飞行安全系统，包括无人机和地面测控系统，无人机设置有中央控制模块、导航定位模块、声光报警器、电磁检测模块和多个UWB模块，无人机支架上设置有云台，云台上设置有可见光摄像头和红外热成像仪；所述地面测控系统包括UWB定位基站、服务器和监控计算机；所述可见光摄像头、红外热成像仪、导航定位模块、声光报警器、电磁检测模块、UWB模块分别和中央控制模块连接；所述UWB模块和UWB定位基站采用UWB通信；UWB定位基站、监控计算机分别和服务器连接。本实用新型定位精度高，抗干扰能力强，实现了变电站设备自动巡检并将巡检信息自动储存至服务器，自动化程序高。 | 1.一种变电站巡检无人机飞行安全系统，包括无人机和地面测控系统，无人机设置有中央控制模块(1)和导航定位模块(4)，无人机支架上设置有云台，云台上设置有可见光摄像头(2)和红外热成像仪(3)，其特征在于，所述无人机还包括声光报警器(5)、电磁检测模块(6)和多个UWB模块(7)；所述地面测控系统包括UWB定位基站(8)、服务器(9)和监控计算机(10)；所述可见光摄像头(2)、红外热成像仪(3)、导航定位模块(4)、声光报警器(5)、电磁检测模块(6)、UWB模块(7)分别和中央控制模块(1)连接；所述UWB模块(7)和UWB定位基站(8)采用UWB通信；UWB定位基站(8)、监控计算机(10)分别和服务器(9)连接；所述UWB模块(7)包括UWB发射单元和UWB接收单元；所述中央控制模块(1)包括处理器和存储器。 | G05D1/10
4117 | JP2018142246A | 该系统及其控制方法，和程序 | 2017-02-28 | 驳回 | Canon Marketing Japan Inc | [A]的无人驾驶飞机，飞行方向可减少不期望的用户，无人飞行器在飞行中提高操动机构。[技术方案]该用户通过操作所述操作部在飞机飞行方向，确定飞行器的飞行方向的系统通过操作所述操作部接受指令飞行，所述无人飞机方位确定单元从操作，和由所述接收装置中接收到的飞行方向，根据所述指定装置指定的方位角的，所述无人飞行器的飞行方向确定装置，和设置。图[图6] | 1. An operating portion which a flying direction of the unmanned aerial vehicle when operated by the user, the unmanned aerial vehicle's flight system for determining the direction, wherein the direction-of-flight instruction operation by the operation unit receiving means for receiving, from the operation unit to the azimuth angle of the airplane Unmanned specifying means, received by the reception means and to the flight direction, which is the azimuthal angle specified by the specifying means The method in accordance with, wherein the unmanned aerial vehicle's flight and determining means for determining the direction, and characterized in that it comprises a system. | G05D1/00
4118 | US20180261112A1 | 用于在无人飞行器和自主地面飞行器之间自动切换的系统和方法 | 2018-03-12 | 放弃 | Walmart Apollo, Llc | 公开了一种用于促进AGV和UAV之间的包交换的系统和方法，其中所述系统和方法包括认证AGV和UAV之间的包交换，其中AGV和UAV各自向彼此发送认证信息； 确定第一组定位信息，其中所述AGV利用任务信息和从一个或多个传感器获得的信息； 确定第二组定位信息，其中所述无人机利用任务信息和从一个或多个传感器获得的信息； 将所述第一组定位信息从所述AGV发送到所述UAV； 从所述无人机向所述AGV发送所述第二组定位信息； 响应于发送的第一组和第二组定位信息，在AGV和UAV之间交换包； 以及向中央服务器发送确认信号。 | 1. A method for facilitating a package exchange between an AGV and UAV, comprising : transmitting authentication information between the AGV and the UAV to authenticate the package exchange; determining with the UAV viable exchange locations based on the mission and capabilities of the UAV; determining with the AGV viable exchange locations based on the mission and capabilities of the AGV; negotiating the exchange location between the UAV and the AGV based on the respective viable exchange locations; determining a first set of positioning information, wherein the AGV utilizes mission information and information obtained from one or more sensors; determining a second set of positioning information, wherein the UAV utilizes mission information and information obtained from one or more sensors; transmitting the first set of positioning information from the AGV to the UAV; transmitting the second set of positioning information from the UAV to the AGV; aligning the UAV and the AGV with respect to each other to exchange the package based on the transmitted first and second sets of positioning information; opening the AGV to allow access to a receptacle therein; exchanging the package between the AGV and the UAV; andclosing the AGV to deny access to the receptacle. | G08G7/00
4119 | CN108516093A | 一种新型无药自动返航无人机 | 2018-05-06 | 撤回 | 周亚妹 | 本发明公开了一种新型无药自动返航无人机，其结构包括药物剩余量检测装置、多角度喷药控制架、输出喷头、降落支架、主机仓、旋翼连接臂、旋翼动力电机连接架、旋翼动力电机、动力旋翼，药物剩余量检测装置的上部设有药仓，药物剩余量检测装置的下部与多角度喷药控制架固定连接，多角度喷药控制架通过螺栓与药物剩余量检测装置固定，当返航时可以及时的发出信号给使用者提醒使用者设备开始返航准备回收和下一轮的工作，可以有效的提高了设备的利用率和设备的可靠性。 | 1.一种新型无药自动返航无人机，其结构包括药物剩余量检测装置(1)、多角度喷药控制架(2)、输出喷头(3)、降落支架(4)、主机仓(5)、旋翼连接臂(6)、旋翼动力电机连接架(7)、旋翼动力电机(8)、动力旋翼(9)，其特征在于：所述药物剩余量检测装置(1)的上部设有药仓，所述药物剩余量检测装置(1)的下部与多角度喷药控制架(2)固定连接，所述多角度喷药控制架(2)通过螺栓与药物剩余量检测装置(1)固定，所述多角度喷药控制架(2)的下部设有输出喷头(3)，所述药物剩余量检测装置(1)的上部与主机仓(5)固定连接，所述主机仓(5)的内部设有药仓，所述主机仓(5)的周围设有旋翼连接臂(6)，所述旋翼连接臂(6)一共设有4个，所述主机仓(5)、旋翼连接臂(6)为一体化结构，所述旋翼连接臂(6)的末端设有旋翼动力电机连接架(7)，所述旋翼连接臂(6)、旋翼动力电机连接架(7)为一体化结构，所述旋翼动力电机连接架(7)通过螺栓与旋翼动力电机(8)固定连接，所述旋翼动力电机(8)的上部设有动力旋翼(9)，所述旋翼动力电机(8)、动力旋翼(9)一共设有4组； 所述药物剩余量检测装置(1)包括药液压力检测装置(11)、传动滚轮组(12)、传动杆(13)、传动齿轮组(14)、中部传动装置(15)、返航信号发出控制装置(16)、电源接触盘(17)、返航姿态调节开关控制装置(18)、控制开关(19)、检测装置外壳(110)，所述检测装置外壳(110)的内部的上部设有药液压力检测装置(11)，所述药液压力检测装置(11)通过连接杆与传动滚轮组(12)连接，所述传动滚轮组(12)通过连接与传动杆(13)连接，所述传动杆(13)的后端与传动齿轮组(14)连接，所述传动齿轮组(14)的后端与中部传动装置(15)连接，所述中部传动装置(15)的右端与返航信号发出控制装置(16)连接，所述中部传动装置(15)的下端与电源接触盘(17)连接，所述电源接触盘(17)通过电源连接线与返航姿态调节开关控制装置(18)连接，所述返航姿态调节开关控制装置(18)的上部设有控制开关(19)。 | B64D1/18
4120 | CN108520377A | 一种无人机物流面签方法 | 2018-04-09 | 驳回 | 郑州檀乐科技有限公司 | 本发明公开了一种无人机物流面签方法，包括如下步骤：步骤一、寄件人下单；步骤二、规划取件路线；步骤三、取件确认；步骤四、送件确认。无人机根据规划路线调整最终完全取件和送件操作，实时调整路线，缩短送件和取件时间，在电控装置上设置摄像装置以完成对取件人的认证与取证，便于安全性较高场合的无人机物流面签。 | 1.一种无人机物流面签方法，其特征在于：包括如下步骤： 步骤一、使用寄件人用户终端APP下单，并上传收件人用户信息，所述收件人用户信息包括收件人用户终端信息以及收件人的头像数据，将收件人用户信息发送至远程服务器； 步骤二、所述远程服务器获取收件人用户终端中的位置信息，并根据位置信息以及快件重量及类型计算费用，在接收到寄件人确认寄件信息之后规划取件路线，所述取件路线是根据远程服务器中地图标记的障碍物规划避障路线； 步骤三、所述无人机根据所述取件路线辅以摄像模块以及超声测距模块实时避障到达寄件人位置，所述寄件人将快件放置到无人机前拍照确认后置入无人机中的收纳仓，所述收纳仓能够获取快件尺寸以及重量信息，无人机将收件成功信息、无人机位置信息以及快件信息发送至远程服务器； 步骤四、所述远程服务器根据收件人用户终端位置规划送件路线，并将所述送件路线送至无人机，所述无人机根据所述送件路线辅以摄像模块以及超声测距模块实时避障到达收件人位置，在到达收件人位置后开启摄像模块并识别收件人姿态信息以及头像信息，在确认收件人身份后悬停在距离所述收件人安全距离处，打开收纳仓，收件人取出快件，所述无人机关闭收纳仓并返航至最近的快递站点。 | G06Q10/08
4121 | CN108521803A | 无人飞行器航点规划方法、系统、电子设备和存储介质 | 2017-03-15 | 撤回 | 深圳市大疆创新科技有限公司 | 一种用于电子设备(100)的无人飞行器(200)航点规划方法，方法包括在电子设备(100)不与无人飞行器(200)建立通信连接(300)的情况下，以离线规划模式进行航点规划，以离线规划模式进行航点规划包括：接收用户输入(S201)；根据用户输入，获取电子地图(110)上的一个或多个位置的位置数据(S202)；以及根据位置数据确定无人飞行器(200)的航点数据(S203)。 | 1.一种用于电子设备的无人飞行器航点规划方法，所述方法包括在所述电子设备不与所述无人飞行器建立通信连接的情况下，以离线规划模式进行航点规划，所述以离线规划模式进行航点规划包括： 接收用户输入； 根据所述用户输入，获取电子地图上的一个或多个位置的位置数据；以及根据所述位置数据确定所述无人飞行器的航点数据。 | G05D1/10
4122 | CN108521810A | 无人飞行器的控制方法、设备及无人飞行器 | 2017-06-09 | 驳回 | 深圳市大疆创新科技有限公司 | 一种无人飞行器的控制方法、设备及无人飞行器，方法包括：获取无人飞行器的状态信息(S101)；根据无人飞行器的状态信息，确定控制指令，控制指令用于控制无人飞行器的形态(S102)；将控制指令发送给飞行控制器(S103)。这样，可以实现根据无人飞行器的状态信息来控制无人飞行器的形态，克服由飞行控制器统一控制不能适用于较多的场景需求、控制方式固定且单一的缺陷，同时克服了由用户通过控制终端控制容易导致误操作、漏操作等缺陷，能够覆盖更多的场景需求，而且不需要用户参与，提高了无人飞行器的形态控制的灵活性和智能化程度。 | 1.一种无人飞行器的控制方法，其特征在于，包括： 获取无人飞行器的状态信息； 根据所述无人飞行器的状态信息，确定控制指令，所述控制指令用于控制所述无人飞行器的形态； 将所述控制指令发送给飞行控制器。 | G05D1/10
4123 | CN108521811A | 确定无人机飞行策略的方法、无人机和地面设备 | 2017-07-31 | 撤回 | 深圳市大疆创新科技有限公司 | 一种确定无人机飞行策略的方法、无人机和地面设备。方法包括：确定与无人机之间通信连接的地面设备的位置(101)；根据地面设备的位置和限飞区确定无人机的第一飞行状态(102)；根据无人机的第一飞行状态确定无人机所处场景和场景对应的飞行策略(103)。实施例通过地面设备的位置来确定无人机所处的场景，之后再执行对应的飞行策略，可以避免出现无人机的定位设备被干扰而进入限飞区的问题，并且不会丢失无人机和炸机的情况，提升用户飞行体验。 | 1.一种确定无人机飞行策略的方法，其特征在于，应用于无人机，所述方法包括： 确定与所述无人机之间通信连接的地面设备的位置； 根据所述地面设备的位置和限飞区确定所述无人机的第一飞行状态； 根据所述无人机的第一飞行状态确定所述无人机所处场景和所述场景对应的飞行策略。 | G05D1/10
4124 | CN108521812A | 无人机的控制方法、无人机以及机器可读存储介质 | 2017-05-19 | 驳回 | 深圳市大疆创新科技有限公司 | 一种无人机(400)的控制方法、无人机(400)以及机器可读存储介质，无人机(400)上挂载有拍摄设备(410), 该方法包括：基于用户操作控制无人机(400)起飞；控制无人机(400)飞行至特定位置；无人机(400)飞行至特定位置后，触发拍摄设备(410)对预设目标的拍摄操作；在拍摄设备(410)完成拍摄操作后，自动控制无人机(400)返航至返航位置。应用该方法，可以使得无人机(400)的拍摄过程一气呵成，提高了用户体验，而且减少了手动操作对无人机(400)的续航时间的占用。 | 1.一种无人机的控制方法，所述无人机上挂载有拍摄设备，其特征在于，所述方法包括： 基于用户操作控制无人机起飞； 控制所述无人机飞行至特定位置； 所述无人机飞行至所述特定位置后，触发所述拍摄设备对预设目标的拍摄操作； 在所述拍摄设备完成所述拍摄操作后，自动控制所述无人机返航至返航位置。 | G05D1/12
4125 | CN207836596U | 一种用于农业生产的智能型无人机 | 2018-01-15 | 未缴年费 | 吉林农业大学 | 本实用新型公开了一种用于农业生产的智能型无人机，它涉及农业生产相关技术领域，它包含无人机机体、储液箱、储液箱固定架、起落架、喷嘴、喷嘴固定座、调压阀、支管、固定杆、三通阀、水泵、水泵电机、观察窗、注液口、电机固定座、电动机、风扇、GPS定位器、密封盖、液位传感器、出液口、过滤网、充电线接口、蓄电池、控制电路板、信号接收器、调节旋钮、显示屏、操作按键和遥控器，无人机机体的四个角设置有电机固定座，电机固定座上安装有电动机，电动机上安装有风扇。该用于农业生产的智能型无人机智能化、自动化程度高，利用无人机喷洒农药可以有效的降低劳动强度，无人机上设置有GPS定位器，精准定位操作，非常方便。 | 1.一种用于农业生产的智能型无人机，其特征在于：它包含无人机机体(1)、储液箱(2)、储液箱固定架(3)、起落架(4)、喷嘴(5)、喷嘴固定座(6)、调压阀(7)、支管(8)、固定杆(9)、三通阀(10)、水泵(11)、水泵电机(12)、观察窗(13)、注液口(14)、电机固定座(15)、电动机(16)、风扇(17)、GPS定位器(18)、密封盖(19)、液位传感器(20)、出液口(21)、过滤网(22)、充电线接口(23)、蓄电池(24)、控制电路板(25)、信号接收器(26)、调节旋钮(27)、显示屏(28)、操作按键(29)和遥控器(30)，无人机机体(1)的四个角设置有电机固定座(15)，电机固定座(15)上安装有电动机(16)，电动机(16)安装有风扇(17)，无人机机体(1)的下方设置有起落架(4)，起落架(4)上安装有储液箱固定架(3)和固定杆(9)，储液箱固定架(3)上固定有储液箱(2)，储液箱(2)的一侧设置有注液口(14)，注液口(14)上安装有密封盖(19)，储液箱(2)的正面设置有观察窗(13)，储液箱(2)的下端设置有出液口(21)，出液口(21)处设置有水泵(11)，水泵(11)与水泵电机(12)连接，水泵(11)的下端通过三通阀(10)与支管(8)连接，支管(8)上设置有调压阀(7)，支管(8)的端部安装有喷嘴(5)，喷嘴(5)通过喷嘴固定座(6)固定在固定杆(9)上，储液箱(2)内安装有液位传感器(20)，出液口(21)处设置有过滤网(22)，无人机配套设置有遥控器(30)，遥控器(30)上设置有显示屏(28)、调节旋钮(27)和操作按键(29)，遥控器(30)的内部设置有蓄电池(24)、控制电路板(25)和信号接收器(26)，遥控器(30)的侧边设置有充电线接口(23)。 | A01M7/00
4126 | CN106043690A | 固定翼无人机失速悬停降落方法及系统 | 2016-07-29 | 未缴年费 | 厦门南羽科技有限公司 | 本发明涉及固定翼无人机失速悬停降落方法及系统，其降落的方法通过降低无人机的飞行速度并且使其失速悬停，该降落方法对降落地点的场地要求简单，对净空范围要求低，可以实现较为精准的降落；固定翼无人机失速悬停降落的系统通过操控固定翼无人机的飞行航向，在降落过程中，使无人机失速悬停后再进行降落，该系统简单有效。 | 1.一种固定翼无人机失速悬停降落方法，其特征在于，包括以下步骤：S1. 获取固定翼无人机的航行信息；S2. 计算降落航线，确定出失速悬停降落起点、姿态转换点、失速点和降落点的位置；S3. 固定翼无人机飞行至失速悬停降落起点，根据降落航线从失速悬停降落起点俯冲至姿态转换点，到达姿态转换点后拉高至失速点，当固定翼无人机处于失速点时，固定翼无人机的机身与地面垂直，并处于失速状态, 固定翼无人机进入失速点后，螺旋桨马达加速，使固定翼无人机处于悬停状态；S4. 在悬停状态下，降低悬停高度，进入降落点进行回收。 | B64C29/02
4127 | CN108496937A | 一种农药喷头位置可调的农业用无人机 | 2018-02-28 | 撤回 | 成都众宜合生科技有限公司 | 本发明公开了一种农药喷头位置可调的农业用无人机，解决了现有技术农药喷洒效率低，作业员劳动强度大，无人机负载低，以及散热不畅降低无人机的使用寿命的问题。本发明包括无人机主体、蓄药箱、支架、机翼臂、旋转电机和螺旋叶片，蓄药箱设注药斗、注药斗盖、喷药管、农药喷头、微型喷药泵和过滤筛网；无人机主体设太阳能电池板、微处理器和、蓄电池、散热板和伸缩式液压缸。本发明结构简单、设计科学合理，使用方便，农药喷洒效率高，可极大降低作业员的劳动强度，采用太阳能发电为无人机提供作业电能，节能环保，有效降低本身重量，从而提高负载，可顺畅散热，提高使用寿命，同时农药喷头位置可调，扩大了适用范围。 | 1.一种农药喷头位置可调的农业用无人机，其特征在于：包括呈四方体形内置控制系统的无人机主体(1)、固定于所述无人机主体(1)底部的蓄药箱(2)、可拆卸连接于所述无人机主体(1)两端的一对支架(3)、可拆卸连接于所述无人机主体(1)两侧的四个机翼臂(4)、分别设于每个所述机翼臂(4)自由端并与所述无人机主体(1)内控制系统功能连接的旋转电机(5)、以及设于每个所述旋转电机(5)的旋转轴上的螺旋叶片(6)，所述蓄药箱(2)一侧的上部设有注药斗(21)，并且该注药斗(21)的顶口铰接有可密封盖住该注药斗(21)顶口的注药斗盖(22)，所述蓄药箱(2)底部中央设有与所述蓄药箱(2)的内腔连通的喷药管(23)，所述喷药管(23)的底端设有农药喷头(24)，所述喷药管(23)上设有微型喷药泵(25)和过滤筛网(26)，所述过滤筛网(26)靠近所述农药喷头(24)，所述微型喷药泵(25)靠近所述蓄药箱(2)；所述无人机主体(1)顶面设有太阳能电池板(7)，所述无人机主体(1)内设微处理器(8)和蓄电池(9)，所述微处理器(8)分别与所述太阳能电池板(7)、所述蓄电池(9)、所述微型喷药泵(25)和所有所述旋转电机(5)电连接，所述微型喷药泵(25)与所述无人机主体(1)内的控制系统功能连接，所述无人机主体(1)的正面和背面分别固定有一块散热板(10)，所述喷药管(23)为软管，并且在所述无人机主体(1)底部竖向固定有伸缩式液压缸(11)，所述农药喷头(24)固定在所述伸缩式液压缸(11)的活塞杆的底端，所述喷药管(23)长于所述伸缩式液压缸(11)的最大行程，所述无人机主体(1)内的控制系统与所述伸缩式液压缸(11)功能连接并控制所述伸缩式液压缸(11)的伸缩运动。 | A01M7/00
4128 | CN108496940A | 一种植保无人机防晃储液装置 | 2018-03-19 | 撤回 | 清远市巨劲科技有限公司 | 本发明公开了一种植保无人机防晃储液装置，包括储液桶、弹簧和隔板，所述储液桶的内部两侧均等距固定有固定条，所述固定条的中间处开设有第一凹槽，所述隔板的插接在第一凹槽内，所述隔板的下端中间处均开设有第二凹槽，所述储液桶的上端固定有密封垫，所述储液桶的上端活动安装有桶盖，且桶盖位于密封垫的上侧，所述桶盖的两端均固定有固定扣，且固定扣共设有八个，所述桶盖的上端中间处开设有进药口，所述桶盖的内部位于进药口的下端固定有进药管，所述桶盖的上端活动安装有进药盖，所述储液桶的外侧均固定有固定柱，所述弹簧套接在固定柱内。本发明能够减小储液桶内农药摇晃的惯性，便于工作人员对植保无人机的操作。 | 1.一种植保无人机防晃储液装置，包括储液桶(1)、弹簧(2)和隔板(12)，其特征在于： 所述储液桶(1)的内部两侧均等距固定有固定条(3)，所述固定条(3)的中间处开设有第一凹槽(4)，所述隔板(12)的插接在第一凹槽(4)内，所述隔板(12)的下端中间处均开设有第二凹槽(13)，所述储液桶(1)的上端固定有密封垫(6)，所述储液桶(1)的上端活动安装有桶盖(7)，且桶盖(7)位于密封垫(6)的上侧，所述桶盖(7)的两端均固定有固定扣(8)，且固定扣(8)共设有八个，所述桶盖(7)的上端中间处开设有进药口(10)，所述桶盖(7)的内部位于进药口(10)的下端固定有进药管(11)，所述桶盖(7)的上端活动安装有进药盖(9)，所述储液桶(1)的外侧均固定有固定柱(5)，所述弹簧(2)套接在固定柱(5)内，所述弹簧(2)和固定柱(5)均设有十六个，且分别呈矩形阵列分布在储液桶(1)四侧。 | A01M7/00
4129 | CN108496941A | 一种高平衡性能的植保无人机 | 2018-03-20 | 撤回 | 清远市巨劲科技有限公司 | 本发明公开了一种高平衡性能的植保无人机，包括飞行主体、桨叶、电控箱、支架、底座、药液箱、盖子、输液口、出液口、活塞、密封圈、PLC控制器、信号接收器和蓄电池，所述飞行主体顶部四周均设置有桨叶。本发明结构科学合理，使用安全方便，通过输液口加入药液后，通过气压泵工作带动气压杆伸缩，带动活塞向上运动挤压药液通过出液口进入连接管，通过支撑杆两侧的喷嘴喷洒药液，保证了药液在使用过程中不发生震荡，药液在药液箱内重心不发生偏移，提高了植保无人机的飞行稳定性，使其飞行操控更加简易，保证了施药作业安全和施药作业质量，同时通过药液箱底部的距离传感器监控高度，保证安全性。 | 1.一种高平衡性能的植保无人机，包括飞行主体(1)、桨叶(2)、电控箱(3)、支架(4)、底座(5)、药液箱(6)、连接管(7)、支撑杆(8)、喷嘴(9)、气压杆(10)、气压泵(11)、距离传感器(12)、盖子(13)、输液口(14)、出液口(15)、活塞(16)、密封圈(17)、PLC控制器(18)、信号接收器(19)和蓄电池(20)，其特征在于：所述飞行主体(1)顶部四周均设置有桨叶(2)，所述飞行主体(1)顶部中心处设置有电控箱(3)，所述飞行主体(1)底部两侧均设置有支架(4)，所述支架(4)底部设置有底座(5)，所述飞行主体(1)底部中心处设置有药液箱(6)，所述药液箱(6)顶部两侧均设置有连接管(7)，所述药液箱(6)两侧均设置有支撑杆(8)，所述支撑杆(8)一端底部且位于连接管(7)一端设置有喷嘴(9)，所述药液箱(6)底部设置有气压杆(10)，所述药液箱(6)底部且位于气压杆(10)一侧设置有距离传感器(12)，所述气压杆(10)底部设置有气压泵(11)，所述药液箱(6)一侧设置有输液口(14)，所述输液口(14)顶部设置有盖子(13)，所述药液箱(6)内侧顶部两侧均设置有出液口(15)，所述气压杆(10)顶部且位于药液箱(6)内部设置有活塞(16)，所述气压杆(10)外侧且位于药液箱(6)内部交接处套接有密封圈(17)，所述电控箱(3)内部设置有PLC控制器(18)，所述电控箱(3)内部且位于PLC控制器(18)底部设置有信号接收器(19)，所述电控箱(3)内部且位于信号接收器(19)底部设置有蓄电池(20)，所述距离传感器(12)输出端电性连接PLC控制器(18)输入端，所述PLC控制器(18)、信号接收器(19)和蓄电池(20)输出端分别电性连接飞行主体(1)和气压泵(11)输入端。 | A01M7/00
4130 | CN108496944A | 一种新型植保无人机喷洒液底座 | 2018-04-12 | 撤回 | 河南大诚通用航空科技有限公司 | 本发明公开了一种新型植保无人机喷洒液底座，固定盖板的外径大于储液桶的外径，固定盖板上设有多个固定孔，储液桶内设有上分隔层和下分隔层，上分隔层和下分隔层内设有漏液口，储液桶一侧设有注液槽，注液槽通过注液口和上部存储空间相互连通；所述储液桶下部通过连接管道和出液杆连接，出液杆上设有多个喷嘴，喷嘴通过套管套接在出液杆上，所述出液杆和套筒连接处设有多个出液孔。本发明喷嘴的方向均可以调整，满足不同的使用需求，上分隔层和下分隔层将储液桶内部分为底部存储空间、中部存储空间和上部存储空间，减小剩余液体的碰撞力，保证无人机飞行过程中的稳定性能，使用范围较广，实用性较强。 | 1.一种新型植保无人机喷洒液底座，包括机架，其特征在于，机架下部设有储液桶，储液桶下部设有支撑腿，储液桶上部固定连接有固定盖板，固定盖板的外径大于储液桶的外径，固定盖板上设有多个固定孔，连接件穿过固定孔将储液桶固定在机架下部，储液桶内设有上分隔层和下分隔层，上分隔层和下分隔层内设有漏液口，上分隔层和下分隔层将储液桶内部分为底部存储空间、中部存储空间和上部存储空间，储液桶一侧设有注液槽，注液槽通过注液口和上部存储空间相互连通；所述储液桶下部通过连接管道和出液杆连接，出液杆上设有多个喷嘴，喷嘴通过套管套接在出液杆上，喷嘴通过套管能够围绕出液杆转动，所述出液杆和套筒连接处设有多个出液孔。 | A01M7/00
4131 | CN108502176A | 一种智能无人机捕鸟系统 | 2018-03-25 | 驳回 | 景遥(上海)信息技术有限公司 | 本发明公开了一种智能无人机捕鸟系统，它涉及无人机捕鸟技术领域。包括无人机、视频监控器、捕鸟网、着陆器、弹网器和遥控器，无人机上设置有视频监控器，视频监控器一侧设置有捕鸟网，捕鸟网四角处连接有弹网器，无人机下方还设置有着陆器，遥控器通过无线信号与无人机通讯连接。本发明采用无人机灵活机动，提高鸟类无损捕获几率，捕鸟网自动弹射，捕获效率高，对鸟类无伤害，能够更好地保护生态环境。 | 1.一种智能无人机捕鸟系统，其特征在于，包括无人机(1)、视频监控器(2)、捕鸟网(3)、着陆器(4)、弹网器(5)和遥控器(6)，无人机(1)上设置有视频监控器(2)，视频监控器(2)一侧设置有捕鸟网(3)，捕鸟网(3)四角处连接有弹网器(5)，无人机(1)下方还设置有着陆器(4)，遥控器(6)通过无线信号与无人机通讯连接。 | B64C39/02
4132 | CN108502187A | 智能农药喷洒无人机 | 2018-05-10 | 撤回 | 成都信息工程大学 | 本发明公开了智能农药喷洒无人机，解决现有技术农药喷洒效率低，作业员劳动强度大的问题。本发明包括内置控制系统的无人机主体，一对起落支撑架，升力机翼，散热片，以及固定于无人机主体底部的药液盒；药液盒一侧的上部设有加药漏斗，并且该加药漏斗的顶口铰接有可密封盖住该加药漏斗顶口的漏斗盖，药液盒底部中央设有与药液盒的内腔连通的农药喷洒管，农药喷洒管的底端设有喷洒头，农药喷洒管上设有增压泵和滤网，滤网靠近喷洒头，增压泵靠近药液盒，增压泵与无人机主体内的控制系统功能连接。本发明结构简单、设计科学合理，使用方便，农药喷洒效率高，并且可极大降低作业员的劳动强度，智能化程度高。 | 1.智能农药喷洒无人机，其特征在于：包括内置控制系统的无人机主体(1)，设于所述无人机主体(1)底部两侧用于支撑所述无人机主体(1)的一对起落支撑架(2)，设于所述无人机主体(1)顶部的升力机翼(3)，设于所述无人机主体(1)后端用于保持无人机整体平衡的尾翼(4)，等距分布于所述无人机主体(1)两侧面的散热片(5)，以及固定于所述无人机主体(1)底部的药液盒(6)；所述药液盒(6)一侧的上部设有加药漏斗(61)，并且该加药漏斗(61)的顶口铰接有可密封盖住该加药漏斗(61)顶口的漏斗盖(62)，所述药液盒(6)底部中央设有与所述药液盒(6)的内腔连通的农药喷洒管(63)，所述农药喷洒管(63)的底端设有喷洒头(64)，所述农药喷洒管(63)上设有增压泵(65)和滤网(66)，所述滤网(66)靠近所述喷洒头(64)，所述增压泵(65)靠近所述药液盒(6)，所述增压泵(65)与所述无人机主体(1)内的控制系统功能连接。 | B64D1/18
4133 | CN108510616A | 一种无人机高速数据记录系统 | 2018-02-11 | 驳回 | 苏州光之翼智能科技有限公司 | 本发明是一种无人机高速数据记录系统，包括无人机，其特征在于，所述无人机包括：速度/加速度传感器、角速度/加速度传感器，用以完成姿态解析；导航定位装置，用于获得当前地理位置信息；电机驱动，用于驱动电机；地面站交互系统，用于与地面站无线通讯；拍摄系统，用于执行拍摄任务；云台控制，用以控制拍摄系统定向拍摄；系统实时钟，用于产生系统相对时间；固态硬盘，用于高速存储飞行数据；高速存储系统，用于完成对固态硬盘的数据读写操作；USB接口，用于连接主机及飞行数据的导出。本发明可以对各项飞行的采集数据、飞行参数和控制命令等信息进行实时记录，并且可以在待机时将数据批量传输到地面站系统进行汇总和分析。 | 1.一种无人机高速数据记录系统，包括无人机，其特征在于，所述无人机包括： 速度/加速度传感器，检测当前三维速度、加速度信息，用以完成姿态解析； 角速度/加速度传感器，检测当前三维角速度、角加速度信息，用以完成姿态解析； 导航定位装置，用于与卫星通信，获得当前地理位置信息； 电机驱动，用于驱动电机，完成位移或者姿态调整； 地面站交互系统，用于与地面站无线通讯，实现任务的接收，实现任务的接收和飞行状态查询的低密度数据通讯； 拍摄系统，用于在飞行过程中执行定点拍摄任务； 云台控制，用于控制拍摄系统中的摄像头的转向，用以控制拍摄系统定向拍摄； 系统实时钟，用于产生高精度的计时，时间为系统相对时间，系统启动后开始从零计数； 固态硬盘，作为高速存储设备，用于高速存储飞行数据，所述飞行数据包括飞行参数、控制命令和采集数据； 高速存储系统，连接所述固态硬盘，用于完成对固态硬盘的数据读写操作； USB接口，用于连接主机，并在无人机待机时枚举为移动硬盘，用于飞行数据的导出。 | G07C5/00
4134 | CN108513264A | 一种基于手机云台的无人机室内外导航控制系统 | 2018-06-02 | 撤回 | 江西师范大学 | 本发明公开了一种无人机室内外导航控制系统，机体由两个框架结构体通过连板连接构成，机体中间位置安装有飞控系统、主控板、传感器组、气压计和锂电池组，在主控板的一侧通过立柱固定有手机云台，手机云台上装有手机；由无人机的手机云台上搭载手机中的深度摄像头利用vSLAM算法获取外部环境的三维深度信息，PC端服务器将得出的路径指令发回到客户端APP，飞控系统接收到客户端APP指令后控制智能电调组和无刷电机。本发明可通过WIFI以及移动网络来进行实时传输，存储更加方便，可探测范围更广。将即时定位与地图构建技术和虚拟现实结合并应用到空间定位领域。 | 1.一种无人机室内外导航控制系统，包括飞控系统(1)、手机云台(2)和机体(11)，机体(11)由两个框架结构体通过连板(12)连接构成，且下方安装有起落支架(10)，机体(11)的框架内安装有无刷电机(8)，无刷电机(8)连接有螺旋桨(5)，其特征在于：机体(11)中间位置安装有飞控系统(1)、主控板(3)、传感器组(6)、气压计(4)和锂电池组(9)，在主控板(3)的一侧通过立柱固定有手机云台(2)，手机云台(2)上装有手机；无刷电机(8)的下方连接有智能电调组(7)； 所述飞控系统(1)为核心控制模块，连接主控板(3)和智能电调组(7)，并结合主控板(3)的控制信息，实时控制智能电调组(7)从而驱动无刷电机(8)实现对无人机飞行状态的控制； 所述手机云台(2)装有带有深度摄像头的手机，为无人机提供运动跟踪、区域学习和深度感知功能； 所述主控板(3)通过信号线与飞控系统(1)通信，将传感器组(6)和气压计(4)信息反馈给飞控系统(1)； 所述气压计(4)通过测定气压并将信息传给主控板(3)从而控制无人机的飞行高度； 所述传感器组(6)利用数据融合技术，实时获取环境信息并上传到云端服务器，同时发送到主控板(3)； 所述智能电调组(7)由电调评估板和智能电调板构成，电调评估板用于调试无刷电机(8)参数和程序下载；智能电调板控制无刷电机(8)平稳启动、转动方向及速度； 所述锂电池组(9)分别与飞控系统(1)、主控板(3)、气压计(4)、传感器组(6)、智能电调组(7)和无刷电机(8)连接，并提供电能。 | H04W4/029
4135 | CN108513624A | 控制终端、无人机的控制方法、控制终端、无人机及系统 | 2017-04-27 | 驳回 | 深圳市大疆创新科技有限公司 | 一种控制终端、无人机的控制方法、控制终端、无人机及无人机系统，利用处于无线电台和无线网络基站的信号辐射范围内的控制终端来接收RTK数据，并将RTK数据转发给无人机，由此无人机能够利用从控制终端中接收到的RTK数据来确定位置信息，可以有效克服无人机处于高空时接收不到无线网络基站或无线电台发送的RTK的问题，优化了RTK数据的传输链路，可以有效保证无人机在高空时能够获取到RTK数据，提高了无人机高空定位的准确性。 | 1.一种控制终端的控制方法，其特征在于，包括： 接收RTK数据； 将所述RTK数据发送给无人机。 | G01S19/43
4136 | CN108513643A | 一种路径规划方法、飞行器、飞行系统 | 2017-08-31 | 放弃 | 深圳市大疆创新科技有限公司 | 一种路径规划方法、飞行器、飞行系统，其中方法包括：根据所述深度图拟合得到作业边缘线，所述作业边缘线用于标识所述待作业区域的边缘；根据所述飞行器当前的位置信息以及拟合得到的作业边缘线，确定出目标边缘线；根据所述目标边缘线规划得到导航路径，其中，所述导航路径位于所述待作业区域的上方；按照所述导航路径控制所述飞行器飞行，以对所述待作业区域执行任务作业，可以提升飞行器的自动化程度，提高飞行器的作业效率。 | 1.一种路径规划方法，其特征在于，应用于飞行器，所述飞行器上设置有摄像装置，所述摄像装置用于拍摄所述飞行器下方的包括待作业区域的深度图，所述方法包括： 根据所述深度图拟合得到作业边缘线，所述作业边缘线用于标识所述待作业区域的边缘； 根据所述飞行器当前的位置信息以及拟合得到的作业边缘线，确定出目标边缘线； 根据所述目标边缘线规划得到导航路径，其中，所述导航路径位于所述待作业区域的上方； 按照所述导航路径控制所述飞行器飞行，以对所述待作业区域执行任务作业。 | G05D1/10
4137 | CN108513646A | 控制方法、无人机和计算机可读存储介质 | 2017-06-29 | 放弃 | 深圳市大疆创新科技有限公司 | 本发明公开了一种无人机(10)的天线(112)的辐射方向的控制方法。无人机(10)与控制端(30)通信。无人机(10)包括天线组件(11)。天线组件(11)包括天线(112)。控制方法包括：(S10)获取无人机(10)相对控制端(30)的相对位置；和(S20)根据相对位置驱动天线(112)运动，以调整天线(112)的辐射方向以使天线(112)的最大辐射方向朝向控制端(30)。此外，本发明还公开了一种无人机(10)和计算机可读存储介质(40)。 | 1.一种无人机的天线的辐射方向的控制方法，其特征在于，所述无人机与控制端通信，所述无人机包括天线组件，所述天线组件包括天线，所述控制方法包括： 获取所述无人机相对所述控制端的相对位置；和根据所述相对位置驱动所述天线运动，以调整所述天线的辐射方向以使所述天线的最大辐射方向朝向所述控制端。 | G05D1/10
4138 | CN108513648A | 地图构建方法、地图构建系统、无人飞行器和控制终端 | 2017-06-19 | 驳回 | 深圳市大疆创新科技有限公司 | 本发明公开了一种地图构建方法，用于通过无人飞行器(10)和控制终端(20)构建待测区域的地图，地图构建方法包括：(S11)初始化，控制无人飞行器(10)执行特定飞行并回传飞行数据给控制终端(20)，以确定飞行数据在地图中的匹配位置；(S12)控制无人飞行器(10)按照指示路径进行飞行并获取数据，数据包括飞行位置信息和采集图像信息；及(S13)根据飞行位置信息和采集图像信息得到地图。 | 1.一种地图构建方法，用于通过无人飞行器和控制终端构建待测区域的地图，其特征在于，所述地图构建方法包括： 初始化，控制所述无人飞行器执行特定飞行并回传飞行数据给控制终端，以确定飞行数据在地图中的匹配位置； 控制所述无人飞行器按照指示路径进行飞行并获取数据，所述数据包括飞行位置信息和采集图像信息；及根据所述飞行位置信息和所述采集图像信息得到所述地图。 | G05D1/10
4139 | CN108513650A | 干扰无人机的控制方法、设备以及干扰系统 | 2017-07-31 | 驳回 | 深圳市大疆创新科技有限公司 | 一种干扰无人机的控制方法、设备和干扰系统，通过获取探测器接收到的无人机的无线工作信号(S101)；确定无线工作信号的第一信号特征(S102)；根据第一信号特征控制干扰设备产生干扰信号(S103)。控制方法提高了无人机的干扰效果，减小了周围环境的电磁影响。 | 1.一种干扰无人机的控制方法，其特征在于，包括： 获取探测器接收到的无人机的无线工作信号； 确定所述无线工作信号的第一信号特征； 根据所述第一信号特征控制干扰设备产生干扰信号。 | G05D1/10
4140 | CN108513738A | 数据传输方法、设备、机器可读存储介质以及系统 | 2017-05-16 | 驳回 | 深圳市大疆创新科技有限公司 | 一种数据传输方法、设备、机器可读存储介质以及系统，所述方法应用于带屏遥控器，所述方法包括：与无人机建立第一通信链路；与移动终端建立第二通信链路；通过所述第一通信链路从所述无人机接收第一数据；以及通过所述第二通信链路将所述第一数据发送给所述移动终端。应用本发明实施例，无人机可以通过带屏遥控器将图像数据发送给移动终端，继而可以将这些图像数据分享出去，便捷的实现图像数据分享，提高用户使用体验。 | 1.一种数据传输方法，其特征在于，应用于带屏遥控器，所述方法包括： 与无人机建立第一通信链路； 与移动终端建立第二通信链路； 通过所述第一通信链路从所述无人机接收第一数据；以及通过所述第二通信链路将所述第一数据发送给所述移动终端。 | H04W76/10
4141 | CN207826559U | 一种农药可双向搅拌且均匀撒药的防撞无人机 | 2017-12-04 | 未缴年费 | 绵竹鑫优创机械制造有限公司 | 本实用新型涉及无人机领域，尤其涉及一种农药可双向搅拌且均匀撒药的防撞无人机。本实用新型包括无人机主体，无人机主体上连接有药箱，药箱上安装有电机，电机的输出轴固定有转轴，转轴上分别安装有正向搅拌桨和换向机构，换向机构上安装有反向搅拌桨；药箱底部通过轴承连接有连接管，连接管的另一端连接有撒药盘，撒药孔与连接管连通，药箱上安装有用于驱动连接管转动的转动驱动装置；无人机主体包括若干螺旋桨架，螺旋桨架上安装有螺旋桨，螺旋桨架上连接有套管，套管内连接有弹簧，弹簧的另一端连接有伸缩杆，伸缩杆套设于套管内，伸缩杆的另一端固定有防碰板。本实用新型提供了一种可对农药进行双向搅拌、撒药均匀、防止硬性碰撞的无人机。 | 1.一种农药可双向搅拌且均匀撒药的防撞无人机，其特征在于，包括无人机主体(1)，无人机主体(1)上连接有药箱(2)，药箱(2)上安装有电机(3)，电机(3)的输出轴固定有转轴(4)，转轴(4)上分别安装有正向搅拌桨(5)和换向机构(6)，换向机构(6)上安装有反向搅拌桨(7)；药箱(2)底部通过轴承连接有连接管(21)，连接管(21)的另一端连接有撒药盘(22)，撒药盘(22)上设置有若干撒药孔，撒药孔与连接管(21)连通，药箱(2)上安装有用于驱动连接管(21)转动的转动驱动装置(8)；无人机主体(1)包括若干螺旋桨架(11)，螺旋桨架(11)上安装有螺旋桨(12)，螺旋桨架(11)上连接有套管(13)，套管(13)内连接有弹簧(14)，弹簧(14)的另一端连接有伸缩杆(15)，伸缩杆(15)套设于套管(13)内，伸缩杆(15)的另一端固定有防碰板(16)。 | B64D1/18
4142 | CN207826561U | 一种喷药无人机的可折叠起落架 | 2017-12-10 | 未缴年费 | 四川中庸药业有限公司 | 本实用新型提供了一种喷药无人机的可折叠起落架，涉及无人机技术领域，包括相互转动连接的上起落架和下起落架，所述上起落架上设有控制下起落架折叠或伸展的控制机构，所述控制机构与喷药无人机的控制平台通讯连接。本实用新型的结构设置便于在起落时支撑无人机，而喷药时，折叠起落架，避免喷头喷洒的药液容易污染起落架。 | 1.一种喷药无人机的可折叠起落架，其特征在于：包括相互转动连接的上起落架和下起落架，所述上起落架上设有控制下起落架折叠或伸展的控制机构，所述控制机构与喷药无人机的控制平台通讯连接。 | B64D1/18
4143 | CN207833335U | 一种手控式光伏运维无人机地面站 | 2017-12-27 | 未缴年费 | 数字鹰电子(湖北)有限公司 | 本实用新型公开了一种手控式光伏运维无人机地面站，包括箱体、上盖和安装板，所述上盖和箱体通过合页连接，安装板设在箱体和上盖之间，箱体和上盖上分别设有第一面板和第二面板，第一面板内部设有数传电台控制装置、飞行控制装置和视频接收控制装置，第一面板上镶嵌有两个对称分布的图像回传监视显示屏和飞行状态遥控遥测显示屏，第一面板的顶端侧面设有数传电台天线和视频接收天线，第一面板的四周设有多个均匀分布的插接柱，第二面板内部设有微型计算机。本实用新型的整个地面站中的控制部件布局合理，能够向无人机发出指令，并接收无人机采集的数据信息和无人机飞行参数，同时降低了因运输、开闭时产生的冲击对地面站中的控制部件造成损坏的风险。 | 1.一种手控式光伏运维无人机地面站，包括箱体(1)、上盖(2)和安装板(3)，其特征在于，所述上盖(2)和箱体(1)通过合页连接，所述安装板(3)设在箱体(1)和上盖(2)之间；所述箱体(1)和上盖(2)上分别设有第一面板(4)和第二面板(5)，所述第一面板(4)内部设有数传电台控制装置、飞行控制装置和视频接收控制装置，所述第一面板(4)上镶嵌有两个对称分布的图像回传监视显示屏(6)和飞行状态遥控遥测显示屏(7)，所述第一面板(4)的顶端侧面设有数传电台天线(8)和视频接收天线(9)，所述第一面板(4)的四周设有多个均匀分布的插接柱(10)；所述第二面板(5)内部设有微型计算机，所述第二面板(5)的顶端侧面设有控制开关(11)和电源装置(12)，所述第二面板(5)的中部设有输入键盘(13)和多个耳机接口(14)，所述第二面板(5)的底端侧面设有USB接口(15)、遥杆安装台(16)和散热装置(17)。 | G05D1/10
4144 | CN207833336U | 一种用于核电站安全壳内环境监测的无人机 | 2018-01-12 | 未缴年费 | 华南理工大学 | 本实用新型提供了一种用于核电站安全壳内环境监测的无人机，具体包括：飞行平台、探测系统、控制系统以及外部系统；所述飞行平台具体包括运动机构、驱动机构和超声波测距模块；所述探测系统具体包括超宽带定位模块、探测模块和摄像模块；所述控制系统具体包括电源模块、主控模块和信号传输模块；所述外部系统具体包括上位机和人机交互模块；本实用新型利用无人机技术，能够进入到技术人员无法进入的核电站安全壳内进行探测，快速采集需要监测的区域的相关信息，并传输到上位机中。能够有效地实现对安全壳内安全性的监测和预警，进一步提高核电系统运行安全性。 | 1.一种用于核电站安全壳内环境监测的无人机，其特征在于：包括飞行平台、探测系统、控制系统以及外部系统；所述飞行平台具体包括运动机构、驱动机构和超声波测距模块；所述探测系统具体包括超宽带定位模块、探测模块和摄像模块；所述控制系统具体包括电源模块、主控模块和信号传输模块；所述外部系统具体包括上位机和人机交互模块； 所述主控模块分别与驱动机构、超声波测距模块、超宽带定位模块、探测模块、摄像模块以及信号传输模块连接； 所述信号传输模块与上位机连接； 所述上位机与人机交互模块连接； 所述驱动机构与运动机构连接； 所述电源模块与飞行平台、探测系统、控制系统连接。 | G05D1/10
4145 | AU2017236520A1 | 多轴控制器 | 2017-01-24 | 撤回 | Qualcomm Incorporated | 在此描述的实施例涉及一种控制器，用于控制无人驾驶飞行器(UAV)的各个方面，所述控制器包括，但不限于，控制器本体具有第第一部分配置为固定到使用者的控制器以及第一控制器被配置用于控制至少所述无人机的飞行。便携式控制器通过第一部分。第一控制器的用户单手操作。 | 1. A controller for a Unmanned Aerial Vehicle (UAV), comprising : a controller body, the controller body having : a first portion configured to secure to a user of the controller, the controllerbody configured to be portable via the first portion; anda second portion, the second portion comprises a first controller configured forcontrolling at least flight of the UAV, wherein the first controller is configured to be operablewith a single hand of the user. | G05D1/00
4146 | KR1020180099977A | 无人机控制系统及其控制方法 | 2017-02-27 | 驳回 | Beyless Co Ltd; Lg Uplus Corp | 无人飞机的数量的方法，终端号码(A1)服务器登录步骤；所述终端号码(A2)的所述数量的无人飞机列表的请求之后尽可能迅速地所述服务器；无人飞机的所述数量列表从服务器发送到所述终端接收所述(a3)，显示；所述终端向所述服务器(A4)的所述数量的无人飞机列表选择至少一些信息发送无人飞机(a5)从服务器向所述终端接收所述...号[]号码；(a6)中接收到终端发送的所述号码相关的[E[e]的圆联的所述数量至少一种无人机；不使用工具。本实用新型的无人飞机的数量的方法，由多个...[]同时一个终端的无人飞机。 | In the control method of the uav, the control terminal (a1) logs in to the application server step; (a2) the control terminal of the UAV is capable of controlling the steps of requesting a list to the server; (a3) from the server to the control terminal of the UAV to receive a list, a step of displaying the; (a4) to the server the control terminal of the UAV unmanned aircraft included in the list and selecting at least some of the steps of sending a selection information; (a5) from the server the control terminal receiving a control authority; (a6) and the control terminal is received in association with the control right to the at least one connecting the UAV; characterized in that it comprises a control method of an unmanned aircraft. | G05D1/10
4147 | US20180253092A1 | 无人驾驶飞行器的安全控制 | 2015-09-09 | 放弃 | Tecteco Security Systems, S.L. | 本发明提供了一种用于建立用于控制无人机(例如，无人机)的空中导航的安全机制的方法、系统和装置。 通过认证、授权和监测机制，特别是在无人机控制通信和无人机产生的信息方面，解决目前的技术弱点，在无人机飞行员、无人机和航空安全控制/管制机构之间建立联系，提高了无人机空中导航的安全。《《联合国海洋法公约》(海洋法公约) | 1. A method for controlling navigation of an unmanned vehicle, wherein the method comprises : a) establishing a communication between an electronic device for piloting the vehicle, called ground control station GCS, and the vehicle; b) if the communication has been successfully established, the vehicle receiving from the GCS a request to access the vehicle and a GCS identifier; c) authenticating in the vehicle an user of the GCS from at least the user identifier and of the GCS identifier received from the GCS and if the authentication has not been successful, denying access to the vehicle to said user and ending the method; d) receiving in a server called Centralized Control System of Unmanned Vehicles, CCSU, through a mobile communications network, a vehicle identifier and the user identifier; e) authenticating in the CCSU the user and the vehicle based at least on their identifiers and if this authentication has been successful, sending a successful authentication response from the CCSU to the vehicle and if the authentication has not been successful, ending the method; f) the CCSU receiving a request for authorisation of the vehicle, including the characteristics of the trajectory for which the vehicle is requesting authorization, the CCSU determining if said route is authorized and if it is authorized, sending an authorized trajectory message to the vehicle and monitoring the trajectory of the vehicle and if it has not been authorized, ending the method; g) if during the monitoring of the trajectory, any trajectory condition not allowed by the CCSU occurs, the CCSU sending a message to the vehicle refusing the authorization for the trajectory. | G05D1/00
4148 | US20180253606A1 | 人群检测、分析和分类 | 2017-09-28 | 放弃 | International Business Machines Corporation | 提供了一种用于使用由空中无人机捕获的多个图像来分析人群的方法、计算机系统和计算机程序产品。 本发明可以包括确定与人群相关联的地理区域。 本发明还可以包括将所确定的地理区域划分为多个区域。 然后，本发明可以包括确定覆盖多个区域内的每个区域的飞行路径。 本发明还可以包括从空中无人机接收多个图像。 本发明还可以包括分析所接收的多个图像以识别与人群相关联的多个个体。 然后，本发明可包括基于所分析的多个图像来预测多个人群特征。 本发明还可以包括响应于所预测的多个人群特征来执行动作。 | 1. A method for analyzing a crowd using a plurality of images captured by an aerial drone, the method comprising : determining a geographic area associated with the crowd; partitioning the determined geographic area into a plurality of zones; determining a flight path covering each zone within the plurality of zones; sending the determined flight path to the aerial drone; flying, by the aerial drone, along the sent flight path; generating, by the aerial drone, the plurality of images, and a plurality of drone position data that comprises a drone location, a drone orientation, and a photographed location; receiving the plurality of images and the plurality of drone position data from the aerial drone; analyzing the received plurality of images to identify a plurality of individuals associated with the crowd, wherein analyzing the received plurality of images to identify the plurality of individuals associated with the crowd further comprises cropping each image within the received plurality of images to create an image partition for each identified individual within the identified plurality of individuals; determining an individual position for each identified individual within the identified plurality of individuals based on the analyzed plurality of images and the received plurality of drone position data; determining an individual movement vector for each identified individual within the identified plurality of individuals based on tracking changes in the determined individual position associated with the individual as captured within the analyzed plurality of images; predicting a plurality of individual characteristics for each identified individual based on the analyzed plurality of images, wherein predicting the plurality of individual characteristics comprises using a pre-trained machine learning model to process the analyzed plurality of images and predict the plurality of individual characteristics, and wherein the predicted plurality of individual characteristics includes a plurality of demographic characteristics and a plurality of physical characteristics; predicting a plurality of crowd characteristics based on the predicted plurality of individual characteristics for the plurality of identified individuals, wherein the predicted plurality of crowd characteristics includes an aggregate motion characteristic determined based on the determined individual movement vector for each identified individual and a rate of entry and a rate of exit corresponding with each zone within the plurality of zones, and wherein the predicted plurality of crowd characteristics includes a crowd concentration characteristic based on the determined individual position for each identified individual; anddetermining a placement and a duration for dynamic advertising to distribute to the crowd based on the predicted plurality of crowd characteristics. | B64C39/02
4149 | CN108477115A | 一种新型的无人机喷药装置 | 2018-04-27 | 撤回 | 福建省万宏利业投资有限公司 | 本发明公开了一种新型的无人机喷药装置，其结构包括无人机机身、无人机支撑架、高续航喷药装置、螺旋桨、扩张浆臂、接收端子，无人机支撑架上端与无人机机身下端相焊接，高续航喷药装置上端嵌入安装在无人机机身下端，螺旋桨下端嵌入安装在扩张浆臂上端，扩张浆臂与无人机机身为一体化结构，接收端子下端嵌入安装在无人机机身上端，本发明一种新型的无人机喷药装置，本设计通过太阳能持续充电以打破对于电池续航时间的限制，从而使无人机能执行较长距离且高强度的工作，即使面对较大面积的工作范围也无需要消耗时间往返进行充电仍可保持持续高效的工作。 | 1.一种新型的无人机喷药装置，其特征在于：其结构包括无人机机身(1)、无人机支撑架(2)、高续航喷药装置(3)、螺旋浆(4)、扩张浆臂(5)、接收端子(6)，其特征在于： 所述无人机支撑架(2)上端与无人机机身(1)下端相焊接，所述高续航喷药装置(3)上端嵌入安装在无人机机身(1)下端，所述螺旋浆(4)下端嵌入安装在扩张浆臂(5)上端，所述扩张浆臂(5)与无人机机身(1)为一体化结构，所述接收端子(6)下端嵌入安装在无人机机身(1)上端。 所述高续航喷药装置(3)包括信号处理机构(31)、太阳能续航机构(32)、药液空罐报警机构(33)、药物喷洒机构(34)、保险防护机构(35)、压缩储药机构(36)、气压增强机构(37)； 所述信号处理机构(31)上端设有太阳能续航机构(32)，所述药液空罐报警机构(33)设于太阳能续航机构(32)右端，所述压缩储药机构(36)通过气压增强机构(37)与保险防护机构(35)相连接，所述药物喷洒机构(34)设于压缩储药机构(36)右端，所述药液空罐报警机构(33)通过保险防护机构(35)与气压增强机构(37)相连接，所述保险防护机构(35)设于太阳能续航机构(32)下端。 | A01M7/00
4150 | CN108477116A | 一种多功能植保无人机 | 2018-05-14 | 撤回 | 湖州归谷信息科技有限公司 | 本发明公开了一种多功能植保无人机，包括机体和施药箱，所述机体的两侧安装有机臂，所述机臂的底部通过伸缩吊杆连接有喷杆，所述机体的底部固定有药箱安装框，所述药箱安装框的内侧通过缓冲弹簧连接有防振内框，所述施药箱设置在防振内框内，所述防振内框的内侧壁安装有液压缸，所述液压缸通过压液伸缩杆连接有夹板。本发明，结构简单，功能多样，实用性强，通过液压伸缩杆和夹板的配合使用下，可以快速地将施药箱固定在防振内框内，安装和拆卸方便，省时省力，且防振内框通过缓冲弹簧与药箱安装框连接，能够有效的缓冲降低施药过程中施药箱产生的晃动，避免施药箱晃动造成无人机飞行不平稳的现象，确保了无人机的平稳飞行。 | 1.一种多功能植保无人机，包括机体(1)和施药箱(12)，其特征在于：所述机体(1)的两侧安装有机臂(7)，所述机臂(7)的顶端设置有螺旋桨(2)，所述机臂(7)的底部通过伸缩吊杆(3)连接有喷杆(9)，所述喷杆(9)的底部连通有喷头(8)，所述机体(1)的顶部通过支架连接有太阳能电池板(4)，所述机体(1)的内部设置有蓄电池(5)和逆变器(6)，所述太阳能电池板(4)与蓄电池(5)和逆变器(6)之间通过导线连接，所述机体(1)的底部固定有药箱安装框(10)，所述药箱安装框(10)的内侧通过缓冲弹簧(20)连接有防振内框(15)，所述施药箱(12)设置在防振内框(15)内，所述防振内框(15)的内侧壁安装有液压缸(16)，所述液压缸(16)通过压液伸缩杆连接有夹板(18)，所述夹板(18)紧抵在施药箱(12)侧壁上，所述施药箱(12)的外壁上安装有抽药泵(11)，所述抽药泵(11)与喷杆(9)之间通过出药管(21)连通，所述施药箱(12)的底部设置有支撑底座(14)，所述支撑底座(14)与施药箱(12)之间设置有缓冲垫(13)。 | A01M7/00
4151 | CN108482670A | 一种能准确组装的植保无人机 | 2018-03-15 | 撤回 | 河南西超实业有限公司 | 本发明涉及无人机技术领域，公开了一种能准确组装的植保无人机，包括无人机本体和储液罐，储液罐上部设置有连接部，连接部侧壁均布有多个沿连接部径向设置的通孔，连接部外壁设置有气缸，气缸输出端设置有连接杆，无人机本体底部设置有底座，底座均匀有多个与连接杆相适配的安装孔，连接部内部设置有卡槽，底座侧壁设置有与卡槽对应的卡愣；本发明在连接过程中不仅可以限制无人机本体和储液罐在水平方向上发生位移，而且可以限制无人机本体和储液罐之间发生相对转动，方便将连接杆和安装孔定位，使安装过程更加快速；气缸设置在连接部的侧壁，使连接部实现快速定位的同时，可以利用连接部将储液罐和无人机本体安装，节约储液罐的储液空间。 | 1.一种能准确组装的植保无人机，包括无人机本体(1)和设置在无人机本体(1)下方的储液罐(2)，其特征在于：所述储液罐(2)内部中空，储液罐(2)上部设置有连接部(3)，连接部(3)为圆环状，连接部(3)侧壁呈圆周均布有多个沿连接部(3)径向设置的通孔(4)，所述连接部(3)外壁位于通孔(4)位置均设置有气缸(5)，所述气缸(5)输出端设置有连接杆(6)，连接杆(6)设置在通孔(4)内； 所述无人机本体(1)底部设置有与连接部(3)相适配的底座(7)，所述底座(7)侧壁圆周均匀有多个与连接杆(6)相适配的安装孔(8)，所述连接杆(6)伸入安装孔(8)，将底座(7)和连接部(3)连接； 所述连接部(3)内壁多处向内凹陷形成卡槽(9)，卡槽(9)和通孔(4)间隔设置；所述底座(7)侧壁设置有多个与卡槽(9)对应的卡愣(10)，所述卡愣(10)与卡槽(9)配合，避免底座(7)和连接部(3)相对转动； 所述储液罐(2)侧壁设置有进水口(11)。 | B64C39/02
4152 | CN108490964A | 无人机的控制方法、装置及智能终端 | 2018-03-21 | 驳回 | 深圳臻迪信息技术有限公司 | 本发明提供了一种无人机的控制方法、装置及智能终端，涉及无人机控制技术领域，该方法包括：当智能终端与无人机的控制系统处于连接状态时，获取无人机的状态信息；当状态信息为锁定状态信息时，接收用户输入的一键休眠指令；向无人机的控制系统或控制系统与智能终端之间的连接设备发送休眠命令，以使控制系统或者连接设备进入休眠状态；当接收到用户输入的一键唤醒指令时，向控制系统或连接设备发送唤醒命令，以使控制系统或者连接设备退出休眠状态。本发明实施例提供的无人机的控制方法、装置及智能终端，在智能终端处增加了一键休眠无人机/一键唤醒无人机的功能，在休眠状态下无人机无法解锁，从而减少不安全解锁导致的意外。 | 1.一种无人机的控制方法，其特征在于，应用于控制无人机的智能终端，包括： 当所述智能终端与所述无人机的控制系统处于连接状态时，获取所述无人机的状态信息； 当所述状态信息为锁定状态信息时，接收用户输入的一键休眠指令； 向所述无人机的控制系统或所述控制系统与所述智能终端之间的连接设备发送休眠命令，以使所述控制系统或者所述连接设备进入休眠状态；在所述休眠状态下，所述无人机无法解锁； 当接收到所述用户输入的一键唤醒指令时，向所述控制系统或所述连接设备发送唤醒命令，以使所述控制系统或者所述连接设备退出休眠状态。 | G05D1/08
4153 | CN108490967A | 一种无人机飞行平台的桥底裂缝检测系统 | 2018-02-08 | 撤回 | 珠海诚然科技服务有限公司 | 本发明公开了一种无人机飞行平台的桥底裂缝检测系统，其结构包括控制中心，所述控制中心包括无线网络模块、数据反馈模块和显示模块，所述无线网络模块与信号发射模块相连接，所述信号发射模块与无人机飞行平台相连接，所述无人机飞行平台包括机载相机、红外线监测器和控制模块，所述控制模块包括自动换位模块和报警模块，所述报警模块包括与扬声器相连接，所述机载相机与图像传输模块相连接，所述图像传输模块与所述显示模块相连接，所述数据反馈模块与数据分析模块相连接。通过红外线监测器的设计，能有效的对无人机飞行过程中进行监测，避免了无人机出现撞上障碍物的现象，提高了无人机飞行过程中的安全性。 | 1.一种无人机飞行平台的桥底裂缝检测系统，包括控制中心(1)，其特征在于：所述控制中心(1)包括无线网络模块(2)、数据反馈模块(3)和显示模块(4)，所述无线网络模块(2)与信号发射模块(5)相连接，所述信号发射模块(5)与无人机飞行平台(6)相连接，所述无人机飞行平台(6)包括机载相机(7)、红外线监测器(8)和控制模块(9)，所述控制模块(9)包括自动换位模块(10)和报警模块(11)，所述报警模块(11)包括与扬声器(12)相连接，所述机载相机(7)与图像传输模块(13)相连接，所述图像传输模块(13)与所述显示模块(4)相连接，所述数据反馈模块(3)与数据分析模块(14)相连接，所述数据分析模块(14)与所述数据传输模块(15)相连接，所述数据传输模块(15)与裂缝检测模块(16)相连接。 | G05D1/10
4154 | CN108490971A | 无人机作业平台 | 2018-03-21 | 驳回 | 深圳臻迪信息技术有限公司 | 本发明实施例公开了一种无人机作业平台，属于无人机装备技术领域，该平台包括：机库，所述机库为无人机提供放飞和回收的功能；无人机作业平台；供电设备，所述供电设备为所述无人机作业平台和/或无人机提供电力供应。通过本申请的方案，提高了无人机的作业范围及作业能力。 | 1.一种无人机作业平台，其特征在于，包括： 机库，所述机库为无人机提供放飞和回收的功能； 供电设备，所述供电设备为所述无人机作业平台和/或无人机提供电力供应。 | G05D1/10
4155 | CN108490975A | 一种无人机集群的调度方法及计算机存储介质 | 2018-04-28 | 驳回 | 广州亿航智能技术有限公司 | 本发明公开了一种无人机集群的调度方法及计算机存储介质，属于无人机领域。其中，所述无人机集群的调度方法包括：中控系统通过中控服务器获取无人机集群信息；所述中控系统确定集群航点任务，超远程调度无人机集群，将所述集群航点任务下发给所述无人机集群；所述无人机集群执行接收到的所述集群航点任务。本发明通过将集群航点任务下发给该无人机集群，由无人机集群分解航点任务，可以减少中控服务器的压力，同时也给予了无人机集群更大的飞行自由度，提高无人机集群的调度效率。 | 1.一种无人机集群的调度方法，其特征在于，包括： 中控系统通过中控服务器获取无人机集群信息； 所述中控系统确定集群航点任务，超远程调度无人机集群，将所述集群航点任务下发给所述无人机集群； 所述无人机集群执行接收到的所述集群航点任务。 | G05D1/10
4156 | CN108490976A | 一种无人机集群的调度系统 | 2018-04-28 | 驳回 | 广州亿航智能技术有限公司 | 本发明公开了一种无人机集群的调度系统，属于无人机领域。该系统包括：中控服务器、无人机集群和中控系统；其中：无人机集群用于执行接收到的集群航点任务，其包括至少两个无人机，无人机实时向中控服务器传送无人机信息；中控服务器，用于组建并管理无人机集群，及接收存储无人机发送的无人机信息；中控系统，用于通过中控服务器获取无人机集群信息，以及确定集群航点任务，超远程调度无人机集群，并将集群航点任务下发无人机集群。本发明通过将集群航点任务下发给该无人机集群，由无人机集群分解航点任务，可以减少中控服务器的压力，同时也给予了无人机集群更大的飞行自由度，提高无人机集群的调度效率。 | 1.一种无人机集群的调度系统，其特征在于，包括：中控服务器，无人机集群和中控系统；其中： 所述无人机集群，用于执行接收到的集群航点任务，其包括至少一个主控无人机，以及多个与所述主控无人机通信连接的非主控无人机；所述无人机实时向所述中控服务器传送无人机信息； 所述中控服务器，用于组建并管理所述无人机集群，及接收存储所述无人机发送的无人机信息； 所述中控系统，用于通过所述中控服务器获取无人机集群信息，以及确定集群航点任务，超远程调度所述无人机集群，并将集群航点任务下发所述无人机集群。 | G05D1/10
4157 | CN108491001A | 增稳云台、增稳云台实现方法及无人机系统 | 2018-03-21 | 驳回 | 深圳臻迪信息技术有限公司 | 本发明提供了一种增稳云台、增稳云台实现方法及无人机系统，涉及航拍无人机技术领域，该增稳云台包括：云台控制器，以及与云台控制器连接的检测模块、恒温控制模块和电机驱动模块；检测模块用于检测增稳云台的姿态信息和温度参数，并将姿态信息和温度参数传输至云台控制器；云台控制器用于根据温度参数通过恒温控制模块控制检测模块所处环境的温度；电机驱动模块与电机连接，云台控制器还用于根据姿态信息通过电机驱动模块驱动电机转动。本发明提供的增稳云台、增稳云台实现方法及无人机系统，有效避免了因为温度差异过大，导致的检测模块受环境温度影响而出现稳定性降低的问题，也有助于提高云台的增稳防抖效果。 | 1.一种增稳云台，其特征在于，包括：云台控制器，以及与所述云台控制器连接的检测模块、恒温控制模块和电机驱动模块； 所述检测模块用于检测增稳云台的姿态信息和温度参数，并将所述姿态信息和所述温度参数传输至所述云台控制器； 所述云台控制器用于根据所述温度参数通过所述恒温控制模块控制所述检测模块所处环境的温度； 所述电机驱动模块与电机连接，所述云台控制器还用于根据所述姿态信息通过所述电机驱动模块驱动所述电机转动。 | G05D23/24
4158 | CN108496134A | 无人机返航路径规划方法及装置 | 2017-05-31 | 驳回 | 深圳市大疆创新科技有限公司 | 一种无人机(100)返航路径规划方法及装置，返航路径规划方法包括：无人机(100)飞行过程中，若检测到用于指示无人机(100)自动返航的触发信息，则获取无人机(100)当前位置及待返航的目标位置(S101)；根据当前位置、待返航的目标位置以及预设的限飞区信息，规划无人机(100)的返航路径(S102)。通过在规划无人机(100)自动返航的路径时考虑限飞区的影响，使得无人机(100)在失控后能够安全返航，避免返航路径落入到限飞区中而导致无人机(100)被卡在限飞区的边缘，致使无人机(100)返航失败。 | 1.一种无人机返航路径规划方法，其特征在于，所述方法包括： 无人机飞行过程中，若检测到用于指示无人机自动返航的触发信息，则获取无人机当前位置及待返航的目标位置； 根据所述当前位置、待返航的目标位置以及预设的限飞区信息，规划所述无人机的返航路径。 | G05D1/10
4159 | CN207803294U | 一种植保无人机的加药平台 | 2018-01-20 | 未缴年费 | 南京国环科技股份有限公司 | 本实用新型公开了一种植保无人机的加药平台，属于土壤检测设施技术领域，包括机架、控制器，其技术要点是：所述机架上设有洒药装置，所述洒药装置包括横向设置的第一支管和纵向设置的第二支管，所述第一支管与第二支管均匀交错分布并内部相互连通，所述第一支管一端连通第一吸液泵，所述第一吸液泵连通第一储液箱，所述第二支管一端连通第二吸液泵，所述第二吸液泵连通第二储液箱；所述第一支管与第二支管包括连接球，所述连接球内部设置有第一空槽，所述第一空槽内设置有可单独导通第一支管或第二支管的换向阀芯组件。植保无人机通过控制器控制换向阀芯组件导通第一支管或第二支管，进行分类别的喷洒，适用性高。 | 1.一种植保无人机的加药平台，包括机架(1)、控制器(2)，其特征在于：所述机架(1)上设有洒药装置(3)，所述洒药装置(3)包括横向设置的第一支管(31)和纵向设置的第二支管(32)，所述第一支管(31)与第二支管(32)均匀交错分布并内部相互连通，所述第一支管(31)一端连通第一吸液泵(33)，所述第一吸液泵(33)连通第一储液箱(35)，所述第二支管(32)一端连通第二吸液泵(34)，所述第二吸液泵(34)连通第二储液箱(36)； 所述第一支管(31)与第二支管(32)包括连接球(4)，所述连接球(4)内部设置有第一空槽(41)，所述第一空槽(41)内设置有可单独导通第一支管(31)或第二支管(32)的换向阀芯组件(5)。 | A01M7/00
4160 | CN207809781U | 一种农业无人机 | 2017-12-18 | 未缴年费 | 酒泉水韵铧尖电子商务有限公司 | 本实用新型公开了一种农业无人机，包括机体、连接杆、万向球绞、飞行推进器、无线接收器、电机、蓄电池、飞行控制板、农药箱、喷洒控制板、出料口、喷洒装置、起落架和无线遥控器，喷洒装置由第二电机、电机轴、传动轴、主动齿轮、单边齿条、宝塔弹簧、伸缩装置和挡片组成；第二电机设置在机体内，且通过电机轴传动连接传动轴，传动固定连接主动齿轮轴心，该种可控制喷洒剂量的渔业农药飞行喷洒装置通过喷洒控制板可控制第二电机的工作电流的大小，从而控制装置中的挡片的开合的大小，从而控制喷洒的剂量，更加便于农药喷洒作业，本实用新型设计合理、结构简单、安全可靠具有很好的推广使用价值。 | 1.一种农业无人机，包括机体(1)、连接杆(2)、万向球绞(3)、飞行推进器(4)、无线接收器(5)、第一电机(6)、蓄电池(7)、飞行控制板(8)、农药箱(9)、喷洒控制板(10)、出料口(11)、喷洒装置(12)、起落架(13)和无线遥控器(14)，其特征在于：所述机体(1)的两侧均安装所述连接杆(2)，所述连接杆(2)的一端安装所述万向球绞(3)，所述万向球绞(3)的一端连接所述飞行推进器(4)，所述机体(1)内安装所述无线接收器(5)，所述无线接收器(5)底端连接所述蓄电池(7)，所述蓄电池(7)的两边分别连接所述飞行控制板(8)和所述第一电机(6)，所述第一电机(6)底端设置所述农药箱(9)，所述农药箱(9)底端连接所述喷洒装置(12)，所述喷洒装置(12)由第二电机(15)、电机轴(16)、传动轴(17)、主动齿轮(18)、单边齿条(19)、宝塔弹簧(20)、伸缩装置(21)和挡片(24)组成；所述第二电机(15)设置在所述机体(1)内，且通过所述电机轴(16)传动连接所述传动轴(17)，所述传动固定连接所述主动齿轮(18)轴心，所述主动齿轮(18)啮合连接所述单边齿条(19)，所述单边齿条(19)一端连接有所述伸缩装置(21)，所述伸缩装置(21)由伸缩杆(22)和固定杆(23)组成，所述伸缩杆(22)在靠近所述固定杆(23)的端部外壁上设置有固定栓(28)，所述固定栓(28)两端连接宝塔弹簧(20)，所述宝塔弹簧(20)有小内径端和大内径端，所述小内径端穿过直径线设置固定栓(28)，所述大内径端固定在所述飞行器机内壁上，所述固定端穿过所述宝塔弹簧(20)中线； 所述单边齿条(19)远离主动齿轮(18)一侧中点设置有连接连接块(25)，所述连接块(25)固定连接挡片(24)，所述挡片(24)密闭设置于所述出料口(11)上端，所述第二电机(15)信号连接所述喷洒控制板(10)；所述机体(1)的底端还设置所述起落架(13)，所述起落架(13)端部有中空的弧形块(131)，所述弧形块(131)内部设置有滚动的圆形压实块(132)。 | B64C39/02
4161 | CN207817532U | 室内智能机器人系统 | 2017-09-07 | 未缴年费 | 安顺学院 | 本实用新型公开了一种室内智能机器人系统，室内智能机器人系统包括无人机系统、用于确定无人机位置的定位系统以及可与无人机系统通信的控制中心；所述无人机系统包括无人机本体以及安装在所述无人机本体上的视觉元件与避障探测元件。本实用新型的室内智能机器人系统基于无人机的鸟瞰视角对室内以及室内不同空间的图像进行扫描，扫描的图像可用于后期分析，为实物搜索的实现提供基础。 | 1.室内智能机器人系统，其特征在于：包括无人机系统、用于确定无人机位置的定位系统以及可与无人机系统通信的控制中心；所述无人机系统包括无人机本体以及安装在所述无人机本体上的视觉元件与避障探测元件。 | G05D1/12
4162 | CN207817549U | 一种具有高可靠性的无人机姿态传感模块 | 2018-02-27 | 未缴年费 | 广西科技大学 | 本实用新型涉及一种具有高可靠性的无人机姿态传感模块，包括姿态传感模块，所述姿态传感模块包括PCB电路板，所述PCB电路板上板载有温控系统，所述温控系统包括CPU处理器、功率放大器、加热电阻和温度传感器芯片，PCB电路板上固定焊接有金属屏蔽罩，所述金属屏蔽罩盖合住所述PCB电路板，金属屏蔽罩内部为恒温区域形成了恒温室，加热电阻放置在所述恒温室四边均衡加热，为温度传感器芯片提供稳定地工作温度，从而提高稳定性和抗干扰性，解决了现有技术中传感器稳定性差与抗干扰能力差两方面的技术问题。 | 1.一种具有高可靠性的无人机姿态传感模块, 其特征在于，包括姿态传感模块，所述姿态传感模块包括PCB电路板，所述PCB电路板上板载有温控系统，所述温控系统包括CPU处理器、功率放大器、加热电阻和温度传感器芯片；所述温度传感器芯片与所述CPU处理器电性连接，用于采集所述加热电阻产生的热量辐射并发送给所述CPU处理器； 所述CPU处理器通过所述功率放大器与所述加热电阻电性连接，用于向所述功率放大器、加热电阻发出驱动信号； 所述PCB电路板上固定焊接有金属屏蔽罩，所述金属屏蔽罩盖合在所述PCB电路板上，所述金属屏蔽罩内部为恒温区域形成了恒温室，所述加热电阻放置在所述恒温室的边缘，所述温度传感器芯片的引脚通过排线引出。 | G05D23/20
4163 | CN207817732U | 一种基于光电搜索的反无人机系统 | 2017-08-04 | 未缴年费 | 成都云擎科技有限公司 | 本实用新型公开了一种基于光电搜索的反无人机系统，属于反无人机系统领域；包括光电搜索跟踪系统，用于对低慢小目标进行图像采集；目标图像快速检测系统，用于对光电搜索跟踪系统采集到的图像进行快速处理，实现复杂背景下对所述低慢小目标进行跟踪定位与识别；云台系统用于，带动光电搜索跟踪系统进行快速周扫；伺服控制系统利用所述目标图像快速检测系统处理后的结果对云台系统进行控制，并实现云台系统的快速启停；将云台的快速启停与目标图像快速检测系统的快速检测结合在一起，实现了仅采用光电搜索跟踪系统即能完成整个搜索跟踪过程的目的，无需额外结合雷达探测系统进行检测。 | 1.一种基于光电搜索的反无人机系统，其特征在于： 包括光电搜索跟踪系统：用于对低慢小目标进行图像采集； 目标图像快速检测系统：用于对光电搜索跟踪系统采集到的图像进行快速处理，实现复杂背景下对所述低慢小目标进行跟踪定位与识别； 云台系统：用于带动光电搜索跟踪系统进行快速周扫； 伺服控制系统：利用所述目标图像快速检测系统处理后的结果对云台系统进行控制，并实现云台系统的快速启停。 | G06K9/00
4164 | CN108464289A | 一种植保无人机用便于搅拌的药箱 | 2018-03-19 | 驳回 | 清远市巨劲科技有限公司 | 本发明公开了一种植保无人机用便于搅拌的药箱，包括药箱托板和药箱本体，药箱托板的顶部设有药箱本体，药箱本体的顶端设有搅拌装置，药箱本体顶端的中部设有进药管，进药管的顶端设有可拆卸的管盖，药箱本体两侧的出药口均设有出药管，出药管通过管道万向接头与喷头的一端固定连接，药箱本体两侧的底部通过电动伸缩杆与喷头的底部铰接。本发明通过设置的搅拌装置便于对药箱本体中的药液进行搅拌，代替了人工进行搅拌，搅拌均匀，且第一搅拌轴和第二搅拌轴表面设有的搅拌桨交错设置，提高了搅拌效率，通过设置的电动伸缩杆便于调整喷头的倾斜角度，通过设置的水压传感器便于检测药箱本体中的水压。 | 1.一种植保无人机用便于搅拌的药箱，包括药箱托板(1)和药箱本体(2)，其特征在于，所述药箱托板(1)的顶部设有药箱本体(2)，所述药箱本体(2)的顶端设有搅拌装置，所述药箱本体(2)顶端的中部设有进药管(3)，所述进药管(3)的顶端设有可拆卸的管盖，所述药箱本体(2)两侧的出药口均设有出药管(9)，所述出药管(9)通过管道万向接头(10)与喷头(11)的一端固定连接，所述药箱本体(2)两侧的底部通过电动伸缩杆(12)与喷头(11)的底部铰接，所述喷头(11)的进药口均设有电磁阀，所述药箱本体(2)的进气口通过连接管与增压泵的出气口固定连接，所述药箱本体(2)的一侧内壁设有水压传感器(13)，所述电动伸缩杆(12)、增压泵和电磁阀与植保无人机内部设有的无线收发器电性连接，所述无线收发器与遥控器表面设有的控制开关信号连接，所述水压传感器(13)与遥控器表面设有的水压显示器信号连接。 | A01M7/00
4165 | CN108464296A | 一种无人机用多角度喷洒装置 | 2018-02-08 | 撤回 | 珠海诚然科技服务有限公司 | 本发明公开了一种无人机用多角度喷洒装置，包括液体洒料箱和固体洒料箱，所述液体洒料箱的顶部设有固体洒料箱，所述液体洒料箱与所述固体洒料箱通过焊接的方式固定连接，所述固体洒料箱的顶部设有进料端口，所述固体洒料箱的左右两侧设有对称设有平衡架杆，所述平衡架杆与所述固定洒料箱焊接，所述平衡架杆的顶部固连接固定座盘。该种设备设计液体洒料箱和固体洒料箱，能同时进行液体和固体喷洒作业，大幅提高了喷洒效率，同时整体设计对称，平衡性较高，科学合理，功能性强，结构简单，易于实现。 | 1.一种无人机用多角度喷洒装置，包括液体洒料箱(1)和固体洒料箱(2)，其特征在于：所述液体洒料箱(1)的顶部设有固体洒料箱(2)，所述液体洒料箱(1)与所述固体洒料箱(2)通过焊接的方式固定连接，所述固体洒料箱(2)的顶部设有进料端口(3)，所述固体洒料箱(2)的左右两侧设有对称设有平衡架杆(4)，所述平衡架杆(4)与所述固定洒料箱(2)焊接，所述平衡架杆(4)的顶部固连接固定座盘(5)。 | A01M11/00
4166 | CN108466694A | 一种倾转翼无人机及其控制方法 | 2018-03-16 | 驳回 | 广东容祺智能科技有限公司 | 本发明公开了一种倾转翼无人机及其控制方法，涉及无人机技术领域，包括无人机和设于无人机内的飞行控制系统以及供电系统，飞行控制系统与供电系统电性连接，无人机的悬臂末端设有旋翼组件，悬臂的末端设有两块伸出的定位板，两块定位板平行分布，旋翼组件包括电机座、旋翼电机和旋翼，旋翼安装在旋翼电机的驱动端，旋翼电机紧固安装在电机座中，电机座转动安装在两块所述定位板之间，定位板的下端设有伸缩组件，伸缩组件一端与定位板的下端铰接，且另一端与电机座的下端铰接，本发明通过改变无人机的飞行姿态，能让无人机通过一些不规则的狭小缝隙，提高了无人机的智能化水平以及无人机的应用灵活性。 | 1.一种倾转翼无人机，包括无人机(1)和设于无人机(1)内的飞行控制系统以及供电系统，飞行控制系统与供电系统电性连接，所述无人机(1)的悬臂(2)末端设有旋翼组件，其特征在于：所述悬臂的末端设有两块伸出的定位板(3)，两块所述定位板(3)平行分布，所述旋翼组件包括电机座(4)、旋翼电机(5)和旋翼(6)，旋翼(6)安装在旋翼电机(5)的驱动端，旋翼电机(5)紧固安装在电机座(4)中，所述电机座(4)转动安装在两块所述定位板(3)之间，所述定位板(3)的下端设有伸缩组件(7)，所述伸缩组件(7)一端与定位板(3)的下端铰接，且另一端与电机座(4)的下端铰接，所述无人机(1)的机身上安装有双目摄像机，所述双目摄像机分别与飞行控制系统以及供电系统电性连接。 | B64C27/52
4167 | CN108469358A | 用于不同深度水体采样的无人机系统及其采样方法 | 2018-05-09 | 驳回 | 东莞中国科学院云计算产业技术创新与育成中心; 中国科学院自动化研究所 | 本发明公开一种用于不同深度水体采样的无人机系统及其采样方法，该用于不同深度水体采样的无人机系统包括采样模块、机载遥控模块、摄像拍照模块、地面站模块和控制模块；控制模块分别连接采样模块、机载遥控模块、摄像拍照模块和地面站模块；采样模块用于对不同深度的水体进行采样工作；地面站模块用于设定无人机的飞行线路和采样模块需采样的水体所在的水域深度；摄像拍照模块用于将采样点周围环境拍摄成图片，并将拍摄的图片信息发送至控制模块；控制模块根据地面站模块发送的需采样水体所在的水域深度信息和摄像拍照模块发送的图片信息，结合深度学习或SVM方法，对现场采样的图片进行图像识别，判断出采样点所在环境是否存在障碍物。 | 1.一种用于不同深度水体采样的无人机系统，其特征在于，包括采样模块、机载遥控模块、摄像拍照模块、地面站模块和控制模块；所述控制模块分别连接所述采样模块、机载遥控模块、摄像拍照模块和地面站模块；所述采样模块用于对不同深度的水体进行采样工作；所述机载遥控模块用于向控制模块发送控制采样模块采样进程的采样指令；所述地面站模块用于设定无人机的飞行线路和采样模块需采样的水体所在的水域深度，并检测和记录无人机的飞行状况；所述摄像拍照模块用于将采样点周围环境拍摄成图片，并将拍摄的图片信息发送至控制模块；所述控制模块根据地面站模块发送的所需采样的水体所在的水域深度信息和摄像模块发送的图片信息，结合深度学习或SVM方法，对现场采样的图片进行图像识别，判断出采样点所在环境是否存在障碍物，防止现场出现意外无法完成采样任务。 | G01N1/16
4168 | CN108469829A | 一种无人机的稳定型控制方式及控制算法 | 2018-03-05 | 撤回 | 黄相贤; 周寒宇 | 本发明公开了一种无人机的稳定型控制方式及控制算法，其特征在于：该稳定型控制方式是在X型控制模式的基础之上，将飞行控制器中的姿态传感器和电子罗盘分别水平旋转45°放置，控制算法在于对无人机的翻滚和俯仰控制只需要四个轴独立的进行翻滚角和俯仰角的控制。本发明采用传感器水平旋转45°放置在“X”型机架上，这样形成了稳定型控制方法，可以使得无人机的控制称高度对称，稳定性大大提高，无人机在参数调试方面也非常方便，四个轴完全独立控制，互不影响。 | 1.一种无人机的稳定型控制方式及控制算法，其特征在于：该稳定型控制方式不同于单独的十字型和X型飞行控制模式，它是在X型控制模式的基础之上，将飞行控制器中的姿态传感器和电子罗盘分别水平旋转45°放置，使其从无人机一端看为菱形状设置，改变了传统的位置矢量控制矩阵从而建立了一种新型的稳定型控制方式；该无人机控制算法中的姿态解算采用IMU算法，运用初始四元数和加速度计范氏归一化后的值得到第一姿态矩阵，对第一姿态矩阵进行误差处理和误差积分，在第一姿态矩阵基础上引入上一个周期陀螺仪数据，结合误差积分和误差得到第二姿态矩阵即下一个周期的陀螺仪更新数据，第二姿态矩阵进行地磁补偿修正得到改进后的陀螺仪矩阵，上一周期的四元数矩阵和下一个周期的陀螺仪矩阵进行矩阵运算得到下一个周期的四元数矩阵，归一化处理和姿态运算后得到第四个姿态矩阵即欧拉角，将得到的欧拉角运用到新的控制算法中；控制算法在于对无人机的翻滚和俯仰控制只需要四个轴独立的进行翻滚角和俯仰角的控制。 | G05D1/08
4169 | CN108469830A | 一种基于无人机的智能仓储盘点系统及方法 | 2018-03-10 | 驳回 | 康玲 | 本发明提供的基于无人机的智能仓储盘点系统及方法，通过所述仓位控制单元接收第三方仓储系统下发的盘点任务，并对所述盘点任务进行分析，同时根据所述无人机状态，对所述盘点任务进行规划，获取最优的盘点策略，并把所述盘点策略推送给所述无人机飞控单元，所述无人机飞控单元根据所述盘点策略，制定所述无人机的飞行路线，并控制对应的无人机进行盘点作业，本发明提供的基于无人机的智能仓储盘点系统及方法通过仓位控制单元对多无人机盘点任务进行智能分析和拆分，实现无人机盘点与第三方仓储系统的无缝对接，同时可有效应对多无人机盘点任务，满足大型仓库盘点需求。 | 1.一种基于无人机的智能仓储盘点系统，其特征在于，包括仓位控制单元、与所述仓位控制单元信号连接的无人机飞控单元及信号连接所述无人机控制单元的若干个无人机，其中： 所述仓位控制单元用于接收第三方仓储系统下发的盘点任务，并对所述盘点任务进行分析，同时根据所述无人机状态，对所述盘点任务进行规划，获取最优的盘点策略，并把所述盘点策略推送给所述无人机飞控单元，所述无人机飞控单元根据所述盘点策略，制定所述无人机的飞行路线，并控制对应的无人机进行盘点作业。 | G05D1/08
4170 | CN108469833A | 一种通过无人机提供打印服务的方法 | 2018-03-15 | 撤回 | 瞿美芬 | 本申请公开了一种通过无人机提供打印服务的方法，该系统包括无人机、基座以及用户终端，无人机设有四个旋翼以及机身，机身内设置有打印装置，机身前部设置有避障系统，避障系统包括探测模块，如激光测距仪，无人机还包括GPS定位装置以及光流传感器，该无人机可以提供单个楼层或整栋楼层的打印工作。用户终端发出打印信号后，无人机可以迅速起飞，同时飞行过程中打印机工作，大大节约了办公时间，同时优化了办公室的工作效率。 | 1.一种通过无人机提供打印服务的方法，包括无人机1、基座2以及用户终端3，所述基座用于停放带有打印系统的无人机，并对无人机充电；所述无人机包括四个旋翼、机身、电池系统、通讯系统、控制系统、避障系统、打印系统、GPS系统、光流传感器和存储系统，其中电池系统、通讯系统、控制系统、打印系统、GPS系统、光流传感器以及存储系统都设置在无人机机身内，避障系统设置在机身四周，所述GPS系统和所述光流传感器用于定位无人机，四个旋翼由电机驱动，旋翼提供升力，并通过四个旋翼的转速差提供前进动力，电池系统为整个无人机供电，电池系统为锂电池，存储系统内存储各个用户终端的位置信息以及工作大楼的三维地图信息，其特征在于工作过程为： 用户终端的打印命令通过无线信号传递给所述无人机的通讯系统，并传递给控制系统，控制系统控制打印机工作，同时控制无人机的旋翼转动，并提取发出打印命令的用户终端的位置信息，控制系统还规划出无人机的运行线路，无人机根据GPS系统和光流传感器获得的位置信息按照所述运行线路飞行至用户终端处。 | G05D1/10
4171 | CN108469836A | 一种航空通讯无人机遥控装置 | 2018-04-19 | 撤回 | 清远市清云航空科技有限公司 | 本发明公开了一种航空通讯无人机遥控装置，包括活动扣、遥控手柄和连接头，所述遥控手柄的下端中间处固定有固定扣，所述活动扣的一端活动安装在固定扣上，所述活动扣异于固定扣的一端安装有固定带，所述遥控手柄的上端固定有显示屏，所述显示屏异于遥控手柄的一端两侧均安装有天线，所述遥控手柄的上端面一侧中间处活动安装有摇杆，所述遥控手柄的上端面异于摇杆的一侧中间处镶嵌有键盘，所述遥控手柄的一侧上端中间处开设有USB接口，所述遥控手柄的一侧位于USB接口的下端中间处开设有连接口，所述连接头插接在连接口内，所述连接头异于连接口的一端安装有连接线。本发明增加了对无人机遥控装置操作功能，便于对无人机的操作。 | 1.一种航空通讯无人机遥控装置，包括活动扣(2)、遥控手柄(4)和连接头(12)，其特征在于：所述遥控手柄(4)的下端中间处固定有固定扣(3)，所述活动扣(2)的一端活动安装在固定扣(3)上，所述活动扣(2)异于固定扣(3)的一端安装有固定带(1)，所述遥控手柄(4)的上端固定有显示屏(8)，所述显示屏(8)异于遥控手柄(4)的一端两侧均安装有天线(7)，所述遥控手柄(4)的上端面一侧中间处活动安装有摇杆(5)，所述遥控手柄(4)的上端面异于摇杆(5)的一侧中间处镶嵌有键盘(6)，所述遥控手柄(4)的一侧上端中间处开设有USB接口(9)，所述遥控手柄(4)的一侧位于USB接口(9)的下端中间处开设有连接口(13)，所述连接头(12)插接在连接口(13)内，所述连接头(12)异于连接口(13)的一端安装有连接线(11)，所述连接线(11)异于连接头(12)的一端安装在麦克风(10)上。 | G05D1/10
4172 | CN108475068A | 基于ADS-B接收机的无人机飞行控制方法、无人机和控制终端 | 2017-08-15 | 放弃 | 深圳市大疆创新科技有限公司 | 一种基于ADS‑B接收机的无人机飞行控制方法、无人机和控制终端。该方法包括：获取所述无人机搭载的ADS‑B接收机探测到的至少一个飞行器的飞行状态信息；获取所述无人机的飞行状态信息；根据所述至少一个飞行器的飞行状态信息和所述无人机的飞行状态信息控制所述无人机的飞行状态。可见，本发明实施例通过在无人机上搭载ADS‑B接收机可以实时发现周边的飞行器，主动、及时地控制无人机的飞行状态，提升飞行安全。 | 1.一种基于ADS-B接收机的无人机飞行控制方法，其特征在于，配置在无人机侧，所述方法包括： 获取所述无人机搭载的ADS-B接收机探测到的至少一个飞行器的飞行状态信息； 获取所述无人机的飞行状态信息； 根据所述至少一个飞行器的飞行状态信息和所述无人机的飞行状态信息控制所述无人机的飞行状态。 | G05D1/10
4173 | CN108475071A | 无人机及其控制方法、控制终端及其控制方法 | 2017-06-29 | 放弃 | 深圳市大疆创新科技有限公司 | 无人机及其控制方法、控制终端及其控制方法，用于实现无人机(A)在对目标对象(P)进行环绕飞行过程中，保持与无人机(A)下方的物体之间的相对高度保持不变。飞行控制方法为：接收控制终端(1000)发送的目标对象指示信息(101)；控制无人机(A)环绕目标对象指示信息指示的目标对象(P)飞行(102)；在环绕飞行的过程中，对飞行高度进行控制，使得无人机(A)与无人机(A)下方的物体间的相对高度为目标高度(H)(103)。 | 1.一种无人机的控制方法，其特征在于，包括： 接收控制终端发送的目标对象指示信息； 控制无人机对所述目标对象指示信息所指示的目标对象环绕飞行； 在所述环绕飞行的过程中，对所述无人机的飞行高度进行控制，以使所述无人机与所述无人机下方的物体的相对高度为目标高度。 | G05D1/10
4174 | CN207784091U | 一种植保无人机的农药箱体底部灌注机构 | 2017-12-27 | 未缴年费 | 绍兴飞马航空科技有限公司 | 本实用新型涉及一种植保无人机的农药箱体底部灌注机构，包括注液底座、注液底座上的注液嘴和设于药箱底部的注液阀；其中注液嘴包括插入外壳；插入外壳端部设有连接块；插入外壳的封闭端设有排气棒，排气棒的端部设有排气孔，连接块内固定有排气管，排气管连接排气棒；连接块内还设有排液管；插入外壳的外壁阵列设有排液孔，插入外壳的排液孔阵列两侧设有密封环；注液阀包括固定于药箱底部的连接环，连接环的中部内壁环形阵列设有进液孔；连接环的顶端套接有顶密封套，密封套内壁与连接环的外壁之间滑动连接，密封套端部固定支撑环，连接环的外部还设有限位环，限位环的顶部固定有挤压环，限位环与挤压环弹性连接，支撑环的壁面上设有辅助进液孔。 | 1.一种植保无人机的农药箱体底部灌注机构，其特征是：包括注液底座、注液底座上的注液嘴和设置于药箱底部的注液阀；其中所述注液嘴包括一个插入外壳，所述插入外壳的端部固定于注液底座上；所述插入外壳的一端为封闭结构，其插入外壳的开口端固定于注液底座上，所述插入外壳的开口端设置有一个连接块；所述插入外壳的封闭端设置有一个排气棒，所述排气棒的端部设置有一个顶推部，所述排气棒的顶推部伸出至插入外壳的外部，所述顶推部的侧壁上设置有若干排气孔，所述排气棒的内部设置有气体管道；所述连接块内固定有一个排气管，所述排气管连接到排气棒的气体管道内；所述连接块内还设置有一个排液管，连接块与插入外壳封闭端之间的位置设置有一个位于排气棒外壁的环形的排液区间，所述排液管内部与排液区间连通；所述插入外壳的外壁对应排液区间的位置环形阵列设置有若干排液孔，所述插入外壳的外壁还设置有两组密封环，所述排液孔阵列位置密封环之间；所述注液阀包括一个固定于药箱底部的连接环，所述连接环的中部为一个贯穿药箱底部的插入孔，所述插入孔的内壁用于与前述密封环之间密封连接，所述插入孔的内壁环形阵列设置有若干进液孔，所述进液孔阵列到连接环顶端的距离为L；所述连接环的顶端套接有一个顶部封闭的长大于L的密封套，密封套内壁与连接环的外壁之间滑动连接，所述密封套的开口端部外壁设置有一个环形的支撑环，所述连接环的外部还同轴设置有一个固定于药箱底部的限位环，所述限位环的顶部内壁固定有一个挤压环，所述支撑环的上部与挤压环的下部之间设置有舒张弹簧，所述支撑环的壁面上设置有辅助进液孔。 | A01M7/00
4175 | CN207784098U | 一种用于农药喷洒的植保无人机 | 2018-01-22 | 未缴年费 | 江苏天频植保科技有限公司 | 本实用新型公开了一种用于农药喷洒的植保无人机，包括底板，所述底板的左右两侧面分别与两个电动推杆相对的一端固定连接，所述电动推杆的右端与U型杆的左侧面固定连接，所述U型杆内壁相对的一面均卡接有第二轴承，所述第二轴承的内壁套接有第二转轴，且两个第二转轴相对的一端分别与喷液杆的正面和背面固定连接。该用于农药喷洒的植保无人机，通过拉伸装置、抽液泵、第二转轴、第二轴承、输液软管、喷液杆、喷头和电动推杆的共同作用下，抽液泵通过输液软管从药箱里抽出搅拌均匀的药液，使得牵引绳带动齿杆向右运动，使得喷液杆做上下的往复运动，电动推杆伸长或缩减长度，实现了对无人机本体喷洒范围的调整，提高了喷洒农药的效率。 | 1.一种用于农药喷洒的植保无人机，包括底板(1)，其特征在于：所述底板(1)的左右两侧面分别与两个电动推杆(3)相对的一端固定连接，所述电动推杆(3)的右端与U型杆(4)的左侧面固定连接，所述U型杆(4)内壁相对的一面均卡接有第二轴承(25)，所述第二轴承(25)的内壁套接有第二转轴(24)，且两个第二转轴(24)相对的一端分别与喷液杆(7)的正面和背面固定连接，所述喷液杆(7)的上表面与拉伸装置(5)的底端固定连接，所述拉伸装置(5)的下表面与L型支撑板(11)的上表面固定连接，所述L型支撑板(11)的下表面与电动推杆(3)的上表面固定连接，所述喷液杆(7)上表面与输液软管(10)的一端相连通，所述输液软管(10)的另一端分别与抽液泵(12)的右侧面相连通，所述抽液泵(12)的背面与药箱(2)的正面固定连接，所述药箱(2)的下表面与底板(1)的上表面固定连接，所述药箱(2)的右侧面固定连接有进药口(19)，所述进药口(19)与活塞(9)活动连接，所述药箱(2)的内壁通过抽液软管(26)与抽液泵(12)的上表面相连通，所述药箱(2)的左侧面分别与两个第二固定块(15)的右侧面固定连接，且两个第二固定块(15)相对的一面分别与第二电机(16)机身的上表面和下表面固定连接，所述第二电机(16)的输出轴与第一转轴(14)的左端固定连接，所述第一转轴(14)的外壁套接有第一轴承(13)，所述第一轴承(13)卡接在药箱(2)的左侧面，所述第一转轴(14)的右端与搅拌轴(17)的左端固定连接，所述搅拌轴(17)的外表面设置有若干个搅拌杆(18)，所述药箱(2)的上表面与支撑板(20)的下表面固定连接，所述支撑板(20)的上表面与无人机本体(21)的下表面固定连接。 | A01M7/00
4176 | CN207784122U | 一种农业无人机 | 2017-12-03 | 未缴年费 | 福州堂影智能科技有限公司 | 本实用新型公开了一种农业无人机，其结构包括旋转轴、螺旋桨、转轴座、支撑座、横杆、固定块、支撑脚、分贝器、固定安装板，分贝器为圆形结构且安装在固定安装板的中部采用过盈配合，固定安装板的四周分别设有横杆，旋转轴为圆形结构且设有两个以上，旋转轴分别安装在转轴座的上方采用间隙配合，螺旋桨设有两个以上且位于同一平面上，通过其结构设有分贝器，在使用时，可以通过其结构上的安装槽将接触端板安装再起中部，然后在通过其结构上的控制晶片对安装在接触端板中部得到分贝喇叭的分贝大小进行控制，使无人机飞到农业旁时可以发出刺耳的声音，对害虫进行驱赶，使用方便且不会对土壤造成污染。 | 1.一种农业无人机，其结构包括旋转轴(1)、螺旋桨(2)、转轴座(3)、支撑座(4)、横杆(5)、固定块(6)、支撑脚(7)、分贝器(8)、固定安装板(9)，所述分贝器(8)为圆形结构且安装在固定安装板(9)的中部采用过盈配合，所述固定安装板(9)的四周分别设有横杆(5)，其特征在于： 所述旋转轴(1)为圆形结构且设有两个以上，所述旋转轴(1)分别安装在转轴座(3)的上方采用间隙配合，所述螺旋桨(2)设有两个以上且位于同一平面上，所述螺旋桨(2)分别与旋转轴(1)中部的左右两端垂直连接采用过盈配合，所述转轴座(3)安装在支撑座(4)的上方，所述支撑座(4)设有两个以上且两两之间相互平行，所述支撑座(4)分别与横杆(5)垂直焊接，所述支撑脚(7)设有两个以上且分别与固定安装板(9)的四周垂直焊接； 所述分贝器(8)包括安装槽(801)、接触端板(802)、启动指示灯(803)、控制晶片(804)、通电晶片(805)、螺纹接口(806)、分贝喇叭(807)，所述安装槽(801)内部设有接触端板(802)，所述接触端板(802)的左右两侧分别设有启动指示灯(803)采用过盈配合，所述启动指示灯(803)设有两个以上且位于同一平面上，所述控制晶片(804)为正方形结构且设于分贝喇叭(807)的左右两端且与接触端板(802)采用过盈配合，所述通电晶片(805)设有两个以上且分别安装在启动指示灯(803)的上下两端，所述螺纹接口(806)为圆形结构且设有两个，所述螺纹接口(806)分别设于接触端板(802)下方中部的左右两侧为一体结构，所述分贝喇叭(807)安装在接触端板(802)的中部采用过盈配合。 | A01M29/16
4177 | CN207791169U | 一种植保无人机防爆药箱组件 | 2017-12-28 | 未缴年费 | 绍兴飞马航空科技有限公司 | 本实用新型涉及一种植保无人机防爆药箱组件，包括外壳体和嵌入式内箱；其中外壳体的轴向一端设置有用于嵌入前述嵌入式内箱的开口；嵌入式内箱采用一体注塑结构，嵌入式内箱的内侧壁上一体设置有两个连接嘴，分别为进气嘴和排液嘴，其中排液嘴上连接有排液管，排液管的端部位于嵌入式内箱的底部壁面，进气嘴上连接有进气管，进气管的端部位于嵌入式内箱的顶部壁面；外壳体内壁与前述开口的相对一侧面上设置有两组插管，分别为进气插管和排液插管，嵌入式内箱嵌入到外壳体时，进气插管插入到进气嘴中，排液插管插入到排液嘴中；外壳体的侧壁还设置有若干定位凸起块，定位凸起块为锥形，嵌入式内箱的壁面设置有与定位凸起块对应的嵌入凹坑。 | 1.一种植保无人机防爆药箱组件，其特征是：包括外壳体和嵌入式内箱；其中所述外壳体的轴向一端设置有一个用于嵌入前述嵌入式内箱的开口；所述嵌入式内箱采用一体注塑结构，所述嵌入式内箱的内侧壁上一体设置有两个连接嘴，分别为进气嘴和排液嘴，其中排液嘴上连接有一个排液管，所述排液管的端部位于嵌入式内箱的底部壁面，所述进气嘴上连接有一个进气管，所述进气管的端部位于嵌入式内箱的顶部壁面；所述外壳体内壁与前述开口的相对一侧面上设置有两组插管，分别为进气插管和排液插管，嵌入式内箱嵌入到外壳体时，进气插管插入到进气嘴中，排液插管插入到排液嘴中；所述外壳体的侧壁还设置有若干定位凸起块，定位凸起块为锥形，所述嵌入式内箱的壁面设置有与所述定位凸起块对应的嵌入凹坑。 | B64D1/18
4178 | CN207791170U | 一种可以实现喷药的无人机 | 2018-01-22 | 未缴年费 | 江苏天频植保科技有限公司 | 本实用新型公开了一种可以实现喷药的无人机，包括无人机本体，所述无人机本体的下表面与底座的上表面固定连接，所述底座的下表面分别与两个第一支撑板的上表面固定连接，所述第一支撑板的上表面与药箱的下表面搭接，所述药箱的下表面卡接有第一输料管，所述第一输料管的另一端与水泵的右侧面相连通，所述水泵的左侧面与第二输料管的一端相连通，且第二输料管的另一端与雾化喷嘴的左侧面相连通。该可以实现喷药的无人机，通过把手、第一弹簧、滑杆、滑套、凹槽、滑块、滑槽、电动推杆和推板的相互配合，从而方便了工作人员对药箱的拆卸，使得拆卸时不会对无人机本体造成影响，降低了工作人员的工作强度。 | 1.一种可以实现喷药的无人机，包括无人机本体(1)，其特征在于：所述无人机本体(1)的下表面与底座(2)的上表面固定连接，所述底座(2)的下表面分别与两个第一支撑板(3)的上表面固定连接，所述第一支撑板(3)的上表面与药箱(4)的下表面搭接，所述药箱(4)的下表面卡接有第一输料管(5)，所述第一输料管(5)的另一端与水泵(6)的右侧面相连通，所述水泵(6)的左侧面与第二输料管(7)的一端相连通，且第二输料管(7)的另一端与雾化喷嘴(8)的左侧面相连通，所述雾化喷嘴(8)的上表面与水泵(6)的下表面固定连接，所述药箱(4)的上表面开设有进料孔(9)，所述进料孔(9)内设置有锥塞(10)，所述药箱(4)的左侧面与滑块(11)的右侧面固定连接，所述滑块(11)滑动连接在滑槽(12)内，所述滑槽(12)开设在限位块(13)的右侧面，所述限位块(13)的左侧面与第一支撑板(3)的右侧面固定连接，所述滑块(11)的左侧面开设有凹槽(14)，所述限位块(13)与凹槽(14)的相对位置开设有第一通孔(15)，所述第一支撑板(3)与第一通孔(15)的相对位置开设有第二通孔(16)，所述第一支撑板(3)的左侧面分别与两个固定板(19)的右侧面固定连接，且两个固定板(19)的相对面分别与滑套(18)的上表面和下表面固定连接，所述滑套(18)内滑动连接有滑杆(17)，所述滑杆(17)的一端穿过第一通孔(15)和第二通孔(16)并与凹槽(14)内壁的右侧面搭接，且滑杆(17)的另一端与把手(20)的右侧面固定连接，所述把手(20)的右侧面通过第一弹簧(21)与滑套(18)的左侧面固定连接，所述底座(2)的下表面与伸缩装置(22)的顶端固定连接，所述伸缩装置(22)的底端与挤压块(23)的上表面固定连接，所述挤压块(23)的下表面与药箱(4)的上表面搭接，所述底座(2)的下表面与挡板(24)的上表面固定连接，且挡板(24)的正面通过电动推杆(25)与推板(26)的背面固定连接，所述推板(26)的正面与药箱(4)的背面搭接。 | B64D1/18
4179 | CA2977945A1 | 扫描环境和跟踪无人机 | 2016-03-02 | 权利终止 | Prenav Inc | 系统和方法用于扫描扫描环境内环境和无人机的跟踪方法。根据一个特定实施例中的方法包括 : 使用非车载无人航空器(UAV)测距仪对识别点的区域中。该方法可进一步包括形成基于计算机的地图区域与点，通过该测距仪和摄像头设于所述无人机作为区域内移动。所述无人机的位置进行比较，基于计算机的地图上的位置，基于所述比较，该方法可包括将提示信息发送至无人机。在另一具体实施方案中，二维成像数据被添加到所述测距仪中使用的数据提供色彩信息中的点区域。 | 1. A system, having a processor, for scanning and mapping an environment in which an unmanned aerial vehicle is expected to operate, the system comprising : a camera configured to capture two-dimensional optical images of the environment; a first component coupled to the camera to identify features within one or more of the captured two-dimensional optical images of the environment; a rangefinder configured to generate depth data at least in part by determining or estimating the distance from the rangefinder to each of a plurality of the identified features; a second component coupled to the rangefinder to transform the generated depth data from spherical coordinates to Cartesian coordinates; and a third component coupled to the first and second components to generate a three-dimensional point cloud model of the environment based at least in part on the transformed depth data. | G05D1/00
4180 | CN108454848A | 一种垂直起降无人机固定装置 | 2018-04-10 | 撤回 | 南京晓庄学院 | 本发明涉及无人机设备技术领域，具体为一种垂直起降无人机固定装置，包括垂直起降无人机支架和承载底座，无人机固定台上设置有无人机固定槽，无人机固定槽内部两侧设置有滑动定位面，无人机固定槽底端设置有通风孔，无人机固定台内部设置有驱动电机，驱动电机转动轴与涡轮盘固定连接，无人机固定台顶部左右两端分别设置有一个无人机散热板；本发明通过设置环形的无人机固定槽，能保证垂直起降无人机很好的进行降落定位，防止无人机降落时意外损坏，通过无人机固定台内部设置涡轮盘产生的向上的风力，通过无人机固定槽底部的通风孔能在无人机降落时起到缓冲作用，避免了垂直起降无人机降落时的冲击力对机体本身和固定装置造成损坏。 | 1.一种垂直起降无人机固定装置，其特征在于：包括垂直起降无人机支架(1)和承载底座(2)，所述承载底座(2)上固定连接有剪式升降机构(3)，所述剪式升降机构(3)顶端与无人机固定台(4)连接，所述无人机固定台(4)上设置有无人机固定槽(5)，所述无人机固定槽(5)内部两侧设置有滑动定位面(6)，所述无人机固定槽(5)为环形结构，所述无人机固定槽(5)底端设置有通风孔(7)，所述垂直起降无人机支架(1)底部设置有定位底座(8)，所述定位底座(8)与无人机固定槽(5)相匹配，所述垂直起降无人机支架(1)与垂直起降无人机(9)相连，所述无人机固定台(4)内部设置有驱动电机(10)，所述驱动电机(10)转动轴与涡轮盘(11)固定连接，所述无人机固定台(4)内部一端设置有药液存放箱(12)，所述药液存放箱(12)内设置有微型水泵(13)，所述微型水泵(13)出水口与出水管(14)相连，所述出水管(14)一端与注药喷头(15)相连，另一端与微型水泵(13)出水口连接，所述注药喷头(15)设置在无人机固定台(4)上端中部，所述无人机固定台(4)顶部左右两端分别设置有一个无人机散热板(16)，所述无人机散热板(16)内设置有散热固定板(17)，所述散热固定板(17)上安装有散热风扇(18)，所述散热固定板(17)设置在纵向连接杆(19)上，所述纵向连接杆(19)上端与第一移动滑块(20)相连，所述第一移动滑块(20)安装在水平光杆(21)上，所述第一移动滑块(20)与传动装置(22)连接，所述纵向连接杆(19)下端与第二移动滑块(23)相连，所述第二移动滑块(23)安装在另一水平光杆(21)上，所述散热固定板(17)上连接有横向连接杆(24)，所述横向连接杆(24)左端与第三移动滑块(25)相连，所述第三移动滑块(25)安装在纵向光杆(26)上，所述横向连接杆(24)右端与第四移动滑块(27)相连，所述第四移动滑块(27)安装在另一纵向光杆(26)上，所述第四移动滑块(27)与另一个传动装置(22)连接，所述传动装置(22)包括传动皮带(221)，所述传动皮带(221)设置在传动转轴(222)上，所述传动转轴(222)与传动电机(223)主轴固定连接。 | B64C29/00
4181 | CN108454855A | 一种节能型植保无人机 | 2018-03-15 | 撤回 | 郑州启硕电子科技有限公司 | 本发明涉及无人机技术领域，公开了一种节能型植保无人机，包括无人机本体和储液罐，还包括启动装置，启动装置包括套接在储液罐外部的壳体，壳体内部水平设置有平板，平板底部竖直设置有弹性装置；平板侧壁设置有安装孔，壳体内部设置有第一气缸，第一气缸输出端伸入安装孔，将平板和壳体连接；储液罐外部竖直设置有多个滑杆，壳体内壁对应滑杆位置设置有滑槽，本发明在储液罐底部设置有启动装置，在无人机本体带动储液罐启动时，使储液罐产生一定的初始速度，从而减少无人机本体的负荷，不仅节约能耗，而且避免无人机本体损坏；滑杆和滑槽配合，在弹性装置对储液罐做功时，避免储液罐和壳体相对转动，保证无人机本体的稳定性。 | 1.一种节能型植保无人机，包括无人机本体(1)和设置在无人机本体(1)下方的储液罐(2)，其特征在于：还包括设置在储液罐(2)下方的启动装置(3)，所述储液罐(2)为圆柱体且内部中空； 所述启动装置(3)包括套接在储液罐(2)外部的圆柱形壳体(4)，所述壳体(4)内部水平设置有与壳体(4)匹配的平板(5)，平板(5)底部竖直设置有弹性装置(6)；所述平板(5)侧壁呈圆周均布有多个沿平板(5)径向设置的安装孔(7)，所述壳体(4)内部位于安装孔(7)位置均设置有第一气缸(8)，第一气缸(8)输出端伸入安装孔(7)，将平板(5)和壳体(4)连接； 所述储液罐(2)外部竖直设置有多个滑杆(9)，壳体(4)内壁对应滑杆(9)位置向内凹陷形成与滑杆(9)对应的滑槽(10)。 | B64C39/02
4182 | CN108454860A | 一种多用途农药喷洒无人机起落架 | 2018-03-07 | 驳回 | 芜湖翼讯飞行智能装备有限公司 | 本发明公开了一种多用途农药喷洒无人机起落架，涉及无人机技术领域，包括顶部支架、侧支架、侧向安装板以及水平安装板，所述侧支架有两个并焊接固定在顶部支架的下端两侧，所述顶部支架为环形结构且其上设有若干安装孔，所述侧支架上设有所述的侧向安装板，侧向安装板上设有条形的通孔，侧向安装板之间通过螺钉连接有所述的水平安装板，水平安装板的上端安装有药箱，水平安装板的下端通过伺服电机连接有喷洒支架，喷洒支架上安装有喷头，喷头通过软管连接至药箱内的水泵，本发明通过安装水平安装板，可以将药箱及喷洒支架安装于起落架上，简化了传统的农林植保无人机的结构，减轻了无人机的重量，更换也很方便，喷头可以旋转，提高了其喷洒效果。 | 1.一种多用途农药喷洒无人机起落架，其特征在于，包括顶部支架(1)、侧支架(2)、侧向安装板(3)以及水平安装板(4)，所述侧支架(2)有两个并焊接固定在顶部支架(1)的下端两侧，所述顶部支架(1)为环形结构且其上设有若干安装孔(5)，所述侧支架(2)上设有所述的侧向安装板(3)，侧向安装板(3)上设有条形的通孔(6)，侧向安装板(3)之间通过螺钉(8)连接有所述的水平安装板(4)，水平安装板(4)的上端安装有药箱(14)，水平安装板(4)的下端通过伺服电机(12)连接有喷洒支架(8)，喷洒支架(8)上安装有喷头(15)，喷头(15)通过软管连接至药箱(14)内的水泵。 | B64D1/18
4183 | CN108459613A | 一种高压线路巡检无人机系统 | 2017-02-21 | 撤回 | 成都弥新科技有限公司 | 本发明涉及一种高压线路巡检无人机系统，包括飞行控制工位机、加速度计、方向传感器、气压计、GPS模块、数传模块、超声波测距模块、高清摄像机模块、图像处理模块、图像发送模块和检测仪，飞行控制工位机上连接有加速度计、方向传感器和气压计，GPS模块、数传模块和超声波测距模块设置在飞行控制工位机内部，高清摄像机模块无人机系统前方位置，图像处理模块、图像发送模块和检测仪设置在无人机系统内部。该无人机系统适合针对高压线路进行巡视，检测平台具有体积小，重量轻，操作简便，机动灵活的特点，特别是其拥有的自动巡航、智能避障等功能，极大的提高了检测的高效性和安全性。 | 1.一种高压线路巡检无人机系统，其特征在于：包括飞行控制工位机、加速度计、方向传感器、气压计、GPS模块、数传模块、超声波测距模块、高清摄像机模块、图像处理模块、图像发送模块和检测仪，所述飞行控制工位机上连接有加速度计、方向传感器和气压计，所述GPS模块、数传模块和超声波测距模块设置在飞行控制工位机内部，所述高清摄像机模块无人机系统前方位置，所述图像处理模块、图像发送模块和检测仪设置在无人机系统内部。 | G05D1/10
4184 | CN108459617A | 一种基于投影手机的无人机飞行控制系统 | 2018-03-15 | 驳回 | 深圳市乐升科技有限公司 | 本发明公开了一种基于投影手机的无人机飞行控制系统，包括无人机本体、分别固设在所述无人机本体上且相互连接的投影手机、传感伺服控制器和飞行执行机构；投影手机内设有飞行控制程序；投影手机内设有陀螺仪、加速度计、GPS和磁场传感器；传感伺服控制器内设有微控制器、智能识别模块、GPS、定时器、AD采样器及包含红外传感器、气压传感器、超声波传感器、光流传感器、磁场传感器、陀螺仪外部辅助传感器；传感伺服控制器中设置有连接至所述飞行执行机构的PWM生成定时器。本发明实现了节约系统资源，提高稳定性，易于控制的功能。 | 1.一种基于投影手机的无人机飞行控制系统，其特征在于，包括无人机本体、分别固设在所述无人机本体上且相互连接的投影手机、传感伺服控制器和飞行执行机构； 所述投影手机内设有飞行控制程序； 所述投影手机内设有陀螺仪、加速度计、GPS和磁场传感器； 所述传感伺服控制器内设有微控制器、智能识别模块、GPS、定时器、AD采样器及包含红外传感器、气压传感器、超声波传感器、光流传感器、磁场传感器、陀螺仪的外部辅助传感器； 所述传感伺服控制器中设置有连接至所述飞行执行机构的 PWM 生成定时器。 | G05D1/10
4185 | CN108459618A | 一种无人机自动对移动平台投放的飞行控制系统及方法 | 2018-03-15 | 驳回 | 河南大学; 河南宙合网络科技有限公司 | 本发明提出了一种无人机自动对移动平台投放的飞行控制系统及方法，控制系统包括无人机和移动平台，其特征在于，所述无人机上设有无人机机载模块和机载通信模块，无人机机载模块包括机载定位模块、飞行控制模块、嵌入式主控模块、图像采集模块、图像处理模块、测距模块和投放模块；移动平台上设有移动平台车载模块、车载通信模块、车载定位模块和定位标志，定位标志设置在移动平台的上部。同时公开例如其相应的实施方法。本发明在现有的基于图像处理的对定点目标进行二次定位技术的基础上，增加了协同模块及配套使用的协同算法，将无人机的自主定点投放推向向移动平台的投放，扩大了自主控制无人机的实际使用范围。 | 1.一种无人机自动对移动平台投放的飞行控制系统，包括无人机和移动平台，其特征在于，所述无人机上设有无人机机载模块和机载通信模块，无人机机载模块包括机载定位模块、飞行控制模块、嵌入式主控模块、图像采集模块、图像处理模块、测距模块和投放模块，机载定位模块、飞行控制模块、图像采集模块、图像处理模块、测距模块、机载通信模块和投放模块均与嵌入式主控模块相连接；移动平台上设有移动平台车载模块、车载通信模块、车载定位模块和定位标志，定位标志设置在移动平台的上部，车载通信模块和车载定位模块均与移动平台车载模块相连接，机载通信模块与车载通信模块通过无线技术相连接。 | G05D1/10
4186 | CN108459630A | 一种电机控制器 | 2018-06-09 | 撤回 | 常州瑞丰特科技有限公司 | 本发明公开了一种电机控制器，包括电磁传感器、红外传感器、固定孔、散热条、信号处理器、信号接收器、固定台、控制器开关、控制器、控制器外盒、端口、散热片、电机和传感器触头，所述电磁传感器上侧连接有红外传感器，所述红外传感器的右侧设置有信号处理器，该电机控制器中电磁传感器和红外传感器与信号处理器为线性连接，增强了电机控制器使用的稳定性，电磁传感器可以通过外界磁场的改变，判断周围是否有物体和行人，以此做出判断，红外传感器可以通过对外界的位移，判断自身的速度，以此控制电机的转速，从而改变物体的移动速度，可广泛应用于无人机和自动驾驶系统中，对于新能源汽车也有广泛的应用。 | 1.一种电机控制器，包括电磁传感器(1)、红外传感器(2)、固定孔(3)、散热条(4)、信号处理器(5)、信号接收器(6)、固定台(7)、控制器开关(8)、控制器(9)、控制器外盒(10)、端口(11)、散热片(12)、电机(13)和传感器触头(14)，其特征在于：所述电磁传感器(1)上侧连接有红外传感器(2)，所述红外传感器(2)的右侧设置有信号处理器(5)，所述信号处理器(5)的表面设置有散热条(4)和信号接收器(6)，所述信号处理器(5)的右下角设置有控制器开关(8)，所述信号处理器(5)连接于固定台(7)，所述固定台(7)的四个角上设置有固定孔(3)，所述固定台(7)连接于控制器外盒(10)，所述控制器外盒(10)的右上角设置有控制器(9)，所述控制器(9)连接于电机的端口(11)，所述端口(11)右侧设置有三组散热片(12)，所述散热片(12)位于电机(13)，所述电机(13)外部设置有传感器触头(14)。 | G05D13/62
4187 | CN207767350U | 无人机可折叠防撞喷药杆、无人机喷药装置及无人机 | 2017-12-15 | 未缴年费 | 江苏航丰智控无人机有限公司 | 本实用新型涉及一种无人机可折叠防撞喷药杆、无人机喷药装置及无人机，包括：杆状的喷药杆本体，喷药杆本体包括若干适于连成喷药杆本体的喷药管和设于每相邻的两个喷药管之间的联接机构。联接机构包括通过一连接轴相连的第一关节和第二关节，且第一关节适于绕着连接轴且相对于第二关节转动。第一关节和第二关节均包括一适于装配喷药管的装管部。本实用新型用以解决无人机的喷药杆遇障碍物可折叠防撞的技术问题。 | 1.一种无人机可折叠防撞喷药杆，其特征在于，包括：杆状的喷药杆本体，所述喷药杆本体包括若干适于连成喷药杆本体的喷药管和设于每相邻的两个喷药管之间的联接机构； 所述联接机构包括通过一连接轴相连的第一关节和第二关节，且所述第一关节适于绕着所述连接轴且相对于第二关节转动；以及所述第一关节和第二关节均包括一适于装配喷药管的装管部。 | A01M7/00
4188 | CN207773473U | 一种无人机 | 2017-12-28 | 未缴年费 | 深圳市中联讯科技有限公司 | 本实用新型涉及无人机领域，尤其涉及一种无人机，包括机体，所述机体上设有沿矩形角点分布的四个旋翼，所述机体内设有飞行控制器，所述机体下表面还设置有投放仓，所述投放仓内设有分别与飞行控制器连接的点火装置和烟雾检测装置，所述投放仓的底面开设有投放口，所述投放口位置设有两个相对设置的夹持板，所述夹持板通过设置在投放口的边沿上的转轴与所述投放口的边沿可转动连接，两个所述夹持板的相对侧壁上分别设有半圆槽，两个半圆槽拼接成能够容纳且夹持礼炮的夹持槽；所述转轴与驱动马达连接，所述驱动马达与飞行控制器连接。 | 1.一种无人机，包括机体，所述机体上设有沿矩形角点分布的四个旋翼，所述机体内设有飞行控制器，其特征在于，所述机体下表面还设置有投放仓，所述投放仓内设有分别与飞行控制器连接的点火装置和烟雾检测装置，所述投放仓的底面开设有投放口，所述投放口位置设有两个相对设置的夹持板，所述夹持板通过设置在投放口的边沿上的转轴与所述投放口的边沿可转动连接，两个所述夹持板的相对侧壁上分别设有半圆槽，两个半圆槽拼接成能够容纳且夹持礼炮的夹持槽；所述转轴与驱动马达连接，所述驱动马达与飞行控制器连接。 | B64C39/02
4189 | CN207773474U | 一种无人机 | 2017-12-28 | 未缴年费 | 深圳市中联讯科技有限公司 | 本实用新型涉及无人机领域，尤其涉及一种无人机，包括机体，所述机体上设有沿矩形角点分布的四个旋翼，所述机体内设有飞行控制器，所述机体下表面还设置有投放仓，所述投放仓内设有与飞行控制器连接的点火装置，所述投放仓包括底板，所述底板上设有纵向通孔，所述纵向通孔的孔径与礼炮相适配；所述底板内设有抽真空管道，所述纵向通孔的孔壁上设有多个呈环形分布的抽真空口，所述抽真空管道一端分别与多个抽真空口连通，另一端与真空泵连接，所述真空泵与飞行控制器连接。 | 1.一种无人机，包括机体，所述机体上设有沿矩形角点分布的四个旋翼，所述机体内设有飞行控制器，其特征在于，所述机体下表面还设置有投放仓，所述投放仓内设有与飞行控制器连接的点火装置，所述投放仓包括底板，所述底板上设有纵向通孔，所述纵向通孔的孔径与礼炮相适配；所述底板内设有抽真空管道，所述纵向通孔的孔壁上设有多个呈环形分布的抽真空口，所述抽真空管道一端分别与多个抽真空口连通，另一端与真空泵连接，所述真空泵与飞行控制器连接。 | B64C39/02
4190 | CN207780606U | 多旋翼无人机集群系统 | 2017-12-15 | 未缴年费 | 江苏航丰智控无人机有限公司 | 本实用新型涉及一种多旋翼无人机集群系统，本多旋翼无人机集群系统包括：若干个多旋翼无人机；各多旋翼无人机的电路结构相同，且包括：主控模块，与该主控模块分别电性连接的GPS模块、通讯模块和摄像模块；以及各多旋翼无人机适于分散飞行以寻找目标物，当其中一多旋翼无人机发现目标物后，通过通讯模块发送其余多旋翼无人机该目标物的方位信息，以使其余多旋翼无人机均飞行至该目标物处。 | 1.一种无人机集群系统，其特征在于，包括： 若干个多旋翼无人机； 各多旋翼无人机的电路结构相同，且包括：主控模块，与该主控模块分别电性连接的GPS模块、通讯模块和摄像模块；以及各多旋翼无人机适于分散飞行以寻找目标物，当其中一多旋翼无人机发现目标物后，通过通讯模块发送其余多旋翼无人机该目标物的方位信息，以使其余多旋翼无人机均飞行至该目标物处； 所述通讯模块中的天线装置包括天线以及天线外侧的天线罩；其中所述天线罩包括至少一个超材料片层，且每一超材料片层均包括：第一基板和阵列排布在所述第一基板上的多个尺寸相同的人造微结构； 所述人造微结构包括口字形结构； 所述口字形结构的中心位置设置有十字形结构，且所述口字形结构的每一边的中部均设置有与十字形结构各端部对应的突起端部结构。 | G05D1/10
4191 | US20180089773A1 | 用于控制车辆和无人机的方法和系统 | 2017-11-30 | 未缴年费 | International Business Machines Corporation | 提供了用于控制车辆和无人机车队的实施例。 车辆须分别在多个地点落客。 路线是车辆根据预测的接载时间、乘客组大小和可用车辆容量分别从多个位置接载乘客组的路线。 在每个地点为每个乘客组分配一架或多架无人驾驶飞机。 每个无人驾驶飞机被配置成广播乘客组在该位置中的当前位置和预测拾取时间中的相应一个，并且基于被延迟的被分配为乘客组的拾取车辆的车辆之一来延迟该位置中的相应乘客组。 | 1. A computer program product for controlling a fleet of vehicles and drones, the computer program product comprising a computer readable storage medium having program instructions embodied therewith, the program instructions being readable and executable by a processing circuit to cause the processing circuit to : direct the vehicles to drop off passenger groups at multiple locations; calculate routes for the vehicles to pick up the passenger groups from the multiple locations based on corresponding parameter predictions; andassign one or more of the drones to each passenger group at each location, each drone being configured to : broadcast a current location of the passenger group and a corresponding one of the parameter predictions, andaffect the corresponding passenger group based on a corresponding affectation of one of the vehicles assigned as a pick-up vehicle for the passenger group. | G06Q50/14
4192 | CN108432725A | 一种外嵌式植保无人机药箱 | 2018-01-24 | 撤回 | 倪惠芳 | 本发明公开了一种外嵌式植保无人机药箱，包括药箱和U型固定板，所述药箱的内设有防浪板，所述药箱两侧内壁开设有滑槽，且滑槽内设有与滑槽相匹配的滑板，所述滑板的内侧与防浪板的两侧固定连接，所述药箱的下壁中部开设有出液口，且药箱的右壁开设有水平的进液口，所述药箱的上侧两端均设有插板，且两组插板的内侧均与药箱外侧固定连接，所述药箱上侧设有U型固定板，且U型固定板的两壁内侧开设有与插板相匹配的插槽，且插板位于插槽内，所述插槽的槽底中部开设有方槽，且方槽内设有与方槽相匹配的卡块，所述卡块的内侧设有弹簧，且弹簧的两端分别与方槽的槽底和卡块的内侧固定连接，使得药箱可以牢固的固定在无人机上。 | 1.一种外嵌式植保无人机药箱，包括药箱(1)和U型固定板(2)，其特征在于：所述药箱(1)的内设有防浪板(3)，所述药箱(1)两侧内壁开设有滑槽，且滑槽内设有与滑槽相匹配的滑板，所述滑板的内侧与防浪板(3)的两侧固定连接，所述药箱(1)的下壁中部开设有出液口(13)，且药箱(1)的右壁开设有水平的进液口(12)，所述药箱(1)的上侧两端均设有插板(6)，且两组插板(6)的内侧均与药箱(1)外侧固定连接，所述药箱(1)上侧设有U型固定板(2)，且U型固定板(2)的两壁内侧开设有与插板(6)相匹配的插槽(7)，且插板(6)位于插槽(7)内，所述插槽(7)的槽底中部开设有方槽(9)，且方槽(9)内设有与方槽(9)相匹配的卡块(14)，所述卡块(14)的内侧设有弹簧(10)，且弹簧(10)的两端分别与方槽(9)的槽底和卡块(14)的内侧固定连接，所述插板(6)的外侧中部开设有与卡块(14)相匹配的卡槽(8)，且卡块(14)位于卡槽(8)内。 | A01M7/00
4193 | CN108438211A | 一种可组合无人机及其组合式的多无人机系统 | 2018-03-13 | 驳回 | 广东容祺智能科技有限公司 | 本发明公开了一种可组合无人机及其组合式的多无人机系统，涉及无人机技术领域，包括无人机，所述无人机设有电动可叠脚架、磁性发生装置和伸缩连接机构，所述伸缩连接机构由电动伸缩杆和锁扣组成，所述锁扣固定安装在电动伸缩杆的输出端；利用该结构的无人机可以根据场景需要在空中自由组合和分离，构成组合式的多无人机结构，形成无人机端，并与地面的控制指挥中心端构成系统，组合和分离的过程通过控制指挥中心端实现远程实时自动控制，操控方便，可控性高，能够保证组合式的多无人机结构的稳定飞行，可以给不同大小和形状的无人机安装相同的可组合结构，适用性高，也能满足更高要求的户外作业需求。 | 1.一种可组合无人机，其特征在于：包括无人机，所述无人机设有电动可叠脚架、磁性发生装置和伸缩连接机构，所述伸缩连接机构由电动伸缩杆和锁扣组成，所述锁扣固定安装在电动伸缩杆的输出端。 | B64C25/10
4194 | CN108438228A | 一种全方位便捷式农药喷洒无人机 | 2018-03-20 | 撤回 | 姜来娟 | 本发明提供了一种全方位便捷式农药喷洒无人机，包括机架、环形喷雾架和支撑装置；所述机架呈圆形结构，其中央设置有一块支撑板；所述支撑板的中央处开设有注药口；支撑板的底端中央处设置有储药箱；所述储药箱的底端左右两侧连接有输药管；所述输药管连接到压力泵上；所述压力泵的输出端连接有排药管；所述排药管通过转接头连接到环形喷雾架上；所述环形喷雾架的上端四周设置有连接头；所述连接头上连接有支撑架；所述支撑架的上端固定在机架上；机架的四周上固定有支撑台；所述支撑装置由横杆和连接杆组成；本发明结构简单，使用方便，环形喷雾架的设置，能够在喷洒药物时对农作物进行全方位喷洒，保证了药物的利用率。 | 1.一种全方位便捷式农药喷洒无人机，包括机架(1)、环形喷雾架(2)和支撑装置(3)；其特征在于，所述机架(1)呈圆形结构，其中央设置有一块支撑板(4)；所述支撑板(4)与机架(1)固定焊接在一起，其中央处开设有注药口(5)；支撑板(4)的底端中央处设置有储药箱(14)；所述储药箱(14)与注药口(5)连通；储药箱(14)的底端左右两侧连接有输药管(15)；所述输药管(15)连接到压力泵(16)上；所述压力泵(16)的输出端连接有排药管(17)；所述排药管(17)通过转接头(18)连接到环形喷雾架(2)上；所述环形喷雾架(2)的上端四周设置有连接头(13)；所述连接头(13)上连接有支撑架(12)；所述支撑架(12)的上端固定在机架(1)上；机架(1)的四周上固定有支撑台(8)；所述支撑台(8)上设置有转轴(9)；所述支撑装置(3)由横杆(21)和连接杆(25)组成；所述横杆(21)设置有两个，其通过上连接杆(25)和下连接杆(26)支撑平行设置；横杆(21)的两端设置有弯头(23)。 | B64D1/18
4195 | CN108438229A | 一种具有调节功能的喷洒精准的智能型植保无人机 | 2018-04-19 | 撤回 | 深圳市安思科电子科技有限公司 | 本发明涉及一种具有调节功能的喷洒精准的智能型植保无人机，包括主体、农药箱、顶板、两个喷药机构、若干飞行机构和若干支脚，飞行机构包括飞行组件、气泵、气缸、活塞板和伸缩组件，伸缩组件包括平移板、平移杆和两个平移单元，喷药机构包括喷头、调向组件、输液组件和连接管，调节室内设有调节组件，调节组件包括第一电机、第一齿轮、第二齿轮、丝杆、套管和调节板，该具有调节功能的喷洒精准的智能型植保无人机通过飞行机构中的气泵和伸缩组件使飞行组件远离主体，避免旋翼产生的气流影响到农作物，使农药喷洒更精准，不仅如此，在喷药机构中，根据农作物周围的害虫量灵活调节农药的喷洒量，保证农作物健康成长，提高了设备的实用性。 | 1.一种具有调节功能的喷洒精准的智能型植保无人机，其特征在于，包括主体(1)、农药箱(2)、控制器(3)、顶板(4)、两个安装机构、两个喷药机构、若干飞行机构和若干支脚(5)，所述农药箱(2)固定在主体(1)的上方，所述控制器(3)固定在农药箱(2)上，所述主体(1)内设有PLC，两个安装机构分别位于农药箱(2)的两侧，所述顶板(4)通过安装机构设置在农药箱(2)的上方，所述飞行机构周向均匀分布在主体(1)的外周，所述支脚(5)周向均匀分布在主体(1)的下方，两个喷药机构分别位于主体(1)的下方的两侧； 所述飞行机构包括飞行组件、气泵(6)、气缸(7)、活塞板(8)和伸缩组件，所述气缸(7)固定在主体(1)上，所述气泵(6)固定在气缸(7)上，所述气泵(6)与PLC电连接，所述气泵(6)与气缸(7)连通，所述活塞板(8)设置在气缸(7)内，所述伸缩组件的一端与活塞板(8)连接，所述伸缩组件的另一端与飞行组件连接； 所述伸缩组件包括平移板(9)、平移杆(10)和两个平移单元，两个平移单元分别位于平移板(9)的两端，所述平移杆(10)的一端与平移板(9)连接，所述平移杆(10)的另一端与飞行组件连接； 所述喷药机构包括喷头(11)、调向组件、输液组件和连接管(12)，所述调向组件与喷头(11)传动连接，所述喷头(11)通过连接管(12)的一端连通，所述连接管(12)的另一端通过输液组件与农药箱(2)连通； 所述输液组件包括输液管(13)和调节室(14)，所述输液管(13)的顶端与农药箱(2)连通，所述输液管(13)的底端与连接管(12)连通，所述调节室(14)固定在主体(1)的下方，所述调节室(14)内设有调节组件，所述调节组件包括第一电机(15)、第一齿轮(16)、第二齿轮(17)、丝杆(18)、支撑单元、套管(19)和调节板(20)，所述第一电机(15)固定在调节室(14)的远离输液管(13)的一侧的内壁上，所述第一电机(15)与PLC电连接，所述第一电机(15)与第一齿轮(16)传动连接，所述第二齿轮(17)与第一齿轮(16)啮合，所述第二齿轮(17)通过支撑单元设置在调节室(14)的远离输液管(13)的一侧的内壁上，所述丝杆(18)固定在第二齿轮(17)上，所述套管(19)套设在丝杆(18)上，所述套管(19)的与丝杆(18)的连接处设有与丝杆(18)匹配的第一螺纹，所述调节板(20)的一端固定在套管(19)行，所述调节板(20)的另一端设置在输液管(13)内，所述第一齿轮(16)的直径小于第二齿轮(17)的直径。 | B64D1/18
4196 | CN108438230A | 一种植保喷药用无人机 | 2018-05-14 | 撤回 | 湖州归谷信息科技有限公司 | 本发明公开了一种植保喷药用无人机，包括无人机机体和底板，所述无人机机体的顶端安装有驱动杆，所述驱动杆上固定安装有机翼，所述无人机机体的一侧设置有安装板，且所述安装板内嵌在无人机机体中，所述安装板上嵌入设置有摄像头，所述无人机机体的底端焊接有支撑杆，所述支撑杆的一侧紧密焊接有连接杆，所述连接杆的一端固定安装有固定板，所述固定板中开设有凹槽，所述支撑杆的底端焊接有底板，所述底板的顶端固定设置有药箱，所述药箱的一侧连接有连接管，且所述连接管贯穿底板设置。本发明通过在摄像头的两侧对称设置有照明灯和红外灯，在夜间等光线较暗的环境下，该喷药无人机能够正常工作，提高了喷药效率。 | 1.一种植保喷药用无人机，包括无人机机体(1)和底板(2)，其特征在于：所述无人机机体(1)的顶端安装有驱动杆(4)，所述驱动杆(4)上固定安装有机翼(3)，所述无人机机体(1)的一侧设置有安装板(14)，且所述安装板(14)内嵌在无人机机体(1)中，所述安装板(14)上嵌入设置有摄像头(15)，所述无人机机体(1)的底端焊接有支撑杆(13)，所述支撑杆(13)的一侧紧密焊接有连接杆(9)，所述连接杆(9)的一端固定安装有固定板(12)，所述固定板(12)中开设有凹槽(19)，所述支撑杆(13)的底端焊接有底板(2)，所述底板(2)的顶端固定设置有药箱(5)，所述药箱(5)的一侧连接有连接管(6)，且所述连接管(6)贯穿底板(2)设置。 | B64D1/18
4197 | CN108438231A | 一种自动巡航的植保无人机 | 2018-05-23 | 撤回 | 四川大学锦城学院 | 本发明公开了一种自动巡航的植保无人机，机箱内腔中部设置有锂电池组，机箱内腔顶部设置有中央处理模块，机箱左右两侧壁下方设置有机架，方形机箱的四个端角部位均设置有由支架杆、无刷电机和螺旋桨组成的飞行装置，机箱左侧上方设置有GPS装置，机箱下方设置有水箱，水箱顶部上方的凹槽中设置有水泵，水泵左右两侧壁底部设置有进水管，水泵的出水口与喷嘴通过出水管相连，水箱的右侧壁上方设置有水箱盖。本发明的有益效果是：水泵的中置使得该自动巡航的植保无人机的质心更加靠近机箱的几何中心，使无人机在飞行过程中更加稳定，支撑架下方的定位装置方便无人机巡航结束时的自动定位降落到起降台。 | 1.一种自动巡航的植保无人机，其特征在于包括：无刷电机(8)、GPS装置(13)、定位装置(6)、喷嘴(7)、机箱(1)、水箱(3)、支架杆(10)和水泵(4)，机箱(1)内腔中部设置有锂电池组(11)，机箱(1)内腔顶部设置有中央处理模块(12)，机箱(1)左右两侧壁下方设置有机架(2)，方形机箱(1)的四个端角部位均设置有由支架杆(10)、无刷电机(8)和螺旋桨(9)组成的飞行装置，支架杆(10)的方形端通过螺钉固定在方形机箱(1)的端角部位，支架杆(10)的圆形端镶嵌有无刷电机(8)，无刷电机(8)的转子上设置有螺旋桨(9)，支架杆(10)中部下方均设置有定位装置(6)，定位装置(6)远离机箱(1)的一侧设置有喷嘴(7)，机箱(1)左侧上方设置有GPS装置(13)，机箱(1)下方设置有水箱(3)，水箱(3)顶部上方的凹槽中设置有水泵(4)，水泵(4)左右两侧壁底部设置有进水管(14)，水泵(4)的出水口与喷嘴(7)通过出水管(15)相连，水箱(1)的右侧壁上方设置有水箱盖(5)。 | B64D1/18
4198 | CN108445897A | 一种无人机的控制方法及控制系统 | 2018-04-28 | 驳回 | 深圳市易天富电子有限公司 | 本发明涉及无人机领域，具体涉及一种无人机的控制方法及控制系统。所述控制方法的步骤包括：获取无人机的高度位置信息，并设置一参考位置；获取无人机的状态信息，并在判断无人机处于抛飞状态时启动无人机；控制无人机悬停在参考位置。本发明还涉及一种无人机的控制系统。本发明通过设计一种无人机的控制方法及控制系统，通过抛飞实现无人机的定点起飞，简化开启步骤，避免无人机上升过程中出现乱飞伤人的情况，以及提高用户体验；同时，抛飞对于用户更具吸引力，特别是小孩子，激发小孩子的肢体行动能力。 | 1.一种无人机的控制方法，其特征在于，所述控制方法的步骤包括： 获取无人机的高度位置信息，并设置一参考位置； 获取无人机的状态信息，并在判断无人机处于抛飞状态时启动无人机； 控制无人机悬停在参考位置。 | G05D1/08
4199 | CN108445899A | 一种远程无人机控制系统 | 2018-05-18 | 驳回 | 智飞智能装备科技东台有限公司 | 本发明公开了一种远程无人机控制系统，包括无人机组和远程控制中心，所述无人机组包括若干架无人机，每架所述无人机包括第二无线通讯模块、智能监控器、自动驾驶装置和航拍装置，所述智能监控器通过无线传输线路与遥控器连接，所述的遥控器用于控制无人机，包括遥控器本体和安装在遥控器本体上的无线传输模块，所述远程控制中心包括第一无线通讯模块、任务分配模块、信号处理模块和初始化模块。本发明不仅能够同时控制多架无人机，智能化程度高，而且航拍所得到的图像质量较好。 | 1.一种远程无人机控制系统，其特征在于：包括无人机组和远程控制中心，所述无人机组包括若干架无人机，每架所述无人机包括第二无线通讯模块、智能监控器、自动驾驶装置和航拍装置； 所述第二无线通讯模块用于向远程控制中心发送实时飞行数据，接收并回复远程控制中心发送的测试命令，并发送命令至所述自动驾驶装置和所述航拍装置； 所述自动驾驶装置用于接收第二无线通讯模块发送的任务命令并驱动所述无人机执行飞行任务； 所述智能监控器通过无线传输线路与遥控器连接，所述的遥控器用于控制无人机，包括遥控器本体和安装在遥控器本体上的无线传输模块，其每隔一段时间就会往将所接收到的数据包向外界发送； 所述航拍装置一方面根据所述第二无线通讯模块接收到的航拍指令进行图像采集和处理，另一方面通过所述第二无线通讯模块向所述远程控制中心发送航拍图片信息； 所述远程控制中心包括第一无线通讯模块、任务分配模块、信号处理模块和初始化模块，所述第一无线通讯模块用于向所述第二无线通讯模块发送测试命令和任务命令，接收所述第二无线通讯模块发送实时飞行数据； 所述任务分配模块用于用户输入每一架无人机任务命令并通过第一无线通讯模块发送至对应的无人机； 所述信号处理模块用于对所述第一无线通讯模块接收的实时飞行数据进行处理得到无人机执行命令并将执行命令和任务命令比对； 所述初始化模块用于对第一无线通讯模块、任务分配模块和信号处理模块进行初始化； 所述航拍装置包括图像采集模块、图像编码模块、图像压缩模块、图像存储模块和微控制模块，所述图像采集模块采集视频信号，所述视频信号为一系列模拟图像的集合，所述图像编码模块对所述模拟图像进行编码转化为数字图像，所述图像压缩模块对所述数字图像进行编码压缩后形成压缩图像传送给所述图像存储模块进行存储，所述微控制模块控制所述图像采集模块采集所述视频信号，协调控制所述图像编码模块进行图像编码，所述图像压缩模块进行图像压缩，所述图像存储模块对所述压缩图像进行存储； 所述微控制模块与所述无线通信装置电连接，接收所述拍摄指令，从所述图像存储模块中提取存储的所述压缩图像并通过所述第二无线通讯模块发送给所述第一无线通讯模块。 | G05D1/08
4200 | CN108445900A | 一种无人机视觉定位替代差分技术 | 2018-06-20 | 驳回 | 江苏大成航空科技有限公司 | 本发明涉及一种无人机视觉定位替代差分技术，包括地面基站、外部摄像头、无人机和安装在无人机上的机载摄像头和惯导系统，通过无人机上的机载摄像头获取无人机的视觉感知信息和通过无人机惯导系统获取惯导数据，所述地面基站与无人机无线连接，地面基站接收无人机的视觉感知信息和惯导数据，通过视觉感知信息计算出无人机所处位置的环境信息，通过惯导数据计算出无人机飞行高度信息、飞行速度信息、姿态角信息和飞行状态信息，所述外部摄像头将拍摄无人机的位置信息，通过分割区域计算法计算后将数据传送给地面基站，地面基站向无人机发出控制信号，控制无人机向目标飞行。本发明具有如下优点：准确定位，实时性好且算法简单。 | 1.一种无人机视觉定位替代差分技术，其特征在于：包括地面基站、外部摄像头、无人机和安装在无人机上的机载摄像头和惯导系统，通过无人机上的机载摄像头获取无人机的视觉感知信息和通过无人机惯导系统获取惯导数据，所述地面基站与无人机无线连接，地面基站接收无人机的视觉感知信息和惯导数据，通过视觉感知信息计算出无人机所处位置的环境信息，通过惯导数据计算出无人机飞行高度信息、飞行速度信息、姿态角信息和飞行状态信息，所述外部摄像头将拍摄无人机的位置信息，通过分割区域计算法计算后将数据传送给地面基站，地面基站向无人机发出控制信号，控制无人机向目标飞行。 | G05D1/08
4201 | CN108445904A | 一种无人机遮阳系统及其控制方法 | 2018-03-30 | 驳回 | 如皋千骏工具有限公司 | 本发明涉及一种无人机遮阳系统，还涉及一种无人机遮阳系统的控制方法，其特征在于：遮阳系统包括移动客户端、地面控制站、无人机，所述移动客户端包括移动端无线通讯单元和移动端GPS分差定位模块；所述无人机具有一个用于测量太阳照射角度的日晷仪和一用于检测日晷针阴影的日晷阴影检测单元；无人机下方设用于遮挡太阳光线的遮阳布以及多个用于控制遮阳布动作的遮阳布升降机构。本发明优点是：移动客户端由需要遮阳的高尔夫球手随身携带，无人机通过日晷仪、日晷检测单元和电子罗盘配合，再利用移动客户端的实时三维坐标结合控制无人机进行移动实现遮阳。控制模块的耗电少，定位准确可靠。 | 1.一种无人机遮阳系统，其特征在于：包括移动客户端、地面控制站、无人机， 所述移动客户端包括移动端无线通讯单元和移动端GPS分差定位模块； 所述无人机包括无人机载体、设置在无人机载体内的飞行控制系统，以及安装在无人机载体下方的任务设备，所述飞行控制系统具有一个用于测量太阳照射角度的日晷仪和一用于检测日晷针阴影的日晷阴影检测单元，该日晷仪安装在无人机载体上部，日晷阴影检测单元设置在日晷仪的下方设置；任务设备包括一用于遮挡太阳光线的遮阳布以及多个用于控制遮阳布动作的遮阳布升降机构，所述各遮阳布升降机构安装在无人机载体上并与遮阳布的边缘连接。 | G05D1/10
4202 | CN108445905A | 一种无人机智能化避障调控系统 | 2018-03-30 | 驳回 | 合肥赛为智能有限公司 | 本发明公开了一种无人机智能化避障调控系统；距离探测模块用于在无人机飞行过程中采集前方障碍物的距离信息L；信息探测模块用于采集无人机前方障碍物的宽度信息W和高度信息S；高度探测模块用于在无人机飞行过程中采集无人机的实时飞行高度H；智能调控模块用于基于障碍物的距离信息L、障碍物的宽度信息W和高度信息S、无人机的实时飞行高度H为无人机选择避障策略。本发明在无人机飞行过程中遇到障碍物时，全面根据障碍物的距离、障碍物的宽度和高度、无人机的飞行高度来制定避障策略，不仅避免无人机与障碍物发生碰撞，而且能够避免无人机飞行高度过低影响飞行安全状态，针对性地为无人机快速且准确的选择避障方案。 | 1.一种无人机智能化避障调控系统，其特征在于，包括： 距离探测模块，用于在无人机飞行过程中采集前方障碍物的距离信息L； 信息探测模块，用于采集无人机前方障碍物的宽度信息W和高度信息S； 高度探测模块，用于在无人机飞行过程中采集无人机的实时飞行高度H； 智能调控模块，用于基于障碍物的距离信息L、障碍物的宽度信息W和高度信息S、无人机的实时飞行高度H为无人机选择避障策略。 | G05D1/10
4203 | CN108445906A | 一种基于安卓系统的无人机控制系统及方法 | 2018-04-25 | 驳回 | 深圳臻迪信息技术有限公司 | 本发明公开了一种基于安卓系统的无人机控制系统，控制模块接收用户操作的控制指令，并将控制指令发送给无人机。搭载有安卓系统的主控模块采集控制指令数据，建立控制模型；采集无人机的飞行数据，建立飞行模型；根据建立的控制模型和飞行模型输出预判模式，并生成同步控制指令发送给无人机。本发明采用基于安卓系统的遥控器来控制无人机的动力系统和方向，实现了遥控器与无人机之间以控制流和同步流的双向流控制，数据采集和处理效率高，使得用户操作更为平滑、易于上手。同时简单快速的实现了遥控器与无人机之间的双向对码，并基于硬件加解密数据，保护用户数据，极大的增加了破解难度，防止无人机被劫持，进而提高无人机的使用安全性。 | 1.一种基于安卓系统的无人机控制系统，所述系统包括遥控器和无人机，所述无人机包括飞控模块，其特征在于，所述遥控器包括： 控制模块：用于接收用户操作的控制指令，并将接收到的控制指令发送给无人机； 搭载有安卓系统的主控模块：用于采集控制指令数据，分析当前控制状态，建立控制模型； 采集无人机的飞行数据，根据飞行数据进行动力系统估算和行为判断，并建立飞行模型； 最后根据建立的控制模型和飞行模型输出预判模式，经过预判分析后，生成同步控制指令发送给无人机。 | G05D1/10
4204 | CN108445908A | 基于时间最优的无人机跟踪水上目标的方法 | 2018-05-09 | 撤回 | 中国海洋大学 | 本发明提出一种基于时间最优的无人机跟踪水上目标的方法，假设已知待跟踪目标的状态信息，且无人机在水平面与纵向平面内的运动是解耦的，所述方法包括以下步骤，确定跟踪平衡状态；基于跟踪平衡状态构建期望航路，引导无人机运行至期望航路，以引导无人机以最短的时间到达跟踪平衡状态。该方法同时还适用于多架无人机跟踪目标的任务，及障碍物规避。本发明提出的无人机跟踪水上目标的方法，通过确定跟踪平衡状态，针对平衡状态构造内/外切线与临界高度，引导无人机以最短时间收敛到水平极限环与对峙高度，任务效率较高。 | 1.一种基于时间最优的无人机跟踪水上目标的方法，其特征在于，假设已知待跟踪目标的状态信息，且无人机在水平面与纵向平面内的运动是解耦的，所述方法包括以下步骤， 确定跟踪平衡状态； 基于跟踪平衡状态构建期望航路，引导无人机运行至期望航路，以引导无人机以最短的时间到达跟踪平衡状态。 | G05D1/10
4205 | CN108445909A | 一种无人机控制系统 | 2018-05-18 | 驳回 | 天宇经纬(北京)科技有限公司 | 一种无人机控制系统，所述系统包括一个地面控制端和多个无人机机载端，地面控制端向每个无人机机载端发送广播信息，并与每个无人机机载端进行认证及通信；所述无机人接收地面控制端的广播信息，并根据接收的广播信息更改自己的网络配置及信道，还根据地面控制端的命令执行任务。本发明提供的系统和方法能够实用一个地面控制端对多个无人机机载端的控制，节省了资源，且能够抗干扰能力强。 | 1.一种无人机控制系统，所述系统包括一个地面控制端和多个无人机机载端，其特征在于，地面控制端向每个无人机机载端发送广播信息，并与每个无人机机载端进行认证及通信；所广播的信息包括逻辑网络标识符、信道信息和网络配置信息，网络配置信息包括适于在地面控制端和多个无人机机载端之间建立一个移动自组无线网络的信息；所述无人机机载端无线设备的处理器调用其存储器的存储程序并执行如下过程：通过无线适配器接收地面控制端的广播信息，并将自身存储的网络标识符与接收的网络标识符进行比对，如果一致，则根据所接收所述网络配置信息与所述地面控制端建立移动自组无线网络，并更改自己的信道，如果不一致，则保持原有的网络配置并使用原有信道。 | G05D1/10
4206 | CN108445911A | 一种可拼接无人机群控制方法 | 2018-05-30 | 驳回 | 河北清华发展研究院 | 本发明公开了一种可拼接式无人机群控制方法，包括分解飞行任务单元、建模飞行任务单元、规划飞行路径单元、优化飞行路径单元、执行飞行路径单元和确定无人机群初始化参数，本发明在地面站进行运算、调度，通过外部传输介质将指令同时送达无人机群每个个体，即每个个体之间是通过指令的软连接形成拼接成一个整体，保证无人机群能够协调统一地完成特定任务，同时能够增加起重量，在农田植保等需要大载量的应用中，具有优势。同时相比较单架无人机，无人机群可以完成更复杂的任务。 | 1.一种可拼接式无人机群控制方法，其特征在于：包括分解飞行任务单元(1001)、建模飞行任务单元(1002)、规划飞行路径单元(1003)、优化飞行路径单元(1004)、执行飞行路径单元(1005)和确定无人机群初始化参数(1006)，其控制方法具体包括以下步骤： 步骤A、分解飞行任务单元(1001)、建模飞行任务单元(1002)、规划飞行路径单元(1003)、优化飞行路径单元(1004)、执行飞行路径单元(1005)顺序连接，形成了可拼接式无人机群控制系统的整体结构，将整体任务输入分解飞行任务单元(1001)，输出的任务分解进入建模飞行任务单元(1002)，建模飞行任务单元(1002)将每个任务碎片进行建模，输出每个任务碎片建模数据给规划飞行路径单元(1003)，规划飞行路径单元(1003)将建模数据转化为具体的无人机群每个个体的航线指令，优化飞行路径单元(1004)将规划飞行路径单元(1003)输出的无人机群每个个体的航线指令进行避障、最小时间优化，输出无人机群每个个体的优化航线指令； 步骤B、当任务开始执行时，需要实时同步的将无人机群每个个体优化后航线指令通过外部传输介质输出至执行飞行任务单元(1005)； 步骤C、将无人机群执行的任务通过建模、规划路径、优化路径分解成无人机群每个个体的指令，每个个体通过指令软连接成一个可拼接的整体。 | G05D1/10
4207 | CN207758983U | 一种喷药式无人机框架结构 | 2018-01-05 | 未缴年费 | 河南正大航空工业股份有限公司 | 本实用新型提供一种喷药式无人机框架结构，方便个人对喷药式无人机上的药箱进行维护和装配；同时，设计一种新型的带有药箱的无人机框架，包括整体框架和药箱，整机框架包括H形框架体，H形框架体的上、下分别设有横向机臂，H形框架体的两侧分别安装有中间连接件，中间连接件的两个通管内均设有斜向机臂，斜向机臂与横向机臂之间通过机臂连接件连接；在H形框架体的中部固设有药箱支架，药箱安装在所述药箱支架上；药箱包括箱体，药箱进口位于箱体的顶面上，药箱出口位于箱体的中部，出口的方向为朝下设置；在箱体内设有吸管，吸管的一端安装有过滤器，过滤器固设在箱体的底部；吸管的另一端安装有止流阀，止流阀密封安装在出口处。 | 1.一种喷药式无人机框架结构，其特征在于：包括整体框架和药箱，所述整体框架包括H形框架体，所述H形框架体的上、下分别设有横向机臂，所述H形框架体的两侧分别安装有中间连接件，所述中间连接件的两个通管内均设有斜向机臂，所述斜向机臂与横向机臂之间通过机臂连接件连接；在所述H形框架体的中部固设有药箱支架，所述药箱安装在所述药箱支架上； 所述药箱包括箱体，在所述箱体上设置有进口和出口，所述进口位于所述箱体的顶面上，所述出口位于所述箱体的中部，所述出口的方向为朝下设置；在所述箱体内设有吸管，所述吸管的一端安装有过滤器，所述过滤器固设在所述箱体的底部；所述吸管的另一端安装有止流阀，所述止流阀密封安装在所述出口处。 | B64C1/06
4208 | CN207759035U | 一种喷药式无人机供水系统用水泵波箱 | 2018-01-05 | 未缴年费 | 河南正大航空工业股份有限公司 | 本实用新型提供一种喷药式无人机供水系统用水泵波箱，将使一个电机可以连接两个蠕动泵头，从而减小分体式水泵在供水系统中的结构空间占比，使喷药式无人机的结构更紧凑，其各部件间分布更合理；包括波箱箱体，在波箱箱体内安装有变速齿轮组，变速齿轮组包括输入齿轮、输出齿轮和若干过渡变速齿轮，输入齿轮经过渡变速齿轮与输出齿轮啮合；在输出齿轮上固套有输出轴，输出轴的中部套在输出齿轮上，输出轴的两端均从波箱箱体内穿出；在波箱箱体上对应输入齿轮的位置开设有驱动齿轮入口。本方案结构简单紧凑，易装配。 | 1.一种喷药式无人机供水系统用水泵波箱，其特征在于：包括波箱箱体，在所述波箱箱体内安装有变速齿轮组，所述变速齿轮组包括输入齿轮、输出齿轮和若干过渡变速齿轮，所述输入齿轮经所述过渡变速齿轮与所述输出齿轮啮合；在所述输出齿轮上固套有输出轴，所述输出轴的中部套在所述输出齿轮上，所述输出轴的两端均从所述波箱箱体内穿出；在所述波箱箱体上对应所述输入齿轮的位置开设有驱动齿轮入口。 | B64D1/18
4209 | CN207764655U | 手持地面站和无人机自驾系统 | 2017-12-15 | 未缴年费 | 深圳市翔农创新科技有限公司 | 本实用新型提供的手持地面站和无人机自驾系统，涉及无人机技术领域。该手持地面站用于与一无人飞行器通讯连接，以遥控无人飞行器。手持地面站包括遥控盘本体、天线、两个摇杆、电源和显示屏，遥控盘本体包括显示部和两个把手部，两个把手部分别与显示部的两端连接，显示部包括相对设置的表面和底面，显示屏安装在表面上，两个摇杆分别设置在两个把手部上，并分别与两个把手部转动连接，且两个把手部位于显示屏的两侧，天线与其中一个把手部的侧壁转动连接。 | 1.一种手持地面站，用于与一无人飞行器通讯连接，以遥控所述无人飞行器，其特征在于，所述手持地面站包括遥控盘本体、天线、两个摇杆、电源和显示屏，所述遥控盘本体包括显示部和两个把手部，两个所述把手部分别与所述显示部的两端连接，所述显示部包括相对设置的表面和底面，所述显示屏安装在所述表面上，两个所述摇杆分别设置在两个所述把手部上，并分别与两个所述把手部转动连接，两个所述摇杆用于遥控所述无人飞行器，且两个所述把手部位于所述显示屏的两侧，所述天线与其中一个所述把手部的侧壁转动连接。 | G05D1/10
4210 | JPWO2017081898A1 | 所述飞行控制系统，飞行控制方法和程序 | 2016-08-09 | 驳回 | Nec Solution Innovators Ltd | 所述飞行控制装置(10)，所述装置(20)，用于控制无人飞行器，飞行受限飞行限制区域(30)，区域检测部(11)，从所计算的距离D2030的有限区域无人飞行器在飞行中，距离计算部(12)，高空无人驾驶飞机(20)和速度，基于规定的高度和速度计算出的距离d，无人驾驶飞行器20在飞行时，确定是否受限区域30，其中焊盘脱落，所述碰撞判断部分(13)，被提供。 | An apparatus for controlling an unmanned aerial vehicle, the apparatus comprising : a region detection unit that detects a flight limited region in which flight is limited; a distance calculation unit that calculates a distance from the flight limited region to the unmanned aerial vehicle; a distance calculation unit that identifies an altitude and a speed of the unmanned aerial vehicle; A collision determination unit that determines, on the basis of the identified altitude and speed and the calculated distance, whether or not the unmanned aerial vehicle lands in the limited flight region in the event of a fall. | G01S17/89
4211 | US20180237137A1 | 话音激活的无人机辅助系统(UAV) | 2018-01-25 | 未缴年费 | Walmart Apollo, Llc | 这里详细描述的是一种语音激活的无人机辅助系统。 计算系统可以经由一个或多个无线接入点从移动设备接收对协助的请求。 计算系统可以基于移动设备和一个或多个无线接入点之间的交互来估计和跟踪移动设备的当前位置。 无人机可以从计算系统接收对协助的请求和移动设备的当前位置。 无人机可以自主导航到移动设备的当前位置。 无人机可以经由麦克风接收与移动设备相关联的用户的语音输入。 无人机可以确定语音输入与设置在设施中的一组物理对象相关联。 无人机可以自主地引导用户到目标位置，物理目标在设施中。 | 1. A voice activated Unmanned Aerial Vehicle (UAV) assistance system in a facility, the system comprising : a computing system located in a facility configured to receive a request for assistance from a mobile device via one or more wireless access points and to estimate and track a current location of the mobile device based on an interaction between the mobile device and the one or more wireless access points; a UAV including an inertial navigation system, a microphone, an image capturing device, and a scanner, the UAV is configured to : receive the request for assistance and the current location of the mobile device from the computing system; receive updates from the computing system associated with the current location of the mobile device as the mobile device moves through the facility; autonomously navigate to the current location of the mobile device; receive a voice input of a user associated with the mobile device via the microphone; interact with the computing system to determine the voice input is associated with a set of physical objects disposed in the facility; determine object locations for the set of physical objects in the facility; autonomously guide the user to an object location of at least a first physical object in the set of physical objects in the facility, wherein the UAV confirms the mobile device remains within a specified distance of the UAV while navigating to the object location of the at least first physical object; scan, via the scanner, a machine-readable element associated with the at least first physical object; andcapture, via the image capturing device, an image of the at least first physical object to confirm the first physical object is present at the object location. | B64C39/02
4212 | US20180239350A1 | 使用无人机递送商品的系统和方法 | 2018-01-23 | 未缴年费 | Walmart Apollo, Llc | 在一些实施例中，这里提供了用于将商品递送到着陆位置的设备和方法。 在一些实施例中，提供了一种系统，包括 : 远程导航控制系统，可由飞行员操作以控制无人机(UAV)的飞行，所述UAV包括 : 双向通信单元； 传感器，被配置为捕获图像； 和控制电路。 所述无人机控制电路，用于 : 根据自主操作，自主地将所述无人机沿第一飞行路径导航至导航航路点； 无人机到达航路点时与控制系统通信； 等待无人机着陆控制系统的指令； 向所述控制系统发送所述着陆位置的图像； 并基于驾驶员导航指令将无人机沿第二飞行路径引导到着陆位置。 | 1. A divided control system for combining both autonomous and human pilot navigation of unmanned aerial vehicles to deliver merchandise to landing locations, the system comprising : a remote navigational control system configured to be operable by a human pilot to at least partially control a flight of an unmanned aerial vehicle (UAV); andthe unmanned aerial vehicle (UAV) comprising : a two-way communication unit configured to communicate with the remote navigational control system; a sensor configured to capture images of a landing location; anda control circuit configured to : autonomously navigate the UAV from a first starting point along a first flight path to a navigational waypoint according to autonomous operation without any human pilot navigation from the remote navigational control system; communicate with the remote navigational control system when the UAV arrives at the navigational waypoint; await instructions from the remote navigational control system for landing the UAV when the UAV arrives at the navigational waypoint; transmit images of the landing location from the sensor to the remote navigational control system; andguide the UAV from the navigational waypoint along a second flight path to the landing location based on human pilot navigation instructions from the remote navigational control system. | G05D1/00
4213 | CN108419783A | 一种智能化农用无人机 | 2018-03-20 | 撤回 | 杨晓丽 | 本发明提供一种智能化农用无人机，包括无人机，支撑脚，药物混合箱结构，连接杆，输药管，第一阀门，喷洒管道结构，施肥盒，连接管，第二阀门和控制器，所述的支撑脚分别安装在无人机下表面的左右两侧；所述的药物混合箱结构安装在无人机下表面的纵向中间部位，并在左右两侧分别焊接有施肥盒；所述的输药管上端与药物混合箱结构连接，下端与喷洒管道结构上便面的后部连接，并在外壁上安装有第一阀门。本发明的有益效果为：通过喷洒管道结构的设置，有利于方便的使该无人机进行喷药和施肥，进一步有利于增加了该无人机的功能。 | 1.一种智能化农用无人机，其特征在于，包括无人机(1)，支撑脚(2)，药物混合箱结构(3)，连接杆(4)，输药管(5)，第一阀门(6)，喷洒管道结构(7)，施肥盒(8)，连接管(9)，第二阀门(10)和控制器(11)，所述的支撑脚(2)分别安装在无人机(1)下表面的左右两侧；所述的药物混合箱结构(3)安装在无人机(1)下表面的纵向中间部位，并在左右两侧分别焊接有施肥盒(8)；所述的输药管(5)上端与药物混合箱结构(3)连接，下端与喷洒管道结构(7)上便面的后部连接，并在外壁上安装有第一阀门(6)；所述的喷洒管道结构(7)通过连接杆(4)安装在药物混合箱结构(3)下部的后侧；所述的连接管(9)一端与施肥盒(8)连接，另一端与喷洒管道结构(7)上便面的前部连接，并在外壁上安装有第二阀门(10)；所述的控制器(11)安装在药物混合箱结构(3)正表面的左上部； 所述的喷洒管道结构(7)包括输送管道(71)，分隔板(72)，密封盖(73)，肥料出头(74)，喷药头(75)和保护罩(76)，所述的输送管道(71)内部的焊接有分隔板(72)，同时在左右两端套接有密封盖(73)；所述的肥料出头(74)和喷药头(75)分别安装在输送管道(71)下表面的前部两部；所述的保护罩(76)套接在肥料出头(74)和喷药头(75)的外侧，并与输送管道(71)下表面的外侧焊接，所述的输送管道(71)内部通过分隔板(72)分成两部分，所述的输送管道(71)下端前后两部分别与肥料出头(74)和喷药头(75)连通，上端前后两部分别与输药管(5)和连接管(9)连通； 所述的药物混合箱结构(3)包括箱体(31)，进药管(32)，保护盖(33)，电机(34)，联轴器(35)，连接轴(36)，搅拌叶(37)和测量传感器(38)，所述的进药管(32)焊接在箱体(31)的左上部，并与保护盖(33)螺纹连接；所述的电机(34)螺栓安装在箱体(31)的右端；所述的连接轴(36)通过联轴器(35)穿过箱体(31)与电机(34)的输出轴连接；所述的测量传感器(38)安装在箱体(31)内壁左侧的中上部，所述的测量传感器(38)电性连接在控制器(11)的输入端； 所述的控制器(11)包括PLC(111)，显示屏(112)和开关(113)，所述的显示屏(112)和开关(113)分别安装在PLC(111)的正表面；所述的PLC(111)输入端分别与开关(113)和测量传感器(38)电性连接，输出端分别与第一阀门(6)、第二阀门(10)、电机(34)和显示屏(112)电性连接。 | A01M7/00
4214 | CN108427408A | 一种无人机基站选址与巡逻系统 | 2018-02-08 | 撤回 | 珠海诚然科技服务有限公司 | 本发明公开了一种无人机基站选址与巡逻系统，包括智能控制系统和维护保养系统，所述智能控制系统包括多元导航模块、数据指令通信模块和手动驾驶模块，所述维护保养模块包括能源转换模块、维修模块、快速充电模块、拖拽模块和机库管理模块，所述智能控制系统设为主要提供无人机的操控指令，完成对无人机实现远程操控，智能化完成巡逻任务，所述维护保养系统设为主要完成无人机的检测、维修和充电、入库管理，保证无人机正常使用。该种设备远程操控无人机进行巡逻，数据传输稳定可靠，同时添加的维护保养系统，能对无人机进行日常检查，并进行维护，保证了无人机能正常运行，整体设计科学合理，功能性强，推广价值较高。 | 1.一种无人机基站选址与巡逻系统，包括智能控制系统(1)和维护保养系统(2)，其特征在于：所述智能控制系统(1)包括多元导航模块(3)、数据指令通信模块(4)和手动驾驶模块(5)，所述维护保养模块(2)包括能源转换模块(6)、维修模块(7)、快速充电模块(8)、拖拽模块(9)和机库管理模块(10)，所述智能控制系统(1)设为主要提供无人机的操控指令，完成对无人机实现远程操控，智能化完成巡逻任务，所述维护保养系统(3)设为主要完成无人机的检测、维修和充电、入库管理，保证无人机正常使用。 | G05D1/00
4215 | CN108427434A | 皮带运输机巡检用四旋翼无人机 | 2018-03-26 | 撤回 | 天津石油职业技术学院 | 本发明涉及一种皮带运输机巡检用四旋翼无人机，电机驱动模块、超声波测距模块、图像采集模块、声音传感器、甲烷传感器、红外测温传感器、定位模块、信号传输模块、报警模块及电源模块共同连接至主控制模块。本发明结构设计科学合理，可在皮带运输机上方及侧方进行巡检，无需导轨铺设，占地较小，可对皮带运输机进行360度全方位的巡检监测，巡检效率高，同时可对皮带运输机工作环境进行监测，有效监测皮带运输机的皮带断裂、托辊温度过高及甲烷含量过大等危险状况，便于及时维修处理，保证皮带运输的正常工作，保证操作安全。 | 1.一种皮带运输机巡检用四旋翼无人机，包括机身及安装在机身上的控制电路，其特征在于：所述控制电路包括主控制模块、电机驱动模块、超声波测距模块、图像采集模块、声音传感器、甲烷传感器、红外测温传感器、定位模块、信号传输模块、报警模块及电源模块，所述的电机驱动模块、超声波测距模块、图像采集模块、声音传感器、甲烷传感器、红外测温传感器、定位模块、信号传输模块、报警模块及电源模块共同连接至主控制模块。 | G05D1/10
4216 | CN108427435A | 一种智能避障装置及其应用的无人机 | 2018-04-20 | 撤回 | 东莞理工学院; 东莞市横沥模具科技产业发展有限公司 | 本发明提供了一种智能避障装置及其应用的无人机。该智能避障装置包括：测距传感器，接收机，pwm转ppm模块，单片机和飞控。本发明的无人机智能避障装置可以根据飞行速度自动调节避障范围，该装置提高无人机的飞行速度，其避障范围也相应增大；降低无人机的飞行速度，其避障范围也相应减小，使得无人机对飞行环境有着更高的适应性，能在狭窄的环境中正常工作。该装置还可以实现改变无人机的飞行速度，不仅可以使得四个方向的避障范围都能同比例地自动增大或减小，而且可以只是改变飞行方向上的避障距离，却让其他三个方向保持着最小避障距离，使得避障无人机在通过巷道环境时，能很好地提高飞行速度，而不会对两侧的墙体产生非正常的避障效应。 | 1.一种智能避障装置，其特征在于，包括测距传感器、接收机、pwm转ppm模块、单片机、飞控和程序模块，其中所述测距传感器用于探测无人机四个方向与障碍物之间的距离；所述接收机用于接收无人机的影响飞行速度的pwm信号数值；所述pwm转ppm模块用于根据影响飞行速度的pwm信号数值确定避障距离，所述单片机用于数据处理；其连接结构为所述测距传感器连接所述单片机、所述单片机和接收机分别连接所述pwm转ppm模块，所述pwm转ppm模块连接所述飞控， 所述程序模块包括步骤： S1. 无人机飞行过程中，单片机采集测距传感器实时探测前方障碍物的距离，传输给pwm转ppm模块； S2. 接收机接收影响飞行速度的pwm信号数值，传输给pwm转ppm模块； S3. pwm转ppm模块读取的影响飞行速度的pwm信号数值，并根据比例算法运算得到避障距离； S4. pwm转ppm模块根据避障距离和和来自单片机的障碍物的距离，进行比较运算，判断是否对飞行安全构成了威胁，并输出智能避障飞行信息； S5. 飞控接收pwm转ppm模块的智能避障飞行信息，输出电信号控制电机转动，调整无人机智能避障飞行。 | G05D1/10
4217 | CN108427436A | 无人机集群的飞控方法、主控无人机及计算机存储介质 | 2018-04-28 | 驳回 | 广州亿航智能技术有限公司 | 本发明公开了一种无人机集群的飞控方法、主控无人机及计算机存储介质，属于无人机领域。所述一种无人机集群的飞控方法包括：所述无人机集群中的主控无人机接收所述中控系统下发的集群航点任务；所述主控无人机将所述集群航点任务分解为各单个无人机航点任务，并将所述各单个无人机航点任务分发给对应的无人机。本发明通过无人机中的主控无人机分解集群航点任务，可以减少中控服务器的压力，同时也给予了无人机集群更大的飞行自由度，提高无人机集群的调度效率。 | 1.一种无人机集群的飞控方法，其特征在于，包括： 所述无人机集群中的主控无人机接收所述中控系统下发的集群航点任务； 所述主控无人机将所述集群航点任务分解为各单个无人机航点任务，并将所述各单个无人机航点任务分发给对应的无人机。 | G05D1/10
4218 | CN207748023U | 一种农药可多向搅拌的撒药无人机 | 2017-12-04 | 未缴年费 | 绵竹鑫优创机械制造有限公司 | 本实用新型涉及无人机领域，尤其涉及一种农药可多向搅拌的撒药无人机。其技术方案为：一种农药可多向搅拌的撒药无人机，包括无人机主体，无人机主体上连接有药箱，药箱上安装有电机，电机的输出轴连接有纵向转动轴，纵向转动轴上分别安装有正向搅拌叶片和反向搅拌机构，反向搅拌机构上连接有横向搅拌装置。本实用新型提供了一种可对农药进行多向搅拌、撒药均匀的无人机，解决了现有无人机内的农药难以混合均匀的问题。 | 1.一种农药可多向搅拌的撒药无人机，其特征在于，包括无人机主体(1)，无人机主体(1)上连接有药箱(2)，药箱(2)上安装有电机(3)，电机(3)的输出轴连接有纵向转动轴(4)，纵向转动轴(4)上分别安装有正向搅拌叶片(5)和反向搅拌机构(6)，反向搅拌机构(6)上连接有横向搅拌装置(7)。 | B64C39/02
4219 | CN207748040U | 植保无人机基站及植保无人机基站系统 | 2018-01-22 | 未缴年费 | 台州智联蜂农业科技有限公司 | 本实用新型提供了一种植保无人机基站及植保无人机基站系统，涉及农业领域，以缓解现有技术中的现有的植保无人机人工作业方式存在劳动强度大的问题，能够减小人工作业强度，降低人力成本以及减小人为因素对无人机的影响，提高了无人机的工作效率和安全系数。该植保无人机基站包括基站主控系统、电源系统、通信系统和自动运动控制系统；电源系统、通信系统、自动运动控制系统分别与基站主控系统相连接；电源系统为植保无人机基站的运行提供电力支持；通信系统与外界进行通讯；基站主控系统控制自动运动控制系统进行电池更换和加装农药。 | 1.一种植保无人机基站，其特征在于，包括：基站主控系统、电源系统、通信系统和自动运动控制系统； 所述电源系统、通信系统、自动运动控制系统分别与所述基站主控系统相连接； 所述电源系统为所述植保无人机基站的运行提供电力支持； 所述基站主控系统通过所述通信系统与外界进行通讯； 所述基站主控系统控制所述自动运动控制系统进行电池更换和加装农药。 | B64F1/00
4220 | CN108402012A | 一种便于运输的植保无人机 | 2018-03-16 | 撤回 | 清远市巨劲科技有限公司 | 本发明公开了一种便于运输的植保无人机，包括装置本体；所述装置本体由药箱和框架组成，所述药箱底端安装有水泵，所述水泵两侧安装有导管，所述导管底端安装有多个旋转喷头，所述框架底端两侧安装有支腿，所述支腿上侧通过连接杆与药箱固定连接，所述框架上侧安装有飞行控制计算机，所述框架四周安装有支杆，所述支杆末端安装有电机，所述电机上侧安装有转轴，所述转轴上侧安装有旋翼，所述支杆远离电机一端与旋转轴旋转连接，所述旋转轴位于盛放槽内部一端，所述盛放槽位于框架四周。该发明在使用时能够通过旋转轴将支杆进行折叠，折叠后支杆将嵌入盛放槽内部，有效地减少了支杆的占用空间，方便将装置本体进行运输和盛放。 | 1.一种便于运输的植保无人机，包括装置本体(1)；其特征在于：所述装置本体(1)由药箱(2)和框架(4)组成，所述框架(4)位于药箱(2)上侧，所述药箱(2)上侧安装有箱盖(5)，所述药箱(2)上侧设置有观察窗(23)，所述观察窗(23)一侧设置有刻度尺(22)，所述药箱(2)内部底端设置有锥形罩(21)，所述药箱(2)底端安装有水泵(13)，所述水泵(13)两侧安装有导管(14)，所述导管(14)底端安装有多个旋转喷头(15)，且相邻旋转喷头(15)间距相同，所述框架(4)底端两侧安装有支腿(10)，所述支腿(10)上侧通过连接杆(11)与药箱(2)固定连接，所述框架(4)上侧安装有蓄电池(24)，所述框架(4)上侧安装有飞行控制计算机(3)，所述框架(4)四周安装有支杆(6)，且相邻支杆(6)之间的距离相等，所述支杆(6)末端安装有电机(7)，所述电机(7)上侧安装有转轴(8)，所述转轴(8)上侧安装有旋翼(9)，所述支杆(6)远离电机一端与旋转轴(18)旋转连接，所述旋转轴(18)位于盛放槽(20)内部一端，所述盛放槽(20)位于框架(4)四周。 | A01M7/00
4221 | CN108402019A | 一种便于药液喷洒的植保无人机 | 2018-05-14 | 撤回 | 湖州归谷信息科技有限公司 | 本发明公开了一种便于药液喷洒的植保无人机，包括机身，所述机身底端四周设有支撑腿，所述支撑腿之间设有支撑板，所述支撑板表面两端设有固定板，所述固定板一侧设有夹板，所述夹板之间设有药液箱，所述药液箱外表面设有药液泵和分药管，所述支撑板底端设有第二液压伸缩杆，所述第二液压伸缩杆下端设有连接杆，所述连接杆两端连接有供药管，所述支撑腿上设有固定架，所述机身两侧设有机臂，所述机臂末端设有螺旋桨，本发明，在药液喷洒时，降低了无人机螺旋桨风力对药液喷洒时的影响，使得药液喷洒均匀，喷洒效果好，且供药管能够拆卸摆放，避免了其出现磕碰损坏的情况，同时也便于对供药管上喷头的维修更换。 | 1.一种便于药液喷洒的植保无人机，包括机身(3)，其特征在于：所述机身(3)底端四周设有支撑腿(7)，所述支撑腿(7)之间设有支撑板(11)，所述支撑板(11)表面两端设有固定板(13)，所述固定板(13)一侧设有夹板(8)，所述夹板(8)与固定板(13)之间通过缓冲弹簧(9)连接，所述夹板(8)之间设有药液箱(6)，所述药液箱(6)可拆卸摆放在支撑板(11)上端，所述机身(3)底端设有第一液压伸缩杆(5)，所述第一液压伸缩杆(5)下端设有压紧板(4)，所述压紧板(4)与药液箱(6)上表面压紧连接，所述药液箱(6)外表面设有药液泵(21)和分药管(23)，所述药液泵(21)与药液箱(6)之间设有抽药管(20)，所述药液泵(21)与分药管(23)之间设有出药管(22)，所述支撑板(11)底端设有第二液压伸缩杆(15)，所述第二液压伸缩杆(15)下端设有连接杆(19)，所述连接杆(19)两端螺纹连接有供药管(17)，所述供药管(17)与出药管(22)之间设有软管(14)，所述供药管(17)底端设有喷头(18)，所述支撑腿(7)上设有固定架(10)，所述机身(3)两侧设有机臂(2)，所述机臂(2)末端设有螺旋桨(1)。 | A01M7/00
4222 | CN108408056A | 一种方便存放的植保无人机 | 2018-04-12 | 撤回 | 清远市巨劲科技有限公司 | 本发明公开了一种方便存放的植保无人机，包括装置本体；所述装置本体由主机、药箱和电机组成，所述电机设置有多个，所述电机上侧设置有多个机翼，所述电机一侧固定连接有支杆，所述支杆一端设置有触头，所述支杆远离电机一端设置有套环，所述套环与螺杆之间通过螺纹旋转连接，所述主机上侧安装有微处理器，所述药箱位于主机底端，所述药箱两侧设置有支腿，所述支腿上侧与螺杆末端相互焊接，所述药箱底端设置有水泵，所述水泵四周设置有导管，所述导管远离水泵一侧设置有喷头。该发明在不使用时能够通过旋转套环，将支杆从螺杆上侧分离，将主机部分与支杆部分相分离，减少了占地面积，同时能够避免支杆和机翼变形损坏。 | 1.一种方便存放的植保无人机，包括装置本体(1)；其特征在于：所述装置本体(1)由主机(2)、药箱(9)和电机(16)组成，所述电机(16)设置有多个，且电机(16)均匀分布在主机(2)四周，所述电机(16)上侧设置有多个机翼(17)，且相邻机翼(17)之间的距离相等，所述电机(16)一侧固定连接有支杆(14)，所述支杆(14)一端设置有触头(20)，所述触头(20)与主机(2)电性链接，所述支杆(14)远离电机(16)一端设置有套环(19)，所述套环(19)内侧与螺杆(18)外侧均设置有螺纹，所述套环(19)与螺杆(18)之间通过螺纹旋转连接，所述螺杆(18)设置有多个，且多个螺杆(18)均匀分布在主机(2)底端四周，所述主机(2)上侧安装有微处理器(6)，所述药箱(9)位于主机(2)底端，所述药箱(9)上侧设置有进液口(8)，所述药箱(9)两侧设置有支腿(10)，所述支腿(10)上侧与螺杆(18)末端相互焊接，所述药箱(9)底端设置有水泵(11)，所述水泵(11)四周设置有导管(12)，所述导管(12)远离水泵(11)一侧设置有喷头(13)。 | B64D1/18
4223 | CN108408057A | 一种农用植保无人机 | 2018-05-14 | 撤回 | 湖州归谷信息科技有限公司 | 本发明公开了一种农用植保无人机，包括机体和施药箱，所述机体的两侧设置有机臂，所述机臂的底部安装有电动气缸，所述电动气缸的底部连接有电动伸缩杆，所述电动伸缩杆的底端安装有喷头，所述喷头的外侧罩设有防风罩，所述机体的底部中间处安装有导电金属板，所述导电金属板的底部设置有电磁吸盘，所述施药箱的顶部设置有与电磁吸盘相吸附的磁铁板，所述施药箱设置在机体下方。本发明，结构简单，使用方便，可根据实际需要，通过电动伸缩杆带动喷头上下移动调整喷头至合适的高度，以适应不同的施药环境，且通过电磁吸盘和磁铁板的配合使用，能够快速地将施药箱吸附固定在机体上，安装和拆卸方便快捷，省时省力。 | 1.一种农用植保无人机，包括机体(1)和施药箱(2)，其特征在于：所述机体(1)的两侧设置有机臂(3)，所述机臂(3)的上端设置有螺旋桨(12)，所述机臂(3)的底部安装有电动气缸(4)，所述电动气缸(4)的底部连接有电动伸缩杆(11)，所述电动伸缩杆(11)的底端安装有喷头(14)，所述喷头(14)的外侧罩设有防风罩(13)，所述机体(1)的底部中间处安装有导电金属板(5)，所述导电金属板(5)的底部设置有电磁吸盘(6)，所述施药箱(2)设置在机体(1)的下方，所述施药箱(2)的顶部设置有与电磁吸盘(6)相吸附的磁铁板(7)，所述施药箱(2)的外壁上安装有施药泵(17)，所述施药泵(17)通过与喷头(14)之间通过出药软管(16)连通，所述机体(1)的底部两侧设置机架(10)，所述机架(10)的底端设置有机轮(15)，所述机架(10)的内侧壁通过加强支撑杆(9)连接有挂钩(25)，所述施药箱(2)的侧壁上设置有与挂钩(25)配合使用的挂环(21)。 | B64D1/18
4224 | CN108414698A | 一种基于烟雾探测的无人机控制装置 | 2018-05-02 | 驳回 | 苏州诺登德智能科技有限公司 | 本发明公开了一种基于烟雾探测的无人机控制装置，包括：无线收发模块、控制模块、摄像模块、GPS定位模块、烟雾传感模块、飞行驱动模块，其中，无线收发模块用于接收遥控终端的遥控信号并输入控制模块；所述控制模块，用于控制根据遥控信号控制飞行驱动模块飞行，且在飞行中控制GPS定位模块进行定位获得当前位置坐标，及控制摄像模块对当前位置坐标下的画面采集获得视频，以及在飞行中控制烟雾传感模块对当前坐标下的烟雾检测，当探测到烟雾时获得模拟信号，由控制模块将模拟信号转换成数字信号后，提取当前位置坐标同视频一并经无线收发模块发送。本发明使得无人机既可以根据设定的路线飞行，且实现对烟雾探测，增加无人机的功能，提高实用性能。 | 1.一种基于烟雾探测的无人机控制装置，其特征在于，包括：无线收发模块、控制模块、摄像模块、GPS定位模块、烟雾传感模块、飞行驱动模块，其中，无线收发模块用于接收遥控终端的遥控信号并输入控制模块；所述控制模块，用于控制根据遥控信号控制飞行驱动模块飞行，且在飞行中控制GPS定位模块进行定位获得当前位置坐标，及控制摄像模块对当前位置坐标下的画面采集获得视频，以及在飞行中控制烟雾传感模块对当前坐标下的烟雾检测，当探测到烟雾时获得模拟信号，由控制模块将模拟信号转换成数字信号后，提取当前位置坐标同视频一并经无线收发模块发送。 | G01N33/00
4225 | CN108415447A | 一种机巡可视化远程运管平台 | 2018-03-09 | 驳回 | 广东电网有限责任公司机巡作业中心 | 本发明涉及电力巡检技术领域，更具体地，涉及一种机巡可视化远程运管平台。本发明通过导航模块、通讯控制模块、显示模块、数据存储模块实现基于全域全联接的机巡可视化远程运管平台；导航模块实现坐标系统与投影变换；通讯控制模块，用于无人机与运管平台实时交互；显示模块，用于显示无人机拍摄的图像视频等信息，实现数据可视化；数据存储模块，用于存储机巡任务数据、无人机飞行数据、环境信息数据、视频数据、图片等。本发明实现了无人机巡检与轨迹展示，机巡准数据接收及分析结果的全息展示；能有效提高巡检效率，降低人工故障识别难度。 | 1.一种机巡可视化远程运管平台，其特征在于，包括导航模块、通讯控制模块、显示模块及数据存储模块； 导航模块，安装于无人机上，基于GPS坐标系统用于对无人机定位导航及实现坐标信息投影变换，提取无人机所在位置信息并对无人机进行飞行预警提示； 通讯控制模块，在无人机和运管平台上均有安装，用于实现无人机和运管平台之间的实时信息交互； 显示模块，用于显示无人机采集的图像视频信息及无人机作业中的相关信息； 数据存储模块，存储模块用于存储机巡任务数据及机巡采集的数据。 | G05D1/08
4226 | CN108415451A | 一种无人机桌面穿越训练系统 | 2017-11-03 | 驳回 | 深圳市龙云创新航空科技有限公司 | 本发明公开了一种无人机桌面穿越训练系统，其包括：第一起点、第一终点，其中在所述第一起点和第一终点之间设置有若干关卡，各关卡分别包括处理器、红外漫反射式传感器、LED灯和通信模块，所述红外漫反射式传感器的输出端与所述处理器的输入端连接，所述处理器的输出端与所述LED灯的输入端连接，所述处理器与所述通信模块连接。本发明提供的该无人机应用方案，所述系统不但能提升消费者的飞行操作技术，还具有安全性、趣味性和挑战性，而且通过计分与排行榜功能实时检测训练成果，十分方便且应用范围广，可广泛应用于无人机领域。 | 1.一种无人机桌面穿越训练系统，其特征在于，其包括：第一起点、第一终点，其中在所述第一起点和第一终点之间设置有若干关卡，各关卡分别包括处理器、红外漫反射式传感器、LED灯和通信模块，所述红外漫反射式传感器的输出端与所述处理器的输入端连接，所述处理器的输出端与所述LED灯的输入端连接，所述处理器与所述通信模块连接。 | G05D1/10
4227 | CN108415453A | 基于BIM技术的无人机隧道巡检方法 | 2018-01-24 | 驳回 | 上海大学 | 本发明揭示了一种基于BIM技术的无人机隧道巡检方法，步骤如下：通过BIM技术建立隧道模型，并将其导入到三维引擎中，利用坐标系转换方法获得无人机导航坐标系与三维引擎相机坐标系之间关系，建立无人机与三维引擎相机之间的对应关系；在三维引擎中设置相机按巡检线路进行漫游，通过坐标系转换方法转换为无人机运动轨迹参数；无人机通过信息融合算法获得其在隧道中运动状态；RGB‑D相机巡检的视频通过视频传输模块传输到地面工作站，利用基于BIM技术所做隧道模型进行视频图像与模型的贴图、拼接、匹配和组合，最终得到巡检线路的真实三维模型，进而清楚掌握目前线路的具体情况和有无隧道病害隐患。本发明能加快隧道巡检的工作效率。 | 1.一种基于BIM技术的无人机隧道巡检方法，采用的操作系统是一个地面工作站(1)连接一个机载处理单元(2)，机载处理单元(2)连接一个机载传感器系统(3)和一个机载控制单元(4)，机载传感器系统(3)识别隧道(5)中管片标签，其特征在于具体操作步骤如下： 步骤S1、通过BIM技术建立隧道模型，并将其导入到地面工作站(1)的三维展示软件中，利用坐标系转换方法获得无人机导航坐标系与三维展示软件中的三维引擎相机坐标系之间关系，建立无人机与三维引擎相机之间的对应关系； 步骤S2、在地面工作站三维展示软件的三维引擎设置相机按巡检线路进行漫游，利用三维引擎漫游获得的运动轨迹参数和三维引擎相机之间的对应关系将通过坐标系转换方法转换为无人机运动轨迹参数，同时三维引擎漫游时利用射线技术侦查当前视口内的标签物体，以便与无人机获取的标签信息相互确认，以便更进一步得到无人机巡检线路中姿态和位置参数；标签用以标记位置； 步骤S3、无人机通过地面工作站(1)的三维引擎相机、机载传感器系统(3)中的RGB-D相机和MEMS惯性测量单元以及隧道管片(5)上安装的管片标签四者信息融合算法获得其在隧道中运动状态； 步骤S4、机载传感器系统(3)中的RGB-D相机巡检的视频通过视频传输模块传输到地面工作站(1)，地面工作站(1)利用基于BIM技术所做的隧道模型进行视频图像与模型的贴图、拼接、匹配和组合，最终得到巡检线路的真实三维模型，进而清楚掌握目前线路的具体情况和有无隧道病害隐患；所述视频图像包括深度图像和彩色图像。 | G05D1/10
4228 | CN108415455A | 一种无人机自动避障方法和装置 | 2018-02-08 | 撤回 | 珠海诚然科技服务有限公司 | 本发明公开了一种无人机自动避障方法和装置，无人机自动避障过程包括三个步骤：步骤一：感知障碍阶段；步骤二：绕过障碍阶段；步骤三：场景建模和路径搜索阶段；该无人机内部稳定规避障碍系统包括无人机机载信息采集系统和PC地面站回控无人机系统，机载信息采集系统分为组合导航信息系统和图像传输存储系统。该一种无人机自动避障方法和装置，通过在无人机内设有机载信息采集系统和PC地面站回控无人机系统，机载信息采集系统由组合导航信息系统和图像传输存储系统组成，该无人机在避障过程中对组合导航信息系统和图像传输存储系统进行测试，从而验证了系统的完整性和实时性以及算法的有效性，提高避障效率。 | 1.一种无人机自动避障方法和装置，其特征在于：无人机自动避障过程包括三个步骤： 步骤一：感知障碍阶段； 步骤二：绕过障碍阶段； 步骤三：场景建模和路径搜索阶段； 该无人机内部稳定规避障碍系统包括无人机机载信息采集系统和PC地面站回控无人机系统，机载信息采集系统分为组合导航信息系统和图像传输存储系统，无人机机载信息采集系统和PC地面站回控无人机系统相互配合使用。 | G05D1/10
4229 | CN108415461A | 一种无人飞行器的航迹规划 | 2018-05-28 | 撤回 | 济南大学 | 本发明涉及无人飞行器技术领域，尤其涉及一种无人飞行器的航迹规划。本发明考虑到无人飞行器航迹规划的效率和成功率有待提高，对RRT算法进行了改进，设计了值的动态调整规则，并对新节点的扩展方向进行了调整。将人工势场法与改进的RRT算法结合，对随机树上的节点构造局部引力场，解决了局部极小值问题以及目标不可达问题。人工势场法与改进的RRT算法相向进行路径规划，改进的RRT算法每扩展一步d，人工势场法也扩展相同的距离，当人工势场的航迹与随机树上节点或目标点相遇便完成航迹规划，本发明提高了航迹规划的效率和成功率，在无人飞行器航迹规划中具有很高的实用价值和推广价值。 | 1.一种低空飞行无人飞行器的实时航迹规划，其特征在于人工势场法与改进的RRT算法相向同时进行无人飞行器的航迹规划，对RRT算法的值以及扩展方向进行了改进，并将RRT算法与人工势场法进行了改进结合，对随机树上的节点构造局部引力场，人工势场法的航迹与随机树上节点或目标点相遇便完成航迹规划。 | G05D1/12
4230 | CN207733506U | 一种新型植保机无人机喷药水箱 | 2017-12-27 | 未缴年费 | 中交遥感农业科技江苏有限公司 | 本实用新型公开了一种新型植保机无人机喷药水箱，属于无人机技术领域，包括具有容置空腔的混合箱、储水箱和储药箱，储水箱和储药箱分别设置在混合箱的两侧；混合箱分别与储水箱和储药箱连通，混合箱上设有多个喷口，喷口用于无人机喷水、药或药水混合物；储水箱上设有注水口，注水口通过软管与无人机水箱连通，用于无人机水箱向储水箱中注入水；储药箱上设有注药口，注药口通过软管与无人机药箱连通，用于无人机药箱向储药箱中注入药。本实用新型不仅能够实现喷水和喷药同时进行，而且能够实现喷水与喷药之间切换。 | 1.一种新型植保机无人机喷药水箱，包括具有容置空腔的混合箱(1)、储水箱(2)和储药箱(10)，所述储水箱(2)和所述储药箱(10)分别设置在所述混合箱(1)的两侧；其特征在于，所述混合箱(1)分别与所述储水箱(2)和所述储药箱(10)连通，所述混合箱(1)上设有多个喷口(6)，所述喷口(6)用于无人机喷水、药或药水混合物；所述储水箱(2)上设有注水口(3)，所述注水口(3)通过软管与无人机水箱连通，用于无人机水箱向所述储水箱(2)中注入水；所述储药箱(10)上设有注药口(8)，所述注药口(8)通过软管与无人机药箱连通，用于无人机药箱向所述储药箱(10)中注入药。 | A01M7/00
4231 | CN207737502U | 农用无人机 | 2017-09-02 | 未缴年费 | 深圳市莲花百川科技有限公司 | 本实用新型提供一种农用无人机，包括：底座，底座的一侧设有多个机臂，机臂通过多个定位座固定于底座以及一第一转接盘上；另一侧设有一飞行控制部，机臂一端固定于第一转接盘上，另一端连接一动力装置；动力装置上连接一桨叶；第一转接盘上连接两横臂，横臂的一端固定于一第二转接盘上，另一端连接一喷洒部；第二转接盘上固定连接一药桶，药桶连接多个胶管，胶管穿过横臂与喷洒部连接；底座、第一转接盘、第二转接盘之间相互固定连接。第一转接盘、第二转接盘、底座相互固定转动，机臂固定于第一转接盘上，横臂、药桶固定在第二转接盘上，喷洒部固定于横臂上，整个机器方便组装，结构简单，组装耗费的人力物力较少，时间较短，维护方便，成本低。 | 1.一种农用无人机，其特征在于，包括： 底座，所述底座的一侧设有多个机臂，所述机臂通过多个定位座固定于所述底座以及一第一转接盘上，所述定位座位于所述第一转接盘与所述底座之间；另一侧设有一飞行控制部，所述飞行控制部上设有一固定板，所述固定板上设有多个固定座，所述固定座上设有一插头， 所述机臂一端固定于所述第一转接盘上，另一端连接一动力装置，所述机臂上设有一固定脚；所述动力装置设有一电机，所述电机连接一电机调速部和一马达，所述马达上连接一桨叶； 所述第一转接盘上连接两横臂，所述横臂的一端固定于一第二转接盘上，另一端连接一喷洒部，所述第一转接盘与所述第二转接盘平行设置，所述横臂设于所述第一转接盘与所述第二转接盘之间；所述第二转接盘上固定连接一药桶，所述药桶连接多个胶管，所述胶管穿过所述横臂与所述喷洒部连接； 所述底座、所述第一转盘、所述第二转盘之间相互固定连接。 | B64D1/18
4232 | CN207737503U | 一种新型植保无人机水箱盖子 | 2017-12-27 | 未缴年费 | 中交遥感农业科技江苏有限公司 | 本实用新型公开了一种新型植保无人机水箱盖子，属于无人机技术领域，包括具有一定弹性的环形盖体，盖体的两端设有半径不同的圆形开口，其中半径较大的一端卡设在无人机水箱上，半径较小的一端上设有具有一定硬度的封闭盖，封闭盖用于封闭半径较小的圆形开口，防止无人机水箱内的水洒出，封闭盖与盖体之间设有可拆卸的连接配合结构，封闭盖可从盖体上拆卸。本实用新型通过可拆卸的水箱盖子，使水箱内部的死角位置得到清洗，保证水箱整洁。 | 1.一种新型植保无人机水箱盖子，包括具有一定弹性的环形盖体(1)，其特征在于：所述盖体(1)的两端设有半径不同的圆形开口，其中半径较大的一端卡设在无人机水箱上，半径较小的一端上设有具有一定硬度的封闭盖(2)，所述封闭盖(2)用于封闭半径较小的圆形开口，防止无人机水箱内的水洒出，所述封闭盖(2)与所述盖体(1)之间设有可拆卸的连接配合结构，所述封闭盖(2)可从所述盖体(1)上拆卸。 | B64D1/18
4233 | US20170371352A1 | 旋翼无人机姿态动态转换方法 | 2017-06-27 | 放弃 | Parrot Drones | 一种用于动态转换旋转翼无人机姿态的方法，该方法包括 : 主体，其包括控制无人机引导的电子板；以及四个连杆臂，其形成产生升力的机翼，每个臂包括刚性连接的推进单元。 该方法包括执行以下步骤， 当接收到允许在使用旋转机翼的飞行和使用机翼的升力的飞行之间进行转换的指令时， 该转换由要实现的俯仰角θref限定，直到实现俯仰角θref为止的重复步骤序列，包括估计无人机的当前俯仰角θest，根据要实现的俯仰角θref确定角轨迹，以及基于角轨迹和当前估计的俯仰角θest向一个或多个推进单元发送一个或多个微分命令，使得无人机绕俯仰轴旋转。 | 1. A method for dynamically converting the attitude of a rotary-wing drone, comprising : receiving a flight conversion instruction in a drone that includes a drone body comprising an electronic board controlling piloting of the drone, and four link arms forming lift-producing wings, each arm comprising a rigidly connected propulsion unit, the flight conversion instruction allowing the drone to effect a flight conversion between flight using the rotary wings and flight using, at least in part, the lift of the wings, said conversion being defined by a pitch angle to be achieved ＆#x3b8; ref, and, executing, on reception the flight conversion instruction, a repeated sequence of steps until said pitch angle ＆#x3b8; ref is achieved, the steps comprising : estimating the current pitch angle ＆#x3b8; est of said drone, determining an angular trajectory depending on the pitch angle to be achieved ＆#x3b8; ref, sending one or more differentiated commands to one or more propulsion units such that the drone rotates about the pitch axis, which commands are servo-controlled to the angular trajectory and the current estimated pitch angle ＆#x3b8; est. | G05D1/08
4234 | US20180233009A1 | 使用无人机的安全系统 | 2016-12-23 | 放弃 | Donald Spector | 一种安全系统使用至少一个配备有摄像机和运动检测器的无人机(UAV)。 无人机由具有计算机的地面控制站远程控制。 当不在飞行中时，无人机安装在对接站上，对接站具有电池充电器，当无人机在对接站对接时，电池充电器用于对无人机中的电池充电。 无人机有一个发射机，当通过摄像机或运动检测器检测到入侵者时，发射机向地面控制站发送报警信号。 地面控制站被配置成在接收到来自无人机的信号时部署和控制无人机跟随入侵者。 无人机由地面控制站人员控制，根据入侵者的移动情况，指挥无人机飞行。 | 1. A security system comprising : at least one unmanned aerial vehicle (UAV), the UAV being equipped with at least one of a video camera and motion detector; a ground control station having a computer configured for controlling the UAV remotely, a docking station for supporting the UAV when not in flight, the docking station having a battery charger for charging a battery in the UAV when the UAV is docked a the docking station; wherein the UAV has a transmitter that transmits an alert signal to the ground control station when an intruder is detected via the video camera or motion detector and wherein the ground control station is configured to deploy and control the UAV to follow the intruder. | G08B13/196
4235 | CN107807671A | 无人机集群危险规避方法 | 2017-11-27 | 未缴年费 | 中国人民解放军陆军工程大学 | 本发明适用于飞行控制领域，提供了无人机集群危险规避方法，包括：旋翼无人机个体获取探测区域内的障碍/威胁信息和旋翼无人机个体预设范围内其它旋翼无人机个体信息，根据障碍/威胁信息建立障碍/威胁的光场模型，根据旋翼无人机探测区域内其它旋翼无人机信息和障碍/威胁的光场模型，基于预设运动控制规则一、预设运动控制规则二和预设运动控制规则三控制旋翼无人机，使旋翼无人机个体产生相应的行为动作指令，根据行为动作指令结合旋翼无人机个体的状态信息生成旋翼无人机可直接执行的期望控制指令信号，控制旋翼无人机的运动。上述方法控制简单，可用于对静态/动态障碍物体和危险区域的自动避让，因此适用对象广，且计算量小和灵活度高。 | 1.一种无人机集群危险规避方法，其特征在于，包括： 旋翼无人机个体获取探测区域内的障碍/威胁信息和旋翼无人机个体预设范围内其它旋翼无人机个体信息；所述障碍/威胁信息包括所述障碍/威胁的位置和威胁范围的大小，所述旋翼无人机预设范围内其它旋翼无人机个体信息包括探测区域内其它旋翼无人机个体的位置信息和航向； 根据所述障碍/威胁信息建立所述障碍/威胁的光场模型； 根据所述旋翼无人机探测区域内其它旋翼无人机信息，基于预设运动控制规则一控制旋翼无人机个体与属于同集群的其它旋翼无人机个体保持群聚飞行，使旋翼无人机个体产生相应的行为动作指令；根据所述障碍/威胁的光场模型，基于预设运动控制规则二，控制旋翼无人机集群内部的旋翼无人机个体对附近的障碍/威胁进行躲避，使旋翼无人机个体产生相应的行为动作指令；基于预设运动控制规则三控制旋翼无人机朝向目的地点飞行，使旋翼无人机个体产生相应的行为动作指令； 根据所述行为动作指令，结合旋翼无人机个体的状态信息生成旋翼无人机可直接执行的期望控制指令信号，控制旋翼无人机的运动； 重复执行预设运动控制规则一、预设运动控制规则二和预设运动控制规则三，直至到达目的地。 | G05D1/12
4236 | CN108394558A | 一种喷洒农药用无人机 | 2018-01-31 | 驳回 | 芜湖市海联机械设备有限公司 | 本发明公开了一种喷洒农药用无人机，包括机体、控制中心、药箱、喷洒箱体和喷头，所述机体一侧安装有机翼，所述机翼上方安装有电机，所述电机上方安装有螺旋桨，所述机体内部安装有所述控制中心，所述控制中心下方安装有无线模块，所述无线模块下方安装有电控导管，所述电控导管下方安装有所述喷洒箱体，所述喷洒箱体两侧安装有紧固螺栓，所述喷洒箱体内部安装有所述药箱，所述药箱下方安装有导药管，所述导药管下方安装有药泵，所述药泵下方安装有T形分药管，所述T形分药管下方安装有所述喷头，所述喷洒箱体下方安装有支撑架，所述支撑架下方安装有缓震台。本发明确保农药喷洒均匀，喷洒箱体便于拆装、便于更换药箱，节省时间，使用体验好。 | 1.一种喷洒农药用无人机，其特征在于：包括机体(1)、控制中心(2)、药箱(3)、喷洒箱体(4)和喷头(10)，所述机体(1)一侧安装有机翼(13)，所述机翼(13)上方安装有电机(14)，所述电机(14)上方安装有螺旋桨(15)，所述机体(1)内部安装有控制中心(2)，所述控制中心(2)下方安装有无线模块(12)，所述无线模块(12)下方安装有电控导管(11)，所述电控导管(11)下方安装有喷洒箱体(4)，所述喷洒箱体(4)两侧安装有紧固螺栓(16)，所述喷洒箱体(4)内部安装有药箱(3)，所述药箱(3)下方安装有导药管(7)，所述导药管(7)下方安装有药泵(8)，所述药泵(8)下方安装有T形分药管(9)，所述T形分药管(9)下方安装有喷头(10)，所述喷洒箱体(4)下方安装有支撑架(5)，所述支撑架(5)下方安装有缓震台(6)。 | B64C39/02
4237 | CN108398909A | 一种无人机农药喷洒系统 | 2018-04-16 | 撤回 | 四川徐氏智慧文化旅游有限公司 | 本发明公开了一种无人机农药喷洒系统，包括无人机、喷洒模块、控制终端和通信模块，所述无人机和所述喷洒模块分别通过所述通信模块与所述控制终端通信连接，所述无人机包括控制单元、导航定位单元和电量反馈单元，所述喷洒模块包括药箱、液泵、连接管、雾化喷头、喷洒控制器、流量传感器和液位传感器，所述控制终端包括地理信息获取单元、微处理器和显示单元。 | 1.一种无人机农药喷洒系统，其特征在于：包括无人机、喷洒模块、控制终端和通信模块，所述无人机和所述喷洒模块分别通过所述通信模块与所述控制终端通信连接，所述无人机包括控制单元、导航定位单元和电量反馈单元，所述喷洒模块包括药箱、液泵、连接管、雾化喷头、喷洒控制器、流量传感器和液位传感器，所述控制终端包括地理信息获取单元、微处理器和显示单元。 | G05B19/042
4238 | CN207720701U | 一种能够提高喷洒均匀性的无人机 | 2017-12-05 | 未缴年费 | 四川豪斯特电子技术有限责任公司 | 本实用新型属于无人机技术领域，公开了一种能够提高喷洒均匀性的无人机，用于解决现有无人机在使用过程中由于旋翼产生的风压会影响喷洒均匀性的问题。本实用新型包括无人机本体，所述无人机本体包括旋翼和箱体，所述箱体的上端经旋翼头连接有旋翼，所述箱体内设置有药箱和泵体，所述泵体的一端与药箱连通，泵体的另一端连接有若干均布在箱体下端的雾化喷嘴，其特征在于，所述箱体的四个面上分别铰接有导流板，每一个导流板的下端连接有万向轮，所述导流板包括第一挡风板和第二挡风板，第二挡风板连接在第一挡风板的下端，第一挡风板和第二挡风板形成呈倒立漏斗状的导流板；箱体上安装有用于带动第一挡风板转动的转动装置。 | 1.一种能够提高喷洒均匀性的无人机，包括无人机本体，所述无人机本体包括旋翼和箱体，所述箱体的上端经旋翼头连接有旋翼，所述箱体内设置有药箱和泵体，所述泵体的一端与药箱连通，泵体的另一端连接有若干均布在箱体下端的雾化喷嘴，其特征在于，所述箱体的四个面上分别铰接有导流板，每一个导流板的下端连接有万向轮，所述导流板包括第一挡风板和第二挡风板，第二挡风板连接在第一挡风板的下端，第一挡风板和第二挡风板形成呈倒立漏斗状的导流板；箱体上安装有用于带动第一挡风板转动的转动装置，所述箱体内安装有空气压缩罐，所述第一挡风板和第二挡风板上设置气流通道，所述第二挡风板上设置有喷口，第二挡风板上连接有弧形挡板，弧形挡板的弧口朝向第二挡风板的下端部。 | A01C23/04
4239 | CN207721029U | 一种无人机农药喷洒装置 | 2017-12-05 | 未缴年费 | 四川豪斯特电子技术有限责任公司 | 本实用新型公开了一种无人机农药喷洒装置，包括无人机机体，置于其底部的药箱，药箱包括对称设置的第一药箱和第二药箱，以及与所述第一药箱底部和第二药箱底部连通的第三药箱，第三药箱置于支撑板上，第三药箱上设液泵，液泵的输入端通过药管和第三药箱连通，输出端与供药管连接，供药管两端分别与分流管的一端连接，每个分流管的另一端与无人机机体连接，且分流管作为钝角转弯弯管，分流管上设有若干喷头，每个喷头上设有流量控制器，每个流量控制器与置于无人机机体上的控制装置连接，控制装置与超声装置连接，超声装置包括超声发生器和超声接收器。该无人机农药喷洒装置一次性喷洒的广度大，且能够达到精准灭害的效果，提高了喷洒的效率。 | 1.一种无人机农药喷洒装置，包括无人机机体，药箱，所述药箱置于所述无人机机体的底部，其特征在于，所述药箱包括对称设置的第一药箱和第二药箱，以及与所述第一药箱底部和第二药箱底部连通的第三药箱，所述第三药箱置于支撑板上，所述第三药箱上设液泵，所述液泵的输入端通过药管和第三药箱连通，所述液泵的输出端与供药管连接，所述供药管两端分别与分流管的一端连接，每个所述分流管的另一端与无人机机体连接，所述分流管为弯管，所述弯管作钝角转弯，所述分流管上设有若干喷头，每个所述喷头上设有流量控制器，每个所述流量控制器与置于所述无人机机体上的控制装置连接，所述控制装置与超声装置连接，所述超声装置包括超声发生器和超声接收器。 | A01M7/00
4240 | CN207721030U | 一种无人机喷洒系统 | 2017-12-05 | 未缴年费 | 四川豪斯特电子技术有限责任公司 | 本实用新型属于无人机技术领域，公开了一种无人机喷洒系统，用于解决现有无人机在使用过程中由于旋翼产生的风压会影响喷洒均匀性的问题。本实用新型包括无人机本体，所述无人机本体包括旋翼、箱体和支脚，所述箱体的上端经旋翼头连接有旋翼，所述箱体内设置有药箱和泵体，所述泵体的一端与药箱连通，泵体的另一端连接有若干均布在箱体下端的雾化喷嘴，其特征在于，所述支脚的外围设置有挡风板，所述挡风板包括第一挡风板和第二挡风板，第二挡风板连接在第一挡风板的下端，第一挡风板和第二挡风板形成呈倒立漏斗状的挡风板，第二挡风板的端部至最外围的雾化喷嘴的水平距离大于第二挡风板至旋翼端部之间的水平距离。 | 1.一种无人机喷洒系统，包括无人机本体，所述无人机本体包括旋翼、箱体和支脚，所述箱体的上端经旋翼头连接有旋翼，所述箱体内设置有药箱和泵体，所述泵体的一端与药箱连通，泵体的另一端连接有若干均布在箱体下端的雾化喷嘴，其特征在于，所述支脚的外围设置有挡风板，所述挡风板包括第一挡风板和第二挡风板，第二挡风板连接在第一挡风板的下端，第一挡风板和第二挡风板形成呈倒立漏斗状的挡风板，第二挡风板的端部至最外围的雾化喷嘴的水平距离大于第二挡风板至旋翼端部之间的水平距离。 | A01M7/00
4241 | CN207721031U | 一种用于植保无人机的防止药液晃动的药箱 | 2017-12-13 | 未缴年费 | 成都轻云信息科技有限公司 | 本实用新型公开了一种用于植保无人机的防止药液晃动的药箱，包括药液桶；药液桶内上下滑动设有活塞，药液桶的顶部设有驱动所述活塞上下滑动的杠杆机构，药液桶的底部呈上大下小的锥形，锥形的底部设有出液管，药液桶的侧壁设有进液管，进液管与药液桶内部连通，进液管远离药液桶的一端设有封盖所述进液管管口的端盖，进液管的内孔呈台阶状，进液管的内孔靠近药液桶的一端为大端，进液管内设有单向阀；本实用新型通过设置活塞和驱动所述活塞上下运动的杠杆机构，使活塞紧贴药液桶内的药液面，从而防止药业晃动；其次，本实用新型通过设置单向阀，从而防止药液经进液管回流；并且，本实用新型通过设置恒定负载弹簧，减小了弹簧的安装体积。 | 1.一种用于植保无人机的防止药液晃动的药箱，其特征在于：包括药液桶(1)；药液桶(1)内上下滑动设有活塞，药液桶(1)的顶部设有驱动所述活塞上下滑动的杠杆机构，药液桶(1)的底部呈上大下小的锥形，锥形的底部设有出液管(8)，药液桶(1)的侧壁设有进液管(18)，进液管(18)与药液桶(1)内部连通，进液管(18)远离药液桶(1)的一端设有封盖所述进液管(18)管口的端盖(17)，进液管(18)的内孔呈台阶状，进液管(18)的内孔靠近药液桶(1)的一端为大端，进液管(18)内设有单向阀； 所述活塞包括活塞本体(2)、第一密封胶垫(3)和活塞杆(19)；第一密封胶垫(3)罩在活塞本体(2)外，第一密封胶垫(3)与药液桶(1)的内壁相匹配；活塞杆(19)设置在活塞本体(2)的顶端； 所述杠杆机构包括加力杆(4)、恒定负载弹簧(6)和恒定负载弹簧安装架(7)；加力杆(4)上沿加力杆(4)的长度方向设有腰型孔(5)；腰型孔(5)内设有滚子，滚子设置在活塞杆(19)上；加力杆(4)的一端铰接在药液桶(1)的顶部，另一端与恒定负载弹簧(6)的一端铰接；恒定负载弹簧(6)的另一端通过恒定负载弹簧安装架(7)铰接在药液桶(1)的顶部； 所述单向阀包括固定板(10)、封堵板(12)、加液管(13)、螺母(14)、第一弹簧(11)、第二弹簧(15)和保护端盖(16)；固定板(10)固定设于进液管(18)的内孔的大端内，固定板(10)的板面上设有贯穿的第一通液孔(24)；封堵板(12)滑动设于进液管(18)的内孔的大端内，封堵板(12)设置在固定板(10)远离药液桶(1)的一侧，封堵板(12)靠近固定板(10)的一端的端面上设有贯穿的第二通液孔(25)和导向杆(22)；导向杆(22)穿设在固定板(10)上；第一弹簧(11)套设在导向杆(22)上，第一弹簧(11)设置在固定板(10)和封堵板(12)之间；加液管(13)沿进液管(18)轴向穿设在端盖(17)上，位于进液管(18)的内孔内的加液管(13)的管壁上设有第三通液孔(23)，加液管(13)远离封堵板(12)的一端设有外凸的法兰；法兰的外圆面上设有外螺纹；第二弹簧(15)套设在加液管(13)外，第二弹簧(15)的一端抵靠在端盖(17)上，另一端抵靠在加液管(13)的法兰上；螺母(14) 套设在加液管(13)外，螺母(14)设置在端盖(17)远离加液管(13)的法兰的一侧；保护端盖(16)的端面上设有与法兰的外螺纹连接的螺纹盲孔。 | A01M7/00
4242 | CN207721043U | 一种多功能植保无人机 | 2017-11-22 | 未缴年费 | 河南三和航空工业有限公司 | 本实用新型公开了一种多功能植保无人机，涉及无人机技术领域。本实用新型包括机架，机架上部设置有自旋翼机构，机架底部设置有粉剂喷洒装置和两个对称设置的液体喷洒装置，两个液体喷洒装置之间设置有摄像装置；粉剂喷洒装置包括储粉仓和设置在储粉仓底部的输粉管，储粉仓内还设置有旋转助推杆, 旋转助推杆下端穿过输粉管且连接有用于匀速推送粉剂的螺旋叶片, 旋转助推杆中部还设置有用于封闭输粉管上端进粉口的管塞组件和用于牵引管塞组件的电磁体，储粉仓上部设置有总进粉口。本实用新型能够同时完成液体农药、粉剂农药、花粉以及种子等的喷洒作业，具有平衡性好、喷洒效率高的特点。 | 1.一种多功能植保无人机，包括机架(1)，机架(1)上部设置有自旋翼机构(2)，机架(1)底部对称地设置有两个液体喷洒装置(3)，两个液体喷洒装置(3)之间设置有摄像装置(4)，其特征在于, 机架(1)底部还设置有粉剂喷洒装置(5)；所述粉剂喷洒装置(5)包括底部呈圆锥筒状的储粉仓(5-1)和设置在储粉仓(5-1)底部的输粉管(5-2)，储粉仓(5-1)上部设置有总进粉口(5-8)，储粉仓(5-1)内设置有旋转助推杆(5-3)和用于驱动旋转助推杆(5-3)转动的驱动电机(5-4), 旋转助推杆(5-3)下端穿过输粉管(5-2)且连接有用于向下匀速推送粉剂的螺旋叶片(5-5), 旋转助推杆(5-3)中部从下往上依次设置有用于封闭输粉管(5-2)上端进粉口的管塞组件(5-6)和用于牵引管塞组件(5-6)的电磁体(5-7)。 | A01M11/00
4243 | CN207731165U | 一种旋转式无人机探测设备 | 2018-02-05 | 未缴年费 | 辽宁陆吾科技有限公司 | 本实用新型公开了一种旋转式无人机探测设备，控制平台通过螺栓固定于底座上，旋转结构的顶端与探测天线连接，旋转结构的底端安装于控制平台上，控制平台上安装有锂电池、伺服电机、控制器，锂电池用于伺服电机、控制器提供电源，控制器与伺服电机电连接；旋转结构包括转轴、轴承、编码器、联轴器，转轴的顶部焊接有连接盘，连接盘通过螺栓与连接轴底部固定安装，连接轴顶部与探测天线通过螺栓安装固定，转轴安装于上下的两个轴承内，在转轴的上部设有编码器，且编码器与控制器电连接，转轴的底部通过联轴器与伺服电机连接。本实用新型实现了对无人机进行高精度定位和识别，实现对无人机监管技术链条的重要支持，对无人机实现了安全监管。 | 1.一种旋转式无人机探测设备，包括控制平台、探测天线、旋转结构、底座；其特征在于，控制平台通过螺栓固定于底座上，旋转结构的顶端与探测天线连接，旋转结构的底端安装于控制平台上，所述控制平台上安装有锂电池、伺服电机、控制器，锂电池用于伺服电机、控制器提供电源，控制器与伺服电机电连接；所述旋转结构包括转轴、轴承、轴承盖、连接盘、编码器、连接轴、联轴器，转轴的顶部焊接有连接盘，连接盘通过螺栓与连接轴底部固定安装，连接轴顶部与探测天线通过螺栓安装固定，转轴安装于上下的两个轴承内，且轴承的外侧设有轴承盖，在转轴的上部设有编码器，且编码器与控制器电连接，转轴的底部通过联轴器与伺服电机连接。 | G05D3/20
4244 | US20170068424A1 | 移动终端及其控制方法 | 2016-02-01 | 未缴年费 | Lg Electronics Inc. | 移动终端，包括显示器； 无线通信处理器，被配置为通过无线通信与无人机和外部设备收发数据； 以及控制器，被配置为在显示器上显示与移动终端相对应的移动终端图形对象、与外部设备相对应的外部设备图形对象、无人机控制菜单对象和照相机控制菜单对象，响应于外部设备图形对象和无人机控制菜单对象被选择，分配外部设备以控制无人机，并且响应于外部设备图形对象和照相机控制菜单对象被选择，分配外部设备以控制无人机上的照相机。 | 1. A mobile terminal, comprising : a display; a wireless communication processor configured to transceive data with a drone and an external device through wireless communication; anda controller configured to : display a mobile terminal graphic object corresponding to the mobile terminal, an external device graphic object corresponding to the external device, a drone control menu object and a camera control menu object on the display, assign the external device to control the drone in response to the external device graphic object and the drone control menu object being selected, andassign the external device to control the camera on the drone in response to the external device graphic object and the camera control menu object being selected. | G06F3/0484
4245 | CN108382584A | 一种农用灭虫驱鸟无人机系统 | 2018-01-12 | 驳回 | 福建农林大学 | 本发明公开了一种农用灭虫驱鸟无人机系统，涉及一种主要用于灭虫驱鸟的农用无人机系统，旨在用以改善现有技术存在的灭虫驱鸟效果差、无人机充电装置单一、稳定性和可靠性差、实际电性能数据参数缺乏、技术革新发展受限等问题。本发明要点包括控制中心和至少一架无人机，所述控制中心用于向所述无人机发送控制信息和提供无线供电，包括中心处理模块和与之电连接的电源模块、无线供电模块、信息存储模块及通信模块，还包括供无人机停放的平台；所述无人机用于对农作物实施灭虫和驱鸟，包括信息处理模块和与之电连接的无人机电源模块、检测模块、功能模块和无人机通信模块，还包括太阳能供电模块、电源转换模块和无线受电模块。 | 1.一种农用灭虫驱鸟无人机系统，其特征在于，包括控制中心和至少一架无人机； 所述控制中心用于向所述无人机发送控制信息和提供无线供电，包括中心处理模块和与之电连接的电源模块、无线供电模块、信息存储模块及通信模块，还包括供无人机停放的平台；所述中心处理模块用于接收自检信息和发送控制命令；所述电源模块与市电相连并采用蓄电池进行储能，当市电断电时也能维持控制中心的供电不间断；所述无线供电模块位于所述供无人机停放的平台上，用于根据所述中心处理模块发出的命令，从所述电源模块接收电能并传输给所述无人机的无线受电模块；所述信息存储模块用于存储所述中心处理模块从所述通信模块处接收到的信息；所述通信模块采用无线通信的方式与所述无人机通信模块进行数据交换，用于接收所述无人机通信模块发送的自检信息传回给所述中心处理模块，并将所述中心处理模块的控制命令发送给所述无人机通信模块； 所述无人机用于对农作物实施灭虫和驱鸟，包括信息处理模块和与之电连接的无人机电源模块、检测模块、功能模块和无人机通信模块，还包括太阳能供电模块、电源转换模块和无线受电模块；所述太阳能供电模块通过所述电源转换模块与所述无人机电源模块电连接；所述无线受电模块用于接收所述无线供电模块传输的电能并传输给所述无人机电源模块；所述信息处理模块用于接收控制信息、检测信息和发送执行命令；所述无人机电源模块采用蓄电池进行储能，用于向所述无人机供电；所述检测模块用于检测信息并将信息传回给信息处理模块，包括自检模块和外部检测模块，所述自检模块与所述无人机电源模块电连接，用于检测内部耗电情况，所述外部检测模块采用传感器进行检测，用于检测日照情况和无人机周围是否有鸟类靠近；所述功能模块包括灭虫模块和驱鸟模块，用于执行灭虫驱鸟功能；所述无人机通信模块用于将所述信息处理模块接收的自检信息发送给所述控制中心的所述通信模块，并接收所述控制中心的所述通信模块发送的控制命令传回给所述信息处理模块。 | B64C39/02
4246 | CN108382588A | 可根据风向自调平衡的无人机 | 2018-02-02 | 撤回 | 天津翰宇昊德科技发展有限公司 | 本发明公开了可根据风向自调平衡的无人机, 包括无人机机体，无人机机体的上端内壁焊接有固定块，固定块的内部键连接有转动轴，转动轴的一端侧壁转动连接有转动杆，转动杆的底端侧壁焊接有安装板，安装板的底端螺钉固定有旋转轴，旋转轴的一端侧壁转动连接有连接杆，连接杆的一端侧壁螺钉固定有连接轴，连接轴的另一端侧壁焊接有活动杆，活动杆的另一端侧壁转动连接有转轴，连接杆的一端侧壁通过连接轴固定连接有安装块，安装块的一端侧壁通过螺钉固定连接有插杆，插杆的一端侧壁转动连接有调节杆，本装置可以根据风向自动调节平衡，而且在进行农药喷洒完成后可将喷水管收回到机体内，美观大方。 | 1.可根据风向自调平衡的无人机，包括无人机机体(1)，其特征在于，所述无人机机体(1)的上端内壁焊接有固定块(2)，所述固定块(2)的内部键连接有转动轴(3)，所述转动轴(3)的一端侧壁转动连接有转动杆(4)，所述转动杆(4)的底端侧壁焊接有安装板(5)，所述安装板(5)的底端螺钉固定有旋转轴(6)，所述旋转轴(6)的一端侧壁转动连接有连接杆(10)，所述连接杆(10)的一端侧壁螺钉固定有连接轴(7)，所述连接轴(7)的另一端侧壁焊接有活动杆(8)，所述活动杆(8)的另一端侧壁转动连接有转轴(9)，所述连接杆(10)的一端侧壁通过连接轴(7)固定连接有安装块(11)，所述安装块(11)的一端侧壁通过螺钉固定连接有插杆(12)，所述插杆(12)的一端侧壁转动连接有调节杆(13)。 | B64C39/02
4247 | CN108382599A | 一种无时间限制地面供电供药植保无人机 | 2018-01-31 | 驳回 | 芜湖市海联机械设备有限公司 | 本发明公开了一种无时间限制地面供电供药植保无人机，包括操控器、控制台、移动棚、药桶、导药管、电线、电压输出器、电药接收器、喷药无人机、液位传感器，所述移动棚上设置有所述控制台，所述控制台上设置有操控器，所述控制台一侧设置有所述电药接收器，所述控制台下方设置有所述药桶，所述药桶内部设置有所述液位传感器，所述液位传感器下方设置有搅拌器，所述搅拌器一侧设置有抽药泵，所述抽药泵上设置有所述导药管，所述药桶一侧设置有所述电压输出器。本发明操作简单，使用方便，可以无时间限制在空中飞行喷药，增加了工作效率，减少了成本投入和人工拉动量，同时操控更加精确，喷洒面积更大。 | 1.一种无时间限制地面供电供药植保无人机，其特征在于：包括操控器、控制台、移动棚、药桶、导药管、电线、电压输出器、电药接收器、喷药无人机、液位传感器，所述移动棚上设置有所述控制台，所述控制台上设置有操控器，所述控制台一侧设置有所述电药接收器，所述控制台下方设置有所述药桶，所述药桶内部设置有所述液位传感器，所述液位传感器下方设置有搅拌器，所述搅拌器一侧设置有抽药泵，所述抽药泵上设置有所述导药管，所述药桶一侧设置有所述电压输出器，所述电压输出器上设置有所述电线，所述移动棚下方设置有滚轮，所述移动棚一端设置有电动缠绕机，所述电动缠绕机上设置有张力感应器，所述电动缠绕机一侧设置有所述喷药无人机，所述喷药无人机上设置有信号接收器，所述信号接收器两侧设置有机翼，所述机翼下方设置有机体，所述机体两端设置有喷药管，所述机体内部设置有定位器，所述机体下方设置有摄像头。 | B64D1/18
4248 | CN108388255A | 基于地面站的无人机控制方法及装置 | 2017-12-29 | 驳回 | 易瓦特科技股份公司 | 本发明实施例提供了一种基于地面站的无人机控制方法及装置，其中的方法包括：地面站获得第一控制指令，所述第一控制指令为用以控制无人机飞行达到目标状态的原始控制指令；所述地面站根据预设的理想模型，将所述第一控制指令转化为与预期响应动态相符的第二控制指令；所述地面站采集与所述第二控制指令相关的无人机的飞行状态参数，并据此生成综合反馈；所述地面站根据所述第二控制指令和所述综合反馈进行误差控制，获得第三控制指令；所述地面站根据所述第三控制指令对所述无人机进行控制。本发明实现了提高无人机控制方法稳定性和鲁棒性的技术效果。 | 1.一种基于地面站的无人机控制方法，其特征在于，包括： 地面站获得第一控制指令，所述第一控制指令为用以控制无人机飞行达到目标状态的原始控制指令； 所述地面站根据预设的理想模型，将所述第一控制指令转化为与预期响应动态相符的第二控制指令； 所述地面站采集与所述第二控制指令相关的无人机的飞行状态参数，并据此生成综合反馈； 所述地面站根据所述第二控制指令和所述综合反馈进行误差控制，获得第三控制指令； 所述地面站根据所述第三控制指令对所述无人机进行控制。 | G05D1/08
4249 | CN108388256A | 通过地面站在目标区域中对无人机进行控制的方法及装置 | 2017-12-29 | 驳回 | 易瓦特科技股份公司 | 本发明实施例提供了一种通过地面站在目标区域中对无人机进行控制的方法及装置，其中的方法包括：地面站获取基础区域中标志物的基础地理位置坐标；形成一圆形的目标区域；地面站获每一个无人机的当前地理位置坐标；地面站选择需要进行控制的目标无人机；获得第一控制指令；根据预设的理想模型，将所述第一控制指令转化为与预期响应动态相符的第二控制指令；地面站采集与所述第二控制指令相关的无人机的飞行状态参数，并据此生成综合反馈；根据所述第二控制指令和所述综合反馈进行误差控制，获得第三控制指令；根据所述第三控制指令对所述无人机进行控制。本发明实现了提高无人机控制方法稳定性和鲁棒性的技术效果。 | 1.一种通过地面站在目标区域中对无人机进行控制的方法，其特征在于，包括： 地面站获取基础区域中标志物的基础地理位置坐标； 所述地面站以所述基础地理位置坐标为坐标原点，距离H为目标半径，形成一圆形的目标区域； 所述地面站获取所述目标区域中若干个无人机中每一个所述无人机的当前地理位置坐标； 所述地面站依据每一个所述无人机的当前地理位置坐标，选择需要进行控制的目标无人机； 所述地面站获得第一控制指令，所述第一控制指令为用以控制所述目标无人机飞行达到目标状态的原始控制指令； 所述地面站根据预设的理想模型，将所述第一控制指令转化为与预期响应动态相符的第二控制指令； 所述地面站采集与所述第二控制指令相关的所述目标无人机的飞行状态参数，并据此生成综合反馈； 所述地面站根据所述第二控制指令和所述综合反馈进行误差控制，获得第三控制指令； 所述地面站根据所述第三控制指令对所述目标无人机进行控制。 | G05D1/08
4250 | CN108388257A | 基于地面站在目标区域中控制无人机的方法及装置 | 2017-12-29 | 驳回 | 易瓦特科技股份公司 | 本发明实施例提供了一种基于地面站在目标区域中控制无人机的方法及装置，其中的方法包括：地面站获取基础地理位置坐标；形成一圆形的目标区域；地面站获取每一个所述无人机的当前地理位置坐标；地面站选择需要进行控制的目标无人机；获得第一控制指令，所述第一控制指令为用以控制无人机飞行达到目标状态的原始控制指令；地面站获得与所述第一控制指令相关的无人机飞行状态参数；根据所述第一控制指令和所述飞行状态参数获得第二控制指令；地面站根据所述第二控制指令和所述飞行状态参数，设置分配规则；地面站基于所述分配规则，对所述无人机进行控制。本发明实现了提高无人机控制方法准确性和鲁棒性的技术效果。 | 1.一种基于地面站在目标区域中控制无人机的方法，其特征在于，包括： 地面站获取基础区域中标志物的基础地理位置坐标； 所述地面站以所述基础地理位置坐标为坐标原点，距离H为目标半径，形成一圆形的目标区域； 所述地面站获取所述目标区域中若干个无人机中每一个所述无人机的当前地理位置坐标； 所述地面站依据每一个所述无人机的当前地理位置坐标，选择需要进行控制的目标无人机； 所述地面站获得第一控制指令，所述第一控制指令为用以控制所述目标无人机飞行达到目标状态的原始控制指令； 所述地面站获得与所述第一控制指令相关的所述目标无人机飞行状态参数； 所述地面站根据所述第一控制指令和所述飞行状态参数获得第二控制指令； 所述地面站根据所述第二控制指令和所述飞行状态参数，设置分配规则； 所述地面站基于所述分配规则，对所述目标无人机进行控制。 | G05D1/08
4251 | CN108388258A | 应用于无人机的控制方法及装置 | 2017-12-29 | 驳回 | 易瓦特科技股份公司 | 本发明实施例提供了一种应用于无人机的控制方法及装置，其中的方法包括：获取若干个无人机中每一个所述无人机的当前地理位置坐标；依据每一个所述无人机的当前地理位置坐标，选择需要进行控制的目标无人机；获得第一控制指令，所述第一控制指令为用以控制无人机飞行达到目标状态的原始控制指令；获得与所述第一控制指令相关的无人机飞行状态参数；根据所述第一控制指令和所述飞行状态参数获得第二控制指令；根据所述第二控制指令和所述飞行状态参数，设置分配规则；基于所述分配规则，对所述无人机进行控制。本发明实现了提高无人机控制方法准确性和鲁棒性的技术效果。 | 1.一种应用于无人机的控制方法，其特征在于，包括： 获取若干个无人机中每一个所述无人机的当前地理位置坐标； 依据每一个所述无人机的当前地理位置坐标，选择需要进行控制的目标无人机； 获得第一控制指令，所述第一控制指令为用以控制所述目标无人机飞行达到目标状态的原始控制指令； 获得与所述第一控制指令相关的所述目标无人机飞行状态参数； 根据所述第一控制指令和所述飞行状态参数获得第二控制指令； 根据所述第二控制指令和所述飞行状态参数，设置分配规则； 基于所述分配规则，对所述目标无人机进行控制。 | G05D1/08
4252 | CN108388259A | 通过通讯指挥车在目标区域中对无人机进行控制的方法及装置 | 2017-12-29 | 驳回 | 易瓦特科技股份公司 | 本发明实施例提供了一种通过通讯指挥车在目标区域中对无人机进行控制的方法及装置，其中的方法包括：通讯指挥车获取基础区域中标志物的基础地理位置坐标；形成一圆形的目标区域；通讯指挥车获每一个无人机的当前地理位置坐标；通讯指挥车选择需要进行控制的目标无人机；获得第一控制指令；根据预设的理想模型，将所述第一控制指令转化为与预期响应动态相符的第二控制指令；通讯指挥车采集与所述第二控制指令相关的无人机的飞行状态参数，并据此生成综合反馈；根据所述第二控制指令和所述综合反馈进行误差控制，获得第三控制指令；根据所述第三控制指令对所述无人机进行控制。本发明实现了提高无人机控制方法稳定性和鲁棒性的技术效果。 | 1.一种通过通讯指挥车在目标区域中对无人机进行控制的方法，其特征在于，包括： 通讯指挥车获取基础区域中标志物的基础地理位置坐标； 所述通讯指挥车以所述基础地理位置坐标为坐标原点，距离H为目标半径，形成一圆形的目标区域； 所述通讯指挥车获取所述目标区域中若干个无人机中每一个所述无人机的当前地理位置坐标； 所述通讯指挥车依据每一个所述无人机的当前地理位置坐标，选择需要进行控制的目标无人机； 所述通讯指挥车获得第一控制指令，所述第一控制指令为用以控制所述目标无人机飞行达到目标状态的原始控制指令； 所述通讯指挥车根据预设的理想模型，将所述第一控制指令转化为与预期响应动态相符的第二控制指令； 所述通讯指挥车采集与所述第二控制指令相关的所述目标无人机的飞行状态参数，并据此生成综合反馈； 所述通讯指挥车根据所述第二控制指令和所述综合反馈进行误差控制，获得第三控制指令； 所述通讯指挥车根据所述第三控制指令对所述目标无人机进行控制。 | G05D1/08
4253 | CN108388260A | 基于通讯指挥车对无人机进行控制的方法及装置 | 2017-12-29 | 驳回 | 易瓦特科技股份公司 | 本发明实施例提供了一种基于通讯指挥车对无人机进行控制的方法及装置，其中的方法包括：通讯指挥车获得第一控制指令，所述第一控制指令为用以控制无人机飞行达到目标状态的原始控制指令；通讯指挥车解析所述第一控制指令，获得与无人机控制相关的第一物理控制量；通讯指挥车获得所述无人机的当前状态信息；将所述当前状态信息转化为第二物理控制量；通讯指挥车获得所述第一物理控制量与所述第二物理控制量之间的增量，并基于所述增量，对所述无人机进行控制。本发明实现了提高无人机控制方法的效率。 | 1.一种基于通讯指挥车对无人机进行控制的方法，其特征在于，包括： 通讯指挥车获得第一控制指令，所述第一控制指令为用以控制无人机飞行达到目标状态的原始控制指令； 所述通讯指挥车解析所述第一控制指令，获得与无人机控制相关的第一物理控制量； 所述通讯指挥车获得所述无人机的当前状态信息； 所述通讯指挥车将所述当前状态信息转化为第二物理控制量； 所述通讯指挥车获得所述第一物理控制量与所述第二物理控制量之间的增量，并基于所述增量，对所述无人机进行控制。 | G05D1/08
4254 | CN108388261A | 基于通讯指挥车针对预设机型控制无人机的方法及装置 | 2017-12-29 | 驳回 | 易瓦特科技股份公司 | 本发明实施例提供了一种基于通讯指挥车针对预设机型控制无人机的方法及装置，其中的方法包括：通讯指挥车获取无人机的当前地理位置坐标；通讯指挥车选择需要进行控制的目标区域；通讯指挥车在所述目标区域中依据无人机机型选择需要进行控制的目标无人机；通讯指挥车获得第一控制指令；通讯指挥车获得与所述第一控制指令相关的无人机飞行状态参数；通讯指挥车根据所述第一控制指令和所述飞行状态参数获得第二控制指令；通讯指挥车根据所述第二控制指令和所述飞行状态参数，设置分配规则；通讯指挥车基于所述分配规则，对所述无人机进行控制。本发明实现了提高无人机控制方法准确性和鲁棒性的技术效果。 | 1.一种基于通讯指挥车针对预设机型控制无人机的方法，其特征在于，包括： 通讯指挥车获取若干个无人机中每一个所述无人机的当前地理位置坐标； 所述通讯指挥车依据每一个所述无人机的当前地理位置坐标，选择需要进行控制的目标区域； 所述通讯指挥车在所述目标区域中依据无人机机型选择需要进行控制的目标无人机，所述无人机机型为下述中的一种：固定翼无人机、多旋翼无人机或者无人直升机； 所述通讯指挥车获得第一控制指令，所述第一控制指令为用以控制所述目标无人机飞行达到目标状态的原始控制指令； 所述通讯指挥车获得与所述第一控制指令相关的所述目标无人机飞行状态参数； 所述通讯指挥车根据所述第一控制指令和所述飞行状态参数获得第二控制指令； 所述通讯指挥车根据所述第二控制指令和所述飞行状态参数，设置分配规则； 所述通讯指挥车基于所述分配规则，对所述目标无人机进行控制。 | G05D1/08
4255 | CN108388267A | 无人机管控系统 | 2018-04-13 | 撤回 | 北京天赢测控技术有限公司 | 本发明公开了一种无人机管控系统。其中，该系统包括相互连接的飞行平台和地面操控分系统；飞行平台包括多旋翼无人机以及安装在多旋翼无人机上的测量吊舱、信息采集模块、机载遥测转发模块和第一空地数据传输模块；地面操控分系统包括用于操控多旋翼无人机的第一操控平台、用于操控测量吊舱的第二操控平台、第二空地数据传输模块和地面遥测站。本发明解决了现有技术中无人机飞行平台无法实现定点悬停、无法长时间观测及飞行高度、遥控距离、载荷等各项指标不能满足要求的技术问题。 | 1.一种无人机管控系统，其特征在于，包括相互连接的飞行平台和地面操控分系统； 所述飞行平台包括多旋翼无人机以及安装在所述多旋翼无人机上的测量吊舱、信息采集模块、机载遥测转发模块和第一空地数据传输模块；所述测量吊舱、所述信息采集模块、所述多旋翼无人机均与所述第一空地数据传输模块和所述机载遥测转发模块连接； 所述地面操控分系统包括用于操控所述多旋翼无人机的第一操控平台、用于操控所述测量吊舱的第二操控平台、第二空地数据传输模块和地面遥测站；所述第一操控平台与所述第二空地数据传输模块、所述地面遥测站均连接；所述第二操控平台与所述第二空地数据传输模块、所述地面遥测站均连接； 所述第一空地数据传输模块与所述第二空地数据传输模块连接，所述多旋翼无人机通过所述第一空地数据传输模块和所述第二空地数据传输模块与所述第一操控平台连接，所述测量吊舱通过所述第一空地数据传输模块和所述第二空地数据传输模块与所述第二操控平台连接，所述机载遥测转发模块与所述地面遥测站连接。 | G05D1/08
4256 | CN108388269A | 基于四旋翼飞行器的无人机编队飞行控制方法 | 2018-03-17 | 驳回 | 青岛理工大学 | 本发明公开了旋翼飞行器的无人机编队飞行控制方法，随机选定其中一个四旋翼为领航者，其余四轴则都是跟随者，跟随者与领航者之间保持着一定的距离与角度，设定在惯性坐标系下的动态方程并然后定义系统误差为，在编队中，首先要给领航者设定一个飞行轨迹，领航者跟踪组成既定轨迹的动点，跟随者的位置是由它与领航者之间的期望相对间距与角度确定，为了让编队中无人机的队形保持稳定，就要服从编队一致性定理，四旋翼编队飞行中保持队形的稳定性的首要条件就是保证每个四旋翼的飞行航向是一样的，在这一前提下，通过调整它们之间横向、纵向的相对距离，使被控的状态参数都趋于一致，实现所需队形。本发明的有益效果是具有良好的编队控制效果。 | 1.基于四旋翼飞行器的无人机编队飞行控制方法，其特征在于按照以下步骤进行： 步骤1、随机选定其中一个四旋翼为领航者，其余四轴则都是跟随者，跟随者与领航者之间保持着一定的距离与角度，在惯性坐标系下的动态方程： 式中 ——分别为四旋翼横、纵坐标的一阶导数； v ix , v iy ——分别为四旋翼飞行速度在x, y轴的分量； ψ i ——四旋翼的偏航角； ω i ——四旋翼的偏航角角速度； L表示领航者，L表示跟随者； 步骤2、l代表编队中四旋翼之间的期望相对间距， 代表四旋翼之间的期望相对角度，在领航者坐标系下，l存在以下关系： 式中l x ——l在x轴的投影； l y ——l在y轴的投影； ψ L ——领航者的偏航角； (x L , y L )——领航者的位置坐标； (x F , y F )——跟随者的位置坐标； 且有： 步骤3、将式(2)中l x ，l y 对时间t求导，代入式(1)得到： 式中l x , l y ——分别为l在x, y轴的投影； ——l的一阶导数； ψ L ——领航者的偏航角； ω L ——领航者的偏航角角速度； (x L , y L )——领航者的位置坐标； (x F , y F )——跟随者的位置坐标； v Lx , v Ly ——分别为领航者飞行速度在x, y轴的分量； 然后定义系统误差为： 式中e ψ ——方向误差； e x , e y ——编队位置误差； ψ L ——领航者的偏航角； ψ F ——跟随者的偏航角； ——在领航者坐标系下，在x, y方向上Follower与Leader的期望距离； 编队前设定的期望距离l和期望角度 是常量，所以对系统误差进行一阶微分运算后得到： 式中e x , e y ——编队位置误差； e ψ ——方向误差； l——编队中四旋翼之间的期望相对间距； ——四旋翼之间的期望相对角度； ω L , ω F ——分别为领航者与跟随者的偏航角角速度； v L , v F ——分别为领航者和领航者的飞行速度； 步骤4、在编队中，首先要给领航者设定一个飞行轨迹，领航者跟踪组成既定轨迹的动点，跟随者的位置是由它与领航者之间的期望相对间距与角度确定的，以下给出跟随者的跟踪期望数学表达式： 式中(x L , y L )——领航者的位置坐标； ——跟随者的期望位置坐标； l x , l y ——分别为l在x, y轴的投影； ψ L ——领航者的偏航角； ——跟随者的期望偏航角； ψ d ——领航者与跟随者的偏航角误差； 为了让编队中无人机的队形保持稳定，就要服从编队一致性定理： 式中(x, y)——四旋翼的位置坐标； l x , l y ——分别为l在x, y轴的投影； ψ——四旋翼的偏航角； ψ d ——领航者与跟随者的偏航角误差； 四旋翼编队飞行中保持队形的稳定性的首要条件就是保证每个四旋翼的飞行航向是一样的，即满足航向角的一致性ψ i →ψ d ，在这一前提下，通过调整它们之间横向、纵向的相对距离，使被控的状态参数都趋于一致，实现所需队形。 | G05D1/10
4257 | CN108390645A | 基于无人机和热成像技术的光伏板故障定位方法 | 2018-02-11 | 撤回 | 同济大学; 甘肃省电力公司风电技术中心; 国网甘肃省电力公司; 国家电网公司 | 本发明公开了一种基于基于无人机和热成像技术的光伏板故障定位方法，通过多旋翼无人机携带热成像相机在空中获取光伏面板的红外图像并用机载处理器对红外图像的处理判断是否存在热斑故障；计算无人机的最优巡检路径，通过对飞行过程中的位置修正保证无人机在规划好的巡检路径上；通过机载定位设备获取无人机的实时位置，发现故障时以无人机的位置(经纬度信息)和故障在图像中的位置结合定位故障位置并存储、上传相关信息；通过地面标记物实现无人机的精确定点降落和自动充电，进而实现整个过程的自动化。本发明公开的光伏板故障定位方法能够实现智能、高效地对光伏面板进行故障检测定位，以达到光伏电站运维目的。 | 1.一种基于无人机和热成像技术的光伏板故障定位方法，其特征在于，所述方法包括如下步骤： 步骤1.通过多旋翼无人机携带热成像相机在空中获取光伏面板的红外图像，通过机载处理器对红外图像的处理判断是否存在热斑故障； 步骤2.通过路径规划算法求得无人机的最优巡检路径，通过对飞行过程中的位置修正保证无人机在规划好的巡检路径上； 步骤3、通过机载定位设备获取无人机的实时位置，发现故障时以无人机的位置(经纬度信息)和故障在图像中的位置结合定位故障位置并存储、上传相关信息； 步骤4.通过地面标记物实现无人机的精确定点降落和自动充电，进而实现整个过程的自动化完成。 | H02S50/15
4258 | CN207707137U | 一种便于控制的智能喷药无人机 | 2017-12-30 | 未缴年费 | 天津天序林木种苗有限公司 | 本实用新型涉及无人机技术领域，具体是一种便于控制的智能喷药无人机，包括机体，所述机体的上端连接有机翼，所述机体的下端连接有落地架，所述机体的上部设有控制室，所述机体的下部设有药箱，所述药箱连接有进药管道，所述机体的下部套装有环状喷药管道，所述环状喷药管道通过出药管道连接于所述药箱上，所述环状喷药管道的下端沿周向均匀分布有喷头，所述出药管道上设有电磁阀，所述电磁阀通过电线连接于所述控制室，所述控制室通过无线信号连接有遥控器。本实用新型通过机体内设有药箱，再使用环状喷药管道喷洒，结构简单，成本低，使用效率高。 | 1.一种便于控制的智能喷药无人机，其特征在于，包括机体(1)，所述机体(1)的上端连接有机翼(2)，所述机体(1)的下端连接有落地架(3)，所述机体(1)的上部设有控制室(11)和动力室(19)，所述动力室(19)通过电线连接于所述控制室(11)，所述机体(1)的下部设有药箱(12)，所述药箱(12)连接有进药管道(13)，所述机体(1)的下部套装有环状喷药管道(14)，所述环状喷药管道(14)通过出药管道(15)连接于所述药箱(12)上，所述环状喷药管道(14)的下端沿周向均匀分布有喷头(16)，所述出药管道(15)上设有电磁阀(18)，所述电磁阀(18)通过电线连接于所述控制室(11)，所述控制室(11)通过无线信号连接有遥控器(4)。 | A01M7/00
4259 | CN207712299U | 一种太阳能喷洒农药无人机 | 2017-12-07 | 未缴年费 | 于宁 | 本实用新型公开了一种太阳能喷洒农药无人机，其结构包括尾翼、上旋翼、太阳能电池板、可调节喷头、农药喷撒杆、药箱、底部支架、无人机机架，无人机机架的上端表面连接有上旋翼，尾翼连接于无人机机架的后端表面，太阳能电池板嵌于无人机机架的上端表面上，底部支架连接于无人机机架的下端表面，无人机机架的一侧连接有药箱，农药喷撒杆连接于药箱的后端表面，可调节喷头均匀等距的贯穿于农药喷撒杆，本实用新型通过设有可调节喷头，实现设备太阳能喷洒农药无人机对农药喷洒量的调节，操作方便，实用性强。 | 1.一种太阳能喷洒农药无人机，其结构包括尾翼(1)、上旋翼(2)、太阳能电池板(3)、可调节喷头(4)、农药喷撒杆(5)、药箱(6)、底部支架(7)、无人机机架(8)，其特征在于： 所述的无人机机架(8)的上端表面连接有上旋翼(2)，所述的尾翼(1)连接于无人机机架(8)的后端表面，所述的太阳能电池板(3)嵌于无人机机架(8)的上端表面上，所述的底部支架(7)连接于无人机机架(8)的下端表面，所述的无人机机架(8)的一侧连接有药箱(6)，所述的农药喷撒杆(5)连接于药箱(6)的后端表面，所述的可调节喷头(4)均匀等距的贯穿于农药喷撒杆(5)； 所述的可调节喷头(4)由送药座(401)、安装卡槽(402)、横板(403)、喷头座(404)、农药喷洒量调节座(405)、蜗杆(406)、伸缩卡座(407)、丝杆(408)、联轴器(409)、动力箱(4010)、马达(4011)组成； 所述的送药座(401)的另一端固定设有安装卡槽(402)，所述的喷头座(404)连接于送药座(401)的下端表面，所述的农药喷洒量调节座(405)连接于喷头座(404)上端表面的另一侧，所述的农药喷洒量调节座(405)的上端表面上连接有动力箱(4010)，所述的马达(4011)设于动力箱(4010)的内表面，所述的马达(4011)通过联轴器(409)与蜗杆(406)连接，所述的蜗杆(406)呈纵向贯穿于伸缩卡座(407)，所述的丝杆(408)的另一端呈横向贯穿于伸缩卡座(407)并与蜗杆(406)连接，所述的丝杆(408)的一端与横板(403)相焊接，所述的横板(403)呈横向贯穿于喷头座(404)的上端表面，所述的安装卡槽(402)与农药喷撒杆(5)采用嵌套配合的方式连接。 | B64D1/18
4260 | CN207718231U | 一种手势识别遥控无人机 | 2018-01-15 | 未缴年费 | 江西理工大学 | 本实用新型公开了一种手势识别遥控无人机，包括无人机、信号接收机和手势识别控制器，无人机上安装有信号接收机，信号接收机与无人机的飞控系统通过电信号连接，手势识别控制器包括手势信号采集模块、手势信号处理模块和无线通信模块，手势信号采集模块包括惯性传感器，惯性传感器与手势信号处理模块通过电信号连接，手势信号处理模块与无线通信模块通过电信号连接。本装置减少了以往遥控器操作无人机的复杂程度以及解决遥控器操作不便的问题，同时避免外界光照强度等因素对无人机带来的干扰，达到简化无人机操作，便于用户操作的效果，提高了无人机在手势识别飞行中的稳定性。 | 1.一种手势识别遥控无人机，包括无人机、信号接收机(1)和手势识别控制器(2)，无人机上安装有信号接收机(1)，信号接收机(1)与无人机的飞控系统通过电信号连接，其特征在于，手势识别控制器(2)包括手势信号采集模块(201)、手势信号处理模块(202)和无线通信模块(203)，手势信号采集模块(201)包括惯性传感器，惯性传感器与手势信号处理模块(202)通过电信号连接，手势信号处理模块(202)与无线通信模块(203)通过电信号连接，无线通信模块(203)与信号接收机(1)通过无线信号连接。 | G05D1/10
4261 | CN108375490A | 一种基于多旋翼无人机的大气污染气体采集监测装置 | 2018-03-07 | 驳回 | 中国计量大学 | 本发明公开了一种基于多旋翼无人机的大气污染气体采集监测装置，多旋翼无人机内部包括飞行控制模块、全球定位系统(GPS)、存储器、无线信号发射端等；其特征在于：所述多旋翼无人机还包括污染物气体传感器、气体采集器，所述气体采集器由吸气泵、橡胶导管、多孔波板吸收管、吸收液(滤料)及可拆卸支架等组成，所述多孔波板吸收管由可拆卸支架固定在无人机上方，橡胶导管入口处连接吸气泵，出口连接多孔波板吸收管；气体污染物通过吸气泵进入橡胶导管从而进入吸收管，与滤料或吸收液进行反应及保存；具有以下优点：不仅可以从传感器获得污染物的实时浓度，还直接保留了污染物的样品证据，以待对样品的具体检测获得质量更好更有参考价值的原始数据。 | 1.本发明公开了一种基于多旋翼无人机的大气污染气体采集监测装置，多旋翼无人机内部包括飞行控制模块、全球定位系统(GPS)、电池、存储器、无线信号发射端；其特征在于：所述多旋翼无人机还包括污染物气体传感器、气体采集器，所述气体采集器由吸气泵、橡胶导管、多孔波板吸收管、吸收液(滤料)、导管、U型多孔波板吸收管、单向通气帽及可拆卸支架组成，所述吸收管由可拆卸支架固定在无人机上方，橡胶导管入口处由吸气泵输入气体，出口连接多孔波板吸收管入口，出口密封处由橡胶盖密封；气体污染物通过吸气泵进入橡胶导管从而进入吸收管，与滤料或吸收液进行反应及保存，便于后续检测化验。 | G01N1/24
4262 | CN108375984A | 一种汽车与无人机之间的通信方法、装置、设备和操作系统 | 2016-10-12 | 驳回 | 阿里巴巴集团控股有限公司 | 本申请实施例提供了一种汽车与无人机之间的通信方法、装置、设备和操作系统，所述汽车与无人机通过无线连接，所述方法包括：接收用户的操作指令；生成与所述操作指令相对应的控制指令，所述控制指令为用于指示无人机执行飞行任务的指令；将所述控制指令发送至所述无人机，所述无人机用于按照所述控制指令的指示执行飞行任务；接收所述无人机在执行所述飞行任务的过程中所采集的信息，提高了车载无人机的飞行的安全性，增强了用户操控无人机的便捷性。 | 1.一种汽车与无人机之间的通信方法，其特征在于，所述汽车与无人机通过无线连接，所述方法包括： 接收用户的操作指令； 生成与所述操作指令相对应的控制指令，所述控制指令为用于指示无人机执行飞行任务的指令； 将所述控制指令发送至所述无人机，所述无人机用于按照所述控制指令的指示执行飞行任务； 接收所述无人机在执行所述飞行任务的过程中所采集的信息。 | G05D1/10
4263 | CN108375986A | 无人机的控制方法、装置及终端 | 2018-03-30 | 驳回 | 深圳市道通智能航空技术股份有限公司 | 本发明提供一种无人机的控制方法、装置及终端，该方法，包括：接收用户输入的语音信息；对所述语音信息进行识别处理，提取出对应的操作信息；从预设的数据库中确定与所述操作信息匹配的控制指令；其中，所述控制指令包括：目标物的特征信息；向无人机发送所述控制指令，以使所述无人机根据所述控制指令执行对目标物的跟踪任务。从而实现通过语音控制无人机完成目标跟踪任务，简化了无人机的操作过程，提高无人机的操作灵活性。 | 1.一种无人机的控制方法，其特征在于，包括： 接收用户输入的语音信息； 对所述语音信息进行识别处理，提取出对应的操作信息； 从预设的数据库中确定与所述操作信息匹配的控制指令，其中，所述控制指令包括：目标物的特征信息； 向无人机发送所述控制指令，以使所述无人机根据所述控制指令执行对目标物的跟踪任务。 | G05D1/10
4264 | CN108375987A | 一种低空飞行无人机的实时航迹规划 | 2018-05-28 | 撤回 | 济南大学 | 本发明属于航迹规划领域，尤其涉及一种动态未知环境中无人机的航迹规划。本发明考虑到无人机航迹规划受到未知障碍和动态障碍的影响，首先根据已知环境信息，进行一次全局航迹规划，无人机沿此参考航迹飞行并对环境进行实时更新，当沿参考航迹难以行进时，将未行使航迹与滚动窗口边缘处相交点作为临时目标点，运用改进的人工势场法对航迹进行修正。本发明对人工势场法进行了改进，并构造了一种椭圆形斥力场，使无人机能够更为灵活地在障碍物两侧避障，降低航迹长度，通过加入最终目标点的引力场解决了局部极小值问题。本发明在无人机实时航迹规划中具有很高的实用价值和推广价值。 | 1.一种低空飞行无人机的实时航迹规划，其特征在于根据已知环境信息进行一次全局航迹规划，作为无人机飞行的参考路线，在无人机飞行过程中对环境进行实时更新，并根据具体需要运用改进的人工势场法对参考航迹进行修正。 | G05D1/10
4265 | CN108375988A | 一种带有不平衡负载的四旋翼无人机位姿控制方法 | 2018-05-25 | 驳回 | 哈尔滨工业大学 | 一种带有不平衡负载的四旋翼无人机位姿控制方法，属于无人机控制技术领域。本发明为了解决装载重心未知、安装位置不确定的不平衡负载时无人机无法继续稳定飞行的问题。本发明首先利用坐标变换和动力学分析推导出四旋翼无人机在装载不平衡负载前后的运动学模型和动力学模型；在得到飞行过程中传感器测量数据后通过扩展卡尔曼滤波方法得到高精度、无滞后的飞行状态，并通过飞行状态辨识出大概的重心位置；设计四旋翼飞行器的姿态控制器、位置控制器，并通过补偿螺旋桨转速的方式改进控制器以抵消重心位置变化所带来的额外旋转运动和线运动。本发明适用于在四旋翼无人机的起飞和悬停阶段估计重心位置并建立补偿控制器。 | 1.一种带有不平衡负载的四旋翼无人机位姿控制方法，其特征在于，包括以下步骤： 步骤一、建立地面坐标系(O g X g Y g Z g )和机体坐标系(OXYZ)，将在载重范围内任意形状、任意重量的负载装载在四旋翼无人机的任意位置，此时，四旋翼飞行器重心位置从几何中心处O(0, 0, 0)变为G(x G , y G , 0)； 步骤二、装载能够测量飞行中运动状态的传感器，所述传感器包括安装于飞行器的机体中心位置的陀螺仪、加速度计和磁力计，分别用于测量飞行过程中飞行器的角速度、加速度和航向角信息；超声波安装于飞行器的底端朝向地面，用于测量相对于地面的飞行高度；光流相机安装于飞行器的底端朝向地面，用于测量相对于地面的水平飞行速度；初始化各传感器，记录传感器初始偏置； 步骤三、建立无负载条件下确保四旋翼飞行器起飞和悬停的姿态控制器和位置控制器，选择合适的串级PID参数； 步骤四、实时读取步骤二中传感器信息，并建立合适的状态方程和测量方程，通过扩展卡尔曼滤波得到更加准确的飞行姿态角、角速度、线速度； 步骤五、建立并比较四旋翼飞行器在装载不平衡负载前后的动力学方程，实时计算得到重心的位置x G 和y G ，如果辨识得到的重心位置收敛，则跳出，否则，进入步骤六； 步骤六、根据步骤五辨识得到的重心位置x G 和y G 计算抵消不平衡的重力力矩、保证飞行器稳定飞行器螺旋桨补偿转速Δω 13 和Δω 24 ； 步骤七、用步骤六中计算得到的补偿螺旋桨转速校正步骤三得到的姿态控制器和位置控制器，得到基于重心补偿的四旋翼飞行器补偿控制器，计算得到修正后的四个电机占空比U 1 * 、U 2 * 、U 3 * 和U 4 * 。 | G05D1/10
4266 | CN108377470A | 一种无人机控制方法及装置、无人机 | 2016-11-10 | 撤回 | 中兴通讯股份有限公司 | 本发明公开一种无人机控制方法及装置、无人机，涉及通信技术领域，用以解决现有技术中无人机通信控制中断导致的失控问题。所述方法包括：在飞行中间隔预设时间与控制终端进行一次连接确认，并记录下连接确认成功时所处位置的地理位置信息；当无法接收到来自所述控制终端的控制信号时，飞行到最近一次连接确认成功所对应的位置以与所述控制终端重新建立连接。 | 1.一种无人机控制方法，其特征在于，包括： 在飞行中间隔预设时间与控制终端进行一次连接确认，并记录下连接确认成功时所处位置的地理位置信息； 当无法接收到来自所述控制终端的控制信号时，飞行到最近一次连接确认成功所对应的位置以与所述控制终端重新建立连接。 | H04W4/029
4267 | CN207692803U | 一种智能化无人机农药喷洒装置 | 2017-03-21 | 未缴年费 | 武汉武隆农药有限公司 | 本实用新型公开了一种智能化无人机农药喷洒装置，包括无人机飞行器、农药喷洒器、驱鸟器、主控制器以及地面控制站；其中，农药喷洒器设置在无人机飞行器的正下方；驱鸟器设置在无人机飞行器的正前方；主控制器分别与无人机飞行器、农药喷洒器及驱鸟器电性连接，用于控制无人机农药喷洒装置能安全无误的在农作物或植被上方飞行并完成农药的喷洒操作；地面控制站用于发送控制指令和接收从无人机农药喷洒装置上反馈的信号，以便实时检测无人机当前飞行状态、所处地理位置以及农药的喷洒情况。通过在无人机农药喷洒装置的机身安设驱鸟器，并将多种驱鸟技术融合于驱鸟器中，即可实现其在农药的喷洒过程中的智能化控制，又可保证其飞行的安全。 | 1.一种智能化无人机农药喷洒装置，包括无人机飞行器、农药喷洒器、驱鸟器、主控制器以及地面控制站，其特征在于：所述农药喷洒器设置在无人机飞行器的正下方，用于在无人机的飞行过程中对农作物或植被进行农药喷洒；所述驱鸟器设置在无人机飞行器的正前方，用于自动识别检测并驱赶在飞行区域内的飞鸟；所述主控制器分别与所述无人机飞行器、所述农药喷洒器及所述驱鸟器连接，用于控制所述无人机农药喷洒装置能安全无误的在农作物或植被上方飞行并完成农药的喷洒操作；所述地面控制站用于发送控制指令和接收从无人机农药喷洒装置上反馈的信号，以便实时检测无人机当前飞行状态、所处地理位置以及农药的喷洒情况。 | A01M7/00
4268 | CN207692818U | 一种喷药式无人机用药箱 | 2018-01-05 | 未缴年费 | 河南正大航空工业股份有限公司 | 本实用新型提供一种喷药式无人机用药箱，方便个人对喷药式无人机上的药箱进行维护和装配；同时，合理设置过滤器安装的位置，包括箱体，在箱体上设置有进口和出口，进口位于箱体的顶面上，出口位于箱体的中部，出口的方向为朝下设置；在箱体内设有吸管，吸管的一端安装有过滤器，过滤器固设在箱体的底部；吸管的另一端安装有止流阀，止流阀密封安装在出口处。在箱体的出口上安装上止流阀，方便药箱箱体以插拔的方式装配在喷药式无人机上；将过滤器设置在药箱内，利用箱体内的空间对药液进行过滤，从而使过滤器在无人机上的安装位置更合理；设计的止流阀和过滤器结构简单易加工，且适配本实用新型中的箱体。 | 1.一种喷药式无人机用药箱，包括箱体，在所述箱体上设置有进口和出口，所述进口位于所述箱体的顶面上，其特征在于：所述出口位于所述箱体的中部，所述出口的方向为朝下设置； 在所述箱体内设有吸管，所述吸管的一端安装有过滤器，所述过滤器固设在所述箱体的底部；所述吸管的另一端安装有止流阀，所述止流阀密封安装在所述出口处。 | A01M7/00
4269 | CN207692819U | 一种喷药式无人机供水系统框架结构 | 2018-01-05 | 未缴年费 | 河南正大航空工业股份有限公司 | 本实用新型提供一种喷药式无人机供水系统框架结构，方便个人对喷药式无人机上的药箱进行维护和装配；为喷药式无人机集提供一种成度高、空间占比小的供水系统方案，同时，设计一种新型的带有药箱及供水系统的无人机框架结构，包括整体框架、药箱和供水系统，止流阀整机框架包括H形框架体，止流阀H形框架体的上、下分别设有横向机臂，止流阀H形框架体的两侧分别安装有中间连接件，止流阀中间连接件的两个通管内均设有斜向机臂，止流阀斜向机臂与横向机臂之间通过机臂连接件连接；在止流阀H形框架体中部连接板的后侧固设有药箱支架，止流阀药箱安装在止流阀药箱支架上；供水系统设置在所述H形框架体中部连接板的前侧。 | 1.一种喷药式无人机供水系统框架结构，其特征在于：包括整体框架、药箱和供水系统，所述整机框架包括H形框架体，所述H形框架体的上、下分别设有横向机臂，所述H形框架体的两侧分别安装有中间连接件，所述中间连接件的两个通管内均设有斜向机臂，所述斜向机臂与横向机臂之间通过机臂连接件连接；在所述H形框架体中部连接板的后侧固设有药箱支架，所述药箱安装在所述药箱支架上；所述供水系统设置在所述H形框架体中部连接板的前侧； 所述药箱包括箱体，在所述箱体上设置有进口和出口，所述进口位于所述箱体的顶面上，所述出口位于所述箱体的中部，所述出口的方向为朝下设置；在所述箱体内设有吸管，所述吸管的一端安装有过滤器，所述过滤器固设在所述箱体的底部；所述吸管的另一端安装有止流阀，所述止流阀密封安装在所述出口处； 所述供水系统包括水泵供轨、控制单元和若干水泵，所述水泵包括蠕动泵头和电机，所述蠕动泵头由所述电机驱动，所述电机的控制端与所述控制单元的输出端电性连接； 所述水泵供轨包括长条形的供轨本体，在所述供轨本体内部设有相互不连通的若干供水腔和若干排水腔，在所述供水腔上均设有与其连通的进供水通道和出供水通道，所述进供水通道的外端口通过管路连接有供水系统的进水口接口，所述进水口接口与所述止流阀连接，所述出供水通道的外端口与所述蠕动泵头的进水口相通；在所述排水腔上均设有与其连通的进排水通道和出排水通道，所述进排水通道的外端口与所述蠕动泵头的出水口相通，所述出排水通道的外端口为供水系统的出水口。 | A01M7/00
4270 | CN207692820U | 一种喷药式无人机供水系统 | 2018-01-05 | 未缴年费 | 河南正大航空工业股份有限公司 | 本实用新型提供一种喷药式无人机供水系统，为喷药式无人机提供一种成度高、空间占比小的供水系统方案，包括控制单元和若干水泵，水泵包括蠕动泵头和电机，蠕动泵头由电机驱动，电机的控制端与控制单元的输出端电性连接；还包括水泵供轨，水泵供轨包括长条形的供轨本体，在供轨本体内部设有相互不连通的若干供水腔和若干排水腔，在供水腔上均设有与其连通的进供水通道和出供水通道，进供水通道的外端口为供水系统的进水口，出供水通道的外端口与蠕动泵头的进水口相通；在排水腔上均设有与其连通的进排水通道和出排水通道，进排水通道的外端口与蠕动泵头的出水口相通，出排水通道的外端口为供水系统的出水口。 | 1.一种喷药式无人机供水系统，包括控制单元和若干水泵，其特征在于：所述水泵包括蠕动泵头和电机，所述蠕动泵头由所述电机驱动，所述电机的控制端与所述控制单元的输出端电性连接； 还包括水泵供轨，所述水泵供轨包括长条形的供轨本体，在所述供轨本体内部设有相互不连通的若干供水腔和若干排水腔，在所述供水腔上均设有与其连通的进供水通道和出供水通道，所述进供水通道的外端口为供水系统的进水口，所述出供水通道的外端口与所述蠕动泵头的进水口相通；在所述排水腔上均设有与其连通的进排水通道和出排水通道，所述进排水通道的外端口与所述蠕动泵头的出水口相通，所述出排水通道的外端口为供水系统的出水口。 | A01M7/00
4271 | CN207698008U | 一种植保无人机的水箱 | 2017-11-20 | 未缴年费 | 清远市飞凡创丰科技有限公司 | 本实用新型公开了一种植保无人机的水箱，包括箱体，所述箱体内设有多个横向隔板和纵向隔板，横向隔板和纵向隔板均为竖直布置，横向隔板与纵向隔板间隔出多个独立隔间，各独立隔间的四壁均设有缝隙通道。本实用新型中箱体内设有多个横向隔板和纵向隔板，横向隔板和纵向隔板对箱体内的药液产生阻挡作用，减弱箱体内药液的晃动，提升植保无人机飞行的稳定性，设置的缝隙通道可使得箱体内各个区域相连通，便于药液流动。 | 1.一种植保无人机的水箱，包括箱体(1)，其特征在于：所述箱体内设有多个横向隔板(11)和纵向隔板(12)，横向隔板和纵向隔板均为竖直布置，横向隔板与纵向隔板间隔出多个独立隔间(2)，各独立隔间的四壁均设有缝隙通道(3)。 | B64D1/18
4272 | CN207698009U | 一种植保无人机的喷灌装置 | 2017-11-20 | 未缴年费 | 清远市飞凡创丰科技有限公司 | 本实用新型公开了一种植保无人机的喷灌装置，包括脚架，脚架连接有水箱，所述脚架的尾端设有支撑架，支撑架上设有横管，横管的两端均连接有喷管，两喷管上均连接有喷头，水箱的外壁上设有水泵，水箱内部通过软管与水泵的进液口连通，水泵的出液口通过软管与横管连通。本实用新型设置的横管通过支撑架固定于脚架上，喷管安装于横管上，水箱直接供液至横管，各部件均无需安装于机体上，拆装方便，维护容易，大大降低了维护成本。 | 1.一种植保无人机的喷灌装置，包括脚架(1)，脚架连接有水箱(2)，其特征在于：所述脚架的尾端设有支撑架(3)，支撑架上设有横管(4)，横管的两端均连接有喷管(5)，两喷管上均连接有喷头(6)，水箱的外壁上设有水泵，水箱内部通过软管与水泵的进液口连通，水泵的出液口通过软管(10)与横管(4)连通。 | B64D1/18
4273 | CN108353878A | 基于太阳能节能的智能型农药喷洒无人机 | 2018-05-10 | 撤回 | 成都信息工程大学 | 本发明公开了基于太阳能节能的智能型农药喷洒无人机，解决现有技术农药喷洒效率低，作业员劳动强度大，以及浪费能源的问题。本发明包括内置控制系统的无人机主体，起落支撑架，升力机翼，散热片，药液盒，加药漏斗，漏斗盖，农药喷洒管，喷洒头，增压泵和滤网，滤网靠近喷洒头，增压泵靠近药液盒，增压泵与无人机主体内的控制系统功能连接；无人机主体顶面设有太阳能电池板，无人机主体内设微处理器和蓄电池，微处理器分别与太阳能电池板、蓄电池和增压泵电连接。本发明农药喷洒效率高，可极大降低作业员的劳动强度，智能化程度高，采用太阳能发电为无人机提供作业电能，节能环保，有效降低本身重量，从而提高负载。 | 1.基于太阳能节能的智能型农药喷洒无人机，其特征在于：包括内置控制系统的无人机主体(1)，设于所述无人机主体(1)底部两侧用于支撑所述无人机主体(1)的一对起落支撑架(2)，设于所述无人机主体(1)顶部的升力机翼(3)，设于所述无人机主体(1)后端用于保持无人机整体平衡的尾翼(4)，等距分布于所述无人机主体(1)两侧面的散热片(5)，以及固定于所述无人机主体(1)底部的药液盒(6)； 所述药液盒(6)一侧的上部设有加药漏斗(61)，并且该加药漏斗(61)的顶口铰接有可密封盖住该加药漏斗(61)顶口的漏斗盖(62)，所述药液盒(6)底部中央设有与所述药液盒(6)的内腔连通的农药喷洒管(63)，所述农药喷洒管(63)的底端设有喷洒头(64)，所述农药喷洒管(63)上设有增压泵(65)和滤网(66)，所述滤网(66)靠近所述喷洒头(64)，所述增压泵(65)靠近所述药液盒(6)，所述增压泵(65)与所述无人机主体(1)内的控制系统功能连接； 所述无人机主体(1)顶面设有太阳能电池板(7)，所述无人机主体(1)内设微处理器(8)和蓄电池(9)，所述微处理器(8)分别与所述太阳能电池板(7)、所述蓄电池(9)、所述增压泵(65)和所述控制系统电连接。 | A01M7/00
4274 | CN108357678A | 一种农业无人机农药喷洒固定装置 | 2018-03-10 | 驳回 | 台州创兴环保科技有限公司 | 本发明公开了一种农业无人机农药喷洒固定装置，包括横板、箱体和弹性橡胶板；所述横板上表面中部开设有凹槽；所述凹槽左右两侧设置有弹性密封套；所述弹性密封套外侧设置有卡箍；所述卡箍活动端安装有丝杆；所述丝杆上端安装有转动块；所述转动块表面焊接有转动手柄；横板上表面左右两侧开设有孔槽；所述孔槽位下方设置有弧形板；所述弧形板外表面安装有缓冲弹簧；箱体下表面通过螺栓固定在连接板；所述连接板内部安装有减震板；所述减震板呈空腔结构，上端通过螺栓固定在箱体下表面，且其内部安装有支撑杆；本发明箱体内部设置两组固定装置，可以固定两组药物喷洒装置，以便于提高装置的工作效率。 | 1.一种农业无人机农药喷洒固定装置，包括横板(1)、箱体(12)和弹性橡胶板(17)；其特征在于，所述横板(1)通过固定螺栓(11)固定在箱体(12)上端，且其上表面中部开设有凹槽(6)；所述凹槽(6)左右两侧设置有弹性密封套(5)；所述弹性密封套(5)设置有两组，每组两个，分别通过螺栓固定在横板(1)上下表面左右两侧，且其外侧设置有卡箍(4)；所述卡箍(4)下端焊接在滑块(8)上表面，且其活动端安装有丝杆(9)；所述丝杆(9)两端通过螺纹安装在卡箍(4)活动端，且其下端安装有固定块(10)，上端安装有转动块(3)；所述转动块(3)安装在丝杆(9)上端，且其表面焊接有转动手柄(2)；所述固定块(10)通过固定螺栓(11)固定在卡箍(4)活动端；横板(1)上表面左右两侧开设有孔槽(24)；所述孔槽(24)位于上下两个密封套(5)之间，且其下方设置有弧形板(14)；所述弧形板(14)设置有两组，每组设置有若干个不同规格，且其外表面安装有缓冲弹簧(13)；所述缓冲弹簧(13)设置有两组，一组一端安装在弧形板(14)外表面，另一端安装在弹簧固定板(22)内表面，另一组一端安装在弧形板(14)外表面，另一端安装在固定槽(15)内表面；箱体(12)下表面通过螺栓固定在连接板(21)；所述连接板(21)设置有若干个，且其内部安装有减震板(16)；所述减震板(16)呈空腔结构，上端通过螺栓固定在箱体(12)下表面，且其内部安装有支撑杆(19)。 | B64D1/18
4275 | CN108357688A | 一种无人机起落装置及降落控制方法 | 2017-12-13 | 撤回 | 湖北工业大学 | 本发明设计一种无人机起落装置及降落控制方法，无人机的中部开有环形孔洞，四周有固定翼，环形孔洞外围底部有无人机感应装置、无人机定位装置、无人机飞行控制装置、无人机图像采集装置。起落装置是一正圆锥形塔台，塔台上端有顶部感应装置，塔台下部的圆周上有电磁铁吸附装置，塔台的底部有平稳配重块；塔台用于穿过无人机环形孔洞并通过电磁铁吸附装置吸附住无人机。塔台下部锥面直径稍小于环形孔洞直径。降落控制方法包括无人机发现塔台的方法、无人机移动并降落到塔台上的交互控制方法和无人机降落后固定在塔台上的方法。结构简单，降落时无需精确定位对准即可成功降落，降落过程中所需时间较短且不易损坏无人机。 | 1.一种无人机起落装置，所述无人机是四周设置有固定翼的无人机，无人机的中部开有环形孔洞，环形孔洞外围的底部分别设置有：无人机感应装置、无人机定位装置、无人机飞行控制装置、无人机图像采集装置；其特征在于： 所述无人机起落装置是一个正圆锥形塔台，所述塔台的最上端设置有顶部感应装置，塔台下部的圆周上设置有电磁铁吸附装置，塔台的底部设置有平稳配重块；所述塔台用于穿过无人机环形孔洞并通过所述电磁铁吸附装置吸附住无人机。 | B64F1/00
4276 | CN108363406A | 无人机的控制方法及装置 | 2017-12-29 | 驳回 | 易瓦特科技股份公司 | 本发明实施例提供了无人机的控制方法及装置，其中的方法包括：获得第一控制指令，所述第一控制指令为用以控制无人机飞行达到目标状态的原始控制指令；获得与所述第一控制指令相关的无人机飞行状态参数；根据所述第一控制指令和所述飞行状态参数获得第二控制指令；根据所述第二控制指令和所述飞行状态参数，设置分配规则；基于所述分配规则，对所述无人机进行控制。本发明实现了提高无人机控制方法准确性和鲁棒性的技术效果。 | 1.无人机的控制方法，其特征在于，包括： 获得第一控制指令，所述第一控制指令为用以控制无人机飞行达到目标状态的原始控制指令； 获得与所述第一控制指令相关的无人机飞行状态参数； 根据所述第一控制指令和所述飞行状态参数获得第二控制指令； 根据所述第二控制指令和所述飞行状态参数，设置分配规则； 基于所述分配规则，对所述无人机进行控制。 | G05D1/10
4277 | CN108363409A | 无人机巡检控制方法、装置及系统 | 2018-02-01 | 驳回 | 沈阳无距科技有限公司 | 本公开涉及一种无人机巡检控制方法、装置及系统，涉及无人机领域，所述方法包括控制目标无人机从智能机库中起飞，其中，所述智能机库用于存放至少一台无人机，所述目标无人机为所述智能机库中存放的任一台无人机；根据目标巡检指令控制所述目标无人机开始进行巡检；在所述巡检结束后控制所述目标无人机降落至所述智能机库中；向机务机器人发送维护控制指令，所述维护控制指令用于控制所述机务机器人对所述目标无人机进行维护操作。这样，能够使作业人员在不进入巡检场地的情况下远程控制无人机的巡检以及巡检后的无人机维护和存放，节省了无人机巡检之后对无人机进行收放和维护的耗时以及人力资源。 | 1.一种无人机巡检控制方法，其特征在于，所述方法包括： 控制目标无人机从智能机库中起飞，其中，所述智能机库用于存放至少一台无人机，所述目标无人机为所述智能机库中存放的任一台无人机； 根据目标巡检指令控制所述目标无人机开始进行巡检； 在所述巡检结束后控制所述目标无人机降落至所述智能机库中； 向机务机器人发送维护控制指令，所述维护控制指令用于控制所述机务机器人对所述目标无人机进行维护操作。 | G05D1/10
4278 | CN108363411A | 一种高尔夫球场智能捡球无人飞行器的系统设计 | 2018-04-23 | 撤回 | 济南大学 | 本发明涉及一种系统设计，尤其涉及一种高尔夫球场智能捡球飞行器的系统设计。本发明主要包括四部分：智能捡球飞行器、ZigBee通讯网络、高尔夫球和远程控制终端。根据高尔夫球的位置信息，运程控制终端控制智能捡球飞行器进行捡球运动，智能捡球无人飞行器运用RRT算法路径规划以及图像处理，对高尔夫球进行精确寻找和识别，并运用机械臂实现捡球操作。本发明能够提高捡拾高尔夫球的效率，避免高尔夫球的丢失，具有较高的实用价值。 | 1.一种高尔夫球场智能捡球无人飞行器的系统设计，其特征在于主要包括三部分：智能捡球飞行器、ZigBee通讯网络、高尔夫球和远程控制终端，高尔夫球实时定位自身的位置，工作人员可通过远程控制终端将高尔夫球位置信息发送给捡球无人飞行器，通过路径规划算法以及图像处理实现对高尔夫球的寻找识别，并通过机械臂完成捡球操作，当捡球无人飞行器成功捡到球时，无人飞行器会通过无线通讯网络将捡到球的信息发送给控制终端，此时无人飞行器可原路返回，完成捡球工作。 | G05D1/12
4279 | CN108363436A | 基于地面站的无人机控制方法及装置 | 2017-12-29 | 驳回 | 易瓦特科技股份公司 | 本发明实施例提供了一种基于地面站的无人机控制方法及装置，其中的方法包括：地面站获得第一控制指令，所述第一控制指令为用以控制无人机飞行达到目标状态的原始控制指令；所述地面站获得与所述第一控制指令相关的无人机飞行状态参数；所述地面站根据所述第一控制指令和所述飞行状态参数获得第二控制指令；所述地面站根据所述第二控制指令和所述飞行状态参数，设置分配规则；所述地面站基于所述分配规则，对所述无人机进行控制。本发明实现了提高无人机控制方法准确性和鲁棒性的技术效果。 | 1.一种基于地面站的无人机控制方法，其特征在于，包括： 地面站获得第一控制指令，所述第一控制指令为用以控制无人机飞行达到目标状态的原始控制指令； 所述地面站获得与所述第一控制指令相关的无人机飞行状态参数； 所述地面站根据所述第一控制指令和所述飞行状态参数获得第二控制指令； 所述地面站根据所述第二控制指令和所述飞行状态参数，设置分配规则； 所述地面站基于所述分配规则，对所述无人机进行控制。 | G05D27/02
4280 | CN108363437A | 基于通讯指挥车在目标区域中控制无人机的方法及装置 | 2017-12-29 | 驳回 | 易瓦特科技股份公司 | 本发明实施例提供了一种基于通讯指挥车在目标区域中控制无人机的方法及装置，其中的方法包括：通讯指挥车获取基础地理位置坐标；形成一圆形的目标区域；通讯指挥车获取每一个所述无人机的当前地理位置坐标；通讯指挥车选择需要进行控制的目标无人机；获得第一控制指令，所述第一控制指令为用以控制无人机飞行达到目标状态的原始控制指令；通讯指挥车获得与第一控制指令相关的飞行状态参数；根据第一控制指令和飞行状态参数获得第二控制指令；通讯指挥车根据所述第二控制指令和所述飞行状态参数，设置分配规则；通讯指挥车基于所述分配规则，对所述无人机进行控制。本发明实现了提高无人机控制方法准确性和鲁棒性的技术效果。 | 1.一种基于通讯指挥车在目标区域中控制无人机的方法，其特征在于，包括： 通讯指挥车获取基础区域中标志物的基础地理位置坐标； 所述通讯指挥车以所述基础地理位置坐标为坐标原点，距离H为目标半径，形成一圆形的目标区域； 所述通讯指挥车获取所述目标区域中若干个无人机中每一个所述无人机的当前地理位置坐标； 所述通讯指挥车依据每一个所述无人机的当前地理位置坐标，选择需要进行控制的目标无人机； 所述通讯指挥车获得第一控制指令，所述第一控制指令为用以控制所述目标无人机飞行达到目标状态的原始控制指令； 所述通讯指挥车获得与所述第一控制指令相关的所述目标无人机飞行状态参数； 所述通讯指挥车根据所述第一控制指令和所述飞行状态参数获得第二控制指令； 所述通讯指挥车根据所述第二控制指令和所述飞行状态参数，设置分配规则； 所述通讯指挥车基于所述分配规则，对所述目标无人机进行控制。 | G05D27/02
4281 | CN108363438A | 用于对无人机进行控制的方法及装置 | 2017-12-29 | 驳回 | 易瓦特科技股份公司 | 本发明实施例提供了一种用于对无人机进行控制的方法及装置，其中的方法包括：获取若干个无人机中每一个所述无人机的当前地理位置坐标；依据每一个所述无人机的当前地理位置坐标，选择需要进行控制的目标无人机；获得第一控制指令，所述第一控制指令为用以控制无人机飞行达到目标状态的原始控制指令；根据预设的理想模型，将所述第一控制指令转化为与预期响应动态相符的第二控制指令；采集与所述第二控制指令相关的无人机的飞行状态参数，并据此生成综合反馈；根据所述第二控制指令和所述综合反馈进行误差控制，获得第三控制指令；根据所述第三控制指令对所述无人机进行控制。本发明实现了提高无人机控制方法稳定性和鲁棒性的技术效果。 | 1.一种用于对无人机进行控制的方法，其特征在于，包括： 获取若干个无人机中每一个所述无人机的当前地理位置坐标； 依据每一个所述无人机的当前地理位置坐标，选择需要进行控制的目标无人机； 获得第一控制指令，所述第一控制指令为用以控制所述目标无人机飞行达到目标状态的原始控制指令； 根据预设的理想模型，将所述第一控制指令转化为与预期响应动态相符的第二控制指令； 采集与所述第二控制指令相关的所述目标无人机的飞行状态参数，并据此生成综合反馈； 根据所述第二控制指令和所述综合反馈进行误差控制，获得第三控制指令； 根据所述第三控制指令对所述目标无人机进行控制。 | G05D27/02
4282 | CN108363440A | 基于通讯指挥车的无人机控制方法及装置 | 2017-12-29 | 驳回 | 易瓦特科技股份公司 | 本发明实施例提供了一种基于通讯指挥车的无人机控制方法及装置，其中的方法包括：通讯指挥车获得第一控制指令，所述第一控制指令为用以控制无人机飞行达到目标状态的原始控制指令；所述通讯指挥车根据预设的理想模型，将所述第一控制指令转化为与预期响应动态相符的第二控制指令；所述通讯指挥车采集与所述第二控制指令相关的无人机的飞行状态参数，并据此生成综合反馈；所述通讯指挥车根据所述第二控制指令和所述综合反馈进行误差控制，获得第三控制指令；所述通讯指挥车根据所述第三控制指令对所述无人机进行控制。本发明实现了提高无人机控制方法稳定性和鲁棒性的技术效果。 | 1.一种基于通讯指挥车的无人机控制方法，其特征在于，包括： 通讯指挥车获得第一控制指令，所述第一控制指令为用以控制无人机飞行达到目标状态的原始控制指令； 所述通讯指挥车根据预设的理想模型，将所述第一控制指令转化为与预期响应动态相符的第二控制指令； 所述通讯指挥车采集与所述第二控制指令相关的无人机的飞行状态参数，并据此生成综合反馈； 所述通讯指挥车根据所述第二控制指令和所述综合反馈进行误差控制，获得第三控制指令； 所述通讯指挥车根据所述第三控制指令对所述无人机进行控制。 | G05D27/02
4283 | CN108366099A | 基于全景无人机的控制方法、系统、装置和全景无人机 | 2018-01-23 | 驳回 | 深圳市北航旭飞科技有限公司 | 本发明提供一种基于全景无人机的控制方法、系统、装置和全景无人机，所述方法包括：接收云服务器通过移动通信网络发送的飞行控制数据；根据所述飞行控制数据进行飞行；在飞行时采集飞行数据；采集全景视频；将所述飞行数据和所述全景视频分别通过移动通信网络发送至所述云服务器，并由所述云服务器通过移动通信网络将所述飞行数据和所述全景视频发送至控制中心终端；其中，发送至所述云服务器的全景视频存储于所述云服务器，用于供第三方平台通过所述云服务器提供的视频共享接口获取所述全景视频。通过移动通信网络，接收由云服务器发送的飞行控制数据，提高了飞行控制数据的传输效率，增加了可控距离，从而提高了控制效率。 | 1.一种基于全景无人机的控制方法，所述方法包括： 接收云服务器通过移动通信网络发送的飞行控制数据； 根据所述飞行控制数据进行飞行； 在飞行时采集飞行数据； 采集全景视频； 将所述飞行数据和所述全景视频分别通过移动通信网络发送至所述云服务器，并由所述云服务器通过移动通信网络将所述飞行数据和所述全景视频发送至控制中心终端； 其中，发送至所述云服务器的全景视频存储于所述云服务器，用于供第三方平台通过所述云服务器提供的视频共享接口获取所述全景视频。 | H04L29/08
4284 | CN108366227A | 一种海事智能化巡航中无人机的应用平台 | 2018-01-30 | 驳回 | 上海海事大学 | 本发明公开了一种海事智能化巡航中无人机的应用平台，包括AIS接收机模块、PC端模块、无人机模块、视频采集卡模块、Android设备模块和Wi‑Fi透传模块；本发明海事智能化巡航中无人机的应用平台首次实现使用无人机检测船舶AIS开启状态：通过Android端应用程序的开发，可以实现超视距无人机自动巡航，实现一键巡航、自动返航功能；同时，能够将无人机实时飞行位置和所拍摄影像传回指挥中心，并通过畸变矫正、边缘检测、形态学膨胀等图像处理相关算法自动提取船舶目标，接着采用机器视觉定位算法计算船舶目标的实时位置，然后与AIS信息进行对比，从而判断目标船舶是否开启AIS设备，实时检测船舶是否开启AIS。 | 1.一种海事智能化巡航中无人机的应用平台，其特征在于，包括AIS接收机模块、PC端模块、无人机模块、视频采集卡模块、Android设备模块和Wi-Fi透传模块；所述AIS接收机模块用于接收AIS船舶信息及将其数据信息传到PC端；所述PC端模块包括图像处理模块、船舶定位模块、AIS解码模块和AIS对比模块，所述图像处理模块通过视频采集卡读取无人机航拍到的实时视频图像，所述船舶定位模块通过Wi-Fi透传模块读取无人机的实时位置，所述AIS解码模块通过AIS接收机读取AIS船舶信息，所述AIS对比模块包括根据无人机的实时位置与航向角以及船舶目标的像素点坐标，计算出船舶目标的经纬度，然后与接收到的AIS数据进行比对，判断船舶目标是否开启AIS，并在视频图像中进行相关标记；所述无人机模块包括通过Andriod端APP的开发规划自主飞行路径及遥控器通过2.4GHz技术控制无人机在江面进行超视距巡航；所述视频采集卡模块包括采集无人机航拍到的实时视频并将网络视频图像保存为本地视频；所述Android设备模块包括通过遥控器读取无人机的实时位置及通过APP的开发规划无人机自主飞行路径；所述Wi-Fi透传模块包括上位机对APP中的IP地址及端口号进行设置，从而使Android端的应用程序以2Hz的频率通过UDP协议将数据传给Wi-Fi透传模块，进而通过串口传给PC端。 | H04N7/18
4285 | CN207683781U | 一种多功能无人机控制器 | 2017-11-22 | 未缴年费 | 汕头市大业塑胶玩具有限公司 | 本实用新型公开了一种多功能无人机控制器，包括壳体，所述壳体的底端开设有凹槽，所述凹槽的内部安装有连接轴，且凹槽的内部靠近连接轴一侧位置处安装有支撑腿，所述壳体的底端靠近凹槽一侧连接有绳索，所述绳索的一端设置有卡扣，所述壳体的底端靠近卡扣一侧位置处设置有挂钩，所述壳体的前方设置有伸缩杆，所述壳体的上方设置有通风孔，且壳体的上方靠近通风孔前方位置处设置有控制开关。本实用新型结构科学合理，使用安全方便，设置了固定架和复位弹簧，便于放置不同型号的手机，设置了电机和风扇，便于吹干操作者手指上的汗水，设置了绳索，便于固定无人机，对其进行携带，设置了支撑腿，可以对无人机控制器进行固定。 | 1.一种多功能无人机控制器，包括壳体(1)，其特征在于：所述壳体(1)的底端开设有凹槽(15)，所述凹槽(15)的内部安装有连接轴(16)，且凹槽(15)的内部靠近连接轴(16)一侧位置处安装有支撑腿(17)，所述壳体(1)的底端靠近凹槽(15)一侧连接有绳索(18)，所述绳索(18)的一端设置有卡扣(19)，所述壳体(1)的底端靠近卡扣(19)一侧位置处设置有挂钩(20)，所述壳体(1)的前方设置有伸缩杆(2)，所述伸缩杆(2)的一端设置有把手(3)，所述壳体(1)的上方设置有通风孔(5)，且壳体(1)的上方靠近通风孔(5)前方位置处设置有控制开关(4)，所述壳体(1)的上方靠近通风孔(5)一侧位置处开设有安装槽(21)，所述安装槽(21)的内部安装有信号接收杆(22)，所述壳体(1)的上方靠近通风孔(5)后方位置处安装有固定架(6)，所述固定架(6)的一侧安装有第一固定块(7)，且固定架(6)的一侧靠近第一固定块(7)上方位置处安装有手机(8)，所述固定架(6)的内部安装有复位弹簧(9)，且固定架(6)的内部靠近复位弹簧(9)上方位置处安装有连接杆(10)，所述连接杆(10)的上方设置有第二固定块(11)，所述壳体(1)的内部安装有支撑架(12)，所述支撑架(12)的内部安装有电机(13)，所述电机(13)的上方设置有风扇(14)，所述电机(13)与控制开关(4)电性连接。 | B64C39/02
4286 | CN207689918U | 一种基于无人机的红火蚁蚁巢监测系统 | 2018-01-22 | 未缴年费 | 海南大学 | 本实用新型公开了一种基于无人机的红火蚁蚁巢监测系统，所述系统包括无人机、控制终端和后台处理计算机，操作员通过控制终端控制无人机到户外采集红火蚁蚁巢数据并发送到后台处理计算机进行处理分析，通过无人机上搭载的定位模块对蚁巢位置在电子地图上进行标记，为绘制蚁穴分布图提供依据，并根据采集到的数据得出蚁巢的特征、面积、高度等信息判断该地区红火蚁的严重情况，以便相关人员及时进行处理和灭杀。 | 1.一种基于无人机的红火蚁蚁巢监测系统，其特征在于，包括无人机、控制终端和后台处理计算机，所述无人机设有固定臂，固定臂上设有旋翼，旋翼与固定臂内的电机相连接，无人机顶部设有激光驱鸟器，同时无人机内设有核心处理器、通讯模块、激光测距装置、摄像装置、高度检测模块、定位模块、图像处理模块和电源，所述核心处理器分别与所述通讯模块、激光测距装置、高度检测模块、定位模块、图像处理模块、激光驱鸟器和电机相连接，图像处理模块与摄像装置相连接，所述电源分别与所述核心处理器、通讯模块、激光测距装置、摄像装置、高度检测模块、定位模块、图像处理模块、激光驱鸟器和电机相连并提供电能，所述控制终端用于通过无线电发送控制信号控制无人机，所述无人机将数据通过通讯模块发送到所述后台处理计算机。 | G05D1/08
4287 | CN207689919U | 一种串列翼无人机的操控装置 | 2017-10-19 | 未缴年费 | 中汉天际(北京)航天技术有限公司 | 本实用新型公开了一种串列翼无人机的操控装置，其结构包括旋转调节器、GPS天线、显示屏、手动操纵杆、声控器、指示灯、遥控主机、总开关，旋转调节器设于遥控主机上方，GPS天线与显示屏为一体化结构，手动操纵杆嵌入连接在遥控主机上，声控器嵌入连接在遥控主机内，声控器与显示屏通过导线电连接，电容与继电器电连接，电阻与声控器芯片电连接，电路板上设有电容、电阻，继电器嵌入安装在电路板上，本实用新型一种串列翼无人机的操控装置，结构上显示屏通过电源线与声控器电连接，声控器能够对无人机进行远程控制的作用，通过显示屏能够有效地观察到，无人机飞行的轨迹，从而能够更好的对其进行控制。 | 1.一种串列翼无人机的操控装置，其特征在于：其结构包括旋转调节器(1)、GPS天线(2)、显示屏(3)、手动操纵杆(4)、声控器(5)、指示灯(6)、遥控主机(7)、总开关(8)，所述旋转调节器(1)设于遥控主机(7)上方，所述GPS天线(2)与显示屏(3)为一体化结构，所述手动操纵杆(4)嵌入连接在遥控主机(7)上，所述声控器(5)嵌入连接在遥控主机(7)内，所述声控器(5)与显示屏(3)通过导线电连接，所述声控器(5)包括声音识别器(501)、电路板(502)、电容(503)、电阻(504)、导线(505)、继电器(506)、声控器芯片(507)，所述声音识别器(501)与电路板(502)相焊接，所述电容(503)与继电器(506)电连接，所述电阻(504)与声控器芯片(507)电连接，所述电路板(502)上设有电容(503)、电阻(504)，所述继电器(506)嵌入安装在电路板(502)上。 | G05D1/10
4288 | US20180217589A1 | 移动终端及其控制方法 | 2015-10-28 | 放弃 | Lg Electronics Inc. | 本发明涉及一种无线连接到主无人驾驶飞机的移动终端，该主无人驾驶飞机对包括多个具有照相机的从无人驾驶飞机的室外环境进行成像。 所述移动终端包括 : 无线接收器，用于接收包括所述室外环境的图像的控制屏幕信息； 显示器，用于输出所述控制屏信息； 以及控制器，用于向主无人机发送控制命令，所述控制命令用于基于施加在所述控制屏幕信息上的触摸来控制从所述多个从无人机中选择的目标从无人机。 在显示器上输出基于控制命令由目标从属无人机捕获的预览图像。 | 1. A mobile terminal wirelessly connected to a master drone for imaging an external environment including a plurality of slave drones each having a camera, the terminal comprising : a wireless receiver configured to receive control screen information including an image of the external environment; a display configured to output the control screen information; anda controller configured to transmit to the master drone a control command for controlling a selected target slave drone among the plurality of slave drones, in response to a touch applied to the control screen information, wherein the controller receives a preview image captured by the target slave drone on the basis of the control command, and outputs the preview image on the display. | G05D1/00
4289 | US20180217591A1 | 无人机安全和娱乐系统 | 2018-01-30 | 放弃 | Bennett Aerospace Inc | 一种操作无人机安全和娱乐系统的方法，包括 : 使无人机与基座接合； 从远离无人机车辆和基地的至少一个传感器接收信号； 检测活性； 使所述无人机车辆与所述底座脱离接合； 乘坐无人驾驶飞行器； 由所述无人驾驶飞行器收集包括视频、音频和传感器数据中的至少一个的数据； 通过无人机传送收集到的数据。 一种安全系统，包括 : 底座，被配置为容纳无人机并对其充电； 无人驾驶飞行器，其被配置为与所述基座接合； 以及至少一个与无人机车辆电通信的传感器，其中，所述无人机被配置为 : 从所述至少一个传感器接收信号； 检测活性； 脱离基座的； 旅行的； 收集包括视频、音频和传感器数据中的至少一个的数据； 以及传输所收集的数据。 | 1. A method of operating a drone security system, the method comprising : engaging a drone with a base; receiving signals from at least one sensor remote from the drone vehicle and base; detecting activity; disengaging the drone vehicle from the base; traveling by the drone vehicle; collecting, by the drone vehicle, data including at least one of video, audio, and sensor data; andtransmitting, by the drone, the collected data. | G05D1/00
4290 | CN108345314A | 一种用于无人机的多惯导飞行控制系统 | 2018-02-02 | 驳回 | 中航联创科技有限公司 | 本发明提供一种用于无人机的多惯导飞行控制系统，所述无人机的多惯导飞行控制系统包括：无人机支架、第一惯导单元(1)、第二惯导单元(2)、马达驱动器(3)、差分单元(4)以及飞行控制主板(100)；所述第一惯导单元(2)和所述第二惯导单元(2)分别与所述飞行控制主板(100)相连；所述马达驱动器(3)安装在所述飞行控制主板(100)上；所述差分单元(4)设置于飞行控制主板中，分别与所述第一惯导单元(1)、第二惯导单元(2)、马达驱动器(3)相连。本发明的用于无人机的多惯导飞行控制系统通过采用双或多惯导单元方式，能够克服无人机不同部位摆动幅度不同带来的影响，提供更精确的惯导信息。 | 1.一种用于无人机的多惯导飞行控制系统，其特征在于，所述无人机的多惯导飞行控制系统包括： 无人机支架、第一惯导单元(1)、第二惯导单元(2)、马达驱动器(3)、差分单元(4)以及飞行控制主板(100)； 所述飞行控制主板(100)设置于所述无人机支架上或无人机支架内，所述第一惯导单元(1)安装在所述飞行控制主板(100)的第一位置处，所述第二惯导单元安装在所述飞行控制主板(100)的第二位置处； 所述马达驱动器(3)安装在所述飞行控制主板(100)上； 所述差分单元(4)设置于飞行控制主板中，分别与所述第一惯导单元(1)、第二惯导单元(2)、马达驱动器(3)相连。 | G05D1/10
4291 | CN108346260A | 一种用于无人机的监控方法、装置、无人机及监控系统 | 2018-01-24 | 驳回 | 上海歌尔泰克机器人有限公司 | 本发明公开了一种用于无人机的监控方法、装置、无人机及监控系统，该监控方法包括：获取用户的位置信息；获取设置在无人机上的定位模块采集的无人机位置信息；根据用户的位置信息、无人机位置信息和预先设置的安全距离控制无人机追踪用户；采集用户的图像；根据图像判断用户是否发生意外，如是，则向监控用户的电子设备发出警报。这样，通过本发明的监控方法，就可以追踪用户、并监控用户是否发生意外，来进行居家照护的任务，而且通过无人机实现居家照护任务可以达到无死角的目标。 | 1.一种用于无人机的监控方法，其特征在于，包括： 获取用户的位置信息； 获取设置在无人机上的定位模块采集的无人机位置信息； 根据所述用户的位置信息、所述无人机位置信息和预先设置的安全距离控制所述无人机追踪所述用户； 采集所述用户的图像； 根据所述图像判断所述用户是否发生意外，如是，则： 向监控所述用户的电子设备发出警报。 | G08B21/04
4292 | CN108351213A | 一种航点编辑方法、装置及地面飞行控制台 | 2016-09-22 | 驳回 | 深圳市大疆创新科技有限公司 | 一种航点编辑方法、装置及地面飞行控制台，其中方法包括：地面飞行控制台接收输入的第一选择操作，该第一选择操作是针对飞行器的预设第一航线包括的航点的选择操作(101)；该地面飞行控制台根据该第一选择操作，从该预设第一航线包括的航点中，确定至少一个航点(102)；该地面飞行控制台接收通过航点编辑界面输入的针对该至少一个航点的编辑操作，并根据该编辑操作对该至少一个航点进行编辑(103)；该方法提高多航点编辑时的效率。 | 一种航点编辑方法，其特征在于，包括：地面飞行控制台接收输入的第一选择操作，所述第一选择操作是针对飞行器的预设第一航线包括的航点的选择操作；所述地面飞行控制台根据所述第一选择操作，从所述预设第一航线包括的航点中，确定至少一个航点；所述地面飞行控制台接收通过航点编辑界面输入的针对所述至少一个航点的编辑操作，并根据所述编辑操作对所述至少一个航点进行编辑。 | G01C21/00
4293 | CN207676206U | 一种无人机遥控器 | 2017-12-21 | 未缴年费 | 深圳市中联讯科技有限公司 | 本实用新型公开了一种无人机遥控器，包括主体和两个相对设置在主体底面上的护臂，一个护臂靠近主体的左侧面设置，另一个护臂靠近主体的右侧面设置，护臂为一侧开口的中空结构的壳体，壳体的开口处具有两个朝向主体延伸的卡扣，一个卡扣位于护臂的一端，另一卡扣位于护臂的另一端，主体的底面上设有与卡扣相适配的卡孔，护臂和主体通过卡扣与卡孔的配合可拆卸连接。主体与护臂分离设置并可拆卸连接，护臂为一侧开口中空结构的壳体，用户出门时可将钥匙、钱币等易遗失的物件放入壳体的中空结构内，壳体与主体连接后，易遗失的物件限位于一封闭空间，使无人机遥控器具有了纳物的功能，消除了用户遗失细小物件的风险，有利于增强用户体验。 | 1.一种无人机遥控器，包括主体和两个相对设置在主体底面上的护臂，一个护臂靠近主体的左侧面设置，另一个护臂靠近主体的右侧面设置，其特征在于：所述护臂为一侧开口的中空结构的壳体，所述壳体的开口处具有两个朝向主体延伸的卡扣，一个卡扣位于所述护臂的一端，另一卡扣位于所述护臂的另一端，所述主体的底面上设有与所述卡扣相适配的卡孔，护臂和主体通过所述卡扣与卡孔的配合可拆卸连接。 | G05D1/00
4294 | CN108327910A | 一种农林植保无人机 | 2018-03-31 | 驳回 | 苏州声婉智能科技有限公司 | 本发明公开了一种农林植保无人机，包括驱动无人机飞行的驱动仓，所述驱动仓的下方设置有药液仓，所述驱动仓向外发散性设置有机臂主体，所述机臂主体是米字形，所述机臂主体的各分支的端部上侧设置有旋翼，机臂主体各分支的下部设置有喷淋头，所述机臂主体上部和下部均设置有缓冲支撑架；所述机臂主体的每一分支端部设置有防撞护翼；所述缓冲支撑架一端与机臂主体连接，缓冲支撑架另一端设置有支撑块，所述药液仓上设置有主进料口和辅助进料口。 | 1.一种农林植保无人机，其特征在于：包括驱动无人机飞行的驱动仓，所述驱动仓的下方设置有药液仓，所述驱动仓向外发散性设置有机臂主体，所述机臂主体是米字形，所述机臂主体的各分支的端部上侧设置有旋翼，机臂主体各分支的下部设置有喷淋器，所述机臂主体上部和下部均设置有缓冲支撑架；所述机臂主体的各分支的端部设置有防撞护翼；所述缓冲支撑架一端与机臂主体连接，缓冲支撑架另一端设置有支撑块；所述药液仓上设置有主进料口和辅助进料口。 | B64D1/18
4295 | CN108332742A | 一种植保无人机精准导航装置 | 2018-03-09 | 撤回 | 广东翔龙航空技术有限公司; 东莞华南设计创新院 | 本发明公开了一种植保无人机精准导航装置, 包括精准导航装置本体、硬件系统、航姿系统、GPS接收模块，在精准导航装置本体上设有硬件系统底板、塑封外壳、硬件系统、焊接脚、微型控制计算机、DSP解码模块、任务设备、GPS接口、航姿系统、气压传感器、遥控信号模块、遥控数据上传模块、GPS接收模块、天线模块、升降舵、方向舵、测算系统、A\D转换模块、加速度计、陀螺仪、超声波测距模块、磁阻传感器、多路开关、CPU模块、UART模块、高度传感器、空速传感器、SDRAM模块、数据收发模块，精准导航装置本体采用航姿系统、GPS接收模块对无人机进行精确的定位导航，以及通过航姿系统来调控无人机的高度，本发明具有定位精确，数据传输速度快的优点。 | 1.一种植保无人机精准导航装置, 包括精准导航装置本体(1)、硬件系统(4)、航姿系统(10)、GPS接收模块(14)，其特征在于：所述精准导航装置本体上(1)设有硬件系统底板(2)，所述硬件系统底板(2)上设有硬件系统(4)，硬件系统底板(2)的一侧边缘设有焊接脚(5)，焊接脚(5)与硬件系统(4)连接，所述硬件系统底板(2)的上方设有塑封外壳(3)，硬件系统(4)在塑封外壳(3)的内部。 | G01C21/16
4296 | CN108333432A | 一种自动化无人机防雷检测系统的检测平台 | 2017-12-30 | 撤回 | 广州市锋钛科技发展有限公司 | 本发明具体涉及一种自动化无人机防雷检测系统的检测平台，用于无人机与防雷装置对接，包括感应装置、与防雷装置连接的检测对接装置，感应装置与检测对接装置连接；感应装置感应到无人机接近检测对接装置时，向检测对接装置发送对接信号，使检测对接装置与无人接对接。 | 1.一种自动化无人机防雷检测系统的检测平台，用于无人机与防雷装置对接，其特征在于，包括感应装置、与防雷装置连接的检测对接装置，感应装置与检测对接装置连接；感应装置感应到无人机接近检测对接装置时，向检测对接装置发送对接信号，使检测对接装置与无人接对接。 | G01R27/20
4297 | CN108334085A | 智能协作方法、装置、系统、智能终端及存储介质 | 2018-01-24 | 驳回 | 北京墨丘科技有限公司 | 本公开实施例公开了智能协作方法、装置、系统、智能终端及计算机可读存储介质。所述方法运行在第一智能终端上，包括：在对第一数据的处理结果的置信度低于第一预设阈值时，向一个或多个第二智能终端发送协作请求；接收所述一个或多个第二智能终端对于所述协作请求的反馈信息；根据所述反馈信息选定至少一个第二智能终端协作处理所述第一数据。通过本公开的实施方式，任何一个智能终端都可以共享邻近智能终端的智能能力，使得单一智能终端的能力大大增强，极大地提高了用户体验。 | 1.一种智能协作方法，其特征在于，所述方法运行在第一智能终端上，包括： 在对第一数据的处理结果的置信度低于第一预设阈值时，向一个或多个第二智能终端发送协作请求； 接收所述一个或多个第二智能终端对于所述协作请求的反馈信息； 根据所述反馈信息选定至少一个第二智能终端协作处理所述第一数据。 | G05D1/02
4298 | CN108334102A | 无人机开发平台和方法 | 2017-01-17 | 驳回 | 翔升(上海)电子技术有限公司 | 本发明公开了无人机开发平台和方法。在一些实施例中，无人机开发平台包括：数据获取模块，被配置为获取无人机的飞行控制数据；逻辑编程模块，被配置为根据飞行控制数据，通过逻辑编程获得飞行控制应用程序；软件开发工具包SDK封装模块，被配置为对飞行控制应用程序进行封装，并为封装的程序配置统一应用程序编程接口API，从而生成SDK模块。根据本发明实施例提供的无人机开发平台，可以通过无人机采集数据，在无人机开发平台上开放针对采集的数据的软件接口。 | 1.一种无人机开发平台，其特征在于，包括： 数据获取模块，被配置为获取无人机的飞行控制数据； 逻辑编程模块，被配置为根据所述飞行控制数据，通过逻辑编程获得飞行控制应用程序； 软件开发工具包SDK封装模块，被配置为对所述飞行控制应用程序进行封装，并为封装的程序配置统一应用程序编程接口API，从而生成SDK模块。 | G05D1/10
4299 | CN108334104A | 一种基于RTK定位的无人机自主巡检系统及方法 | 2017-12-28 | 驳回 | 成都优艾维智能科技有限责任公司; 国网浙江省电力有限公司 | 本发明公开了一种基于RTK定位的无人机自主巡检系统及方法，包括地面端系统和无人机系统；所述无人机系统包括多旋翼无人机、飞控子系统、机载无线通讯模块和挂载于多旋翼无人机上的任务载荷子系统，所述地面端系统包括遥控器和地面站；所述飞控子系统包括飞控模块和RTK定位模块，飞控模块分别与机载无线通讯模块、多旋翼无人机、RTK定位模块和任务载荷子系统连接；所述任务载荷子系统包括云台和设置于云台上的相机，云台用于根据来自飞控模块的指令控制相机的拍摄角度，相机与机载无线通讯模块连接，机载无线通讯模块分别与遥控器和地面站连接。本发明能够保证每次塔杆拍照部位的一致性，降低了安全隐患，为后期的数据分析提供了便利。 | 1.一种基于RTK定位的无人机自主巡检系统，其特征在于：包括地面端系统和无人机系统；所述无人机系统包括多旋翼无人机、飞控子系统、机载无线通讯模块和挂载于多旋翼无人机上的任务载荷子系统，所述地面端系统包括遥控器和地面站； 所述飞控子系统包括飞控模块和RTK定位模块，飞控模块分别与机载无线通讯模块、多旋翼无人机、RTK定位模块和任务载荷子系统连接；所述任务载荷子系统包括云台和设置于云台上的相机，云台用于根据来自飞控模块的指令控制相机的拍摄角度，相机与机载无线通讯模块连接，机载无线通讯模块分别与遥控器和地面站连接； 所述遥控器，用于供飞手对无人机进行远程控制操作，生成控制数据传输给飞控模块； 所述飞控模块，用于根据飞手控制下遥控器发送的数据，控制多旋翼无人机的飞行和云台的转动，并保存无人机飞行的轨迹和云台相机的操作信息，将这些信息发给地面站进行处理，或是根据地面站发送过来的航点任务信息控制无人机系统进行自主巡检； 所述地面站，用于对飞手控制下无人机飞行的轨迹和云台相机的操作信息进行筛选，生成航点任务进行保存，并将航点任务发送给无人机系统进行自主巡检。 | G05D1/10
4300 | CN108334105A | 基于通讯指挥车对无人机进行控制的方法及装置 | 2017-12-29 | 驳回 | 易瓦特科技股份公司 | 本发明公开了一种基于通讯指挥车对无人机进行控制的方法及装置，其中的方法包括：通讯指挥车获取无人机的当前地理位置坐标；通讯指挥车依据当前地理位置坐标，选择需要进行控制的目标无人机；通讯指挥车获得第一控制指令；通讯指挥车根据预设的理想模型，将所述第一控制指令转化为与预期响应动态相符的第二控制指令；通讯指挥车采集与所述第二控制指令相关的无人机的飞行状态参数，并据此生成综合反馈；通讯指挥车根据所述第二控制指令和所述综合反馈进行误差控制，获得第三控制指令；通讯指挥车根据所述第三控制指令对所述无人机进行控制。本发明实现了提高无人机控制方法稳定性和鲁棒性的技术效果。 | 1.一种基于通讯指挥车对无人机进行控制的方法，其特征在于，包括： 通讯指挥车获取若干个无人机中每一个所述无人机的当前地理位置坐标； 所述通讯指挥车依据每一个所述无人机的当前地理位置坐标，选择需要进行控制的目标无人机； 所述通讯指挥车获得第一控制指令，所述第一控制指令为用以控制所述目标无人机飞行达到目标状态的原始控制指令； 所述通讯指挥车根据预设的理想模型，将所述第一控制指令转化为与预期响应动态相符的第二控制指令； 所述通讯指挥车采集与所述第二控制指令相关的所述目标无人机的飞行状态参数，并据此生成综合反馈； 所述通讯指挥车根据所述第二控制指令和所述综合反馈进行误差控制，获得第三控制指令； 所述通讯指挥车根据所述第三控制指令对所述目标无人机进行控制。 | G05D1/10
4301 | CN108334106A | 一种用于快递投放的无人机系统及控制方法 | 2018-01-25 | 撤回 | 芜湖应天光电科技有限责任公司 | 本发明公开了一种用于快递投放的无人机系统及控制方法，涉及无人机快递技术领域。包括后台服务器、云端数据库、无人机和终端设备，后台服务器用于远程控制无人机，并对无人机和移动终端设备发送的数据进行分析与处理，然后下达相应指令来调控无人机；云端数据库用于为无人机和后台服务器提供实时地图、快递信息和天气信息数据资源；无人机用于识别快递和搬运快递，并对快递进行定点投放。本发明无人机通过识别和搬运快递，并根据后台服务器指令进行配送货物，且不断查询云端数据库以及时改变配送方式或路径，最后将快递配送到终端设备处，有效的保证了快递的安全，并提高了配送效率，减轻了人们的劳动压力。 | 1.一种用于快递投放的无人机系统，其特征在于：包括后台服务器、云端数据库、无人机和终端设备， 所述后台服务器用于远程控制无人机，并对无人机和移动终端设备发送的数据进行分析与处理，然后下达相应指令来调控无人机； 所述云端数据库用于为无人机和后台服务器提供实时地图、快递信息和天气信息数据资源； 所述无人机用于识别快递和搬运快递，并对快递进行定点投放； 所述终端设备用于为无人机提供快递投放点的位置信息。 | G05D1/10
4302 | CN108334107A | 一种基于计算机的无人机监控方法 | 2018-01-29 | 撤回 | 苏州南尔材料科技有限公司 | 本发明公开了一种基于计算机的无人机监控方法，该方法在进行无人机身份验证时时，验证身份验证请求信息，来确定计算机监控设备是否具备处理该无人机身份验证请求信息的权限，这样可以杜绝计算机监控设备合法无人机之外的无人机与计算机监控设备发生数据交互；该方法将无人机控制模块的配置信息归纳为由位置经度、位置纬度、位置高度、视角以及视距等元素构成的标准向量，从而提高了复杂监控环境监控配置的可操作性；该方法在无人机群优化监控模型的设计目标功能函数中，考虑到了各控制模块的配置速度、位置和状态等无人机群的动态特性，简化了使用人员的操作，降低了人员的技术要求。 | 1.一种基于计算机的无人机监控方法, 该方法具体包括如下步骤： S1.计算机监控设备接收无人机身份验证请求信息； S2.将所述请求信息进行解密，得到无人机身份验证请求内容； S3.获取无人机身份验证的参数信息，根据参数信息确定身份验证方式，根据确定的身份验证方式对所述身份验证请求内容进行身份验证； S4.在计算机监控设备和通过身份验证的无人机之间建立通信，并实现数据交互； S5.计算机监控设备对建立通信后的无人机群进行优化配置，以提升监控的效能。 | G05D1/10
4303 | CN108334108A | 基于软差分的无人机编队表演控制系统 | 2018-02-01 | 驳回 | 深圳大漠大智控技术有限公司 | 本发明提供了一种基于软差分的无人机编队表演控制系统，包括地面站控制器、无人机编队，所述地面站控制器与所述无人机编队无线信号连接，本发明的有益效果在于：得到可控位置的算法更加有效；算法用时更短，更有效率；在控制无人机编队时更容易操作；通过精确的位置控制更容易实现无人机编队的阵型变换。 | 1.一种基于软差分的无人机编队表演控制系统，其特征在于：包括地面站控制器、无人机编队，所述地面站控制器与所述无人机编队无线信号连接。 | G05D1/10
4304 | CN108334110A | 一种基于无人机的林业病害监测方法和装置 | 2018-02-06 | 撤回 | 首欣(北京)科技有限公司 | 本发明公开了一种基于无人机的林业病害监测方法和装置，通过在无人机上搭载由可见光相机和近红外相机所集成的双光相机，对待监测区域的林木进行航拍监测，通过对航拍数据的分析，充分结合可见光图像信息和归一化差分植被指数正射影像图，以可见光图像信息选出明显健康或已死树木，再结合NDVI指标做进一步的判断，从而快速、准确而高效的确定待监测区域的死树和病树信息，克服了单一使用可见光图像或者NDVI指标来识别林业病害引起的判断效率不高、准确度较低的现状，从而解决现有技术在发生林业病虫害时无法快速、精确找到病树和死树的问题。 | 1.一种基于无人机的林业病害监测方法，其特征在于，包括以下步骤： 步骤1：利用无人机同时获取待监测区域的多张连续的可见光图像和近红外图像； 通过将可见光相机、近红外相机搭载在所述无人机上，按照设定的航线对所述待监测区域进行航拍，获得多张连续的可见光图像、近红外图像； 步骤2：将所述多张连续的可见光图像、近红外图像分别进行校正和拼接，获得所述待监测区域的可见光正射影像图和近红外正射影像图； 步骤3：通过所述可见光正射影像图和所述近红外正射影像图获取所述待监测区域中同一位置的植被覆盖指数NDVI，构建所述待监测区域的归一化差分植被指数正射影像图； 步骤4：从所述可见光正射影像图中分别选取N棵死树和N棵健康树所在的位置，并从所述归一化差分植被指数正射影像图中获取所述N棵死树和N棵健康树的NDVI值，统计所述N棵死树的NDVI均值A以及所述N棵健康树的NDVI均值B，N≥2，N为正整数； 步骤5：依据步骤4获得的A、B，对步骤3获得的归一化差分植被指数正射影像图进行林业病害分析，获得所述待监测区域的树木健康状况； 从所述归一化差分植被指数正射影像图中，依次得到所述待监测区域中各位置x的NDVI值NDVI(x)，当0≤NDVI(x)≤A时，位于x位置的树木为死树；当A＜NDVI(x)＜B时，位于x位置的树木为病树；当B≤NDVI(x)≤1时，位于x位置的树木为健康树。 | G05D1/10
4305 | CN108334112A | 无人机协作系统 | 2018-04-08 | 撤回 | 李良杰 | 一种无人机协作系统，由监控端、基站和无人机组成，监控端由无线通讯模块、显示屏和远程控制模块组成，监控端通过各基站与无人机进行通讯，对各无人机进行监控和调度；基站由无线通讯模块、无人机控制模块、无线充电输出端和无人机起落台组成，每个基站对应一个编号，无人机起落台安装在基站的上部，无线充电输出端安装在无人机起落台上；无人机上设有与基站上的无线充电输出端相对应的无线充电输入端，各无人机上均设有与其它无人机进行供电和通讯的对接接口，通过对接接口与其它无人机对接后，可为与其对接的无人机供电，并可同与其对接的无人机进行通讯，获取其飞行控制权限，以控制其与自身协同飞行；无人机通过基站与监控端相连接。 | 1.一种无人机协作系统，由监控端、基站和无人机组成，其特征是：监控端由无线通讯模块、显示屏和远程控制模块组成，监控端通过各基站与无人机进行通讯，对各无人机进行监控和调度；基站由无线通讯模块、无人机控制模块、无线充电输出端和无人机起落台组成，每个基站对应一个编号，无人机起落台安装在基站的上部，无线充电输出端安装在无人机起落台上；无人机上设有与基站上的无线充电输出端相对应的无线充电输入端，各无人机上均设有与其它无人机进行供电和通讯的对接接口，通过对接接口与其它无人机对接后，可为与其对接的无人机供电，并可同与其对接的无人机进行通讯，获取其飞行控制权限，以控制其与自身协同飞行；具有控制权限的无人机的无线通讯模块通过基站的无线通讯模块与监控端的无线通讯模块相连接；若有无人机在飞行过程中出现电量不足或遇到大风等恶劣天气时，与其临近的其它无人机可通过对接接口与其进行对接，对其进行供电或组合飞行增加稳定性。 | G05D1/10
4306 | CN207653387U | 一种农药喷洒无人机挂载药箱用机构 | 2017-10-17 | 未缴年费 | 杭州鼎翼智能科技有限公司 | 本实用新型公开了一种农药喷洒无人机挂载药箱用机构，包括两个平行设置的支板，两个支板的上表面均分别设有固定块和支架，支架通过固定块与支板固定连接，固定块通过固定螺丝与支板固定连接，支架的上表面设有固定板，固定板的下表面设有松紧箍，固定板通过松紧箍与支架固定连接，固定板的上表面设有工字连接板，工字连接板通过安装螺丝与固定板固定连接，工字连接板的上表面设有安装孔，固定板的下表面设有药箱，药箱的左右侧表面分别设有L型固定板，本农药喷洒无人机挂载药箱用机构，结构牢固耐用，可以方便拆卸安装，占用地方小，拆装存放方便，使用灵活，给使用带来了便利，而且不会容易腐蚀，降低安全隐患，提高工作效率。 | 1.一种农药喷洒无人机挂载药箱用机构，包括两个平行设置的支板(1)，其特征在于：两个支板(1)的上表面均分别设有固定块(15)和支架(13)，支架(13)通过固定块(15)与支板(1)固定连接，固定块(15)通过固定螺丝(14)与支板(1)固定连接，支架(13)的上表面设有固定板(9)，固定板(9)的下表面设有松紧箍(21)，固定板(9)通过松紧箍(21)与支架(13)固定连接，固定板(9)的上表面设有工字连接板(7)，工字连接板(7)通过安装螺丝与固定板(9)固定连接，工字连接板(7)的上表面设有安装孔(8)，固定板(9)的下表面设有药箱(6)，药箱(6)的左右侧表面分别设有L型固定板(20)，药箱(6)通过固定螺丝(14)与L型固定板(20)固定连接，L型固定板(20)通过固定螺丝(14)与固定板(9)固定连接，药箱(6)的后侧面设有进液管(11)，进液管(11)的中部设有固定环，进液管(11)的右侧设有盖子(10)，固定环通过连接条与盖子(10)固定连接，药箱(6)的下表面设有出液管，出液管的端部设有紧固环(18)，出液管的下表面设有橡胶软管(17)，出液管通过紧固环(18)与橡胶软管(17)固定连接，药箱(6)的前侧面设有抽水泵(4)，抽水泵(4)通过连接板(2)与药箱(6)固定连接，橡胶软管(17)的另一端与抽水泵(4)的进水管固定连接，抽水泵(4)的上表面设有出水管(5)，出水管(5)的中部设有液体流量计(3)，抽水泵(4)的输入端与外部电源开关的输出端电连接。 | A01M7/00
4307 | CN207653388U | 一种植保无人机快速更换环保药袋 | 2017-10-23 | 未缴年费 | 孙亚明 | 本实用新型公开了一种植保无人机快速更换环保药袋，包括药袋和药箱，多个所述药袋并排置于所述药箱内，多个所述药袋下端由中向两侧逐渐收缩形成圆弧面，多个所述药袋侧面依次连接，多个所述药袋最低一侧的中部均设置连接孔，位于中部的所述药袋下端固定连接出水接口，多个所述药袋上端均设置连接环，位于最左侧的所述药袋左侧中部和最右侧的所述药袋右侧中部均连接竖直的T形滑槽；所述药箱底部由中向两侧逐渐升高形成圆弧面，所述药箱内壁左右两侧中部分别固定设置与所述T形滑槽相配合滑动连接的由上至下的T形滑轨。本实用新型涉及的一种植保无人机快速更换环保药袋，有效减少药水在药箱中的晃动，实现快速更换，安全高效。 | 1.一种植保无人机快速更换环保药袋，其特征在于：包括药袋和药箱， 多个所述药袋并排置于所述药箱内，多个所述药袋下端由中向两侧逐渐收缩形成圆弧面，多个所述药袋侧面依次连接，多个所述药袋最低一侧的中部均设置连接孔，位于中部的所述药袋下端固定连接出水接口，多个所述药袋上端均设置连接环，位于最左侧的所述药袋左侧中部和最右侧的所述药袋右侧中部均连接竖直的T形滑槽； 所述药箱底部由中向两侧逐渐升高形成圆弧面，所述药箱内壁左右两侧中部分别固定设置与所述T形滑槽相配合滑动连接的由上至下的T形滑轨，所述T形导轨上端设置半球形凹槽，所述药箱下端中部设置圆形通孔，所述药箱内壁上端左右两侧分别设置由前至后的条形凹槽，所述药箱底面中部固定设置连接螺母。 | A01M7/00
4308 | CN207658062U | 一种防震荡的植保无人机药箱 | 2017-12-02 | 未缴年费 | 杭州鼎翼智能科技有限公司 | 本实用新型公开了一种防震荡的植保无人机药箱，包括无人机本体和药箱，所述无人机本体底端两侧对称设有凹槽，且凹槽为弧形结构，所述凹槽内转动安装转轴，所述转轴的两侧活动设有转动块，所述药箱为球形结构，且药箱顶端两侧均安装有固定块，所述固定块的顶端连接有转动块，所述药箱上设有箱盖，所述药箱内设有两块第一隔板和一块第二隔板，所述第一隔板和第二隔板相互平行，且第二隔板位于两块第一隔板之间，所述药箱底端内壁两侧对称设有滑槽。本实用新型装置结构简单，设计新颖，使药液对药箱外壳的冲击力大大减小，提高防震荡药箱使用寿命，发生震荡时，药箱对无人机飞行姿态影响较小，无人机重心较为稳定。 | 1.一种防震荡的植保无人机药箱，包括无人机本体(1)和药箱(2)，其特征在于，所述无人机本体(1)底端两侧对称设有凹槽(3)，且凹槽(3)为弧形结构，所述凹槽(3)内转动安装有转轴(4)，所述转轴(4)的两侧活动设有转动块(5)，所述药箱(2)为球形结构，且药箱(2)顶端两侧均安装有固定块(6)，所述固定块(6)的顶端连接有转动块(5)，所述药箱(2)上设有箱盖(7)，所述药箱(2)内设有两块第一隔板(8)和一块第二隔板(9)，所述第一隔板(8)和第二隔板(9)相互平行，且第二隔板(9)位于两块第一隔板(8)之间，所述药箱(2)底端内壁两侧对称设有滑槽(10)，所述滑槽(10)内活动安装有滑块(11)，且两块滑块(11)分别连接有两块第一隔板(8)，所述第一隔板(8)上设有两组通孔，且通孔内活动安装有活动杆(12)，所述活动杆(12)的一端固定在第二隔板(9)上，所述第一隔板(8)和第二隔板(9)相靠近的侧壁上均固定有安装块(13)，两块安装块(13)相靠近的侧壁两端分别铰接有第一连接杆(14)和第二连接杆(15)，所述第一连接杆(14)和第二连接杆(15)相靠近的一端铰接连接。 | B64D1/16
4309 | CN207658063U | 可快速更换喷药桶的无人机 | 2017-11-10 | 未缴年费 | 杭州鼎翼智能科技有限公司 | 本实用新型公开了一种可快速更换喷药桶的无人机，包括无人机本体，所述无人机本体的下表面与第一壳体的上表面固定连接，所述第一壳体内壁的下表面开设有第一滑槽，所述第一滑槽内壁的下表面开设有第二滑槽，所述第二滑槽内设置有滑块，所述滑块的上表面通过第一固定板与支撑板的下表面固定连接，所述第一固定板的左侧面卡接有螺纹筒。该可快速更换喷药桶的无人机，通过设置第一壳体、支撑板、螺纹筒、螺纹柱、电机、螺母、螺栓和压紧板，从而当需要对第二壳体内加药时可以直接对第二壳体进行更换，从而可以避免因向第二壳体内加药导致无人机长时间的滞留，从而提高了无人机的使用效率，从而提高了对农药的喷洒效率。 | 1.一种可快速更换喷药桶的无人机，包括无人机本体(1)，其特征在于：所述无人机本体(1)的下表面与第一壳体(2)的上表面固定连接，所述第一壳体(2)内壁的下表面开设有第一滑槽(3)，所述第一滑槽(3)内壁的下表面开设有第二滑槽(4)，所述第二滑槽(4)内设置有滑块(5)，所述滑块(5)的上表面通过第一固定板(6)与支撑板(7)的下表面固定连接，所述第一固定板(6)的左侧面卡接有螺纹筒(8)，所述螺纹筒(8)内螺纹连接有螺纹柱(9)，所述螺纹柱(9)的左端与第一转轴(10)的右端固定连接，所述第一转轴(10)的表面套接有第一轴承(11)，所述第一轴承(11)卡接在第一壳体(2)内壁的左侧面，所述螺纹柱(9)的右端与电机(12)的输出轴固定连接，所述电机(12)的机身与第一滑槽(3)内壁的下表面固定连接，所述第一壳体(2)内壁的下表面固定连接有第一滚轮(13)，所述第一滚轮(13)位于电机(12)的右侧，所述电机(12)的上表面与支撑板(7)的下表面搭接，所述支撑板(7)的下表面固定连接有第二滚轮(14)，所述第二滚轮(14)的下表面与第一滑槽(3)内壁的下表面固定连接； 所述支撑板(7)上表面的右侧固定连接有第二固定板(15)，所述第二固定板(15)的右侧面卡接有螺母(16)，所述螺母(16)内螺纹连接有螺栓(17)，所述螺栓(17)的左端与第二转轴(18)的右端固定连接，所述第二转轴(18)的表面套接有第二轴承(19)，所述第二轴承(19)卡接在压紧板(20)的右侧面，所述第二固定板(15)的右侧面卡接有滑套(21)，所述滑套(21)位于螺母(16)的下方，所述滑套(21)内套接有滑杆(22)，所述滑杆(22)的左端与压紧板(20)的右侧面固定连接，所述压紧板(20)的左侧面与第二壳体(23)的右侧面固定连接，所述第二壳体(23)的下表面与支撑板(7)的上表面搭接，所述第二壳体(23)的左侧面与挡块(24)的右侧面搭接，所述第二壳体(23)的左侧面与防护装置(25)的右端搭接，所述防护装置(25)的左端与第一壳体(2)内壁左侧面开设的卡槽(26)内壁的左侧面固定连接，所述第二壳体(23)的上表面开设有第一通孔(27)，所述第二壳体(23)上表面对应第一通孔(27)的位置设置有挡板(28)，所述第二壳体(23)的左侧面开设有第二通孔(29)，所述第一壳体(2)内壁的左侧面对应第二通孔(29)的位置开设有第三通孔(30)。 | B64D1/18
4310 | CN207658066U | 一种具有农药喷洒功能的智能无人机 | 2017-12-12 | 未缴年费 | 杭州鼎翼智能科技有限公司 | 本实用新型公开了一种具有农药喷洒功能的智能无人机，包括第一固定横板，所述第一固定横板的下端两侧固定设置有连接板，所述连接板的下端固定设置有缓冲装置，本实用新型涉及智能无人机领域。该一种具有农药喷洒功能的智能无人机，通过在水箱的一侧设置有固定管和连接管，在连接管的上端设置有固定喷洒装置，在喷洒装置的表面设置有多个农药喷头，解决了现有农药喷洒面积小、效率低的问题，并且在药箱的底部设置有摄像头，可对无人机在行驶过程中进行拍摄，了解农作物和果树的生长状况，并且在无人机的下端两侧设置有缓冲装置，可对无人机在起飞和降落的过程中，保持良好的稳定性，整个无人机结构设计合理稳定。 | 1.一种具有农药喷洒功能的智能无人机，包括第一固定横板(1)，其特征在于：所述第一固定横板(1)的下端两侧固定设置有连接板(3)，所述连接板(3)的下端固定设置有缓冲装置(4)，所述第一固定横板(1)的上端固定设置有第二固定横板(2)，所述第二固定横板(2)的两端上方固定设置有飞行装置(7)，所述第一固定横板(1)和第二固定横板(2)的外表面固定设置有药水箱(6)。 | B64D1/18
4311 | CN207663292U | 无人机人工智能模块 | 2017-12-27 | 未缴年费 | 圆台科技有限公司 | 一种无人机人工智能模块，包含一基地及一无人飞行器，该基地包含一控制模块，该控制模块包括一第一无线通信单元、一人工智能机器学习处理单元以及一数据储存单元，该无人飞行器包括一本体、一旋转件、一驱动组件及一影像撷取件，该影像撷取件通过该第二无线通信单元及该第一无线通信单元而与该人工智能机器学习处理单元通讯连接，该人工智能机器学习处理单元根据一影像信息而基于机器学习方法控制该无人飞行器，由于该人工智能机器学习处理单元是设置在该基地，可降低该无人飞行器的设计复杂度，或直接应用于市售的无人飞行器产品，达到应用便利的目的。 | 1.一种无人机人工智能模块，其特征在于包含有： 一基地，包含有一控制模块，该控制模块包括一第一无线通信单元、一与该第一无线通信单元电性连接的人工智能机器学习处理单元以及一和该人工智能机器学习处理单元电性连接的数据储存单元；以及 一无人飞行器，包括一本体、一连接于该本体的支撑件、一设置于该支撑件远离该本体的旋转件、一通过该支撑件驱动该旋转件转动以让该无人飞行器飞行的驱动组件、一设置于该本体的影像撷取件、一电性连接于该影像撷取件的第二无线通信单元以及一电性连接于该驱动组件、该影像撷取件、该第二无线通信单元的电力单元，该影像撷取件通过该第二无线通信单元以及该第一无线通信单元而与该人工智能机器学习处理单元通讯连接； 其中，该人工智能机器学习处理单元根据该影像撷取件取得的一影像信息而基于机器学习方法控制该无人飞行器。 | G05D1/10
4312 | US20180208070A1 | 无人机的自动电池维修，包括充电和更换，以及相关的系统和方法 | 2018-01-19 | 放弃 | Vtrus, Inc. | 无人机的自动电池维修，包括充电和/或更换，以及相关的系统和方法。 一种代表性的系统包括着陆结构、至少一个定位元件和电池维修装置，所述定位元件靠近所述着陆结构定位并且可相对于所述着陆结构移动以在所述着陆结构处重新定位无人飞行器，所述电池维修装置靠近所述着陆结构定位。 电池维修装置被配置为(a)在着陆结构处对无人机携带的电池充电，或(b)在着陆结构处移除和更换无人机携带的电池，或(c)(a)和(b)两者。 | 1. An unmanned aerial vehicle charging system, comprising : a landing structure; at least one positioning element located proximate to the landing structure and movable relative to the landing structure to re-position an unmanned aerial vehicle at the landing structure; anda battery service device positioned proximate to the landing structure and configured to : (a) charge a battery carried by the unmanned aerial vehicle at the landing structure; or(b) remove and replace the battery carried by the unmanned aerial vehicle at the landing structure; or(c) both (a) and (b). | B60L11/18
4313 | US20180210467A1 | 无人飞行器和使用多个无人飞行器来显示感觉效果方法 | 2018-01-11 | 放弃 | Chan Shin Wu | 提供了一种包括感觉效果显示装置的无人机。 所述感觉效果显示装置适于显示感觉效果，例如视觉效果和/或音频效果。 此外，还提供了一种使用多个无人机来显示感觉效果的方法。 | 1. A method of using a plurality of unmanned aerial vehicles to show a feeling effect, comprising : arranging the unmanned aerial vehicles within a three-dimensional space, wherein each of the unmanned aerial vehicles comprises a feeling-effect showing device; andactivating at least one of the feeling-effect showing devices of the unmanned aerial vehicles to show a feeling effect. | G05D1/10
4314 | KR1020180084267A | 地图的制作方法和测量位置的环境中使用几何特征点及其装置 | 2017-01-16 | 未缴年费 | Atis Co Ltd | 本实用新型实施例中包括移动机器人的无人行程检测的搜索空间的相对位置，所述搜索空间中移动机器人的无人绕其摆动位置设定的距离，根据所述周边行程和识别环境信息；所述框架周围产生转换后的坐标信息，振荡数量的横向坐标设定摆动的垂直坐标点坐标的坐标对应于在最大在垂直和水平坐标的垂直距离在确定的距离或速度低于临界值对应从中登记的坐标线的垂直方向的坐标，并提取特征，所述多个光提取特征点集合，每个设置在所述架框组特征图，所述框架的特征的特征量和机架的距离小于设定距离时软质地图特征组和特征组......小于设定的角度[][]当在设定的特征地图的框设定的特征相对应的帧映射寄存器codng之间的操作特征的设置全局搜索特征点特征提取的帧组和一对光点的数量增加时对应的地图通过组数设定数量的设置在所述光点在下文中迭代的最大数量的时间行为进行配置，当提取的号码设定数量对应的一对相对应的一对移动机器人的无人使用时包括校正点相对在于使用特征地图位置检测装置及位置测量方法，涉及环境的几何形状，它解决了现有的需要移动机器人的无人只感应的感应系统，当环境条件干扰转换通过精确测量位置并将不可移动的无人化，移动机器人的无人所需要的空间需求侧生成监测系统，即检查以确定的搜索空间的地图，管理工作指令信息处理装置等数独立的考勤等。 | [CLAIM 1] A production and measuring position method the geometrical property point of the environment is used, wherein : The measuring position method includes the step of detecting the relative position of the driving mobile automatic robot the search space; the step it recognizes inside of the distance setting the environment information around the setting reference position of the mobile automatic robot according to the driving of the search space; it performs transformation of coordinates of the environment information and it produces the frame; it detects the coordinate in which the vertical gap is most large among the coordinate punctual within the standard of establishment horizontal direction coordinates and the standard of establishment perpendicularity direction coordinates corresponding to the setting coordinates number and it produces the vertical gap and it registers from the corresponding horizontal direction coordinates in less than the configuration threshold as the line; and of extracting the feature point; and the frame feature point set as the setting sampling point number and the step it respectively extracts the map feature point set; and it amends the relative position of the mobile automatic robot in the case in which the number of correspondence pair which repetitively performs the operation of increasing the setting sampling point number till the case of being the setting number as the setting number to the setting maximum sampling point number this hash; and is extracted of the number of frame feature point set and the correspondence pair extracted between the map feature point set it searches on the wholes are the feature point in the frame the corresponding frame feature point set and the operation of registering the map feature point set and extracting using the correspondence pair point in case the distance value within the frame feature point set and map feature point set is less than the distance setting value and the interval angle value within the interval angle value of the frame feature point set and map feature point set are less than the setting angle value and of detecting. In the frame. | G09B29/00
4315 | CN108308151A | 一种节能农业用无人机 | 2018-02-28 | 撤回 | 成都众宜合生科技有限公司 | 本发明公开了一种节能农业用无人机，解决了现有技术农药喷洒效率低，作业员劳动强度大，以及采用燃油作燃料增加无人机本身重量从而降低无人机负载、影响无人机的灵活性和飞行高度的问题。本发明包括无人机主体、蓄药箱、一对支架、四个机翼臂、旋转电机和螺旋叶片，蓄药箱设注药斗、注药斗盖、喷药管、农药喷头、微型喷药泵和过滤筛网；无人机主体顶面设太阳能电池板，无人机主体内设微处理器和蓄电池，微型喷药泵与无人机主体内的控制系统功能连接。本发明结构简单、设计科学合理，使用方便，农药喷洒效率高，可极大降低作业员的劳动强度，采用太阳能发电为无人机提供作业电能，节能环保，有效降低本身重量，从而提高负载。 | 1.一种节能农业用无人机，其特征在于：包括呈四方体形内置控制系统的无人机主体(1)、固定于所述无人机主体(1)底部的蓄药箱(2)、可拆卸连接于所述无人机主体(1)两端的一对支架(3)、可拆卸连接于所述无人机主体(1)两侧的四个机翼臂(4)、分别设于每个所述机翼臂(4)自由端并与所述无人机主体(1)内控制系统功能连接的旋转电机(5)、以及设于每个所述旋转电机(5)的旋转轴上的螺旋叶片(6)，所述蓄药箱(2)一侧的上部设有注药斗(21)，并且该注药斗(21)的顶口铰接有可密封盖住该注药斗(21)顶口的注药斗盖(22)，所述蓄药箱(2)底部中央设有与所述蓄药箱(2)的内腔连通的喷药管(23)，所述喷药管(23)的底端设有农药喷头(24)，所述喷药管(23)上设有微型喷药泵(25)和过滤筛网(26)，所述过滤筛网(26)靠近所述农药喷头(24)，所述微型喷药泵(25)靠近所述蓄药箱(2)；所述无人机主体(1)顶面设有太阳能电池板(7)，所述无人机主体(1)内设微处理器(8)和蓄电池(9)，所述微处理器(8)分别与所述太阳能电池板(7)、所述蓄电池(9)、所述微型喷药泵(25)和所有所述旋转电机(5)电连接，所述微型喷药泵(25)与所述无人机主体(1)内的控制系统功能连接。 | A01M7/00
4316 | CN108313298A | 一种植保无人机的药箱固定装置 | 2018-03-20 | 撤回 | 清远市巨劲科技有限公司 | 本发明公开了一种植保无人机的药箱固定装置，包括螺栓、限位架、支撑架、底座和限位板，所述底座两端开设有第二滑槽，所述底座上焊接有固定架，所述固定架内开设有第一滑槽，所述固定架背离底座的一端固定有连接板，所述限位板两端焊接有连接架，所述连接架背离限位板的一端啮合安装有第一滑块，所述第一滑块滑动安装在第一滑槽内，所述第一滑块内开设有螺纹孔，所述固定架位于螺纹孔的一端开设有固定槽，所述螺栓贯穿固定槽螺旋固定在螺纹孔内，所述限位架一端固定有第二滑块，所述第二滑块活动安装在第二滑槽内，所述支撑架通过合页安装在底座上。本发明具备快速固定，固定牢固，可根据药箱大小调节固定的优点。 | 1.一种植保无人机的药箱固定装置，包括螺栓(5)、限位架(6)、支撑架(8)、底座(9)和限位板(11)，其特征在于：所述底座(9)两端开设有第二滑槽(7)，所述底座(9)上焊接有固定架(3)，所述固定架(3)内开设有第一滑槽(4)，所述固定架(3)背离底座(9)的一端固定有连接板(13)，所述限位板(11)背离连接板(13)的一端贴合固定有橡胶垫(12)，所述限位板(11)两端焊接有连接架(10)，所述连接架(10)背离限位板(11)的一端啮合安装有第一滑块(16)，所述第一滑块(16)滑动安装在第一滑槽(4)内，所述第一滑块(16)内开设有螺纹孔(14)，所述固定架(3)位于螺纹孔(14)的一端开设有固定槽(15)，所述螺栓(5)贯穿固定槽(15)螺旋固定在螺纹孔(14)内，所述限位架(6)一端固定有第二滑块(17)，所述第二滑块(17)活动安装在第二滑槽(7)内，所述支撑架(8)通过合页(2)安装在底座(9)上，且支撑架(8)通过限位架(6)限位固定。 | B64D1/18
4317 | CN108313299A | 一种具有高稳定性的植保无人机 | 2018-03-20 | 撤回 | 清远市巨劲科技有限公司 | 本发明公开了一种具有高稳定性的植保无人机，包括旋翼、旋翼臂、蓄电池、LED灯带、喷嘴、喷杆、箱体、起落架、水泵、减震机构、连接杆、减震弹簧、药液桶、弹性弧片、电动推杆、压板和导管，旋翼安装在旋翼臂的顶部一侧，旋翼臂在水泵的侧面等角度环绕安装，水泵通过喷杆与喷嘴连接，喷杆通过LED灯带安装在旋翼臂的底部，喷杆内部安装有导管，水泵的底部安装有蓄电池，水泵的底部安装有减震机构，减震机构由复位弹簧、可伸缩拉栏和螺杆组成，该植保无人机飞行平稳，且可减少飞行过程中由于药液的撞击引起的震动，使其具有高稳定性，同时可以在多种情况下观测到飞行轨迹，便于掌握方向。 | 1.一种具有高稳定性的植保无人机，包括旋翼(1)、旋翼臂(2)、蓄电池(3)、LED灯带(4)、喷嘴(5)、喷杆(6)、箱体(7)、起落架(8)、水泵(9)、减震机构(10)、连接杆(11)、减震弹簧(15)、药液桶(16)、弹性弧片(17)、电动推杆(18)、压板(19)和导管(20)，其特征在于：所述旋翼(1)安装在旋翼臂(2)的顶部一侧，所述旋翼臂(2)在水泵(9)的侧面等角度环绕安装，所述水泵(9)通过喷杆(6)与喷嘴(5)连接，所述喷杆(6)通过LED灯带(4)安装在旋翼臂(2)的底部，所述喷杆(6)内部安装有导管(20)，所述水泵(9)的底部安装有蓄电池(3)，所述水泵(9)的底部安装有减震机构(10)，所述减震机构(10)由复位弹簧(12)、可伸缩拉栏(13)和螺杆(14)组成，所述水泵(9)的底部两侧通过复位弹簧(12)与螺杆(14)连接，所述水泵(9)的底部中央和螺杆(14)的底部之间通过可伸缩拉栏(13)连接，所述减震机构(10)通过螺杆(14)与箱体(7)连接，所述减震机构(10)的底部焊接固定有起落架(8)，所述起落架(8)的内部两侧均安装有连接杆(11)，所述减震机构(10)通过螺杆(14)与药液桶(16)连接，所述螺杆(14)的内部通过导管(20)与药液桶(16)内部连接，所述药液桶(16)的两侧通过减震弹簧(15)与箱体(7)，所述箱体(7)的底部内壁通过弹性弧片(17)与药液桶(16)连接，所述药液桶(16)的顶部内壁两侧通过电动推杆(18)与压板(19)连接，所述压板(19)套接在导管(20)上。 | B64D1/18
4318 | CN108313300A | 一种无人机用高效农药喷洒装置 | 2018-03-23 | 撤回 | 杭州爵沸网络科技有限公司 | 本发明提供了一种无人机用高效农药喷洒装置，包括连接板；所述连接板的下表面焊接固定有储药箱；所述储药箱的横截面呈长方形，由不锈钢制成，其左侧上部壁中开有加药口；所述加药口上固定有密封塞，且其下方设有导流板；所述导流板焊接固定在储药箱的中部内壁上，且其之间连接有输药管；所述输药管向下穿过隔板接入到输送泵内；所述隔板横向焊接在储药箱的下部内壁上；所述连接轴承上套有防护盖；所述旋转输送管向下穿过储药箱的底部壁中，且其与储药箱的底部连接处安装有传动轴承；所述玻璃液面板设在导流板的上方，且其右侧设有摄像头；本发明结构较为新颖，使用和操作简单方便，满足农业喷洒药物的需求，实用性较强。 | 1.一种无人机用高效农药喷洒装置，包括连接板(2)；其特征在于，所述连接板(2)的下表面焊接固定有储药箱(5)；所述储药箱(5)的横截面呈长方形，由不锈钢制成，其左侧上部壁中开有加药口(4)；所述加药口(4)上固定有密封塞(3)，且其下方设有导流板(9)；所述导流板(9)焊接固定在储药箱(5)的中部内壁上，且其之间连接有输药管(19)；所述输药管(19)向下穿过隔板(10)接入到输送泵(17)内；所述隔板(10)横向焊接在储药箱(5)的下部内壁上；输药管(19)与旋转输送管(15)的连接处安装有连接轴承(21)；所述连接轴承(21)上套有防护盖(20)；所述旋转输送管(15)向下穿过储药箱(5)的底部壁中，且其与储药箱(5)的底部连接处安装有传动轴承(14)；旋转输送管(15)的上部安装有传动带轮(16)；旋转输送管(15)的下端焊接有喷洒板(12)；储药箱(5)的右侧壁中镶嵌固定有玻璃液面板(6)；所述玻璃液面板(6)设在导流板(9)的上方，且其右侧设有摄像头(7)。 | B64D1/18
4319 | CN108313312A | 一种无人机防坠落系统 | 2018-01-25 | 撤回 | 芜湖应天光电科技有限责任公司 | 本发明公开了一种无人机防坠落系统，涉及无人机技术领域。包括无人机端控制系统和遥控端控制系统，无人机端控制系统包括第一微处理器、第一电源模块、自主返航模块、信号检测模块、避障检测单元、第一无线通讯模块、降落伞模块、图像处理单元和报警模块；遥控端控制系统包括第二微处理器、第二电源模块、显示模块、指纹识别模块和第二无线通讯模块。本发明通过在无人机端控制系统内的图像处理单元来检测无人机的失控，并通过避障检测单元和报警模块来避免对人或物造成伤害，进而通过自主返航模块和降落伞模块来保证无人的安全，有效的避免了无人的坠落或者减小了无人机坠落时造成的经济损失。 | 1.一种无人机防坠落系统，包括无人机端控制系统和遥控端控制系统，其特征在于： 所述无人机端控制系统包括第一微处理器、第一电源模块、自主返航模块、信号检测模块、避障检测单元、第一无线通讯模块、降落伞模块、图像处理单元和报警模块，所述第一电源模块、自主返航模块、信号检测模块、避障检测单元、第一无线通讯模块、降落伞模块、图像处理单元和报警模块均与第一微处理器电性连接； 所述遥控端控制系统包括第二微处理器、第二电源模块、显示模块、指纹识别模块和第二无线通讯模块，所述第二电源模块、显示模块、指纹识别模块和第二无线通讯模块均与第二微处理器电性连接； 所述第二无线通讯模块与第一无线通讯模块进行无线通讯连接。 | B64D45/00
4320 | CN108318040A | 一种面向输电线路巡检的多旋翼航迹规划系统和方法 | 2018-02-06 | 驳回 | 贵州电网有限责任公司 | 本发明公开了一种面向输电线路巡检的多旋翼航迹规划系统和方法，包括GPS‑RTK模块、障碍物检测模块、巡检多旋翼无人机和航迹规划控制模块，GPS‑RTK模块包括差分GPS定位系统和RTK基站，差分GPS定位系统采用两台GPS接收机，分别作为基准站和无人机的移动站，基准站安装在场地上，移动站安装在无人机上，航迹规划控制模块获取GPS‑RTK模块的无人机位置和障碍物检测模块检测的障碍物信息，并结合地理信息对巡检多旋翼无人机进行离线航迹规划和在线航迹规划。本发明可实现无人机预设航迹飞行、在线实时调整航迹飞行。通过预先自动生成离线参考航迹和巡检过程中，根据高精度RTK定位飞机坐标，结合障碍物检测模块，在线调整巡检航迹，避免无人机发生碰撞。 | 1.一种面向输电线路巡检的多旋翼航迹规划系统，其特征在于：包括GPS-RTK模块、障碍物检测模块、多旋翼无人机和航迹规划控制模块，GPS-RTK模块包括差分GPS定位系统和RTK基站，差分GPS定位系统采用两台GPS接收机，分别作为基准站和无人机的移动站，基准站安装在场地上，移动站安装在无人机上，GPS-RTK模块用于获取巡检无人机的位置，航迹规划控制模块获取GPS-RTK模块的无人机位置和障碍物检测模块检测的障碍物信息，并结合地理信息对巡检多旋翼无人机进行离线航迹规划和在线航迹规划。 | G01C21/20
4321 | CN108318743A | 一种自动化无人机防雷检测系统的无人机管理系统 | 2017-12-30 | 撤回 | 广州市锋钛科技发展有限公司 | 本发明具体涉及一种自动化无人机防雷检测系统的无人机管理系统，用于管理无人机对防雷装置的检测，包括管理终端、接地电阻检测仪以及连接接地电阻检测仪的测试线，管理终端与接地电阻检测仪连接，管理终端用于与无人机进行通信，测试线用于通过无人机飞行实现与防雷装置的连接。 | 1.一种自动化无人机防雷检测系统的无人机管理系统，用于管理无人机对防雷装置的检测，其特征在于，包括管理终端、接地电阻检测仪以及连接接地电阻检测仪的测试线，管理终端与接地电阻检测仪连接，管理终端用于与无人机进行通信，测试线用于通过无人机飞行实现与防雷装置的连接。 | G01R27/20
4322 | CN108319274A | 一种无人飞行器位置的图形显示方法 | 2017-01-16 | 驳回 | 吕佩剑 | 本发明公开一种无人飞行器位置的图形显示方法，操纵人员使用头戴显示设备寻找无人机飞行器的位置时，该方法以图形标志引导操纵人员发现飞行器位置，首先根据飞行器实时位置和操纵人员的位置，计算人机间的相对位置，相对位置以方向角和距离表示；计算操纵人员视线方向与实际人机间的方向的偏差，以偏差角Φ表示，根据偏差角Φ判断飞行器是否在操纵人员视野内；飞行器在视野外时，头戴显示设备以图形方式引导操纵人员调整头部方向使飞行器进入视野；飞行器在视野内时，图形引导操作人员调整视线对准飞行器，从而发现飞行器位置。本发明提出的无人飞行器位置的图形显示方法，可减轻操纵人员负担，快速、直观地确定飞行器位置，保证飞行的安全性。 | 1.一种无人飞行器位置的图形显示方法，其特征在于，包括以下步骤： 步骤一、根据飞行器(3)实时位置和头戴显示设备(2)获取的操纵人员(1)的位置，计算人机间的相对位置，相对位置以方向角和距离表示； 步骤二、计算操纵人员视线方向与实际人机间的方向的偏差，以偏差角Φ表示，人眼可见视角的一半表示为Ψ，当偏差角Φ各分量不大于Ψ各分量，判定飞行器(3)在操纵人员(1)视野内，否则，飞行器(3)在操纵人员(1)视野外； 步骤三、图形引导发现飞行器位置 头戴显示设备(2)的显示界面(4)以图形方式引导操纵人员(1)调整视线发现飞行器(3)位置，图形引导方式包括以下两种： 3.1当飞行器在视野外，显示界面(4)将偏差角Φ显示为表示方向的图形，提示操纵人员调整头部方向角减小偏差角Φ，直至Φ各分量不大于Ψ各分量，飞行器(3)在操纵人员(1)视野内； 3.2当飞行器在视野内，显示界面(4)将偏差角Φ显示为表示位置的图形，飞行器(3)位于图形内，操作人员调整视线方向，使Φ各分量不大于设定阈值且能够持续时间段t时，判定操纵人员(1)已经发现飞行器(3)，图形消失。 | G05D1/08
4323 | CN108319287A | 一种无人机智能躲避飞行物的系统及其方法 | 2018-03-16 | 驳回 | 广东容祺智能科技有限公司 | 本发明公开了一种无人机智能躲避飞行物的系统及其方法，涉及无人机技术领域，包括无人机和地面站, 无人机与地面站之间无线通讯连接，所述无人机上的六个方位均安装有双目摄像头，所述无人机内的飞行系统中设有中央处理模块和六个双目摄像采集模块，六个双目摄像采集模块均通过数据处理模块与中央处理模块电性连接，数据处理模块用于分析双目摄像头采集的图像信息和距离信息，并根据图像信息和位置信息模拟出由双目摄像头拍摄的物体的飞行轨迹，本发明由于采用了即时对无人机周围的飞行物的飞行轨迹的判断，让无人机能避开有可能碰撞的飞行物，提高了无人机的智能性和安全性。 | 1.一种无人机智能躲避飞行物的系统，包括无人机和地面站，无人机与地面站之间无线通讯连接，其特征在于：所述无人机上的六个方位均安装有双目摄像头，所述无人机内的飞行系统中设有中央处理模块和六个双目摄像采集模块，六个双目摄像采集模块分别为六个双目摄像采集模块一、六个双目摄像采集模块二、六个双目摄像采集模块三、六个双目摄像采集模块四、六个双目摄像采集模块五和六个双目摄像采集模块六，每个所述双目摄像头分别与一个双目摄像采集模块电性连接，六个双目摄像采集模块均通过数据处理模块与中央处理模块电性连接，数据处理模块用于分析双目摄像头采集的图像信息和距离信息，并根据图像信息和位置信息模拟出由双目摄像头拍摄的物体的飞行轨迹。 | G05D1/08
4324 | US20180129200A1 | 耳机显示装置、无人机、飞行系统及无人机控制方法 | 2017-12-29 | 放弃 | Shanghai Hang Seng Electronic Technology Co Ltd | 提供了一种用于控制无人机的耳机显示设备、无人机、飞行系统和方法。 所述装置包括 : 采集模块，用于采集手势图像信息； 处理模块，被配置为解析地处理所收集的手势图像信息，并将所收集的手势图像信息转换成用于控制无人机的控制指令； 向无人机发送控制指令； 显示模块，被配置为接收所述无人机返回的飞行图像和/或飞行参数，并在显示界面上显示所述飞行图像和/或飞行参数； 以及光学辅助模块，被配置为以手势操作者的左眼和右眼在分别观看显示在左屏幕上的图像和同时观看显示在右屏幕上的图像的同时感觉到看到融合立体图像的方式对飞行图像执行左-右分割屏幕。 | 1. A headset display device for an unmanned aerial vehicle (UAV), comprising : a collecting module configured to collecting gesture image information; a processing module configured to analytically process the gesture image information collected and translate the gesture image information collected into a control instruction for controlling the UAV; and send the control instruction to the UAV; a display module configured to receive a flight image and/or a flight parameter returned by the UAV and display the flight image and/or the flight parameter on a display interface; andan optical assistant module configured to perform a left-right split screen on the flight image, in such a manner that a left eye and a right eye of a gesture operator feel seeing a fused stereoscopic image while respectively watching an image displayed on a left screen and an image displayed on a right screen at the same time. | G05D1/00
4325 | CN108319290A | 利用无人机拍摄风机叶面的方法、内储程序的计算机程序产品及可读取记录媒体 | 2017-01-16 | 撤回 | 财团法人金属工业研究发展中心 | 本发明主要公开一种利用无人机拍摄风机叶面的方法，用于解决叶面采样路径不佳的问题。该方法由产生无人机路径的一个电控模块执行，该方法的步骤包括：设定处于停机状态的风机的各个叶片于一个虚拟的叶片旋转面的一条基线；及于该虚拟的叶片旋转面沿该基线等距向外扩张一个间距以形成一个叶周轨迹作为一个飞行路径，用以控制该无人机沿该飞行路径依序绕行这些叶片。借此，可有效解决上述问题。 | 1.一种利用无人机拍摄风机叶面的方法，其特征在于：由产生无人机飞行路径的一个电控模块执行，使该无人机环绕一个风机的多个叶片飞行，该多个叶片等角度分隔设置，各个叶片由一条中轴线往两侧扩张形成两个侧缘，各个叶片的中轴线共面于一个虚拟的叶片旋转面，各个叶片具有一个叶尖及一个叶根，各个叶片的叶根以该中轴线为轴心可枢转地结合于该风机的一个轴毂，处于停机状态的风机的各个叶片的任意一个侧缘朝向该风机的轴毂的延伸方向，该方法的步骤包括： 设定处于停机状态的风机的各个叶片于该虚拟的叶片旋转面的一条基线；及 于该虚拟的叶片旋转面上沿该基线等距向外扩张一个间距以形成一个叶周轨迹，该叶周轨迹作为一个飞行路径，用以控制该无人机沿该飞行路径依序绕行这些叶片。 | G05D1/10
4326 | CN108319292A | 一种无人飞行器的控制方法、控制台、飞行器及控制系统 | 2017-12-29 | 驳回 | 深圳创动科技有限公司 | 本发明公开了一种无人飞行器的控制方法、控制台、飞行器及控制系统。该方法包括确定所述无人飞行器的飞行参数；其中，所述飞行参数包括飞行高度、飞行速度、飞行航迹以及云台俯仰角中的至少一种；将所述飞行参数发送给无人飞行器，以使所述无人飞行器将所述飞行参数进行存储并在飞行时根据所述飞行参数执行飞行巡检任务。本发明通过获取飞行参数来控制飞行器，实现无需外部设备就可控制无人机的飞行，方便用户操作，提高无人飞行器飞行巡检的自动化程度，更好的适应野外复杂的环境和地形，提高无人飞行器飞行巡检的距离和时间。 | 1.一种无人飞行器的控制方法，其特征在于，包括： 确定所述无人飞行器的飞行参数；其中，所述飞行参数包括飞行高度、飞行速度、飞行航迹以及云台俯仰角中的至少一种； 将所述飞行参数发送给无人飞行器，以使所述无人飞行器将所述飞行参数进行存储并在飞行时根据所述飞行参数执行飞行巡检任务。 | G05D1/10
4327 | CN108319294A | 一种无人机控制方法 | 2018-01-19 | 撤回 | 成都天麒科技有限公司 | 本发明公开一种无人机控制方法，包括地面站和多台无人机，所述地面站具有本端数传模块，每台无人机具有独立的飞控模块，飞控模块上连接有对端数传模块，包括：设置本端数传模块与对端数传模块的数传参数处于同一频段下，使本端数传模块可与对端数传模块进行连接通信，本端数传模块和每个对端数传模块均具有独立的MAC地址；本发明旨在提供一种无人机控制方法，用于提高地面站的使用效率，降低通信复杂度，实现一个地面站应用与多台无人机之间的通信链路。 | 1.一种无人机控制方法，包括地面站和多台无人机，所述地面站具有本端数传模块，每台无人机具有独立的飞控模块，飞控模块上连接有对端数传模块，其特征在于，包括： S1：设置本端数传模块与对端数传模块的数传参数处于同一频段下，使本端数传模块可与对端数传模块进行连接通信，本端数传模块和每个对端数传模块均具有独立的MAC地址； S2：地面站应用储存每个对端数传模块的MAC地址，并控制本端数传模块分时间片依次向目标对端数传模块发送配对请求，配对请求中包括本端数传模块的MAC地址和一个目标对端数传模块的MAC地址； S3：目标对端数传模块接收配对请求并传输到目标飞控模块，完成配对；目标飞控模块控制目标对端数传模块向本端数传模块返回心跳包，本端数传模块接收心跳包并传输到地面站应用，心跳包中包括目标无人机的状态信息和配置信息及目标对端数传模块的MAC地址； S4：检测地面站应用的用户账户下是否绑定有目标无人机的配置信息； 当用户账户下未绑定有目标无人机的配置信息，地面站应用丢弃目标飞控数传模块发送的心跳包； 当用户账户下绑定有目标无人机的配置信息， 若本端数传模块收到目标无人机第一次返回的心跳包，地面站应用根据心跳包内目标对端数传模块的MAC地址，建立相应的目标无人机管理程序，目标无人机管理程序内包括无人机镜像状态和命令控制程序，并反馈配对成功； 若本端数传模块收到目标无人机不是第一次返回的心跳包，地面站应用根据心跳包内目标数传模块的MAC地址，将心跳包添加到相应的目标无人机管理程序数据缓存区，以更新目标无人机状态信息； S5：地面站应用显示已配对的所有无人机，通过记录和读取所有无人机的当前状态信息，向用户展示可操作命令，用户选择目标命令发送至目标无人机，控制目标无人机动作。 | G05D1/10
4328 | CN207639539U | 一种便于拆装的无人机用喷药箱 | 2017-12-05 | 未缴年费 | 吉林省玄特机械有限公司 | 本实用新型公开了一种便于拆装的无人机用喷药箱，包括无人机本体，无人机本体的下表面与固定板的上表面固定连接，固定板的下表面开设有滑槽，滑槽内壁的左右两侧面分别与滑杆的两端固定连接，滑杆的外表面套接有滑套，滑套的下表面与第一支撑板的上表面固定连接，第一支撑板的左侧面通过伸缩装置与挡板的右侧面固定连接，挡板的上表面与固定板的下表面固定连接，且挡板的下表面与喷药箱本体的上表面搭接。该便于拆装的无人机用喷药箱，通过控制面板、伸缩柱、第一电机、螺纹柱、螺纹帽、第一支撑板、卡板、卡槽、第二电机、收线盘和牵引绳之间的配合，从而使人们可以将喷药箱本体取下，方便对喷药箱本体进行装药和清洗。 | 1.一种便于拆装的无人机用喷药箱，包括无人机本体(1)，其特征在于：所述无人机本体(1)的下表面与固定板(2)的上表面固定连接，所述固定板(2)的下表面开设有滑槽(3)，所述滑槽(3)内壁的左右两侧面分别与滑杆(4)的两端固定连接，所述滑杆(4)的外表面套接有滑套(5)，所述滑套(5)的下表面与第一支撑板(6)的上表面固定连接，所述第一支撑板(6)的左侧面通过伸缩装置(7)与挡板(8)的右侧面固定连接，所述挡板(8)的上表面与固定板(2)的下表面固定连接，且挡板(8)的下表面与喷药箱本体(20)的上表面搭接，所述挡板(8)的右侧面与固定柱(9)的左端固定连接，所述固定柱(9)位于伸缩装置(7)的上方，且固定柱(9)的右端与第一电机(10)的机身固定连接，所述第一电机(10)的输出轴与牵引装置(11)的背面固定连接，且牵引装置(11)的右端与第一支撑板(6)的左侧面固定连接，所述第一支撑板(6)的右侧面与卡板(12)的左侧面固定连接，所述卡板(12)的右侧面卡接在固定块(14)左侧面开设的卡槽(13)内，所述固定块(14)的下表面与喷药箱本体(20)的上表面固定连接，且固定块(14)的右侧面与第二支撑板(15)的左侧面固定连接，所述第二支撑板(15)的下表面卡接有螺纹帽(16)，所述螺纹帽(16)的内部螺纹连接有螺纹柱(17)，所述螺纹柱(17)的顶端与第二电机(18)的输出轴固定连接，所述第二电机(18)的机身与伸缩柱(19)的底端固定连接，所述伸缩柱(19)的顶端与无人机本体(1)的下表面固定连接。 | A01M7/00
4329 | CN207639542U | 一种带喷雾装置的植保无人机系统 | 2017-12-13 | 未缴年费 | 成都轻云信息科技有限公司 | 本实用新型公开了一种带喷雾装置的植保无人机系统，包括机体以及与机体通信连接的手持端，所述机体上设有水箱、喷雾装置以及集成电路板；集成电路板上集成有第一无线通信模块和控制所述喷雾装置的处理器，第一无线通信模块与处理器通信连接；所述手持端上设有与第一无线通信模块无线通信连接的第二无线通信模块。其喷洒间距和喷洒水量均可通过手持端进行调节，自动化程度高，使用方便，极大地提高了喷洒效率。 | 1.一种带喷雾装置的植保无人机系统，包括机体以及与机体通信连接的手持端，其特征在于：所述机体上设有水箱、喷雾装置以及集成电路板；集成电路板上集成有第一无线通信模块和控制所述喷雾装置的处理器，第一无线通信模块与处理器通信连接；所述手持端上设有与第一无线通信模块无线通信连接的第二无线通信模块。 | A01M7/00
4330 | CN207639544U | 一种设置于植保无人机上的弥雾机装置 | 2017-12-18 | 未缴年费 | 成都轻云信息科技有限公司 | 本实用新型公开了一种设置于植保无人机上的弥雾机装置，机架上端设置有U型固定架，U型固定架上设置有固定螺栓；机架的上部设置有药箱，药箱上设置有进药口；机架的中部设置有抽液泵、控制箱和鼓风机，抽液泵的进口通过管道连通药箱，抽液泵的出口通过管道连接所述第一止回阀的进口，第一止回阀的出口连接三通管的第一通道口；鼓风机的出风口连接第二止回阀的进口，第二止回阀的出口连接三通管的第二通道口，三通管的第三通道口连接有喷嘴；第二止回阀与鼓风机之间设置有发热丝，控制箱内设置有处理器、蓄电池、GPS定位模块和无线网络通讯模块，药箱与抽液泵之间设置有调节阀。本实用新型雾化效率高，可以远程控制，自动化程度高。 | 1.一种设置于植保无人机上的弥雾机装置，其特征在于，包括机架、三通管、第一止回阀和第二止回阀，所述机架上端设置有U型固定架，U型固定架上设置有固定螺栓；所述机架的上部设置有药箱，药箱上设置有进药口，进药口上螺纹连接有封盖；所述机架的中部设置有抽液泵、控制箱和鼓风机，抽液泵的进口通过管道连通药箱，抽液泵的出口通过管道连接所述第一止回阀的进口，第一止回阀的出口通过管道连接所述三通管的第一通道口；所述鼓风机的出风口通过管道连接所述第二止回阀的进口，第二止回阀的出口通过管道连接所述三通管的第二通道口，三通管的第三通道口连接有喷嘴；所述喷嘴的出口向下设置，且第二通道口与第三通道口位于同一直线通道上；所述抽液泵和鼓风机分别设置于机架的两端； 所述药箱内设置有液位传感器，第二止回阀与鼓风机之间的管道内设置有发热丝，控制箱内设置有处理器、蓄电池、GPS定位模块和无线网络通讯模块，处理器分别连接液位传感器、发热丝、蓄电池、GPS定位模块和无线网络通讯模块；所述药箱与抽液泵之间的管道上设置有调节阀，调节阀连接所述处理器。 | A01M7/00
4331 | CN207644645U | 一种无人机农药喷洒装置 | 2017-12-15 | 未缴年费 | 吉林省玄特机械有限公司 | 本实用新型公开了一种无人机农药喷洒装置，包括储液箱，所述储液箱底部的左右两侧分别对称设有第一安装架和第二安装架，所述储液箱的底部呈漏斗状，所述储液箱的底部连接有排液管，所述储液箱的左侧壁上安装有电机，所述转杆上均匀的设有搅拌桨，所述储液箱的顶部连接有出液管，所述出液管的底端延伸至储液箱的底部，所述出液管的顶端通过管接头连接有对称设置的支管，所述支管上均匀的连接有雾化喷头，所述支管通过管支架固定，所述储液箱顶部还连接有加液管，所述储液箱顶部的右侧安装有空气增压泵，所述空气增压泵的输出端连接到储液箱内部，所述排液管和加液管中均设有闸阀，适合广泛推广。 | 1.一种无人机农药喷洒装置，包括储液箱(1)，其特征在于：所述储液箱(1)底部的左右两侧分别对称设有第一安装架(2)和第二安装架(3)，所述储液箱(1)的底部呈漏斗状，所述储液箱(1)的底部连接有排液管(5)，所述储液箱(1)的左侧壁上安装有电机(6)，所述电机(6)的输出端通过联轴器连接有贯穿储液箱(1)的转杆(7)，所述转杆(7)的端部通过轴承转动连接于储液箱(1)，所述转杆(7)上均匀的设有搅拌桨(8)，所述储液箱(1)的顶部连接有出液管(9)，所述出液管(9)的底端延伸至储液箱(1)的底部，所述出液管(9)的顶端通过管接头(10)连接有对称设置的支管(11)，所述支管(11)上均匀的连接有雾化喷头(12)，所述支管(11)通过管支架(13)固定，所述储液箱(1)顶部还连接有加液管(14)，所述储液箱(1)顶部的右侧安装有空气增压泵(15)，所述空气增压泵(15)的输出端连接到储液箱(1)内部，所述排液管(5)和加液管(14)中均设有闸阀。 | B64D1/18
4332 | CN207649604U | 一种基于无人机的智能地形勘测系统 | 2017-12-05 | 未缴年费 | 周渝阳 | 本实用新型公开了一种基于无人机的智能地形勘测系统，包括无人机机体，无人机机体中安装有驱动机构，无人机机体中还设置有飞行控制器，驱动机构与飞行控制器连接；还包括地面工作站和设置在无人机机体中的距离传感器、气压海拔测量模块、超声波传感器、雷达模块以及GPS模块；地面工作站通过无线传输模块与飞行控制器连接，距离传感器、气压海拔测量模块、超声波传感器、雷达模块以及GPS模块分别与飞行控制器连接。本实用新型实现了用无人机完成修路之前的地形勘测工作，使得地形勘测工作的难度明显降低，地形勘测的准确度更高，勘测人员在勘测工作中的危险性降低，地形勘测的成本大幅度的降低。 | 1.一种基于无人机的智能地形勘测系统，包括无人机机体，所述无人机机体中安装有驱动机构，所述无人机机体中还设置有飞行控制器，所述驱动机构与飞行控制器连接；其特征在于：还包括地面工作站和设置在无人机机体中的距离传感器、气压海拔测量模块、超声波传感器、雷达模块以及GPS模块；所述地面工作站通过无线传输模块与飞行控制器连接，所述距离传感器、气压海拔测量模块、超声波传感器、雷达模块以及GPS模块分别与飞行控制器连接。 | G01C7/04
4333 | CN108297638A | 陆空两用仿生六足机器人 | 2018-03-22 | 放弃 | 吉林大学 | 本发明属于两栖机器人技术领域，具体涉及一种陆空两用仿生六足机器人，可用于复杂地形。本发明的一种陆空两用仿生六足机器人，由控制组件、六组行走组件和六组飞行组件构成。控制组件包括单片机、电子调速器、主体支板、以及分别与主体支板固定的飞行控制板、电机驱动器和舵机控制板。每组行走组件包括与主体支板相连的舵机Ⅲ、通过十字板与舵机Ⅲ相连的舵机Ⅱ以及通过U型板与舵机Ⅱ相连的机械腿。每组飞行组件包括与电子调速器相连的电机和螺旋桨收展机构。本发明陆空两用仿生六足机器人通过足式机器人与多轴无人机的结合，极大的克服了这两个缺点，电机及螺旋桨可以使机器人翻越障碍，实现短距离飞行，同时也能达到较快的速度。 | 1.一种陆空两用仿生六足机器人，其特征在于：由控制组件(100)、六组行走组件(200)和六组飞行组件(300)构成；其中，控制组件(100)包括单片机(102)、电子调速器(106)、主体支板(104)、以及分别与主体支板(104)固定的飞行控制板(101)、电机驱动器(103)和舵机控制板(105)，且飞行控制板(101)和舵机控制板(105)分别与单片机(102)控制连接； 所述每组行走组件(200)包括与主体支板(104)相连的舵机Ⅲ(208)、通过十字板(207)与舵机Ⅲ(208)相连的舵机Ⅱ(206)以及通过U型板(205)与舵机Ⅱ(206)相连的机械腿； 所述每组飞行组件(300)包括与电子调速器(106)相连的电机(301)和螺旋桨收展机构，所述电机(301)固定在螺旋桨收展机构的电机支架(302)上，螺旋桨收展机构中减速电机(305)的转动能够带动电机支架(302)转动，各减速电机(305)通过电机驱动器(103)同步控制螺旋桨的收展； 所述舵机控制板(105)能够控制舵机Ⅰ(204)、舵机Ⅱ(206)和舵机Ⅲ(208)的运动完成机器人的不同步态；所述飞行控制板(101)通过电子调速器(106)对机器人的飞行姿态进行调控。 | B60F5/02
4334 | CN108298079A | 一种带彩色水稻虫害图像识别仪消灭稻飞虱的无人机 | 2017-12-15 | 撤回 | 成都优力德新能源有限公司 | 本发明提供一种带彩色水稻虫害图像识别仪消灭稻飞虱的无人机，属于农业航空植物保护新技术领域。用蓄电池供电的电推进无人机在水稻田的上空飞行，安装在消灭稻飞虱的无人机下方的光电吊舱中的摄像机、相机将遥感到的水稻田中的彩色水稻虫害图像输入彩色水稻虫害图像储存系统储存、接着输入彩色水稻虫害识别仪与储存的稻飞虱虫害标准图像进行对比，及早识别稻飞虱的危害状况，将稻飞虱的危害信息输入计算机喷药杀虫指令信息系统进行处理，选用防治稻飞虱的高效农药，自动制订喷洒化学农药的浓度和数量的杀虫指令，压力泵按照指令向杀虫化学农药液体施加压力，加压后的化学农药液体经过右机翼下喷药管和左机翼下喷药管喷向稻田消灭稻飞虱。 | 1.一种带彩色水稻虫害图像识别仪消灭稻飞虱的无人机，其特征是，消灭稻飞虱的无人机(1)包括：机身前半部(13)、机身后半部(27)、右机翼(20)、左机翼(23)、右尾翼(28)、左尾翼(29)，机身前半部(13)安装有：电推进螺旋桨(2)、传动轴(3)、电动机(4)、蓄电池(5)、彩色水稻虫害图像储存系统(6)、光电吊舱(7)、彩色水稻虫害识别仪(8)、前行走架(9)、前行走轮(10)、计算机喷药杀虫指令信息系统(11)、北斗导航天线A(12)、喷药杀虫指令信息天线(14)、右行走架(15)、右行走轮(16)、左行走架(17)、左行走轮(18)，机身后半部(27)安装有：喷药杀虫指令信息天线(14)、压力泵(25)、杀虫化学农药液体储存舱(26)，右机翼(20)安装有：北斗导航天线B(19)、右机翼下喷药管(21)，左机翼(23)安装有：北斗导航天线C(22)、左机翼下喷药管(24)，在消灭稻飞虱的无人机(1)的尾部安装有右尾翼(28)、左尾翼(29)，以上各部件共同组成一种带彩色水稻虫害图像识别仪消灭稻飞虱的无人机； 在机身前半部(13)内从前向后依次安装电推进螺旋桨(2)、传动轴(3)、电动机(4)、蓄电池(5)组成消灭稻飞虱的无人机(1)的电推进动力装置，在电推进动力装置的后方安装彩色水稻虫害图像储存系统(6)，在彩色水稻虫害图像储存系统(6)的下方安装光电吊舱(7)，在彩色水稻虫害图像储存系统(6)的后方安装彩色水稻虫害识别仪(8)，在彩色水稻虫害识别仪(8)的后方安装计算机喷药杀虫指令信息系统(11)，在计算机喷药杀虫指令信息系统(11)的上方安装喷药杀虫指令信息天线(14)，在消灭稻飞虱的无人机(1)的上部安装北斗导航天线A(12)，在消灭稻飞虱的无人机(1)的前部的下方安装前行走架(9)和前行走轮(10)，在消灭稻飞虱的无人机(1)的中部的下方安装右行走架(15)、右行走轮(16)、左行走架(17)、左行走轮(18)，在机身后半部(27)内安装杀虫化学农药液体储存舱(26)，在杀虫化学农药液体储存舱(26)上安装压力泵(25)，在右机翼(20)的上层表面上安装北斗导航天线B(19)，在右机翼(20)的下层表面上安装右机翼下喷药管(21)，在左机翼(23)的上层表面上安装北斗导航天线C(22)，在左机翼(23)的下层表面上安装左机翼下喷药管(24)，在消灭稻飞虱的无人机(1)的尾部安装右尾翼(28)、左尾翼(29)； 蓄电池(5)通过内置导电线与电动机(4)连接，电动机(4)通过传动轴(3)与电推进螺旋桨(2)连接，光电吊舱(7)通过信息传输线与彩色水稻虫害图像储存系统(6)连接，彩色水稻虫害图像储存系统(6)通过信息传输线与彩色水稻虫害识别仪(8)连接，彩色水稻虫害识别仪(8)通过信息传输线与计算机喷药杀虫指令信息系统(11)连接，计算机喷药杀虫指令信息系统(11)通过喷药杀虫指令信息天线(14)与压力泵(25)连接，压力泵(25)通过加压装置与杀虫化学农药液体储存舱(26)相互连通，杀虫化学农药液体储存舱(26)通过管道与右机翼下喷药管(21)和左机翼下喷药管(24)连通。 | B64C39/02
4335 | CN108298089A | 一种农用无人机机载农药自动平衡系统 | 2017-12-22 | 撤回 | 成都才智圣有科技有限责任公司 | 本发明提供一种农用无人机机载农药自动平衡系统，包括无人机本体及固定在无人机本体上的药箱组、电动泵组和平衡控制系统，药箱固定在无人机本体的升力焦点O的前后两方，平衡控制系统包括PLC控制器、信号采集模块、数据处理模块和执行模块，重量传感器和加速度传感器连接所述信号采集模块，电动泵组连接执行模块，本发明实时测量安装在各药箱底部重量传感器的数据，并且输入PLC控制器中，通过数据处理模块运算，通过执行模块控制电动泵组把各个药箱中的液体按照平衡公式进行分配，达到自动平衡，与现有技术相比，本发明在有限地机舱空间内加大了农药装载量，减少了无人机往复装药次数，提高了工作效率。 | 1.一种农用无人机机载农药自动平衡系统，其特征在于：包括无人机本体(1)及固定在无人机本体(1)上的药箱组、电动泵组和平衡控制系统，所述药箱组由前药箱组(2)和后药箱组(3)组成，所述前药箱组(2)固定在无人机本体(1)的升力焦点(O)的前方，后药箱组(3)固定在无人机本体(1)的升力焦点(O)的后方；电动泵组驱动所述的药箱组，所述药箱组上固定有重量传感器(9)，所述无人机本体(1)上固定有加速度传感器(8)，所述平衡控制系统与电动泵组连接，所述平衡控制系统包括PLC控制器、信号采集模块、数据处理模块和执行模块，重量传感器(9)和加速度传感器(8)连接所述信号采集模块，所述电动泵组连接执行模块。 | B64D1/18
4336 | CN108298091A | 一种喷洒农药水的固定翼无人机 | 2017-12-25 | 撤回 | 成都优力德新能源有限公司 | 本发明提供一种喷洒农药水的固定翼无人机，包括支撑板、控制装置、电机、螺旋桨、药水罐、支撑架，该控制装置、电机安设在支撑板的上侧，该支撑板两侧设有支撑架，所述电机的转轴上安设有螺旋桨，所述支撑板的下侧设置有通槽，该药水罐的上侧设有凸起件、药水入口，其下侧设有喷嘴，该凸起件卡置在前述通槽内，将药水罐固设在支撑板的下侧；该喷嘴与前述控制装置连接。借由上述技术方案，本发明一种喷洒农药水的固定翼无人机，结构简单、成本低，适用范围广；能够高效进行作业，使用周期长；代替人进行作业，可使人免受高温，避免身体受到损害。 | 1.一种喷洒农药水的固定翼无人机，包括支撑板(1)、控制装置(2)、电机(3)、螺旋桨(4)、药水罐(5)、支撑架(6)，该控制装置(2)、电机(3)安设在支撑板(1)的上侧，该支撑板(1)两侧设有支撑架(6)，其特征在于：所述电机(3)的转轴上安设有螺旋桨(4)，所述支撑板(1)的下侧设置有上端为椭圆形的通槽(11)，该药水罐(5)的上侧设有上端为椭圆形的凸起件(51)、药水入口(53)，其下侧设有喷嘴(52)，该凸起件(51)卡置在前述通槽(11)内，将药水罐(5)固接在支撑板(1)的下侧；该喷嘴(52)与前述控制装置(2)连接。 | B64D1/18
4337 | CN108298098A | 一种农用植保无人机故障保护装置 | 2017-12-25 | 撤回 | 成都优力德新能源有限公司 | 本发明提供一种农用植保无人机故障保护装置，解决传统的植保无人机其失衡坠落后重要零部件的损坏率较高造成其使用维护成本高昂的问题，方案是包括上安装板和起落架，起落架前后两端分别设有对称设置的圆柱形连接头，连接头通过十字万向节连接有碰撞杆，十字万向节的外部套接有拉力弹簧，拉力弹簧的内侧面与十字万向节两端圆柱形外圆面相接触，拉力弹簧的两端分别与对应的连接头、碰撞杆固定连接；安装板的上端面上对称设有多个喷药杆，喷药杆通过挠性联轴器与安装座形成喷药杆可绕与安装座接触点弹性转动的结构。本发明在碰撞时起到与重要零部件的物理隔离，避免螺旋桨或无人机机身直接与障碍物接触，减小其受损的概率。 | 1.一种农用植保无人机故障保护装置，包括上安装板(1)和起落架(2)，上安装板(1)与起落架(2)之间留有用于药箱/油箱的让位空间，其特征在于，起落架(2)前后两端分别设有对称设置的圆柱形连接头(3)，连接头(3)通过十字万向节(4)连接有碰撞杆(5)，十字万向节(4)的两端分别为圆柱形结构，十字万向节(4)的外部套接有第一拉力弹簧(6)，第一拉力弹簧(6)的内侧面与十字万向节(4)两端圆柱形外圆面相接触，第一拉力弹簧(6)的两端分别与对应的连接头(3)、碰撞杆(5)固定连接；安装板(1)的上端面上对称设有多个喷药杆(7)，喷药杆(7)的一端通过安装座(12)与安装板(1)固定连接，喷药杆(7)通过挠性万向节(14)与安装座(12)形成喷药杆(7)可绕与安装座(12)接触点弹性转动的结构。 | B64D45/00
4338 | CN108303991A | 无人机障碍报警系统 | 2017-12-15 | 撤回 | 成都优力德新能源有限公司 | 本发明提供一种无人机飞行控制系统，尤其是一种无人机障碍报警系统。该系统包括机载端和控制台端，所述的机载端包括一距离传感器，所述的距离传感器连接一控制器，控制器连接一机载无线通讯模块；所述的控制台端包括一本地无线通讯模块，所述的本地无线通讯模块连接一预警控制器，预警控制器连接有预警提示模块。本发明的无人机障碍报警系统在飞行过程中距离传感器监测前方是否有障碍物，当有障碍物时，通过机载无线通讯模块将预警信息发送到控制台端，控制台端接收信号以后进行预警提示，操作人员可以调整无人机的飞行状态，以避免无人机撞到障碍物造成损失。 | 1.无人机障碍报警系统，其特征在于：包括机载端和控制台端，所述的机载端包括一距离传感器，所述的距离传感器连接一控制器，控制器连接一机载无线通讯模块；所述的控制台端包括一本地无线通讯模块，所述的本地无线通讯模块连接一预警控制器，预警控制器连接有预警提示模块。 | G05D1/10
4339 | CN108303992A | 一种新型无人机航线规划方法 | 2018-01-17 | 驳回 | 九天无限智能科技有限公司 | 本发明涉及一种新型无人机航线规划方法，其特征在于，包括以下步骤：软件自动生成航点文件；用户通过手动点击或坐标文件导入的方式生成航二维飞行轨迹文件；自动查询匹配飞行高度：根据用户输入航线的相对高度，软件查询对应航点的地面高程数据，对高程数据进行拟合运算，计算出安全飞行的绝对高度；自动检查高度合理性：满足飞行要求时输出航线文件，检查航线文件格式适用性。本发明的优点是，本发明对航点构成的航线进行智能检测，飞行过程中有高于飞机飞行高度的山或地表能防止航点间距离过长；防止航点间隔太短，飞行高度变化太大，对地面高度变化大的区段进行滤波处理，减小飞机没有必要的爬升和下降，降低飞机的能源损耗。 | 1.一种新型无人机航线规划方法，其特征在于，包括以下步骤： (a)软件自动生成航点文件； (b)用户通过手动点击或坐标文件导入的方式生成航二维飞行轨迹文件； (c)自动查询匹配飞行高度： 根据用户输入航线的相对高度，软件查询对应航点的地面高程数据，对高程数据进行拟合运算，计算出安全飞行的绝对高度； (d)自动检查高度合理性： ①对航点构成的航线按照进行高度检查； ②对地面高度变化大的区段进行滤波处理； ③根据飞机的的爬升率和下降率检查航线的爬升率和下降率是否满足要求； ④任务航线距离地面高度低于安全高度警示，提示用户是否确定飞行； (e)满足飞行要求时输出航线文件，检查航线文件格式适用性。 | G05D1/10
4340 | CN108303993A | 一种无人机故障紧急迫降方法 | 2018-01-25 | 驳回 | 武汉汇卓航科技有限公司 | 本发明公开了一种无人机故障紧急迫降方法，首先无人机航迹规划，然后无人机航迹区域划分，最后无人机可降范围选取。本发明能减少因外界环境因素造成无人机紧急迫降时造成的影响，帮助无人机自动发现最佳着陆地点，从而避免伤害到地面上的任何人和财产。 | 1.一种无人机故障紧急迫降方法，其特征在于，包括以下步骤： 步骤1：无人机航迹规划； 步骤2：无人机航迹区域划分； 步骤3：无人机可降范围选取。 | G05D1/10
4341 | CN207626419U | 一种喷药无人机用储药箱 | 2017-11-26 | 未缴年费 | 许先勇; 许喜冰 | 本实用新型公开了一种喷药无人机用储药箱，包括箱体和固箱架，箱体固定在固箱架的内部，箱体上设置有箱盖，固箱架的两侧设置有垂直底面的支撑吊架，支撑吊架的下端连接设置有万向转轮，箱体的下端为锥体结构，且最低位设置有出药口，箱盖上设置有多组液压缸，且液压缸的活塞柱贯穿箱盖位于箱体内部，箱盖的上表面设置有喷药泵和液压泵，箱体的内壁上固定设置有隔板，且隔板将箱体的内部空间分为两个空间，隔板分隔的两个空间通过箱体底部锥体结构互相连通，液压缸的活塞柱下端固定设置有防波板，防波板的侧边面与箱体的内壁和隔板的表面无缝接触。该种喷药无人机用储药箱有效防止液体的晃动，降低操控难度和对机身的损坏，提高工作效率。 | 1.一种喷药无人机用储药箱，包括箱体(1)和固箱架(3)，其特征在于：所述箱体(1)固定在固箱架(3)的内部，所述箱体(1)上设置有箱盖(2)，所述固箱架(3)的两侧设置有垂直底面的支撑吊架(4)，所述支撑吊架(4)的下端连接设置有万向转轮(6)，所述箱体(1)的下端为锥体结构，且最低位设置有出药口(11)，所述箱盖(2)上设置有多组液压缸(7)，且液压缸(7)的活塞柱贯穿箱盖(2)位于箱体(1)内部，所述箱盖(2)的上表面设置有喷药泵(8)和液压泵(9)，所述箱体(1)的内壁上固定设置有隔板(12)，且隔板(12)将箱体(1)的内部空间分为两个空间，所述隔板(12)分隔的两个空间通过箱体(1)底部锥体结构互相连通，所述液压缸(7)的活塞柱下端固定设置有防波板(13)，所述防波板(13)的侧边面与箱体(1)的内壁和隔板(12)的表面无缝接触。 | A01M7/00
4342 | CN207626423U | 防震荡药箱及农用无人机 | 2017-12-20 | 未缴年费 | 江苏航丰智控无人机有限公司 | 本实用新型涉及一种防震荡药箱及农用无人机，其中，防震荡药箱包括：药箱壳体、横板以及竖板；横板以及竖板纵横交错设置并均与药箱壳体固定连接，且适于将药箱壳体分割成多个容纳空间，以实现防止药箱壳体内的药液震荡。通过将药箱分割成多个连通的容纳空间，以减小无人机在飞行过程中导致的药箱内药液的晃动范围，从而将质心稳定，减少了无人机姿态调整的频率，从而降低了无人机的功耗，提高了续航能力。 | 1.一种防震荡药箱，其特征在于，包括： 药箱壳体、横板以及竖板； 所述横板以及所述竖板纵横交错设置并均与所述药箱壳体固定连接，且适于将所述药箱壳体分割成多个容纳空间，以实现防止所述药箱壳体内的药液震荡； 多个所述容纳空间互相连通。 | A01M7/00
4343 | CN207631485U | 一种基于无人机的新型水样采集系统 | 2017-12-11 | 未缴年费 | 郑州大学 | 本实用新型公开了一种基于无人机的新型水样采集系统，包括无人机机壳，所述无人机机壳的一侧安装有KS02Y控制器，且无人机机壳的底部安装有第一连杆和支撑杆，所述第一连杆位于支撑杆的一侧，且第一连杆的底部通过螺栓固定连接有外壳，所述外壳上安装有超声波发射器和超声波接收器，所述超声波接收器位于超声波发射器的顶部，本实用新型设置了取样螺杆、取样马达、取水盒、移动杆、防脱马达、防脱螺杆、卡杆和卡板，将无人机机壳悬停在合适的高度，使用KS02Y控制器启动两个防脱马达和取样马达，防脱马达转动带动防脱螺杆转动，使取水盒返回至原位，防脱马达反转使卡杆移动至卡板的下方，使取水盒不会脱落，提高使用者的采样效率。 | 1.一种基于无人机的新型水样采集系统，包括无人机机壳(5)，其特征在于：所述无人机机壳(5)的一侧安装有KS02Y控制器(19)，且无人机机壳(5)的底部安装有第一连杆(4)和支撑杆(9)，所述第一连杆(4)位于支撑杆(9)的一侧，且第一连杆(4)的底部通过螺栓固定连接有外壳(1)，所述外壳(1)上安装有超声波发射器(2)和超声波接收器(3)，所述超声波接收器(3)位于超声波发射器(2)的顶部，所述无人机机壳(5)靠近两个支撑杆(9)之间安装有第二连杆(6)，所述支撑杆(9)的底部通过螺栓固定连接有漂浮板(8)，所述第二连杆(6)的底部通过螺栓固定连接有吊舱(7)，所述吊舱(7)的内部通过螺栓固定连接有隔板(13)，且吊舱(7)靠近隔板(13)的上方通过螺栓固定连接有取样马达(12)，所述取样马达(12)的底端转动连接有取样螺杆(11)，所述取样螺杆(11)上套设有移动杆(15)，所述移动杆(15)的底部通过螺栓固定连接有取水盒(14)，所述取水盒(14)的两侧均安装有卡板(10)，所述吊舱(7)的两侧均安装有卡杆(18)，且吊舱(7)的底部安装有深度超声波发射器(20)和深度超声波接收器(21)，所述深度超声波接收器(21)位于深度超声波发射器(20)的一侧，所述卡杆(18)的内部转动连接有防脱螺杆(17)，所述防脱螺杆(17)的一端安装有防脱马达(16)，所述超声波发射器(2)、超声波接收器(3)、取样马达(12)和防脱马达(16)均与KS02Y控制器(19)电性连接。 | B64C27/10
4344 | CN207631500U | 离心甩盘、喷洒装置及无人飞行器 | 2017-12-18 | 未缴年费 | 深圳市大疆百旺科技有限公司 | 本实用新型提供一种离心甩盘、喷洒装置及无人飞行器。本实用新型的离心甩盘，用于转动并喷洒药液，离心甩盘包括同心设置的上甩盘和下甩盘，上甩盘和下甩盘之间形成用于喷洒药液的通道，上甩盘的朝向下甩盘的一侧设置有导流槽。本实用新型能够减少药液的损耗。 | 1.一种离心甩盘，用于转动并喷洒药液，所述离心甩盘包括同心设置的上甩盘和下甩盘，所述上甩盘和所述下甩盘之间形成用于喷洒所述药液的通道，其特征在于，所述上甩盘的朝向所述下甩盘的一侧设置有导流槽。 | B64D1/18
4345 | CN207636515U | 一种用于绝缘子缺陷的无人机检测装置 | 2017-11-06 | 未缴年费 | 华北电力大学(保定) | 本实用新型公开了一种用于绝缘子缺陷的无人机检测装置，包括设置在无人机上用于采集绝缘子图像信息的采集单元、用于控制无人机位置并接收采集单元图像信息的遥控器和用于对采集的图像进行处理分析并生成绝缘子缺陷检测报告的处理单元，所述采集单元、遥控器以及处理单元之间通过无线网络相互通信；所述无人机上设置有电量检测模块，所述无人机检测装置还包括用于对无人机进行中继服务的中继站，中继站包括第四无线收发模块、定位模块以及充电模块。本实用新型通过无人机对电力系统输电线路中绝缘子缺陷进行检测，检测人员只需在地面上遥控无人机进行检测，杜绝了人工检测时的触电危险，不仅节约了人力成本，同时也提高了工作效率。 | 1.一种用于绝缘子缺陷的无人机检测装置，包括设置在无人机上用于采集绝缘子图像信息的采集单元、与无人机相配合的用于控制无人机位置并接收采集单元图像信息的遥控器和用于对采集的图像进行处理分析的处理单元，所述采集单元、遥控器以及处理单元之间通过无线网络相互通信；其特征在于：所述无人机上设置有用于检测无人机电量的电量检测模块，所述无人机检测装置还包括设置在输电铁塔上用于对无人机进行中继服务的中继站，中继站包括与遥控器通过无线网络相互通信的第四无线收发模块、使无人机准确停靠在自动充电台上的定位模块以及用于获取电能并为无人机进行充电的充电模块。 | G01N21/95
4346 | EP3347786A1 | 用于操作机动车行驶driverlessing方法和装置在停车场 | 2016-07-15 | 驳回 | Robert Bosch Gmbh | 本发明涉及一种用于运行机动车行驶方法driverlessly在停车区域，包括以下步骤 : 通过检测机动车的环境中的机动车环境传感器，以确定所检测的环境对应的环境数据；机动车内部的验证的基础上确定的环境数据的环境是否机动车没有可能与机动车的物体与预定的概率；继续仅当所述电机驱动无人驾驶车辆环境内验证表明，所述电机车辆没有对应的目标，当电机使汽车自动停止车辆的内部验证表明，有一对应对象环境中。本发明还涉及一种相应的用于运行机动车装置，用于操作驻车区域的方法和装置，以及汽车，停车场和计算机程序。 | Translation of claims of equivalent WO 2017041941 A1claims Anspruch [en] 1. A method of operating a motor vehicle (301, 703) driving a vehicle without a driver, comprising the following steps : - detecting (101) by means of an environmental sensor system (203) of the motor vehicle (301, 703) of an environment of the motor vehicle (301, 703) in order to determine surrounding environmental data corresponding to the detected environment, (103) based on the determined (301, 703) is free from an object which could collide with the motor vehicle (301, 703) with a predetermined probability, (301, 703) is automatically free of a corresponding object, so that the motor vehicle (301, 703) stops automatically (107), wherein the motor vehicle (301, 703) When the internal inspection of the vehicle has revealed that there is a corresponding object in the surroundings. 2. The method as claimed in claim 1, wherein the environmental sensor system (203) comprises a plurality Characterized in that the environment is detected by means of the plurality of environmental sensors, in order to determine corresponding environmental data corresponding to the respective recorded environment, wherein the vehicle - internal checking comprises, based on the particular determined environmental data, in each case vehicle - (301, 703) is free from an object which could collide with the motor vehicle (301, 703) at a predetermined probability, the driverless driving being continued only when each respective internal vehicle inspection has revealed that the vehicle is in a non - (301, 703) is free from a corresponding object, so that the motor vehicle (301, 703) stops automatically if at least one respective vehicle Vehicle test has revealed that there is a corresponding object in the environment. A method according to claim 1 or 2, wherein a vehicle release is tested by means of a communication interface (725) of the motor vehicle (301, 703) for a route section ahead of the motor vehicle (301, 703) via a communication network Is continued when the release signal has been received even when the vehicle internal inspection has revealed that the environment of the motor vehicle (301, 703) is free of a corresponding object. A method according to one of the preceding claims, wherein a decision grounding which leads to an automatic stop is verified before an automatic stop of the motor vehicle (301, 703) so that the motor vehicle (301, 703) stops automatically only upon positive verification. Method according to one of the preceding claims, wherein the internal testing of the vehicle is synchronized in time with a motor vehicle-independent checking whether the surroundings of the motor vehicle (301, 703) are free of an object which could collide with the motor vehicle (301, 703) with a predetermined probability becomes. An apparatus (201) for operating a motor vehicle (301, 703) driving without a driver in a parking lot, comprising : - an environmental sensor system (203) for detecting an environment of the motor vehicle (301, 703) in order to determine surrounding environmental data corresponding to the recorded environment, A test device (205) for testing based on the determined (301, 703) is free from an object which could collide with the motor vehicle (301, 703) with a predetermined probability, - a guide device (207) for driving the motor vehicle (301, 703) without a driver, the guide device (207) being designed to continue the driverless travel only if the test has resulted, Characterized in that the environment of the motor vehicle (301, 703) is free of a corresponding object, the guide device (207) being designed to stop the motor vehicle (301, 703) automatically when the test has revealed that there is a corresponding object in the environment .The device (201) according to claim 6, wherein the environmental sensor system (203) comprises a plurality of environmental sensors for respectively detecting the environment, in each case to determine ambient data corresponding to the respective detected environment, the test device (205) being formed, based on the respectively determined environmental data (301, 703) is free from an object which could collide with the motor vehicle (301, 703) with a predetermined probability, the guide means (207) being designed to continue the driverless ride only (301, 703) is free of a corresponding object, wherein the guide means (207) is adapted to stop the motor vehicle (301, 703) automatically, When the respective internal vehicle inspection has revealed that there is a corresponding object in the environment.A device (201) as claimed in claim 6 or 7, wherein a communication interface (725) is provided for receiving a release signal for a route section preceding the motor vehicle (301, 703) via a communication network, the checking device being designed to check, by means of the communication interface (207) is configured to continue the driverless ride only when the release signal has been received even if the test has revealed that the surroundings of the motor vehicle (301, 703) have been received by the control device (725) via the communication network ) Is free of a corresponding object.A device (201) as claimed in any one of claims 6 to 8, wherein the checking means (205) is adapted to verify, before an automatic stop of the motor vehicle (301, 703), a decision reason leading to automatic stopping, the guide means (207) being formed Is, To stop the motor vehicle (301, 703) only with positive verification. 10. The device as claimed in claim 6, wherein the test device is configured to carry out further testing of a further test device to determine whether the surroundings of the motor vehicle are free of vibrations Of an object which could collide with the motor vehicle (301, 703) with a predetermined probability. 1. A motor vehicle (301, 703) comprising the device (201) according to one of the preceding claimsClaims 6 to 10. 12. A method for operating a parking lot (601, 701) comprising the following steps : - detecting (401) by means of an environmental sensor system (709) of the parking lot of a(301, 703) driving within the parking lot in order to determine the environment surrounding the detected environment, - checking (403) by means of a test device (505) of the parking space based on the determined environmental data, whether the surroundings of the motor vehicle(301, 703) is free of an object which could collide with the motor vehicle (301, 703) at a predetermined probability, and (301, 703) to the motor vehicle (301, 703) by means of a communication interface (507) of the parking space of a release signal for a route section which precedes the motor vehicle (301, 703), when testing has shown that the environment of the motor vehicle (301, 703) is free of a corresponding object. 13. The method as claimed in claim 12, wherein the checking is synchronized with the testing device of the parking space with a test of a vehicle-internal testing device whether the environment of the motor vehicle is free of an object, Which could collide with the motor vehicle (301, 703) with a predetermined probability. 14. A device (501) for operating a parking space (601, 701) comprising : - an environmental sensor system (503) for detecting an environment of a motor vehicle (301, 703) driving a driverless vehicle within the parking space in order to determine surrounding environmental data corresponding to the detected environment, A test device (505) for checking whether the surroundings of the motor vehicle (301, 703) are free of an object which could collide with the motor vehicle (301, 703) with a predetermined probability, based on the determined environmental data; - a communication interface (507) for sending a release signal for a route section preceding the motor vehicle (301, 703) to the motor vehicle (301, 703) via a communication network when the testing has revealed that the environment of the motor vehicle (301, 703) is free Of an object. 15. The device as claimed in claim 14, wherein the test device is configured to synchronize the testing with a test of a vehicle-internal test device, whether the surroundings of the motor vehicle are free of an object, Which could collide with the motor vehicle (301, 703) with a predetermined probability. 16. The car park (601, 701) for motor vehicles (301, 703) comprising the device (501) according to claim 14 or 15. 17. A computer program, comprising program code for carrying out the method according to one of claims 1 to 5 and / or 12 or 13. | G05D1/02
4347 | CN108284956A | 一种不易颠簸的植保无人机 | 2018-03-15 | 撤回 | 郑州启硕电子科技有限公司 | 本发明涉及无人机技术领域，公开了一种不易颠簸的植保无人机，包括无人机本体和储液罐，以及设置在储液罐下方的启动装置，启动装置包括圆柱形壳体，壳体内设置有平板，平板底部设置有弹性装置；平板侧壁呈圆周均布有多个安装孔，壳体内部位于安装孔位置均设置有第一气缸，储液罐外部竖直设置有多个滑杆，壳体内壁设置有滑槽；启动装置下部设置有活动连接有多个减震器，减震器底部连接有车轮；减震器内部设有两个交叉设置的刚性弹簧，本发明在移动方便，在颠簸路面上可以有效吸收在横向和竖直方向的震动，从而避免启动装置在移动过程中产生的震动，使用更加方便。 | 1.一种不易颠簸的植保无人机，包括无人机本体(1)和设置在无人机本体(1)下方的储液罐(2)，其特征在于：还包括设置在储液罐(2)下方的启动装置(3)，所述储液罐(2)为圆柱体且内部中空； 所述启动装置(3)包括套接在储液罐(2)外部的圆柱形壳体(4)，所述壳体(4)内部水平设置有与壳体(4)匹配的平板(5)，平板(5)底部竖直设置有弹性装置(6)；所述平板(5)侧壁呈圆周均布有多个沿平板(5)径向设置的安装孔(7)，所述壳体(4)内部位于安装孔(7)位置均设置有第一气缸(8)，第一气缸(8)输出端伸入安装孔(7)，将平板(5)和壳体(4)连接； 所述储液罐(2)外部竖直设置有多个滑杆(9)，壳体(4)内壁对应滑杆(9)位置向内凹陷形成与滑杆(9)对应的滑槽(10)； 所述启动装置(3)下部设置有活动连接有多个减震器(19)，所述减震器(19)底部通过轴承转动杆连接有车轮(20)；所述减震器(19)上下对应设置有两个横板(21)，两个横板(21)之间竖直设置有伸缩杆(22)，所述两个横板(21)之间设置有两个刚性弹簧(23)，两个刚性弹簧(23)交叉设置，且两个刚性弹簧(23)与水平面的夹角相等。 | B64D1/18
4348 | CN108287556A | 基于机型对无人机进行控制的方法及装置 | 2017-12-29 | 驳回 | 易瓦特科技股份公司 | 本发明实施例提供了一种基于机型对无人机进行控制的方法及装置，其中的方法包括：获取若干个无人机中每一个所述无人机的当前地理位置坐标；选择需要进行控制的目标区域；在所述目标区域中依据无人机机型选择需要进行控制的目标无人机；获得第一控制指令，所述第一控制指令为用以控制无人机飞行达到目标状态的原始控制指令；获得与所述第一控制指令相关的无人机飞行状态参数；根据所述第一控制指令和所述飞行状态参数获得第二控制指令；根据所述第二控制指令和所述飞行状态参数，设置分配规则；基于所述分配规则，对所述无人机进行控制。本发明实现了提高无人机控制方法准确性和鲁棒性的技术效果。 | 1.一种基于机型对无人机进行控制的方法，其特征在于，包括： 获取若干个无人机中每一个所述无人机的当前地理位置坐标； 依据每一个所述无人机的当前地理位置坐标，选择需要进行控制的目标区域； 在所述目标区域中依据无人机机型选择需要进行控制的目标无人机，所述无人机机型为下述中的一种：固定翼无人机、多旋翼无人机或者无人直升机； 获得第一控制指令，所述第一控制指令为用以控制所述目标无人机飞行达到目标状态的原始控制指令； 获得与所述第一控制指令相关的所述目标无人机飞行状态参数； 根据所述第一控制指令和所述飞行状态参数获得第二控制指令； 根据所述第二控制指令和所述飞行状态参数，设置分配规则； 基于所述分配规则，对所述目标无人机进行控制。 | G05D1/08
4349 | CN108287558A | 基于目标区域对无人机进行控制的方法及装置 | 2017-12-29 | 驳回 | 易瓦特科技股份公司 | 本发明实施例提供了一种基于目标区域对无人机进行控制的方法及装置，其中的方法包括：获取基础区域中标志物的基础地理位置坐标；形成一圆形的目标区域；获取所述目标区域中若干个无人机中每一个所述无人机的当前地理位置坐标；选择需要进行控制的目标无人机；获得第一控制指令，所述第一控制指令为用以控制无人机飞行达到目标状态的原始控制指令；获得与所述第一控制指令相关的无人机飞行状态参数；根据所述第一控制指令和所述飞行状态参数获得第二控制指令；根据所述第二控制指令和所述飞行状态参数，设置分配规则；基于所述分配规则，对所述无人机进行控制。本发明实现了提高无人机控制方法准确性和鲁棒性的技术效果。 | 1.一种基于目标区域对无人机进行控制的方法，其特征在于，包括： 获取基础区域中标志物的基础地理位置坐标； 以所述基础地理位置坐标为坐标原点，距离H为目标半径，形成一圆形的目标区域； 获取所述目标区域中若干个无人机中每一个所述无人机的当前地理位置坐标； 依据每一个所述无人机的当前地理位置坐标，选择需要进行控制的目标无人机； 获得第一控制指令，所述第一控制指令为用以控制所述目标无人机飞行达到目标状态的原始控制指令； 获得与所述第一控制指令相关的所述目标无人机飞行状态参数； 根据所述第一控制指令和所述飞行状态参数获得第二控制指令； 根据所述第二控制指令和所述飞行状态参数，设置分配规则； 基于所述分配规则，对所述目标无人机进行控制。 | G05D1/08
4350 | CN108287559A | 针对目标区域中的无人机进行控制的方法及装置 | 2017-12-29 | 驳回 | 易瓦特科技股份公司 | 本发明实施例提供了一种针对目标区域中的无人机进行控制的方法及装置，其中的方法包括：获取基础区域中标志物的基础地理位置坐标；形成一圆形的目标区域；获每一个无人机的当前地理位置坐标；选择需要进行控制的目标无人机；获得第一控制指令；根据预设的理想模型，将所述第一控制指令转化为与预期响应动态相符的第二控制指令；采集与所述第二控制指令相关的无人机的飞行状态参数，并据此生成综合反馈；根据所述第二控制指令和所述综合反馈进行误差控制，获得第三控制指令；根据所述第三控制指令对所述无人机进行控制。本发明实现了提高无人机控制方法稳定性和鲁棒性的技术效果。 | 1.一种针对目标区域中的无人机进行控制的方法，其特征在于，包括： 获取基础区域中标志物的基础地理位置坐标； 以所述基础地理位置坐标为坐标原点，距离H为目标半径，形成一圆形的目标区域； 获取所述目标区域中若干个无人机中每一个所述无人机的当前地理位置坐标； 依据每一个所述无人机的当前地理位置坐标，选择需要进行控制的目标无人机； 获得第一控制指令，所述第一控制指令为用以控制所述目标无人机飞行达到目标状态的原始控制指令； 根据预设的理想模型，将所述第一控制指令转化为与预期响应动态相符的第二控制指令； 采集与所述第二控制指令相关的所述目标无人机的飞行状态参数，并据此生成综合反馈； 根据所述第二控制指令和所述综合反馈进行误差控制，获得第三控制指令； 根据所述第三控制指令对所述目标无人机进行控制。 | G05D1/08
4351 | CN108287560A | 通过地面站针对预设机型控制无人机的方法及装置 | 2017-12-29 | 驳回 | 易瓦特科技股份公司 | 本发明实施例提供了一种通过地面站针对预设机型控制无人机的方法及装置，其中的方法包括：地面站获取每一个无人机的当前地理位置坐标；地面站选择需要进行控制的目标区域；地面站在目标区域中选择需要进行控制的目标无人机；获得第一控制指令；地面站根据预设的理想模型，将所述第一控制指令转化为与预期响应动态相符的第二控制指令；采集与所述第二控制指令相关的无人机的飞行状态参数，并据此生成综合反馈；根据所述第二控制指令和所述综合反馈进行误差控制，获得第三控制指令；根据所述第三控制指令对所述无人机进行控制。本发明实现了提高无人机控制方法稳定性和鲁棒性的技术效果。 | 1.一种通过地面站针对预设机型控制无人机的方法，其特征在于，包括： 地面站获取若干个无人机中每一个所述无人机的当前地理位置坐标； 所述地面站依据每一个所述无人机的当前地理位置坐标，选择需要进行控制的目标区域； 所述地面站在所述目标区域中依据无人机机型选择需要进行控制的目标无人机，所述无人机机型为下述中的一种：固定翼无人机、多旋翼无人机或者无人直升机； 所述地面站获得第一控制指令，所述第一控制指令为用以控制所述目标无人机飞行达到目标状态的原始控制指令； 所述地面站根据预设的理想模型，将所述第一控制指令转化为与预期响应动态相符的第二控制指令； 所述地面站采集与所述第二控制指令相关的所述目标无人机的飞行状态参数，并据此生成综合反馈； 所述地面站根据所述第二控制指令和所述综合反馈进行误差控制，获得第三控制指令； 所述地面站根据所述第三控制指令对所述目标无人机进行控制。 | G05D1/08
4352 | CN108287564A | 一种多旋翼无人机航线抗风方法 | 2017-11-30 | 驳回 | 深圳市科卫泰实业发展有限公司 | 本发明提供了一种多旋翼无人机航线抗风方法，利用两个航点的经纬度信息先确定航线的位置，然后根据无人机当前航点的位置信息，确定距离航线的垂直距离，再将此距离转换为北方向和东方向的位移，并根据相应的控制算法，将其转换为相应的动力输出，进而将无人机调整到目标航线位置。与现有技术相比，本发明实现了无人机出现航线偏差时，能够快速纠正航线，确保飞行安全。 | 1.一种多旋翼无人机航线抗风方法，其特征在于，包括： 在航线出现偏离时，计算出实际飞行轨迹上当前飞行点的航线偏离北向分量和航线偏离东向分量； 将当前飞行点的航线偏离北向分量和航线偏离东向分量经过变结构PID控制算法运算后得到需要调整的北向和东向速度；并将该速度叠加到目标速度上，经过变结构PID控制算法运算后输出相应的动力，以校正航线偏移。 | G05D1/10
4353 | CN207615050U | 一种无人机预湿润浓度可调节喷头 | 2017-10-30 | 避重放弃 | 华南农业大学 | 本实用新型公开了一种无人机预湿润浓度可调节喷头，包括外壳、分离座、盖体和针阀，外壳的前端和中心分别开有环形凹槽和通孔，外壳上开有分别与环形凹槽和通孔相连通的水入口和药液入口；分离座的中心开有锥形孔，盖体上开有与锥形孔相对应的喷药孔；分离座上开有第一穿孔和第二穿孔，且第一穿孔和第二穿孔均与环形凹槽相连通，盖体上开有与第一穿孔相对应且相连通的喷水孔；分离座的前端开有储液槽，针阀针阀上设有锥形面；在针阀滑动时，针阀的前端打开或密封喷药孔，且锥形面打开或密封锥形孔。本实用新型的整个过程无需人工操作，只需一个喷头即可同时实现预湿润与喷药功能，并且能根据所需的浓度，实时和自动化配制农药，无需预先进行配比。 | 1.一种无人机预湿润浓度可调节喷头，其特征在于：包括驱动装置、外壳、分离座、盖体和针阀，所述盖体盖合且密封于所述分离座的前端，所述分离座的后端与外壳的前端密封连接；所述驱动装置固定连接于所述外壳的后端；所述外壳的前端和中心分别开有环形凹槽和通孔相连通，所述外壳上开有水入口和药液入口，所述水入口和药液入口分别与环形凹槽和通孔；所述分离座的中心开有锥形孔，所述盖体上开有与所述锥形孔相对应的喷药孔；所述分离座上开有第一穿孔和第二穿孔，且第一穿孔和第二穿孔均与环形凹槽相连通，所述盖体上开有与第一穿孔相对应且相连通的喷水孔；所述分离座的前端开有储液槽，所述第二穿孔与所述储液槽相连通；所述针阀可滑动安装于所述通孔内，且针阀上设有锥形面，针阀的后端与所述驱动装置的动力输出端连接；在针阀滑动时，所述针阀的前端打开或密封所述喷药孔，且所述锥形面打开或密封所述锥形孔。 | B05B7/12
4354 | CN207623786U | 一种多旋翼无人机飞控调试保护装置 | 2017-11-10 | 未缴年费 | 宿迁永泰邦辰知识产权运营管理有限公司 | 本实用新型公开了一种多旋翼无人机飞控调试保护装置，其结构包括风洞、后部支架、上部防尘架、红外气动监测摄像头、无人机固定台、主机体、储物箱、控制台、控制按钮，主机体的上部设有无人机固定台，无人机固定台通过螺栓与主机体固定连接，主机体的内部设有储物箱，储物箱的前部设有箱门，储物箱的上部的前部设有控制台，控制台通过螺栓与主机体固定连接，控制台设在主机体的前部，通过设有风洞，可以模拟无人机飞行过程中遇到的突发情况，有效的提高了无人机的测试的效率和效果，可以对飞行姿态进行控制模拟和调试，提高了设备的使用的安全性和可靠性。 | 1.一种多旋翼无人机飞控调试保护装置，其结构包括风洞(1)、后部支架(2)、上部防尘架(3)、红外气动监测摄像头(4)、无人机固定台(5)、主机体(6)、储物箱(7)、控制台(8)、控制按钮(9)，其特征在于： 所述主机体(6)的上部设有无人机固定台(5)，所述无人机固定台(5)通过螺栓与主机体(6)固定连接，所述主机体(6)的内部设有储物箱(7)，所述储物箱(7)的前部设有箱门，所述储物箱(7)的上部的前部设有控制台(8)，所述控制台(8)通过螺栓与主机体(6)固定连接，所述控制台(8)设在主机体(6)的前部，所述控制台(8)的前部设有控制按钮(9)，所述控制按钮(9)一共设有5个，所述主机体(6)的上部设有风洞(1)，所述风洞(1)的左边设有无人机固定台(5)，所述无人机固定台(5)的后部设有红外气动监测摄像头(4)，所述红外气动监测摄像头(4)通过活动支架与主机体(6)连接，所述红外气动监测摄像头(4)通过电与控制台(8)连接，所述主机体(6)的后部设有后部支架(2)，所述后部支架(2)的上部与上部防尘架(3)连接； 所述风洞(1)包括风洞外壳(11)、电动机(12)、进风口(13)、第一组扇叶(14)、反转轴(15)、第二组扇叶(16)、转动轴(17)、可调节外壳(18)、出气口(19)，所述风洞外壳(11)的右部设有进风口(13)，所述进风口(13)的左部设有电动机(12)，所述电动机(12)的左端与反转轴(15)、转动轴(17)连接，所述反转轴(15)、转动轴(17)的外部设有第一组扇叶(14)和第二组扇叶(16)，所述第一组扇叶(14)和第二组扇叶(16)通过焊接固定在反转轴(15)、转动轴(17)上，所述第一组扇叶(14)和第二组扇叶(16)的转动方向和布置方向相反，均向左排气，所述风洞外壳(11)的左部与可调节外壳(18)连接，所述可调节外壳(18)的左端与出气口(19)连接。 | G05D1/08
4355 | CN207623789U | 一种无人机主动安全装置 | 2017-11-10 | 未缴年费 | 宿迁永泰邦辰知识产权运营管理有限公司 | 本实用新型公开了一种无人机主动安全装置，其结构包括固定螺栓、感应器、散热孔、飞行主机、螺旋桨、旋转主轴、飞行支架、底部支撑柱、主动防护装置、美工线条，飞行主机中部设有散热孔并为一体成型结构，感应器通过嵌入方式安装于飞行主机后端。本实用的有益效果：设有的主动防护装置通过数据传输线路获取感应器数据，进而通过控制芯片以及控制线路来控制伸缩杆进行伸缩，而后带动减震杆进行收放，有效的起到了无人机前端的防撞保护，避免螺旋桨等主要部件直接与障碍物撞击接触，避免对无人机造成损坏，更能防止无人机危及人身安全。 | 1.一种无人机主动安全装置，其结构包括固定螺栓(1)、感应器(2)、散热孔(3)、飞行主机(4)、螺旋桨(5)、旋转主轴(6)、飞行支架(7)、底部支撑柱(8)、主动防护装置(9)、美工线条(10)，其特征在于： 所述的飞行主机(4)中部设有散热孔(3)并为一体成型结构，所述的感应器(2)通过嵌入方式安装于飞行主机(4)后端，所述的固定螺栓(1)共设有四个且通过嵌入方式安装于飞行主机(4)四角，所述的主动防护装置(9)为矩形结构且通过扣合方式设于飞行主机(4)下端，所述的美工线条(10)设有两个以上且通过嵌入方式安装于飞行主机(4)侧面中部； 所述的主动防护装置(9)包括数据传输线路(901)、控制芯片(902)、控制线路(903)、伸缩杆(904)、限位板(905)、导套(906)、减震杆(907)，所述的伸缩杆(904)共设有两个且通过扣合方式设于主动防护装置(9)后端的两侧，所述的主动防护装置(9)前端两侧各设有一个导套(906)，所述的伸缩杆(904)前端通过扣合方式分别设有减震杆(907)，所述的导套(906)共设有两个且通过套合方式设于减震杆(907)后端，所述的减震杆(907)后端通过焊接方式与限位板(905)相连接，所述的控制芯片(902)通过嵌入方式安装于主动防护装置(9)下端中部，所述的控制芯片(902)两端各通过控制线路(903)与伸缩杆(904)相连接，所述的控制芯片(902)后端通过数据传输线路(901)与感应器(2)电连接。 | G05D1/10
4356 | KR1020180081644A | 利用生物启发的雄蜂方案中的偏移运动的方法 | 2017-01-06 | 驳回 | Kumoh National Institute Of Technology Industry Academic Cooperation Foundation | 本发明涉及释技术，避免了使用[[]启动方法，本发明原理的TU TU。本发明根据释放启动避免[TU[TU]理论的技术方法，引发交联的操作步骤[TU[][TU[TU]理论原理图；[图[][TU[TU]理论原理图到预定目的地的数量和潜在地面料桶采取部分或朝向，保持飞行模式初始设置；[图[TU][TU[TU]在飞行过程中理论原理的外围安装有传感器和照相摄像机和堵塞相应的敏感元件感知；所述拍摄图像和TU TU地感测元件，安装筒[[]的理论或牛分析模块指定数量采用分析算法；基于分析的结果，由于所述检测模块判断号码或牛地面缸数；所述判断结果，一种被检测到时，地面桶数或牛避免了通过将操作指令对所述启动模块；和[TU[TU]理论数量或牛模块接收所述操作指令对所述工作缸数从地面避让进行启动，包括以下步骤。 | [CLAIM 1] A drone avoidance method for starting, wherein : The avoidance method for starting utilizes the step it is the drone avoidance method for starting making use of the biological mimics technique which does based on the drone control system equipped with the drone flying to the pre-set destination location, and the ground locus of control (remote control equipment) controlling the aviation of the drone through the communication with the drone; and of setting up the starting (start up) on the a) drone and initializing the drone; the step it lifts off the drone with the b) ground locus of control and the drone flies to the pre-set destination location; and of sustaining the early stage setting flying mode; the step of sensing corresponding to sensing elements with sensors which are the neighbouring obstacle installed by the camera installed among the aviation of the c) drone in the drone in photography and drone; the step of analyzing the image taken a picture by the d) camera and the elements sensed with sensors with the control module installed at the ground locus of control or the drone using the specific analysis algorithm; the step of determining the detection based on the e) analyzed result with the ground locus of control or the control module; f) discernment result, and the step the occasion is detected and it is determined; and of transmitting the avoidance moving operation instruction with the ground locus of control or the control module; and the biological mimics technique including receiving the avoidance moving operation instruction from the ground locus of control by the g) drone or the control module to perform the avoidance moving. | G08G5/04
4357 | CN108271754A | 一种喷药式无人机供水系统 | 2018-01-05 | 放弃 | 河南正大航空科技股份有限公司 | 本发明提供一种喷药式无人机供水系统，为喷药式无人机提供一种成度高、空间占比小的供水系统方案，包括控制单元和若干水泵，水泵包括蠕动泵头和电机，蠕动泵头由电机驱动，电机的控制端与控制单元的输出端电性连接；还包括水泵供轨，水泵供轨包括长条形的供轨本体，在供轨本体内部设有相互不连通的若干供水腔和若干排水腔，在供水腔上均设有与其连通的进供水通道和出供水通道，进供水通道的外端口为供水系统的进水口，出供水通道的外端口与蠕动泵头的进水口相通；在排水腔上均设有与其连通的进排水通道和出排水通道，进排水通道的外端口与蠕动泵头的出水口相通，出排水通道的外端口为供水系统的出水口。 | 1.一种喷药式无人机供水系统，包括控制单元和若干水泵，其特征在于：所述水泵包括蠕动泵头和电机，所述蠕动泵头由所述电机驱动，所述电机的控制端与所述控制单元的输出端电性连接； 还包括水泵供轨，所述水泵供轨包括长条形的供轨本体，在所述供轨本体内部设有相互不连通的若干供水腔和若干排水腔，在所述供水腔上均设有与其连通的进供水通道和出供水通道，所述进供水通道的外端口为供水系统的进水口，所述出供水通道的外端口与所述蠕动泵头的进水口相通；在所述排水腔上均设有与其连通的进排水通道和出排水通道，所述进排水通道的外端口与所述蠕动泵头的出水口相通，所述出排水通道的外端口为供水系统的出水口。 | A01M7/00
4358 | CN108271755A | 一种大载荷单旋翼无人机药液喷施方法 | 2018-01-30 | 驳回 | 江苏大学 | 本发明涉及药液喷洒领域，提供了一种大载荷无人机药液喷施方法，应用于上述方法的装置包括由连接柱、引风筒、扇形喷嘴、基座、针板芒刺电极组成的集成喷嘴以及主旋翼、机身、支撑架、隔膜泵、药箱、喷杆和喷嘴座，该方法利用扇形喷嘴实现高效雾化，采用双向针板芒刺电极对扇形液雾荷电；利用二氧化钛亲水特性，提高药液与病虫害接触面积，提高病虫害防治效果；应用浸入法加入氯化铵获得改性二氧化钛，并将改性二氧化钛镀在二氧化硅微球上，提高二氧化钛的光催化活性，提高可见光照射下的杀菌、除虫、降解农药的能力，同时避免纳米级二氧化钛粒子随意散落，防止形成可吸入颗粒污染源。本发明病虫害防治效果好，降低农药残留，无二次污染。 | 1.一种大载荷单旋翼无人机药液喷施方法，其特征在于，将镀在二氧化硅微球上的氮掺杂改性二氧化钛粉末与药液混合均匀后获得改性药液，采用大载荷单旋翼无人机喷药装置喷施所述改性药液，所述氮掺杂改性二氧化钛由纳米级锐钛矿型二氧化钛在氯化铵溶液中浸渍加热后获得。 | A01M7/00
4359 | CN108275276A | 一种防晃动的喷洒无人机 | 2018-02-05 | 撤回 | 成都睿铂科技有限责任公司 | 本发明公开了一种防晃动的喷洒无人机，包括用于容纳药物的容纳箱、第一喷洒组件、第二喷洒组件，容纳箱可拆卸地安装在无人机机身上，容纳箱的底部固定有电机，电机的轴前端连接有卷轴，第一喷洒组件和第二喷洒组件结构相同，且对称布置，第一喷洒组件包括第一喷洒杆、第二喷洒杆、软管、支撑件和绳索，第一喷洒杆、第二喷洒杆皆具有贯通其一侧端面的空腔分别形成开口A和开口B，容纳箱与第一喷洒杆的空腔连通，第一喷洒杆靠近开口A的一端的固定连接有支撑件，支撑件与第二喷洒杆铰接，所述软管的两端分别与开口A、开口B连通，绳索的两端分别与第二喷洒杆、卷轴固定连接，本发明结构简单、停靠方便、增加了喷洒范围。 | 1.一种防晃动的喷洒无人机，其特征在于，包括无人机机身(13)、用于容纳药物的容纳箱(1)、第一喷洒组件(11)、第二喷洒组件(12)、电机(2)和用于盘绕绳索的卷轴(3)，所述的容纳箱(1)可拆卸地安装无人机机身(13)的底部，容纳箱(1)的底部固定有电机(2)，电机(2)轴的前端连接有卷轴(3)，且电机(2)的轴竖直设置，所述的第一喷洒组件(11)和第二喷洒组件(12)结构相同，且对称布置在电机(2)的两侧，所述第一喷洒组件(11)包括第一喷洒杆(4)、第二喷洒杆(5)、软管(6)、支撑件(7)和绳索A和绳索B，第一喷洒杆(4)、第二喷洒杆(5)皆具有贯通其一侧端面的空腔，并在第一喷洒杆(4)、第二喷洒杆(5)的端面上分别形成开口A和开口B，容纳箱(1)与第一喷洒杆(4)的空腔连通，所述第一喷洒杆(4)垂直于无人机前进方向且固定在容纳箱(1)上，具有开口A的第一喷洒杆(4)的一端远离无人机机身(13)，所述第一喷洒杆(4)靠近开口A的一端的固定连接有支撑件(7)，支撑件(7)与第二喷洒杆(5)铰接，且第二喷洒杆(5)的铰接点位于靠近开口B，所述的软管(6)一端与第一喷洒杆(4)的开口A连通，软管(6)的另一端与第二喷洒杆(5)的开口B连通，所述绳索A的一端与固定在第二喷洒杆(5)的前侧，绳索A的另一端与卷轴(3)固定连接，绳索B的一端与固定在第二喷洒杆(5)的后侧，绳索B的另一端与卷轴(3)固定连接； 容纳箱(1)内设置有漂浮板(14)，漂浮板(14)的侧壁皆设有突出部，容纳箱(1)内设置有与所述突出部相适配的纵向凹槽(15)，所述突出部嵌入固定在凹槽(15)内。 | B64D1/18
4360 | CN108275277A | 一种农业植物保护用无人驾驶飞机 | 2018-04-09 | 撤回 | 江苏优埃唯智能科技有限公司 | 本发明涉及一种农业植物保护用无人驾驶飞机，具有飞行平台、GPS飞控和喷洒机构；所述飞行平台安装在机架上；所述GPS飞控设置在飞行平台内部；所述喷洒机构固定设置在机架上；所述喷洒机构包括支架、喷杆、喷头和药剂箱；所述喷杆横置固定在支架上，喷杆上连接有若干喷头；所述药剂箱固定于支架上，且通过导管与喷杆连通。本发明具备沿预设的飞行航路进行植保作业，保持作业高度，避免出现农药漏喷、重喷或严重雾滴飘失。 | 1.一种农业植物保护用无人驾驶飞机，具有飞行平台、GPS飞控和喷洒机构；所述飞行平台安装在机架上；所述GPS飞控设置在飞行平台内部；所述喷洒机构固定设置在机架上；其特征在于：所述喷洒机构包括支架(1)、喷杆(2)、喷头(3)和药剂箱(4)；所述喷杆(2)横置固定在支架(1)上，喷杆(2)上连接有若干喷头(3)；所述药剂箱(4)固定于支架(1)上，且通过导管(5)与喷杆(2)连通。 | B64D1/18
4361 | CN108279698A | 一种无人机任务链硬件系统 | 2017-12-25 | 撤回 | 成都优力德新能源有限公司 | 本发明提供一种无人机任务链硬件系统，包括地面站、遥控器、至少一个任务无人机，每个任务无人机中均设有飞行控制系统，所述飞行控制系统包括相互连接的机载飞控计算机和机载应用计算机，所述机载飞控计算机分别与惯性导航装置、GPS模块、遥控接收机连接，所述机载应用计算机分别与摄像头、图传发射机、第一数传电台连接。本发明通过机载飞控计算机专门处理无人机的飞控信息，而机载应用计算机处理无人机的任务数据信息，大大减小了机载飞控计算机的负荷，该无人机任务链硬件系统处理数据量大并且数据链传输安全稳定。 | 1.一种无人机任务链硬件系统，其特征在于：包括地面站(1)、遥控器(2)、至少一个任务无人机(3)，每个任务无人机(3)中均设有飞行控制系统，所述飞行控制系统包括机载飞控计算机(31)、机载应用计算机(32)、惯性导航装置(33)、GPS模块(34)、遥控接收机(35)、摄像头(36)、图传发射机(37)和第一数传电台(38)，所述机载飞控计算机(31)与机载应用计算机(32)相互连接，所述机载飞控计算机(31)分别与惯性导航装置(33)、GPS模块(34)、遥控接收机(35)连接，所述机载应用计算机(32)分别与摄像头(36)、图传发射机(37)、第一数传电台(38)连接。 | G05D1/10
4362 | CN108279700A | 高频便携式无人机控制器 | 2018-01-05 | 撤回 | 温州大学激光与光电智能制造研究院 | 本发明公开了高频便携式无人机控制器，包括装置本体，所述装置本体的左端上侧设置有显示屏，且所述显示屏嵌入设置于所述装置本体中，所述显示屏的后侧设置有左面板，且所述左面板与所述装置本体紧密连接，所述左面版的左端设置有连接线，且所述连接线与所述左面板电性连接，所述连接线的右部设置有速度表，且所述速度表与所述左面板固定连接，左面板的右侧设置有右面板，且所述右面板与所述装置本体相接，多面板的设计模式提高了装置本体的功能性，能够满足当前对于无人机控制过程中的大多数要求，所以该种高频便携式无人机控制器具有良好的发展前景。 | 1.高频便携式无人机控制器，包括装置本体(1)，其特征在于：所述装置本体(1)的左端下侧设置有面板锁(20)，且所述面板锁与所述装置本体(1)信号连接，所述面板锁(20)的后侧设置有显示屏(4)，且所述显示屏(4)嵌入设置于所述装置本体(1)中，所述显示屏(4)的后侧设置有左面板(2)，且所述左面板(2)与所述装置本体(1)紧密连接，所述左面板(2)的左端设置有连接线(18)，且所述连接线(18)与所述左面板(2)电性连接，所述连接线(18)的右部设置有方向调节器(19)，且所述方向调节器(19)与所述左面板(2)活动连接，所述方向调节器(19)的上部设置有速度表(16)，且所述速度表(16)与所述左面板(2)固定连接，所述速度表(16)的上方设置有对称的信号发射器(13)，且所述信号发射器(13)与所述左面板(2)相接，所述信号发射器(13)的前部设置有信号接收器(14)，且所述信号接收器(14)与所述左面板(2)电性连接，所述左面板(2)的右侧设置有右面板(3)，且所述右面板(3)与所述装置本体(1)相接，所述右面板(3)的右端下部设置有信号调节器(6)，且所述信号调节器(6)与所述右面板(3)相接，所述信号调节器(6)的左部上侧设置有高度调节器(8)，且所述高度调节器(8)与所述右面板(3)固定连接，所述高度调节器(8)的上部设置有高度表(10)，且所述高度表(10)嵌入设置于所述右面板(3)中，所述右面板(3)的上端中部设置有背夹(12)，且所述背夹(12)与所述右面板(3)紧密连接, 所述装置本体(1)的右端上部设置有指令输入模块(5)，且所述指令输入模块(5)嵌入设置于所述装置本体(1)中, 所述速度表(16)的内部中间位置设置有指针(17)，且所述指针(17)与所述速度表(16)活动连接。 | G05D1/10
4363 | CN108279701A | 新型高频便携式无人机控制器 | 2018-01-05 | 撤回 | 温州大学激光与光电智能制造研究院 | 本发明公开了新型高频便携式无人机控制器，包括装置本体，所述装置本体的左端上侧设置有显示屏，且所述显示屏嵌入设置于所述装置本体中，所述显示屏的后侧设置有左面板，且所述左面板与所述装置本体紧密连接，所述左面版的左端设置有连接线，且所述连接线与所述左面板电性连接，所述连接线的右部设置有速度表，且所述速度表与所述左面板固定连接，左面板的右侧设置有右面板，且所述右面板与所述装置本体相接，多面板的设计模式提高了装置本体的功能性，能够满足当前对于无人机控制过程中的大多数要求，所以该种高频便携式无人机控制器具有良好的发展前景。 | 1.新型高频便携式无人机控制器，包括装置本体(1)，其特征在于：所述装置本体(1)的左端下侧设置有面板锁(20)，且所述面板锁与所述装置本体(1)信号连接，所述面板锁(20)的后侧设置有显示屏(4)，且所述显示屏(4)嵌入设置于所述装置本体(1)中，所述显示屏(4)的后侧设置有左面板(2)，且所述左面板(2)与所述装置本体(1)紧密连接，所述左面板(2)的左端设置有连接线(18)，且所述连接线(18)与所述左面板(2)电性连接，所述连接线(18)的右部设置有方向调节器(19)，且所述方向调节器(19)与所述左面板(2)活动连接，所述方向调节器(19)的上部设置有速度表(16)，且所述速度表(16)与所述左面板(2)固定连接，所述速度表(16)的上方设置有对称的信号发射器(13)，且所述信号发射器(13)与所述左面板(2)相接，所述信号发射器(13)的前部设置有信号接收器(14)，且所述信号接收器(14)与所述左面板(2)电性连接，所述左面板(2)的右侧设置有右面板(3)，且所述右面板(3)与所述装置本体(1)相接，所述右面板(3)的右端下部设置有信号调节器(6)，且所述信号调节器(6)与所述右面板(3)相接，所述信号调节器(6)的左部上侧设置有高度调节器(8)，且所述高度调节器(8)与所述右面板(3)固定连接，所述高度调节器(8)的上部设置有高度表(10)，且所述高度表(10)嵌入设置于所述右面板(3)中，所述右面板(3)的上端中部设置有背夹(12)，且所述背夹(12)与所述右面板(3)紧密连接, 所述装置本体(1)的右端上部设置有指令输入模块(5)，且所述指令输入模块(5)嵌入设置于所述装置本体(1)中, 所述速度表(16)的内部中间位置设置有指针(17)，且所述指针(17)与所述速度表(16)活动连接，所述右面板(3)的下端右部设置有嵌入式电源(7)，且所述嵌入式电源(7)嵌入设置于所述右面板(3)中，所述高度控制器(8)的右端设置有手柄(9)，且所述手柄(9)与所述高度控制器(8)无缝连接； 所述左面板(2)的左端中部设置有紧固件(11)，且所述紧固件(11)与所述左面板(2)固定连接； 所述信号发射器(13)的底部设置有凹槽(15)，且所述凹槽(15)嵌入设置于所述左面板(2)中。 | G05D1/10
4364 | CN108279705A | 光伏无人机 | 2018-01-25 | 驳回 | 数字鹰电子(湖北)有限公司 | 本发明涉及一种光伏无人机，包括无人机本体和地面控制器，所述无人机本体的下方吊装有光伏吊舱，所述光伏吊舱内安装有热成像相机、定位模块、无线通讯模块、存储模块和电源系统，所述光伏吊舱包括外框，所述外框的上部向上延伸有连接头，所述无人机的本体的下侧延伸有转轴，所述转轴的下端设有卡头，所述卡头与所述连接头配合，所述无人机本体内安装有微型电机，所述微型电机带动所述转轴转动。本发明中的无人机本体损坏后，只需更换一个新的无人机本体，从而可以确保完好的光伏吊舱部分可以继续进行使用；同理，在光伏吊舱部分出现损坏后，可保留无人机本分，只需更换新的光伏吊舱即可，从而可以确保整个光伏无人机的使用效率。 | 1.一种光伏无人机，包括无人机本体和地面控制器，所述无人机本体的下方吊装有光伏吊舱，所述光伏吊舱内安装有热成像相机、定位模块、无线通讯模块、存储模块和电源系统， 电源系统为热成像相机、定位模块、无线通讯模块和存储模块供电； 热成像相机和定位模块通过无线通讯模块与地面控制器通讯连接； 存储模块用以记录热成像相机和定位模块的数据； 其特征在于：所述光伏吊舱包括外框，所述外框的上部向上延伸有连接头，所述无人机的本体的下侧延伸有转轴，所述转轴的下端设有卡头，所述卡头与所述连接头配合，所述无人机本体内安装有微型电机，所述微型电机带动所述转轴转动。 | G05D3/00
4365 | CN207607650U | 三轴连杆无人机 | 2017-12-20 | 未缴年费 | 聊城揽悦创新科技有限公司 | 本实用新型属于无人机技术领域，尤其涉及一种三轴连杆无人机。包括无人机框架机身以及沿无人机框架机身中心线对称设置的三轴连杆机臂本体，所述三轴连杆机臂本体包括沿无人机框架机身中心线一侧依次设置的第一机臂、第二机臂和第三机臂，所述第一机臂和第二机臂以及第二机臂和第三机臂之间分别通过第一连杆和第二连杆连接，所述第一连杆可折叠设置第一机臂和第二机臂之间，所述第二连杆可折叠设置第二机臂和第三机臂之间，所述第二机臂与无人机框架机身之间轴接，所述第一机臂和第三机臂与无人机框架机身之间可固定轴接，所述三轴连杆机臂本体上还设置有高速离心喷头。本实用新型结构简单、加工方便、适合大规模推广使用。 | 1.一种三轴连杆无人机，包括无人机框架机身以及沿无人机框架机身中心线对称设置的三轴连杆机臂本体，所述三轴连杆机臂本体包括沿无人机框架机身中心线一侧依次设置的第一机臂、第二机臂和第三机臂，所述无人机框架机身内设置有药箱，其特征在于，所述第一机臂和第二机臂以及第二机臂和第三机臂之间分别通过第一连杆和第二连杆连接，所述第一连杆可折叠设置第一机臂和第二机臂之间，所述第二连杆可折叠设置第二机臂和第三机臂之间，所述第二机臂与无人机框架机身之间轴接，所述第一机臂和第三机臂与无人机框架机身之间可固定轴接，所述三轴连杆机臂本体上还设置有高速离心喷头，所述高速离心喷头与药箱连通，所述高速离心喷头包括驱动电机以及设置在驱动电机下方的离心喷盘，所述离心喷盘与驱动电机的动力端固定连接，所述离心喷盘包括离心喷盘本体以及设置在离心喷盘本体上方的弧形隔板，所述弧形隔板呈环形均匀的分布在离心喷盘本体上，所述相邻弧形隔板之间形成离心水道，所述弧形隔板自离心喷盘本体外沿延伸至离心喷盘本体中部靠近中心点的位置处，所述弧形隔板的高度自离心喷盘本体中部向外逐步降低。 | B64C39/02
4366 | CN207610777U | 一种基于无人机的水产监测装置 | 2017-12-29 | 未缴年费 | 中国农业科学院农业信息研究所 | 本实用新型公开了一种基于无人机的水产监测装置。该监测装置包括：无人机、重力传感器、轮轴、渔网、渔网绳、电动机及控制器；所述重力传感器设于所述无人机的底部，用于当所述无人机升起时，获取所述渔网的重量；所述控制器与所述重力传感器相连接，所述控制器用于判断是否成功获取水产样品；所述轮轴设于所述重力传感器和所述渔网之间，所述渔网绳缠绕在所述轮轴上，并连接所述渔网；所述电动机设于所述无人机内部，与所述轮轴电连接，用于带动所述轮轴转动。采用本实用新型的监测装置或方法，能够提高监测效率。 | 1.一种基于无人机的水产监测装置，其特征在于，包括：无人机、重力传感器、轮轴、渔网、渔网绳、电动机及控制器； 所述重力传感器设于所述无人机的底部，用于当所述无人机升起时，获取所述渔网的重量；所述控制器与所述重力传感器相连接，所述控制器用于根据所述渔网的重量判断是否成功获取水产样品； 所述轮轴设于所述重力传感器和所述渔网之间，所述渔网绳缠绕在所述轮轴上，并连接所述渔网；所述电动机设于所述无人机内部，与所述轮轴电连接，用于带动所述轮轴转动。 | G01G19/52
4367 | CN207611354U | 一种新型多功能无人机用遥控器 | 2017-12-04 | 未缴年费 | 黑龙江工商学院 | 本实用新型公开了一种新型多功能无人机用遥控器，包括无人机遥控器本体，所述第二转轴的外侧套接有背带，所述无人机遥控器本体的外侧边缘套接有暖手垫，所述无人机遥控器本体的上表面转动连接有防护罩，所述伸缩杆的另一端固定连接有夹持杆。本实用新型通过暖手垫和加热管，可在冬季人们手持遥控器操控无人机时，对遥控器的外壳进行加热，通过伸缩杆和夹持杆等构件组成的固定装置，对手机或者平板电脑进行安装和固定，通过防护罩，可在不使用无人机遥控器时，对无人机遥控器的外壳进行保护，通过背带，在操作员长时间使用遥控器操控无人机后，可将遥控器背在胸前，用身体对遥控器进行负重，缓解手部的压力，减少手部酸痛。 | 1.一种新型多功能无人机用遥控器，包括无人机遥控器本体(1)，其特征在于：所述无人机遥控器本体(1)的一侧固定安装有第一转轴(2)，所述第一转轴(2)的内侧转动连接有天线(3)，所述无人机遥控器本体(1)的一侧靠近第一转轴(2)的下端位置处固定安装有第二转轴(4)，所述第二转轴(4)的外侧套接有背带(5)，所述无人机遥控器本体(1)的前表面嵌入安装有功能按键(6)，所述无人机遥控器本体(1)的前表面靠近功能按键(6)的上端位置处固定安装有操作杆(7)，且无人机遥控器本体(1)的前表面靠近功能按键(6)的一侧位置处嵌入安装有电源总开关(8)，所述无人机遥控器本体(1)的外侧边缘套接有暖手垫(9)，所述暖手垫(9)的内部固定安装有加热管(10)，所述无人机遥控器本体(1)的上表面转动连接有防护罩(11)，所述防护罩(11)的最外层设置有金属涂层(12)，所述金属涂层(12)的内侧固定连接有保温层(13)，所述保温层(13)的内侧固定连接有防水层(14)，所述防水层(14)的内侧固定连接有防腐层(15)，所述防护罩(11)的内部固定安装有保护盒(16)，所述保护盒(16)的内部固定连接复位弹簧(17)的一端，所述复位弹簧(17)的另一端固定连接伸缩杆(18)的一端，所述伸缩杆(18)的另一端固定连接有夹持杆(19)，所述电源总开关(8)的输出端与功能按键(6)的输入端电性连接，所述功能按键(6)的输出端与加热管(10)的输入端电性连接。 | G06F3/0346
4368 | RU2661269C2 | 无人机飞行轨迹的控制方法在城市区域在竖直平面内 | 2015-08-04 | 未缴年费 | Aktsionernoe Obshchestvo kontsern Radiostroeniya vega | 领域 : 航空工程的方法。本发明涉及一种无人驾驶飞行器(UAV)轨迹的控制方法。上述方法的特征在于将所述无人机从控制中心的轨迹与给定的倾角，铁塔角钢校正的无人接近时运动轨迹的一组障碍，其中的每一个是按照一定的方式。作用 : 耐久性的提高了无人机在飞行过程的自动化障碍物组垂直平面在低海拔flight.1Cl，3的双层管 | 1. The trajectory managing drone aircraft (UAV) over the groups of objects of city building in the vertical plane is that conclusion uavs for planned straightforward and parallel to the ground surface flight trajectory is made from the control room (DP) along the path of the group over the obstacles to a specified flight path, that is what the trajectory of controlled uavs are correct, with its rapprochement with the group of obstacles, each of which was estimated by the rectangle, for which the required increase in flight path corner of controlled blah is performed under a rule : | B64C39/00
4369 | KR1020170005650A | 无人机，移动终端及其控制方法 | 2015-07-06 | 驳回 | Lg Electronics Inc | 本发明涉及无人机无线通讯终端无人飞行器，本发明公开了一种移动终端及其号码的方法。根据本发明实施例的无人飞机的一个实施例中，1号移动终端和基于从移动终端接收的无线通信中的号码时胡其冻结所述多个通信装置1，数控制单元和执行功能相对应的所述数量时，待胡，垂钓者的所述数量，连接到所述移动终端和无线通信中可操作数为1，所述存储器连接的至少一个基于接收预定数量时，待胡，所述1号2号发送请求信号给移动终端和其他移动终端号码表征。 | 1. 1 the first communication unit for wirelessly communicating with a mobile terminal; 1 and said second control signal received from the mobile terminal based on the, corresponding to the control signal to a control unit that performs a function and, wherein the control unit, for performing wireless communication with the mobile terminal 1 in a state of being connected to, wherein the signal strength and connected to receive the set control signals based on the at least one, different from the first mobile terminal 2 1 to the mobile terminal transmits a request signal for controlling the unmanned aircraft. | B64C39/02
4370 | US20180194466A1 | 无人飞行器、提供空中补给方法、空中平台及其控制方法 | 2018-03-06 | 放弃 | Sz Dji Technology Co Ltd | 一种无人机(UAV)，包括 : 检测装置，被配置为响应于无人机对资源补充的需要而生成补充需求信号；检测装置，被配置为响应于无人机对资源补充的需要而生成补充需求信号， 无线通信设备，其被配置为响应于正在生成的所述补充需求信号而与至少一个空中平台建立无线通信连接并与所述至少一个空中平台通信， 以及飞行控制装置，被配置为从所述至少一个空中平台确定目标空中平台，基于由所述无线通信装置接收的所述目标空中平台的通信信息生成飞行控制信号，并且基于所述飞行控制信号调整所述UAV与所述目标空中平台之间的空间距离，以使得所述目标空中平台能够对所述UAV进行机载补给。 | 1. An unmanned aerial vehicle (UAV) comprising : a detection device configured to generate a supplement demand signal in response to a need of the UAV for resource supplement; a wireless communication device configured to establish a wireless communication connection with at least one aerial platform and communicate with the at least one aerial platform in response to the supplement demand signal being generated; anda flight control device configured to : determine a target aerial platform from the at least one aerial platform, generate a flight control signal based upon communication information of the target aerial platform received by the wireless communication device, andadjust a spatial distance between the UAV and the target aerial platform based upon the flight control signal to enable an airborne replenishment to the UAV by the target aerial platform. | B64C39/02
4371 | CN108263614A | 一种鸟窝摘除无人机 | 2018-03-20 | 撤回 | 湖州高锐工贸有限公司 | 本发明提供了一种鸟窝摘除无人机，包括无人机机体和遥控器，所述无人机机体的周向设有一组旋转翼，所述无人机机体的底部设有云台，所述云台上设有可360度旋转的摄像头，所述无人机机体的两侧设有着陆架，所述无人机机体内部设有第二控制器、第二通信模块和第二电源，本发明地面操作人员通过遥控器控制无人机飞行至鸟窝的高度，实时观察夹持臂的运动影像并操控夹持臂对鸟窝进行夹持，然后实时观察切割叶片的运动影像并操控切割叶片对鸟窝的底部进行切割，使鸟窝与搭建母体进行分离，自动化和智能化程度高，可实现对鸟窝的高效摘除，保证了变电运维人员及输电线路的安全运行，同时也不会将鸟窝损坏，伤害到幼鸟，保护了生态系统。 | 1.一种鸟窝摘除无人机，包括无人机机体和遥控器，所述无人机机体的周向设有一组旋转翼，所述无人机机体的底部设有云台，所述云台上设有可360度旋转的摄像头，所述无人机机体的两侧设有着陆架，所述无人机机体内部设有第二控制器、第二通信模块和第二电源，所述遥控器的表面设有液晶显示屏，所述液晶显示屏上面设有第一操纵杆和第二操纵杆，所述第一操纵杆和所述第二操纵杆的中间设有拨动开关，所述遥控器内部设有第一控制器、第一通信模块和第一电源，所述无人机机体与所述遥控器通过所述第一无线通信模块和所述第二无线通信模块相互无线连接，其特征在于：所述无人机机体的底部对称的设有第一连接架和第二连接架，所述第一连接架和所述第二连接架位于所述云台的两侧，所述第一连接架的上部设有第一直线电机，所述第一直线电机的第一伸缩杆的端部连接第一安装座，所述第一安装座为L形，所述第一安装座的横板上设有第一旋转电机，所述第一旋转电机的第一旋转轴的端部连接第一夹持臂，所述第一夹持臂为弧形，所述第一连接架的下部设有第二直线电机，所述第二直线电机的第二伸缩杆的端部连接第二安装座，所述第二安装座为L形，所述第二安装座的横板上设有第二旋转电机，所述第二旋转电机的第二旋转轴的端部连接第一切割叶片，所述第二连接架的上部对称的设有第三直线电机，所述第三直线电机的第三伸缩杆的端部连接第三安装座，所述第三安装座为L形，所述第三安装座与所述第一安装座位于同一水平面上，所述第三安装座的横板上设有第三旋转电机，所述第三旋转电机的第三旋转轴的端部连接第二夹持臂，所述第二夹持臂为弧形，所述第二夹持臂与所述第一夹持臂为镜像，所述第二连接架的下部对称的设有第四直线电机，所述第四直线电机的第四伸缩杆的端部连接第四安装座，所述第四安装座与所述第二安装座位于同一水平面上，所述第四安装座为L形，所述第四安装座的横板上设有第四旋转电机，所述第四旋转电机的第四旋转轴的端部连接第二切割叶片，所述遥控器的表面还设有第三操纵杆和第四操纵杆，所述第三操纵杆和所述第四操纵杆位于所述第一操纵杆和所述第二操纵杆的中间，所述第一操纵杆、所述第二操纵杆、所述第三操纵杆和所述第四操纵杆连接所述第一控制器的输入端，所述第一控制器的输出端连接所述液晶显示屏，所述第一控制器通过所述第一无线通信模块与所述无人机机体进行通信连接，所述第一电源通过所述拨动开关为所述遥控器提供工作电压，所述第二控制器通过所述第二无线通信模块与所述遥控器进行通信连接，所述第二控制器的输入端连接所述摄像头，所述第二控制器的输出端分别连接所述旋转翼、所述云台、所述第一直线电机、所述第二直线电机、所述第三直线电机、所述第四直线电机、所述第一旋转电机、所述第二旋转电机、所述第三旋转电机和所述第四旋转电机，所述第二电源为所述无人机机体提供工作电压。 | B64C39/02
4372 | CN108263631A | 一种无人机导引与起降系统 | 2017-12-26 | 驳回 | 中国科学院长春光学精密机械与物理研究所 | 本发明公开了一种无人机导引与起降系统。所述无人机导引与起降系统用于对无人机进行导引和起降，所述无人机导引与起降系统包括：支撑升降装置，以及设置在所述支撑升降装置上的合作图像目标；所述支撑升降装置，可对所述无人机进行支撑，且所述支撑升降装置可进行高度调节；所述合作图像目标，其上设置有位置信息，所述位置信息可被所述无人机识别。本发明提供的无人机导引与起降系统通过本发明公开的无人机导引与起降系统，通过合作图像目标对无人机进行位置导引，通过支撑升降装置根据地面的平整程度自动调平，使无人机在复杂环境下能进行起降。 | 1.一种无人机导引与起降系统，用于对无人机进行导引和起降，其特征在于，所述无人机导引与起降系统包括： 支撑升降装置，以及设置在所述支撑升降装置上的合作图像目标； 所述支撑升降装置，可对所述无人机进行支撑，且所述支撑升降装置可进行高度调节； 所述合作图像目标，其上设置有位置信息，所述位置信息可被所述无人机识别。 | B64F1/00
4373 | US20180137779A1 | 一种无人机飞行训练控制方法及其装置 | 2017-12-27 | 放弃 | Haoxiang Electric Energy (Kunshan) Co Ltd | 一种无人机飞行训练的控制方法，包括 : 获取无人机实际禁飞区的地理坐标范围和当前起飞点的地理坐标； 将无人机当前起飞点的地理坐标与实际禁飞区的地理坐标范围进行比较，确定无人机是否在飞行区内； 如果所述无人机处于飞行区域内，控制所述无人机沿预设虚拟飞行路线飞行，预设虚拟障碍物设置在所述预设虚拟飞行路线内； 获取无人机飞行过程中的姿态信息和地理坐标； 确定所述无人机与所述预设虚拟障碍物之间的距离； 以及根据预设虚拟障碍物的距离、形态信息和无人机的姿态信息，确定是否调整无人机的飞行位置。 | 1. A control method for UAV (unmanned aerial vehicle) flight training, comprising steps of : obtaining a geographic coordinate range of an actual no-fly zone and geographic coordinates of a current takeoff point of the UAV; comparing the geographic coordinates of the current takeoff point of the UAV with the geographic coordinate range of the actual no-fly zone, so as to determine whether the UAV is in a fly zone or not; controlling the UAV to fly along a preset virtual flight route if the UAV is in a fly zone, wherein a preset virtual obstacle is arranged in the preset virtual flight route; obtaining attitude information and geographic coordinates of the UAV during flight; determining a first distance between the UAV and the preset virtual obstacle according to the geographic coordinates of the UAV during flight and coordinate information of the preset virtual obstacle; anddetermining whether to adjust a flight position of the UAV according to the first distance, morphological information of the preset virtual obstacle and the attitude information of the UAV. | G09B19/16
4374 | CN108268051A | 针对机型对无人机进行控制的方法及装置 | 2017-12-29 | 驳回 | 易瓦特科技股份公司 | 本发明实施例提供了一种针对机型对无人机进行控制的方法及装置，其中的方法包括：获取若干个无人机中每一个所述无人机的当前地理位置坐标；依据每一个所述无人机的当前地理位置坐标，选择需要进行控制的目标区域；在所述目标区域中依据无人机机型选择需要进行控制的目标无人机；获得第一控制指令；根据预设的理想模型，将所述第一控制指令转化为与预期响应动态相符的第二控制指令；采集与所述第二控制指令相关的无人机的飞行状态参数，并据此生成综合反馈；根据所述第二控制指令和所述综合反馈进行误差控制，获得第三控制指令；根据所述第三控制指令对所述无人机进行控制。本发明实现了提高无人机控制方法稳定性和鲁棒性的技术效果。 | 1.一种针对机型对无人机进行控制的方法，其特征在于，包括： 获取若干个无人机中每一个所述无人机的当前地理位置坐标； 依据每一个所述无人机的当前地理位置坐标，选择需要进行控制的目标区域； 在所述目标区域中依据无人机机型选择需要进行控制的目标无人机，所述无人机机型为下述中的一种：固定翼无人机、多旋翼无人机或者无人直升机； 获得第一控制指令，所述第一控制指令为用以控制所述目标无人机飞行达到目标状态的原始控制指令； 根据预设的理想模型，将所述第一控制指令转化为与预期响应动态相符的第二控制指令； 采集与所述第二控制指令相关的所述目标无人机的飞行状态参数，并据此生成综合反馈； 根据所述第二控制指令和所述综合反馈进行误差控制，获得第三控制指令； 根据所述第三控制指令对所述目标无人机进行控制。 | G05D1/10
4375 | US20180136642A1 | 一种无人机控制方法、控制装置及控制系统 | 2017-12-27 | 放弃 | Haoxiang Electric Energy (Kunshan) Co Ltd | 提供了一种用于无人机的控制方法、控制装置和控制系统。 所述控制方法包括以下步骤 : 从头戴式电子设备接收传感器数据； 根据所述传感器数据，生成用于控制所述无人机的载体装置的控制指令； 向无人机发送控制指令。 本发明能够增加头戴式电子设备与无人机之间的通信距离，降低头戴式电子设备的成本和重量，增加头戴式电子设备在无人机控制领域的应用场景。 | 1. A control method for an unmanned aerial vehicle, comprising steps of : receiving sensor data from a head-mounted electronic device; according to the sensor data, generating a control instruction for controlling a carrier device of the unmanned aerial vehicle; andsending the control instruction to the unmanned aerial vehicle. | G05D1/00
4376 | CN108268151A | 控制遥控装置的方法、设备及装置 | 2016-12-30 | 驳回 | 昊翔电能运动科技(昆山)有限公司 | 本申请涉及一种控制遥控装置的方法、设备及装置。所述方法采用具有非平面触摸屏的智能设备控制无人机，所述方法包括：检测手指所处的位置；判断所述位置相比虚拟摇杆原点的偏移距离和方向，将其转化为所述无人机的控制指令；向所述无人机发出所述控制指令。通过采用具有非平面触摸屏的智能设备，可以通过感知手指在所述非平面触摸屏上所处的位置，从而判断所述无人机的当前操控状态。 | 1.一种采用具有非平面触摸屏的智能设备控制无人机的方法，所述方法包括： 检测手指所处的位置； 判断所述位置相比虚拟摇杆原点的偏移距离和方向，将其转化为所述无人机的控制指令； 向所述无人机发出所述控制指令。 | G06F3/0354
4377 | CN207595267U | 一种无人机喷洒农药设备 | 2017-10-20 | 未缴年费 | 胡沛剑 | 本实用新型涉及一种喷洒农药设备，尤其涉及一种无人机喷洒农药设备。本实用新型要解决的技术问题是提供一种能够进行大范围农药喷洒的、使用方便的、喷洒迅速地无人机喷洒农药设备。为了解决上述技术问题，本实用新型提供了这样一种无人机喷洒农药设备，包括有无人机、盖子、水箱、电机、第一转轴、凸轮、连接板、弹簧、缸体等；无人机下部从左到右依次安装有水箱、缸体和电机，水箱左部通过螺纹设有盖子，水箱与缸体之间设有进水管，进水管内设有第一单向阀。本实用新型达到了能够进行大范围农药喷洒的、使用方便的、喷洒迅速的效果，使用本设备可以利用无人机对大面积的农作物进行农药的喷洒工作，而且工作效率高，使用方便，节省人力。 | 1.一种无人机喷洒农药设备，其特征在于，包括有无人机(1)、盖子(2)、水箱(3)、电机(4)、第一转轴(5)、凸轮(6)、连接板(7)、弹簧(8)、缸体(9)、移动杆(10)、活塞(11)、第一单向阀(12)、进水管(13)、出水管(15)和第二单向阀(16)，无人机(1)下部从左到右依次安装有水箱(3)、缸体(9)和电机(4)，水箱(3)左部通过螺纹设有盖子(2)，水箱(3)与缸体(9)之间设有进水管(13)，进水管(13)内设有第一单向阀(12)，缸体(9)下部设有出水管(15)，出水管(15)内设有第二单向阀(16)，缸体(9)内滑动式设有活塞(11)，活塞(11)右部设有移动杆(10)，移动杆(10)右端设有连接板(7)，连接板(7)与缸体(9)之间设有弹簧(8)，电机(4)上通过联轴器设有第一转轴(5)，第一转轴(5)上通过过盈连接设有凸轮(6)，凸轮(6)与连接板(7)接触。 | B64D1/18
4378 | CN207595268U | 一种连续供药喷洒农药无人机 | 2017-11-10 | 未缴年费 | 宿迁永泰邦辰知识产权运营管理有限公司 | 本实用新型公开了一种连续供药喷洒农药无人机，其结构包括支撑底架、连接杆、喷头、集水杆、机体、支撑翼、供药装置、螺旋桨、电机、散热孔，支撑底架两端焊接于机体底部并固定连接，连接杆焊接于机体下方与集水杆之间，喷头设于集水杆底部并电连接于机体，水杆为矩形固定于连接杆底部且下部设有喷头，机体设于支撑翼内侧端与集水杆上方并与集水杆相互平行，支撑翼焊接于机体外侧并与机体固定连接形成一体化结构。本实用的有益效果：为了连续供药喷洒农药无人机可通过药箱与水箱通过水流相融合，由于弹力可向下控制输送药水量，同时不断融合输送的过程中起到搅拌作用可使药水缓冲发挥药效，使农药充分稀释。 | 1.一种连续供药喷洒农药无人机，其结构包括支撑底架(1)、连接杆(2)、喷头(3)、集水杆(4)、机体(5)、支撑翼(6)、供药装置(7)、螺旋桨(8)、电机(9)、散热孔(10)，其特征在于： 所述支撑底架(1)两端焊接于机体(5)底部并固定连接，所述连接杆(2)焊接于机体(5)下方与集水杆(4)之间，所述喷头(3)设于集水杆(4)底部并电连接于机体(5)，所述水杆(4)为矩形固定于连接杆(2)底部且下部设有喷头(3)，所述机体(5)设于支撑翼(6)内侧端与集水杆(4)上方并与集水杆(4)相互平行，所述支撑翼(6)焊接于机体(5)外侧并与机体(5)固定连接形成一体化结构，所述供药装置(7)装设于机体(5)内部，所述螺旋桨(8)与电机(9)旋转连接并设于上部与支撑翼(6)相互平行，所述电机(9)通过孔洞装设于支撑翼(6)上，所述散热孔(10)嵌设于支撑翼(6)上； 所述供药装置(7)由药箱(70)、出水管(71)、水箱(72)、弹板(73)、弹簧(74)、出水口(75)、固定板(76)、缓冲板(77)、连接弹簧(78)、集水箱(79)、槽口(710)组成； 所述药箱(70)设于集水箱(79)上方并与水箱(72)相互平行，所述出水管(71)焊接于药箱(70)、水箱(72)内侧，所述水箱(72)固定于集水箱(79)、药箱(70)左侧，所述弹板(73)与弹簧(74)焊接并与槽口(710)相吻合，所述弹簧(74)焊接于弹板(73)底部并连接于固定板(76)上，所述出水口(75)与集水杆(4)相连接，所述固定板(76)设于缓冲板(77)上方并通过弹板(73)连接于弹板(73)，所述缓冲板(77)设于固定板(76)与连接弹簧(78)之间并与连接弹簧(78)弹力连接，所述连接弹簧(78)固定于集水箱(79)底部，所述集水箱(79)装设于机体(5)内部，所述槽口(710)嵌设于集水箱(79)上与弹板(73)相吻合并活动连接。 | B64D1/18
4379 | US10017249B1 | 导管旋翼无人机 | 2016-08-22 | 未缴年费 | Aevena, Inc. | 根据本发明的各种实施例的系统和方法可用于实现被设计用于在杂乱环境、室内环境和/或作为摄影无人机的自主操作的无人飞行器(“UAV”)。 一个实施例包括 : 发射无人机(UAV)； 执行飞行路径规划以扫描使用无人机的人员的区域； 通过处理由所述UAV上的至少一个照相机捕获的图像数据来检测至少一个被摄体的存在； 确定使用所述UAV从其捕获检测到的至少一个被摄体的图像的至少一个姿势； 执行路径规划以将无人机导航到所确定的至少一个姿态； 以及当所述UAV以所确定的至少一个姿势中的一个姿势放置时，使用所述UAV上的至少一个相机捕获所述检测到的至少一个被摄体的图像。 | 1. A method of capturing images, comprising : launching an unmanned aerial vehicle (UAV) by way of a Flight Management Unit (FMU) wherein the FMU executes an automatic takeoff process; utilizing a map maintained by the UAV to perform in flight path planning to scan an area for people using the UAV; detecting the presence of at least one subject by processing image data captured by at least one camera on the UAV; utilizing an Application Processing Unit (APU) to determine at least one ideal position from which to capture images of detected at least one subject using the UAV; performing path planning by communication between the APU and a Robotics Processing Unit in order to navigate the UAV to the determined at least one ideal position; andcapturing images of the detected at least one subject using at least one camera on the UAV when the UAV is positioned in one of the determined at least one ideal positions. | G05D1/00
4380 | CN108244089A | 专用于喷洒田埂除草剂的无人机 | 2018-03-30 | 驳回 | 贵州大鸟创新科技有限公司 | 本发明涉及无人机技术领域，公开为专用于喷洒田埂除草剂的无人机，包括机架、旋翼和旋翼电机，机架安装有电池和用于控制无人机及远程通讯的信息处理器，所述机架下方设有第一弹性药箱，第一弹性药箱下方连接有第二弹性药箱，两个药箱之间设有自控阀门，所述自控阀门控制第一弹性药箱中的药液流进第二弹性药箱中，自控阀门包括传感器、控制器和阀门执行器；所述第二弹性药箱连通有水管和导流管，导流管的下端设有电动喷嘴和横梁，电动喷嘴与信息处理器电连接，横梁下方两侧各转动连接有限位爪，所述限位爪同时通过弹簧与横梁相连。本发明实现了使用无人机对田埂进行除草剂的喷洒，达到了节能的效果，且提高了工作效率。 | 1.专用于喷洒田埂除草剂的无人机，包括机架、旋翼和旋翼电机，机架安装有用于给用电部件供电的电池和用于控制无人机及远程通讯的信息处理器，旋翼安装在机架上，旋翼下方连接旋翼电机，其特征在于：所述机架下方设有第一弹性药箱，第一弹性药箱下方连接有第二弹性药箱，两个药箱之间设有自控阀门，所述自控阀门控制第一弹性药箱中的药液流进第二弹性药箱中，自控阀门包括检测药液的传感器、接收传感器传输信号的控制器和受控制器指令操作的阀门执行器，所述传感器位于第二弹性药箱内壁下端；所述第二弹性药箱连通有水管和导流管，水管位于传感器上方，导流管的下端设有电动喷嘴和横梁，电动喷嘴与信息处理器电连接，横梁下方两侧各铰接有限位爪，限位爪下方设有前后导向轮，前后导向轮下方设有支撑块，所述限位爪同时通过弹簧与横梁相连。 | A01M21/04
4381 | CN108248861A | 一种用于喷洒农药的无人机 | 2017-12-22 | 撤回 | 成都才智圣有科技有限责任公司 | 本发明提供一种用于喷洒农药的无人机，涉及飞行器技术领域，为解决现有用于喷洒农药的无人机承重能力差、平稳性差等问题而设计。该用于喷洒农药的无人机包括机身、设置于机身顶部的主旋翼以及设置于机身底部的起落架，起落架的架体上设置有农药药箱和喷洒装置。两个架体之间设置有第一升翼，第一升翼呈向机身方向凸起的碟形，第一升翼与机身之间连接有缓冲减震件。本发明提供的用于喷洒农药的无人机的农药药箱和喷洒装置均设置在起落架上，且在起落架与机身之间设置有缓冲减振件，能够有效降低机身振动对农药药箱产生的影响，提高平稳性，第一升翼的设置能够大大提高无人机的承载能力，提高无人机的喷洒效率。 | 1.一种用于喷洒农药的无人机，包括机身(1)、设置于所述机身(1)顶部的主旋翼(2)以及设置于所述机身(1)底部的起落架(3)，其特征在于：所述起落架(3)包括两个架体(31)，每个架体(31)上均设置有农药药箱(4)和喷洒装置(5)，所述喷洒装置(5)包括多个农药喷头(52)，所述多个农药喷头(52)均与所述农药药箱(4)相连通； 两个所述架体(31)之间设置有第一升翼(6)，所述第一升翼(6)呈向机身方向凸起的碟形； 所述第一升翼(6)与所述机身(1)之间连接有缓冲减震件(7)。 | B64C39/02
4382 | CN108253957A | 基于无人机的路线导引方法、无人机、服务器及系统 | 2017-12-29 | 驳回 | 广州亿航智能技术有限公司 | 本发明公开了一种基于无人机的路线导引方法、无人机、服务器及系统，涉及无人机技术领域，主要目的在于能够实现基于无人机对用户进行路线导引，用户跟随无人机行进，就能够准确无误的沿着路线行进到目的地，从而能够提升路线导引的精确度。所述方法包括：接收服务器发送的用户当前位置、目的地位置、根据用户发送的路线导引请求中包括的用户当前位置和目的地位置确定的规划路线和配对码；控制自身飞行至用户当前位置并播报配对码，使得用户通过配对码请求与无人机建立连接；在与用户建立连接后，按照规划路线飞行至目的地位置，以导引用户行进到所述目的地位置。本发明适用于基于无人机的路线导引。 | 1.一种基于无人机的路线导引方法，其特征在于，应用于无人机，包括： 所述无人机接收服务器发送的用户当前位置、目的地位置、导引所述用户的规划路线和配对码，所述规划路线为所述服务器根据所述用户发送的路线导引请求中包括的所述用户当前位置和所述目的地位置确定的，所述配对码为所述服务器根据所述无人机和所述用户生成的； 控制自身飞行至所述用户当前位置并播报所述配对码，以便所述用户通过所述配对码与所述无人机建立连接； 在与所述用户建立连接后，按照所述规划路线飞行至所述目的地位置，以导引所述用户行进到所述目的地位置。 | G01C21/00
4383 | CN108254771A | 系留无人机跟随车载平台方法及使用该方法的系留无人机 | 2016-12-28 | 驳回 | 北京卓翼智能科技有限公司 | 本发明提供一种系留无人机精确跟随车载平台方法及使用其的系留无人机。其中，方法包括：安装于地面工作站的第一GPS接收机获取所述地面工作站的三维位置数据并解算出地面工作站的三维位置坐标Pground (X, Y, Z)；三维位置坐标Pground (X, Y, Z)通过线缆传递到安装于系留无人机的第二GPS接收机；第二GPS接收机获取所述系留无人机的三维位置数据，并解算出系留无人机的三维位置坐标Paero(X, Y, Z)；三维位置坐标Pground (X, Y, Z)对三维位置坐标Paero (X, Y, Z)进行改正和差分，得到地面工作站与系留无人机之间的相对位置坐标Prelative (X, Y, Z)；相对位置坐标Prelative (X, Y, Z)被传递到控制单元。 | 1.一种基于差分GPS的系留无人机跟随地面工作站的方法，其特征在于，包括： 安装于地面工作站的第一GPS接收机获取所述地面工作站的三维位置数据并解算出所述地面工作站的三维位置坐标P ground (X, Y, Z) ；所述三维位置坐标P ground (X, Y, Z) 通过线缆传递到安装于系留无人机的第二GPS接收机； 所述第二GPS接收机获取所述系留无人机的三维位置数据，并解算出所述系留无人机的三维位置坐标P aero (X, Y, Z) ； 所述三维位置坐标P ground (X, Y, Z) 对所述三维位置坐标P aero (X, Y, Z) 进行改正和差分，得到所述地面工作站与所述系留无人机之间的相对位置坐标P relative (X, Y, Z) ；所述相对位置坐标P relative (X, Y, Z) 被传递到控制单元； 其中，所述相对位置坐标P relative (X, Y, Z) 反应了所述系留无人机的将要到达的下一位置。 | G01S19/41
4384 | CN108255163A | 植保无人机的控制系统以及控制方法 | 2018-01-24 | 驳回 | 衢州职业技术学院 | 本发明公开了一种植保无人机的控制系统，所述控制系统包括：支撑设备，设置于植保无人机的飞行区域，与所述植保无人机无线通信，用于为所述植保无人机提供续航支持；云端服务器，与所述支撑设备通信，用于从所述支撑设备接收所述植保无人机的飞行参数，以及通过所述支撑设备向所述植保无人机发送飞行控制指令；植保无人机，用于基于预设飞行指令或基于所述飞行控制指令在预设飞行区域内飞行。本发明还公开了一种植保无人机的控制方法。本发明通过在作业区域设置支撑设备，从而提高无人机的续航能力，降低电池的使用成本，提升电池使用寿命，提高了对无人机的远程操控能力，提高了用户体验。 | 1.一种植保无人机的控制系统，其特征在于，所述控制系统包括： 支撑设备(100)，设置于植保无人机(300)的飞行区域，与所述植保无人机(300)无线通信，用于为所述植保无人机(300)提供续航支持； 云端服务器(200)，与所述支撑设备(100)通信，用于从所述支撑设备(100)接收所述植保无人机(300)的飞行参数，以及通过所述支撑设备(100)向所述植保无人机(300)发送飞行控制指令； 植保无人机(300)，用于基于预设飞行指令或基于所述飞行控制指令在预设飞行区域内飞行。 | G05D1/00
4385 | CN108255184A | 无人机与车载平台随动控制系统及其随动控制方法 | 2016-12-29 | 驳回 | 北京卓翼智能科技有限公司 | 本发明涉及一种无人机与车载平台随动控制系统及随动控制方法。其包括无人机平台、车载平台和通讯链路，无人机平台包括无人机控制装置、无人机位置传感器、高度传感器和惯性传感器，车载平台包括车载平台控制装置、车载位置传感器、车载速度传感器、车载方向传感器；车载平台将检测到的所述车载平台水平位置、车载平台速度和所述车载平台方向通过通讯链路发送给无人机控制装置；惯性传感器根据检测到的无人机水平位置、无人机高度计算无人机的姿态和速度；车载平台控制装置根据车载平台与无人机的相对位置、相对速度、和无人机高度通过算法解算所述无人机的姿态控制指令，通过无人机姿态的变化改变无人机与车载平台的相对位置，进而实现无人机对车载平台的跟随。 | 1.一种无人机与车载平台随动控制系统，其特征在于，包括无人机平台、车载平台和通讯链路，其中， 所述无人机平台包括无人机控制装置、检测无人机水平位置的无人机位置传感器、检测无人机高度的无人机高度传感器和惯性传感器， 所述车载平台包括车载平台控制装置、检测车载平台水平位置的车载位置传感器、检测车载平台速度的车载速度传感器、检测车载平台方向的车载方向传感器； 其中，所述车载平台将检测到的所述车载平台水平位置、所述车载平台速度和所述车载平台方向通过所述通讯链路发送给所述无人机控制装置； 其中，所述惯性传感器根据检测到的所述无人机水平位置、所述无人机高度计算所述无人机的姿态和速度； 其中，所述车载平台控制装置根据所述车载平台与所述无人机的相对位置、相对速度、和所述无人机高度通过算法解算所述无人机的姿态控制指令，通过无人机姿态的变化改变无人机与车载平台的相对位置，进而实现无人机对车载平台的跟随。 | G05D1/08
4386 | CN108255189A | 一种电力巡检无人机系统 | 2018-01-31 | 驳回 | 佛山市神风航空科技有限公司 | 本发明公开了一种电力巡检无人机系统，包括：无人机、地面测控站、数据通信链路系统，以及地面数据处理系统；其中无人机，用于电力线路巡检数据的采集和获取；地面测控站，用于无人机飞行过程中飞行状态的监测和控制、飞行的领航、传感器数据获取方式的控制，并且对飞行获得的数据进行初步处理；数据通信链路系统，用于保障所述地面测控站与所述无人机之间的数据通讯；地面数据处理系统，用于处理后期数据，是存储与应用系统。本发明采用无人机来对电力线路进行巡检，能不受地理条件的限制来对电力线路进行巡检，安全性强，且速度快，效率高，弥补了人工巡演的不足，具有良好的应用前景。 | 1.一种电力巡检无人机系统，其特征在于，包括：无人机、地面测控站、数据通信链路系统，以及地面数据处理系统； 所述无人机，用于电力线路巡检数据的采集和获取； 所述地面测控站，用于无人机飞行过程中飞行状态的监测和控制、飞行的领航、传感器数据获取方式的控制，并且对飞行获得的数据进行初步处理； 所述数据通信链路系统，用于保障所述地面测控站与所述无人机之间的数据通讯； 所述地面数据处理系统，用于处理后期数据，是存储与应用系统。 | G05D1/08
4387 | CN108255191A | 无人机管控方法及智慧路灯系统 | 2016-12-29 | 驳回 | 上海三思电子工程有限公司; 上海三思科技发展有限公司; 嘉善三思光电技术有限公司 | 本发明提供的无人机管控方法及相应的智慧路灯系统，通过智慧路灯系统甄别无人机是否具备与预设一致的身份信息，从而确定其是否具备飞行许可，对具备飞行许可的无人机进行运行数据收集，而对不具备飞行许可的无人机进行追踪和/或限制飞行；从而通过智慧路灯系统实现对无人机的管控，解决现有技术中无法对无人机进行有效管控的问题。 | 1.一种无人机管控方法，其特征在于，应用于智慧路灯系统；所述智慧路灯系统包括：组成无线网络的多个智慧路灯；所述智慧路灯系统预存有无人机的预设身份信息及关联的飞行许可；所述方法包括： 通过所述智慧路灯采集其管控范围内各无人机的身份信息，并通过与所述预存的预设身份信息进行比对，以将比对一致的一个或多个无人机判定为具备飞行许可； 通过所述智慧路灯与所述具备飞行许可的一个或多个无人机通信交互以获取其运行数据； 获取所述智慧路灯通过所述无线网络传输的所述运行数据，并将之与对应的身份信息关联存储。 | G05D1/10
4388 | CN108255194A | 一种基于UWB的农用植保无人机精准定位喷药控制方法 | 2018-01-08 | 驳回 | 江苏工程职业技术学院 | 本发明公开了一种基于UWB的农用植保无人机精准定位喷药控制方法，包括定位锚点、携带定位标签的植保无人机以及地面导航台；定位锚点采用多个且分布在农田的各个角落，定位锚点包括主控芯片以及与主控芯片连接的UWB定位模块、无线通讯模块、GPS模块和电源模块；地面导航台作为系统中枢，接收定位标签发出的位置坐标或时间信息，并将作业规划路径传送给植保无人机；植保无人机作为移动节点，其所携带的定位标签实时计算定位标签相对定位锚点的距离并无线传送给地面导航台，地面导航台接收定位标签测量的数据，进行定位计算。本发明可实时、快速计算植保无人机的三维坐标，实现精准定位，实现水平定位精度≤5cm，垂直定位精度≤10cm。 | 1.一种基于UWB的农用植保无人机精准定位喷药控制方法，其特征在于：包括如下步骤： (1)植保无人机携带的定位标签发起定位指令，通过 UWB 纳秒级的脉冲波与定位锚点完成距离测试； (2)定位锚点通过无线通信模块将测距信息传入地面导航台； (3)地面导航台根据测距信息通过定位算法解析标签坐标信息，并控制植保无人机修正飞行路线。 | G05D1/10
4389 | CN108255196A | 智慧路灯、智慧路灯系统及其控制无人机的方法 | 2016-12-29 | 驳回 | 上海三思电子工程有限公司; 上海三思科技发展有限公司; 嘉善三思光电技术有限公司 | 本发明的智慧路灯、智慧路灯系统及其控制无人机的方法，所述智慧路灯、智慧路灯系统及其控制无人机的方法能与无人机进行通信以发送指令至无人机，用于控制无人机完成对应飞行任务；从而利用无人机扩大了智慧路灯系统的监视范围，对外界事件的反应和处理手段更加机动灵活，例如可通过遥控无人机来进行监控或进行故障检测及处理等。 | 1.一种智慧路灯，其特征在于，包括： 通信单元，用于与无人机建立通信连接，以发送指令至无人机，用于控制无人机完成对应飞行任务。 | G05D1/12
4390 | CN108255197A | 无人机引导充电方法、智慧路灯系统及智慧路灯 | 2016-12-29 | 驳回 | 上海三思电子工程有限公司; 上海三思科技发展有限公司; 嘉善三思光电技术有限公司 | 本发明提供的无人机引导充电方法、智慧路灯系统及智慧路灯，通过查询与无人机所在地理位置信息相近且空置的各充电点的位置信息，并发予无人机以供其选择并运动到达，其中，各充电点分别由智慧路灯对应管理；管理被选择的充电点的目标智慧路灯至少根据无人机身份信息在其通信对象中辨识出无人机；智慧路灯系统定位无人机与被选择的充电点之间的相对位置；智慧路灯系统根据相对位置规划飞行路径并将其信息发送至无人机或目标智慧路灯将相对位置的信息发送至无人机以供其规划飞行路径，以令无人机沿飞行路径运动到达充电点；通过所述充电点对无人机进行充电；实现引导无人机在路灯上充电的功能，解决现有技术的问题。 | 1.一种无人机引导充电方法，其特征在于，应用于与无人机无线通信的智慧路灯系统，其中，所述智慧路灯系统包括：组成无线网络的多个智慧路灯；所述方法包括： 所述智慧路灯系统接收无人机的充电请求，其中，所述充电请求包括：无人机的身份信息、及无人机所在地理位置信息； 所述智慧路灯系统查询与所述无人机所在地理位置信息相近且空置的各充电点的位置信息，并发予所述无人机以供其选择并运动到达，其中，所述各充电点分别由智慧路灯对应管理； 将管理被选择的充电点的智慧路灯作为目标智慧路灯，所述目标智慧路灯至少根据所述无人机身份信息在其通信对象中辨识出所述无人机； 所述智慧路灯系统定位所述无人机与所述被选择的充电点之间的相对位置； 所述智慧路灯系统根据所述相对位置规划飞行路径并将其信息发送至所述无人机或所述目标智慧路灯将所述相对位置的信息发送至所述无人机以供其规划飞行路径，以令所述无人机沿所述飞行路径运动到达所述充电点； 通过所述充电点对所述无人机进行充电。 | G05D1/12
4391 | CN108255201A | 无人机云台姿态调整方法及其系统 | 2016-12-29 | 撤回 | 昊翔电能运动科技(昆山)有限公司 | 本发明涉及无人机领域，公开了一种无人机云台姿态调整方法及其系统。本发明中，该无人机云台姿态调整方法包括以下步骤：使用云台上的摄像头拍摄实时图像；对实时图像进行图像分析，得到图像中的地平线信息；将地平线信息与无人机惯性导航所得的水平线信息进行滤波融合，根据滤波融合的结果调整无人机云台的姿态。解决在无人机加速过程中云台姿态不易精确保持，云台姿态在Z轴向有积分漂移的问题。 | 1.一种无人机云台姿态调整方法，其特征在于，包括以下步骤： 使用云台上的摄像头拍摄实时图像； 对所述实时图像进行图像分析，得到图像中的地平线信息； 将所述地平线信息与无人机惯性导航所得的水平线信息进行滤波融合，根据滤波融合的结果调整无人机云台的姿态。 | G05D3/12
4392 | CN207580178U | 一种驱鸟无人飞行器 | 2017-12-08 | 未缴年费 | 王彬旭 | 本实用新型涉及无人机领域，具体地说是一种驱鸟无人飞行器，包括机身、螺旋桨臂、螺旋桨和螺旋桨电机，其中螺旋桨臂均布于机身外侧，螺旋桨臂的自由端设有螺旋桨电机和螺旋桨，机身下侧设有起落架，所述机身下侧设有驱鸟装置，所述驱鸟装置上设有超声波驱鸟模块和音频驱鸟模块，机身上和螺旋桨臂末端均设有闪光灯；所述螺旋桨臂包括多段，任意相邻两段螺旋桨臂之间通过连接销钉固连，且任意相邻两段螺旋桨臂内部均设有线路总成，其中一段螺旋桨臂端部设有插头，另一段螺旋桨臂端部设有插座，且所述相邻两段螺旋桨臂内部的线路总成通过所述插头和插座插接相连。本实用新型大大提高驱鸟效率，且螺旋桨臂拆卸安装方便，方便运输及室外驱鸟作业。 | 1.一种驱鸟无人飞行器，包括机身、螺旋桨臂、螺旋桨和螺旋桨电机，其中螺旋桨臂均布于机身外侧，螺旋桨臂的自由端设有螺旋桨电机和螺旋桨，机身下侧设有起落架，其特征在于：所述机身(1)下侧设有驱鸟装置(5)，所述驱鸟装置(5)上设有超声波驱鸟模块和音频驱鸟模块，机身(1)上和螺旋桨臂(2)末端均设有闪光灯(7)；所述螺旋桨臂(2)包括多段，任意相邻两段螺旋桨臂(2)之间通过连接销钉(21)固连，且任意相邻两段螺旋桨臂(2)内部均设有线路总成，其中一段螺旋桨臂(2)端部设有插头(25)，另一段螺旋桨臂(2)端部设有插座，且所述相邻两段螺旋桨臂(2)内部的线路总成通过所述插头(25)和插座插接相连。 | B64C39/02
4393 | CN207586749U | 一种具有孔明灯的限高型单旋翼无人机 | 2018-05-23 | 未缴年费 | 南京赛飞地理信息技术有限公司 | 本实用新型公开了一种具有孔明灯的限高型单旋翼无人机，包括机壳，机壳内腔的中部设置有电机限位座，电机限位座上方的机壳开设有传感器孔和进口孔，高压风机的输出端穿过高压风机箱与环型套环的内腔相通，出气管的中部安装有电磁阀，传感器孔内安装有气压高度传感器，气压高度传感器通过控制线与电磁阀电性连接。本具有孔明灯的限高型单旋翼无人机，单旋翼在第一旋转轴和第二旋转轴旋转时，为机壳的上升提供动力，待高度突破指定的最高高度时，电磁阀打开后，高压风机抽送的气流从出气管向上排出，使得设备下降，如果高度突破指定的最低高度时，电磁阀呈初始化关闭，导致给机壳上升作用力提升，使得设备上升，避免过高，侵入航空空域。 | 1.一种具有孔明灯的限高型单旋翼无人机，包括机壳(1)，其特征在于：所述机壳(1)内腔的中部设置有电机限位座(11)，机壳(1)顶部呈等腰三角分布有气流出口套环(12)，机壳(1)的底部固定焊接有三角支撑架(13)，所述电机限位座(11)的内部卡合有电机(2)，电机限位座(11)的上表面安装有高压风机箱(3)，电机限位座(11)上方的机壳(1)开设有传感器孔(14)和进口孔(15)，所述电机(2)的两端分别对称活动连接第一旋转轴(21)和第二旋转轴(22)，第一旋转轴(21)和第二旋转轴(22)的端口均分别贯穿机壳(1)的顶部和底部固定连接有单旋翼(5)，所述高压风机箱(3)的内腔中安装有高压风机(31)，高压风机箱(3)的上表面焊接有具有空腔的环型套环(32)，所述高压风机(31)的输入端嵌入进口孔(15)内，高压风机(31)的输出端穿过高压风机箱(3)与环型套环(32)的内腔相通，所述环型套环(32)的上表面垂直连接有呈三角分布的出气管(4)，出气管(4)的顶部端口贯穿机壳(1)嵌入气流出口套环(12)内，出气管(4)的中部安装有电磁阀(41)，所述传感器孔(14)内安装有气压高度传感器(141)，气压高度传感器(141)通过控制线与电磁阀(41)电性连接。 | G05D1/04
4394 | CA3006974A1 | 自主任务作用的改变 | 2016-11-23 | 权利终止 | Kespry Inc | 一种无人机任务时对任务提示作出响应。该任务提示图像的特征和/或传感器数据。所述无人机可以改变数据收集操作，或可执行子任务在任务的响应该任务提示。 | 1. An unmanned aerial vehicle comprising : a camera configured to generate photographic images; memory storing first travel instructions that define a first flight path for the uninanned aerial vehicle; memory storing one or more pre-defined image characteristics that correspond to one or more image characteristics that are exhibited by images of one or more pre- defined objects and/or one or more pre-defined objects having one or more pre-defined conditions; and one or more processors configured to : control flight of the unmanned aerial vehicle to perform a first part of the first flight path by executing some of the first travel instructions; control the camera to generate one or more photographic images with the camera while performing the first part of the first flight path : process the one or more photographic images generated by the camera during the first part of the first flight path to determine whether or not any of one or more first pre-defined image characteristics are present : in response at least to detecting some or all of the one or more first pre- defined image characteristics in at least one of the one or more photographic images generated by the camera during the first part of the first flight path, generate and/or retrieve second travel instructions that define a second flight path for the unmanned aerial vehicle : after performing the first part of the first flight path, control flight of the unmanned aerial vehicle to perform the second flight path by executing the second travel instructions, the second travel instructions causing the unmanned aerial vehicle to travel toward one or more pre-defined objects or pre-defined conditions exhibiting some or all of the one or more first pre-defined image characteristics; control the camera to generate one or more photographic images while performing the second flight path, wherein the one or more photographic images generated during the second flight path correspond to the one or more predefined 2'7 objects or pre-defined conditions exhibiting some or all of the one or more first pre-defined image characteristics; process the one or more photographic images generated by the camera during the second flight path to determine whether or not one or more second different pre-defined irnage characteristics are present; in response to detecting some or all of the one or more second different pre-defined irnage characteristics in at least one of the one or more photographic images generated by the camera during the second flight path, generate and/or retrieve third travel instructions, the third travel instructions defining a third flight path and causing the unmanned aerial vehicle to approach even closer to one or rnore pre-defined objects or pre-defined conditions exhibiting some or all of the one or more second different pre-defined image characteristics; and control the camera to generate one or more photographic images while performing the third flight path, wherein the one or more photographic images generated during the third flight path correspond to the one or more pre- defined objects or pre-defined conditions exhibiting some or all of the one or more second different pre-defined image characteristics. | G05D1/00
4395 | US20180186451A1 | 用无人机部署润滑剂 | 2017-01-05 | 未缴年费 | International Business Machines Corporation | 一种用于润滑机器的系统。 所述系统包括无人机，所述无人机被配置成飞到所述机器附近的润滑位置。 润滑剂由无人驾驶飞行器运送。 控制器被配置成当无人机处于润滑位置时将润滑剂供应的至少一部分输送到机器。 | 1. A system for lubricating a machine, the system comprising : an unmanned aerial vehicle (UAV) configured to fly to a lubrication location proximate the machine; a supply of lubricant carried by the UAV; anda controller configured to deliver at least part of the supply of lubricant to the machine when the UAV is at the lubrication location. | F16N9/00
4396 | US20180186452A1 | 基于深度学习姿态估计的无人机交互装置及方法 | 2018-01-03 | 放弃 | Xilinx Technology Beijing Limited | 提供了一种基于深度学习姿态估计的无人机交互装置。 装置(10)包括 : 拍摄单元(11)，用于拍摄对象视频； 关键帧提取单元(12)，用于从所拍摄的对象视频中提取与对象相关的关键帧图像； 姿势估计单元(13)，用于基于深卷积神经网络的图像识别算法识别相对于关键帧图像的对象姿势； 以及无人机操作控制单元(14)，用于将所识别的物体姿态转换成控制指令，以控制无人机的操作。 采用人体姿态估计的方法，方便地对无人机进行控制。 此外，在关键帧提取和姿态估计中，采用深卷积神经网络算法可以获得更快更准确的结果。 | 1. An unmanned aerial vehicle interactive apparatus based on a deep learning posture estimation, comprising : a shooting unit for shooting an object video; a key frame extraction unit for extracting a key frame image relating to an object from the shot object video; a posture estimation unit for recognizing an object posture with respect to the key frame image based on an image recognition algorithm of a deep convolutional neural network; andan unmanned aerial vehicle operation control unit for converting the recognized object posture into a control instruction so as to control the operation of the unmanned aerial vehicle. | B64C39/02
4397 | US20180188722A1 | 无人机假肢的肌电控制 | 2017-01-05 | 放弃 | International Business Machines Corporation | 一种用于控制无人机(UAV)的系统。 该系统包括被配置为从用户接收肌电控制信号的假肢。 所述无人驾驶飞行器被配置成响应于由所述假肢接收的所述肌电控制信号来执行动作。 例如，响应于肌电控制信号的动作可以包括飞行以取回对象、飞行以激活开关以及向用户提供温度读数。 | 1. A system comprising : a prosthetic limb configured to receive myoelectric control signals from a user; andan unmanned aerial vehicle (UAV) configured to perform an action responsive to the myoelectric control signals received by the prosthetic limb. | G05D1/00
4398 | US20180191118A1 | 具有压接装置无人机及操作方法 | 2017-12-29 | 放弃 | Hubbell Incorporated | 一种用于在公用线路上执行远程操作的无人机，包括主体构件和从主体构件延伸的第一转子臂。 第一转子附接到转子臂。 第一安装件从主体构件延伸，并且照相机连接到第一安装件。 第二支座从主体构件延伸，定位臂连接到第二支座。 第三支座从主体构件延伸，并且压接装置连接到第三支座。 | 1. A drone for performing a remote operation on a utility line comprising : a body member; a first rotor arm extending from the body member; a first rotor attached to the rotor arm; a first mount extending from the body member; a camera connected to the first mount; a second mount extending from the body member; a positioning arm connected to the second mount; a third mount extending from the body member; anda crimping device connected to the third mount. | H01R43/048
4399 | CN108241379A | 用于控制无人机的方法和用于控制无人机的电子设备 | 2017-12-26 | 驳回 | 三星电子株式会社 | 提供了一种电子设备，包括：通信电路，被配置为与无人机(UAV)进行无线数据的发送和接收；显示器，被配置为显示用于操作UAV的用户界面(UI)；存储器；以及处理器，与通信电路、显示器和存储器电耦接。处理器被配置为从UAV接收与UAV的第一点的方向相关的信息，响应于接收到与UAV的移动或旋转相关联的用户输入，在显示器上显示与第一点的方向相对应的方向指示对象，响应于方向指示对象的位置和用户输入，产生用于相对于第一点移动或旋转UAV的控制信号，并且使用通信电路向UAV发送所产生的控制信号。 | 1.一种用于控制无人机UAV的电子设备，所述电子设备包括： 通信电路，被配置为与所述UAV进行无线数据的发送和接收； 显示器，被配置为显示用于操作所述UAV的用户界面UI； 存储器；以及 处理器，被配置为： 从所述UAV接收与所述UAV的第一点的方向相关的信息， 在所述显示器上显示与所述第一点的方向相对应的方向指示对象， 响应于接收到与所述UAV的移动或旋转相关联的用户输入，响应于所述方向指示对象的位置和所述用户输入而产生用于相对于所述第一点移动或旋转所述UAV的控制信号，以及 使用所述通信电路向所述UAV发送所产生的控制信号。 | G05D1/10
4400 | CN108241381A | 无人机跟踪导航控制系统 | 2016-12-27 | 撤回 | 海南大学 | 一种无人机跟踪导航控制系统，包括手持定位装置和无人机控制装置。手持定位装置既可让目标人物随身携带，也可固定在移动物体上，而无人机控制装置则搭载在无人机平台上，按照既定的协议向无人机发送控制命令并且接收无人机推送的信息，控制无人机自主导航飞行，实现对目标的跟踪。该系统小巧便携，安装方便，操作简单，适配性强，可移植到目前市场上已有的无人机开发平台上，并且具有良好的可扩展性，以满足客户不同的需求。 | 1.一种无人机跟踪导航控制系统，应用于无人机上，其特征在于，该系统包括以下装置：手持定位装置和无人机控制装置。 | G05D1/12
4401 | CN207561248U | 一种太阳能供电多旋翼驱鸟无人机 | 2017-11-21 | 未缴年费 | 云南机电职业技术学院 | 一种太阳能供电多旋翼驱鸟无人机，包括太阳能电池板，太阳能电池板为呈蘑菇状的弧形电池板，太阳能电池板固定于多旋翼无人机的顶部，还包括喷水装置和吹风装置，喷水装置包括水箱、隔膜泵和喷水头，水箱的顶部设有加水口，吹风装置包括风箱、电动机和风叶，风箱与水箱固定连接，水箱的顶部与多旋翼无人机的挂载云台固定连接；太阳能电池板通过导线与蓄电池连接，单片机分别与喷水装置的隔膜泵和吹风装置的电动机连接，无线信号接收器与自动驾驶仪连接。该无人机采用更为安全的驱鸟方式，防止对鸟类造成伤害，且该无人机利用太阳能与蓄电池互补供电技术，提高了无人机续航能力和驱鸟半径。 | 1.一种太阳能供电多旋翼驱鸟无人机，包括太阳能电池板、多旋翼无人机和全景摄像机，其特征在于：所述的太阳能电池板为呈蘑菇状的弧形电池板，太阳能电池板固定于多旋翼无人机的顶部，多旋翼无人机的顶部还固定有GPS定位仪和无线信号接收器，多旋翼无人机的机身上固定有外伸臂，外伸臂的前端固定有电子调速器，电子调速器与无刷电机连接，无刷电机上固定有桨叶，多旋翼无人机的机身的内部固定有蓄电池、自动驾驶仪和单片机，多旋翼无人机的底部设有减震起落支架； 还包括喷水装置和吹风装置，所述喷水装置包括水箱、隔膜泵和喷水头，水箱的顶部设有加水口，所述吹风装置包括风箱、电动机和风叶，风箱的顶部开有进风口，风箱的底部开有出风口，风箱与水箱固定连接，水箱的顶部与多旋翼无人机的挂载云台固定连接； 所述的太阳能电池板通过导线与蓄电池连接，蓄电池分别与单片机和自动驾驶仪连接，单片机分别与喷水装置的隔膜泵和吹风装置的电动机连接，无线信号接收器与自动驾驶仪连接。 | A01M29/06
4402 | CN207561252U | 一种架空线路轨道式驱鸟机器人 | 2017-11-30 | 未缴年费 | 国网河南省电力公司南阳供电公司 | 本实用新型提供一种架空线路轨道式驱鸟机器人，包括设置在架空线路上的行走机构，行走机构前端设置驱鸟机构，行走机构包括底板，底板两端的上方设置L型支架，L型支架的顶端向下设置安装杆，安装杆与L型支架上设置滑轮，安装杆的下方在底板上设置伸缩机构，伸缩机构的上端设置安装块，安装块上设置竖向的挡杆，安装块中间设置安装孔，安装孔内通过轴承设置与滑轮中心轴平行的转轴，转轴上设置与滑轮相配合的驱动轮，转轴与设置在底板上的驱动机构传动连接。本实用新型可以对架空线路鸟类活动频繁区域进行针对性监测和驱逐，在不浪费更多人力物力的情况下可以改善鸟类的生活习性，使得鸟类频繁活动区域的小鸟远离架空线路，保证了线路的安全。 | 1.一种架空线路轨道式驱鸟机器人，包括设置在架空线路上的行走机构，所述行走机构前端设置驱鸟机构，所述行走机构包括底板，所述底板两端的上方设置L型支架，所述L型支架的顶端向下设置安装杆，所述安装杆与所述L型支架上设置滑轮，所述安装杆的下方在所述底板上设置伸缩机构，所述伸缩机构的上端设置安装块，所述安装块上设置竖向的挡杆，所述安装块中间设置安装孔，所述安装孔内通过轴承设置与所述滑轮中心轴平行的转轴，所述转轴上设置与所述滑轮相配合的驱动轮，所述转轴与设置在所述底板上的驱动机构传动连接，所述驱动机构与设置在所述底板上的控制机构连接，所述控制机构与驱鸟机构以及设置在底板上的通信机构连接，所述L型支架上端通过吊挂机构与无人机活动连接。 | A01M29/16
4403 | CN207571586U | 一种杀菌消毒无人机 | 2017-09-29 | 未缴年费 | 中测海空技术(深圳)有限公司 | 本实用新型公开了一种杀菌消毒无人机，包括：机体、主控单元、信号采集单元、驱动单元及紫外消毒单元，紫外消毒单元安装于支架上；主控单元包括主控模块和远程通信模块；信号采集单元包括导航模块、光学模块及视频模块；驱动单元包括动力模块和转向模块；光学模块用于探测所述机体周围的障碍距离信息，视频模块用于采集机体周围的图像信息，主控模块根据障碍距离信息和图像信息计算障碍信息；导航模块用于采集所述机体的位置信息并发送到主控模块，动力模块用于控制机体的启停，转向模块用于控制机体的转向；本实用新型提供的杀菌消毒无人机通过信号采集单元和紫外消毒单元，突破地面障碍，克服消毒盲区，对特定消毒场所进行杀菌。 | 1.一种杀菌消毒无人机，其特征在于，包括：机体、主控单元、信号采集单元、驱动单元及紫外消毒单元，所述机体的上设有支架和六旋翼，所述紫外消毒单元安装于所述支架上；所述主控单元、所述信号采集单元及所述驱动单元均位于所述机体上；所述主控单元包括主控模块和远程通信模块；所述信号采集单元包括导航模块、光学模块及视频模块；所述驱动单元包括动力模块和转向模块；所述六旋翼、所述远程通信模块、所述导航模块、所述光学模块、所述视频模块、所述动力模块、所述转向模块及所述紫外消毒单元均与所述主控模块电连接； 所述光学模块用于探测所述机体周围的障碍距离信息并发送到所述主控模块，所述视频模块用于采集机体周围的图像信息并发送到所述主控模块，所述主控模块根据所述障碍距离信息和所述图像信息计算障碍信息；所述导航模块用于采集所述机体的位置信息并发送到所述主控模块，所述主控模块还用于根据所述位置信息和所述障碍信息发送指令到所述动力模块及所述转向模块，所述动力模块用于根据所述主控模块的指令控制机体的启停，所述转向模块用于根据所述主控模块的指令控制机体的转向； 所述主控模块还用于启停所述紫外消毒单元；所述远程通信模块还用于将所述图像信息和所述主控模块的工作状态信息发送到监控中心，所述远程通信模块还用于将所述监控中心的指令发送到所述主控模块。 | G05D1/10
4404 | CN207571588U | 一种监测城市热岛效应的无人机系统 | 2017-12-15 | 未缴年费 | 福建农林大学 | 本实用新型涉及一种监测城市热岛效应的无人机系统，包括无人机，还包括电磁铁吸盘、弹性套、安装环和百叶箱，无人机的机身底面设有环形凹槽，环形凹槽的内壁上设有内螺纹，环形凹槽的圆心处设有磁性贴片，电磁铁吸盘设于百叶箱的顶面，弹性套套设在电磁铁吸盘外，弹性套的一端与百叶箱的顶面固定连接，弹性套的另一端设置安装环，安装环的外壁上设有与内螺纹匹配的外螺纹，百叶箱内设有中央控制器，以及无线通信器、风速传感器、GPS传感器、湿度传感器、红外热像仪、黑球温度传感器、干球温度传感器和采集数据存储器。与现有技术相比，本实用新型结构简单，使用范围广，稳定性高，可满足不同的城市热岛效应监测需求。 | 1.一种监测城市热岛效应的无人机系统，包括无人机(1)，其特征在于，还包括电磁铁吸盘(2)、弹性套(3)、安装环(8)和百叶箱(5)，所述无人机(1)的机身底面设有环形凹槽(6)，所述环形凹槽(6)的内壁上设有内螺纹(601)，环形凹槽(6)的圆心处设有磁性贴片(7)，所述电磁铁吸盘(2)设于百叶箱(5)的顶面，所述弹性套(3)套设在电磁铁吸盘(2)外，弹性套(3)的一端与百叶箱(5)的顶面固定连接，弹性套(3)的另一端设置安装环(8)，所述安装环(8)的外壁上设有与内螺纹(601)匹配的外螺纹(801)，所述百叶箱(5)内设有中央控制器(9)，以及分别连接中央控制器(9)的无线通信器、风速传感器(10)、GPS传感器、湿度传感器(11)、红外热像仪(12)、黑球温度传感器(13)、干球温度传感器(14)和采集数据存储器，所述中央控制器(9)连接电磁铁吸盘(2)。 | G05D1/12
4405 | CN108216637A | 一种具有减震功能的植保无人机 | 2018-01-22 | 撤回 | 南通知航机电科技有限公司 | 本发明公开了无人机技术领域的一种具有减震功能的植保无人机，包括机体，所述机体的圆周方向均匀设置有四组机臂，所述机臂远离机体的一侧顶部安装电机，所述电机的输出轴安装旋翼，所述机体的底部左右两侧均通过螺栓安装固定架，所述药箱的底部设有施药泵，且施药泵的进水端通过进水软管与药箱联通，所述施药泵的左右两侧出水端连接出水软管，所述固定架的底部左右两侧均安装运动杆，所述运动杆的底部安装有滑轮，所述滑轮的下表面与缓冲块的斜面滑动连接，该装置通过伸缩杆的设置，有效的防止药箱的晃动，从而使无人机保持平衡，提高喷洒农药的效率，在无人机落地需要加药时，有效的进行缓冲，防止损坏，延长无人机的使用寿命。 | 1.一种具有减震功能的植保无人机，包括机体(1)，其特征在于：所述机体(1)的圆周方向均匀设置有四组结构相同的机臂(2)，所述机臂(2)远离机体(1)的一侧顶部安装电机(3)，所述电机(3)的输出轴安装旋翼(4)，所述机体(1)的底部左右两侧均通过螺栓(5)安装固定架(6)，所述固定架(6)的顶部滑动连接两组滑套(7)，两组所述滑套(7)的底部安装药箱(8)，所述药箱(8)的左右两侧均安装伸缩杆(9)，且伸缩杆(9)的另一端固定安装在固定架(6)的内壁上，所述药箱(8)的底部设有施药泵(10)，且施药泵(10)的进水端通过进水软管(11)与药箱(8)联通，所述施药泵(10)的左右两侧出水端连接出水软管(12)，且出水软管(12)的另一端安装喷头(13)，所述喷头(13)固定安装在机臂(2)上，所述固定架(6)的底部左右两侧均安装运动杆(14)，所述运动杆(14)的底部安装有滑轮(15)，所述滑轮(15)的下表面与缓冲块(16)的斜面滑动连接，所述缓冲块(16)的底部安装缓冲块底座(17)，所述缓冲块底座(17)的底部安装弹簧(18)，所述弹簧(18)的另一端安装固定板(19)。 | B64D1/18
4406 | CN108227697A | 自主移动体、移动控制方法以及记录有移动控制程序的记录介质 | 2017-10-26 | 撤回 | 松下电器(美国)知识产权公司 | 一种自主移动体、移动控制方法以及记录有移动控制程序的记录介质。自主移动体例如是一边自主地移动、一边执行预定的任务的清洁机器人，该清洁机器人包括：驱动部，其使清洁机器人移动；拍摄部，其对表示存在于清洁机器人的前方的其它清洁机器人是否正沿着障碍物移动的移动状态、其它清洁机器人相对于清洁机器人存在的方向、以及清洁机器人与其它清洁机器人之间的距离进行检测；和跟随行驶控制部，其在移动状态为表示正沿着障碍物移动的移动状态的情况下，控制驱动部以使得：一边维持在其它清洁机器人的与障碍物相反侧的斜后方的位置，一边跟随其它清洁机器人移动。 | 1.一种自主移动体，其一边自主地移动、一边执行预定的任务，包括： 驱动部，其使所述自主移动体移动； 移动体检测部，其对表示存在于所述自主移动体的前方的其它自主移动体是否正沿着障碍物移动的移动状态、所述其它自主移动体相对于所述自主移动体存在的方向、以及所述自主移动体与所述其它自主移动体之间的距离进行检测；以及 移动控制部，其在所述移动状态为表示正沿着所述障碍物移动的移动状态的情况下，控制所述驱动部以使得：一边维持在所述其它自主移动体的与所述障碍物相反侧的斜后方的位置，一边跟随所述其它自主移动体移动。 | G05D1/02
4407 | CN108227721A | 一种控制终端 | 2016-12-15 | 驳回 | 北京臻迪机器人有限公司 | 本申请涉及电子技术领域，尤其涉及一种控制终端。本申请实施例提供的一种控制终端包括：控制部件、处理器、传输模块、以及控制终端本体；其中，所述控制部件、所述传输模块和所述处理器均设置在所述控制终端本体上，所述控制部件和所述传输模块均与所述处理器连接；其中：所述控制部件，用于接受用户的控制操作；所述处理器，用于根据用户对所述控制部件的控制操作，生成第一操作指示信息，并将第一操作指示信息通过传输模块发出，该第一操作指示信息用于控制受控设备的载荷平台执行相应动作，并在载荷平台执行相应动作达到设定阈值后控制受控设备执行相应动作。 | 1.一种控制终端，其特征在于，包括：控制部件、处理器、传输模块、以及控制终端本体；其中，所述控制部件、所述传输模块和所述处理器均设置在所述控制终端本体上，所述控制部件和所述传输模块均与所述处理器连接；其中： 所述控制部件，用于接受用户的控制操作； 所述处理器，用于根据用户对所述控制部件的控制操作，生成第一操作指示信息，并将所述第一操作指示信息通过所述传输模块发出，所述第一操作指示信息用于控制受控设备的载荷平台执行相应动作，并在载荷平台执行所述相应动作达到设定阈值后控制所述受控设备执行所述相应动作。 | G05D1/04
4408 | CN108227725A | 无人机的控制方法及装置 | 2017-12-29 | 驳回 | 易瓦特科技股份公司 | 本发明实施例提供了无人机的控制方法及装置，其中的方法包括：获得第一控制指令，所述第一控制指令为用以控制无人机飞行达到目标状态的原始控制指令；解析所述第一控制指令，获得与无人机控制相关的第一物理控制量；获得所述无人机的当前状态信息；将所述当前状态信息转化为第二物理控制量；获得所述第一物理控制量与所述第二物理控制量之间的增量，并基于所述增量，对所述无人机进行控制。本发明实现了提高无人机控制方法的效率。 | 1.无人机的控制方法，其特征在于，包括： 获得第一控制指令，所述第一控制指令为用以控制无人机飞行达到目标状态的原始控制指令； 解析所述第一控制指令，获得与无人机控制相关的第一物理控制量； 获得所述无人机的当前状态信息； 将所述当前状态信息转化为第二物理控制量； 获得所述第一物理控制量与所述第二物理控制量之间的增量，并基于所述增量，对所述无人机进行控制。 | G05D1/08
4409 | CN108227726A | 无人机飞行控制方法、装置、终端及存储介质 | 2018-01-11 | 驳回 | 深圳一电航空技术有限公司 | 本发明提出一种无人机飞行控制方法，通过检测作用于无人机操控界面的触控操作，获取所述触控操作的触控位置和触控时长，并根据所述触控位置和触控时长判断所述触控动作对应的触控区域和触控类型，当所述触控区域为第一触控区域且所述触控类型为轨迹时，生成飞行航向调整指令，以调整无人机的航向。本发明还提出一种无人机飞行控制装置、终端及存储介质。本发明提高了无人机的可操控性和安全性。 | 1.一种无人机飞行控制方法，其特征在于，该方法包括以下步骤： 显示无人机操控界面； 检测作用于所述无人机操控界面的触控操作； 当检测到所述触控操作时，获取所述触控操作的触控位置、触控时长； 根据所述触控位置和所述触控时长判断所述触控操作对应的触控区域和触控类型； 当所述触控区域为第一触控区域且所述触控类型为轨迹时，根据所述触控操作的触控轨迹生成飞行航向调整指令； 将所述飞行航向调整指令发送至所述无人机，以使所述无人机根据所述飞行航向调整指令调整所述无人机的航向。 | G05D1/08
4410 | CN108227727A | 一种无人飞行器的鲁棒输出姿态控制方法和装置 | 2018-01-18 | 驳回 | 北京航空航天大学 | 本申请提供了一种无人飞行器的鲁棒输出姿态控制方法和装置，包括：采集飞行器的姿态角，计算姿态角与期望参考姿态角之间的误差；姿态角包括俯仰角和滚转角；设计观测器，根据姿态角误差，期望姿态信息和标称控制信号，生成姿态角速度误差的估计值；设计标称控制器，根据姿态角误差和姿态角速度估计值，更新标称控制信号；设计鲁棒补偿器，根据飞行器输出量，生成鲁棒补偿信号；根据标称控制信号和鲁棒补偿信号，生成控制输入信号。根据控制输入信号，控制所述飞行器姿态。 | 1.一种无人飞行器的鲁棒输出姿态控制方法，其特征在于，该方法包括： 根据获取的飞行器输出的俯仰信号、设定的俯仰参考信号和俯仰观测器输出的俯仰角速度误差估计信号确定的第一俯仰标称控制信号，以及根据获取的飞行器输出的俯仰鲁棒输出量确定的俯仰鲁棒补偿信号，确定所述飞行器的俯仰控制输入信号； 根据获取的飞行器输出的滚转信号、设定的滚转参考信号和滚转观测器输出的滚转角速度误差估计信号确定的第一滚转标称控制信号，以及根据获取的飞行器输出的滚转鲁棒输出量确定的滚转鲁棒补偿信号，确定所述飞行器的滚转控制输入信号； 根据所述俯仰控制输入信号和所述滚转控制输入信号，控制所述飞行器的飞行姿态。 | G05D1/08
4411 | CN108227729A | 一种体感控制系统及体感控制方法 | 2016-12-15 | 驳回 | 北京臻迪机器人有限公司 | 本发明公开了一种体感控制系统及体感控制方法，用以实现体感遥控器对受控装置的多维度控制。体感控制系统包括体感遥控器和受控装置；体感遥控器包括第一控制器、测高装置、姿态传感器和通讯装置；姿态传感器，用于获取用户的姿态信息，并发送给第一控制器；测高装置，用于实时检测体感遥控器当前所处的高度信息，并发送给第一控制器；第一控制器，用于接收并处理收到的信息，形成控制受控装置的控制指令，并发送给通讯装置；通讯装置，用于将收到的第一控制器发送的信息或者控制指令发送出去；受控装置，用于接收控制指令，并根据控制指令做出相应动作。 | 1.一种体感控制系统，其特征在于，包括体感遥控器和受控装置； 所述体感遥控器包括第一控制器、测高装置、姿态传感器和通讯装置； 所述姿态传感器，用于获取用户的姿态信息，并将获取到的所述姿态信息发送给所述第一控制器； 所述测高装置，用于实时检测所述体感遥控器当前所处的高度信息，并将所述高度信息发送给所述第一控制器； 所述第一控制器，用于接收并处理收到的所述姿态信息和高度信息，形成控制所述受控装置的控制指令，并将该控制指令发送给所述通讯装置； 所述通讯装置，用于将接收到的所述第一控制器发送的姿态信息和高度信息或者控制指令发送出去； 所述受控装置，用于接收控制指令，并根据控制指令做出相应动作。 | G05D1/10
4412 | CN108227730A | 为无人机规划飞行路线的方法和装置 | 2016-12-15 | 驳回 | 比亚迪股份有限公司 | 本公开涉及一种为无人机规划飞行路线的方法和装置，涉及交通工具领域，能够解决交通工具的能量补充问题，该方法包括：为所述无人机生成飞行规划轨迹，所述飞行规划轨迹包括飞行规划路线和飞行规划高度层；在所述飞行规划高度层中有所述无人机之外的其他无人机飞行时，按照预设规则判断所述其他无人机与所述无人机是否会相撞；在判断所述其他无人机与所述无人机会相撞时，调整所述飞行规划轨迹，直至按照所述预设规则判断所述其他无人机与所述无人机不会相撞。 | 1.一种为无人机规划飞行路线的方法，其特征在于，所述无人机用于为待充电交通工具充电，所述方法包括： 为所述无人机生成飞行规划轨迹，所述飞行规划轨迹包括飞行规划路线和飞行规划高度层； 在所述飞行规划高度层中有所述无人机之外的其他无人机飞行时，按照预设规则判断所述其他无人机与所述无人机是否会相撞； 在判断所述其他无人机与所述无人机会相撞时，调整所述飞行规划轨迹，直至按照所述预设规则判断所述其他无人机与所述无人机不会相撞。 | G05D1/10
4413 | CN108227732A | 一种无人机飞行姿态测定系统 | 2017-11-27 | 驳回 | 华南农业大学 | 本发明公开了一种无人机飞行姿态测定系统，包括无人机，以及设置在所述无人机上的测量模块、控制模块、数据处理模块和信号传输模块，其中：所述测量模块包括激光测距传感器，所述激光测距传感器设有多个，所述多个激光测距传感器分别安装在所述无人机的各个边缘对角的位置上，且与地面垂直；所述多个激光测距传感器形成阵列，同步测定所述无人机各个部位相对地面的高度信息；本发明设计合理，通过使用精度非常高的毫米级激光测距传感器，并经过误差分析，从而能够得到精确的无人机姿态信息。 | 1.一种无人机飞行姿态测定系统，其特征在于，包括无人机，以及设置在所述无人机上的测量模块、控制模块、数据处理模块和信号传输模块，其中： 所述测量模块包括激光测距传感器，所述激光测距传感器设有多个，所述多个激光测距传感器分别安装在所述无人机的各个边缘对角的位置上，且与地面垂直；所述多个激光测距传感器形成阵列，同步测定所述无人机各个部位相对地面的高度信息； 所述控制模块包括主控板，所述控制模块控制所述无人机的飞行高度以及飞行方向； 所述数据处理模块包括测定程序，所述数据处理模块将所述测量模块得到的数据进行处理计算，经过计算分析，消除系统误差以及随机误差，并通过所述测定程序确定所述无人机是往前倾斜、往后倾斜、还是左右倾斜，以及无人机倾斜的程度，从而得到无人机飞行姿态信息；所述数据处理模块通过将所述测量模块得到的数据进行处理计算，得到所述无人机的高度，并通过对GPS、RTK数据的比较，从而达到校准无人机高度的目的，为无人机定高调整提供数据支持； 所述信号传输模块将所述数据处理模块测定的无人机飞行姿态信息传输到可移动设备中，供操作者直观观察。 | G05D1/10
4414 | EP3333539A1 | 电子控制装置，用于控制靶标，靶标相关，控制方法和计算机程序 | 2017-12-07 | 撤回 | Parrot Drones | 所述电子装置(16)，用于驾驶遥控飞机(10)包括 : -第第一采集模块(40)，被配置为获取连续的图像(14)遥控飞机的地形中至少改变一次，通过成像传感器(12；18)设置靶标，-第二采集模块(44)，被配置用于获取测量速度，由测量装置(24)上开设的靶标，以及一计算模块(46)，被配置为计算出靶机的高度间距(14)，从得到的测量对地速度和算法，因此，光施加到所述获取的图像。第二采集模块用于获取所述靶标还高度测量相对于参考电平，该装置包括一个再校准(48)模块(配置为相关计算出的高度相对于所述地形所述测量出的海拔高度相对于参考电平。 | 无 | G01C5/06
4415 | CN108227737A | 一种单旋翼无人机飞行控制系统 | 2017-12-22 | 撤回 | 成都才智圣有科技有限责任公司 | 本发明提供一种单旋翼无人机飞行控制系统，包括伺服机构、飞行控制器、无线发射装置、无线接收装置、地面站，所述无线接收装置包括射频处理装置、基带处理装置、数据处理装置，射频处理装置、基带处理装置、数据处理装置依次连接。本发明抗干扰能力强，能有效的降低噪音，加密性能好。 | 1.一种单旋翼无人机飞行控制系统，包括伺服机构、飞行控制器、无线发射装置、无线接收装置、地面站，其特征在于：所述无线接收装置包括射频处理装置(1)、基带处理装置(2)、数据处理装置(3)，所述射频处理装置(1)、基带处理装置(2)、数据处理装置(3)依次连接。 | G05D1/10
4416 | CN108227743A | 提高用于穿越放线的无人机性能的方法及穿越放线方法 | 2018-01-12 | 撤回 | 国网福建省电力有限公司; 国家电网公司; 国网福建省电力有限公司漳州供电公司 | 本发明公开了一种提高用于穿越放线的无人机性能的方法及穿越放线方法，通过不同材质和形状的选择提高屏蔽器的抗干扰能力，以及提高屏蔽器与无人机的飞控系统的匹配程度，从而提高无人机的抗电磁干扰能力；通过分析该图像传输模块的传输能力，选取适应穿越放线地域之环境因素的图像传输模块，提高无人机以第一人称视角模式作业对多地形、复杂地形的广泛使用性能；通过比对不同驱动电机性能，考量不同驱动电机与不同尺寸螺旋桨的组合功率效益，获取最优的组合，提高无人机的续航及负荷能力。本发明所述方法提高了无人机的抗电磁干扰的能力、负荷能力及不同地形的适用性，从而代替人工放线作业。 | 1.提高用于穿越放线的无人机性能的方法，其特征在于： 所述无人机上设有用于操控无人机各项动作的飞控系统和用于屏蔽电磁场干扰的屏蔽器，通过不同材质和形状的选择提高屏蔽器的抗干扰能力，以及提高屏蔽器与无人机的飞控系统的匹配程度，从而提高无人机的抗电磁干扰能力； 所述无人机上设有图像传输模块，通过分析该图像传输模块的传输能力，选取适应穿越放线地域之环境因素的图像传输模块，提高无人机以第一人称视角模式作业对多地形、复杂地形的广泛使用性能； 所述无人机上设有螺旋桨和与该螺旋桨传动连接的驱动电机，通过比对不同驱动电机性能，考量不同驱动电机与不同尺寸螺旋桨的组合功率效益，获取最优的组合，提高无人机的续航及负荷能力。 | G05D1/10
4417 | CN108227746A | 一种无人机集群控制系统及方法 | 2018-01-23 | 驳回 | 深圳市科卫泰实业发展有限公司 | 本发明提供了一种无人机集群控制系统及方法，该方法包括：通过对所有无人机进行任务规划，并将任务规划内容发送给主机和从机，而在主机执行任务进行飞行时将自身的位置和速度信息发送给其他所有从机，对应地，从机根据任务规划跟随主机飞行。与现有技术相比，本发明能够实现同一时刻一个操控人员对多架无人机的控制，能够完成单一无人机所无法实现的编队表演、大范围搜索或测绘等任务。 | 1.一种无人机集群控制系统，其特征在于，包括： 若干无人机，包括一主机及若干从机，且所述主机及若干从机上均设置有一飞控模块； 一地面控制站，用于进行任务规划，并反馈所述任务规划到与地面控制站建立通讯连接的主机和所有从机； 其中，所述主机根据获取的任务规划进行飞行，且飞行过程中同时将自身的位置和速度信息发送给所有连接到地面控制站的从机，所述从机根据来自主机的位置和速度信息，结合来自地面控制站的任务规划，跟随主机飞行。 | G05D1/10
4418 | CN108227749A | 无人机及其追踪系统 | 2016-12-14 | 驳回 | 昊翔电能运动科技(昆山)有限公司 | 本发明公开了一种无人机及其追踪系统，无人机的追踪系统包括：定位系统，用于获取被追踪物体的实时位置；视觉识别系统，用于获取所述被追踪物体相对于无人机的实时相对位置；飞行平台，用于根据所述实时位置及所述实时相对位置计算所述被追踪物体相对于所述无人机的最终相对位置，并根据所述最终相对位置生成控制指令，控制所述无人机朝向所述被追踪物体飞行以进行追踪。本发明融合了信标卫星定位和视觉识别定位，从而提高了定位精度，进而提高了对被追踪物体的追踪精度，并且实现了即使被追踪物体被遮挡后依然能够获取被追踪物体的定位信息，保证被追踪物体在室内等无卫星定位信号的地方时也不会被丢失，从而极大地提升了无人机的追踪性能。 | 1.一种无人机的追踪系统，其特征在于，包括： 定位系统，用于获取被追踪物体的实时位置； 视觉识别系统，用于获取所述被追踪物体相对于无人机的实时相对位置； 飞行平台，用于根据所述实时位置及所述实时相对位置计算所述被追踪物体相对于所述无人机的最终相对位置，并根据所述最终相对位置生成控制指令，控制所述无人机朝向所述被追踪物体飞行以进行追踪。 | G05D1/12
4419 | CN108227754A | 一种双轴云台自动跟踪方法及系统 | 2018-01-19 | 驳回 | 深圳市科卫泰实业发展有限公司 | 本发明提供了一种双轴云台自动跟踪方法，包括：计算当前位置下无人机机载端与地面端云台在经纬度上的距离及在高度上的距离；根据所述经纬度距离和高度距离计算无人机相对于地面端云台的偏航角θ1和俯仰角θ2；控制地面端云台根据所述偏航角θ1和俯仰角θ2对应转动，并将地面端定向天线对准无人机机载端。另外，本发明还提供了一种双轴云台自动跟踪系统。与现有技术相比，本发明在无人机距离较远时可实现小误差对准，并且水平方向可以连续旋转不绕线，具有环境适应能力强，数据传输距离远，抗干扰能力强等优点，更加符合市场的需求。 | 1.一种双轴云台自动跟踪方法，用于地面端对无人机机载端的跟踪，其特征在于，所述地面端包括主控制器、电机驱动器、云台、定向天线、第二数传模块和第二GPS模块，其中所述方法包括： 计算当前位置下无人机机载端与地面端云台在经纬度上的距离及在高度上的距离； 根据所述经纬度距离和高度距离计算无人机相对于地面端云台的偏航角θ 1 和俯仰角θ 2 ； 控制地面端云台根据所述偏航角θ 1 和俯仰角θ 2 对应转动，并将地面端定向天线对准无人机机载端。 | G05D3/12
4420 | CN108234649A | 一种通过云端部署的无人机双光云台的控制方法 | 2017-12-29 | 驳回 | 南京奇蛙智能科技有限公司 | 本发明公开了一种通过云端部署的无人机双光云台的控制方法，包括1)、搭建无人机双光云台的控制系统：2)、用户在地面控制登录账户对绑定的部署无人机双光云台需要执行的操作，并推送至云端服务器进行备份以及保存；3)、云端服务器端将收到的双光云台云台控制指令传输至位于无人机控制器，控制器根据云台控制指令控制无人机双光云台；4)、双光云台执行被部署的指令后，控制器回传数，确保指令被执行。通过云端部署控制无人机双光云台，减少了设备数据线的冗余以及了实际应用情况下环境对用户控制的影响。提高了对双光云台的管理与操作的效率。破除传统的一人一机的操作模式，使拥有权限的用户可以远程操纵云台。 | 1.一种通过云端部署的无人机双光云台的控制方法，其特征在于，包括如下步骤： 1)、搭建无人机双光云台的控制系统：无人机双光云台的控制包括云端服务器、地面控制站、无人机本体和设置在无人机本体上的双光云台、控制器；地面控制站和云端服务器之间通过4G无线通信模块进行通信；用户通过地面控制站注册账户，每个账户对应绑定一架或多架无人机；在云端服务器中部署dubbox框架，提供高性能和透明化的RPC远程服务调用方案，以及SOA服务治理方案； 2)、用户在地面控制登录账户对绑定的部署无人机双光云台需要执行的操作，由dubbox的高性能及透明化的RPC远程服务调用方案推送至云端服务器，云端服务器端接收到云台控制指令后，进行鉴权操作，然后在云端服务器端上对云台控制指令进行备份以及保存； 3)、云端服务器端通过4G无线通讯模块将从客户端接收到的双光云台云台控制指令或在内存中缓存好的指令传输至位于无人机控制器，控制器根据云台控制指令控制无人机双光云台； 4)、双光云台执行被部署的指令后，控制器回传数据给云端服务器，确保部署的指令被正确的被执行，再通过dubbox框架，用户可在客户端查看回传数据。 | H04L29/08
4421 | CN108235370A | 一种无人机提升通信稳定性的装置及方法 | 2018-01-04 | 驳回 | 广东容祺智能科技有限公司 | 本发明公开了一种无人机提升通信稳定性的装置及方法，涉及无人机技术领域，包括无人机本体和地面站，所述无人机本体上设有飞控系统，所述地面站上设有地面控制中心，所述飞控系统和地面控制中心均包括数据接收模块和数据发送模块，所述飞控系统和地面控制中心通过数据接收模块和数据发送模块进行数据通信，本发明无人机提升通信稳定性的方法，处理了在信号差时只发送对应优先级和较高优先级的数据，这样可以最大的避免数据堵塞、延时的问题。 | 1.一种无人机提升通信稳定性的装置，其特征在于：包括无人机本体和地面站，所述无人机本体上设有飞控系统，所述地面站上设有地面控制中心，所述飞控系统和地面控制中心均包括数据接收模块和数据发送模块，所述飞控系统和地面控制中心通过数据接收模块和数据发送模块进行数据通信。 | H04W28/02
4422 | CN207550516U | 农用拼接式无人机 | 2017-09-15 | 未缴年费 | 王银中 | 本实用新型提供了一种农用拼接式无人机，其包括机架、机体中心部、固定螺旋桨、药箱和支撑架，所述机体中心部内设置于控制器与驱动器，其特征在于，还包括可拆卸螺旋桨翼，可安装在机架侧边；所述机体中心部顶部可安装有氦气包；所述药箱底部边沿装有自吸式高压喷枪；所述支撑架顶部套固在药箱颈部，底部略高于药箱底面。本实用新型采用拼接式结构，不仅可以根据每次作业区域面积大小，调整携带的装备重量，同时根据负载大小，相应增加或减少两侧螺旋桨翼以及供电电池组的数量；而且多方向喷洒的自吸式高压喷枪，方便作业，喷洒均匀。 | 1.农用拼接式无人机，其包括机架、机体中心部、固定螺旋桨、药箱和支撑架，所述机体中心部内包括控制器与驱动器，其特征在于，还包括可拆卸螺旋桨翼，安装在机架侧边；所述机体中心部顶部安装有氦气包；所述药箱底部边沿装有自吸式高压喷枪；所述支撑架顶部套固在药箱颈部，且底部略高于药箱底面。 | B64D1/18
4423 | CN207550518U | 无人机机载容器导入及限位的机构 | 2017-12-13 | 未缴年费 | 四川雷神空天科技有限公司 | 本实用新型公开了一种无人机机载容器导入及限位的机构，包括设置在载药容器的侧壁上的导入条，导入条上设置有限位凹槽，机体上安装有导入结构，且导入结构能够在载药容器插入机体后其与导入条接触并随着载药容器移动使得导入结构卡入限位凹槽中。本实用新型简化了机构设计，在导入机构基础上增加防退、限位功能，而无需重新设计机构，减小了空间占据，降低了制造成本，简化结构设计的同时，提升了装配便捷性；将药箱侧壁楔形导入轮廓与箱体融合，增加侧壁强度；滚轮可采用橡胶、硅胶等软性材质，使得药箱导入时具有阻尼功能实现强度的调节，减少容器壁磨损；另一方面，装载完成后，橡胶滚轮处于压缩状态，能限制药箱晃动，提升限位效果。 | 1.无人机机载容器导入及限位的机构，其特征在于，包括设置在载药容器(1)的侧壁上的导入条(3)，导入条(3)上设置有限位凹槽(2)，机体上安装有导入结构(7)，且导入结构(7)能够在载药容器(1)插入机体后其与导入条(3)接触并随着载药容器(1)移动使得导入结构(7)卡入限位凹槽(2)中。 | B64D1/18
4424 | CN207556924U | 一种基于无人机平台的水资源监测取样装置 | 2017-12-19 | 未缴年费 | 西北农林科技大学 | 本实用新型提供了一种基于无人机平台的水资源监测取样装置，包括旋翼无人机，所述旋翼无人机的机体上设置有向四角延伸的翼臂，所述各翼臂的端部上方均设置有旋翼，各旋翼通过独立的驱动轴与一微型电机连接，微型电机通过控制线与机体内的控制器连接，控制器与一设置于机体内的飞行指令接收装置相连，还包括取水器，所述取水器通过微型电机固定在支架的一端，其中支架的另一端固定在翼臂上，所述微型电机可以使取水器进行180度的旋转，其中微型电机与控制器电连。 | 1.一种基于无人机平台的水资源监测取样装置，包括旋翼无人机，所述旋翼无人机的机体上设置有向四角延伸的翼臂，所述各翼臂的端部上方均设置有旋翼，各旋翼通过独立的驱动轴与一微型电机连接，微型电机通过控制线与机体内的控制器连接，控制器与一设置于机体内的飞行指令接收装置相连，其特征在于：所述无人机包括取水器，所述取水器通过微型电机固定在支架的一端，其中支架的另一端固定在翼臂上，所述微型电机可以使取水器进行180度的旋转，其中微型电机与控制器电连。 | G01N1/14
4425 | CN207557765U | 物流无人机送货系统 | 2017-10-27 | 未缴年费 | 朱森 | 本实用新型公开了一种物流无人机送货系统，其特征在于：包括物品寄存箱、运输装置和控制系统；所述物品寄存箱设置于楼顶上，物品寄存箱上设有无人机停放台，无人机停放台通过入口与物品寄存箱连通，物品寄存箱出口连通运输装置。本实用新型解决了现有物流中快递上门取货服务的自动化，不需要用户再下楼送快递或人工上门取快递，用户在家中就能寄快递，方便用户，同时节省物流成本，实现自动物流。 | 1.物流无人机送货系统，其特征在于：包括物品寄存箱、运输装置和控制系统；所述物品寄存箱设置于楼顶上，物品寄存箱上设有无人机停放台，无人机停放台通过入口与物品寄存箱连通，物品寄存箱出口连通运输装置。 | G05D1/10
4426 | CN207557766U | 一种固定翼无人机强制返航系统 | 2017-12-25 | 未缴年费 | 成都航空职业技术学院 | 本实用新型涉及一种固定翼无人机强制返航系统，包括无人机和地面控制器，无人机上设有GPS定位模块、执行模块、无人机通讯模块、无人机电源模块、备用电源模块和电源监测模块，GPS定位模块和电源监测模块均与无人机通讯模块的信号输入端相连，无人机通讯模块的信号输出端分别与执行模块和备用电源模块相连，电源监测模块与无人机电源模块相连，无人机电源模块和备用电源模块分别与GPS定位模块和执行模块相连。本实用新型可避免无人机失去控制，使得无人机能够更好的管控，减少了危险事故的发生。 | 1.一种固定翼无人机强制返航系统，其特征在于，包括无人机和地面控制器，所述无人机上设有GPS定位模块、执行模块、无人机通讯模块、无人机电源模块、备用电源模块和电源监测模块，所述GPS定位模块和电源监测模块均与无人机通讯模块的信号输入端相连，所述无人机通讯模块的信号输出端分别与执行模块和备用电源模块相连，所述电源监测模块与无人机电源模块相连，所述无人机电源模块和备用电源模块分别与GPS定位模块和执行模块相连，所述地面控制器包括控制器通讯模块、控制模块和控制器电源模块，所述控制器通讯模块与控制模块相连，所述控制器电源模块分别与控制器通讯模块和控制模块相连，所述控制器通讯模块与无人机通讯模块通信连接。 | G05D1/10
4427 | US20180178911A1 | 一种无人机定位方法及装置 | 2017-11-28 | 放弃 | Autel Robotics Co Ltd; Autel Hunan Co Ltd | 提供了一种无人机定位方法和装置。 所述方法包括 : 确定进行悬停操作时，采集第一地面图像，所述第一地面图像用作参考图像； 以及在当前时刻收集第二地面图像； 以及根据所述第一地面图像和所述第二地面图像确定无人机的当前位置。 | 1. An unmanned aerial vehicle positioning method, comprising : when determining to perform a hovering operation, collecting a first ground image, wherein the first ground image is used as a reference image; collecting a second ground image at a current moment; determining a current location of an unmanned aerial vehicle according to the first ground image and the second ground image. | B64C39/02
4428 | US20180181125A1 | 利用无人机进行地面车辆避撞 | 2016-12-22 | 放弃 | Honeywell International Inc | 提供了利用无人机的地面车辆防撞。 在一个实施例中，一种使用UAV的车辆碰撞避免方法，包括 : 在危险感测UAV处接收调度指令，所述调度指令包括至少用于将由所述危险感测UAV护送的分配车辆的分配车辆标识； 确定与所分配的车辆相关联的护送会合点和护送目的地点，并将所述无人机定位在所述护送会合点； 用无人机将指定车辆从护送会合点护送至护送目的地点； 在护送所述分配的车辆的同时，利用所述UAV上的至少一个物体检测传感器扫描所述分配的车辆的危险的计划行进路径，并且从由所述物体检测传感器捕获的新检测到的危险的信息生成危险数据； 以及将危险数据从无人机传送到危险数据聚合系统。 | 1. A vehicle collision avoidance method using a unmanned aerial vehicles (UAV), the method comprising : receiving dispatch instructions at a hazard sensing UAV, the dispatch instructions comprising at least an assigned vehicle identification for an assigned vehicle to be escorted by the hazard sensing UAV; determining an escort rendezvous point and an escort destination point associated with the assigned vehicle and positioning the hazard sensing UAV at the escort rendezvous point; escorting the assigned vehicle with the hazard sensing UAV from the escort rendezvous point to the escort destination point; while escorting the assigned vehicle, scanning a planned path of travel for the assigned vehicle for hazards with at least one object detection sensor onboard the hazard sensing UAV and generating hazard data from information of newly detected hazards captured by the object detection sensor; andtransmitting hazard data from the hazard sensing UAV to a hazard data aggregation system. | G05D1/00
4429 | US20180181129A1 | 控制无人机飞行的方法和装置及无人机 | 2018-01-31 | 放弃 | Autel Robotics Co Ltd | 本发明涉及一种用于控制无人机和无人机飞行的方法和装置。 获取包括几何图案的拍摄图像，识别几何图案，并根据识别结果生成引导路径，从而控制无人机沿引导路径自主飞行。 因此，无需人工干预即可实现自主飞行，具有较高的智能化程度，使用方便。 | 1. A method for controlling flight of an unmanned aerial vehicle, comprising : obtaining a photographed image comprising a geometric pattern; identifying the geometric pattern in the photographed image; andcontrolling the unmanned aerial vehicle to fly along an edge or an area between edges of the geometric pattern. | G05D1/00
4430 | CN105700550A | 无人机及其飞行控制方法与系统 | 2016-01-26 | 未缴年费 | 深圳市大疆创新科技有限公司 | 一种飞行控制方法，应用于无人机上，包括步骤：获取所述无人机上安装的多个传感器(14)侦测的数据信息；对所述数据信息进行数据融合以使所述数据信息在时间上得到统一；及根据融合后的数据信息计算所述无人机相对地面目标物的相对高度。本发明还涉及一种无人机及飞行控制系统。 | 一种无人机飞行控制方法，应用于无人机上，其特征在于，该飞行控制方法包括以下步骤：获取所述无人机上安装的多个不同类型的传感器侦测的数据信息；对所述数据信息进行数据融合以使所述数据信息在时间上得到统一；及根据融合后的数据信息计算所述无人机相对地面目标物的相对高度。 | G05D1/10
4431 | CN108205327A | 用于无人机的辅助操控方法和系统 | 2016-12-20 | 驳回 | 昊翔电能运动科技(昆山)有限公司 | 提供了一种用于无人机的辅助操控方法和系统。根据本发明实施例的用于无人机的辅助操控方法，包括：基于无人机的飞行姿态和飞行速度，预测无人机在预定时段内的航迹；以及将有关无人机在预定时段内的航迹的信息提供给无人机的操纵者。根据本发明实施例的用于无人机的辅助操控方法和系统，能够向无人机的操纵者提供有关无人机在预定时段内的航迹的信息，因而能够帮助无人机的操纵者做出针对无人机的操控决策。 | 1.一种用于无人机的辅助操控方法，其特征在于，包括： 基于无人机的飞行姿态和飞行速度，预测所述无人机在预定时段内的航迹；以及 将有关所述无人机在预定时段内的航迹的信息提供给所述无人机的操纵者。 | G05D1/10
4432 | CN207541503U | 一种基于动态路由技术的无人机无线通信系统 | 2017-10-23 | 未缴年费 | 孙亚明 | 本实用新型公开了一种基于动态路由技术的无人机无线通信系统，包括机架，所述机架顶部设置天线，所述机架上开设置通讯卡槽，所述机架底部设置交换机，所述交换机一侧设置网络接线，所述交换机底部设置可调固定支架，所述机架一侧设置第一无人机。本实用新型通过采用距离矢量路由协议的地面输出传输模块和无人机数据传输模块，无需对无人机飞控系统内的信息进行手动配置，路由目录模块可以自动维护和学习路由表，通过设置路由目录模块、需求命令模块和路由通道模块，利用动态路由技术，路由目录模块用于存放路由文件，需求命令模块用于请求执行目录命令，路由通道模块用于为需求命令模块提供命令请求路径，提升了工作效率。 | 1.一种基于动态路由技术的无人机无线通信系统，包括机架(1)，其特征在于：所述机架(1)顶部设置天线(2)，所述机架(1)上开设置通讯卡槽(3)，所述机架(1)底部设置交换机(4)，所述交换机(4)一侧设置网络接线(5)，所述交换机(4)底部设置可调固定支架(6)，所述机架(1)一侧设置无人机(8)，所述机架(1)内部设置地面数据传输模块(7)，所述无人机(8)内部设置无人机数据传输模块(9)，所述地面数据传输模块(7)和无人机数据传输模块(9)均采用距离矢量路由协议，所述无人机数据传输模块(9)连接端设置信号接口模块，所述信号接口模块连接端设置信号调理模块，所述信号调理模块连接端设置无人机飞控系统。 | G05D1/08
4433 | CN108184794A | 植保作业方法、终端、植保无人机及计算机可读存储介质 | 2017-12-29 | 驳回 | 上海拓攻机器人有限公司 | 本发明涉及无人机植保技术领域，具体涉及一种植保作业方法，终端、无人机及计算机可读存储介质，所述植保作业方法包括以下步骤：首次植保作业时，根据作业地块规划首次作业航线并将首次作业航线发送至植保无人机进行首次植保作业；首次作业航线包括作业初始点和作业截止点；当次植保作业时，获取首次作业航线以及当次植保作业的指定作业初始点；其中，指定作业初始点位于该首次作业航线上；根据指定作业初始点和作业截止点生成植保无人机的当次作业航线；将当次作业航线发送至植保无人机进行植保作业。本发明所提供的植保作业方法，针对同一农田地块，在无需重新规划航线的基础上可分次完成农田地块的喷洒任务，提高了植保作业效率和效果。 | 1.一种植保作业方法，其特征在于，包括以下步骤： (1)首次植保作业时，根据作业地块规划首次作业航线并将首次作业航线发送至植保无人机进行首次植保作业；所述首次作业航线包括作业初始点和作业截止点； (2)当次植保作业时，获取首次作业航线以及当次植保作业的指定作业初始点；其中，所述指定作业初始点位于首次作业航线上； (3)根据所述指定作业初始点和作业截止点生成植保无人机的当次作业航线； (4)将所述当次作业航线发送至植保无人机进行当次植保作业。 | A01M7/00
4434 | CN108184797A | 一种喷药式无人机供水系统框架结构 | 2018-01-05 | 放弃 | 河南正大航空科技股份有限公司 | 本发明提供一种喷药式无人机供水系统框架结构，方便个人对喷药式无人机上的药箱进行维护和装配；为喷药式无人机集提供一种成度高、空间占比小的供水系统方案，同时，设计一种新型的带有药箱及供水系统的无人机框架结构，包括整体框架、药箱和供水系统，止流阀整机框架包括H形框架体，止流阀H形框架体的上、下分别设有横向机臂，止流阀H形框架体的两侧分别安装有中间连接件，止流阀中间连接件的两个通管内均设有斜向机臂，止流阀斜向机臂与横向机臂之间通过机臂连接件连接；在止流阀H形框架体中部连接板的后侧固设有药箱支架，止流阀药箱安装在止流阀药箱支架上；供水系统设置在所述H形框架体中部连接板的前侧。 | 1.一种喷药式无人机供水系统框架结构，其特征在于：包括整体框架、药箱和供水系统，所述整机框架包括H形框架体，所述H形框架体的上、下分别设有横向机臂，所述H形框架体的两侧分别安装有中间连接件，所述中间连接件的两个通管内均设有斜向机臂，所述斜向机臂与横向机臂之间通过机臂连接件连接；在所述H形框架体中部连接板的后侧固设有药箱支架，所述药箱安装在所述药箱支架上；所述供水系统设置在所述H形框架体中部连接板的前侧； 所述药箱包括箱体，在所述箱体上设置有进口和出口，所述进口位于所述箱体的顶面上，所述出口位于所述箱体的中部，所述出口的方向为朝下设置；在所述箱体内设有吸管，所述吸管的一端安装有过滤器，所述过滤器固设在所述箱体的底部；所述吸管的另一端安装有止流阀，所述止流阀密封安装在所述出口处； 所述供水系统包括水泵供轨、控制单元和若干水泵，所述水泵包括蠕动泵头和电机，所述蠕动泵头由所述电机驱动，所述电机的控制端与所述控制单元的输出端电性连接； 所述水泵供轨包括长条形的供轨本体，在所述供轨本体内部设有相互不连通的若干供水腔和若干排水腔，在所述供水腔上均设有与其连通的进供水通道和出供水通道，所述进供水通道的外端口通过管路连接有供水系统的进水口接口，所述进水口接口与所述止流阀连接，所述出供水通道的外端口与所述蠕动泵头的进水口相通；在所述排水腔上均设有与其连通的进排水通道和出排水通道，所述进排水通道的外端口与所述蠕动泵头的出水口相通，所述出排水通道的外端口为供水系统的出水口。 | A01M7/00
4435 | CN108184803A | 一种航空植保无人机棉田低空喷洒缩节胺的方法 | 2018-02-08 | 驳回 | 塔里木大学 | 本发明公开了一种航空植保无人机棉田低空喷洒缩节胺的方法，在特定气候条件下和预设时间内，航空植保使用无人机向棉花喷洒植物生长调节剂缩节胺；其中，在喷洒过程中，航空植保无人机的飞行高度为棉花株顶上方1.5米，飞行速度为5米/秒，喷洒的幅宽为4米，喷洒体积为每亩1升，缩节胺亩用药量为10g。本发明实施例提供的航空植保无人机棉田低空喷洒缩节胺的方法可有效提高缩节胺的作用效果，且具有喷施效率高、作业效率高、更省工省时省水，从而降低成本等特点。 | 1.一种航空植保无人机棉田低空喷洒缩节胺的方法，其特征在于，包括：在特定气候条件下和预设时间内，使用航空植保无人机向棉花喷洒植物生长调节剂缩节胺的稀释液；其中，在喷洒过程中，航空植保无人机的飞行高度为棉株顶上方1.5米，飞行速度为5米/秒，喷洒的幅宽为4米，无人机的喷洒体积为每亩1升，缩节胺亩用药量为10g。 | A01M7/00
4436 | CN108190026A | 一种植保无人机智能控制系统 | 2017-12-26 | 撤回 | 湖北大秀天域科技发展有限公司 | 本发明涉及一种植保无人机智能控制系统，包括总控制器、驱动模块、转向模块、辅助模块和喷洒模块，驱动模块用于根据总控制器的操作指令控制植保无人机的飞行；转向模块用于根据总控制器的操作指令控制植保无人机的转向；辅助模块用于辅助驱动模块和转向模块进行飞行和转向；喷洒模块包括喷洒控制单元、液泵、药箱喷头和喷洒检测单元，喷洒控制单元用于接收总控制器的操作指令，并根据操作指令控制液泵运行，将药箱内的药液或者清水从药箱喷头处均匀喷出；喷洒检测单元用于检测喷洒模块的运行状态。本发明的有益效果是：能实时控制植保无人机运行，安全性高，智能化程度高；还可以实现变量喷洒，提高喷洒的精准性。 | 1.一种植保无人机智能控制系统，其特征在于，包括总控制器、驱动模块、转向模块、辅助模块和喷洒模块，所述驱动模块用于根据所述总控制器的操作指令控制植保无人机的飞行；所述转向模块用于根据所述总控制器的操作指令控制植保无人机的转向；所述辅助模块用于辅助所述驱动模块和所述转向模块进行飞行和转向；所述喷洒模块用于根据所述总控制器的操作指令对农作物进行药物喷洒或者浇水；所述喷洒模块包括喷洒控制单元、液泵、药箱喷头和喷洒检测单元，所述喷洒控制单元用于接收所述总控制器的操作指令，并根据所述操作指令控制所述液泵运行，将药箱内的药液或者清水从所述药箱喷头处均匀喷出；所述喷洒检测单元用于检测所述喷洒模块的运行状态，并将所述检测结果发送给所述喷洒控制单元。 | B64D1/18
4437 | CN108195470A | 电网设备故障检测方法、无人机及无人机控制站 | 2017-11-27 | 驳回 | 国网上海市电力公司; 北京臻迪科技股份有限公司 | 本公开实施例提供一种电网设备故障检测方法，应用于具有红外检测功能的无人机，所述方法包括：当按照预设航线飞行时，通过红外检测功能采集气体绝缘全封闭组合电器GIS设备的表面温度；其中，所述预设航线依照GPS地图结合所述GIS设备分布图设置；当采集的第一表面温度大于预设温度阈值时，记录所述第一表面温度对应采集位置的GIS设备故障数据，并将所述GIS设备故障数据发送至无人机控制站。 | 1.一种电网设备故障检测方法，其特征在于，应用于具有红外检测功能的无人机，所述方法包括： 当按照预设航线飞行时，通过红外检测功能采集GIS设备的表面温度；其中，所述预设航线依照GPS地图结合所述GIS设备分布图设置； 当采集的第一表面温度大于预设温度阈值时，记录所述第一表面温度对应采集位置的GIS设备故障数据，并将所述GIS设备故障数据发送至无人机控制站。 | G01J5/00
4438 | CN108196534A | 一种多旋翼无人机控制端、飞控系统及控制方法 | 2017-12-26 | 驳回 | 广东工业大学 | 本发明公开了一种多旋翼无人机控制端，包括：触摸屏、处理器和通信模块。应用本控制端控制多旋翼无人机时，可以直接在触摸屏上以触摸的方式输入触摸指令，处理器在获取到该触摸指令时，可以将与该触摸指令对应的控制指令通过通信模块传输至多旋翼无人机以控制多旋翼无人机的飞行状态；且当处理器通过通信模块接收到多旋翼无人机的飞行数据时，可以利用触摸屏显示飞行数据。本控制端的触摸屏不仅硬件成本低于手杆遥控器，而且还集成了手杆遥控器的遥控功能和显示屏的显示功能，因此，本控制端不仅能够降低自身的硬件成本，还可以降低自身架构的复杂度。此外，本发明还公开了一种多旋翼无人机飞控系统及控制方法，效果如上。 | 1.一种多旋翼无人机控制端，其特征在于，包括：触摸屏、处理器和通信模块； 所述处理器分别与所述触摸屏和所述通信模块连接以依据所述触摸屏接收到的触摸指令控制与所述通信模块通信连接的多旋翼无人机，且当所述通信模块接收到所述多旋翼无人机的飞行数据时，控制所述触摸屏显示所述飞行数据。 | G05D1/00
4439 | CN108196558A | 基于通讯指挥车的无人机控制方法及装置 | 2017-12-29 | 驳回 | 易瓦特科技股份公司 | 本发明实施例提供了一种基于通讯指挥车的无人机控制方法及装置，其中的方法包括：通讯指挥车获取每一个无人机的当前地理位置坐标；通讯指挥车依据每一个无人机的当前地理位置坐标，选择需要进行控制的目标无人机；通讯指挥车获得第一控制指令；通讯指挥车获得与所述第一控制指令相关的无人机飞行状态参数；通讯指挥车根据所述第一控制指令和所述飞行状态参数获得第二控制指令；通讯指挥车根据所述第二控制指令和所述飞行状态参数，设置分配规则；通讯指挥车基于所述分配规则，对所述无人机进行控制。本发明实现了提高无人机控制方法准确性和鲁棒性的技术效果。 | 1.一种基于通讯指挥车的无人机控制方法，其特征在于，包括： 通讯指挥车获取若干个无人机中每一个所述无人机的当前地理位置坐标； 所述通讯指挥车依据每一个所述无人机的当前地理位置坐标，选择需要进行控制的目标无人机； 所述通讯指挥车获得第一控制指令，所述第一控制指令为用以控制所述目标无人机飞行达到目标状态的原始控制指令； 所述通讯指挥车获得与所述第一控制指令相关的所述目标无人机飞行状态参数； 所述通讯指挥车根据所述第一控制指令和所述飞行状态参数获得第二控制指令； 所述通讯指挥车根据所述第二控制指令和所述飞行状态参数，设置分配规则； 所述通讯指挥车基于所述分配规则，对所述目标无人机进行控制。 | G05D1/08
4440 | CN108196559A | 基于通讯指挥车的无人机控制方法及装置 | 2017-12-29 | 驳回 | 易瓦特科技股份公司 | 本发明实施例提供了一种基于通讯指挥车的无人机控制方法及装置，其中的方法包括：通讯指挥车获得第一控制指令，所述第一控制指令为用以控制无人机飞行达到目标状态的原始控制指令；所述通讯指挥车获得与所述第一控制指令相关的无人机飞行状态参数；所述通讯指挥车根据所述第一控制指令和所述飞行状态参数获得第二控制指令；所述通讯指挥车根据所述第二控制指令和所述飞行状态参数，设置分配规则；所述通讯指挥车基于所述分配规则，对所述无人机进行控制。本发明实现了提高无人机控制方法准确性和鲁棒性的技术效果。 | 1.一种基于通讯指挥车的无人机控制方法，其特征在于，包括： 通讯指挥车获得第一控制指令，所述第一控制指令为用以控制无人机飞行达到目标状态的原始控制指令； 所述通讯指挥车获得与所述第一控制指令相关的无人机飞行状态参数； 所述通讯指挥车根据所述第一控制指令和所述飞行状态参数获得第二控制指令； 所述通讯指挥车根据所述第二控制指令和所述飞行状态参数，设置分配规则； 所述通讯指挥车基于所述分配规则，对所述无人机进行控制。 | G05D1/08
4441 | CN108196560A | 基于地面站针对预设机型控制无人机的方法及装置 | 2017-12-29 | 驳回 | 易瓦特科技股份公司 | 本发明实施例提供了一种基于地面站针对预设机型控制无人机的方法及装置，其中的方法包括：地面站获取无人机的当前地理位置坐标；地面站选择需要进行控制的目标区域；地面站在所述目标区域中依据无人机机型选择需要进行控制的目标无人机；地面站获得第一控制指令；地面站获得与所述第一控制指令相关的无人机飞行状态参数；地面站根据所述第一控制指令和所述飞行状态参数获得第二控制指令；地面站根据所述第二控制指令和所述飞行状态参数，设置分配规则；地面站基于所述分配规则，对所述无人机进行控制。本发明实现了提高无人机控制方法准确性和鲁棒性的技术效果。 | 1.一种基于地面站针对预设机型控制无人机的方法，其特征在于，包括： 地面站获取若干个无人机中每一个所述无人机的当前地理位置坐标； 所述地面站依据每一个所述无人机的当前地理位置坐标，选择需要进行控制的目标区域； 所述地面站在所述目标区域中依据无人机机型选择需要进行控制的目标无人机，所述无人机机型为下述中的一种：固定翼无人机、多旋翼无人机或者无人直升机； 所述地面站获得第一控制指令，所述第一控制指令为用以控制所述目标无人机飞行达到目标状态的原始控制指令； 所述地面站获得与所述第一控制指令相关的所述目标无人机飞行状态参数； 所述地面站根据所述第一控制指令和所述飞行状态参数获得第二控制指令； 所述地面站根据所述第二控制指令和所述飞行状态参数，设置分配规则； 所述地面站基于所述分配规则，对所述目标无人机进行控制。 | G05D1/08
4442 | CN108196561A | 一种无人飞行器的鲁棒抗风扰位置控制方法和装置 | 2018-01-18 | 撤回 | 北京航空航天大学 | 本申请提供了一种无人飞行器抗风干扰位置控制方法和装置，包括：基于设定的俯仰参考信号和获取的飞行器输出的俯仰状态信息，分别确定俯仰标称控制信号和俯仰鲁棒补偿信号，根据俯仰标称控制信号和俯仰鲁棒补偿信号，确定飞行器的第一俯仰控制输入信号；基于设定的偏航参考信号和获取的飞行器输出的偏航状态信息和滚转状态信息确定的偏航标称控制信号，以及根据所述偏航参考信号和所述偏航状态信息确定的第一偏航鲁棒补偿信号，根据所述偏航标称控制信号和所述第一偏航鲁棒补偿信号确定飞行器的偏航控制输入信号；根据所述第一俯仰控制输入信号和所述偏航控制输入信号，控制飞行器的飞行姿态。 | 1.一种无人飞行器的鲁棒抗风扰位置控制方法，其特征在于，该方法包括： 基于设定的俯仰参考信号和获取的飞行器输出的俯仰状态信息，分别确定俯仰标称控制信号和俯仰鲁棒补偿信号，根据俯仰标称控制信号和俯仰鲁棒补偿信号，确定飞行器的第一俯仰控制输入信号； 基于设定的偏航参考信号和获取的飞行器输出的偏航状态信息和滚转状态信息确定的偏航标称控制信号，以及根据所述偏航参考信号和所述偏航状态信息确定的第一偏航鲁棒补偿信号，根据所述偏航标称控制信号和所述第一偏航鲁棒补偿信号确定飞行器的偏航控制输入信号； 根据所述第一俯仰控制输入信号和所述偏航控制输入信号，控制飞行器的飞行姿态。 | G05D1/08
4443 | CN108196562A | 一种基于无人机的景区监测系统及方法 | 2018-01-31 | 驳回 | 佛山市神风航空科技有限公司 | 本发明公开了一种基于无人机的景区监测系统，包括无人机、监测装置和地面基站；监测装置安装于无人机，监测装置包括人员监测设备和火灾监测设备；人员监测设备用于监测指定区域内是否存在滞留人员；火灾监测设备用于监测指定区域内是否存在火灾隐患。同时还公开了一种基于无人机的景区监测方法，能够实现对景区全面性的监测，监测结果准确，监测成本低、实用性强，具有良好的发展前景。 | 1.一种基于无人机的景区监测系统，其特征在于，包括：无人机、监测装置和地面基站；所述监测装置安装于所述无人机，所述监测装置包括人员监测设备和火灾监测设备；所述人员监测设备用于监测指定区域内是否存在滞留人员；所述火灾监测设备用于监测指定区域内是否存在火灾隐患。 | G05D1/08
4444 | CN108196564A | 一种无人机可靠飞行控制系统 | 2018-02-11 | 驳回 | 苏州光之翼智能科技有限公司 | 本发明是一种无人机可靠飞行控制系统，包括多路最简工作模块，将其中一个最简工作模块设为主控单元，其余最简工作模块设为从控单元，主控单元与从控单元之间通过串口连接，用于向所述从控单元传递主控单元的特征信息，特征信息至少包括“心跳”信号、飞行参数和主控自检信息，主控单元以设定的时间间隔向从控单元发送“心跳”信号、飞行参数和主控自检信息，若在设定的时间间隔内从控单元未收到“心跳”信号，则从控单元接管主控单元的控制权限，若飞行参数或主控自检信息异常，则从控单元也接管主控单元的控制权限。本发明通过提供双备份飞行控制系统，当主控失效时，可由备份控制系统接管，大大提升了无人机的飞行可靠性。 | 1.一种无人机可靠飞行控制系统，其特征在于，该系统包括多路最简工作模块，所述最简工作模块包含无人机飞行所必须的部件，将其中一个最简工作模块设为主控单元，其余最简工作模块设为从控单元，所述主控单元与从控单元之间通过串口连接，用于向所述从控单元传递主控单元的特征信息，所述特征信息至少包括“心跳”信号、飞行参数和主控自检信息，所述主控单元以设定的时间间隔向从控单元发送“心跳”信号、飞行参数和主控自检信息，若在设定的时间间隔内从控单元未收到“心跳”信号，则从控单元接管主控单元的控制权限，若飞行参数或主控自检信息异常，则从控单元也接管主控单元的控制权限。 | G05D1/08
4445 | CN108196566A | 一种小型无人机云脑控制系统及其方法 | 2018-03-16 | 驳回 | 西安科技大学 | 本发明公开了一种小型无人机云脑控制系统及其方法，受试者通过佩戴脑电信号采集设备，观察移动终端上的不同闪烁频率的刺激源后，将得到的脑电信号进行coif5小波降噪重构及频域分析，经编码后对飞行指令打包，然后移动终端MicroUSB端口连接遥控射频装置将飞行指令发送给无人机；同时移动终端通过遥控射频装置获取无人机的飞行状态信息，并和搭载的环境感知平台经GPRS通信模块传回的环境信息，一同向Web服务器发送，Web服务器将信息存储在Web服务器的数据库中，用户通过浏览器访问获取所有信息。本发明能够实现云平台远程监测飞行器电量状态，飞行状态，环境信息等，经过一定训练后可通过意念控制飞行器的起飞、降落、上升、下降、前进、后退、左转、右转等。 | 1.一种小型无人机云脑控制系统，其特征在于，包括： 环境感知平台，所述环境感知平台安装在无人机上，用于监测无人机周围的环境信息，并将环境信息无线传输至Web服务器； 脑电信号采集设备，用于受试者佩戴，并采集脑电信号，然后将采集到的脑电信号转换成数字信号传输到移动终端； 移动终端，所述移动终端为Android系统并安装有APP，该APP用来实现稳态视觉诱发范式的显示、脑电信号的采集、降噪、特征提取、飞行指令的发送、飞行器状态信息的采集与上传至Web服务器，以及快速完成脑电信号采集设备、移动终端、无人机之间通讯网络的组建并进行多平台的数据交互；移动终端上设有不同闪烁频率的用于控制无人机状态的刺激源，受试者盯视不同的刺激源后移动终端获得相应的脑电信号并将得到的脑电信号进行coif5小波降噪重构及频域分析，经编码后对飞行指令打包，然后移动终端经USB端口连接遥控射频装置将飞行指令发送给无人机； 遥控射频装置，所述遥控射频装置通过MicroUSB与移动终端连接，用于将移动终端处理后的飞行指令发送给无人机，无人机收到后，进行飞行动作，并将移动后的位置信息通过通信通道返回给移动终端部分，移动终端对其进行姿态调整，同时移动终端通过HTTP协议，经移动网络将无人机的飞行姿态、电池电量、飞行高度上传到Web服务器中供用户远程进行访问； Web服务器，采用B/S模式，Web服务器的服务器部分主要采用Tomcat+MySQL数据库的模式，通过对服务器端Html+Jsp+Servlet的设计，建立MVC服务器架构，完成Web服务器、环境感知平台、移动终端、飞行器的数据交换，数据库用于存储环境感知平台发送的环境信息和移动终端发送的飞行器的状态信息，并供用户通过浏览器访问获取Web服务器的数据库上存储的数据。 | G05D1/08
4446 | CN108196567A | 一种无人机树冠追踪系统 | 2017-11-27 | 驳回 | 华南农业大学 | 本发明公开了一种无人机树冠追踪系统，包括四旋翼无人机，以及设置在所述四旋翼无人机上的激光传感器单元、惯性测量单元和数据处理单元，其中：所述四旋翼无人机包括机架，以及安装在所述机架上的螺旋桨、电机、电源和飞行控制模块，所述螺旋桨与所述电机相连接，所述电机与所述电源相连接；所述螺旋桨、电机和电源分别与所述飞行控制模块相连接；所述飞行控制模块控制所述四旋翼无人机的飞行作业；本发明设计合理，降低了现有技术对树冠进行追踪的成本，解决目前对树冠进行追踪的技术无法大面积推广的问题，减少了无人机喷药过程中对药物的浪费，提高了喷药效率，节约了大量资源，也有利于环境保护。 | 1.一种无人机树冠追踪系统，其特征在于，包括四旋翼无人机，以及设置在所述四旋翼无人机上的激光传感器单元、惯性测量单元和数据处理单元，其中： 所述四旋翼无人机包括机架，以及安装在所述机架上的螺旋桨、电机、电源和飞行控制模块，所述螺旋桨与所述电机相连接，所述电机与所述电源相连接；所述螺旋桨、电机和电源分别与所述飞行控制模块相连接；所述飞行控制模块控制所述四旋翼无人机的飞行作业； 所述激光传感器单元包括安装架和激光传感器，所述安装架整体呈T型结构，所述安装架上设有安装孔位，所述安装架通过所述安装孔位与所述四旋翼无人机的机架相连接；所述激光传感器设有四个，其中第一激光传感器、第二激光传感器和第三激光传感器均匀分布在所述安装架的横梁上，第四激光传感器设置在所述安装架竖梁的底部，所述第一激光传感器、第二激光传感器和第三激光传感器位于所述四旋翼无人机的前部，所述第四激光传感器位于所述四旋翼无人机的后部，所述四个激光传感器形成阵列且处于同一水平面同时作业，所述四个激光传感器同时获取四旋翼无人机与树冠的距离，并将数据传输给所述数据处理单元进行处理； 所述惯性测量单元通过所述数据处理单元与所述四旋翼无人机的飞行控制模块相连接，从而控制所述四旋翼无人机的飞行作业，当激光传感器单元无数据返回或者出现异常数据时，飞行控制模块通过所述惯性测量单元保证四旋翼无人机维持现有的飞行路径与飞行方向； 所述数据处理单元包括单片机，所述单片机通过滤波算法对所述四个激光传感器传输过来的数据进行处理，去掉异常数据后对所得的数据进行对比判断，单片机通过运用对比判断后的数据控制四旋翼无人机进行作业；所述单片机分别与所述激光传感器单元和惯性测量单元双向连接；所述单片机与所述四旋翼无人机的飞行控制模块单向连接，所述单片机通过所述飞行控制模块间接控制所述四旋翼无人机。 | G05D1/10
4447 | CN108196570A | 一种无人机航向修正方法、装置和无人机 | 2017-12-26 | 驳回 | 深圳市道通智能航空技术股份有限公司 | 本发明实施例公开了一种无人机航向修正方法、装置和无人机，所述方法包括：获取机体坐标系到地面坐标系的方向余弦旋转矩阵；根据所述方向余弦旋转矩阵、定位装置输出的加速度和惯性测量装置输出的加速度获得当前航向角；修正所述当前航向角，以使所述当前航向角与目标航向角一致。本发明实施例通过获得方向余弦旋转矩阵，以及根据定位装置输出的加速度、惯性测量装置输出的加速度和方向余弦旋转矩阵获得当前航向角，并修正所述当前航向角以确保航向正确。可以避免采用磁力计修正航向角引起的磁力计受强磁干扰使无人机飞行不受控制，减小了无人机炸机的风险。 | 1.一种无人机航向修正方法，所述无人机具有定位装置和惯性测量装置，其特征在于，所述方法包括： 获取所述无人机的机体坐标系到地面坐标系的方向余弦旋转矩阵； 根据所述方向余弦旋转矩阵、所述定位装置输出的加速度和所述惯性测量装置输出的加速度获取当前航向角； 修正所述当前航向角，以使所述当前航向角与目标航向角一致。 | G05D1/10
4448 | CN108196571A | 一种飞行控制系统、无人机及无人机系统 | 2017-12-27 | 驳回 | 深圳常锋信息技术有限公司 | 本申请适用于无人机技术领域，提供了一种飞行控制系统、无人机及无人机系统，其中，无人机包括所述飞行控制系统以及接收机、电调模块和与电调模块电连接的电源系统和动力系统，飞行控制系统包括主控模块、稳压指示模块、接口扩展模块和卫星定位模块；主控模块分别与电调模块、稳压指示模块、接口扩展模块、卫星定位模块和接收机电连接，电调模块还分别与稳压指示模块和接口扩展模块电连接，接口扩展模块还与卫星定位模块电连接，接收机与遥控器通过无线方式通信，无人机还与地面站通过无线方式通信。本申请可实现对以无人机的飞行状态的自动控制，使用户可以实时获知无人机的飞行状态，还便于用户肉眼观察无人机的飞行状态。 | 1.一种飞行控制系统，应用于无人机，其特征在于，所述无人机包括所述飞行控制系统以及接收机、电调模块和与所述电调模块电连接的电源系统和动力系统，所述飞行控制系统包括主控模块、稳压指示模块、接口扩展模块和卫星定位模块； 所述主控模块分别与所述电调模块、所述稳压指示模块、所述接口扩展模块、所述卫星定位模块和所述接收机电连接，所述电调模块还分别与所述稳压指示模块和所述接口扩展模块电连接，所述接口扩展模块还与所述卫星定位模块电连接，所述接收机与遥控器通过无线方式通信； 所述电源系统通过所述电调模块为所述动力系统、所述稳压指示模块和所述接口扩展模块供电；所述稳压指示模块对所述电源系统的电能进行稳压后为所述主控模块供电；所述接口扩展模块获取所述电源系统的电能为所述卫星定位模块供电； 所述接收机接收到所述遥控器发送的启动指令时，触发所述主控模块解锁；所述接收机接收到所述遥控器发送的飞行控制指令时，对所述飞行控制指令进行处理后发送给所述主控模块；所述卫星定位模块通过单点卫星定位方式或RTK定位方式实时获取定位数据并发送给所述主控模块，以对所述无人机的位置进行定位； 所述主控模块处于解锁状态时，根据所述飞行控制指令和所述定位数据控制所述动力系统的动力状态，以对所述无人机的飞行状态进行控制，并在所述无人机的飞行过程中，实时获取所述动力系统的动力状态数据并进行处理得到所述无人机的飞行状态数据；所述稳压指示模块对所述主控模块的解锁状态和闭锁状态以及所述无人机的飞行状态进行指示；所述主控模块通过所述接收机将所述飞行状态数据发送给所述遥控器。 | G05D1/10
4449 | CN108196573A | 一种无人机在线辨识与控制方法 | 2017-12-29 | 驳回 | 南京奇蛙智能科技有限公司 | 本发明公开了一种无人机在线辨识控制方法，包括1)、地面控制站根据当前无人机的状态输出相应的扫频信号，无人机接受扫频信号，作为在线辨识的激励信号，飞行控制器对接收到的扫频信号进行响应；2)、云端服务器接收到响应数据后，利用FFT结合分窗法对响应数据进行频域分析，获得系统频域响应以及相干谱，得到无人机数学模型，计算出适合无人机当前飞行状态的控制参数；3)、云端服务器再将控制参数回传给飞行控制器，飞行控制器根据控制参数对无人机进行精准控制。本在线辨识方法，能够为被控对象无人机提供更精确的数学模型，根据外界环境的变化，而对无人机的控制参数进行实时优化，达到更好的无人机控制效果与更低的能量消耗。 | 1.一种无人机在线辨识与控制方法，其特征在于，无人机在线辨识与控制系统包括地面控制站、云端服务器、无人机本体和无人机本体上的飞行控制器，飞行控制器控制无人机飞行，飞行控制器通过无线通信模块与云端服务器、地面控制站进行通信；地面控制站能够实时监控无人机的状态； 利用地面控制站、云端服务器对无人机进行在线辨识与控制的方法，包括如下步骤： 1)、地面控制站根据当前无人机的状态输出相应的扫频信号，无人机接受扫频信号，作为在线辨识的激励信号，无人机对接收到的扫频控制信号进行响应，无人机飞行姿态不断变化，无人机本体上设置的采集装置，会对无人机的响应数据也就是姿态数据进行采集，并通过无线通信模块传递至云端服务器； 2)、云端服务器接收到响应数据后，利用相应的算法得到无人机数学模型后，云端服务器根据飞行要求，结合相应的控制方法，计算出适合无人机当前飞行的控制参数； 3)、云端服务器再将控制参数回传给飞行控制器，飞行控制器根据控制参数对无人机进行精准控制。 | G05D1/10
4450 | CN108196577A | 一种基于无人机热红外的蒸散发自动监测方法及系统 | 2018-01-18 | 驳回 | 北京大学深圳研究生院 | 本发明提供一种基于无人机热红外的蒸散发自动监测方法及系统，所述方法包括：使用无人机搭载热红外成像装置根据预设的航线飞行，获取目标区域的热红外图像；采集目标区域内的环境信息；根据所采集的热红外图像以及目标区域内的环境信息，使用三温模型计算目标区域的蒸散发。本发明提供的基于无人机热红外的蒸散发自动监测方法及系统通过热像图信息提取，可准确监测蒸散发，操作简单，使用方便。 | 1.一种基于无人机热红外的蒸散发自动监测方法，其特征在于，包括： 使用无人机搭载热红外成像装置根据预设的航线飞行，获取目标区域的热红外图像； 采集目标区域内的环境信息； 根据所采集的热红外图像以及目标区域内的环境信息，使用三温模型计算目标区域的蒸散发。 | G05D1/10
4451 | CN108196580A | 一种无人机的喷药方法及无人机 | 2018-01-31 | 驳回 | 佛山市神风航空科技有限公司 | 本发明公开了一种无人机的喷药方法，包括以下步骤：S1：对目标作业区域进行图像拍摄获取该区域的完整图像；S2：获取无人机在恒定飞行高度采集目标作业区域的图像时，无人机相对于地面的实际飞行高度；S3：对目标区域的完整图像进行分析处理，以获取待喷洒区域所对应的图像的边缘像素的坐标；S4：根据边缘像素的坐标和实际飞行高度，计算待喷洒区域的边缘点所对应的实际导航坐标；S5：根据实际导航坐标规划导航路线，并根据导航路线为待喷洒区域的作业对象喷洒农药。本发明不仅可精确获得待喷洒区域的位置信息，而且可降低药液浪费，并且提高了喷药的精准性和均匀性。 | 1.一种无人机的喷药方法，其特征在于，包括以下步骤： S1：对目标作业区域进行图像拍摄获取该区域的完整图像，若无法一次性对该区域进行完整拍摄，就分块多次拍摄目标作业区域的图像，并将分块拍摄的图像进行拼接得到目标区域的完整图像； S2：获取所述无人机在恒定飞行高度采集所述目标作业区域的图像时，所述无人机相对于地面的实际飞行高度； S3：对目标区域的完整图像进行分析处理，以获取待喷洒区域所对应的图像的边缘像素的坐标； S4：根据所述边缘像素的坐标和所述实际飞行高度，计算待喷洒区域的边缘点所对应的实际导航坐标； S5：根据实际导航坐标规划导航路线，并根据所述导航路线为待喷洒区域的作业对象喷洒农药。 | G05D1/10
4452 | CN108196581A | 一种无人机多角度航拍系统 | 2018-02-08 | 撤回 | 珠海诚然科技服务有限公司 | 本发明公开了一种无人机多角度航拍系统，其结构包括控制器，所述控制器上设有支撑架、固定杆、旋翼、驱动器、转换器和摄像机，所述支撑架固定连接在所述控制器底部的左右两侧，所述固定杆固定连接在所述控制器的侧面，所述旋翼固定连接在所述固定杆的上端，所述驱动器固定连接在所述控制器的下端，所述转换器活动连接在所述驱动器的下端，所述摄像机固定连接在所述转换器的内侧。通过无线网络模块的设计，能有效的增加了无线遥控器对无人机的控制距离，扩大了无人机拍摄的范围，提高了无人机的拍摄效果，通过驱动器和转换器的结合，能有效的根据航拍时的需要来调节摄像机的角度，增加了无人机使用的灵活性，提高了无人机航拍时的便捷性。 | 1.一种无人机多角度航拍系统，包括控制器(1)，其特征在于：所述控制器(1)上设有支撑架(2)、固定杆(3)、旋翼(4)、驱动器(5)、转换器(6)和摄像机(7)，所述支撑架(2)固定连接在所述控制器(1)底部的左右两侧，所述固定杆(3)固定连接在所述控制器(1)的侧面，所述旋翼(4)固定连接在所述固定杆(3)的上端，所述驱动器(5)固定连接在所述控制器(1)的下端，所述转换器(6)活动连接在所述驱动器(5)的下端，所述摄像机(7)固定连接在所述转换器(6)的内侧，所述控制器(1)包括无线网络模块(8)和电源(9)，所述无线网络模块(8)通过电源线与信号发射模块(10)相连接，所述信号发射模块(10)通过电源线与反馈模块(11)相连接，所述反馈模块(11)与无线遥控器(12)相连接，所述无线遥控器(12)通过电源线与控制键(13)相连接。 | G05D1/10
4453 | CN108196582A | 一种室内视觉导航无人机集群飞行控制系统及方法 | 2018-02-12 | 驳回 | 深圳技术大学 | 本发明涉及一种室内视觉导航无人机集群飞行控制系统及方法。系统包括至少两架无人机，无人机包括：用于通过图像获取无人机平面位置的光流传感模块，用于获取无人机高度的超声波测距模块；用于无人机之间通信的短距离无线通信模块；用于存储飞行控制程序的存储器，飞行控制程序对应各种飞行任务；以及分别与光流传感模块、超声波测距模块、短距离无线通信模块、以及存储器连接，用于根据控制指令控制无人机飞行的控制器，其中控制指令由系统中无人机发送。通过实施本发明，预先将飞行控制程序写入无人机，无人机集群在飞行过程中不再需要外部基站和定位系统，实现独立飞行和自主控制，减少飞控设备以及增强无人机集群的生存能力。 | 1.一种室内视觉导航无人机集群飞行控制系统，其特征在于，所述系统包括至少两架无人机，所述无人机包括飞行动力模块，所述无人机还包括： 用于通过图像获取所述无人机平面位置的光流传感模块，用于获取所述无人机高度的超声波测距模块； 用于所述无人机之间通信的短距离无线通信模块； 用于存储飞行控制程序的存储器，所述飞行控制程序对应各种飞行任务；以及 分别与所述光流传感模块、超声波测距模块、短距离无线通信模块、以及存储器连接，用于根据控制指令控制所述无人机飞行的控制器，其中所述控制指令由系统中无人机发送。 | G05D1/10
4454 | CN108196584A | 一种植保无人机的作业方法和装置 | 2018-03-09 | 驳回 | 广东翔龙航空技术有限公司; 东莞华南设计创新院 | 本发明公开了一种植保无人机的作业方法和装置，包括如下步骤：A、后台系统规划无人机作业路线；B、后台系统将规划后的作业路线发送至无人机控制系统，无人机控制系统控制无人机根据规划路线飞行作业并传输数据；C、作业数据先传输至中转站中转，之后再传输至后台控制中心；D、若完成规划的作业路线后继续下一区域作业，则后台系统自动保存前一次的作业数据同时生成更新的作业路线；E、无人机根据更新后的飞行航线，执行植保作业，本发明采用的作业方法能够提高作业效率，降低了工作强度；其中，本发明采用的中转方法能够实现对作业数据的中转传输，进一步提高了数据传输的安全性，有效的防止作业数据出现传输中断或泄露现象。 | 1.一种植保无人机的作业方法，其特征在于：包括如下步骤： A、后台系统规划无人机作业路线； B、后台系统将规划后的作业路线发送至无人机控制系统，无人机控制系统控制无人机根据规划路线飞行作业并传输数据； C、作业数据先传输至中转站中转，之后再传输至后台控制中心； D、若完成规划的作业路线后继续下一区域作业，则后台系统自动保存前一次的作业数据同时生成更新的作业路线； E、无人机根据更新后的飞行航线，执行植保作业。 | G05D1/10
4455 | CN108196586A | 无人机控制方法、装置和储存介质 | 2018-03-14 | 驳回 | 广州亿航智能技术有限公司 | 本发明公开了一种无人机控制方法、装置和储存介质，所述无人机控制方法包括：服务器获得无人机反馈的位置点；根据所述位置点生成相应的球形模型，并且显示在三维地图上；在航线规划时，根据所述三维地图和球形模型来设定无人机的飞行路径。本发明具有提高控制无人机的精确度的效果。 | 1.一种无人机控制方法，其特征在于，所述无人机控制方法包括： 服务器获得无人机反馈的位置点； 根据所述位置点生成相应的球形模型，并且显示在三维地图上； 在航线规划时，根据所述三维地图和球形模型来设定无人机的飞行路径。 | G05D1/10
4456 | CN108196587A | 一种智能辅助无人机及其控制方法 | 2017-12-15 | 驳回 | 北京臻迪科技股份有限公司 | 本公开实施例提供一种智能辅助无人机，包括：无人机本体(1)，所述无人机本体(1)包括：机身(11)；中央控制系统(12)，用于控制所述无人机的飞行及操作；至少一个推进机构(13)，通过连接杆(131)与所述机身(11)连接，并接受所述中央控制系统(12)的控制；智能辅助无人机还包括语音识别系统(2)，用于识别外部语音信号后传输到所述中央控制系统(12)；图像识别系统(3)，用于根据所述中央控制系统(12)的控制命令，识别相应的目标；抓取系统(4)，用于根据所述中央控制系统(12)的控制命令执行相应的抓取动作。本发明通过无人机帮助人类获取需要的物体，整个系统智能程度高，自动化程度高，能够准确的完成人类的需求。 | 1.一种智能辅助无人机，其特征在于，包括： 无人机本体(1)，包括： 机身(11)， 中央控制系统(12)，用于控制所述无人机的飞行及操作； 至少一个推进机构(13)，通过连接杆(131)与所述机身(11)连接，并接受所述中央控制系统(12)的控制； 语音识别系统(2)，用于识别外部语音信号后传输到所述中央控制系统(12)； 图像识别系统(3)，用于根据所述中央控制系统(12)的控制命令，识别相应的目标； 抓取系统(4)，用于根据所述中央控制系统(12)的控制命令执行相应的抓取动作。 | G05D1/12
4457 | CN108196588A | 一种基于无人机的山地旅游紧急救援系统 | 2017-12-15 | 撤回 | 成都优力德新能源有限公司 | 本发明提供一种基于无人机的山地旅游紧急救援系统，包括无人机平台系统、搜救终端设备、远程监控中心和信息传输系统，所述无人机平台系统包括空中部分和地面部分，所述搜救终端设备和外界有GPS信号链路、北斗信号链路、RFID应答器和飞机呼叫器的低频、高频通信链路四条通信链路，无人机空中部分和地面部分有测控数传链路和视频信息链路两条通信链路，与现有山地救援技术相比，具有高效率、高时效、低成本等优势，充分发挥信息技术的优势，实现新型的山地救援系统。 | 1.一种基于无人机的山地旅游紧急救援系统，其特征在于：包括无人机平台系统、搜救终端设备、远程监控中心和信息传输系统，所述无人机平台系统包括空中部分和地面部分，所述空中部分包括探测传感器和信号指示子系统、数据传输子系统和无人机飞行平台，所述地面部分包括航迹规划子系统、无人机地面控制子系统以及数据传输与实时显示子系统，所述搜救终端设备由有源主动式RFID标签系统，GPS系统电路，北斗导航卫星收发电路系统三部分组成，所述搜救终端设备和外界有GPS信号链路、北斗信号链路、RFID应答器和飞机呼叫器的低频、高频通信链路四条通信链路，无人机空中部分和地面部分有测控数传链路和视频信息链路两条通信链路。 | G05D1/12
4458 | CN207520503U | 无人机控制消防系统 | 2017-04-28 | 未缴年费 | 成都谍翼科技有限公司 | 本实用新型实施例提供一种无人机控制消防系统。所述系统包括搭载有灭火火箭弹的消防无人机及用于对所述消防无人机进行控制的调度控制中心；所述消防无人机在接收到所述调度控制中心的火情侦测指令时，飞临至目标地点后对所述目标地点的火情进行侦察；所述消防无人机在接收到由所述调度控制中心根据所述消防无人机侦察到的目标地点的火情发出的灭火指令时，向目标地点发射灭火火箭弹，以进行灭火。所述无人机控制消防系统消防力度强，消防效率高，可对高层建筑进行消防保护，为居民的生命财产安全提供保障。 | 1.一种无人机控制消防系统，其特征在于，所述系统包括搭载有灭火火箭弹的消防无人机及用于对所述消防无人机进行控制的调度控制中心； 所述消防无人机在接收到所述调度控制中心的火情侦测指令时，飞临至目标地点后对所述目标地点的火情进行侦察； 所述消防无人机在接收到由所述调度控制中心根据所述消防无人机侦察到的目标地点的火情发出的灭火指令时，向目标地点发射灭火火箭弹，以进行灭火，其中所述消防无人机上设置有灭火火箭弹吊舱，所述灭火火箭弹吊舱包括至少4个火箭弹搭载舱，所述灭火火箭弹容纳于所述火箭弹搭载舱中； 所述消防无人机上还设置有监控设备、热成像设备及定位设备； 所述监控设备用于在所述消防无人机接收到所述调度控制中心的火情侦测指令时，对所述火情侦测指令中的目标地点进行监控，以获得所述目标地点的监控画面； 所述热成像设备用于采集所述目标地点的热成像图像，并对所述监控设备采集到的监控画面中的高温位置点进行标注； 所述定位设备用于在所述消防无人机接收到所述调度控制中心发出的灭火指令时，对所述灭火指令中的目标地点进行定位，以使所述灭火火箭弹吊舱内的灭火火箭弹能够对所述目标地点进行灭火； 所述调度控制中心包括计算设备，所述计算设备包括显示屏及飞行控制摇杆； 所述显示屏用于显示实地地图、消防无人机在地图中的位置及所述消防无人机通过所述监控设备和所述热成像设备在目标地点侦测到的火情状况； 所述飞行控制摇杆用于控制所述消防无人机的飞行姿态。 | A62C37/00
4459 | CN207523954U | 无人机载高光谱相机增稳云台 | 2017-10-18 | 未缴年费 | 华南农业大学; 广州市水务科学研究所; 广州星博科仪有限公司 | 本实用新型公开了一种无人机载高光谱相机增稳云台，包括机械框架、云台控制器、IMU模块和三个无刷直流电机，机械框架包括外环框架、中环框架和内环框架，使用稳固性好的碳纤板基座和铝柱框架配合塑料，质量轻，大大增加了无人机的续航时间。在拍摄过程中，相机始终垂直向下，无需地面人员手动调控云台的俯仰角和横滚角，解决了每次安装都需重新调校三轴平衡的繁琐工序问题，使操作更简便，很大的提高了工作效率。 | 1.一种无人机载高光谱相机增稳云台，其特征在于， 包括机械框架、云台控制器、IMU模块和三个无刷直流电机， 机械框架包括外环框架、中环框架和内环框架，分别对应外环无刷直流电机、中环无刷直流电机和内环无刷直流电机，外环框架安装在无人机上，在外环无刷直流电机的驱动下绕竖直方向做滚动运动；中环框架安装在外环框架上面，在中环无刷直流电机的驱动下绕外环框架做俯仰运动；内环框架安装在中环框架上面，在内环无刷直流电机的驱动下绕中环框架做偏航运动； 高光谱相机安装在内环框架的中心平台上，三个无刷直流电机分别连接IMU模块，IMU模块连接云台控制器，IMU模块固定在云台控制器上，云台控制器固定在外环框架上； 外环框架、中环框架和内环框架所围成的空间与微型高光谱相机的尺寸相适应。 | B64D47/08
4460 | CN207530776U | 一种基于热成像技术的分布式电站检测设备 | 2017-10-18 | 未缴年费 | 镇江市鑫汉太阳能电力有限公司 | 本实用新型的一种基于热成像技术的分布式电站检测设备，将无人飞行器与热成像仪和高清数码摄像机相结合，通过图像比对、热成像对比的方式，进行太阳能热斑大小以及形成原因的确认，无人飞行器通过无线设备接受控制后台或者移动控制端发出的控制信号，通过标定的水平坐标和距地高度进行悬停拍摄，水平坐标由GPS定位模块核准，距地高度则由超声波式的高度定位模块确认，保证拍摄的红外热图和实时视频的完整，而且无人飞行器的飞行控制模块内集成负反馈自动控制系统，提高飞行和悬停的稳定性，提高拍摄效果，同时，数据收集模块不使用时，收束于无人飞行器内，使用时，通过移动平台露出，并调整拍摄角度。 | 1.一种基于热成像技术的分布式电站检测设备，包括无人飞行器，其特征在于，所述无人飞行器包括巡航系统、无线通讯模块、数据收集模块、数据存储模块、电源控制模块以及无人机电池组，无人飞行器通过无线通讯模块、无线中继塔与控制后台以及移动控制端交互； 所述巡航系统包括飞行控制模块、GPS定位模块以及高度定位模块，所述飞行控制模块控制无人飞行器飞行以及姿态转换，其内集成有负反馈自动控制系统；所述GPS定位模块用于确认无人飞行器水平坐标，所述高度定位模块包括超声波发生器、超声波传感器，用于确认无人飞行器距地高度，所述超声波发生器的发生端与超声波传感器的接收端位于无人飞行器的下端； 所述数据收集模块包括PLIR热成像仪和高清数码摄像机，所述PLIR热成像仪和高清数码摄像机固定设置于无人飞行器下端的移动平台上，所述移动平台包括平板托台和小型电动的升降杆，PLIR热成像仪和高清数码摄像机固定设置的平板托台上端，所述升降杆收束于无人飞行器内，包括前侧升降杆和后侧升降杆，前侧升降杆和后侧升降杆均两两一组，且其上端均与无人飞行器固定连接，其下端分别与平板托台前后两侧铰接； 所述无人机电池组通过电源控制模块与巡航系统、无线通讯模块、数据收集模块交互，电源控制模块用于控制电源供给以及监控无人机电池组储能情况，所述数据存储模块与数据收集模块、无线通讯模块交互，存储图片和视频数据，并通过无线通讯模块传输给控制后台。 | H02S50/10
4461 | KR1020180068508A | 雄蜂捕捉的手势识别系统 | 2016-12-14 | 驳回 | Lee Kwang Seob; Bae Jung Hoon; Lee Jeong Hwan; Moon Sung Wook | 本发明涉及[[]理论摄影系统中的TU TU涉及搜索，用户终端的用户提供移动手持便携式终端(65)再次运动时数的犁[图[TU]理论，不便携式终端用户再次相机拍照数量的TU[][TU[TU]理论原理的TU...拾取系统[]本发明揭示65。为此，本发明根据系统和TU[TU][TU[TU]理论原理进行拍照，包括 : 用户终端向所述转向[TU[TU]理论，一个所述用户的运动使得所述用户终端的用户的手再次输送系统用户1号1号所述转向命令信号按线性[[图65]原理图模B，所述用户终端的用户从通过拍摄获得图像信息的另一只手手持拍摄命令信号。所述2号2号65B TU在于B[[图65]的理论。 | 1. And Drontal, steering the user terminal includes drontal to, to the user is the user's hand for moving the terminal and the user terminal of a first 1 to 1 according to the movement of the first manipulation of the hand gesture recognition command signal to the transmission of Drontal, wherein the user terminal and the other hand of the user's hand from the image information acquired by capturing a second 2 recognizes the 2 according to the first movement of a photographing command signal to the movement of the transfer of alendronic the system for imaging an alendronic acid. | G05D1/00
4462 | US20180173235A1 | 自主完成任务的无人机 | 2017-12-21 | 放弃 | Walmart Apollo, Llc | 在一些实施例中，这里提供了用于自主地完成任务的设备和方法。 在一些实施例中， 无人机包括推进机构， 连接点，其被配置为可释放地接收至少一个工具并将其固定到所述无人机， 多个传感器，所述多个传感器被配置为在特定工具被固定到所述附着点时检测与所述无人机的任务执行有关的信息， 以及控制电路，其被配置为接收关于所述无人机执行所述任务的信息，确定所述任务的性能不足，并且响应于确定所述任务的性能不足，(a)选择用其执行所述任务的新工具以替换所述特定工具，以及(b)发送指示使用所述特定工具执行所述任务需要新的无人机的通知中的至少一个。 | 1. A drone for autonomously completing a task, the drone comprising : a propulsion mechanism configured to move the drone without assistance; an attachment point, the attachment point configured to releasably receive and secure at least one tool to the drone; a plurality of sensors, the plurality of sensors configured to detect information regarding a performance of the task by the drone when a particular tool is secured to the attachment point; anda control circuit, the control circuit communicatively coupled to the plurality of sensors and configured to : receive, from the plurality of sensors, the information regarding the performance of the task by the drone using the particular tool; determine, based on the information regarding the performance of the task by the drone using the particular tool, that the performance of the task is inadequate; andin response to a determination that the performance of the task is inadequate, at least one of (a) select a new tool with which to perform the task to replace the particular tool and (b) transmit a notification indicating that a new drone is needed to perform the task using the particular tool. | G05D1/00
4463 | US20180129212A1 | 无人驾驶飞行器和使用其拍摄被摄体方法 | 2017-11-09 | 放弃 | Samsung Electronics Co., Ltd. | 本发明提供一种无人机，包括 : 飞行器本体； 安装在身体上的照相机； 传感器模块，安装在所述主体中以感测周围环境信息； 无线电通信模块，安装在所述主体中以与另一通信设备执行无线电通信； 至少一个处理器，安装在所述主体中并电连接到所述相机、所述传感器模块和所述无线电通信模块； 以及存储器，电连接到所述处理器，其中所述存储器在所述无人机飞行期间存储指令，所述指令使得所述处理器使用所述无人机识别用户的投掷手势，基于由所述投掷手势生成的第一运动向量确定用户方向，基于所述投掷手势预测作为所述无人机的目标点的静止位置中的相机方向，以及控制所述相机的拍摄方向。 | 1. An unmanned aerial vehicle comprising : an aerial vehicle body; a camera mounted on the body; a sensor module installed in the body to sense surrounding environment information; a radio communication module installed in the body to perform radio communication with another communication device; at least one processor installed in the body and electrically connected to the camera, the sensor module, and the radio communication module; anda memory electrically connected to the processor, wherein the memory, during flying of the unmanned aerial vehicle, stores instructions to cause the processor to recognize a user's throwing gesture of the unmanned aerial vehicle, determine a user direction based on a first motion vector generated by the throwing gesture, predict a camera direction in a standstill location that is a target point of the unmanned aerial vehicle based on the throwing gesture, and control a photographing direction of the camera such that the photographing direction and the user direction are located in a straight line in the standstill location that is the target point. | G05D1/00
4464 | CN105511494A | 一种多无人机分布式队形控制的方法 | 2016-01-20 | 未缴年费 | 浙江大学 | 本发明涉及一种多无人机分布式队形控制的方法，在预设区域内部署n架无人机，n为n≥3的整数；无人机能够主动测量邻居无人机的相对位置信息；对n架无人机设定期望队形，确认测量关系和通信关系；对第1架无人机和第2架无人机进行队形控制，设定第一类速度控制器；同时对第3～n架无人机进行队形控制，设定第二类速度控制器，通过主动测量期望队形中邻居无人机的相对位置信息，进行速度控制使得彼此的运动距离与期望队形设定的距离一致。本方法通过分布式控制无人机进行编队，同时可以调整队形的尺度避开障碍物。 | 一种多无人机分布式队形控制的方法，其特征在于，包括如下步骤：1)在预设区域内部署n架无人机，n为n≥3的整数；所述的无人机能够主动测量邻居无人机的相对位置信息；2)对所述的n架无人机设定期望队形，所述的期望队形表示为：ξ＝[ξ1, ξ2, ···, ξn]T，其中，ξ为期望队形的矩阵表示，ξ1为第1架无人机的位置，ξ2为第2架无人机的位置，ξn为第n架无人机的位置，T为矩阵的转置；3)根据步骤2)中设定的期望队形，确定每架无人机在期望队形中与之测量和通信的邻居无人机，得到期望队形中无人机的测量关系和通信关系；4)对第1架无人机和第2架无人机进行队形控制，所述的第1架无人机和第2架无人机设定第一类速度控制器，通过主动测量对方的相对位置信息，进行速度控制使得彼此的运动距离与期望队形设定的距离一致；5)对第3～n架无人机同时进行队形控制，所述的第3～n架无人机设定第二类速度控制器，通过主动测量步骤3)中确定的期望队形中邻居无人机的相对位置信息，进行速度控制使得彼此的队形动态的达到期望队形。 | G05D1/10
4465 | CN108181832A | 控制家居设备的方法、装置、无人飞行器及存储介质 | 2018-03-13 | 驳回 | OPPO广东移动通信有限公司 | 本申请实施例涉及一种控制家居设备的方法、装置、无人飞行器及存储介质。上述方法，应用于无人飞行器，包括：当无人飞行器接收到指令端发送的第一指令时，获取与所述第一指令对应的目标设备信息，所述第一指令用于指示所述无人飞行器对家居设备进行控制；根据所述目标设备信息定位目标设备；将所述第一指令转化为与所述目标设备匹配的第二指令；根据所述第二指令对所述目标设备进行控制。上述控制家居设备的方法、装置、无人飞行器及存储介质，可以对不同的家居设备进行统一控制。 | 1.一种控制家居设备的方法，应用于无人飞行器，其特征在于，包括： 当无人飞行器接收到指令端发送的第一指令时，获取与所述第一指令对应的目标设备信息，所述第一指令用于指示所述无人飞行器对家居设备进行控制； 根据所述目标设备信息定位目标设备； 将所述第一指令转化为与所述目标设备匹配的第二指令； 根据所述第二指令对所述目标设备进行控制。 | G05B15/02
4466 | CN108181909A | 一种用于无人驾驶机车的行进线路规划装置 | 2018-01-30 | 驳回 | 青岛河澄知识产权有限公司 | 本发明属于导航设备技术领域，涉及一种行进路线规划装置，其主体结构包括下位机和上位机，两者通过上位机无线数传装置和下位机无线数传装置实现通信连接，所述下位机的主体结构包括：ARM7处理器、下位机无线数传装置、北斗接收机、移动车辆模块和下位机存储装置；北斗接收机用以实时接收北斗卫星组网传输的移动车辆当前的位置数据，再将其传输至ARM7处理器，经由ARM7处理器后再通过ARM7处理器传输至上位机，所述下位机无线数传装置用以将移动车辆当前的位置数据传输至上位机，并接收上位机发送的控制车辆的信息，下位机在接收上述信息后将其传输至ARM7处理器，本发明架构设计构思巧妙，具有极高的精确性和安全性，应用环境友好，市场前景广阔。 | 1.一种无人驾驶机车的行进线路规划装置，其特征在于主体结构包括下位机和上位机，两者通过上位机无线数传装置和下位机无线数传装置实现通信连接，所述下位机的主体结构包括：ARM7处理器、下位机无线数传装置、北斗接收机、移动车辆模块和下位机存储装置；北斗接收机用以实时接收北斗卫星组网传输的移动车辆当前的位置数据，再将其传输至ARM7处理器，经由ARM7处理器后再通过ARM7处理器传输至上位机，所述下位机无线数传装置用以将移动车辆当前的位置数据传输至上位机，并接收上位机发送的控制车辆的信息，包括路径规划信息，下位机在接收上述信息后将其传输至ARM7处理器，经由ARM7处理器传输至移动车辆模块，由移动车辆模块作出相应的决策来实现移动车辆前进、左转、右转和停止的自动导航运行。 | G05D1/02
4467 | CN108181922A | 无人机降落控制方法、装置及系统 | 2017-12-01 | 驳回 | 臻迪科技股份有限公司 | 本发明提供了一种无人机降落控制方法、装置及系统，涉及无人机控制技术领域，当该方法应用于无人机时，包括：无人机收到自动降落指令时，进行自动降落；无人机在自动降落过程中接收到水平航向控制指令时，根据该水平航向控制指令调整无人机的降落点；水平航向控制指令通过地面终端生成并发送给该无人机。本发明通过对处于降落过程中的无人机进行水平航向控制，可以缓解无人机在自动降落过程中因不可控而带来的安全隐患，有效提升了无人机在降落过程中的安全性和可靠性。 | 1.一种无人机降落控制方法，其特征在于，所述方法应用于无人机，包括： 所述无人机收到自动降落指令时，进行自动降落； 所述无人机在自动降落过程中接收到水平航向控制指令时，根据所述水平航向控制指令调整所述无人机的降落点； 所述水平航向控制指令通过地面终端生成并发送给所述无人机。 | G05D1/10
4468 | CN108181927A | 无人机编队表演控制的方法、装置及存储介质 | 2018-03-14 | 驳回 | 广州亿航智能技术有限公司 | 本发明公开一种无人机编队表演控制的方法、装置及存储介质，其属于无人机编队技术领域，该方法包括以下步骤：对参与编队表演的每一无人机进行航点信息设置，所述航点信息包括三维位置信息及时间节点信息；根据所述航点信息，控制相应的每一所述无人机在每一时间节点到达所对应的位置，完成所述编队表演。本发明的无人机编队表演控制的方法、装置及存储介质，其在原有三维位置信息控制的基础上，增加时间节点信息的控制，形成四维航点控制，以精准控制无人机编队表演过程中每一无人机的飞行过程，从而满足更复杂表演任务的需求。 | 1.一种无人机编队表演控制的方法，其特征在于，所述方法包括以下步骤： 对参与编队表演的每一无人机进行航点信息设置，所述航点信息包括三维位置信息及时间节点信息； 根据所述航点信息，控制相应的每一所述无人机在每一时间节点到达所对应的位置，完成所述编队表演。 | G05D1/10
4469 | CN207510723U | 一种农业无人机快插式喷管 | 2017-12-01 | 未缴年费 | 沈思覃 | 一种农业无人机快插式喷管，由固定管，密封圈A，快插公头、快插母头、密封圈B、加长管组成，其特征在于：所述固定管是固定安装在无人机机翼下方，与快插公头螺纹连接，加长管与快插母头螺纹连接，通过快插公头和快插母头可以将加长管连接到固定管上，加长喷农药的宽度，提高喷农药速度，也可以方便地取下加长管，减小无人机的运输尺寸。 | 1.一种农业无人机快插式喷管，由固定管(1)，密封圈A(2)，快插公头(3)、快插母头(4)、密封圈B(5)、加长管(6)组成，其特征在于：所述固定管(1)是固定安装在无人机机翼下方，与无人机机翼长度相等，固定管(1)外径18毫米，内径10毫米，右侧有一个G1/4的公螺纹，与快插公头(3)的G1/4母螺纹固定连接，下方开两个喷药水口，固定管(1)右侧有一个外径16毫米内径14毫米深1毫米的密封圈槽，用于安装密封圈A(2)。 | B64D1/18
4470 | CN207518753U | 一种基于无人机平台的桥梁裂纹修复装置 | 2017-12-20 | 未缴年费 | 石家庄铁道大学 | 本实用新型公开了一种基于无人机平台的桥梁裂纹修复装置，包括无人机本体，无人机本体包括机身、机臂和旋翼，机臂固定在机身上，旋转固定安装在机臂外端部，机身底部安装有喷涂装置和图像信息采集装置，机身内腔设置飞行控制系统，图像信息采集装置包括微型摄像头、高清相机、距离传感器、红外感应器，飞行控制系统和图像信息采集装置分别连接微处理器，图像信息采集装置和飞行控制系统分别通过通信设备连接后台监控终端，本实用新型结构原理简单，智能化程度高，能够实现对桥梁裂纹的精确定位，并且能够实现快速喷涂修复，能够提高维修人员作业效率，保障人身安全。 | 1.一种基于无人机平台的桥梁裂纹修复装置, 包括无人机本体，其特征在于：所述无人机本体包括机身(1)、机臂(2)和旋翼(3)，所述机臂(2)固定在机身(1)上，所述旋翼(3)固定安装在机臂(2)外端部，所述机身(1)底部安装有起落架(4)，所述机身(1)底端面安装有喷涂装置(5)和图像信息采集装置(6)，所述机身(1)内腔设置飞行控制系统(7)，所述图像信息采集装置(6)包括微型摄像头(8)、高清相机(9)、距离传感器(10)、红外感应器(11)，所述飞行控制系统(7)和图像信息采集装置(6)分别连接微处理器(12)，所述图像信息采集装置(6)和飞行控制系统(7)分别通过通信设备(13)连接后台监控终端(14)； 所述飞行控制系统(7)包括垂直陀螺仪(15)、GPS导航仪(16)和遥控设备(17)； 所述喷涂装置(5)包括遥控电磁开关(18)、喷涂组件(19)、压缩空气瓶(20)和修复料存储罐(21)，所述喷涂组件(19)包括外壳体(22)，所述外壳体(22)上设有修复材料入口(23)和高压空气入口(24)，所述外壳体(22)端部设有喷嘴(25)，所述外壳体(22)另一端部设有通孔(26)，所述外壳体(22)内腔设有活塞(27)和撞针(28)，所述撞针(28)一端连接活塞(27)中部，所述撞针(28)另一端为半球形结构，所述撞针(28)另一端靠近喷嘴(25)，所述活塞(27)与外壳体(22)内壁之间设置两组弹簧(29)，还包括杆轴(30)和衔铁(31)，所述衔铁(31)设置在外壳体(22)外部，所述杆轴(30)一端固定在活塞(27)中部，另一端穿过通孔(26)连接衔铁(31)。 | H04N7/18
4471 | KR1020180066668A | 无人驾驶车辆行驶环境构建装置和方法 | 2016-12-09 | 驳回 | Dong Eui University Industry Academic Cooperation Foundation | 本发明涉及无人移动对象的行进并连接成较小的号码映射技术和工艺...号[]的装置及方法，激光传感器和摄像头模块到另一个模块集成于一体，本，所述模块输出[TU[TU]理论，机器人。包括汽车无人移动物体连接，映射技术和技术实现的技术可以单独地进行无人移动物体的行驶和表征。 | 1. After the laser sensor and the camera module to the integrated section in which a module, in this case, the module part drontal, robot, such as a car connected to the unmanned moving body, and image recognition technology mapping technique performed independently of the moving body to perform the techniques described unmanned driving environment to the unmanned moving body of the apparatus for driving environment fabrication techniques. | G01S17/89
4472 | KR1020180066872A | 无人机通过通信网络与无人机的控制方法 | 2017-12-08 | 驳回 | Nable Communications Inc | 本发明公开的数值，该数[TU[TU][TU[TU]理论原理和通过该方法被公开。[图[TU]理论方法利用通信网的号码封装到所述多个磁铁从服务器通过无线号码系统[图[TU][TU[TU]理论原理允许用户终端接收的电话号码列表；电话呼叫请求，接收通过所述电话号码对应的用户终端发送的所述用户终端基于电话号码的列表进行分析验证所述号码[[][...原理的TU TU]授权的用户终端；命令确定部分通过所述分析所述接收的消息来自授权的用户终端号码的号码标识所述命令数量的TU[TU]的理论。和[TU[TU]理论数控制单元通过所述的TU上的若干犁识别号码[[TU]原理即可所述指令的步骤。 | [CLAIM 1] A drone control method of the drone control system using the communication network, wherein : The drone control method comprises the step of receiving the telephone number list of the user terminal in which the control of the drone is approved through the wireless communication unit from the server; the step that the user terminal confirms the drone by analyzing the telephone number corresponding to the call request of the user terminal received through telephone transmitting and receiving part based on the telephone number list whether it is the controllable permitted user terminal or not; the step of confirming the control command for analyzing the control message received through the command confirmation device from the above-mentioned permitted user terminal and controlling the drone; and the step of controlling the drone through the drone control unit according to the above-mentioned confirmed control command. | G05D1/00
4473 | CN108157323A | 无人机专用加药桶 | 2017-11-30 | 驳回 | 苏州大域无疆航空科技有限公司 | 本发明涉及无人机专用加药桶，包括储药桶，所述储药桶上端面转动连接有加药端盖，所述储药桶上端面固定连接有加压管，且加压管固定连接在加药端盖一侧，所述加压管上端插接有进气软管，所述进气软管背离加压管的一端插接有脚踏气筒，所述储药桶上端面中心端转动连接有提手，所述储药桶上端面固定连接有转接盖，所述转接盖包括固定盖，所述固定盖下端固定连接有密封垫圈，所述固定盖内侧固定连接有转轴，所述转轴内侧固定连接有转动杆，所述转动杆上端贯穿储药桶上端面安装有摇柄。本发明结构简单、使用方便，可便捷的进行药液注入并混合，采用桶内加压方式使药液灌入无人机撒药装置内部，注药安全，便于药液精确注入并混合，通用性好。 | 1.无人机专用加药桶，包括储药桶(14)，其特征在于：所述储药桶(14)上端面转动连接有加药端盖(17)，所述储药桶(14)上端面固定连接有加压管(1)，且加压管(1)固定连接在加药端盖(17)一侧，所述加压管(1)上端插接有进气软管(15)，所述进气软管(15)背离加压管(1)的一端插接有脚踏气筒(13)，所述储药桶(14)上端面中心端转动连接有提手(3)，所述储药桶(14)上端面固定连接有转接盖(4)，所述转接盖(4)包括固定盖(20)，所述固定盖(20)下端固定连接有密封垫圈(19)，所述固定盖(20)内侧固定连接有转轴(18)，所述转轴(18)内侧固定连接有转动杆(12)，所述转动杆(12)上端贯穿储药桶(14)上端面安装有摇柄(2)，所述转动杆(12)下端固定连接有两个呈对称分布的浆叶(10)，所述转动杆(12)中部安装有稳固架(16)，所述稳固架(16)包括稳固盘(21)，所述稳固盘(21)上端固定连接有两个呈对称分布的连接柱(22)，所述储药桶(14)上端面固定连接有可动接头(7)，且可动接头(7)固定连接在转接盖(4)背离加药端盖(17)的一侧，所述加药端盖(17)内侧固定连接有出药管(6)，所述出药管(6)下端贯穿储药桶(14)上端面固定连接有过滤器(11)，所述出药管(6)上端安装有水阀(5)，所述出药管(6)背离过滤器(11)的一端插接有出药软管(8)。 | A01M7/00
4474 | CN108157337A | 一种无人机喷洒装置 | 2018-02-05 | 撤回 | 成都睿铂科技有限责任公司 | 本发明公开了一种无人机喷洒装置，包括用于容纳药物的容纳箱、第一喷洒组件、第二喷洒组件，容纳箱可拆卸地安装在无人机机身上，容纳箱的底部固定有电机，电机的轴前端连接有卷轴，第一喷洒组件和第二喷洒组件结构相同，且对称布置，第一喷洒组件包括第一喷洒杆、第二喷洒杆、软管、支撑件和绳索，第一喷洒杆、第二喷洒杆皆具有贯通其一侧端面的空腔分别形成开口A和开口B，容纳箱与第一喷洒杆的空腔连通，第一喷洒杆靠近开口A的一端的固定连接有支撑件，支撑件与第二喷洒杆铰接，所述软管的两端分别与开口A、开口B连通，绳索的两端分别与第二喷洒杆、卷轴固定连接，本发明结构简单、停靠方便、增加了喷洒范围。 | 1.一种无人机喷洒装置，其特征在于，包括用于容纳药物的容纳箱(1)、第一喷洒组件(11)、第二喷洒组件(12)、电机(2)和用于盘绕绳索的卷轴(3)，所述的容纳箱(1)可拆卸地安装无人机机身(13)的底部，容纳箱(1)的底部固定有电机(2)，电机(2)轴的前端连接有卷轴(3)，且电机(2)的轴竖直设置，所述的第一喷洒组件(11)和第二喷洒组件(12)结构相同，且对称布置在电机(2)的两侧，所述第一喷洒组件(11)包括第一喷洒杆(4)、第二喷洒杆(5)、软管(6)、支撑件(7)和绳索A和绳索B，第一喷洒杆(4)、第二喷洒杆(5)皆具有贯通其一侧端面的空腔，并在第一喷洒杆(4)、第二喷洒杆(5)的端面上分别形成开口A和开口B，容纳箱(1)与第一喷洒杆(4)的空腔连通，所述第一喷洒杆(4)垂直于无人机前进方向且固定在容纳箱(1)上，具有开口A的第一喷洒杆(4)的一端远离无人机机身(13)，所述第一喷洒杆(4)靠近开口A的一端的固定连接有支撑件(7)，支撑件(7)与第二喷洒杆(5)铰接，且第二喷洒杆(5)的铰接点位于靠近开口B，所述的软管(6)一端与第一喷洒杆(4)的开口A连通，软管(6)的另一端与第二喷洒杆(5)的开口B连通，所述绳索A的一端与固定在第二喷洒杆(5)的前侧，绳索A的另一端与卷轴(3)固定连接，绳索B的一端与固定在第二喷洒杆(5)的后侧，绳索B的另一端与卷轴(3)固定连接。 | A01M7/00
4475 | CN108157343A | 一种基于无人机遥感的矮砧苹果园精准变量施药系统 | 2018-04-02 | 撤回 | 西北农林科技大学 | 本发明公开了一种基于无人机遥感的矮砧苹果园精准变量施药系统，主要包括无人机光谱遥感模块、遥感数据处理模块和精准变量施药模块。无人机光谱遥感模块利用多光谱相机和北斗定位装置采集矮砧苹果树光谱图像和位置信息，并将采集的信息发送给遥感数据处理模块；遥感数据处理模块通过对比矮砧苹果树病虫害数据库内的光谱数据，并结合位置信息，生成该园病虫害的处方图，发送给精准变量施药模块；精准变量施药模块根据病虫害处方图，结合北斗定位装置、超声波对靶传感器数据进行决策后，控制施药机完成对果树的精准变量施药。通过本发明，能根据实时病虫害情况，针对不同苹果树病虫害的程度，喷洒不同的药量，从而降低农药的使用。 | 1.一种基于无人机遥感的矮砧苹果园精准变量施药系统，包括无人机光谱遥感模块、遥感数据处理模块和精准变量施药模块，其特征在于： 所述的无人机光谱遥感模块主要包括无人机、北斗定位装置、多光谱相机和数据传送装置，由安装在无人机底部的多光谱相机和安装在顶部的北斗定位装置实时采集矮砧苹果园的光谱图像和位置信息，获得可见光到近红外各个波段的光谱响应波段的数据，并将采集的光谱图像和位置信息发送到遥感数据处理模块； 所述的遥感数据处理模块主要包括数据传送装置、计算机和数据接收装置，计算机通过数据接收装置接收无人机遥感模块发送的光谱图像和位置信息，通过对比存储在计算机中的矮砧苹果树病虫害数据库内的光谱数据，获得果园内病虫害的分布情况，并结合位置信息，生成该苹果园病虫害的处方图； 所述的精准变量施药模块主要包括数据接收装置、北斗定位装置、超声波对靶传感器、施药决策控制装置和施药机，施药决策控制装置通过数据接收装置接收遥感数据处理模块发送的果园病虫害处方图和北斗定位装置的位置信息，在进行决策后，控制施药机进行自主导航并根据处方图中的果树病虫害严重程度控制喷头的开启大小，实现变量施药，同时施药决策控制装置结合超声波对靶传感器的数据，检测到有苹果树时控制喷头开启，未检测到苹果树时控制喷头关闭，实现精准施药。 | A01M7/00
4476 | CN108163204A | 一种旋翼无人机雨伞 | 2018-01-13 | 撤回 | 南昌航空大学 | 本发明提供了一种旋翼无人机雨伞，它包括顶盖、旋翼、机身、电池、压气机、小型电机、微型控制器和手机，其特征在于：机身内设有空腔且上下端开口，电池、压气机、小型电机和微型控制器安装在机身内，微型控制器与电池、压气机、小型电机均电性连接；机身上端开口处设置顶盖，顶盖与机身之间留有空隙，旋翼设于所述空隙处，旋翼与电机的转轴连接；手机与微型控制器无线通讯连接。本发明的优点：方便实用，可随身携带，且不会沾到雨水，也不要用手撑伞，给人们带来了极大的方便。 | 1.一种旋翼无人机雨伞，包括顶盖、旋翼、机身、电池、压气机、小型电机、微型控制器和手机，其特征在于：机身内设有空腔且上下端开口，电池、压气机、小型电机和微型控制器安装在机身内，微型控制器与电池、压气机、小型电机均电性连接；机身上端开口处设置顶盖，顶盖与机身之间留有空隙，旋翼设于所述空隙处，旋翼与电机的转轴连接；手机与微型控制器无线通讯连接。 | B64C39/02
4477 | CN108163205A | 无人飞行器 | 2017-12-29 | 撤回 | 佛山市仲淳伟业科技有限公司 | 本发明涉及一种无人飞行器，包括喷洒装置，喷洒装置包括：喷洒盘，用于将液体喷出；驱动装置，包括用于向所述喷洒盘提供动力的驱动件以及由所述驱动件驱动其转动的驱动轴，所述驱动轴与所述喷洒盘固定连接；壳体件，包括用于固定安装并收纳所述驱动件的主壳体以及沿所述主壳体延伸至所述喷洒盘上的次壳体，主壳体设有收容所述驱动件的容置腔体，所述次壳体设有与所述容置腔体相通以用于供所述驱动轴插入的导通孔；密封圈，包括防水挡圈，所述防水挡圈设有贯穿所述防水挡圈且用于插入转动轴的贯通孔，所述贯通孔的内壁为曲面，所述驱动轴穿过所述贯通孔，所述贯通孔的内壁紧贴所述驱动轴的外表面以及所述防水挡圈的外壁抵持于所述导通孔的孔壁上。 | 1.一种无人飞行器，包括机体和设置于机体上的喷洒装置，其特征在于，喷洒装置包括： 喷洒盘，用于将液体喷出； 驱动装置，包括用于向所述喷洒盘提供动力的驱动件以及由所述驱动件驱动其转动的驱动轴，所述驱动轴与所述喷洒盘固定连接； 壳体件，包括用于固定安装并收纳所述驱动件的主壳体以及沿所述主壳体延伸至所述喷洒盘上的次壳体，所述主壳体设有收容所述驱动件的容置腔体，所述次壳体设有与所述容置腔体相通以用于供所述驱动轴插入的导通孔； 密封圈，包括防水挡圈，所述防水挡圈设有贯穿所述防水挡圈且用于插入转动轴的贯通孔，所述贯通孔的内壁为曲面，所述驱动轴穿过所述贯通孔，所述贯通孔的内壁紧贴所述驱动轴的外表面以及所述防水挡圈的外壁抵持于所述导通孔的孔壁上。 | B64D1/18
4478 | CN108163206A | 一种植保无人机 | 2018-03-15 | 撤回 | 河南西超实业有限公司 | 本发明涉及无人机技术领域，公开了一种植保无人机，包括无人机本体和储液罐，储液罐上置有连接部，连接部侧壁设有多个通孔，连接部外壁设置有气缸，无人机本体底部设置有底座，底座侧壁设有多个与气缸配合的安装孔，储液罐底部设有减震器和车轮，减震器内设置有两个交叉设置的刚性弹簧；本发明在可以有效吸收储液罐横向和竖直方向的震动，从而运行平稳，而且本发明无人机本体和储液罐可拆卸，不仅可以解决现有无人机本体和储液罐一体式，在不使用储液罐时，导致无人机负重过多，行动不方便的问题，而且储液罐上部的连接部和无人机本体下部的底座配合，可以实现储液罐和无人机本体之间的快速连接。 | 1.一种植保无人机，包括无人机本体(1)和设置在无人机本体(1)下方的储液罐(2)，其特征在于：所述储液罐(2)内部中空，储液罐(2)上部设置有连接部(3)，连接部(3)为圆环状，连接部(3)侧壁呈圆周均布有多个沿连接部(3)径向设置的通孔(4)，所述连接部(3)外壁位于通孔(4)位置均设置有气缸(5)，所述气缸(5)输出端设置有连接杆(6)，连接杆(6)设置在通孔(4)内； 所述无人机本体(1)底部设置有与连接部(3)相适配的底座(7)，所述底座(7)侧壁圆周均匀有多个与连接杆(6)相适配的安装孔(8)，所述连接杆(6)伸入安装孔(8)，将底座(7)和连接部(3)连接； 所述连接部(3)内壁多处向内凹陷形成卡槽(9)，卡槽(9)和通孔(4)间隔设置；所述底座(7)侧壁设置有多个与卡槽(9)对应的卡愣(10)，所述卡愣(10)与卡槽(9)配合，避免底座(7)和连接部(3)相对转动；所述储液罐(2)侧壁设置有进水口(11)； 所述储液罐(2)底部均布有车轮(20)，车轮(20)与储液罐(2)之间设置减震器(19)，所述减震器(19)底部通过轴承转动杆连接有车轮(20)；所述减震器(19)上下对应设置有两个横板(21)，两个横板(21)之间竖直设置有伸缩杆(22)，所述两个横板(21)之间设置有两个刚性弹簧(23)，两个刚性弹簧(23)交叉设置，且两个刚性弹簧(23)与水平面的夹角相等。 | B64D1/18
4479 | CN108170153A | 无人机飞行控制系统及其方法 | 2017-12-19 | 驳回 | 广州亿航智能技术有限公司 | 本发明公开了无人机飞行控制系统及其方法，通过检测模块检测移动智能终端是否发送飞行指令，切换模式模块根据检测模块的状态来选择开启或者关闭第一无线通信模块以及开启或者关闭所述第二无线通信模块通信，使得正在发送飞行指令的移动智能终端接收到其它高级任务信号时，可以去执行其它高级任务，此时第二无线通信模块通信自动关闭，同时检测模块检测到所述移动智能终端没有发送飞行指令，切换模式模块开启第一无线通信模块，通过操作虚拟现实设备的去对无人机线路进行调整，使得用户在玩无人机的同时，避免了单单只有一个智能终端对无人机的线路进行调整，如果出现高级紧急情况时，而不得不停止对无人机的线路进行调整的问题。 | 1.一种无人机飞行控制系统，其特征在于，包括： 第一接收模块，用于接收移动智能终端发送的飞行指令，其中，所述飞行指令是所述移动智能终端利用内置的第一姿态传感器获取所述第一姿态传感器的四个方向上的加速度值； 第二接收模块，用于接收虚拟现实设备的角度变化数据，其中，所述角度变化数据是所述虚拟现实设备利用内置的第二姿态传感器获取自身移动时产生的姿态变化所生成的角度变化数据； 第一角度调整模块，用于根据所述角度变化数据对无人机的飞行线路进行调整； 路线调整模块，用于将所述飞行指令发送至无人机的飞行控制系统，对无人机的飞行路线进行调整； 第一无线通信模块，用于与所述第一角度调整模块通信； 第二无线通信模块，用于与所述路线调整模块通信； 检测模块，用于检测所述移动智能终端是否发送飞行指令； 切换模式模块，用于根据所述检测模块是否检测到所述飞行指令来选择开启或者关闭所述第一无线通信模块以及开启或者关闭所述第二无线通信模块通信。 | G05D1/08
4480 | CN108170154A | 一种无人机多传感器正向摄影倾斜飞控调试方法 | 2017-12-19 | 驳回 | 广东省航空航天装备技术研究所 | 一种无人机多传感器正向摄影倾斜飞控调试方法，涉及无人机技术领域，其包括如下步骤：步骤一：利用低通滤波器或者均值滤波器对三轴加速度计输出的信号进行滤波，步骤二：利用卡尔曼滤波器或均值滤波器对三轴陀螺仪输出的信号进行滤波，步骤三：利用去极值滤波器对三轴电子罗盘输出的信号进行滤波，步骤四：对步骤一和步骤二经滤波后的信号进行四元数/欧拉角姿态解算，对步骤三经滤波后的信号进行航向解算，步骤五：对步骤四的两个经解算后的数据进行互补滤波得到无人机的姿态角，其中，姿态角包括俯仰角、横滚角和航向角，步骤六：对各个姿态角通过串级PID控制以使得无人机实现倾斜飞行，步骤七：无人机上的摄像头时刻保持正向拍摄。 | 1.一种无人机多传感器正向摄影倾斜飞控调试方法，无人机为X字模式的四旋翼无人机，其包括三轴加速度计、三轴陀螺仪和三轴电子罗盘，其特征在于：该调试方法包括如下步骤： 步骤一：利用低通滤波器或者均值滤波器对三轴加速度计输出的信号进行滤波， 步骤二：利用卡尔曼滤波器或均值滤波器对三轴陀螺仪输出的信号进行滤波， 步骤三：利用去极值滤波器对三轴电子罗盘输出的信号进行滤波， 步骤四：对步骤一和步骤二经滤波后的信号进行四元数/欧拉角姿态解算，对步骤三经滤波后的信号进行航向解算， 步骤五：对步骤四的两个经解算后的数据进行互补滤波得到无人机的姿态角，其中，姿态角包括俯仰角、横滚角和航向角， 步骤六：对各个姿态角通过串级PID控制以使得无人机实现倾斜飞行， 步骤七：无人机上的摄像头时刻保持正向拍摄。 | G05D1/08
4481 | CN108170159A | 无人机空中显示图案及视频的方法 | 2017-12-20 | 撤回 | 江苏数字鹰科技股份有限公司 | 本发明公开了一种无人机空中显示图案及视频的方法：在空中规划长宽为a*b像素的显示矩阵，并确定显示矩阵中每个像素点在每一图案或者视频帧的亮灭情况及点亮颜色；无人机以显示矩阵一边或两边作为起始位置排成行或列，从左往右或从上至下或错开方式飞行至显示矩阵的另一边作为结束位置，完成一图案或者一视频帧的飞行；从结束位置绕回至起始位置，或者直接从结束位置开始下一图案或者视频帧的飞行；根据飞行轨迹和飞行速度，得到每架无人机飞至显示矩阵中的每一像素点的时间，在该时间根据显示内容需求规划对每架无人机的灯光装置进行控制。本发明仅需现有技术数十或数百分之一的无人机硬件即可实现空中图像或视频显示，解决了目前成本昂贵、维护复杂、可扩展能力差的问题。 | 1.一种无人机空中显示图案及视频的方法，其特征在于： 根据显示精度需求，在空中规划长宽为a*b像素的显示矩阵； 根据显示内容需求，确定所述a*b像素的显示矩阵中每个像素点在每一图案或者视频帧的亮灭情况及点亮时的颜色； 配置数量至少为a架或者b架的无人机；在每架无人机上配置灯光装置； 令无人机以所述显示矩阵的一边或两边作为起始位置排成行或列，以从左往右或从上至下或错开方式飞行至所述显示矩阵的另一边作为结束位置，完成一图案或者一视频帧的飞行； 然后，无人机从所述结束位置绕回至所述起始位置，开始下一图案或者视频帧的飞行；或者直接从所述结束位置开始下一图案或者视频帧的飞行，飞回所述起始位置，完成一图案或者一视频帧的飞行； 根据无人机的飞行轨迹和飞行速度，得到每架无人机飞至所述显示矩阵中的每一像素点的时间，在该时间根据所述显示内容需求规划，用协同程序对每架无人机的灯光装置进行控制，控制灯光装置的亮灭情况及点亮时的颜色。 | G05D1/10
4482 | CN108170160A | 一种利用单目视觉和机载传感器旋翼无人机自主抓取方法 | 2017-12-21 | 驳回 | 中山大学 | 本发明涉及旋翼无人机的技术领域，更具体地，涉及一种利用单目视觉和机载传感器旋翼无人机自主抓取方法。该方法包括：被抓取目标的检测及跟踪，目标和飞行器的相对位置估计，飞行器的飞行控制，目标抓取点检测，抓取策略及机械臂的控制。由于本发明的实施实例将非机器学习方法和机器学习方法融合并应用于目标检测，跟踪，抓取点检测中，提高了飞行器自主检测的鲁棒性，同时使用策略的方式将视觉，位置估计，控制等方法进行集成，也提高了飞行器自主抓取物体的成功率。所提出的方法计算量小，实时性高，可在机载嵌入式系统TK1实现。 | 1.一种利用单目视觉和机载传感器旋翼无人机自主抓取方法，其特征在于，包括以下步骤： S1. 飞行器起飞，通过云台摄像机回传的图像，飞行器在预设高度检测视野范围内检测被抓取目标在图像中的位置； S2. 若飞行器检测到目标，飞行器进入抵近阶段；飞行器终止目标检测模块，启用视觉跟踪模块持续跟踪目标，同时根据机载惯性测量单元，超声波，气压计等传感器回传的信息，实时计算飞行器和目标之间的相对位置，控制飞行器向目标所在位置运动； S3. 当飞行器抵近目标，飞行器进入抓取阶段；飞行器维持悬停状态，同时启用抓取点检测模块，实时检测被抓取目标合适的抓取位置，计算抓取位置和飞行器之间的相对距离，控制机械臂实施抓取任务； S4. 飞行器完成抓取任务，终止视觉跟踪模块和抓取点检测模块，飞行器上升至安全高度，完成自主抓取任务。 | G05D1/10
4483 | CN108170163A | 一种小型无人机自主航迹规划方法 | 2017-12-31 | 驳回 | 长春市维伲机器人科技有限责任公司 | 本发明公开了一种小型无人机自主航迹规划方法，包括以下步骤：S1：GPS定位：使用四轴飞行器的GPS定位系统定位小型无人机自身的位置；S2：采用改进的A‑Star算法作为航迹规划算法实现小型无人机的循迹；S3：蚁群进化算法最优化可行航迹：将S2中改进的A‑Star算法计算出的航迹输入至蚁群算法，由蚁群算法对可行航迹进行最优化，计算出最短的航迹线路；S4：最优航迹后处理：处在同一直线上的所有航迹点归纳为一条直线段包含首尾两个端点。本发明解决了传统小型无人机受控于遥控装置，活动范围易被限制于控制者视距范围中，从而无法实现小型无人机的自主飞行，无法使小型无人机具有更广的活动范围的问题。 | 1.一种小型无人机自主航迹规划方法，其特征在于：包括以下步骤： S1：GPS定位：使用四轴飞行器的GPS定位系统定位小型无人机自身的位置； S2：采用改进的A-Star算法作为航迹规划算法实现小型无人机的循迹； S3：蚁群进化算法最优化可行航迹：将S2中改进的A-Star算法计算出的航迹输入至蚁群算法，由蚁群算法对可行航迹进行最优化，计算出最短的航迹线路； S4：最优航迹后处理：处在同一直线上的所有航迹点归纳为一条直线段包含首尾两个端点。 | G05D1/10
4484 | CN108170164A | 一种基于无人机自动喷洒鱼料的方法 | 2018-01-04 | 驳回 | 广东容祺智能科技有限公司 | 本发明公开了一种基于无人机自动喷洒鱼料的方法，涉及无人机技术领域，包括无人机与地面站，所述无人机中包括飞行模式模块、鱼料投放模块、数据接收模块和高度检测模块，所述地面站中包括分时模块、路线自动规划模块和数据通信模块，该种基于无人机自动喷洒鱼料的方法，能够根据鱼塘的形状和位置自动规划出投放鱼料的最佳路线和投放地点，并且根据设定好的投放时间自行完成投放，极大的减少了人工看管和投喂，方便鱼虾的养殖。 | 1.一种基于无人机自动喷洒鱼料的方法，包括无人机与地面站，所述无人机中包括飞行模式模块、鱼料投放模块、数据接收模块和高度检测模块，所述地面站中包括分时模块、路线自动规划模块和数据通信模块，其特征在于，所述高度检测模块通过检测无人机与水面的高度来控制无人机的投放鱼料的最佳高度，根据接收到的投放信息控制投放鱼料的多少和投放的种类，所述飞行模式模块用于读取投放信息，并且根据投放信息中的飞行路线和飞行时间进行投放任务，同时在飞行过程中时刻读取高度检测模块传输过来的数据，再保持预计的最佳投料高度进行飞行投料，在执行完后会先上升到安全高度然后返回起飞点，所述鱼料投放模块用于投放鱼料，其中包括有计时器和阀门，所述计时器与所述阀门连接，当达到计时的时间时控制阀门打开，所述数据接收模块用于接收地面站发送过来的任务信息，所述分时模块可提前设定时间来控制无人机自动起飞执行相应的投料任务，所述路线自动规划模块根据地图上不同鱼塘的位置和形状自动生成最佳的投放路线，并形成记录保存下来，所述数据通讯模块用于地面站与无人机之间的数据交换，将执行任务的信息发送至无人机中。 | G05D1/10
4485 | CN108170165A | 一种基于垂直起降固定翼无人机平台的水质监测系统 | 2018-01-16 | 驳回 | 安徽大学 | 本发明公开了一种基于垂直起降固定翼无人机平台的水质监测系统，包括垂直起降固定翼无人机平台和地面站接收与智能终端，所述垂直起降固定翼无人机平台包括FPV传输模块、无线数据传输模块和图像采集处理模块，所述图像采集处理模块采集待测水域的图像信息并分别传输给FPV传输模块、无线数据传输模块。本发明的有益效果是：1、以无人机为平台的检测方法能够最充分结合无人机高机动性、高灵活性的优势，最大化发挥仪器检测的能力，为水质检测提供了一种新颖且可靠、实际的方案。2、基于远距离图像传输技术和图像处理技术的及时水质检测提高了水质检测的效率和相关部门的工作效率。 | 1.一种基于垂直起降固定翼无人机平台的水质监测系统，包括垂直起降固定翼无人机平台和地面站接收与智能终端，其特征在于，所述垂直起降固定翼无人机平台包括FPV传输模块、无线数据传输模块和图像采集处理模块，所述图像采集处理模块采集待测水域的图像信息并分别传输给FPV传输模块、无线数据传输模块，FPV传输模块通过微波传输技术将图像信息传输给地面站接收与智能终端，无线数据传输模块通过GPS 和 GPRS 天线连接地面站接收与智能终端。 | G05D1/10
4486 | CN108170171A | 小型空中无人机机载云台的方位调节装置 | 2018-03-14 | 撤回 | 南京理工大学 | 本发明公开了一种小型空中无人机机载云台的方位调节装置，包括下支撑板、俯仰子机构、旋转微调机构、固定块、两块武器夹持板和两块侧支撑板，下支撑板为T形，旋转微调机构设置在下支撑板顶面，两块侧支撑板平行对称固定在下支撑板的底面两侧，俯仰子机构设置在任意一个侧支撑板上，两块武器夹持板平行设置，用于夹持武器，一块武器夹持板与俯仰子机构固连，另一块武器夹持板与固定块固连，固定块再与另一个侧支撑板转动连接。本发明可以在铅垂和水平方向上完成角度的精确调节；结构简单、易于操作；成本低廉。 | 1.一种小型空中无人机机载云台的方位调节装置，其特征在于：包括下支撑板(1)、俯仰子机构、旋转微调机构、固定块(14)、两块武器夹持板(5)和两块侧支撑板(4)，下支撑板(1)为T形，旋转微调机构设置在下支撑板(1)顶面，两块侧支撑板(4)平行对称固定在下支撑板(1)的底面两侧，俯仰子机构设置在任意一个侧支撑板(4)上，两块武器夹持板(5)平行设置，用于夹持武器，一块武器夹持板(5)与俯仰子机构固连，另一块武器夹持板(5)与固定块(14)固连，固定块(14)再与另一个侧支撑板(4)转动连接。 | G05D3/12
4487 | CN108171291A | 一种基于无人机的巡检作业方法和系统 | 2017-12-26 | 驳回 | 深圳供电局有限公司; 深圳市康拓普信息技术有限公司 | 一种基于无人机的巡检作业方法和系统；所述巡检作业系统包括：无人机(100)，用于对输电线路进行检查以产生检查工作数据；移动终端(200)，与无人机(100)通讯连接，用于控制无人机(100)飞行，并获取由无人机(100)所产生的检查工作数据；无人机巡视作业系统(300)，与移动终端(200)通讯连接，用于接收并处理由移动终端(200)所发送的检查工作数据以产生无人机状态数据。本发明的巡检作业方法和系统设计巧妙，实用性强。 | 1.一种巡检作业系统，其特征在于，包括： 无人机(100)，用于对输电线路进行检查以产生检查工作数据； 移动终端(200)，与无人机(100)通讯连接，用于控制无人机(100)飞行，并获取由无人机(100)所产生的检查工作数据； 无人机巡视作业系统(300)，与移动终端(200)通讯连接，用于接收并处理由移动终端(200)所发送的检查工作数据以产生无人机状态数据。 | G06K17/00
4488 | CN207503035U | 一种基于无人机的绝缘子憎水性检测装置 | 2017-07-19 | 放弃 | 国家电网公司; 国网湖北省电力公司检修公司; 湖北省超能电力有限责任公司; 湖北省超能超高压电力科技开发有限公司 | 本实用新型公开了一种基于无人机的绝缘子憎水性检测装置，包括无人机，无人机设有高压水箱，高压水箱通过输水管路连接有雾化喷嘴，输水管路上设有电磁阀，电磁阀的控制端连接无人机的控制器的信号输出端；还包括在无人机上靠近雾化喷嘴设置的光纤镜头，光纤镜头的信号输出端通过光电转换器连接控制器的信号输入端；控制器还连接有红外测距仪和无线通讯器，红外测距仪和无线通讯器。通过本实用新型在无人机上就可以在控制模块中把复合绝缘子的盘面提取出来，最后把取得的复合绝缘子憎水性等级发送给地面工作人员，从而提供了一种新的复合绝缘子憎水性智能检测方案。 | 1.一种基于无人机的绝缘子憎水性检测装置，其特征在于：包括无人机，所述无人机设有高压水箱(4)，所述高压水箱(4)通过输水管路(6)连接有雾化喷嘴(7)，所述输水管路(6)上设有电磁阀(5)，所述电磁阀(5)的控制端连接所述无人机的控制器(13)的信号输出端；还包括在所述无人机上靠近所述雾化喷嘴(7)设置的光纤镜头(8)，所述光纤镜头(8)的信号输出端通过光电转换器(12)连接所述控制器(13)的信号输入端；所述控制器(13)还连接有红外测距仪(3)和无线通讯器(2)。 | G05D1/08
4489 | CN207503036U | 一种无人机的飞行控制装置 | 2017-10-30 | 未缴年费 | 中汉天际(北京)航天技术有限公司 | 本实用新型公开了一种无人机的飞行控制装置，其结构包括信号发射器、功能按键、返航控制器、电源开关、操纵遥感、油门模式切换键、飞行模式转换键、声控器、电池座、显示屏、微调按键、油门调节器、主机，信号发射器与主机顶部相连接，返航控制器嵌于主机正面，电源开关安装于返航控制器下方，操纵遥感安装于主机且水平设有两个，油门模式切换键嵌于主机正面，飞行模式转换键设于电源开关左侧，微调按键嵌于主机正面，本实用新型一种无人机的飞行控制装置，在其结构上设置了声控器，通过调节器与控制器的进行对控制器的调控，通过声音识别处控制无人机的运行，能够使无人机更精准，更方便的运行，降低在运行过程造成的损害。 | 1.一种无人机的飞行控制装置，其特征在于：其结构包括信号发射器(1)、功能按键(2)、返航控制器(3)、电源开关(4)、操纵遥感(5)、油门模式切换键(6)、飞行模式转换键(7)、声控器(8)、电池座(9)、显示屏(10)、微调按键(11)、油门调节器(12)、主机(13)，所述信号发射器(1)与主机(13)顶部相连接，所述返航控制器(3)嵌于主机(13)正面，所述电源开关(4)安装于返航控制器(3)下方，所述操纵遥感(5)安装于主机(13)且水平设有两个，所述油门模式切换键(6)嵌于主机(13)正面，所述飞行模式转换键(7)设于电源开关(4)左侧，所述微调按键(11)嵌于主机(13)正面，所述声控器(8)与主机(13)内部相连接，所述显示屏(10)嵌入安装于主机(13)表面，所述油门调节器(12)为圆柱体结构，所述声控器(8)包括语音识别器(801)、声音传感器(802)、控制器(803)、电源指示灯(804)、停止器(805)、USB接口(806)、声音控制器(807)、灵敏度调节器(808)、电路板(809)，所述声音传感器(802)与电路板(809)相连接，所述语音识别器(801)与电路板(809)相焊接，所述灵敏度调节器(808)通过螺丝与电路板(809)连接，所述声音控制器(807)安装于停止器(805)上端，所述USB接口(806)与电路板(809)电连接，所述控制器(803)水平安装于电路板(809)，所述电源指示灯(804)为圆柱体结构。 | G05D1/10
4490 | KR1020180064674A | 位置控制系统和移动站的无人机跟踪方法 | 2016-12-06 | 驳回 | Nes Tec Co Ltd | 本发明涉及一种空间站位于当前位置坐标位于无人飞行载具的后连续生成相互间隔维护的开采，购物者的速度移动站时，站无人飞行载具的位置号控制飞行转向本体之间实施例的反射位置的方法，系统和方法被公开。通过本发明的化学体系再跟随一个移动站的位置符合飞行体犁数站无人处理后的号码系统控制单元，基站位置坐标数据的站点坐标产生单元产生的所述数据以创建无人的位置坐标，所述位置坐标的坐标位置的坐标生成单元电台无人飞行器的数据进行比对，校正数据校正该误差值校正数据生成单元发电站来提高无人的处理后的位置坐标，基于校正数据，其特征在于 : 它包括无人机飞行位置移动中的水位由数。 | 1. Station (100) position coordinates of a position where the position coordinates of the drone (110) to correspond to a system wherein, for generating the location of the coordinate data generating unit (101); station coordinates of the position coordinates of drone aircraft data generated by the generating unit (111); coordinates of the position coordinates of the station data and the position coordinates of the drone to compare the data, the error value generates correction data for correcting the correction data generating unit (120); position coordinates of the station (100) location coordinates of the drone (110) so that it matches, based on the correction data, the position control unit (130) for moving the drone (110); configured including the mobile station for following the position control system of the drone. | G05D1/10
4491 | US20180162555A1 | 无人机无线充电系统及无人机 | 2017-08-30 | 放弃 | Hon Hai Precision Industry Co Ltd | 一种无人机的无线充电系统，包括发射模块和发射感应线圈，发射模块包括外部电源和与外部电源电连接的发射感应线圈。 发射感应线圈用于产生感应磁场。 所述无线充电系统还包括接收模块，所述接收模块包括接收感应线圈和电池。 接收感应线圈位于无人机的起落架中，并与电池电连接。 接收感应线圈用于产生感应电流，该感应电流被充电回电池。 | 1. A wireless charging system of an unmanned aerial vehicle comprising : a transmitting module comprising an external power supply and a transmitting induction coil electrically connected to the external power supply, wherein the transmitting induction coil is located in a parking mat and is used to generates an induced magnetic field; anda receiving module comprising a receiving induction coil, a battery, a sensing module electrically connected to the battery, and a first control module electrically connected to the sensing module; wherein the receiving induction coil is located in a landing gear of the unmanned aerial vehicle and electrically connected to the battery, and the receiving induction coil is used to generate an induced current and charge the battery; and the sensing module is used to measure an electric quantity of the battery and judge whether the battery needs to be charged, and the first control module is used to control taking-off and landing of the unmanned aerial vehicle. | B64F1/36
4492 | US20180164080A1 | 具有无人驾驶飞机的地面和防空系统 | 2017-08-16 | 放弃 | Richard Chi Hsueh | 公开了一种具有无人机的陆地和空中防御系统。 主要包括 : 雷达防御告警网，具有雷达和信号发射模块； 中央计算机防御系统，无线连接到雷达防御告警网，具有中央计算机、信号接收模块、处理器、数据库和信息显示模块； 和多个无线连接到中央计算机防御系统的无人机基地。 多个无人机基座中的每一个设置有多个无人机和无线充电器模块，并且多个无人机中的每一个设置有移动设备和网络喷射器。 | 1. A land and air defense system having drones, comprising : a radar defense warning network having a radar and a signal transmitting module; a central computer defense system wirelessly connected to the radar defense warning network and having a central computer, a signal receiving module, a processor, a database, and an information display module electrically connected to each other; anda plurality of drone bases wirelessly connected to the central computer defense system, wherein each of the plurality of drone bases is disposed with a plurality of drones and a wireless charger module, and each of the plurality of drones is disposed with a mobile device and a net ejector. | F41H11/02
4493 | US20180164801A1 | 一种无人机操作方法及支撑该方法的电子装置 | 2017-11-29 | 放弃 | Samsung Electronics Co Ltd | 提供了一种电子设备。 该电子设备包括 : 通信电路，被配置为与飞行器建立通信信道；传感器，被配置为收集位置信息和方位信息；存储器，被配置为存储与控制飞行器相关联的应用；处理器，与通信电路、传感器和存储器电连接。 处理器可以被配置成基于电子设备的位置和/或定向信息来计算限定能够操作飞行器的空间的有效范围。 | 1. An electronic device, comprising : a housing; a display; at least one first sensor located in the housing and configured to generate first data associated with an orientation of the housing; a second sensor located in the housing and configured to generate second data associated with a location of the housing; a wireless communication circuit located in the housing; a processor located in the housing and electrically connected to the display, the at least one first sensor, the second sensor, and the wireless communication circuit; anda memory located in the housing, wherein the memory stores instructions, when executed, cause the processor to : establish a wireless communication channel with an unmanned aerial vehicle (UAV) via the wireless communication circuit; receive the first data from the at least one first sensor; obtain the orientation of the housing based on at least part of the received first data; receive the second data from the second sensor; obtain the location of the housing based on at least part of the received second data; based on the orientation and/or the location, determine a valid range in which the UAV can operate; andtransmit a control signal to the UAV via the wireless communication circuit, wherein the control signal is executed by the UAV such that the UAV stays within in the valid range. | G05D1/00
4494 | US20180165998A1 | 全方位飞行目视仪 | 2017-12-06 | 放弃 | Carl D Bogan Iii | 一种全方位飞行装置，用于显示视频内容和静态标志，以吸引注意力，与人交互并传递信息。 一种飞行系统安装在结构组件上，该飞行系统包括无人机，该无人机具有多个单独可旋转的螺旋桨，所述螺旋桨构造成提供推力并使所述装置能够飞行。 所述结构组件被配置为保持提供360度视觉显示的标牌阵列。 该设备提供利用至少一个投影仪来显示视频内容的轻量屏幕。 至少一个输入/输出设备被配置为使得用户能够对无人机的飞行路径进行编程并选择要显示的视频内容。 | 1. An omnidirectional flying visual apparatus comprising : a flight system including an unmanned aerial vehicle having a plurality of individually rotatable propellers configured to provide thrust and enable the apparatus to fly, wherein each propeller of the plurality of individually rotatable propellers includes a motor configured to power each propeller; an array of signage; anda structural assembly configured to secure and mount the flight system and the array of signage. | G09F21/08
4495 | CA2973984A1 | 感，避免操纵 | 2017-07-20 | 权利终止 | Ge Aviation Systems Llc | 一种无人机进行导航的系统和方法被提供。所述方法包括 : 检测可能的障碍物。所述方法包括 : 确定预测路径对于可能出现的障碍物。所述方法包括确定所述可能产生碰撞障碍物会与基于无人机预测路径。所述方法包括 : 确定可能有障碍物时具有协同作用。所述方法包括控制所述无人机进行障碍物回避操作时可能不具有协同作用。所述方法包括 : 确定是否发起的通信可能有障碍物的障碍物时，可能具有协同作用。 | WHAT IS CLAIMED IS : | G05D1/10
4496 | CN105786021A | 一种四旋翼无人机控制方法 | 2016-05-27 | 未缴年费 | 天津工业大学 | 本发明属于无人机控制领域，具体为一种四旋翼无人机控制方法。将全局滑模控制的动态滑模面的衰减函数设计为由三个指数函数项组成的一阶可导函数，使其能在有限时间内衰减为零。从而使四旋翼无人机的全局滑模控制既具有全局鲁棒性，又能够使动态滑模面在有限时间内演化为线性滑模面，从而加快系统的动态响应速度。本发明适用于四旋翼无人机控制领域中。 | 一种四旋翼无人机控制方法，其特征在于，将全局滑模控制的动态滑模面的衰减函数设计为由三个指数函数项组成的一阶可导函数，使其能在有限时间内衰减为零，从而使四旋翼无人机的全局滑模控制既具有全局鲁棒性，又能够使动态滑模面在有限时间内演化为线性滑模面，从而加快系统的动态响应速度。 | G05D1/10
4497 | CN108146635A | 具有快递投放功能的无人机及快递投放方法 | 2017-12-21 | 撤回 | 孔金河 | 本发明公开了一种具有快递投放功能的无人机及快递投放方法，该无人机具有包裹卡投模块，所述包裹卡投模块包括锁止板、尼龙绳、收绳绞盘和微型电机，其中，所述锁止板枢接在两个支撑腿之间的圆轴，且在圆轴和锁止板之间使用扭簧预紧，使得两个锁止板形成对称的八字状的布局样式，所述收绳绞盘可转动的安装在无人机机舱中，所述收绳绞盘由微型电机驱动，所述尼龙绳连接锁止板和收绳绞盘，当收绳绞盘在微型电机的驱动下转动时，实现两根尼龙绳的同时收紧或者放松。本发明利用无人机实现具有一定高度的空中投放包裹，无人机无需降落，投放后可直接返航，节省大量的时间。 | 1.具有快递投放功能的无人机，包括 井字形框架，为无人机骨骼的一部分， 支撑腿，为无人机骨骼的一部分， 旋翼模块，提供飞行动力， 动力电池与飞行控制系统模块，提供电能和飞行控制， 扫描摄像头模块，提供扫描与识别， 其特征在于，还包括包裹卡投模块，所述包裹卡投模块包括锁止板、绳、收绳绞盘和微型电机，其中，所述锁止板枢接在两个支撑腿之间的圆轴，且在圆轴和锁止板之间使用扭簧预紧，使得两个锁止板形成对称的八字状的布局，所述收绳绞盘可转动的安装在无人机机舱中，所述收绳绞盘由微型电机驱动，所述绳连接锁止板和收绳绞盘，当收绳绞盘在微型电机的驱动下转动时，实现两根绳的同时收紧或者放松。 | B64C39/02
4498 | CN108152071A | 一种无人机沙漠戈壁土壤采样系统 | 2017-12-15 | 驳回 | 佛山市神风航空科技有限公司 | 本发明涉及一种无人机沙漠戈壁土壤采样系统，该系统包括无人机子系统和地面监控子系统，无人机子系统包括GPS定位模块、避障模块、航向控制模块、土壤采样模块、机载射频通信模块，地面监控子系统与机载射频通信模块通讯连接，用于接收机载射频通信模块传送的位置数据和处理后的图像数据，并监控无人机的航迹。无人机子系统中通过土壤采样模块实现无人机的土壤采样功能，航向控制模块根据GPS定位模块和避障模块检测到的数据对无人机航向进行精准的调控，保证了无人机采样途中的平稳安全，保证了无人机采样过程的准确可靠，实现了智能采样，无需技术人员实地操作，保证了沙漠戈壁地区土壤采样过程中技术人员的人身安全。 | 1.一种无人机沙漠戈壁土壤采样系统，其特征在于，包括无人机子系统和地面监控子系统，所述无人机子系统包括 GPS定位模块，所述GPS定位模块接收GPS卫星传送的无人机实时位置数据； 避障模块，所述避障模块检测无人机飞行过程中是否存在障碍物； 航向控制模块，其与GPS定位模块和避障模块电连接，所述航向控制模块接收所述GPS定位模块传送的位置数据和避障模块传送的是否存在障碍物的检测结果，并根据接收到的位置数据和是否存在障碍物的检测结果调控无人机的飞行方向，所述航向控制模块传送的位置数据传送给地面监控子系统； 土壤采样模块，所述土壤采样模块在无人机着陆后对指定位置的土壤进行取样并获取土壤温湿度数据； 机载射频通信模块，其与所述航向控制模块和土壤采样模块电连接，所述机载射频通信模块接收所述航向控制模块发送的位置数据及所述土壤采样模块发送的土壤温湿度数据及取样结果； 所述地面监控子系统与所述机载射频通信模块通讯连接，所述地面监控子系统接收所述机载射频通信模块传送的位置数据和土壤温湿度数据及取样结果，并根据得到的位置数据监控无人机的航迹。 | G01N1/08
4499 | CN108153320A | 飞行控制方法和支持该方法的电子设备 | 2017-11-20 | 撤回 | 三星电子株式会社 | 电子设备包括通信电路、存储器和处理器，其中，通信电路配置为与包括相机的无人驾驶飞行器(UAV)通信；存储器配置为存储包括对于第一位置的第一飞行模式和所述相机的第一驱动信息的第一飞行信息，第一驱动信息与第一飞行模式对应；处理器配置为操作性地与通信电路和存储器连接。处理器配置为：确定UAV的飞行参考位置；以及经由通信电路控制UAV，使得UAV基于所确定的飞行参考位置和第一飞行信息飞行。 | 1.一种电子设备，包括： 通信电路，配置为与包括相机的无人驾驶飞行器通信； 存储器，配置为存储第一飞行信息，所述第一飞行信息包括对于第一位置的第一飞行模式和所述相机的第一驱动信息，所述第一驱动信息与所述第一飞行模式对应；以及 处理器，配置为操作性地与所述通信电路和所述存储器连接， 其中所述处理器还配置为： 确定所述无人驾驶飞行器的飞行参考位置；以及 经由所述通信电路控制所述无人驾驶飞行器，使得所述无人驾驶飞行器基于所确定的飞行参考位置和所述第一飞行信息飞行。 | G05D1/08
4500 | CN108153325A | 智能无人机的控制方法及装置 | 2017-11-13 | 驳回 | 上海顺砾智能科技有限公司 | 本发明揭示了智能无人机的控制方法及装置，包括与无人机建立通讯连接；对无人机的控制模式进行选择；对无人机的飞行参数进行设定；对定位模式的选择；对拍摄设置进行设定；对无人机的拍摄方式进行选择；进行起飞及降落选择；进行强制停桨控制；对无人机内影像数据进行读取、编辑、远传。本发明能对智能无人机实现全面控制，包含了对无人机绝大部分功能的控制，满足人们对无人机的操控需求。增设了飞行参数设定、控制模式设定、强控设定等控制模式，使得无人机更可控、更安全、更人性化。控制划分明确，易于操作，适于推广应用。 | 1.智能无人机的控制方法，其特征在于包括： 与无人机建立通讯连接； 对无人机的控制模式进行选择，控制模式包括触屏控制、体感控制、模拟摇杆控制； 对无人机的飞行参数进行设定，飞行参数包括最高飞行高度、返航飞行高度、起飞高度； 对定位模式的选择，定位模式包括GPS定位、北斗定位、自控定位； 对拍摄设置进行设定，拍摄设置包括拍摄模式设置、拍摄图像设置、拍摄效果设置、拍摄场景设置； 对无人机的拍摄方式进行选择，拍摄方式包括手动拍摄、人体跟踪拍摄、手势指令拍摄、手势跟踪拍摄、通用路径拍摄； 进行起飞及降落选择； 进行强制停桨控制； 对无人机内影像数据进行读取、编辑、远传。 | G05D1/10
4501 | CN108153329A | 一种基于互联网的无人机防撞方法 | 2017-12-26 | 撤回 | 佛山市道静科技有限公司 | 本发明提供了一种基于互联网的无人机防撞方法，包括如下步骤：获取当前运行的所有无人机的行驶轨迹；确定当前运行的所有无人机的行驶轨迹中的坐标；设定待运行无人机的待行驶轨迹，并使其行驶轨迹中每一点的坐标有别于当前运行的所有无人机的行驶轨迹中的坐标。本发明由于无人机在运行之前，就提前设定好与其它无人机不同的运行轨迹，从而极大程度上壁面了无人机与其它无人机撞击的风险。同时，在运行过程中，为了最大程度地降低无人机与其它障碍物，例如鸟、飞机、无人机等的撞击，无人机的控制系统还实时监测其运行环境，以在存在碰撞风险时及时改变运行轨迹，并在碰撞风险消失时再恢复至原来的运行轨迹，进一步降低无人机与障碍物撞击的风险。 | 1.一种基于互联网的无人机防撞方法，其特征在于，包括如下步骤： 获取当前运行的所有无人机的行驶轨迹； 确定当前运行的所有无人机的行驶轨迹中的坐标； 设定待运行无人机的待行驶轨迹，并使其行驶轨迹中每一点的坐标有别于当前运行的所有无人机的行驶轨迹中的坐标。 | G05D1/10
4502 | CN108153331A | 基于Kalman滤波的无人机动态威胁规避方法、设备及存储设备 | 2017-12-29 | 驳回 | 中国地质大学(武汉); 山东航天电子技术研究所 | 本发明提供了一种基于Kalman滤波的无人机动态威胁规避方法、设备及存储设备，所述方法包括步骤：S1：初始化静态航迹点；S2：获取目标ADS_B数据；S3：判断垂直、东西及南北方向威胁是否在避撞判断范围内；S4：若不在，不做处理，返回S2；S5：若在，划分威胁区域并得到威胁目标轨迹；S6：对威胁目标的轨迹进行Kalman滤波得到滤波后威胁目标轨迹；S7：将滤波后威胁目标轨迹与无人机轨迹进行比较；S8：判断威胁目标是否在威胁距离之内；S9：若否，返回S8；S10：若是，采用规避策略规避威胁目标；S11：判断无人机是否规避目标；S12：若否，则返回S8；S13：若是，则完成规避。所述设备用来实现所述方法。本发明使无人机可以有效地规避动态威胁目标。 | 1.基于Kalman滤波的无人机动态威胁规避方法，所述方法由硬件设备实现，其特征在于：包括以下步骤：S1：初始化无人机静态航迹点；S2：获取动态威胁目标的ADS_B数据；S3：同时判断垂直、东西及南北方向威胁是否在避撞判断范围之内；S4：若不在，则不做任何处理，并返回S2继续执行；S5：若在，则进行威胁区域划分并得到与无人机进行安全距离比较的动态威胁目标的轨迹；S6：对所述动态威胁目标的轨迹进行Kalman滤波得到滤波后动态威胁目标轨迹；S7：将滤波后动态威胁目标轨迹与无人机轨迹进行比较；S8：判断动态威胁目标是否在威胁距离之内；S9：若否，则返回S8继续执行；S10：若是，则无人机采用规避策略规避动态威胁目标；S11：判断无人机是否规避动态威胁目标；S12：若否，则返回S8继续执行；S13：若是，则完成无人机对动态威胁目标的规避。 | G05D1/10
4503 | CN207476751U | 一种用于农药喷洒无人机的底部弹性辅助支架 | 2017-09-05 | 未缴年费 | 湖北山石智能科技有限公司 | 本实用新型涉及无人机喷洒设备技术领域，尤其是一种用于农药喷洒无人机的底部弹性辅助支架，包括无人机本体和安装在无人机本体下端的弧形纵置连接杆。本实用新型的一种用于农药喷洒无人机的底部弹性辅助支架通过采用分体设计的弹性弧形纵置连接杆连接具有底部翻转板的横置底部支撑板，利用上固定连接支架下端的密封活塞控制输液软管和高压喷液嘴连通状态，大大提升整个辅助支架的功能性，根据无人机的状态可以自动调节密封活塞的位置，辅助喷洒，喷洒效率大大提升，而且可以通过平移滑块将底部翻转板与横置底部支撑板卡接固定，避免喷头堵塞，延长使用寿命。 | 1.一种用于农药喷洒无人机的底部弹性辅助支架，包括无人机本体(1)和安装在无人机本体(1)下端的弧形纵置连接杆，其特征是：所述的弧形纵置连接杆包括与无人机本体(1)螺栓固定的上固定连接支架(2)和与上固定连接支架(2)下端活动连接的下活动连接支架(3)，所述的下活动连接支架(3)下端固定连接有横置底部支撑板(4)，所述的横置底部支撑板(4)前端和后端均铰链连接有底部翻转板(5)，所述的横置底部支撑板(4)下表面开设有内置高压喷液嘴(6)的底部固定孔，所述的底部翻转板(5)近横置底部支撑板(4)面上活动连接有平移滑块(7)，所述的底部翻转板(5)下表面滑动连接有用于控制平移滑块(7)的拨片(8)，所述的横置底部支撑板(4)下表面开设有与平移滑块(7)相配合的限位滑槽(9)，所述的底部翻转板(5)通过上表面平移滑块(7)插入限位滑槽(9)内部与横置底部支撑板(4)卡接固定。 | A01M7/00
4504 | CN207476763U | 专用于植保无人机的快拆药箱 | 2017-11-30 | 未缴年费 | 四川雷神空天科技有限公司 | 本实用新型公开了一种专用于植保无人机的快拆药箱，包括内部中空的箱体以及设置在箱体顶面并与箱体内部连通的加药口，所述箱体的顶面上设置有把手，把手两端均与箱体顶部固定，且把手与箱体的其中一条对角线平行设置，在加药口上设置有能够完全封闭加药口的药箱盖，药箱盖和加药口连接。本实用新型的结构简单，通过对把手位置进行合理设计，使用者更换药箱时，手腕的扭转角度处于舒适状态，减少关节劳损，从而方便人们更换药箱，同时药箱盖选用了快开式瓶盖，没有旋紧螺纹，方便开启与扣合，可以防止药液溅出，而且将药箱盖与加药箱连接在一起，不易丢失，提高了作业效率。 | 1.专用于植保无人机的快拆药箱，包括内部中空的箱体(1)以及设置在箱体(1)顶面并与箱体(1)内部连通的加药口(5)，其特征在于，所述箱体(1)的顶面上设置有把手(2)，把手(2)两端均与箱体(1)顶部固定，且把手(2)与箱体(1)的其中一条对角线平行设置，在加药口(5)上设置有能够完全封闭加药口(5)的药箱盖(4)，药箱盖(4)和加药口(5)连接。 | A01M7/00
4505 | CN207482207U | 一种新型智能无人机 | 2017-07-13 | 未缴年费 | 苏州甫腾智能科技有限公司 | 本实用新型公开了一种新型智能无人机，包括无人机主体和遥控手柄，所述无人机主体中部顶端安装有蓄电池，所述蓄电池嵌入设置在无人机主体中，该种新型智能无人机，采用创新的设计方案，通过摄像机、固定柱、固定线圈和信号放大器共同作用下，解决了原有无人机设计不够合理的问题，由于该种新型智能无人机上摄像机前后安装各安装有一个主摄像头，左右各安装有一个辅助摄像头，有效的解决了原有无人机拍摄角度存在着局限性的问题，并且该无人机还安装有固定柱、固定线圈和信号放大器，固定柱和固定线圈的设计，提高了无人机与摄像机之间牢固性，信号放大器提高了无人机在高空中接收控制信号的能力，使得该无人机能够在市场上获得更广泛的应用。 | 1.一种新型智能无人机，包括无人机主体(9)和遥控手柄(1)，其特征在于：所述无人机主体(9)中部顶端安装有蓄电池(10)，所述蓄电池(10)嵌入设置在无人机主体(9)中，所述蓄电池(10)侧面设有充电口(18)，且所述充电口(18)嵌入设置在蓄电池(10)中，所述无人机主体(9)一侧安装有辅助机翼(6)，且所述辅助机翼(6)与无人机主体(9)紧密焊接，所述辅助机翼(6)上安装有旋转电机(8)，且所述旋转电机(8)嵌入设置在辅助机翼(6)中，所述旋转电机(8)安装有飞行机翼(7)，且所述飞行机翼(7)嵌套设置在旋转电机(8)上，所述无人机主体(9)中部底端安装有两条固定柱(12)，且所述固定柱(12)与无人机主体(9)紧密焊接，所述固定柱(12)底端安装有摄像机(5)，且所述摄像机(5)与无人机主体(9)通过固定柱(12)固定连接，所述摄像机(5)前后各安装有一个主摄像头(16)，且所述主摄像头(16)嵌入设置在摄像机(5)中，所述摄像机(5)左右各安装有一个辅助摄像头(14)，且所述辅助摄像头(14)嵌入设置在摄像机(5)中，所述无人机主体(9)底端两侧安装有支撑底柱(17)，且所述支撑底柱(17)与无人机主体(9)紧密焊接，所述遥控手柄(1)上安装有连个飞行摇杆(4)，且所述飞行摇杆(4)嵌入设置在遥控手柄(1)中，所述飞行摇杆(4)一侧安装有显示屏(2)，且所述显示屏(2)嵌入设置在遥控手柄(1)中, 所述遥控手柄(1)左上角安装有信号发射器(19)，且所述信号发射器(19)嵌入设置在遥控手柄(1)中。 | B64D47/08
4506 | CN207488833U | 一种大载荷双轴自动跟踪云台 | 2017-11-30 | 避重放弃 | 深圳市科卫泰实业发展有限公司 | 本实用新型提供了一种大载荷双轴自动跟踪云台，根据获取的无人机位置信息及云台位置信息，对应控制水平驱动减速电机及俯仰驱动减速电机，并驱动天线组件水平轴及俯仰轴方向转动，以使天线指向飞行中的无人机。与现有技术相比，本实用新型具有结构紧凑，便于携带，操作容易等优点，而且能够实现天线自动实时跟踪无人机，以准确获得无人机回传的视频信息，从而大大提高了通信质量。 | 1.一种大载荷双轴自动跟踪云台，其特征在于，包括：上腔体组件及分别与所述上腔体组件连接的下腔体组件和天线组件； 所述天线组件包括天线连杆，所述天线连杆上端通过一第一天线连接件固定安装有八木天线，下端通过一第二天线连接件固定安装有板状天线； 所述上腔体组件包括上腔体和安装在上腔体上方的腔体上盖，所述上腔体内安装有一控制板、一水平方向转动角度反馈机构及一俯仰方向转动角度反馈机构； 所述水平方向转动角度反馈机构包括一双出轴的水平驱动减速电机，所述水平驱动减速电机的上端固定安装有第一磁铁固定座，所述第一磁铁固定座上固定有第一磁铁，所述第一磁铁的上方设置有第一反馈板固定座，该第一反馈板固定座上安装有与所述控制板电连接的第一反馈板； 所述水平驱动减速电机的下端通过一电机连接板固定安装在上腔体的底板上，且水平驱动减速电机的下输出端连接有一穿过所述电机连接板及上腔体底板的水平输出轴，所述水平输出轴与所述下腔体组件连接； 所述俯仰方向转动角度反馈机构包括俯仰驱动减速电机，该俯仰驱动减速电机通过一电机固定座固定安装在所述上腔体一侧内壁，且所述俯仰驱动减速电机的一端固定安装有第二磁铁固定座，所述第二磁铁固定座上固定有第二磁铁，所第二磁铁一侧设置有第二反馈板固定座，该第二反馈板固定座上安装有与所述控制板电连接的第二反馈板； 所述俯仰驱动减速电机的另一端连接有俯仰输出轴，所述俯仰输出轴依次穿过电机固定座、俯仰轴承后从所述上腔体的侧壁穿出，并与所述第二天线连接件连接； 其中，所述控制板根据获取的无人机位置信息及云台位置信息，对应控制水平驱动减速电机及俯仰驱动减速电机，并驱动天线组件水平轴及俯仰轴方向转动，以使天线指向飞行中的无人机。 | G05D3/12
4507 | CN108124848A | 一种农作物种植用农药喷洒无人机及其使用方法 | 2017-12-24 | 驳回 | 中山市得高行知识产权中心(有限合伙) | 本发明公开了一种农作物种植用农药喷洒无人机，包括机体，所述机体外壁的两侧均固定连接有侧翼，并且机体内壁的底部固定连接有药箱，所述机体的顶部设置有顶盖，所述药箱的顶部贯穿有加液管，并且加液管的顶端固定连接有加液漏斗，所述药箱的顶部固定连接有电机箱，并且电机箱的内壁固定连接有第一电动机，所述第一电动机的输出轴固定连接有搅拌轴，本发明涉及农业机械技术领域。该农作物种植用农药喷洒无人机及其使用方法，具备了蜗轮风压雾化农药的功能，免去了空压机的使用，减少了无人机的负担，且喷头可以摆动喷洒农药，喷洒面积更加广泛，使用灵活方便，大大提高了无人机的喷洒效率，减少了资源消耗，降低了生产成本。 | 1.一种农作物种植用农药喷洒无人机，包括机体(1)，其特征在于：所述机体(1)外壁的两侧均固定连接有侧翼(2)，并且机体(1)内壁的底部固定连接有药箱(3)，所述机体(1)的顶部设置有顶盖(4)，所述药箱(3)的顶部贯穿有加液管(5)，并且加液管(5)的顶端固定连接有加液漏斗(6)，所述药箱(3)的顶部固定连接有电机箱(7)，并且电机箱(7)的内壁固定连接有第一电动机(8)，所述第一电动机(8)的输出轴固定连接有搅拌轴(9)，并且搅拌轴(9)的表面固定连接有搅拌叶(10)，所述药箱(3)内壁的底部固定连接有水泵(11)，并且水泵(11)的出水口连通有药水管(12)，所述侧翼(2)的底部转动连接有活动轴(13)，并且活动轴(13)的表面固定连接有农药喷头(14)。 | A01M7/00
4508 | CN108128439A | 一种改良的农业用固定翼无人机 | 2017-12-22 | 撤回 | 成都才智圣有科技有限责任公司 | 本发明提供一种改良的农业用固定翼无人机，包括支撑板、控制装置、第一电机、螺旋桨、药水罐、支撑架，该支撑板上侧安设控制装置、第一电机，两侧设有支撑架，所述药水罐通过连接件固设在支撑板下侧，该药水罐下侧设有喷嘴，两侧上部分别设有清水入口、农药入口，其内部安设有液位仪，一端设有位于上部的警报器、位于底部的排液口，另一端设有位于中部的第二电机；该第二电机的输出轴固定有扇叶；前述喷嘴、液位仪与控制装置连接。借由上述技术方案，本发明一种改良的农业用固定翼无人机，结构简单、成本低，适用范围广，同时具有自动检测、搅拌功能；能够高效进行作业，使用周期长；代替人进行作业，可使人免受高温，避免身体受到损害。 | 1.一种改良的农业用固定翼无人机，包括支撑板(1)、控制装置(2)、第一电机(3)、螺旋桨(4)、药水罐(5)、支撑架(6)，该支撑板(1)上侧安设控制装置(2)、第一电机(3)，两侧设有支撑架(6)，该药水罐(5)通过连接件固设在支撑板(1)下侧，其特征在于：所述药水罐(5)下侧设有喷嘴(52)，两侧上部分别设有清水入口(53)、农药入口(54)，其内部安设有液位仪(56)，一端设有位于上部的警报器(55)、位于底部的排液口(59)，另一端设有位于中部的第二电机(57)；该第二电机(57)的输出轴固定有扇叶(58)；前述喷嘴(52)、液位仪(56)与控制装置(2)连接。 | B64C1/22
4509 | CN108128455A | 一种多旋翼无人机控制方法 | 2017-11-30 | 驳回 | 广州市华科尔科技股份有限公司 | 一种多旋翼无人机控制方法，所述无人机包括机头、机身以及多个可折叠的旋翼，所述控制方法包括一键返航控制方法、绕圈飞行控制方法以及自动跟随控制方法，本发明一键返航模式控制方法的设计，操作步骤简单，且设置了返航高度和返航距离，能够针对多种不同的环境飞行，且能够保证无人机的返航安全，方法简单，容易操控；绕圈飞行，特别针对于新手，能够很快掌握飞行技巧。通过设置两种不同的跟随模式，能够实现不同的拍摄效果，满足不同场合的拍摄需求，且在跟随过程中，用户也可根据需要，切换跟随目标或者停止跟随，方法灵活可变。无人机的手势自拍功能可以针对所有的人群实现更好的拍摄，且选择比人体微高的高度进行拍摄，会使拍摄效果更好。 | 1.一种多旋翼无人机控制方法，所述无人机包括机头、机身以及多个可折叠的旋翼，其特征在于，所述控制方法包括一键返航控制方法、绕圈飞行控制方法以及自动跟随控制方法，所述控制方法包括以下步骤： 一键返航控制方法： A1：设置返航高度和返航距离； A2：启动一键返航； A3：无人机自动测定与返航点的高度和水平距离； A4：自动返航； 绕圈飞行控制方法： B1：启动绕圈飞行； B2：通过遥控端设置绕圈速度、方向和半径； B3：无人机绕圈飞行； 自动跟随控制方法： 所述自动跟随控制方法包括锁定模式和跟随模式； C1：启动自动跟随； C2：选择锁定模式或跟随模式； C3：选择需要锁定或跟随的目标； C4：根据步骤C3目标实现自动跟随。 | B64C39/02
4510 | CN108128463A | 在稻田上的低空中播撒化学除草细颗粒的太阳能无人机 | 2017-12-22 | 撤回 | 成都才智圣有科技有限责任公司 | 本发明提供一种在稻田上的低空中播撒化学除草细颗粒的太阳能无人机，属于新能源航空农业技术领域。在水稻种子直播或抛撒秧苗后，如果不及时播撒化学除草细颗粒，将会造成稻田杂草与水稻秧苗争水、争肥的后果。太阳光照射右机翼和左机翼上的太阳能电池产生电流，电流通过导电线、控制器输入电动机，电能驱动电动机带动双叶螺旋桨旋转、产生无人机飞行所需的动力。太阳光照射右尾翼上的太阳能电池产生的电流向气流调控器供电，太阳光照射左尾翼上的太阳能电池产生的电流向计算机供电。无人机在飞行时，空气从进气口流进空气流通管、并从喷气管喷出，吹动化学除草细颗粒通过化学除草细颗粒播撒口、播撒管和播撒器播撒到稻田里。 | 1.在稻田上的低空中播撒化学除草细颗粒的太阳能无人机，其特征是，由太阳能无人机(1)、机身(2)、太阳能电池一(3)、控制器一(4)、导电线(5)、光敏自控开关一(6)、储能电池一(7)、电动机一(8)、双叶螺旋桨一(9)、双叶螺旋桨二(10)、电动机二(11)、太阳能电池二(12)、控制器二(13)、光敏自控开关二(14)、储能电池二(15)、进气口(16)、空气流通管(17)、气流控制阀(18)、气流调控器(19)、计算机(20)、喷气管(21)、化学除草细颗粒播撒口(22)、化学除草细颗粒播撒管(23)、化学除草细颗粒播撒器(24)、太阳能电池三(25)、控制器三(26)、储能电池三(27)、控制器四(28)、储能电池四(29)、太阳能电池四(30)、右尾翼(31)、左尾翼(32)、右机翼(33)、左机翼(34)、方向舵(35)、化学除草细颗粒储存舱(37)共同组成在稻田上的低空中播撒化学除草细颗粒的太阳能无人机，在化学除草细颗粒储存舱(37)内储存有化学除草细颗粒(36)； 在太阳能无人机(1)的右机翼(33)上安装有太阳能电池一(3)、控制器一(4)、导电线(5)、光敏自控开关一(6)、储能电池一(7)、电动机一(8)、双叶螺旋桨一(9)，在太阳能无人机(1)的左机翼(34)上安装有太阳能电池二(12)、控制器二(13)、导电线(5)、光敏自控开关二(14)、储能电池二(15)、电动机二(11)、双叶螺旋桨二(10)，在太阳能无人机(1)的机身(2)的前部安装右机翼(33)、左机翼(34)、进气口(16)、空气流通管(17)、气流控制阀(18)、气流调控器(19)，在太阳能无人机(1)的机身(2)的中部安装化学除草细颗粒储存舱(37)，在化学除草细颗粒储存舱(37)内储存有化学除草细颗粒(36)，在化学除草细颗粒储存舱(37)内的空气流通管(17)的中段安装有计算机(20)，在化学除草细颗粒储存舱(37)内的空气流通管(17)的末段安装有6只—16只喷气管(21)，在太阳能无人机(1)的机身(2)的中部的底面上安装有化学除草细颗粒播撒口(22)，在化学除草细颗粒播撒口(22)的下方有化学除草细颗粒播撒管(23)和化学除草细颗粒播撒器(24)，在太阳能无人机(1)的机身(2)的后部安装右尾翼(31)、左尾翼(32)和方向舵(35)，在右尾翼(31)上安装有太阳能电池三(25)、控制器三(26)、储能电池三(27)、导电线(5)，在左尾翼(32)上安装有太阳能电池四(30)、控制器四(28)、储能电池四(29)、导电线(5)，在机身(2)的后部的中间安装方向舵(35)； 太阳能电池一(3)通过导电线(5)与控制器一(4)连接，控制器一(4)通过导电线(5)与光敏自控开关一(6)连接，光敏自控开关一(6)通过导电线(5)与储能电池一(7)连接，控制器一(4)通过导电线(5)与电动机一(8)连接，电动机一(8)通过动力输出轴与双叶螺旋桨一(9)连接，太阳能电池二(12)通过导电线(5)与控制器二(13)连接，控制器二(13)通过导电线(5)与光敏自控开关二(14)连接，光敏自控开关二(14)通过导电线(5)与储能电池二(15)连接，控制器二(13)通过导电线(5)与电动机二(11)连接，电动机二(11)通过动力输出轴与双叶螺旋桨二(10)连接，空气流通管(17)与前端的进气口(16)和后部的喷气管(21)互相连通并可以流通空气，化学除草细颗粒播撒口(22)、化学除草细颗粒播撒管(23)和化学除草细颗粒播撒器(24)的内部互相连通，太阳能电池三(25)通过导电线(5)与控制器三(26)连接，控制器三(26)通过导电线(5)与储能电池三(27)连接，控制器三(26)通过导电线(5)与气流调控器(19)连接，太阳能电池四(30)通过导电线(5)与控制器四(28)连接，控制器四(28)通过导电线(5)与储能电池四(29)连接，控制器四(28)通过导电线(5)与安装在空气流通管(17)上的计算机(20)连接。 | B64D1/18
4511 | CN108132676A | 空中货物传送系统 | 2017-12-24 | 驳回 | 广西南宁英凡达科技有限公司 | 本发明涉及了一种空中货物传送系统，包括：无人机；遥控终端；管理单元用于记录送货信息；问询单元用于发送一条是否向目标地点送货的询问信息，并用于接收送货指示；问询单元用于在未在设定时间内接受到送货指示的情况下，向管理单元和总控单元返回一条暂停送货信息，问询单元用于每间隔间隔个数的待投递的送货信息，均发送一条是否向目标地点送货的询问信息，直至问询单元接收到来自于智能终端的针对询问信息的送货指示；地点验证单元，其用于发送一条是否为目标地点的定位信息；身份验证单元，其用于扫描用户持有的智能终端上的一个唯一的身份码。本发明提高了对货物投递的准确性以及管理的效率，避免出现送错货物。 | 1.一种空中货物传送系统，其特征在于，包括： 无人机，其具有飞行控制器； 遥控终端，其包括管理单元、问询单元、路线规划单元以及总控单元； 所述管理单元用于记录送货信息，所述送货信息包括用户、其持有的智能终端的通信号码、目标地点以及状态； 所述问询单元用于从所述管理单元内提取一条状态为待投递的送货信息，向所述送货信息所对应的用户持有的智能终端发送一条是否向目标地点送货的询问信息，并用于接收来自于所述智能终端的针对所述询问信息的送货指示； 所述问询单元内预先设定有一个设定时间以及一间隔个数，所述问询单元用于在未在所述设定时间内接受到所述送货指示的情况下，向所述管理单元和所述总控单元返回一条暂停送货信息，并用于从所述管理单元逐条获取状态为待投递的送货信息，直至经过所述间隔个数的状态为待投递的送货信息，再向所述暂停送货信息对应的智能终端发送一条是否向目标地点送货的询问信息，所述问询单元用于每间隔所述间隔个数的待投递的送货信息，均向所述暂停送货信息对应的智能终端发送一条是否向目标地点送货的询问信息，直至所述问询单元接收到来自于所述智能终端的针对所述询问信息的送货指示； 所述路线规划单元用于接收所述送货指示，并用于计算到达所述目标地点的时间以及飞行路线； 所述总控单元用于根据所述路线规划单元所计算出的所述飞行路线驱动所述飞行控制器控制所述无人机向所述目标地点飞行； 地点验证单元，其设置于所述无人机，用于在所述无人机飞行至所述目标地点的情况下，向所述通信号码发送一条是否为目标地点的定位信息，并用于接收来自于所述智能终端的针对所述定位信息的确定信息；所述飞行控制器根据所述确定信息控制所述无人机停止在所述目标地点； 身份验证单元，其设置于所述无人机，所述身份验证单元用于在所述无人机停止在所述目标地点后扫描所述用户持有的智能终端上的一个唯一的身份码，并用于将对该身份码进行识别，在确认所述身份码与所述送货信息的用户彼此匹配后，向所述管理单元返回一个货物投递信息； 摄像单元，其设置于所述无人机，用于在所述无人机停止在所述目标地点且所述身份验证单元生成所述货物投递信息后，向所述用户拍摄一张签收图像，并用于将所述签收图像经由设置于所述无人机的无线通信单元发送至所述管理单元，所述管理单元用于将所述签收图像保存于所述送货信息之中，并将所述送货信息的状态更新为已投递。 | G05D1/10
4512 | CN207461277U | 一种超声波驱鸟无人机 | 2017-10-19 | 未缴年费 | 成都大学 | 本实用新型公开了一种超声波驱鸟无人机，其结构包括旋转电机、侧翼、无人机机身、信号天线、尾翼、支撑轮、起落架、机头、摄像头、旋翼、太阳能超声波驱鸟器，侧翼上设有旋转电机，侧翼与无人机机身两侧相焊接，尾翼与无人机机身为一体化结构，支撑轮与无人机机身的底部相焊接，无人机机身的底部设有起落架，旋翼嵌入安装于旋转电机的内部，本实用新型一种超声波驱鸟无人机，结构上设有太阳能超声波驱鸟器，嵌入安装于无人机机身的顶部，太阳能超声波驱鸟器从播音口输出超声波驱用以逐鸟类，因超声波人体耳朵无法接收到，所以不会造成噪音污染，而且超声波可以稳定长效的起到驱鸟效果而不伤害鸟类。 | 1.一种超声波驱鸟无人机，其特征在于：其结构包括旋转电机(1)、侧翼(2)、无人机机身(3)、信号天线(4)、尾翼(5)、支撑轮(6)、起落架(7)、机头(8)、摄像头(9)、旋翼(10)、太阳能超声波驱鸟器(11)，所述侧翼(2)上设有旋转电机(1)，所述侧翼(2)与无人机机身(3)两侧相焊接，所述尾翼(5)与无人机机身(3)为一体化结构，所述支撑轮(6)与无人机机身(3)的底部相焊接，所述无人机机身(3)的底部设有起落架(7)，所述旋翼(10)嵌入安装于旋转电机(1)的内部，所述太阳能超声波驱鸟器(11)嵌入安装于无人机机身(3)的顶部，所述太阳能超声波驱鸟器(11)包括太阳能板(1101)、固定块(1102)、驱鸟器主体(1103)、散热口(1104)、播音口(1105)，所述太阳能板(1101)的底部与驱鸟器主体(1103)的顶部相黏合，所述固定块(1102)与太阳能板(1101)的两侧相贴合，所述驱鸟器主体(1103)的外表面嵌有散热口(1104)，所述散热口(1104)上方设有播音口(1105)，所述驱鸟器主体(1103)嵌入安装于无人机机身(3)的顶部。 | A01M29/18
4513 | CN207466991U | 无人机定位装置及停机坪 | 2017-10-30 | 未缴年费 | 深圳市大疆创新科技有限公司 | 一种无人机定位装置及停机坪，该无人机定位装置包括：驱动组件、与驱动组件配合的第一传动机构、以及与第一传动机构联动设置的第二传动机构，所述第一传动机构包括第一推杆，所述第二传动机构包括第二推杆，所述第二推杆可沿所述第一推杆的轴向移动；其中，在所述驱动组件的驱动下，所述第一传动机构驱使所述第一推杆移动，且所述第一传动机构联动所述第二传动机构以驱使所述第二推杆移动，从而使所述第一推杆和所述第二推杆配合将无人机推至预设位置。本实用新型通过一个动力源的驱动以使第一传动机构和第二传动机构同步运作，从而使第一推杆与第二推杆配合将无人机推至预设位置，利用简单的传动结构配合，实现了对无人机的主动定位。 | 1.一种无人机定位装置，其特征在于，包括：驱动组件、与所述驱动组件配合的第一传动机构、以及与所述第一传动机构联动设置的第二传动机构，所述第一传动机构包括第一推杆，所述第二传动机构包括第二推杆，所述第二推杆可沿所述第一推杆的轴向移动； 其中，在所述驱动组件的驱动下，所述第一传动机构驱使所述第一推杆移动，且所述第一传动机构联动所述第二传动机构以驱使所述第二推杆移动，从而使所述第一推杆和所述第二推杆配合将无人机推至预设位置。 | B64F1/02
4514 | CN207473413U | 一种基于Node.js无人机遥控装置 | 2017-10-16 | 未缴年费 | 淮海工学院 | 本实用新型公开了一种基于Node.js无人机遥控装置，包括壳体、减震底座和保护盖，所述壳体的下表面固定安装有减震底座，所述壳体的上表面安装有摇杆，且摇杆有两个，所述壳体的上表面安装有控制按键，所述壳体的内腔侧壁固定安装有电路板，所述壳体的内腔底面固定安装有电源装置，且电路板分别与电源装置、摇杆和控制按键电连接。本新型结构简单，设计巧妙，通过保护盖对遥装置提供保护，通过提手方便拿取；通过减震底座和保护盖的配合使用，有效地保护遥控装置，使其不易摔落损坏；通过固定板可以方便快捷的固定手机等设备，方便使用。 | 1.一种基于Node.js无人机遥控装置，包括壳体(1)、减震底座(2)和保护盖(3)，其特征在于：所述壳体(1)的下表面固定安装有减震底座(2)，所述壳体(1)的上表面安装有摇杆(11)，且摇杆(11)有两个，所述壳体的上表面安装有控制按键(12)，所述壳体(1)的内腔侧壁固定安装有电路板(13)，所述壳体(1)的内腔底面固定安装有电源装置(14)，且电路板(13)分别与电源装置(14)、摇杆(11)和控制按键(12)电连接； 所述保护盖(3)的后端铰接安装在壳体(1)的后端上表面，所述保护盖(3)的上表面开设有滑槽(31)，所述滑槽(31)内滑动安装有滑块(32)且滑块(32)的上端伸出壳体(1)的上表面，所述滑块(32)的下端固定安装有固定板(33)，且固定板(33)与保护盖(3)的下表面紧密贴合，所述滑槽(31)的两侧壁均开设有滑道(311)，所述滑块(32)的前后两侧壁一体成型有卡沿(321)，所述卡沿(321)滑动安装在滑道(311)内，所述卡沿(321)的右表面均固定安装有第一弹簧(34)，所述第一弹簧(34)的右端固定安装在滑道(311)的右表面。 | G05D1/10
4515 | CN207473415U | 一种无人机机载遥感物探仪 | 2017-12-08 | 未缴年费 | 河海大学 | 本实用新型公开了一种无人机机载遥感物探仪，涉及无人机应用技术领域，包括无人机和遥控器，所述无人机为方形，所述无人机底部设有支撑体，所述支撑体与无人机底部铰接，所述支撑体为梯形，无人机底部设有梯形槽，所述无人机内部设有物探仪，所述物探仪与遥控器通过无线信号连接，所述无人机四角铰接有风叶装置，所述无人机底部设有电池槽，所述无人机上还设有电子指南针，所述电子指南针与电池槽电连接，所述电子指南针与遥控器通过无线信号连接。该种无人机机载遥感物探仪，外形时尚，并且可折叠使得携带方变，可在无信号时依据电子指南针提供的方向返航。 | 1.一种无人机机载遥感物探仪，包括无人机和遥控器，其特征在于，所述无人机为方形，所述无人机底部设有支撑体，所述支撑体与无人机底部铰接，所述支撑体为梯形，无人机底部设有梯形槽，所述无人机内部设有物探仪，所述物探仪与遥控器通过无线信号连接，所述无人机四角铰接有风叶装置，所述无人机底部设有电池槽，所述无人机上还设有电子指南针，所述电子指南针与电池槽电连接，所述电子指南针与遥控器通过无线信号连接。 | G05D1/10
4516 | KR1020180061514A | 雄蜂的LTE网络系统及控制方法 | 2016-11-29 | 驳回 | Chungbuk National University Industry Academic Cooperation Foundation | 本发明涉及TU LTE和方法使用TU[]理论号查找方法，涉及一种系统和方法，包括凸[TU]理论和LTE无线通信模块，摄像头，专用移动应用[TU[TU]的理论转向电机，与无线通信模块，包括智能手机，智能手机号码发送从发送计算机...[][图[TU]薄膜晶体管的原理，[TU[TU]理论方法包括 : 接收从服务器传输的视频信息。根据本发明，所述范围[TU]控制[TU图像转印的原理和实施例是可能的，可用数目时，用于各授权用户的距离以及，公开了各种工艺简单。另外图像传输服务可以提高处理速度。 | A dron including an LTE wireless communication module and a camera; A smartphone having a dedicated application for controlling the drones and including a wireless communication module; And a server for transmitting a control signal to the drones in response to the control signal transmitted from the smartphone, and receiving and storing the image information transmitted from the drones. | G05D1/00
4517 | KR1020180062077A | 控制器及包含其的靶标 | 2016-11-30 | 驳回 | Sung Jin Aero Co Ltd | 本发明涉及控制装置和方法，包括[TU[TU]的理论体系的方法。本发明通过控制器的一个方面的实施例中，一种转向控制器[[]理论中的TU的TU : 所述控制器；所述控制器1的数，[TU[TU]理论运用到壳体第一上形成固定区；和所述1号控制器壳体相对于所述预定数目在所述鞋帮(1)到1位置反射元件设置在所述1角的预定数量的反射元件设置于后侧2在下文中所述控制器壳体上连接在所述1号2号2号控制器壳体(2)折叠；和，所述2号控制器壳体另一状态时所述2位，所述2号控制器壳体，位于包围所述上壳体与所述顶部和所述2号控制器壳体，所述休息区内位于车体两侧上的1数字控制器[TU[]限定的空间内固定原理图由所述上表面。 | 1. A controller (200) in order to manipulate the Drontal (100) wherein : the controller (200) is, the upper surface of the seating region (211) is treated with the Drontal (100) formed in the first casing (210) 1 controller; controller and the second casing (210) 1 to an upper surface of the first preset angle to each top surface 1 1 1 and a second position as said predetermined second angle different than that of the angle between the first position 2 2 1 wherein the controller enables the first folding casing (210) 2 connected to the end of both sides of the first casing (220) 2; controller and, the controller 2 2 the first casing (220) in a state where the first position, wherein the top surface of the first controller 2 casing (220) arranged to surround both (211) sides of the seating the upper surface of the controller 1 and the second casing (210) 2 by the controller on the top surface of the casing (220) having a mounting space (200S) is seated on the drontal (100) is defined in the controller. | G05D1/00
4518 | RU2657164C1 | 飞行器uncrewed远程观察和控制系统 | 2016-12-27 | 未缴年费 | Obshchestvo S Ogranichennoj Otvetstvennostyu aerokso | 领域 : 飞行器的物质。遥控系统和无人驾驶飞行器UAV的控制机构包含一网络控制站，控制中心。组织和控制站包含全部用全天照相机，RF发射器，处理和发送信息的系统，固定动力单元，交变电源单元。控制中心包括视频信号处理系统，监视器；自动操作的工作场所，射频收发，固定式动力单元。效果是 : 无人驾驶飞行器UAV的实时监测和控制mode.13Cl，4的双层管 | 1. The system of remote monitoring and management of unmanned aerial vehicles (uavs) includes a network of stations of the organization and management (Su Su), each network includes at least one chamber of circular scan, at least one rf transceiver, processing and transmitting information, the stationary nutrition for connection to a network of Su electricity supply, a quarter of alternative food; At least one control center (cts), met with the possibility of collecting information on uavs and generations of commands blah, cbs including video signal processing system, at least one monitor, automated operator's position (noc), at least one quarter of rf transceiver, stationary nutrition for cbs network connection to the electrical power. | G08G5/00
4519 | KR1020180060403A | 基于无人机图像控制装置 | 2016-11-29 | 驳回 | Moon Chang Keun | 本实施例对摄象机摄取的图像中的1号1号1号所述显示单元包括显示而且所述多个1。]识别从图像处理装置，所述处理装置，所述预定义事件...[]所述数2已经获得所述摄像机安装在所述显示单元在显示图像2号2，数量相对于[TU[TU]的理论基于图像处理装置。本发明根据一个实施例中，基于图像中的一个数字[...][图[TU]理论，即使TU[图中未被标识的图画孔[]理论，用该[...][图[TU]的原理可连续进行。 | 1. 1 the first captured by a camera image from a first region 1 1 to be displayed on the display; 1-diphosphonic acid and the second control target identifying in the image processing apparatus to the second end, wherein the processing apparatus, if the predetermined event occurs drontal 2 provided in the first control object obtained by the camera 2 in the first display a first image that is displayed in a region 2, drontal image based control device. | G05D1/00
4520 | CN108113670A | 一种多通道式诱发脑电波控制的无人机系统及控制方法 | 2018-01-22 | 撤回 | 江苏师范大学 | 本发明公开了一种多通道式诱发脑电波控制的无人机系统及控制方法，它包括脑电信号采集模块、脑电信号处理模块、数据传输模块以及四轴旋翼无人机；脑电信号采集模块采集使用者在无人机不同运动方式下刺激诱发大脑产生相应的脑电信号, 并传输至脑电信号处理模块, 脑电信号处理模块接收脑电信号采集模块采集的脑电信号并进行处理, 识别出不同运动想象动作所对应的飞行运动类型并将处理结果通过数据传输模块传输到四轴旋翼无人机，然后根据传输到来的信号进行处理使之成为控制信号，从而对无人机进行实时控制；本发明采用多个通道采集脑电信号，提高了采集到的脑电信号的质量，提高了脑电信号识别的准确率，从而提高了无人机飞行准确率和稳定性。 | 1.一种多通道式诱发脑电波控制的无人机系统，其特征在于，它包括脑电信号采集模块、脑电信号处理模块、数据传输模块以及四轴旋翼无人机； 所述的脑电信号采集模块采集使用者在四轴旋翼无人机不同运动方式下刺激诱发大脑产生相应的脑电信号, 并传输至脑电信号处理模块, 脑电信号处理模块接收脑电信号采集模块采集的脑电信号并进行处理, 识别出不同运动想象动作所对应的飞行运动类型并将处理结果通过数据传输模块传输到四轴旋翼无人机，然后根据传输到来的信号进行处理使之成为控制信号，从而对四轴旋翼无人机进行实时控制。 | A61B5/0476
4521 | CN108116264A | 一种无人机充电系统 | 2017-12-26 | 撤回 | 湖北大秀天域科技发展有限公司 | 本发明涉及一种无人机充电系统，包括充电平台端和无人机端，无人机端包括主控模块以及与主控模块通讯相连的电源模块、电量检测模块、自动导航模块、行程测量模块、风速测量模块和风向测量模块，电量检测模块还与电源模块通讯相连；无人机端还包括与电源模块电连接的电能接收模块，充电平台端包括GPS定位模块、电能发射模块，电能接收模块与电能发射模块之间进行能量传递。本发明的有益效果是：为无人机续航问题提供了可行的解决方案，大幅提高了无人机的飞行时间和执行任务的灵活性。 | 1.一种无人机充电系统，其特征在于，包括充电平台端(1)和无人机端(2)，所述无人机端(2)包括主控模块(210)以及与主控模块(210)通讯相连的电源模块(220)、电量检测模块(230)、自动导航模块(240)、行程测量模块(250)、风速测量模块(260)和风向测量模块(270)，所述电量检测模块(230)还与所述电源模块(220)通讯相连；所述无人机端(2)还包括与电源模块(220)电连接的电能接收模块(280)，所述充电平台端(1)包括GPS定位模块(110)、电能发射模块(120)，所述电能接收模块(280)与所述电能发射模块(120)之间进行能量传递； 所述GPS定位模块(110)，用于定位充电平台端(1)的位置信息； 所述行程测量模块(250)，根据获取的各充电平台端(1)的位置信息，计算无人机端(2)与各充电平台端(1)之间的距离信息； 所述风速测量模块(260)，用于监测无人机端(2)当前所处环境的风速信息，所述 风向测量模块(270)，用于监测无人机端(2)当前所处环境的风向信息； 所述电量检测模块(230)，用于检测电源模块(220)中蓄电池的电量状况信息； 所述主控模块(210)，根据获取的风向信息、风速信息、电量状况信息以及无人机端(2)与各充电平台端(1)之间的距离信息判断无人机端(2)当前所能抵达的所有充电平台端(1)的数量，并在信息不断变化的过程中逐渐筛选无人机端(2)当前所能抵达的所有充电平台端(1)的数量，直至无人机端(2)所能抵达的充电平台端(1)的数量小于设定值时，选取距离最近的充电平台端(1)作为目标对象，并利用自动导航模块(240)实现无人机端(2)与目标对象之间的导航飞行。 | B60L11/18
4522 | CN108116669A | 一种具有自动检测余药量装置的农用无人机 | 2017-12-23 | 撤回 | 中山市得高行知识产权中心(有限合伙) | 本发明公开了一种具有自动检测余药量装置的农用无人机，包括主体，主体的四周均通过动力装置固定连接有螺旋桨，两个动力装置相对的一侧之间均固定连接有连动杆，主体的两侧均固定连接有支撑架，所述主体的内部通过固定板固定连接有顶箱，所述顶箱的前后两侧和主体之间通过连接板固定连接有发射装置，顶箱的底部和底箱的顶部通过通口连通，且底箱内壁的底部固定连接有药箱，本发明涉及农用无人机技术领域。该具有自动检测余药量装置的农用无人机，有效的对剩余的药量进行检测，随着药量的减少进行移动，同时进行提醒，确保能够随时了解内部药量的情况，方便指定合理的喷洒任务，减少了不必要的浪费，提升了工作效率。 | 1.一种具有自动检测余药量装置的农用无人机，包括主体(1)，其特征在于：所述主体(1)的四周均通过动力装置(22)固定连接有螺旋桨(6)，且两个动力装置(22)相对的一侧之间均固定连接有连动杆(3)，所述主体(1)的两侧均固定连接有支撑架(2)，所述主体(1)的内部通过固定板固定连接有顶箱(4)，所述顶箱(4)的前后两侧和主体(1)之间通过连接板固定连接有发射装置(23)，且顶箱(4)的左右两侧和主体(1)之间通过支板固定连接有电池模块(5)，所述顶箱(4)的底部固定连接有底箱(7)，所述顶箱(4)的底部和底箱(7)的顶部通过通口连通，且底箱(7)内壁的底部固定连接有药箱(8)。 | B64C27/08
4523 | CN108121354A | 基于指令滤波反步法的四旋翼无人机稳定跟踪控制方法 | 2017-12-19 | 撤回 | 天津理工大学 | 本发明公开了一种基于指令滤波反步法的四旋翼无人机稳定跟踪控制方法，属于无人飞行器自动控制领域。该发明针对刚体四旋翼无人机的动态数学模型，其特征在于：包括如下步骤：步骤101、建立四旋翼无人机数学模型；步骤102、四旋翼无人机姿态控制系统；通过采用上述技术方案，该基于指令滤波反步法的四旋翼无人机稳定跟踪控制方法提出一类新型的指令滤波反步控制，解决传统反“计算膨胀”问题，与传统反步法相比，引入滤波器避免虚拟控制的复杂解析求导过程，构建的跟踪控制器简洁有效，有效解决“计算膨胀”问题，最后采用奇异扰动定理完成闭环系统的稳定性分析。 | 1.一种基于指令滤波反步法的四旋翼无人机稳定跟踪控制方法，其特征在于：包括如下步骤： 步骤101、建立四旋翼无人机数学模型；具体为： 根据牛顿—欧拉公式，建立四旋翼无人机的动力学方程组： 其中x, y, z为无人机的位置坐标，kx, ky, kz为常系数，m为无人机的质量；且 表示四旋翼无人机的姿态，φ(t)为滚转角、θ(t)为俯仰角，ψ(t)为偏航角；U1为无人机的总升力，U＝[U2, U3, U4]T为姿态控制器的控制输入；g为重力加速度， 为无人机的转动惯量； 四旋翼无人机的姿态运动学方程组为： 将四旋翼无人机的姿态动力学方程以矢量形式表示： 其中， 四旋翼无人机姿态的动力学方程表示为严反馈形式： 其中， 步骤102、四旋翼无人机姿态控制系统： 针对四旋翼无人机的姿态动力学方程(4)，基于奇异扰动分析设计指令滤波反步控制U，考虑坐标变换： 其中，z2是跟踪误差，α2, 分别表示虚拟反馈控制律和滤波虚拟控制律，s2为滤波误差； 在每步的设计过程中，首先设计虚拟反馈控制αi+1(i＝1, 2, 3......n)，然后采用非线性反切滤波器逼近虚拟控制函数 直到最后一步中设计真实的控制律U＝αn+1； 第一步： 根据公式(5)，姿态跟踪误差动态满足： 构建光滑的反馈控制输入α2如下，以稳定方程(6)： 其中ρ1是维数适当的正增益矩阵； 通过如下的反正切滤波器，逼近滤波控制向量 其中τη是滤波器增益； 第二步： 跟踪误差z2沿轨迹(4)的导数满足： 设计控制输入U如下： 其中ρ2是待设计的正增益矩阵； 状态误差子系统 表示为： 由状态误差子系统(13)和滤波器子系统(9)组成姿态闭环系统，其动力学方程为： 其中，定义 和 是向量场函数，表达式为： 闭环系统(14)的稳定性分析是一个标准的奇异扰动问题；考虑G(·)的表达式，方程 有一个独立根 且H(z)＝α；将 代入F(·)中，可推导降阶系统的动态为： 为了便于稳定性分析，定义一个新的状态变量 因此，边界层系统的动态方程表示为： 其中εη : ＝tη/τη表示“拉伸”的时间变量； 和 分别为等式(16)和(17)的解。 | G05D1/08
4524 | CN207444112U | 一种植保无人机散布装置 | 2017-11-10 | 未缴年费 | 刘忠源 | 一种植保无人机散布装置，它涉及一种植保无人机散布装置。本实用新型的目的是要解决现有植保无人机粒剂药箱无法实现快速更换，药箱不能通用的问题。一种植保无人机散布装置，它包括药箱、分料器、出料单元、机架和承载板；在机架中下部设置承载板；所述药箱通过螺栓安装在分料器上，所述分料器通过卡槽固定在承载板上板面上，所述出料单元设置在承载板下板面上。优点：实现快速填料，提高植保作业效率；药箱即可以用于粒剂抛撒，也可以用于液剂喷洒。本实用新型主要用于植保无人机散布装置统一规格的药箱和分料器。 | 1.一种植保无人机散布装置，其特征在于植保无人机散布装置包括药箱(1)、分料器(4)、出料单元(22)、机架(8)和承载板(17)； 在机架(8)中下部设置承载板(17)； 所述药箱(1)通过螺栓安装在分料器(4)上，所述分料器(4)通过卡槽固定在承载板(17)上板面上，所述出料单元(22)设置在承载板(17)下板面上，且分料器(4)的下料口与出料单元(22)的进料口连通； 在药箱(1)侧壁下部设置液剂快换头(11)； 在分料器(4)内上部设有分料器轴(12)，在分料器轴(12)上固定连接翻板(16)，在分料器(4)侧壁上设有旋转杆(13)，旋转杆(13)的一端与分料器轴(12)连接，在旋转杆(13)的另一端设置拉手(2)，在旋转杆(13)上对应拉手(2)的另一侧设置弹簧(3)，保证拉手(2)与弹簧(3)轴线重合，在分料器(4)侧壁上设有出料定位孔(14)和停料定位孔(15)，保证当弹簧(3)处于出料定位孔(14)内时，分料器(4)内翻板(16)呈打开状态；当弹簧(3)处于停料定位孔(15)内时，分料器(4)内翻板(16)呈关闭状态； 在分料器(4)内侧部上设有弹性密封圈(29)，当弹簧(3)处于停料定位孔(15)内时，翻板(16)与弹性密封圈(29)紧密接触。 | A01M7/00
4525 | CN207457838U | 辅助无人机降落的精准定位系统 | 2017-11-29 | 未缴年费 | 重庆固恒通信设备有限公司 | 本实用新型公开了辅助无人机降落的精准定位系统，本系统基于图像识别技术，由摄像头组识别地面的标识图像，将标识图像发送到DSP进行处理，计算无人机与标识图像的水平误差，飞控系统根据水平误差控制无人机动作；而系统的启动依赖近场信号接收装置和近场信号发送装置的匹配完成，近场信号发送装置位于停机坪上，向外发送近场通信信号，近场信号接收装置位于无人机上，当近场信号接收装置接收到近场信号发送装置发送的近场通信信号时，意味着无人机位于着陆点附近，近场信号接收装置发送触发信号到DSP，开启摄像头组。解决现有的自动引导的无人机着陆系统对无人机续航影响较大的问题。 | 1.辅助无人机降落的精准定位系统，包括与无人机四旋翼无人机和带有停机坪的机库，其特征在于，所述无人机上设置有与无人机飞控系统连接的DSP，所述DSP上还连接有设置在无人机底部镜头垂直水平面向下的摄像头组和近场信号接收装置，所述停机坪上设置有与摄像头组匹配的标识图像和与近场信号接收装置匹配的近场信号发送装置； 飞控系统：接收DSP发送水平偏差参数，根据水平偏差参数控制无人机飞行； DSP：接收近场信号接收装置发送的触发信号，处理后发送开启信号到摄像头组；接收摄像头组发送的标识图像数据，处理后生成无人机与标识图像的水平偏差参数； 摄像头组：接收DSP发送的开启信号开始工作，开始工作后向地面拍摄生成标识图像参数发送到DSP； 近场信号接收装置：检测无人机周围是否存在近场信号，当检测到近场信号时，发送触发信号到DSP； 近场信号发送装置：向外发送近场通信信号。 | G05D1/10
4526 | CN108100214A | 一种喷药式无人机框架结构 | 2018-01-05 | 放弃 | 河南正大航空科技股份有限公司 | 本发明提供一种喷药式无人机框架结构，方便个人对喷药式无人机上的药箱进行维护和装配；同时，设计一种新型的带有药箱的无人机框架，包括整体框架和药箱，整机框架包括H形框架体，H形框架体的上、下分别设有横向机臂，H形框架体的两侧分别安装有中间连接件，中间连接件的两个通管内均设有斜向机臂，斜向机臂与横向机臂之间通过机臂连接件连接；在H形框架体的中部固设有药箱支架，药箱安装在所述药箱支架上；药箱包括箱体，药箱进口位于箱体的顶面上，药箱出口位于箱体的中部，出口的方向为朝下设置；在箱体内设有吸管，吸管的一端安装有过滤器，过滤器固设在箱体的底部；吸管的另一端安装有止流阀，止流阀密封安装在出口处。 | 1.一种喷药式无人机框架结构，其特征在于：包括整体框架和药箱，所述整机框架包括H形框架体，所述H形框架体的上、下分别设有横向机臂，所述H形框架体的两侧分别安装有中间连接件，所述中间连接件的两个通管内均设有斜向机臂，所述斜向机臂与横向机臂之间通过机臂连接件连接；在所述H形框架体的中部固设有药箱支架，所述药箱安装在所述药箱支架上； 所述药箱包括箱体，在所述箱体上设置有进口和出口，所述进口位于所述箱体的顶面上，所述出口位于所述箱体的中部，所述出口的方向为朝下设置；在所述箱体内设有吸管，所述吸管的一端安装有过滤器，所述过滤器固设在所述箱体的底部；所述吸管的另一端安装有止流阀，所述止流阀密封安装在所述出口处。 | B64C1/06
4527 | CN108100257A | 一种农药喷洒范围广的农用无人机以及工作方法 | 2017-12-24 | 撤回 | 中山市得高行知识产权中心(有限合伙) | 本发明涉及农用无人机技术领域，公开了一种农药喷洒范围广的农用无人机，包括外框，外框内壁的顶部固定连接有移动装置，移动装置的底部固定连接有移动板，移动板的两侧均固定连接有顶座，顶座的底部转动连接有连杆，连杆的底端转动连接有底座，底座的底部固定连接有移动杆，本发明还公开了其工作方法。该农药喷洒范围广的农用无人机以及工作方法，达到了便于增加农药喷洒面积的目的，增加无人机单程的喷洒范围，增加工作效率，减少时间的浪费，保证施药过程的进行，提高装置的实用性，减少装置降落时受到的震动，防止装置的损坏，延长装置的使用寿命，便于对无人机添加农药，保证了无人机施药的有序进行，便于人们的使用。 | 1.一种农药喷洒范围广的农用无人机，包括外框(1)，其特征在于：所述外框(1)内壁的顶部固定连接有移动装置(4)，所述移动装置(4)的底部固定连接有移动板(7)，所述移动板(7)的两侧均固定连接有顶座(8)，所述顶座(8)的底部转动连接有连杆(9)，所述连杆(9)的底端转动连接有底座(10)，所述底座(10)的底部固定连接有移动杆(11)，所述移动杆(11)的底端贯穿外框(1)且延伸至外框(1)的外部，所述移动杆(11)位于外框(1)外部的一端固定连接有喷洒头(13)，所述移动板(7)的底部固定连接有稳定装置(14)，所述外框(1)的两侧均固定连接有横板(15)，所述横板(15)的底部固定连接有减震装置(16)。 | B64D1/18
4528 | CN108106617A | 一种无人机自动避障方法 | 2017-12-16 | 驳回 | 广东容祺智能科技有限公司 | 本发明公开了一种无人机自动避障方法，涉及无人机技术领域，包括自动避障系统，自动避障系统又包括无人机本体和地面站，本发明还公开基于该系统的避障方法，具体如下：当前方有障碍物时，则控制无人机上升；若上方和前方都有障碍物，则控制无人机向左方或者右方飞行；若前方、上方、左方、右方都有障碍物时，则控制无人机后退，后退至上方、左方、右方任何一方无障碍物时，再往无障碍物的那一方向避障飞行；直到前方无障碍物时恢复正常航线模式，本发明基于测距传感器采集的距离信息，进行分析和处理，再根据这些信息进行障碍物的避开，避免了撞上障碍物而炸机的可能性，相关模块的取材来源广泛，易于实现，开发成本低。 | 1.一种无人机自动避障方法，其特征在于，包括自动避障系统，自动避障系统又包括： 无人机本体：包括飞控系统、测距模块和避障模块，所述飞控系统设置于无人机本体内并连接有无线传输模块一，所述测距模块分别设置于无人机本体的上、下、左、右、前、后六个面，且测距模块包括测距传感器和测距处理模块，测距处理模块将距离信息传输至飞控系统，所述避障模块通过接收测距模块上传至飞控系统的距离数据并进行信息分析处理，并且进行避障； 地面站：包括地面人机交互界面，所述地面人机交互界面连接有无线传输模块二，所述无线传输模块二与无线传输模块一无线连接； 所述避障方法具体如下： 当前方有障碍物时，则控制无人机上升；若上方和前方都有障碍物，则控制无人机向左方或者右方飞行；若前方、上方、左方、右方都有障碍物时，则控制无人机后退，后退至上方、左方、右方任何一方无障碍物时，再往无障碍物的那一方向避障飞行；直到前方无障碍物时恢复正常航线模式。 | G01C21/20
4529 | CN108107901A | 基于酶数值膜结构的控制方法、装置及可读取存储介质 | 2017-12-18 | 驳回 | 西华大学 | 本明实施例提供了一种酶数值膜结构的控制方法、装置及可读取存储介质，属于无人机技术领域。方法包括：将多个当前姿态数据中每个当前姿态数据和每个当前姿态数据对应的目标姿态数据均通过对应的一第一级预设酶数值膜运算模型的运算来获得对应的一姿态PID控制数据，共并行获得多个姿态PID控制数据，目标姿态数据用于表征无人机需要调整至的目标飞行姿态；多个姿态PID控制数据通过第二级预设酶数值膜运算模型的运算来并行获得多个电机中每个电机的当前PWM控制信号，以使无人机根据每个电机的当前PWM控制信号将当前飞行姿态调整至目标飞行姿态。因此，通过对数据的并行运算，缩短了对数据的处理时长，进而减小了对无人机的控制周期。 | 1.一种基于酶数值膜结构的控制方法，其特征在于，应用于一无人机，所述无人机包括多个电机，所述方法包括： 将多个当前姿态数据中每个当前姿态数据和所述每个当前姿态数据对应的目标姿态数据均通过对应的一第一级预设酶数值膜运算模型的运算来获得对应的一姿态PID控制数据，共并行获得多个姿态PID控制数据，所述目标姿态数据用于表征所述无人机需要调整至的目标飞行姿态； 所述多个姿态PID控制数据通过第二级预设酶数值膜运算模型的运算来并行获得所述多个电机中每个电机的当前PWM控制信号，以使所述无人机根据所述每个电机的当前PWM控制信号将当前飞行姿态调整至目标飞行姿态。 | G05D1/08
4530 | CN108107903A | 无人机悬停控制方法、装置及系统 | 2017-12-01 | 驳回 | 北京臻迪科技股份有限公司 | 本发明提供了一种无人机悬停控制方法、装置及系统，涉及无人机控制技术领域，当该方法应用于无人机时，包括：无人机收到自动降落指令时，进行自动降落；无人机在自动降落过程中接收到悬停指令时，进入悬停状态；悬停指令通过地面终端生成并发送给无人机。本发明通过对处于自动降落过程中的无人机进行悬停控制，可以缓解无人机在自动降落过程中因不可控而带来的安全隐患，有效提升了无人机在降落过程中的安全性和可靠性。 | 1.一种无人机悬停控制方法，其特征在于，所述方法应用于无人机，包括： 所述无人机收到自动降落指令时，进行自动降落； 所述无人机在自动降落过程中接收到悬停指令时，进入悬停状态； 所述悬停指令通过地面终端生成并发送给所述无人机。 | G05D1/10
4531 | CN108107904A | 一种基于多旋翼无人机的铁路巡检及供电接触网异物清除系统及其用于铁路巡检的方法 | 2017-12-18 | 撤回 | 柳州铁道职业技术学院 | 一种基于多旋翼无人机的铁路巡检及供电接触网异物清除系统, 包括多旋翼无人机、用于控制多旋翼无人机运动和进行铁路巡检作业的控制系统以及传输远程控制指令和传感信息的无线通信系统；所述的多旋翼无人机包括的机体，动力系统，用以定位、调整飞行姿态、进行铁路巡检的检测传感系统以及搭载的包括激光清除器和语音报警器在内的作业装置；该系统及其巡检方法不占用铁道轨道，能够随时实现对铁路两侧重点防洪地段进行监测，有效预判有落石危险的岩体以及有滑坡的山体，对线路上是否有行人等不明因素及山火、泥石流等灾害进行观察并报警，对铁路供电接触网是否脱线、是否悬挂有塑料袋、风筝、气球等异物进行识别，并进行快速清除输电线路上异物。 | 1.一种基于多旋翼无人机的铁路巡检及供电接触网异物清除系统，其特征在于：基于多旋翼无人机的铁路巡检及供电接触网异物清除系统包括用于提供任务载荷和进行铁路巡检的多旋翼无人机(Ⅰ)、用于控制多旋翼无人机(Ⅰ)运动和进行铁路巡检作业的控制系统(Ⅱ)以及传输远程控制指令和传感信息的无线通信系统(Ⅲ)； 所述的用于提供任务载荷和进行铁路巡检的多旋翼无人机(Ⅰ)包括给设备提供物理安装接口和支撑框架的机体(11)、给机体(11)提供升力和运动的动力系统(12)、用以定位、调整飞行姿态、进行铁路巡检的检测传感系统(13)和搭载的作业装置(14)； 所述机体(11)包括机架(111)、脚架(112)和云台(113)； 所述动力系统(12)包括电机(121)、锂电池及充电器(122)、电子调速器(123)和螺旋桨(124)； 所述检测传感系统(13)包括GPS(131)、电子罗盘(132)、惯性陀螺仪(133)、摄像机(134)、测距传感器(135)，其中，摄像机(134)和测距传感器(135)是专用于进行铁路巡检的传感设备； 所述搭载的作业装置包括激光清除器(141)、语音报警器(142)； 所述的控制系统(Ⅱ)包括上位机、下位机，上位机为安装有主控机的地面站(22)，下位机是安装在多旋翼无人机(Ⅰ)上的n个执行控制模块，该n个执行控制模块至少包括测距传感控制模块(23)、摄像机控制模块(24)、飞行控制模块(25)、云台控制模块(26)、激光清除器控制模块(27)和语音报警器控制模块(28)，上述n的取值范围是：n为大于4小于10的整数； 所述安装有主控机的地面站(22)用于规划无人机飞行路径 、对无人机是否悬停、拍照、激光清除和语音报警以及在线监控进行决策； 所述的测距传感控制模块(23)用于控制测距传感器(135)的开关和保存过程数据； 所述的摄像机控制模块(24)用于控制摄像机(134)的开关、拍摄模式、ISO、光圈、焦距和曝光时间之参数的设定； 所述的飞行控制模块(25)用于直接控制多旋翼无人机所有旋翼的输出以及保持飞行姿态的稳定； 所述的云台控制模块(26)是电机伺服控制器，用于控制多轴云台的每个轴的角度； 所述的激光清除器控制模块(27)用于控制激光清除器的瞄准及激光的发射； 所述的语音报警器控制模块(28)用于控制语音报警器的开关； 所述的无线通信系统(Ⅲ)包括：无线传输机载模块(31)、数传电台(32)和无线传输地面模块(33)； 所述的多旋翼无人机(Ⅰ)的检测传感系统(13)采集无人机的飞行参数、图像信息和其它与铁路巡检作业相关的传感信息通过无线通信系统(Ⅲ)反馈给地面站(22)，地面站(22)依据反馈信息制定策略控制信息； 所述的控制系统(Ⅱ)的地面站(22)所发出的策略控制信息通过无线通信系统(Ⅲ)的无线传输地面模块(33)、数传电台(32)和无线传输机载模块(31)传递给执行控制模块，各执行控制模块依据策略控制信息的内容对多旋翼无人机(Ⅰ)的机体(11)、动力系统(12)和检测传感系统(13)进行控制； 所述的飞行控制模块(25)与检测传感系统(13)通过信号线相连； 所述的飞行控制模块(25)根据传感信息和控制信号，通过动力系统调整多旋翼无人机(Ⅰ)的飞行参数； 所述的云台控制模块根据控制信号，控制机体上的云台； 所述的摄像机控制模块和测距传感控制模块根据控制信息调整检测传感系统的状态。 | G05D1/10
4532 | CN108107907A | 一种智能无人机控制系统 | 2017-12-26 | 撤回 | 湖北大秀天域科技发展有限公司 | 本发明涉及一种智能无人机控制系统，包括总控制器、电源模块、驱动模块、转向模块和传感器模块，所述电源模块用于为所述总控制器、所述驱动模块、所述转向模块和所述传感器模块提供工作电能；所述驱动模块用于根据所述总控制器的操作指令控制无人机的飞行；所述转向模块用于根据所述总控制器的操作指令控制无人机的转向；所述传感器模块用于检测无人机的运行状态，并将检测结果反馈给所述总控制器，所述总控制器根据所述检测结果对所述驱动模块和所述转向模块进行反馈控制。本发明的有益效果是：能实时控制无人机运行，在遇到障碍时及时地减速或刹车，安全性高，智能化程度高。 | 1.一种智能无人机控制系统，其特征在于，包括总控制器、电源模块、驱动模块、转向模块和传感器模块，所述电源模块用于为所述总控制器、所述驱动模块、所述转向模块和所述传感器模块提供工作电能；所述驱动模块用于根据所述总控制器的操作指令控制无人机的飞行；所述转向模块用于根据所述总控制器的操作指令控制无人机的转向；所述传感器模块用于检测无人机的运行状态，并将检测结果反馈给所述总控制器，所述总控制器根据所述检测结果对所述驱动模块和所述转向模块进行反馈控制。 | G05D1/10
4533 | CN108107908A | 一种无人机的安全降落控制系统 | 2017-12-26 | 撤回 | 湖北大秀天域科技发展有限公司 | 本发明涉及一种无人机的安全降落控制系统，包括主控模块、自动导航模块、超声波测距模块、语音操控模块、惯性测量模块、无线通讯模块、外置传感器模块和远程控制模块，自动导航模块、超声波测距模块、惯性测量模块和无线通讯模块分别与主控模块通讯相连，主控模块与远程控制模块通讯相连互；惯性测量模块包括惯性测量处理器、三轴陀螺仪传感器、三轴加速度传感器和气压传感器，三轴陀螺仪传感器、三轴加速度传感器和气压传感器分别与惯性测量处理器通讯相连，语音操控模块包括语音获取单元和语音识别单元，语音识别单元与主控模块通讯相连，语音获取单元与语音识别单元通讯相连。本发明的有益效果是：可以实现无人机安全降落。 | 1.一种无人机的安全降落控制系统，其特征在于，包括主控模块(1)、自动导航模块(2)、超声波测距模块(3)、语音操控模块(4)、惯性测量模块(5)、无线通讯模块(8)、外置传感器模块(6)和远程控制模块(7)，所述自动导航模块(2)、所述超声波测距模块(3)、所述惯性测量模块(5)和所述无线通讯模块(8)分别与所述主控模块(1)通讯相连，所述远程控制模块(7)内设有GPS定位单元(710)和无线通讯单元(720)，所述主控模块(1)通过无线通讯模块(8)、无线通讯单元(720)与所述远程控制模块(7)建立数据交互； 所述惯性测量模块(5)包括惯性测量处理器(510)、三轴陀螺仪传感器(520)、三轴加速度传感器(530)和气压传感器(540)，所述三轴陀螺仪传感器(520)、三轴加速度传感器(530)和气压传感器(540)分别与惯性测量处理器(510)通讯相连，所述外置传感器模块(6)包括GPS模块(610)和三轴电子罗盘(620)；所述语音操控模块(4)包括语音获取单元(410)和语音识别单元(420)，所述语音识别单元(420)与所述主控模块(1)通讯相连，所述语音获取单元(410)与所述语音识别单元(420)通讯相连。 | G05D1/10
4534 | CN108107909A | 一种多旋翼无人机飞行控制系统 | 2017-12-26 | 撤回 | 湖北大秀天域科技发展有限公司 | 本发明涉及一种多旋翼无人机飞行控制系统，包括主控模块、自动导航模块、电量监测模块、行程测量模块、远程控制模块、风速测量模块、风向测量模块、执行机构驱动模块、电源模块和第一GPRS通讯模块，自动导航模块、风速测量模块、风向测量模块、行程测量模块和执行机构驱动模块分别与主控模块相连，电量监测模块同时与主控模块和电源模块相连，远程控制模块内设有第一GPS定位单元和第二GPRS通讯单元。本发明的有益效果是：实时判断无人机是否具备足够的电量来完成安全返航，当监测到的数据信息达到返航的临界点时，主控模块通过控制执行机构驱动模块来令无人机自动返航。 | 1.一种多旋翼无人机飞行控制系统，其特征在于，包括主控模块(1)、自动导航模块(2)、电量监测模块(3)、行程测量模块(4)、远程控制模块(5)、风速测量模块(11)、风向测量模块(12)、执行机构驱动模块(8)、电源模块(9)和第一GPRS通讯模块(10)，所述自动导航模块(2)、所述风速测量模块(11)、所述风向测量模块(12)、所述行程测量模块(4)和所述执行机构驱动模块(8)分别与所述主控模块(1)通讯相连，所述电源模块(9)用于为各用电模块提供电能，所述电量监测模块(3)同时与所述主控模块(1)和所述电源模块(9)通讯相连，所述远程控制模块(5)内设有第一GPS定位单元(510)和第二GPRS通讯单元(520)，所述远程控制模块(5)通过第二GPRS通讯单元(520)、第一GPRS通讯模块(10)与所述主控模块(1)建立数据交互。 | G05D1/10
4535 | CN108107912A | 一种智能无人机测绘系统 | 2018-01-31 | 撤回 | 成都草寓科技有限公司 | 本发明公开了一种智能无人机测绘系统，包括：无人机、云服务器及移动终端，无人机及移动终端分别与云服务器通信连接，无人机还与移动终端通信连接；无人机包括中央处理单元、图像处理单元、激光雷达单元、电源单元及通信单元，所述图像处理单元、激光雷达单元、电源单元和通信单元分别与中央处理单元连接；激光雷达单元包括电动云台、激光发射器及接收单元，电动云台、激光发射器及接收单元分别与中央处理单元连接。本发明通过无人机进行测绘，利用激光雷达实现三维成像，缩短了测绘时间，提高了测绘效率，采用太阳能弱光充电控制保证了太阳能板在弱光情况下的充电稳定，球形导光装置则有效避免了太阳光角度造成的太阳能板不能全面受光的问题。 | 1.一种智能无人机测绘系统，其特征在于，包括：无人机、云服务器及移动终端，所述无人机及移动终端分别与所述云服务器通信连接，所述无人机还与所述移动终端通信连接；所述无人机包括中央处理单元、图像处理单元、激光雷达单元、电源单元及通信单元，所述图像处理单元、激光雷达单元、和通信单元分别与所述中央处理单元连接；所述激光雷达单元包括电动云台、激光发射器及接收单元，所述电动云台、激光发射器及接收单元分别与所述中央处理单元连接；所述激光雷达单元用于采集扫描数据并发送至所述中央处理单元，所述中央处理单元用于根据扫描数据计算得到物体的空间三维信息并将其发送至所述图像处理单元输出三维图像并通过所述通信单元将三维图像发送至所述云服务器，所述电源单元用于为无人机系统供电。 | G05D1/10
4536 | CN108107915A | 一种无人机定位搜寻系统 | 2018-01-27 | 驳回 | 广东容祺智能科技有限公司 | 本发明公开了一种无人机定位搜寻系统，涉及无人机技术领域，包括搜寻无人机、地面站处理中心和地面导航模块，搜寻无人机包括导航模块、自主飞行模块、提示模块、数据处理模块、无线传输模块一和特征波接收器，地面站处理中心包括无线传输模块二和地图显示界面，地面导航模块用于接收无线传输模块二传输的目标物坐标信息并为地面搜寻人员规划目标物坐标到搜寻人员坐标的搜寻路线，在搜寻人员无法到达的区域，能有效的搜寻目标物，使无人机智能地判断和搜寻，通过判断波的方位进行辩位，寻找到有遮挡物等不易搜寻的目标，无人机可通过地面站处理中心将搜寻到的目标物坐标发送给地面搜寻人员身上的地面导航模块，更快的使地面搜寻人员找到目标物。 | 1.一种无人机定位搜寻系统，其特征在于，包括搜寻无人机、地面站处理中心和地面导航模块； 搜寻无人机：包括导航模块、自主飞行模块、提示模块、数据处理模块、无线传输模块一和特征波接收器，所述特征波接收器连接数据处理模块和无线传输模块一，用于将接收到的目标物特征波段信息和时间传输给数据处理模块和接收需要搜寻的目标物特征波段，所述无线传输模块一与地面处理中心连接，用于接收地面处理中心发射的目标物特征波频和发射目标物的坐标信息，所述无线传输模块一还与数据处理模块连接，用于接收数据处理模块分析出的目标物坐标，所述导航模块用于定位当前无人机并与自主飞行模块和数据处理模块连接，用于接收数据处理模块的目标物定位信息并为自主飞行模块提供导航路线数据，所述提示模块包括LED灯和蜂鸣器并与导航模块连接，用于在导航模块到达目标物时发出LED光和蜂鸣声为地面搜寻人员提供直观的信息； 地面站处理中心：包括无线传输模块二和地图显示界面，所述无线传输模块二与无线传输模块一和地图显示界面连接，用于发射目标物的特征波段信息和接收无线传输模块发送的目标物坐标信息，且其用于将目标物坐标信息发送给地图显示界面和地面搜寻人员身上的地面导航模块，所述地图显示界面，用于直观的将地面搜寻人员的坐标信息显示到地图上，并在得到目标物坐标搜寻到时将其显示到地图上； 地面导航模块：用于接收无线传输模块二传输的目标物坐标信息并为地面搜寻人员规划目标物坐标到搜寻人员坐标的搜寻路线，且不断向地图显示界面传输地面搜寻人员的坐标信息。 | G05D1/12
4537 | CN108107916A | 一种智能无人机搜寻系统 | 2018-01-31 | 撤回 | 成都草寓科技有限公司 | 本发明公开了一种智能无人机搜寻系统，包括：无人机、云服务器及移动终端，无人机及移动终端分别与云服务器通信连接；无人机包括中央处理单元、图像处理单元、激光雷达单元、红外感应单元及通信单元，图像处理单元、激光雷达单元、红外感应单元和通信单元分别与中央处理单元连接；激光雷达单元包括电动云台、激光发射器及接收单元，电动云台、激光发射器及接收单元分别与中央处理单元连接；本发明通过无人机搜救，利用传感器感应可能的生命体并定位此区域进行激光雷达扫描并实现三维成像，无人机将三维图像发送至云服务器，救灾人员可通过移动终端查看并确定有效方案，大大缩短了搜救时间，提高灾民生还希望，同时也减少了搜救人员的二次伤亡。 | 1.一种智能无人机搜寻系统，其特征在于，包括：无人机、云服务器及移动终端，所述无人机及移动终端分别与所述云服务器通信连接；所述无人机包括中央处理单元、图像处理单元、激光雷达单元、红外感应单元及通信单元，所述图像处理单元、激光雷达单元、红外感应单元和通信单元分别与所述中央处理单元连接；所述激光雷达单元包括电动云台、激光发射器及接收单元，所述电动云台、激光发射器及接收单元分别与所述中央处理单元连接；所述激光雷达单元用于采集扫描数据并发送至所述中央处理单元，所述红外感应单元用于感应发热物体，所述中央处理单元用于根据所述红外感应单元感应到的发热物体控制所述激光雷达单元定位扫描并计算得到物体的空间三维信息并将其发送至所述图像处理单元输出三维图像，通过所述通信单元将三维图像发送至所述云服务器。 | G05D1/12
4538 | CN108111214A | 基于无人机的野外生态环境观测数据自动收集系统及方法 | 2017-12-18 | 驳回 | 张明虎 | 本发明涉及一种基于无人机的野外生态环境观测数据自动收集系统及方法，该系统包括无人机遥控终端、无人机收集终端和地面数据管理终端；无人机遥控终端控制无人机收集终端飞行；无人机收集终端向地面数据管理终端发送数据收集请求，接收地面数据管理终端反馈的观测数据并对其进行保存；地面数据管理终端接收数据收集请求并向其反馈相应的观测数据。本发明中需要通信的双方设有相对应的通信模块，通过两者通信模块在互相可通信距离范围内建立起连接来实现数据的传输，即使在没有公共网络覆盖的区域，仍能实现对观测数据的自动收集，既扩大了野外观测区域又提高了收集效率，进而有效提高了野外生态环境观测数据收集的可靠性和安全性。 | 1.一种基于无人机的野外生态环境观测数据自动收集系统，其特征在于，该系统包括： 无人机遥控终端、无人机收集终端和地面数据管理终端；其中，需要通信的双方设有相对应的通信模块，通过两者通信模块在互相可通信距离范围内建立起连接来实现数据的传输； 所述无人机遥控终端用于在技术人员的操控下对所述无人机收集终端的飞行情况进行控制； 所述无人机收集终端用于向所述地面数据管理终端发送数据收集请求，接收所述地面数据管理终端反馈的观测数据并对其进行保存； 所述地面数据管理终端用于接收来自所述无人机收集终端的数据收集请求并向其反馈相应的观测数据。 | H04B7/155
4539 | CN207433806U | 一种植保无人机超声波药物喷头 | 2017-10-23 | 未缴年费 | 孙亚明 | 本实用新型公开了一种植保无人机超声波药物喷头，包括无人机、伸缩杆、超声波振动器、喷头本体和弹簧组件，所述无人机下端固定安装药箱；所述伸缩杆下端固定连接转动件；所述超声波振动器上端通过螺栓固定连接于所述转动件下端，所述超声波振动器下端外侧设置外螺纹；所述喷头本体上端与所述振动器下端螺纹连接，所述喷头本体下端螺纹连接锁紧盖；所述弹簧组件包括上圆板、下圆环和弹簧，所述上圆板和所述下圆环分别固定于多个所述弹簧上端和下端，所述上圆板外侧与所述喷头本体上部内壁可拆卸连接。本实用新型涉及的一种植保无人机超声波药物喷头，有效防止喷头堵塞，清洗方便，与农作物紧密接触，对农作物进行全方位的喷洒。 | 1.一种植保无人机超声波药物喷头，其特征在于：包括无人机、伸缩杆、超声波振动器、喷头本体和弹簧组件， 所述无人机下端固定安装药箱，所述药箱下端中部固定设置连接螺母，所述药箱下端右侧固定连接药泵； 所述伸缩杆上端与所述连接螺母螺纹连接，所述伸缩杆下端固定连接转动件； 所述超声波振动器上端通过螺栓固定连接于所述转动件下端，所述超声波振动器下端外侧设置外螺纹； 所述喷头本体上部设置连接嘴，所述连接嘴通过导管与所述药泵出水口导通连接，所述喷头本体上端与所述超声波振动器下端螺纹连接，所述喷头本体下端螺纹连接锁紧盖； 所述弹簧组件包括上圆板、下圆环和弹簧，所述上圆板和所述下圆环分别固定于多个所述弹簧上端和下端，所述上圆板上端与所述超声波振动器紧密接触，所述上圆板外侧与所述喷头本体上部内壁可拆卸连接。 | B64D1/18
4540 | US20180150718A1 | 基于视觉的导航系统 | 2016-11-30 | 放弃 | Gopro, Inc. | 本公开描述了用于飞行器的基于视觉的导航的系统和方法。 一种方法包括获取第一图像和识别第一图像的第一图像金字塔中的特征的操作。 所述方法包括获取所述第一图像之后的第二图像，以及识别所述第二图像的第二图像金字塔中的特征。 该方法包括根据第一图像金字塔和第二图像金字塔之间的各个特征的位置变化来确定飞行器的当前导航信息。 该方法还包括预测在将来的第三时间和在拍摄第二图像之后是否足够数量的特征将是可识别的，以及如果预测可识别的特征的数量不足，则限制与用户飞行指令相比的飞行。 | 1. A method of vision-based navigation of an aerial vehicle, comprising : acquiring a first image at a first time with an imaging device of the aerial vehicle; generating a first image pyramid of the first image, the first image pyramid comprising first pyramid layers that are copies of the first image at different resolutions; identifying features in the first pyramid layers, and generating a first position and a first size for the respective features; acquiring a second image at a second time that is after the first time with the imaging device, the second time being a current time; generating a second image pyramid of the second image, the second image pyramid comprising second pyramid layers that are copies of the second image at the different resolutions; identifying the features in the second pyramid layers, and generating a second position and a second size for the respective features; determining current navigation information of the aerial vehicle according to changes from the first position to the second position of the respective features, the current navigation information including at least one of a current position, a current velocity, a current orientation, or a current orientation rate; predicting a third position and a third size of the respective features in third pyramid layers of a third image pyramid corresponding to a third time, wherein the third position and the third size of the respective features in the third pyramid layers are determined according to a dynamic model of the aerial vehicle, the current navigation information, and user flight instructions, and the third time is a future time that is after the second time; determining according to the third position and the third size of the respective features whether a sufficient number of the features will be identifiable in the third pyramid layers for determining future navigation information of the aerial vehicle; andlimiting flight of the aerial vehicle as compared to the user flight instructions upon predicting that an insufficient number of the features will be identifiable in the third image pyramid. | G06K9/46
4541 | CN108082485A | 一种发动机倒装式油动单旋翼植保无人机 | 2018-01-25 | 撤回 | 上海珞鹏航空科技有限公司 | 一种发动机倒装式油动单旋翼植保无人机，包括主承力结构、动力系统、动力系统、喷雾系统、防护装置等。油动发动机直驱螺旋桨提供升力，由螺旋桨将倒装汽油水冷发动机的功率转化为拉力，产生无人飞机所需升力，并可以根据不同的作业要求按需调节螺旋桨下压风场的大小。操纵舵面控制无人机姿态，改变舵面所受的气动力，从而达到控制无人机俯仰姿态、滚转姿态、偏航姿态与空间位置的目的。水泵将药箱中的药液输送至喷头处并由喷头对其进行雾化，雾化后的药液在螺旋桨的下压风场进行充分混合，然后对农作物进行病虫害防治。 | 1.一种发动机倒装式植保无人机，其特征在于，包括主承力结构、动力系统、控制系统、喷雾系统及防护装置(4)；所述动力系统通过发动机直驱螺旋桨进行高速旋转，产生无人机飞行所需升力；所述控制系统通过改变舵面的运动角度，用于实现无人机的姿态与位置控制；所述喷雾系统的喷头均布在螺旋桨下压流场中，通过泵抽方式，将农药喷头雾化后进行农作物施药；所述防护装置(4)将高速旋转的螺旋桨与外界隔离，起到安全防护的作用。 | B64C39/02
4542 | CN108087208A | 基于无人机的风力发电机组叶片跟随方法和装置 | 2016-11-21 | 驳回 | 北京金风科创风电设备有限公司 | 本发明提供一种基于无人机的风力发电机组叶片跟随方法和装置，其中，该方法包括：接收无人机实时返回的摄像画面，并根据摄像画面确定目标物；根据目标物，确定目标物形心点分别在无人机主摄像头中的第一成像点以及在辅摄像头中的第二成像点；获取第一成像点在主摄像头坐标系的坐标值、和第二成像点在辅摄像头坐标系的坐标值，并确定目标物当前在主摄像头坐标系中的坐标值；当目标物超出预设位置范围时，调整无人机的位置，以实现叶片跟随。从而可以在不锁定叶轮的情况下，对无人机实施定点观察，并能跟随叶片的运动进行跟随。使得目标始终在可观察的范围内，在无人机目标自动跟飞过程中进行无人机风电叶片巡检，提高无人机的叶片排查方式效率。 | 1.一种基于无人机的风力发电机组叶片跟随方法，其特征在于，包括： 接收无人机实时返回的摄像画面，并根据所述摄像画面确定目标物； 根据所述目标物，确定目标物形心点分别在无人机主摄像头中的第一成像点以及在辅摄像头中的第二成像点； 获取第一成像点在所述主摄像头坐标系的坐标值、和第二成像点在所述辅摄像头坐标系的坐标值，并确定目标物当前在主摄像头坐标系中的坐标值； 判断是否超出预设位置范围，并当目标物超出预设位置范围时，调整无人机的位置，以实现所述叶片跟随。 | F03D17/00
4543 | CN108088395A | 一种无人机森林巡航摄影技术方法 | 2016-11-23 | 撤回 | 北京地林远景信息技术有限公司 | 本发明公开了一种无人机森林巡航摄影技术方法。该技术是利用无人机摄影测量技术，配合数码相机和智能手机，设计森林巡航无人机摄影装置安置方式和最佳摄影时间差，制定无人机巡航摄影测量方案，并通过航片拼接建立数学模型确定巡航面积，以及获取林火因子和确定林火面积，实现了无人机森林巡航自动摄影测量。 | 1.一种无人机森林巡航摄影技术方法，其特征是：利用无人机摄影测量技术，配合数码相机和智能手机，设计森林巡航无人机摄影装置安置方式和最佳摄影时间差，制定无人机巡航摄影测量方案，并通过航片拼接确定巡航面积，实现了无人机森林巡航自动摄影测量。 | G01B11/28
4544 | CN108089591A | 区域安全系数的标定及其航线规划、飞行方法和相关设备 | 2016-11-22 | 驳回 | 菜鸟智能物流控股有限公司 | 本申请实施例提供了一种区域安全系数的标定及其航线规划、飞行方法和相关设备，该区域安全系数的标定方法包括：将地理区域划分为多个子区域；采用所述子区域对应的地图数据识别所述子区域的区域类型；按照所述区域类型确定所述子区域的区域安全系数。本申请实施例便于后续按照子区域的区域安全系数规划无人飞行器的航线，通过参照无人飞行器在地理区域中飞行时，对该地理区域中的人身和财产等造成的影响规划航线，使得无人飞行器按照该航线进行飞行时，即便出现故障，也可以减少对该地理区域中的人身和财产等造成影响的风险，提高了飞行过程中该地理区域中的安全性。 | 1.一种区域安全系数的标定方法，其特征在于，包括： 将地理区域划分为多个子区域； 采用所述子区域对应的地图数据识别所述子区域的区域类型； 按照所述区域类型确定所述子区域的区域安全系数。 | G05D1/10
4545 | CN108089592A | 无人机控制方法及利用该方法的无人机控制装置 | 2017-03-13 | 撤回 | 韩华泰科株式会社 | 本发明涉及一种无人机控制方法及利用该方法的无人机控制装置。在通过无线通信而控制无人机的无人机控制装置中，包括：接口部，从用户接收需要防治的防治区域的指定；防治路径设定部，在包含被指定的所述防治区域以及包含所述防治区域外部的变速区域的飞行区域内，设定所述无人机的防治路径；通信部，向所述无人机传送关于所述防治路径的信息。 | 1.一种无人机控制装置，在通过无线通信而控制无人机的无人机控制装置中，包括： 接口部，从用户接收针对需要防治的防治区域的指定； 防治路径设定部，在包含被指定的所述防治区域以及所述防治区域外部的变速区域的飞行区域内，设定所述无人机的防治路径； 通信部，向所述无人机传送关于所述防治路径的信息。 | G05D1/10
4546 | CN207424682U | 一种用于无人机输电线路巡检的集中监控系统 | 2017-04-07 | 未缴年费 | 中交遥感载荷(北京)科技有限公司 | 本实用新型涉及一种了用于无人机输电线路巡检的集中监控系统，包括集中监控子系统、移动子站和无人机飞行平台，集中监控子系统与移动子站之间以一对多的方式相连接，移动子站与无人机飞行平台以一对一的方式相连接，通过远程集中监控和本地监控相结合的方式，对接入的一个以上的巡线无人机的飞行状态、吊舱状态、输电线路和巡检结果等信息进行集中监控，对无人机巡检任务涉及到的人员、设备和巡检线路进行规划和管理，并对巡检的结果进行集中管理和缺陷诊断，增强无人机巡检过程和巡检结果处理的信息化和自动化程度，提高无人机巡检的效率，为实现无人机线路巡检的安全和可靠运行，提供技术支持。 | 1.一种用于无人机输电线路巡检的集中监控系统，其特征是，包括集中监控子系统、移动子站和无人机飞行平台；集中监控子系统与移动子站之间以一对多的方式相连接，移动子站与无人机飞行平台以一对一的方式相连接； 所述集中监控子系统，用于接入移动子站和无人机飞行平台的状态信息和巡检数据，对无人机巡检任务进行规划和同步、对无人机巡检的移动子站和无人机飞行平台进行实时远程监控，对巡检数据进行缺陷诊断、统计、分析和展示，描述当前无人机的巡检的实时状态场景和电力环境； 所述移动子站，用于飞行任务的规划和下发，对巡检状态信息和巡检数据进行本地监控，对巡检图像数据进行预处理，以及对巡检结果数据进行缺陷预诊断； 所述无人机飞行平台包括用于作为线路检测终端的吊舱模块、对无人机飞行平台进行飞行控制的飞行控制模块、进行GPS定位的GPS模块和用于与移动子站进行通信的通信模块以及无人机机体和智能避障模块； 飞行控制模块、吊舱模块和GPS模块分别通过数传通信链路与移动子站进行通信；吊舱模块通过图传通信链路将检测图像信息发送到移动子站中，所述智能避障模块直接与飞行控制模块连接； 所述智能避障模块包括：机载相机、惯性测量单元和处理器单元，所述机载相机获取所述无人机的视觉感知信息和所述惯性测量单元获取无人机惯导数据并与处理器单元数据传输进行分析； 所述集中监控子系统包括：人机交互模块，用于获取并解析外部命令，将解析后的外部指令发送到相应数据处理模块处理，并将相应的处理结果展示出来； 巡检任务规划模块，用于对无人机巡检的输电线路进行任务划分，根据巡检设备的可靠性、人员的巡检记录、巡检地理环境、气象环境的影响因素，确定各巡检机组巡检的输电线路段、巡检所需设备以及巡检的机组人员，明确巡检的计划时间，并对规划出的巡检任务进行查询、新建、编辑、审核以及巡检任务通知和下发操作，完成巡检任务的规划； 巡检任务监控模块，用于监控无人机巡检现场的气象环境信息、无人机飞行状态信息、移动子站状态信息、GPS位置信息、吊舱控制信息实时状态信息和电力环境信息，并通过影音及图像方式描述当前无人机的巡检的实时状态场景和电力环境；巡检结果管理模块，用于无人机巡检结果数据的管理，其与通信模块和数据存储模块相连接，实现巡检结果数据的同步、浏览、播放、对比、分析和报表管理，完成对巡检结果数据的管理； 巡检缺陷诊断模块，用于对巡检的结果数据包括图像和视频信息进行筛选、预处理和缺陷诊断，在巡检的图像标识缺陷位置，用文字对缺陷进行说明，存储巡检缺陷到数据库中，对相应的巡检缺陷图像进行标识、修改、删除、查询和浏览操作，完成巡检结果的缺陷诊断；巡检报告管理模块，用于生成无人机巡检任务的巡检任务报告，描述相应巡检任务的输电线路、设备、人员、时间、飞行任务报告和飞行日志信息以及发现的缺陷信息，并对巡检报告进行浏览、编辑、删除和审核操作，完成对巡检报告的管理；缺陷消缺模块，用于对巡检报告中给出的巡检缺陷信息进行处理，通过巡检出的输电线路缺陷触发缺陷消缺流程，进行缺陷消缺任务的发布、分配、通知、消缺和消缺确认操作，完成无人机巡检所发现的巡检缺陷的消缺操作； GIS模块，用于导入和导出输电线路信息，在GIS模块中展示输电线路信息，并提供输电线路的区间划分、选择和框选操作，并能够用于在GIS地图上浏览、编辑和删除相应的线路信息，还能够在GIS地图上展示无人机的飞行航路信息； 通信模块，用于读取移动子站实时状态信息，响应人机交互模块的远程指令，实现巡检任务信息到移动子站下发，实时获取移动子站和无人机飞行平台的巡检信息，完成集中监控子系统与移动子站之间信息的交互和通信； 输电线路管理模块，用于输电线路的杆塔GPS位置、杆塔型号、杆塔高度、起始杆塔编号、杆塔编号信息的导入、导出、查询、浏览、删除和编辑操作，完成对输电线路信息的管理； 巡检人员管理模块，用于对巡检机组人员和巡检任务管理人员通过身份证信息进行人员基本信息的查询、维护、注册和删除管理，通过身份证读卡器实现人员信息的自动查询和展示，并对巡检机组人员的巡检记录信息进行查询、浏览、编辑和删除操作，完成巡检人员信息的管理； 巡检设备管理模块，用于对巡检的设备信息进行管理，实现设备信息的导入、导出、查询、浏览、注册、维护和删除操作，以及对巡检设备状态信息的维护，包括空闲、巡检使用、维护或者保养状态，实现对巡检设备的有效管理和使用； 数据存储模块，用于通过数据库和文件方式完成系统数据的存储，通过数据存储模块完成集中管理子系统系统基本数据、巡检过程数据、巡检结果数据以及巡检的监控数据进行存储，其中巡检的视屏数据通过文件存储，存储的文件路径存储到数据库； 所述移动子站包括：人机交互模块，用于获取并解析外部命令，将解析后的外部指令发送到相应数据处理模块处理，并将相应的处理结果展示出来，实现系统数据的输入和输出，完成人与系统的交互；巡检任务同步模块，用于同步集中监控子系统中的巡检任务信息到本地，对同步到本地的巡检任务进行查询、状态维护和当前巡检任务设定操作，完成巡检任务信息的同步和管理； 吊舱控制模块，用于实现对无人机飞行平台上吊舱的监测和控制，实时读取包括吊舱角度、电池电量、电池电压、电池电流、拍摄时间和拍摄GPS值吊舱信息，还能够根据外部指令，下发控制指令，控制吊舱的角度，执行拍摄和停止拍摄动作，完成对无人机飞行平台上的吊舱监控； GIS模块，用于对巡检任务的输电线路信息进行导入、导出和展示功能，并提供GIS地图的框选、GPS位置定位操作，提供GIS地图上的GPS位置点的标定操作功能； 飞控模块，用于对无人机飞行平台的状态信息进行监测和控制，实时读取无人机飞行平台的GPS信息、速度、高度、转速、总距、缸温、电池电压、电池电流和电池电量信息，并根据外部指令，下发命令到无人机飞行平台，对无人机飞行平台进行控制； 飞行任务规划模块，用于根据无人机巡检的输电线路信息、地理环境信息、气象环境信息，在GIS地图上规划出无人机巡检的起降点、悬停点、航迹点，以及相应的飞行的高度、飞行速度、线距，生成相应的飞行航路，并对无人机飞行任务信息进行查询、浏览和删除、导入和导出操作，完成飞行任务的管理和规划； 缺陷预诊断模块，用于对图像进行编辑和拼接处理，将具有潜在缺陷可能性的图片筛选出来，在图像信息中标识缺陷信息和缺陷位置信息，并对相应的缺陷信息进行标识、修改、删除、查询和浏览操作，完成巡检结果的缺陷诊断和管理； 图像预处理模块，用于对巡检的图像信息进行预处理和管理，对相应的缺陷信息进行浏览、编辑、筛选和预处理操作，将拍摄图项中的拍摄清晰度不够、拍摄角度不正以及选景不准的图片筛选掉，对图进行去噪处理，调整图像的清晰度和对比度处理，实现图像信息的预处理； 气象监测模块，对无人机巡检现场的气象信息进行实时监测，通过匹配接口与飞行任务监控模块相连接，将监测气象信息发送到集中监控子系统； 飞行任务监控模块，用于对飞行状态信息、巡检现场气象信息、GPS位置信息进行监控，在人机交互模块中展示出来；还能够将相应的飞行任务监控信息通过通信模块发送到集中监控子系统；数据存储模块，用于系统数据的存储，通过数据完成集中管理子系统系统基本数据、巡检过程数据、巡检结果数据以及巡检的监控数据进行存储，其中巡检的视屏数据通过文件存储，存储的文件路径存储到数据库；所述GPS模块，用于移动子站的GPS定位，其与飞行任务监控模块通过串口相连接，将移动子站的GPS信息发送到集中监控子系统； 通信模块，用于实现与集中监控子系统之间的数据的交互，从集中监控子系统中同步巡检任务信息，并将巡检数据和巡检监控数据上送到集中监控子系统；还能够通过数传模块和图传模块，读取无人机飞行平台的无人机状态信息和巡检的视频信息。 | G05D1/10
4547 | CN207424684U | 一种用于农业植保作业的无人机地面遥控装置 | 2017-12-01 | 未缴年费 | 四川雷神空天科技有限公司 | 本实用新型公开了一种用于农业植保作业的无人机地面遥控装置，包括第一处理单元、与第一处理单元实现信息交互的第二处理单元和为第一处理单元、第二处理单元供电的电源模块，第一处理单元包括操控无人机飞行的左摇杆和右摇杆、无线信号发射模块、根据遥杆信号向无线信号发射模块传输飞行控制命令的第一控制器，第二处理单元包括无人机数据链模块、用于存储作业农田的地理位置信息和作业任务的存储器、用于信号收发的无线通信模块、液晶屏驱动器和第二控制器，无人机数据链模块、存储器、第二无线通信模块、液晶屏驱动器均连接在第二控制器上。其降低了无人机植保作业对操作人员的操作技能要求，提高了植保无人机的安全性和植保作业的效率。 | 1.一种用于农业植保作业的无人机地面遥控装置，其特征在于，包括第一处理单元、与第一处理单元实现信息交互的第二处理单元和为第一处理单元、第二处理单元供电的电源模块，所述第一处理单元包括操控无人机飞行的左摇杆和右摇杆、向无人机发送控制信号的无线信号发射模块、根据左摇杆和右摇杆的遥杆信号向无线信号发射模块传输飞行控制命令的第一控制器，所述第二处理单元包括无人机数据链模块、用于存储作业农田的地理位置信息和作业任务的存储器、用于信号收发的无线通信模块、实现用户交互的液晶屏驱动器和第二控制器，所述无人机数据链模块、存储器、第二无线通信模块、液晶屏驱动器均连接在第二控制器上。 | G05D1/10
4548 | CN108069026A | 一种新型无人机 | 2016-11-18 | 撤回 | 天津毅搏云山科技有限公司 | 本发明公开了一种新型无人机，其特征在于：包括无人机机身和控制装置太阳能电池组，所述无人机机身包括壳体和4个机臂以及4个螺旋桨：所述壳体与所述机臂为连体结构：所述机臂的外端设置安装槽；所述安装槽中安装所述驱动装置；所述驱动装置的上端设置螺旋桨；所述壳体内设置所述控制装置以及电机；所述控制装置包括飞行控制模块、压力检测模块、自动驾驶模块、无线信号传送模块。该新型具有四个独立运行的驱动使无人机飞行更灵活，而且还装有飞禽驱赶装置一旦有鸟存在即时突发性发光、发声惊鸟，驱赶效果好，使用寿命长，制造和使用成本低。 | 1.一种新型无人机，其特征在于：包括无人机机身和控制装置太阳能电池组，所述无人机机身包括壳体和4个机臂以及4个螺旋桨：所述壳体与所述机臂为连体结构：所述机臂的外端设置安装槽；所述安装槽中安装所述驱动装置；所述驱动装置的上端设置螺旋桨；所述壳体内设置所述控制装置以及电机；所述控制装置包括飞行控制模块、压力检测模块、自动驾驶模块、无线信号传送模块；所述壳体的顶端设置所述太阳能电池组；所述太阳能电池组通过导线连接所述电机；所述壳体头部顶端安装超声波传感器并连接驱赶飞禽装置。 | B64C27/08
4549 | CN108073181A | 一种无人机监管方法、装置及系统 | 2016-11-10 | 驳回 | 中移智行网络科技有限公司; 中移(上海)信息通信科技有限公司; 中国移动通信集团有限公司 | 本发明公开了一种无人机监管方法，采用专用接入点名称(APN)接入移动通信网；将授权无人机的相关信息和探测到的未授权无人机的位置信息上报无人机监管平台(USP)；USP对上报信息进行分析，向授权无人机发送管理指令和参数配置指令。本发明同时还公开了一种无人机监管装置及系统。 | 1.一种无人机监管方法，其特征在于，所述方法包括： 采用专用接入点名称APN接入移动通信网； 将授权无人机的相关信息和探测到的未授权无人机的位置信息上报无人机监管平台USP； USP对上报信息进行分析，向授权无人机发送管理指令和参数配置指令。 | G05D1/10
4550 | CN108073182A | 基于双向通讯模块的无人机集群控制系统 | 2016-11-16 | 撤回 | 浙江天马行空创新科技有限公司 | 本发明提供了一种基于双向通讯模块的无人机集群控制系统，属于无人机技术领域，通过在飞行控制系统中集成双向通讯模块，集群设定一架主机，其余为从机，每架无人机设置唯一电子识别码，操作者操控主机并选择集群队形，主机飞控根据自身实时位置及队形中从机的相对位置，计算出各从机目标位置，利用通讯模块广播式向各从机发送识别码及控制信息，从机接收后选择与自身识别码相对应的信息进行读取与执行，并以相同原理将自身状态反馈回主机，主机整合数据后在地面控制端上以地图形式将当前集群实时状态展示给操作者。本发明实现了单操作者无人机集群控制，利用主从机机制确保飞行安全性与可操作性，节约人力成本，在工业生产领域有极大的应用价值。 | 1.基于双向通讯模块的无人机集群控制系统，其特征在于，所述系统包括多架无人机，双向通讯模块，数传设备和地面控制端。 | G05D1/10
4551 | US20180143627A1 | 用于控制无人机电子装置和方法 | 2017-10-19 | 放弃 | Samsung Electronics Co Ltd | 提供了一种用于控制无人机(UAV)的电子设备的方法，所述方法包括 : 从与所述电子设备相关的UAV接收信号，所述信号包括关于用于确定所述UAV能够飞行的区域的至少一个参数的信息；基于所述关于所述至少一个参数的信息确定所述UAV能够飞行的区域；以及通过将所述信息叠加在指示所述UAV所在的区域的信息上来显示指示所确定的UAV能够飞行的区域的信息。 其它实施例也是可能的。 | 1. A method of an electronic device for controlling an unmanned aerial vehicle (UAV), the method comprising : receiving, from the UAV, a signal comprising information regarding at least one parameter for determining an area where the UAV is capable of flying; determining the area based on the information regarding the at least one parameter; anddisplaying information for indicating the determined area superimposed on information indicating an environment in which the UAV is located. | G05D1/00
4552 | CN108073185A | 多无人机同时到达协同控制方法 | 2017-11-30 | 驳回 | 江西洪都航空工业集团有限责任公司 | 本发明涉及一种多无人机同时到达协同控制方法，属于飞行试验、无人机以及协同控制技术领域。其内容包括仅依靠局部信息交互的分散化控制结构和基于一致性算法的分散化控制策略。根据路径规划和速度控制的不同特点将二者结合起来，利用它们的互补优势来应对路径误差和突发威胁等不利因素的影响。本发明实现多无人机同时到达, 提高控制策略的灵活性、鲁棒性和可靠性。提高整的多无人机协同作战效能，使得整个多无人机作战大系统在战争中发挥更大的作用。 | 1.一种多无人机同时到达协同控制方法，该方法的特征在于： (A)、多UAV同时到达的分散化协调控制描述； 在任务中，有n架无人机要在同一时刻到达预先给定的k个目标位置，其中n≥k≥1； (B)无人机运动模型建立 无人机的运动为一个速度方向固连在机体轴上的刚体运动，速度大小在一定范围内可连续变化。在实际的路径规划和协同控制算法中，一般不考虑无人机的飞行高度变化，将无人机视为在二维平面内运动的质点。无人机的简化运动模型取为： 式中：i∈{1, 2, …, n}为无人机的编号；[xi yi]T∈R2为平面位置坐标；vi、 和ωi分别为飞行速度、航向角和航向角速度； UAV航向角 的定义是，参考坐标系XOY中，UCAV速度方向和OX轴方向之间的夹角；取决于参考坐标系的选取，如果是相对于地面导航台，这个角就是UCAV的实际航线，前进的方向和飞机的实际位置到导航台之间的连线这两条射线的夹角，没有参照物的话就是指飞机的前进方向和正北方向之间的夹角； 无人机的飞行控制系统具有自动驾驶仪的速度保持和航向保持功能，跟踪给定的速度指令和航向角指令；自动驾驶仪的速度保持和航向保持用一阶动态模型近似描述： 式中：vic和 分别为自动驾驶仪的速度指令和航向角指令；av, i和 为与无人机及其飞行状态有关的正常数；系统通过速度指令vic和航向角指令 来控制各个无人机运动，从而跟踪规划出的路径，通过调整速度达到同时到达的协同控制效果； 协同控制算法主要是通过实时给出速度指令信号，各个UCAV通过调整自身的速度大小来保证到达各自目标的剩余时间这个变量达到一致，从而保证同时到达，形成同时打击的效果，增加攻击成功率和增大毁伤效果； 无人机的运动约束按以下条件进行考虑：0＜vmin, i≤vi≤vmax, i， 无人机的速度vi在其允许范围[vmin, i, vmax, i], (0＜vmin, i＜vmax, i)内变化，同时，航向角 的变化率也存在上限值ωmax, i； 加速度的变化范围[amin, i, amax, i], (amin, i＜0＜amax, i)： (C)同时到达算法； 在多无人机协同控制中，在起飞前或任务开始前要预先对目标区域进行探测，探明威胁区域，之后进行任务分配；针对各个无人机的初始状态进行路径规划，并进行优化处理；通常可建立其全局优化模型： 式中, P为所有无人机可行飞行路径的集合；pi为第i架无人机的飞行路径；每一组(p1, p2, …, pN)形成了一种路径规划的方案；J为定义的一种指标函数； 总代价是各无人机飞行路径代价的代数和： 这里定义无人机飞行路径代价由路径长度代价和威胁代价两部分组成 : Ji＝kJlength, i+(1-k)Jthreat, i(0≤k≤1) (5) 式中，系数k的取值体现了决策者的战术倾向和任务的侧重点不同，k＝0表示决策者不管路径长度只求最安全，k＝1表示决策者不考虑安全因素只求路径最短； 全局优化模型是静态模型，离线求解得到全局最优路径；但是当无人机、目标或威胁发生变化时该模型也随之改变，这时必须在线进行重规划。当战场不确定性和动态性较显著时，无人机、目标或威胁将会急剧变化，从而使重规划的频率增大, 这可能使路径规划的实时性变差；针对这种情况，建立多无人机协同路径规划的滚动优化模型： 滚动优化方法用在线滚动进行的一系列局部问题的求解来取代全局问题的求解，在滚动的每一步仅对当前滚动窗口内的局部问题优化求解，并实施当前最优策略。 | G05D1/10
4553 | CN207403942U | 喷幅扩展装置和无人机 | 2017-10-24 | 未缴年费 | 深圳市翔农创新科技有限公司 | 本实用新型提供的喷幅扩展装置和无人机，涉及喷药装置技术领域。该喷幅扩展装置用于固定在无人机本体上，喷幅扩展装置包括喷头组件、驱动件和桨叶，桨叶与驱动件转动连接，喷头组件与驱动件远离桨叶的一端连接，喷头组件用于与无人机本体连接，并用于喷药。该喷幅扩展装置结构简单，可扩大喷洒范围，以提供农药的喷洒效率。本实用新型提供的无人机由于采用该喷幅扩展装置，结构简单，农药喷洒范围广，并且喷洒效率高。 | 1.一种喷幅扩展装置，用于固定在无人机本体上，其特征在于，所述喷幅扩展装置包括喷头组件、驱动件和桨叶，所述桨叶与所述驱动件转动连接，所述喷头组件与所述驱动件远离所述桨叶的一端连接，所述喷头组件用于与所述无人机本体连接，并用于喷药。 | B64D1/18
4554 | CN207408832U | 基于着陆引导的无人机物流站点 | 2017-09-09 | 未缴年费 | 厦门大壮深飞科技有限公司 | 本实用新型公开了一种基于着陆引导的无人机物流站点，属于无人机技术领域。包括停机位、合作标志、货箱解锁器，货物传送设备、中心控制器、供电单元、具有电子标签的货箱；无人机包括机载着陆引导模块、货箱。合作标志与停机位一一对应，采用视觉引导方式使无人机的下降直至着陆在停机位上，货箱解锁器扫描货箱的电子标签，验证后打开电子锁，进行货箱的装卸。提高了自动化程度和作业效率，减少了着陆和人工卸货带来的误操作事故，且具有多种灵活方便的实现方式。 | 1.一种基于着陆引导的无人机物流站点，其特征在于，包括停机位、合作标志、货箱解锁器，货物传送设备、中心控制器、供电单元、具有电子标签的货箱；无人机包括机载着陆引导模块、货箱，所述无人机是垂直起降无人机；其中， 合作标志，是具有特定排列方式的并且亮度区分于背景的一组LED灯，用于配合无人机机载着陆引导模块引导无人机降落于指定停机位上；合作标志与停机位一一对应；当停机位被占用时，该停机位对应的合作标志熄灭；当停机位空闲时，其合作标志亮起； 停机位，是无人机降落的指定位置； 货物传送设备，用于传送无人机卸下的货物至指定位置，以及将待寄出的货物传送至无人机货箱相应位置； 具有电子标签的货箱，用于封装待运输的物品，并且每个物流任务对应唯一电子标签； 货箱，用于承载待运输的物资；货箱具有电子锁，该电子锁的解锁由货箱解锁器完成；电子锁用于将货箱锁定于无人机上； 机载着陆引导模块，用于搜索合作标志并引导无人机降落于指定停机位上； 机载着陆引导模块，包括机载摄像头、机载解算模块、卫星定位模块；机载摄像头、卫星定位模块分别与机载解算模块相连； 各站点的合作标志、卫星定位数据预存在机载解算模块中； 机载摄像头，用于拍摄无人机下方环境图像，机载摄像头保持下视； 卫星定位模块，用于获取无人机当前卫星定位信息； 机载解算模块与无人机飞行控制系统相连；用于将卫星定位模块、机载摄像头数据进行融合计算，并发送给无人机飞行控制系统，以控制无人机进场下降和着陆及调整无人机姿态；各物流站点的停机位的合作标志、每个合作标志与其对应的停机位之间的位置关系、各物流站点的卫星定位数据预存在机载解算模块中； 中心控制器与货物传送设备、电子锁连接，中心控制器用于控制和驱动各部分进行操作；中心控制器中存储电子标签与物流任务信息的对应关系，每个物流任务信息包括寄件方姓名、地址、电话，收件方姓名、地址、电话； 供电单元，用于为本站点各部分提供电源。 | G05D1/10
4555 | KR1020180054186A | 系统和杜绝鸟类在机场内使用雄蜂的方法 | 2016-11-15 | 驳回 | Sunjin Light Co Ltd | 本发明涉及一种中收集关于机场[TU[TU]从潮汐侦察和鸟类的原理，鸟的技术构思涉及搜索一定数目的接近零或负数[TU[单独的TU]理论，根据本实用新型实施例中的一个支撑重物的氙灯闪光系统...的感应[]4移动侦察及机场道单元，飞机操作时间(TU[]理论，采用TU来识别鸟类风框通过摄像功能，所述禽类标识信息发送中心凸[TU]理论汽缸编号，和基于接收的信息识别所述鸟类，破坏鸟类指令通过位置邻近所述中心系统包括[[TU]鸟原理的TU发送到冰箱内部，帧编号。 | 1. 4 Loy da within the airport landing covalence using induced movement of the road wheels and which, at the time of flight function without utilizing a public camera in alendronic through birds nest is identified, the identified information to the control center nest alendronic; nest and upon receiving confirmation information, wherein the nest failure command sent to a position adjacent to the nest of the system control center alendronic the bird system. | G06Q50/10
4556 | US20180141656A1 | 一种无人机运行状态监测方法及系统 | 2016-11-22 | 放弃 | Sharper Shape Oy | 一种监控无人机操作状态的方法，包括使用至少一个无人机捕获与飞行路线的多个飞行参数有关的统计数据，同时无人机基本上沿着飞行路线飞行至少一次。 将所述统计数据发送到地面控制站，并分析所述统计数据以确定所述飞行参数中的每一个的至少最小阈值和最大阈值。 存储参考数据，所述参考数据指示所述至少一个无人机处的每个飞行参数的至少所述最小阈值和所述最大阈值。 如果所述多个飞行参数中的至少一个如所述参考数据所指示的落在其最小阈值以下或超过其最大阈值，则捕获所述至少一个无人机处的飞行数据并将所述飞行数据与所述参考数据进行比较，以及执行至少一个预定义的动作。 | 1. A method of monitoring an operational status of a drone, the method comprising : capturing statistical data for a flight route, wherein the statistical data is captured using at least one drone, whilst the at least one drone flies substantially along the flight route at least once, the statistical data pertaining to a plurality of flight parameters; transmitting to a Ground Control Station the statistical data for the flight route from the at least one drone, analyzing the statistical data to determine at least a minimum threshold and a maximum threshold for each of the plurality of flight parameters; storing, at the at least one drone, reference data indicative of at least the minimum threshold and the maximum threshold for each of the plurality of flight parameters for the flight route; capturing, at the at least one drone, flight data for the flight route and comparing the flight data with the reference data, whilst flying substantially along the flight route; andexecuting at least one pre-defined action, if at least one of the plurality of flight parameters for the flight route falls below its minimum threshold or exceeds its maximum threshold as indicated by the reference data. | B64C39/02
4557 | US20180143637A1 | 一种视觉跟踪方法、装置、无人机及终端设备 | 2017-12-29 | 放弃 | Shanghai Hang Seng Electronic Technology Co Ltd | 提供了一种视觉跟踪方法和装置、视觉跟踪装置和终端设备。 该方法包括 : 获取包含被跟踪对象的指定区域当前的图像数据和跟踪对象的操作参数； 基于当前包含被跟踪对象的指定区域的图像数据，获取所述指定区域中的至少一个潜在被跟踪对象，生成被跟踪对象数据库，用于选择所述被跟踪对象； 如果确定跟踪对象与被跟踪对象存在相对运动，则根据当前图像数据中被跟踪对象的图像特征，建立被跟踪对象的运动估计模型； 基于所述运动估计模型，在所述指定区域的图像数据中预测下一时刻被跟踪对象的位置和图像特征，以控制所述跟踪对象。 | 1. A visual tracking method comprising steps of : S110 : obtaining image data at present of a designated area containing tracked objects and operating parameters of a tracking object; S120 : based on the image data at present of the designated area containing the tracked objects, obtaining at least one potential tracked object in the designated area to generate tracked object database to select the tracked objects; S130 : if the tracking object is determined to have relative movements with the tracked objects, establishing a motion estimation model of the tracked objects based on image characteristics of the tracked objects in the image data at present; andS140 : based on the motion estimation model, predicting a position and the image characteristics of the tracked objects at a next moment in the image data of the designated area to control the tracking object. | G05D1/00
4558 | US20180144644A1 | 一种无人机飞行计划管理方法及系统 | 2016-11-23 | 放弃 | Sharper Shape Oy | 一种用于管理无人机的飞行计划的方法。 所述方法包括 : 提供所述无人机的初步飞行计划；根据所述初步飞行计划驾驶所述无人机；监视所述飞行无人机的位置；当所述位置接近至少一个资产时执行飞行计划动作；以及基于所执行的飞行计划动作修改所述初步飞行计划。 所述初步飞行计划包括构成所述无人飞行器的飞行路线的一组地理坐标、与与所述飞行路线相关联的至少一个资产相关的数据、以及包括所述至少一个资产的环境的飞行环境模型。 所述飞行计划动作包括获得与至少一个资产和所述至少一个资产周围的区域相关的信息，以及将所获得的信息与所述飞行环境模型进行比较。 | 1. A method for managing a flight plan for an unmanned aerial vehicle, the method comprising : providing a preliminary flight plan for the unmanned aerial vehicle, wherein the preliminary flight plan comprises : a set of geographical coordinates constituting a flight route of the unmanned aerial vehicle; data related to at least one asset associated with the flight route, wherein the data comprises at least geographical coordinates of each of the at least one asset; anda flight environment model of an environment comprising the at least one asset; flying the unmanned aerial vehicle according to the preliminary flight plan; monitoring a location of the flying unmanned aerial vehicle; executing flight planning actions when the location of the unmanned aerial vehicle is proximal to the at least one asset, wherein the flight planning actions comprise : obtaining information related to the at least one asset and a region around the at least one asset; andcomparing the obtained information with the flight environment model; andmodifying the preliminary flight plan based on the executed flight planning actions. | G08G5/00
4559 | US20180144645A1 | 用于通过无人驾驶自主车辆检测人的系统和方法 | 2017-11-17 | 未缴年费 | Walmart Apollo, Llc | 无人机被配置成递送包裹或其它有效载荷，包括第一传感器、第二传感器、第三传感器和控制电路。 所述第一传感器被配置为感测红外能量，并且所述第二传感器被配置为感测可被人类观察者看到的可见光。 第三传感器被配置为感测来自移动无线设备的射频(RF)能量。 所述控制电路耦合到所述第一传感器、所述第二传感器和所述第三传感器，并且被配置为使用所感测的红外能量、所感测的可见光和所感测的RF能量来确定与所述移动无线设备相关联的人的存在。 | 1. An unmanned vehicle that is configured to deliver packages along a package delivery route to customers, comprising : a package that is to be delivered along a package delivery route; an engine and a propulsion apparatus that are configured to move and direct the unmanned vehicle along the delivery route; a first sensor, the first sensor configured to sense infrared energy; a second sensor, the second sensor being configured to sense visible light viewable by a human observer; a third sensor, the third sensor configured to sense radio frequency (RF) energy from a mobile wireless device; a control circuit coupled to the propulsion apparatus, the first sensor, the second sensor, and the third sensor, the control circuit being configured to determine the presence and location of a human associated with the mobile wireless device using the sensed infrared energy, the sensed visible light, and the sensed RF energy, and the control circuit being configured to control and direct the propulsion apparatus to navigate the unmanned vehicle so as to avoid colliding with the detected human. | G08G5/00
4560 | CN106458318A | 用于照相和/或摄像的无人航拍直升机 | 2015-05-22 | 撤回 | 莉莉机器人公司 | 一些实施例包含用于消费型照相或摄像的无人飞行器(UAV)直升机。所述UAV直升机可确定所述UAV直升机的第一高程和操作者装置的第二高程。所述UAV直升机可通过控制一个或多个螺旋桨驱动器的推力以维持所述第一高程与所述第二高程之间的预设高程差来调整所述第一高程。所述UAV直升机可相对于所述UAV直升机定位目标主体。所述UAV直升机可调整所述螺旋桨驱动器中的至少一者以使所述UAV直升机的第一相机指向所述操作者装置。在一些实施例中，响应于检测到所述UAV直升机已经被投掷，所述UAV直升机可提供用于所述UAV直升机的螺旋桨驱动器的电力调整以使所述UAV直升机到达操作者装置上方的预定高程。 | 一种操作无人飞行器(UAV)直升机以用于照相或摄像的方法，其包括：确定所述UAV直升机的第一高程以及与所述UAV直升机分离的操作者装置的第二高程；通过控制所述UAV直升机的一个或多个螺旋桨驱动器的推力而调整所述第一高程以维持所述第一高程与所述第二高程之间的预设高程差；相对于所述UAV直升机定位目标主体；以及调整所述螺旋桨驱动器中的至少一者以使所述UAV直升机的第一相机指向所述操作者装置。 | B64C19/00
4561 | CN105302158A | 基于Dubins路径的无人机空中加油最短时间会合方法 | 2015-10-23 | 未缴年费 | 南京航空航天大学 | 本发明公开了一种基于Dubins路径的无人机空中加油最短时间会合方法，属于飞行器飞行控制技术领域。加油机按照固定航路飞行等待无人机接近加油，无人机接收空中加油指令，自主飞行至加油机后方完成会合任务再进行对接加油。本发明有助于无人机以最短路径飞向预计会合点，在紧急情况下以最小的时间消耗完成会合并进行空中加油，确保任务的执行和无人机的飞行安全。 | 一种基于Dubins路径的无人机空中加油最短时间会合方法，其特征在于包含以下步骤：步骤1)，无人机获得加油机的位置和速度信息，并将加油机固定直线航路上的某一点设为与加油机的预计会合点(xREN, yREN)，在地面坐标系下加油机到达该点耗时TT；步骤2)，无人机通过Dubins路径计算模块计算出一条从无人机相对位置(xR, yR)到与加油机的预计会合点(xREN, yREN)的最短路径PathD，进而得到无人机到达所述预计会合点所要消耗的时间TR；步骤3)，若TR＝TT，则直接输出Dubins路径导航点后，执行步骤4)；若TR≠TT时，根据时间差Δt＝TR-TT更新无人机的预计会合耗时T＝TR±Δt，在加油机固定航路上更新预计会合点(xREN, yREN)，且加油机到该点的耗时TT＝T，重复步骤2)重新得到无人机到达加油机更新后的预计会合点(xREN, yREN)所要消耗的时间TR，直至TR＝TT后输出Dubins路径导航点；步骤4)，无人机跟踪Dubins路径导航点直到无人机到达会合点后与加油机会合。 | G05D1/12
4562 | CN108058829A | 一种无人机农药喷洒装置 | 2017-12-15 | 撤回 | 成都千里之行科技有限公司 | 本发明公开了一种无人机农药喷洒装置，包括储液箱，所述储液箱底部的左右两侧分别对称设有第一安装架和第二安装架，所述储液箱的底部呈漏斗状，所述储液箱的底部连接有排液管，所述储液箱的左侧壁上安装有电机，所述转杆上均匀的设有搅拌桨，所述储液箱的顶部连接有出液管，所述出液管的底端延伸至储液箱的底部，所述出液管的顶端通过管接头连接有对称设置的支管，所述支管上均匀的连接有雾化喷头，所述支管通过管支架固定，所述储液箱顶部还连接有加液管，所述储液箱顶部的右侧安装有空气增压泵，所述空气增压泵的输出端连接到储液箱内部，所述排液管和加液管中均设有闸阀，适合广泛推广。 | 1.一种无人机农药喷洒装置，包括储液箱(1)，其特征在于：所述储液箱(1)底部的左右两侧分别对称设有第一安装架(2)和第二安装架(3)，所述储液箱(1)的底部呈漏斗状，所述储液箱(1)的底部连接有排液管(5)，所述储液箱(1)的左侧壁上安装有电机(6)，所述电机(6)的输出端通过联轴器连接有贯穿储液箱(1)的转杆(7)，所述转杆(7)的端部通过轴承转动连接于储液箱(1)，所述转杆(7)上均匀的设有搅拌桨(8)，所述储液箱(1)的顶部连接有出液管(9)，所述出液管(9)的底端延伸至储液箱(1)的底部，所述出液管(9)的顶端通过管接头(10)连接有对称设置的支管(11)，所述支管(11)上均匀的连接有雾化喷头(12)，所述支管(11)通过管支架(13)固定，所述储液箱(1)顶部还连接有加液管(14)，所述储液箱(1)顶部的右侧安装有空气增压泵(15)，所述空气增压泵(15)的输出端连接到储液箱(1)内部，所述排液管(5)和加液管(14)中均设有闸阀。 | B64D1/18
4563 | CN108062107A | 一种无人机控制权变更方法 | 2017-11-30 | 驳回 | 中国航空工业集团公司沈阳飞机设计研究所 | 本发明涉及一种无人机控制权变更方法，其包括：1)夺权‑‑新控制方向无人机发送夺权指令，无人机接收到夺权指令后返回夺权询问验证，新控制方根据夺权密码算法以及相关验证逻辑计算夺权应答码并发送至无人机，无人机对应答码后对相同的算法及逻辑校验新控制方发送的应答码是否匹配，若匹配则新控制方取得无人机的控制权，否则，夺权失败；2)控制权正常交接‑‑新控制方通过无人机向原控制方发送控制权申请指令，原控制方收到控制权申请指令后校验新控制方的相关信息，若符合要求则让出控制权，否则保持控制权。本发明的无人机控制权变更方法可显著提高了无人机的安全可靠性、生存概率和任务执行效率，并降低了无人机被诱骗、被干扰的风险。 | 1.一种无人机控制权变更方法，其特征在于，所述无人机控制权变更方法包括： 第一：原控制方不能正常控制无人机，新控制方需要重新对无人机进行控制即为夺权 新控制方向无人机发送最高等级的夺权指令，无人机接收到夺权指令后向新控制方发起夺权询问验证，新控制方根据夺权密码算法以及相关验证逻辑计算夺权应答码并发送至无人机，无人机对应答码后对相同的算法及逻辑校验新控制方发送的应答码是否匹配，若匹配则新控制方取得无人机的控制权，否则，夺权失败； 第二：原控制方能够正常控制无人机且原控制方能够与新控制方进行通信的情况下，无人机控控制权正常交接 新控制方通过无人机向原控制方发送控制权申请指令，原控制方收到控制权申请指令后校验新控制方的相关信息，若控制方信息在控制方库集里，则原控制方同意出让无人机控制权于新控制方，否则原控制方保持对无人机的控制权。 | G05D1/10
4564 | CN108062108A | 一种基于机载计算机的智能多旋翼无人机及其实现方法 | 2017-12-11 | 驳回 | 郑宏远 | 本发明公开了一种基于机载计算机的智能多旋翼无人机及其实现方法，结构包括机架、马达组、螺旋桨、电池组、飞控板、机载计算机和通信模块；机载计算机实时采集视觉信号并处理该信号、接收飞控板发送的实时飞行状态参数信息，然后生成决策和智能导航，并发送控制指令至飞控板，机载计算机还通过通信模块对外通信；飞控板接收控制指令，闭环控制马达组，实时调整飞行姿态，采集无人机的实时飞行状态参数信息并发送至机载计算机。本发明立足于自主性，分离了大脑和小脑，以计算机视觉作为对外的主要感知工具，摆脱了对传统各类无人机传感器、遥控手段和数据远程传输收单的严重依赖，因而具备真正的独立智能特性，并在干扰十分严重的环境中自主工作。 | 1.一种基于机载计算机的智能多旋翼无人机，其特征在于，包括机架(11)，和安装于机架上的马达组(12)、螺旋桨(13)、电池组(14)、飞控板(2)、机载计算机(1)和通信模块(3)； 所述马达组的电力输入端通过电子调速器组(15)与飞控板通信连接，并且输出轴与螺旋桨连接带动螺旋桨旋转； 所述机载计算机实时采集视觉信号并处理该信号、接收飞控板发送的实时飞行状态参数信息，然后生成决策和智能导航，并发送控制指令至飞控板，机载计算机还通过通信模块对外通信，发送并接收使用人员或其他无人机的信息； 所述飞控板通过数据线(25)与机载计算机通信连接，接收机载计算机发送的控制指令，闭环控制马达组，实时调整飞行姿态；所述飞控板还采集无人机的实时飞行状态参数信息并发送至机载计算机。 | G05D1/10
4565 | CN108062110A | 一种基于无人机系统的化工园区异常监控方法 | 2017-12-16 | 驳回 | 广东容祺智能科技有限公司 | 本发明公开了一种基于无人机系统的化工园区异常监控方法，涉及无人机监控技术领域，所述无人机系统包括飞行控制系统、任务载荷系统和地面控制站，所述任务载荷系统包括气体检测器、温湿度传感器、图像摄影仪、信息存储模块、红外热像仪和图像识别模块。本发明由于采用了无人机和视觉化的自动巡检技术方案，对化工园区的安全隐患可及时排查，自动化也节约了人力成本，检视效果也相对更好，通过温湿度传感器、红外热像仪和图像识别模块相结合作业使得对高温气体的泄漏检查结果更加可靠。 | 1.一种基于无人机系统的化工园区异常监控方法，其特征在于，所述无人机系统包括飞行控制系统、任务载荷系统和地面控制站，所述任务载荷系统包括气体检测器、温湿度传感器、图像摄影仪、信息存储模块、红外热像仪和图像识别模块。 所述监控方法包括以下步骤： 1)控制无人机起飞； 2)沿规划好的路线飞行，并实时检测有无异常点，当发现有异常时，无人机飞近异常点，任务载荷系统检查异常的类型，记录巡检相关信息(坐标、拍照、问题类型、检测时间)并回传到地面站，然后飞回航线继续飞行； 3)当步骤2中没有发现异常时无人机到达重点检查区，并进行悬停、环视、测量和拍照作业； 4)无人机将步骤3中获得的数据与信息存储模块中之前的情况进行对比判断出有无差别及异常，并将信息发送到地面站，当没有异常时无人机到达终点并降落； 5)当步骤4中出现异常时，无人机飞近异常点，任务载荷系统检查异常的类型，记录巡检相关信息(坐标、拍照、问题类型、检测时间)并回传到地面站，然后飞回航线继续飞行到达终点并降落。 | G05D1/10
4566 | CN108064465A | 无人机飞行信息的传输方法、装置、基站及核心网设备 | 2017-11-02 | 驳回 | 北京小米移动软件有限公司 | 本公开是关于一种无人机飞行信息的传输方法、装置、基站及核心网设备。无人机飞行信息的传输方法包括：从无人机管理平台获取无人机的飞行路径；向对所述无人机的飞行信息有需求的基站发送无人机的飞行信息，所述飞行信息基于所述飞行路径得到。本公开技术方可以实现为无人机提供服务的基站能够获取无人机的飞行信息，进而有助于基站基于该飞行路径提升无人机的移动性。 | 1.一种无人机飞行信息的传输方法，其特征在于，应用在核心网设备上，所述方法包括： 从无人机管理平台获取无人机的飞行路径； 向对所述无人机的飞行信息有需求的基站发送无人机的飞行信息，所述飞行信息基于所述飞行路径得到。 | H04W36/32
4567 | CN207389541U | 一种高清航拍无人机起落架防护装置 | 2017-08-23 | 未缴年费 | 吉林省彬生蓝航天际无人机科技有限公司; 吉林农业大学 | 本实用新型公开了一种高清航拍无人机起落架防护装置，包括底座，所述底座上端设置有空气弹簧，所述空气弹簧上端设置有起落架套，所述起落架套侧面设置有安装孔，所述起落架套上表面设置有套槽。有益效果在于：该航拍无人机加装有所述GPS定位器，能够实时检测无人机所处的位置并通过所述无线发射模块发送回地面控制人员的遥控器上供控制人员查看，操作简便，此外，无人机的起落架下端加装有所述防护装置，能够有效缓冲无人机降落过程中对地面的振动冲击，保证无人机能够软着陆，既解决了无人机机身落地一瞬间发生晃动的问题，又保护了起落架免受地面振动冲击，延长了起落架的使用寿命，实用性好。 | 1.一种高清航拍无人机起落架防护装置，包括底座，其特征在于：所述底座上端设置有空气弹簧，所述空气弹簧上端设置有起落架套，所述起落架套侧面设置有安装孔，所述起落架套上表面设置有套槽。 | B64C25/62
4568 | CN207389542U | 一种基于遥感技术的新型无人机 | 2017-11-01 | 未缴年费 | 山东科技大学 | 本实用新型公开了一种基于遥感技术的新型无人机，包括无人机本体，所述无人机本体的前侧设置有遥感控制仓，且无人机本体的一侧设置有第一平衡翼，另一侧设置有第二平衡翼，所述无人机本体的上表面嵌入设置有扬声器，且无人机本体的后侧固定连接有连接杆。本实用新型设置了减震弹簧，能够够缓冲无人机下落与地面接触时的压力，使无人机滑行更加平稳，设置了风速检测器，能够检测无人机飞行时的风力大小，进而判断无人机飞行时的阻力，便于工作人员控制，设置了超声波测距仪，能够测量无人机附近的障碍物，能够有效的避免无人机飞行时发生碰撞的问题，设置了散热器，能够自动散去电池仓内部的热量，延长了蓄电池的使用寿命。 | 1.一种基于遥感技术的新型无人机，包括无人机本体(1)，其特征在于：所述无人机本体(1)的前侧设置有遥感控制仓(2)，且无人机本体(1)的一侧设置有第一平衡翼(7)，另一侧设置有第二平衡翼(15)，所述无人机本体(1)的上表面嵌入设置有扬声器(16)，且无人机本体(1)的后侧固定连接有连接杆(10)，所述无人机本体(1)的下端设置有支撑杆(3)，且无人机本体(1)的下端靠近支撑杆(3)的一侧位置设置有后移动轮(6)，所述连接杆(10)的一端连接有尾翼(9)，所述支撑杆(3)的下端设置有减震弹簧(4)，所述减震弹簧(4)的下端设置有前移动轮(5)，所述第一平衡翼(7)的前侧嵌入设置有LED灯(8)，所述扬声器(16)的一侧靠近无人机本体(1)的上端位置处设置有太阳能电池板(14)，所述太阳能电池板(14)的一侧设置有电池仓(13)，所述电池仓(13)的后侧设置有螺旋桨(11)，且电池仓(13)的内部设置有蓄电池(19)，所述电池仓(13)的内部靠近蓄电池(19)的一侧位置处设置有散热器(20)，且电池仓(13)的上端设置有电池仓盖(18)，所述电池仓盖(18)与电池仓(13)的连接处设置有转轴(17)，且电池仓盖(18)的上端设置有风速检测器(12)，所述遥感控制仓(2)的内部设置有电路板(25)，且遥感控制仓(2)的下端设置有摄影机(26)，所述电路板(25)的内部设置有586-Engine控制器(22)，所述586-Engine控制器(22)的一侧设置有超声波测距仪(21)，且586-Engine控制器(22)的另一侧设置有GPS定位器(23)，所述GPS定位器(23)的一侧设置有无线收发器(24)。 | B64C25/62
4569 | CN207389557U | 一种农业无人机用农药存储箱 | 2017-08-11 | 未缴年费 | 中交遥感载荷(安徽)科技有限公司 | 本实用新型公开了一种农业无人机用农药存储箱，包括：箱体，所述箱体上设置有进药口、固定位、把手和出药管，所述进药口上设置有过滤装置，所述出药管上设置有门阀，所述箱体内侧设置有信号接收器和液位检测室，所述信号接收器与报警装置电连接，所述液位检测室上设置有连通口，所述液位检测室内设置有液位检测装置，所述液位检测装置内设置有蓄电装置和信号发射装置，所述蓄电装置和所述信号发射装置电连接。该结构通过设置信号接收器和报警装置，使得该装置在具有液位检测功能的同时结构较为简单、安装方便大大提高了用户体验度，适合大规模推广。 | 1.一种农业无人机用农药存储箱，其特征在于，包括：箱体(1)，所述箱体(1)上设置有进药口(2)、固定位(3)、把手(4)和出药管(5)，所述进药口(2)上设置有过滤装置(6)，所述出药管(5)上设置有门阀(7)，所述箱体(1)内侧设置有信号接收器(8)和液位检测室(9)，所述信号接收器(8)与报警装置(10)电连接，所述液位检测室(9)上设置有连通口(11)，所述液位检测室(9)内设置有液位检测装置(12)，所述液位检测装置(12)内设置有蓄电装置(13)和信号发射装置(14)，所述蓄电装置(13)和所述信号发射装置(14)电连接。 | B64D1/18
4570 | CN207395732U | 一种基于无人机的拍摄系统 | 2017-10-30 | 未缴年费 | 南京灵犀文化创意有限公司 | 本实用新型提供一种基于无人机的拍摄系统，包括无人机、地面控制站、图像传输单元、数据传输单元、RFID标签；无人机飞行平台上搭载有控制器、RFID阅读单元、数据传输单元的无人机端、机载相机图像传输单元的无人机端；地面控制站包括无人机控制接口、云台控制接口；RFID标签粘贴于野生动物的身上；RFID阅读单元用于识别RFID标签，并将识别结果发送至控制器。本实用新型通过无人机上搭载的RFID阅读单元识别野生动物身上的RFID标签，识别成功后机载相机才打开进行拍摄，然后把有效影像资料发送至地面控制站；提高了无人机平台拍摄系统的自动化和智能化程度，提高了拍摄过程的完整性和准确性，降低了人工工作负担和成本。 | 1.一种基于无人机的拍摄系统，其特征在于，包括无人机、地面控制站、图像传输单元、数据传输单元、RFID标签；所述图像传输单元包括地面端和无人机端；所述数据传输单元包括地面端和无人机端；所述无人机包括无人机飞行平台，所述无人机飞行平台上搭载有控制器、RFID阅读单元、数据传输单元的无人机端、机载云台、图像传输单元的无人机端；所述机载云台搭载有机载相机；所述地面控制站包括无人机控制接口、云台控制接口；所述数据传输单元的地面端连接无人机控制接口；所述图像传输单元的地面端连接云台控制接口；所述机载云台、控制器通过数据线分别连接数据传输单元的无人机端，通过数据传输单元将机载云台的状态数据和无人机飞行状态数据分别发送至地面控制站；所述数据传输单元的无人机端分别通过控制线连接无人机飞行平台、机载云台，向控制器、机载云台发送地面控制站发出的控制信号；所述RFID标签粘贴于野生动物的身上；所述RFID阅读单元用于识别RFID标签，并将识别结果发送至控制器。 | G01C11/02
4571 | CN207397094U | 一种无人机自动着陆系统 | 2017-11-03 | 未缴年费 | 贵州宇鹏科技有限责任公司 | 本实用新型公开一种无人机自动着陆系统，它包括采集外部光信号用的CCD摄像头(1)、监测无人机距离地面高度用的OSM48光电测距传感器(2)、反馈飞行器姿态用的MPU6050惯性传感器(3)及作为系统数据处理中心的主控制器(4)，其特征在于：所述的CCD摄像头(1)与OSM48光电测距传感器(2)通过2.4GXN297无线收发器(5)与主控制器(4)连接，MPU6050惯性传感器(3)通过专用PF6CB通讯装置(6)与主控制器(4)连接，主控制器(4)与旋翼的供电装置(10)连接，本实用新型能保证数据传输的实时性及可靠性，且能根据飞行器的姿态进行调整，实现精准降落。 | 1.一种无人机自动着陆系统，它包括采集外部光信号用的CCD摄像头(1)、监测无人机距离地面高度用的OSM48光电测距传感器(2)、反馈飞行器姿态用的MPU6050惯性传感器(3)及作为系统数据处理中心的主控制器(4)，其特征在于：所述的CCD摄像头(1)与OSM48光电测距传感器(2)通过2.4GXN297无线收发器(5)与主控制器(4)连接，MPU6050惯性传感器(3)通过专用PF6CB通讯装置(6)与主控制器(4)连接，主控制器(4)与旋翼的供电装置(10)连接。 | G05D1/08
4572 | CN207397096U | 一种新型巡检无人机巡检装置 | 2017-08-23 | 未缴年费 | 吉林省彬生蓝航天际无人机科技有限公司 | 本实用新型公开了一种新型巡检无人机巡检装置，包括无人机主体、旋翼，所述无人机主体四周设置有旋臂，所述旋臂端部设置有电机固定座，所述电机固定座内安装有电动机，所述电动机顶部动力输出轴上设置有所述旋翼，所述旋翼外部设置有外护罩，所述无人机主体顶部设置有供电装置，所述无人机主体下方设置有控制箱，所述控制箱侧壁上设置有显示屏，所述显示屏上方设置有状态指示灯，所述控制箱下表面边缘设置有无线信号收发器，所述控制箱下方设置有检测装置，所述控制箱两侧设置有起落架。有益效果在于：可以实现远程无线检测，操作简单方便，可以对电网进行多方位、多内容的检测，提高了电力巡检的效率，降低了工作强度。 | 1.一种新型巡检无人机巡检装置，其特征在于：包括无人机主体、旋翼，所述无人机主体四周设置有旋臂，所述旋臂端部设置有电机固定座，所述电机固定座内安装有电动机，所述电动机顶部动力输出轴上设置有所述旋翼，所述旋翼外部设置有外护罩，所述无人机主体顶部设置有供电装置，所述无人机主体下方设置有控制箱，所述控制箱侧壁上设置有显示屏，所述显示屏上方设置有状态指示灯，所述控制箱下表面边缘设置有无线信号收发器，所述控制箱下方设置有检测装置，所述控制箱两侧设置有起落架。 | G05D1/10
4573 | CN207397334U | 基于自主导航的无人机物流集中自动投递站 | 2017-09-09 | 未缴年费 | 厦门大壮深飞科技有限公司 | 本实用新型公开了一种基于自主导航的无人机物流集中自动投递站，属于无人机技术领域。投递站包括围墙、设置在围墙顶部的合作标志，货箱传输设备，投递次序控制器；所使用的无人机包括机载进场引导模块、货箱、货箱固定机构、货箱状态传感器、投递请求模块、自动避障模块；无人机下降至投递站上方指定高度且机载解算模块从机载摄像头拍摄的图像中未检测到其他无人机时，发送投递请求，获得许可后进行投递。本实用新型采用视觉引导的方式，提供了无人机物流与地面作业进行衔接的途径，提高了自动化程度和作业效率，减少了着陆和人工卸货带来的误操作事故，且具有多种灵活方便的实现方式。 | 1.一种基于自主导航的无人机物流集中自动投递站，其特征在于，包括围墙、设置在围墙顶部的合作标志，设置在围墙内部的货箱传输设备，投递次序控制器；所使用的无人机包括机载进场引导模块、货箱、货箱固定机构、货箱状态传感器、投递请求模块、自动避障模块；所述无人机是垂直起降型无人机；其中： 围墙，用于示出投递站的边界，并防止货箱在被无人机投递时滚出边界；围墙所围区域的最大直径应大于货箱的最大直径； 设置在围墙顶部的合作标志，是具有特定几何形状的并且颜色或亮度区分于背景的标志，用于供无人机机载进场引导模块识别投递站的位置和其围墙的范围；并且每个投递站的合作标志形状唯一； 货箱传输设备，用于将无人机投递的货箱传输至指定位置存放等待派送； 机载进场引导模块包括机载摄像头、卫星定位模块、机载解算模块；用于引导无人机下降并悬停至围墙所围区域上方指定高度；且各投递站的合作标志、卫星定位数据预存在机载解算模块中； 机载摄像头、卫星定位模块、货箱状态传感器、投递请求模块分别与机载解算模块相连，机载解算模块与无人机飞行控制系统相连； 机载解算模块，用于将卫星定位模块、机载摄像头、货箱状态传感器、投递请求模块采集的数据进行融合计算，并发送给无人机飞行控制系统，以控制无人机进场下降和悬停、投递货箱及调整无人机姿态； 机载摄像头，用于拍摄无人机下方环境图像，机载摄像头保持下视； 卫星定位模块，用于获取无人机当前卫星定位信息； 货箱，用于承载待运输的物资； 货箱固定机构，用于将货箱固定于无人机上；货箱状态传感器与货箱固定机构相连，用于获取货箱是否已投递的状态并发给投递次序控制器和机载解算模块；货箱状态传感器与机载解算模块相连； 设置于无人机上的自动避障模块，与无人机飞行控制系统相连，用于防止无人机相撞； 无人机的投递请求模块，用于发送投递货箱的请求； 投递站的投递次序控制器，用于与无人机的投递请求模块进行通信，接收并验证无人机投递请求模块发来的投递请求，验证通过后发送许可给无人机的投递请求模块； 投递请求模块与投递次序控制器进行无线通信； 供电单元，用于为各部分提供电源。 | G06Q10/08
4574 | US20180012319A1 | 用于控制车辆和无人机的方法和系统 | 2017-09-26 | 未缴年费 | International Business Machines Corporation | 提供了用于控制车辆和无人机车队的实施例。 车辆须分别在多个地点落客。 路线是车辆根据预测的接载时间、乘客组大小和可用车辆容量分别从多个位置接载乘客组的路线。 在每个地点为每个乘客组分配一架或多架无人驾驶飞机。 每个无人驾驶飞机被配置成广播乘客组在该位置中的当前位置和预测拾取时间中的相应一个，并且基于被延迟的被分配为乘客组的拾取车辆的车辆之一来延迟该位置中的相应乘客组。 | 1. A system for controlling vehicles and drones, the system comprising a processing circuit configured to : direct the vehicles to drop off passengers at multiple locations; calculate routes for the vehicles to respectively pick up the passengers from the multiple locations based on predicted pick-up times, numbers of passengers and vehicle capacities; andassign one or more of the drones to passengers at each location, each drone being configured to broadcast a current location of the passengers in the location and a corresponding one of the predicted pick-up times and delay the passengers in the location based on one of the vehicles assigned as a pick-up vehicle for the passengers in the location being delayed. | G06Q50/14
4575 | CN108041014A | 一种基于无人机的环保型喷洒农药装置 | 2017-12-25 | 撤回 | 成都壹橙科技有限公司 | 本发明公开了一种基于无人机的环保型喷洒农药装置，包括无人机本体、太阳能电池板、农药储存箱、支撑架和喷药管，无人机本体顶部设置有太阳能电池板，无人机本体设置有第一水平杆，第一水平杆末端设置有第一安装支架，第一安装支架顶部设置有第一转杆，第一转杆顶部设置有第一螺旋桨，无人机本体底侧固定连接有农药储存箱，电机和太阳能电池板连接，电机连接有转轴，转轴末端连接有涡轮，农药储存箱下端设置有第二水平杆，第二水平杆末端设置有第二安装支架，第二安装支架顶部设置有第二转杆，第二转杆顶部设置有第二螺旋桨；该种基于无人机的环保型喷洒农药装置，通过涡轮的设置，利用旋涡的吸力作用可以有效地避免农药产生震荡。 | 1.一种基于无人机的环保型喷洒农药装置，包括无人机本体(1)、太阳能电池板(2)、农药储存箱(7)、支撑架(11)和喷药管(17)，其特征在于，所述无人机本体(1)顶部设置有太阳能电池板(2)，所述太阳能电池板(2)朝向无人机本体(1)后侧倾斜，所述无人机本体(1)设置有第一水平杆(3)，所述第一水平杆(3)设置有三根，且三根所述第一水平杆(3)分别分布在无人机本体(1)的左右两侧和后侧，所述第一水平杆(3)末端设置有第一安装支架(4)，所述第一安装支架(4)顶部设置有第一转杆(5)，所述第一转杆(5)顶部设置有第一螺旋桨(6)，所述无人机本体(1)底部固定安装有支撑架(11)，所述支撑架(11)底部设置有底座(12)，所述无人机本体(1)底侧固定连接有农药储存箱(7)，所述农药储存箱(7)顶部设置有电机(8)，所述电机(8)和太阳能电池板(2)连接，所述电机(8)连接有转轴(9)，所述转轴(9)末端连接有涡轮(10)，所述农药储存箱(7)下端设置有第二水平杆(13)，所述第二水平杆(13)设置有三根，且三根所述第二水平杆(13)分别分布在农药储存箱(7)的左右两侧和后侧，所述第二水平杆(13)末端设置有第二安装支架(14)，所述第二安装支架(14)顶部设置有第二转杆(15)，所述第二转杆(15)顶部设置有第二螺旋桨(16)，所述农药储存箱(7)左右两侧的第二水平杆(13)底侧设置有喷药管(17)，所述喷药管(17)的进水端和农药储存箱(7)的出水端连接，所述喷药管(17)底部设置有若干高压喷头(18)。 | A01M7/00
4576 | CN108045582A | 一种用于检测、防治农作物病害的主副无人机系统 | 2017-12-15 | 驳回 | 佛山市神风航空科技有限公司 | 本发明涉及一种用于检测、防治农作物病害的主副无人机系统，包括无人机系统、光谱采集系统、导航定位系统、通讯连接系统和地面数据站；无人机系统由主机和多个副机组成，主机运载副机在导航定位系统控制下飞行，通过地面数据站规划制定最佳的飞行路线和拍摄悬停点，实时采集地面的图像、光谱并发送到地面数据站；地面数据站接收到多光谱相机采集到的图片数据后，与光谱数据库对比分析，得到农作物病虫害的情况信息并进行分类，发送给治疗对应病害的对应副机，启动副机，按照之前规划好的路线飞行，对农田喷洒农药，直至完成整个植保作业。本发明采用无人机携带光谱采集系统对农田进行监测，并及时对病害进行诊治，节省了人力和时间。 | 1.一种用于检测、防治农作物病害的主副无人机系统，其特征在于，包括：无人机系统、光谱采集系统、导航定位系统、通讯连接系统和地面数据站； 所述无人机系统包括主机和副机，所述主机运载所述副机在农作物种植区域的上空飞行； 所述导航定位系统由所述地面数据站控制，并用于规划所述主机和所述副机的飞行路线和悬停位置； 所述光谱采集系统由所述主机搭载，包括光谱探头、光谱仪、摄像头和存储单元；所述光谱探头向待检测农作物叶片发射光源并接收被检测农作物叶片受光源激发产生的光谱；所述摄像头安装在所述主机的底部，用于拍摄、扫描农作物叶片的图像数据；所述光谱仪采集农作物图像和反射光谱，并将采集的农作物图像和光谱信息发送给所述存储单元并进行信息存储，所述存储单元将存储信息发送给所述地面数据站； 所述地面数据站包括控制系统和光谱数据库，所述光谱数据库收集所述光谱采集系统采集的光谱信息，与所述光谱数据库进行比对分析，诊断出主机拍摄区域内的农作物所患病害；所述控制系统根据主机拍摄图像和导航定位系统反馈的位置信息，绘制地形图，并规划路线，向所述导航定位系统发送指令进而控制所述无人机系统飞行； 所述通信连接系统用于所述主机、所述副机、所述地面数据站的信息传递。 | B64D1/18
4577 | CN108051239A | 一种基于无人机的植物采样系统 | 2017-12-15 | 驳回 | 佛山市神风航空科技有限公司 | 本发明公开了一种基于无人机的植物采样系统，包括植物采样装置、无人机和地面基站；植物采样装置安装于无人机；无人机包括机载控制系统；机载控制系统与植物采样装置连接，机载控制系统与地面基站无线通信。本发明公开的一种植物采样系统，依赖于无人机技术，能够实现植物采样的机械化、自动化，提高工作效率、节省人力和物力，并且能够提高数据采集的精确度，提高检测结果。 | 1.一种基于无人机的植物采样系统，其特征在于，包括植物采样装置、无人机和地面基站；所述植物采样装置安装于所述无人机的机身；所述无人机包括机载控制系统；所述机载控制系统与植物采样装置连接，所述机载控制系统与所述地面基站无线通信。 | G01N1/08
4578 | CN108051402A | 基于旋翼无人机的天然气泄漏气体分布建图系统及方法 | 2017-12-13 | 撤回 | 天津大学 | 本发明公开了一种基于旋翼无人机的天然气泄漏气体分布建图系统：无人机机体内部设置板架、飞行控制单元、云台、TDLAS甲烷激光传感器和无线数传通讯模块；飞行控制单元测量无人机位置与姿态执行地面站指令；TDLAS甲烷激光传感器随云台以固定周期实现扫描测量动作；无线数传通讯模块实现飞行控制单元与地面站数据通信；建图方法：设计无人机巡检流程；测量点位采集气体浓度积分数据并记录光路信息，传送地面PC端；空间区域划分三维网格，采用计算机辅助断层成像技术对三维空间区域进行气体分布建图；采用核外推技术，对待测盲点气体浓度信息进行填充。本发明不仅可远程检测气体浓度信息，还可对三维环境气体分布状态进行建图。 | 1.一种基于旋翼无人机的天然气泄漏气体分布建图系统, 包括由机体(1)、机臂(2)、桨叶(3)、电机(4)、起落架(5)构成的无人机，其特征在于，所述机体(1)内部设置有板架、飞行控制单元、云台、TDLAS甲烷激光传感器和无线数传通讯模块；所述飞行控制单元设置于板架上部中央位置，用于测量无人机位置与姿态同时执行地面站控制指令；所述TDLAS甲烷激光传感器通过云台设置于板架下方，随云台以固定周期实现左右摆动扫描测量动作；所述无线数传通讯模块用于实现飞行控制单元与地面站之间的数据通信，飞行控制单元向地面站发送实时的位置、姿态与TDLAS甲烷激光传感器测量信息，地面站向飞行控制单元发送无人机飞行控制指令。 | G01N21/39
4579 | CN108052005A | 一种室内无人机限速和限高的控制方法、无人机 | 2017-12-07 | 驳回 | 智灵飞(北京)科技有限公司 | 本发明属于无人机技术领域，公开了一种室内无人机限速和限高的控制方法、无人机，通过地面站来设定飞机的飞行速度限制和高度限制，能够保证飞机在各种状况下以最安全稳定的性能进行飞行。通过控制姿态角度来间接的控制飞行过程中的速度，在一般的控制过程中是设定一个角度的变化范围，本发明采用的一个自适应的过程，在调整的过程中动态调整最大角度的值，能够确保速度的限制更加的有针对性和时效性；对于高度的控制是通过气压计和超声波传感器来测量机体当前的高度位置，通过定高算法来保证飞行过程中的高度不超过当前的设定值。保证飞行在一个合理可控的范围内。 | 1.一种室内无人机限速和限高的控制方法，其特征在于，所述室内无人机限速和限高的控制方法通过水平方面的速度限制和垂直方向的高度控制；限速通过自适应控制算法，根据设定的系数不同，根据距离障碍物的远近实现不同的速度控制；通过地面站设置自适应控制算法的参数，不同多的控制参数可以达到不同的控制灵敏度；通过改变飞机飞行过程中的姿态角，增加或减小其迎风阻力。 | G05B13/04
4580 | CN108052106A | 一种基于ROS的无人驾驶农机路径跟踪系统 | 2018-01-19 | 驳回 | 东南大学 | 本发明公开了一种基于ROS的无人驾驶农机路径跟踪系统，该系统包括：感知监测层、决策控制层和底层执行层，其中感知监测层，主要由GNSS/INS组合导航子系统、前轮转角监测子系统及轮速检测子系统等组成，用于采集车辆的位置及姿态信息以及车辆自身运动参数；决策控制层，主要由主控在内的硬件子系统、ROS控制系统及节点软件子系统和EBS紧急制动子系统等组成，解析感知信号和车辆动力学模型，进行车辆控制参数的计算；底层执行层，主要由底层控制器和执行机构在内的硬件子系统和嵌入式软件子系统等组成，接收决策控制层的输出，直接作用于车辆，使车辆沿期望路径行驶。本发明实现了无人驾驶农机的通用集成化控制，鲁棒性强，便于后续维护和升级。 | 1.一种基于ROS的无人驾驶农机路径跟踪系统，其特征在于：包括感知监测层、决策控制层、底层执行层， 所述感知监测层，其采集车辆的位置及姿态信息以及车辆自身运动参数； 所述决策控制层，其接收车辆感知信息同时依据设定期望路径进行车辆控制参数的运算； 所述底层执行层，其接收控制输出结果并直接作用于车辆，使车辆沿期望路径行驶。 | G05D1/02
4581 | CN108052110A | 基于双目视觉的无人机编队飞行方法和系统 | 2017-09-25 | 驳回 | 南京航空航天大学 | 本发明公开了基于双目视觉的无人机编队飞行方法和系统，涉及计算机视觉和飞行控制领域，通过图像处理得到无人机导航定位姿态参数，能够准确的进行无人机编队的定位和导航，本发明的飞行系统包括地面站、长机和僚机；飞行方法包括：长机带领僚机起飞并拍摄僚机的照片；机载计算机对照片提取出红外LED灯轮廓；将红外LED灯轮廓的中心坐标标记为僚机在照片中的二维坐标；双目摄像头解算对应的僚机的纵深距离，结合所述图像平面的二维坐标，得到无人机在相机坐标系下的三维坐标；机载计算机根据航路规划计算出理想坐标，将实际坐标和理想坐标发送给僚机的飞控，飞控修正僚机的位置。 | 1.基于双目视觉的无人机编队飞行方法，其特征在于，包括： S1、长机带领僚机起飞，所述长机上的双目摄像头拍摄所述僚机的照片； S2、所述长机上的机载计算机采集所述照片，所述机载计算机对所述照片进行颜色通道分离和阈值化处理，得到二值图像； S3、所述机载计算机对所述二值图像进行轮廓提取，提取出所述二值图像上红外LED灯轮廓； S4、所述机载计算机计算所述红外LED灯轮廓的中心坐标，并标记为所述僚机在所述照片中的坐标； S5、所述双目摄像头根据左右摄像头的视差，依据相似三角形计算出所述僚机的纵深距离，将所述纵深距离标记为相机坐标系下的Z轴坐标, 结合所述僚机在图像坐标系中的平面坐标，根据几何解算，得到所述僚机在相机坐标系下的X轴, Y轴坐标； S6、所述机载计算机根据航迹规划计算出所述长机的航点坐标，所述长机将所述实际坐标和所述航点坐标发送给所述僚机的飞控，所述飞控通过PID控制器修正所述僚机的位置。 | G05D1/10
4582 | CN108052114A | 一种无人机的图像采集及跟踪控制系统 | 2017-12-06 | 驳回 | 四川豪斯特电子技术有限责任公司 | 本发明公开了一种无人机的图像采集及跟踪控制系统，包括处理器、图像采集设备、无线通信设备、控制器、接口设备、第一存储设备、第二存储设备和第三存储设备接口，通过设置高灵敏度的三维姿态调整装置，通过自动调整三维姿态调整装置使得拍照装置的镜头不受无人机机身姿态变化影响，从而保证图像的质量。通过无线通信设备实现和无人机的相互实时的传输信息和控制命令。图像采集设备将采集到的区域环境传送给处理器，处理器通过对图像上环境的感知来进行航迹规划，并通过处理器将命令传送给无人机，从而控制无人机的飞行轨迹和速度，有效地完成对目标的追踪。 | 1.一种无人机的图像采集及跟踪控制系统，其特征在于：包括处理器、图像采集设备、无线通信设备、控制器、接口设备、第一存储设备、第二存储设备和第三存储设备接口，所述图像采集设备包括五个图像采集传感器，其中一个图像采集传感器与地面垂直，所述图像采集设备包括姿态传感器、三维姿态调整装置，所述三维姿态调整装置、姿态传感器、图像采集传感器与控制器连接，所述第一存储设备、第二存储设备和第三存储设备接口均与所述处理器连接。 | G05D1/10
4583 | CN108052117A | 基于部分反馈线性化四旋翼无人机吊挂飞行控制方法 | 2017-12-12 | 撤回 | 天津大学 | 本发明涉及一种四旋翼无人机负载飞行的控制方法，为提出一种基于部分反馈线性化方法的非线性控制器，实现四旋翼无人机轨迹跟踪的同时较好地抑制吊挂负载在飞行中的摆动。本发明采用的技术方案是，基于部分反馈线性化四旋翼无人机吊挂飞行控制方法，在设置有用于吊载物品的吊绳的无人机上实现，步骤是，建立非线性动力学模型，运用部分反馈线性化方法对四旋翼无人机吊挂飞行过程的非线性动力学模型进行部分线性化，进而设计控制器实现无人机控制。本发明主要应用于四旋翼无人机负载飞行的控制场合。 | 1.一种基于能量法的四旋翼无人机吊挂飞行系统控制方法，其特征是，在设置有用于吊载物品的吊绳的无人机上实现，步骤是，建立非线性动力学模型，运用部分反馈线性化方法对四旋翼无人机吊挂飞行过程的非线性动力学模型进行部分线性化，进而设计控制器实现无人机控制。 | G05D1/10
4584 | CN108052118A | 一种无人飞行器控制方法及装置 | 2017-12-12 | 驳回 | 中国联合网络通信集团有限公司 | 本发明提供一种无人飞行器控制方法及装置，通过检测无人飞行器的高度，判断无人飞行器是否做抛物线运动，若是，则控制无人飞行器处于悬停状态；用户可以通过手动向上抛出无人飞行器，无人飞行器可以自动悬停在空中，从而实现放飞过程；本发明的无人飞行器放飞无需开阔区域，可以适用于人多场所或紧急情况，对放飞条件要求较少，使用方便，应用范围广泛。 | 1.一种无人飞行器控制方法，其特征在于，所述方法包括： 检测无人飞行器的高度； 根据所述无人飞行器的高度判断所述无人飞行器是否做抛物线运动，若是，则控制所述无人飞行器处于悬停状态。 | G05D1/10
4585 | CN108053824A | 一种基于语音信号的巡逻救援无人机及其工作方法 | 2017-12-11 | 驳回 | 河海大学文天学院 | 本发明公开了一种基于语音信号的巡逻救援无人机及其工作方法，属于无人机安防技术领域。该巡逻救援无人机的减噪罩安装在无人机壳体下方，无线数据传输模块、实时定位模块、飞行动力模块置于无人机壳体内部，求助声信号识别模块安装在减噪罩上，无线数据传输模块、实时定位模块、求助声信号识别模块、飞行动力模块分别与处理器电连接，无线数据传输模块用于与无人机和安全控制中心的PC端数据通信；通过人声识别模块分析处理微弱声信号，对求助声信号坐标进行计算。本发明可以在山地、林地等地形复杂区域及夜晚、雾霾、阴天等视觉有障碍的环境下进行工作，及时发现求救者位置，及时通知安全控制中心工作人员救援。 | 1.一种基于语音信号的巡逻救援无人机，其特征在于，包括处理器(3)、无线数据传输模块(5)和求助声信号识别模块(8)，所述无线数据传输模块(5)、求助声信号识别模块(8)与所述处理器(3)电连接，求助声信号识别模块(8)通过拾取求救声，并反馈给处理器(3)，处理器(3)通过无线数据传输模块(5)与安全控制中心的PC端数据通信。 | G10L15/18
4586 | RU2654238C1 | 规划无人飞行器的控制方法 | 2017-02-08 | 未缴年费 | Federalnoe Gosudarstvennoe Kazennoe Voennoe Obrazovatelnoe Uchrezhdenie Vysshego Obrazovaniya Voenna | 领域 : 航空的方法。本发明涉及一种无人驾驶飞行器(UAV)控制规划方法。每个导航中的无人机控制周期对每个参考点，归位问题的问题是使该边界在所附的起始坐标系统的无人飞机在当前半径向量的所述无人机的质心，高度等于所述下一参考点所形成的轨迹，转换的加速度转换为速度获得所需成分和半速系统的坐标，确定所需要的空气动力辊的角度值和迎角。作用 : 无人机guidance.1点的距离控制在大Cl，3的DWG，化合物2或 | 1. The method of controlling the unmanned glider that each cycle of each mouse reference point for the trajectory they solved the problem of boundary-value guidance, the required components acceleration convert half-velocity and high-speed coordinate system and with their help determine the values of the lead aerodynamic bank and the angle of attack that is characterized by the fact that they solve problems boundary-value hovering in the accompanying coordinates with beginning on variable vector radius of the center of mass of the glider piloted at the height of equal height of next reference point in the trajectory. | G05D1/00
4587 | US20180136647A1 | 无人驾驶飞机的顺序发射和回收 | 2017-09-29 | 放弃 | Intel Corporation | 公开了用于发射和回收无人机的方法和系统。 所述系统和方法可以包括 : 在包括处理器的计算设备处，接收多个无人机中的多个无人机中的每一个的位置数据； 在所述计算设备处接收帧数据； 以及由所述计算设备使用所述位置数据和所述帧数据来确定所述多个无人机中的每一个的发射序列。 位置数据可以为多个无人机中的每一个定义发射点。 帧数据可以为多个无人机中的每一个定义位置以形成航空图像。 | 1. A method for determining a launch sequence for an aerial show, the method comprising : receiving, at a computing device comprising a processor, location data for each of a plurality of drones, the location data defining a launch point for each of the plurality of drones; receiving, at the computing device, frame data, the frame data defining a location for each of the plurality of drones to form an aerial image; anddetermining, by the computing device, the launch sequence for each of the plurality of drones using the location data and the frame data. | G05D1/00
4588 | US20180137767A1 | 具有雷达制导着陆功能无人机、系统及其方法 | 2017-11-10 | 放弃 | Yi Liang Hou; Yi Yin Lee | 本发明公开了一种具有雷达引导着陆功能的无人机，该雷达引导着陆功能帮助无人机着陆在着陆站上。 无人机使用GPS收发单元的定位，并通过控制单元接收来自外部源的飞行路径，以向着陆站前进。 当无人机接近着陆站时，控制单元接收激活信号并激活着陆雷达以连续发射扫频雷达波。 当扫频雷达波到达着陆站时，产生反射雷达波，以便着陆雷达接收反射雷达波并将其发送到控制单元。 控制单元基于与反射雷达波相关的数据执行计算，并相应地控制无人机着陆在着陆站上。 | 1. An unmanned aerial vehicle (UAV) having a radar-guided landing function, for landing on a landing station, the UAV comprising; a global-positioning-system (GPS) transceiving unit, for receiving and transmitting location information; a landing radar device, to be activated during landing for positioning and measuring landing distance; a control unit, electrically connected to the GPS transceiving unit and the landing radar, respectively; wherein the UAV receives a flight path from an external source using positioning of the GPS transceiving unit through the control unit and advances toward a location of the landing station by following the flight path; when the UAV approaches the landing station, the control unit receiving an activation signal from an external source and activating the landing radar to continuously send out a frequency sweeping radar wave; when the frequency sweeping radar wave reaching the landing station, a reflected radar wave being generated, so that the landing radar receives the reflected radar wave and transmits the same to the control unit; the control unit performing computation based on data associated with the reflected radar wave and controlling the UAV to land on the landing station. | G08G5/02
4589 | CN108033426A | 一种无人机的加药平台 | 2018-01-12 | 撤回 | 广东翔龙航空技术有限公司; 东莞华南设计创新院 | 本发明公开了一种无人机的加药平台，本发明具有结构合理简单、生产成本低、安装方便，功能齐全，实现对无人机自动加药，药液均是密封储存，不会受到污染，齿轮带动齿条，下压活塞块，将加水室中的水压入药液加热室上端，气压杆工作，通过活塞压入加药室中的药剂到药液加热室上端，加热器通过加热丝可对药液进行加热，搅拌杆对药液进行搅拌，药液进入到药液混合室后，取下锁紧卡扣，转杆可以在进行旋转角度，可以无死角搅拌，实现搅拌均匀，无人机停留在加药板上，水泵抽取药液，加药枪进行加药。 | 1.一种无人机的加药平台，其特征在于：包括药液加热室(1)、万向轮(2)、隔板(3)、加热器(4)、加热丝(5)、搅拌杆(6)、转轴(7)、第一电机(8)、加药板(9)、药液混合室(10)、圆弧架(11)、锁紧孔(12)、转杆(13)、锁紧卡扣(14)、第二电机(15)、横杆(16)、混合轴(17)、支杆(18)、水泵(19)、水管(20)和加药枪(21)； 所述药液加热室(1)的下端设有数个万向轮(2)； 所述药液加热室(1)的腔室内部下端位置上固定连接有一个隔板(3)，所述隔板(3)与水平面相互平行； 所述隔板(3)的下方设有一个加热器(4)； 所述加热器(4)上固定连接有两个相互间隔的加热丝(5)，所述加热丝(5)固定连接在隔板(3)上； 所述药液加热室(1)的顶端上固定连接有一个第一电机(8)； 所述药液加热室(1)的腔室内部上端位置中活动连接有一个转轴(7)，所述转轴(7)与水平面相互垂直； 所述第一电机(8)的输出轴与转轴(7)轴连接在一起； 所述转轴(7)的底端上固定连接有一个搅拌杆(6)，所述搅拌杆(6)的位置与加热丝(5)相互错开； 所述药液加热室(1)左侧外表面的下端固定连接有一个加药板(9)； 所述加药板(9)上表面左侧上固定连接有一个水泵(19)； 所述加药板(9)上表面右侧上固定连接有一个药液混合室(10)； 所述药液混合室(10)与药液加热室(1)上端相连通； 所述药液混合室(10)的顶端上固定连接有一个圆弧架(11)； 所述圆弧架(11)上以圆形阵列的方式设有数个锁紧孔(12)； 所述转杆(13)的末端铰接在药液混合室(10)的顶端上； 所述转杆(13)的顶端通过锁紧卡扣(14)锁紧在锁紧孔(12)中； 所述转杆(13)的下表面上固定连接有一个第二电机(15)，所述第二电机(15)位于药液混合室(10)的腔室中； 所述第二电机(15)的输出轴上固定连接有一个横杆(16)； 所述横杆(16)的下表面上固定连接有三个相互间隔的混合轴(17)； 所述混合轴(17)的外表面上均固定连接有数个支杆(18)； 所述水泵(19)的输入端通过水管(20)与药液混合室(10)的腔室内部下端相连通，所述水泵(19)的输出端通过水管(20)固定连通有一个加药枪(21)。 | B67D7/02
4590 | CN108036816A | 一种基于无人机技术的不定点环境监测系统 | 2017-11-15 | 撤回 | 佛山杰致信息科技有限公司 | 本发明公开了一种基于无人机技术的不定点环境监测系统，所述该种基于无人机技术的不定点环境监测系统由无人机控制模块、环境感知模块、无线传输模块、地面控制模块组成；所述无人机控制模块用于手动或自动控制无人机飞行；所述环境感知模块包括环境监测单元、数据处理单元；所述无线传输模块包括接收数据单元、储存数据单元、传送数据单元；所述地面控制模块包括监测终端单元、显示单元、控制器单元以及自动飞行控制单元。本发明能够采集到精确的环境数据并进行处理，同时提高了环境监测准确度，为工作人员提供了科学且关键的信息。 | 1.一种基于无人机技术的不定点环境监测系统，其特征在于：所述该种基于无人机技术的不定点环境监测系统由无人机控制模块、环境感知模块、无线传输模块、地面控制模块组成； 所述无人机控制模块用于手动或自动控制无人机飞行； 所述环境感知模块包括环境监测单元、数据处理单元，所述环境监测单元包括空气质量监测、水质监测、大气监测，所述空气质量监测包括对空气中的pm2.5指数的检测以及空气中甲醛含量的采集；所述水质监测用于采集并传输水体内的数据；所述大气监测包括对光照、气压、温度、湿度值的数据检测；所述数据处理单元用于处理环境监测单元监测出的数据，所述数据处理单元将测得的数据与内部设定值对比，然后将结果传送至无线传输模块； 所述无线传输模块包括接收数据单元、储存数据单元、传送数据单元，所述接收数据单元用于接收经过数据处理单元处理过的各类环境数据；所述储存数据单元将环境数据储存在内部储存器内，防止意外无人机工作人出现意外导致传输中断时，能够保证监测数据不会丢失；所述传送数据单元用于将环境数据传送至地面控制模块； 所述地面控制模块包括监测终端单元、显示单元、控制器单元，所述监测终端单元用于与无线传输模块相连，接收从传送数据单元输送来的环境数据；所述显示单元用于将所接收的环境数据提供显示器显现出来，便于工作人员观察记录；所述控制器单元包括控制无人机的手动控制器，用于无人机的起降操作，同时可以在无人机无法自动飞行或者紧急情况下的飞行对无人机进行人工手动控制。 | G01D21/02
4591 | CN108036849A | 一种基于无人机的水产监测装置及方法 | 2017-12-29 | 驳回 | 中国农业科学院农业信息研究所 | 本发明公开了一种基于无人机的水产监测装置及方法。该监测装置包括：无人机、重力传感器、轮轴、渔网、渔网绳、电动机及控制器；所述重力传感器设于所述无人机的底部，用于当所述无人机升起时，获取所述渔网的重量；所述控制器与所述重力传感器相连接，所述控制器用于判断是否成功获取水产样品；所述轮轴设于所述重力传感器和所述渔网之间，所述渔网绳缠绕在所述轮轴上，并连接所述渔网；所述电动机设于所述无人机内部，与所述轮轴电连接，用于带动所述轮轴转动。采用本发明的监测装置或方法，能够提高监测效率。 | 1.一种基于无人机的水产监测装置，其特征在于，包括：无人机、重力传感器、轮轴、渔网、渔网绳、电动机及控制器； 所述重力传感器设于所述无人机的底部，用于当所述无人机升起时，获取所述渔网的重量；所述控制器与所述重力传感器相连接，所述控制器用于根据所述渔网的重量判断是否成功获取水产样品； 所述轮轴设于所述重力传感器和所述渔网之间，所述渔网绳缠绕在所述轮轴上，并连接所述渔网；所述电动机设于所述无人机内部，与所述轮轴电连接，用于带动所述轮轴转动。 | G01G19/52
4592 | CN108037756A | 一种多传感器融合中速无人车探测避障系统 | 2017-11-29 | 撤回 | 张好明 | 本发明属于无人驾驶技术领域，公开了一种多传感器融合中速无人车探测避障系统。本发明包括控制系统和车顶激光雷达、车载单目视觉摄像头以及前方激光雷达组和后方激光雷达组，车顶激光雷达用于探测到无人车前方道路的起伏以及与前方激光雷达组一并探测无人车前方运动路径中的障碍物情况；前方激光雷达组还用于探测无人车左前方和右前方运动路径中的障碍物情况；后方激光雷达组用于探测无人车后方的障碍物情况；车载单目视觉摄像头用于识别无人车前方的标示和与车顶激光雷达及前方激光雷达组配合探测障碍物情况；控制系统包括上位机和下位机，所述下位机为由FPGA和ARM构成的双核控制器。本发明价格低廉、性价比相对较高，具有很强的实用性。 | 1.一种多传感器融合中速无人车探测避障系统，包括控制系统和车顶激光雷达，其特征在于，还包括车载单目视觉摄像头、配置在无人车车体下部的前方激光雷达组和后方激光雷达组，其中： 所述车顶激光雷达用于探测到无人车前方道路的起伏以及与前方激光雷达组一并探测无人车前方运动路径中的障碍物情况；所述前方激光雷达组还用于探测无人车左前方和右前方运动路径中的障碍物情况；所述后方激光雷达组用于探测无人车后方的障碍物情况；所述车载单目视觉摄像头用于识别无人车前方的标示和与车顶激光雷达及前方激光雷达组配合探测障碍物情况； 所述控制系统包括上位机和下位机，上位机实时接收各激光雷达反馈信号并解码，然后与下位机通讯并传输输入控制信号给下位机；所述下位机为由FPGA和ARM构成的双核控制器，其中FPGA获取和处理车载单目视觉摄像头的图像数据，ARM根据FPGA处理的数据进行图像匹配，并结合解码的输入控制信号控制无人车行驶。 | G05D1/02
4593 | CN108037757A | 一种多传感器融合全天候中速无人车探测避障系统 | 2017-11-29 | 撤回 | 张好明 | 本发明属于无人驾驶技术领域，公开了一种多传感器融合全天候中速无人车探测避障系统。本发明包括控制系统和车顶激光雷达、车载单目视觉摄像头前方探测微波雷达组、后方探测微波雷达、前方激光雷达组和后方激光雷达组，控制系统包括上位机和下位机，所述下位机为由FPGA和ARM构成的双核控制器。本发明价格低廉、性价比相对较高，具有很强的实用性。 | 1.一种多传感器融合全天候中速无人车探测避障系统，包括控制系统和车顶激光雷达，其特征在于，还包括车载单目视觉摄像头、前方探测微波雷达组、后方探测微波雷达、配置在无人车车体下部的前方激光雷达组和后方激光雷达组，其中： 所述车顶激光雷达用于探测到无人车前方道路的起伏以及与前方激光雷达组一并探测无人车前方运动路径中的障碍物情况；所述前方激光雷达组还用于探测无人车左前方和右前方运动路径中的障碍物情况；所述后方激光雷达组用于探测无人车后方的障碍物情况；所述车载单目视觉摄像头用于识别无人车前方的标示及配合探测障碍物情况；所述前方探测微波雷达组和后方探测微波雷达用于中远距离障碍物探测； 所述控制系统包括上位机和下位机，上位机实时接收各激光雷达反馈信号并解码，然后与下位机通讯并传输输入控制信号给下位机；所述下位机为由FPGA和ARM构成的双核控制器，其中FPGA获取和处理车载单目视觉摄像头的图像数据，ARM根据FPGA处理的数据进行图像匹配，进行微波雷达测距计算，并结合解码的输入控制信号控制无人车行驶。 | G05D1/02
4594 | CN108037765A | 一种用于输电线路巡检的无人机避障系统 | 2017-12-04 | 驳回 | 国网智能科技股份有限公司 | 本发明公开了一种用于输电线路巡检的无人机避障系统，包括超声波传感器、第一处理器、第二处理器、毫米波雷达处理单元和视觉传感器，其中：第一处理器和第二处理器与无人机连接，实时发送障碍物信息，控制毫米波雷达处理单元、超声波传感器和视觉传感器进行障碍物实时测控，获得数字量返回数据，并转化为距离信息。该发明适应全天候巡检及无人机搭载，根据实际情况运用LTCC进行了小型化设计，并结合输电线路强电磁干扰环境做了隔离处理。 | 1.一种用于输电线路巡检的无人机避障系统，其特征是：包括超声波传感器、第一处理器、第二处理器、毫米波雷达处理单元和视觉传感器，其中： 第一处理器和第二处理器与无人机连接，实时发送障碍物信息，控制毫米波雷达处理单元、超声波传感器和视觉传感器进行障碍物实时测控，获得数字量返回数据，并转化为距离信息。 | G05D1/10
4595 | CN108037767A | 一种无人机视线死角转向逃逸飞行系统 | 2017-12-13 | 放弃 | 王俊梅 | 本发明公开了一种无人机视线死角转向逃逸飞行系统，包括：用于采集无人机外部影像的影像采集设备、用于测定无人机外部物体与无人机之间的距离的非接触式测距设备、用于控制所述非接触式测距设备获取距离信息的信息采集控制模块、用于根据所述信息采集控制模块提供的距离信息计算获得逃逸飞行路径的飞行路径运算模块、用于控制无人机按照所述飞行路径运算模块提供的逃逸飞行路径进行飞行的路径执行操控模块。本发明能够躲避低速运动或者静止的危险目标的视线追踪，使无人机在远距离的任务执行过程中能够进行自身的保护，从而避免受到捕捉或攻击。 | 1.一种无人机视线死角转向逃逸飞行系统，其特征在于，包括： 用于采集无人机外部影像的影像采集设备、 用于测定无人机外部物体与无人机之间的距离的非接触式测距设备、 用于控制所述非接触式测距设备获取距离信息的信息采集控制模块、 用于根据所述信息采集控制模块提供的距离信息计算获得逃逸飞行路径的飞行路径运算模块、 用于控制无人机按照所述飞行路径运算模块提供的逃逸飞行路径进行飞行的路径执行操控模块。 | G05D1/10
4596 | CN108037768A | 无人机避障控制系统、避障控制方法和无人机 | 2017-12-13 | 驳回 | 常州工学院 | 本发明涉及一种无人机避障控制系统、避障控制方法和无人机。该无人机避障控制系统包括：嵌入式单目视觉测距单元；超声波测距单元；融合处理器，根据在飞行方向上的视觉测距信息和超声波测距信息获得修正距离；飞行控制器，将修正距离与第一安全阈值距离进行比较；若修正距离小于第一安全阈值距离，获取与障碍的视觉测距信息；当与飞行方向上的障碍的距离小于第二安全阈值距离时，则获取与飞行方向上的以及与其他方向上的障碍的超声波测距信息；根据与飞行方向和其他方向上的障碍的距离进行避障飞行。本发明的技术方案可以保证避障能够成功的同时，可以保障无人机飞行过程中尽可能沿着预定的航线飞行，而不是过多的偏离航线。 | 1.一种无人机避障控制系统，其特征在于，包括： 嵌入式单目视觉测距单元，用于获取飞行方向上的视觉测距信息； 超声波测距单元，用于获取所述飞行方向上的超声波测距信息和其他方向上的超声波测距信息； 融合处理器，根据在飞行方向上的所述视觉测距信息和所述超声波测距信息，利用多维信息融合法进行数据融合以获得与所述飞行方向上的障碍的修正距离； 飞行控制器，将所述修正距离与第一安全阈值距离进行比较； 若所述修正距离小于所述第一安全阈值距离，获取由所述嵌入式单目视觉测距单元测得的与所述飞行方向上的障碍的距离； 当与所述飞行方向上的障碍的距离小于第二安全阈值距离时，则获取由所述超声波测距单元测得的与所述飞行方向上的障碍的距离以及与其他方向上的障碍的距离； 根据与所述飞行方向上的障碍的距离以及与其他方向上的障碍的距离使无人机进行避障飞行。 | G05D1/10
4597 | CN108037772A | 一种无人机利用干扰背景进行逃逸飞行的方法 | 2017-12-13 | 放弃 | 王俊梅 | 本发明公开了一种无人机利用干扰背景进行逃逸飞行的方法，依次包括以下步骤：麻痹飞行阶段：使无人机从起始位置飞行至干扰背景和危险目标之间；加速调整飞行阶段：使无人机在所述干扰背景和所述危险目标之间进行转向飞行以脱离所述危险目标的视野范围；持续隐匿飞行阶段：使无飞机飞行至所述危险目标的视线后方并持续飞行至脱离所述危险目标的威胁范围。本发明提供的一种无人机利用干扰背景进行逃逸飞行的方法，通过寻找干扰背景结合改变飞行状态的方式，可以有效地躲避危险目标的视线追踪，使高空无人机在远距离的任务执行过程中能够进行自身的保护，从而避免受到捕捉或攻击。 | 1.一种无人机利用干扰背景进行逃逸飞行的方法，其特征在于，依次包括以下步骤： 麻痹飞行阶段：使无人机从起始位置飞行至干扰背景和危险目标之间； 加速调整飞行阶段：使无人机在所述干扰背景和所述危险目标之间进行转向飞行以脱离所述危险目标的视野范围； 持续隐匿飞行阶段：使无飞机飞行至所述危险目标的视线后方并持续飞行至脱离所述危险目标的威胁范围。 | G05D1/12
4598 | CN108039927A | 一种基于多波束天线的电子辅助无人机通信方法 | 2017-10-26 | 驳回 | 北京航空航天大学 | 本发明提供了一种基于多波束天线的电子辅助无人机通信方法，属于无人机技术领域。本发明采用了电子辅助多波束天线通信方案，通过获取机载GPS以及姿态传感器捕捉到的无人机初始位置及实时姿态，计算无人机的移动位移和姿态变化量，确定无人机与地面测控站的相对位置，以及无人机机载天线的波束发射角。根据计算的波束发射角和相对位置，调整机载天线到地面测控站的波束发射角，使得机载多波束天线始终对准地面测控站，完成天线一级对准。最后根据每一个波束接收信号强度选择链路状态最好的波束进行通信。本发明以低复杂度的方法提高收发信号强度，完成无人机与地面测控站的高效通信，提高了天线对准的精度。 | 1.一种基于多波束天线的电子辅助无人机通信方法，其特征在于，包括： (1)获取无人机当前的GPS位置和姿态信息，并作为初始参考值； (2)实时获取无人机的姿态信息，计算无人机的移动位移和姿态变化量，确定无人机与地面测控站的相对位置，以及无人机机载天线的波束发射角； (3)无人机根据计算的波束发射角和相对位置，调整机载天线到地面测控站的波束发射角，使得机载多波束天线始终对准地面测控站，完成天线一级对准； (4)无人机根据多波束天线中每一个波束收到信号的强度，从中选择链路状态最好的波束进行通信； (5)判断是否到达设置的更新时间，若是，需要更新初始参考值，转(1)执行；否则，继续转(2)执行。 | H04B17/318
4599 | CN207367056U | 一种基于Mega2560的消防无人机 | 2017-07-25 | 未缴年费 | 云南熙祥航空科技有限公司 | 本实用新型提供了一种基于Mega2560的消防无人机主要包括机身、螺旋桨叶片、起落架、控制系统；控制系统包括主控模块分别连接惯性导航模块、电子调速器、直流无刷电机、电源模块、遥控模块、图传模块、GPS模块、磁力计、气压计、遥控模块、摄像模块、惯性导航模块用于无人机导航，电源模块为无人机提供电源，遥控模块用来接收地面遥控器的信号，图传模块负责把飞行器飞行过程中所拍摄的图像传回地面站，摄像模块负责在无人机飞行过程中对地面进行摄像，该无人机能过进行自主飞行与手动飞行，具有续航时间长，拍摄图像清晰，能够实时的传回图像进行分析等特点。 | 1.一种基于Mega2560的消防无人机，其特征在于：所述的消防无人机包括螺旋桨叶片(3)、机身(4)、旋翼连接杆(5)、起落架(6)、控制系统；所述的机身(4)为圆形结构，机身的圆周外围上通过螺栓等弧距地设置有四个旋翼连接杆(5)，旋翼连接杆(5)由一根长杆和两根短杆一体成型，两根短杆夹角为120°，每根短杆的端部均安装有一个无刷直流电机(11)，无刷直流电机(11)的动力输出端与螺旋桨叶片(3)连接，机身(4)的底部对称设置有两个起落架(6)；所述的控制系统包括主控模块(1)、GPS模块(7)、磁力计模块(8)、气压计模块(9)、惯性导航模块(10)、无刷直流电机(11)、电子调速器(12)、遥控模块(13)、图传模块(14)、摄像模块(15)和用于给各用电单位供电的电源模块(2)；所述的主控模块(1)、电源模块(2)、GPS模块(7)、磁力计模块(8)、气压计模块(9)、惯性导航模块(10)、图传模块(14)均置于无人机机身(4)内部，摄像模块(15)安装于无人机机身(4)下部；GPS模块(7)、磁力计模块(8)、气压计模块(9)、惯性导航模块(10)的输出端分别与主控模块(1)的信号输入端连接；图传模块(14)的信号输入端与主控模块(1)的信号输出端连接，电子调速器(12)与直流无刷电机(11)配套设置，电子调速器(12)的信号输入端与主控模块(1)的信号输出端连接，电子调速器(12)的电源输出端与直流无刷电机连接。 | G05D1/08
4600 | CN207367059U | 一种无人飞行器的新型控制手柄 | 2017-11-10 | 未缴年费 | 周赛君 | 本实用新型涉及一种无人飞行器的控制手柄，其包括支撑座和手柄，支撑座由底座和支撑架构成，手柄以球铰连接方式安装于支撑架上，在球铰的外周设置有限位器；在球铰的铰接球上与手柄相对的另一端设置有上磁块，在底座上设置有位于上磁块正下方的下磁块，在下磁块上设置有霍尔传感器；在手柄上设置有击发式位置信息采集机构，其由扳机、扳机弹簧及微动开关和相关电路构成。本新型手柄通过离散数据实时控制的方式，可以有效避免某些随机因素对飞行器飞行轨迹的干扰，防止飞行器因此而偏离航线或产生剧烈震荡甚至坠毁。同时，本手柄的新型复位结构可使操作者在操作过程中，手柄推向不同角度时力度方面的感觉是一致的，使其更加有利于精确操作。 | 1.一种无人飞行器的新型控制手柄，其包括支撑座和设置于支撑座上的手柄，其特征是， 所述支撑座由底座和设置于底座上的支撑架构成，所述手柄以球铰连接方式安装于所述支撑架上，在所述球铰的外周设置有限位器，所述限位器使以球铰为移动中心的手柄在一定范围内前后左右旋转移动； 在所述球铰的铰接球上与所述手柄相对的另一端设置有上磁块，所述上磁块的下表面为球面结构，球面结构的球心与所述铰接球的球心重合；在所述底座上设置有位于上磁块正下方的下磁块，下磁块的上表面与上磁块的下表面为相互吸引的异性磁极，使其能够通过磁力为手柄复位； 在所述上磁块和下磁块之间设置有霍尔传感器，所述霍尔传感器连接于一个嵌入式计算机，所述霍尔传感器以非机械接触方式感应上磁块位置变动时上磁块与下磁块之间的磁场变化信息，所述嵌入式计算机根据霍尔传感器的感应信息进行运算得到手柄的位置信息，并按此进行飞行器的控制； 在所述手柄上设置有击发式位置信息采集机构，所述位置信息采集机构由扳机、拉动扳机复位的扳机弹簧及由扳机触发的微动开关和与微动开关相连的相关电路构成；所述相关电路为嵌入式计算机的数字接口或模拟接口，在每次微动开关被触发时，手柄的位置信息均能被嵌入式计算机采集并应用于相关的控制程序。 | G05D1/10
4601 | CN108021142A | 以无人飞行载具执行液体喷洒的控制系统及其方法 | 2016-10-31 | 撤回 | 刚钰股份有限公司 | 一种以无人飞行载具执行液体喷洒的控制系统，其包括：一装载控制单元，具有一第一容器用以装载一已稀释液体；一满水位传感器，可感测该第一容器中的已稀释液体是否已至满水位；一第一低水位传感器，可感测该第一容器中的已稀释液体是否已至低水位；一加水控制单元，可根据该第一容器中的水位决定是否将清水加入该第一容器中；一稀释控制单元，可根据该第一容器中的水位决定是否将一高浓度液体加入该第一容器中；以及一喷洒控制单元，可根据该无人飞行载具的航速控制喷洒速度。此外，本发明亦揭露一种无人飞行载具执行液体喷洒的控制方法。 | 1.一种以无人飞行载具执行液体喷洒的控制系统，用于一无人飞行载具中，该无人飞行载具至少具有一飞行控制单元、一无线通信单元、一雷达单元、一定位单元、一燃料表及一人机操控界面，该控制系统包括： 一装载控制单元，耦接至该飞行控制单元，其具有一第一容器，该第一容器用以装载一已稀释液体； 一满水位传感器，耦接至该装载控制单元，可感测该第一容器中的已稀释液体是否已至满水位； 一第一低水位传感器，耦接至该装载控制单元，可感测该第一容器中的已稀释液体是否已至低水位； 一加水控制单元，耦接至该装载控制单元，可根据该第一容器中的已稀释液体的水位决定是否将清水加入该第一容器中； 一稀释控制单元，耦接至该装载控制单元，可根据该第一容器中的己稀释液体的水位决定是否将一高浓度液体加入该第一容器中，并与该清水混合稀释以补充该已稀释液体的水位；以及 一喷洒控制单元，耦接至该装载控制单元，可根据该无人飞行载具的航速控制喷洒速度，以达到液体均匀喷洒的目的。 | G05D1/10
4602 | CN108022255A | 无人机自动跟踪方法、无人机自动跟踪装置和无人机 | 2017-12-07 | 驳回 | 深圳慧源创新科技有限公司 | 本发明公开了一种无人机自动跟踪方法、无人机自动跟踪装置和无人机，该无人机自动跟踪方法，包括：以第N‑1帧图像中的目标的位置为基准位置，提取在第N帧图像的所述基准位置附近的预定范围内的图像的特征，所述N是大于等于2的自然数；计算所述目标与所述预定范围内的图像的响应值并将最大响应值作为所述目标的新位置；在校正所述新位置后根据校正后的位置计算所述目标与摄像头之间的距离dN；根据所述距离dN与在第N‑1帧时的所述目标与摄像头之间的距离dN‑1的差值对无人机的姿态进行调整。本发明的技术方案在无机械云台的情况下，也能稳定地跟随目标，可用于室外各种复杂环境下的目标跟踪。 | 1.一种无人机自动跟踪方法，其特征在于，包括： 以第N-1帧图像中的目标的位置为基准位置，提取在第N帧图像的所述基准位置附近的预定范围内的图像的特征，所述N是大于等于2的自然数； 计算所述目标与所述预定范围内的图像的响应值并将最大响应值作为所述目标的新位置； 在校正所述新位置后根据校正后的位置计算所述目标与摄像头之间的距离dN； 根据所述距离dN与在第N-1帧时的所述目标与摄像头之间的距离dN-1的差值对无人机的姿态进行调整。 | G06T7/246
4603 | CN207341058U | 一种基于自走式多自由度平台的仿无人机农业喷药作业装置 | 2017-06-06 | 未缴年费 | 浙江大学 | 本实用新型公开了一种基于自走式多自由度平台的仿无人机农业喷药作业装置，属于农药喷洒技术领域，该装置包括自走车体、搭载在自走车体内的储药箱及通过输药管与储药箱相连的农药喷施平台；自走车体上设有载物台，载物台上安装有竖直伸缩杆以及连接在竖直伸缩杆顶端的水平伸缩杆，且竖直伸缩杆的底端通过旋转基座安装在载物台上；农药喷施平台设置在水平伸缩杆的端部，其边沿设有开口向下的喷头。利用自走式车体搭载喷药平台取代人工施药，提高喷施效率的同时实现精确施药。通过旋转基座、水平伸缩杆及竖直伸缩杆的配合运动，实现该农业喷药作业装置的多自由度运转，在各个方向上进行调节，以适应不同高度的作物或不同宽度的作物田地。 | 1.一种基于自走式多自由度平台的仿无人机喷药作业装置，包括自走车体、搭载在所述自走车体内的储药箱及通过输药管与所述储药箱相连的农药喷施平台； 其特征在于： 所述自走车体上设有载物台，所述载物台上安装有竖直伸缩杆以及连接在所述竖直伸缩杆顶端的水平伸缩杆，且所述竖直伸缩杆的底端通过旋转基座安装在所述载物台上； 所述农药喷施平台设置在所述水平伸缩杆的端部，其边沿设有开口向下的喷头。 | A01M7/00
4604 | CN207341061U | 一种多旋翼无人机 | 2017-08-19 | 未缴年费 | 中研创展(天津)科技有限公司 | 本实用新型公开了一种多旋翼无人机，包括无人机本体，所述无人机本体的底部开设有放置槽，且放置槽的两侧内壁上均固定安装有密封垫，所述放置槽的顶部内壁上开设有两个对称设置的通孔，且无人机本体的顶部两侧均焊接有竖直板，所述无人机本体的顶部转动安装有转动板，且转动板的外侧顶部焊接有多个旋翼本体，所述转动板位于两个竖直板之间，所述放置槽内安装有密封板，且密封板分别与对应的密封垫滑动密封配合，所述密封板的顶部开设有第一安装槽，且第一安装槽内安装有驱动电机。本实用新型结构简单，安装方便，经济实用，通过驱动电机和搅拌叶，方便农药的稀释，同时通过密封板和密封垫，方便农药的喷洒。 | 1.一种多旋翼无人机，包括无人机本体(1)，其特征在于，所述无人机本体(1)的底部开设有放置槽(2)，且放置槽(2)的两侧内壁上均固定安装有密封垫(4)，所述放置槽(2)的顶部内壁上开设有两个对称设置的通孔(8)，且无人机本体(1)的顶部两侧均焊接有竖直板(9)，所述无人机本体(1)的顶部转动安装有转动板(13)，且转动板(13)的外侧顶部焊接有多个旋翼本体(14)，所述转动板(13)位于两个竖直板(9)之间。 | A01M7/00
4605 | CN207346101U | 一种农用无人机施药机 | 2017-08-23 | 未缴年费 | 山西易飞创新科技有限公司 | 本实用新型公开了一种农用无人机施药机，其结构包括机轮、机体、药箱、机翼、太阳能装置、连接杆、喷嘴、风速风向仪、GPS定位器，所述药箱与机体采用过盈配合方式活动连接，所述药箱面积占用机体顶部的面积的三分之一，本实用新型的有益效果为设有太阳能装置，首先操控机体，使机体在空中，用药箱连接到喷嘴上进行喷洒农药，然后再用风速风向仪来控制风速风向，然后用GPS定位器防止无人机跑偏，在无人机飞行一段时间后，用太阳能电池板收集电能，然后将太阳能转换成电能传送到无人机上，这样就无需停止作业，提高无人机的工作效率和喷药作业量。 | 1.一种农用无人机施药机，其结构包括机轮(1)、机体(2)、药箱(3)、机翼(4)、太阳能装置(5)、连接杆(6)、喷嘴(7)、风速风向仪(8)、GPS定位器(9)，所述药箱(3)与机体(2)采用过盈配合方式活动连接，所述药箱(3)面积占用机体(2)顶部的面积的三分之一，所述药箱(3)贯穿机体(2)与喷嘴(7)相连通，所述药箱(3)设在太阳能装置(5)前端，其特征在于： 所述药箱(3)为长方体结构，药箱(3)嵌在机体(2)上，所述机体(2)两侧设有机翼(4)，所述两个机翼(4)末端设有连接杆(6)，所述连接杆(6)长度为80cm，所述连接杆(6)的长度小于机体(2)的长度，所述两根连接杆(6)之间设有风速风向仪(8)，所述风速风向仪(8)前端正对着机体(2)，所述机体(2)顶部末端设有太阳能装置(5)，所述机体(2)下设有三个机轮(1)，所述机轮(1)上设有固定杆，所述固定杆与机体(2)采用过盈配合方式活动连接； 所述太阳能装置(5)由指示灯(501)、操作板(502)、感应灯(503)、壳体(504)、电源开关(505)、太阳能电池板(506)组成，所述指示灯(501)固定连接着操作板(502)，所述操作板(502)与壳体(504)采用过盈配合方式活动连接，所述壳体(504)前端设有感应灯(503)，所述感应灯(503)通过壳体(504)与电源开关(505)相连通，所述电源开关(505)右侧设有太阳能电池板(506)，所述太阳能电池板(506)占用壳体(504)大部分面积，所述太阳能电池板(506)与壳体(504)的形状相同，所述操作板(502)通过壳体(504)与感应灯(503)连为一体，通过太阳能电池板(506)连接机体(2)。 | B64D1/18
4606 | CN207352469U | 一种无人机便携式地面站 | 2017-11-13 | 未缴年费 | 河北卓蓝科技有限公司 | 本实用新型提供了一种无人机便携式地面站，属于无人机控制设备技术领域。本实用新型通过上箱体、下箱体、上面板和下面板的结构设置，且所有的接口都能设在上箱体和下箱体内，能能够有效提高整个地面站的防水性能，且有利于缩小整个地面站的体积，屏显模块根据其形状特点设在上面板上，而其他的主要元件基本设在下箱体内，有利于合理地根据各种元件或设备的形状紧凑地布置其位置，便于携带；同时，屏显模块、电源模块、控制模块、数据输入模块和信号传输模块都设在上箱体和下箱体内，仅一个箱式的地面站就可以完成对无人机的控制，也便于携带和使用；另外还单独设置了电量显示器，能够避免与无人机电量相混淆，有利于用户根据电量制定飞行策略。 | 1.一种无人机便携式地面站，用于控制无人机，其特征在于：包括配合使用并能够扣合封闭的上箱体(10)和下箱体(20)，所述上箱体(10)和/或所述下箱体(20)上扣合时能够互相接触的部位设有密封胶条(30)，所述上箱体(10)沿上下方向的尺寸小于所述下箱体(20)沿上下方向的尺寸；所述上箱体(10)内部设有上面板(40)，所述下箱体(20)内部设有下面板(50)，所述下箱体(20)与所述下面板(50)围成第一空腔，所述下箱体(20)或所述下面板(50)上设有用于平衡所述第一空腔内外气压的气阀(52)，所述上面板(40)设有第一过线孔(41)，所述下面板(50)上设有第二过线孔(51)； 所述上面板(40)上设有屏显模块(42)，所述下箱体(20)内上设有电源模块(60)、控制模块(70)、用于用户进行数据输入的数据输入模块(80)、用于与无人机进行信号交互的信号传输模块(90)，所述控制模块(70)分别与所述屏显模块(42)、数据输入模块(80)和信号传输模块(90)通过线路连接；所述电源模块(60)包括顺次电连接的充电器(61)、电池(62)、电源开关(63)、电源稳压模块(64)和电量显示器(65)，所述电源稳压模块(64)分别与所述屏显模块(42)和控制模块(70)通过线路连接；所述屏显模块(42)、所述电源开关(63)和所述电量显示器(65)均设在所述下面板(50)上。 | G05D1/10
4607 | CN207352470U | 无人机非受控状态下的自主飞行系统 | 2017-11-17 | 未缴年费 | 成都大学 | 本实用新型公开了无人机非受控状态下的自主飞行系统，基于本系统的无人机在飞行时基于互联网为延展媒介，有互联网接入的地方，无人机通过“机—中继器”之间的微波专网可在接入点半径百公里左右的区域受控飞行。当无人机进入互联网中继站系统接入点盲区时，现场控制器通过现场通信模块和卫星系统发送触发信号到后台控制系统，后台控制系统通过预定飞行航线的方法通过卫星系统发送控制信号到现场控制器，现场控制器将包括预设航线的控制信号存入现场存储器中，并按控制信号进行飞行，而到达互联网接入区后，再切换回互联网中继站系统，可最大限度的减少卫星通信使用时间，节约高昂的卫通使用成本。 | 1.无人机非受控状态下的自主飞行系统，包括后台控制系统和无人机系统，所述后台控制系统通过中继站系统和卫星系统与无人机系统连接，其特征在于，所述无人机系统包括安装在无人机上的现场控制器和现场控制器上连接的现场通信模块、飞控系统和现场存储器； 后台控制系统：接收外界输入的控制信号，将控制信号通过中继站系统或卫星系统发送到无人机系统； 中继站系统：建立后台控制系统与无人机系统之间的连接； 卫星系统：建立后台控制系统与无人机系统之间的连接； 无人机系统接收后台控制系统发送的控制信号，根据控制信号控制无人机飞行； 现场控制器：通过现场通信模块接收后台控制系统通过中继站系统发送的控制信号，处理后将控制信号发送到飞控系统；通过现场通信模块和卫星系统发送触发信号到后台控制系统，通过现场通信模块接收后台控制系统通过卫星系统发送的控制信号，处理后发送到飞控系统并存储到现场存储器中； 现场通信模块：建立现场控制器与卫星系统和中继站系统之间的连接； 飞控系统：接收现场控制器发送的控制信号，根据控制信号控制无人机飞行； 现场存储器：为现场控制器提供数据存储服务。 | G05D1/10
4608 | CN207352473U | 一种无人机自动跟踪天线系统 | 2017-10-13 | 未缴年费 | 南昌大学 | 本实用新型公开了一种无人机自动跟踪天线系统，所述无人机自动跟踪天线系统包括机载端设备与地面端设备，所述机载端设备包括机载控制器、机载天线以及第一驱动装置，所述地面端设备包括三脚架、地面端控制器、角度传感器、地面端天线以及第二驱动装置，本实用新型的无人机自动跟踪天线系统由机载控制器控制第一驱动装置转动机载天线旋转，进而对准地面端设备，并通过机载天线将当前的飞行坐标通过无线波发送出去，此时，地面端设备的控制器在接收到坐标后，通过地面端控制器控制第二驱动装置驱动地面端天线转动，进而对准机载天线，使机载天线和地面端天线在对应的控制器控制下能够互相实时对准。 | 1.一种无人机自动跟踪天线系统，其特征在于：所述自动跟踪天线系统包括机载端设备(1)与地面端设备(2)， 所述机载端设备(1)包括机载控制器(11)、机载天线(12)以及第一驱动装置(13)，所述机载控制器(11)上连接有排线(111)，所述排线(111)远离机载控制器(11)的一端分别连接在机载天线(12)和第一驱动装置(13)上， 所述第一驱动装置(13)包括水平舵机(131)、俯仰舵机(132)以及连接件(133)，所述连接件(133)固接在水平舵机(131)的输出轴上，所述俯仰舵机(132)固定在连接件(133)远离水平舵机(131)的一端，所述机载天线(12)安装在俯仰舵机(132)的输出轴上； 所述地面端设备(2)包括三脚架(21)、地面端控制器(22)、角度传感器(23)、地面端天线(24)以及第二驱动装置(25)，所述地面端控制器(22)上连接有软导线(221)，所述软导线(221)远离地面端控制器(22)的一端分别连接在角度传感器(23)和第二驱动装置(25)上，所述角度传感器(23)安装在地面端天线(24)上， 所述第二驱动装置(25)包括水平电机(251)、俯仰电机(252)以及支撑架(253)，所述地面端控制器(22)安装在支撑架(253)上，所述三脚架(21)上固接有底座(26)，所述支撑架(253)安装在底座(26)上，且在支撑架(253)的底面上开设有供水平电机(251)穿过的第三通孔(2531)，所述水平电机(251)固定在底座(26)上，且水平电机(251)和支撑架(253)之间设有第一传动机构(3)，所述俯仰电机(252)固定在支撑架(253)的侧壁上，所述地面端天线(24)安装在支撑架(253)上部，且地面端天线(24)与俯仰电机(252)之间设有第二传动机构(4)。 | G05D3/12
4609 | JP2018068221A | 一种用于无人飞行器的动物，所述动物消灭方法和程序 | 2016-10-31 | 驳回 | Enroutem's Co Ltd; Enroute Co Ltd; Wu Jun; Kao Kai | [问题]本发明的农用或场消灭有害动物进入动物驱赶装置。所述的雄蜂1)，用于控制动物[A]，用于自主地自主移动装置，所述获取单元区域内的侵入，在所述灭杀对象识别是否为目标，用于确定对象是否进入该区域的杀灭侵入，驱灭物排出装置，具有。图[图1] | 1. An autonomous mobile means for moving the autonomous, inhibition area in the image acquisition means to acquire an image, in which the object image to recognize whether or not the object detection and removal, and removing said inhibition area wherein the object entering the space and a determination means for determining whether or not, inter alia The and cleans the object detection and removal means, having a drone termite Veterinary harm. | A01M29/16
4610 | US20180129208A1 | 通过如何投掷设备来进行飞行控制的方法 | 2017-11-08 | 放弃 | Digital Aerolus, Inc. | 一种自主或半自主装置或车辆，例如无人机，及其控制方法，所述方法包括感测所述自主或半自主装置或车辆的物理操纵或物理操纵的方面，根据感测到的物理操纵或物理操纵方面选择动作和/或修改动作的方面，以及指示所述自主或半自主装置或车辆执行所述动作。 | 1. A control system for controlling an autonomous or semi-autonomous device or vehicle, the control system comprising : a sensor mounted on the autonomous or semi-autonomous device or vehicle, the sensor being configured to sense a physical manipulation or an aspect of the physical manipulation of the autonomous or semi-autonomous device; anda processor in communication with the sensor, the processor being configured to : select an action or modify an aspect of the action according to the sensed physical manipulation or physical manipulation aspect; andinstruct the autonomous or semi-autonomous device or vehicle to perform the action. | B64C39/02
4611 | US20180129211A1 | 使用无人驾驶飞机系统的下一代自主结构健康监测和管理 | 2017-11-07 | 放弃 | Infradrone Llc | 一种结构健康监测和管理系统以及油气监测系统，包括具有计算机、云存储和多个无人机系统(UAS)的地面站。 安装在无人机上的是一个机械臂和一个超声波系统。 该系统包括用于完成不同诊断分析的多个层。 | 1. An NDT (Non-Destructive Testing) system for detecting structural defects, delamination, dimensions, distances, cracks, and corrosion, comprising : an unmanned aircraft vehicle (UAV); an NDT sensor connected to the UAV; anda control system connected to and controls the operation of the UAV and the NDT sensor. | G05D1/00
4612 | US20180129913A1 | 包括用于经由神经网络确定目标表示的装置的无人机、相关的确定方法和计算机 | 2017-11-06 | 放弃 | Mad Reach Llc | 该无人机包括 : 图像传感器，被配置为拍摄包括多个对象的场景的图像；以及电子确定装置，包括电子检测模块，被配置为经由神经网络在由图像传感器拍摄的图像中检测来自所表示的多个对象中的潜在目标的表示，神经网络的输入变量是取决于所拍摄的图像的图像，神经网络的至少一个输出变量是相对于潜在目标的表示的指示。 所述神经网络的第一输出变量是定义围绕所述潜在目标的表示的区域的轮廓的一组坐标。 | 1. A drone, comprising : an image sensor configured to take an image of a scene including a plurality of objects, an electronic determination device including an electronic detection module configured to detect, via a neural network, in the image taken by the image sensor, a representation of a potential target from among the plurality of objects represented, an input variable of the neural network being an image depending on the image taken, at least one output variable of the neural network being an indication relative to the representation of the potential target, wherein a first output variable of the neural network is a set of coordinates defining a contour of a zone surrounding the representation of the potential target. | G06V20/17
4613 | JP2017520811A | 惯性传感器使用传感器融合 | 2015-05-23 | 未缴年费 | Sz Dji Technology Co Ltd | 多个传感器以控制移动体的系统，方法和装置被提供。在一个方面中，具有多个外部参数的多个传感器或可动体(1)中设有初始配置提供了一种方法，用于标定。本发明的方法，多个传感器被配置为检测所述初始校正步骤，至少一个惯性传感器接收的数据从活动的惯性体1的操作期间的步骤，可动体的操作期间至少一个传感器(2)从数据接收步骤，响应于检测所述初始配置发生修改后，基于惯性数据在步骤1中获得的数据或者多个外部参数，并且具有 : 1或多个外部参数，包括多个所述多个传感器之间的空间关系，修改后的配置。 | 1. A method for calibrating a 1 or a plurality of external parameters of a movable object having a plurality of sensors having an initial configuration, the method comprising the steps of : detecting, with the assistance of a 1 or a plurality of processors, that the initial configuration of the plurality of sensors including at least 1 inertial sensors and at least 2 image sensors has been modified; Receiving inertial data at the 1 or plurality of processors from the at least 1 inertial sensor during movement of the movable object; receiving image data at the 1 or plurality of processors from the at least 2 image sensor during the movement of the movable object; Responsive to detecting that the initial configuration has been modified, estimating, with the aid of the 1 or processors, the 1 or a plurality of external parameters based on the inertial data and the image data; Wherein the 1 or plurality of external parameters are estimated using an iterative optimization algorithm during the movement of the movable object, and wherein the 1 or plurality of external parameters comprise a plurality of spatial relationships between the plurality of sensors having the modified configuration. | G05D1/10
4614 | CN108001685A | 一种用于航空摄影测量的无人机 | 2017-12-15 | 驳回 | 佛山市神风航空科技有限公司 | 本发明公开了一种用于航空摄影测量的无人机，包括载具系统、航电系统、载荷系统、起降系统和地面导控站；载具系统，用于驱动无人机；所述航电系统，用于控制无人机飞行，包括氢燃料电池；所述载荷系统，搭载有RTK芯片，且所述载荷系统还用于根据客户的不同需要搭载其他不同的酬载；所述起降系统，用于控制无人机的起飞和降落；所述地面导控站，用于与无人机交互，获取信息，且对无人机进行控制。本发明解决了传统无人机在进行航测时续航能力差，且布设地面像控点耗时耗力的缺点，提供一种新型的续航能力好，且准确度高同时操作简便的航空摄影测量无人机，值得推广。 | 1.一种用于航空摄影测量的无人机，其特征在于，包括载具系统、航电系统、载荷系统、起降系统和地面导控站； 所述载具系统，用于驱动无人机； 所述航电系统，用于控制无人机飞行，包括氢燃料电池； 所述载荷系统，搭载有RTK芯片，且所述载荷系统还用于根据客户的不同需要搭载其他不同的酬载； 所述起降系统，用于控制无人机的起飞和降落； 所述地面导控站，用于与无人机交互，获取信息，且对无人机进行控制。 | B64C39/02
4615 | CN108001687A | 一种农用无人机 | 2017-12-26 | 撤回 | 佛山佳运航科技有限公司 | 一种农用无人机，涉及无人机技术领域，包括机身、范围喷洒装置、集成控制器、高清摄像头和遥控器。所述的机身内设置有控制系统和红外接收模块。范围喷洒装置固定安装在机身上。范围喷洒装置包括农用药箱、电磁阀、喷杆和喷头，喷头通过管路与农用药箱连接。所述遥控器内嵌有红外发射模块。本发明的有益效果是：伸缩喷杆可以有效的控制喷洒的范围，摄像头可以多次对农田进行巡查，帮助农户更准确地了解粮食生长情况，从而更有针对性地播洒农药，防治害虫或是清除杂草，旋翼产生向下的气流，扰动了作物叶片，药液更容易渗入。 | 1.一种农用无人机，其特征在于：包括机身(1)、范围喷洒装置、集成控制器、高清摄像头(2)和遥控器(3)；所述的机身(1)内设置有控制系统和红外接收模块；范围喷洒装置固定安装在机身(1)上；范围喷洒装置包括农用药箱(4)、电磁阀、喷杆(5)和喷头(6)，喷头(6)通过管路与农用药箱(4)连接；所述遥控器(3)内嵌有红外发射模块。 | B64C39/02
4616 | CN108008730A | 无人机飞行控制方法及其系统 | 2016-10-31 | 驳回 | 广州亿航智能技术有限公司 | 本发明涉及一种无人机飞行控制方法及其系统，其中，所述方法包括如下步骤：利用用户的移动智能终端内置的第一姿态传感器获取自身的姿态变化信号，并根据所述姿态变化信号生成无人机飞行的飞行指令；将所述飞行指令发送至无人机飞行控制系统；接收用户的移动智能终端发送的飞行指令，并根据所述飞行指令对无人机的飞行路线进行调整。通过上述技术方案，本发明的无人机飞行控制方法实现了对无人机飞行路线的快速调整，极大地降低了控制无人机飞行的操作难度；而且，利用日常生活中常用的移动智能终端来控制无人机的飞行路线，降低了控制无人机飞行路线调整的成本，操作简单。 | 1.一种无人机飞行控制方法，其特征在于，包括如下步骤： 利用用户的移动智能终端内置的第一姿态传感器获取自身的姿态变化信号，并根据所述姿态变化信号生成无人机飞行指令； 将所述飞行指令发送至无人机飞行控制系统； 接收所述移动智能终端发送的飞行指令，并根据所述飞行指令对无人机的飞行路线进行调整。 | G05D1/08
4617 | CN108008731A | 无人机的遥控器、无人机和无人机系统 | 2017-11-20 | 驳回 | 上海歌尔泰克机器人有限公司 | 本发明公开了一种无人机的遥控器、无人机和无人机系统。该遥控器包括控制键、控制模块和无线通信模块；控制模块用于根据所述控制键被按下的时间生成不同的控制指令，包括：在所述控制键被按下的时间大于等于第一时间阈值且小于第二时间阈值的情况下，生成第一控制指令，所述第一控制指令用于控制无人机执行设定的第一动作；在所述控制键被按下的时间大于第二时间阈值的情况下，从所述控制键被按下第二时间阈值起至所述控制键被松开的时间内，持续生成第二控制指令，所述第二控制指令用于控制无人机持续执行第二动作。该遥控器的操作简单，可实现对无人机飞行动作的精确控制。 | 1.一种无人机的遥控器，其特征在于， 包括控制键、控制模块和无线通信模块； 所述控制模块与所述按键连接，用于根据所述控制键被按下的时间生成不同的控制指令，包括： 在所述控制键被按下的时间大于等于第一时间阈值且小于第二时间阈值的情况下，生成第一控制指令，所述第一控制指令用于控制无人机执行设定的第一动作； 在所述控制键被按下的时间大于第二时间阈值的情况下，从所述控制键被按下第二时间阈值起至所述控制键被松开的时间内，持续生成第二控制指令，所述第二控制指令用于控制无人机持续执行第二动作； 所述无线通信模块用于将所述控制指令发送至无人机以控制无人机的飞行状态。 | G05D1/08
4618 | CN108008735A | 无人机的植保作业控制方法、系统及终端设备 | 2017-11-07 | 驳回 | 深圳常锋信息技术有限公司 | 本申请适用于无人机技术领域，提供了一种无人机的植保作业控制方法、系统及终端设备，通过根据地块选择指令选择对应的地块，并根据用户针对其所选择的地块设置的第一作业参数生成对应的作业航线，然后根据用于输入的第二作业参数对作业航线进行调整，最后将作业航线上传至用户选择的无人机并控制无人机进行植保作业，可以实现对无人机植保作业过程的自动控制并根据地块调整航线。 | 1.一种无人机的植保作业控制方法，其特征在于，包括： 若在主界面接收到工单列表显示指令，则显示工单列表界面； 若在所述工单列表界面接收到工单选择指令，则显示所述工单选择指令对应的地块选择界面； 若在地块选择界面接收到地块选择指令，则显示所述地块选择指令所对应的地块的生成航线界面； 若在所述生成航线界面接收到第一作业参数设置指令，则根据所述第一作业参数设置指令设置第一作业参数； 若在所述生成航线界面接收到生成航线指令，则根据所述作业参数生成航线并进入上传航线界面； 若在所述上传航线界面接收到第二作业参数设置指令，则根据所述第二作业参数指令设置第二作业参数； 若在所述上传航线界面接收到上传航线指令，则将所述航线上传至预先选择的无人机； 根据所述第一作业参数、所述航线和所述第二作业参数，控制所述无人机进行植保作业。 | G05D1/10
4619 | CN108008737A | 一种车载无人机的施放及回收装置 | 2017-11-29 | 驳回 | 安徽玄同工业设计有限公司 | 本发明属于交通运输技术领域，具体涉及一种车载无人机的施放及回收装置，包括位于车辆顶棚内的机舱，机舱顶部设有电动开合门，机舱内设有超声波信号发射模块，回收无人机时，自动飞行控制模块首先根据GPS导航模块的位置信息控制无人机返航至车辆上方附近，机舱内的超声波信号发射模块间歇发出超声波脉冲信号，无人机上设置的多个超声波信号接收模块接收该脉冲信号并发送至数据处理模块，数据处理模块根据各超声波信号接收模块接收信号的时间差计算机舱相对于无人机的具体位置，自动飞行控制模块根据该位置信息控制无人机落入机舱内。本发明利用超声波技术对无人机进行精准定位，使其能够精准的降落在指定区域内，从而实现车载无人机的自动回收。 | 1.一种车载无人机的施放及回收装置，其特征在于：所述车载无人机施放及回收装置位于车辆顶部，包括位于车辆顶棚(20)内的机舱，所述机舱顶部设有电动开合门，所述机舱内设有超声波信号发射模块；回收无人机(10)时，无人机(10)上的自动飞行控制模块(15)首先根据GPS导航模块(12)的位置信息控制无人机(10)返航至车辆上方附近，然后机舱内的超声波信号发射模块间歇发出超声波脉冲信号，无人机(10)上设置的多个超声波信号接收模块(13)接收该脉冲信号并发送至数据处理模块(14)，数据处理模块(14)根据各超声波信号接收模块(13)接收信号的的时间差计算机舱相对于无人机(10)的具体位置，自动飞行控制模块(15)根据该位置信息控制无人机(10)落入机舱内。 | G05D1/10
4620 | CN108008738A | 基于无人机与无人车协同下的目标跟踪系统 | 2017-12-27 | 驳回 | 贵州大学 | 本发明公开了一种基于无人机与无人车协同下的目标跟踪系统，包括无人机、工作站和无人车，其中无人机包括相机、图像传输模块和控制信号接收机，相机将拍摄的带有位置及特征信息的图像经图像传输模块下传给地面信号接收机，工作站在接收无人机上相机采集到的图像后，找寻并对目标物和障碍物进行准确位置，通过信号发送模块将目标物和障碍物的位置信息传输给无人车的车载电脑，车载电脑根据目标物和障碍物的位置信息，设计出无人车行进路线，控制车辆向目标物前进完成目标跟踪，通过无人机与无人车的协作，提高了目标跟踪的可靠性、准确性和工作效率。 | 1.一种基于无人机与无人车协同下的目标跟踪系统，其特征在于，包括： 无人机(2)：包括相机(6)、图像传输模块(4)和控制信号接收机(3)，其中相机(6)与图像传输模块(4)固定在无人机(2)机身下方的云台(5)上，相机(6)与图像传输模块(4)连接，图像传输模块(4)与地面信号接收机(7)连接，由相机(6)拍摄的带有位置及特征信息的图像经图像传输模块(4)下传给地面信号接收机(7)，控制信号接收机(3)固定在无人机(2)机身内部，与遥控器(17)通信连接，用于调整无人机(2)当前的位置、速度、姿态信息进而便于相机(6)实现目标物(11)和障碍物(12)的检测； 工作站(9)：通过图像采集模块(8)与地面信号接收机(7)连接，通过信号发送模块(10)与无人车(14)上的车载电脑(15)连接，工作站(9)在接收无人机(2)上相机(6)采集到的图像后，找寻并对目标物(11)和障碍物(12)进行准确位置，通过信号发送模块(10)将目标物(11)和障碍物(12)的位置信息传输给无人车(14)的车载电脑(15)； 无人车(14)：车载电脑(15)根据目标物(11)和障碍物(12)的位置信息，设计出无人车(14)行进路线，控制车辆向目标物(11)前进完成目标跟踪。 | G05D1/12
4621 | CN108008739A | 一种移动目标的无人机追踪及起降系统和方法 | 2017-12-28 | 驳回 | 南京航空航天大学 | 本发明公开了一种移动目标的无人机追踪及起降系统和方法。在移动目标表面的不同位置安装无线测距传感器，移动目标上的各无线测距传感器组成一个固定在移动目标表面的局部定位网络，在无人机上安装无线测距传感器，并与移动目标上的各无线测距传感器进行通信和测距，无人机在局部定位网络中活动，并通过测距值计算出无人机在局部定位系统中的位置，在移动目标表面划分出供无人机起降的区域，根据无人机与移动目标的相对位置实现无人机在移动目标上的起降。本发明实现了高效、精准的无人机定位跟踪和自主起降。 | 1.一种移动目标的无人机追踪及起降系统，其特征在于：包括移动目标和无人机，移动目标表面的不同位置分布了无线测距传感器，无人机上也安装了无线测距传感器，并与移动目标上的无线测距传感器进行通信和测距，移动目标上设有供无人机起降的区域。 | G05D1/12
4622 | CN207328832U | 基于STM32+FPGA的新型高稳定性版无人机飞控 | 2017-06-13 | 未缴年费 | 杭州电子科技大学 | 本实用新型公开基于STM32+FPGA的新型高稳定性版无人机飞控。本实用新型包括电源模块、姿态检测模块、主控模块、无线模块、下载模块、FPGA模块、其它传感器接口模块、电子调速器；采用FPGA模块进行姿态信息处理，增强原始数据的准确性，采用预留的多种传感器，综合提高飞行器的飞行稳定性。 | 1.基于STM32+FPGA的新型高稳定性版无人机飞控，其特征在于包括飞控板、机架；两者间设有减震棉；其中飞控板上集成有电源模块、姿态检测模块、主控模块、无线模块、下载模块、FPGA模块、其它传感器接口模块、电子调速器；电源模块为主控模块、FPGA模块和其它传感器接口模块供电，姿态检测模块的信号输出端、其它传感器接口模块的信号输出端、主控模块的一个信号输出端、下载模块的信号输出端分别与FPGA模块的四个信号输入端相连，FPGA模块完成所有传感器的数据处理，FPGA模块的信号输出端与其它传感器接口模块的信号输入端相连；主控模块的另外两个信号输出端与电子调速器的信号输入端、无线模块的信号输入端相连；主控模块的三个信号输入端分别与无线模块的信号输出端、下载模块的信号输出端、FPGA模块的信号输出端相连。 | B64C39/02
4623 | CN207328837U | 一种多旋翼植保无人机末端喷洒装置 | 2017-09-19 | 未缴年费 | 新疆疆天航空科技有限公司 | 本实用新型公开一种多旋翼植保无人机末端喷洒装置，喷洒装置通过喷杆安装在无人机旋翼末端，喷洒装置与水平方向呈50°‑70°角度设置，喷洒装置包括两个喷筒、供液装置和风扇，两个喷筒后端为一体结构，两个喷筒前端内部分别设有一个喷头，喷头分别与供液装置连通，风扇设置在所述喷筒的后端，在喷头喷洒时，风扇对喷洒的药液提供风力。本实用新型涉及到的装置，延伸喷幅，将传统的喷杆末端修改为强风喷施装置；装置安装在喷杆末端，集成两个雾化装置，雾化装置整体与喷杆成向下60度夹角，两个雾化喷筒之间成26度夹角；装置靠近无人机一侧安装有大功率风扇，进而产生等同于旋翼下降风场的作用，将药液喷施面积扩大，进而提高单次飞行作业效率。 | 1.一种多旋翼植保无人机末端喷洒装置，其特征在于，所述喷洒装置通过喷杆安装在无人机旋翼末端，所述喷洒装置与水平方向呈50°-70°角度设置，所述喷洒装置包括两个喷筒、供液装置和风扇，所述两个喷筒后端为一体结构，所述两个喷筒前端内部分别设有一个喷头，所述喷头分别与供液装置连通，所述风扇设置在所述喷筒的后端，在喷头喷洒时，风扇对喷洒的药液提供风力。 | B64D1/18
4624 | CN207328842U | 多旋翼喷雾无人机 | 2017-10-28 | 未缴年费 | 南京林业大学 | 本实用新型提供一种能够雾流能够穿透性农作物, 从而能够达到更好的防治效果，机械结构简单，安全性高，使用成本低的多旋翼喷雾无人机。它包括多旋翼无人机，在多旋翼无人机的机架上设置药箱(1)，用于把药箱(1)中的药液向喷嘴(5)泵送的微型隔膜泵(2)设置药箱(1)侧部，喷嘴(5)位于固定在机架上支撑杆(4)上并位于多旋翼无人机的旋翼下方。 | 1.多旋翼喷雾无人机，包括多旋翼无人机，其特征是：在多旋翼无人机的机架上设置药箱(1)，用于把药箱(1)中的药液向喷嘴(5)泵送的微型隔膜泵(2)设置药箱(1)侧部，喷嘴(5)位于固定在机架上的支撑杆(4)上并位于多旋翼无人机的旋翼下方。 | B64D1/18
4625 | CN207337216U | 一种无人机的激光避障装置 | 2017-10-26 | 未缴年费 | 北京中飞东方航空科技有限公司 | 本实用新型公开了一种无人机的激光避障装置，其结构包括减震套、超声波测距仪、激光接收口、激光发射镜头、防滑垫、激光电源按钮、超声波电源按钮、工作指示灯、四位数码管、保护外壳，减震套与保护外壳相贴合，本实用新型一种无人机的激光避障装置，将超声波电源按钮和激光电源按钮同时打开，直到工作信号灯亮起，在无人机飞行的过程中，超声波发射头会发射出超声波，然后超声波遇到障碍物会反射回来，被超声波接收头所接头，经过单片机的计算后，得出躲避指令后再传回无人机，使无人机进行躲避动作, 可以对多个方向上的障碍物进行测距然后进行躲避，可以在光线不足的情况下代替激光测距进行超声波避障。 | 1.一种无人机的激光避障装置，其特征在于：其结构包括减震套(1)、超声波测距仪(2)、激光接收口(3)、激光发射镜头(4)、防滑垫(5)、激光电源按钮(6)、超声波电源按钮(7)、工作指示灯(8)、四位数码管(9)、保护外壳(10)，所述减震套(1)与保护外壳(10)相贴合，所述超声波测距仪(2)嵌入安装于保护外壳(10)中，所述激光接收口(3)与激光发射镜头(4)位于同一水平面上，所述防滑垫(5)与保护外壳(10)相连接，所述光电源按钮(6)右侧设有超声波电源按钮(7)，所述工作指示灯(8)嵌入安装于保护外壳(10)内，所述四位数码管(9)位于工作指示灯(8)上方，所述超声波测距仪(2)包括信号处理板(201)、单片机(202)、超声波发射头(203)、晶振(204)、超声波接收头(205)，所述信号处理板(201)与单片机(202)相焊接，所述超声波发射头(203)与超声波接收头(205)位于同一平面上，所述晶振(204)与信号处理板(201)通过电连接。 | G05D1/10
4626 | CN107980755A | 一种用于果树植保的无人机 | 2017-12-27 | 驳回 | 烟台欣飞智能系统有限公司 | 本发明公开了一种用于果树植保的无人机，包括：无人机本体、农药发烟喷洒舱体、发烟机动力油室、发烟剂室、农药室、农药发烟机构、农药烟雾喷出机、电子眼、信号线路插头、信息处理装置、电子控制机构及农药泵出机构，无人机本体与农药发烟喷洒舱体连接；发烟机动力油室、发烟剂室、农药室、农药发烟机构、农药烟雾喷出机及农药泵出机构设于舱体中，发烟机动力油室、发烟剂室、农药室分别通过连接管路连接至农药发烟机构，农药发烟机构通过连接管路连接至农药烟雾喷出机；信号线路插头设于舱体中，提供连接用信号线；信息处理装置连接至电子眼；电子控制机构连接至信息处理装置，还连接至无人机本体、农药泵出机构及农药发烟机构等。 | 1.一种用于果树植保的无人机，其特征在于，包括：无人机本体(1)、农药发烟喷洒舱体(2)、发烟机动力油室(7)、发烟剂室(8)、农药室(9)、农药发烟机构(10)、农药烟雾喷出机(11)、电子眼(12)、信号线路插头(13)、信息处理装置(14)、电子控制机构(16)以及农药泵出机构(17)，其中， 所述无人机本体(1)与所述农药发烟喷洒舱体(2)相连接； 所述发烟机动力油室(7)、发烟剂室(8)、农药室(9)、农药发烟机构(10)、农药烟雾喷出机(11)及农药泵出机构(17)设于所述农药发烟喷洒舱体(2)中，所述发烟机动力油室(7)、发烟剂室(8)、农药室(9)分别通过连接管路连接至所述农药发烟机构(10)，所述农药发烟机构(10)通过连接管路连接至所述农药烟雾喷出机(11)；所述农药泵出机构(17)设于所述农药室(9)与所述农药发烟机构(10)之间的连接管路上； 所述电子眼(12)设于所述农药发烟喷洒舱体(2)上； 所述信号线路插头(13)设于所述农药发烟喷洒舱体(2)中，连接有用于所述农药发烟喷洒舱体(2)内各机构间连接、及所述无人机本体(1)与农药发烟喷洒舱体(2)间连接的信号线； 所述信息处理装置(14)连接至所述电子眼(12)； 所述电子控制机构(16)连接至所述信息处理装置(14)，接收来自于信息处理装置的指令，还连接至所述无人机本体(1)、所述发烟机动力油室(7)、发烟剂室(8)、农药室(9)、农药发烟机构(10)、农药烟雾喷出机(11)及农药泵出机构(17)。 | A01M7/00
4627 | CN107985556A | 无人机悬停系统及方法 | 2017-11-29 | 驳回 | 天津聚飞创新科技有限公司 | 本发明涉及无人机技术领域，提供一种无人机悬停系统及方法，所述无人机悬停系统包括目标信标和无人机，无人机上安装有机载识别模块，且机载识别模块和无人机的飞控装置电连接，目标信标上装载有红外发射装置用于发射红外线，机载识别模块拍摄红外线得到包含红外光点的图像，并识别红外光点的位置信息，飞控装置根据位置信息调整无人机的飞行位置，以使无人机悬停在所述目标信标的上空。与现有技术相比，本发明实施例排除了GPS较弱或者不稳定时定位不精确的影响，同时在昏暗无光的环境下也可以进行无人机的悬停。 | 1.一种无人机悬停系统，其特征在于，所述无人机悬停系统包括目标信标和无人机； 所述无人机上安装有机载识别模块，且所述机载识别模块和所述无人机的飞控装置电连接； 所述目标信标上装载有红外发射装置，所述红外发射装置用于发射红外线； 所述机载识别模块用于拍摄所述红外线得到包含红外光点的图像，并识别所述红外光点的位置信息； 所述飞控装置用于根据所述位置信息调整所述无人机的飞行位置，以使所述无人机悬停在所述目标信标的上空。 | B64C19/00
4628 | CN107985596A | 一种植保无人机 | 2018-01-15 | 驳回 | 安徽翼讯飞行安全技术有限公司 | 本发明公开了一种植保无人机，涉及无人机技术领域，包括控制器、动力机构、药箱、药管和喷杆主体，所述喷杆主体包括滑竿、滑块一和两组对称布置的可调节装置，所述滑块一滑动连接在滑竿上，所述调节装置包括滑槽、滑块二、连接件、弹簧、连杆一、连杆二、连杆三、转动杆和喷头，所述喷头安装在转动杆的一端，所述滑竿为中空结构，所述滑竿连接在药箱上，所述滑块一与滑竿之间通过紧固件进行定位。本发明可以实现快速准确的进行安装作业，同时长时间也不会影响相关结构的密封性。 | 1.一种植保无人机，其特征在于，包括控制器(19)、动力机构(1)、药箱(2)、药管(17)和喷杆主体(3)，所述喷杆主体(3)包括滑竿(13)、滑块一(15)和两组对称布置的可调节装置，所述滑块一(15)滑动连接在滑竿(13)上，所述调节装置包括滑槽(12)、滑块二(11)、连接件(21)、弹簧(10)、连杆一(14)、连杆二(9)、连杆三(8)、转动杆(7)和喷头(4)，所述滑槽(12)的右侧设有通孔用于放置药管(17)，所述滑块二(11)滑动连接在滑槽(12)的左侧，所述弹簧(10)的一端连接在滑块二(11)上，另一端连接在滑槽(12)上，所述连杆一(14)的两端分别与滑块一(15)和滑块二(11)铰接在一起，所述连杆二(9)的两端分别与滑块二(11)和连杆三(8)铰接在一起，所述连杆三(8)的一端与转动杆(7)的顶部固定连接在一起，所述连接件(21)的一端与滑槽(12)固定连接在一起，另一端与转动杆(7)转动连接在一起，所述喷头(4)安装在转动杆(7)的一端，所述滑竿(13)为中空结构，所述滑竿(13)连接在药箱(2)上，所述滑块一(15)与滑竿(13)之间通过紧固件(16)进行定位。 | B64C39/02
4629 | CN107985603A | 一种无人机园林喷洒设备 | 2017-12-13 | 撤回 | 福州堂影智能科技有限公司 | 本发明公开了一种无人机园林喷洒设备，其结构包括：螺旋桨、安装舱、移动轮、接收室、新型喷头、安装架、支撑杆、推动螺旋桨、尾翼、推动架、弹簧、挡板、滤网、轴承滑块、滑动架、进水管、主动杆、动力电机，所述动力电机固定安装在进水管的上表面，所述主动轴位于动力电机的内侧面并且嵌入进水管内部与推动架活动连接，所述滑动架设于进水管的下表面并且与其为一体化结构，所述轴承滑块嵌入滑动架的内部并且与其相配合，本发明的一种无人机园林喷洒设备，可以达到使得装置能够自动的密闭管道，并且能够较好的过滤装置内部农药的杂质，从而可以使得装置更加的完善的目的。 | 1.一种无人机园林喷洒设备，其结构包括：螺旋桨(1)、安装舱(2)、移动轮(3)、接收室(4)、新型喷头(5)、安装架(6)、支撑杆(7)、推动螺旋桨(8)、尾翼(9)，所述安装架(6)位于安装舱(2)的左右两侧面，所述支撑杆(7)设于安装架(6)的下表面，所述新型喷头(5)嵌入安装架(6)的底面，所述螺旋桨(1)活动安装在支撑杆(7)的上表面并且与其支撑杆(7)相配合，所述接收室(4)位于安装舱(2)的上表面并且与其为一体化结构，所述移动轮(3)固定安装在安装舱(2)的下表面，其特征在于： 所述新型喷头(5)设有推动架(501)、弹簧(502)、挡板(503)、滤网(504)、轴承滑块(505)、滑动架(506)、进水管(507)、主动杆(508)、动力电机(509)，所述动力电机(509)固定安装在进水管(507)的上表面，所述主动轴(508)位于动力电机(509)的内侧面并且嵌入进水管(507)内部与推动架(501)活动连接，所述滑动架(506)设于进水管(507)的下表面并且与其为一体化结构，所述轴承滑块(505)嵌入滑动架(506)的内部并且与其相配合，所述滤网架(504)位于轴承滑块(505)的内侧并且与其为一体化结构，所述挡板(503)通过弹簧(502)活动安装在滑动架(506)的右侧面。 | B64D1/18
4630 | CN107990879A | 无人机云台的控制方法 | 2017-11-28 | 驳回 | 镁科众思科技(佛山)有限公司 | 一种无人机云台的控制方法，在飞行器上对称挂载有一对相机，其特征在于，当接收到快门触发指令，执行以下步骤：S1)根据飞行器姿态增加补偿角度，控制单轴舵机云台向前转动一个固定角度，然后触发两台相机同时拍一张照片；S2)控制单轴舵机云台回到垂直向下方向，触发两台相机拍一张照片；S3)控制单轴舵机云台向后转动一个固定角度，触发两台相机拍一张照片；S4)控制单轴舵机云台回到垂直向下方向。本发明通过科学合理的控制方法，实现倾斜影像的低成本、高效率获取。 | 1.一种无人机云台的控制方法，在飞行器上对称挂载有一对相机，其特征在于，当接收到快门触发指令，执行以下步骤：S1)根据飞行器姿态增加补偿角度，控制单轴舵机云台向前转动一个固定角度，然后触发两台相机同时拍一张照片； S2)控制单轴舵机云台回到垂直向下方向，触发两台相机拍一张照片； S3)控制单轴舵机云台向后转动一个固定角度，触发两台相机拍一张照片； S4)控制单轴舵机云台回到垂直向下方向。 | G01C11/02
4631 | CN107992042A | 一种基于极坐标的智能雪地修复系统 | 2017-12-07 | 驳回 | 苏州诚满信息技术有限公司 | 一种基于极坐标的智能雪地修复系统，包括无人机、雪地修复车、中央处理器，无人机包括勘测装置、处理装置A、追踪芯片A，雪地修复车包括处理装置B、追踪芯片B、控制装置，中央处理器分别与测距装置以及处理装置B数据关联，中央处理器根据无人机位置A生成极坐标A，中央处理器根据雪地修复车位置B生成极坐标B，无人机在飞行过程中将勘测数据发送至中央处理器，中央处理器根据勘测数据判断当前雪面是否需要修复，若是，则向处理装置B发送指令，处理装置B向驱动电机发送驱动指令，驱动电机驱动雪地修复车启动，中央处理器向处理装置B发送极坐标A以及极坐标B，处理装置B根据极坐标A以及极坐标B的差距进行方向控制。 | 1.一种基于极坐标的智能雪地修复系统，包括：无人机、雪地修复车、中央处理器，所述无人机包括勘测装置、处理装置A、追踪芯片A，所述雪地修复车包括处理装置B、追踪芯片B、控制装置、履带底盘、驱动电机，所述中央处理器分别与所述测距装置以及处理装置B数据关联，所述处理装置B分别与所述控制装置以及驱动电机连接，所述驱动电机与所述履带底盘连接，其特征在于：所述中央处理器根据雪场生成基于雪场的二维极坐标系，所述追踪芯片A用于追踪所述无人机位置A，所述处理装置A将所述无人机位置A发送至所述中央处理器，所述中央处理器根据所述位置A生成极坐标A，所述追踪芯片B用于追踪所述雪地修复车位置B，所述处理装置B将所述雪地修复车位置B发送至所述中央处理器，所述中央处理器根据所述位置B生成极坐标B，所述无人机在飞行过程中通过勘测装置勘测雪地，并将勘测数据发送至所述中央处理器，所述中央处理器根据所述勘测数据判断当前雪面是否需要修复，若是，则向所述处理装置B发送指令，所述处理装置B向所述驱动电机发送驱动指令，所述驱动电机驱动所述雪地修复车启动，所述中央处理器向所述处理装置B发送极坐标A以及极坐标B，所述处理装置B根据所述极坐标A以及极坐标B的差距进行方向控制。 | G05D1/02
4632 | CN107992065A | 一种固定翼无人机群移动目标跟踪与避障防碰撞方法 | 2017-09-14 | 驳回 | 北京航空航天大学 | 本发明公开了一种固定翼无人机群移动目标跟踪与避障防碰撞方法。根据各无人机的位置、速度，移动目标位置、速度以及固定障碍位置等信息，通过李雅普诺夫导航向量场与负反馈回路结合实现目标跟踪，通过强制改变方向角速率实现避障，通过斥力场实现无人机之间防碰撞，通过合理设计三种操作之间的优先级关系实现无人机群自主飞行跟踪目标与避障防碰撞。 | 1.一种固定翼无人机群移动目标跟踪与避障防碰撞方法，其特征在于： 1)各无人机之间共享无人机位置、速度以及移动目标位置、速度信息。 2)当无人机与障碍小于一定距离时无人机可探测到障碍，或障碍物位置已知。 3)根据各无人机的位置、速度信息以及障碍物位置信息控制无人机进行避障。 4)根据各无人机的位置及速度信息，判断是否相撞，只对有相撞趋势的无人机生成防碰撞斥力势场。 5)根据各无人机的位置、速度信息以及目标位置、速度信息生成李雅普诺夫导航向量场。 6)根据3)4)5)按照本发明设计的优先级顺序控制无人机的方向角速率。 | G05D1/10
4633 | CN107992066A | 一种无人机的通信方法 | 2017-11-13 | 驳回 | 苏州微站通信科技有限公司 | 本发明公开了一种无人机的通信方法，包括以下步骤：步骤一、通过4G网络连接无人机和基站；步骤二、基站实时接收无人机发出的通信数据；步骤三、基站将接收到的通信数据传输到监控中心，监控中心分析通信数据，基站计算无人机可用存储空间；步骤四、如果无人机存储空间大于预设值，无人机继续进行飞行任务，如果无人机存储空间小于预设值，监控中心备份数据后清空无人机存储空间，重新设定飞行指令；步骤五、无人机完成飞行任务，备份飞行数据后，将上述飞行数据删除。本发明一种无人机的通信方法能够通过4G通信技术来实现无人机的远程数据通信。 | 1.一种无人机的通信方法，其特征在于包括以下步骤： 步骤一、无人机上安装4G终端，底面设置4G基站，通过4G网络连接无人机和基站； 步骤二、基站实时接收无人机发出的通信数据； 步骤三、基站将接收到的通信数据传输到监控中心，监控中心分析通信数据，如果检测异常，基站发出无人机迫降指令，无人机迫降后修复异常，如果检测正常，基站计算无人机可用存储空间； 步骤四、如果无人机存储空间大于预设值，无人机继续进行飞行任务，如果无人机存储空间小于预设值，监控中心备份数据后清空无人机存储空间，重新设定飞行指令； 步骤五、无人机完成飞行任务，备份飞行数据后，将上述飞行数据删除。 | G05D1/10
4634 | CN107992067A | 基于集成吊舱和AI技术的无人机巡检故障诊断系统 | 2017-11-24 | 驳回 | 贵州电网有限责任公司 | 本发明公开了一种基于集成吊舱和AI技术的无人机巡检故障诊断系统，包括无人机、云台、集成吊舱、双目视觉模块、图像与数据传输模块、分析控制主机以及装载于分析控制主机上的故障诊断AI系统，集成吊舱上设置有红外检测模块、可见光检测模块、控制模块和图像与数据传输模块，双目视觉模块、红外检测模块、可见光检测模块、图像与数据传输模块均与控制模块相联接，分析控制主机通过图像与数据接收模块与图像与数据传输模块无线联接，该系统降低了电网巡检维护工作人员的劳动强度，提高电网环境监测的工作效率和工作质量，减少维修保养的费用；实现对电网环境的实时监测和多点监控，消除人们对电网设备运行时工频辐射的顾虑。 | 1.基于集成吊舱和AI技术的无人机巡检故障诊断系统，其特征在于：所述系统包括无人机、云台、集成吊舱、双目视觉模块、图像与数据传输模块、分析控制主机以及装载于分析控制主机上的故障诊断AI系统； 所述云台和双目视觉模块均设置于无人机的下方，所述集成吊舱与云台相连接，所述集成吊舱上设置有红外检测模块、可见光检测模块、控制模块和图像与数据传输模块，所述双目视觉模块、红外检测模块、可见光检测模块、图像与数据传输模块均与控制模块相联接，所述分析控制主机通过图像与数据接收模块与图像与数据传输模块无线联接，所述故障诊断AI系统对所接收到的图像与数据信息进行分析。 | G05D1/10
4635 | CN107992073A | 无人机定点飞行方法、无人机定点飞行装置和无人机 | 2017-12-07 | 驳回 | 深圳慧源创新科技有限公司 | 本发明公开了一种无人机定点飞行方法、无人机定点飞行装置和无人机，该无人机定点飞行方法，包括：在两个摄像头拍摄的第一图像和第二图像分别提取第一图像角点和第二图像角点；对所述第一图像角点和所述第二图像角点进行匹配以找出特征匹配的第一匹配角点和第二匹配角点；根据所述第一匹配角点和所述第二匹配角点的位置计算视差；基于所述视差计算所述第一匹配角点和所述第二匹配角点的深度信息；根据所述两个摄像头中的一个摄像头拍摄的视频图像，计算光流信息；根据所述光流信息进行定位并且根据所述深度信息进行定高。本发明的技术方案基本不受天气、地形等因素的影响，具有稳定可靠的特点。 | 1.一种无人机定点飞行方法，其特征在于，包括： 在两个摄像头拍摄的第一图像和第二图像分别提取第一图像角点和第二图像角点； 对所述第一图像角点和所述第二图像角点进行匹配以找出特征匹配的第一匹配角点和第二匹配角点； 根据所述第一匹配角点和所述第二匹配角点的位置计算视差； 基于所述视差计算所述第一匹配角点和所述第二匹配角点的深度信息； 根据所述两个摄像头中的一个摄像头拍摄的视频图像，计算光流信息； 根据所述光流信息进行定位并且根据所述深度信息进行定高。 | G05D1/10
4636 | CN107992078A | 一种植保无人机自主路径规划方法 | 2017-12-15 | 驳回 | 西安天问智能科技有限公司 | 本发明公开了一种植保无人机自主路径规划方法，给出无人机的喷洒区域，当无人机接收到喷洒任务后，按照本发明的方法将待喷洒区域切割成带状区域，规划喷洒路线，无人机跟踪喷洒路线进行喷洒任务，在无人机工作前不需要复杂的前期准备工作，按照预先规划的路线进行喷洒工作，避免过喷、漏喷现象，节约农药、提高病虫害防治效果，节约人力。 | 1.一种植保无人机自主路径规划方法，其特征在于：首先在电脑控制端发布控制任务，利用差分GPS技术在地图上给出待喷药范围、喷药开始点、初始喷药方向和喷药完成后无人机的降落地点，给出无人机与植物顶部的高度差，其中喷药方向与喷药起始点所在的一条边平行； 无人机路径规划模块得到上述信息后开始规划轨迹，待喷药范围通过给出喷药范围的边缘点来确定，边缘点围成的区域即为待喷药区域，该区域为凸多边形； 无人机的喷幅宽度为W，将待喷药区域划分为宽度为W的带状区域，带状区域的方向与给定的喷药方向平行； 每个带状区域确定后，确定带状区域的中线，中线即为与带状区域两边平行、处于带状区域中间、且与带状区域两平行边距离相等的直线段，中线两端点在带状区域的另外两边上，在进行农药喷洒时，中线为无人机在水平方向的飞行路线，无人机与植物顶部的距离由高度控制部分独立控制。 | G05D1/10
4637 | CN107992086A | 一种无人机避障方法及系统 | 2018-01-03 | 驳回 | 广东工业大学 | 本申请公开了一种无人机避障方法，应用于目标无人机，包括：通过通信网络获取由其他无人机发送的当前障碍物的信息；根据所述信息进行飞行姿态调整。本申请中，目标无人机与其他无人机通过通信网络建立通信连接，目标无人机直接获取其他无人机已经检测到的障碍物的信息，不需要自身耗费时间和处理空间去检测障碍物，获取信息的途径更加简洁，从而减少目标无人机获取障碍物信息的时间，使目标无人机可以有充足的时间对自身的飞行姿态进行调整，提前应对当前障碍物，避免出现反应不及时造成的飞行事故，提高了避障效率。本申请还公开了一种具有相同有益效果的无人机避障系统。 | 1.一种无人机避障方法，应用于目标无人机，其特征在于，包括： 通过通信网络获取由其他无人机发送的当前障碍物的信息； 根据所述信息进行飞行姿态调整。 | G05D1/10
4638 | CN107992087A | 一种高频便携式无人机控制器 | 2018-01-05 | 撤回 | 温州大学激光与光电智能制造研究院 | 本发明公开了一种高频便携式无人机控制器，包括装置本体，所述装置本体的左端上侧设置有显示屏，且所述显示屏嵌入设置于所述装置本体中，所述显示屏的后侧设置有左面板，且所述左面板与所述装置本体紧密连接，所述左面版的左端设置有连接线，且所述连接线与所述左面板电性连接，所述连接线的右部设置有速度表，且所述速度表与所述左面板固定连接，左面板的右侧设置有右面板，且所述右面板与所述装置本体相接，多面板的设计模式提高了装置本体的功能性，能够满足当前对于无人机控制过程中的大多数要求，所以该种高频便携式无人机控制器具有良好的发展前景。 | 1.一种高频便携式无人机控制器，包括装置本体(1)，其特征在于：所述装置本体(1)的左端下侧设置有面板锁(20)，且所述面板锁与所述装置本体(1)信号连接，所述面板锁(20)的后侧设置有显示屏(4)，且所述显示屏(4)嵌入设置于所述装置本体(1)中，所述显示屏(4)的后侧设置有左面板(2)，且所述左面板(2)与所述装置本体(1)紧密连接，所述左面板(2)的左端设置有连接线(18)，且所述连接线(18)与所述左面板(2)电性连接，所述连接线(18)的右部设置有方向调节器(19)，且所述方向调节器(19)与所述左面板(2)活动连接，所述方向调节器(19)的上部设置有速度表(16)，且所述速度表(16)与所述左面板(2)固定连接，所述速度表(16)的上方设置有对称的信号发射器(13)，且所述信号发射器(13)与所述左面板(2)相接，所述信号发射器(13)的前部设置有信号接收器(14)，且所述信号接收器(14)与所述左面板(2)电性连接，所述左面板(2)的右侧设置有右面板(3)，且所述右面板(3)与所述装置本体(1)相接，所述右面板(3)的右端下部设置有信号调节器(6)，且所述信号调节器(6)与所述右面板(3)相接，所述信号调节器(6)的左部上侧设置有高度调节器(8)，且所述高度调节器(8)与所述右面板(3)固定连接，所述高度调节器(8)的上部设置有高度表(10)，且所述高度表(10)嵌入设置于所述右面板(3)中，所述右面板(3)的上端中部设置有背夹(12)，且所述背夹(12)与所述右面板(3)紧密连接。 | G05D1/10
4639 | CN107992088A | 一种无人飞行器的鲁棒分层控制方法和装置 | 2018-01-18 | 驳回 | 北京航空航天大学 | 本申请提供了一种无人飞行器的鲁棒分层控制方法和装置，包括：基于对飞行器输出的俯仰状态信息进行处理得到的俯仰鲁棒补偿信号，以及设定的俯仰参考信号和所述俯仰状态信息，确定飞行器的第一俯仰控制输入信号；基于对飞行器输出的滚转状态信息进行处理得到的滚转鲁棒补偿信号，以及所述滚转状态信息和接收到的滚转参考信号，确定飞行器的第一滚转控制输入信号；基于所述第一俯仰控制输入信号和所述第一滚转控制输入信号，控制所述飞行器的飞行姿态。 | 1.一种无人飞行器的鲁棒分层控制方法，其特征在于，该方法包括： 基于对飞行器输出的俯仰状态信息进行处理得到的俯仰鲁棒补偿信号，以及设定的俯仰参考信号和所述俯仰状态信息，确定飞行器的第一俯仰控制输入信号； 基于对飞行器输出的滚转状态信息进行处理得到的滚转鲁棒补偿信号，以及所述滚转状态信息和接收到的滚转参考信号，确定飞行器的第一滚转控制输入信号； 基于所述第一俯仰控制输入信号和所述第一滚转控制输入信号，控制所述飞行器的飞行姿态。 | G05D1/10
4640 | CN107993252A | 用户跟踪系统、方法及装置 | 2017-11-29 | 驳回 | 天津聚飞创新科技有限公司 | 本发明涉及目标跟踪技术领域，具体涉及一种用户跟踪系统、方法及装置，该用户跟踪系统包括无线连接的无人机和移动终端，该用户跟踪方法及装置应用于无人机。该系统包括：所述无人机用于按照预设的规则实时调整相对于用户的位置，移动终端用于接收无人机采集的图像，并响应用户的操作在所述图像上选取包含用户图像的矩形区域。所述移动终端还用于将矩形区域对应的坐标发送至无人机，无人机根据所述坐标跟踪用户并对用户进行拍摄。本方案通过移动终端响应用户的操作将包含用户图像的区域选择出来，并将该矩形区域的坐标发送至无人机，无人机实时对采集的图像中的用户进行跟踪并拍摄，由此实现对用户的准确跟踪。 | 1.一种用户跟踪系统，其特征在于，所述系统包括无线连接的无人机和移动终端， 所述无人机用于按照预设的规则实时调整相对于所述用户的位置； 所述移动终端用于接收无人机采集的图像，并响应用户的操作在所述图像上选取包含用户图像的矩形区域； 所述移动终端用于将所述矩形区域对应的坐标发送至所述无人机； 所述无人机用于根据所述坐标跟踪用户并对用户进行拍摄。 | G06T7/246
4641 | CN207311839U | 一种农用无人机喷洒装置 | 2017-08-08 | 未缴年费 | 长兴佳诚苗木有限公司 | 本实用新型公开了一种农用无人机喷洒装置，包括壳体，所述壳体顶部的四角均固定连接有第一电机，所述第一电机的顶部固定连接有旋翼，所述壳体内壁的底部固定连接有药箱。本实用新型通过设置药箱、电机箱、第二电机、活动柱、搅拌叶、第三电机、限位块、螺杆、固定块、螺块、进料管、微型水泵、第一水管、第二水管、出料管和喷头的配合使用，解决了现有的农用无人机在喷洒农药前，需要使用者手动把农药与水进行混合，再倒入无人机内部的药箱内，降低了使用者的工作效率的问题，该农用无人机喷洒装置，具备工作效率高的优点，减少了使用者的劳动力，方便了使用者的使用，提高了现有农用无人机的实用性。 | 1.一种农用无人机喷洒装置，包括壳体(1)，其特征在于：所述壳体(1)顶部的四角均固定连接有第一电机(2)，所述第一电机(2)的顶部固定连接有旋翼(3)，所述壳体(1)内壁的底部固定连接有药箱(4)，所述药箱(4)的顶部设置有电机箱(5)，所述电机箱(5)内壁的底部固定连接有第二电机(6)，所述第二电机(6)的输出端贯穿至电机箱(5)的底部与活动柱(7)固定连接，所述活动柱(7)的两侧均固定连接有搅拌叶(8)，所述壳体(1)内壁右侧的顶部固定连接有第三电机(9)，所述第三电机(9)的输出端固定连接有限位块(10)，所述限位块(10)的左侧固定连接有螺杆(11)，所述螺杆(11)的左侧固定连接有固定块(12)，所述固定块(12)的顶部与壳体(1)的内壁固定连接，所述螺杆(11)的表面套设有螺块(13)，所述螺块(13)的顶部与壳体(1)的内壁滑动连接，所述螺块(13)的底部与电机箱(5)固定连接，所述药箱(4)右侧的顶部连通有进料管(14)，所述进料管(14)的右侧贯穿至壳体(1)的外侧，所述药箱(4)的左侧固定连接有微型水泵(15)，所述微型水泵(15)的输入端连通有第一水管(16)，所述第一水管(16)远离微型水泵(15)的一端贯穿至药箱(4)的内部，所述微型水泵(15)的输出端连通有第二水管(17)，所述第二水管(17)的底部贯穿至壳体(1)的底部连通有出料管(18)，所述出料管(18)的顶部与壳体(1)固定连接，所述出料管(18)的底部连通有喷头(19)，所述壳体(1)底部的四角均固定连接有支撑腿(20)。 | B64D1/18
4642 | CN207311840U | 一种喷洒农药的无人机 | 2017-08-10 | 未缴年费 | 翼航东升东莞航空实业集团有限公司 | 本实用新型涉及一种无人机，尤其涉及一种喷洒农药的无人机。本实用新型要解决的技术问题是提供一种在喷洒农药时，也能对农药和水进行混合的喷洒农药无人机。为了解决上述技术问题，本实用新型提供了这样一种喷洒农药的无人机，包括有机体、安装板、水箱、连接杆、进水管、出水管、电控阀等；机体底部左右对称设置有安装板，安装板内侧之间上下对称设置有连接杆，连接杆之间连接有水箱，水箱顶部右侧设置有进水管，水箱底部中心左右对称设置有出水管，出水管上均设置有电控阀。本实用新型达到了能对农药和水进行混合的效果。本实用通过移动装置带动喷头左右移动，使得喷头的喷洒范围更广，同时也加快了工作效率。 | 1.一种喷洒农药的无人机，其特征在于，包括有机体(1)、安装板(2)、水箱(3)、连接杆(4)、进水管(5)、出水管(6)、电控阀(7)、移动装置(8)、喷头(9)和软管(10)，机体(1)底部左右对称设置有安装板(2)，安装板(2)内侧之间上下对称设置有连接杆(4)，连接杆(4)之间连接有水箱(3)，水箱(3)顶部右侧设置有进水管(5)，水箱(3)底部中心左右对称设置有出水管(6)，出水管(6)上均设置有电控阀(7)，安装板(2)内侧下部之间连接有移动装置(8)，移动装置(8)上左右对称设置有喷头(9)，喷头(9)与出水管(6)底端连接。 | B64D1/18
4643 | CN207311844U | 一种农林用无人机喷药系统 | 2017-10-25 | 未缴年费 | 淄博宾格文化传媒有限公司 | 本实用新型属于农牧业自动化装备技术领域，公开了一种农林用无人机喷药系统，设置有无人机本体，所述无人机本体上安装有喷药控制器和飞行控制器；所述喷药控制器上安装有第一单片机，所述第一单片机分别连接用于进行喷药区域测量的测绘装置、用于进行喷药路径规划的路径规划装置、用于实现药物喷洒的药物喷洒装置；所述飞行控制器上安装有第二单片机，所述第二单片机分别连接用于进行药液喷洒驱动的水泵、进行药液雾化的喷雾生成器。在第一次喷药前利用测绘装置设定喷洒区域，在喷药时设定飞行往返次数和总给药量，系统自动计算出飞行高度和速度，同时控制药物喷洒装置均匀喷洒一定量的药剂，实现自动化、智能化的在正确的喷洒区域精确喷洒。 | 1.一种农林用无人机喷药系统，其特征在于，所述农林用无人机喷药系统设置有无人机本体，所述无人机本体上安装有喷药控制器和飞行控制器； 所述喷药控制器上安装有第一单片机，所述第一单片机分别连接用于进行喷药区域测量的测绘装置、用于进行喷药路径规划的路径规划装置、用于实现药物喷洒的药物喷洒装置； 所述飞行控制器上安装有第二单片机，所述第二单片机分别连接用于进行药液喷洒驱动的水泵、进行药液雾化的喷雾生成器。 | B64D1/18
4644 | CN207319070U | 一种植保无人机自主飞行路径优化装置 | 2017-04-14 | 未缴年费 | 南京信息工程大学 | 一种植保无人机自主飞行路径优化装置，涉及植保无人机的技术领域。本实用新型包括设置在植保无人机上的机载GPS天线、飞行控制系统、机载相对高度探测器、机载摄像头、机载数据回传和接收系统；位于地面站的地面站地理信息和图像处理系统、地面站飞行任务规划系统、地面站指令接收和发送系统。本实用新型实现了能够根据不同的地形合理选择路径，提高无人机作业的精准性和作业效率，降低重复覆盖率、漏喷率与能量消耗的目的。 | 1.一种植保无人机自主飞行路径优化装置，其特征在于： 设置在植保无人机上用于采集植保无人机的水平坐标和高度坐标，并与GPS卫星系统通信的机载GPS天线(1)； 设置在植保无人机上用于控制植保无人机的飞行和播撒作业的飞行控制系统(2)； 设置在植保无人机上用于探测植保无人机相对于地面的高度的机载相对高度探测器(3)； 设置在植保无人机上用于对作业农田进行航拍取样的机载摄像头(8)； 设置在植保无人机上用于将所述机载GPS天线(1)、机载相对高度探测器(3)和机载摄像头(8)获得的数据回传到地面站子系统，同时接收地面站子系统数据的机载数据回传和接收系统(4)； 位于地面站用来处理并存储农田地块的坐标、植被类型、植被相对地面高度、障碍物信息的地面站地理信息和图像处理系统(5)； 位于地面站用于对接收到的机载数据回传和接收系统(4)发来的数据，并结合地面站地理信息和图像处理系统(5)中存储的信息，规划植保无人机飞行路线的地面站飞行任务规划系统(6)； 位于地面站用于接收机载数据回传和接收系统(4)的数据，并将地面站飞行任务规划系统(6)的数据回传的地面站指令接收和发送系统(7)；设置在植保无人机上的机载相对高度探测器(3)采用声纳和光流探测； 机载摄像头能对工作区域进行航拍，对航拍图像进行自动识别，并找出“雷区点”；然后，地面站根据分析后的地形特点以避开“雷区点”为原则生成相应的飞行路径；植保机按照地面站设定的飞行高度和喷雾航线飞行；航线导航控制随时调整飞行过程中的航线误差，使实际航迹符合预定航路。 | G05D1/08
4645 | CN207321304U | 无人机云平台 | 2017-08-21 | 未缴年费 | 南宁电视台 | 本实用新型公开了一种无人机云平台，包括地面控制中心、无线信号收发装置、无线信号中继装置、信号处理装置、雷达测距装置、导航装置、红外三维成像装置、集成探头装置和全景摄像头装置；其中无线信号收发装置包括地面收发器和无人机收发器；所述地面控制中心包括计算机、数据服务器和地面收发器；所述计算机分别与数据服务器和地面收发器进行连接；所述信号处理装置、无人机收发器和无线信号中继装置安装在无人机的内部。本实用新型结构简单，涉及科学合理，可以有效的解决现有技术中没有成熟的无人机云平台来进行数据的传输、数据的分析以及数据的储存分享的问题。 | 1.无人机云平台，其特征在于：所述无人机云平台包括地面控制中心、无线信号收发装置、无线信号中继装置、信号处理装置、雷达测距装置、导航装置、红外三维成像装置、集成探头装置和全景摄像头装置；其中无线信号收发装置包括地面收发器和无人机收发器； 所述地面控制中心包括计算机、数据服务器和地面收发器；所述计算机分别与数据服务器和地面收发器进行连接； 所述信号处理装置、无人机收发器和无线信号中继装置安装在无人机的内部，所述雷达测距装置、导航装置、红外三维成像装置、集成探头装置和全景摄像头装置安装在无人机的外部； 所述信号处理装置包括功能集成芯片和信号转换器；所述信号处理装置分别与无人机收发器、无线信号中继装置、雷达测距装置、导航装置、红外三维成像装置、集成探头装置和全景摄像头装置进行连接；所述无线信号收发装置与无线信号中继装置进行连接； 所述地面收发器与无人机收发器进行无线信号的连接； 所述无线信号中继装置内部集成有4G网络模块，当地面收发器与无人机收发器不能直接进行无线信号的传输时，无线信号中介装置通过连接距离最近的地面4G网络基站与地面收发器进行连接； 所述计算机将来自无人机的探测信息、导航信息、摄像信息分别进行汇总处理、成像处理和记录处理。 | H04L29/08
4646 | CN207321442U | 基于无人机的图像采集系统及遥感监控系统 | 2017-09-22 | 未缴年费 | 中国科学院遥感与数字地球研究所 | 本实用新型公开了一种基于无人机的图像采集系统及遥感监控系统。其中，该图像采集系统包括：图像采集装置，用于获取目标区域内目标对象的图像信息；导航装置，与图像采集装置耦合连接，用于获取目标区域的坐标信息；触发装置，与图像采集装置和导航装置耦合连接，用于产生用于触发图像采集装置和导航装置同时工作的触发信号，并将该触发信号发送至图像采集装置和导航装置。本实用新型解决了现有技术中没有应用于无人机的用于对森林病虫害检测的图像采集设备的技术问题。 | 1.一种基于无人机的图像采集系统，其特征在于，包括： 图像采集装置，用于获取目标区域内目标对象的图像信息； 导航装置，与所述图像采集装置耦合连接，用于获取所述目标区域的坐标信息； 触发装置，与所述图像采集装置和导航装置耦合连接，用于产生用于触发所述图像采集装置和所述导航装置同时工作的触发信号，并将该触发信号发送至图像采集装置和导航装置。 | H04N7/18
4647 | US20180120832A1 | 无人机系统(UAS)机器人平台管理 | 2016-10-27 | 放弃 | Melvin Marx Hintze; Kristen Ruth Thompson; Darla Ann Hintze | 一种无人机系统(UAS)的自动化管理方法被发明用于民用无人机(UAV)的安全、受控和负责任的部署。 该方法包括可附加的电子模块、计算机化联网企业(CLOUD)、生物测定操作员认证的使用，所有这些都提供自动识别、GPS跟踪位置数据和所有相关信息的记录。 该方法的两个独立的硬连线电子模块被发明来提供许多安全和商业实体，这些实体包括 : 飞行平台电子标记和标识、授权操作员认证、操作员培训资格文件、系统设置和初始化。 | 1. A method of computerized automatic Drone System Management comprising : Information received by said system, for registration, setup and initialization methodology (see FIG. 1); the invention is for a Programmer Assembly (see FIG. 1), that provides a UAS with authorized and programmed information required for eventual flight operation; after the Programmer Assembly's input information is complete, the system is invented for said Programmer Assembly to record into the unmanned aerial vehicle (UAV) platform's attachable computerized electronic module initialization information such as, but not limited to, Authority Having Jurisdiction's registration and licensing, the respective operator's identification and qualifications for operating this particular platform (See FIG. 1). | G05D1/00
4648 | CN104765280A | 无人机三维立体显控综合训练系统 | 2015-03-13 | 未缴年费 | 吉林医药学院 | 本发明公开了一种无人机三维立体显控综合训练系统，涉及模拟训练技术领域。该系统包括飞行仿真模块、视景仿真模块、飞行控制交互模块、维修操作训练模块和自主学习考核模块，采用主动式三维立体曲面显示器构建显示平台，采用3D互动技术和立体驱动技术实现三维影像的驱动与立体显示，通过交互硬件实现高度仿真的人机交互，建立多感官刺激的地面操控环境，具有飞行操控训练、维修操作训练、自主学习考核三种工作模式。通过该系统，无人机操控人员能够掌握无人机控制方法、操作流程和特情处置方法，准确感知飞机三维立体空间的状态及环境态势，维修人员能够快速熟悉无人机的原理、结构和功能，掌握保障流程和维修方法。 | 一种无人机三维立体显控综合训练系统，包括控制系统、显示系统和服务器组成。其特征在于：控制系统包括触控平面显示器(2)、触控平面显示器(3)、油门(4)、驾驶杆(5)、三维鼠标(6)、键盘(7)，是该系统的交互平台，接收操控人员的控制指令，传动给解算计算机(9)，通过显示系统显示相应的动作和参数。显示系统由三维立体曲面显示器(1)、触控平面显示器(2)和触控平面显示器(3)组成，是该系统的仿真核心，三维曲面立体显示器(1)主要显示叠加平显的三维视景画面、维修操作画面、设备维护舱、飞机、关键机件三维模型和载荷装挂场景，触控平面显示器(2)主要显示飞机综合信息、任务规划软件、虚拟维修检测界面，触控平面显示器(3)主要显示链路监控软件、载荷控制软件和PMA控制界面。服务器由数据计算机(8)、解算计算机(9)和图形工作站(10)组成，是数据的解算和存储中心，用来存储虚拟飞行环境数据、装备三维模型数据、维修保障资源数据，完成飞行数据解算和解析控制信息。系统具有操控训练、维修操作训练、自主学习考核三种工作模式，可用于飞行操控人员的飞行训练和地面维修人员的虚拟维修训练。 | G05B17/02
4649 | CN107969409A | 一种设有定位板的农药喷洒装置 | 2017-12-27 | 撤回 | 胡佳培 | 本发明涉及一种设有定位板的农药喷洒装置，包括无人机本体，所述无人机本体上安装有储药槽，所述储药槽的下表面中部设置有安装箱盒，所述储药槽与安装箱盒的连接处开设有相互连通的出药口，所述管件三通接头的两端均连接有弹性管，两根所述弹性管远离管件三通接头的一端均连接有喷药支杆，所述喷药支杆上均设置有若干喷洒喷嘴，所述储药槽靠近安装箱盒的两侧均设置有安装轴，所述第一滑槽内设置有移动块，所述安装轴靠近安装箱盒的一侧均安装有直线马达，所述第二滑槽内插设有定位杆，所述固定套杆的下端与喷药支杆固定连接。本发明架构简单，能够有效地调节无人机的喷洒范围。 | 1.一种设有定位板的农药喷洒装置，包括无人机本体(1)，其特征在于：所述无人机本体(1)上安装有储药槽(2)，所述储药槽(2)的下表面中部设置有安装箱盒(12)，所述储药槽(2)与安装箱盒(12)的连接处开设有相互连通的出药口，且出药口与气缸(3)的进水口连接，所述气缸(3)的出水口与管件三通接头(13)连接，所述管件三通接头(13)的两端均连接有弹性管(11)，且弹性管(11)均贯穿安装箱盒(12)的侧壁，两根所述弹性管(11)远离管件三通接头(13)的一端均连接有喷药支杆(4)，所述喷药支杆(4)上均设置有若干喷洒喷嘴(6)； 所述第二滑槽(18)内插设有定位杆(10)，且定位杆(10)靠近直线马达(14)的一端设置有第二定位块(20)，所述第二滑槽(18)远离直线马达(14)的一端设置有第一定位块(19)，所述定位杆(10)远离第二定位块(20)的一端设置有紧固装置(16)，且紧固装置(16)与固定套杆(5)的上端连接，所述固定套杆(5)的下端与喷药支杆(4)固定连接； 所述喷药支杆(4)与弹性管(11)之间设置有密封片，且密封片为橡胶垫片。 | A01M7/00
4650 | CN107977015A | 一种用于登山运动的智能辅助登山系统 | 2017-12-07 | 驳回 | 蔡璟 | 一种用于登山运动的智能辅助登山系统，包括运载设备、存储装置、检测装置、摄像头、消防设备、引火设备、定位装置、无线装置以及控制中心，运载设备包括运输无人机、连接卡扣以及连接绳，存储装置包括运输存储仓、伸缩门体以及固定卡扣，检测装置包括红外线传感器、指纹传感器以及虹膜传感器，摄像头设置有若干个并设置于运输无人机侧方位置，消防设备包括灭火器、消防储水仓以及消防喷头，引火设备为伸缩式点火装置，引火设备数量与运输无人机数量一致并悬挂固定于运输无人机底部位置，定位装置数量与运输无人机数量一致并设置于运输无人机内部位置，无线装置设置于控制中心内部位置，控制中心设置于规划的存储控制中心的位置并与无线装置连接。 | 1.一种用于登山运动的智能辅助登山系统，包括运载设备、存储装置、检测装置、摄像头、消防设备、引火设备、定位装置、无线装置以及控制中心，其特征在于，所述运载设备包括运输无人机、连接卡扣以及连接绳，所述运输无人机设置有若干个并设置于规划的存储运输无人机的位置，所述连接卡扣数量与运输无人机数量一致并设置于运输无人机下方位置，用于存储以及伸缩连接绳并分别与运输无人机以及存储的连接绳连接；所述连接绳数量与所述连接卡扣数量一致并存储于所述连接卡扣内，用于分别与连接卡扣以及指定的物体连接；所述存储装置包括运输存储仓、伸缩门体以及固定卡扣，所述运输存储仓数量与所述运输无人机数量一致并设置于运输无人机下方位置，用于存储用户放置的物体；所述伸缩门体数量与所述运输存储仓的数量一致并设置于所述运输存储仓侧方位置，用于开关运输存储仓；所述固定卡扣设置于所述运输存储仓上方位置，用于分别与连接绳以及运输存储仓连接；所述检测装置包括红外线传感器、指纹传感器以及虹膜传感器，所述红外线传感器设置有若干个并设置于所述无人机下方位置，用于获取活体信息；所述指纹传感器数量与运输存储仓数量一致并设置于所述运输存储仓侧方位置，用于录入并识别指纹信息；所述虹膜传感器数量与运输存储仓数量一致并设置于所述运输存储仓上方位置，用于获取虹膜信息；所述摄像头设置有若干个并设置于运输无人机侧方位置，用于获取运输无人机周围的环境影像；所述消防设备包括灭火器、消防储水仓以及消防喷头，所述灭火器数量与所述运输无人机数量一致并设置于所述运输无人机下方位置，用于喷洒灭火物体；所述消防储水仓数量与所述运输无人机数量一致并设置于所述运输无人机内部位置，用于存储饮用水；伸消防喷头设置有若干个并设置于运输无人机侧方位置与消防储水仓连接，用于将消防储水仓内部的饮用水喷洒至指定位置；所述引火设备为伸缩式点火装置，所述引火设备数量与所述运输无人机数量一致并悬挂固定于所述运输无人机底部位置，伸出并被用户拿取后，用于进行点火；所述定位装置数量与所述运输无人机数量一致并设置于所述运输无人机内部位置，用于定位运输无人机的位置并获取对应位置的定位数据；所述无线装置设置于控制中心内部位置，用于分别与所述运输无人机、连接卡扣、伸缩门体、固定卡扣、红外线传感器、指纹传感器、虹膜传感器、摄像头、灭火器、消防喷头、引火设备、定位装置、外部设备、急救中心、报警中心以及网络连接；所述控制中心设置于规划的存储控制中心的位置并与无线装置连接，用于执行指定操作。 | G05D1/10
4651 | CN107977016A | 一种无人机集群返航控制方法 | 2017-12-21 | 撤回 | 合肥灵猫传媒有限公司 | 本发明涉及一种无人机集群返航控制方法，所述无人机集群包括N个无人机，所述N个无人机处于悬停飞行空间；接收返航指定；检测悬停位置到返航目的地的直线距离，检测无人机的当前剩余电量；判断所述当前剩余电量是否满足返航飞行到目的地；如果是，则直线飞行到返航目的地，如果否，则调整返航方式或调整返航目的地。本发明能够控制大量无人机集群返航的效率，根据无人机的剩余电量实时调整返航策略，同时，能够减少大量无人机返航时对返航地面积的限制，降低了集群控制的成本，节省了返航集群控制的人力成本。 | 1.一种无人机集群返航控制方法 ，所述无人机集群包括N个无人机，所述N个无人机处于悬停飞行空间；其特征在于： 接收返航指定； 检测悬停位置到返航目的地的直线距离，检测无人机的当前剩余电量； 判断所述当前剩余电量是否满足返航飞行到目的地； 如果是，则直线飞行到返航目的地，如果否，则调整返航方式或调整返航目的地。 | G05D1/10
4652 | CN107977017A | 一种基于互联网的无人机壁障系统 | 2017-12-26 | 撤回 | 佛山市道静科技有限公司 | 本发明提供了一种基于互联网的无人机壁障系统，包括布置在地面处的地面基站和设置在无人机处的控制系统，地面基站包括：获取模块用于与控制系统进行通信，以从控制系统获取当前运行的所有无人机的行驶轨迹；分析模块用于确定当前运行的所有无人机的行驶轨迹中的坐标；设定模块用于设定待运行无人机的待行驶轨迹，并使其行驶轨迹中每一点的坐标有别于当前运行的所有无人机的行驶轨迹中的坐标。由于无人机在运行之前，就提前设定好与其它无人机不同的运行轨迹，从而极大程度上壁面了无人机与其它无人机撞击的风险。同时，无人机的控制系统实时监测其运行环境，以在存在碰撞风险时及时改变运行轨迹，进一步降低无人机与障碍物撞击的风险。 | 1.一种基于互联网的无人机壁障系统，其特征在于，包括布置在地面处的地面基站和设置在无人机处的控制系统，所述地面基站包括： 获取模块，用于与所述控制系统进行通信，以从所述控制系统获取当前运行的所有无人机的行驶轨迹； 分析模块，用于确定当前运行的所有无人机的行驶轨迹中的坐标； 设定模块，用于设定待运行无人机的待行驶轨迹，并使其行驶轨迹中每一点的坐标有别于当前运行的所有无人机的行驶轨迹中的坐标。 | G05D1/10
4653 | CN107977018A | 基于双目立体视觉和无人机的秸秆焚烧监测方法 | 2017-12-12 | 驳回 | 吉林大学 | 本发明公开了一种基于双目立体视觉和无人机的秸秆焚烧监测方法，为克服现有技术存在监测火点信息不准确、精度不高、受天气影响大、监管成本高与效率低的问题，其步骤：1)预设巡航路径；无人机起飞前由地面操作人员在无人机的GPS模块中对巡航规划，设置在待监测农田无人机的飞行路径，无人机启动后按照预设的巡航路径飞行；2)连接无人机与双目立体视觉平台、红外传感器；3)标定双目立体视觉平台；4)启动无人机；5)无人机进行巡航监测：无人机按预设巡航路径飞行，红外传感器监测红外热源异常区域的出现, 双摄像头采集两幅不同角度的秸秆焚烧图像；6)图像处理；7)三维重建；8)监测结果判断与处理；9)依据闪光警报采取处理措。 | 1.一种基于双目立体视觉和无人机的秸秆焚烧监测方法，其特征在于，所述的基于双目立体视觉和无人机的秸秆焚烧监测方法的步骤如下： 1)预设巡航路径； 2)连接无人机与双目立体视觉平台、红外传感器； 3)标定双目立体视觉平台； 4)启动无人机； 5)无人机进行巡航监测； 6)图像处理； 7)三维重建； 8)监测结果判断与处理； 9)依据闪光警报采取处理措。 | G05D1/12
4654 | CN107979622A | 应用无人机及云计算技术跟踪列车运行状态的装置 | 2016-10-23 | 撤回 | 天津驰宇科技有限公司 | 本装置公开了应用无人机及云计算技术跟踪列车运行状态的装置，包括动态列车跟踪模块，航向控制模块，数据通信模块，数据处理模块；动态列车跟踪模块的信号输出端连接航向控制模块的信号输入端，航向控制模块的信号输出端连接数据通信模块的信号输入端，数据通信模块的信号输出端连接数据处理模块的信号输入端；动态列车跟踪模块由电子应答及空间定位模组构成，航向控制模块由电磁导向驱动电路构成，数据通信模块由无线通信网络接口电路构成，数据处理模块由处理器阵列及优化电路构成。 | 1.应用无人机及云计算技术跟踪列车运行状态的装置，包括动态列车跟踪模块，航向控制模块，数据通信模块，数据处理模块；其特征在于：动态列车跟踪模块的信号输出端连接航向控制模块的信号输入端，航向控制模块的信号输出端连接数据通信模块的信号输入端，数据通信模块的信号输出端连接数据处理模块的信号输入端。 | H04L29/08
4655 | CN207292438U | 一种无人机喷药装置 | 2017-09-13 | 未缴年费 | 江苏苏垦种业有限公司 | 本实用新型公开了一种无人机喷药装置，包括药箱，药箱整体呈条状结构，由硬管和伸缩式软管构成，软管的一侧与硬管连通，另一侧设有密封端板，硬管的上端固定有加液管，加液管的管口旋接有盖帽，硬管的下端设有出液管，出液管的下端与均液盒的内腔连通，均液盒的下板均匀开设有喷液孔，上板为活动盖板，活动盖板上端设有滑轨，密封端板下端固定有滑杆，硬管的上端中心处穿设有阀杆，阀杆的外端连接有置于无人机本体中伸缩电机，内端固定有密封塞，阀杆外侧套设有压缩弹簧。本实用新型结构简单，设计合理，药箱设有伸缩部分，能够根据注入的药液进行体积调整，满足多种需求；均药盒的设置扩展了喷液范围，实现均匀喷液。 | 1.一种无人机喷药装置，包括药箱，其特征在于：所述药箱整体呈条状结构，由横置的硬管和对称设于其两侧的伸缩式软管构成，所述软管的一侧与硬管连通，另一侧设有密封端板，所述硬管的上端偏离中心处固定有加液管，所述加液管的管口旋接有盖帽，所述硬管的下端中心处设有出液管，所述出液管的下端与薄条状均液盒的内腔连通，所述均液盒的下板均匀开设有喷液孔，上板为能够拆卸的活动盖板，所述活动盖板与出液管连为一体，且其上端位于出液管的两侧设有滑轨，所述软管外侧的密封端板下端固定有滑杆，所述滑杆的底端设有与滑轨中导向槽配合的导向块，所述硬管的上端中心处穿设有阀杆，所述阀杆的外端连接有置于无人机本体中伸缩电机，内端固定有密封塞，所述阀杆位于药箱内的杆体外侧套设有压缩弹簧。 | B64D1/18
4656 | CN207292439U | 植保无人机 | 2017-09-18 | 未缴年费 | 衢州量智科技有限公司 | 本实用新型提供一种植保无人机，该植保无人机包括机体、控制装置和喷洒机构；所述机体包括主机架、电机支架、电机旋翼组件；所述喷洒机构中包括储液罐；所述主机架具有柱体结构，在其中部形成有沿轴线方向贯穿的安装槽，并围绕所述安装槽形成有多个沿轴线方向贯穿的涵道，所述电机支架通过3D打印的方式一体成型在所述涵道内，所述电机旋翼组件可拆卸地连接在所述电机支架上；所述储液罐可拆卸地安装在所述安装槽中。能有效减轻植保无人机自身重量，进而提高药物喷洒作业载重能力。 | 1.一种植保无人机，所述植保无人机包括机体、控制装置和喷洒机构；所述机体包括主机架(1)、电机支架(15)、电机旋翼组件；所述喷洒机构中包括储液罐(2)；其特征在于，所述主机架(1)具有柱体结构，在其中部形成有沿轴线方向贯穿的安装槽，并围绕所述安装槽形成有多个沿轴线方向贯穿的涵道，所述电机支架(15)通过3D打印的方式一体成型在所述涵道内，所述电机旋翼组件可拆卸地连接在所述电机支架(15)上；所述储液罐(2)可拆卸地安装在所述安装槽中。 | B64D1/18
4657 | CN207301802U | 一种用于辅助无人机降落的视觉检测装置 | 2017-04-13 | 未缴年费 | 小唐科技(上海)有限公司 | 本实用新型公开了一种用于辅助无人机降落的视觉检测装置，包括环形架托、连接仓、机载摄像头、激光发射器、图像采集处理模块和信息反馈模块；所述机载摄像头和激光发射器都分别设有三个，并均匀固定在所述环形架托的底部；所述图像采集处理模块和信息反馈模块都设置在所述连接仓内，且所述信息反馈模块置于所述图像采集处理模块上方；所述机载摄像头通过CAN总线与所述图像采集处理模块连接，所述图像采集处理模块的输出端与所述信息反馈模块连接；所述环形架托与所述连接仓内通过三个连接杆连接。本实用新型通过采集并比对激光位置信息，进而准确的调整无人机的位置与朝向，帮助无人机实现定点定向的精确着陆。 | 1.一种用于辅助无人机降落的视觉检测装置，其特征在于，包括环形架托、连接仓、机载摄像头、激光发射器、图像采集处理模块和信息反馈模块；所述机载摄像头和激光发射器都分别设有三个，并均匀固定在所述环形架托的底部；所述图像采集处理模块和信息反馈模块都设置在所述连接仓内，且所述信息反馈模块置于所述图像采集处理模块上方；所述机载摄像头通过CAN总线与所述图像采集处理模块连接，所述图像采集处理模块的输出端与所述信息反馈模块连接；所述环形架托与所述连接仓内通过三个连接杆连接。 | G05D1/10
4658 | CN207301805U | 一种用于航拍的大视角无人机 | 2017-10-10 | 未缴年费 | 范斌 | 本实用新型涉及无人机技术领域，更具体地说涉及一种用于航拍的大视角无人机，飞行器下方安装有下伸缩架，下伸缩架一端安装有下广角摄像器，下广角摄像器外部设置有镜头软擦，镜头软擦上方连接有液压固定架，液压固定架一端连接有电机Ⅰ，飞行器内部分别安装有风力传感器和湿度传感器，飞行器上方通过上伸缩架与上广角摄像器连接，通过控制机械爪抓住固定物可以固定无人机，实现固定拍摄的功能，无人机设置有上广角摄像器和下广角摄像器，具有双摄像功能，增加了摄像视角，解决了摄像盲区的问题，镜头软擦在电机Ⅰ在的带动下，可以将下广角摄像器上的污渍清理干净，提高了摄像效果，红外摄像器可以完成夜间的拍摄工作。 | 1.一种用于航拍的大视角无人机，包括飞行器(1)、支撑架(2)、机械爪(3)、下伸缩架(4)、下广角摄像器(5)、镜头软擦(6)、液压固定架(7)、电机Ⅰ(8)、风力传感器(9)、湿度传感器(10)、机架(11)、旋翼(12)、电机Ⅱ(13)、上伸缩架(14)、上广角摄像器(15)、电机Ⅲ(16)、辅助旋翼(17)和红外摄像器(18)，其特征在于：飞行器(1)下方安装有下伸缩架(4)，下伸缩架(4)一端安装有下广角摄像器(5)，下广角摄像器(5)外部设置有镜头软擦(6)，镜头软擦(6)上方连接有液压固定架(7)，液压固定架(7)一端连接有电机Ⅰ(8)；飞行器(1)内部分别安装有风力传感器(9)和湿度传感器(10)，飞行器(1)上方通过上伸缩架(14)与上广角摄像器(15)连接，飞行器(1)背侧安装有电机Ⅲ(16)，电机Ⅲ(16)下方转动连接有辅助旋翼(17)，飞行器(1)背侧安装有两个红外摄像器(18)。 | G05D1/10
4659 | CN207301806U | 船舶无人机舱火灾巡检用四旋翼飞行器 | 2017-10-17 | 未缴年费 | 山东交通学院 | 本实用新型的船舶无人机舱火灾巡检用四旋翼飞行器，包括机架和控制电路，控制电路由主处理器及与其相连接的陀螺仪、飞行控制模块、无线通信模块和电源模块组成，主处理器连接有激光测距模块，激光测距模块的输入端连接有多个朝向不同方向的测距探头。本实用新型的船舶无人机舱火灾巡检用四旋翼飞行器，通过设置多个朝向不同方向的测距探头，可获取飞行器距离地面高度的真实值，避免了以往采用单个测距探头易受地面突起或物体影响而导致高度测量不准确情况的发生，使其更加适用于舶无人机舱内的巡视。 | 1.一种船舶无人机舱火灾巡检用四旋翼飞行器，包括机架(1)和设置于机架上的控制电路，机架的四周设置有4个旋翼(11)，旋翼通过电机(7)进行驱动；其特征在于：控制电路由主处理器(2)及与其相连接的图像处理模块(4)、陀螺仪(14)、飞行控制模块(5)、无线通信模块(15)和无线图传模块(16)组成，主处理器通过陀螺仪获取飞行器的姿态，通过无线通信模块与地面控制设备相通信；图像处理模块的输入端连接有用于火灾图像采集的红外摄像仪(3)，主处理器通过无线图传模块将火灾报警信息进行远距离传输；飞行控制模块的输出经电子调速器(6)对4个电机的运行状态进行控制；所述主处理器连接有用于测量机架距离地面高度的激光测距模块(8)，激光测距模块的输入端连接有多个朝向不同方向的测距探头(10)。 | G05D1/10
4660 | CN207301807U | 一种可定点投球的智能光电识别四旋翼无人飞行器 | 2017-07-20 | 未缴年费 | 南昌航空大学 | 本实用新型涉及一种可定点投球的智能光电识别四旋翼无人飞行器，无人机机架四周设有四个无人机机臂，四个无人机机臂中间位置上设有电调，无人机机臂尾端设有电机，电机上端设有电机配套桨叶；所述无人机机架内部中心位置设有主控单片机，无人机机架的底端安装设有一个无人机挂架，无人机机架的二个侧端分别设有无人机脚架，无人机机架下端设有超声定高模，超声定高模安装在无人机脚架上，光电图像采集模块安装在无人机脚架的前端上，投球模块安装在无人机脚架的尾端上。本实用新型的优点是：采用超声波定高，使本四旋翼无人飞行器可以在开放地带和封闭空间使用，克服了GPS精度不足的缺陷，提高了测量数据精确性。降低了本四旋翼无人飞行器故障率，更方便使用。 | 1.一种可定点投球的智能光电识别四旋翼无人飞行器，包括无人机机架、无人机机臂、电调、电机、电机配套桨叶、主控单片机、无人机挂架、无人机脚架、超声定高模、光电图像采集模块和投球模块；其特征在于：无人机机架四周设有四个无人机机臂，四个无人机机臂中间位置上设有电调，无人机机臂尾端设有电机，电机上端设有电机配套桨叶；所述无人机机架内部中心位置设有主控单片机，无人机机架的底端安装设有一个无人机挂架，无人机机架的二个侧端分别设有无人机脚架，无人机机架下端设有超声定高模，超声定高模安装在无人机脚架上，光电图像采集模块安装在无人机脚架的前端上，投球模块安装在无人机脚架的尾端上，航模电池设置在无人机机架下端。 | G05D1/12
4661 | CN207302311U | 遥控辅助装置、遥控器以及遥控系统 | 2017-08-24 | 未缴年费 | 深圳市大疆创新科技有限公司 | 本公开提供一种遥控辅助装置、遥控器以及遥控系统，本公开的遥控辅助装置用于辅助遥控器与无人飞行器连接，该遥控辅助装置包括天线组件，用于与所述遥控器连接；控制电路，用于在与所述遥控器连接后，向所述遥控器发送连接信号以指示所述遥控器将发射功率降低至预设功率值。可在不增大遥控器本身的发送功率的情况下，增大接收增益，便于在满足EIRP认证的情况下，保证无人飞行器的传输距离和信息的传输质量。 | 1.一种遥控辅助装置，用于辅助遥控器与无人飞行器连接，其特征在于，所述遥控辅助装置包括： 天线组件，用于与所述遥控器连接； 控制电路，用于在与所述遥控器连接后，向所述遥控器发送连接信号以指示所述遥控器将发射功率降低至预设功率值。 | G08C17/00
4662 | US20170374636A1 | 用于在无人机和多个用户终端之间同时交换数据的本地网络 | 2017-06-23 | 未缴年费 | Parrot Drones | 主用户终端与无人机接口，以构成基础设施类型的本地网络，其中无人机被配置为接入点(AP)，主用户终端被配置为移动台。 所述主用户终端包括自适应软件程序，所述自适应软件程序能够i)生成要发送到所述无人机的引导和控制指令，以及ii)建立到所述本地网络的连接并将所述主用户终端注册到所述无人机的注册表中。所述网络还包括至少一个具有应用软件程序的次用户终端，所述应用软件程序适于建立到所述本地网络的连接并将所述次用户终端注册到所述无人机的注册表中，所述注册表具有相对于所述主终端的权限的分层管理。 | 1. A local network for the exchange of data between a drone and a plurality of similar user terminals able to establish successively, in an undifferentiated manner, a connection to the local network and to be registered into a registration table of the drone, said data comprising drone piloting and control instructions and/or a video stream, network, wherein : the drone comprises : piloting circuits operating as a function of said piloting and control instructions; an on-board video camera delivering the video stream; a wireless emitter/receiver; anda network management software program comprising said table for the registration of one or more remote terminals, the local network is a hierarchized network between : a primary user terminal having rights allowing it to send piloting and control instructions to the drone, and comprising : a wireless emitter/receiver interfaced with the emitter/receiver of the drone; a network management software program; andan applicative software program able i) to generate said piloting and control instructions to be transmitted to the drone, and ii) to control the network management software program to establish a connection to the local network and to register the primary user terminal into the registration table of the drone, andat least one passive, secondary user terminal, comprising : a wireless emitter/receiver interfaced with the emitter/receiver of the drone; a network management software program; andan applicative software program able to control the network management software program to establish a connection to the local network and to register the secondary user terminal into the registration table of the drone, and in that the network includes designation means, able to designate as the primary user terminal one of said similar user terminals, and as secondary user terminals all the other similar user terminals. | H04W60/00
4663 | CN107963221A | 基于物联网的小型无人机农药喷洒装置 | 2017-09-18 | 撤回 | 常州信息职业技术学院 | 本发明公开了一种基于物联网的小型无人机农药喷洒装置，包括主壳体，主壳体的一侧面固定连接有储药箱，储药箱的表面固定连接有药物成分分析器，主壳体的上表面固定连接有触摸操作屏和定位器，定位器位于触摸操作屏的一侧，主壳体的上表面固定连接有动力箱，动力箱的一端固定连接有旋翼。本发明通过设置药物成分分析器检测储药箱内的药物成分信息，并且控制器在进行药物喷洒时通过内置的日历对喷洒时间进行记录，控制器将药物喷洒的成分信息和喷洒的时间记录通过信号收发器远距离上传至物联网上，从而使得人们方便对农产品的药物喷洒信息实时掌握，可以及时的调整农作物的药物喷洒量，避免出现农作物喷药过度或喷药不足的情况出现。 | 1.一种基于物联网的小型无人机农药喷洒装置，包括主壳体(1)，其特征在于：所述主壳体(1)的一侧面固定连接有储药箱(2)，所述储药箱(2)的表面固定连接有药物成分分析器(3)，所述主壳体(1)的上表面固定连接有触摸操作屏(4)和定位器(5)，所述定位器(5)位于触摸操作屏(4)的一侧，所述主壳体(1)的上表面固定连接有动力箱(6)，所述动力箱(6)的一端固定连接有旋翼(7)，所述旋翼(7)的上表面固定连接有信号收发器(8)，所述主壳体(1)的后侧固定连接有平衡杆(9)，所述平衡杆(9)的一端固定连接有转向马达(10)，所述转向马达(10)的输出轴贯穿平衡杆(9)的表面固定连接有转向翼(11)，所述主壳体(1)的后侧还固定连接有喷液杆(12)，所述喷液杆(12)的表面固定连接有喷头(13)； 所述主壳体(1)内置控制系统(14)，所述控制系统(14)包括控制器(15)，所述控制器(15)的输入端与触摸操作屏(4)的输出端电连接，所述控制器(15)的输入端与药物成分分析器(3)的输出端电连接，所述控制器(15)的输入端与定位器(5)的输出端电连接，所述控制器(15)的输出端与信号收发器(8)的输入端电连接。 | B64D1/18
4664 | CN107963222A | 一种可调浓度无人机植保喷洒系统 | 2017-11-28 | 撤回 | 安阳全丰航空植保科技股份有限公司 | 一种可调浓度无人机植保喷洒系统，包括喷头，所述的喷洒系统中包括原液箱和水箱，在原液箱和水箱上均设置有出液管路，出液管路上分别连接有自动阀门，自动阀门后的管路上连接有计量装置，计量装置后连接有混合箱，混合箱后连接有输送泵，喷头连接在输送泵的出口管路上。本系统能够在作业过程中根据要求实时的调整所配制的药液的浓度，作业后即使有用不完的原液，也可以方便的回收用于下一次作业。 | 1.一种可调浓度无人机植保喷洒系统，包括喷头，其特征在于：所述的喷洒系统中包括原液箱和水箱，在原液箱和水箱上均设置有出液管路，出液管路上分别连接有自动阀门，自动阀门后的管路上连接有计量装置，计量装置后连接有混合箱，混合箱后连接有输送泵，喷头连接在输送泵的出口管路上。 | B64D1/18
4665 | CN107963224A | 一种太阳能驱鸟无人机 | 2017-11-22 | 驳回 | 安徽天鹰兄弟无人机科技创新有限公司 | 本发明公开了一种太阳能驱鸟无人机，包括无人机机身，所述无人机机身的上侧对称设有与其转动连接的机翼，所述无人机机身的一端设有与其固定连接的尾翼，所述无人机机身的下侧对称设有卡槽，所述卡槽中插设有第一连接杆。本发明的优点在于将传统的太阳能驱鸟无人机进行改进，通过在无人机上加设间歇传动装置，使得使得太阳能电池板可以根据光照调节角度，大大的提高了太阳能电池板的光照效率，提高了无人机的工作时长，同时在无人机上增加了防撞板，在无人机的底部加设抗撞击装置，大大的提高了无人机的抗撞击能力，提高无人机的使用寿命，同时通过夹持装置对驱鸟器进行夹持，方便驱鸟器的安装和拆卸，装置结构简单，使用方便。 | 1.一种太阳能驱鸟无人机，包括无人机机身(1)，其特征在于，所述无人机机身(1)的上侧对称设有与其转动连接的机翼(2)，所述无人机机身(1)的一端设有与其固定连接的尾翼(3)，所述无人机机身(1)的下侧对称设有卡槽，所述卡槽中插设有第一连接杆(4)，所述第一连接杆(4)的一端设有与卡槽卡接的卡块，所述第一连接杆(4)的水平方向上设有第一滑孔，所述第一滑孔中插设有与其滑动连接的滑杆(5)，所述滑杆(5)相向的一端设有套筒(6)，所述套筒(6)上设有第二滑孔，所述滑杆(5)的一端插设有第二滑孔中并与其滑动连接，所述滑杆(5)的一端设有压块，所述压块插设在第二滑孔中并与其滑动连接，所述套筒(6)的下侧设有与其固定连接的固定块(9)，所述固定块(9)内设有第一固定杆，所述第一固定杆上套结有与其转动连接的第一套环(10)，所述固定块(9)的下侧设有转动孔，所述转动孔中插设有与其转动连接的第一转动杆(11)，所述第一转动杆(11)的一端与第一套环(10)固定连接，所述固定块(9)的下侧对称设有减震装置(15)，所述减震装置(15)的下侧设有与其固定连接的接触板(12)，所述接触板(12)的上侧对称设有第一滑槽，所述第一滑槽中插设有与其滑动连接的滑块(13)，所述滑块(13)的上侧设有第一转动件(14)，所述第一转动杆(11)远离固定块(9)的一端与第一转动件(14)转动连接，所述无人机机身(1)的竖直方向上设有第二滑孔，所述第二滑孔中插设有与其滑动连接的拉杆(16)，所述无人机机身(1)的上侧对称设有与其转动连接的第二转动杆(17)，所述第二转动杆(17)位于两个所述机翼(2)之间，所述拉杆(16)上套结与其固定连接的第二套环(21)，所述第二套环(21)的外侧壁上设有多个与其固定连接的第二转动件(23)，所述第二转动件(23)上设有与其转动连接的第二连接杆(24)，所述第二套环(21)的外侧壁上还设有与其固定连接的第二限位杆(22)，所述第二限位杆(22)位于两个所述第二转动件(23)之间，所述第二限位杆(22)上设有连接环(25)，所述连接环(25)与无人机机身(1)的下侧滑动连接，所述连接环(25)的内侧壁上设有与第二限位杆(22)滑动连接的第二滑槽，所述连接环(25)内设有与其转动连接的第一转动轴(26)，所述连接环(25)的下端设有驱鸟器(30)，所述驱鸟器(30)的外侧壁上设有多个扩音喇叭(31)，所述尾翼(3)内侧壁上设有与其固定连接的电动机(36)，所述电动机(36)的输出轴上设有第一转动盘(37)和连接盘(38)，所述连接盘(38)位于第一转动盘(37)的上侧，所述尾翼(3)内还设有与其转动连接的第二转动轴(34)，所述第二转动轴(34)上设有第二转动盘(35)，所述第二转动轴(34)的上端穿过尾翼(3)的上侧壁并与其转动连接，所述第二转动轴(34)上设有与其固定连接的第一夹持板(40)。 | B64D27/24
4666 | CN107966993A | 无人机航线规划系统 | 2017-11-22 | 撤回 | 陕西玉航电子有限公司 | 本发明涉及现代电子技术领域，具体涉及一种无人机航线规划系统。一种无人机航线规划系统，包括飞机核心板、存储模块、侦测导航模块、ARM系统管理模块、遥控接收机、S‑BUS解析板以及舵机控制板；所述的机核心板分别与存储模块以及侦测导航模块连接，所述的飞机核心板、ARM系统管理模块、遥控接收机、S‑BUS解析板以及舵机控制板依次连接，且飞机核心板还与舵机控制板连接。本发明解决了以往检测系统自动化程度低、功能单一，且不便于对检测数据进行判断、分析、统计、保存和传输等诸多问题，具有较好的推广应用价值。 | 1.一种无人机航线规划系统，其特征在于：包括飞机核心板、存储模块、侦测导航模块、ARM系统管理模块、遥控接收机、S-BUS解析板以及舵机控制板；所述的机核心板分别与存储模块以及侦测导航模块连接，所述的飞机核心板、ARM系统管理模块、遥控接收机、S-BUS解析板以及舵机控制板依次连接，且飞机核心板还与舵机控制板连接。 | G05D1/10
4667 | CN107968932A | 基于地面站对目标对象进行标识的方法、系统及装置 | 2017-10-31 | 驳回 | 易瓦特科技股份公司 | 本发明公开一种基于地面站对目标对象进行标识的方法，包括：所述方法包括：地面站获取现场的图像数据信息和/或视频数据信息；地面站确定多个目标对象；地面站对多个目标对象按照优先级顺序进行排序；地面站对级别最高的目标对象进行定位，获得级别最高的目标对象的位置数据信息；地面站控制无人机依据所述位置数据信息对级别最高的目标对象进行跟踪；地面站控制无人机对所述级别最高的目标对象喷射识别物，进行标识。本发明通过识别物对目标进行标识，就使得即使目标对象脱离监控区域后，由于目标对象携带识别物，后续只需对识别物进行跟踪、识别即可判断嫌疑人，追寻失窃物品，极大的提高重大厂房的安全防护性能，具有安全性能高的特点。 | 1.一种基于地面站对目标对象进行标识的方法，其特征在于，所述方法包括： 地面站获取现场的图像数据信息和/或视频数据信息； 所述地面站从所述图像数据信息和/或视频数据信息中确定多个目标对象； 所述地面站对所述多个目标对象按照优先级顺序进行排序； 所述地面站依据排序结果对级别最高的目标对象进行定位，获得所述级别最高的目标对象的位置数据信息； 所述地面站控制无人机依据所述位置数据信息对所述级别最高的目标对象进行跟踪； 所述地面站控制无人机对所述级别最高的目标对象喷射识别物，进行标识。 | H04N7/18
4668 | CN207269705U | 一种用于无人机的农药喷雾装置 | 2017-09-26 | 未缴年费 | 安徽禾健生物科技有限公司 | 本实用新型公开了一种用于无人机的农药喷雾装置，包括药液腔和电机腔，药液腔和电机腔并列相连，并形成一个整体，药液腔顶部设有药液管道，药液管道的下端与设于药液腔内的过滤通道相连，过滤通道的下方为药液存储室，药液存储室内设有加压装置，药液存储室的底部设有药液喷头；电机腔内安装有旋转电机，旋转电机的下方设有旋转轴，旋转轴的底部安装有雾化盘，雾化盘为圆筒状结构，雾化盘的两侧还对称设有两个矩形开口，雾化盘的底部设有若干圆形通孔，药液喷头位于所述雾化盘的上方。本实用新型能进一步提高无人机的药液喷洒效率，采用脉冲式电机直接提供动力，喷洒范围广，喷洒效率高，能源利用率高，结构简单，使用方便。 | 1.一种用于无人机的农药喷雾装置，其特征在于，包括药液腔和电机腔，所述药液腔和所述电机腔并列相连，并形成一个整体，所述药液腔顶部设有药液管道，药液管道的下端与设于药液腔内的过滤通道相连，所述过滤通道的下方为药液存储室，药液存储室内设有加压装置，药液存储室的底部设有药液喷头；所述电机腔内安装有旋转电机，旋转电机的下方设有旋转轴，旋转轴的底部安装有雾化盘，所述雾化盘为圆筒状结构，所述雾化盘的两侧还对称设有两个矩形开口，所述雾化盘的底部设有若干圆形通孔，所述药液喷头位于所述雾化盘的上方。 | A01M7/00
4669 | CN207281596U | 一种基于差分GNSS导航定位的植保无人机 | 2017-06-09 | 未缴年费 | 中国矿业大学 | 本实用新型空开了一种基于差分GNSS导航定位的植保无人机，包括机载系统、地面控制系统和遥控装置，机载系统包括飞控系统、动力系统、差分GNSS流动站和喷洒系统，地面控制系统包括地面站和差分GNSS基准站，飞控系统与动力系统、差分GNSS流动站以及喷洒系统之间分别通过电连接；差分GNSS流动站和差分GNSS基准站之间无线连接，飞控系统和地面站之间无线连接，飞控系统和遥控装置无线连接, 植保无人机安装有差分GNSS系统后，定位精度可以达到厘米级，可以用地面站规划航线飞行来代替由飞控手实时操作飞行，从而节省了大量的人力物力，对喷洒区域的安排也更合理化、系统化，减少了药物的浪费，节省了成本。 | 1.一种基于差分GNSS导航定位的植保无人机，包括机载系统、地面控制系统和遥控装置，其特征在于，所述机载系统包括飞控系统、动力系统、差分GNSS流动站和喷洒系统，地面控制系统包括地面站和差分GNSS基准站，所述飞控系统与动力系统、差分GNSS流动站以及喷洒系统之间分别通过电连接；所述差分GNSS流动站和差分GNSS基准站之间无线连接，飞控系统和地面站之间无线连接，飞控系统和遥控装置无线连接。 | G05D1/10
4670 | CN207281597U | 一种基于北斗导航的治安巡逻无人机系统 | 2017-08-03 | 未缴年费 | 深圳市天俊智能卡有限公司 | 一种基于北斗导航的治安巡逻无人机系统，采用无人机巡逻取代人工巡逻，其中地面控制中心通过无线通信模块向巡逻无人机终端发送飞行指令，其中飞行指令包括飞行路线、飞行起点、飞行终点等信息；巡逻无人机终端接收到飞行指令后，无人机通过北斗导航模块获取实时位置，同时将飞行路线的经纬度，与当前位置的经纬度比较，保证无人机自动巡逻过程中不偏离所巡逻线路；而且在飞行过程中通过摄像模块沿途拍摄其画面，并通过无线通信模块向地面控制中心发送在巡逻线路所拍摄的照片。 | 1.一种基于北斗导航的治安巡逻无人机系统，其特征在于：包括地面控制中心、巡逻无人机终端、北斗导航模块、无线通信模块、射频电路模块，其中所述巡逻无人机终端上集成有飞行控制模块、摄像模块，所述摄像模块与飞行控制模块电连接，所述北斗导航模块和无线通信模块各自通过串口与飞行控制模块双向电连接，所述北斗导航模块与射频电路模块电连接；其中所述北斗导航模块与飞行控制模块之间双向电连接的串口为一级串口，所述无线通信模块与飞行控制模块双向电连接的串口为二级串口，且所述一级串口优先级高于二级串口；所述巡逻无人机终端中的飞行控制模块通过无线通信模块与地面控制中心进行数据传输。 | G05D1/10
4671 | CN207281598U | 一种基于激光驾束引导的无人机回收装置 | 2017-10-21 | 未缴年费 | 西安方元明科技股份有限公司 | 本实用新型提供了一种基于激光驾束引导的无人机回收装置，涉及无人机回收技术领域，该无人机回收装置同时具有低成本和定位精度高的特点。一种基于激光驾束引导的无人机回收装置，包括：激光器、机载光电探测器和机载控制器；所述机载光电探测器和所述机载控制器相连；所述激光器，用于产生激光束；所述激光器产生的激光束能在所述机载光电探测器上成像并形成光斑；所述机载光电探测器，用于确定所述光斑的中心与所述机载光电探测器的中心的偏移量，并向所述机载控制器发出偏移信号；所述机载控制器，用于接收并根据所述偏移信号向无人机的舵机发出控制信号，以调整无人机的航向。本实用新型适用于无人机回收装置的制造。 | 1.一种基于激光驾束引导的无人机回收装置，其特征在于，所述无人机回收装置包括：激光器、机载光电探测器和机载控制器；所述机载光电探测器和所述机载控制器相连； 所述激光器，用于产生激光束；所述激光器产生的激光束能在所述机载光电探测器上成像并形成光斑； 所述机载光电探测器，用于确定所述光斑的中心与所述机载光电探测器的中心的偏移量，并向所述机载控制器发出偏移信号； 所述机载控制器，用于接收并根据所述偏移信号向无人机的舵机发出控制信号，以调整无人机的航向。 | G05D1/10
4672 | CN107957728A | 无人机降落方法、无人机及海上浮台 | 2017-12-15 | 驳回 | 哈尔滨工业大学(威海) | 本发明提供一种无人机降落方法、无人机及海上浮台，所述无人机降落地点的着陆面相对于水平面的姿态信息不断变化，降落过程中，当所述无人机距离所述着陆面的高度在预定高度范围内时，每间隔第一预定时长，所述无人机获取所述着陆面相对于水平面的姿态信息，所述无人机根据所述姿态信息调整自身的飞行姿态。使用本申请中的无人机降落方法控制无人机进行降落时，无人机能够根据降落地点的着陆面相对于水平面的姿态信息，在不断下降过程中同时不断调整自身的飞行姿态，使飞行姿态与降落地点的着陆面保持平行，避免了无人机的起落架与着陆面发生碰撞而损坏。 | 1.一种无人机降落方法，所述无人机的降落地点的着陆面相对于水平面的姿态信息不断变化，其特征在于，降落过程中，当所述无人机距离所述着陆面的高度在预定高度范围内时，每间隔第一预定时长所述无人机获取所述着陆面相对于水平面的姿态信息，所述无人机根据所述姿态信息调整自身的飞行姿态。 | G05D1/08
4673 | CN107957732A | 无人机自动降落辅助引导系统 | 2017-11-29 | 驳回 | 重庆固恒通信设备有限公司 | 本发明公开了无人机自动降落辅助引导系统，本系统基于图像识别技术，由摄像头组识别地面的标识图像，将标识图像发送到DSP进行处理，计算无人机与标识图像的水平误差，飞控系统根据水平误差控制无人机动作；而系统的启动依赖近场信号接收装置和近场信号发送装置的匹配完成，近场信号发送装置位于停机坪上，向外发送近场通信信号，近场信号接收装置位于无人机上，当近场信号接收装置接收到近场信号发送装置发送的近场通信信号时，意味着无人机位于着陆点附近，近场信号接收装置发送触发信号到DSP，开启摄像头组。解决现有的自动引导的无人机着陆系统对无人机续航影响较大的问题。 | 1.无人机自动降落辅助引导系统，包括与无人机四旋翼无人机和带有停机坪的机库，其特征在于，所述无人机上设置有与无人机飞控系统连接的DSP，所述DSP上还连接有设置在无人机底部镜头垂直水平面向下的摄像头组和近场信号接收装置，所述停机坪上设置有与摄像头组匹配的标识图像和与近场信号接收装置匹配的近场信号发送装置； 飞控系统：接收DSP发送水平偏差参数，根据水平偏差参数控制无人机飞行； DSP：接收近场信号接收装置发送的触发信号，处理后发送开启信号到摄像头组；接收摄像头组发送的标识图像数据，处理后生成无人机与标识图像的水平偏差参数； 摄像头组：接收DSP发送的开启信号开始工作，开始工作后向地面拍摄生成标识图像参数发送到DSP； 近场信号接收装置：检测无人机周围是否存在近场信号，当检测到近场信号时，发送触发信号到DSP； 近场信号发送装置：向外发送近场通信信号。 | G05D1/10
4674 | CN107957733A | 飞行控制方法、装置、终端及无人机 | 2017-12-05 | 驳回 | 深圳市道通智能航空技术股份有限公司 | 本发明提供了一种飞行控制方法、装置、终端、无人机及计算机可读存储介质；其中，飞行控制方法包括：通过终端的输入单元获取飞行轨迹；将所述飞行轨迹转换为各个点的三维坐标；将所述各个点的三维坐标发送至无人机，以控制所述无人机按照所述飞行轨迹飞行。通过本发明解决了现有技术中为无人机设置的飞行轨迹较为单一的问题，从而不用操作者通过复杂的操作来控制飞行轨迹，增加了无人机飞行轨迹的多样性，提高了无人机飞行的趣味性。 | 1.一种飞行控制方法，其特征在于，包括： 通过终端的输入单元获取飞行轨迹； 将所述飞行轨迹转换为各个点的三维坐标； 根据所述各个点的三维坐标控制所述无人机按照所述飞行轨迹飞行。 | G05D1/10
4675 | CN107957734A | 一种远程无人机控制系统 | 2017-12-15 | 驳回 | 佛山市神风航空科技有限公司 | 本发明公开了一种远程无人机控制系统，包括：无人机组和远程控制中心；其中，无人机组包括若干架无人机，每架无人机包括第二无线通讯模块、自动驾驶装置和航拍装置；第二无线通讯模块用于向远程控制中心发送实时飞行数据；自动驾驶装置用于驱动无人机执行飞行任务；航拍装置进行图像采集和处理；远程控制中心包括第一无线通讯模块、任务分配模块、信号处理模块和初始化模块；第一无线通讯模块向第二无线通讯模块发送命令；任务分配模块用于将任务命令发送至无人机；信号处理模块用于实时飞行数据进行处理；初始化模块用于各模块的初始化。本发明不仅能够同时控制多架无人机，智能化程度高，而且航拍所得到的图像质量较好。 | 1.一种远程无人机控制系统，其特征在于，包括：无人机组和远程控制中心；其中， 所述无人机组包括若干架无人机，每架所述无人机包括第二无线通讯模块、自动驾驶装置和航拍装置；所述第二无线通讯模块用于向远程控制中心发送实时飞行数据，接收并回复远程控制中心发送的测试命令，并发送命令至所述自动驾驶装置和所述航拍装置；所述自动驾驶装置用于接收第二无线通讯模块发送的任务命令并驱动所述无人机执行飞行任务；所述航拍装置一方面根据所述第二无线通讯模块接收到的航拍指令进行图像采集和处理，另一方面通过所述第二无线通讯模块向所述远程控制中心发送航拍图片信息； 所述远程控制中心包括第一无线通讯模块、任务分配模块、信号处理模块和初始化模块；所述第一无线通讯模块用于向所述第二无线通讯模块发送测试命令和任务命令，接收所述第二无线通讯模块发送实时飞行数据；所述任务分配模块用于用户输入每一架无人机任务命令并通过第一无线通讯模块发送至对应的无人机；所述信号处理模块用于对所述第一无线通讯模块接收的实时飞行数据进行处理得到无人机执行命令并将执行命令和任务命令比对；所述初始化模块用于对第一无线通讯模块、任务分配模块和信号处理模块进行初始化。 | G05D1/10
4676 | US20170195627A1 | 通过无人驾驶飞机网络促进宽视场视频会议 | 2016-11-02 | 未缴年费 | Wellen Sham | 提供了用于促进通过UAV网络的宽视图视频会议的实施例。 为了促进宽视图视频会议，可以使用UAV在参与宽视图视频会议的各方的位置处捕获和发送视频数据。 可以指示UAV网络中的一个或多个UAV定位参与方的位置并放大到参与方的位置。 在一些示例中，UAV可以配备有360度摄像机，使得可以捕获由360度视频覆盖的广域。 视频数据可以实时地或基本上实时地传送到视频数据处理中心。 给定无人机向视频数据处理中心传输的视频数据可以通过无人机网络传输。 视频流可以在视频会议中的给定方的位置处输出。 | 1. A method for facilitating a wide-view video conference via an unmanned aerial vehicle (UAV) network, the method being implemented in one or more of a processor configured to execute programmed components, the method comprising : receiving a request to capture wide-view video of a transportation apparatus; locating the transportation apparatus in response to receiving the request; generating a control instruction to instruct an UAV to capture the wide-view video of the wide-view transportation apparatus; receiving video data from the UAV; andtransmitting the video data to a video processing center. | H04N7/14
4677 | FR2988868A1 | 进行的驾驶的靶标具有回转翼面具有与所述的估计和补偿交叉的多个转子-风 | 2012-03-30 | 放弃 | Parrot | 该靶标所述的姿态和速度被施加到控制回路的控制角的命令(120)用于控制所述引擎的所述靶标根据所述间距和滚轴。一种所述靶标的动态模型，包括，在特别地，一个卡尔曼预测滤波器，表示所述水平速度分量的所述的基础上的靶标所述靶标质量和阻力系数，所述靶标所述的欧拉角度相对于绝对地面参考，和所述相同的旋转围绕一垂直轴线。所述靶标所述的加速度沿所述三个轴和所述相对相同的速度在相对于所述地测量和施加到所述模型作为以估计(128)的所述水平速度分量所述交叉风。这个估计可以被使用，以产生校正命令(126)，其被组合与所述角命令施加到所述控制回路中所述靶标的术语的俯仰和滚动。 | CLAIMS1.A method of piloting a rotary wing drone (10) with multiple rotors (12) driven by respective motors (110) controllable to pilot the drone in attitude and speed, comprising : - the generation of angular instructions (<9, φ) and the application of these instructions to a control loop (120) of the engines of the drone, these instructions being able to control the attitude of the drone according to the pitch axes (22 ) and roll (24), characterized in that it further comprises : - the establishment of at least one dynamic model of the drone, describing horizontal speed components of the drone as a function of the drag coefficients and the mass of the drone, Euler angles characterizing the attitude of the drone with respect to a absolute land point of reference, as well as the rotation of the drone around a vertical axis; - measurement of the aerodynamic drag force of the drone; - the measurement of the relative speed of the drone with respect to the ground; andthe application to said dynamic model of the drone of said measurements of aerodynamic drag force and relative speed with respect to the ground, so as to produce an estimate of the horizontal components of crosswind speed. | G05D1/08
4678 | CN105707046A | 一种无人机粉剂喷施装置 | 2016-03-14 | 未缴年费 | 武汉九斗智能科技有限公司 | 本发明公开了一种无人机粉剂喷施装置，包括挂架、用于装粉剂药物的料箱、设于料箱内的搅拌出料器、控制搅拌出料器运转的控制模块、以及电源，料箱与挂架相连，搅拌出料器包括在料箱内通长设置的搅龙外壳和位于搅龙外壳内的搅龙，搅龙外壳上下部分别设有出料口和进料口，搅龙包括搅龙轴、设在搅龙轴上用于输送粉剂药物的螺旋盘和用于搅拌的搅拌叶片，通过搅龙的旋转可带动粉剂药物从下至上运动，料箱下方设有可旋转的抛洒盘，搅龙外壳上部的出料口通过导料管连接到抛洒盘上，控制模块包括控制器和无线信号接收器；本发明自带电源，无需外在动力，且可实现精准定量的粉剂抛洒，其结构简单，制造成本低，稳定性好，具有极高的推广应用价值。 | 一种无人机粉剂喷施装置，包括挂架(1)、用于装粉剂药物(11)的料箱(2)、设于料箱(2)内的搅拌出料器、控制搅拌出料器运转的控制模块(10)、以及为搅拌出料器提供动力的电源(8)，所述料箱(2)与所述挂架(1)相连，其特征在于：所述搅拌出料器包括在料箱(2)内通长设置的搅龙外壳(4)和位于搅龙外壳(4)内的搅龙(3)，所述搅龙外壳(4)上下部分别设有出料口和进料口，所述搅龙(3)包括搅龙轴、设在搅龙轴上用于输送粉剂药物(11)的螺旋盘和用于搅拌的搅拌叶片，通过搅龙(3)的旋转可带动粉剂药物(11)从下至上运动，所述料箱(2)下方设有可旋转的抛洒盘(7)，所述搅龙外壳(4)上部的出料口通过导料管(9)连接到抛洒盘(7)上，所述控制模块(10)包括控制器和无线信号接收器。 | A01M9/00
4679 | CN107926923A | 一种农业无人机 | 2017-12-03 | 撤回 | 福州堂影智能科技有限公司 | 本发明公开了一种农业无人机，其结构包括旋转轴、螺旋桨、转轴座、支撑座、横杆、固定块、支撑脚、分贝器、固定安装板，分贝器为圆形结构且安装在固定安装板的中部采用过盈配合，固定安装板的四周分别设有横杆，旋转轴为圆形结构且设有两个以上，旋转轴分别安装在转轴座的上方采用间隙配合，螺旋桨设有两个以上且位于同一平面上，通过其结构设有分贝器，在使用时，可以通过其结构上的安装槽将接触端板安装再起中部，然后在通过其结构上的控制晶片对安装在接触端板中部得到分贝喇叭的分贝大小进行控制，使无人机飞到农业旁时可以发出刺耳的声音，对害虫进行驱赶，使用方便且不会对土壤造成污染。 | 1.一种农业无人机，其结构包括旋转轴(1)、螺旋桨(2)、转轴座(3)、支撑座(4)、横杆(5)、固定块(6)、支撑脚(7)、分贝器(8)、固定安装板(9)，所述分贝器(8)为圆形结构且安装在固定安装板(9)的中部采用过盈配合，所述固定安装板(9)的四周分别设有横杆(5)，其特征在于： 所述旋转轴(1)为圆形结构且设有两个以上，所述旋转轴(1)分别安装在转轴座(3)的上方采用间隙配合，所述螺旋桨(2)设有两个以上且位于同一平面上，所述螺旋桨(2)分别与旋转轴(1)中部的左右两端垂直连接采用过盈配合，所述转轴座(3)安装在支撑座(4)的上方，所述支撑座(4)设有两个以上且两两之间相互平行，所述支撑座(4)分别与横杆(5)垂直焊接，所述支撑脚(7)设有两个以上且分别与固定安装板(9)的四周垂直焊接； 所述分贝器(8)包括安装槽(801)、接触端板(802)、启动指示灯(803)、控制晶片(804)、通电晶片(805)、螺纹接口(806)、分贝喇叭(807)，所述安装槽(801)内部设有接触端板(802)，所述接触端板(802)的左右两侧分别设有启动指示灯(803)采用过盈配合，所述启动指示灯(803)设有两个以上且位于同一平面上，所述控制晶片(804)为正方形结构且设于分贝喇叭(807)的左右两端且与接触端板(802)采用过盈配合，所述通电晶片(805)设有两个以上且分别安装在启动指示灯(803)的上下两端，所述螺纹接口(806)为圆形结构且设有两个，所述螺纹接口(806)分别设于接触端板(802)下方中部的左右两侧为一体结构，所述分贝喇叭(807)安装在接触端板(802)的中部采用过盈配合。 | A01M29/16
4680 | CN107933336A | 电动汽车电池共享系统及方法 | 2017-10-27 | 驳回 | 申成龙 | 本发明公开的一种电动汽车电池共享系统，包括客户端、控制中心、配送中心和无人机，客户端用于向控制中心发送更换电动汽车电池请求、发送电动汽车的位置信息并接收控制中心发送的信息；控制中心用于接收和处理客户端请求；发送配送命令到配送中心；发送处理信息到客户端；配送中心用于存储无人机和电动汽车电池；接收控制中心的配送命令；获取电动汽车的位置信息，无人机根据电动汽车位置信息规划飞行路线并将电动汽车电池运输到电动汽车所在位置。可快速地将充满电的电动汽车电池运输到需要更换电池的电动汽车所在位置，花费时间少、效率高。 | 1.电动汽车电池共享系统，其特征在于，包括客户端、控制中心和配送中心， 所述客户端用于向控制中心发送更换电动汽车电池请求、发送电动汽车的位置信息并接收控制中心发送的信息； 所述控制中心用于接收和处理客户端请求；发送配送命令到配送中心和发送处理信息到客户端； 所述配送中心用于存储无人机和电动汽车电池；接收控制中心的配送命令，获取电动汽车的位置信息，无人机根据电动汽车位置信息规划飞行路线并将电动汽车电池运输到电动汽车所在位置。 | B60L11/18
4681 | CN107933915A | 一种基于六旋翼无人机的空中机器人 | 2017-10-24 | 驳回 | 江苏理工学院 | 本发明公开一种基于六旋翼无人机的空中机器人，它包括六旋翼无人机、机载控制系统和二自由度机械臂，六旋翼无人机为六旋翼飞行器，六旋翼无人机机身顶部安装有机载控制系统，六旋翼无人机机身底部安装有二自由度机械臂；机载控制系统包括飞行控制系统与机械臂控制系统。本发明解决了六旋翼无人机与外部环境交互作业的问题，实现了对空中或地面目标的捕捉，扩大空中机器人的应用范围，还具有稳定可靠、安全灵活、操作方便等优点。 | 1.一种基于六旋翼无人机的空中机器人，它包括六旋翼无人机(1)、机载控制系统(2)和二自由度机械臂(3)，其特征在于：所述六旋翼无人机(1)为六旋翼飞行器，六旋翼无人机(1)机身顶部安装有机载控制系统(2)，六旋翼无人机(1)机身底部安装有二自由度机械臂(3)； 所述机载控制系统(2)包括飞行控制系统与机械臂控制系统，飞行控制系统实时采集六旋翼无人机(1)的飞行数据，处理后产生指令实时传输，来控制六旋翼无人机(1)的六个旋翼电机(5)，机械臂控制系统实时采集二自由度机械臂(3)各关节的位置及姿态信息，处理后发出指令来调整各转动关节的角度和夹持器(11)的位置及姿态。 | B64C39/02
4682 | CN107933920A | 一种农用植保无人机 | 2017-10-19 | 驳回 | 深圳市莲花百川科技有限公司 | 本发明公开了一种农用植保无人机，包括无人机本体，所述无人机本体包括中心盘，以中心盘为中心圆周阵列设置有多个翼臂，每个翼臂上均设置有电机与机翼；所述中心盘的下方设置有药桶，中心盘上还设置有控制单元；所述无人机本体上还设置有至少一组通过药管连接所述药桶的喷洒系统，且喷洒系统可相对于所述无人机本体调节位姿。本发明的农用植保无人机可根据需要调节喷洒系统的位姿，适于对不同的植物进行喷药操作，且无人机的结构合理，电机、起落架均可灵活调节位置并方便拆卸维护。 | 1.一种农用植保无人机，其特征在于：包括无人机本体(1)，所述无人机本体(1)包括中心盘(11)，以中心盘(11)为中心圆周阵列设置有多个翼臂(12)，每个翼臂上均设置有电机(13)与机翼(14)；所述中心盘(11)的下方设置有药桶(2)，中心盘(11)上还设置有控制单元(6)；所述无人机本体(1)上还设置有至少一组通过药管(4)连接所述药桶(2)的喷洒系统(5)，且喷洒系统(5)的喷头(51)可相对于所述无人机本体(1)调节位姿。 | B64D1/18
4683 | CN107933922A | 一种用于植保无人机的农药补给系统 | 2017-11-04 | 驳回 | 曾浩 | 本发明公开了一种用于植保无人机的农药补给系统，其结构包括：安装底板、螺纹孔、补给传动装置、出油管、进油管，补给传动装置位于安装底板的上表面并且与安装底板为一体化结构，出油管位于补给传动装置前表面的下端并且与补给传动装置固定连接，进油管位于出油管的上方并且与补给传动装置机械连接，螺纹孔设于补给传动装置的上表面，本发明可以达到无人机在进行农药补给时能够进行农药的过滤防止管道堵塞，并且在过多的压入后可以滞留与多余流量的反流，从而能够使得装置更加的完善的目的。 | 1.一种用于植保无人机的农药补给系统，其结构包括：安装底板(1)、螺纹孔(2)、补给传动装置(3)、出油管(4)、进油管(5)，其特征在于： 所述补给传动装置(3)位于安装底板(1)的上表面并且与安装底板(1)为一体化结构，所述出油管(4)位于补给传动装置(3)前表面的下端并且与补给传动装置(3)固定连接，所述进油管(5)位于出油管(4)的上方并且与补给传动装置(3)机械连接，所述螺纹孔(2)设于补给传动装置(3)的上表面； 所述补给传动装置(3)设有活动过滤架(301)、气压管(302)、气压舱(303)、活动压力器(304)、推动板(305)、橡胶块(306)、安装架(307)、进油座(308)、推动杆(309)、液压缸体(310)、出油座(311)、固定螺栓(312)、拉动绳(313)、伸缩杆(314)、塑胶塞(315)，活动弹簧(316)、出水口(317)、分流管(318)、置物瓶(319)、滑动槽(320)、滑动块(321)、浮动块(322)、橡胶塞(323)、回流管(324)、过滤架(325)、补给瓶(326)； 所述分流管(318)位于补给瓶(326)的内部并且与补给瓶(326)为一体化结构，所述气压舱(303)位于分流管(318)的上表面并且与分流管(318)机械连接，所述气压管(302)位于气压舱(302)的左侧面并且与气压舱(303)固定连接，所述塑胶塞(315)位于气压管(302)的内侧面并且与气压管采用间隙配合，所述伸缩杆(314)位于气压管(302)的上表面并且与气压管(302)焊接在一起，所述安装架(307)位于伸缩杆(312)的上表面并且与伸缩杆(312)活动连接，所述拉动绳(313)位于伸缩杆(314)的内部并且通过固定螺栓(312)与安装架(307)机械连接，所述橡胶块(306)位于安装架(307)的下表面并且与安装架(307)固定连接，所述推动杆(309)位于液压缸体(310)的内部并且与液压缸体(310)活动配合，所述进油座(308)位于液压缸体(308)的上表面并且与液压缸体(310)为一体化结构，所述出油座(311)位于液压缸体(310)的下表面并且与液压缸体(310)相连接，所述活动压力器(304)位于补给瓶(326)的上表面并且与补给瓶(326)活动连接，所述推动板(305)位于活动压力器(304)的上表面并且与活动压力器(304)机械连接，所述置物瓶(319)位于分流管(318)的下表面并且与分流管(318)固定连接，所述滑动槽(320)位于置物瓶(319)的内侧面并且与置物瓶(319)为一体化结构，所述浮动块(322)位于滑动块(321)的内侧面并且与滑动块(321)为一体化结构，所述滑动块(321)与滑动槽(320)采用间隙配合，所述橡胶塞(323)位于浮动块(322)上表面的右侧并且与浮动块(322)机械连接，所述回流管(324)位于置物瓶(319)的右侧面并且与补给瓶(326)相连接，所述活动过滤架(301)位于分流管(318)的内侧表面并且与分流管(318)为一体化结构，所述过滤架(325)位于活动过滤架(301)的下方并且与分流管(318)相连接。 | B64D1/18
4684 | CN107943013A | 一种无人机安全控制系统及无人机的安全控制方法 | 2017-10-16 | 撤回 | 中宇航通企业管理(北京)有限公司 | 本发明提供了一种无人机安全控制系统，包括 : 信号采集单元，其采集所述无人机在一段时间内的电机控制信号；检验单元，其将所述电机控制信号与预先设定的信号门限进行比较；以及飞行状态更改单元，其根据所述电机控制信号与预先设定的信号门限的比较结果对所述无人机的飞行状态进行调整。本发明还提供了一种包含上述该系统的无人机、以及无人机的安全控制方法。 | 1.一种无人机安全控制系统，包括 : 信号采集单元，其采集所述无人机在一段时间内的电机控制信号； 检验单元，其将所述电机控制信号与预先设定的信号门限进行比较；以及 飞行状态更改单元，其根据所述电机控制信号与预先设定的信号门限的比较结果对所述无人机的飞行状态进行调整。 | G05D1/00
4685 | CN107943063A | 一种无人机起降自稳平台及其工作方法 | 2017-11-15 | 驳回 | 广东容祺智能科技有限公司 | 本发明公开了一种无人机起降自稳平台及其工作方法，涉及无人机起降平台技术领域，包括支撑组件一、支撑组件二、支撑组件三、姿态检测模块一、姿态检测模块二和控制模块，所述支撑组件一、支撑组件二和支撑组件三分别连接有电机动力系统一、电机动力系统二和电机动力系统三，所述姿态检测模块一连接在飞行甲板、支撑组件一、支撑组件二和支撑组件三上，所述姿态检测模块二连接在支撑组件一、支撑组件二和支撑组件三上。本发明无人机起降平台不跟随船舶因海况的干扰产生的晃动、升沉等运动，实时保持水平位置，降低了无人机在海况恶劣时起飞、降落的难度与危险性，大大提高了无人机起飞与降落的安全性。 | 1.一种无人机起降自稳平台，其特征在于，包括支撑组件一、支撑组件二、支撑组件三、姿态检测模块一、姿态检测模块二和控制模块，所述支撑组件一、支撑组件二和支撑组件三分别连接有电机动力系统一、电机动力系统二和电机动力系统三，所述姿态检测模块一连接在飞行甲板、支撑组件一、支撑组件二和支撑组件三上，所述姿态检测模块二连接在支撑组件一、支撑组件二和支撑组件三上，所述姿态检测模块一、姿态检测模块二、电机动力系统一、电机动力系统二和电机动力系统三均与控制模块电连接在一起。 | G05D1/08
4686 | CN107943068A | 一种借助双鱼眼的无人机视觉自体感知集群系统及其控制方法 | 2017-10-24 | 撤回 | 浙江大学 | 本发明公开了一种借助双鱼眼的无人机视觉自体感知集群系统及其控制方法，它由多架无人机和地面站部分组成；其中，无人机包括无人机平台以及安装在无人机平台上的双鱼眼视觉模块、无人机通信模块和机载计算机，无人机平台、双鱼眼视觉模块和无人机通信模块均与机载计算机相连；地面站部分包括相连的地面站通信模块和地面站计算机；所有无人机上的无人机通信模块均与地面站通信模块通过无线相通讯。本发明中的无人机通过处理鱼眼摄像头图像，采用视觉方法自主感知其余无人机位置并自主规划行为，免去分散式集群系统中无人机之间需要相互发送位置信息的通信步骤，解除通信量对于集群规模的限制，为构建超大规模分散式集群系统提供一种可行的系统构架。 | 1.一种借助双鱼眼的无人机视觉自体感知集群系统，其特征在于，它由多架无人机和地面站部分组成；其中，所述无人机包括无人机平台以及安装在无人机平台上的双鱼眼视觉模块、无人机通信模块和机载计算机，所述无人机平台、双鱼眼视觉模块和无人机通信模块均与机载计算机相连；所述地面站部分包括相连的地面站通信模块和地面站计算机；所有无人机上的无人机通信模块均与地面站通信模块通过无线相通讯。 | G05D1/10
4687 | CN107943069A | 基于云存储技术的无人机飞行控制和数据存储方法及系统 | 2017-10-26 | 驳回 | 北京春鸿科技有限公司 | 本发明公开了一种基于云存储技术的无人机飞行控制和数据存储方法，个人存储设备与无人机绑定、连接，然后对无人机的飞行数据进行存储；所述的存储设备和无人机中均运行有私有云平台。本发明利用个人存储设备对无人机的飞行数据进行存储，相对于公有云存储，存储数据私有化，大大提高了数据的安全性，避免了数据泄露的风险；另外，本发明通过将存储设备与无人机通过电台连接，进行飞行数据的实时存储，从而可以实现无人机与存储设备在分离的状态下进行飞行数据的稳定连续的在线存储，而且成本低廉；本发明通过利用私有云服务器连接第三方公有云服务，实现了根据飞行数据及第三方公有云数据对无人机进行快速的反馈调节控制；而且实现了无人值守。 | 1.基于云存储技术的无人机飞行控制和数据存储方法，其特征在于，个人存储设备与无人机绑定、连接，然后对无人机的飞行数据进行存储；所述的存储设备和无人机中均运行有私有云平台。 | G05D1/10
4688 | CN107943074A | 一种电力巡检微型多旋翼无人机安全间距保持系统 | 2017-11-20 | 驳回 | 国网山东省电力公司莱芜供电公司; 国家电网公司 | 本发明公开了一种电力巡检微型多旋翼无人机安全间距保持系统，包括超声波传感器、模糊控制器、霍尔传感器、姿态模块和GPS模块，其中，所述姿态模块用于确定无人机的空中姿态，确认无人机与线路垂直方向夹角，GPS模块、超声波传感器和霍尔传感器分别检测多旋翼无人机与输电线路之间距离，将三路距离信号经过klaman滤波融合及信号处理后送至模糊控制器进行处理，输出飞行控制命令到飞行控制器，调节飞行姿态，调整多旋翼无人机与输电线路之间距离。本发明结构简单，使用方便，安全可靠、精确度高，具有很大的实用价值。 | 1.一种电力巡检微型多旋翼无人机安全间距保持系统，其特征是：包括超声波传感器、模糊控制器、霍尔传感器、姿态模块和GPS模块，其中，所述姿态模块用于确定无人机的空中姿态，确认无人机与线路垂直方向夹角，GPS模块、超声波传感器和霍尔传感器分别检测多旋翼无人机与输电线路之间距离，将三路距离信号经过klaman滤波融合及信号处理后送至模糊控制器进行处理，输出飞行控制命令到飞行控制器，调节飞行姿态，调整多旋翼无人机与输电线路之间距离。 | G05D1/10
4689 | CN107943076A | 一种基于无人机的货物传送方法及自动收发货装置 | 2017-11-23 | 驳回 | 傅峰峰 | 本发明涉及无人机快递领域，尤其涉及一种基于无人机的货物传送方法及自动收发货装置。由于在安装收发货平台时，把该收发货平台所安装的位置的空间三维定位信号预先测得，并把所测得的空间三维定位信号储存在定位信号发送装置，因此该收发货平台无需内置的GPS发生装置或北斗系统也可以进行精确定位，从而可以降低设备成本。 | 1.一种基于无人机的货物传送方法，包括： 定位信号发送步骤：用于收发货的收发货平台向无人机发送空间三维定位信号； 远距离引导步骤：该无人机根据该空间三维定位信号飞向所述收发货平台的预定范围； 近距离引导步骤：若该无人机达到所述预定范围，则所述收发货平台向该无人机发送近距离引导信号，该无人机根据所述近距离引导信号进行降落； 其特征在于，在定位信号发送步骤之前还包括预设定位步骤：在安装所述收发货平台时，利用外置的定位装置测得所述收发货平台所对应的空间三维定位信号，并把该空间三维定位信号预先储存至所述收发货平台的定位信号发送装置。 | G05D1/10
4690 | CN107943077A | 一种无人机降落目标的追踪方法、装置和无人机 | 2017-11-24 | 驳回 | 歌尔股份有限公司 | 本发明公开了一种无人机降落目标的追踪方法、装置和无人机。该方法包括：根据无人机摄像头采集的包括降落目标的第一帧图像的YUV图像数据，确定降落目标在第一帧图像中的降落区域和位置坐标；提取降落区域的第一特征；将降落区域的位置坐标进行多个预设比例的缩放，获取多个缩放后的位置坐标，将多个缩放后的位置坐标确定的多个区域作为无人机摄像头之后采集的第二帧图像中的多个匹配区域；分别提取多个匹配区域的第二特征，根据与第一特征匹配度最大的第二特征对应的匹配区域确定降落目标在第二帧图像中的降落区域和位置坐标；实现降落目标的追踪。通过该技术方案，保证无人机追踪目标标记的准确性，提高跟踪的效率和准确率。 | 1.一种无人机降落目标的追踪方法，其特征在于，所述方法包括： 步骤S110，根据无人机摄像头采集的包括降落目标的第一帧图像的YUV图像数据，确定所述降落目标在所述第一帧图像中的降落区域和位置坐标； 步骤S120，提取所述降落区域的第一特征； 步骤S130，将所述降落区域的位置坐标进行多个预设比例的缩放，获取多个缩放后的位置坐标，将所述多个缩放后的位置坐标确定的多个区域作为所述无人机摄像头之后采集的第二帧图像中的多个匹配区域； 步骤S140，分别提取多个所述匹配区域的第二特征，根据与所述第一特征匹配度最大的所述第二特征对应的匹配区域确定所述降落目标在所述第二帧图像中的降落区域和位置坐标； 循环执行步骤S120至步骤S140，实现所述降落目标的追踪。 | G05D1/10
4691 | CN107943080A | 一种便携式手抛无人飞行器全地形主动避障自动起飞方法 | 2017-11-28 | 撤回 | 杨川 | 本发明涉及一种便携式手抛无人飞行器全地形主动避障自动起飞方法，其特征是，包括：便携式手抛无人飞行器自动预起飞完成自检逻辑，自动驾驶仪通电，电压检测，链路检测，卫星导航搜索定位；解锁调制解调器，发动机启动，雷达蔽障功能启动，采集并生成数据；操作员向前抛出无人飞行器；无人飞行器自动检测安全速度；避障器检测周围障碍物并生成数据同步传输给带差分的无人飞行器自动驾驶仪，自动驾驶仪同步调整姿态；恶劣地形和狭隘空间自动蔽障起飞；进入预设任务航线，自动起飞成功。其优点：通过本方法可以极大的降低无人飞行器操作员技术和经验的要求，可以适应各种复杂的环境，极大的拓展了无人机实用范围，提高了作业效率。 | 1.一种便携式手抛无人飞行器全地形主动蔽障起飞方法，其特征包括如下步骤： 步骤s1：便携式手抛无人飞行器自动预起飞地面全机自检逻辑，自动驾驶仪通电，电压检测，链路检测，卫星导航搜索定位； 步骤s2：便携式手抛无人飞行器自动预起飞逻辑启动，否则返回s1； 步骤s3：便携式手抛无人飞行器起飞触发动作，自动检测携式手抛无人飞行器上下摆动角度，大于预设角度后执行下一步解锁，否则返回s2； 步骤s4：解锁调制解调器，发动启动，避障器功能启动，采集和处理数据； 步骤s5：操作员向前抛出无人飞行器，操作人员托举无人飞行器角度进入预设抛掷角度，操作员沿托举角度用力抛出无人机； 步骤s6：自动修正无人飞行器姿态，判断初速是否达到安全速度； 步骤s7：蔽障器检测无人飞行器周围障碍物距离并生成数据同步传输给自动驾驶仪，自动驾驶仪调整无人飞行器姿态和发动机油门； 步骤s8：恶劣地形和狭隘空间自动蔽障起飞； 步骤s9：便携式手抛无人飞行器自动进入预设任务航线，自动起飞成功。 | G05D1/10
4692 | CN107943081A | 无人机自动降落UWB引导系统 | 2017-11-30 | 撤回 | 成都科力夫科技有限公司 | 本发明公开了无人机自动降落UWB引导系统；本系统基于UWB技术，由UWB捕获装置捕获地面UWB标记点的UWB信号，将UWB信号数据发送到DSP进行处理，计算无人机与UWB标记点的水平误差，飞控系统根据水平误差控制无人机动作；地面UWB标记点的UWB信号由操作人员通过操作中心和通信装置发送到现场控制器，现场控制器控制UWB发射器向UWB标记点发射UWB信号。解决现有的基于图像识别的无人机辅助降落系统无法在夜间使用，而如果对停机坪补光的话容易暴露目标，不易用于需要隐蔽的地方的问题。 | 1.无人机自动降落UWB引导系统，包括四旋翼无人机和带有停机坪的机库，其特征在于，所述无人机上设置有与无人机飞控系统连接的DSP，所述DSP上还连接有设置在无人机底部的UWB捕获装置，所述停机坪上设置有与UWB捕获装置匹配的UWB发射器，所述UWB发射器依次通过现场控制器、通信装置与控制中心连接； 飞控系统：接收DSP发送水平偏差参数，根据水平偏差参数控制无人机飞行； DSP：接收UWB捕获装置发送的UWB信号数据，处理后生成无人机与UWB标记点的水平偏差参数； UWB捕获装置：捕获UWB发射器发射的UWB信号，将UWB信号数据发送到DSP； UWB发射器：接收现场控制器发送的控制信号，向停机坪的UWB标记点发射UWB信号； 现场控制器：接收控制器中心发送的控制信号控制UWB发射器工作； 通信装置：建立现场控制器与控制中心之间的连接； 控制中心：接收操作人员输入的控制信号，将控制信号发送到现场控制器。 | G05D1/10
4693 | CN107943085A | 多旋翼无人机集群系统及其工作方法 | 2017-12-15 | 撤回 | 江苏航丰智控无人机有限公司 | 本发明涉及一种多旋翼无人机集群系统及其工作方法，本多旋翼无人机集群系统包括：若干个多旋翼无人机；各多旋翼无人机的电路结构相同，且包括：主控模块，与该主控模块分别电性连接的GPS模块、通讯模块和摄像模块；以及各多旋翼无人机适于分散飞行以寻找目标物，当其中一多旋翼无人机发现目标物后，通过通讯模块发送其余多旋翼无人机该目标物的方位信息，以使其余多旋翼无人机均飞行至该目标物处。 | 1.一种无人机集群系统，其特征在于，包括： 若干个多旋翼无人机； 各多旋翼无人机的电路结构相同，且包括：主控模块，与该主控模块分别电性连接的GPS模块、通讯模块和摄像模块；以及 各多旋翼无人机适于分散飞行以寻找目标物，当其中一多旋翼无人机发现目标物后，通过通讯模块发送其余多旋翼无人机该目标物的方位信息，以使其余多旋翼无人机均飞行至该目标物处。 | G05D1/10
4694 | CN107943086A | 一种无人机集群返航控制系统 | 2017-12-21 | 撤回 | 合肥灵猫传媒有限公司 | 本发明涉及一种无人机集群返航控制系统，所述无人机集群包括N个无人机，所述N个无人机处于悬停飞行空间；包括集控中心，所述N个无人机均包括：返航控制模块、第一通讯模块、第二通讯模块、控制器、切换模块、主电池、备用电池，返航控制模块包括距离检测单元、电量检测单元、比较判断单元、调整单元；所述调整单元用于调整返航方式或调整返航目的地，所述控制器可根据接收的返航控制模块的信号，通过切换模块切换主电池和备用电池的供电方式。本发明能够控制大量无人机集群返航的效率，根据无人机的剩余电量实时调整返航策略，同时，能够减少大量无人机返航时对返航地面积的限制，降低了集群控制的成本，节省了返航集群控制的人力成本。 | 1.一种无人机集群返航控制系统 ，所述无人机集群包括N个无人机，所述N个无人机处于悬停飞行空间；其特征在于：包括集控中心，所述N个无人机均包括：返航控制模块、第一通讯模块、第二通讯模块、控制器、切换模块、主电池、备用电池，所述控制器连接所述第二通讯模块以及返航控制模块，所述返航控制模块连接第一通讯模块；所述返航控制模块通过所述第一通讯模块接收所述集控中心发送的返航指令；返航控制模块包括距离检测单元、电量检测单元、比较判断单元、调整单元；所述距离检测单元用于检测悬停位置到返航目的地的直线距离，所述电量检测单元用于检测无人机的当前剩余电量；所述比较判断单元用于判断所述当前剩余电量是否满足返航飞行到目的地；所述调整单元用于调整返航方式或调整返航目的地，所述控制器可根据接收的返航控制模块的信号，通过切换模块切换主电池和备用电池的供电方式。 | G05D1/10
4695 | CN107943087A | 一种无人机集群飞行控制方法 | 2017-12-21 | 撤回 | 合肥灵猫传媒有限公司 | 本发明涉及一种无人机集群飞行控制方法，所述无人机集群包括N个无人机，控制第一无人机飞行到距离地面第一距离d1并悬停；所述第一无人机对空间进行障碍扫描，反馈距离所述第一无人机的预设半径范围内球形空间是否存在障碍物；如果存在，则调整所述第一无人机的位置，如果否，则执行下一步；所述第一无人机在多个方向上发射不同标识；第2‑N个无人机按照比例分配识别所述第一无人机发射的不同的标识，并飞向对应的标识方向。本发明提高对大量无人机集群控制时的效率，避免集群控制时前期的人力摆放无人机，降低了集群控制的成本，节省了准备时间。 | 1.一种无人机集群飞行控制方法，所述无人机集群包括N个无人机，其特征在于： 控制第一无人机飞行到距离地面第一距离d1并悬停； 所述第一无人机对空间进行障碍扫描，反馈距离所述第一无人机的预设半径范围内球形空间是否存在障碍物；如果存在，则调整所述第一无人机的位置，如果否，则执行下一步； 所述第一无人机在多个方向上发射不同标识； 第2-N个无人机按照比例分配识别所述第一无人机发射的不同的标识，并飞向对应的标识方向。 | G05D1/10
4696 | CN107943088A | 一种控制无人机的方法及其系统 | 2017-12-22 | 驳回 | 广州亿航智能技术有限公司 | 本发明公开一种控制无人机的方法及其系统，该系统包括无人机与VR眼镜；该方法包括：从VR眼镜接收一个或者多个飞行指令，以控制所述无人机沿着飞行线路移动；从所述VR眼镜接收图像信息，该图像信息是所述无人机上的影像设备追踪一目标物的所拍摄到的信息；当所述无人机根据飞行指令的一个或者多个飞行指令沿着所述飞行线路移动时，自动调整所述无人机或者影像设备中的至少一个，以根据所述图像信息追踪所述目标物，使得所述VR眼镜的界面显示的图像信息保持在VR眼镜的界面中心。本发明引入VR眼镜实现无人机对目标物的高精度追随，同时用户能以第一视角沉浸式的体验航拍画面，感受清晰无遮挡的拍摄图像。 | 1.一种控制无人机的方法，其特征在于，该方法包括： 从VR眼镜接收一个或者多个飞行指令，以控制所述无人机沿着飞行线路移动； 从所述VR眼镜接收图像信息，该图像信息是所述无人机上的影像设备追踪一目标物的所拍摄到的信息； 当所述无人机根据飞行指令的一个或者多个飞行指令沿着所述飞行线路移动时，自动调整所述无人机或者影像设备中的至少一个，以根据所述图像信息追踪所述目标物，使得所述VR眼镜的界面显示的图像信息保持在VR眼镜的界面中心。 | G05D1/10
4697 | CN107943090A | 一种无人机的降落方法及系统 | 2017-12-25 | 驳回 | 广州亿航智能技术有限公司 | 本发明公开了一种无人机的降落方法及系统，通过将拍摄的图像与第一飞行高度对应的模板图像进行匹配，获得无人机偏离目标降落点的位置；根据无人机偏离目标降落点的位置，控制无人机飞行到目标降落点并控制无人机从目标降落点进行降落，在降落过程中，所述无人机进行分段降落，在每一段中所述无人机的降落速度不同，实现了无人机精准降落，不需要依靠GPS定位或者位置估计实现无人机无人机的降落，也减少了安全事故的发生。 | 1.一种无人机的降落方法，其特征在于，所述方法包括步骤： 获取无人机的第一飞行高度； 根据所述无人机的第一飞行高度，获取第一飞行高度对应的模板图像； 通过无人机的摄像装置拍摄场景画面，获取到拍摄的图像； 将拍摄的图像与第一飞行高度对应的模板图像进行匹配，获得无人机偏离目标降落点的位置； 获取预设的参考高度，根据预设的参考高度对第一飞行高度进行分析，以获取无人机的第一降落速度； 根据无人机偏离目标降落点的位置，控制无人机飞行到目标降落点并根据所述第一降落速度控制无人机从目标降落点进行降落。 | G05D1/10
4698 | CN107943092A | 一种多旋翼无人机的降落系统 | 2017-12-26 | 撤回 | 湖北大秀天域科技发展有限公司 | 本发明涉及一种多旋翼无人机的降落系统，包括主控模块、自动导航模块、超声波测距模块、手持触发模块、惯性测量模块、无线通讯模块、外置传感器模块和远程控制模块，自动导航模块、超声波测距模块、手持触发模块、惯性测量模块和无线通讯模块分别与主控模块相连，远程控制模块内设有GPS定位单元和无线通讯单元，惯性测量模块包括惯性测量处理器、三轴陀螺仪传感器、三轴加速度传感器和气压传感器，三轴陀螺仪传感器、三轴加速度传感器和气压传感器分别与惯性测量处理器相连，外置传感器模块包括GPS模块和三轴电子罗盘。本发明的有益效果是：可以实现无人机安全降落及回收。 | 1.一种多旋翼无人机的降落系统，其特征在于，包括主控模块(1)、自动导航模块(2)、超声波测距模块(3)、手持触发模块(4)、惯性测量模块(5)、无线通讯模块(10)、外置传感器模块(6)和远程控制模块(7)，所述自动导航模块(2)、所述超声波测距模块(3)、所述手持触发模块(4)、所述外置传感器模块(6)和所述无线通讯模块(10)分别与所述主控模块(1)通讯相连，所述远程控制模块(7)内设有GPS定位单元(710)和无线通讯单元(720)，所述主控模块(1)通过无线通讯模块(10)、无线通讯单元(720)与所述远程控制模块(7)建立数据交互，所述惯性测量模块(5)包括惯性测量处理器(510)、三轴陀螺仪传感器(520)、三轴加速度传感器(530)和气压传感器(540)，所述三轴陀螺仪传感器(520)、三轴加速度传感器(530)和气压传感器(540)分别与惯性测量处理器(510)通讯相连，所述惯性测量处理器(510)与所述主控模块(1)通讯相连，所述外置传感器模块(6)包括GPS模块(610)和三轴电子罗盘(620)。 | G05D1/10
4699 | CN107943095A | 一种多无人机地面控制节点网的实现方法 | 2017-12-31 | 驳回 | 天津津彩物联科技有限公司 | 本发明的目的是提供一种多无人机地面控制节点网的实现方法，包括：控制节点网中不同角色节点的定义和它们之间的拓扑关系；控制节点网中不同节点之间链路的初始建立方法；控制节点网中节点之间链路发生错误时的检测和处理方法；无人机与地面控制节点之间的关联与去关联方法；无人机与控制节点之间双向通信的数据压缩方法。本发明的有益效果在于 : 本发明可以解决单一无人机地面控制节点控制距离的局限，通过多重中继达到对无人机的远距离控制；将控制节点组成网络，有效地增加可控制无人机的数量，并高效地利用多个无线信道的带宽；无人机与控制节点之间的关联与去关联由网络自动完成，而无需人工干预等优点。 | 1.一种多无人机地面控制节点网的实现方法，其特征在于：控制节点网中的节点具有两种不同角色之一, 并按一定的拓扑结构关系相连接，控制节点网中包含中心控制节点和中继控制节点，中心控制节点负责产生飞行控制命令，并发送给各无人机，同时，接收从无人机传回的飞行状态数据，以及机上传感器的环境感知数据进行处理，中继控制节点负责双向转发无人机与中心飞控节点之间的通信，中心控制节点和每一个无人机之间的链路上至少包含一个中继控制节点，可以包含多个中继控制节点。 | G05D1/10
4700 | CN107943096A | 一种多无人机智能重建地形的分布式计算框架 | 2017-12-31 | 驳回 | 天津津彩物联科技有限公司 | 本发明的目的是提供一种多无人机智能重建地形的分布式计算框架，包括：无人机之间通信的方法；中心控制节点和无人机的协作关系；关键帧集合和位姿列表的定义；中心控制节点和无人机之间的各种通信信道；检测多无人机重建区域重合的方法；实现多无人机重建地形合并的方法。本发明的有益效果在于 : 本发明可以解决单一无人机重建地形时计算资源有限、飞行距离有限的局限，使用多无人机协同完成重建地形任务；各无人机之间不需要预知彼此的绝对位置和相对位置，其重建区域的重合完全由视觉特征比对判定；无人机与中心控制节点之间、以及无人机与无人机之间的通信带宽使用效率高度优化等优点。 | 1.一种多无人机智能重建地形的分布式计算框架，包括：无人机之间通信的方法；中心控制节点和无人机的协作关系；关键帧集合和位姿列表的定义；中心控制节点和无人机之间的各种通信信道；检测多无人机重建区域重合的方法；实现多无人机重建地形合并的方法。 | G05D1/10
4701 | CN107943099A | 一种无人机地形高度跟随控制方法及系统 | 2018-01-15 | 驳回 | 四川尚航智能科技有限公司 | 一种无人机地形高度跟随控制方法及系统, 其特征在于以下步骤, 先后为地形数据装载, 地形跟随预处理, 航线自动规划, 依据所述地形跟随预处理得到的所有目标跟随点，对应到地图的相应位置上，基于无人机地面监控站自动生成该条线路的高度跟随航线规划，生成结束后，装订到无人机飞行任务队列，无人机基于GPS+气压机做出不同高度下的飞行任务, 通过本方案, 无人机在远距离超低空自主飞行时，在地形的起伏复杂时，飞行器通过地形高度预处理，自主匹配对低高度飞行，可以避免由于飞行过低而撞山或建筑物等，保证飞行安全。 | 1.一种无人机地形高度跟随控制方法，其特征在于包括以下步骤： 步骤一、地形数据装载：用于获取在任意地理位置下对应的地理地形海拔高度，获取方式包括基于SRTM地形产品数据、基于人为激光雷达飞行实测数据； 步骤二、地形跟随预处理： 第1步、移动平均滤波：在地形跟随预处理系统中将已知路线地形数据导入，设定高度采集点距离，再根据整条路线所有采集位置点从地理地形数据数据库中得到对应点海拔高度，并移动平均滤波，滤波器模型如下： yy＝smooth(y, span, method) 其中yy为移动平均滤波结果；y为滤波前原始数据；span为滤波器窗宽；method为指定滤波平滑方法； 地形跟随预处理中，地形高度移动平均滤波后结果filter_result通过所述滤波模型进行计算获得, 模型参数通过试验和仿真测试结果设定最佳值； 第2步、计算所有极值点 对所述地形高度移动平均滤波后结果filter_result求二阶导数，在利用Matlab的find方法计算数据的极值点，如下极值点计算式： x_min＝find(diff(sign(diff(filter_result)))＞0)+1 x_max＝find(diff(sign(diff(filter_result)))＜0)+1 其中find为MATLAB中找到矩阵或者是数组，向量中的非零元素；diff为MATLAB中计算一阶导数；x_min为该极低点即波谷对应的位置点；x_max为该极高点即波峰对应的位置点； 第3步、人为高通滤波 对步骤三中得到的所述极值点数据做二次滤波，设定极值高度差，处理所有获取的所述极值点，判断相邻极值点的高度差，在连续的所述极值点高度差均小于设定值时，取循环处理的首个判断点和满足此条件的最后一个判断点，过滤中间大量的参考点，减少跟随目标点数，在处理过程中，所有最初输出的路线参考点均作为有效点归入目标跟随点； 第4步、插值处理 判断所有处理后的相邻目标点高度差，如相邻目标点高度变化率小于无人机飞行上升速率，则执行第5步；如相邻目标点高度变化率大于无人机飞行上升速率，则基于判断点进行插值处理，计算插值点距离判断点的水平距离S，插值点高度设置为插入点水平位置处前后相邻两个目标点跟随高度的平均值，完成所有相邻目标点判断并插值后得到完整的地形高度跟随目标点； 如判断插值后所有相邻目标点高度变化率均小于无人机飞行上升速率，则执行第5步； 第5步、跟随高度效果评估 通过估测目标高度和实际的地形海拔高度做差得出整条路线的对地飞行高度，判断对地高度误差范围； 步骤三、航线自动规划：依据所述地形跟随预处理得到的所有目标跟随点，对应到地图的相应位置上，基于无人机地面监控站自动生成该条线路的高度跟随航线规划，生成结束后，装订到无人机飞行任务队列，无人机基于GPS+气压机做出不同高度下的飞行任务。 | G05D1/10
4702 | CN107943100A | 基于无人机进行粉末喷射的方法、系统及装置 | 2017-10-31 | 驳回 | 易瓦特科技股份公司 | 本发明公开一种基于无人机进行粉末喷射的方法，所述方法包括：无人机获得目标对象的当前位置；无人机根据所述目标对象的当前位置获得向所述目标对象进行粉末喷射的喷射路径；无人机根据所述喷射路径设定所述粉末的喷粉量；无人机将已设定喷粉量的所述粉末向所述目标对象进行喷射。本发明通过识别物对目标进行标识，就使得即使目标对象脱离监控区域后，由于目标对象携带识别物，后续只需对识别物进行跟踪、识别即可判断嫌疑人，追寻失窃物品，极大的提高重大厂房的安全防护性能，具有安全性能高的特点。 | 1.一种基于无人机进行粉末喷射的方法，其特征在于，所述方法包括： 无人机获得目标对象的当前位置； 所述无人机根据所述目标对象的当前位置获得向所述目标对象进行粉末喷射的喷射路径； 所述无人机根据所述喷射路径设定所述粉末的喷粉量； 所述无人机将已设定喷粉量的所述粉末向所述目标对象进行喷射。 | G05D1/12
4703 | CN107943166A | 一种多旋翼无人机电机可调节系统 | 2017-11-15 | 撤回 | 广东容祺智能科技有限公司 | 本发明公开了一种多旋翼无人机电机可调节系统，包括无人机本体、旋臂组件和控制系统，所述旋臂组件与无人机本体通过螺栓连接，所述旋臂组件由电动推杆、旋臂杆、电机座和电机组成，所述旋臂杆与电动推杆的推杆端部连接，所述电机座与旋臂杆端部连接，所述电机与电机座连接，所述控制系统与电机电性连接，所述控制系统由气流检测模块、飞控系统、数据库和输出模块组成，所述气流检测模块与飞控系统连接，所述数据库与飞控系统连接，所述输出模块与飞控系统连接，实现无人机的旋臂长度的改变，以及通过实时感知无人机周围气压强度调整螺旋桨的转速，从而避免飞行过程中一直使用某一个固定转速，节约电能，提高了无人机续航时间。 | 1.一种多旋翼无人机电机可调节系统，其特征在于：包括无人机本体(1)、旋臂组件(2)和控制系统，所述旋臂组件(2)与无人机本体(1)通过螺栓连接，所述旋臂组件(2)由电动推杆(20)、旋臂杆(21)、电机座(22)和电机(23)组成，所述旋臂杆(21)与电动推杆(20)的推杆端部连接，所述电机座(22)与旋臂杆(21)端部连接，所述电机(23)与电机座(22)连接，所述控制系统与电机(23)电性连接，所述控制系统由气流检测模块、飞控系统、数据库和输出模块组成，所述气流检测模块与飞控系统连接，所述数据库与飞控系统连接，所述输出模块与飞控系统连接。 | G05D27/02
4704 | CN107943294A | 可用手语操控的无人机飞行控制系统及控制方法 | 2017-11-27 | 驳回 | 中国兵器工业计算机应用技术研究所 | 本发明公开了一种可用手语操控的无人机飞行控制系统，包括：肌电测量及反馈子系统，其通过串口与计算终端双向通信连接；姿态测量子系统，其通过串口与计算终端双向通信连接；电台，其通过串口与计算终端双向通信连接；无人机飞行控制系统，其通过无线电与所述电台双向通信连接。本发明还公开了一种可用手语操控的无人机飞行控制方法。本发明的有益效果为：可对操控者的手势进行准确的识别判断，可靠性高，实现对无人机控制系统的精确控制，并能实时对操控者反馈飞行状态，实现操控者与无人机之间良好的交互。 | 1.一种可用手语操控的无人机飞行控制系统，其特征在于，包括： 肌电测量及反馈子系统，其通过串口与计算终端双向通信连接，所述肌电测量及反馈子系统用于采集操控者的肌电信号，将模数转换后的肌电信号输出至所述计算终端进行融合处理，并接收来自所述计算终端的反馈指令，根据该反馈指令控制用于向操控者触控反馈的震动马达的震动频率； 姿态测量子系统，其通过串口与计算终端双向通信连接，所述姿态测量子系统用于采集操控者的上臂和前臂运动传感信号，并将上臂和前臂运动传感信号输出至所述计算终端进行融合处理； 计算终端，其用于对肌电信号进行处理和运算，获取操作者的手部运动状态信息；所述计算终端对上臂和前臂运动传感信号进行处理及运算，获取操作者的上臂和前臂运动状态信息；所述计算终端对手部运动状态信息及上臂和前臂运动状态信息进行融合处理，获取操控者的手势信息，实现对操控者手势的识别，并将手势信息转化成对无人机飞行控制系统的控制指令；所述计算终端通过电台将控制指令下发至所述无人机飞行控制系统，实现对所述无人机飞行控制系统的实时控制；所述计算终端接收来自所述无人机飞行控制系统的状态信息，并根据状态信息下发反馈指令至所述肌电测量及反馈子系统； 电台，其通过串口与计算终端双向通信连接，所述电台用于接收所述计算终端输出的控制指令，并将控制指令传输至无人机飞行控制系统； 无人机飞行控制系统，其通过无线电与所述电台双向通信连接，所述无人机飞行控制系统用于接收控制指令，并根据控制指令进行相应的飞行动作。 | G06F3/01
4705 | CN207252655U | 一种农用植保无人机快速更换药桶结构 | 2017-09-18 | 未缴年费 | 韩景红 | 本实用新型公开了一种农用植保无人机快速更换药桶结构，包括桶体、入药口、稳定带、绑带、滑槽和固带块，所述桶体左侧设有入药口，所述桶体的右侧设有滑槽，所述滑槽设有两组，所述滑槽的顶端连接有稳定带，所述稳定带的另一端连接有绑带，所述滑槽的两侧均设有固带块，所述滑槽内连接有滑板，所述滑板位于连接块的前侧，所述滑板通过连接块与无人机底板连接。本实用新型通过在无人机底板下安装滑板，由绑带将滑槽固定在桶体上，在需要更换农药桶时，可直接通过滑槽与滑板的滑动连接快速的将桶体换上，节省换药桶的时间，从而提高工作效率，较为实用，适合广泛推广与使用。 | 1.一种农用植保无人机快速更换药桶结构，包括桶体(1)、入药口(2)、稳定带(3)、绑带(6)、滑槽(4)和固带块(8)，其特征在于：所述桶体(1)左侧设有入药口(2)，所述桶体(1)的右侧设有滑槽(4)，所述滑槽(4)设有两组，所述滑槽(4)的顶端连接有稳定带(3)，所述稳定带(3)的另一端连接有绑带(6)，所述滑槽(4)的两侧均设有固带块(8)，所述滑槽(4)内连接有滑板(10)，所述滑板(10)位于连接块(9)的前侧，所述滑板(10)通过连接块(9)与无人机底板(14)连接。 | A01M7/00
4706 | CN207264203U | 一种用于无人机有效载荷测试的配重系统 | 2017-10-18 | 未缴年费 | 汉来无人机学院(深圳)有限公司 | 本实用新型公开了一种用于无人机有效载荷测试的配重系统，其结构包括外壳、丝杆电机、软管、进步电机、水囊、软管支架，所述外壳设有控制器、调姿下滚轮，所述丝杆电机设有连接杆、螺纹压杆、调姿上滚轮，所述软管设有软管电机、蠕动泵、水囊，所述进步电机设有驱动滚轮、固定压杆，所述软管支架设有软管固定槽、底板、顶板、转轴，本实用新型通过设有一种软管支架，软管支架上设有软管固定槽，改变原有软管支架上光滑的柱状结构，通过软管固定槽能够使软管在缠绕时不易打结，避免容易造成系统的卡滞，影响设备的正常使用。 | 1.一种用于无人机有效载荷测试的配重系统，其结构包括外壳(1)、丝杆电机(2)、软管(3)、进步电机(4)、水囊(5)、软管支架(6)，所述外壳(1)通过螺栓铆合连接于丝杆电机(2)背部，所述丝杆电机(2)通过螺栓铆合连接于外壳(1)内表面，所述软管(3)嵌设于外壳(1)与软管支架(6)之间，所述进步电机(4)通过螺栓铆合连接于外壳(1)内部，所述水囊(5)通过软管(3)连接于蠕动泵(31)上，所述软管支架(6)通过软管(3)连接于外壳(1)与水囊(5)之间，其特征在于： 所述外壳(1)设有控制器(10)、调姿下滚轮(11)，所述控制器(10)通过螺栓铆合连接于外壳(1)上，所述调姿下滚轮(11)通过螺纹啮合连接于外壳(1)下方； 所述丝杆电机(2)设有连接杆(20)、螺纹压杆(21)、调姿上滚轮(22)，所述连接杆(20)通过螺纹啮合连接于丝杆电机(2)与螺纹压杆(21)之间，所述螺纹压杆(21)通过螺栓铆合连接于调姿上滚轮(22)上方，所述调姿上滚轮(22)通过螺栓铆合连接于螺纹压杆(21)下方； 所述软管(3)设有软管电机(30)、蠕动泵(31)，所述软管电机(30)通过螺栓铆合连接于软管支架(6)与蠕动泵(31)之间，所述蠕动泵(31)通过螺栓铆合连接于软管电机(30)与水囊(5)之间，所述水囊(5)通过软管(3)与蠕动泵(31)相连接； 所述进步电机(4)设有驱动滚轮(40)、固定压杆(41)，所述驱动滚轮(40)通过螺栓铆合连接于外壳(1)上，所述固定压杆(41)通过螺栓铆合连接于驱动滚轮(40)上方； 所述软管支架(6)设有软管固定槽(60)、底板(61)、顶板(62)、转轴(63)，所述软管固定槽(60)均匀等距嵌设于顶板(62)与底板(61)之间，所述底板(61)通过螺纹啮合连接于软管固定槽(60)底部，所述顶板(62)通过螺纹啮合连接于转轴(63)上方，所述转轴(63)通过螺纹啮合连接于软管支架(6)中心部分。 | G05D1/08
4707 | CN207264204U | 用于输变电站巡检的巡检无人机及系统 | 2017-08-02 | 未缴年费 | 南京埃塔斯智能科技有限公司 | 本实用新型提供一种用于输变电站巡检的巡检无人机以及巡检无人机系统，包括用于输变电站巡检的巡检无人机以及供无人机停靠进行数据传输和充电的停机坪，所述无人机上还设置有与主控处理器连接的数据传输接口，该数据接口用于与停机坪上设置的数据接口连接，用于向停机坪传输数据，所述传输的数据为采集的影像数据；所述停机坪上设置有微处理器、网络传输模块以及无线充电线圈，无线充电线圈用于与无人机上的微型无线充电线圈进行磁场耦合而进行充电，并有地面供电系统为停机坪提供电力供应，停机坪的无线充电线圈与一充电控制电路连接，该充电控制电路连接到地面的供电系统。 | 1.一种用于输变电站巡检的巡检无人机，其特征在于，该巡检无人机为多旋翼无人机，包括： 主体； 与主体连接的支撑臂； 在支撑臂尾端设置的飞行组件； 设置在主体底部的对称设置的一对着陆架； 摄像组件； 设置在主体顶部的定位组件； 其中，所述支撑臂为4个，4个支撑臂对应四个飞行组件，每个飞行组件由一个驱动电机和由驱动电机驱动旋转的旋翼组成，驱动电机对应地设置有一个电机驱动电路； 所述主体内设置有并安装固定有一电路主板，其上集成了飞行控制器、电机驱动电路、无线充电电路、无线网络收发模块、6轴陀螺仪、加速度传感器、电池监测模块、本地存储器、温湿度传感器、摄像组件的成像组件、电池监测模块以及主控处理器；所述飞行控制器、电机驱动电路、无线充电电路、无线网络收发模块、电池监测模块、本地存储器、温湿度传感器、摄像组件的成像组件、电池监测模块均连接到主控处理器； 6轴陀螺仪、加速度传感器分别用于实时采集无人机的飞行姿态数据，并传输给主控处理器； 飞行控制器，用于根据飞行姿态数据控制电机驱动电路，以控制调整无人机的飞行姿态； 温湿度传感器，用于实时采集无人机所在地区的温湿度数据并传输给主控处理器； 本地存储器，用于存储无人机上的温湿度传感器、摄像组件、6轴陀螺仪和加速度传感采集的数据； 摄像组件，包括镜头组件以及位于镜头后方的成像组件，成像组件与主控处理器连接，成像组件用于接收来自镜头组件所采集的影像并将影像转换成电信号输出给主控处理器； 定位组件，包括北斗定位组件或者GPS定位组件，用于实时获得无人机的地理位置数据，并传输给主控处理器； 电池组，采用可充电电池组，用于向无人机供电，电池组还与所述无线充电电路连接，用于通过无线充电电路向电池组充电； 电池监测模块，与电池组连接，用于采样电池组的电压余量，并传输给主控处理器； 无线充电电路，具有主控充电电路以及多个微型无线充电线圈，多个微型无线充电线圈分别安装在前述2个着陆架内，使得着陆架在停留到停机坪时可进行无线充电；多个微型无线充电线圈通过有线线路连接到集成在电路主板上的主控充电电路，主控充电电路还与主控处理器连接； 无线网络收发模块，用于将无人机接入网络，使无人机得以与远程监控中心进行数据交互； 所述镜头组件内包括至少一组球面透镜，球面透镜上被配置有多个光学分区，多个光学分区被设置成分配不同的光学波长并且在主控处理器的控制下同步采集影像，摄像组件还包括滤光片、遮光片以及支撑壳体，遮光片位于镜头组件的前面，滤光片位于镜头组件的后面，遮光片、镜头组件、滤光片以及成像组件依次排列安装固定在支撑壳体内。 | G05D1/10
4708 | EP3285130A2 | 系留无人机 | 2017-08-18 | 撤回 | The Hi Tech Robotic Systemz Ltd | 本发明公开了一种系留无人机(102)。所述无人机(102)可携带有效载荷(104)。所述有效载荷可包括摄像头，天线杆，或传感器。所述无人机电源(102)由系绳电缆(108)从地面站(106)可以是基站一种可重新配置的功率变换器。此外，所述无人机(102)可进入微模式下基于中断的电源从电源地面站(106)，低能级的动力源，和温度的功率转换器。在自动驾驶模式，电源可以提供给无人机(102)从车载电池之间可以启动无线通信所述无人机地面站(102)和(106)经由网络(110)。 | An Unmanned Aerial Vehicle (UAV) comprising : a central unit to store pre-programmed instructions for operation of the UAV; an electronic speed controller, coupled to the central unit, to regulate flying speed of the UAV; anda power converter, coupled to the electronic speed controller to : receive power for the UAV; andsupply the received power in a varying level. | G05D1/08
4709 | EP3308234A1 | 自主和非自主无人驾驶车辆的导航系统基于车辆动力学模型 | 2016-06-10 | 撤回 | Ecole Polytechnique Fédérale De Lausanne (Epfl) Epfl Tto | 一种导航系统，包括车辆动力学模型(vdm)作为主导航滤波器内的过程模型描述了。当用于无人驾驶飞行器(UAV)，所述导航系统可以工作在与IMU(惯性测量单元)和通信环境相关的传感器，例如GNSS接收机。具体地，导航系统中接收中断的GNSS信号的情况下，在传统IMU惯性快速漂移。然而，所述导航系统也可以使用在其它场景中，例如全球导航卫星系统中用于改进定位的存在下，速度及姿态确定，或者，结合GNSS无可通过IMU设计时或因故障。导航系统中，一种对溶液的位置的估计方程，速度，和姿态，可更新导航滤波器基于可用的观察，如IMU数据和GNSS测量数据。 | Claims of equivalent WO 2016198958 A1 CLAIMS What is claimed is : 1. A navigation platform for autonomous and non-autonomous navigation of an unmanned aerial vehicle, comprising : an inertial measurement unit providing inertial measurements data; a global navigation satellite system device providing at least one of position measurement data, velocity measurement data, or receiver to satellite distance related measurements; at least one of an autopilot or a manual control device providing data of control input to actuators of the unmanned aerial vehicle; and a navigation system including : a vehicle dynamic model component providing linear and rotational accelerations of the unmanned aerial vehicle, and a navigation filter using the vehicle dynamic model component as a main navigation process model for navigation of the unmanned aerial vehicle, the navigation filter receiving the data of control input to actuators of the unmanned aerial vehicle from the autopilot or the manual control device, the navigation filter receiving the inertial navigation data from the inertial measurement unit and updating an output of the vehicle dynamic model component with at least a portion of the inertial navigation data, the navigation filter receiving the at least one of position or velocity measurement data from the global navigation satellite system device when available and updating the output of the vehicle dynamic model component with the at least one of position or velocity measurement data when available, the navigation filter estimating position, velocity, attitude, and attitude rates of the unmanned aerial vehicle, the navigation filter estimating vehicle dynamic model parameters to calibrate the vehicle dynamic model component, the navigation filter estimating a wind velocity to provide the wind velocity to the vehicle dynamic model component, and the navigation filter estimating and compensating for errors in the inertial measurement unit. | G05D1/10
4710 | GB2554994A | 代用车辆传感器 | 2017-08-29 | 撤回 | Ford Global Tech Llc | 当检测到车辆中的传感器(605)中的故障，代用传感器发送的请求610。无人驾驶飞行器(UAV)携带建立通信时，所述代用传感器635和连接至所述车辆。基于车辆子系统被致动时至少部分地从所述代用传感器数据。所述系统可以允许固定车辆自恢复670以上的修复位置，其中永久修复执行。 | CLAIMS1. A method, comprising : upon detecting a failure in a sensor in a vehicle, sending a request for a surrogate sensor; establishing communications with an unmanned aerial vehicle carryin4 the surrogate sensor; and actuating a Pellicle subsystem based at least in part on data from the surrogate sensor. | B64C39/02
4711 | CN105302153A | 异构多无人机协同察打任务的规划方法 | 2015-10-19 | 未缴年费 | 南京航空航天大学 | 本发明公开了异构多无人机协同察打任务的规划方法，属于无人机任务规划的技术领域。首先，建立以无人机执行任务飞行航程最小、目标价值最大为目标函数的任务规划模型；接着，利用异构多种群蚁群算法求解任务规划模型以获得符合任务完成时间约束、无人机任务类型及能力约束且每个任务只执行一次的最优任务分配计划。本发明有效地解决复杂约束条件下的多无人机多任务分配问题，能够在满足不同类型任务时序关系的同时，满足为了提高作战效能而提出的任务顺序，具有较好的使用灵活性。 | 异构多无人机协同察打任务的规划方法，其特征在于，包括如下步骤：A、建立以无人机执行任务飞行航程最小、目标价值最大为目标函数的任务规划模型；B、利用异构多种群蚁群算法求解任务规划模型以获得符合任务完成时间约束、无人机任务类型及能力约束且每个任务只执行一次的最优任务分配计划。 | G05D1/10
4712 | CN107340784A | 无人机集群控制方法 | 2017-08-21 | 未缴年费 | 中国人民解放军陆军工程大学 | 本发明公开了一种无人机集群控制方法，涉及无人机技术领域。所述方法包括如下步骤：通过无人机集群群内部成员的空间位置、速度以及加速度构建无人机集群群内部成员模型；构建无人机集群群内部成员的加速度控制函数；通过构建的所述加速度控制函数实现对无人机集群群内部成员的群聚运动、朝向目标运动以及规避障碍运动进行控制。本发明所述方法在控制集群运动方面灵活性强，一致性好，控制与避障效果显著。 | 一种无人机集群控制方法，其特征在于包括如下步骤：通过无人机集群群内部成员的空间位置、速度以及加速度构建无人机集群群内部成员模型；构建无人机集群群内部成员的加速度控制函数；通过构建的所述加速度控制函数实现对无人机集群群内部成员的群聚运动、朝向目标运动以及规避障碍运动进行控制。 | G05D1/10
4713 | CN107917988A | 一种基于多旋翼无人机的有毒有害气体检测系统和方法 | 2017-11-23 | 驳回 | 深圳市智璟科技有限公司 | 本发明提供了一种基于多旋翼无人机的有毒有害气体检测系统和方法，该系统包括多旋翼无人机、地面站系统及有毒有害气体检测装置，有毒有害气体检测装置通过POGOPIN方式与多旋翼无人机连接；其中，多旋翼无人机包括飞控系统，飞控系统与地面站系统通过数据链路系统进行数据通信；地面站系统通过无线数据链路系统获取多旋翼无人机的飞行状态数据及有毒有害气体检测装置采集的气体浓度数据以实现自主任务航线规划。本发明中有毒有害气体检测装置通过POGOPIN方式与多旋翼无人机连接可进行快速安装连接，缩短现场执行任务时的安装准备时间，还可同时对多种气体进行检测，并将监测的数据通过数据链路传输到地面站系统以便及时排险。 | 1.一种基于多旋翼无人机的有毒有害气体检测系统，其特征在于，包括多旋翼无人机、地面站系统及有毒有害气体检测装置： 所述有毒有害气体检测装置包括采集板和至少八个检测不同气体的气体传感器，每个所述气体传感器采用底座插拔式安装在所述采集板上； 所述有毒有害气体检测装置通过POGOPIN方式与所述多旋翼无人机连接； 所述地面站系统通过数据链路系统获取所述多旋翼无人机的飞行状态数据及所述有毒有害气体检测装置采集的气体浓度数据。 其中，所述地面站系统与多旋翼无人机中的飞控系统通过无线数据链路系统进行数据通信。 | G01N33/00
4714 | US20180095469A1 | 用于从无人机拍摄运动图像的自治系统，具有目标跟踪和保持目标拍摄角度 | 2017-10-05 | 放弃 | Parrot Drones | 一种用于拍摄运动图像的系统包括无人驾驶飞机，该无人驾驶飞机设置有照相机和地面站，照相机沿着瞄准轴定向，该无人驾驶飞机适于自主飞行以拍摄随着地面站移动的目标的运动图像，瞄准轴的方向使得目标保持存在于由所述拍摄产生的连续图像中。 该系统还包括用于确定给定参考系统中的目标的速度向量和目标的位置的装置，以及控制装置，该控制装置被配置为基于所确定的速度向量、所确定的位置和预定方向角来生成飞行指令，以便将相机的瞄准轴和速度向量的方向之间的角度基本上保持在所述预定方向角的值。 | 1. A system for shooting moving images, comprising : a drone provided with a camera and a ground station communicating with the drone through a wireless link, the camera being directed along a sight axis, the displacements of the drone being defined by flight instructions applied to a propulsion unit or a set of propulsion units of the drone, the drone being adapted to fly autonomously to shoot moving images of a target moving with the ground station, the direction of the sight axis being such that the target remains present in the successive images produced by said shooting, wherein the system additionally comprises : means for determining the speed vector of the target and the position of the target in a given reference system, andcontrol means configured to generate said flight instructions based on : the speed vector determined, the position determined, anda predetermined direction angle (＆#x3b1; p), so as to hold the angle between the sight axis of the camera and the direction of the speed vector substantially to the value of said predetermined direction angle. | G05D1/00
4715 | CN107918401A | 一种基于激光制导的无人机自主返航系统 | 2017-11-15 | 驳回 | 广东容祺智能科技有限公司 | 本发明公开了一种基于激光制导的无人机自主返航系统，涉及无人机自主返航技术领域，包括无人机本体和船舶，无人机本体上设有激光接收器，船舶上设有船舶控制中心、激光发射器和无人机起降平台，无人机起降平台上设有激光反射板，船舶上还设有无线数据接收模块和GPG定位模块二，无人机本体内设有无人机飞行控制系统、无人机动力系统和GPS定位模块一，无人机本体内还设有高度检测模块和无线数据发送模块，本发明提供的基于激光制导的无人机自主返航系统，使得无人机能够准确、稳定的降落在船舶上的无人机起降平台上。 | 1.一种基于激光制导的无人机自主返航系统，包括无人机本体和船舶(1)，其特征在于，所述无人机本体上设有激光接收器，所述船舶(1)上设有船舶控制中心、激光发射器(2)和无人机起降平台(3)，所述无人机起降平台(3)上设有激光反射板(4)，激光反射板(4)与无人机起降平台(3)之间具有夹角，所述激光发射器(2)安装在船舶(1)上且激光发射器(2)朝向激光反射板(4)，所述船舶(1)上还设有无线数据接收模块和GPG定位模块二，所述GPG定位模块二和无线数据接收模块均与船舶控制中心连接，所述无人机本体内设有无人机飞行控制系统、无人机动力系统和GPS定位模块一，所述GPS定位模块和无人机动力系统均与无人机飞行控制系统连接，所述无人机本体内还设有高度检测模块和无线数据发送模块，所述高度检测模块与无人机飞行控制系统连接，所述无线数据接收模块与无人机飞行控制系统连接，所述无线数据发送模块与无线数据接收模块信号连接，所述激光接收器与无人机飞行控制系统连接。 | G05D1/10
4716 | CN107918402A | 一种基于移动网络无人机集群飞行系统 | 2017-12-02 | 驳回 | 广东容祺智能科技有限公司 | 本发明公开了一种基于移动网络无人机集群飞行系统，涉及无人机技术领域，包括地面站和多个无人机系统，所述地面站包括区域自动规划模块、无人机管控平台和移动数据处理子系统，所述无人机系统包括无人机数据处理子系统和无人机本体，多个无人机本体通过无人机数据处理子系统与移动数据处理子系统连接，所述移动数据处理子系统与无人机管控平台连接，所述无人机管控平台与区域自动规划模块连接，此发明使得无人机飞行不受距离的影响，能实时的进行监控和操作，不受高山阻挡、频道冲突、高压电、无线电发射搭等对信道的影响，任务执行安全、高效。 | 1.一种基于移动网络无人机集群飞行系统，其特征在于：包括地面站和多个无人机系统，所述地面站包括区域自动规划模块、无人机管控平台和移动数据处理子系统，所述无人机系统包括无人机数据处理子系统和无人机本体，多个无人机本体通过无人机数据处理子系统与移动数据处理子系统连接，所述移动数据处理子系统与无人机管控平台连接，所述无人机管控平台与区域自动规划模块连接。 | G05D1/10
4717 | CN107918403A | 一种多无人机飞行轨迹协同规划的实现方法 | 2017-12-31 | 驳回 | 天津津彩物联科技有限公司 | 本发明的目的是提供一种多无人机飞行轨迹协同规划的实现方法，包括：无人机之间通信的方法；主从跟随模式协同飞行的轨迹规划方法；区域划分模式协同飞行的轨迹规划方法；热点环绕模式协同飞行的轨迹规划方法；飞行轨迹有交叉时的无人机碰撞避免方法。本发明可以解决单一无人机完成任务能力有限的局限，使用多无人机协同完成较大的复杂任务；三种协同飞行模式，能够解决各种无人机协同任务，碰撞避免由相向飞行的无人机自行完成, 不需要中心控制节点干预等优点。 | 1.一种多无人机飞行轨迹协同规划的实现方法，其特征在于，包括无人机之间通信的方法、主从跟随模式协同飞行的轨迹规划方法、区域划分模式协同飞行的轨迹规划方法、热点环绕模式协同飞行的轨迹规划方法、飞行轨迹有交叉时的无人机碰撞避免方法。 | G05D1/10
4718 | CN107924188A | 一种无人机的飞行路径规划、控制方法及系统 | 2016-07-29 | 驳回 | 深圳市大疆创新科技有限公司 | 无人机的飞行路径规划方法及系统，系统包括：一个或多个处理器，单独或协同工作，处理器用于执行方法：获取无人机的预设飞行区域的地理信息(S11)；根据地理信息，将预设飞行区域划分至多个作业区域(S12)；根据多个作业区域，确定无人机在预设飞行区域内的飞行路径(S13)。无人机的控制方法及系统，按照预设飞行路径在预设飞行区域内进行飞行作业(S31)；调整无人机的飞行路径和/或执行的操作，以使无人机适合当前的作业环境或工作状态(S32)。无人机的控制方法及系统，获取无人机的当前维护点的位置(S41)；根据当前维护点的位置，确定下一维护点的位置(S42)；将下一维护点的位置发送给维护设备或人员(S43)。无人机的飞行路径规划方法及系统，显示预设飞行区域的地貌图像(S21)；获取用于表示预设飞行区域的地貌图像的边界的多个特征点的坐标(S22)；根据多个特征点的坐标，确定预设飞行区域的边缘线(S23)。 | 一种无人机的飞行路径规划方法，其特征在于，包括： 获取无人机的预设飞行区域的地理信息； 根据所述地理信息，将所述预设飞行区域划分至多个作业区域； 根据所述多个作业区域，确定所述无人机在所述预设飞行区域内的飞行路径。 | G05D1/00
4719 | CN107924190A | 用于由再充电站支持以执行服务的多个混合无人飞行器的自主操作的系统 | 2016-06-23 | 撤回 | 阿肯技术公司 | 描述了用于控制多个无人飞行器(UAV)的自动化系统和方法。系统可以包括接收器、发送器以及与存储器通信的至少一个处理器。接收器从多个UAV接收第一遥测数据。发送器被构造为向多个UAV发送控制数据。存储器存储处理器可发布指令，所述处理器可发布指令用于：至少基于第一遥测数据大致同时地确定用于多个UAV中的每一个且用于预定时间段的多个规划；以及反复地修改多个规划。 | 1.一种用于控制多个无人飞行器UAV的自动化系统，所述系统包括： 接收器，该接收器从所述多个UAV接收第一遥测数据； 发送器，该发送器被配置为向所述多个UAV发送控制数据；以及 至少一个处理器，所述至少一个处理器与存储器通信，所述存储器存储处理器可发布指令，所述处理器可发布指令用于： 至少基于所述第一遥测数据大致同时地确定用于所述多个UAV中的每一个且用于预定时间段的多个规划；以及 反复地修改所述多个规划。 | G05D1/00
4720 | CN207242047U | 一种用于农业播种的采用无线遥控技术的新型无人机 | 2017-07-12 | 未缴年费 | 海南名众网络科技有限公司 | 本实用新型公开了一种用于农业播种的采用无线遥控技术的新型无人机，其结构包括起落架、连接杆、无刷水泵、药桶、加药口、信号灯、桨叶、无刷电机、碳纤维臂杆、无人机主体、GPS定位器、无人机底座、水管、旋转甩盘喷头装置、喷杆、支撑杆、缓冲垫，连接杆的两端与起落架两侧相焊接，前后两根连接杆与起落架内侧相互垂直，起落架通过螺丝与无人机底座四个角螺纹连接，本实用新型的有益效果，结构在喷杆上安装有旋转甩盘喷头装置，旋转甩盘喷头装置采用无刷电机为动力，圆形喷头在无刷电机旋转带动下喷洒，产生的水滴四周喷洒，喷洒覆盖广，同时无刷电机可以提供多种喷洒速度，满足作业需求。 | 1.一种用于农业播种的采用无线遥控技术的新型无人机，其结构包括起落架(1)、连接杆(2)、无刷水泵(3)、药桶(4)、加药口(5)、信号灯(6)、桨叶(7)、无刷电机(8)、碳纤维臂杆(9)、无人机主体(10)、GPS定位器(11)、无人机底座(12)、水管(13)、旋转甩盘喷头装置(14)、喷杆(15)、支撑杆(16)、缓冲垫(17)，所述连接杆(2)的两端与起落架(1)两侧相焊接，所述连接杆(2)与起落架(1)内侧相互垂直，所述起落架(1)通过螺丝与无人机底座(12)四个角螺纹连接，所述药桶(4)通过螺栓垂直安装在无人机底座(12)下方，所述药桶(4)的左侧上方设有加药口(5)，所述加药口(5)与药桶(4)为一体化结构，其特征在于： 所述的碳纤维臂杆(9)两两之间成90度均匀分布在无人机主体(10)的四周，所述无人机主体(10)上均匀设有四根的碳纤维臂杆(9)，所述碳纤维臂杆(9)的末端都设有一个无刷电机(8)，所述无刷电机(8)与碳纤维臂杆(9)的末端垂直固定连接，所述无刷电机(8)的主轴与桨叶(7)的内孔过盈配合，所述无人机主体(10)的前端外壳上设有信号灯(6)，所述GPS定位器(11)与无人机主体(10)相互垂直，所述GPS定位器(11)与无人机主体(10)的正中间固定连接，所述无人机底座(12)与无人机主体(10)相配合，所述喷杆(15)与起落架(1)相互平行，所述喷杆(15)通过支撑杆(16)上的连接头与起落架(1)相连接，所述起落架(1)左右两侧的底杆均设有一个缓冲垫(17)，所述喷杆(15)的左右两端各设有一个旋转甩盘喷头装置(14)，所述旋转甩盘喷头装置(14)通过水管(13)与无刷水泵(3)的出水口相连接，所述无刷水泵(3)固定在喷杆(15)的中间部分，所述所述无刷水泵(3)的进水孔通过水管与药桶(4)连接； 所述旋转甩盘喷头装置(14)由固定座(1401)、固定孔(1402)、接线端子(1403)、铝合金固定头(1404)、圆形喷头(1405)、圆形挡板(1406)、进水接口(1407)、防水离心电机(1408)、电机固定座(1409)、电源线(1410)组成，所述固定座(1401)与防水离心电机(1408)末端相互垂直，所述防水离心电机(1408)通过电机固定座(1409)与固定座(1401)上的通孔螺纹连接，所述固定座(1401)四个角均匀设有一个固定孔(1402)，所述接线端子(1403)通过电源线(1410)与防水离心电机(1408)内部固定连接，所述圆形喷头(1405)通过铝合金固定头(1404)与圆形挡板(1406)螺纹连接，所述进水接口(1407)与防水离心电机(1408)右侧相连接。 | B64D1/18
4721 | CN207242048U | 一种农用无人机机载变量施药机 | 2017-08-23 | 未缴年费 | 安徽力之航无人机科技有限公司 | 本实用新型公开了一种农用无人机机载变量施药机，其结构包括导航室、信号接收器、抗干扰装置、驱动器、螺旋桨、定位器、脚架、药箱、喷杆、喷头，所述信号接收器左下方设有抗干扰装置，本实用新型的有益效果为设有抗干扰装置，通过抗干扰层将外界的一些干扰信息屏蔽掉，接着在经滤波器将接收到的信息进行过滤，之后在经传感器将过滤后的信息传达到执行器上控制受控对象，使其有效减少其他信号的干扰，有效地避免了周边磁场信号的相互干扰，大大提高了工作的稳定性，降低故障的产生率，保证农药喷洒的利用率，增加农用无人机的使用寿命，且可靠性高，抗干扰能力强，从而提高了飞行作业的安全性。 | 1.一种农用无人机机载变量施药机，其结构包括导航室(1)、信号接收器(2)、抗干扰装置(3)、驱动器(4)、螺旋桨(5)、定位器(6)、脚架(7)、药箱(8)、喷杆(9)、喷头(10)，所述导航室(1)为六条相等的边和六个相等内角的多边形，所述导航室(1)直径为30cm，所述导航室(1)高度为12cm，所述导航室(1)六面互为平行，所述导航室(1)底部表面设有定位器(6)，所述定位器(6)表面圆形，其特征在于： 所述导航室(1)前端设有信号接收器(2)，所述信号接收器(2)表面为上窄下宽的圆柱体结构，所述信号接收器(2)长为21cm，所述信号接收器(2)左下方设有抗干扰装置(3)，所述抗干扰装置(3)表面为圆形，所述导航室(1)四周与驱动器(4)末端采用过盈配合，所述驱动器(4)前端为圆柱体结构，所述驱动器(4)前端上下两面直径为16cm，所述驱动器(4)前端顶部设有螺旋桨(5)，所述螺旋桨(5)为双叶月牙状结构，所述驱动器(4)末端下侧与脚架(7)顶端采用过盈配合，所述脚架(7)共设有四个，所述四个脚架(7)相互构成一个梯形，所述脚架(7)表面直径为4.5cm，所述脚架(7)左右俩侧中段与喷杆(9)采用过渡配合，所述喷杆(9)为圆柱体结构，所述喷杆(9)上设有喷头(10)，所述喷头(10)设有若干个，且呈直线等距排列，所述导航室(1)底部与药箱(8)顶部采用过渡配合，所述药箱(8)为上宽下窄的锥体结构，所述药箱(8)高度为35cm； 所述抗干扰装置(3)由信号连接线(301)、外壳(302)，抗干扰层(303)、滤波器(304)、传感器(305)、执行器(306)组成，所述信号连接线(301)设在外壳(302)上，所述信号连接线(301)为圆柱体结构，所述信号连接线(301)表面直径为2mm，所述外壳(302)为上宽下窄的圆柱体结构，所述外壳(302)长为6cm，所述信号连接线(301)电连接滤波器(304)，所述滤波器(304)表面为长方形，所述滤波器(304)长为2cm，所述滤波器(304)表面设有抗干扰层(303)，所述抗干扰层(303)为长方形，所述滤波器(304)底部与传感器(305)顶部电连接，所述传感器(305)为圆柱体结构，所述传感器(305)与执行器(306)采用过盈配合，执行器(306)为长方体结构，所述信号连接线(301)与接收器(2)采用过盈配合。 | B64D1/18
4722 | CN207249489U | 一种无人机与机器人空中联动作业平台 | 2017-08-31 | 未缴年费 | 西南交通大学 | 本实用新型提供一种无人机与机器人空中联动作业平台，包括：八旋翼无人机机体、地面站控制系统、数据传输系统、图像传输系统、云台相机、无人机电动起落架、探照灯、警示灯、机器人搭载平台、电池管理系统、无人机飞控系统、避障定位系统、搭载执行机构，搭载执行机构由能够完成不同具体功能的机器人组成，搭载执行机构安装在所述机器人搭载平台上；本实用新型将无人机与机器人作业的优势结合，在保证作业工人安全的前提下，提高了电力作业的效率。 | 1.一种无人机与机器人空中联动作业平台，其特征在于，包括以下部分： 八旋翼无人机机体，包括无人机机身、机身内部的无人机驱动电机、机身前端的桨叶； 地面站控制系统，用于接收无人机状态信息以及作业信息，并发出对无人机的控制指令； 数据传输系统，用于无人机与地面站控制系统间的控制指令与无人机状态信息的传输； 图像传输系统，所述图像传输系统用于无人机将云台相机所拍摄的工作环境信息传输回地面站控制系统； 云台相机，所述云台相机安装在减震架上，所述云台相机根据所述地面站控制系统的指令进行旋转和俯仰运动； 无人机电动起落架，所述无人机电动起落架安装在无人机机身底部的两侧，与机身的连接处使用数字舵机；所述数字舵机用以控制起落架的收起与张开动作； 探照灯，选用LED灯，包括驱动电路、控制模块，所述探照灯根据环境光线的不同而调节不同的亮度； 警示灯，所述警示灯安装在无人机无刷电机座底部，所述警示灯选用三色LED灯，在无人机不同状态下闪烁颜色和频率可变； 机器人搭载平台，所述机器人搭载平台安装在机器人机身底部，包括移动滑轨、控制器、机器人锁紧机构； 电池管理系统，所述电池管理系统包括无人机动力电池、电池管理控制器，电池管理控制器用于电荷预估以及动力电池放电管理；所述无人机动力电池为锂电池； 无人机飞控系统，所述无人机飞控系统包括惯导单元、磁力计、气压计、GPS，所述惯导单元用以输出无人机姿态角和三轴加速度的值； 避障定位系统，所述避障定位系统包括摄像头、雷达、超声波模块，所述摄像头安装于机器人的四周，每个方向安装两个所述摄像头，所述超声波模块安装于机器人机身四周； 搭载执行机构，所述搭载执行机构由能够完成不同具体功能的机器人组成，所述搭载执行机构安装在所述机器人搭载平台上，所述搭载执行机构以无人机为数据中转点，将其数据传输回地面控制系统。 | G05D1/08
4723 | CN207249490U | 基于无人机的电力自动化监控系统 | 2017-03-29 | 未缴年费 | 武汉理工大学 | 本实用新型涉及电力监控系统领域，具体地指一种基于无人机的电力自动化监控系统。其包括巡线无人机、充电平台、监控中心、手持移动终端和监控子系统；充电平台通过无线的方式为巡检无人机充电；巡线无人机与手持移动终端无线连接并进行数据交互；手持移动终端与监控中心无线连接并进行数据交互；监控子系统与监控中心无线连接并进行数据交互。本实用新型既能对巡线人员进行监控，又能使巡线人员不受路线限制，不但能够对分站中心进行监控，而且能够在巡检紧急情况下提供警报功能。 | 1.一种基于无人机的电力自动化监控系统，包括巡线无人机(1)和充电平台(2)，其特征在于：还包括监控中心(3)、用于巡线人员与监控中心(3)联系的手持移动终端(4)和用于监控分站的监控子系统(5)； 所述充电平台(2)通过无线的方式为巡检无人机(1)充电； 所述巡线无人机(1)与手持移动终端(4)无线连接并进行数据交互； 所述手持移动终端(4)与监控中心(3)无线连接并进行数据交互； 所述监控子系统(5)与监控中心(3)无线连接并进行数据交互。 | G05D1/10
4724 | US20180017967A1 | 高性能系统，明确纳入空中交通管制条例，为失去通信的无人机制定应急计划 | 2016-06-25 | 未缴年费 | Chiman Kwan | 本发明提供一种方法和系统，用于在与地面控制站失去通信的情况下生成用于UAV(无人机)的正常着陆和飞行终止(坠毁)的应急飞行计划。 该系统具有快速、自动、全面、系统的特点。 应急计划可以使用膝上型电脑或个人电脑生成。 应急计划的执行将涉及无人机、地面控制站、空中交通管制员(ATC)和飞行员指挥(PIC)中飞行计算机的协调。 卫星和射频塔等外部设备也参与了重建通信等进程。 | 1. A lost link contingency flight plan generating system, comprising : a database generating module; a Pilot-In-Control (PIC) for flying an Unmanned Aerial Vehicle (UAV); an UAV flight computer in communication with an Air Traffic Controller; a primary flight plan for the UAV; anda lost link contingency flight plan generator. | G05D1/00
4725 | CN107902100A | 一种单兵无人机背负系统 | 2017-11-23 | 撤回 | 杨川 | 本发明涉及一种单兵无人机背负系统，其特征是，包括：无人机系统、电源管理系统、任务管理系统组成；其优点：通过本系统可以在小范围或局部地区的复杂任务中，简化了操作管理方式，多架次无人机配备，支持了任务多样性和持续性要求，解放了任务过程中对操作人员技术和经验的要求，便于推广使用。 | 1.所述一种单兵无人机背负系统的方法，其特征是，包括：无人机系统、电源管理系统、任务管理系统组成。 | B64F1/00
4726 | CN107908163A | 一种基于无人舰艇的无人机侦查系统 | 2017-11-15 | 驳回 | 广东容祺智能科技有限公司 | 本发明公开了一种基于无人舰艇的无人机侦查系统，涉及无人机技术领域，包括侦查无人机和舰艇指挥平台，包括设置于无人机机体内的飞控系统，飞控系统连接有无线传输模块一、信息采集模块、通信中继模块和导航模块，舰艇指挥平台包括舰艇数据处理中心和回收系统，所述舰艇数据处理中心连接有显示模块、预警模块、无线传输模块二和通信模块二，本系统的舰艇数据处理中心控制无人舰艇进行水上巡逻作业，在无人舰艇作业的过程中，通过无人机释放与回收平台将无人机释放出去，控制中心控制无人机辅助无人舰艇进行现场观察、通信中继、海上攻击等多种任务。任务作业完成后无人机通过无人机释放与回收平台返回无人舰艇。 | 1.一种基于无人舰艇的无人机侦查系统，其特征在于，包括 侦查无人机：包括设置于无人机机体内的飞控系统，飞控系统连接有无线传输模块一、信息采集模块、通信中继模块和导航模块，所述信息采集模块包括图像采集模块和雷达模块，所述导航模块用于为飞控系统提供导航路线数据，所述通信中继模块包括中继单元、控制器、电源模块和通信模块，中继电源、电源模块和通信模块一分别与控制器连接，控制器还与无线传输模块一连接； 舰艇指挥平台：包括舰艇数据处理中心和回收系统，所述舰艇数据处理中心连接有显示模块、预警模块、无线传输模块二和通信模块二，所述无线传输模块二与无线传输模块一无线连接，通信模块一与通信模块二无线连接，所述回收系统包括一回收平台和回收网，所述回收网架设在回收平台上。 | G05B19/418
4727 | CN107908194A | 一种手掷式无人飞行系统 | 2017-11-01 | 驳回 | 梅州创想科技有限公司 | 本发明提供一种手掷式无人飞行系统，包括一手掷式无人飞行器及一遥控监视器，此手掷式无人飞行器包括飞行器本体、动力装置、飞行控制器及双模式无线收发器，此遥控监视器包括遥控监视模组及操控界面。手掷式无人飞行器可采用手掷方式以获得初步动力而脱离地面，利用飞行控制器控制动力装置以提供适当推力而飞行，无线收发器而与通控监视模组进行控制信号及资料的传输，利用操控界面经遥控监视模组而对手掷式无人飞行器进行远端遥控及监视，此手掷式无人飞行器不需起飞跑道而能很方便的进行飞行，因而改善使有的便利性。 | 1.一种手掷式无人飞行系统，包括一手掷式无人飞行器，该手掷式无人飞行器还包括：一动力装置，包括至少一螺旋桨、一无刷高扭力马达及一高效能电池，其中该至少一螺旋桨由该无刷高扭力马达驱动，该高效能电池提供无刷高扭力马达所需之电力；一无线收发器，具有一短距离操作模式及一长距离操作模式，分别用以在短距离及长距离进行无线传输；一感测模组，包括复数个感测器，分别用以产生个别的感测信号； 一制动模组，包括复数个制动器，分别用以调整该主翼及该副翼； 一飞行器本体，包括机体、主翼及副翼，该飞行器本体承载该动力装置，并包覆该飞行控制器、该无线收发器、该感测模组及该制动模组，以提供保护作用；以及一飞行控制器，执行所包含的一韧体程式，并接收该感测模组的感测信号，以控制该动力装置及该制动模组；一遥控监视器，该遥控监视器还包括：一操控界面，用以输入控制指令或控制信号；以及一遥控监视模组，用以将该操控界面的控制指令或控制信号，以一无线方式传送至该无线收发器，且该遥控监视模组具有一短距离操作模式及一长距离操作模式，分别用以在短距离及长距离对该无线收发器进行相对应的无线傅输；其中该手掷式无人飞行器以一手掷方式抛射而离地起飞，该飞行控制器、该无线收发器及该感测模组设置在一印刷电路板上，该手掷式无人飞行器在无人控制下进行飞行。 | G05D1/10
4728 | CN107908197A | 基于红外信标及视觉的无人机精准降落系统和方法 | 2017-11-23 | 驳回 | 深圳市智璟科技有限公司 | 本发明提供了一种基于红外信标及视觉的无人机精准降落系统和方法，该系统主要包括红外信标模块、飞控系统及红外视觉模块，无人机上安装三轴增稳平台，以配合飞控系统保持无人机在飞行过程中的稳定及朝向不变；红外视觉模块安装在三轴增稳云台上，以保持红外视觉模块的摄像头始终垂直朝下，捕捉红外信标模块发出的红外线标识信号以识别红外信标模块在目标降落点的位置；红外信标模块设置在无人机目标降落点的位置处，在无人机降落时通过红外发射管阵列发出红外线以配合红外视觉模块进行数据采集以识别红外信标模块在目标降落点的位置。本发明中的无人机系统采用红外视觉技术与目标信源识别技术相结合的方式，能够实现无人机的精准降落控制。 | 1.一种基于红外信标及视觉的无人机精准降落系统，主要包括无人机系统和红外信标模块，其特征在于， 所述无人机系统至少包括飞控系统和红外视觉模块，无人机上安装有三轴增稳平台，以配合所述飞控系统保持无人机在飞行过程中的稳定及朝向不变； 所述红外视觉模块至少包括摄像头和图像处理模块，所述红外视觉模块安装在所述三轴增稳云台上，以保持摄像头始终垂直朝下实时捕捉所述红外信标模块发出的红外线标识信号以识别所述红外信标模块在目标降落点的位置； 所述红外信标模块至少包括红外发射管阵列，所述红外信标模块设置在无人机目标降落点的位置，在无人机降落时通过所述红外发射管阵列发出红外线标识信号以配合所述红外视觉模块进行数据采集以识别所述红外信标模块在目标降落点的位置； 其中，所述红外视觉模块与飞控系统通过CAN总线接口连接以进行数据通信，实时将经过处理后的所述红外信标模块在目标降落点的位置坐标发给所述飞控系统； 所述飞控系统至少包括GNSS定位模块和MCU，所述MCU与所述GNSS定位模块通过数据接口相连以获取无人机当前飞行的位置坐标。 | G05D1/10
4729 | CN107909790A | 一种基于无人机的扬尘监测系统 | 2017-11-13 | 驳回 | 成都航空职业技术学院 | 本发明涉及一种基于无人机的扬尘监测系统，包括无人机和地面飞行控制器，无人机包括主控模块、飞行模块、扬尘浓度采集模块、红外摄像头、无人机通讯传输模块、导航模块和检测状态指示灯，飞行模块、扬尘浓度采集模块、红外摄像头、无人机通讯传输模块、导航模块、检测状态指示灯均与主控模块通信连接。本发明通过无人机上的扬尘浓度采集模块采集扬尘浓度，并将检测数据通过无线网回传给地面飞行控制器，无人机挂载红外摄像头，方便无人机操控人员通过摄像头传回的实时图像，控制无人机到指定位置进行测量，本发明中的无人机可去到人去不到的地方，对空气质量的监测更加有效。 | 1.一种基于无人机的扬尘监测系统，其特征在于，包括： 无人机，用于采集空气中的扬尘浓度并将扬尘浓度发送给地面飞行控制器； 地面飞行控制器，用于控制无人机本体的运动，接收存储并显示无人机采集的扬尘浓度，实现对扬尘浓度的监测。 所述无人机包括： 飞行模块，用于对无人机进行飞行控制； 扬尘浓度采集模块，用于采集扬尘浓度； 红外摄像头，用于采集实时图像； 无人机通讯传输模块，用于与地面飞行控制器进行无线通信和信息传输； 导航模块，用于为无人机提供路线信息； 检测状态指示灯，用于显示检测状态； 主控模块，与所述飞行模块、扬尘浓度采集模块、红外摄像头、无人机通讯传输模块、导航模块和检测状态指示灯通信连接，用于控制无人机的飞行及扬尘浓度采集模块、红外摄像头、无人机通讯传输模块、导航模块和检测状态指示灯的运行。 | G08C17/02
4730 | CN207225648U | 一种多旋翼空潜无人飞行器 | 2017-04-24 | 避重放弃 | 西北工业大学 | 本实用新型公开了一种多旋翼空潜无人飞行器，包括：机体、旋翼臂、电调、动力电机、螺旋桨、起落架、推杆驱动电机、推杆、弹簧、保险装置、底部平板、控制器、捷联惯性导航模块、GPS模块、超声波测距模块、水压传感器模块、电源模块和无线通信模块，处理器提供四种控制模式：空中模式、入水模式、水下模式和出水模式。本实用新型的有益之处在于：(1)同时具备空中飞行、水下航行两种运动能力，具有空中模式、入水模式、水下模式、出水模式四种控制模式；(2)活动范围极大，可增加活动半径数倍；(3)能够快速脱离波浪所在区域，出水成功概率高；(4)可搭载设备执行不同任务。 | 1.一种多旋翼空潜无人飞行器，包括：机体(1)、旋翼臂(2)、电调、动力电机(3)、螺旋桨(4)和处理器，其中，旋翼臂(2)对称分布于机体(1)上，电调和动力电机(3)安装于旋翼臂(2)的末端，螺旋桨(4)安装于动力电机(3)输出轴上，处理器安装于机体(1)内部并与电调信号连接，动力电机(3)与电调信号连接，其特征在于，所述多旋翼空潜无人飞行器还包括： 起落架(5)、推杆驱动电机(6)、推杆(7)、弹簧(8)、保险装置(9)和底部平板(10)，其中， 所述起落架(5)对称的安装在机体(1)的底部，推杆驱动电机(6)安装在机体(1)的底部的中间位置，推杆(7)安装在推杆驱动电机(6)的输出轴上，保险装置(9)安装在推杆(7)的侧壁上，底部平板(10)套在推杆(7)和起落架(5)上，弹簧(8)的两端分别与推杆驱动电机(6)和底部平板(10)连接，推杆驱动电机(6)和保险装置(9)均与处理器信号连接； 此外，所述机体(1)内还安装有：捷联惯性导航模块、GPS模块、超声波测距模块、水压传感器模块、电源模块和无线通信模块，其中， 所述电源模块给处理器供电，捷联惯性导航模块、GPS模块、超声波测距模块、水压传感器模块和无线通信模块均与处理器信号连接，所述处理器提供四种控制模式： 空中模式：由捷联惯性导航模块和GPS模块提供导航信息，处理器给出制导路径，控制电调进而控制动力电机(3)和螺旋桨(4)完成飞行过程； 入水模式：由超声波测距模块判断机体(1)相对于水面的高度，在机体(1)距离水面合理高度处，处理器控制降低螺旋桨(4)的转速，机体(1)入水后只由捷联惯性导航模块提供导航信息； 水下模式：只由捷联惯性导航模块提供导航信息，处理器控制电调进而控制动力电机(3)和螺旋桨(4)，使螺旋桨(4)进入低转速模式； 出水模式：由捷联惯性导航模块和GPS模块提供导航信息，由水压传感器模块提供下潜深度信息，在机体(1)距离水面合理高度处，处理器控制保险装置(9)打开，底部平板(10)被弹簧(8)向下弹出，螺旋桨(4)都出水后，立刻恢复空中模式，与此同时，处理器控制推杆驱动电机(6)收回推杆(7)，推杆(7)在收回的过程中将底部平板(10)推回至保险装置(9)处，保险装置(9)自动锁上底部平板(10)。 | B64C27/08
4731 | CN207225666U | 一种多旋翼植保无人机 | 2017-09-22 | 未缴年费 | 河北卓蓝科技有限公司 | 本实用新型提供了一种多旋翼植保无人机，属于无人机技术领域。本实用新型包括机身、机臂、用于盛放药液的药箱、用于泵送药液的液泵和用于喷洒药液的喷洒组件，所述机臂和所述药箱均与所述机身连接，所述喷洒组件连接在所述机臂上，在所述机臂内部设有用于输送药液的导液通道，通过所述导液通道将所述药箱和所述喷洒组件连通。本实用新型通过在机臂内设置在机臂内部的导液通道来向喷洒组件输送药液，能够通过机臂有效抵消旋翼下部气流对输液管路的影响，使药液输送更加稳定，降低喷药作业中的故障发生几率，使喷药作业能够顺利进行。 | 1.一种多旋翼植保无人机，包括机身(1)、机臂(2)、用于盛放药液的药箱(3)、用于泵送药液的液泵(7)和用于喷洒药液的喷洒组件(4)，所述机臂(2)和所述药箱(3)均与所述机身(1)连接，所述喷洒组件(4)连接在所述机臂(2)上，其特征在于：在所述机臂(2)内部设有用于输送药液的导液通道(21)，通过所述导液通道(21)将所述药箱(3)和所述喷洒组件(4)连通。 | B64D1/18
4732 | CA3036381A1 | 基于无人机的车辆状态确定系统和方法 | 2017-10-03 | 权利终止 | Walmart Apollo Llc | 示例性实施例涉及一种无人驾驶飞机系统，该无人驾驶飞机系统包括被配置为用于室外设施的导航并且装备有RFID读取器，光学代码读取器以及动力系控制模块数据接收器和电子控制模块数据接收器中的至少一个的无人驾驶飞机。 所述系统包括与所述无人机通信的计算系统。 | 2. The drone system of claim 1, wherein the drone is coupled to an image capturing device. | G06K7/10
4733 | CA3039512A1 | 用于自主无人机导航的系统和方法 | 2017-10-03 | 权利终止 | Walmart Apollo Llc | 示例性实施例涉及一种室内无人机系统，包括被配置用于自主导航的自主无人机，以及与自主无人机通信的计算系统。 所述自主无人机包括光学代码读取器和至少一个导航传感器。 所述计算系统包括验证模块。 | 1. A drone system comprising : an autonomous drone configured for autonomous navigation through an indoor facility having a plurality of storage units, each storage unit including an optically readable identifier, the autonomous drone including : an optical code reader, and at least one navigational sensor; and a computing system in communication with the autonomous drone, the computing system including a verification module, wherein the autonomous drone is configured to operate the optical code reader to scan a first optical machine-readable label containing an identifier that is affixed to a selected storage unit of the plurality of storage units in the indoor facility and to scan a second optical machine readable label affixed to a selected storage case on the selected storage unit, the second optical machine readable label including an identifier for the storage case, the autonomous drone further configured to sense data via the at least one navigational sensor and determine its current location within the indoor facility based on the sensed navigational data; and wherein the computing system is configured to communicate with a database holding a set of records of assigned storage unit-storage case combinations, and the verification module is configured to : receive the identifier for the selected storage unit and the identifier for the selected storage case from the autonomous drone, verify whether the received identifier for the selected storage unit and identifier for the selected storage case is present or absent as an assigned storage unit- storage case combination in the set of records, and generate, in the event the received identifier for the storage unit and identifier for the storage case are absent, a notification indicative of the absence. | G01C21/20
4734 | DE102016219473A1 | 用于车辆的无人机 | 2016-10-07 | 撤回 | Bayerische Motoren Werke Aktiengesellschaft | 本发明涉及一种对接车辆的靶标。包括储能器和对接装置对接的无人机遥控车。此外，所述通信单元进行通信的车辆，包括 : 至少一个靶机或与外部车辆的用户装置和/至少一个用户的位置的位置检测单元，用于检测所述车辆。遥控飞机设计中，根据可预定的触发，可感测到的位置确定单元通过通信单元，确定用户的位置，车辆abzudocken时，执行所述用户根据所述确定的位置和车辆的自动跟踪。 | A drone (120) for docking with a vehicle (110), comprising : an energy store; a docking device (122) for docking the drone (120) with the vehicle (110); at least one communication unit (121) for communicating with the vehicle (110) and/or with an external device (130) of a user (132) of the vehicle (110); at least one position determination unit (123) for determining a position of the user (132) of the vehicle (110), wherein the drone (120) is configured, after a predeterminable trigger which can be detected by the communication unit (121), to determine the position of the user (132) via the position determination unit (123), to undock from the vehicle (110), to move to the user (132) of the vehicle (110) in accordance with the determined position and to automatically follow the latter. | G05D1/10
4735 | US20180101169A1 | 无人机系统和使用方法 | 2017-12-15 | 放弃 | Paul G Applewhite | 一种改进的无人驾驶飞行器系统，其具有具有任何平衡数量的旋翼或桨叶的旋翼头部组件、大致管状的主体组件、将头部连接到主体的万向接头以及导航、通信和控制单元，诸如用于军事和人道主义操作，包括有效载荷的递送和拾取。 车辆通常使用全球定位卫星信号并通过预先编程或实时瞄准来引导。 飞行器通常是电动的，可以通过(a)手动发射、(b)空投、(c)弹射器、(d)管式发射或(e)海上发射中的一种发射，并且能够在静态和动态目标上着陆。 无人驾驶航空器一旦发射，就可以在目标区域形成阵列，用于监视、作战和搜救行动。 | 1. A method for deploying a swarm of unmanned aerial vehicles onto a target area, which comprises : (a) providing a plurality of unmanned aerial vehicles; (b) mapping an array onto a target area, said array comprising a plurality of nodes, and programming each of said plurality of vehicles to navigate under GPS control to a designated node; (c) launching said plurality of vehicles into the air and dispersing them as a swarm at an altitude effective for achieving a controlled descent flight mode; and, (d) landing said vehicles under controlled descent flight mode on the designated nodes of said array and(e) effecting array operations. | G05D1/00
4736 | CN105711847A | 一种采用激光定位技术的四旋翼无人机起降及定位系统 | 2016-03-12 | 未缴年费 | 华东交通大学 | 本发明公开了一种采用激光定位技术的四旋翼无人机起降及定位系统设计，该装置由激光接收面板、激光发射模块、感应信号处理模块、信号传输模块、单一激光接收模块、PCB板、电池、旋翼无人机飞行控制器、电子调速器、无刷电机、四旋翼机架构成。在程序执行过程中，激光会持续照射激光接接收面板，其上单一激光接收模块会输出高电平，经信号处理模块后，即可得到无人机的实时位置信息以及相应的位姿调整参数。四旋翼飞行控制模块在接收到位姿调整参数之后会将参数发送到相应的四个电子调速器上，从而控制飞行棋位置姿态。该激光定位技术的四旋翼无人机起降及定位装置可以令飞机执行低空精确定位和狭小空间精确起降的任务。 | 一种采用激光定位技术的四旋翼无人机起降及定位系统，其特征包括：激光接收面板(1)、激光发射模块(2)、感应信号处理模块(3)、信号传输模块(4)、单一激光接收模块(5)、PCB板(6)、电池1(7)、电池2(8)、旋翼无人机飞行控制模块(9)、电子调速器(10)、电子调速器2(11)、电子调速器3(12)、电子调速器4(13)、无刷电机1(14)、无刷电机2(15)、无刷电机3(16)、无刷电机4(17)、四旋翼机架(18)、电池3(19)；在执行自动起降的程序过程中，激光发射模块(2)会持续发射激光光束照射在固定于四旋翼无人机机架(18)底部的激光接收面板(1)上，激光接收面板由16个单一激光接收模块(5)构成，由PCB板(6)上的感应信号处理模块(3)供电驱动，在受到激光照射时单一激光接收模块(5)会在信号发射端发出高电平; 由PCB板(6)上印刷完毕的电路将信号传输到感应信号处理模块(3)的端口；而后，由感应信号处理模块(3)处理完毕之后，即可得到相应的四旋翼无人机的实时位置信息以及相应需要作出的位姿调整参数，再通过信号传输模块(3)将调整参数信息传送到四旋翼无人机的飞行控制模块(9)；四旋翼飞行控制模块(9)在接收到位姿调整参数之后会将参数发送到相应的电子调速器1(10)、电子调速器(11)、电子调速器3(12)和电子调速器4(13)上，从而控制无刷电机1(14)、无刷电机2(15)、无刷电机3(16)和无刷电机4(17)的转速，实现四旋翼无人机在起飞时的位姿微调；以此作为四旋翼无人机的起降和定位辅助系统。 | B64D45/08
4737 | CN107891992A | 一种无人机系统 | 2017-11-13 | 驳回 | 苏州微站通信科技有限公司 | 本发明公开了一种无人机系统，包括无人机、基站、监测中心；所述无人机连有数据采集装置和电池组；所述基站连接电源、停机坪和检测模块；所述监测中心连接显示屏、电源和检测模块。本发明解决了现有技术中无人机智能化程度低，需要专业的操纵者来控制无人机的技术问题。 | 1.一种无人机系统，其特征在于：包括无人机、基站、监测中心；所述无人机连有数据采集装置和电池组；所述基站连接电源、停机坪和检测模块；所述监测中心连接显示屏、电源和检测模块。 | B64D47/08
4738 | CN107894776A | 一种无人机增稳控制方法、装置以及无人机 | 2017-11-09 | 驳回 | 酷黑科技(北京)有限公司; 北京理工大学 | 本发明公开了一种无人机增稳控制装置以及方法，通过控制模块获取无人机平台的当前扰动力矩，根据当前扰动力矩确定抑制扰动所需的陀螺装置的进动角速度，并生成驱动陀螺装置产生相应控制力矩的驱动指令，发送至伺服驱动模块；伺服驱动模块接收驱动指令，通过驱动陀螺装置偏转提供相应的控制力矩，以抑制当前瞬时扰动对无人机姿态的干扰。本申请能够在不改变原有空气动力力矩控制结构的前提下，增加额外的机械力矩控制量，快速提供远大于无人机本体气动力矩所能提供的控制力矩，解决了现有无人机受到冲击载荷时容易失稳的问题，大幅提高了无人机的抗扰动与抗冲击能力。此外，本发明还提供了一种具有上述技术优点的无人机。 | 1.一种无人机增稳控制装置，其特征在于，包括： 伺服驱动模块、与所述伺服驱动模块相连的陀螺装置以及控制模块； 所述控制模块用于获取无人机平台的当前扰动力矩，根据所述当前扰动力矩确定抑制扰动所需的陀螺装置的进动角速度，并生成驱动所述陀螺装置产生相应控制力矩的驱动指令，发送至所述伺服驱动模块； 所述伺服驱动模块用于接收所述驱动指令，通过驱动所述陀螺装置偏转提供相应的控制力矩，以抑制当前瞬时扰动对无人机姿态的干扰。 | G05D1/08
4739 | CN107894777A | 物流无人机送货系统 | 2017-10-27 | 撤回 | 朱森 | 本发明公开了一种物流无人机送货系统，其特征在于：包括物品寄存箱、运输装置和控制系统；所述物品寄存箱设置于楼顶上，物品寄存箱上设有无人机停放台，无人机停放台通过入口与物品寄存箱连通，物品寄存箱出口连通运输装置。本发明解决了现有物流中快递上门取货服务的自动化，不需要用户再下楼送快递或人工上门取快递，用户在家中就能寄快递，方便用户，同时节省物流成本，实现自动物流。 | 1.物流无人机送货系统，其特征在于：包括物品寄存箱、运输装置和控制系统；所述物品寄存箱设置于楼顶上，物品寄存箱上设有无人机停放台，无人机停放台通过入口与物品寄存箱连通，物品寄存箱出口连通运输装置。 | G05D1/10
4740 | CN107894779A | 一种基于带缆无人机的矿内环境监测系统与方法 | 2017-11-23 | 驳回 | 哈尔滨工程大学; 哈尔滨航士科技发展有限公司; 上海航士海洋科技有限公司 | 本发明一种基于带缆无人机的矿内环境监测系统与方法属于矿内环境监测领域；该装置包括手持终端和平板智能遥控器无线连接PC机，PC机和电源转换器通过电缆线连接绕线转子，绕线转子内设有驱动电机和拉力传感器，绕线转子通过电缆线连接带缆无人机飞行监测平台；该方法包括启动自动收放线装置；开启带缆无人机飞行监测平台的采集系统；采集环境参数、图像信息和运动参数，并传回地面监控站；数据处理分析；判断参数是否超标，发出危险报警至人员撤离，返航；飞抵停机坪上空，安全降落后；本发明解决了传统矿内环境监测系统的自动化程度低、检修任务重、安全性低、信息传输受限、系统稳定性差、工作时间受电能限制的技术问题。 | 1.一种基于带缆无人机的矿内环境监测系统，其特征在于，包括地面监控站(1)、自动收放线装置(2)和带缆无人机飞行监测平台(3)；所述地面监控站(1)包括PC机(1-1)、手持终端(1-2)、电源转换器(1-3)和平板智能遥控器(1-4)，自动收放线装置(2)包括驱动电机(2-1)、绕线转子(2-2)和拉力传感器(2-3)，所述手持终端(1-2)和平板智能遥控器(1-4)无线连接PC机(1-1)，所述PC机(1-1)和电源转换器(1-3)通过电缆线连接绕线转子(2-2)，所述绕线转子(2-2)内设有驱动电机(2-1)和拉力传感器(2-3)，所述绕线转子(2-2)通过电缆线连接带缆无人机飞行监测平台(3)；所述带缆无人机飞行监测平台(3)包括无人机支撑平台(3-1)、电机旋桨叶总成(3-2)、自主导航定位及飞控一体化系统(3-3)、环境监测子系统(3-4)、小型云台相机(3-5)、避障子系统(3-6)、环形弹性护架(3-7)和尾部电缆(3-8)；所述电机旋桨叶总成(3-2)的数量是四个，所述四个电机旋桨叶总成(3-2)配装在无人机框架四端角上，自主导航定位及飞控一体化系统(3-3)安装在无人机支撑平台(3-1)中心上部位置，环境监测子系统(3-4)通过四个长形六角螺钉固定在自主导航定位及飞控一体化系统(3-3)上方，避障子系统(3-6)通过支架安装在无人机支撑平台(3-1)最上层，小型云台相机(3-5)安装在无人机支撑平台(3-1)中心下部，环形弹性护架(3-7)包围无人机的四个电机旋桨叶总成(3-2)，尾部电缆(3-8)连接在无人机的尾部。 | G05D1/10
4741 | CN207208473U | 一种新型节能环保喷洒农药无人机 | 2017-07-27 | 未缴年费 | 湖北翼飞航空工业科技有限公司 | 本实用新型公开了一种新型节能环保喷洒农药无人机，包括机翼、机身、驱动机翼转动的电动机、控制器、可设置在机身正下方的药箱、以及位于药箱两侧的起落支架，其中起落支架底部的上方两侧均设置有喷洒支架，喷洒支架上设置有数个喷头，所述喷头通过对应侧的导药管而与药箱内部连通，药箱箱盖两侧设置有药泵；所述机身的对应于设置有喷洒支架的两侧上设置有可延展或收回的补翼，所述补翼的上表面以及机身的上表面上均设置有太阳能电池板，太阳能电池板与设置在机身内部的可充电电池电性连接。本实用新型能够最大限度地利用太阳能，使得无人机飞行更持久且飞行更平稳度更高。 | 1.一种新型节能环保喷洒农药无人机，包括机翼、机身、驱动机翼转动的电动机、控制器、可设置在机身正下方的药箱、以及位于药箱两侧的起落支架，其特征在于： 起落支架底部的上方两侧均设置有喷洒支架，喷洒支架上设置有数个喷头，所述喷头通过对应侧的导药管而与药箱内部连通，药箱箱盖两侧设置有药泵； 所述机身的对应于设置有喷洒支架的两侧上设置有可延展或收回的补翼，所述补翼的上表面以及机身的上表面上均设置有太阳能电池板，太阳能电池板与设置在机身内部的可充电电池电性连接。 | B64D1/18
4742 | CN207216479U | 一种抗干扰型无人机控制器 | 2017-10-13 | 未缴年费 | 南京涵曦月自动化科技有限公司 | 本实用新型公开了一种抗干扰型无人机控制器，包括装置本体，装置本体前端中上部安装有能源显示屏，且能源显示屏与装置本体电性连接，能源显示屏的右侧设有摄像头呼吸灯，且摄像头呼吸灯与装置本体焊接，摄像头呼吸灯的右上侧设有摄像缩进按钮和摄像放远按钮，且摄像缩进按钮和摄像放远按钮均与装置本体紧密焊接，摄像缩进按钮的下端安装有摄控方向盘，且摄控方向盘与装置本体固定连接，摄控方向盘的下端设有能源屏开关，且能源屏开关与装置本体固定连接，能源屏开关的左下端设有摄像屏开关，且摄像屏开关与装置本体固定连接，增加了装置的智能性。 | 1.一种抗干扰型无人机控制器，包括装置本体(1)，其特征在于：所述装置本体(1)前端中上部安装有能源显示屏(21)，且所述能源显示屏(21)与装置本体(1)电性连接，所述能源显示屏(21)的右侧设有摄像头呼吸灯(3)，且所述摄像头呼吸灯(3)嵌入设置于装置本体(1)内，所述摄像头呼吸灯(3)的右上侧设有摄像缩进按钮(18)和摄像放远按钮(19)，且所述摄像缩进按钮(18)和摄像放远按钮(19)均与装置本体(1)紧密焊接，所述摄像缩进按钮(18)的下端安装有摄控方向盘(20)，且所述摄控方向盘(20)与装置本体(1)固定连接，所述摄控方向盘(20)的下端设有能源屏开关(22)，且所述能源屏开关(22)与装置本体(1)固定连接，所述能源屏开关(22)的左下端设有摄像屏开关(23)，且所述摄像屏开关(23)与装置本体(1)固定连接，所述摄像屏开关(23)的下端设有摄像头开关(2)，且所述摄像头开关(2)与装置本体(1)焊接，所述摄像头开关(2)的左上端安装有摄像显示屏(4)，且所述摄像显示屏(4)与装置本体(1)电性连接，所述摄像显示屏(4)的左下端设有无人机控制开关(5)，且所述无人机控制开关(5)与装置本体(1)焊接，所述无人机控制开关(5)的左上端安装有对话孔(6)，且所述对话孔(6)与装置本体(1)紧密焊接，所述对话孔(6)的上端安装有机控方向盘(7)，且所述机控方向盘(7)与装置本体(1)固定连接，所述机控方向盘(7)的上端设有升空按钮(8)和降地按钮(9)，且所述升空按钮(8)和降地按钮(9)均与装置本体(1)紧密焊接，所述降地按钮(9)的右侧安装有机控呼吸灯(13)，且所述机控呼吸灯(13)嵌入设置于装置本体(1)内，所述装置本体(1)的顶端左右侧均焊接有信号固定螺丝(10)，所述装置本体(1)的左上端安装有转动轴支座(11)，且所述转动轴支座(11)与装置本体(1)通过信号固定螺丝(10)固定连接，所述装置本体(1)的顶端中部安装有手提支架(14)，且所述手提支架(14)与装置本体(1)固定连接，所述手提支架(14)的右侧安装有防干扰器(17)，且所述防干扰器(17)与装置本体(1)通过信号固定螺丝(10)固定连接，所述防干扰器(17)的前端中部设有指纹解控孔(16)，且所述指纹解控孔(16)与防干扰器(17)紧密焊接，所述装置本体(1)的后端左右侧均设有握柄(24)，且所述握柄(24)与装置本体(1)焊接。 | G05G1/02
4743 | US9940432B1 | 无人机的研制 | 2014-11-18 | 未缴年费 | Amazon Technologies, Inc. | 可以提供用于开发无人装置的模块的设计的技术。 例如，无人驾驶设备可以包括一个或多个已经设计的组件。 如果要将一个组件添加到无人装置中，则可以开发该新组件的设计。 这种发展可能包括在无人驾驶飞行器上安装一台计算机。 计算机可以与一个或多个已经设计的组件接口，可以被配置为托管新组件的特征，并且可以与设计计算设备接口。 计算机和设计计算设备可以形成其中可以交换数据以开发设计的设计环境。 在完成设计开发之后，可以为新组件生成设计计划。 | 1. An unmanned aerial vehicle (UAV), comprising : an existing portion comprising : a frame; a propulsion system connected to the frame; a retaining system connected to the frame and configured to retain a package; anda management module configured to manage the propulsion system to fly the UAV to a destination; a portion under development during a development phase of the UAV and prior to a production phase of the UAV, the portion comprising : a sensor connected to the frame; anda computing module configured according to a configuration file to generate an adjustment to the propulsion system based at least in part on processing of data generated by the sensor; anda temporary portion configured to prototype a computing host of the computing module, the computing host comprising a special purpose computer replacing the temporary portion and hosting the computing module upon completion of the development phase, the temporary portion comprising : a general purpose computer storing computer-executable instructions that, upon execution on the general purpose computer, configure the temporary portion to at least : host the computing module; receive the data generated by the sensor; communicate with the management module to adjust the propulsion system based at least in part on the adjustment generated by the computing module; provide, to a ground computing node in real time during flight, at least one of : the data or information about the adjustment; receive, from the ground computing node in real time during flight, a change to the configuration file of the computing module; andupdate, in real time during flight, the configuration file of the computing module based at least in part on the change. | B64F5/00
4744 | US20180040171A1 | 自动驾驶车辆传感器故障修复 | 2016-08-02 | 未缴年费 | International Business Machines Corporation | 本文提供了用于自驾驶车辆传感器故障修复的方法、系统和计算机程序产品。 一种计算机实现的方法，包括检测自动驾驶车辆的一个或多个传感器中的故障； 响应于所检测到的故障确定补救措施，其中所述确定包括(i)将所述故障与包括(a)历史传感器故障信息和(b)传感器故障补救信息的数据库进行比较，以及(ii)分析与所述自动驾驶车辆的位置有关的一项或多项上下文信息； 生成包括与执行所确定的补救行动有关的一个或多个指令的信号； 以及将所生成的信号输出到一个或多个遥控无人驾驶机载设备，所述一个或多个遥控无人驾驶机载设备被配置为在所述自动驾驶车辆上远程执行所确定的补救动作。 | 1. A computer-implemented method, comprising : detecting a fault in one or more sensors of a self-driving vehicle; determining a remedial action in response to the detected fault, wherein said determining comprises (i) comparing the fault to a database comprising (a) historical sensor fault information and (b) sensor fault remedy information, (ii) analyzing one or more items of contextual information pertaining to the location of the self-driving vehicle, and (iii) generating an estimated risk associated with the detected fault being dangerous to at least one of the self-driving vehicle, a passenger of the self-driving vehicle, and a pedestrian proximate to the self-driving vehicle; generating a signal comprising one or more instructions pertaining to carrying out the determined remedial action; andoutputting the generated signal to one or more remote-controlled pilotless airborne devices configured to remotely carry out the determined remedial action on the self-driving vehicle; wherein the steps are carried out by at least one computing device. | G07C5/00
4745 | CN107878743A | 一种无人机协同驱赶系统 | 2017-12-12 | 驳回 | 赵有科 | 一种无人机协同驱赶系统，包括多架无人机，所述多架无人机均布在作物田地里，还包括远程监控单元，所述无人机无人机本体，在无人机主体的下方通过连接件吊装有机架，该机架的下方设置有摄像头以及声音捕捉装置；机架上还配置有声音模拟装置；无人机主体内置有控制器ECU，该控制器ECU接收摄像头和声音捕捉装置发送的信号，判断作物田地是否出现了鸟群，如果是，该架无人机的控制器ECU向远程监控单元发送信号，远程控制单元接收到该信号，选择出离鸟群最近的数架无人机，同时计算出最短的驱赶鸟群路线，并向这些无人机发送指令。本发明实现了鸟群的自动驱赶，利用多架无人机进行联合驱赶，可以使得驱赶的效率高，驱赶路线短节约能源。 | 1.一种无人机协同驱赶系统，其特征在于包括多架无人机，所述多架无人机均布在作物田地里，还包括远程监控单元，所述无人机包括无人机本体，该无人机本体的四周布置有多个旋翼，在无人机主体的下方通过连接件吊装有机架，该机架的下方设置有摄像头以及声音捕捉装置，摄像头用于实时捕捉作物田地的作物景象，声音捕捉装置，用于捕捉作物田地的声音；机架上还配置有声音模拟装置，该声音模拟装置用于模拟多种猛禽的叫声，同时该声音模拟装置还具有LED发光装置；无人机主体内置有控制器ECU，该控制器ECU接收摄像头和声音捕捉装置发送的信号，判断作物田地是否出现了鸟群；如果是，该架无人机的控制器ECU向远程监控单元发送包含地理位置信息、和鸟群大小、种类信号，远程控制单元接收到该信号，选择出离鸟群最近的数架无人机，同时计算出最短的驱赶鸟群路线，并向这些无人机发送指令，使得这些无人机从不同的方向驱赶鸟群沿着该最短驱赶鸟群路线飞行。 | B64C27/08
4746 | CN107878759A | 无人机 | 2017-12-29 | 撤回 | 佛山市仲淳伟业科技有限公司 | 本发明涉及一种无人机，包括机体和喷洒装置，喷洒装置包括：喷洒盘，用于将液体喷出；驱动装置，包括用于向喷洒盘提供动力的驱动件以及由驱动件驱动其转动的驱动轴，驱动轴与喷洒盘固定连接；壳体件，包括用于固定安装并收纳驱动件的主壳体以及沿主壳体延伸至喷洒盘上的次壳体，主壳体设有收容驱动件的容置腔体，次壳体设有与容置腔体相通以用于供驱动轴插入的导通孔；密封圈，包括防水挡圈，防水挡圈设有贯穿防水挡圈且用于插入转动轴的贯通孔，贯通孔沿其轴向设置两道或两道以上的凸起，相邻的凸起的高度不等，驱动轴穿过贯通孔，贯通孔的内壁紧贴驱动轴的外表面以及防水挡圈的外壁抵持于导通孔的孔壁上。 | 1.一种无人机，包括机体和设置于机体上的喷洒装置，其特征在于，喷洒装置包括： 喷洒盘，用于将液体喷出； 驱动装置，包括用于向所述喷洒盘提供动力的驱动件以及由所述驱动件驱动其转动的驱动轴，所述驱动轴与所述喷洒盘固定连接； 壳体件，包括用于固定安装并收纳所述驱动件的主壳体以及沿所述主壳体延伸至所述喷洒盘上的次壳体，所述主壳体设有收容所述驱动件的容置腔体，所述次壳体设有与所述容置腔体相通以用于供所述驱动轴插入的导通孔； 密封圈，包括防水挡圈，所述防水挡圈设有贯穿所述防水挡圈且用于插入转动轴的贯通孔，所述贯通孔沿其轴向设置两道或两道以上的凸起，相邻的凸起的高度不等，所述驱动轴穿过所述贯通孔，所述贯通孔的内壁紧贴所述驱动轴的外表面以及所述防水挡圈的外壁抵持于所述导通孔的孔壁上。 | B64D1/18
4747 | CN107882593A | 矿井水灾灾情无人机智能探测系统及探测方法 | 2017-11-09 | 撤回 | 河南理工大学 | 矿井水灾灾情无人机智能探测系统及探测方法，包括无人机地面控制系统、智能无人机、独立无线信号中继装置，智能无人机具有空间飞行和水面滑行两种运动模式。该系统能够通过智能无人机的机载设备自动采集矿井水灾后煤矿井下的一氧化碳气体浓度、瓦斯气体浓度、井下现场画面，并将这些采集到的数据通过机载高速无线传输系统经由多个独立无线信号中继装置自动传递给无人机地面控制系统并对所采集数据进行分析，根据所分析的结果来确定被困人员的最佳逃生路线以及营救队伍的最佳下井时间和下井路线。 | 1.矿井水灾灾情无人机智能探测系统，包括无人机地面控制系统、智能无人机、独立无线信号中继装置，其特征在于：所述的无人机地面控制系统通过无线传输系统控制智能无人机；智能无人机包括智能机械手、机载装置、无人机主机、飞行器漂浮装置、螺旋桨，智能机械手用于将独立无线信号中继装置悬挂于巷道顶板锚杆或锚网上，机载装置包括机载一氧化碳气体传感器、机载瓦斯气体传感器、机载粉尘传感器、机载高清摄像系统、机载红外成像系统、机载激光扫描仪和机载高速无线传输系统，飞行器漂浮装置用于智能无人机在水面上暂时停留，螺旋桨用于推动智能无人机在水上运动；独立无线信号中继装置用于无人机地面控制系统和智能无人机之间信号的接收和传输。 | E21F17/18
4748 | CN107885205A | 一种基于无人驾驶技术的耕整机 | 2017-11-07 | 撤回 | 北京勇搏科技有限公司 | 本发明公开了一种基于无人驾驶技术的耕整机，包括多个置于待处理农田的边角处的边界标记发射器；多个置于待处理农田的障碍区域的障碍标记发射器；安装于无人驾驶耕整机的图像获取单元、地形声呐检测单元、信号接收器、信号处理模块、执行部件；信号处理模块用于根据接收到的位置信号构建待处理农田的边界区域、障碍区域及实时更新的待处理农田区域三维地形模型，并根据耕地边界位置规划行车路线，并将行车路线发送给所述执行部件。本发明通过实时构建待处理农田前景区域的三维地形模型和耕地区域及非耕地区域的耕地边界指导控制执行部件进行耕地作业，科学准确的规划行车路线及速度，保证了耕地的稳定性和耕地效率。 | 1.一种基于无人驾驶技术的耕整机，其特征在于，包括： 多个置于待处理农田的边角处的边界标记发射器； 多个置于待处理农田的障碍区域的障碍标记发射器； 安装于无人驾驶耕整机的图像获取单元、地形声呐检测单元、声音采集处理模块、信号接收器、信号处理模块、执行部件； 所述边界标记发射器和障碍标记发射器用于将各自的位置信号发送给所述信号接收器；所述边界标记发射器和障碍标记发射器均包括GPS定位系统和信号发射模块；所述GPS定位系统用于得到所述边界标记发射器和障碍标记发射器所在的位置信号，并通过所述信号发射模块将所述位置信号发射出去； 所述信号接收器用于接收到每一个边界标记发射器和障碍标记发射器的位置信号并发送给所述信号处理模块； 所述图像获取单元用于获取耕地区域和非耕地区域图像并生成耕地边界位置数据发送给信号处理模块； 所述地形声呐检测单元用于通过多波束同时获得回波图像和地形高程数据，根据地形高程数据构建地形高程模型； 所述声音采集处理模块用于实时采集耕整机运行时的声音信号，并将当前声音信号与正常耕地时的标定声音信号作比对；若当前声音信号与标定声音信号在阈值范围外，则向所述信号处理模块发送耕整机未耕地信号；若当前声音信号与标定声音信号在阈值范围内，则向所述信号处理模块发送耕整机正常耕地信号； 所述信号处理模块用于根据接收到的边界标记发射器发送的位置信号、障碍标记发射器发射的位置信号、地形声呐检测单元发送的地形高程数据构建待处理农田的边界区域、障碍区域及实时更新的待处理农田区域三维地形模型，并根据耕地边界位置规划行车路线，并将行车路线发送给所述执行部件； 所述执行部件根据行车路线及车辆位置控制车辆运行，并且控制耕整机的耕整犁运行或关闭； 在车辆运行过程中，所述信号处理模块根据耕整机未耕地信号或耕整机正常耕地信号调整耕整机是否停止耕地。 | G05D1/02
4749 | CN107885220A | 一种舰船上无人机可精准起降系统及其工作方法 | 2017-11-15 | 驳回 | 广东容祺智能科技有限公司 | 本发明公开了一种舰船上无人机可精准起降系统及其工作方法，涉及无人机起降技术领域，包括无人机控制系统和舰船信息收集系统，所述无人机控制系统包括无人机多冗余飞控系统、机载姿态检测模块、无线通信模块二、无人机动力系统、视频采集模块和视频采集处理模块，所述视频采集模块与视频采集处理模块电连接在一起，所述机载姿态检测模块、无线通信模块二、无人机动力系统均与无人机多冗余飞控系统电连接在一起，所述舰船信息收集系统包括无线通信模块一、船载姿态检测模块和船载姿态信标装置。本发明解决了无人机在船舶上因为船只的摇晃造成的擦碰和定位罗盘不稳，无法安全起降的问题，可以使无人机起降的时候位置更加精准。 | 1.一种舰船上无人机可精准起降系统，其特征在于，包括无人机控制系统和舰船信息收集系统，所述无人机控制系统包括无人机多冗余飞控系统、机载姿态检测模块、无线通信模块二、无人机动力系统、视频采集模块和视频采集处理模块，所述视频采集模块与视频采集处理模块电连接在一起，所述机载姿态检测模块、无线通信模块二、无人机动力系统均与无人机多冗余飞控系统电连接在一起，所述舰船信息收集系统包括无线通信模块一、船载姿态检测模块和船载姿态信标装置，所述无线通信模块一与船载姿态检测模块电连接在一起。 | G05D1/08
4750 | CN107885224A | 基于三目立体视觉的无人机避障方法 | 2017-11-06 | 驳回 | 北京韦加无人机科技股份有限公司 | 本发明提供了一种基于三目立体视觉的无人机避障方法，包括标定三目立体相机，获得三个相机的内参数和外参数；采集图像，获得三视图；提取三视图中的特征直线，建立直线匹配三元组，根据直线匹配三元组估算线型障碍物的空间位置；提取三视图中的角点，建立特征点匹配三元组，根据特征点匹配三元组估算非线型障碍物的空间位置；根据线型障碍物的空间位置和非线型障碍物的空间位置，建立障碍物空间分布图；根据障碍物空间分布图，获取可通行区域，规划无人机安全飞行路径。其提高了障碍物检测的精度和提高了无人机飞行的安全性。 | 1.一种基于三目立体视觉的无人机避障方法，包括： 标定三目立体相机，获得三个相机的内参数和外参数； 采集图像，获得三视图； 提取所述三视图中的特征直线，建立直线匹配三元组，根据所述直线匹配三元组估算线型障碍物的空间位置； 提取所述三视图中的角点，建立特征点匹配三元组，根据所述特征点匹配三元组估算非线型障碍物的空间位置； 根据所述线型障碍物的空间位置和所述非线型障碍物的空间位置，建立障碍物空间分布图； 根据所述障碍物空间分布图，获取可通行区域，规划无人机安全飞行路径。 | G05D1/10
4751 | CN207191422U | 一种农用无人机主体结构 | 2017-07-31 | 未缴年费 | 湖北龙翼机器人有限公司 | 本实用新型公开了一种农用无人机主体结构，包括药箱和电池；所述电池设置在药箱的上部；所述药箱上部设有上主板和下主板；所述上主板和下主板之间设有用于安装无人机机架的空隙；所述上主板和下主板上设有相对的通孔；所述通孔用于放置电池；所述药箱上相对于通孔位置设有凹槽；所述凹槽用于放置电池。本申请的农用无人机主体结构，改变了现有技术农用无人机的电池和药箱全部设置在无人机机架的下方的结构，采用了电池上置，药箱下置，并且电池是贯穿设置，使得电池方便安装和拆除，并且药箱与电池相互不冲突。 | 1.一种农用无人机主体结构，其特征在于，所述农用无人机主体结构包括药箱和电池；所述电池设置在药箱的上部；所述药箱上部设有上主板和下主板；所述上主板和下主板之间设有用于安装无人机机架的空隙；所述上主板和下主板上设有相对的通孔；所述通孔用于放置电池；所述药箱上相对于通孔位置设有凹槽；所述凹槽用于放置电池。 | B64C39/02
4752 | CN207191438U | 一种农用喷药无人机 | 2017-07-31 | 未缴年费 | 湖北龙翼机器人有限公司 | 本实用新型公开了一种农用喷药无人机，包括无人机主体和喷药装置；所述喷药装置包括药箱和喷嘴；所述药箱设置在无人机主体下方；所述喷嘴设置在无人机主体的旋翼下方；所述喷嘴通过药管与药箱联通；所述喷嘴设有多个，并且喷嘴数量与旋翼数量相同；所述每个喷嘴均设有控制阀，并且每个控制阀均可单独或共同开启；所述药箱底部呈锥型结构；所述药箱底部设有出药口；所述出药口与药管联通；所述药箱顶部两侧设有加药口；所述药箱设有动力装置，用于提供喷药动力，所述动力装置受控制器控制，并根据飞行速度和风速调节压力，控制喷药流量。 | 1.一种农用喷药无人机，其特征在于，包括无人机主体和喷药装置；所述喷药装置包括药箱和喷嘴；所述药箱设置在无人机主体下方；所述喷嘴设置在无人机主体的旋翼下方；所述喷嘴通过药管与药箱联通；所述喷嘴设有多个，并且喷嘴数量与旋翼数量相同；所述每个喷嘴均设有控制阀，并且控制阀由设置在无人机主体内的控制器控制，每个控制阀均可单独或共同开启；所述药箱底部呈锥型结构；所述药箱底部设有出药口；所述出药口与药管联通；所述药箱顶部两侧设有加药口；所述药箱设有动力装置，用于提供喷药动力。 | B64D1/18
4753 | CN207198667U | 通讯车远程操控无人机 | 2017-04-27 | 未缴年费 | 宁波兴联通讯科技有限公司 | 本实用新型公开了一种通讯车远程操控无人机，包括飞控器、第一无线图像数据传输设备、智能通讯车及无人机，所述指挥中心飞控器与第一无线图像数据传输设备单向连接，所述第一无线图像数据传输设备通过智能通讯车与无人机信号连接，将无人机上的操控信号接收装置改换成小型化双向传输通讯模块，将无人机的飞行控制和图像传输集于一机，地面通讯车作为飞控信号传输平台，也可以接收无人机从空中传向地面的图像信号，由于通讯车发射功率大，通讯距离远，这样无人机飞行范围可扩展到8‑10平方公里。 | 1.一种通讯车远程操控无人机，其特征在于，包括飞控器、第一无线图像数据传输设备、智能通讯车及无人机，指挥中心飞控器与第一无线图像数据传输设备单向连接，所述第一无线图像数据传输设备通过智能通讯车与无人机信号连接。 | G05D1/10
4754 | US20180095464A1 | 无人机的监控 | 2017-10-06 | 未缴年费 | Wing Aviation Llc | 公开了一种无人机(UAV)，其可允许远程操作者进行监督控制交互以辅助导航到目标位置。 无人机可以导航到目标区域，并捕获目标区域的图像并将其发送到远程操作员。 然后，远程操作员可以提供指示目标区域内的目标位置的用户输入。 当接收到目标区域的指示时，UAV然后可以自主地导航到目标位置。 在一些示例中，在到达目标位置之后，UAV可以在UAV悬停在上方时使用可缩回的递送系统来启动在目标位置处的有效载荷的递送。 | 1. An unmanned aerial vehicle (UAV) comprising : an image capture system; a communication system configured for wireless communications; anda control system configured to : use output from a navigation module to autonomously navigate the UAV in a forward-flight mode to a target area; in response to determining that the UAV is located in the target area : (i) operate the UAV in a hover mode, (ii) operate the image capture system to capture image data of at least a portion of the target area, and (iii) operate the communication system to send a first data communication based on the captured image data, wherein the first data communication is directed to a remote terminal; receive, in response to the first data communication, a second data communication comprising an indication of a target location within the target area; based on the indication of the target location, determine flight-control commands to navigate the UAV from a current location within the target area to the target location within the target area; andcause the UAV to navigate, in hover mode, to the target location in accordance with the determined flight-control commands. | G05D1/00
4755 | EP3271788A1 | 用于无人机的飞行规划杆塔巡检时长基线定位装置 | 2016-03-17 | 撤回 | Van Cruyningen Izak | 图1是透视图，输电杆塔(10)，相导体(12)，绝缘子(14)，以及屏蔽配线(15)。它们被检查的无人机，无人机(20)与嵌入式处理器和存储器(22)，无线电设备(24)，位置漫游器(26)和照相机(28)。连续运行参考站(16)包括GNSS天线(17)，GNSS接收机(19)和收音机(18)。无人机(20)之间的相对位置和基准站(16)可以准确地计算通过无线电发出位置校正(18)向无线电装置(24)。摄像机(28)在无人机(20)为第一，其用于捕获两个或多个图像(38)和(39)取向的塔(10)；线12和15；以及绝缘体(14)的不同的有利点。地面或近距离摄影测量技术被用于创建三维模型的塔(10)；线12和15；以及绝缘体(14)。基于检测的分辨率和安全目标，确定了间隔距离(50)。然后上升飞行路径段(40)，一个或多个回路(42，44，46)，和(48)被设计成使其进行充分的检查覆盖，通过检查图像(52)和(54)。 | Claims of equivalent WO 2016149513 A1 CLAIMS I claim : 1. A method to plan a flight to inspect a tower with an unmanned aerial vehicle comprising defining a reference base station, receiving location correction messages from a plurality of continuously operating reference stations more than two tower heights away from said tower, incorporating said correction messages in a location rover mounted on said unmanned aerial vehicle, scanning said tower in three dimensions to create a three dimensional model of said tower relative to said reference base station, determining a standoff distance for said flight, generating a plurality of flight segments from said model maintaining said standoff distance, positioned relative to said reference base station to inspect said tower. | G01S17/89
4756 | CN107864938A | 一种改进型农用无人机农药喷洒装置 | 2017-07-11 | 撤回 | 成都措普科技有限公司 | 本发明公开了一种改进型农用无人机农药喷洒装置，包括由上机体和下机体组成的机体，上机体内设有嵌沉槽，下机体顶部嵌入嵌沉槽内，下机体内设有储药腔，储药腔下方的下机体内设有活动腔，活动腔底部的下机体内固设有调节箱，调节箱内部中间位置设有调节腔，调节腔内转动配合连接有收线盘，调节腔前后两侧均相连通设有第一滑动槽和第二滑动槽，第一滑动槽和第二滑动槽顶部均设有与活动腔底部相连通设置的连通槽，第一滑动槽右侧内壁内设有第一沉槽，第二滑动槽左侧内壁内设有第二沉槽；本发明结构简单，能实现自动控制第一喷药管和第二喷药管的自动伸缩工作，方便移动和搬运，同时能实现自动拆装和安装，方便后期维护，提高使用寿命，提高工作效率。 | 1.一种改进型农用无人机农药喷洒装置，包括由上机体和下机体组成的机体，其特征在于：上机体内设有嵌沉槽，下机体顶部嵌入嵌沉槽内，下机体内设有储药腔，储药腔下方的下机体内设有活动腔，活动腔底部的下机体内固设有调节箱，调节箱内部中间位置设有调节腔，调节腔内转动配合连接有收线盘，调节腔前后两侧均相连通设有第一滑动槽和第二滑动槽，第一滑动槽和第二滑动槽顶部均设有与活动腔底部相连通设置的连通槽，第一滑动槽右侧内壁内设有第一沉槽，第二滑动槽左侧内壁内设有第二沉槽，第一沉槽与第一滑动槽之间设有第一导向杆，第二沉槽与第二滑动槽之间设有第二导向杆，第一导向杆上滑动配合连接有第一滑动块，第二导向杆上滑动配合连接有第二滑动块，第一滑动块靠近调节腔一侧固设有伸入调节腔内的第一凸块，第二滑动块靠近调节腔一侧固设有伸入调节腔内的第二凸块，第一导向杆后侧的第一滑动块右侧端面上固设有向右侧延伸设置的第一喷药管，第一喷药管右侧延伸段贯穿调节箱右侧壁体且滑动配合连接，第二导向杆前侧的第二滑动块左侧端面上固设有向左侧延伸设置的第二喷药管，第二喷药管左侧延伸段贯穿调节箱左侧壁体且滑动配合连接，下机体底部固定设置有支承结构。 | A01M7/00
4757 | CN107864940A | 一种无人机农药喷洒装置 | 2017-07-11 | 撤回 | 成都措普科技有限公司 | 本发明公开了一种无人机农药喷洒装置，包括由上机体和下机体组成的机体，上机体内设有嵌沉槽，下机体顶部嵌入嵌沉槽内，下机体内设有储药腔，储药腔下方的下机体内设有活动腔，活动腔底部的下机体内固设有调节箱，调节箱内部中间位置设有调节腔，调节腔内转动配合连接有收线盘，调节腔前后两侧均相连通设有第一滑动槽和第二滑动槽，第一滑动槽和第二滑动槽顶部均设有与活动腔底部相连通设置的连通槽，第一滑动槽右侧内壁内设有第一沉槽，第二滑动槽左侧内壁内设有第二沉槽；本发明结构简单，能实现自动控制第一喷药管和第二喷药管的自动伸缩工作，方便移动和搬运，同时能实现自动拆装和安装，方便后期维护，提高使用寿命，提高工作效率。 | 1.一种无人机农药喷洒装置，包括由上机体和下机体组成的机体，其特征在于：上机体内设有嵌沉槽，下机体顶部嵌入嵌沉槽内，下机体内设有储药腔，储药腔下方的下机体内设有活动腔，活动腔底部的下机体内固设有调节箱，调节箱内部中间位置设有调节腔，调节腔内转动配合连接有收线盘，调节腔前后两侧均相连通设有第一滑动槽和第二滑动槽，第一滑动槽和第二滑动槽顶部均设有与活动腔底部相连通设置的连通槽，第一滑动槽右侧内壁内设有第一沉槽，第二滑动槽左侧内壁内设有第二沉槽，第一沉槽与第一滑动槽之间设有第一导向杆，第二沉槽与第二滑动槽之间设有第二导向杆，第一导向杆上滑动配合连接有第一滑动块，第二导向杆上滑动配合连接有第二滑动块，第一滑动块靠近调节腔一侧固设有伸入调节腔内的第一凸块，第二滑动块靠近调节腔一侧固设有伸入调节腔内的第二凸块，第一导向杆后侧的第一滑动块右侧端面上固设有向右侧延伸设置的第一喷药管，第一喷药管右侧延伸段贯穿调节箱右侧壁体且滑动配合连接，第二导向杆前侧的第二滑动块左侧端面上固设有向左侧延伸设置的第二喷药管，第二喷药管左侧延伸段贯穿调节箱左侧壁体且滑动配合连接，下机体内设置有接触传感装置。 | A01M7/00
4758 | CN107867398A | 一种喷洒农药用无人机 | 2017-07-14 | 撤回 | 安溪县森之味食用菌专业合作社 | 本发明公开了一种喷洒农药用无人机，包括无人机体以及安装在无人机体底部的喷药箱体，无人机体底部端面内左右对称设有滑动槽，每个滑动槽内均设有向内侧延伸设置的锁定槽，喷药箱体顶部端面对称设有导向槽，喷药箱体内部设有储药腔，储药腔上方的喷药箱体内设有第一腔体，第一腔体内底壁设有第一锥形轮，第一锥形轮底部固定设有向下延伸并贯穿第一腔体与储药腔之间的喷药箱体内壁体的搅拌转动轴且与喷药箱体内壁体转动配合连接，搅拌转动轴底部延伸段伸入储药腔内，第一锥形轮右侧顶部啮合连接有第二锥形轮，第一腔体右侧方的喷药箱体内设有第二腔体；本发明结构简单，能实现自动快速安装工作，提高安装效率，提高喷出后的农药均匀度。 | 1.一种喷洒农药用无人机，包括无人机体以及安装在无人机体底部的喷药箱体，其特征在于：无人机体底部端面内左右对称设有滑动槽，每个滑动槽内均设有向内侧延伸设置的锁定槽，喷药箱体顶部端面对称设有导向槽，喷药箱体内部设有储药腔，储药腔上方的喷药箱体内设有第一腔体，第一腔体内底壁设有第一锥形轮，第一锥形轮底部固定设有向下延伸并贯穿第一腔体与储药腔之间的喷药箱体内壁体的搅拌转动轴且与喷药箱体内壁体转动配合连接，搅拌转动轴底部延伸段伸入储药腔内，第一锥形轮右侧顶部啮合连接有第二锥形轮，第一腔体右侧方的喷药箱体内设有第二腔体，第二腔体与第一腔体之间的喷药箱体壁体内转动配合连接有转动轴，转动轴与第二锥形轮固定连接，转动轴右侧端面内设有内花键槽，第二腔体内底部设有第一滑动块，第一滑动块顶部左侧边缘处固设有第二滑动块，第二滑动块内设有第一电机，第一电机左侧端配合连接有与内花键槽相对设置的外花键轴，第一电机右侧端配合连接有第三锥形轮，第一滑动块内螺纹配合连接有向左右延伸设置的第一螺纹杆，第二腔体右侧上方的喷药箱体壁体内设有底部与第二腔体相连通设置的凹槽，锁定槽中设置有触控装置。 | B64D1/18
4759 | CN107870623A | 一种无人机航拍的飞行控制方法 | 2017-11-06 | 撤回 | 四川联众防务科技有限责任公司 | 本发明公开了一种无人机航拍的飞行控制方法，包括在航拍无人机上安装ADS‑B模块；预设一航拍路径，并根据航拍路径生成一第一操作指令；根据第一操作指令控制无人机按照航拍路径飞行；在无人机按照预设航拍路径飞行的过程中标记至少3个拍摄航点，同时ADS‑B模块接收以无人机为中心的方圆90‑115英里的区域内所有有人机及所有无人机的飞行信息；根据所有有人机及所有无人机的飞行信息标记避航航点；并根据安全飞行路径生成一飞行指令；无人机根据飞行指令按照安全飞行路径自动飞行。本发明能使无人机在被手动操作按照预设的航拍路径飞行的过程中不进行拍摄，只在自动飞行的过程中进行拍摄，且有效避让了拍摄路径中的有人机和其他无人机。 | 1.一种无人机航拍的飞行控制方法，其特征在于：包括以下步骤： S1、在航拍无人机上安装ADS-B模块； S2、预设一航拍路径，并根据所述航拍路径生成一第一操作指令； S3、根据所述第一操作指令控制无人机按照所述航拍路径飞行； S4、在所述无人机按照所述预设航拍路径飞行的过程中标记至少3个拍摄航点，同时所述ADS-B模块接收以无人机为中心的方圆90-115英里的区域内所有有人机及所有无人机的飞行信息； S5、根据所有有人机及所有无人机的飞行信息标记避航航点； S6、根据所述拍摄航点及避航航点生成安全飞行路径，并根据所述安全飞行路径生成一飞行指令； S7、所述无人机根据所述飞行指令按照所述安全飞行路径自动飞行； S8、在所述无人机自动飞行的过程中控制所述无人机进行拍摄； S9、拍摄完成后返回。 | G05D1/02
4760 | CN107870630A | 一种无人机降落控制方法 | 2017-11-06 | 撤回 | 四川联众防务科技有限责任公司 | 本发明公开了一种无人机降落控制方法，该方法是在无人机内的飞行控制计算机中集成3G通讯模块、身份识别射频编码、无线定位标签、及位置修正模块，其中，3G通讯模块用于与地面控制无线控制系统进行通讯；具体包括地面无线控制系统将全部的所述无线脉冲信号处理成无人机相对于备降点的三维坐标信息，根据每个无人机的时间点的信息处理成无人机降落的时间序列号；无人机通过所述三维坐标信息对自身位置进行修正，通过所述时间序列号顺序完成降落。本发明解决了无人机降落阶段，定位不准确的技术问题。 | 1.一种无人机降落控制方法，其特征在于：该方法是在无人机内的飞行控制计算机中集成3G通讯模块、身份识别射频编码、无线定位标签、及位置修正模块，其中，3G通讯模块用于与地面控制无线控制系统进行通讯；具体包括以下步骤： 一个或一个以上无人机进入备降区域，每个无人机的所述无线定位标签接收地面无线控制系统发送的定位无线电波并回复无线脉冲信号； 每个无人机的所述身份识别射频编码发送身份编码到所述地面无线控制系统； 通过一中间基站捕捉每个无人机的所述无线脉冲信号，并将无线脉冲信号及其时间点的信息发送至地面无线控制系统； 地面无线控制系统将全部的所述无线脉冲信号处理成无人机相对于备降点的三维坐标信息，根据每个无人机的时间点的信息处理成无人机降落的时间序列号，并实时发送至每个所述无人机； 无人机通过所述三维坐标信息对自身位置进行修正，通过所述时间序列号顺序完成降落。 | G05D1/10
4761 | CN207173964U | 一种喷药型植保无人机 | 2017-07-25 | 未缴年费 | 云南熙祥航空科技有限公司 | 本实用新型涉及一种喷药型植保无人机，属于植保农业技术领域，所述的喷药型植保无人机主要包括机架主体、起落架、支撑杆、转轴、微型电机、旋翼、快拆装置、GPS信号杆、喷药装置，本实用新型提供了一种喷药型植保无人机，结构简单紧凑，通过对无人机机架的改进，提高无人机的载重，能够大幅度提高无人机飞行的稳定性，增加每个支撑架上旋翼的个数，实现喷洒过程中的稳定性；通过采用自动化定量喷雾，同时采用雾化角较大的喷头设计，能够大幅度提高农药的利用率；同时，采用快拆式设计，可随意更改悬挂调参，针对不同的工作环境进行药箱的快速更换，大幅度提高工作效率，并且做到一机多用。 | 1.一种喷药型植保无人机，其特征在于：所述的喷药型植保无人机主要包括机架主体、起落架、支撑杆、转轴、微型电机、旋翼、快拆装置、GPS信号杆、喷药装置，机架主体设置在起落架顶部，机架主体上设有GPS信号杆，起落架上对称安装有快拆装置，机架主体四周均匀设有六根支撑杆，支撑杆一端与机架主体通过螺栓连接，支撑杆另一端与转轴铰接，转轴上端设有微型电机，微型电机与旋翼连接，所述的喷药装置通过固定扣连接在快拆装置上，喷药装置包括药箱、喷药杆、防溢流装置、压力传感器、流量传感器、电动离心喷头、隔膜泵、继电器、驱动放大电路、数据采集板、数据传输器、地面手持端，所述的药箱两侧设有与快拆装置相匹配的固定环，药箱底部设有药水出口，药水出口与防溢流装置连接，药箱内设有压力传感器，所述的流量传感器设置在药水出口处，药水出口下侧与喷药杆连接，喷药杆上设有电动离心喷头，电动离心喷头通过驱动放大电路与数据采集板连接，所述的隔膜泵设置在药箱的顶部，隔膜泵通过继电器与驱动放大电路电性连接，驱动放大电路与数据采集板连接，数据采集板通过数据传输器与地面手持端连接，数据传输器与GPS信号杆连接，所述的流量传感器、压力传感器均与数据采集板连接。 | B64C39/02
4762 | CN207173972U | 一种基于STM32的植保无人机 | 2017-07-25 | 未缴年费 | 云南熙祥航空科技有限公司 | 本实用新型提供了一种基于STM32的植保无人机主要包括主控模块、药箱、无刷直流电机、电子调速器、电源模块、遥控模块、机身、螺旋桨叶片、旋翼连接杆、起落架、起落架连接杆、横向连接杆；药箱是装载整个无人机进行植保农药喷洒的药物的结构，人机采用圆环机身八旋翼结构，八个旋翼设置于机身四周，每个旋翼与机身之间有旋翼连接杆固定连接，无人机机身下方采用两个雪橇形固定起落架通过起落架支撑杆与机身连接，无人机在喷洒过程中可以通过旋翼产生向下的气流保证药物喷洒的效果。 | 1.一种基于STM32的植保无人机，其特征在于：所述的无人机包括主控模块(1)、药箱(5)、无刷直流电机(3)、电子调速器(2)、遥控模块(6)、机身(12)、螺旋桨叶片(7)、旋翼连接杆(8)、起落架(9)、起落架连接杆(10)、横向连接杆(11)和用于给其他用电单位进行供电的电源模块(4)，所述的电子调速器(2)连接着主控模块(1)的信号输出端，遥控模块(6)的接收端连接着主控模块(1)的遥控信号输入端，所述的药箱(5)电磁阀开关连接着主控模块(1)的控制信号输出端，所述的药箱(5)挂载在无人机机身(12)下方，主控模块(1)、电源模块(4)、遥控模块(6)、隐藏于无人机机身(12)内部，所述的机身(12)为圆形结构，所述的旋翼连接杆(8)有八个，八个旋翼连接杆(8)分别通过螺丝均匀的安装在机身(12)的圆周方向上，每个旋翼连接杆(8)的端部安装有一个无刷直流电机(3)，无刷直流电机(3)的动力输出端与螺旋桨叶片(7)连接，起落架(9)与两个起落架连接杆(10)连接，两个起落架连接杆(10)通过螺丝固定安装于机身(12)的下方，横向连接杆(11)通过螺丝固定连接于两个起落架连接杆(10)之间，八个电子调速器(2)的信号输入端分别与主控模块(1)的八个信号输出端连接，电子调速器(2)的电源输出端与直流无刷电机连接。 | B64D1/18
4763 | CN207173973U | 一种变量喷洒式植保无人机 | 2017-07-25 | 未缴年费 | 云南熙祥航空科技有限公司 | 本实用新型涉及一种变量喷洒式植保无人机，属于植保农业技术领域，所述的变量喷洒式植保无人机主要包括机架主体、起落架、支撑杆Ⅰ、支撑杆Ⅱ、转轴、微型电机、旋翼、快拆装置、Y型折叠件、蓄电池、喷药单元，本实用新型提供了一种变量喷洒式植保无人机，能够方便无人机的运输，大幅度提高转场效率，增加无人机旋翼强度，保证其飞行稳定性，能够保证药箱内的药水混合均匀，始终处于搅拌状态，避免因药水静止沉淀阻塞喷枪，降低农药药效，同时能够保证喷头处的雾化角扩大，从而提高药液的覆盖范围，避免因雾化角较小带来药液的浪费。 | 1.一种变量喷洒式植保无人机，其特征在于：所述的变量喷洒式植保无人机主要包括机架主体、起落架、支撑杆Ⅰ、支撑杆Ⅱ、转轴、微型电机、旋翼、快拆装置、Y型折叠件、蓄电池、喷药单元，机架主体设置在起落架顶部，机架主体顶部安装有蓄电池，机架主体四周均匀设有四根支撑杆Ⅰ，支撑杆Ⅰ与机架主体通过螺栓连接，支撑杆Ⅰ的右侧端部通过Y型折叠件连接有两根支撑杆Ⅱ，支撑杆Ⅱ通过转轴与微型电机连接，微型电机上端与旋翼连接，起落架上对称安装有快拆装置，所述的喷药单元包括药箱、空气循环管、空气循环泵、药液口、药液管、隔膜泵、高压静电发生器、喷杆、喷头，药箱左右两侧与快拆装置连接，所述的空气循环管设置在药箱的右侧，空气循环管的下端延伸至药箱内，空气循环管上设有空气循环泵，所述的药液口设置在药箱的底部左侧，药液管一端与药箱底部的药液口连接，药液管的另一端通过隔膜泵与高压静电发生器连接，高压静电发生器与喷杆连接，喷杆的下侧设有喷头，所述的喷头包括连接管、旋流板、喷嘴，连接管与分液盘通过螺纹连接，所述的连接管的内部设置有旋流板，旋流板与连接管内壁螺纹连接，喷嘴与连接管端部外壁螺纹连接，喷嘴与旋流板置于连接管的同一端，旋流板与喷嘴之间形成的空腔为雾化室，旋流板上设有至少两个连通雾化室与连接管的旋流孔，喷液孔设置在喷嘴的顶部，所述的微型电机、空气循环泵、隔膜泵、高压静电发生器均与蓄电池连接。 | B64D1/18
4764 | CN207182102U | 一种无人机管制设备 | 2017-08-09 | 未缴年费 | 深圳市科立讯数据技术有限公司 | 本实用新型提供一种无人机管制设备，所述无人机管制设备包括GPS天线、遥控天线、主控模块和电源模块，GPS天线接收由主控模块产生的GPS干扰源信号并将GPS干扰源信号发射出去；遥控天线接收由主控模块产生的遥控干扰源信号并将遥控干扰源信号发射出去；主控模块产生GPS干扰源信号或遥控干扰源信号，并能将GPS干扰源信号或遥控干扰源信号进行功率放大；电源模块为所述无人机管制设备提供电源保障。本实用通过发射一种干扰信号源阻断无人机与其遥控器或GPS卫星之间连接的设备，迫使无人机在失去控制或无法获取GPS定位的情况悬停或自动返航，从而实现对无人机进行管制目的。 | 1.一种无人机管制设备，其特征在于，所述无人机管制设备包括GPS天线(1)、遥控天线(2)、主控模块(3)和电源模块(4)；其中， GPS天线(1)接收由主控模块(3)产生的GPS干扰源信号并将GPS干扰源信号发射出去； 遥控天线(2)接收由主控模块(3)产生的遥控干扰源信号并将遥控干扰源信号发射出去； 主控模块(3)产生GPS干扰源信号或遥控干扰源信号，并能将GPS干扰源信号或遥控干扰源信号进行功率放大； 电源模块(4)为所述无人机管制设备提供电源保障。 | G05D1/10
4765 | CN107853276A | 一种便于拆装的无人机用喷药箱 | 2017-12-05 | 撤回 | 成都创年科技有限公司 | 本发明公开了一种便于拆装的无人机用喷药箱，包括无人机本体，无人机本体的下表面与固定板的上表面固定连接，固定板的下表面开设有滑槽，滑槽内壁的左右两侧面分别与滑杆的两端固定连接，滑杆的外表面套接有滑套，滑套的下表面与第一支撑板的上表面固定连接，第一支撑板的左侧面通过伸缩装置与挡板的右侧面固定连接，挡板的上表面与固定板的下表面固定连接，且挡板的下表面与喷药箱本体的上表面搭接。该便于拆装的无人机用喷药箱，通过控制面板、伸缩柱、第一电机、螺纹柱、螺纹帽、第一支撑板、卡板、卡槽、第二电机、收线盘和牵引绳之间的配合，从而使人们可以将喷药箱本体取下，方便对喷药箱本体进行装药和清洗。 | 1.一种便于拆装的无人机用喷药箱，包括无人机本体(1)，其特征在于：所述无人机本体(1)的下表面与固定板(2)的上表面固定连接，所述固定板(2)的下表面开设有滑槽(3)，所述滑槽(3)内壁的左右两侧面分别与滑杆(4)的两端固定连接，所述滑杆(4)的外表面套接有滑套(5)，所述滑套(5)的下表面与第一支撑板(6)的上表面固定连接，所述第一支撑板(6)的左侧面通过伸缩装置(7)与挡板(8)的右侧面固定连接，所述挡板(8)的上表面与固定板(2)的下表面固定连接，且挡板(8)的下表面与喷药箱本体(20)的上表面搭接，所述挡板(8)的右侧面与固定柱(9)的左端固定连接，所述固定柱(9)位于伸缩装置(7)的上方，且固定柱(9)的右端与第一电机(10)的机身固定连接，所述第一电机(10)的输出轴与牵引装置(11)的背面固定连接，且牵引装置(11)的右端与第一支撑板(6)的左侧面固定连接，所述第一支撑板(6)的右侧面与卡板(12)的左侧面固定连接，所述卡板(12)的右侧面卡接在固定块(14)左侧面开设的卡槽(13)内，所述固定块(14)的下表面与喷药箱本体(20)的上表面固定连接，且固定块(14)的右侧面与第二支撑板(15)的左侧面固定连接，所述第二支撑板(15)的下表面卡接有螺纹帽(16)，所述螺纹帽(16)的内部螺纹连接有螺纹柱(17)，所述螺纹柱(17)的顶端与第二电机(18)的输出轴固定连接，所述第二电机(18)的机身与伸缩柱(19)的底端固定连接，所述伸缩柱(19)的顶端与无人机本体(1)的下表面固定连接。 | A01M7/00
4766 | CN107853278A | 一种喷药无人机储药箱 | 2017-12-10 | 撤回 | 四川中庸药业有限公司 | 本发明提供了一种喷药无人机储药箱，涉及无人机技术领域，包括上下密封盖合的盖体和箱体，所述盖体的上侧设有连接喷药无人机机体的挂耳，盖体的下侧固定有一油缸；所述箱体内设有将箱体内部分为上下两部分的活塞板，所述活塞板的上侧与油缸的伸缩端相连，箱体的底部设有喷药连接管和补药管，所述喷药连接管和补药管上均设有控制阀门，所述喷药连接管连有喷药装置。 | 1.一种喷药无人机储药箱，其特征在于：包括上下密封盖合的盖体和箱体，所述盖体的上侧设有连接喷药无人机机体的挂耳，盖体的下侧固定有一油缸；所述箱体内设有将箱体内部分为上下两部分的活塞板，所述活塞板的上侧与油缸的伸缩端相连，箱体的底部设有喷药连接管和补药管，所述喷药连接管和补药管上均设有控制阀门，所述喷药连接管连有喷药装置。 | A01M7/00
4767 | CN107856863A | 一种喷洒农药无人机的新型喷洒装置 | 2017-07-14 | 撤回 | 安溪县森之味食用菌专业合作社 | 本发明公开了一种喷洒农药无人机的新型喷洒装置，包括无人机体以及安装在无人机体底部的喷药箱体，无人机体底部端面内左右对称设有滑动槽，每个滑动槽内均设有向内侧延伸设置的锁定槽，喷药箱体顶部端面对称设有导向槽，喷药箱体内部设有储药腔，储药腔上方的喷药箱体内设有第一腔体，第一腔体内底壁设有第一锥形轮，第一锥形轮底部固定设有向下延伸并贯穿第一腔体与储药腔之间的喷药箱体内壁体的搅拌转动轴且与喷药箱体内壁体转动配合连接，搅拌转动轴底部延伸段伸入储药腔内，第一锥形轮右侧顶部啮合连接有第二锥形轮，第一腔体右侧方的喷药箱体内设有第二腔体；本发明结构简单，能实现自动快速安装工作，提高安装效率，提高喷出后的农药均匀度。 | 1.一种喷洒农药无人机的新型喷洒装置，包括无人机体以及安装在无人机体底部的喷药箱体，其特征在于：无人机体底部端面内左右对称设有滑动槽，每个滑动槽内均设有向内侧延伸设置的锁定槽，喷药箱体顶部端面对称设有导向槽，喷药箱体内部设有储药腔，储药腔上方的喷药箱体内设有第一腔体，第一腔体内底壁设有第一锥形轮，第一锥形轮底部固定设有向下延伸并贯穿第一腔体与储药腔之间的喷药箱体内壁体的搅拌转动轴且与喷药箱体内壁体转动配合连接，搅拌转动轴底部延伸段伸入储药腔内，第一锥形轮右侧顶部啮合连接有第二锥形轮，第一腔体右侧方的喷药箱体内设有第二腔体，第二腔体与第一腔体之间的喷药箱体壁体内转动配合连接有转动轴，转动轴与第二锥形轮固定连接，转动轴右侧端面内设有内花键槽，第二腔体内底部设有第一滑动块，第一滑动块顶部左侧边缘处固设有第二滑动块，第二滑动块内设有第一电机，第一电机左侧端配合连接有与内花键槽相对设置的外花键轴，第一电机右侧端配合连接有第三锥形轮，第一滑动块内螺纹配合连接有向左右延伸设置的第一螺纹杆，第二腔体右侧上方的喷药箱体壁体内设有底部与第二腔体相连通设置的凹槽，喷药箱体右端部固定设置有漏电保护装置。 | B64D1/18
4768 | CN107856864A | 一种喷洒农药无人机 | 2017-07-14 | 撤回 | 安溪县森之味食用菌专业合作社 | 本发明公开了一种喷洒农药无人机，包括无人机体以及安装在无人机体底部的喷药箱体，无人机体底部端面内左右对称设有滑动槽，每个滑动槽内均设有向内侧延伸设置的锁定槽，喷药箱体顶部端面对称设有导向槽，喷药箱体内部设有储药腔，储药腔上方的喷药箱体内设有第一腔体，第一腔体内底壁设有第一锥形轮，第一锥形轮底部固定设有向下延伸并贯穿第一腔体与储药腔之间的喷药箱体内壁体的搅拌转动轴且与喷药箱体内壁体转动配合连接，搅拌转动轴底部延伸段伸入储药腔内，第一锥形轮右侧顶部啮合连接有第二锥形轮，第一腔体右侧方的喷药箱体内设有第二腔体；本发明结构简单，能实现自动快速安装工作，提高安装效率，提高喷出后的农药均匀度。 | 1.一种喷洒农药无人机，包括无人机体以及安装在无人机体底部的喷药箱体，其特征在于：无人机体底部端面内左右对称设有滑动槽，每个滑动槽内均设有向内侧延伸设置的锁定槽，喷药箱体顶部端面对称设有导向槽，喷药箱体内部设有储药腔，储药腔上方的喷药箱体内设有第一腔体，第一腔体内底壁设有第一锥形轮，第一锥形轮底部固定设有向下延伸并贯穿第一腔体与储药腔之间的喷药箱体内壁体的搅拌转动轴且与喷药箱体内壁体转动配合连接，搅拌转动轴底部延伸段伸入储药腔内，第一锥形轮右侧顶部啮合连接有第二锥形轮，第一腔体右侧方的喷药箱体内设有第二腔体，第二腔体与第一腔体之间的喷药箱体壁体内转动配合连接有转动轴，转动轴与第二锥形轮固定连接，转动轴右侧端面内设有内花键槽，第二腔体内底部设有第一滑动块，第一滑动块顶部左侧边缘处固设有第二滑动块，第二滑动块内设有第一电机，第一电机左侧端配合连接有与内花键槽相对设置的外花键轴，第一电机右侧端配合连接有第三锥形轮，第一滑动块内螺纹配合连接有向左右延伸设置的第一螺纹杆，第二腔体右侧上方的喷药箱体壁体内设有底部与第二腔体相连通设置的凹槽，第一电机上设置有消音减震装置。 | B64D1/18
4769 | CN107861519A | 一种无人机降落控制系统 | 2017-11-06 | 撤回 | 四川联众防务科技有限责任公司 | 本发明公开了一种无人机降落控制系统，包括无线定位基站、地面无线控制系统、及至少2个无人机，其特征在于：所述无人机包括的飞行控制计算机中集成3G通讯模块、身份识别射频编码、无线定位标签、位置修正模块及定时模块。本发明解决了无人机降落阶段，定位不准确的技术问题，且能自动控制每个无人机降落的开始时间，使多个无人机需要进行降落时，按照既定的顺序进行降落，成本低、适用性强、抗干扰能力强、定位准确。 | 1.一种无人机降落控制系统，包括无线定位基站、地面无线控制系统、及至少2个无人机，其特征在于：所述无人机包括的飞行控制计算机中集成3G通讯模块、身份识别射频编码、无线定位标签、位置修正模块及定时模块； 所述身份识别射频编码发送无人机的唯一识别编码； 所述3G通讯模块用于与地面无线控制系统进行通讯； 所述无线定位标签接收地面无线控制系统发送的定位无线电波并回复无线脉冲信号； 所述无线定位基站捕捉所述无线脉冲信号，并将无线脉冲信号及其时间点的信息发送至地面无线控制系统； 所述地面无线控制，将所述无线脉冲信号处理成无人机的三维坐标信息，将所述时间点的信息处理成无人机的降落时序信息；并将所述三维坐标信息及降落时序信息按照所述唯一识别编码信息进行数据打包，发送到响应的无人机； 所述位置修正模块，依据所述三维坐标信息对无人机的位置进行修正； 所述定时模块根据所述降落时序信息在指定的时间后开启降落。 | G05D1/10
4770 | CN107861520A | 一种多旋翼无人机多设备多传感器集成系统 | 2017-12-01 | 驳回 | 上海市环境科学研究院 | 本发明公开一种多旋翼无人机多设备多传感器集成系统，包括以下部件：控制核心模块，GPS模块、字符叠加模块、摄像机、三维激光扫描仪，环境监测模块、脉宽检测接口、外部Flash模块、串口输出3.3v转5v模块以及云端控制中心, 本发明能够集成多种传感器和设备，应用于地理测绘，环境监测等多种场合，并能够实现在线实时展示和功能的扩展。 | 1.一种多旋翼无人机多设备多传感器集成系统，包括以下部件：控制核心模块，GPS模块、字符叠加模块、摄像机、三维激光扫描仪，环境监测模块、脉宽检测接口、外部Flash模块、串口输出3.3v转5v模块以及云端控制中心，所述环境监测模块包括基于二维面状航拍作业模式的热红外成像仪和微波辐射仪以及基于泵吸式点状采样监测模式的机载气体监测设备； 所述三维激光扫描仪设置在无人机主体上，通过数据线与控制核心模块连接，控制核心模块内设有读取三维激光扫描仪图像信息的解码、存储装置；所述摄像机安装在无人机的云台上，云台可绕第一转轴相对于无人机本体360°旋转；所述环境监测模块安装在无人机主体上； 所述控制核心模块集成于核心板，核心板安装于无人机上，核心板选择低功耗微处理器，作为集成系统的控制中心，对无人机的飞行、三维激光扫描仪扫描、摄像机拍摄以及环境信息监测模块进行控制，对GPS模块采集数据进行分析和处理，与云端控制中心进行连接和数据通信，具有环境数据采集分析模块，对所述的环境信息监测模块采集的数据进行收集和分析，并传送给云端控制中心；所述控制核心模块包括：STM32系列微处理器，连接核心板上的其他模块，作为核心的数据收发控制中心；供电及下载电路：以CH340芯片为核心，为整个芯片提供5v和3.3v的稳压电源； 所述脉宽检测模块通过TLP521芯片能检测脉冲宽度、频率，并返回相关数据给出拍摄的起始信号； 所述字符叠加模块将采集到的经纬度信息通过该模块叠加到拍摄到的图像上，并返回至云端，该模块能在图像上叠加字符，生成一张全新的图片； 所述GPS模块通过800系列GPS芯片能实时提取到当前的经纬度数值并返回给微处理器，再经由微处理器发送至字符叠加模块； 所述外部flash模块以W25X16为核心提供外部flash； 所述串口输出3.3v转5v模块以SN74HC245DW芯片为核心； 所述云端控制中心通过无线通信与控制核心模块相连，通过控制核心模块，制定地理测绘、环境监测计划，控制无人机的飞行和完成特定地区的地理信息的测绘以及环境信息的监测，同时接受控制模块返回的照片和扫描三维图像，并通过数据和图像处理实现展示地理测绘和环境数据预览图功能。 | G05D1/10
4771 | CN107861522A | 无人靶机控制系统 | 2017-12-15 | 驳回 | 北京盈想东方科技股份有限公司 | 本发明公开了无人靶机控制系统，主要包括：飞机平台系统、机载设备系统、数据链路、地面站、发射系统、回收系统和保障设备。本发明的无人靶机控制系统，可以实现成本低、传输数据精确以及可靠性高的优点。 | 1.无人靶机控制系统，其特征在于，主要包括：飞机平台系统、机载设备系统、数据链路、地面站、发射系统、回收系统和保障设备； 所述飞机平台系统，通过机载设备系统控制与地面站的通讯，实现无人靶机的飞行计划； 所述机载设备系统，通过数据链路系统与地面站进行通讯，能够完成对无人靶机的控制并按照地面规划航路飞行，同时将姿态、航迹信息传递给地面站； 所述数据链路，提供一个地面与空中的遥控遥测通道，通过该通道建立飞控计算机与地面站操作、控制和显示的联系，从而保障无人目标机(靶机)能够正常、稳定的执行飞行任务； 所述地面站，地面人员通过地面站与机载设备通讯，对无人靶机进行实时监控与控制，将飞行航路任务信息、控制指令和设定的飞行程序发送到机载设备系统，实现对无人靶机的控制； 所述发射系统，为无人靶机的飞行提供助力； 所述回收系统，通过机载设备系统对回收设备进行指令控制，实现无人靶机开伞、抛伞； 所述保障设备，对无人靶机飞行控制系统的各个机载设备单元进行故障检测、故障诊断、定位故障，并根据故障诊断结果生成诊断结果报告，为无人机飞控系统的维护人员对飞控系统的维护提供依据。 | G05D1/10
4772 | CN207151721U | 一种具有收缩固定机构的农业生产用无人机 | 2017-09-05 | 未缴年费 | 湖北山石智能科技有限公司 | 本实用新型涉及无人机喷洒设备技术领域，尤其是一种具有收缩固定机构的农业生产用无人机，包括无人机本体和固定在无人机本体下端的底部稳定架。本实用新型的一种具有收缩固定机构的农业生产用无人机通过在横置中空支撑杆上开设内置弹性回卷机构和上密封板的上开口，在横置底部支撑板上开设内置下密封板的下开口，利用一体结构上、下密封板拉伸可以对水箱进行捆绑固定，同时利用下密封板上的连接卡块插入连接卡槽内部来进行位置固定，操作十分简单方便，拓展性和功能性大大增强。 | 1.一种具有收缩固定机构的农业生产用无人机，包括无人机本体(1)和固定在无人机本体(1)下端的底部稳定架，其特征是：所述的底部稳定架包括与无人机本体(1)上端螺栓固定连接有纵置弧形连接杆(2)和与纵置弧形连接杆(2)下端螺栓固定连接的横置中空支撑杆(3)，所述的横置中空支撑杆(3)内侧壁下端具有向内凸起的一体结构横置底部支撑板(4)，所述的横置中空支撑杆(3)内侧面位于横置底部支撑板(4)上方开设有复数个上开口(5)，所述的横置底部支撑板(4)上对应上开口位置均开设有矩形下开口(6)，所述的矩形下开口(6)内侧壁上开设有连接卡槽(7)，所述的矩形下开口(6)上表面和下表面均开设有与连接卡槽(7)相连通的装配口(8)，所述的上开口(5)内部设置有用于闭合上开口(5)的弧形上密封板(9)，所述的下开口(6)内部设置有用于闭合下开口(6)的平板式下密封板(10)，所述的下密封板(10)前、后端均具有与连接卡槽(7)相配合的连接卡块(11)，所述的下密封板(10)通过连接卡块(11)插入连接卡槽(7)内部与横置底部支撑板(4)卡接固定，所述的横置中空支撑杆(3)内侧壁对应上开口(5)位置均固定连接有弹性回卷机构(12)，所述的弹性回卷机构(12)外侧壁上缠绕有收缩拉绳(13)，所述的弹性回卷机构(12)通过表面收缩拉绳(13)与上密封板(9)内侧面相连接。 | A01M7/00
4773 | CN207151724U | 一种具有底部喷洒缓冲机构的农药喷洒用无人机 | 2017-09-05 | 未缴年费 | 湖北山石智能科技有限公司 | 本实用新型涉及无人机喷洒辅助设备技术领域，尤其是一种具有底部喷洒缓冲机构的农药喷洒用无人机，包括无人机本体和存储农药的水箱，无人机本体下端螺栓固定连接有侧向连接杆，侧向连接杆下端设置有横置底部功能杆。本实用新型的一种具有底部喷洒缓冲机构的农药喷洒用无人机通过在侧向连接杆和横置底部功能杆之间螺纹连接内置小型电动抽液泵的底置功能座，在横置底部功能杆底部开设内置高压喷嘴的底部安装孔，使得无人机底部支架具有辅助喷洒农药的功能，同时在横置底部功能杆两侧弹性连接弧形侧向支撑板，大大提升无人机的减震性和安全性。 | 1.一种具有底部喷洒缓冲机构的农药喷洒用无人机，包括无人机本体(1)和存储农药的水箱(2)，其特征是：所述的无人机本体(1)下端螺栓固定连接有侧向连接杆(3)，所述的侧向连接杆(3)下端设置有横置底部功能杆(4)，所述的横置底部功能杆(4)下表面开设有复数个内置高压喷嘴(5)的底部安装孔，所述的侧向连接杆(3)下端螺纹连接固定有底置功能座(6)，所述的底置功能座(6)上表面和横置底部功能杆(4)上表面之间通过螺栓固定连接，所述的底置功能座(6)内部固定连接有用于将水箱(2)内部农药抽出的小型电动抽液泵(7)，所述的小型电动抽液泵(7)上端进液口通过侧向连接杆(3)内部的顶置输液软管(8)与水箱(2)内部相连通，所述的底置功能座(6)外侧壁上固定连接有复数个与小型电动抽液泵(7)下端排液口相连通的外部连接管(9)，所述的外部连接管(9)和高压喷嘴(5)上端进液口之间通过底置输液软管(10)相连通。 | A01M7/00
4774 | CN207151725U | 一种用于农业生产的无人机喷洒用底部支架 | 2017-09-05 | 未缴年费 | 湖北山石智能科技有限公司 | 本实用新型涉及无人机喷洒设备技术领域，尤其是一种用于农业生产的无人机喷洒用底部支架，包括底部支撑杆，底部支撑杆左端和右端均具有向上弯曲的弧形防撞杆，底部支撑杆内侧壁上具有一体结构弧形上连接杆。本实用新型的一种用于农业生产的无人机喷洒用底部支架通过弹性扭簧连接翻转喷洒管和底部支撑杆，利用翻转喷洒管外侧壁上的风挡板在无人机飞行过程中自动进行角度翻转，根据速度自动调节农药喷洒量，同时无需消耗额外能源，提升无人机滞空时间，提升喷洒效率，同时大大降低成本。 | 1.一种用于农业生产的无人机喷洒用底部支架，包括底部支撑杆(1)，其特征是：所述的底部支撑杆(1)左端和右端均具有向上弯曲的弧形防撞杆(2)，所述的底部支撑杆(1)内侧壁上具有一体结构弧形上连接杆(3)，所述的底部支撑杆(1)通过上连接杆(3)与无人机底部通过螺栓固定连接，所述的底部支撑杆(1)外侧壁上开设下端具有开口的条形收纳槽(4)，所述的收纳槽(4)内部设置有中空结构翻转喷洒管(5)，所述的收纳槽(4)右端内侧壁上开设有连接通孔(6)，所述的翻转喷洒管(5)通过背面侧壁上的连接转轴(7)插入连接通孔(6)内部与收纳槽(4)活动连接，所述的连接通孔(6)内侧壁上固定连接有弹性扭簧(8)，所述的连接通孔(6)和连接转轴(7)之间通过弹性扭簧(8)弹性连接，所述的连接转轴(7)内侧端固定连接有与翻转喷洒管(5)内部相连通的输液软管(9)，所述的收纳槽(4)侧壁左侧具有向前凸起的密封卡块(10)，所述的翻转喷洒管(5)背面对应密封卡块(10)位置开设有与内部相连通的喷洒孔(11)，所述的翻转喷洒管(5)外侧壁上固定连接有用于配合风阻控制翻转喷洒管(5)向下翻转的风挡板(12)。 | A01M7/00
4775 | CN207151726U | 一种农林业用无人机喷药装置 | 2017-09-04 | 未缴年费 | 刘先余 | 本实用新型属于农业技术领域，公开了一种农林业用无人机喷药装置，无人机本体的上端镶嵌安装有信号接收器，所述无人机本体的下端焊接安装有支架；所述支架的下端通过螺栓固定安装有连接器，所连接器的下端焊接有药箱，所述药箱的下端连通喷药转盘；所述无人机本体的上端通过螺栓固定安装有太阳能电池板，所述无人机本体的连接机翼的支架内部镶嵌安装有蓄电池，所述太阳能电池板与蓄电池电连接；所述无人机本体的前端通过螺栓固定安装有超声波驱鸟器。通过太阳能电池板可将太阳能转换为电能，为蓄电池持续用电，满足了无人机本体的供电需求，实现了远程续航；通过超声波驱鸟器和扬声器可有效的对飞行区域的鸟类进行驱赶。 | 1.一种农林业用无人机喷药装置，其特征在于，所述农林业用无人机喷药装置设置有无人机本体，所述无人机本体的上端镶嵌安装有信号接收器，所述无人机本体的下端焊接安装有支架；所述支架的下端通过螺栓固定安装有连接器，所连接器的下端焊接有药箱，所述药箱的下端连通喷药转盘； 所述无人机本体的上端通过螺栓固定安装有太阳能电池板，所述无人机本体连接机翼的支架内部镶嵌安装有蓄电池，所述太阳能电池板与蓄电池电连接；所述无人机本体的前端通过螺栓固定安装有超声波驱鸟器。 | A01M7/00
4776 | CN207157547U | 一种植保无人机 | 2017-09-08 | 未缴年费 | 湖北山石智能科技有限公司 | 本实用新型公开了一种植保无人机，包括中心板、机臂、药箱以及收脚架，所述机臂设置于所述中心板四周的外侧，所述药箱设置于所述中心板下端的中部，所述收脚架连接于所述中心板下端的外侧，所述中心板的内部镶嵌有超声波模块，所述机臂和所述中心板之间设置有机座，所述机臂铰接于所述机座，所述收脚架中部连接有横梁，所述横梁的一端设置有水泵，所述横梁下端的中部连接有烟雾机，所述水泵管道连通于所述药箱以及所述烟雾机，所述收脚架一侧设置有气瓶，所述气瓶管道连通于所述烟雾机。本实用新型提高了植保无人机的安全性和作业效率，降低了故障率，防治效果好，节省了农药药剂，结构简单、小巧，使用方便。 | 1.一种植保无人机，包括中心板、机臂、药箱以及收脚架，所述机臂设置于所述中心板四周的外侧，所述药箱设置于所述中心板下端的中部，所述收脚架连接于所述中心板下端的外侧，其特征在于，所述中心板的内部镶嵌有超声波模块，所述机臂和所述中心板之间设置有机座，所述机臂铰接于所述机座，所述收脚架中部连接有横梁，所述横梁的一端设置有水泵，所述横梁下端的中部连接有烟雾机，所述水泵管道连通于所述药箱以及所述烟雾机，所述收脚架一侧设置有气瓶，所述气瓶管道连通于所述烟雾机。 | B64D1/18
4777 | CN207164505U | 一种应用于反无人飞行器系统的显控台 | 2017-07-28 | 未缴年费 | 天津中天高科防务技术有限公司 | 本实用新型提供了一种应用于反无人飞行器系统的显控台，包括显控台机架，所述的显控台机架包括由上至下依次设置的显示装置、操作台、底柜，所述操作台的一侧设置有监视席位、处置操作席位和飞手操作席位，所述的显示装置包括若干显示界面，所述显示界面包括摆阔雷达扫描界面、结合电子地图的态势界面、起降区监视画面、光电转塔跟踪瞄准锁定画面、武器运行画面、指挥控制界面、无人机全域监控画面和会场预留画面，所述底柜内设置有控制装置。本实用新型所述的显控台创新性的增设飞手操作席位，集成无人机地面站，便于无人机飞手操控无人机。 | 1.一种应用于反无人飞行器系统的显控台，其特征在于：所述显控台包括显控台机架，所述的显控台机架包括由上至下依次设置的显示装置、操作台、底柜，所述操作台的一侧设置有监视席位、处置操作席位和飞手操作席位，所述的显示装置包括若干显示界面，所述显示界面包括摆阔雷达扫描界面、结合电子地图的态势界面、起降区监视画面、光电转塔跟踪瞄准锁定画面、武器运行画面、指挥控制界面、无人机全域监控画面和会场预留画面，所述底柜内设置有与显示装置电连接的控制装置。 | G05B19/04
4778 | CN207164522U | 一种无人机便携式地面站 | 2017-06-05 | 未缴年费 | 深圳市科比特航空科技有限公司 | 本实用新型公开了一种无人机便携式地面站，包括基于ARM架构的CPU运行的地面站android系统，地面站通过图传接收机与无人机端的图传发射机实现信号传输，飞机端的HDMI图像传输至图传发射机，图传接收机接收后送至android系统显示，所述地面站具有遥控飞机用的摇杆按钮，杆采集模块通过串口连接图传接收机，发送包含mavlink摇杆信号包至图传接收机。本实用新型能够生产一款集成有无人机遥控器和无人机地面站的新型便携式无人机地面站，该地面站具有不仅具有遥控功能，还能实时显示飞行信息，能进行航线规划、实时无人机图像传输等功能。 | 1.一种无人机便携式地面站，其特征在于：包括基于ARM架构的CPU运行的地面站android系统，地面站通过图传接收机与无人机端的图传发射机实现信号传输，飞机端的HDMI图像传输至图传发射机，图传接收机接收后送至android系统显示； 地面站具有遥控飞机用的摇杆按钮，遥控器的摇杆信息经摇杆采集模块处理后通过图传接收机传输至飞机端，摇杆采集模块通过串口连接图传接收机，发送包含mavlink摇杆信号包至图传接收机。 | G05B19/042
4779 | CN207164593U | 无人机遥控器及无人机遥控系统 | 2017-09-11 | 未缴年费 | 南京乐乐飞电子科技有限公司 | 本实用新型涉及无人机遥控设备技术领域，尤其涉及一种无人机遥控器及无人机遥控系统。上述无人机遥控器包括遥控器本体，以及设置在遥控器本体内的电源、控制处理模块和网络通信模块；控制处理模块分别与电源、网络通信模块和无人机的机载飞控系统连接，网络通信模块还与智能设备连接；遥控器本体上设置有执行开关和电源开关，执行开关和电源开关均与控制处理模块连接；执行开关用于导通或截断智能设备与控制处理模块之间的连接，电源开关用于导通或者截断电源与控制处理模块之间的连接。上述无人机遥控系统包括上述无人机遥控器。上述无人机遥控器及无人机遥控系统功能更强大，对无人机的通道控制更灵活，操作更便捷，而且固件更新更方便。 | 1.一种无人机遥控器，其特征在于，包括遥控器本体、电源、控制处理模块和网络通信模块； 其中，所述电源、所述控制处理模块和所述网络通信模块均设置在所述遥控器本体内；所述控制处理模块分别与所述电源、所述网络通信模块和无人机的机载飞控系统连接，所述网络通信模块还与智能设备连接； 所述遥控器本体上设置有执行开关和电源开关，所述执行开关和所述电源开关均与所述控制处理模块连接；所述执行开关用于导通或截断所述智能设备与所述控制处理模块之间的连接，所述电源开关用于导通或者截断所述电源与所述控制处理模块之间的连接。 | G05D1/10
4780 | US20180090013A1 | 无人机及其使用 | 2017-09-22 | 放弃 | Sharp Laboratories Of America, Inc. | 具有其空域控制器32的通信基础设施(RSU)30提供能够对无人飞行器系统(UAS)(例如无人机20)进行自适应和渐进级别的控制权限的地理围栏系统。 通信基础设施(RSU)30能够唯一地识别无人驾驶飞机20，对无人驾驶飞机20进行部分控制以防止无人驾驶飞机20接近受控空域，对无人驾驶飞机20进行完全控制以经由特定路线(即飞行轮廓)将无人驾驶飞机20引导到特定位置，和/或禁用无人驾驶飞机20。 无人机20包括飞行控制系统50、飞行器处理系统(VPU)54和通信系统(V2I系统)56。 在无人机20的通信系统(V2I系统)56和通信基础设施(RSU)30之间传输各种数据对象。 无人机20被配置成执行例如其通信系统(V2I系统)56的自检，并进入故障操作模式，以在有问题的条件下超越无人机的推进和方向性。 | 1. An unmanned aerial vehicle comprising : a flight controller configured to provide signals to propulsion and directionality mechanisms of the unmanned aerial vehicle; communications circuitry configured to participate in vehicle-to-infrastructure (V2I) communications with an entity supporting V2I communications; transceiver circuitry comprising an antenna configured to transceive wireless signals of the V2I communications; andprocessor circuitry configured : to detect a fault in the vehicle or in a communications link between the vehicle and the entity supporting V2I communications; andupon detecting the fault, to direct the flight controller to follow a fault mode of operation for overriding propulsion and directionality of the unmanned aerial vehicle. | G08G5/00
4781 | US20180090016A1 | 基于天气数据导航无人机的方法和装置 | 2016-09-27 | 放弃 | Intel Corporation | 本文公开了基于天气数据调整无人机飞行路径的方法和装置。 示例性设备包括 : 经由无人机的处理器根据飞行路径导航； 经由所述无人机的处理器在所述飞行路径的阈值范围内拦截由天气源识别的天气数据； 以及当所述天气数据对应于不期望的天气数据时，经由所述无人机的处理器调整所述飞行路径以避开对应于所述天气源的区域。 | 1. A method for adjusting a flight path of a drone, the method comprising : navigating, by executing an instruction with a processor of a drone, according to a flight path provided by a user; obtaining, by executing an instruction with the processor of the drone, weather data from a weather source within a threshold range of the flight path; andwhen the weather data corresponds to undesirable weather data, providing a warning to the user, the warning identifying the undesirable weather data. | G08G5/00
4782 | US20180091875A1 | 使用无人驾驶飞行器监测人员的健康和安全 | 2016-09-28 | 放弃 | International Business Machines Corporation | 方面包括用于监视人的状况的方法、系统和计算机程序产品。 所述方法包括定义要用无人机(UAV)监视的人，所述UAV具有至少一个传感器。 定义与人员关联的区域。 定义与人员关联的条件。 无人机被部署用于监视人员。 在该区域内检测到该情况。 基于条件的检测发送信号。 | 1. A method comprising : defining a subject to be monitored for health and safety conditions with an unmanned aerial vehicle (UAV), the UAV having at least one sensor; defining an area associated with the subject; defining a condition associated with the subject; deploying the UAV to monitor the subject; detecting the condition within the area; andtransmitting a signal based on the detecting of the condition. | H04Q9/00
4783 | CN104834319A | 快递无人机多机群安全航线控制方法及控制系统 | 2015-05-05 | 未缴年费 | 唐枫一 | 本发明公开了一种快递无人机多机群安全航线控制方法及控制系统，其中，方法包括以下步骤：接收客户端的下单；根据下单地址信息规划每个无人机的专属航线，并控制无人机根据自身的专属航线飞行至目的地，如果检测到无人机飞行偏离自身的专属航线时，则进行航线校正；如果检测到无人机的预设安全区域内存在障碍物，则控制无人机进行悬停，并根据航线避让原则控制无人机航行。本发明实施例的控制方法通过专属航线规划、航线偏移校正、飞行安全区紧急避让，实现无人机在空中的有序飞行，保证无人机多机群空中同时飞行的安全。 | 一种快递无人机多机群安全航线控制方法，其特征在于，包括以下步骤：接收客户端的下单，其中，所述下单包括下单地址信息；根据下单地址信息规划每个无人机的专属航线，并控制每个无人机根据自身的专属航线飞行至目的地，任意两个无人机的专属航线没有重叠区域，其中，如果检测到无人机飞行偏离自身的专属航线时，则对所述无人机进行航线校正；如果检测到所述无人机的预设安全区域内存在障碍物，则控制所述无人机进行悬停，并根据航线避让原则控制所述无人机航行以确保无人机的安全。 | G05D1/10
4784 | CN107839884A | 一种无人机喷管的独立悬挂减震装置 | 2017-10-24 | 撤回 | 成都乐也科技有限公司 | 本发明公开了一种无人机喷管的独立悬挂减震装置，包括连接体和活动套，所述活动套设置在连接体的上方，所述连接体的两侧对称插设有第一固定体和第二固定体，所述第一固定体和第二固定体套接有无人机喷管，所述活动套与连接体之间设有活动装置，所述活动装置包括一对第二伸缩轴、第一伸缩轴和连接杆，所述第一伸缩轴的一端设有连接块，两个所述连接块转动连接。本发明设计简单，通过连接体、第一固定体、第二固定体和活动装置的相互配合，实现悬挂组件的独立减震，相比于传统的硬连接或喷管整体减震后再与无人机机体连接，具有更好的减震性，减少对无人机飞行的影响，提高了无人机飞行时的稳定性。 | 1.一种无人机喷管的独立悬挂减震装置，包括连接体(11)和活动套(7)，所述活动套(7)设置在连接体(11)的上方，其特征在于，所述连接体(11)的两侧对称插设有第一固定体(1)和第二固定体(2)，所述第一固定体(1)和第二固定体(2)套接有无人机喷管，所述活动套(7)与连接体(11)之间设有活动装置，所述活动装置包括一对第二伸缩轴(15)、第一伸缩轴(18)和连接杆(6)，所述第一伸缩轴(18)的一端设有连接块(13)，两个所述连接块(13)转动连接，所述第一伸缩轴(18)的另一端插设在第二伸缩轴(15)上，所述第二伸缩轴(15)和第一伸缩轴(18)上套接有第三弹簧(16)，所述第三弹簧(16)的一端与连接块(13)固定连接，所述第三弹簧(16)的另一端与第二伸缩轴(15)固定连接，所述连接体(11)上设有固定轴(12)，所述固定轴(12)、连接块(13)、连接杆(6)通过转动件(17)转动连接，所述活动套(7)上设有滑槽，所述连接杆(6)插设在滑槽上，所述滑槽内设有第一弹簧(3)，所述第一弹簧(3)套接在连接杆(6)上，所述连接杆(6)远离固定轴(12)的一端设有限位块(5)，所述连接杆(6)的一端与限位块(5)固定连接，所述活动套(7)远离连接体(11)的一端设有连接环(4)，所述连接环(4)的一侧设有开口。 | B64D1/18
4785 | CN107839885A | 一种无人机喷药装置 | 2017-12-12 | 驳回 | 赵有科 | 一种无人机喷药系统，包括无人机主体部分，该无人机主体部分内置有控制器、电池、传动系统；在无人机主体部分的四周配置有多个旋翼，用于给无人机提供升力；还包括位于主体部分下方的机架，该机架的内部配置有喷药泵，该喷药泵与无人机电池相连接；在喷药泵的出口处连接有多支喷药管，每支喷药管从喷药泵朝着机架的外部延伸，每个喷药管的末端都具有喷雾器；在喷药泵的正下方还配置有进药管，该进药管用于插入到装药桶，装药桶固定在机架的下方。本发明的喷药系统结构简单，容易实施，成本低廉。 | 1.一种无人机喷药系统，其特征在于包括无人机主体部分，该无人机主体部分内置有控制器、电池、传动系统；在无人机主体部分的四周配置有多个旋翼，用于给无人机提供升力；还包括位于主体部分下方的机架，该机架的内部配置有喷药泵，该喷药泵与无人机电池相连接；在喷药泵的出口处连接有多支喷药管，每支喷药管从喷药泵朝着机架的外部延伸，每个喷药管的末端都具有喷雾器；在喷药泵的正下方还配置有进药管，该进药管用于插入到装药桶，装药桶固定在机架的下方。 | B64D1/18
4786 | CN107839886A | 一种可调节药物流量且可防药箱振动的植保无人机 | 2017-12-20 | 撤回 | 南京菱亚汽车技术研究院 | 本发明公开了一种可调节药物流量且可防药箱振动的植保无人机，包括植保无人机主体、固定套筒、托板、固定孔、水泵和喷头，所述植保无人机主体的下方固定安装有起落架，所述固定套筒固定在安装板的下方，所述托板通过减震弹簧与支撑板相互连接，所述水泵安装在药箱内，所述分流管的一端与第一出水管相互连接，且第一出水管与分流管之间设置有第一阀门，所述分流管的另一端与第二出水管相互连接，且第二出水管与分流管之间设置有第二阀门，所述喷头设置在第一出水管和第二出水管底端。该可调节药物流量且可防药箱振动的植保无人机，在压缩弹簧和减震弹簧的作用下，不仅可以将药箱固定的更稳，同时还可以起到减震的作用。 | 1.一种可调节药物流量且可防药箱振动的植保无人机，包括植保无人机主体(1)、固定套筒(6)、托板(11)、固定孔(12)、水泵(16)和喷头(23)，其特征在于：所述植保无人机主体(1)的下方固定安装有起落架(2)，且植保无人机主体(1)底部设置有安装板(3)，同时安装板(3)与压紧板(5)之间通过压缩弹簧(4)连接，所述固定套筒(6)固定在安装板(3)的下方，且固定套筒(6)与伸缩杆(7)通过固定旋钮(8)固定，同时伸缩杆(7)的末端设置有支撑板(9)，所述托板(11)通过减震弹簧(10)与支撑板(9)相互连接，且托板(11)与限位块(13)通过固定螺栓(14)固定，同时限位块(13)内侧卡合有药箱(15)，所述水泵(16)安装在药箱(15)内，且水泵(16)通过连接管(17)与分流管(18)相互连接，所述分流管(18)的一端与第一出水管(20)相互连接，且第一出水管(20)与分流管(18)之间设置有第一阀门(19)，所述分流管(18)的另一端与第二出水管(22)相互连接，且第二出水管(22)与分流管(18)之间设置有第二阀门(21)，所述喷头(23)设置在第一出水管(20)和第二出水管(22)底端。 | B64D1/18
4787 | CN107844125A | 一种无人机视觉驾驶系统 | 2016-09-19 | 撤回 | 扬州德可达科技有限公司 | 本发明公开了一种无人机视觉驾驶系统，通过无人机平台1上的相机系统2获取无人机飞行线路上的实时影像，将实时影像传输到地面控制中心4的无人机视觉驾驶操作装置3的显示器301，无人机操控员根据实时影像通过操控装置302对无人机进行操控。本发明在可视范围以外实现无人机的人工操控，有效加强无人机操作的灵活性。当出现突发性状况，操控人员通过视觉驾驶系统显示器上的影像数据进行判断和操作，不仅能避免飞行事故，还能根据需要改变飞行路线、执行临时飞行任务。 | 1.一种无人机视觉驾驶系统，其特征在于：由硬件和软件两个部分组成，硬件部分包括无人机平台(1)、相机系统(2)、视觉驾驶操作装置(3)和地面控制中心(4)，软件部分包括机载数据处理模块(5)、地面数据处理模块(6)和驾驶平台操作模块(7)。 | G05D1/10
4788 | CN207141384U | 一种油动直驱多旋翼无人机 | 2017-09-05 | 未缴年费 | 云南新坐标科技有限公司 | 本实用新型公开了一种油动直驱多旋翼无人机，包括无人机本体、灯光带、减震板、超声波驱鸟器、防撞套、和滑轮，所述无人机本体的底端设置减震板，所述电机的外侧设置有灯光带，所述机身的上端设置有超声波驱鸟器，所述滑轮安装在减震板的内部靠近压力架的下端位置处。本实用新型结构科学合理，使用安全方便，设置了灯光带，可以使无人机本体在飞行时有灯光闪烁，在空中拥有警示的作用，设置了防撞套，可以减轻机翼受到撞击时产生的冲击力，设置了超声波驱鸟器，可以使无人机本体在空中飞行时防止鸟类碰撞到无人机本体，设置了减震板和滑轮，可以减轻无人机本体降落时产生的冲击力，也能便于移动无人机本体。 | 1.一种油动直驱多旋翼无人机，包括无人机本体(1)、灯光带(2)、电机(3)、减震板(4)、摄像头(5)、机身(6)、支撑杆(7)、超声波驱鸟器(8)、防撞套(9)、机翼(10)、储蓄电池(11)、油箱(12)、支撑腿(13)、太阳能电池板(14)、超声波发生孔(15)、连接线(16)、固定板(17)、液压升降杆(18)、压力架(19)和滑轮(20)，其特征在于：所述无人机本体(1)的上端设置有机身(6)，且无人机本体(1)的下端设置有支撑腿(13)，所述无人机本体(1)的底端设置减震板(4)，且无人机本体(1)的上端靠近机身(6)的一侧位置处设置有支撑杆(7)，所述无人机本体(1)的上端靠近支撑杆(7)的一端位置处设置有电机(3)，所述电机(3)的外侧设置有灯光带(2)，且电机(3)的上端设置有机翼(10)，所述机翼(10)的外侧包裹有防撞套(9)，所述机身(6)的前端嵌入设置有摄像头(5)，且机身(6)的上端设置有超声波驱鸟器(8)，所述机身(6)的上端靠近超声波驱鸟器(8)的一侧位置处设置有储蓄电池(11)，且机身(6)的上端靠近储蓄电池(11)的一侧位置处设置有油箱(12)，所述超声波驱鸟器(8)的上端设置有太阳能电池板(14)，且超声波驱鸟器(8)的上端靠近太阳能电池板(14)的下端位置处设置有超声波发生孔(15)，所述超声波驱鸟器(8)的一侧位置处设置有连接线(16)，且超声波驱鸟器(8)的底端设置有固定板(17)，所述减震板(4)的内部设置有液压升降杆(18)，且减震板(4)的内部靠近液压升降杆(18)的下端位置处设置有压力架(19)，所述滑轮(20)安装在减震板(4)的内部靠近压力架(19)的下端位置处，所述灯光带(2)和液压升降杆(18)的输入端均与储蓄电池(11)的输出端电性连接，所述储蓄电池(11)的输入端与太阳能电池板(14)的输出端电性连接。 | B64C27/08
4789 | CN207145520U | 无人机减震系统 | 2017-08-16 | 未缴年费 | 览意科技(上海)有限公司 | 本实用新型公开了一种无人机减震系统，包括控制电路板、减震件和固定件；所述控制电路板对无人机进行控制，所述减震件的一端通过固定件固定在无人机的机身上，所述减震件的另一端与所述控制电路板固定连接；设置控制电路板对无人机的机身进行控制，利用减震件使得控制电路板与无人机的机身连接，降低震感，同时减少飞行对遥控的影响，性能数据精确，控制处理到位，达到预期性能的效果。 | 1.一种无人机减震系统，其特征在于，包括控制电路板、减震件和固定件；所述控制电路板对无人机的机身进行控制，所述减震件的一端通过固定件固定在无人机的机身上，所述减震件的另一端与所述控制电路板固定连接； 所述减震件包括减震球体、第一缓冲连接通道和第二缓冲连接通道；所述减震球体内部为中空结构，且内部形成球体的减震腔；所述第一缓冲连接通道设置在所述减震球体的一端，且所述第一缓冲连接通道内部与所述减震腔贯通，所述第二缓冲连接通道设置在所述减震球体的另一端，且所述第二缓冲连接通道内部与所述减震腔贯通； 所述第一缓冲连接通道的外围与无人机的机身相连接，所述第二缓冲连接通道的外围与所述控制电路板相连接； 所述固定件扣合固定在所述第一缓冲连接通道远离所述减震球体一端的端口上。 | F16F15/04
4790 | CN207148653U | 一种抗风型无人机飞行系统 | 2017-09-22 | 未缴年费 | 南京开天眼无人机科技有限公司 | 本实用新型提供一种抗风型无人机飞行系统，包括无人机、基站、终端；所述终端通过无线连接基站，并控制基站分配任务；基站接收来自终端的任务，并与无人机进行无线连接，控制无人机执行任务；无人机内设有GPS模块、MCU、飞行姿态控制器、驱动无人机改变飞行姿态的电机、陀螺仪模块；所述GPS模块、陀螺仪模块均与MCU电性连接；所述MCU与飞行姿态控制器电性连接；所述飞行姿态控制器与电机电性连接；所述无人机的四个侧面分别设有风速传感器，风速传感器与MCU电性连接。MCU通过内部程序计算出无人机根据风向和风速需要调整的飞行角度和速度，然后通过控制飞行姿态控制器驱动无人机改变飞行姿态，从而使无人机能够根据环境实时调整飞行姿态，提高抗风能力。 | 1.一种抗风型无人机飞行系统，包括无人机、基站、终端；所述终端通过无线连接基站，并控制基站分配任务；所述基站接收来自终端的任务，并与无人机进行无线连接，控制无人机执行任务；其特征在于，所述无人机内设有GPS模块、MCU、飞行姿态控制器、驱动无人机改变飞行姿态的电机、陀螺仪模块；所述GPS模块、陀螺仪模块均与MCU电性连接；所述MCU与飞行姿态控制器电性连接；所述飞行姿态控制器与电机电性连接；所述无人机的四个侧面分别设有风速传感器，所述风速传感器与MCU电性连接； 所述陀螺仪模块测量无人机当前的三轴加速度和三轴角速度，由陀螺仪模块进行DMP解算并得到相对于大地坐标系的无人机机身姿态角，并将无人机机身姿态角信息传递给MCU； 所述风速传感器实时测量风向以及无人机和空气的相对速度，并将风向和相对速度信息传递给MCU； 所述MCU根据无人机机身姿态角信息和风向以及无人机和空气的相对速度信息，计算出无人机需调整的飞行角度和速度，并将无人机需调整的飞行角度和速度信息传递给飞行姿态控制器，飞行姿态控制器将数据信息转化为电信号控制电机的输出，从而控制无人机的飞行姿态。 | G05D1/08
4791 | CN207148655U | 智能3D体感控制的全景视频无人机系统 | 2017-09-04 | 未缴年费 | 北京福慧兰茗科技发展有限公司 | 本实用新型涉及一种智能3D体感控制的全景视频无人机系统。其目的是为了提供一种智能化程度高、操控精确的无人机控制系统。本实用新型包括无人机、中央处理器、体感传感器、3D虚拟眼镜和多个独立摄像头，体感传感器的信号输出端与中央处理器的信号接收端连接，中央处理器的信号输出端与3D虚拟眼镜的信号接收端连接，中央处理器的控制信号输出端和视频信号接收端通过第一无线收发器分别与第二无线收发器的控制信号接收端和视频信号输出端连接，第二无线收发器的控制信号输出端与无人机控制器的控制信号接收端连接，第二无线收发器的视频信号接收端与各独立摄像头的图像输出端连接。 | 1.一种智能3D体感控制的全景视频无人机系统，其特征在于：包括无人机(1)、中央处理器(6)、体感传感器(2)、3D虚拟眼镜(3)和多个独立摄像头(4)，体感传感器(2)的信号输出端与中央处理器(6)的信号接收端连接，中央处理器(6)的视频信号输出端与3D虚拟眼镜(3)的视频信号接收端连接，中央处理器(6)的控制信号输出端和视频信号接收端分别与第一无线收发器(7)的控制信号接收端和视频信号输出端连接，第一无线收发器(7)的控制信号输出端和视频信号接收端分别与第二无线收发器(8)的控制信号接收端和视频信号输出端连接，第二无线收发器(8)的控制信号输出端与无人机控制器的控制信号接收端连接，第二无线收发器(8)的视频信号接收端分别与各独立摄像头(4)的图像输出端连接，第二无线收发器(8)和各独立摄像头都安装在无人机(1)上。 | G05D1/10
4792 | EP1462898A2 | 航点导航 | 2003-11-18 | 全部撤销 | Saab Ab | 本发明涉及一种无人的远程控制天线的车辆，无人机系统，(100)从一个控制站(110)通过一种的无线指令链路(115)。该无人机(100)可以被控制的一种自主模式，其中它根据飞行中的一个主路由(R1; R1′)通过一第一设定的预定路程点的定义(WP1-WPnwp8，IP)。该无人机(100)也可以被控制在一个手动模式，其特征在于，它根据一个可供选择的初级飞行路由(R1‘)中定义的接收到的实时时间的控制命令通过该无线指令链路(115)。飞行控制参数被监视的两个模式中，和在主报警条件的情况下发生，该无人机(100)被控制以跟随一个紧急路由(R2′)通过一第二设定的预定路程点的定义(HP1-hp7，tp1-tp9，IP)。特别是，一个主报警条件被激活如果发动机故障被检测到。然后，该紧急路由(R2′)包括飞行无人机(100)到终止点的上方的空气空间(tp9)在所述地在它被估计该车辆的(100)飞行可以结束而不损害的任何人员或使不受控制的材料的损伤。 | A method of controlling an unmanned aerial vehicle (100) from a control station (110) by means of a wireless command link (115), involving : flight control in an autonomous mode wherein the vehicle (100) flies according to a primary route (R1, R1') defined by a first set of predefined waypoints (WP1-WP8, IP), flight control in a manual mode wherein the vehicle (100) flies according to a primary route (R1') defined by control commands received via the wireless command link (115), andfunctional monitoring of a set of flight control parameters (P1-Pn) in both the autonomous mode and the manual mode, wherein if, in any of the modes, at least one of the flight control parameters (P1-Pn) falls outside an acceptable range a major alarm condition is activated, the method involves flying the vehicle (100) according to an emergency route (R2') defined by a second set of predefined waypoints (HP4, HP3, IP, TP9), characterized by the set of flight control parameters (P1-Pn) including at least one engine parameter, the method comprising : activating a major alarm condition with respect to an engine failure in case at least one of the at least one engine parameter decreases below a threshold value, and in such case, the emergency route (R2') involves flying the vehicle (100) to an air space above a termination waypoint (TP1-TP9) on the ground at which it is estimated that the vehicle's (100) flight may be ended without injuring any personnel or causing uncontrolled material damages. | G05D1/02
4793 | CN104656658A | 基于无人机的大气排污遥感监测方法及系统 | 2015-01-19 | 未缴年费 | 环境保护部卫星环境应用中心 | 本发明提供了一种基于无人机的大气排污遥感监测方法及系统，其中，方法包括：固定翼无人机根据预设的飞行航线进行飞行，获取飞行污染源区域的视频数据，并将视频数据发送给中央服务器；确定固定翼无人机的航线调整信息，并将航线调整信息发送给固定翼无人机；根据航线调整信息进行飞行，获取排污企业的影像和固定翼无人机的空间位置和飞行姿态信息；固定翼无人机将排污企业的影像、空间位置和飞行姿态信息发送给中央服务器，获取排污企业的空间分布信息和排污信息。通过本发明提供的基于无人机的大气排污遥感监测方法及系统，能够为环境监察执法提供有力的证据，可以不受时间和地形条件的约束，不受人为因素干扰，对大气排污行为进行监察。 | 一种基于无人机的大气排污遥感监测方法，其特征在于，包括：固定翼无人机根据预设的飞行航线进行飞行，获取飞行污染源区域的视频数据，并将所述视频数据发送给中央服务器；所述中央服务器根据所述视频数据，确定所述固定翼无人机的航线调整信息，并将所述航线调整信息发送给所述固定翼无人机；所述固定翼无人机根据所述航线调整信息进行飞行，获取排污企业的影像和所述固定翼无人机的空间位置和飞行姿态信息；在所述固定翼无人机降落后，所述固定翼无人机将所述排污企业的影像、所述固定翼无人机的空间位置和飞行姿态信息发送给所述中央服务器，以使所述中央服务器获取所述排污企业的空间分布信息和排污信息。 | G05D1/10
4794 | CN107821379A | 一种利用无人机进行驱赶的系统 | 2017-12-12 | 驳回 | 赵有科 | 一种无人机驱赶系统，包括无人机本体，该无人机本体的四周布置有多个旋翼，用于给无人机提供动力；在所述无人机主体的下方通过连接件吊装有机架，该机架的下方设置有摄像头以及声音捕捉装置，摄像头用于实时捕捉作物田地的作物景象。声音捕捉装置用于布置作物田地的声音，机架上还配置有声音模拟装置，该声音模拟装置可以模拟多种猛禽的叫声，同时该声音模拟装置具有LED发光装置，可以发出刺眼的闪光。本发明实现了鸟群的自动驱赶，利用无人机进行声光控制，可以最大程度地驱赶鸟群。 | 1.一种无人机驱赶系统，其特征在于包括无人机本体，该无人机本体的四周布置有多个旋翼，用于给无人机提供动力；在所述无人机主体的下方通过连接件吊装有机架，该机架的下方设置有摄像头以及声音捕捉装置，摄像头用于实时捕捉作物田地的作物景象; 声音捕捉装置用于布置作物田地的声音，机架上还配置有声音模拟装置，该声音模拟装置可以模拟多种猛禽的叫声，同时该声音模拟装置具有LED发光装置，可以发出刺眼的闪光。 | A01M29/10
4795 | CN107826252A | 一种无人机自动装载装置 | 2017-12-12 | 驳回 | 赵有科 | 一种无人机自动装载装置，包括无人机主体部分，该无人机主体部分内置有控制器、电池、传动系统，在无人机主体部分的四周配置有多个旋翼，用于给无人机提供升力，还包括位于主体部分1下方的机架11，该机架11的内部配置有喷药泵，在喷药泵的出口处连接有多支喷药管，每支喷药管从喷药泵朝着机架的外部延伸，每个喷药管的末端都具有喷雾器；在喷药泵的正下方还配置有电机，该电机具有中空的旋转输出轴，进药管从喷药泵的下方穿过电机的中空旋转输出轴并向下延伸，在中空旋转输出轴的末端配置有连接件，该连接件也呈中空结构，进药管从该连接件的中空结构穿过向下延伸。本发明利用电机转动实现了装药桶的自动装载。 | 1.一种无人机自动装载装置，其特征在于包括无人机主体部分，该无人机主体部分内置有控制器、电池、传动系统，在无人机主体部分的四周配置有多个旋翼，用于给无人机提供升力，还包括位于主体部分下方的机架，该机架的内部配置有喷药泵，在喷药泵的出口处连接有多支喷药管，每支喷药管从喷药泵朝着机架的外部延伸，每个喷药管的末端都具有喷雾器；在喷药泵的正下方还配置有电机，该电机具有中空的旋转输出轴，进药管从喷药泵的下方穿过电机的中空旋转输出轴并向下延伸，在中空旋转输出轴的末端配置有连接件，该连接件也呈中空结构，进药管从该连接件的中空结构穿过向下延伸。 | B64D1/18
4796 | CN107826253A | 一种无人机自动装载装置的电磁锁 | 2017-12-12 | 驳回 | 赵有科 | 一种无人机自动装载装置的电磁阀锁，包括无人机主体部分，该无人机主体部分内置有控制器、电池、传动系统，在无人机主体部分的四周配置有多个旋翼，还包括位于主体部分下方的机架，该机架的内部配置有喷药泵，在喷药泵的出口处连接有多支喷药管，每支喷药管从喷药泵朝着机架的外部延伸，在喷药泵的正下方还配置有进药管，该进药管用于插入到装药桶内部；在机架的下方配置有至少2个电磁阀，每个电磁阀都围绕着进药管周围布置，每个电磁阀都具有电磁阀杆，每个电磁阀都位于同一水平高度上，当电磁阀通电时，电磁阀杆能够插入到装药桶的药水出口件的盲孔中。本发明采用电磁阀简单高效地对装药桶进行锁定，能够满足装药桶于无人机的飞行过程中保持稳定，结构简单。 | 1.一种无人机自动装载装置的电磁阀锁，其特征在于，包括无人机主体部分，该无人机主体部分内置有控制器、电池、传动系统，在无人机主体部分的四周配置有多个旋翼，还包括位于主体部分下方的机架，该机架的内部配置有喷药泵，在喷药泵的出口处连接有多支喷药管，每支喷药管从喷药泵朝着机架的外部延伸，在喷药泵的正下方还配置有进药管，该进药管用于插入到装药桶内部；在机架的下方配置有至少2个电磁阀，每个电磁阀都围绕着进药管周围布置，每个电磁阀都具有电磁阀杆，每个电磁阀都位于同一水平高度上，当电磁阀通电时，电磁阀杆能够朝着进药管伸长；装药桶具有药水出口件，该药水出口件从装药桶2的顶部向上凸起，在药水出口件的外周配置有多个盲孔，盲孔的个数与电磁阀的个数相对应，当电磁阀杆伸出时，能够插入到盲孔中。 | B64D1/18
4797 | CN107826261A | 一种多功能单旋翼无人机控制平台 | 2017-10-13 | 撤回 | 南京涵曦月自动化科技有限公司 | 本发明公开了一种多功能单旋翼无人机控制平台，包括控制平台主体，所述控制平台主体的上侧的右端设置有命令执行键，且所述命令执行键嵌入设置于控制平台主体中，所述命令执行键的左端的后侧设有速度提升键和电源开关，且所述速度提升键和电源开关均与控制平台主体电性连接，并设有速度提升键来进行无人机的速度提升，有利于无人机的稳定飞行，并利用命令执行键来执行无人机飞行任务，增加了无人机控制平台功能性，并且运用了降落伸缩板来进行无人机的起飞和降落，有利于无人机的长久运行，以此来保持飞行和可控性，通过无线接收仪进行来信号的处理和传送，且在此过程中运用数据处理装置来防止外界的干扰，并且加密性能强。 | 1.一种多功能单旋翼无人机控制平台，包括控制平台主体(1)，其特征在于：所述控制平台主体(1)的上侧的右端设置有命令执行键(4)，且所述命令执行键(4)嵌入设置于控制平台主体(1)中，所述命令执行键(4)的左端的后侧设有速度提升键(5)和电源开关(6)，且所述速度提升键(5)和电源开关(6)均与控制平台主体(1)电性连接，所述控制平台主体(1)的前端设置有无线接收仪(13)，且所述控制平台主体(1)与无线接收仪(13)固定连接，所述无线接收仪(13)的左端设有锁紧凹槽(14)，且所述锁紧凹槽(14)嵌入设置于控制平台主体(1)中，所述锁紧凹槽(14)的左上侧设置有方向控制杆(12)，且所述方向控制杆(12)与控制平台主体(1)活动连接，所述控制平台主体(1)的后侧的上端活动连接有液晶显示器(8)，所述液晶显示器(8)的右侧安装有数据处理装置(10)，且所述液晶显示器(8)与数据处理装置(10)电性连接，所述液晶显示器(8)的上侧设有指示灯(9)和锁紧器(15)，且所述指示灯(9)嵌入设置于液晶显示器(8)中，所述液晶显示器(8)的背部设置有气象检测仪(20)，且所述液晶显示器(8)与气象检测仪(20)固定连接，所述气象检测仪(20)的正前端粘合有信息连接器(21)，所述信息连接器(21)的前端的中心位置设有传感器(22)，且所述信息连接器(21)与传感器(22)信号连接，所述控制平台主体(1)的一端设有降落伸缩板(16)，所述降落伸缩板(16)的左端固定有协处理器(17)，所协处理器(17)的后侧设置有调节器(18)，且所述调节器(18)与降落伸缩板(16)活动连接。 | B64F1/00
4798 | CN107831174A | 一种基于无人机管道探伤的检测设备精准定位系统 | 2017-11-02 | 驳回 | 中国计量大学 | 本发明涉及无人机技术领域，旨在提供一种基于无人机管道探伤的检测设备精准定位系统。包括无人机模块、远程控制模块和探测模块。利用无人机的快速、灵活、机动、适用环境范围广等特点，并结合远程管道检测、定位系统、图像处理技术、等技术手段，能够实现区域管道检测装置进行精准定位，能够对管道装置进行更换或再利用，不仅保证了检测的精度和可靠性，又能节约资源，及时反映管道的变化情况，为维修提供有力帮助。 | 1.一种基于无人机管道探伤的检测设备精准定位系统，包括无人机模块、远程控制模块和探测模块；其特征在于，所述无人机模块包括载体框架、GPS模块、电池和无线通信模块；GPS模块、电池和无线通信模块均固定在载体框架上，无线通信模块与GPS模块相连；所述的远程控制模块包括无线通讯模块和导航模块，无线通讯模块与导航模块相连；所述的探测模块包括无线通信模块、电池、摄像机、红外传感器、照相机、角速率陀螺、加速度计、声多普勒计程仪、DSP、STM32单片机以及至少两个磁力计；STM32单片机分别与无线通信模块、摄像机、红外传感器、照相机、角速率陀螺、加速度计、声多普勒计程仪、DSP相连，DSP分别与两个磁力计相连；远程控制模块分别与无人机模块和探测模块进行无线通信；所述无人机模块的载体框架上设有用于固定探测模块的基座。 | G01N21/88
4799 | CN107831776A | 基于九轴惯性传感器的无人机自主返航方法 | 2017-09-14 | 驳回 | 湖南优象科技有限公司 | 一种基于九轴惯性传感器的无人机自主返航方法，首先基于IMU九轴惯性测量单元记录无人机起始点的状态信息，通过摄像头等时间间隔记录起点至终点去程过程中的N幅关键帧图像；以起点初始状态为无人机的标准姿态，通过PID控制参数控制对无人机回程过程中当前状态的姿态角进行修正；通过光流法估计航速，并对航速进行积分，得到当前位置距离前一关键帧图像位置的相对位移信息；最后将当前图像帧与前一关键帧进行图像特征点匹配，结合相邻两帧间的相对位移信息控制无人机向目标关键帧位置逼近，当匹配结果非常接近时，更新到下一关键帧图像直至回到去程起点。其能减小光流法对航速进行积分带来的漂移误差，还能减少图像帧的存储量，有效节约存储空间。 | 1.一种基于九轴惯性传感器的无人机自主返航方法，其特征在于，包括以下步骤： S1利用IMU九轴惯性测量单元记录无人机起始位置P1处的状态信息即无人机初始状态姿态角(φ0, ψ0, θ0)，其中φ0为初始翻滚角，ψ0为初始偏航角，θ0为初始俯仰角；通过无人机的前置摄像机等时间间隔地记录起始位置P1至终点位置PN去程过程中的N幅关键帧图像和位置信息； S2以IMU九轴惯性测量单元记录的无人机初始状态姿态角(φ0, ψ0, θ0)为无人机的标准姿态角，无人机的姿态控制器为PID控制器，PID控制器通过调整PID控制参数控制对无人机回程过程中任一时刻当前状态的俯仰角、横滚角和偏航角进行姿态角修正，保证无人机始终保持平稳的飞行状态； S3以无人机起始位置P1至终点位置PN去程过程中的终点PN为回程起点开始，无人机的前置摄像机获取当前位置图像帧，并利用无人机的底部摄像机获取具有地面纹理特征的连续图像帧用于光流法估计得到无人机在世界坐标系下的水平航速，对该航速进行积分，得到当前位置距离获取前一关键帧图像位置的相对位移信息St； S4将当前位置图像帧与前一关键帧图像进行图像特征点匹配，然后结合步骤S1其去程过程中记录的相邻两关键帧间的相对位移信息Sr作为参考距离，求解参考距离与当前位置距离前一关键帧位置的相对位移St的绝对差值ΔS，当ΔS的值大于设定阈值或者不满足图像特征点匹配条件则调整PID控制参数，分别对无人机进行速度和位置上的调整，控制无人机精确地向目标关键帧位置逼近；当ΔS的值小于阈值且同时满足图像匹配条件则认为当前位置位于目标关键帧位置，更新到下一关键帧图像直至回到去程起点。 | G05D1/10
4800 | CN107831778A | 一种应用于无人机的控制装置 | 2017-10-13 | 撤回 | 南京涵曦月自动化科技有限公司 | 本发明公开了一种应用于无人机的控制装置，包括装置本体，装置本体的顶端右部安装有信号发射器，且信号发射器与装置本体固定连接，信号发射器的左侧安装有定位器，且定位器与装置本体固定连接，定位器的前下侧设有音频器，且音频器与装置本体焊接，音频器的下侧安装有轨迹显示屏，且轨迹显示屏与装置本体电性连接，轨迹显示屏的前下端设有轨迹操控器，且轨迹操控器与装置本体固定连接，轨迹操控器的右侧设有轨迹选择按钮，且轨迹选择按钮与装置本体活动连接，轨迹操控器的前下端设有空气开关，且空气开关与装置本体固定连接，通过空气开关能安全的停止装置的运行。 | 1.一种应用于无人机的控制装置，包括装置本体(1)，其特征在于：所述装置本体(1)的顶端右部安装有信号发射器(23)，且所述信号发射器(23)与装置本体(1)固定连接，所述信号发射器(23)的左侧安装有定位器(20)，且所述定位器(20)与装置本体(1)固定连接，所述定位器(20)的前下侧设有音频器(19)，且所述音频器(19)与装置本体(1)焊接，所述音频器(19)的下侧安装有轨迹显示屏(18)，且所述轨迹显示屏(18)与装置本体(1)电性连接，所述轨迹显示屏(18)的前下端设有轨迹操控器(15)，且所述轨迹操控器(15)与装置本体(1)固定连接，所述轨迹操控器(15)的右侧设有轨迹选择按钮(16)，且所述轨迹选择按钮(16)与装置本体(1)活动连接，所述轨迹操控器(15)的前下端设有空气开关(14)，且所述空气开关(14)与装置本体(1)固定连接，所述空气开关(14)的右侧安装有屏锁器(13)，且所述屏锁器(13)与装置本体(1)电性连接，所述屏锁器(13)的右侧设有本体开关(12)，且所述本体开关(12)与装置本体(1)活动连接，所述本体开关(12)的后上方设有定位选择按钮(33)，且所述定位选择按钮(33)与装置本体(1)活动连接，所述定位选择按钮(33)的后侧设有信号灯(32)，且所述信号灯(32)与装置本体(1)固定连接，所述信号灯(32)的后上方安装有方位显示屏(21)，且所述方位显示屏(21)与装置本体(1)电性连接，所述装置本体(1)的右端固定连接有摄像头控制台(3)，所述摄像头控制台(3)的顶端中部安装有报警器(2)，且所述报警器(2)与摄像头控制台(3)固定连接，所述报警器(2)的前下方设有调距面板(4)，且所述调距面板(4)与摄像头控制台(3)固定连接，所述调距面板(4)的下侧安装有摄像显示屏(5)，且所述摄像显示屏(5)与摄像头控制台(3)电性连接，所述摄像显示屏(5)的前下方安装有摄控平台(6)，且所述摄控平台(6)与摄像头控制台(3)焊接，所述摄控平台(6)的左上端设有摄控开关(11)，且所述摄控开关(11)与摄控平台(6)固定连接，所述摄控开关(11)的右端设有摄控方向器(7)，且所述摄控方向器(7)与摄控平台(6)活动连接，所述摄控平台(6)的前下方安装有摄控主机(9)，且所述摄控主机(9)与摄控平台(6)固定连接，所述摄控主机(9)的前端中部设有主机开关(10)，且所述主机开关(10)与摄控主机(9)活动连接，所述摄像头控制台(3)的后端中部设有散热孔(28)，且所述散热孔(28)与摄像头控制台(3)焊接，所述散热孔(28)的下端设有接线面板(30)，且所述接线面板(30)与摄像头控制台(3)固定连接，所述装置本体(1)的一侧设有无人机(27)，且所述无人机(27)与装置本体(1)信号连接，所述无人机(27)的右下端安装有摄像头(26)，且所述摄像头(26)与无人机(27)固定连接。 | G05D1/10
4801 | CN107831779A | 一种节电式无人机控制器 | 2017-10-13 | 撤回 | 南京涵曦月自动化科技有限公司 | 本发明公开了一种节电式无人机控制器，包括控制器本体，所述控制器本体的前端的中部安装有控制面板，且所述控制器本体与控制面板固定连接，所述控制面板的右端设有节能电池，且所述控制面板与节能电池电性连接，所述节能电池的下端设置有启动开关，且所述启动开关与所述控制器本体活动连接，采用了接收器和无线发射器共同作用下来进行控制器本体与无人机体精确的信息对接，并利用控制面板和方向盘来进行无人机精密的操作，合理的环境监测仪来进行环境的监测，有利于无人机的飞行，避免了无人机会在飞行中做无用功，有利于节约电源，同时运用节电式喷射器利用喷射仪喷出气体来进行无人机的起飞和快速飞行，减小电源的消耗。 | 1.一种节电式无人机控制器，包括控制器本体(1)，其特征在于：所述控制器本体(1)的前端的中部安装有控制面板(3)，且所述控制器本体(1)与控制面板(3)固定连接，所述控制面板(3)的右端设有节能电池(5)，且所述控制面板(3)与节能电池(5)电性连接，所述节能电池(5)的下端设置有启动开关(8)，且所述启动开关(8)与所述控制器本体(1)活动连接，所述控制面板(3)的左下端设有方向盘(12)，且所述方向盘(12)嵌入设置于控制器本体(1)中，所述控制器本体(1)的左侧活动连接有环境监测仪(11)，且所述控制器本体(1)与环境监测仪(11)电性连接，所述控制器本体(1)的上侧的中心位置固定有接收器(4)，所述接收器(4)的右下侧设置有电路板(6)，且所述接收器(4)与电路板(6)电性连接，所述控制器本体(1)的右下侧开有USB接口(9)，所述控制器本体(1)的底部固定连接有支撑架(13)，所述支撑架(13)的下端设置有平衡脚垫(16)，且所述支撑架(13)与平衡脚垫(16)紧密焊接，所述控制器本体(1)的一端安装有无人机体(17)，且所述控制器本体(1)与无人机体(17)信号连接，所述无人机体(17)的上侧的三角固定有旋转臂(18)，所述旋转臂(18)的端部的上侧安装有旋旋翼(19)，且所述旋转臂(18)与旋旋翼(19)活动连接，所述无人机体(17)的顶部的中心位置设有无线发射器(21)，且所述无人机体(17)与无线发射器(21)紧密贴合，所述无人机体(17)的底部的四角固定有降落架(22)，所述无人机体(17)的下侧的中心位置安装有节电式喷射器(15)，且所述无人机体(17)与节电式喷射器(15)固定连接，所述节电式喷射器(15)的固定连接设有喷射仪(23)，且所述节电式喷射器(15)与所述控制器本体(1)电性连接。 | G05D1/10
4802 | CN107831784A | 一种基于CPU大小架构和linux系统的无人机飞行控制器 | 2017-11-13 | 驳回 | 广州纳飞智能技术有限公司 | 本发明公开了一种基于CPU大小架构和linux系统的无人机飞行控制器，包括无人机，所述无人机上安装有飞行控制器，飞行控制器由大CPU、小CPU、内存、SD卡和传感器组成，传感器包括有陀螺仪、加速度计、气压计、电子罗盘和GPS，大CPU通过数据线与小CPU、内存、SD卡、传感器、4G通信模块和摄像头连接，小CPU通过数据线与电机和舵机连接。本发明可满足无人机的信息安全要求，以及平稳飞行的要求；支持4G通信模块和摄像头等外部设备，具备远程视频遥控功能；支持不同类型的无人机，包括固定翼、直升机、多旋翼等类型。 | 1.一种基于CPU大小架构和linux系统的无人机飞行控制器，包括无人机(1)，其特征在于，所述无人机(1)上安装有飞行控制器(2)，飞行控制器(2)由大CPU(7)、小CPU(8)、内存(5)、SD卡(6)和传感器组成；其中，传感器包括有陀螺仪(13)、加速度计(12)、气压计(11)、电子罗盘(10)和GPS(9)，所述大CPU(7)通过数据线与小CPU(8)、内存(5)、SD卡(6)、传感器、4G通信模块(15)和摄像头(14)连接，所述小CPU(8)通过数据线与电机(3)和舵机(4)连接。 | G05D1/10
4803 | CN107831785A | 一种无人飞行器的控制方法和终端 | 2017-11-13 | 驳回 | 深圳市道通智能航空技术股份有限公司 | 本发明公开了一种无人飞行器的控制方法和终端，所述方法包括：当终端检测到与无人飞行器断开连接时，所述终端保存所述无人飞行器的飞行航线的航线信息；当所述终端重新与所述无人飞行器建立连接后，所述终端根据所述航线信息判断所述无人飞行器是否未完成所述飞行航线；若为是，所述终端将所述航线信息发送至所述无人飞行器，以控制所述无人飞行器根据所述航线信息完成所述飞行航线中的剩余航线。本发明实施例能够提升无人飞行器获取飞行航线的效率，简化用户操作；并能够降低无人飞行器未飞行期间的功耗。 | 1.一种无人飞行器的控制方法，其特征在于，包括： 当终端检测到与无人飞行器断开连接时，所述终端保存所述无人飞行器的飞行航线的航线信息； 当所述终端重新与所述无人飞行器建立连接后，所述终端根据所述航线信息判断所述无人飞行器是否未完成所述飞行航线； 若为是，所述终端将所述航线信息发送至所述无人飞行器，以控制所述无人飞行器根据所述航线信息完成所述飞行航线中的剩余航线。 | G05D1/10
4804 | CN107831786A | 一种基于电池储能系统的巡航无人机续航控制系统 | 2017-11-14 | 驳回 | 廊坊市伟东电气设备有限公司 | 本发明涉及无人机系统，具体涉及一种基于电池储能系统的巡航无人机续航控制系统。控制系统包括：中心控制平台、围绕中心控制平台分布的N个远端停机平台；所述远端停机平台包括：停机坪，位于停机坪上的光伏发电系统、无线充电装置、电池储能单元、远程通讯与控制单元；本发明的有点是：远端停机平台上电池储能单元、光伏发电系统使得远端停机平台的选址范围大大扩大，甚至是一些偏僻的无人区都可以实现对巡航无人机进行能力补充，大大扩大了巡航无人机的使用区域。 | 1.一种基于电池储能系统的巡航无人机续航控制系统，巡航无人机可接受无线充电，其特征在于，控制系统包括：中心控制平台、围绕中心控制平台分布的N个远端停机平台；所述远端停机平台包括：停机坪，位于停机坪上的光伏发电系统、无线充电装置、电池储能单元、远程通讯与控制单元；远程通讯与控制单元可接收巡航无人机的飞行数据和电池状态信息，同时将光伏发电系统、电池储能单元的状态信息发送给中心控制平台，接收中心控制平台指令，控制无线充电装置对无人机电池充电。 | G05D1/10
4805 | CN107831790A | 一种基于多目标遗传算法的异构无人机协同搜索打击的联盟建立方法 | 2017-09-21 | 驳回 | 南京航空航天大学 | 本发明公开了一种基于多目标遗传算法的异构无人机协同搜索打击的联盟建立方法，包括组建联盟；建立联盟优化模型；采用多目标遗传算法求解联盟优化模型等步骤。组建联盟包括：无人机进入任务区域后对任务区域展开搜索，当无人机发现目标后，获得目标的位置信息和资源信息，并成为联盟长机；长机将目标的位置信息和资源信息发送给其他无人机；正在执行搜索任务的空闲无人机将自身最早到达时间和资源向量返回给长机；长机根据返回的信息组建联盟，并将联盟到达时间发送给联盟成员；联盟成员根据联盟到达时间自行规划飞行路线完成目标攻击。本发明能够实现异构多无人机协同搜索打击，在保证算法实时性的同时，提高了任务的完成效率。 | 1.一种基于多目标遗传算法的异构无人机协同搜索打击的联盟建立方法，其特征在于，包括如下步骤： 步骤1：组建联盟； 步骤2：建立联盟优化模型； 步骤3：采用多目标遗传算法求解联盟优化模型。 | G05D1/12
4806 | CN207133080U | 由无人机携带的，真空泵式采水装置 | 2017-07-27 | 未缴年费 | 湖北省环境监测中心站 | 本实用新型涉及一种由无人机携带的，真空泵式采水装置, 微型真空泵、采样瓶装在无人机支架上。采样瓶装有液位控制器，采样瓶接真空泵，所接硅胶管绕过微型卷管器，下端接带网筛的不锈钢坠；微型卷管器下装触碰开关；无人机自带由远程终端控制的采样控制器，采样控制器控制微型真空泵、微型卷管器。采用本实用新型，无人机飞到位后，采样瓶抽成负压。采样控制器开启微型卷管器，采样瓶垂直下落到水面以下需要的深度，卷管停止，水样在微型真空泵作用下，由硅胶经过滤杂物进入采样瓶中。到液位后，液位控制器发出信号，微型真空泵停止抽气，卷管器收起硅胶管，收到位后停止。本实用新型能适应各种复杂地区、特别是采样人员无法到达的地区。 | 1.由无人机携带的，真空泵式采水装置，其特征在于 : 微型真空泵装在无人机支架上方，采样瓶装在无人机支架侧边；采样瓶装有液位控制器，采样瓶通过管道与真空泵相连，与采样瓶相连的接硅胶管绕过微型卷管器，下端接带网筛的不锈钢坠；采样瓶与管道、液位控制器、硅胶管间为密封连接；微型卷管器下装触碰开关；无人机自带由远程终端控制的采样控制器，采样控制器控制微型真空泵、微型卷管器。 | G01N1/14
4807 | US20180067503A1 | 无人机定向控制方法 | 2017-08-07 | 放弃 | Baltek Co Limited | 本发明公开了一种无人机(3)的定向控制方法。 该方法通过设置在无人机(5)上的至少三个接收器(33)接收从目标设备(5)无线发送的无线信号，并利用无人机的相位检测器(34)检测三个接收器(33)中的每一个分别接收的无线信号的相位。 接着，该方法通过三个接收器(33)的三个相位的相位差计算无人机(3)相对于目标装置(5)的当前相对定向。 接着，根据计算出的当前相对方位和从遥控器(4)无线发送的方向信号，控制无人机(3)移动到用户指定的方向。 | 1. An orientation control method applied to a drone (3) having at least three receivers (33), the method comprising : a) using the at least three receivers (33) to receive a set of wireless signals sent from a target device (5) respectively; b) using a phase detector (34) to detect the phases of the wireless signals received by the at least three receivers (33); c) calculating a relative orientation of the drone (3) with respect to the target device (5) based on phase differences between the wireless signals received by the at least three receivers (33); d) receiving a directional signal sent from a remote control (4); ande) controlling a movement of the drone (3) based on the relative orientation and the directional signal. | G05D1/12
4808 | JP2018042477A | 所述自动采收系统 | 2016-09-12 | 驳回 | Shimane Prefecture | [问题]本发明的自动裁切系统的自动修剪，减少了工作量和现有的自动裁切系统。机器人(1)进行自动割草，收割[A]，飞行体100上方，所述飞行器的机身为100，机器人(1)，所述割草或收割作业的范围，在该工作范围的行进路径E极差R确定所述外部环境信息采集外部环境信息获取装置(114, 116)具有，所述飞行器的机身100由机器人1可设置有输送装置，用于将信息传递给信息相结合48, 117，所述飞行器的机身100，机器人(1)结合，或者，控制端子(200)中的任一个可更换它们之间的信息，基于所述外部环境信息，所述路由R E，或者确定的工作范围。图[图1] | An automatic mowing system that automatically performs mowing operations, the automatic mowing system comprising : a mowing robot that self-travels to perform mowing operations; and a flying body that flies above the mowing robot, the flying body having external environment information acquiring means that acquires external environment information for determining a work range that is a range in which mowing operations of the mowing robot are performed or a travel path within the work range; Information delivery means that enables direct or indirect delivery of information from the flying body to the mowing robot are provided, and the flying body, the mowing robot, or Wherein a control terminal capable of exchanging information between the flying body and/or the mowing robot determines the work range or the travel route on the basis of the obtained external environment information. | A01D34/63
4809 | JP2018045643A | 飞行器的控制系统，服务器装置，显示装置，以及无人飞行器 | 2016-09-16 | 驳回 | Sharp Corp | [问题]即使当存在多个候选局部地方飞行器无人飞行器定位到合适的位置上。飞行器控制系统[A]，服务器装置，所述无人飞行器，标记显示设备，被提供。服务器装置，呈现选择指示符，所述选择单元选择的标志，飞机的符号和呈现通知单元，被提供。该无人驾驶飞机，成像部分；所述摄像部从检测部，其检测标志成像，本发明基于符号的检测结果，离自己航空器的飞行控制和飞行控制，提供。呈现的标志，先露部位与演示文稿指示器。图[图1] | An unmanned aerial vehicle control system comprising : a server device; an unmanned aerial vehicle; and a sign presentation device, wherein the server device comprises : a selection unit configured to select a presentation sign; and a notification unit configured to notify the unmanned aerial vehicle and the sign presentation device of the presentation sign selected by the selection unit, wherein the unmanned aerial vehicle comprises : An unmanned aerial vehicle control system comprising : an imaging unit; a detection unit configured to detect the presentation sign from an image captured by the imaging unit; and a flight control unit configured to control flight of the unmanned aerial vehicle, based on a detection result of the presentation sign, wherein the sign presentation device includes a presentation unit configured to present the presentation sign. | G05D1/10
4810 | US20180081356A1 | 多转子游戏系统 | 2017-09-08 | 放弃 | The Geek Group | 一种使具有第一人称视频的多转子的遥控驾驶能够玩游戏的系统。 每个多转子具有传动系统和检测系统。 传输系统起发射电磁辐射信号的枪的作用，检测系统通过检测电磁辐射信号起射击检测器的作用。 游戏信息可以被处理并叠加在提供给操控多转子的玩家的第一人称视频上。 每个多转子可包括照明系统和激光器，以向其他玩家和观察者提供视觉提示。 一些实施例在旗标捕获游戏模式中使用旗标设备。 | 1. A system for remotely controlling a multirotor unmanned aerial vehicle (UAV) comprising : a multirotor UAV equipped with an electromagnetic radiation transmission system, an electromagnetic radiation detection system, a camera, and a multirotor UAV communication system; anda multirotor UAV remote control system including : a control communication system for wirelessly communicating with said multirotor UAV communication system; a display that displays multirotor UAV video information based on output from said camera and that displays video overlay information based on at least one of said electromagnetic radiation transmission system and said electromagnetic radiation detection system; a remote controller that includes a human interface, said human interface accepts inputs to control operation of said multirotor UAV including activation of said electromagnetic radiation transmission system. | A63F13/213
4811 | US20180081375A1 | 用于提供无人机辅助的系统、装置和方法 | 2017-09-19 | 未缴年费 | Walmart Apollo, Llc | 讨论了一种提供无人机辅助的技术。 计算设备与移动电子设备和空中无人机进行无线通信。 计算设备可以响应于经由用户的移动电子设备接收的协助请求，控制空中无人机行进到移动电子设备的用户的位置。 一旦空中无人驾驶飞机已经到达用户的位置，计算设备还可以控制空中无人驾驶飞机以提供用户指定对象的价格验证或者经由空中无人驾驶飞机提供导航辅助以将用户引导到用户指定对象。 | 1. A system for providing drone assistance comprising : an aerial drone; a mobile electronic device operated by a user; anda computing device equipped with a processor and in communication with the aerial drone and the mobile electronic device, wherein the computing device is configured to execute : a drone summoning module, the drone summoning module configured to receive a request for assistance from the mobile electronic device and, in response to the request, instruct the aerial drone to travel to a location of the user operating the mobile electronic device; anda drone assistance module, the drone assistance module configured to control the aerial drone to provide a price verification of a user-specified object or to provide navigation assistance via the aerial drone to the user to enable the user to navigate to the user-specified object. | G05D1/10
4812 | GB2553862A | 一种无人驾驶遥控飞机的系统 | 2016-09-20 | 撤回 | Alex Harvey; Jonathan Maurice Harvey; Stuart Cooper | 无人驾驶遥控飞机的下面的区域进行图像捕获系统包括无人机具有主体12，至少四个推进装置(20，图8)，电池电源(34)，图9)，向下指的摄像机(24，图9)和数据存储装置，遥控飞机上。无人机还具有遥控控制系统，约束从起点基本垂直的预定飞行路径点。便携式容器(10)用于容纳遥控飞机，包括 : 连接装置，用于连接电源系统无人机上对电池进行充电的电源，校准装置(16)上的直线距离与所述容器相关联的校准装置，其安装在照相机捕捉的图像遥控飞机。该容器还包括一个风速计(14)。 | A Pilotless Drone SystemCLAIMS1. A pilotless drone system for capturing images of an area beneath the drone, 2. 3. 4. 5. 6. 7.the drone system including pilotless drone, the drone having a body, at least four propulsion means, a battery power source, at least one downwardly pointing camera for capturing images of objects beneath the drone, data storage means on the drone for storing data comprising images captured by the camera, the drone further having a control system constraining the drone to a substantially vertical predetermined flight path from a departure point, a portable container for housing the drone, the container including connector means for connecting to a power supply system for recharging the battery power source on the drone, calibration means associated with the container for calibrating linear distance on images captured by camera means mounted on the drone. | B64C39/02
4813 | CN107810940A | 一种用于农药喷洒的喷洒效率高的无人机 | 2017-12-15 | 撤回 | 南京菱亚汽车技术研究院 | 本发明涉及一种用于农药喷洒的喷洒效率高的无人机，包括本体、起落架和水箱，还包括喷洒机构和至少两个切换机构，所述喷洒机构包括第一驱动组件、支撑架、两个轴承座、两个传动组件、两个支撑杆和两个连接块，所述切换机构包括连接杆、第二驱动组件、第三驱动组件、第三齿轮、升降块、第一喷嘴、第二喷嘴和底座，所述第一驱动组件包括第一电机和第一齿轮，该基于物联网的用于农药喷洒的无人机中，通过喷洒机构实现了喷嘴的收放，不仅扩大了无人机喷洒农药的范围，还提高了无人机的实用性，不仅如此，通过切换机构，使无人机的喷嘴在堵塞之后，可以迅速的切换到备用喷嘴，节约了无人机返航维修的时间，进一步提高了无人机喷洒农药的效率。 | 1.一种用于农药喷洒的喷洒效率高的无人机，包括本体(1)、起落架(2)和水箱(3)，所述起落架(2)设置在本体(1)的下方，所述水箱(3)设置在起落架(2)上，其特征在于，还包括喷洒机构和至少两个切换机构，所述喷洒机构设置在本体(1)的内部，各切换机构均设置在喷洒机构上，各切换机构均匀分布； 所述喷洒机构包括第一驱动组件、支撑架(4)、两个轴承座(10)、两个传动组件、两个支撑杆(11)和两个连接块(12)，所述支撑架(4)设置在本体(1)的内部，所述第一驱动组件设置在支撑架(4)的上端边框上，两个轴承座(10)均竖向设置在支撑架(4)的内部，所述第一驱动组件设置在两个轴承座(10)之间，两个传动组件分别穿过两个轴承座(10)，所述第一驱动组件通过两个传动组件分别与两个支撑杆(11)传动连接，两个连接块(12)分别设置在支撑架(4)的下方的两侧，两个支撑杆(11)分别设置在两个连接块(12)的下方； 所述切换机构包括连接杆(23)、第二驱动组件、第三驱动组件、第三齿轮(17)、升降块(24)、第一喷嘴(21)、第二喷嘴(14)和底座(15)，所述连接杆(23)竖向设置，所述连接杆(23)的上端铰接在支撑杆(11)的下方，所述第三齿轮(17)套设在连接杆(23)的上端，所述第二驱动组件设置在支撑杆(11)上，所述第二驱动组件通过第三齿轮(17)与连接杆(23)传动连接，所述第三驱动组件设置在连接杆(23)的一侧，所述升降块(24)套设在连接杆(23)上，所述第三驱动组件与升降块(24)传动连接，所述第一喷嘴(21)和第二喷嘴(14)分别设置在升降块(24)的两侧，所述底座(15)设置在支撑杆(11)的下方，所述底座(15)的内部设有通孔，所述第一喷嘴(21)的上端设置在底座(15)的内部，所述水箱(3)与底座(15)连通。 | A01M7/00
4814 | CN107813955A | 一种无人机以及相应的无人机编队显示方法 | 2017-10-18 | 驳回 | 广州市智专信息科技有限公司 | 本发明提供一种无人机以及相应的无人机编队显示方法，其中无人机包括无人机本体以及设于本体上的导流孔, 所述导流孔内安装有螺旋桨, 所述导流孔从所述无人机本体的顶部进气, 从所述无人机本体的侧面排气, 所述无人机的底部安装有平板显示单元。采用本发明的无人机以及相应的无人机编队显示方法后，该无人机具备较大的显示画面，较高的图像分辨率、易于组合扩展、显示内容多样化，易于控制，而且，编队显示时能够根据其在整个显示空间的位置动态的改变显示内容，并通过时间同步来实现显示内容同步，简化无人机飞行表演中的显示控制。 | 1.一种无人机，包括无人机本体以及设于本体上的导流孔，所述导流孔内安装有螺旋桨，其特征在于，所述导流孔从所述无人机本体的顶部进气，从所述无人机本体的侧面排气, 所述无人机的底部安装有平板显示单元。 | B64D47/00
4815 | CN107817807A | 一种无人飞行器的设计 | 2016-09-10 | 撤回 | 长沙乐昌林电子科技有限公司 | 本发明涉及一种无人飞行器的设计，本发明是一套无人机中继系统，本发明包括：摄像头模块、图像传输模块、动力模块、GPS定位模块及飞控模块；该无人机搭载此中继系统可实现手动遥控和飞机自主飞行两种飞行模式，飞机在飞行过程中，可以将机载摄像头所拍摄到的视频信息实时的传回地面控制台。本发明的无人机具有广阔的应用前景，不仅成本低还可以派到非常恶劣的环境中执行任务而不用担心人员损失。 | 1.本发明专利涉及一种无人飞行器的设计，本发明是一套无人机中继系统，本发明包括：摄像头模块、图像传输模块、动力模块、GPS定位模块及飞控模块；该无人机搭载此中继系统可实现手动遥控和飞机自主飞行两种飞行模式，飞机在飞行过程中，可以将机载摄像头所拍摄到的视频信息实时的传回地面控制台。 | G05D1/08
4816 | CN107817810A | 基于无人机的电力检修系统 | 2017-10-20 | 撤回 | 邓永忠 | 本发明公开了基于无人机的电力检修系统，包括无人机和塔吊的吊钩，还包括设置在无人机内的飞行控制器以及与飞行控制器连接的无人机陀螺仪和无人机通信模块，所述无人机通信模块上还连接有摄像头；还包括设置在吊钩内的吊钩陀螺仪和吊钩通信模块，所述无人机通信模块与吊钩通信模块建立连接；本方案采用无人机跟随吊钩进行拍摄的方式，通过在吊钩上设置陀螺仪与无人机内的陀螺仪进行匹配，使无人机能跟随吊钩运动，将吊钩周围的图像实时向外界发送。本发明的优点是：通过跟随塔吊吊钩的无人机实时监控吊钩周围的画面，便于操作、安全性高；具有独立的操作端和信号输入模块，可以对无人机手动控制。 | 1.基于无人机的电力检修系统，包括无人机和塔吊的吊钩，其特征在于，还包括设置在无人机内的飞行控制器以及与飞行控制器连接的无人机陀螺仪和无人机通信模块，所述无人机通信模块上还连接有摄像头；还包括设置在吊钩内的吊钩陀螺仪和吊钩通信模块，所述无人机通信模块与吊钩通信模块建立连接；还包括设置在塔吊操作室的操作端，所述操作端包括处理器和与处理器连接的显示屏和操作端通信模块，所述操作端通信模块与无人机通信模块、吊钩通信模块建立连接，； 飞行控制器：接收无人机陀螺仪发送的飞行参数和吊钩陀螺仪发送的吊钩运动参数，以吊钩运动参数为输入量、飞行参数为反馈量对无人机进行反馈控制； 无人机陀螺仪：采集无人机的飞行参数，将无人机的飞行参数发送给飞行控制器； 摄像头：采集外界的图像信息，将图像信息向其他设备发送； 无人机通信模块：与外界设备建立连接；接收吊钩通信模块发送的吊钩运动参数，将吊钩运动参数发送给飞行控制器； 吊钩陀螺仪：采集吊钩的运动参数，将吊钩运动参数发送到吊钩通信模块； 吊钩通信模块：接收吊钩陀螺仪发送的吊钩运动参数，将吊钩运动参数发送到无人机通信模块。 | G05D1/10
4817 | CN107817811A | 基于视觉的无人机防碰撞装置及方法 | 2017-10-26 | 撤回 | 哈尔滨市一舍科技有限公司 | 本发明提出一种基于视觉的无人机防碰撞装置及方法，包括：摄像模块及检测模块；所述摄像模块在无人机飞行期间实时采集各方向图像，并传输至检测模块；所述检测模块在接收到摄像模块传输的图像后，根据图像特征信息，计算无人机到障碍物的最短距离，若距离小于预设安全距离，则向无人机的控制模块发出预警信号。通过本发明，能够控制无人机与障碍物保持安全距离，该装置单独挂载于无人机下方，不需要对无人机进行过多调整或增加额外设备，就可以通过图像信息来标定距离，解决无人机碰撞障碍物的问题，有效节约成本且简单易用。 | 1.一种基于视觉的无人机防碰撞装置，其特征在于，包括：摄像模块及检测模块； 所述摄像模块在无人机飞行期间实时采集各方向图像，并传输至检测模块；所述摄像模块包括至少四个摄像模组； 所述检测模块包括：接收单元、校验单元及比对单元； 所述接收单元接收摄像模块传输的图像； 所述校验单元提取图像的特征信息，通过几何关系投影，结合摄像机标定方法，根据摄像模组内部参数和外部参数计算出摄像模组到障碍物的最短距离，再根据无人机和摄像模组的固定关系，计算无人机到障碍物的最短距离； 所述比对单元对比无人机到障碍物的最短距离与预设安全距离的大小，若无人机到障碍物的最短距离小于预设安全距离，则向无人机的控制模块发出预警信号。 | G05D1/10
4818 | CN107817815A | 一种无人机充电方法 | 2017-11-13 | 驳回 | 苏州微站通信科技有限公司 | 本发明公开了一种无人机充电方法，包括如下步骤：步骤一、无人机实时向地面基站发出电量余量数据A信号；步骤二、地面基站分析无人机的电量余量数据A和无人机飞到最近充电降落点所需要的电量数据B；当0.8*A≤B时，地面基站对无人机发出指令，要求无人机向最近充电降落点飞行；步骤三、无人机抵达最近充电降落点进行充电；带电量充满后地面基站发出无人机继续飞行的指令。本发明一种无人机充电方法实现了提高无人机续航效率，优化续航工作的目的。 | 1.一种无人机充电方法，其特征在于包括如下步骤： 步骤一、无人机实时向地面基站发出电量余量数据A信号； 步骤二、地面基站分析无人机的电量余量数据A和无人机飞到最近充电降落点所需要的电量数据B；当0.8*A≤B时，地面基站对无人机发出指令，要求无人机向最近充电降落点飞行； 步骤三、无人机抵达最近充电降落点进行充电；带电量充满后地面基站发出无人机继续飞行的指令。 | G05D1/10
4819 | CN107817817A | 关于无人机的喷洒系统 | 2017-11-29 | 撤回 | 旷丽军 | 本发明公开了关于无人机的喷洒系统，包括种植区间，所述种植区间包括种植土壤，所述种植土壤上方设置无人机，所述无人机包括多个喷头，所述喷头通过软管连接化学储存室；还包括上位机，所述上位机发出灌溉指令到处理器，所述处理器接收指令，并启动定时器和电池阀开启，所述定时器为电池阀计时，所述电池阀连接在化学储存室与软管的连接通道上，电池阀开启时，化学储存室与软管导通，所述化学储存室内的营养液通过喷头定时喷洒至种植土壤；种植土壤上方多组探头，所述探头连接PH检测仪，所述PH检测仪采集种植土壤PH信息发送至无人机，所述无人机的处理器接收PH信息，所述无人机包括空气探测器和光感传感器。 | 1.关于无人机的喷洒系统，包括种植区间，所述种植区间包括种植土壤，其特征在于：所述种植土壤上方设置无人机，所述无人机包括多个喷头，所述喷头通过软管连接化学储存室；还包括上位机，所述上位机发出灌溉指令到处理器，所述处理器接收指令，并启动定时器和电池阀开启，所述定时器为电池阀计时，所述电池阀连接在化学储存室与软管的连接通道上，电池阀开启时，化学储存室与软管导通，所述化学储存室内的营养液通过喷头定时喷洒至种植土壤； 种植土壤上方多组探头，所述探头连接PH检测仪，所述PH检测仪采集种植土壤PH信息发送至无人机，所述无人机的处理器接收PH信息，所述无人机包括空气探测器和光感传感器，所述空气探测器探测飞行范围内的空气信息，所述光感传感器探测飞行范围内的光线信息，均发送至处理器接收，所述处理器接收信息并发送至上位机，所述上位机连接显示器，接收处理器的空气信息，光线信息和PH信息并通过显示器显示。 | G05D1/10
4820 | CN107817819A | 基于室内环境的无人机定点控制方法及装置、无人机 | 2017-12-07 | 驳回 | 智灵飞(北京)科技有限公司 | 本发明属于无人机技术领域，公开了一种基于室内环境的无人机定点控制方法及装置、无人机，三轴传感器采集获取当前的姿态数据；飞行控制器获取姿态数据，控制无人机做出相应的姿态调整；光流传感器获取当前的位置点，保持在定点的位置飞行；通过位置变化的快慢确定当前的速度。包括：三轴传感器、飞行控制器、光流传感器、超声波传感器。本发明能够精确的确定当前的位置点，实现定点飞行的功能，同时控制速度保持在一个合理的范围内，保证了飞行的安全性；飞行范围内的地面粘贴的有高对比度的花纹布，有利于光流传感器的识别；保证飞行者的安全同时也对无人机本身形成保护，使无人机即使撞到障碍物也不会发生太大的损伤。 | 1.一种基于室内环境的无人机定点控制方法，其特征在于，所述基于室内环境的无人机定点控制方法包括以下步骤： 步骤一，三轴传感器采集获取当前的姿态数据； 步骤二，飞行控制器获取姿态数据，控制无人机做出相应的姿态调整； 步骤三，光流传感器获取当前的位置点，保持在定点的位置飞行； 步骤四，通过位置变化的快慢确定当前的速度。 | G05D1/10
4821 | CN107817820A | 一种基于深度学习的无人机自主飞行控制方法与系统 | 2017-10-16 | 撤回 | 复旦大学 | 本发明公开了一种基于深度学习的无人机自主飞行控制方法与系统，提出了基于深度学习的人工神经网络的计算机视觉目标检测与朝向估计算法，利用搭载云台相机的多旋翼无人机采集图像，利用运行神经网络的运算单元检测目标并估计目标朝向，最后结合控制算法将控制指令反馈到无人机飞行控制器。本发明构建了“数据采集单元‑深度学习运算单元‑飞行控制单元”的分布式数据采集运算与控制回环，实验结果表明，本发明能够实现实时的神经网络运算，进而结合控制算法实现无人机快速自主发现目标、靠近目标并以特定姿态跟踪目标的效果。 | 1.一种基于深度学习的无人机自主飞行控制系统，其特征在于，其为分布式系统，包括以下单元： 数据采集单元，为专用机载下位机，用于采集无人机飞行状态参数信息、机载设备与传感器运行状态信息及其数据； 深度学习运算单元，为嵌入式高性能机载嵌入式运算平台，用于执行神经网络目标检测与朝向估计计算，其输出作为控制算法的输入，结合控制算法实施飞行控制； 飞行控制单元，为机载飞行控制器，用于运行控制算法以控制无人机飞行姿态，包括前向速度、横向速度、纵向速度、偏航角速度、横滚和俯仰。 | G05D1/12
4822 | CN207118518U | 一种农业灌溉无人机用喷头装置 | 2017-06-22 | 未缴年费 | 深圳华宇飞航科技有限公司 | 本实用新型公开了一种农业灌溉无人机用喷头装置，包括高压喷头，高压喷头的上端固定连通有高压管，管孔中部的外侧设有控制槽，控制槽内设有卡环，卡环固定安装在位于管孔内的高压管上，该卡环上下两面上均匀设有多个弹簧轴，该高压管的位于安装板的一端设有异形齿轮，异形齿轮啮合设有主动齿轮，主动齿轮安装在电机的转轴上。本实用新型结构通过高压管向高压喷头内输送液体，液体从高压喷头内高速喷出，从而进行灌溉或喷药，在灌溉过程中，通过电机驱动主动齿轮转动，从而带动异形齿轮转动，通过椭圆形的异形齿轮使卡环在控制槽内左右震动，从而带动卡环下方的高压喷头摆动，从而增加高压喷头的喷射范围，提高无人机喷淋的效率。 | 1.一种农业灌溉无人机用喷头装置，包括高压喷头(1)，所述高压喷头(1)的上端固定连通有高压管(2)，其特征在于：所述高压管(2)贯穿位于无人机机体下端的安装板(6)，所述安装板(6)上设有管孔(10)，所述高压管(2)贯穿位于管孔(10)内，所述管孔(10)中部的外侧设有控制槽(9)，所述控制槽(9)内设有卡环(3)，所述卡环(3)固定安装在位于管孔(10)内的高压管(2)上，该卡环(3)上下两面上均匀设有多个弹簧轴(4)，所述弹簧轴(4)的外端活动插接在控制槽(9)上下两面的弹簧槽(8)内，且弹簧轴(4)内端套接设有弹簧(5)，该高压管(2)的位于安装板(6)的一端设有异形齿轮(13)，所述异形齿轮(13)啮合设有主动齿轮(12)，所述主动齿轮(12)安装在电机(11)的转轴上，所述电机(11)安装在安装板(6)侧面的电机腔(7)内，且该高压管(2)上端固定设有管盖(14)，所述管盖(14)上连通设有水管(15)。 | A01M7/00
4823 | US9919797B2 | 用于可重构无人机的操作和管理的系统和方法 | 2014-12-04 | 未缴年费 | Elwha Llc | 公开了一种可重新配置的无人机系统。 还公开了一种用于配置可重新配置无人机的系统和方法以及用于在空域中操作和管理可重新配置无人机的系统和方法。 飞机可选择性地重新配置以修改飞行特性。 飞机包括一组旋翼。 至少一个转子相对于基座的位置可以通过转子相对于吊杆的平移、吊杆相对于基座的枢转以及吊杆相对于基座的平移中的至少一个来修改； 从而可以通过配置至少一个转子相对于基座的位置来修改飞行特性。 一种配置飞机的方法，所述飞机具有一组旋翼以承载有效载荷，所述方法包括以下步骤 : 确定有效载荷的特性，所述特性至少包括质量特性；确定有效载荷将以何种方式耦合到飞机；至少部分地考虑有效载荷的特性来确定旋翼组中的每个旋翼的配置；以及将所述旋翼组定位在所述配置中，以使飞机执行任务。 | 1. A method of reconfiguring a selectively reconfigurable unmanned aircraft having a base, a first rotor on a first boom coupled to the base and a second rotor on a second boom coupled to the base for a mission to carry a payload, the method comprising : (a) determining an effect of the payload on flight characteristics; (b) modifying position of at least one rotor relative to the base; wherein the position of at least one of the first and second rotors relative to the base are modifiable by at least one of (1) translation of at least one of the first and second rotors relative to the first and second booms, respectively; (2) pivoting of at least one of the first and second booms relative to the base; and (3) translation of at least one of the first and second booms relative to the base; so that flight characteristics are modifiable by reconfiguration of position of at least one of the first and second rotors relative to the base. | G05D1/00
4824 | US20160336020A1 | 无人机用外置麦克风 | 2015-10-05 | 未缴年费 | Lr Acquisition, Llc | 几个实施例包括用于视频无人驾驶飞机的远程跟踪器。 所述远程跟踪器可以包括空间信息传感器和麦克风，所述麦克风被配置为捕获围绕所述远程跟踪器的音频数据。 远程跟踪器还可以包括被配置为用基于位置的元数据或时间元数据来装饰音频数据的逻辑控制组件。 远程跟踪器的网络接口可以与视频无人驾驶飞机通信，包括将麦克风捕获的音频数据流传输到视频无人驾驶飞机。 | 1. A video drone control system, comprising : an unmanned aerial vehicle (UAV) that comprises : a camera configured to capture video data, a processor configured to process the video data, anda drone-side network interface configured to communicate with a remote tracker; andthe remote tracker that comprises : a spatial information sensor, a microphone configured to capture audio data surrounding the remote tracker, a logic control component configured to decorate the audio data with location-based metadata and temporal metadata, anda tracker-side network interface configured to communicate with the drone side network interface, wherein the tracker-side network interface is configured to stream audio data captured by the microphone to the drone-side network interface. | B64C39/02
4825 | CN107801703A | 一种一体成型植保无人机药箱 | 2017-11-08 | 驳回 | 安徽梦之翼无人机科技有限公司 | 本发明公开了一种一体成型植保无人机药箱，包括：箱体，所述箱体一侧顶端设置有进水口，所述箱体底端设置有出水口；所述箱体内从上往下依次设置有四层横向隔板，相邻所述隔板之间设置支撑杆，且位于中间两隔板之间的支撑杆上还设置有固定板，所述隔板上均加工若干小孔。本发明解决了药液振动影响无人机飞行的问题，有效的消除了药液随着无人机飞行过程而产生的振动，提高了无人机作业质量，满足实际使用要求。 | 1.一种一体成型植保无人机药箱，包括：箱体(10)，其特征在于：所述箱体(10)一侧顶端设置有进水口(11)，所述箱体(10)底端设置有出水口(12)； 所述箱体(10)内从上往下依次设置有四层横向隔板(20)，相邻所述隔板(20)之间设置支撑杆(30)，且位于中间两隔板(20)之间的支撑杆(30)上还设置有固定板(40)，所述隔板(20)上均加工若干小孔(21)。 | A01M7/00
4826 | CN107804465A | 一种无人机自动装载装置的固定装置 | 2017-12-12 | 驳回 | 赵有科 | 一种无人机自动装载装置的固定装置，包括无人机主体部分，还包括位于主体部分下方的机架，该机架的内部配置有喷药泵，在喷药泵的正下方还配置有电机，该电机具有中空的旋转输出轴，在中空旋转输出轴的末端配置有连接件，该连接件也呈中空结构，进药管从喷药泵的下方穿过电机的中空旋转输出轴、中空的连接件并向下延伸插入到的装药桶中；该连接件的中空结构内部配置有内螺纹，装药桶的顶部配置有药水出口件，装药桶的外周还配置有至少一个定位条，还包括具有定位槽的装药桶槽，该定位槽与装药桶的定位条相配合。本发明的自动装载装置结构简单，容易实施，成本低廉，能够实现装药桶的自动加载，防止装药桶转动的作用。 | 1.一种无人机自动装载装置的固定装置，其特征在于包括无人机主体部分，在无人机主体部分的四周配置有多个旋翼，还包括位于主体部分下方的机架，该机架的内部配置有喷药泵，在喷药泵的出口处连接有多支喷药管，在喷药泵的正下方还配置有电机，该电机具有中空的旋转输出轴，在中空旋转输出轴的末端配置有连接件，该连接件也呈中空结构，进药管从喷药泵的下方穿过电机的中空旋转输出轴、中空的连接件并向下延伸插入到的装药桶中；该连接件的中空结构内部配置有内螺纹，装药桶的顶部配置有药水出口件，该药水出口件具有外螺纹，装药桶的外周还配置有至少一个定位条，还包括装药桶槽，该装药桶槽具有中空的内部，供装药桶放置其中，并且在装药桶槽的内壁上配置有至少一个向内壁面凹陷的定位槽，该定位槽与装药桶的定位条相配合。 | B64D1/18
4827 | CN107804591A | 一种快递盒及其快递无人机装载装置 | 2017-12-11 | 撤回 | 四川九鼎智远知识产权运营有限公司 | 本发明公开了一种快递盒，其特征在于：包括盒体，所述盒体上设置至少一个第一电磁铁，所述第一电磁铁连接电源，所述电源上设有可控开关；所述可控开关连接有控制器；所述控制器包括无线通信模块；以及基于快递盒的快递无人机装载装置，包括无人机，无人机底部设有装载台，所述装载台通过连接装置固定于无人机机舱底部；所述装载台上设有第二电磁铁，第二电磁铁连接可控电源，可控电源连接飞控板。本发明解决了快递无人机由于货仓重量大影响无人机飞行，以及快递无人机装载操作繁琐的问题，能够快速将快递装载，又能快速将快递卸载，不需要其他的辅助，自动进行装卸，并且多件快递同时运输。 | 1.一种快递盒，其特征在于：包括盒体，所述盒体上设置至少一个第一电磁铁，所述第一电磁铁连接电源，所述电源上设有可控开关；所述盒体包括侧板、盖板和底板；所述侧板、高板和底板分别包括外层和内层；所述外层和内层之间设有空层，所述空层中设有第一电磁铁；所述可控开关连接有控制器；所述控制器包括无线通信模块。 | B65D79/00
4828 | CN107807654A | 用于无人飞行器的起飞控制方法和装置 | 2016-09-09 | 撤回 | 黄程 | 一种用于无人飞行器的起飞控制方法，包括：接收第一触发信号，所述第一触发信号用于设置所述无人飞行器进入预起飞状态；响应所述第一触发信号，控制所述无人飞行器进入所述预起飞状态；其中，当处于所述预起飞状态时，所述无人飞行器机载的状态检测模块被启动以检测所述无人飞行器的飞行状态；当所述无人飞行器处于所述预起飞状态时，接收第二触发信号，所述第二触发信号用于启动所述无人飞行器的飞行动力系统；以及响应所述第二触发信号，启动所述无人飞行器的飞行动力系统从而使得所述无人飞行器进入悬停状态；其中，当处于所述悬停状态时，所述无人飞行器保持在所述飞行动力系统被启动时所述无人飞行器所处的初始位置。 | 1.一种用于无人飞行器的起飞控制方法，其特征在于，包括： 接收第一触发信号，所述第一触发信号用于设置所述无人飞行器进入预起飞状态； 响应所述第一触发信号，控制所述无人飞行器进入所述预起飞状态；其中，当处于所述预起飞状态时，所述无人飞行器机载的状态检测模块被启动以检测所述无人飞行器的飞行状态； 当所述无人飞行器处于所述预起飞状态时，接收第二触发信号，所述第二触发信号用于启动所述无人飞行器的飞行动力系统；以及 响应所述第二触发信号，启动所述无人飞行器的飞行动力系统从而使得所述无人飞行器进入悬停状态；其中，当处于所述悬停状态时，所述无人飞行器保持在所述飞行动力系统被启动时所述无人飞行器所处的初始位置。 | G05D1/08
4829 | CN107807660A | 一种智能化电网运行预警方法 | 2017-10-31 | 驳回 | 合肥天鹰高科技有限公司 | 本发明公开了一种智能化电网运行预警方法，该方法包括如下步骤：射频读取装置读取射频标签后对信号进行进行解调和解码后将设备运行时间于设备编号关联后发送至中央处理单元；中央处理单元查找与所述设备编号关联的设备位置，并根据设备位置匹配目标设备位置；导航模块根据获取定位模块发送的当前位置，并根据当前位置和目标设备位置生成导航路线；无人机控制单元获取导航路线后控制无人机向目标设备位置行驶。本发明公开了一种智能化电网运行预警方法，所述平台可以保持电网安全稳定运行和可靠供电，保障民生用电和提供普遍优质电力服务，进一步提升用户供电可靠性，减少重点区域停电时间，降低电网故障对社会影响。 | 1.一种智能化电网运行预警方法，其特征在于，该方法包括如下步骤： S1、射频读取装置读取射频标签后对信号进行进行解调和解码后将设备运行时间于设备编号关联后发送至中央处理单元； S2、中央处理单元查找与所述设备编号关联的设备位置，并根据设备位置匹配目标设备位置，中央处理模块发送目标设备位置至导航模块； S3、导航模块根据获取定位模块发送的当前位置，并根据当前位置和目标设备位置生成导航路线，导航模块将导航路线发送至无人机控制单元； S4、无人机控制单元获取导航路线后控制无人机向目标设备位置行驶。 | G05D1/10
4830 | CN107807664A | 目标跟踪方法、装置及无人机 | 2017-11-29 | 驳回 | 天津聚飞创新科技有限公司 | 本发明涉及飞行控制技术领域，具体而言，涉及一种目标跟踪方法、装置及无人机，所述方法包括：获取跟踪目标的第一运动信息和无人机的当前运动信息，判断当前运动信息是否需要调整，如果当前运动信息需要调整，则依据第一运动信息调整当前运动信息，得到无人机的目标运动信息，根据目标运动信息控制无人机跟踪跟踪目标。该方法能够精准跟踪目标。 | 1.一种目标跟踪方法，应用于无人机，其特征在于，所述方法包括： 获取跟踪目标的第一运动信息和所述无人机的当前运动信息； 判断所述当前运动信息是否需要调整，如果所述当前运动信息需要调整，则依据所述第一运动信息调整所述当前运动信息，得到所述无人机的目标运动信息； 根据所述目标运动信息控制所述无人机跟踪所述跟踪目标。 | G05D1/10
4831 | CN107807668A | 一种多旋翼无人机自动控制方法 | 2017-11-30 | 驳回 | 广州市华科尔科技股份有限公司 | 一种多旋翼无人机自动控制方法，所述无人机包括机头、机身以及多个可折叠的旋翼，所述无人机机身底部设有光流定位装置，所述无人机机头前端设有一个红外传感器，所述机身两侧和底部分别设有一个红外传感器，所述无人机包括手动模式、自动模式和运动模式，所述自动模式分为自动模式的悬停状态、自动模式的飞行状态以及一键返航状态，所述自动控制方法为自动模式下的控制方法，所述自动控制方法包括自动起飞方法、自动降落方法、自动悬停方法以及自动避障方法。本发明的无人机自动控制方法，所述自动起飞、自动降落方法、自动悬停以及自动避障，只需要用户在控制界面启动相关功能，方便快捷，用户容易掌握。 | 1.一种多旋翼无人机自动控制方法，所述无人机包括机头、机身以及多个可折叠的旋翼，所述无人机机身底部设有光流定位装置，所述无人机机头前端设有一个红外传感器，所述机身两侧和底部分别设有一个红外传感器，所述无人机包括手动模式、自动模式和运动模式，所述自动模式分为自动模式的悬停状态、自动模式的飞行状态以及一键返航状态，所述自动控制方法为自动模式下的控制方法，其特征在于，所述自动控制方法包括自动起飞方法、自动降落方法、自动悬停方法以及自动避障方法，所述自动控制方法包括以下步骤： 自动起飞方法： A1：开启无人机； A2：选择自动模式或运动模式； A3：自动起飞； 自动降落方法： B1：输入自动降落指令； B2：无人机降落； 自动悬停方法： C1：开启悬停模式，记录悬停初始图像； C2：开始采样； C3：将所述步骤C2中采样的图像与初始图像进行对比，得出二者重叠区域； C4：根据所述步骤C3中的重叠区域，计算需要偏移的位移； C5：根据所述步骤C4中计算结果，控制无人机补偿偏移； 自动避障方法： D1：开启无人机自动模式或一键返航模式； D2：红外传感器检测无人机与周围障碍物的距离； D3：无人机自动避障。 | G05D1/10
4832 | CN107807670A | 一种无人机集群飞行控制系统 | 2017-12-21 | 撤回 | 合肥灵猫传媒有限公司 | 本发明涉及一种无人机集群飞行控制系统，包括集控中心及无人机集群，所述无人机集群包括标尺无人机及多个显示无人机，所述集控中心通过中继器发送控制指令到所述无人机集群；所述集控中心控制所述标尺无人机先飞上显示空间，对显示空间进行故障扫描，空间定位，后控制多个显示无人机根据所述标尺无人机反馈的空间定位信息，飞向对应的显示空间。本发明提高对大量无人机集群控制时的效率，避免集群控制时前期的人力摆放无人机，降低了集群控制的成本，节省了准备时间。 | 1.一种无人机集群飞行控制系统，其特征在于，包括集控中心及无人机集群，所述无人机集群包括标尺无人机及多个显示无人机，所述集控中心通过中继器发送控制指令到所述无人机集群；所述集控中心控制所述标尺无人机先飞上显示空间，对显示空间进行故障扫描，空间定位，后控制多个显示无人机根据所述标尺无人机反馈的空间定位信息，飞向对应的显示空间。 | G05D1/10
4833 | CN207100280U | 一种用于植保无人机的自动加药装置 | 2017-07-28 | 未缴年费 | 中交遥感载荷(北京)科技有限公司 | 本实用新型公开了一种用于植保无人机的自动加药装置，包括机身主体，所述机身主体主要由位于中间位置的机架、设置在机架侧面的支撑臂及位于底部的挂式药箱构成的，该种用于植保无人机的自动加药装置，改进了原有产品加药困难、工作效率较低和浪费人力物力的缺点，本新型用于植保无人机的自动加药装置具有自动加药功能、工作效率较高和节约人力物力的特点，设有可编程程序控制器和搅拌机，可以提前对控制器设定加药数据，控制器就会根据程序进行水和药剂的搭配，节约了人力物力和提高了工作效率，设有的水箱和储药箱会储存相应的水量和药量，无需人工频繁的添加，给人们带来了较大的帮助。 | 1.一种用于植保无人机的自动加药装置，包括机身主体(1)，其特征在于：所述机身主体(1)主要由位于中间位置的机架(2)、设置在机架(2)侧面的支撑臂(5)及位于底部的挂式药箱(13)构成的，且所述挂式药箱(13)和所述支撑臂(5)均与所述机架(2)之间紧密贴合，所述机架(2)的顶部设有电池槽(8)、信号显示灯(4)和启动开关(3)，且所述电池槽(8)、信号显示灯(4)均嵌入设置于所述机架(2)中，所述支撑臂(5)的一侧设有水箱(10)、第一阀门(11)和第一连接管(12)，且所述水箱(10)与所述支撑臂(5)紧密焊接，所述第一阀门(11)嵌套设置于所述第一连接管(12)中，所述水箱(10)与所述挂式药箱(13)通过第一连接管(12)固定连接，所述支撑臂(5)的对侧设有储药箱(17)、第二阀门(16)和第二连接管(15)，且所述储药箱(17)与所述支撑臂(5)紧密焊接，所述第二阀门(16)嵌套设置于所述第二连接管(15)中，所述储药箱(17)与所述挂式药箱(13)通过第二连接管(15)固定连接。 | A01M7/00
4834 | CN207106885U | 一种翼伞无人机飞行控制系统 | 2017-03-13 | 未缴年费 | 河南趣航科技有限公司 | 本实用新型实施例提供了一种翼伞无人机飞行控制系统，该翼伞无人机飞行控制系统应用于柔翼无人机，所述系统包括飞行控制器、以及与所述飞行控制器连接的气压传感器、惯性测量单元、GPS定位器和信号调理电路；所述气压传感器用于采集所述柔翼无人机的气压数据；所述惯性测量单元用于采集所述柔翼无人机的三轴磁力数据和三轴加速度数据；所述GPS定位器用于采集所述柔翼无人机的位置数据；所述飞行控制器用于将所述气压数据、所述三轴磁力数据、所述三轴加速度数据和所述位置数据处理为飞行控制量。通过本实用新型实施例提供的翼伞无人机飞行控制系统，能够有效地控制柔翼无人机的飞行。 | 1.一种翼伞无人机飞行控制系统，其特征在于，所述系统应用于柔翼无人机，所述系统包括飞行控制器(105)、以及与所述飞行控制器(105)连接的气压传感器(101)、惯性测量单元(102)、GPS定位器(103)和信号调理电路(104)；其中， 所述气压传感器(101)用于采集所述柔翼无人机的气压数据； 所述惯性测量单元(102)用于采集所述柔翼无人机的三轴磁力数据和三轴加速度数据； 所述GPS定位器(103)用于采集所述柔翼无人机的位置数据； 所述飞行控制器(105)用于将所述气压数据、所述三轴磁力数据、所述三轴加速度数据和所述位置数据处理为飞行控制量； 所述信号调理电路(104)用于控制所述柔翼无人机根据所述飞行控制量飞行。 | B64C39/02
4835 | CN207106899U | 用于植保无人机的药箱 | 2017-06-27 | 未缴年费 | 重庆渝之翼航空科技有限公司 | 本实用新型属于无人机技术领域且公开了用于植保无人机的药箱，包括箱体，所述箱体的顶部设有箱盖，且在所述箱体的底部设有一个出液孔，在所述箱体的一侧刻有刻度值，在所述箱体的顶部设有一个轴承座，且在所述轴承座上设有一个与其相互配合使用的搅拌轴，且在所述搅拌轴上固定有搅拌叶片，在所述搅拌轴的一端与手轮连接在一起。本实用新型通过旋转手轮，带动搅拌轴转动，然后带动设置在搅拌轴上的搅拌叶片旋转，因此可以快速将箱体内部的药液分散，操作方便，快捷，大大提高了工作效率。 | 1.用于植保无人机的药箱，包括箱体(1)，其特征在于，所述箱体(1)的顶部设有箱盖(2)，且在所述箱体(1)的底部设有一个出液孔(4)，在所述箱体(1)的一侧刻有刻度值(3)，在所述箱体(1)的顶部设有一个轴承座(10)，且在所述轴承座(10)上设有一个与其相互配合使用的搅拌轴(5)，且在所述搅拌轴(5)上固定有搅拌叶片(6)，在所述搅拌轴(5)的一端与手轮(11)连接在一起。 | B64D1/18
4836 | CN207106904U | 一种农业植保无人机机载用药箱 | 2017-08-10 | 未缴年费 | 中交遥感农业科技江苏有限公司 | 本实用新型提供一种农业植保无人机机载用药箱，包括本体，所述本体外侧安装有机架，所述机架均为中空铝合金杆，所述机架外端安装有电机，所述电机输出端设有转轴，所述转轴顶部安装有机翼，所述本体底部安装有弧形支架，所述弧形支架底部安装有底架，所述本体顶部设有导轨，所述导轨之间安装有药箱本体，所述药箱本体顶部左侧设有进药口，所述药箱本体右侧顶部设有空压机，所述药箱本体底部和机架之间均连接有导流管，所述导流管上安装有电磁阀，所述机架底部一侧均匀的开设有透水孔，本实用新型，结构新颖，拆装方便，利用机架的结构，减少设备的携带压力，可以增加药液的携带能力，具有很高的实用性。 | 1.一种农业植保无人机机载用药箱，包括本体(1)，其特征在于：所述本体(1)外侧安装有机架(2)，所述机架(2)均为中空铝合金杆，所述机架(2)外端安装有电机(3)，所述电机(3)输出端设有转轴(4)，所述转轴(4)顶部安装有机翼(5)，所述本体(1)底部安装有弧形支架(6)，所述弧形支架(6)底部安装有底架(7)，所述本体(1)顶部设有导轨(8)，所述导轨(8)之间安装有药箱本体(9)，所述药箱本体(9)顶部左侧设有进药口(10)，所述进药口(10)上设有密封盖(11)，所述药箱本体(9)右侧顶部设有空压机(13)，所述空压机(13)顶部连接有进气管(14)，所述空压机(13)一侧连接有出气管(15)，且出气管(15)贯穿于药箱本体(9)设置，所述药箱本体(9)底部和机架(2)之间均连接有导流管(16)，所述导流管(16)上安装有电磁阀(17)，所述机架(2)底部一侧均匀的开设有透水孔(18)。 | B64D1/18
4837 | CN207106907U | 一种农业植保无人机的液体喷杆 | 2017-09-06 | 未缴年费 | 四川大友机器人有限公司 | 本实用新型涉及一种农业植保无人机的液体喷杆，该液体喷杆包括多个相互螺纹连接的喷杆组件，位于液体喷杆两端的喷杆组件分别螺纹连接有堵头和连接杆，连接杆一端设置有球头，喷杆组件、连接杆及球头内部均设置有相互连通的液体流通孔；喷杆组件包括杆体和喷头组件，杆体外壁设置有定位环，喷头组件包括转动环及与转动环连接的喷头；定位环圆周形成一圈轮齿，液体流道内壁还设置有棘爪。本实用新型的液体喷杆可连接不同数量的喷杆组件，从而可以保证喷洒顺利进行，不会影响无人机的正常飞行和损坏树木植株。 | 1.一种农业植保无人机的液体喷杆，其特征在于：该液体喷杆包括多个相互螺纹连接的喷杆组件(10)，位于液体喷杆(5)两端的喷杆组件(10)分别螺纹连接有堵头(11)和连接杆(9)，连接杆(9)一端设置有球头(8)，所述喷杆组件(10)、连接杆(9)及球头(8)内部均设置有相互连通的液体流通孔(27)； 所述喷杆组件(10)包括杆体(12)和喷头组件(13)，杆体(12)外壁设置有定位环(18)，所述喷头组件(13)包括转动环(20)及与转动环(20)连接的喷头(22)，所述转动环(20)的内环壁中部内凹形成有环形的安装腔(24)，所述定位环(18)设置在安装腔(24)内，所述安装腔(24)内还内凹形成有环形的液体流道(23)，所述定位环(18)径向设置有与液体流道(23)和杆体(12)连通的喷水孔(30)，所述转动环(20)的液体流道(23)通过喷水软管(21)与喷头(22)连通； 所述定位环(18)圆周形成一圈轮齿(29)，所述液体流道(23)内壁还设置有棘爪(19)，棘爪(19)卡合在轮齿(29)内使得转动环(20)单向转动。 | B64D1/18
4838 | CN207106908U | 一种农业用植保无人机 | 2017-09-06 | 未缴年费 | 四川大友机器人有限公司 | 本实用新型涉及一种农业用植保无人机，包括无人机本体，无人机本体内部设置有液体存储箱，无人机本体对称连接有两个液体喷杆；液体喷杆包括多个螺纹连接的喷杆组件，位于液体喷杆两端的喷杆组件分别螺纹连接有堵头和连接杆，连接杆一端设置有球头，喷杆组件、连接杆及球头内部均设置有相互连通的液体流通孔；无人机本体设置有球形腔体，球头过盈安装在球形腔体内，无人机本体内部还设置有出水软管，出水软管两端分别连通液体存储箱和球头的液体流通孔，出水软管还设置有电子控制阀；喷杆组件包括杆体和喷头组件。本实用新型的液体喷杆可连接不同数量的喷杆组件，从而保证喷洒顺利进行，不会影响无人机的正常飞行和损坏树木植株。 | 1.一种农业用植保无人机，包括无人机本体(3)，无人机本体(3)内部设置有液体存储箱(4)，其特征在于：所述无人机本体(3)对称连接有两个液体喷杆(5)； 所述液体喷杆(5)包括多个相互螺纹连接的喷杆组件(10)，位于液体喷杆(5)两端的喷杆组件(10)分别螺纹连接有堵头(11)和连接杆(9)，连接杆(9)一端设置有球头(8)，所述喷杆组件(10)、连接杆(9)及球头(8)内部均设置有相互连通的液体流通孔(27)； 所述无人机本体(3)下端设置有球形腔体(6)，所述球头(8)过盈安装在球形腔体(6)内，将所述液体喷杆(5)可转动的连接在无人机本体(3)上，所述无人机本体(3)内部还设置有出水软管(7)，出水软管(7)两端分别连通液体存储箱(4)和球头(8)的液体流通孔(27)，所述出水软管(7)还设置有电子控制阀； 所述喷杆组件(10)包括杆体(12)和喷头组件(13)，杆体(12)外壁设置有定位环(18)，所述喷头组件(13)包括转动环(20)及与转动环(20)连接的喷头(22)，所述转动环(20)的内环壁中部内凹形成有环形的安装腔(24)，所述定位环(18)设置在安装腔(24)内，所述安装腔(24)内还内凹形成有环形的液体流道(23)，所述定位环(18)径向设置有与液体流道(23)和杆体(12)连通的喷水孔(30)，所述转动环(20)的液体流道(23)通过喷水软管(21)与喷头(22)连通； 所述定位环(18)圆周形成一圈轮齿(29)，所述液体流道(23)内壁还设置有棘爪(19)，棘爪(19)卡合在轮齿(29)内使得转动环(20)单向转动。 | B64D1/18
4839 | CN207117819U | 一种远程观景设备 | 2017-05-18 | 未缴年费 | 吴彦桥; 韦啸 | 本实用新型涉及一种远程观景设备，其包括服务器、无人机和VR头显，服务器包括服务器通信模块以及与之连接的数据存储模块；无人机包括无人机通信模块以及与之连接的控制执行模块和摄像头；服务器通信模块远程连接于无人机通信模块以将摄像头数据连接至服务器，服务器数据连接于VR头显，服务器还包括连接于服务器通信模块的飞行管控模块，远程观景设备还包括连接于服务器通信模块和无人机通信模块的信号天线。本实用新型的安全性高且适用人群广；服务器存有多条预设路线，用户选择性强；用户可以对摄像头进行操控，互动效果好；采用VR头显观景，观景效果更逼真；用户可以在观景结束后连接服务器获取视频和照片，提升了用户体验。 | 1.一种远程观景设备，所述远程观景设备包括服务器(1)、无人机(2)和VR头显(3)， 其中，所述服务器(1)包括服务器通信模块(11)和数据存储模块(14)，所述服务器通信模块(11)连接于所述数据存储模块(14)； 所述无人机(2)包括无人机通信模块(21)、控制执行模块(22)和摄像头(23)，所述无人机通信模块(21)连接于所述控制执行模块(22)和所述摄像头(23)； 所述服务器通信模块(11)远程连接于所述无人机通信模块(21)，以将所述摄像头(23)数据连接至所述服务器(1)，所述服务器(1)数据连接于所述VR头显(3)， 其特征在于， 所述服务器(1)还包括飞行管控模块(12)，所述飞行管控模块(12)连接于所述服务器通信模块(11)，所述远程观景设备还包括信号天线(4)，所述信号天线(4)按照将所述飞行管控模块(12)数据连接至所述控制执行模块(22)的方式连接于所述服务器通信模块(11)和所述无人机通信模块(21)， 其中，所述飞行管控模块(12)和所述控制执行模块(22)是具有数据处理功能的独立硬件，或者是具有数据处理功能的集成硬件。 | H04N7/18
4840 | KR1020180027855A | 智能飞行nunmanned车辆的控制装置 | 2016-09-07 | 驳回 | Wave3d Co Ltd | 本发明涉及一种无人飞行器中的号码[E[e]技术，在特定飞行或无约束时禁用入口进入飞行时间飞行条件自动编号，数量无人飞行装置，它涉及智能无人飞行，禁止飞行和飞行限制能力强的存储器，用于存储地图数据；所述无人飞行器的当前位置，飞行路径，高度和速度范围包括所述无人飞行器的飞行信息指示的区域地图数据的恒定式飞行；参照存储器中的当前位置的地图匹配和所述IR探测器阵列，所述带有地图数据的地图匹配处理单元读取与所述的无人驾驶飞行器当前位置的所述地图显示的地图上还具有部分显示的地图示意图；所述部分的所述利用地图显示的时间无人时向用户可用路径映射项目进入或限制飞，确定所述无线传输命令输入经由用户接口，以阻挡所述无人飞行implored排从飞行飞行限制所述诱导同时钢号飞行指令到无线数传输一种犁钢旁路控制单元；所述多个像素数和所述相对侧；行命令和所述水位沿一个所述无人机飞行飞行指令implored使用的钢，本发明在于公开了无线式荧幕显示部。 | 1. Intelligent control device of the drone in flight, and flight altitude flight display is possible forbidden zones prohibited memory for storing map data; the current position of the drone, flight path, flight altitude and rate which comprises using the information based on the current position of the drone range of map data for indicating an area flight the map matching unit reads from the memory; wherein the map matching unit map data read from the map while displaying a map with the current position of the drone display unit further displays map; map the current position of the drone is displayed through the display unit a map capable of entering into the flight or forbidden zones if it is determined that the path, input through the user interface provided as a target for wireless transmission of commands used to block the control line at the same time the drone diverted from the forced induction flight forbidden zones forced flight command to the wireless transmission controller configured to control the flight control unit; and the control unit depending on the control command and command the forced boiling row using a selected one of the flight transmitting the drone communication unit is configured by the intelligent flight control apparatus of the drone. | G05D1/00
4841 | US20180072416A1 | 协作使用多个无人驾驶飞行器地理区域监测系统和方法 | 2017-09-08 | 未缴年费 | Walmart Apollo, Llc | 在一些实施例中，提供了无人空中任务系统，其包括 : 多个无人飞行器(UAV)，每个无人飞行器包括 : UAV控制电路； 马达； 以及推进系统，所述推进系统与所述马达耦合并且被配置为使无人机能够自身移动； 并且其中，当实现存储在存储器中的代码时，所述多个UAV中的第一UAV的第一UAV控制电路被配置为至少部分地基于使用与所述第一UAV临时耦合的第一工具系统执行的第一任务来识别要由所述第一UAV和所述多个UAV中的至少第二UAV协作执行的至少一个任务的集合。 | 1. An unmanned aerial task system, comprising : multiple unmanned aerial vehicles (UAV) each comprising : a UAV control circuit; a motor; anda propulsion system coupled with the motor and configured to enable UAV to move itself; andwherein a first UAV control circuit of a first UAV of the multiple UAVs, when implementing code stored in memory, is configured to identify, based at least in part on a first task performed using a first tool system temporarily coupled with the first UAV, a set of at least one task to be cooperatively performed by the first UAV and at least a second UAV of the multiple UAVs. | B64C39/02
4842 | US20180074518A1 | 无人飞行任务优化装置和方法 | 2017-09-07 | 放弃 | Walmart Apollo, Llc | 本文提供了用于无人驾驶飞行优化的系统、设备和方法。 一种用于无人飞行优化的系统，包括被配置为向无人飞行器提供运动的飞行系统、在所述无人飞行器上的传感器系统以及耦合到所述飞行系统和所述传感器系统的控制电路。 所述控制电路被配置为 : 检索分配给所述无人机的任务的任务简档，基于所述传感器系统检测所述无人机的条件参数，基于所述任务简档和所述条件参数确定是否设置所述无人机，以及在所述无人机执行所述任务时停用所述无人机的飞行系统。 | 1. A system for managing unmanned flight task performance and flight comprising : a flight system configured to provide locomotion to an unmanned aerial vehicle; a sensor system on the unmanned aerial vehicle; anda control circuit coupled to the flight system and the sensor system, the control circuit being configured to : retrieve a task profile for a task assigned to the unmanned aerial vehicle; detect condition parameters of the unmanned aerial vehicle based on the sensor system; determine whether, under the condition parameters, the task can be performed while the unmanned aerial vehicle is stationed based on the task profile; andin the event that the task can be performed while the unmanned aerial vehicle is stationed, station the unmanned aerial vehicle and deactivate the flight system of the unmanned aerial vehicle while the unmanned aerial vehicle performs the task. | G05D1/10
4843 | US20180074521A1 | 利用可互换工具系统地理区域监测系统和方法 | 2017-09-08 | 未缴年费 | Walmart Apollo, Llc | 在一些实施例中，提供了包括第一无人机(UAV)的无人空中任务系统，包括 : UAV控制电路； 马达； 以及推进系统，所述推进系统与所述马达耦合并且被配置为使所述第一无人机能够自身移动； 并且其中，当实现存储在存储器中的代码时，所述UAV控制电路被配置为至少部分地基于使用与所述第一UAV临时耦合的第一工具系统执行的第一任务来识别要由所述第一UAV执行的第二任务，并且识别要用于执行所述第二任务的不同的第二工具系统。 | 1. An unmanned aerial task system, comprising : a first unmanned aerial vehicle (UAV) comprising : a UAV control circuit; a motor; anda propulsion system coupled with the motor and configured to enable the first UAV to move itself; andwherein the UAV control circuit when implementing code stored in memory is configured to identify, based at least in part on a first task performed using a first tool system temporarily coupled with the first UAV, a second task to be performed by the first UAV and to identify a different second tool system to be used to perform the second task. | G05D1/10