## 下载的著录项1
序号 | 公开（公告）号 | 标题 (中文) | 申请日 | 当前法律状态 | 当前权利人 | 摘要 (中文) | 首项权利要求 | IPC主分类
1 | CN116009023A | 一种新型便携卫星定位设备 | 2021-10-22 | 撤回 | 浙江毅星科技有限公司 | 本发明公开了一种新型便携卫星定位设备，包括卫星定位设备本体，所述卫星定位设备本体包括壳体，所述壳体的两侧均固定安装有耳板，两组所述耳板上挂接有背带，两组所述耳板的一侧均开设有通孔，所述背带的两端均固定安装有挂钩，两组所述挂钩分别挂接在两组耳板上，所述壳体的背部开设有凹槽，所述凹槽的内侧转动安装有套板，所述壳体的背部开设有固定槽，所述固定槽的内侧转动安装有支撑板，所述支撑板设置为条形结构，所述支撑板上设置有限位条。本发明通过在卫星定位设备的结构上增加背带，使其在使用过程中便于携带，使用起来更为方便，同时利用挂钩来对背带进行安装，使背带便于拆装，更利于使用。 | 1.一种新型便携卫星定位设备，包括卫星定位设备本体(1)，其特征在于：所述卫星定位设备本体(1)包括壳体(101)，所述壳体(101)的两侧均固定安装有耳板(2)，两组所述耳板(2)上挂接有背带(3)，两组所述耳板(2)的一侧均开设有通孔(4)，所述背带(3)的两端均固定安装有挂钩(5)，两组所述挂钩(5)分别挂接在两组耳板(2)上，且两组所述挂钩(5)分别设置在两组通孔(4)的内侧，所述壳体(101)的背部开设有凹槽(6)，所述凹槽(6)的截面设置为匚型结构，所述凹槽(6)的内侧转动安装有套板(7)，所述套板(7)设置为匚型结构，所述壳体(101)的背部开设有固定槽(8)，所述固定槽(8)的内侧转动安装有支撑板(9)，所述支撑板(9)设置为条形结构，所述支撑板(9)上设置有限位条(10)。 | G01S19/13
2 | DE102021120063A1 | 用于卫星电话的装置 | 2021-08-02 | 驳回 | Patty's Gmbh | 本发明涉及一种用于在两个发射-接收装置之间进行数据交换的装置，所述装置包括第一收发器终端，利用所述第一收发器终端可以产生与发射台的数据传输连接，所述发射台处于与至少一个卫星的数据传输链路中或产生该数据传输连接，所述发射台处于与至少一个第二收发器终端的直接或间接数据传输连接中或建立该数据传输连接。 根据本发明提出，至少第一收发-接收终端是陆地移动电话或智能电话，并且至少发射台被设计为移动传输设备，该移动传输设备一方面是与第一收发终端的直接无线数据传输连接，另一方面是与卫星的直接无线数据传输连接。 | Arrangement for data exchange between at least two transceivers (11, 12), which arrangement comprises a first transceiver terminal (11) with which a data transmission connection to a transmission station (14) can be established, which is in a data transmission connection (17) to a satellite (16), which is in a direct or indirect data transmission connection (27) to at least one second transceiver terminal (12) or establishes this, characterized in that at least the first transceiver terminal (11) is a terrestrial mobile radio telephone or a conventional smartphone or a sensor for recording and wirelessly forwarding data, and that at least the transmission station (14) is designed as a mobile transmission device which, on the one hand, has a direct wireless or wired data transmission connection to the first transceiver terminal (11) and, on the other hand, in a direct wireless data transmission connection to the satellite (16). | H04W84/06
3 | CN115643587A | 一种使用卫星通信的多模铁路隧道应急通信系统 | 2022-12-05 | 驳回 | 中国铁道科学研究院集团有限公司通信信号研究所; 中国铁道科学研究院集团有限公司; 北京华铁信息技术有限公司; 北京锐驰国铁智能运输系统工程技术有限公司 | 本发明公开了一种使用卫星通信的多模铁路隧道应急通信系统，采用多跳自组网通信方式，在隧道内间隔一定距离布设一个自组网节点，形成由多跳节点链接而成的隧道应急通信网络，从而避免布设电缆所存在的工作量大、耗时长、工程实施困难等问题；通过使用包含卫星通信等多种通信方式的隧道应急通信网关进行融合通信，并通过构建的铁路多媒体应急通信指挥平台，可以保证隧道内与铁路多媒体应急通信指挥平台的可靠通信，与高效的应急指挥。 | 1.一种使用卫星通信的多模铁路隧道应急通信系统，其特征在于，包括：隧道应急自组网通信设备、隧道应急通信网关与铁路多媒体应急通信指挥平台；其中：所述隧道应急自组网通信设备包括多个自组网节点，并按照设定距离间隔布设，多个自组网节点采用多跳组网方式构成隧道应急通信网络，位于隧道口的自组网节点与所述隧道应急通信网关连接，所述隧道应急通信网关使用包含卫星通信的多模通信通道与铁路多媒体应急通信指挥平台连接；隧道中的应急现场设备通过接入隧道应急通信网络并经所述隧道应急通信网关与所述铁路多媒体应急通信指挥平台实现数据通信。 | H04W16/20
4 | CN115633391A | 一种用于移动通信网络和卫星网络的自适性接入方法 | 2022-10-10 | 撤回 | 苏国栋 | 本发明公开了一种用于移动通信网络和卫星网络的自适性接入方法，属于网络自适性接入领域，所述以下步骤：S1、将三个不同的移动通信网络进行WDS无线桥接，将三种不同移动通信网络中选取一种作为主网络，并将主无线路由器的SSID、信道号和密码设置好，并将其余两个路由器的IP地址进行修改，使得三个路由器之间的DNS和IP地址均不相同。本发明所述的一种用于移动通信网络和卫星网络的自适性接入方法，当三种移动通信网络信号都差时通过网络信号检测器以及控制器的设置，可以将卫星通信系统进行打开，并通过位置获取模块、候选卫星模块、卫星确定模块和卫星切换模块，使得设备可以连接至卫星网络，以此来提高接入网络的通信质量。 | 1.一种用于移动通信网络和卫星网络的自适性接入方法，其特征在于，所述以下步骤：S1、将三个不同的移动通信网络进行WDS无线桥接，将三种不同移动通信网络中选取一种作为主网络，将主无线路由器的SSID、信道号和密码设置好，并将其余两个路由器的IP地址进行修改，使得三个路由器之间的DNS和IP地址均不相同；S2、此时其余两个路由器会自动重启，用更改后的LAN口IP地址重新登录其余两个路由器，并关闭这两个路由器的DHCP服务；S3、进入无线设置，运行模式选择Repeater Mode，并在站点浏览里点击扫描，然后点选中主路由器的SSID，这时无线网络设置里会自动地显示相对应的信息，并输入主路由的无线密码即可；S4、设定网络信号检测器的网络信号强度指标数值，通过网络信号检测器实时对移动通信网络的信号进行检测，当三种不同移动通信网络信号达到设定的网络信号强度指标阈值以下时，网络信号检测器上的控制器会打开设备的定位系统，通过信号警示灯会发出警示；S5、以此来获取设备的当前位置，卫星网络收发器会获取多个卫星网络信息并输送至显示终端上，可根据信号较强的选择对应的卫星网络，实现移动通信网络与卫星网络的切换。 | H04W48/18
5 | CN115603798A | 一种全网应急通信无人机卫星通信系统 | 2022-11-28 | 驳回 | 四川腾盾科技有限公司 | 本发明提供一种全网应急通信无人机卫星通信系统，包括：无人机平台上搭载的全网基础电信企业基站通信基站设备、机载多网融合网关设备、视距链路机载设备和卫通链路机载设备，无人机地面控制站，卫星链路地面站，地面多网融合网关设备以及应急指挥控制大厅；地面多网融合网关设备用于连接各个运营商核心网。本发明相比现有单一基础电信运营商单一基站覆盖方式，整套系统具备包括电信、移动、联通、广电在内的全网基础电信运营商通信服务保障能力；网络容量明显提升，普适性强，支持更多地面终端用户接入；结合电信、联通共建共享机制以及移动、广电共建共享机制，整套系统具备冗余度，可靠性高。 | 1.一种全网应急通信无人机卫星通信系统，其特征在于，包括：无人机平台上搭载的全网基础电信企业基站通信基站设备、机载多网融合网关设备、视距链路机载设备和卫通链路机载设备，无人机地面控制站，卫星链路地面站，地面多网融合网关设备以及应急指挥控制大厅；全网基础电信企业基站通信基站设备通过机载多网融合网关设备与卫通链路机载设备连接；视距链路机载设备与卫通链路机载设备连接；卫通链路机载设备、无人机地面控制站和卫星链路地面站均与通信卫星连接，卫通链路机载设备通过通信卫星与卫星链路地面站构成卫星通信链路；卫星链路地面站与应急指挥控制大厅和地面多网融合网关设备连接；地面多网融合网关设备用于连接各个运营商核心网。 | H04B7/185
6 | CN115358649A | 一种基于北斗的电力应急救援调度方法、装置及指挥系统 | 2022-10-24 | 驳回 | 广东电网有限责任公司湛江供电局 | 本申请公开了一种基于北斗的电力应急救援调度方法、装置及指挥系统，本申请的方案基于事故位置信息确定应急搜索区域，并搜索应急搜索区域内的前端设备，然后获取前端设备在不同时间点的位置信息，确定前端设备与事故位置间的相对移动状态为接近或远离，再根据不同前端设备的第二位置信息与相对移动状态，确定能更快到达事故现场的前端设备作为目标前端设备，以便向所述目标前端设备下发应急救援指挥命令，解决了电力系统应急救援派遣时间长，抢修效率低的技术问题。 | 1.一种基于北斗的电力应急救援调度方法，其特征在于，包括： 当接收到电网事故上报信息时，基于所述电网事故上报信息，获取事故位置信息； 基于所述事故位置信息，确定应急搜索区域，并搜索所述应急搜索区域内的前端设备； 基于所搜索到的前端设备，获取所述前端设备的第一位置信息与第二位置信息，确定所述前端设备从所述第一位置信息到所述第二位置信息间的移动范围变化信息，其中，所述第一位置信息为所述前端设备在第一时间点时的位置信息，所述第二位置信息为所述前端设备在第二时间点时的位置信息，且所述第一时间点早于所述第二时间点； 基于所述移动范围变化信息与所述事故位置信息间的比较结果，确定所述前端设备与事故位置间的相对移动状态； 基于不同前端设备的所述第二位置信息与所述相对移动状态，确定目标前端设备，以便向所述目标前端设备下发应急救援指挥命令。 | G06Q10/06
7 | CN217643362U | 一种便携式消防卫星通信装置 | 2022-03-24 | 未缴年费 | 戴起 | 本实用新型公开了一种便携式消防卫星通信装置，属于通信装置技术领域。一种便携式消防卫星通信装置，包括滑轨，滑轨两端均设有绑带，滑轨内部设有滑块，滑块上端一侧设有放置盒，放置盒一侧贯穿设有插杆，滑轨外壁开设有多个插孔，插杆与插孔插接配合，插杆外壁一侧设有弹簧，弹簧末端与放置盒一侧固定连接。本实用新型通过设置的滑轨能够便于工作人员将放置盒挪动至其腰间的不同位置，并且通过插杆和插孔固定，避免放置盒位置不能够移动导致工作人员在活动时挡住工作人员的手臂，使其手臂在活动时自由度下降，使得工作人员在工作时更加舒适。 | 1.一种便携式消防卫星通信装置，包括滑轨(1)，其特征在于：所述滑轨(1)两端均设有绑带(2)，所述滑轨(1)内部设有滑块(3)，所述滑块(3)上端一侧设有放置盒(4)，所述放置盒(4)一侧贯穿设有插杆(5)，所述滑轨(1)外壁开设有多个插孔(6)，所述插杆(5)与插孔(6)插接配合，所述插杆(5)外壁一侧设有弹簧(7)，所述弹簧(7)末端与放置盒(4)一侧固定连接，所述放置盒(4)下侧贯穿设有螺纹杆(8)，所述螺纹杆(8)下端设有齿轮(9)，所述滑轨(1)外壁一侧开设有多个啮合齿(10)，所述齿轮(9)与啮合齿(10)啮合传动，所述放置盒(4)内部设有活动板(11)，所述活动板(11)上端放置有通信装置本体(12)，所述螺纹杆(8)与活动板(11)下侧螺纹连接。 | H04B7/185
8 | CN217427060U | 一种便携式卫星接收天线 | 2022-02-23 | 未缴年费 | 河北远东通信系统工程有限公司 | 本实用新型公开了一种便携式卫星接收天线，属于卫星接收天线领域，包括底座和安装板，所述安装板的底部固定连接有滑块，且安装板的内部螺纹套接有固定螺栓，所述安装板的顶部固定连接有一号连接块，所述一号连接块的正面活动连接有电动推杆；通过设置底座、安装板、滑块、滑槽、填充层、固定螺栓和防护套，可以在便携式卫星接收天线安装使用的过程中，首先利用滑块和滑槽对底座和安装板进行初步固定，然后再利用固定螺栓对底座和安装板进行再次固定，且利用防护套可以对固定螺栓进行防护，避免了雨水淋到固定螺栓的表面发生腐蚀损坏而使得便携式卫星接收天线发生晃动或掉落的问题，提高了便携式卫星接收天线使用的安全性。 | 1.一种便携式卫星接收天线，包括底座(1)和安装板(2)，其特征在于：所述安装板(2)的底部固定连接有滑块(3)，且安装板(2)的内部螺纹套接有固定螺栓(6)，所述安装板(2)的顶部固定连接有一号连接块(8)，所述一号连接块(8)的正面活动连接有电动推杆(9)，所述电动推杆(9)的活动连接有二号连接块(10)，所述二号连接块(10)的侧面固定连接有卫星接收天线本体(11)。 | H01Q1/12
9 | CN217306733U | 一种箱式卫星便携站方位转动机构 | 2022-05-20 | 未缴年费 | 中国人民解放军63768部队 | 本实用新型公开了一种箱式卫星便携站方位转动机构，包括收纳箱体和卫星天线本体，所述收纳箱体为前部敞开的箱体结构。有益效果在于：本实用新型通过云台本体能够带动卫星天线本体进行仰俯角和水平朝向的调节，以此能够对卫星天线本体在工作过程中进行快速调整，方便卫星天线本体快速搜寻信号，提升了卫星天线本体的使用灵活性；通过配合座与使用固定座的配合槽纵向滑动配合和限位杆与限位孔竖向滑动配合的方式能够将卫星天线本体可拆卸的竖直固定在收纳箱体的顶面，便于卫星天线本体取出收纳箱体进行使用，仅需外拉限位杆脱出限位孔后便可使配合座沿纵向脱出配合槽而使卫星天线本体与收纳箱体分开，拆装方式简单易操作。 | 1.一种箱式卫星便携站方位转动机构，包括收纳箱体(3)和卫星天线本体(1)，其特征在于：所述收纳箱体(3)为前部敞开的箱体结构，且所述收纳箱体(3)的前部开口通过铰链安装有用以控制开闭的箱门(302)； 所述收纳箱体(3)的顶面沿纵向固定有使用固定座(4)，所述收纳箱体(3)的一侧内壁中部沿纵向固定有收纳固定座(6)，所述使用固定座(4)的顶面和所述收纳固定座(6)的外侧均沿纵向开设有配合槽(8)，所述使用固定座(4)的所述配合槽(8)顶部和所述收纳固定座(6)的所述配合槽(8)外侧均敞开设计，且所述使用固定座(4)的所述配合槽(8)槽底前部和所述收纳固定座(6)的所述配合槽(8)内侧前部分别沿竖向和沿横向开设有限位孔(7)； 所述收纳固定座(6)的所述配合槽(8)沿纵向滑动配合有锁定组件(5)，且所述锁定组件(5)的前部与所述收纳固定座(6)的所述限位孔(7)竖向滑动配合，所述锁定组件(5)的后部顶面安装有云台本体(2)，且所述卫星天线本体(1)固定在所述云台本体(2)的顶面。 | H01Q1/24
10 | US20220231758A1 | 使用卫星到卫星无线电链路的数据传输系统和方法 | 2021-12-02 | 放弃 | Star Mesh Llc | 无线电通信系统在分布在北纬和南纬预定范围内的随机低地球轨道上使用100-200颗卫星。 卫星本身通过多个卫星之间的无线电链路通过用于确定卫星位置的车载全球导航卫星系统电路和用于实时计算从卫星在特定位置的位置到卫星的方向的路径创建电路来创建地面站之间的无线电路径 即时到达目的地地面站。 卫星中的定向天线发射路由选择无线电信号以提高被其它卫星接收的概率。 一个实施例通过为每个卫星分配唯一标识符，存储定义系统中所有轨道卫星在任何特定时间的位置的轨道信息，并且在无线电信号中包括与发射卫星相关联的唯一标识符，从而促进了卫星到卫星链路的创建。 | 1. A radio communications system comprising a constellation of at least 100 orbiting satellites disposed in random orbits to cover an area of the earth's surface extending over a predetermined range of latitudes north and south of the equator for communicating data addressed to a ground station via a radio route including at least one radio link between two of the satellites, the area covered by the satellite constellation being divided into a plurality of zones of at least 1, 000, 000 square miles each, wherein each satellite in the constellation includes : global navigation satellite system (GNSS) circuitry for determining the location of the satellite relative to the earth's surface, wherein the satellite has a unique identifier associated with the satellite; a plurality of directional satellite antennas for receiving radio signals from a plurality of other satellites and for transmitting radio signals to a plurality of other satellites; route creation circuitry for storing orbital information defining the locations at any particular time of a majority of the other randomly orbiting satellites in the constellation, wherein the route creation circuitry determines from the stored orbital information the zone in which the satellite is located and the zone in which at least one other satellite in the direction of the destination ground station is located; andantenna pairing circuitry for creating a radio link with at least one other satellite by transmitting a routing radio signal from at least one of the plurality of the satellite antennas in the direction of the least one other satellite whose location was determined by the route creation circuitry, wherein the routing radio signal includes the unique identifier associated with the satellite transmitting the routing radio signal. | H04B7/185
11 | CN114760693A | 一种基于应急卫星通信带宽资源动态分配方法 | 2022-03-17 | 撤回 | 中星国恒(北京)科技有限公司 | 本发明涉及卫星通信技术领域，公开了一种基于应急卫星通信带宽资源动态分配方法。本发明通过采用点名机制，利用单向控制信道逐一对各个远端站进行点名；各个远端站仅在被点名后，占用回传控制信道，发射回传信息，在回传信息发送完毕后，释放回传控制信道资源，减少控制信道所占带宽的使用量；当需要进行新申请业务通讯时，首先计算出新申请业务的所需带宽，将新申请业务的所需带宽片断按照直接插帧、载波平移后插帧、载波压缩后插帧的方式之中任意一种插入到当前空闲资源片断中，采用动态分配机制极大提高业务信道所占带宽的使用量。 | 1.一种基于应急卫星通信带宽资源动态分配方法，其特征在于： S1、将中心站、卫星和若干远端站进行组网，形成卫星通信网络； S2、从卫星运营商处租用的用户能使用的总带宽Bwt； 其中，用户能使用的总带宽Bwt为控制信道所占带宽Bwc、业务信道所占带宽Bwb和空闲资源所占带宽Bws的总和，即Bwt＝Bwc+Bwb+Bws； S3、控制信道所占带宽的分配：采用点名机制减少控制信道所占带宽Bwc的使用量； S4、业务信道所占带宽的分配：采用动态分配机制提高业务信道所占带宽Bwb的使用量； 当需要进行新申请业务通讯时，计算新申请业务的所需带宽，将新申请业务的所需带宽片断按照优先级的先后顺序选择一种插帧方式，将新申请业务按照该种插帧方式插入到当前空闲资源片断中，提高业务信道所占带宽Bwb的使用量； 其中插帧方式的优先级先后顺序从先到后依次为直接插帧、载波平移后插帧、载波压缩后插帧。 | H04W72/04
12 | CN114666431A | 一种三卡三待的天通卫星智能物联网手机 | 2022-03-01 | 撤回 | 深圳市康凯思特通讯设备有限公司 | 本发明属于智能手机技术领域，且公开了一种三卡三待的天通卫星智能物联网手机，包括机体，所述机体的顶部开设有散热孔，所述机体的内部固定安装有气囊，所述气囊的内部活动安装有活动轮，所述活动轮的外表面固定安装有固定板，所述活动轮的正面固定安装有转块。本发明通过设置气囊、固定板、第一齿牙和第二齿牙，由于运动杆带动第二齿牙向下运动，通过第一齿牙带动活动轮和固定板发生转动，与传统的装置相比，该装置通过气体的流动对机体内部远离散热孔位置产生的热量进行吸收、传输和散热作业，防止由于散热效果不佳，使得机体的内部产生局部高温，造成电池的使用寿命降低。 | 1.一种三卡三待的天通卫星智能物联网手机，包括机体(1)，其特征在于：所述机体(1)的顶部开设有散热孔(2)，所述机体(1)的内部固定安装有气囊(3)，所述气囊(3)的内部活动安装有活动轮(4)，所述活动轮(4)的外表面固定安装有固定板(5)，所述活动轮(4)的正面固定安装有转块(6)，所述转块(6)的正面贯穿气囊(3)，所述转块(6)的外表面固定安装有第一齿牙(7)，所述机体(1)的内部活动安装有运动杆(8)，所述运动杆(8)的左端固定安装有第二齿牙(9)，所述机体(1)内腔的底端固定安装有位于运动杆(8)下方的复位机构(10)，所述机体(1)右端的内部活动安装有活动板(11)，所述机体(1)的内部开设有位于活动板(11)顶部的底端的第一凹槽(12)，所述活动板(11)的顶部和底端均固定安装有位于第一凹槽(12)内部的第一运动块(13)，所述活动板(11)的左端固定安装有固定块(14)，所述固定块(14)的内部铰接有连接杆(15)，所述连接杆(15)的另一端贯穿固定块(14)且与运动杆(8)右端的顶部铰接。 | H04M1/02
13 | CN114630289A | 基于北斗卫星系统的医疗应急信息传输系统 | 2022-03-15 | 驳回 | 普昶钦 | 本申请涉及一种基于北斗卫星系统的医疗应急信息传输系统，属于医疗信息传输技术领域。本申请包括：数据获取模块：用于获取应急医疗信息；北斗短报文生成模块：用于将应急医疗信息打包成北斗短报文，将北斗短报文上传至北斗导航系统的信息传输网络；北斗导航系统信息传输模块：基于所述北斗导航系统的信息传输网络的覆盖地区，将北斗短报文发送至信息传输网络覆盖地区内的医疗机构的数据中心，实现应急医疗信息的紧急传输，通过此种设计解决当出现自然灾害导致公共网络被破坏时，医疗信息无法及时传输到医疗机构中，浪费医院医生的时间以及错过最佳治疗时期的问题。 | 1.一种基于北斗卫星系统的医疗应急信息传输系统，其特征在于，所述系统包括： 数据获取模块：用于获取应急医疗信息； 北斗短报文生成模块：用于将应急医疗信息打包成北斗短报文，将北斗短报文上传至北斗导航系统的信息传输网络； 北斗导航系统信息传输模块：基于所述北斗导航系统的信息传输网络的覆盖地区，将北斗短报文发送至信息传输网络覆盖地区内的医疗机构的数据中心，实现应急医疗信息的紧急传输。 | H04W4/14
14 | CN216750261U | 一种便携式可折叠卫星天线立柱 | 2021-12-01 | 未缴年费 | 约之楹科技(宁波)有限公司 | 本实用新型公开了一种便携式可折叠卫星天线立柱，属于卫星天线生产技术领域，其技术方案要点包括主柱和第二螺纹套，所述主柱的表面固定连接有环形分布的支撑脚装置，所述第二螺纹套的两端均螺纹连接有稳定丝杆，两个所述稳定丝杆的相背侧均铰接有连接钩，所述连接钩和支撑脚装置卡接，所述支撑脚装置的远离主柱的一侧铰接有固定装置，所述主柱的内壁设置有升降装置，本实用新型通过设置支撑脚装置的折叠收缩功能可以使在携带卫星天线时比较方便，并且可以在复杂的地势下正常固定卫星天线立柱，通过设置升降装置可以在地面有异物遮挡，需要提高卫星天线的高度时，利用升降装置提高升降柱的高度来提升卫星天线的高度。 | 1.一种便携式可折叠卫星天线立柱，包括主柱(1)和第二螺纹套(5)，其特征在于：所述主柱(1)的表面固定连接有环形分布的支撑脚装置(2)，所述第二螺纹套(5)的两端均螺纹连接有稳定丝杆(4)，两个所述稳定丝杆(4)的相背侧均铰接有连接钩(3)，所述连接钩(3)和支撑脚装置(2)卡接，所述支撑脚装置(2)的远离主柱(1)的一侧铰接有固定装置(6)，所述主柱(1)的内壁设置有升降装置(7)，所述升降装置(7)的右侧贯穿主柱(1)并延伸至主柱(1)的外部，所述升降装置(7)的上表面铰接有数量为两个的铰接杆(8)，所述铰接杆(8)的顶部铰接有升降柱(9)，所述升降柱(9)贯穿主柱(1)顶部并延伸至主柱(1)外部，所述升降柱(9)的顶部转动连接有转动杆(10)，所述转动杆(10)的表面开设有环形分布的环形固定孔(1001)，所述主柱(1)的顶部固定连接有伸缩柱(11)，所述伸缩柱(11)的左侧螺纹连接有固定螺栓(12)，所述固定螺栓(12)贯穿伸缩柱(11)并与环形固定孔(1001)卡接。 | H01Q1/10
15 | US20220060877A1 | 应急GPS信号系统 | 2021-08-11 | 放弃 | Cade Robertson | 一种紧急GPS信号系统，包括从因特网连接的设备发送紧急求救信号的用户。 紧急求救信号具有由用户输入或选择的关于紧急情况的信息以及位置信息。 位置信息可以通过GPS，无线信号获得，或者可以被预编程。 利用紧急GPS信号系统允许用户采用离散(例如，听不见的)方法来向紧急应答器通知紧急情况及其特定位置。 | 1. A method of locating and responding to an emergency distress signal, comprising : a user transmitting an inaudible emergency distress signal via an internet-connected device, the emergency distress signal comprising location information and user-inputted information regarding an emergency. | H04W4/90
16 | CN113972947A | 一种可快速定位的单兵背负式卫星通信便携站 | 2021-10-29 | 撤回 | 陈立荣 | 本发明涉及一种卫星通信便携站，尤其涉及一种可快速定位的单兵背负式卫星通信便携站，包括有固定框、支撑架、电机、开合机构、信号接收机构等；固定框上固定连接有支撑架，支撑架上固定安装有电机，电机上设有开合机构，固定框上设有信号接收机构。在使用过程中，天线与手机放置框之间的角度始终保持90°，便于校准方位以保证信号的稳定，有利于通信数据的传输，达到了可以快速定位的目的。 | 1.一种可快速定位的单兵背负式卫星通信便携站，包括有固定框(1)、支撑架(11)、电机(2)、开合机构(3)和信号接收机构(4)其特征在于，开合机构(3)包括有第一固定架(31)、转动轴(32)和天线(33)： 支撑架(11)，固定框(1)上固定连接有支撑架(11)； 电机(2)，支撑架(11)上固定安装有电机(2)，电机(2)用于驱动，起为该设备提供动力的作用； 开合机构(3)，电机(2)上设有开合机构(3)，开合机构(3)用于接收信号； 信号接收机构(4)，固定框(1)上设有信号接收机构(4)，信号接收机构(4)位于开合机构(3)下方，在信号接收机构(4)的运行之下可以增强开合机构(3)所接收信号的强度； 第一固定架(31)，固定框(1)上对称固定连接有第一固定架(31)，第一固定架(31)呈L型； 转动轴(32)，电机(2)输出轴一端固定连接有转动轴(32)，转动轴(32)与第一固定架(31)转动式连接； 天线(33)，转动轴(32)上固定连接有天线(33)，天线(33)与固定框(1)接触，天线(33)用于接收信号。 | H04B7/185
17 | CN113960638A | 一种基于卫星定位的应急救援装置 | 2021-08-31 | 撤回 | 陈鹏飞 | 本发明提供一种基于卫星定位的应急救援装置，涉及卫星技术领域。该一种基于卫星定位的应急救援装置，包括顶盖，底盒，固定夹带，第一防摔机构，第二防摔机构，容纳盒，顶盖下方设有底盒，底盒低端固定连接有固定夹带，固定夹带另一端与顶盖顶端之间固定连接，底盒外侧固定连接有第一防摔机构，顶盖外侧固定连接有第二防摔机构，底盒内侧中部设有容纳盒，通过第一防摔机构防止底盒在不断的翻转的过程中救急用品之间发生碰撞损坏，以及防止容纳盒与底盒之间碰撞导致容纳盒损坏，本发明提供了一种基于卫星定位的应急救援装置，解决了登山者携带的应急救援装置掉落后与山体之间不断碰撞导致装置损坏的问题。 | 1.一种基于卫星定位的应急救援装置，包括顶盖(1)，底盒(2)，固定夹带(3)，第一防摔机构(4)，第二防摔机构(5)，容纳盒(6)，其特征在于：所述顶盖(1)下方设有底盒(2)，底盒(2)低端固定连接有固定夹带(3)，固定夹带(3)另一端与顶盖(1)顶端之间固定连接，底盒(2)外侧固定连接有第一防摔机构(4)，顶盖(1)外侧固定连接有第二防摔机构(5)，底盒(2)内侧中部设有容纳盒(6)。 | G01S19/17
18 | CN215529033U | 一种基于互联网和北斗卫星的应急信息播发系统 | 2021-09-01 | 未缴年费 | 上海卓信通讯科技有限公司 | 本实用新型公开了一种基于互联网和北斗卫星的应急信息播发系统，包括播发设备本体、设置在播发设备本体外周的防护壳以及设置在播发设备本体底端的安装架，所述防护壳连接在安装架的顶端，所述安装架开设有用于安装的安装孔，所述播发设备本体的两侧面均设置有连接板，所述连接板通过两组连接装置与安装架可拆卸连接；所述防护壳设置为硬质金属，所述防护壳的顶端安装有防砸装置；所述防砸装置包括连接在防护壳顶端边缘处防砸垫一和设置在防护壳的上方的防砸垫二，所述防砸垫一设置为弧形结构。该基于互联网和北斗卫星的应急信息播发系统，可从侧方和上方两个方向保护播发设备本体，避免播发设备本体因突发事件被砸坏。 | 1.一种基于互联网和北斗卫星的应急信息播发系统，包括播发设备本体(1)、设置在播发设备本体(1)外周的防护壳(2)以及设置在播发设备本体(1)底端的安装架(3)，其特征在于：所述防护壳(2)连接在安装架(3)的顶端，所述安装架(3)开设有用于安装的安装孔，所述播发设备本体(1)的两侧面均设置有连接板(4)，所述连接板(4)通过两组连接装置与安装架(3)可拆卸连接； 所述防护壳(2)设置为硬质金属，所述防护壳(2)的顶端安装有防砸装置。 | H04H20/59
19 | CN113883363A | 一种便携式卫星通信监测装置 | 2021-08-31 | 撤回 | 闫鑫淼 | 本发明涉及卫星技术领域，且公开了一种便携式卫星通信监测装置，包括箱体，所述箱体内部右侧设置有隔板，所述隔板外表面与箱体内壁固定连接，所述隔板左侧设置有监测装置本体，所述隔板右侧设置有配重块，所述箱体内壁左右两端和隔板左右两端均设置有滚珠一，所述监测装置本体和配重块均与滚珠一接触。通过设置拉绳二和绳套，从而可以通过拉绳二和绳套带动连接杆一进行上下移动，可以带动监测装置本体上移伸出，避免监测装置本体在箱体内壁底部不方便使用和取出的情况发生，通过设置拉动块，可以使连接板带动凸珠脱离限位孔，从而可以使配重块竖直下移，再通过松开拉动块，可以使连接板带动凸珠复位重新卡在限位孔内部。 | 1.一种便携式卫星通信监测装置，包括箱体(1)，其特征在于：所述箱体(1)内部右侧设置有隔板(3)，所述隔板(3)外表面与箱体(1)内壁固定连接，所述隔板(3)左侧设置有监测装置本体(2)，所述隔板(3)右侧设置有配重块(4)，所述箱体(1)内壁左右两端和隔板(3)左右两端均设置有滚珠一(5)，所述监测装置本体(2)和配重块(4)均与滚珠一(5)接触。 | F16M11/04
20 | CN215378910U | 一种手持便携式卫星通讯电话 | 2021-08-02 | 未缴年费 | 深圳市兆华投资开发有限公司 | 本实用新型涉及卫星电话技术领域，且公开了一种手持便携式卫星通讯电话，包括主体和天线，所述主体的顶部设置有顶盒，所述天线的底端与顶盒的顶部螺纹连接，所述主体通过同轴电缆与天线连接，所述天线的侧表面设置有螺纹短杆，所述螺纹短杆远离主体的一端铰接有支杆，所述支杆的侧表面螺纹连接有连接套管，所述支杆远离天线的一侧设置有吸盘。该手持便携式卫星通讯电话，通过主体、顶盒、天线、螺纹短杆、支杆、连接套和吸盘之间的相互配合，达到了便于快速对分离天线固定的效果，解决了当天线与电话本体分离后，天线固定不便，安装步骤繁琐，不仅增加了整机成本，还削弱了卫星电话便携性能的问题。 | 1.一种手持便携式卫星通讯电话，包括主体(1)和天线(3)，其特征在于：所述主体(1)的顶部设置有顶盒(2)，所述天线(3)的底端与顶盒(2)的顶部螺纹连接，所述主体(1)通过同轴电缆(4)与天线(3)连接，所述天线(3)的侧表面设置有螺纹短杆(10)，所述螺纹短杆(10)远离主体(1)的一端铰接有支杆(11)，所述支杆(11)的侧表面螺纹连接有连接套管(12)，所述支杆(11)远离天线(3)的一侧设置有吸盘(13)。 | H04B1/3827
21 | CN113804154A | 基于卫星和无人机遥感的路面沉陷检测方法及装置 | 2021-08-30 | 驳回 | 东南大学 | 本发明涉及道路病害检测技术领域，尤其涉及基于卫星和无人机遥感的路面沉陷检测方法及装置。该方法为获取待检测路段原始SAR影像数据；提取沉降速率信息；确定路面沉陷潜在发生位置；制定无人机搭载激光雷达的巡检方案复检；路面点云数据处理；路面沉陷情况进行判断。本发明创造性地提出了一种基于卫星和无人机遥感的路面沉陷检测装置与方法，根据沉降速率分布情况找出路面沉陷可能发生的潜在位置，在较大范围内实现路面沉陷的初步检测，充分利用InSAR技术的优势，减少人工野外作业；实现路面沉陷的快速检测，在检测方法上具有创新性，且检测效率较高。 | 1.基于卫星及无人机遥感的路面检测方法，其特征在于： S1、获取待检测路段原始SAR影像数据； S2：对步骤S1中的原始SAR影像数据进行处理，提取沉降速率信息； S3：分析步骤S2中提取沉降速率信息进行沉降速率分析，确定路面沉陷潜在发生位置； S4：制定无人机搭载激光雷达的巡检方案； S5：利用无人机搭载激光雷达对路面沉陷可能发生的潜在位置进行复检； S6：路面点云数据处理； S7：对路面沉陷情况进行判断，通过相邻横断面上的三点构建平面，计算横断面上及横断面间所有数据点到平面的距离s ，距离最大值为s ，s ＜10mm时，该处路面不存在路面i max max沉陷；10≤s ≤25mm时，该处路面存在轻度沉陷；25＜s 时，该处路面存在重度沉陷。 max max | G01C5/00
22 | CN113794769A | 基于北斗车联网的轻卡智能救援交互方法 | 2021-09-13 | 驳回 | 安徽江淮汽车集团股份有限公司 | 本发明公开了一种基于北斗车联网的轻卡智能救援交互方法，本发明的设计构思在于，车载MP5与车载北斗终端通过特定的协议进行数据交互，当用户需要救援时，只需触发预设救援控件，便由车载北斗终端协助拨打救援电话并启动车载麦克风，以便用户能够及时地获得救援服务，并且车载北斗终端还可将用户每次救援请求及救援通话等信息反馈至企业北斗车联网平台中进行记录。本发明既满足了客户的救援及时性、沟通便利性的需求，也提升了轻卡车辆的智能化操作体验，还降低了交通事故造成的损失，从而有效保障了轻卡用户的生命及财产安全。 | 1.一种基于北斗车联网的轻卡智能救援交互方法，其特征在于，包括主动救援策略： 车辆上电后，车载MP5与车载北斗终端建立通信； 车载MP5实时监听预设的救援控件的触发状态； 在监测到所述救援控件被主动触发后，车载MP5以预设的通讯协议将救援请求信息传输至车载北斗终端； 车载北斗终端触发车载麦克风开始工作，并自动拨打预设的救援电话，同时将救援请求信息以及通话信息反馈至北斗车联网平台。 | H04L29/08
23 | CN113777632A | 一种基于卫星通道传输的精密单点定位方法及系统 | 2021-02-03 | 驳回 | 浙江时空道宇科技有限公司; 浙江吉利控股集团有限公司 | 本发明公开了一种基于卫星通道传输的精密单点定位方法及系统，所述方法包括：接收导航增强信息，并将所述导航增强信息注入高轨卫星；基于卫星通道将所述导航增强信息传输至低轨卫星；交互低轨卫星间的所述导航增强信息，并广播所述低轨卫星间的最新导航增强信息；接收全球卫星导航信号，并将所述最新导航增强信息和所述全球卫星导航信号同时反馈至终端。采用本发明提供的精密单点定位方法，利用高轨卫星的通道快速传输低时延高频次的导航增强信息，使得导航增强信息通过低轨卫星星座在全球范围内迅速传输至终端，且采用商业化运营的地球同步轨道卫星在全球不同区域建设运行的地球站，建设成本低廉。 | 1.一种基于卫星通道传输的精密单点定位方法，其特征在于，所述精密单点定位方法包括： 接收导航增强信息，并将所述导航增强信息注入高轨卫星； 基于卫星通道将所述导航增强信息传输至低轨卫星； 交互低轨卫星间的所述导航增强信息，并广播所述低轨卫星间的最新导航增强信息； 接收全球卫星导航信号，并将所述最新导航增强信息和所述全球卫星导航信号同时反馈至终端。 | G01S19/37
24 | CN215010518U | 一种基于卫星遥感图像的地质灾害监测系统 | 2021-06-01 | 未缴年费 | 张智凌 | 本实用新型涉及地质灾害监测技术领域，特别是一种基于卫星遥感图像的地质灾害监测系统，包括支撑杆，所述支撑杆的顶部固定连接有监测终端，所述监测终端的顶部固定连接有伞状顶，所述伞状顶的中心处开设有通孔，所述监测终端顶部的中心处固定连接有电机，所述电机的顶部固定连接有电动推杆，所述电动推杆穿过通孔，所述电动推杆的输出端转动连接有监测摄像头。本实用新型的优点在于：在对外部环境进行监测时，可以通过电机转动调整监测摄像头的拍摄方向，再由电动推杆和连接杆组成杠杆结构，利用电动推杆的伸缩控制监测摄像头竖直的拍摄角度，从而使该监测摄像头能够调整拍摄角度检测伞状顶周围大范围的环境情况。 | 1.一种基于卫星遥感图像的地质灾害监测系统，其特征在于：包括支撑杆(1)，所述支撑杆(1)的顶部固定连接有监测终端(2)，所述监测终端(2)的顶部固定连接有伞状顶(3)，所述伞状顶(3)的中心处开设有通孔，所述监测终端(2)顶部的中心处固定连接有电机(4)，所述电机(4)的顶部固定连接有电动推杆(5)，所述电动推杆(5)穿过通孔，所述电动推杆(5)的输出端转动连接有监测摄像头(6)。 | H04N7/18
25 | CN113658397A | 基于北斗卫星和图像识别的森林火灾监测预警系统及装置 | 2021-08-27 | 驳回 | 安徽建筑大学城市建设学院 | 本发明公开了基于北斗卫星和图像识别的森林火灾监测预警系统及装置，属于火灾预警处理技术领域；基于北斗卫星和图像识别的森林火灾监测预警系统，基于北斗卫星和图像识别的森林火灾监测预警系统，其特征在于，包括有森林火灾监测预警系统，森林火灾监测预警系统上链接有数据采集子系统，数据采集子系统与森林火险天气指标子系统相链接，森林火险天气指标子系统上链接有控制中心子系统和应急响应子系统；还提出了与森林火灾监测预警系统相匹配的火灾监测预警装置，能够及时、准确对森林中的各种环境数据信息进行监测，为森林火灾监测预警系统通过有效的数据来源，同时也能及时对火灾位置、信息、火情大小等进行上传，以便及时作出应对。 | 1.基于北斗卫星和图像识别的森林火灾监测预警系统，其特征在于，包括有森林火灾监测预警系统，所述森林火灾监测预警系统上链接有数据采集子系统，所述数据采集子系统与森林火险天气指标子系统相链接，所述森林火险天气指标子系统上链接有控制中心子系统和应急响应子系统； 所述数据采集子系统，与外置森林火灾监测预警装置内的传感器模块相匹配，通过无线传感器网络采集环境温度、湿度、大气压力、烟雾、光亮度等重要数据，进行预处理以后，与节点位置、时间等信息实时传输到控制中心服务器，帮助防火部门有效地确定方案，快速的监测到潜在的风险； 森林火险天气指标子系统，结合数据采集子系统现场监测采集到的观测数据，对其进行数理统计分析，综合考虑天气、可燃物含水量、火行为等因素，建立经验曲线并制表，同时结合WSN与“3S”技术，构建火险蔓延预测模型，用于及时对森林火险进行预警； 控制中心子系统，处理来自森林火险天气指标子系统的所有信息，首先，结合GIS系统，确定传感器节点与火险的位置、地形以及森林资源的各种属性，对异常情况报警；然后，完成林火行为分析，预测火灾蔓延方向；最后，实时显示火情监测信息，并将所有信息置于web服务器； 应急响应子系统，保证远程用户包括管理部门能够通过web浏览器实时掌握控制中心的火线监测信息，根据检测信息制定相应的扑救措施。 | G08B17/00
26 | CN113608241A | 一种便携式卫星信号接收装置 | 2021-07-06 | 撤回 | 段超 | 本发明公开了一种便携式卫星信号接收装置，涉及卫星信号接收技术领域。该便携式卫星信号接收装置，包括用于携带的携带背包机构、用于气囊进行挤压的气囊挤压机构、用于利用漏洞进行收集的漏洞收集机构、用于使气体单向吹出的气体阻止机构和用于气体单向进入的气体进入机构，所述携带背包机构的内部设置有背包，所述携带背包机构通过设置的背包内壁固定连接有气囊挤压机构。该便携式卫星信号接收装置，通过背带背在身上，背带通过卡块与弹簧，使人在移动的过程中，背包上下晃动，从而使滚动轮对受压气囊进行气压，使气流对背包内部进行清灰与风干，第二卡住板所在的漏槽气流吹出，从而可以对背包的底部进出清理灰尘。 | 1.一种便携式卫星信号接收装置，包括用于携带的携带背包机构(1)、用于气囊进行挤压的气囊挤压机构(2)、用于利用漏洞进行收集的漏洞收集机构(3)、用于使气体单向吹出的气体阻止机构(4)和用于气体单向进入的气体进入机构(5)，其特征在于：所述携带背包机构(1)的内部设置有背包(11)，所述携带背包机构(1)通过设置的背包(11)内壁固定连接有气囊挤压机构(2)，所述背包(11)内壁远离气囊挤压机构(2)的右侧固定连接有漏洞收集机构(3)，所述背包(11)的内顶部与内底部固定设置有气体阻止机构(4)，所述背包(11)的内壁固定连接有气体进入机构(5)。 | G01S19/13
27 | CN214411512U | Ku频段甚小口径卫星通信地面便携站 | 2021-01-27 | 未缴年费 | 北京中安卫通科技有限公司 | 本实用新型公开了Ku频段甚小口径卫星通信地面便携站，包括箱体，所述第一腔室内安装有调节结构，本实用新型涉及卫星通信技术领域，通过箱体以及提手的设置方便了天线以及通信设备的携带，弹簧组件的设置会对通信设备进行固定，防止通信设备在搬运以及携带的过程中受到损坏，橡胶垫的设置防止了通信设备底面的磨损，通过调节结构内丝杠、移动座、调节杆以及固定座的配合可以带动天线设备进行多角度的调节，调节方式较以往更加的方便快捷，通过螺纹套筒组件、螺杆组件以及底板组件的设置可以使得天线设备更加适应户外凹凸不平的地形，大大的增加了天线设备与地面之间的稳定性，齿纹组件的设置进一步的增加了天线设备在使用时的稳定性。 | 1.Ku频段甚小口径卫星通信地面便携站，包括箱体(1)，其特征在于，所述箱体(1)外顶部固定安装有提手(2)，所述箱体(1)内固定安装有隔板(19)，所述隔板(19)将箱体(1)分为第一腔室以及第二腔室，所述第一腔室内安装有调节结构； 所述调节结构包括调节箱(3)、丝杠(4)、一对滑轨(5)、移动座(6)、支撑座(7)、固定座(8)、调节杆(9)以及天线设备(10)； 所述调节箱(3)位于第一腔室内，且其顶部开设有开口，所述丝杠(4)一端活动嵌装于调节箱(3)内一侧，且其另一端活动贯穿于调节箱(3)另一侧，一对所述滑轨(5)固定安置于调节箱(3)内底部，所述移动座(6)活动套装于丝杠(4)外侧，且其与丝杠(4)活动连接，所述移动座(6)底部活动嵌装于一对所述滑轨(5)内，且其与一对所述滑轨(5)滑动配合，所述支撑座(7)与调节箱(3)外一侧固定连接，所述固定座(8)底部固定安置于支撑座(7)顶部，所述调节杆(9)一端与移动座(6)顶部通过销轴活动连接，所述天线设备(10)一侧与调节杆(9)另一端通过销轴活动连接，所述天线设备(10)外底部与固定座(8)顶部通过销轴活动连接。 | H01Q1/24
28 | CN113447965A | 基于北斗三号GSMC/RSMC的航天器应急测控装置和方法 | 2021-06-01 | 驳回 | 中国人民解放军63921部队; 航天恒星科技有限公司 | 本发明提供一种基于北斗三号GSMC/RSMC的航天器应急测控装置和方法，包括：短报文天线、导航天线、前置放大器模块、基带处理模块和功率放大器模块；短报文天线发射和接收RDSS信号；导航天线接收RNSS信号和北斗三号的B2b信号；基带处理模块对放大后的RNSS信号进行捕获、跟踪和测量，还根据RDSS的S频点信号和B2b信号提取帧时标信号，并根据帧时标信号解调地面指挥中心发送至短报文终端的遥控信息，接收外部遥测数据，生成发射信号；功率放大器模块将发射信号放大为RDSS的L频点信号并输出给短报文天线。本发明丰富了对航天器的测控手段，对航天器的测控及位置报告具有使用简便和及时性好的优点，能够有效减轻传统测控站的负荷，帮助更好开展航天器的测控工作。 | 1.一种基于北斗三号GSMC/RSMC的航天器应急测控装置，其特征在于，包括：短报文天线、导航天线、前置放大器模块、基带处理模块和功率放大器模块； 所述短报文天线被配置为：接收RDSS的S频点信号，以及发射RDSS的L频点信号； 所述导航天线被配置为：接收RNSS信号和北斗三号的B2b信号； 所述前置放大器模块被配置为：放大所述RNSS信号； 所述基带处理模块被配置为：对放大后的所述RNSS信号进行捕获、跟踪和测量；所述基带处理模块还被配置为根据所述RDSS的S频点信号和所述B2b信号提取所述帧时标信号，并根据所述帧时标信号解调地面指挥中心发送至短报文终端的遥控信息，还接收外部遥测数据，根据所述遥控信息和所述外部遥测数据生成发射信号； 所述功率放大器模块被配置为：将所述发射信号放大为所述RDSS的L频点信号并输出给所述短报文天线。 | G01S19/32
29 | CN214278435U | 一种基于北斗卫星的船舶应急示位装置 | 2021-03-13 | 未缴年费 | 南通万航船舶设计有限公司 | 本申请涉及一种基于北斗卫星的船舶应急示位装置，其涉及应急救援通讯技术领域，包括装置本体，装置本体外侧壁设有水敏单元、温度检测单元、应急操作模块和发射天线，水敏单元用于检测装置本体是否落入水中，温度检测单元用于检测装置本体周围环境温度，应急操作模块用于人工操作启动，当装置本体内部的控制模块启动时将通过北斗定位模块输出求救短报信息，并通过控制模块和发射天线发送救援信号。本申请具有当船舶发生火灾灾害时，可以通过示位装置进行求救的效果。 | 1.一种基于北斗卫星的船舶应急示位装置，包括装置本体(1)，装置本体(1)顶部设有用于发射信号的发射天线(2)，装置本体(1)外侧壁上设有水敏单元(3)，水敏单元(3)用于触水后输出第一启动信号，装置本体(1)顶部固定连接有用于救援指示的频闪灯单元(4)，其特征在于，包括： 温度检测单元(5)，设置于装置本体(1)外侧壁上用于检测周围环境温度并输出温度检测信号； 第一电压比对单元(6)，预设有第一基准电压信号且耦接于温度检测单元(5)以接收温度检测信号并输出第二启动信号； 应急操作模块(7)，用于人工操作触发并输出第三启动信号； 北斗定位模块(9)，用于通过北斗卫星向搜救中心发送预设的求救短报信息； 控制模块(8)，耦接于水敏单元(3)以接收第一启动信号并输出遇险信号，耦接于第一电压比对单元(6)以接收第二启动信号并输出遇险信号，耦接于应急操作模块(7)以接收第三启动信号并输出遇险信号，耦接于北斗定位模块(9)并输出遇险信号，耦接于频闪灯单元(4)并输出频闪信号； 信号处理模块(10)，耦接于控制模块(8)以接收并处理遇险信号，耦接于发射天线(2)并输出救援信号； 供电模块(11)，耦接于控制模块(8)、北斗定位模块(9)与信号处理模块(10)用于向控制模块(8)、北斗定位模块(9)与信号处理模块(10)供电。 | G01S19/17
30 | CN214281378U | 消防单兵便携式卫星通信装置 | 2021-02-24 | 未缴年费 | 李鑫 | 本实用新型公开了消防单兵便携式卫星通信装置，包括外壳，所述外壳的背面设置有两条背带，所述外壳的正面开设有卡槽，所述卡槽的顶壁铰接有太阳能板，所述外壳的下表面活动安装有四个万向轮，所述外壳的两侧面均通过轴承穿插设置有丝杆，所述丝杆的外表面螺纹连接有螺母座，所述螺母座的下表面固定连接有三角板，所述外壳的下表面穿插设置有升降杆，所述升降杆的顶端固定连接有楔形板，通过一系列结构的设置使得本装置通过太阳能板能够对太阳能进行吸收，能够将太阳能转换为电能进行对通信设备供电，同时能够便于携带设备，通过设置在升降杆能够便于支撑外壳，可根据实际来推动或者背其外壳，实用性较强。 | 1.消防单兵便携式卫星通信装置，包括外壳(1)，其特征在于：所述外壳(1)的背面设置有两条背带(4)，所述外壳(1)的正面开设有卡槽(24)，所述卡槽(24)的顶壁铰接有太阳能板(7)，所述太阳能板(7)和所述卡槽(24)之间铰接有电动推杆(8)，所述外壳(1)的下表面活动安装有四个万向轮(9)，所述外壳(1)的底壁固定连接有隔箱(10)，所述外壳(1)的两侧面均通过轴承穿插设置有丝杆(11)，所述丝杆(11)的外表面螺纹连接有螺母座(13)，所述螺母座(13)的下表面固定连接有三角板(16)，所述外壳(1)的下表面穿插设置有升降杆(20)，所述升降杆(20)的顶端固定连接有楔形板(19)，所述升降杆(20)的底端固定连接有缓冲垫(21)。 | H04B7/185
31 | JP2021130397A | 折叠式便携式卫星跟踪抛物面天线 | 2020-02-20 | 驳回 | Yamada Giken Kk | “课题”提供抛物面天线，以收集地面上发生的灾害等信息，并将其发送到环绕地球的卫星。 “解决手段”抛物面天线的抛物面朝向地上中继局和地上观测局的方向，为了追踪记录卫星的运动，设置了倾斜到规定角度的仰角机构，另外，设置了能够以规定仰角旋转的机构，通过以规定的轴为中心旋转，可以折叠携带。 图1是选择图。 | The parabolic antenna for collecting information, such as a disaster which generate¦occur¦produces on the ground, transmitting to the satellite which lap¦rotates the earth, and receiving the signal from a satelliteWHEREIN : A parabola surface is provided with the elevation angle mechanism which inclines in a certain angle so that it may track to a motion of direction and the said satellite in the direction of a ground relay_station¦repeater or a ground observation station, Moreover, the mechanism which can be rotated in a predetermined¦prescribed elevation angle was provided, and it was set as the structure which can be folded up and carried by turning in the parabola surface of a parabolic antenna centering¦focusing on a predetermined¦prescribed axis¦shaft.The folding-type portable satellite tracking parabolic antenna characterized by the above-mentioned. | H01Q15/20
32 | CN213783307U | 一种便于携带的多功能卫星通信装置 | 2021-01-28 | 未缴年费 | 陈顺胜 | 本实用新型公开了一种便于携带的多功能卫星通信装置，包括通信箱体，所述通信箱体的上表面活动安装有保护箱盖，所述通信箱体的下表面居中位置固定安装有杆套，所述通信箱体的内部靠近下方位置处固定安装有工作台，所述通信箱体的内部靠近上方位置活动安装有天线盒，所述工作台的内部固定安装有控制主板。本实用新型所述的一种便于携带的多功能卫星通信装置，可以紧密闭合通信箱体与保护箱盖，增强通信装置的稳定性，同时减少了通信装置占用的空间大小，能够方便地移动设备，符合人体工程学，减少人力损耗，能够检测环境温度并辨识方向，方便工作人员进行野外装配，在实际工作中，通过散热风机配合防尘网罩实现散热，延长了通信装置的使用寿命。 | 1.一种便于携带的多功能卫星通信装置，其特征在于：包括通信箱体(1)，所述通信箱体(1)的上表面活动安装有保护箱盖(2)，所述通信箱体(1)的下表面居中位置固定安装有杆套(3)，所述通信箱体(1)的内部靠近下方位置处固定安装有工作台(4)，所述通信箱体(1)的内部靠近上方位置活动安装有天线盒(5)，所述工作台(4)的内部固定安装有控制主板(6)。 | H04B7/185
33 | CN213754489U | 一种便携式卫星信号接收器 | 2021-01-26 | 未缴年费 | 谢紫美 | 本实用新型公开了一种便携式卫星信号接收器，包括信号接收器结构，所述信号接收器结构包括接收器，所述接收器与外接电源电性连接，所述信号接收器结构还包括主架和反射板，所述反射板与主架插接安装在一起，所述主架包括伸缩杆、操作杆、固定座、滑块和弹片，所述接收器固定安装在伸缩杆的上端，所述伸缩杆的下端固定连接在固定座的上端，所述操作杆对称固定连接在弹片的外端，所述滑块对称滑动安装在固定座的外端，所述滑块贯穿至固定座的内侧，所述滑块的外端滑动支撑在操作杆的内壁，所述弹片对称固定连接在固定座的外壁。本实用新型涉及卫星信号收发设备技术领域，能够方便反射板收纳便于运输，更好的满足使用需要。 | 1.一种便携式卫星信号接收器，包括信号接收器结构(1)，所述信号接收器结构(1)包括接收器(4)，所述接收器(4)与外接电源电性连接，其特征在于：所述信号接收器结构(1)还包括主架(2)和反射板(3)，所述反射板(3)与主架(2)插接安装在一起；所述主架(2)包括伸缩杆(5)、操作杆(7)、固定座(9)、滑块(10)和弹片(12)，所述接收器(4)固定安装在伸缩杆(5)的上端，所述伸缩杆(5)的下端固定连接在固定座(9)的上端，所述操作杆(7)对称固定连接在弹片(12)的外端，所述滑块(10)对称滑动安装在固定座(9)的外端，所述滑块(10)贯穿至固定座(9)的内侧，所述滑块(10)的外端滑动支撑在操作杆(7)的内壁，所述弹片(12)对称固定连接在固定座(9)的外壁；所述反射板(3)包括板体(13)、连接块(14)和弹扣(16)，所述板体(13)的下端固定连接在连接块(14)的上端，所述弹扣(16)的上端固定连接在连接块(14)的下端，所述弹扣(16)滑动插接安装在固定座(9)的内壁，所述弹扣(16)贯穿固定座(9)，所述弹扣(16)的下端与固定座(9)卡接安装在一起，所述板体(13)的下端滑动支撑在固定座(9)的中部外壁，所述反射板(3)设置有四个，所述滑块(10)的内端活动支撑在弹扣(16)的下部外壁。 | H04B1/08
34 | CN113115237A | 移动通信网与北斗RDSS卫星通信网融合系统与方法 | 2021-03-17 | 驳回 | 中国人民解放军国防科技大学; 天津先进技术研究院 | 本发明公开了一种移动通信网与北斗RDSS卫星通信网融合系统及方法。方法包括北斗通信网‑移动通信网通讯流程和移动通信网‑北斗通信网通讯流程。系统包括北斗地面中心站和中转系统，部署在北斗地面中心站的中转系统只有服务器，没有额外的专用北斗通信设备。中转系统对内有线连接北斗地面中心站，对外连接移动运行商短信平台，通过协议转换模块和在线状态数据库进行两个通信网之间的数据转换工作，从而实现双网之间的融合通信。既不需要额外的专用北斗通信设备，同时也减少了对卫星无线通信链路的占用，促进了移动通信网与北斗通信网的融合，有利于北斗通信业务的推广。 | 1.一种移动通信网与北斗RDSS卫星通信网融合方法，其特征在于，包括北斗通信网‑移动通信网通讯流程和移动通信网‑北斗通信网通讯流程； 北斗通信网‑移动通信网通讯流程包括以下步骤： A1、北斗通信设备生成北斗短报文并通过北斗通信卫星发送给北斗地面中心站； A2、北斗地面中心站接收北斗短报文并发送给站内的中转系统； A3、中转系统内的协议转换模块按照北斗协议解码北斗短报文，获取短报文内容和移动终端手机号； A4、中转系统内的在线状态数据库生成短报文相应的唯一标识作为流水号，并记录流水号与移动终端手机号； A5、在线状态数据库查找北斗通信设备对应的移动运行商短信平台号码，协议转换模块按照移动运行商短信平台协议编码成短信； A6、中转系统将短信发送至移动运行商短信平台，移动运行商短信平台将短信发送给移动终端； A7、短信发送成功后，中转系统向移动运行商短信平台查询短信回执，然后将回执转换为北斗短报文反馈给北斗地面中心站； 移动通信网‑北斗通信网通讯流程包括以下步骤： B1、移动终端生成短信数据并发送给移动运行商短信平台； B2、中转系统向移动运行商短信平台查询移动终端发来的短信并接收； B3、中转系统内的协议转换模块按照移动运行商短信平台协议解码短信； B4、中转系统内的在线状态数据库查找移动运行商短信平台号码对应的收方北斗通信设备； B5、协议转换模块按照北斗协议编码成北斗短报文，中转系统再把北斗短报文发送给北斗地面中心站； B6、北斗地面中心站通过北斗通信卫星将北斗短报文发送给北斗通信设备； B7、北斗通信设备收到短报文后，产生回执经北斗通信卫星，发送到北斗地面中心站，再由北斗地面中心站把回执发送到中转系统，中转系统接收回执后向移动运行商短信平台发送短信接收确认。 | H04W4/14
35 | CN213636274U | 一种便携式卫星通信天线 | 2020-12-30 | 未缴年费 | 南京邮电大学 | 一种便携式卫星通信天线，包括移动安装台，移动安装台内壁底部中部两侧均固定连接有插柱，两个插柱顶部均贯穿移动安装台顶部，每个插柱内均插接有支撑柱，两个支撑柱顶部相互靠近一侧均设置有安装板，安装板两侧分别与两个支撑柱固定连接，安装板一侧中部拆卸连接有天线安装箱，安装板靠近天线安装箱一侧中部固定连接有限位柱，天线安装箱靠近安装板一侧中部设置有插接柱，插接柱靠近安装板一端贯穿天线安装箱且与天线安装箱固定连接，有益效果是：本实用新型操作简单，使用方便，可以实现快速的对通信天线进行拆装移动，插柱的设置，可以使支撑柱快速插接安装对安装板进行固定，限位柱与插接柱的设置，可以使天线安装箱与安装板快速定位安装。 | 1.一种便携式卫星通信天线，其特征在于，包括移动安装台(1)，所述移动安装台(1)内壁底部中部两侧均固定连接有插柱(2)，两个所述插柱(2)顶部均贯穿移动安装台(1)顶部，每个所述插柱(2)内均插接有支撑柱(3)，两个所述支撑柱(3)顶部相互靠近一侧均设置有安装板(4)，所述安装板(4)两侧分别与两个支撑柱(3)固定连接，所述安装板(4)一侧中部拆卸连接有天线安装箱(5)，所述安装板(4)靠近天线安装箱(5)一侧中部固定连接有限位柱(6)，所述天线安装箱(5)靠近安装板(4)一侧中部设置有插接柱(7)，所述插接柱(7)靠近安装板(4)一端贯穿天线安装箱(5)且与天线安装箱(5)固定连接，所述限位柱(6)与插接柱(7)插接，所述天线安装箱(5)远离插接柱(7)一侧拆卸连接有天线本体(13)，所述天线本体(13)靠近插接柱(7)一侧设置有双向螺纹杆(8)，所述双向螺纹杆(8)底端与天线安装箱(5)内壁底部转动连接，所述双向螺纹杆(8)顶端螺纹连接有一号滑动板(9)，所述双向螺纹杆(8)底端螺纹连接有二号滑动板(10)，所述一号滑动板(9)底部远离双向螺纹杆(8)一端固定连接有一号限位杆(11)，所述二号滑动板(10)顶部远离双向螺纹杆(8)一端固定连接有二号限位杆(12)，所述限位柱(6)中部两侧分别开设有第一限位插孔(14)和第二限位插孔(15)，所述一号限位杆(11)贯穿插接柱(7)与第一限位插孔(14)插接，所述二号限位杆(12)贯穿插接柱(7)与第二限位插孔(15)插接。 | H01Q1/12
36 | CN213637748U | 一种轻小型卫星通信便携站 | 2020-12-24 | 避重放弃 | 网络通信与安全紫金山实验室 | 本实用新型公开了一种轻小型卫星通信便携站，包括平面阵列天线、金属腔体，天线极化旋转结构，电动顶杆，操控面板，滑动支撑架以及圆环形转盘；金属腔体安装固定在平面阵列天线背面，金属腔体含低噪声下变频器模块、上变频功率放大器模块以及平面阵列天线姿态角测量装置；天线极化旋转结构实现平面阵列天线旋转；电动顶杆调整平面阵列天线的俯仰角度；操控面板设有锂电池包、电池管理电路板、卫星信号处理电路板、液晶显示屏以及操作按钮键盘，面板侧边设有电源接口、外部设备接口和WIFI天线；滑动支撑架将操控面板支起，圆环形转盘调整平面阵列天线的方位角度。该卫星通信便携站具有伺服调整功能，能够自动对星、快速配置响应且体积小。 | 1.一种轻小型卫星通信便携站，包括平面阵列天线，其特征在于：还包括金属腔体，天线极化旋转结构，电动顶杆，操控面板，滑动支撑架以及圆环形转盘；所述金属腔体安装固定在平面阵列天线背面，金属腔体内含有低噪声下变频器模块、上变频功率放大器模块以及姿态角测量装置；所述天线极化旋转结构与金属腔体连接，用于实现平面阵列天线旋转； 所述电动顶杆安装在操控面板上并与天线极化旋转结构连接，用于调整平面阵列天线的俯仰角度；所述操控面板设有锂电池包、电池管理电路板、卫星信号处理电路板、液晶显示屏以及操作按钮键盘，操控面板侧边设有电源接口、外部设备接口和WIFI天线；所述滑动支撑架以及圆环形转盘安装在操控面板背面，滑动支撑架用于将操控面板支起，圆环形转盘用于调整平面阵列天线的方位角度。 | H04B7/185
37 | CN213585754U | 一种便携式卫星通信设备 | 2021-01-08 | 未缴年费 | 肖旺展 | 本实用新型公开了一种便携式卫星通信设备，包括便携式卫星天线，所述便携式卫星天线包括接收器，所述便携式卫星天线还包括接收主体、锁扣和固定座，所述锁扣与接收主体固定安装在一起，所述接收主体的下端转动安装在固定座的上端，所述接收主体包括反射板、支撑杆、支撑座、第一套环、转座和第二套环，所述接收器的外端固定连接在支撑杆的上端，所述反射板的下端固定连接在支撑座的上端，所述第一套环转动安装在支撑杆的下部侧端，所述第一套环与支撑座固定连接在一起地，所述支撑杆的下端前部与支撑座的前端内壁活动支撑在一起，所述第二套环设置有一对。本实用新型涉及卫星接收设备技术领域，方便收叠工作，更好的满足使用需要。 | 1.一种便携式卫星通信设备，包括便携式卫星天线(1)，所述便携式卫星天线(1)包括接收器(6)，其特征在于：所述便携式卫星天线(1)还包括接收主体(2)、锁扣(3)和固定座(4)，所述锁扣(3)与接收主体(2)固定安装在一起，所述接收主体(2)的下端转动安装在固定座(4)的上端；所述接收主体(2)包括反射板(7)、支撑杆(8)、支撑座(9)、第一套环(10)、转座(11)和第二套环(12)，所述接收器(6)的外端固定连接在支撑杆(8)的上端，所述反射板(7)的下端固定连接在支撑座(9)的上端，所述第一套环(10)转动安装在支撑杆(8)的下部侧端，所述第一套环(10)与支撑座(9)固定连接在一起地，所述支撑杆(8)的下端前部与支撑座(9)的前端内壁活动支撑在一起，所述第二套环(12)设置有一对，所述第二套环(12)转动安装在支撑座(9)的下端，所述第二套环(12)的下端固定连接在转座(11)的上端，所述接收器(6)通过外接设备电性连接；所述锁扣(3)包括收纳槽(15)、弹簧(16)、固定块(17)、导杆(18)和支撑块(19)，所述收纳槽(15)开设在支撑块(19)的侧壁，所述弹簧(16)的一端与支撑块(19)固定连接在一起，所述弹簧(16)的另一端与固定块(17)固定连接在一起地，所述弹簧(16)设置有一对，所述导杆(18)设置有一对，所述导杆(18)对称设置在固定块(17)的侧部，所述导杆(18)与固定块(17)固定连接为一体，所述导杆(18)背向固定块(17)的外壁滑动安装在支撑块(19)的内壁，所述导杆(18)贯穿支撑块(19)；所述支撑块(19)与支撑杆(8)滑动支撑在一起，所述支撑块(19)的下部外壁与支撑座(9)滑动支撑在一起，所述固定块(17)的外端固定连接在支撑座(9)的外壁，所述转座(11)的下端转动安装在固定座(4)的上端，所述支撑座(9)的下端通过磁铁吸附固定在转座(11)的后部上端。 | H04B1/08
38 | CN112987036A | 一种基于北斗短报文的应急救援用移动终端 | 2019-12-13 | 撤回 | 洪江市索美装饰工程有限公司 | 一种基于北斗短报文的应急救援用移动终端，包括壳体以及通孔，所述壳体前端中心位置开设通孔，所述壳体内部前壁固定防水块，所述防水块前端开设“工”型导向槽且“工”型导向槽前后贯穿防水块，所述“工”型导向槽左右两端分别设置两个导向孔且导向孔均开设在防水块上，所述防水块内部滑动连接两个防水板，两个所述防水板的一端相互接触且相互接触处位于通孔正后端，两个所述防水板的另一端从上到下均固定两个导向杆，所述导向杆延伸入导向孔内部，所述导向杆环形外侧设置弹簧且弹簧两端贴合设置在防水板与导向孔之间，添加防水块、防水板以及弹簧，有效提高本发明防水性能。 | 1.一种基于北斗短报文的应急救援用移动终端，包括壳体(1)、通孔(2)、上壳(7)以及终端主体(10)，其特征在于：所述壳体(1)上端安装上壳(7)，所述壳体(1)前端中心位置开设通孔(2)，所述壳体(1)内部前壁固定防水块(11)，所述防水块(11)后端固定终端主体(10)且终端主体(10)设置在壳体(1)内部，所述防水块(11)前端开设“工”型导向槽(8)且“工”型导向槽(8)前后贯穿防水块(11)，所述“工”型导向槽(8)左右两端分别设置两个导向孔(6)且导向孔(6)均开设在防水块(11)上，所述防水块(11)内部滑动连接两个防水板(3)，两个所述防水板(3)的一端相互接触且相互接触处位于通孔(2)正后端，两个所述防水板(3)的另一端从上到下均固定两个导向杆(4)，所述导向杆(4)延伸入导向孔(6)内部，所述导向杆(4)环形外侧设置弹簧(5)且弹簧(5)两端贴合设置在防水板(3)与导向孔(6)之间。 | G01S19/17
39 | CN112967395A | 一种基于GNSS的工程设备事故应急调度及施工监测系统 | 2021-04-06 | 撤回 | 武汉牛备备科技有限公司 | 本发明涉及工程领域，尤其是一种基于GNSS的工程设备事故应急调度及施工监测系统，包括终端，所述终端包括卫星定位、模型设计、施工模型和模型比对，所述卫星定位包括卫星定位装置，用于确立目标施工地位置，建立原点坐标以及施工坐标，获取数据后传输至终端。有益效果在于：相比传统的现场核查，基于GNSS提供建立的三维模型坐标与实际投入施工模型进行对比，能够从根本上做到基于实际空间尺寸数据而非人工经验的可量化的施工进度与施工质量监。 | 1.一种基于GNSS的工程设备事故应急调度及施工监测系统，包括终端，所述终端包括卫星定位、模型设计、施工模型和模型比对。 | G06T17/05
40 | CN213460076U | 一种便携式卫星天线支撑架 | 2020-12-18 | 未缴年费 | 国网浙江省电力有限公司信息通信分公司; 北京中电飞华通信有限公司 | 本申请提供一种便携式卫星天线支撑架，包括：中心管、侧板、调节杆组件以及升降杆。中心管截面为多边形。侧板对应中心管的周边至少设有三块设置，侧板铰接于中心管侧面的底部，当所有侧板收拢后均与中心管保持平行，侧板与中心管对应的侧面之间设有调节杆组件，调节杆组件用于固定侧板与中心管之间的角度。升降杆同轴穿设于中心管上段，中心管侧壁设有锁紧螺钉用于固定升降杆，升降杆顶部设有连接板用于安装卫星装置，连接板底部具有多边形凹槽，多边形凹槽的边数与中心管截面的边数相同，当侧板收拢后顶部均嵌设于多边形凹槽内。结构简单，架设方便，收拢后体积较小，而且整体外观比较规整，方便携带。 | 1.一种便携式卫星天线支撑架，其特征在于，包括： 中心管(10)，截面为多边形； 侧板(20)，对应所述中心管(10)的周边至少设有三块设置，所述侧板(20)铰接于所述中心管(10)侧面的底部，当所有所述侧板(20)收拢后均与所述中心管(10)保持平行，所述侧板(20)与所述中心管(10)对应的侧面之间设有调节杆组件(30)，所述调节杆组件(30)用于固定所述侧板(20)与所述中心管(10)之间的角度； 升降杆(40)，同轴穿设于所述中心管(10)上段，所述中心管(10)侧壁设有锁紧螺钉(11)用于固定所述升降杆(40)，所述升降杆(40)顶部设有连接板(41)用于安装卫星装置，所述连接板(41)底部具有多边形凹槽(411)，所述多边形凹槽(411)的边数与所述中心管(10)截面的边数相同，当所述侧板(20)收拢后顶部均嵌设于所述多边形凹槽(411)内。 | H01Q1/12
41 | CN112954465A | 由北斗系统唤醒应急广播的方法、DTMB机顶盒和系统 | 2021-03-07 | 撤回 | 张玥桐 | 本发明公开了由北斗系统唤醒应急广播的方法、DTMB机顶盒和系统，方法包括以下步骤：北斗短报文接收模块和北斗短报文解密解析模块从北斗短报文广播信号获取应急消息，应急消息包括应急指令和应急信息，应急信息是应急广播内容；DTMB接收模块从DTMB广播电视信号得DTMB节目；第一控制模块接收应急消息，执行应急指令，提前必要时间段唤醒所述DTMB机顶盒；第一控制模块将应急广播内容转换媒体类型和合成后输出。本发明实现实时检测和接收北斗短报文广播信号中应急消息、唤醒DTMB机顶盒进行应急广播。 | 1.由北斗系统唤醒应急广播的方法，其特征在于，包括如下步骤： (1)在DTMB机顶盒关机或待机或播放节目时，北斗短报文接收模块接收北斗短报文广播信号，经解调、解码得北斗短报文数据，再由北斗短报文解密解析模块解密、解析北斗短报文数据，得应急消息； 所述应急消息，包括应急指令和应急信息； 所述应急信息，是应急广播内容； (2)在DTMB机顶盒播放节目时，DTMB接收模块接收DTMB广播电视信号，经解调、解复用、解码后，得DTMB节目视音频数据； (3)第一控制模块接收应急消息，执行应急指令，提前必要时间段唤醒所述DTMB机顶盒，其中，所述必要时间段指DTMB机顶盒从被唤醒到输出应急广播播放内容所需要的的时间； (4)第一控制模块直接转换应急广播内容的媒体类型，或将应急广播内容传给输出模块后控制输出模块转换应急广播内容的媒体类型； (5)第一控制模块使输出模块对应急广播内容进行合成处理，得应急广播播放内容； (6)第一控制模块控制输出模块输出应急广播播放内容到播放设备，其中，所述播放设备是文本播放设备、图片播放设备、音频播放设备、视频播放设备、视音频播放设备、流媒体播放设备的其中之一。 | H04N21/462
42 | CN112954466A | 被北斗系统唤醒应急广播的方法、DTMB机顶盒和系统 | 2021-03-07 | 撤回 | 张玥桐 | 本发明公开了被北斗系统唤醒应急广播的方法、DTMB机顶盒和系统，方法包括以下步骤：北斗短报文接收模块和北斗短报文解密解析模块从北斗短报文广播信号获取应急消息，应急消息包括应急指令和应急信息，应急信息是应急广播DTMB节目的接收参数；DTMB接收模块从DTMB广播电视信号得DTMB节目；第一控制模块接收应急消息，执行应急指令，提前必要时间段唤醒所述DTMB机顶盒，并将应急消息传给接收节目视音频数据的主控模块；主控模块按应急信息设置DTMB接收模块的接收参数，将应急广播内容转换媒体类型后输出。本发明实现实时检测和接收北斗短报文广播信号中应急消息、唤醒DTMB机顶盒进行应急广播。 | 1.被北斗系统唤醒应急广播的方法，其特征在于，包括如下步骤： (1)在DTMB机顶盒关机或待机或播放节目时，北斗短报文接收模块接收北斗短报文广播信号，经解调、解码得北斗短报文数据，再由北斗短报文解密解析模块解密、解析北斗短报文数据，得应急消息； 所述应急消息，包括应急指令和应急信息； 所述应急信息，是应急广播DTMB节目的接收参数； (2)在DTMB机顶盒播放节目时，DTMB接收模块接收DTMB广播电视信号，经解调、解复用、解码后，得DTMB节目视音频数据； (3)第一控制模块接收应急消息，执行应急指令，提前必要时间段唤醒所述DTMB机顶盒，将应急指令和应急信息传给主控模块，其中，所述必要时间段，指DTMB机顶盒从被唤醒到输出应急广播播放内容所需要的的时间； (4)主控模块执行应急指令，按应急信息设置DTMB接收模块的接收参数，DTMB接收模块接收DTMB广播电视信号，经解调、解复用、解码后，得应急广播DTMB节目视音频数据，作为应急广播内容； (5)主控模块转换应急广播内容的媒体类型，得应急广播播放内容； (6)主控模块控制输出模块输出应急广播播放内容到播放设备，其中，所述播放设备是文本播放设备、图片播放设备、音频播放设备、视频播放设备、视音频播放设备、流媒体播放设备的其中之一。 | H04N21/462
43 | CN112954467A | 靠北斗系统唤醒应急广播的方法、DTMB机顶盒和系统 | 2021-03-07 | 撤回 | 张玥桐 | 本发明公开了靠北斗系统唤醒应急广播的方法、DTMB机顶盒和系统，方法包括以下步骤：北斗短报文接收模块和北斗短报文解密解析模块从北斗短报文广播信号获取应急消息，应急消息包括应急指令和应急信息，应急信息是应急广播内容；DTMB接收模块从DTMB广播电视信号得DTMB节目；第一控制模块接收应急消息，执行应急指令，提前必要时间段唤醒所述DTMB机顶盒，并将应急消息传给接收节目视音频数据的主控模块；主控模块将应急广播内容转换媒体类型和合成后输出。本发明实现实时检测和接收北斗短报文广播信号中应急消息、唤醒DTMB机顶盒进行应急广播。 | 1.靠北斗系统唤醒应急广播的方法，其特征在于，包括如下步骤： (1)在DTMB机顶盒关机或待机或播放节目时，北斗短报文接收模块接收北斗短报文广播信号，经解调、解码得北斗短报文数据，再由北斗短报文解密解析模块解密、解析北斗短报文数据，得应急消息； 所述应急消息，包括应急指令和应急信息； 所述应急信息，是应急广播内容； (2)在DTMB机顶盒播放节目时，DTMB接收模块接收DTMB广播电视信号，经解调、解复用、解码后，得DTMB节目视音频数据； (3)第一控制模块接收应急消息，执行应急指令，提前必要时间段唤醒所述DTMB机顶盒，将应急指令和应急信息传给主控模块，其中，所述必要时间段指DTMB机顶盒从被唤醒到输出应急广播播放内容所需要的的时间； (4)主控模块执行应急指令，先转换应急广播内容的媒体类型，再对应急广播内容进行合成处理，得应急广播播放内容； (5)主控模块控制输出模块输出应急广播播放内容到播放设备，其中，所述播放设备是文本播放设备、图片播放设备、音频播放设备、视频播放设备、视音频播放设备、流媒体播放设备的其中之一。 | H04N21/462
44 | CN112954469A | 经北斗系统唤醒应急广播的方法、DTMB机顶盒和系统 | 2021-03-07 | 撤回 | 张玥桐 | 本发明公开了经北斗系统唤醒应急广播的方法、DTMB机顶盒和系统，方法包括以下步骤：北斗短报文接收模块和北斗短报文解密解析模块从北斗短报文广播信号获取应急消息，应急消息包括应急指令和应急信息，应急信息是应急广播DTMB节目的接收参数；DTMB接收模块从DTMB广播电视信号得DTMB节目；第一控制模块接收应急消息，执行应急指令，提前必要时间段唤醒所述DTMB机顶盒，并将应急消息传给接收节目视音频数据的主控模块；主控模块按应急信息设置第二DTMB接收模块的接收参数，将应急广播内容转换媒体类型和合成后输出。本发明实现实时检测和接收北斗短报文广播信号中应急消息、唤醒DTMB机顶盒进行应急广播。 | 1.经北斗系统唤醒应急广播的方法，其特征在于，包括如下步骤： (1)在DTMB机顶盒关机或待机或播放节目时，北斗短报文接收模块接收北斗短报文广播信号，经解调、解码得北斗短报文数据，再由北斗短报文解密解析模块解密、解析北斗短报文数据，得应急消息； 所述应急消息，包括应急指令和应急信息； 所述应急信息，是应急广播DTMB节目的接收参数； (2)在DTMB机顶盒播放节目时，第一DTMB接收模块接收DTMB广播电视信号，经解调、解复用、解码后，得DTMB节目视音频数据； (3)第一控制模块接收应急消息，执行应急指令，提前必要时间段唤醒所述DTMB机顶盒，将应急指令和应急信息传给主控模块，其中，所述必要时间段，指DTMB机顶盒从被唤醒到输出应急广播播放内容所需要的的时间； (4)主控模块执行应急指令，按应急信息设置第二DTMB接收模块的接收参数，第二DTMB接收模块接收DTMB广播电视信号，经解调、解复用、解码后，得应急广播DTMB节目视音频数据，作为应急广播内容； (5)主控模块先转换应急广播内容的媒体类型，再对应急广播内容进行合成处理，得应急广播播放内容； (6)主控模块控制输出模块输出应急广播播放内容到播放设备，其中，所述播放设备是文本播放设备、图片播放设备、音频播放设备、视频播放设备、视音频播放设备、流媒体播放设备的其中之一。 | H04N21/462
45 | CN112954471A | 经北斗系统响应应急广播的方法、DTMB机顶盒和系统 | 2021-03-07 | 撤回 | 张玥桐 | 本发明公开了经北斗系统响应应急广播的方法、DTMB机顶盒和系统，方法包括以下步骤：北斗短报文接收模块和北斗短报文解密解析模块从北斗短报文广播信号获取应急消息，应急消息包括应急指令和应急信息，应急信息是应急广播DTMB节目的接收参数；DTMB接收模块从DTMB广播电视信号得DTMB节目；接收DTMB节目视音频数据的主控模块接收应急消息，执行应急指令，提前必要时间段唤醒所述DTMB机顶盒；主控模块按应急信息设置第二DTMB接收模块的接收参数，将应急广播内容转换媒体类型和合成后输出。本发明实现实时检测和接收北斗短报文广播信号中应急消息、唤醒DTMB机顶盒进行应急广播。 | 1.经北斗系统响应应急广播的方法，其特征在于，包括如下步骤： (1)在DTMB机顶盒关机或待机或播放节目时，北斗短报文接收模块接收北斗短报文广播信号，经解调、解码得北斗短报文数据，再由北斗短报文解密解析模块解密、解析北斗短报文数据，得应急消息； 所述应急消息，包括应急指令和应急信息； 所述应急信息，是应急广播DTMB节目的接收参数； (2)在DTMB机顶盒播放节目时，第一DTMB接收模块接收DTMB广播电视信号，经解调、解复用、解码后，得DTMB节目视音频数据； (3)主控模块接收应急消息，执行应急指令，提前必要时间段唤醒所述DTMB机顶盒； 所述必要时间段，指DTMB机顶盒从被唤醒到输出应急广播播放内容所需要的的时间； (4)主控模块按应急信息设置第二DTMB接收模块的接收参数，第二DTMB接收模块接收DTMB广播电视信号，经解调、解复用、解码后，得应急广播DTMB节目视音频数据，作为应急广播内容； (5)主控模块先转换应急广播内容的媒体类型，再对应急广播内容进行合成处理，得应急广播播放内容； (6)主控模块控制输出模块输出应急广播播放内容到播放设备；所述播放设备，是文本播放设备、图片播放设备、音频播放设备、视频播放设备、视音频播放设备、流媒体播放设备的其中之一。 | H04N21/462
46 | CN112954472A | 靠北斗系统响应应急广播的方法、DTMB机顶盒和系统 | 2021-03-07 | 撤回 | 张玥桐 | 本发明公开了靠北斗系统响应应急广播的方法、DTMB机顶盒和系统，方法包括以下步骤：北斗短报文接收模块和北斗短报文解密解析模块从北斗短报文广播信号获取应急消息，应急消息包括应急指令和应急信息，应急信息是应急广播DTMB节目的接收参数；DTMB接收模块从DTMB广播电视信号得DTMB节目；接收DTMB节目视音频数据的主控模块接收应急消息，执行应急指令，提前必要时间段唤醒所述DTMB机顶盒；主控模块按应急信息设置DTMB接收模块的接收参数，将应急广播内容转换媒体类型后输出。本发明实现实时检测和接收北斗短报文广播信号中应急消息、唤醒DTMB机顶盒进行应急广播。 | 1.靠北斗系统响应应急广播的方法，其特征在于，包括如下步骤： (1)在DTMB机顶盒关机或待机或播放节目时，北斗短报文接收模块接收北斗短报文广播信号，经解调、解码得北斗短报文数据，再由北斗短报文解密解析模块解密、解析北斗短报文数据，得应急消息； 所述应急消息，包括应急指令和应急信息； 所述应急信息，是应急广播DTMB节目的接收参数； (2)在DTMB机顶盒播放节目时，DTMB接收模块接收DTMB广播电视信号，经解调、解复用、解码后，得DTMB节目视音频数据； (3)主控模块接收应急消息，执行应急指令，提前必要时间段唤醒DTMB机顶盒；所述必要时间段，指DTMB机顶盒从被唤醒到输出应急广播播放内容所需要的的时间； (4)主控模块按应急信息设置DTMB接收模块的接收参数，DTMB接收模块接收DTMB广播电视信号，经解调、解复用、解码后，得应急广播DTMB节目视音频数据，作为应急广播内容； (5)主控模块转换应急广播内容的媒体类型，得应急广播播放内容； (6)主控模块控制输出模块输出应急广播播放内容到播放设备；所述播放设备，是文本播放设备、图片播放设备、音频播放设备、视频播放设备、视音频播放设备、流媒体播放设备的其中之一。 | H04N21/462
47 | CN112954474A | 由北斗系统响应应急广播的方法、DTMB机顶盒和系统 | 2021-03-07 | 撤回 | 张玥桐 | 本发明公开了由北斗系统响应应急广播的方法、DTMB机顶盒和系统，方法包括以下步骤：北斗短报文接收模块和北斗短报文解密解析模块从北斗短报文广播信号获取应急消息，应急消息包括应急指令和应急信息，应急信息是应急广播内容；DTMB接收模块从DTMB广播电视信号得DTMB节目；主控模块接收应急消息，执行应急指令，提前必要时间段唤醒所述DTMB机顶盒；主控模块将应急广播内容转换媒体类型和合成后输出。本发明实现实时检测和接收北斗短报文广播信号中应急消息、唤醒DTMB机顶盒进行应急广播。 | 1.由北斗系统响应应急广播的方法，其特征在于，包括如下步骤： (1)在DTMB机顶盒关机或待机或播放节目时，北斗短报文接收模块接收北斗短报文广播信号，经解调、解码得北斗短报文数据，再由北斗短报文解密解析模块解密、解析北斗短报文数据，得应急消息； 所述应急消息，包括应急指令和应急信息； 所述应急信息，是应急广播内容； (2)在DTMB机顶盒播放节目时，DTMB接收模块接收DTMB广播电视信号，经解调、解复用、解码后，得DTMB节目视音频数据； (3)主控模块接收应急消息，执行应急指令，提前必要时间段唤醒所述DTMB机顶盒； 所述必要时间段，指DTMB机顶盒从被唤醒到输出应急广播播放内容所需要的的时间； (4)主控模块先转换应急广播内容的媒体类型，再对应急广播内容进行合成处理，得应急广播播放内容； (5)主控模块控制输出模块输出应急广播播放内容到播放设备； 所述播放设备，是文本播放设备、图片播放设备、音频播放设备、视频播放设备、视音频播放设备、流媒体播放设备的其中之一。 | H04N21/462
48 | CN112927390A | 船用智能网关与天通卫星电话及外置卫星天线的整合系统 | 2020-12-29 | 驳回 | 蓝盾信息安全技术有限公司 | 本发明提供了船用智能网关与天通卫星电话及外置卫星天线的整合系统，包括外置卫星天线，卫星电话和智能网关，在正常工作状态中，智能网关放置于船舱内，通过馈线与外置卫星天线连接。本发明通过船用智能网关的工业互联网接口采集船上设备的关键信息，并对敏感和关键的数据进行加密传输，确保在卫星传输过程中的安全性，为决策部门提供必要的信息支撑。 | 1.船用智能网关与天通卫星电话及外置卫星天线的整合系统，其特征在于，包括外置卫星天线，卫星电话和智能网关，在正常工作状态中，智能网关放置于船舱内，通过馈线与外置卫星天线连接，船员使用移动终端，通过WiFi网络，与智能网关连接，通过身份认证后，即可实现卫星信道上网； 应急通信状态下，海上工作人员将卫星电话从基座上拔出，切换到卫星电话自带的天线，获得海上通信、导航、定位、AIS服务。 | G07C5/08
49 | CN112887013A | 一种Ku频段甚小口径卫星通信地面便携站 | 2021-01-27 | 驳回 | 北京中安卫通科技有限公司 | 本发明公开了一种Ku频段甚小口径卫星通信地面便携站，包括上壳和下壳，所述上壳与所述下壳之间铰接，所述上壳包括第一塑料壳体，所述下壳包括第二塑料壳体，所述第一塑料壳体的内侧壁设有平板天线，所述平板天线的表面分别设有上变频功率放大器、下变频低噪声放大器、接收滤波器、射频馈电器、调制解调器和陀螺仪，本发明将天线、BUC、LNB、陀螺仪、WiFi模块、调制解调器等功能器件全部集成于一个低剖面壳体中，通过系统级优化，在保证通信质量要求的前提下，最大限度地实现了设备的小型化和高集成化，十分利于单人背负携带和任务执行。 | 1.一种Ku频段甚小口径卫星通信地面便携站，包括上壳(1)和下壳(2)，其特征在于：所述上壳(1)与所述下壳(2)之间铰接，所述上壳(1)包括第一塑料壳体(11)，所述下壳(2)包括第二塑料壳体(19)，所述第一塑料壳体(11)的内侧壁设有平板天线(4)，所述平板天线(4)的表面分别设有上变频功率放大器(5)、下变频低噪声放大器(6)、接收滤波器(7)、射频馈电器(8)、调制解调器(9)和陀螺仪(10)，所述调制解调器(9)分别与所述上变频功率放大器(5)和所述射频馈电器(8)电连接，所述射频馈电器(8)与所述下变频低噪声放大器(6)电连接，所述接收滤波器(7)与所述下变频低噪声放大器(6)电连接，所述平板天线(4)分别与所述上变频功率放大器(5)和所述接收滤波器(7)电连接，所述上变频功率放大器(5)、所述射频馈电器(8)、所述调制解调器(9)和所述陀螺仪(10)分别电连接有电源接口(12)。 | H04B7/185
50 | CN112887915A | 一种基于北斗短报文的森林防火智能终端通信方法 | 2021-01-26 | 驳回 | 荔波县黄江河国家湿地公园管理站 | 本发明提供一种基于北斗短报文的森林防火智能终端通信方法，涉及森林防火技术领域。该基于北斗短报文的森林防火智能终端通信方法，包括对目标区域的森林进行森林区域无人机热感成像覆盖，再对实施救火行动的消防人员配备消防人员定位终端，并在森林外的林业管理部设立火灾应急指挥部，且火灾应急指挥部内设置有森林区域地形沙盘模型，并设置有消防数据接收综合指挥终端。本发明使得森林火灾发生时可以对火灾的情况实现全面的掌控，实时调动消防人员进行灭火，使得灭火效率大大的提高了，且有效的避免消防人员被火灾围困，有效的避免了消防人员伤亡，且通过北斗短报文的形式进行联系有效的避免信号干扰导致联系不便。 | 1.一种基于北斗短报文的森林防火智能终端通信方法，其特征在于，包括对目标区域的森林进行森林区域无人机热感成像覆盖，再对实施救火行动的消防人员配备消防人员定位终端，并在森林外的林业管理部设立火灾应急指挥部，且火灾应急指挥部内设置有森林区域地形沙盘模型，并设置有消防数据接收综合指挥终端，所述森林区域无人机热感成像覆盖和消防人员定位终端均与森林区域地形沙盘模型的模型进行信号连接，将无人机感知到的森林内的热感信号投影在森林区域地形沙盘模型上，且消防人员所在的位置通过消防人员定位终端投影在森林区域地形沙盘模型对应位置，所述森林区域地形沙盘模型与消防数据接收综合指挥终端信号连接。 | H04W4/024
51 | CN213342217U | 一种消防用轻便型卫星通信便携站一体机 | 2020-10-20 | 未缴年费 | 江苏晋之嘉网络科技有限公司 | 本实用新型公开了一种消防用轻便型卫星通信便携站一体机，包括限位机构、支撑件和主体，所述主体固定在支撑件的顶端，所述支撑件固定在限位机构的顶端，所述限位机构固定在箱体内，所述箱体内设置有储存件，所述箱体的顶端固定有另一组限位机构，所述箱体与U形的提手铰接，所述箱体通过合页与箱门连接，所述限位机构包括挡块、支板和插块，所述支板的顶端一体成型有挡块和限位块，所述挡块朝向限位块的一侧开设有插槽，所述插块远离挡块的一侧一体成型有两组横杆，两组所述横杆远离插块的端部均贯穿限位块并与连杆连接，两组所述横杆上均套有弹簧。该消防用轻便型卫星通信便携站一体机，方便携带，利于主体的固定。 | 1.一种消防用轻便型卫星通信便携站一体机，包括限位机构(3)、支撑件(6)和主体(7)，其特征在于：所述主体(7)固定在支撑件(6)的顶端，所述支撑件(6)固定在限位机构(3)的顶端，所述限位机构(3)固定在箱体(4)内，所述箱体(4)内设置有储存件(5)，所述箱体(4)的顶端固定有另一组限位机构(3)，所述箱体(4)与U形的提手(1)铰接，所述提手(1)上套有护套(2)，所述箱体(4)通过合页与箱门连接，所述箱体(4)的外壁固定有密码锁； 所述限位机构(3)包括挡块(30)、支板(31)和插块(32)，所述支板(31)的顶端一体成型有挡块(30)和限位块(35)，所述挡块(30)朝向限位块(35)的一侧开设有插槽，所述插块(32)远离挡块(30)的一侧一体成型有两组横杆(33)，两组所述横杆(33)远离插块(32)的端部均贯穿限位块(35)并与连杆(34)连接，两组所述横杆(33)上均套有弹簧，两组弹簧均位于插块(32)与限位块(35)之间。 | H04B7/185
52 | CN213342218U | 基于卫星链路的便携中继台 | 2020-11-17 | 未缴年费 | 江苏弘合瑞科技有限公司 | 本实用新型公开了一种基于卫星链路的便携中继台，包括一个壳体和设置在壳体内的射频模块、卫星链路模块、中央信号控制模块及电池组，以及连接在壳体外的卫星天线模块。卫星天线模块与卫星链路模块信号连通，射频模块和卫星链路模块分别与中央信号控制模块信号连通，卫星天线模块的一端活动连接在壳体表面上。其通过卫星链路的建立，实现了多个便携中继台间点对点或点对多点的对讲指挥通讯系统的快速组网，解决了任意场景下对讲终端间应急通讯组网难题，有效扫除了通讯盲区，特别适合在野外、沙漠、灾害现场等进行现场通讯指挥使用。 | 1.基于卫星链路的便携中继台，其特征在于，包括一个壳体和设置在壳体内的射频模块、卫星链路模块、中央信号控制模块及电池组，以及连接在壳体外的卫星天线模块；所述卫星天线模块与卫星链路模块信号连通；所述射频模块和卫星链路模块分别与中央信号控制模块信号连通；所述卫星天线模块的一端活动连接在壳体表面上； 所述射频模块负责外界对讲终端射频信号的接收和发送； 所述卫星链路模块负责将本地信号通过卫星链路与其它一个或多个所述便携中继台实现信号组网连通； 所述中央信号控制模块负责对射频模块接收的信号进行解码和解析处理，完成本地数据信号的转发和覆盖，同时，将数据信号通过卫星链路模块转发到已组网的其它一个或多个所述便携中继台中； 所述卫星天线模块负责卫星信号的传输； 所述电池组负责对射频模块、卫星链路模块和中央信号控制模块进行持续供电。 | H04B7/185
53 | CN112843550A | 一种可进行GPS定位功能的火灾灭火机器人 | 2021-01-18 | 撤回 | 季一诺 | 本发明公开了一种可进行GPS定位功能的火灾灭火机器人，包括机器人防火收纳盒、防火盛放抽屉、灭火罐、防火连接喷管和防火喷头。本发明加装的电动推杆，便于升高和降低防火喷头的高低度，可以有效的针对火灾处火势的高低进行相应的调整，且具有自动调整，方便操作的优点；且通过设置的GPS自动定位系统，便于快速定位起火电源的位置，同时配合着后变速器、前变速器和发动机，便于驱动前防火驱动轮和后防火驱动轮，从而可以避免人工身处火灾现场遇到的危险，且具有结构简单，设计合理的优点；同时采用玻镁防火板，便于使机器人本体在身处火灾现场的时候，可以有效的抑制高温和避免被火自燃的危险，具有设计合理，适应性能广的优点。 | 1.一种可进行GPS定位功能的火灾灭火机器人，其特征在于：包括机器人防火收纳盒(1)、防火盛放抽屉(2)、灭火罐(3)、防火连接喷管(4)和防火喷头(5)，所述机器人防火收纳盒(1)的底部设有滚珠(24)，所述滚珠(24)的表面滑动连接有防火盛放抽屉(2)，所述防火盛放抽屉(2)的一侧外壁的表面固定连接有把手(23)，所述防火盛放抽屉(2)的内部从左至右依次盛放有放置箱(12)和灭火罐(3)，所述放置箱(12)的内部安装有GPS自动定位系统(13)，所述灭火罐(3)的右侧的表面接口处套接有防火连接喷管(4)，所述防火连接喷管(4)的一侧接口处套接至防火喷头(5)上，所述防火喷头(5)卡接至固定块(6)上，所述固定块(6)的底端面固定连接至防火轴承(7)的表面，所述防火轴承(7)的内圈套接有防火连接杆(8)，所述防火连接杆(8)的底端面固定连接有防火固定块(9)，所述防火固定块(9)的底端面固定焊接至防火固定块(10)的顶部，所述防火固定块(10)固定连接至防火盛放块(11)的内部，所述机器人防火收纳盒(1)的底部端面的外壁固定连接有固定箱(14)，所述固定箱(14)的内部从左至右依次安装有后变速器(16)、前变速器(19)和发动机(20)，所述后变速器(16)的两侧套接有后连接轴杆(17)，所述后连接轴杆(17)的两端的末梢处固定连接有后防火驱动轮(18)，所述后变速器(16)的一侧套接有连接轴杆(15)，所述发动机(20)的两侧套接有前连接轴杆(21)，所述前连接轴杆(21)的两端的末梢处固定连接有前防火驱动轮(22)。 | A62C27/00
54 | CN213244214U | 一种电视台用便携式卫星通信基站 | 2020-11-24 | 未缴年费 | 张璐 | 本实用新型公开了一种电视台用便携式卫星通信基站，包括底板、A螺纹孔、A螺栓、便携箱、支撑杆、顶板、太阳能电池板和凹槽，所述凹槽的内部活动连接有连接板，所述连接板的上表面开设有滑槽，所述滑槽的内部活动连接有滑块，所述滑块的上表面固定连接有A转盘，所述A转盘的内部活动连接有A转杆。本实用新型的主要优势在于提供一种电视台用便携式卫星通信基站，本设备提供一种便携结构，在使用时，将伸缩杆调整至合适高度，最后可以把天线架设在伸缩杆上，便于接收卫星信号，在设备不工作时，可以通过铰链将伸缩杆放倒至水平，再将连接板收回至便携箱内，提高了设备的适配性，提高了便携度。 | 1.一种电视台用便携式卫星通信基站，包括底板(1)，其特征在于：所述底板(1)的上表面开设有A螺纹孔，所述A螺纹孔的内部活动连接有A螺栓(2)，所述底板(1)通过A螺栓(2)活动连接有便携箱(3)，所述底板(1)的上表面固定连接有支撑杆(4)，所述支撑杆(4)的上表面固定连接有顶板(5)，所述顶板(5)的上表面设置有太阳能电池板(6)，所述便携箱(3)的一侧开设有凹槽，所述凹槽的内部活动连接有连接板(7)，所述连接板(7)的上表面开设有滑槽，所述滑槽的内部活动连接有滑块(8)，所述滑块(8)的上表面固定连接有A转盘，所述A转盘的内部活动连接有A转杆(9)，所述A转杆(9)的内部从左至右依次活动连接有A转轴和B转轴，所述A转杆(9)通过B转轴活动连接有B转盘，所述B转盘的内部活动连接有B转杆(10)，所述连接板(7)的上表面活动连接有铰链(11)，所述连接板(7)通过铰链(11)活动连接有伸缩杆(12)，所述伸缩杆(12)的一侧开设有B螺纹孔，所述B螺纹孔的内部活动连接有B螺栓(13)，所述伸缩杆(12)的上表面设置有天线(14)。 | H04N7/20
55 | KR1020210050495A | 用于控制便携式卫星天线的装置和方法 | 2021-02-26 | 驳回 | Falcon Co Ltd; Gnsmobilence Co Ltd | 启动卫星天线控制装置，可以轻易利用卫星天线接收卫星广播。启动的卫星天线控制装置提供了一个用户友好的用户界面，用户需要的卫星，通道，你可以很容易地选择你的广播，通过自动改变卫星的方向以接收用户选择的卫星、频道和广播，并将接收到的卫星广播图像重新编码并传送到播放终端，用户可以自由地欣赏卫星广播图像。 | A direction sensor unit for sensing a current direction of the satellite antenna; A position sensor unit sensing a current position of the satellite antenna; A display unit displaying a current direction and a current position of the satellite antenna; And a direction changing unit configured to change a direction of the satellite antenna, wherein the display unit displays a changed direction and position as the echo changing unit changes the direction of the satellite antenna. | H01Q3/02
56 | CN112671448A | 一种低轨卫星移动通信系统中馈电链路跨星切换方法 | 2020-12-09 | 驳回 | 中国电子科技集团公司第五十四研究所 | 本发明公开了一种低轨卫星移动通信系统中馈电链路跨星切换方法，属于低轨卫星移动通信技术领域。该方法提出了一种整体搬移通信上下文来完成馈电链路跨星切换的方法，通过通信上下文的整体搬移完成馈电链路跨星切换，能够有效解决大用户量情况下馈电跨星切换的时效问题，同时达到馈电跨星切换对终端的透明。 | 1.一种低轨卫星移动通信系统中馈电链路跨星切换方法，其特征在于，所述低轨卫星移动通信系统中的卫星为透明传输，每颗卫星同时只有一个馈电链路，包括以下步骤： (1)规定一个基站的上下文参数集合，各个信关站在该参数集合基础上进行设计； (2)当卫星馈电链路从一个信关站切换至相邻信关站前，两个信关站之间进行同步协商，完成切换前的准备； (3)当卫星馈电链路从一个信关站切换至相邻信关站时，信关站内基站整体上下文信息搬移至相邻信关站，上下文信息通过地面有线网络在站间传输，实现卫星终端对卫星馈电链路切换过程的无感； (4)相邻信关站接收到上一个信关站基站整体上下文之后，进行上下文信息验证和馈电切换执行，然后回复接收和执行情况； 完成馈电链路在两颗相邻卫星之间的切换。 | H04B7/185
57 | CN112633653A | 一种基于北斗的综合交通调度与应急指挥的系统及方法 | 2020-12-15 | 驳回 | 北京高诚科技发展有限公司 | 本发明适用于交通系统技术领域，提供了一种基于北斗的综合交通调度与应急指挥的系统及方法，包括：运行感知层，用于连接多源数据，进行数据存储和利用；数据资源层，用于接收采集到的信息，建立数据标准规范和信息资源共享目录，搭建综合数据库；平台支撑层，与数据资源层连接，包括数据共享交换系统、工作流程管理平台、通信调度平台和地理信息系统；业务应用层，与平台支撑层连接，包括事前、事中和事后三大业务应用体系；展示层，与业务应用层连接，将后台接入处理的数据以图表形式呈现。借此，本发明能够实时掌握综合交通运行状况和根据具体情况进行高效协调指挥，节省人力成本、提高信息资源利用率和时效性。 | 1.一种基于北斗的综合交通调度与应急指挥系统，其特征在于，包括： 运行感知层，用于连接多源数据，汇聚至交换机，进行数据存储和利用； 数据资源层，用于接收来自所述运行感知层采集到的信息，建立数据标准规范和信息资源共享目录，搭建综合数据库，为交通调度与应急指挥提供数据支撑； 平台支撑层，与所述数据资源层连接，包括数据共享交换系统、工作流程管理平台、通信调度平台和地理信息系统； 业务应用层，与所述平台支撑层连接，包括事前业务应用体系、事中业务应用体系和事后业务应用体系； 展示层，与所述业务应用层连接，将后台接入处理的数据以图表形式呈现。 | G06Q10/06
58 | CN212810517U | 一种基于卫星通信的便携式手持天线 | 2020-10-22 | 未缴年费 | 王小玲 | 本实用新型公开了一种基于卫星通信的便携式手持天线，具体涉及卫星通讯设备技术领域，包括包括机体和拉杆天线，所述机体顶部表面一侧固定设有拉杆天线，所述拉杆天线外部套设有防护盖，所述防护盖与机体固定连接，所述防护盖包括下防护盖、上防护盖和盖体，所述下防护盖顶部开设有凹槽，所述凹槽与下防护盖内腔相连通，所述凹槽内部设有环形刷板，所述环形刷板内壁环绕固定设有刷毛，所述环形刷板底部设有环形吸板，所述环形吸板内壁环绕固定设有清洁海绵。本实用新型通过将拉杆天线整体收纳进入到防护盖内部时，下防护盖的凹槽内的刷毛与清洁海绵则与拉杆天线的外表面相接触，并同时对其表面的灰尘和水气进行清理。 | 1.一种基于卫星通信的便携式手持天线，包括机体(1)和拉杆天线(2)，其特征在于：所述机体(1)顶部表面一侧固定设有拉杆天线(2)，所述拉杆天线(2)外部套设有防护盖(3)，所述防护盖(3)与机体(1)固定连接，所述防护盖(3)包括下防护盖(31)、上防护盖(32)和盖体(33)，所述下防护盖(31)顶部开设有凹槽(4)，所述凹槽(4)与下防护盖(31)内腔相连通，所述凹槽(4)内部设有环形刷板(5)，所述环形刷板(5)内壁环绕固定设有刷毛(6)，所述环形刷板(5)底部设有环形吸板(7)，所述环形吸板(7)内壁环绕固定设有清洁海绵(8)，所述环形刷板(5)与环形吸板(7)均与凹槽(4)内壁相接触，所述刷毛(6)与清洁海绵(8)均与拉杆天线(2)相接触，所述凹槽(4)顶部内壁固定设有内螺纹(9)，所述上防护盖(32)底端外壁固定设有外螺纹(10)，所述上防护盖(32)与下防护盖(31)通过内螺纹(9)与外螺纹(10)螺纹连接，所述上防护盖(32)顶部开设有通口(11)，所述通口(11)底部贯穿上防护盖(32)，所述通口(11)与下防护盖(31)内腔相连通，所述上防护盖(32)顶部一侧铰接有盖体(33)。 | H01Q1/10
59 | CN112493641A | 基于卫星定位系统的多功能便携式智能拐杖 | 2020-12-11 | 驳回 | 中国民航大学 | 一种基于卫星定位系统的多功能便携式智能拐杖。其包括手机夹、把手、万向调节器、调节杆、旋钮、上部连接件、右板、多个支撑杆、扶手、外杆、外杆紧固件、下部连接件、中部连接件、左板、中板、传动杆、连接杆、握把、板面连接件、内杆、抓取夹和电器系统；本发明效果：采取模块化设计，结构巧妙，可满足老年人日常生活的需要，具有方便、智能、人性化与生活化的特点。同时，为了使老年人的外出活动更加方便快捷，增加晚年生活的乐趣，融入现代智能化系统，进而可实现一键紧急报警、跌倒自动报警等功能，从而可实现对老年人的实时定位功能。 | 1.一种基于卫星定位系统的多功能便携式智能拐杖，其特征在于：所述的基于卫星定位系统的多功能便携式智能拐杖包括手机夹(1)、把手(2)、万向调节器(3)、调节杆(4)、旋钮(5)、上部连接件(6)、右板(7)、第五支撑杆(8)、第六支撑杆(9)、第二支撑杆(10)、第三支撑杆(11)、第四支撑杆(12)、扶手(13)、外杆(17)、外杆紧固件(18)、下部连接件(19)、中部连接件(20)、第一支撑杆(21)、左板(22)、中板(23)、传动杆(24)、连接杆(27)、握把(28)、板面连接件(30)、内杆(31)、抓取夹和电器系统； 其中，所述的外杆(17)套在内杆(31)的下部外侧，上端设有能够将外杆(17)固定在内杆(31)上或与之分离的外杆紧固件(18)；上部连接件(6)、中部连接件(20)和下部连接件(19)以能够沿内杆(31)上下移动的方式间隔安装在内杆(31)的上部外表面上，并且上部连接件(6)的上端设有旋钮(5)；左板(22)和右板(7)的内侧边分别利用穿杆铰接在中板(23)的两侧边上，并且左板(22)和右板(7)的底面上分别形成有一个对称的斜槽(34)，斜槽(34)的前部向内侧倾斜；中板(23)的后端铰接在上部连接件(6)上；两根第一支撑杆(21)的上端分别铰接一个板面连接件(30)，板面连接件(30)的上端以滑动的方式连接在左板(22)和右板(7)的斜槽(34)内，两根第一支撑杆(21)的下端同时连接在中部连接件(20)的前部两侧； 两根第二支撑杆(10)的上端分别铰接在中部连接件(20)的后部两侧，下端分别与一根第三支撑杆(11)的上端铰接；两根第四支撑杆(12)的上端分别铰接在下部连接件(19)的后部两侧，下端分别铰接在两根第三支撑杆(11)的上部；两根第五支撑杆(8)的上端分别铰接在上部连接件(6)的两侧部位，下端分别铰接在两根第二支撑杆(10)的上部；两根第六支撑杆(9)的上端分别铰接在上部连接件(6)的前部，下端分别铰接在两根第一支撑杆(21)的中部；扶手(13)的一端铰接在下部连接件(19)的后部；传动杆(24)的中部贯穿设置在内杆(31)的内部； 握把(28)的前端铰接在把手(2)的中下部；连接杆(27)的后端铰接在握把(28)的内后部，前端与把手(2)的内中部铰接，前端下部与传动杆(24)的上端铰接；把手(2)前端和一个侧面上分别安装一个万向联轴器(3)，位于侧面的万向联轴器(3)与调节杆(4)的一端相连接，调节杆(4)的另一端通过另一个万向联轴器(3)连接手机夹(1)，因此手机夹(1)能够实现360°旋转； 抓取夹设置在本拐杖的下端，包括抓取夹固定件(14)、上臂(15)、下臂(16)、传动齿条(25)、中杆(26)、传动齿轮(32)和被动齿轮(33)；抓取夹固定件(14)为空心管状结构，上端连接在内杆(31)的下端，内部设有传动齿轮(32)、被动齿轮(33)和传动齿条(25)；传动齿条(25)垂直设置，上端连接在传动杆(24)的上端，由此实现把手(2)对抓取夹的控制，并且与被动齿轮(33)前后设置；传动齿轮(32)设置在传动齿条(25)和被动齿轮(33)的一侧且同时与传动齿条(25)和被动齿轮(33)相啮合；两根上臂(15)的上端分别铰接在传动齿轮(32)和被动齿轮(33)的中心轴上，下端分别铰接在两根下臂(16)的上端外侧；两根中杆(26)的上端同时铰接在抓取夹固定件(14)的下端两侧部位，下端分别铰接在两根下臂(16)的上端内侧。 电器系统包括微控制器、定位模块、SOS紧急报警开关、灯开关、LED灯、电池、通讯模块、报警器和角度传感器；微控制器分别与定位模块、SOS紧急报警开关、灯开关、LED灯、电池、报警器和角度传感器电连接，其中微控制器、定位模块、电池、通讯模块和角度传感器设置在把手(2)的腔体中；LED灯安装在位于把手(2)前端的万向联轴器(3)上；SOS紧急报警开关、灯开关和报警器安装在把手(2)的侧面；通讯模块同时与控制中心的控制器无线连接。 | A45B3/00
60 | CN112466093A | 一种基于低轨卫星的自然灾害监测预警系统及方法 | 2020-11-24 | 驳回 | 重庆两江卫星移动通信有限公司 | 本发明公开了一种基于低轨卫星的自然灾害监测预警系统及方法，涉及自然灾害监测及防灾减灾技术领域，利用低轨卫星通信技术，将自然灾害监测站获取到的沉降位移监测数据、环境监测数据、视频监控数据、设备状态信息以及高精度位置信息通过低轨卫星传输至远程控制与数据处理中心，经分析处理后生成预警信息，通过低轨卫星发送至多级预警系统，从而实现自然灾害监测信息传输以及预警信息发布，使得自然灾害监测预警无通信范围限制，实现广域的自然灾害监测预警，有效提升自然灾害监测预警时效性、可靠性，提高预警监测科技水平，提升预警能力。 | 1.一种基于低轨卫星的自然灾害监测预警系统，其特征在于，包括： 自然灾害监测站，其用于实时采集缺乏地面网络覆盖区域的自然环境监测信息、监测设备状态信息和位置信息并将其整理为数据包发送给所述低轨卫星星座； 低轨卫星星座，其设有多个低轨卫星，多个所述低轨卫星之间设有星间链路，所述数据包传输至所述低轨卫星，并通过所述星间链路传输数据包，然后通过低轨卫星将数据包发送至远程控制与数据处理中心； 远程控制与数据处理中心，其设有数据库，所述数据库内设有历史数据，所述远程控制与数据处理中心对数据包的数据与历史数据进行对比分析处理并得到不同等级的预警信息，所述预警信息传输给所述低轨卫星，所述预警信息经由所述星间链路传输给低轨卫星，并传递给多级预警系统； 多级预警系统，其包括监测平台和移动设备，所述监测平台和移动设备用于接收预警信息，并根据预警信息的级别发布相应的控制指令，控制指令通过所述多级预警系统传输给所述低轨卫星，再经过所述星间链路传输至低轨卫星，通过低轨卫星传输于所述自然灾害监测站调取相关的实时监测信息，通过所述监测平台完成预警信息发布。 | G08B21/10
61 | CN212543888U | 一种灾害现场的卫星通信装置 | 2020-08-14 | 未缴年费 | 中国消防救援学院 | 本实用新型涉及通信装置技术领域，且公开了一种灾害现场的卫星通信装置，包括壳体、图像收集模块、定位模块与环境信息收集模块，所述壳体的正面活动安装有操作按钮，通过使用摄像头将灾害现场的画面通过图像收集模块进行记录，再通过定位模块对灾害现场进行定位，而且使用环境信息收集模块对灾害现场的风向、温度以及温度等重要指标信息进行收集，在全部收集好之后，图像信息会通过图像传输模块传递给通信模块，定位模块与环境信息收集模块均会将信息传递给通信模块，通信模块会将采集到的信息传递会通过解译模块传递给图像成形模块，最终呈现在显示模块上，方便现场之外的人员观看，从而达到可以快速传递灾害现场的信息。 | 1.一种灾害现场的卫星通信装置，包括壳体(1)、图像收集模块(9)、定位模块(10)与环境信息收集模块(11)，其特征在于：所述壳体(1)的正面活动安装有操作按钮(2)，所述壳体(1)的正面分别固定安装有显示屏(3)与信号孔(4)，所述壳体(1)的右侧开设有充电口(6)，所述壳体(1)的顶部分别固定安装有信号发射器(5)与固定框(7)，所述固定框(7)的顶部活动连接有摄像头(8)，所述图像收集模块(9)的输出端与图像传输模块(12)的接收端信号连接，所述图像传输模块(12)的输出端与通信模块(13)的接收端信号连接，所述通信模块(13)的输出端与解译模块(14)的接收端信号连接，所述解译模块(14)的输出端与图像成形模块(15)的接收端信号连接，所述图像成形模块(15)的输出端与显示模块(16)的接收端信号连接。 | H04N5/225
62 | DE202019105426U1 | GPS应急抢修器 | 2019-10-01 | 期限届满 | Tellimed Rambach Fegers Gbr (Vertretungsberechtigter Gesellschafter Marcus Fegers 47546 Kalkar) | GPS紧急呼叫，其特征在于它是完全可由SMS控制的。 | GPS emergency watch, characterizedthat it is fully controllable via SMS. | G08B25/10
63 | CN212518986U | 一种便携式全自动物联网卫星通信装置 | 2020-08-20 | 未缴年费 | 吴琴 | 本实用新型公开了一种便携式全自动物联网卫星通信装置，包括保护外壳，所述保护外壳的内部设置有仪器本体，所述保护外壳的内壁底端设置有伺服电机，所述伺服电机的顶端设置有丝杆，所述仪器本体的两侧设置有固定座，所述固定座与丝杆螺纹连接，所述保护外壳的内壁一侧设置有活动槽，所述仪器本体的另一侧设置有滑块，所述滑块与活动槽相匹配。本实用新型通过伺服电机发生转动，进而使得仪器本体可以在保护外壳内部进行移动，与此同时，仪器本体一侧的滑块可以在活动槽内部进行移动，进而使得仪器本体可以很好地在保护外壳内部进行延伸和收纳，保护外壳可以对仪器本体进行保护，可以防止仪器本体受到来自外界的侵害。 | 1.一种便携式全自动物联网卫星通信装置，包括保护外壳(1)，其特征在于：所述保护外壳(1)的内部设置有仪器本体(2)，所述仪器本体(2)的一侧设置有显示屏(3)，所述仪器本体(2)的一侧设置有控制面板(4)，所述保护外壳(1)的内壁底端设置有伺服电机(5)，所述伺服电机(5)的顶端设置有丝杆(6)，所述仪器本体(2)的两侧设置有固定座(7)，所述固定座(7)与丝杆(6)螺纹连接，所述保护外壳(1)的内壁一侧设置有活动槽(8)，所述仪器本体(2)的另一侧设置有滑块(10)，所述滑块(10)与活动槽(8)相匹配，所述保护外壳(1)的内部底端设置有弹性片(9)，所述保护外壳(1)的内壁底端设置有散热风扇(11)，所述散热风扇(11)设置为两个，所述保护外壳(1)的两侧设置有通风板(16)。 | H04B7/185
64 | CN112291976A | 一种便携式卫星终端测试装置 | 2020-11-13 | 驳回 | 深圳市星璀璨科技有限公司 | 本发明涉及卫星终端测试装置技术领域，尤其为一种便携式卫星终端测试装置，包括卫星终端测试装置本体，所述卫星终端测试装置本体的底部拐角处安装有缓冲底座，所述缓冲底座的中间处并且与卫星终端测试装置本体之间安装有减震弹簧，所述缓冲底座的底部中间处安装有底部支撑脚，所述卫星终端测试装置本体的侧面拐角处安装有拐角防护条，所述卫星终端测试装置本体的正面中间处设置有测试面板，所述测试面板正面的左侧安装有测试显示屏，所述测试面板的正面并且位于的右侧安装有调节按钮区，所述测试面板的正面安装有面板防护罩，整体设备便于携带，操作简单，功能丰富，且稳定性和实用性较高，具有一定的推广价值。 | 1.一种便携式卫星终端测试装置，包括卫星终端测试装置本体(1)，其特征在于：所述卫星终端测试装置本体(1)的底部拐角处安装有缓冲底座(2)，所述缓冲底座(2)的中间处并且与卫星终端测试装置本体(1)之间安装有减震弹簧(3)，所述缓冲底座(2)的底部中间处安装有底部支撑脚(4)，所述卫星终端测试装置本体(1)的侧面拐角处安装有拐角防护条(5)，所述卫星终端测试装置本体(1)的正面中间处设置有测试面板(6)，所述测试面板(6)正面的左侧安装有测试显示屏(7)，所述测试面板(6)的正面并且位于的右侧安装有调节按钮区(8)，所述测试面板(6)的正面安装有面板防护罩(9)，所述面板防护罩(9)正面的下侧安装有开合辅助块(10)，所述卫星终端测试装置本体(1)的左右两侧面中间处开设有散热槽(11)，所述散热槽(11)的内壁安装有均匀分布的侧面散热片(12)，所述卫星终端测试装置本体(1)左右两侧中间处均安装有上侧辅助把手(13)，所述卫星终端测试装置本体(1)的基面中间处开设有均匀分布的顶部散热孔(14)，所述卫星终端测试装置本体(1)的顶部中间处对称安装有把手安装座(15)，所述把手安装座(15)的上侧安装有手提把手(16)，所述卫星终端测试装置本体(1)的底部中间处安装有底部散热风扇(17)。 | H05K5/02
65 | CN112216951A | 一种便携式卫星通信天线及其快速安装方法 | 2020-10-10 | 撤回 | 广州融益科技有限公司 | 本发明涉及通信技术领域，且公开了一种便携式卫星通信天线及其快速安装方法，包括支撑板，所述支撑板下表面的四角均固定连接有支撑腿，所述支撑板的上表面设置有防护罩，所述防护罩的上表面固定连接有移动把手，所述支撑板的上表面设置有升降装置，所述防护罩的内部设置有载物板，所述载物板上表面的左侧固定连接有稳定缓冲块。该便携式卫星通信天线及其快速安装方法，通过设置的防护罩，使卫星通信天线在不使用的时候不会出现磕碰导致卫星通信天线出现损坏的情况，从而保证了卫星通信天线存放的安全性，通过设置的移动把手，便于工作人员移动该装置，从而保证了该装置的便携效果。 | 1.一种便携式卫星通信天线，包括支撑板(1)，其特征在于：所述支撑板(1)下表面的四角均固定连接有支撑腿(2)，所述支撑板(1)的上表面设置有防护罩(3)，所述防护罩(3)的上表面固定连接有移动把手(4)，所述支撑板(1)的上表面设置有升降装置(5)，所述防护罩(3)的内部设置有载物板(6)，所述载物板(6)上表面的左侧固定连接有稳定缓冲块(7)，所述载物板(6)上表面左侧的前侧和后侧均固定连接有转动稳定板(8)，所述稳定缓冲块(7)的上表面设置有卫星通信天线(9)，所述卫星通信天线(9)外表面的前侧和后侧均套接有转动稳定杆(10)，所述转动稳定杆(10)的外端与转动稳定杆(10)的内侧面插接，所述卫星通信天线(9)的右侧面设置有调节装置(11)，所述支撑板(1)内部的右侧设置有锁止装置(12)。 | H01Q1/12
66 | CN112217532A | 一种基于卫星通信的便携式互联箱及应用方法 | 2020-10-10 | 撤回 | 广州古米科技有限公司 | 本发明涉及卫星通信技术领域，且公开了一种基于卫星通信的便携式互联箱及应用方法，包括主板，所述主板下表面的四角均插接有支撑柱，所述支撑柱外表面的中部套接有减震装置。该基于卫星通信的便携式互联箱及应用方法，通过移动控制杆推动万向轮转动，使得万向轮带动互联箱进行移动，实现了对互联箱的移动，方便了使用者对互联箱进行携带，方便了使用者的使用，节约了大量的时间和人力，提高了工作效率，提高了互联箱的实用性，通过驱动电机带动主动齿轮转动，使得主动齿轮带动从动齿轮转动，从动齿轮带动转轴转动，转轴带动转盘转动，转盘带动信号接收装置转动，实现了对信号接收装置接收角度的调节，方便了使用者的使用。 | 1.一种基于卫星通信的便携式互联箱，包括主板(1)，其特征在于：所述主板(1)下表面的四角均插接有支撑柱(2)，所述支撑柱(2)外表面的中部套接有减震装置(3)，所述支撑柱(2)的顶端固定连接有限位盘(4)，所述支撑柱(2)的底端固定连接有U形支撑架(5)，所述U形支撑架(5)下表面的前后两侧均固定连接有万向轮(6)，所述U形支撑架(5)上表面的中部固定连接有菱形支撑板(7)，所述菱形支撑板(7)的上表面固定连接有菱形限位板(8)，所述菱形支撑板(7)的外表面套接有第三减震弹簧(9)，所述U形支撑架(5)下表面的中部固定连接有U形加固板(10)，所述U形加固板(10)正面与背面的中部均设置有稳定支撑装置(11)，所述主板(1)正面的中部固定连接有移动控制杆(12)，所述主板(1)上表面的中部设置有箱体(13)，所述箱体(13)内前侧壁与内后侧壁的顶部滑动连接有箱盖(14)，所述箱盖(14)上表面的左侧固定连接有推拉把手(15)，所述箱体(13)内左侧壁与内右侧壁的前后两侧均设置有滑轨(16)，所述滑轨(16)的内侧面滑动连接有移动板(17)，所述移动板(17)上表面的中部转动连接有转轴(18)，所述转轴(18)外表面的中部套接有从动齿轮(19)，所述移动板(17)上表面的右侧设置有驱动电机(20)，所述驱动电机(20)的输出端固定连接有主动齿轮(21)，所述主动齿轮(21)与从动齿轮(19)啮合，所述转轴(18)的顶端固定连接有转盘(22)，所述转盘(22)上表面的中部设置有信号接收装置(23)，所述信号接收装置(23)包括安装座(2301)，所述安装座(2301)左侧面的顶部固定连接有安装柱(2302)，所述安装柱(2302)外表面的右侧套接有信号增强框(2303)，所述安装柱(2302)外表面的左侧固定连接有加固杆(2304)，所述安装柱(2302)的左端固定连接有信号接收器(2305)，所述箱体(13)左右两侧面的底部设置有高度调节装置(24)。 | H04B1/3827
67 | CN112202489A | 一种便携式卫星终端 | 2020-11-12 | 驳回 | 深圳市星璀璨科技有限公司 | 本发明涉及卫星终端技术领域，尤其为一种便携式卫星终端，包括卫星终端主体，所述卫星终端主体沿宽度方向左右两侧设置有防滑条，所述卫星终端主体的内部靠近连接孔的一端设置有集成电路板，所述卫星终端主体的内部靠近充电插孔的一端设置有锂电池，所述卫星终端主体的内部沿宽度反向左侧设置有信号加强模组，所述卫星终端主体的背面沿长度方向左侧设置有第一连接座，所述卫星终端主体的背面沿长度方向右侧设置有第二连接座，所述第一连接座和第二连接座均安装有连接绑带，所述连接绑带远离第一连接座和第二连接座一端设置有卡扣，整体设备便于携带，操作简单，功能丰富，且稳定性和实用性较高，具有一定的推广价值。 | 1.一种便携式卫星终端，包括卫星终端主体(1)，其特征在于：所述卫星终端主体(1)的基面沿长度方向左侧设置有显示屏(2)，所述卫星终端主体(1)的基面并且位于显示屏(2)的右侧设置有指示灯(3)，所述卫星终端主体(1)基面沿长度方向右侧设置有操作键盘(4)，所述卫星终端主体(1)沿宽度方向左右两侧设置有防滑条(5)，所述卫星终端主体(1)的端部沿长度方向左侧设置有卫星天线(6)，所述卫星终端主体(1)的端部远离卫星天线(6)的一侧开设有连接孔(7)，所述卫星终端主体(1)与连接孔(7)对应设置有防尘塞(8)，所述卫星终端主体(1)的底部沿长度方向右侧设置有充电插孔(9)，所述卫星终端主体(1)的内部靠近连接孔(7)的一端设置有集成电路板(10)，所述卫星终端主体(1)的内部靠近充电插孔(9)的一端设置有锂电池(11)，所述卫星终端主体(1)的内部沿宽度反向左侧设置有信号加强模组(12)，所述卫星终端主体(1)的背面沿长度方向左侧设置有第一连接座(13)，所述卫星终端主体(1)的背面沿长度方向右侧设置有第二连接座(14)，所述第一连接座(13)和第二连接座(14)均安装有连接绑带(15)，所述连接绑带(15)远离第一连接座(13)和第二连接座(14)一端设置有卡扣(16)，所述卫星终端主体(1)的背面与第一连接座(13)对应安装有第一防护座(17)，所述卫星终端主体(1)的背面与第二连接座(14)对应安装有第二防护座(18)。 | H04B7/185
68 | CA2515209A1 | 集合辐射功率控制用于多频带\/多模卫星无线电话通信系统和方法。 | 2004-04-14 | 放弃 | Mobile Satellite Ventures L P | 卫星无线电话系统包括一个基于空间的组件，其被配置成与多个无线电话的通信在多个频率波段和\/或多个空气接口。辅助地面网络被配置成大致上与所述多个无线电话通信的地面所述多个频率波段和\/或基本上所述多个空中接口。一个集合辐射功率控制器被配置成限制的集合辐射功率通过所述多个无线电话向一最大的集合辐射功率。 | 1. A satellite radiotelephone system comprising : a space-based component that is configured to communicate with a plurality of radiotelephones over a plurality of frequency bands and/or a plurality of air interfaces; an ancillary terrestrial network that is configured to communicate terrestrially with the plurality of radiotelephones over substantially the plurality of frequency bands and/or substantially the plurality of air interfaces; and an aggregate radiated power controller that is configured to limit an aggregate radiated power by the plurality of radiotelephones to a maximum aggregate radiated power. | H04B7/26
69 | CN112068176A | 一种携带多微纳卫星组网的无人智能火星探测系统及方法 | 2020-09-15 | 驳回 | 北京航空航天大学 | 本公开提供了一种携带多微纳卫星组网的无人智能火星探测系统，包括：火星探测器，用于采集火星表面的环境信息及获取火星岩体样本；多个微纳卫星，所述多个微纳卫星形成微纳卫星组网，运行于距离火星固定高度的轨道，并在所述轨道获取火星表面图像及定位信息，用于辅助火星探测器进行探测工作；地面协同控制工作站，与所述火星探测器及多个微纳卫星进行无线通信，用于根据当前微纳卫星组网与火星探测器的状态信息对探测任务进行设计和规划，并对微纳卫星组网与火星探测器进行调度；协同控制模型库，包括多微纳卫星组网控制模型库以及火星探测器控制模型库，用于根据地面协同控制工作站的决策结果和控制策略提供相应的控制算法和控制模型。 | 1.一种携带多微纳卫星组网的无人智能火星探测系统，包括： 火星探测器(2)，用于采集火星表面的环境信息及获取火星岩体样本； 多个微纳卫星(1)，所述多个微纳卫星(1)形成微纳卫星组网(10)，运行于距离火星固定高度的轨道，并在所述轨道获取火星表面图像及定位信息，用于辅助火星探测器(2)进行探测工作； 地面协同控制工作站(3)，与所述火星探测器(2)及多个微纳卫星(1)进行无线通信，用于根据所述微纳卫星组网(10)与火星探测器(2)的状态信息对探测任务进行设计和规划，并对所述微纳卫星组网(10)与火星探测器(2)进行调度； 协同控制模型库(4)，包括多微纳卫星组网控制模型库以及火星探测器控制模型库，用于根据地面协同控制工作站(3)的决策结果和控制策略提供相应的控制算法和控制模型。 | G01S19/53
70 | CN212114012U | 一种基于物联网的卫星通信手持天线 | 2020-06-04 | 未缴年费 | 罗丽 | 本实用新型公开了一种基于物联网的卫星通信手持天线，包括固定腔，所述固定腔底部固定设置有加重板，所述固定腔内侧设置有固定板以及活动板，所述固定板底部设置有缓冲气囊，所述固定板与缓冲气囊之间连接有两个连接管，所述活动板顶部固定设置有挡圈，所述挡圈顶部固定设置有横板。本实用新型通过外壳实现对天线本体保护，防止损坏，固定腔掉落时，在加重板的作用下使得固定腔竖直向下掉落，当固定腔掉落至地面时，活动板带动横板向下移动将气体通过两个连接管压缩至缓冲气囊中实现对横板缓冲，进一步实现对天线本体缓冲，防止天线本体掉落时损坏，通过外壳以及缓冲气囊实现对天线本体保护，防止天线本体受损。 | 1.一种基于物联网的卫星通信手持天线，包括固定腔(1)，其特征在于：所述固定腔(1)底部固定设置有加重板(2)，所述固定腔(1)内侧设置有固定板(5)以及活动板(13)，所述固定板(5)底部设置有缓冲气囊(6)，所述固定板(5)与缓冲气囊(6)之间连接有两个连接管(7)，所述活动板(13)顶部固定设置有挡圈(3)，所述挡圈(3)顶部固定设置有横板(11)，所述横板(11)顶部固定设置有空心管(12)，所述空心管(12)外部套设有外壳(8)，所述空心管(12)内部套设有螺柱(10)，所述螺柱(10)顶部连接有承载板(9)，所述承载板(9)顶部固定设置有天线本体(4)，所述天线本体(4)设置在外壳(8)内。 | H01Q1/42
71 | CN212115414U | 一种基于卫星通信的防摔式卫星电话 | 2020-05-12 | 未缴年费 | 胡婉婷 | 本实用新型涉及卫星通信技术领域，尤其是一种基于卫星通信的防摔式卫星电话，包括卫星电话，所述卫星电话背面上部固定安装有转轴，所述转轴上转动安装有信号接收杆，所述卫星电话表面并位于所述信号接收杆一侧固定安装有防护块，所述防护块表面固定安装有防护盖，所述防护盖覆盖设置于所述信号接收杆上端表面，所述卫星电话两侧下部固定粘贴设有第一固定块，所述卫星电话背面下部固定粘贴设有第二固定块，所述第二固定块一侧通过橡胶带与一侧所述第一固定块相连接，所述第二固定块另一侧固定粘贴设有连接带，该卫星电话防护效果好，值得推广。 | 1.一种基于卫星通信的防摔式卫星电话，包括卫星电话(1)，其特征在于，所述卫星电话(1)背面上部固定安装有转轴(9)，所述转轴(9)上转动安装有信号接收杆(8)，所述卫星电话(1)表面并位于所述信号接收杆(8)一侧固定安装有防护块(10)，所述防护块(10)表面固定安装有防护盖(11)，所述防护盖(11)覆盖设置于所述信号接收杆(8)上端表面，所述卫星电话(1)两侧下部固定粘贴设有第一固定块(2)，所述卫星电话(1)背面下部固定粘贴设有第二固定块(4)，所述第二固定块(4)一侧通过橡胶带(3)与一侧所述第一固定块(2)相连接，所述第二固定块(4)另一侧固定粘贴设有连接带(5)，另一侧所述第一固定块(2)一侧固定粘贴设有固定带(6)，所述固定带(6)与所述连接带(5)端部通过暗扣(7)扣合相连。 | H04M1/18
72 | CN212084334U | 一种基于北斗卫星的地质灾害监测系统 | 2020-03-12 | 未缴年费 | 兰州交通大学; 赛尔网络有限公司 | 本实用新型提供了一种基于北斗卫星的地质灾害监测系统，主要涉及地质灾害监测技术领域。该监测系统包括：电源、监测模块、通信模块、服务器；其中，监测模块包括：北斗定位器、多种监测传感器和处理器，其中，北斗定位器、各监测传感器均与处理器连接；处理器通过通信模块与服务器通信连接；电源与处理器连接。通过将监测传感器与处理器连接，并使处理器与通信模块连接，达到了孕灾区域的地质灾害信息的自动化监测、分析以及传输，解决了现有的地质灾害监测方法存在的自动化程度低的问题，提高了地质灾害监测的实时性。 | 1.一种基于北斗卫星的地质灾害监测系统，其特征在于，包括：电源、监测模块、通信模块、服务器； 其中，所述监测模块包括：北斗定位器、多种监测传感器和处理器，其中，所述北斗定位器、各所述监测传感器均与所述处理器连接； 所述处理器通过所述通信模块与所述服务器通信连接； 所述电源与所述处理器连接； 其中，所述通信模块包括北斗通信模块和窄带物联网NB-IOT模块； 所述系统还包括：终端； 所述终端与所述服务器通信连接。 | G08B21/10
73 | CN212064090U | 一种防水性能好的卫星电话 | 2020-05-12 | 未缴年费 | 北京天通中星科技有限公司 | 本实用新型涉及卫星电话技术领域，尤其是一种防水性能好的卫星电话，包括本体，本体的外侧安装有前壳，前壳的内侧固定安装有防水密封圈，本体的前侧开设有与防水密封圈相匹配的密封槽，本体的前侧固定安装有相应的操作键盘和显示屏，本体顶部固定安装有天线，前壳上开设有与操作键盘和显示屏相匹配的第一功能孔、第二功能孔，本体的背侧开设有电池槽，电池槽外侧安装有相应的后壳，后壳的外侧固定安装有安装板，安装板的外延固定安装有密封垫。本实用新型的实用性强，值得推广。 | 1.一种防水性能好的卫星电话，包括本体(1)，其特征在于，所述本体(1)的外侧安装有前壳(2)，所述前壳(2)的内侧固定安装有防水密封圈(23)，所述本体(1)的前侧开设有与防水密封圈(23)相匹配的密封槽(14)，所述本体(1)的前侧固定安装有相应的操作键盘(11)和显示屏(12)，所述本体(1)顶部固定安装有天线(13)，所述前壳(2)上开设有与操作键盘(11)和显示屏(12)相匹配的第一功能孔(21)、第二功能孔(22)，所述本体(1)的背侧开设有电池槽(18)，所述电池槽(18)外侧安装有相应的后壳(3)，所述后壳(3)的外侧固定安装有安装板(32)，所述安装板(32)的外延固定安装有密封垫(33)。 | H04M1/18
74 | CN112003015A | 一种便携式全自动卫星通信天线装置 | 2020-08-26 | 撤回 | 马雪丽 | 本发明涉及通信技术领域，具体是一种便携式全自动卫星通信天线装置，包括底座，所述底座上表面左右两端固定连接有支柱，所述支柱内部中空且设有移动块，所述移动块左右两端侧壁与支柱内壁之间滑动连接，所述移动块顶端固定连接有支撑杆，所述支撑杆穿过支柱顶端且固定连接有安装盖板，所述底座顶端中间与安装盖板之间设有升降组件，所述安装盖板内部设有丝杠，所述丝杠表面套设有滑块，所述滑块顶端固定连接有箱体，所述箱体内部底壁设有第一安装座，所述第一安装座上铰接有摆动杆，本发明通过设置升降组件与传动机构，可以使装置压缩体积，便于携带，而且使装置可以根据需要调整卫星天线的安装角度，有利于更好的接收信号或反馈信号。 | 1.一种便携式全自动卫星通信天线装置，包括底座(1)，其特征在于，所述底座(1)上表面左右两端固定连接有支柱(2)，所述支柱(2)内部中空且设有移动块(3)，所述移动块(3)左右两端侧壁与支柱(2)内壁之间滑动连接，所述移动块(3)顶端固定连接有支撑杆(4)，所述支撑杆(4)穿过支柱(2)顶端且固定连接有安装盖板(5)，所述底座(1)顶端中间与安装盖板(5)之间设有升降组件(6)，所述安装盖板(5)内部设有丝杠(7)，所述丝杠(7)表面套设有滑块(8)，所述滑块(8)顶端固定连接有箱体(9)，所述箱体(9)内部底壁设有第一安装座，所述第一安装座上铰接有摆动杆(10)，所述摆动杆(10)一侧设有驱动机构(14)，所述箱体(9)上方设有卫星天线本体(11)，所述卫星天线本体(11)底端一侧固定连接有第一连杆(12)，另一端固定连接有第二连杆(13)，所述第一连杆(12)与第二连杆(13)另一端均与摆动杆(10)固定连接。 | H01Q3/02
75 | CN212034552U | 一种便携卫星数据终端 | 2020-06-02 | 未缴年费 | 丁达 | 本实用新型涉及卫星数据终端技术领域，且公开了一种便携卫星数据终端，包括箱体，所述箱体内侧壁固定安装有数量为四个的缓冲垫，四个所述缓冲垫的另一端与卫星数据终端外部相卡接，所述箱体内腔左右侧均固定安装有数量为两个的弹簧，同侧两个所述弹簧的另一端均与防护垫固定连接，两个所述防护垫的相对一侧均与卫星数据终端外部相接触。该便携卫星数据终端，具备防护性好和防尘效果好的优点，解决了目前市面上现有的卫星数据终端大多都裸露在外，防护性较差，在遭受磕碰时，容易造成卫星数据终端发生损坏，从而带来不必要的经济损失，且在长时间使用后，导致大量灰尘集聚在接线口上，从而可能出现接线口发生漏电甚至短路的情况的问题。 | 1.一种便携卫星数据终端，包括箱体(1)，其特征在于：所述箱体(1)内侧壁固定安装有数量为四个的缓冲垫(2)，四个所述缓冲垫(2)的另一端与卫星数据终端(3)外部相卡接，所述箱体(1)内腔左右侧均固定安装有数量为两个的弹簧(4)，同侧两个所述弹簧(4)的另一端均与防护垫(5)固定连接，两个所述防护垫(5)的相对一侧均与卫星数据终端(3)外部相接触，所述箱体(1)底端固定安装有数量为两个的支架(6)，两个所述支架(6)内部均固定安装有轴承(7)，两个所述轴承(7)的相对一侧均与转杆(8)转动连接，所述转杆(8)的底端固定安装有保护盖(9)，所述箱体(1)后表面固定安装有第一松紧带(10)，所述箱体(1)后表面固定安装有位于第一松紧带(10)下方的第二松紧带(11)，所述箱体(1)的顶端开设有位于卫星数据终端(3)接线口上方的缺口(12)，所述箱体(1)的顶端固定安装有固定杆(13)，所述固定杆(13)外部转动连接有挡板(14)，所述挡板(14)内部固定安装有位于卫星数据终端(3)接线口上方的橡胶卡垫(15)。 | H05K5/02
76 | CN111968330A | 基于北斗高精度定位的森林火灾监测与救援方法 | 2020-08-10 | 驳回 | 安徽建筑大学 | 本发明公开了一种基于北斗高精度定位的森林火灾监测与救援方法，根据图像识别技术在森林火灾发生的情况中监测火情，根据风速、温度、湿度初步推算下一步火情的位置，再利用北斗定位与GIS分析火势精确定位火情的具体发展，再及时联系地方火警，制定安全救火路线，最后调度人员通过指定路线到达救火准确位置，解决了目前森林防火监测分辨率低、救援不及时、救火路线方案制定不佳等问题，本发明安装使用方便，不受环境的影响，能耗、成本低，便于大面积林区使用，覆盖面广，能够实现更为精确地预警与定位，能够提高森林火灾监测的精度与广度，能够减少人员和经济的损失，并且避免现有设备中存在的火灾灾情的漏报、误报等问题的发生。 | 1.基于北斗高精度定位的森林火灾监测与救援方法，其特征在于，包括如下步骤： 步骤S1，在森林中设置安装图像识别监测云台； 步骤S2，实时通过图像识别监测云台监测是否发生火情，当监测到有森林火灾的情况发生时，划定云台监测的覆盖范围； 步骤S3，在步骤S2划定的覆盖范围内，精确定位每个图像识别监测云台； 步骤S4，利用图像识别监测云台分别实时监测每个云台位置的火灾情况，每个云台进行多重分析，对火情是否是一处或者多处进行合理判断； 步骤S5，监测云台位置的风速、温度、湿度数据，应用风速、温度、湿度进行初步线性数据预测计算，掌握火情初步发展动态； 步骤S6，根据步骤S5中的应用风速、温度、湿度初步线性数据预测计算结果判断下一步火情位置，再利用北斗定位与GIS系统精确判断火情发生后的下一步具体燃烧范围，推算下一步火情发生的位置； 步骤S7，在步骤S6分析出的下一步火情发生位置，联系地方火警，精确计算安全救援路线； 步骤S8，利用北斗导航的技术调度人员通过实时计算出的安全救援路线到达准确位置。 | G08B17/00
77 | CN211827520U | 一种基于卫星遥感图像的地质灾害监测系统 | 2020-04-14 | 未缴年费 | 新疆交通职业技术学院 | 本实用新型涉及一种基于卫星遥感图像的地质灾害监测系统，包括远程主机和多个地面监测终端；远程主机设有用于接收卫星遥感信号的接收天线和联网模块；地面监测终端包括多种传感器、无线联网模块、图像采集装置、主控单元、北斗定位模块、太阳能电源模块和安装杆；通过远程主机的联网模块和地面监测终端的无线联网模块形成数据链路，地面监测终端上设有北斗定位模块和传感器，传感器检测到地质灾害信息后通过数据链路将告警信息和定位信息发送至远程主机，远程主机通过卫星遥感图像进行验证，并且通过定位信息快速从卫星遥感图像上找到灾害的发生地点；同时，地面监测终端设有用于近距离拍摄的图像采集装置，用于弥补卫星遥感图像信息的缺失。 | 1.一种基于卫星遥感图像的地质灾害监测系统，其特征在于：包括远程主机和多个地面监测终端；所述远程主机设有用于接收卫星遥感信号的接收天线和联网模块；所述地面监测终端包括多种传感器、无线联网模块、图像采集装置、主控单元、北斗定位模块、太阳能电源模块和安装杆；所述传感器、无线联网模块、图像采集装置、主控单元、太阳能电源模块无线联网模块和图像采集装置均与所述主控单元连接；所述太阳能电源模块与所述传感器、无线联网模块、北斗定位模块、图像采集装置和主控单元连接；所述传感器、无线联网模块、图像采集装置、北斗定位模块、主控单元和太阳能电源模块均安装在所述安装杆上。 | G08B21/10
78 | CN111835096A | 便携式充电器和卫星电话 | 2019-04-17 | 撤回 | 南京芯奇点半导体有限公司 | 本公开的实施例涉及便携式充电器和卫星电话。一种便携式充电器包括电池；卫星天线，适于借助于卫星进行通信；调制解调器，由电池供电并且能够与卫星天线通信；以及充电接口，适于耦合至移动设备，充电接口由电池供电并且与调制调节器通信地耦合，以允许移动设备经由卫星天线进行卫星通信。 | 1.一种便携式充电器，包括： 电池； 卫星天线，适于借助于卫星进行通信； 调制解调器，由所述电池供电并且能够与所述卫星天线通信；以及充电接口，适于耦合至移动设备，所述充电接口由所述电池供电并且与所述调制调节器通信地耦合，以允许所述移动设备经由所述卫星天线进行卫星通信。 | H02J50/20
79 | CN111800184A | 一种面向可嵌入手机低功耗服务的卫星通信方法、装置与系统 | 2020-06-29 | 驳回 | 中国人民解放军国防科技大学 | 本申请涉及一种面向可嵌入手机低功耗服务的卫星通信方法、装置和系统。所述方法包括：接收用户设备发送的包含码分多址信号和正交多载波码分多址通信信号的通信信号；解析码分多址信号，得到码分多址信号中包含的初始码相位和载波频率，根据初始码相位和所述载波频率对码分多址信号进行跟踪，得到时、频同步信息；根据时、频同步信息解析正交多载波码分多址通信信号，得到解调码分多址信号；对解调码分多址信号进行解扩解调，得到通信业务信息。采用本方法能够实现手机低功耗实现卫星通信。 | 1.一种面向可嵌入手机低功耗服务的卫星通信方法，所述方法包括： 接收用户设备发送的包含码分多址信号和正交多载波码分多址通信信号的通信信号； 解析所述码分多址信号，得到码分多址信号中包含的初始码相位和载波频率，根据所述初始码相位和所述载波频率对所述码分多址信号进行跟踪，得到时、频同步信息； 根据所述时、频同步信息解析所述正交多载波码分多址通信信号，得到解调码分多址信号； 对所述解调码分多址信号进行解扩解调，得到通信业务信息。 | H04B7/185
80 | CN211720685U | 一种移动通信卫星电力自动抄表系统 | 2019-11-25 | 未缴年费 | 国网思极紫光(青岛)微电子科技有限公司 | 本实用新型提供了一种移动通信卫星电力自动抄表系统，该系统包括：采集器、与天通一号移动通信卫星进行通信的通信模块和电表数据接口；所述电表数据接口安装于用户的智能电表上；所述采集器分别与电表数据接口和通信模块连接；所述采集器用于采集电表数据接口的用电数据，并将所述用电数据通过所述通信模块发送到天通一号移动通信卫星上。天通一号移动通信卫星的速率为1.2Kbps～384Kbps，可以完成高频率抄表的要求。 | 1.一种移动通信卫星电力自动抄表系统，其特征在于，包括：采集器(1)、与天通一号移动通信卫星进行通信的通信模块(3)、电力抄表管理中心(4)和电表数据接口(5)； 所述电表数据接口(5)安装于用户的智能电表上； 所述采集器(1)分别与电表数据接口(5)和通信模块(3)连接； 所述采集器(1)用于采集电表数据接口(5)的用电数据，并将所述用电数据通过所述通信模块(3)发送到天通一号移动通信卫星上； 所述电力抄表管理中心(4)与天通一号移动通信卫星连接，用于获取所述天通一号移动通信卫星转发的基于智能电表采集的用户用电数据。 | H04Q9/00
81 | CA3063025A1 | 一种应急通信卫星终端管理系统 | 2019-11-28 | 权利终止 | Beijing Yutian Technology Co Ltd | 本发明公开了一种应急通信卫星终端管理系统。 为了改善应急卫星电话的信息管理， 本发明充分发挥了卫星电话在应急通信中的重要作用， 构建科学合理的卫星电话管理系统， 根据应急通信指挥调度的基本要求，实现卫星电话和便携式卫星电台的基本信息，配置信息，号码资源信息，运行状态和位置信息的统一登记，监控，管理和GIS显示。 在突发事件时，上述管理系统可以为指挥部门统一调度应急通信资源提供信息资源和决策依据，提高应急通信支持能力。 该系统的主要功能包括卫星终端监控，卫星终端管理，统计分析，GIS显示与监控，应急资源共享。 | 1. An emergency communication satellite terminal management system is characterized in that : The Whole Process Management of Satellite Terminals : Realize one-stop whole process management of satellite phones and satellite phone number from purchase, warehousing, distribution and return. Emergency Communication Resource Sharing : Integrate the emergency resources of satellite communication and public communication, and form a GIS map, a space-ground integrated, interconnected and sharing three-dimensional emergency communication service support network, thus enhancing the emergency guarantee capability. Monitoring and Early Warning of Satellite Terminals : Monitor the working status and position of satellite terminals in real time, make statistics of the number, frequency, duration of fault terminals and communications by phones, and give alarms of anomaly and cross- border prompts according to the set alarm threshold and resident area, so as to effectively enhance the reliability of satellite terminals, and strengthen emergency guarantee capacity and risk control ability. GIS Monitoring of Satellite Terminals : Monitor the location and status distribution of satellite phones in real time through a GIS map, and conduct track playback and emergency resource query. Big Data Analysis of Satellite Terminals : Comprehensively analyze from the different dimensions such as the number, trend, frequency, duration and regional distribution of faults of satellite terminals based on the big data technology. | G06Q10/00
82 | CN111769351A | 一种宽波束手持卫星天线 | 2020-05-13 | 驳回 | 上海臻卞通信电子有限责任公司 | 本发明公开了一种宽波束手持卫星天线，包括射频连接器和鹅颈，所述鹅颈的下端与射频连接器相连，所述鹅颈的上端和转接件相连，所述鹅颈内设有同轴线；所述转接件和保护罩相连；所述同轴线的内芯和PCB板上的馈点相连，外编织层同PCB板上的地相连；所述PCB板上焊接有电桥，本发明的天线可以覆盖多个频段，同时天线具有较大的波束宽度和良好的增益；天线整体结构方面，由于该天线的下半部分是鹅颈，在本身具有宽波束的基础上可以转动鹅颈固定天线对准卫星获得更优的通信效果的同时还可以在天线受到外力冲击时保护天线。 | 1.一种宽波束手持卫星天线，其特征在于：包括射频连接器和鹅颈，所述鹅颈的下端与射频连接器相连，所述鹅颈的上端和转接件相连，所述鹅颈内设有同轴线；所述转接件和保护罩相连；所述同轴线的内芯和PCB板上的馈点相连，外编织层同PCB板上的地相连；所述PCB板上焊接有电桥。 | H01Q1/22
83 | CN211630198U | 一种卫星电话背夹 | 2020-04-03 | 未缴年费 | 北京天地星通科技发展有限公司 | 本实用新型涉及一种卫星电话背夹，包括背板，所述背板的两侧中部设有用于夹持卫星电话的卡板，所述卡板与背板垂直设置，所述卡板为弹性卡板，所述卡板远离背板的一端设有向内弯曲的卡钩，所述背板的底部设有与背板垂直的托板，所述托板与卡板位于背板的同一侧，所述背板远离卡板的一侧设有夹板，所述夹板的顶部与背板通过弹簧铰接，所述背板内设有蓝牙模块，所述蓝牙模块通过蓝牙接头与卫星电话的耳机插孔连接，所述蓝牙模块连接有蓝牙耳机，本实用新型在背夹上设置功能模块，统一安装，背夹上设有蓝牙模块，蓝牙模块可以连接蓝牙耳机，方便功能机使用。 | 1.一种卫星电话背夹，夹持于卫星电话背部，其特征在于：包括背板，所述背板的两侧中部设有用于夹持卫星电话的卡板，所述卡板与背板垂直设置，所述卡板为弹性卡板，所述卡板远离背板的一端设有向内弯曲的卡钩，所述背板的底部设有与背板垂直的托板，所述托板与卡板位于背板的同一侧，所述背板远离卡板的一侧设有夹板，所述夹板的顶部与背板通过弹簧铰接，所述背板内设有蓝牙模块，所述蓝牙模块通过蓝牙接头与卫星电话的耳机插孔连接，所述蓝牙模块连接有蓝牙耳机。 | H04M1/02
84 | CN111722257A | 一种基于GPS和INS组合制导的远程救援机器人系统 | 2020-06-29 | 撤回 | 河南工业大学 | 基于GPS和INS组合制导的远程救援机器人系统，包括如下步骤：(1)通过卡尔曼滤波算法进行GPS定位的数据以及陀螺仪、三轴加速度计的数据融合，实现精准定位；(2)根据融合后的定位数据对机器人的运动进行控制；(3)实现人体红外探测和无线电信号发射。本发明所述的方法公开了一种粮基于GPS和INS组合制导的远程救援机器人系统，在丢星无信号的情况下仍能精准提供定向导航服务，并且实时进行人体红外探测，保证了搜救车的救援效率。 | 1.一种基于GPS和INS组合制导的远程救援机器人系统，其特征是： (1)通过卡尔曼滤波算法进行GPS定位的数据以及陀螺仪、三轴加速度计的数据融合，实现精准定位； (2)根据融合后的定位数据对机器人的运动进行控制； (3)实现人体红外探测和无线电信号发射； 1)首先将GPS定位的数据以及陀螺仪、三轴加速度计的数据通过卡尔曼滤波算法进行融合，方法如下： ①车辆姿态解算方法： 用惯性传感器测量汽车的6自由度状态参数，采用四元数法对车辆的姿态角进行捷联解算，再通过卡尔曼滤波器对姿态角进行最优估计，减小误差；(附图说明，流程图)四元数是一个由四个元构成的数，首先建立系统四元数的微分方程，通过四阶的Runge-Kutta法求解q0，q1，q2，q3，再将其带入车辆姿态矩阵；车辆的四元数姿态矩阵为其中，q0，q1，q2，q3均为实数标量； 将四元数姿态矩阵与欧拉角姿态矩阵进行对比，可得到姿态角与四元数之间的转换关系；欧拉角姿态矩阵为其中， 为横摆角、γ为侧倾角、θ为俯仰角，其单位为rad； 可得汽车姿态角为θ＝arcsin R23其中， 为横摆角、γ为侧倾角、θ为俯仰角； ②捷联惯导算法： 导航坐标系下车辆速度的微分方程为其中， 已经满足可以计算出车辆在导航坐标系下的加速度，所以可以忽略有害成分地向加速度 科里奥利加速度 及重力加速度g；该式表示成三个轴方向上的形式，并对其进行变换后可得结果为最终可计算出地理坐标系中的经纬度位置为其中，Rn、Rm为地球半径，L为前纬度，h为高度； ③差分GPS算法： 根据GPS动态定位法，选择单差定位模型；在多台接收机同时观测的情况下，对于同一颗卫星，可以同时列出多个观测方程，取其中一个观测方程作为基准，其他方程与之相减； 基准站的空间坐标为己知，由此解得流动站的空间坐标[16]；现考虑一个基站一个流动站的动态定位情况，假设a点为基准站，b点为流动站，GPS接收机在两个不同的地点a，b的误差为当a，b处的接收机选取同一组星座时，ΔSa＝ΔSa＝ΔS，位置差分的定位误差为其中，右端第一项 当两点相距不远时，同时因为星钟、星历误差引起的ΔS较小，可以忽略；则，结果为位置误差可以分成随机误差V和系统误差B，其中地面多径效应、GPS通道误差、接收机噪声是随机误差的主要原因，对流层在a，b两处分别设置GPS站点，有结合上一个公式，可以得到可以认为，Va、Vb是相互独立的，并且E{V1}＝E{V2}＝0；Ba、Bb有很多相同的元素，令： 由该式可算出P，其中定位误差的RMS值是P的前三个对角线元素之和开方，即： 其中，通过该式可以看出，由B引起的定位误差只剩下了二阶小量，因此可以认为大部分系统误差被抵消；由V引起的误差增大了，但V引起的误差所占成分较小，综上可以认为差分后定位误差可以大幅度降低； 2)根据融合后的定位数据对机器人的运动进行控制，其控制方法是基于车辆的未来位置和目标位置的偏差值，当车辆行驶的目标路径已知时，利用预测控制的理论得到目标前轮转角，从而实现路径跟踪控制功能； ①预见点Q以及目标点P路径跟踪功能的实现要求预见点和给定路径尽量重合；本文中，将点Q定义成预见点，也就是经过时间τ后到达的位置并且车辆始终保持当前的转向角，设xQ＝[xQ，yQ，θQ，αQ]T是预见点的状态向量，可由求出，其中x，y，θ，α为当前车辆的状态值； 根据求出的Q点的坐标，利用二分法求得目标路径上距离Q点最近的点P的状态量xP＝[xP，yP，θP，αP]T； ②P点附近的车辆运动方程预见点以及目标点的状态向量分别为： 对车辆的运动数学模型进行变分获得状态方程为：δx＝A(t)δx+bδx； 上式中δx＝[δx，δy，δθ，δ Tα] 为更新后的状态向量，δu＝δα为更新后的控制向量；A(t)，b分别由下式表示： b＝[0 0 0 1]1③前方转角算法设计当状态量θp＝0或 时，系统将不能控，所以将速度变化量 看成新的控制量引入以避免不能控的情况，扩张后的车辆运动方程式为δx＝A(t)δx+B(t)u且根据无限时间调节器的概念设计导航控制器的时候，目标函数为路径跟踪控制的关键在于x，y，θ的精度跟踪，假设农用车辆为匀速行驶，可以对Q、R做出以下设定，消除行驶速度的影响； 由黎卡提代数方程： PA+ATP-PBR-1BTP+Q＝0可以得到的反馈增益矩阵为： [k K T -1 Tv u] ＝-R B P由于所求得的kv会很小，并且本文中的控制变量不包括行驶速度，所以在实际情况下的控制器为δu＝kuδx将计算出的转角修正量与P点的转向角相加，得到最终转向角如下： 3)实现人体红外探测和无线电信号发射人体红外探测装置由人体红外探测装置、限位开关、蜗轮蜗杆机构和电动机组成；人体红外探测器装置固定在由蜗轮所构成的平台上，通过蜗轮蜗杆和限位开关的共同作用，可以实现270°的探测扫描范围；人体红外探测仪是通过探测人体发出的热能来感应是否有生命的存在；无线电信号发射装置位于搜救车的前部工作台，其作用是向外界发射信号；当人体红外探测仪感应到被困人员时，会产生1个高电平信号，触发无线电发射装置，使其向外界的救援人员发出信号，以便救援人员确定被困人员的位置，展开救援工作。 | G01S19/47
85 | CN211557263U | 一种便携式物联网卫星通信装置 | 2020-05-03 | 未缴年费 | 段亚红 | 本实用新型公开了一种便携式物联网卫星通信装置，具体涉及卫星通信技术领域，包括固定板和通信机构，所述固定板前侧设有固定机构；所述固定机构包括第一固定框和第二固定框，所述第一固定框和第二固定框均固定设于固定板前侧，所述第一固定框设于第二固定框一侧。本实用新型通过固定机构的设计，可将通信机构固定于驴友的大臂上，方便驴友随身携带，而且还不会影响到驴友的正常行动，避免了只能将通信机构放在背包当中，当背包丢失，驴友遇难后，生还几率就大大降低了的问题，而且通过透明固定带等结构的设计，也不会影响到驴友观察显示器，保障了驴友的正常使用，进而减少了驴友外出时的安全隐患。 | 1.一种便携式物联网卫星通信装置，包括固定板(1)和通信机构(2)，其特征在于：所述固定板(1)前侧设有固定机构； 所述固定机构包括第一固定框(3)和第二固定框(4)，所述第一固定框(3)和第二固定框(4)均固定设于固定板(1)前侧，所述第一固定框(3)设于第二固定框(4)一侧，所述固定板(1)前侧固定设有支撑框(5)，所述支撑框(5)设于第一固定框(3)底部，所述固定板(1)后侧固定设有第一固定带(6)，所述第一固定带(6)顶部固定设有魔术贴毛面(7)，所述固定板(1)后侧固定设有第二固定带(8)，所述第二固定带(8)设于第一固定带(6)一侧，所述第二固定带(8)底部固定设有魔术贴钩面(9)，所述魔术贴钩面(9)与魔术贴毛面(7)相吸附，所述固定板(1)前侧固定设有透明固定带(10)，所述透明固定带(10)设于第一固定框(3)和第二固定框(4)之间，所述透明固定带(10)底部与支撑框(5)前侧通过搭扣相连接。 | H04B7/185
86 | CN110149693A | 卫星移动通信网络、系统、周期性位置更新时长的计算及更新方法 | 2019-04-22 | 未缴年费 | 熊猫电子集团有限公司; 南京熊猫汉达科技有限公司 | 本发明公开一种卫星移动通信系统周期性位置更新时长计算方法，能根据移动终端所处的位置和其移动速度来计算周期性位置更新时长，以使得每个移动终端都使用不同的周期性位置更新时长。进一步，还公开一种卫星移动通信系统周期性位置更新方法，卫星移动通信网络和系统。本发明考虑移动终端自身的移动速度来计算周期性位置更新时长，不同移动速度的移动终端使用不同的周期性位置更新时长，其中的移动速度还可根据需求选择动态或静态的方式获得，从而适应不同精准度要求的应用场景，使资源最大化利用。 | 1.一种卫星移动通信系统周期性位置更新时长的计算方法，所述卫星移动通信网络采用多波束覆盖技术，单个点波束覆盖范围构成所述卫星移动通信网络的一个寻呼区，一个位置区包含至少一个寻呼区；其特征在于： 根据移动终端上报信息中包含的其当前所在的位置信息计算所述移动终端移出当前所在的点波束的最短行程为L；所述位置信息包括位置区信息和经纬度信息；所述最短路程L的计算公式为：L＝R-r，其中，R为点波束的半径，r为移动终端到点波束中心的距离； 根据所述最短行程L和移动终端的移动速度计算新的周期性位置更新时长T；所述周期性位置更新时长T的计算公式为：T＝L/v，其中，v为移动终端的移动速度。 | H04W64/00
87 | CN111682894A | 一种静止轨道卫星地面接收设备及应急跟踪接收方法 | 2020-06-09 | 撤回 | 中国电子科技集团公司第五十四研究所 | 本发明公开了一种静止轨道卫星地面接收设备及应急跟踪接收方法，属于通信、测控技术领域。本设备包括天线、天线控制单元、存储器、跟踪链路、接收链路。本发明利用静止轨道卫星地面接收设备相邻两天内天线指向角度偏差在天线主波束的半功率波瓣宽度内的特性，采用24小时前的天线角度信息实现对静止轨道卫星的跟踪接收。本发明可解决地面接收设备在出现跟踪链路故障或无实时轨道预报数据时无法正常接收卫星数据的问题，还具有方案实用简洁、通用性强、控制方式可靠等特点。 | 1.一种静止轨道卫星地面接收设备应急跟踪接收方法，其特征在于，包括以下步骤： 步骤1，正常状态下，地面接收设备的天线(1)对准静止轨道卫星(6)后，进入自跟踪状态； 步骤2，天线(1)将实时角度信息发送给地面接收设备的天线控制单元(2)，天线控制单元(2)将角度信息保存在存储器(3)中，作为历史存盘数据； 步骤3，天线(1)将接收的卫星信号发送给地面接收设备的跟踪链路(4)，跟踪链路(4)根据实时信号大小生成角误差信息，并将角误差信息送给天线控制单元(2)； 步骤4，天线控制单元(2)收到角误差信息后，根据角误差信息解算出实时命令角度信息，并发送给天线(1)； 步骤5，天线(1)根据实时命令角度信息调整指向，使天线主波束对准静止轨道卫星(6)，完成对卫星信号的实时跟踪接收； 步骤6，当跟踪链路(4)故障或无实时角误差信息时，天线控制单元(2)从历史存盘数据中读取24小时前的角度信息，并将此角度信息作为命令角度信息发送给天线(1)； 步骤7，天线(1)接收到天线控制单元(2)发送的命令角度信息后调整天线指向，进入24小时记忆跟踪状态。 | H04B7/185
88 | KR1020200107962A | 使用从卫星到卫星的无线链路进行数据传输的系统和方法 | 2018-12-05 | 驳回 | Star Mesh Llc | 无线电通信系统使用100至200颗卫星，这些卫星分布在预先确定范围的北方和南方纬度上的任何低地球轨道上。 卫星本身是用于确定卫星位置的全球导航卫星系统电路(onboard global navigation satellite system circuitry)，以及用于实时计算从特定时刻卫星位置到目的地国家方向的路径。 由生成电路的力量(by virtue of)通过多个卫星之间的无线链路生成地面站之间的无线路径。 卫星定向天线通过传输路由卫星信号来提高其他卫星的接收概率。 日实施例为每颗卫星分配一个唯一标识符， 在任意特定时间，系统中存储定义所有轨道卫星位置的轨道信息，在无线信号中包含与发送卫星相关的固有标识符，从而便于卫星对卫星链接的生成。 | The system of claim 2, wherein the orbit information of the additional satellite added to the satellite group receives orbit information of another satellite from at least one other satellite, and the orbit information of the additional satellite is transmitted to another satellite. | H04B7/185
89 | CN111314392A | 卫星导航定位辅助星历数据压缩及传输方法 | 2020-05-15 | 未缴年费 | 诺领科技(南京)有限公司 | 本发明提供了一种卫星导航定位辅助星历数据压缩及传输方法，设备进行定位时判断本地存储星历数据是否过期，若过期则向服务器请求当前星历数据，请求消息中包含本地存储星历的时间戳信息；服务器接收到设备请求后，查找当前星历数据，并根据上传的时间戳信息找到该时间戳对应的过期星历数据；将当前星历与过期星历的所有参数进行相减，得到每个参数的变化量；用4个字节来表示卫星编号和26个参数的变化状态，对4个字节和每个不为0的参数变化量分别进行数值压缩打包形成数据流。本发明仅向设备传输压缩后的变化量及附加少量数据，可将总传输数据压缩至原有的70%左右，在窄带通讯中可以有效的降低数据传输量和传输时间，降低设备通讯能耗。 | 1.卫星导航定位辅助星历数据压缩方法，其特征在于，包括如下步骤： 步骤1，设备进行定位时先判断本地存储星历数据是否过期，若数据过期则向服务器请求当前星历数据，请求消息中包含本地存储星历的时间戳信息； 步骤2，服务器接收到设备请求后，查找当前星历数据，并根据上传的时间戳信息找到该时间戳对应的过期星历数据； 步骤3，将当前星历与过期星历的所有参数进行相减，得到每个参数的变化量； 步骤4，用4个字节来表示卫星编号和26个参数的变化状态，其中0~5位表示卫星编号，6~31位使用位图方法表示对应的各卫星参数是否变化； 步骤5，对步骤4中所述的4个字节和每个不为0的参数变化量分别进行数值压缩，数值压缩过程如下： a)将数据向左移一位，并将位于最高位的符号位移动到最低位； b)将数据拆分为7位表示； c)用每字节最高位数值表示是否存在更高位数据，并去除最高位数值表示不存在更高位数据的字节前面的其他字节； 步骤6，将所有变化量进行数值压缩后进行打包形成数据流，数据排列顺序为：卫星编号和参数变化状态压缩值，不为0参数变化量压缩值。 | H04L29/06
90 | CN111431583A | 基于卫星网路的综合应急通信系统 | 2020-04-08 | 驳回 | 四川华能涪江水电有限责任公司 | 本发明公开了基于卫星网路的综合应急通信系统，包括卫星、主控站、至少一个子控站；卫星分别与主控站、至少一个子控站通讯连接，主控站与至少一个子控站通讯连接。本发明的系统包括了卫星、主控站、子控站，且主控站及各子控站结构较为合理，主控站包括天线系统、BUC系统、PLL‑LNB、合路器、两个卫星通信终端SkyWAN IDU、VoIP网关、网络交换机、频谱仪、偏置器；子控站包括天线系统、BUC系统、PLL‑LNB、双工器、卫星通信终端SkyWAN IDU、VoIP网关、网络交换机、频谱仪、偏置器，这样的设置使得本系统工作操控便捷、成本较低。 | 1.基于卫星网路的综合应急通信系统，其特征在于，包括； 卫星； 主控站；主控站包括天线系统、BUC系统、PLL-LNB、合路器、两个卫星通信终端SkyWAN IDU、VoIP网关、网络交换机、频谱仪、偏置器，天线系统分别与BUC系统和PLL-LNB连接，BUC系统与合路器连接，合路器分别与两个卫星通信终端SkyWAN IDU连接，PLL-LNB与偏置器连接，偏置器分别与两个卫星通信终端SkyWAN IDU、频谱仪连接，VoIP网关、网络交换机分别与两个卫星通信终端SkyWAN IDU、频谱仪连接； 至少一个子控站；子控站包括天线系统、BUC系统、PLL-LNB、双工器、卫星通信终端SkyWAN IDU、VoIP网关、网络交换机、频谱仪、偏置器；天线系统通过双工器分别与BUC系统和PLL-LNB连接，PLL-LNB与偏置器连接，偏置器分别与卫星通信终端SkyWAN IDU和频谱仪连接，VoIP网关、网络交换机分别与BUC系统、卫星通信终端SkyWAN IDU、频谱仪连接； 卫星分别与主控站、至少一个子控站通讯连接，主控站与至少一个子控站通讯连接。 | H04B7/185
91 | CN211480265U | 一种卫星电话接收天线基架 | 2020-01-19 | 未缴年费 | 陈宇婷 | 本实用新型公开了一种卫星电话接收天线基架，包括基架主体，所述基架主体的内部开设有球形槽，所述球形槽的内部转动连接有转动球，所述转动球的顶部固定连接有固定柱，所述固定柱的顶部固定连接有安装板，所述基架主体的侧壁固定连接有支撑架，所述基架主体的底部设有与转动球相对应的锁紧机构。本实用新型的有益效果是：实现了能够将基架主体固定在目标位置，可以将卫星电话天线固定在安装板上，并且可任意调节安装板的位置，操作简单、便捷和灵活，便于调整卫星电话天线位置和角度进行信号的接收，锁紧机构锁紧过程省时省力，满足使用者需求。 | 1.一种卫星电话接收天线基架，包括基架主体(1)，其特征在于：所述基架主体(1)的内部开设有球形槽(101)，所述球形槽(101)的内部转动连接有转动球(2)，所述转动球(2)的顶部固定连接有固定柱(201)，所述固定柱(201)的顶部固定连接有安装板(3)，所述基架主体(1)的侧壁固定连接有支撑架(4)，所述基架主体(1)的底部设有与转动球(2)相对应的锁紧机构。 | H01Q1/12
92 | CN111641449A | 一种基于北斗的自然灾害监测装置 | 2020-05-28 | 驳回 | 河南北斗卫星导航平台有限公司 | 本发明提供一种基于北斗的自然灾害监测装置，涉及自然灾害监测技术领域，通过采用包括装置本体、数据采集系统以及北斗传输终端，数据采集系统与北斗传输终端通信连接，数据采集系统包括探测组件、数据采集仪、数据协议转换器以及供电模块的技术路线，具有监测数据准确，适用性高，传输效果好的特点。 | 1.一种基于北斗的自然灾害监测装置，其特征在于，包括装置本体、数据采集系统以及北斗传输终端，所述数据采集系统与北斗传输终端通信连接； 所述装置本体包括至少一个设备箱和对应设置的至少一个支撑柱，每一个所述设备箱均设置于对应的所述支撑柱的一端，每一个所述支撑柱远离所述设备箱的一端设置有固定板和固定结构，所述固定结构设置于固定板远离所述设备箱的一侧； 所述数据采集系统包括探测组件、数据采集仪、数据协议转换器以及供电模块，所述供电模块为所述北斗传输终端、探测组件、数据采集仪和数据协议转换器进行供电，所述探测组件与所述数据采集仪通信连接，所述数据协议转换器通过串口通信连接所述数据采集仪； 所述北斗传输终端与所述数据协议转换器通过串口通信连接。 | H04B7/185
93 | CN211352258U | 一种卫星电话的防摔装置 | 2020-01-20 | 未缴年费 | 李世凤 | 本实用新型公开了一种卫星电话的防摔装置，包括防护底板，防护底板的上表面固定连接有放置盒，放置盒的内腔卡接有橡胶套，放置盒和橡胶套上均开设有位置相对应的天线槽，防护底板的上表面还固定连接有四组支撑柱，支撑柱的顶部固定连接有防护杆，防护杆将四组支撑柱相连，放置盒的顶部通过滑动锁紧机构固定有压紧框。本实用新型的有益效果是：实现了使得对卫星电话的防护，设备整体防摔性能好，滑动锁紧机构便于对卫星电话进行固定，并且对卫星电话的固定效果好，在地震灾害等紧急救援中，该防护装置能够为卫星电话提供很好的保护，避免卫星电话本体受到其他物体碰撞造成本体损坏，防止通讯设备损坏影响救援。 | 1.一种卫星电话的防摔装置，包括防护底板(1)，其特征在于：所述防护底板(1)的上表面固定连接有放置盒(2)，所述放置盒(2)的内腔卡接有橡胶套(3)，所述放置盒(2)和橡胶套(3)上均开设有位置相对应的天线槽(4)，所述防护底板(1)的上表面还固定连接有四组支撑柱(101)，所述支撑柱(101)的顶部固定连接有防护杆(102)，所述防护杆(102)将四组支撑柱(101)相连，所述放置盒(2)位于防护杆(102)和支撑柱(101)内部，所述放置盒(2)的顶部通过滑动锁紧机构固定有压紧框(702)。 | H04M1/18
94 | CN111555792A | 基于SKYWAN VSAT卫星通信网络的应急通信系统 | 2020-04-08 | 驳回 | 四川华能康定水电有限责任公司 | 本发明公开了一种基于SKYWAN VSAT卫星通信网络的应急通信系统，应急通信系统包括通信卫星转发器和具备卫星调节器设备的地面站，应急通信系统通过多个固定地面站和便携站构建广域传输承载网络，从而形成覆盖远端现场区域与后方指挥中心之间的传输平台，且应急通信系统设置IP接口，与任一基于IP技术的网络融合。应急通信系统利用卫星通信网络覆盖面积大的特点，将现场的实时视频、话音和数据传回到后方指挥中心，构建后方与前方间的传输网络，从而实现应急环境下的指挥、调度通信。在日常工作情况，卫星通信网络作为备份传输网络、第二路由以及承载部分通信业务等使用，从而增加整个通信系统的带宽容量。 | 1.基于SKYWAN VSAT卫星通信网络的应急通信系统，其特征在于：应急通信系统包括通信卫星转发器和具备卫星调节器设备的地面站，应急通信系统通过多个固定地面站和便携站构建广域传输承载网络，从而形成覆盖远端现场区域与后方指挥中心之间的传输平台，且应急通信系统设置IP接口，与任一基于IP技术的网络融合。 | H04B7/185
95 | CN111491132A | 基于卫星应急通信网络的工业视频监控系统 | 2020-04-09 | 驳回 | 四川华能太平驿水电有限责任公司 | 本发明公开了一种基于卫星应急通信网络的工业视频监控系统，工业视频监控系统为监控中心、监控前端和远程客户端通过卫星IP网络构建；监控前端配置网络摄像机、网络录像机、拾音器和告警器，网络摄像机通过网络接入区域内的网络录像机，网络摄像机的录像码流存储在网络录像机中，拾音器、告警器分别通过网络摄像机设置的音频接入端、告警接入端接入；监控中心配置监控管理平台、DVR接入网关及操作设备，监控管理平台内嵌数据库、网络录像单元，已建DVR监控点通过DVR接入网关接入监控中心，操作设备安装客户端软件实现监控系统的控制、管理和操作；远程客户端浏览监控图像，对网络摄像机进行PTZ控制，修改设备参数，报警联动布防与撤防。 | 1.基于卫星应急通信网络的工业视频监控系统，其特征在于：工业视频监控系统包括监控中心、监控前端和远程客户端，监控中心、监控前端和远程客户端通过卫星IP网络构建； 监控前端配置用于录像采集和视频编码的网络摄像机、用于存储视频信息的网络录像机、拾音器和告警器，网络摄像机通过网络接入区域内的网络录像机，网络摄像机的录像码流存储在网络录像机中，网络摄像机设置音频接入端和告警接入端，拾音器通过音频接入端、告警器通过告警接入端接入网络摄像机； 监控中心配置用于前端监控点管理的监控管理平台、DVR接入网关及操作设备，监控管理平台内嵌数据库、网络录像单元，已建DVR监控点通过DVR接入网关接入监控中心，操作设备安装客户端软件实现监控系统的控制、管理和操作； 远程客户端浏览监控图像，对网络摄像机进行PTZ控制，修改设备参数，报警联动布防与撤防。 | H04N7/18
96 | CN211150763U | 一种便携式全自动卫星通信天线装置 | 2020-03-13 | 未缴年费 | 广州晟熙信息科技有限公司 | 本实用新型公开了一种便携式全自动卫星通信天线装置，具体涉及通信天线技术领域，包括收纳箱，所述收纳箱内部设有通信天线，所述通信天线包括天线本体和底座，所述底座固定连接在天线本体一侧，所述收纳箱顶部设有固定机构；所述固定机构包括支撑框，所述支撑框固定连接在收纳箱顶部，所述支撑框内部设有支撑架，所述支撑架两侧均固定连接有两个弹簧。本实用新型通过设置由支撑架、传动轴、第一锥齿轮、第二锥齿轮、转轴和夹板等部件组成的固定机构，使用者可在需要使用时快速对通信天线进行安装，并有效将其固定，同时在震动和压力传来时，可通过弹簧变形有效进行缓冲，避免通信天线损坏，提高其使用寿命。 | 1.一种便携式全自动卫星通信天线装置，包括收纳箱(1)，其特征在于：所述收纳箱(1)内部设有通信天线(2)，所述通信天线(2)包括天线本体(201)和底座(202)，所述底座(202)固定连接在天线本体(201)一侧，所述收纳箱(1)顶部设有固定机构； 所述固定机构包括支撑框(3)，所述支撑框(3)固定连接在收纳箱(1)顶部，所述支撑框(3)内部设有支撑架(4)，所述支撑架(4)两侧均固定连接有两个弹簧(5)，两个所述弹簧(5)另一端均与支撑框(3)固定连接，所述支撑架(4)内部设有两个夹板(6)，两个所述夹板(6)外端延伸至支撑架(4)两侧内部，所述支撑架(4)两侧壁内部均开设有第一空腔(401)，所述支撑架(4)底部开设有第二空腔(402)，两个所述夹板(6)内部均设有转轴(7)，两个所述转轴(7)分别延伸至两个第一空腔(401)内部，所述转轴(7)与夹板(6)螺纹连接，两个所述转轴(7)外端均固定连接有第一锥齿轮(8)，所述支撑架(4)两侧内部均设有传动轴(9)，两个所述传动轴(9)底端均延伸至第二空腔(402)内部，两个所述传动轴(9)底端均固定连接有链轮(10)，两个所述链轮(10)外侧均套设有链条(11)，两个所述链轮(10)之间通过链条(11)相连接，其中一个所述传动轴(9)顶端固定连接有旋钮(12)，两个所述传动轴(9)外侧均固定套接有第二锥齿轮(13)，两个所述第二锥齿轮(13)分别位于两个第一锥齿轮(8)顶部，所述第二锥齿轮(13)与第一锥齿轮(8)啮合连接，所述支撑架(4)一侧嵌设有紧固螺栓(14)，所述紧固螺栓(14)一端延伸至支撑架(4)内部并与传动轴(9)相接触，所述紧固螺栓(14)与支撑架(4)螺纹连接。 | H01Q1/12
97 | CN111447002A | 一种面向卫星移动通信系统的高速终端切换策略方法 | 2020-03-18 | 驳回 | 重庆邮电大学 | 本发明请求保护一种面向卫星移动通信系统的高速终端切换策略方法，属于卫星移动通信技术领域。为了保证在卫星移动通信系统中高速终端与卫星通信的连续性，提升终端在波束间和卫星间切换的成功率和降低丢包率，本发明提出一种基于路径规划的高速终端切换策略方法。首先，通过测量和计算确定发射坐标系，计算终端位置。根据终端、卫星和波束的位置，可以计算终端每时每刻所在波束和相邻波束。然后，基于路径规划的高速终端切换策略。与传统方法相比，本发明可适用卫星移动通信系统中高速终端在多波束之间频繁切换的场景，提升终端在波束间和卫星间切换的成功率和降低丢包率，为卫星移动通信系统中高速终端切换提供指导。 | 1.一种面向卫星移动通信系统的高速终端切换策略方法，其特征在于，包括以下步骤： S1：终端位置计算基于发射坐标系(Ofxfyfzf)，Ofyf延长线过地球赤道面，与赤道面形成的夹角BT称为发射点所在位置的天文纬度，取值范围为[-90，90]度，向北为正；Ofyf轴所在的天文子午面和起始天文子午面形成的夹角λT称为发射点所在位置的天文经度，取值范围为[-180, 180]度，向东为正；Ofxf轴与发射点所在的天文子午面正北方向构成的夹角AT称为发射方位角，顺时针方向为正。 发射点和打击点的经度和纬度可测量得知，然后通过韦森特公式计算发射方位角；设发射点坐标为(L1, B1)，打击点坐标(L2, B2)，地球近似椭圆第一偏心率为e，椭圆扁率为f，韦森特公式计算过程如下： λ＝ΔL＝L2-L1循环计算以下公式至λ的变化小于10-12： cosσ＝sinU1 sinU2+cosU1 cosU2 cosλλ＝L+(1-C)fsinα{α+Csinα[cos(2σm)+Ccosσ(-1+2cos2(2σm)]}得出发射方位角： S2：坐标系转换将终端坐标数据统一转换到2000国家大地坐标系(China Geodetic Coordinate System 2000，CGCS2000)下；卫星的位置可以根据卫星轨道参数计算得知，以及将波束模拟成点波束，给出每个波束在任意时刻的波束中心点位置和波束半功率宽度，将卫星位置、波束中心点位置转换到CGCS2000坐标系下。 S3：波束切换以终端穿出波束时间点为核心建立终端途径波束的有向图模型，当以最长服务时间为标准规划高速终端波束切换时，可将该问题转换成求该有向图的最短路径问题，其中有向图的边权重均为1。采用Dijkstra算法求解所述有向图的最短路径问题，求解出预留波束资源。 | H04B7/185
98 | FR3083944B1 | 具有至少一个携带车载过程的功率卫星的高速卫星通信系统 | 2018-07-12 | 放弃 | Thales Sa | 一种高速卫星通信系统，包括：至少一个光学地球站(SA)； 至少一个用户卫星(安全地)被配置为通过由所述数字数据调制的射频信号链路与用户终端(TU)交换数字数据。 至少一个功率卫星(SATE)，其被配置为通过模拟光链路与至少一个用户卫星(SATABUTIL)交换射频信号，所述模拟光链路具有由所述射频信号调制的红外信号， 通过数字调制的光链路与至少一个光地球站(SA)交换数字数据，并提供有(调制解调器)调制/解调装置和至少一个地面分集网络(RD)。 | CLAIMS 1. Very high speed satellite communication system comprising : - at least one optical feed station (SOA_i) configured to exchange digital data with a satellite via an optical link with infrared signals modulated by said digital data; - at least one user satellite (SAT Util) configured to exchange digital data with user terminals (TU) via a radio frequency signal link modulated by said digital data; - at least one supply satellite (SAT_Alim_#i) configured to exchange radio frequency signals with at least one user satellite (SATJJtil, SAT_Util_#i) by analog optical link with infrared signals modulated by said radio frequency signals, exchange digital data with at least one optical earth station (SA) per optical link with digital modulation, and provided with a modulation/demodulation assembly (Modem), configured to implement : - the modulation of radio frequency signals by digital data from at least one at least one optical power station (SOAJ), said radio frequency signals being intended for at least one user satellite (SAT_Util, SAT_Util_#i), and - the demodulation of the radio frequency signals coming from at least one user satellite (SATJJtil, SAT_Util_# i) digital data intended for at least one optical earth station (AS); and - at least one terrestrial diversity network (RD) configured to exchange data between at least one optical earth station (SA) and at least one central controller (HUB_#i), said central controller being configured to implement a standard access by controlling at least one modulation/demodulation assembly (Modem) of a power supply satellite (SAT_Alim_#i) and interfacing with the Internet communication network by at least one access provider point of presence internet (PoP_ISP_#i). | H04B7/185
99 | CN111308508A | 基于卫星导航系统的防灾减灾设备 | 2020-03-25 | 撤回 | 海南耐威科技系统技术研究院有限公司 | 本发明涉及防灾减灾技术领域，特别涉及基于卫星导航系统的防灾减灾设备；包括北斗位移监测系统、信号通信系统、供电系统、控制系统、预警单元和用户终端，所述北斗位移监测系统用于实时监测和采集监测区域的卫星遥感图像，通过所述信号通信系统将卫星遥感图像传输至控制系统；所述控制系统包括中央处理器和定位单元，所述中央处理器用于收集信号通信系统传输的卫星遥感图像，并基于卫星图像处理流程来处理卫星遥感图像数据，所述定位单元用于对处于相同监测区域内的用户进行定位，且通过预警单元给用户终端发送相同监测区域内的警报信息。本发明用于对监测区域的实时监控和预测预警，为灾害的防治决策提供技术支持。 | 1.基于卫星导航系统的防灾减灾设备，其特征在于，包括北斗位移监测系统、信号通信系统、供电系统、控制系统、预警单元和用户终端，所述北斗位移监测系统用于实时监测和采集监测区域的卫星遥感图像，通过所述信号通信系统将卫星遥感图像传输至控制系统； 所述供电系统包括蓄电池组和太阳能板组，所述供电系统为北斗位移监测系统、信号通信系统、控制系统、预警单元、用户终端和定位模块提供电能；所述控制系统包括中央处理器和定位单元，所述中央处理器用于收集信号通信系统传输的卫星遥感图像，并基于卫星图像处理流程来处理卫星遥感图像数据，所述定位单元用于对处于相同监测区域内的用户进行定位，且通过预警单元给用户终端发送相同监测区域内的警报信息；所述北斗位移监测系统、预警单元、用户终端分别与控制系统信号连接。 | G01S19/14
100 | CN111239759A | 一种棉花冠层叶绿素a含量的卫星遥感监测方法 | 2019-12-31 | 驳回 | 塔里木大学 | 本发明属于卫星遥感监测技术领域，提供了一种棉花冠层叶绿素a含量的卫星遥感监测方法。本发明提供的方法包括确定监测区域，获取所述监测区域的卫星遥感影像，对获取的卫星遥感影像进行校正，将校正后的卫星遥感影像进行裁剪，将得到的TGI、GLI、IO、RGRI、VARI 5个植被指数和NIR、Rb、SWIR2、Coastal 4个波段反射率数据通过波段运算代入模型，从而计算得到棉花冠层叶绿色a含量数据。本发明的优势是在大面积棉田叶绿素a含量监测时更快速、更省力、更经济，能满足农业生产中对区域尺度的棉田快速获取冠层叶绿素a含量数据的需求，为棉花田间管理的精准管理提供了依据。 | 1.一种棉花冠层叶绿素a含量的卫星遥感监测方法，其特征在于，包括如下步骤： (1)确定监测区域； (2)获取所述监测区域的卫星遥感影像； (3)对获取的卫星遥感影像进行校正； (4)将校正后的卫星遥感影像进行裁剪； (5)将得到的TGI、GLI、IO、RGRI、VARI 5个植被指数和NIR、Rb、SWIR2、Coastal 4个波段反射率数据通过波段运算代入模型： Y=0 .000039*TGI+7 .833003*GLI+0 .000075*NIR-0 .333937*IO-0 .002394* Rb+0.002317*Coastal+4.522463*RGRI-0.000446*SWIR2-1.574059*VARI-3.690412，计算得到棉花冠层叶绿色a含量数据： 其中，Y为棉花冠层的叶绿素a含量，单位为mg/g。 | G01S17/89
101 | CN111200457A | 应用于通讯指挥车的便携式卫星通信系统 | 2019-12-23 | 撤回 | 中电科信息产业有限公司 | 本发明涉及一种应用于通讯指挥车的便携式卫星通信系统，包括箱体、折叠卫星天线、卫星调制解调器、网络交换机、视频解码器、显示屏、语音网关与通话设备；所述卫星调制解调器、网络交换机、视频解码器、显示屏、语音网关与通话设备设置在箱体内，所述折叠天线设置在箱体的顶部；所述折叠卫星天线连接于卫星调制解调器，所述卫星调制解调器连接于网络交换机，所述视频解码器及语音网关连接于网络交换机，所述显示屏连接于视频解码器，所述通话设备连接于语音网关。实现当卫星通讯指挥车无法达到目标位置时，可以通过携带便携式卫星通信系统至目标位置，在目标位置建立通信，便于计划部署。 | 1.一种应用于通讯指挥车的便携式卫星通信系统，其特征在于，包括箱体、折叠卫星天线、卫星调制解调器、网络交换机、视频解码器、显示屏、语音网关与通话设备； 所述卫星调制解调器、网络交换机、视频解码器、显示屏、语音网关与通话设备设置在箱体内，所述折叠天线设置在箱体的顶部； 所述折叠卫星天线连接于卫星调制解调器，所述卫星调制解调器连接于网络交换机，所述视频解码器及语音网关连接于网络交换机，所述显示屏连接于视频解码器，所述通话设备连接于语音网关。 | H04B7/185
102 | CN210629494U | 一种单馈源应急卫星通信装置 | 2020-01-07 | 未缴年费 | 重庆工程职业技术学院 | 本实用新型属于通信设备技术领域，尤其为一种单馈源应急卫星通信装置，包括箱体和信号接收器，所述箱体的底部内壁转动连接有第一齿轮，所述第一齿轮上啮合由第二齿轮，所述第二齿轮远离所述第一齿轮的一端焊接有连接杆，所述连接杆贯穿所述箱体并延伸至箱体外壁，所述第一齿轮的顶部焊接有螺杆，所述螺杆的外壁滑动连接有套筒；只通过第一齿轮和第二齿轮的啮合对套筒进行升降，结构简单，操作便捷，减轻了箱体的重量，减小了救援人员的劳动强度，为救援人员节省了体力，从而提高了救援效率，在信号接收器升至顶部时，救援人员拧动连接块带动信号接收器进行旋转，为信号接收器寻找信号强度较高的位置，增加了其使用效果。 | 1.一种单馈源应急卫星通信装置，包括箱体(1)和信号接收器(2)，其特征在于：所述箱体(1)的底部内壁转动连接有第一齿轮(11)，所述第一齿轮(11)上啮合由第二齿轮(13)，所述第二齿轮(13)远离所述第一齿轮(11)的一端焊接有连接杆(131)，所述连接杆(131)贯穿所述箱体(1)，并延伸至所述箱体(1)外壁，所述第一齿轮(11)的顶部焊接有螺杆(111)，所述螺杆(111)的外壁滑动连接有套筒(14)，所述套筒(14)的外壁固定连接有固定盘(15)，所述信号接收器(2)位于所述套筒(14)远离所述第一齿轮(11)的一端，所述信号接收器(2)上设有连接块(21)、固定板(24)和滑杆(25)，所述固定板(24)固定在所述信号接收器(2)的底部，所述连接块(21)转动在所述套筒(14)的顶部，所述连接块(21)的顶部固定连接有相对称的两个支耳(22)，所述支耳(22)之间固定连接有第二转轴(23)，所述固定板(24)转动在所述第二转轴(23)的外壁，且所述信号接收器(2)通过所述第二转轴(23)转动在所述连接块(21)上，所述滑杆(25)固定在所述信号接收器(2)的底部，且所述滑杆(25)的另一端与所述固定盘(15)滑动连接。 | H04B7/185
103 | CN111175782A | 一种棉花冠层叶绿素含量的卫星遥感监测方法 | 2019-12-31 | 驳回 | 塔里木大学 | 本发明属于卫星遥感监测技术领域，提供了一种棉花冠层叶绿素含量的卫星遥感监测方法。本发明提供的方法包括确定监测区域，获取所述监测区域的卫星遥感影像，对获取的卫星遥感影像进行校正，将校正后的卫星遥感影像进行裁剪，将得到的TGI、GLI、IO、RGRI、VARI 5个植被指数和SWIR2、NIR、Rb、Coastal 4个波段反射率数据通过波段运算代入模型，从而计算得到棉花冠层叶绿色含量数据。本发明的优势是在大面积棉田叶绿素含量监测时更快速、更省力、更经济，能满足农业生产中对区域尺度的棉田快速获取冠层叶绿素含量数据的需求，为棉花田间管理的精准管理提供了依据。 | 1.一种棉花冠层叶绿素含量的卫星遥感监测方法，其特征在于，包括如下步骤： (1)确定监测区域； (2)获取所述监测区域的卫星遥感影像； (3)对获取的卫星遥感影像进行校正； (4)将校正后的卫星遥感影像进行裁剪； (5)将得到的TGI、GLI、IO、RGRI、VARI 5个植被指数和SWIR2、NIR、Rb、Coastal 4个波段反射率数据通过波段运算代入模型： Y=0 .000053*TGI+12 .419547*GLI-0 .405413*IO-0 .000826*SWIR2+0 .000102NIR-0.003990*Rb+10.004810*RGRI+1.424580*VARI+0.004155*Coastal-8.626270，计算得到棉花冠层叶绿色含量的数据： 其中，Y为棉花冠层的叶绿素含量，单位为mg/g。 | G01S17/89
104 | CN111175783A | 一种棉花冠层叶绿素b含量的卫星遥感监测方法 | 2019-12-31 | 驳回 | 塔里木大学 | 本发明属于卫星遥感监测技术领域，提供了一种棉花冠层叶绿素b含量的卫星遥感监测方法。本发明提供的方法包括确定监测区域，获取所述监测区域的卫星遥感影像，对获取的卫星遥感影像进行校正，将校正后的卫星遥感影像进行裁剪，将得到的TGI、IO、GLI、BAI、MNDWI 5个植被指数和SWIR2 1个波段反射率数据通过波段运算代入模型，从而计算得到棉花冠层叶绿色b含量的数据。本发明的优势是在大面积棉田叶绿素b含量监测时更快速、更省力、更经济，能满足农业生产中对区域尺度的棉田快速获取冠层叶绿素b含量数据的需求，为棉花田间管理的精准管理提供了依据。 | 1.一种棉花冠层叶绿素b含量的卫星遥感监测方法，其特征在于，包括如下步骤： (1)确定监测区域； (2)获取所述监测区域的卫星遥感影像； (3)对获取的卫星遥感影像进行校正； (4)将校正后的卫星遥感影像进行裁剪； (5)将得到的TGI、IO、GLI、BAI、MNDWI 5个植被指数和SWIR2 1个波段反射率数据通过波段运算代入模型： Y=0.000003*TGI+0.080495*IO+0.000082*SWIR2+1.587961*GLI-1467036.652170*BAI+2.110981*MNDWI+0.957633，计算得到棉花冠层叶绿色b含量数据： 其中，Y为棉花冠层的叶绿素b含量，单位为mg/g。 | G01S17/89
105 | CN111175784A | 一种棉花冠层水分含量的卫星遥感监测方法 | 2019-12-31 | 驳回 | 塔里木大学; 中国农业大学 | 本发明公开了一种棉花冠层水分含量的卫星遥感监测方法，通过对相应时期遥感影像进行处理并构建一系列植被指数后发现，棉花冠层含水量与部分植被指数表现出了较强的相关性，说明利用遥感技术研究棉花冠层水分是可行且相当便利，可以简单高效的实现对农作物水分盈缺的实时监测。 | 1.一种棉花冠层水分含量的卫星遥感监测方法，其特征在于，包括如下步骤： S1、采样按随机采样法对棉花叶片进行采样，采样时按照正东方向设置规格为30m*30m的矩形样方，同时保证每相邻的两个样方间距大于1Km；每个样方内按照五点法采集棉花冠层叶片，即棉花植株的倒三叶和倒四叶，在采样过程中，应避免采集形态不均、具有机械损伤、遭受病虫侵袭以及邻近田畔路边的植株叶片，采集到的棉花叶片要及时在样品自封袋排气保存，并置于低温采样箱中冷藏保鲜； S2、含水量的测定采样结束当天，立即进行含水量测定，将棉花叶片混匀，擦去表面污物，剪成宽度约为4mm细丝并置于烘干箱中烘干，计量棉花叶片干样总重量； S3、遥感影像采样当天，采用卫星获取采样区的遥感影像，并保存影像数据； S4、遥感影像的预处理将卫星遥感数据文件中的元数据加载到软件ENVI5 .3 .1中，利用Toolbox中的Radiometric Correction—Radiometric Calibration工具进行辐射定标处理，辐射定标处理过后对遥感影像文件进行大气校正；遥感影像经大气校正后，对棉花的光谱反射率进行植被指数构建，植被指数是指在进行遥感影像分析时，将植被对各波段的反射率进行合成，使得特征植物的光谱特征信息得到进一步凸显，将合将成后含有植被指数信息的影像数据文件输入软件Arc gis10.2，利用Etract Multi Values to Points进行样点光谱指数以及波段反射率的提取，提取完成后将数据输出为文本格式； S5、数据集的划分采用等间距抽样法对数据集进行划分，同时数据进行升序排序； S6、建立模型将从Arc gis 10.2 中导出的数据输入Excel，利用Excel数据分析组件进行棉花冠层含水量关于各植被指数相关分析；以棉花冠层含水量、各波段光谱反射率以及植被指数为输入数据，进行逐列分析，输出结果于新的工作表组； S6、验证模型有效性。 | G01S17/89
106 | CN210534352U | 一种基于卫星遥感图像的自然灾害风险监测装置 | 2019-08-15 | 未缴年费 | 孙玮 | 本实用新型涉及灾害监测预防的技术领域，特别是涉及一种基于卫星遥感图像的自然灾害风险监测装置，其可以将位于上方的监测设备下降至所需位置进行日常维护，提高使用可靠性；包括固定座、下立柱、箱体、驱动电机、两组螺纹管、两组螺纹杆、上立柱、安装板、天线底座和信号天线，箱体的内部设置有工作腔，还包括上滚珠轴承、下滚珠轴承、从动齿轮、主动齿轮、量雨器、风速测定仪、风向测定仪、温度监测仪和湿度监测仪，箱体的内部设置有对量雨器、风速测定仪、风向测定仪、温度监测仪和湿度监测仪的监测结果进行汇总处理的主控器，主控器与信号天线通过无线电连接。 | 1.一种基于卫星遥感图像的自然灾害风险监测装置，其特征在于，包括固定座(1)、下立柱(2)、箱体(3)、驱动电机(4)、两组螺纹管(5)、两组螺纹杆(6)、上立柱(7)、安装板(8)、天线底座(9)和信号天线(10)，所述下立柱(2)的底端与固定座(1)的顶端连接，下立柱(2)的顶端与箱体(3)的底端中部连接，所述箱体(3)的内部设置有工作腔，箱体(3)顶端的左侧和右侧均设置有与工作腔相通的上安装通孔，并在两组上安装通孔内均固定安装有上滚珠轴承(11)，箱体(3)底端的左侧和右侧均设置有与工作腔相通的下安装通孔，并在两组下安装通孔内均固定安装有下滚珠轴承(12)，所述两组螺纹管(5)的顶端自工作腔内分别穿过两组上滚珠轴承(11)至箱体(3)的上方，两组螺纹管(5)的底端自工作腔内分别穿过两组下滚珠轴承(12)至箱体(3)的下方，并在两组螺纹管(5)的外侧均设置有从动齿轮(13)，所述驱动电机(4)安装于工作腔的底部，并在驱动电机(4)的顶部输出端设置有主动齿轮(14)，所述主动齿轮(14)位于两组所述从动齿轮(13)之间，并且主动齿轮(14)与两组从动齿轮(13)均啮合，所述两组螺纹杆(6)的顶端分别与安装板(8)底端的左侧和右侧连接，两组螺纹杆(6)的底端分别插入并螺装至两组螺纹管(5)的顶端内部，所述安装板(8)的中部设置有上下贯通的穿孔，所述上立柱(7)的底端与箱体(3)的顶端中部连接，上立柱(7)的顶端自安装板(8)的底端穿过穿孔并与天线底座(9)连接，所述信号天线(10)安装于天线底座(9)上，所述安装板(8)的顶端设置有量雨器(15)、风速测定仪(16)、风向测定仪(17)、温度监测仪(18)和湿度监测仪(19)，箱体(3)的内部设置有对量雨器(15)、风速测定仪(16)、风向测定仪(17)、温度监测仪(18)和湿度监测仪(19)的监测结果进行汇总处理的主控器(20)，主控器(20)与信号天线(10)通过无线电连接。 | G01W1/02
107 | CN111092681A | 一种具有北斗卫星数据传输功能的应急广播系统 | 2018-10-23 | 驳回 | 成都共同进步信息技术有限公司 | 一种具有北斗卫星数据传输功能的应急广播系统，包括北斗RDSS收发器模组BDM900，还包括标准SIM卡座、P‑MOSFET场效应管Si7617DN、内核为Cortex‑M3的处理器STM32F103ZET6，收发器模组BDM900包括通讯管脚RXD0、TXD0和供电管脚VCC_PA_IN、VCC_RX_BAT和VCC_RX_CTR，处理器STM32F103ZET6包括PA1、PA2、PA3、PA4管脚，通讯管脚RXD0、TXD0分别与PA2管脚、PA3管脚连接，VCC_RX_CTR管脚与PA1管脚连接，供电管脚VCC_PA_IN、VCC_RX_BAT均与P‑MOSFET管Si7617DN的漏极端进行连接，且其栅极G与PA4管脚进行连接。本发明专利采用北斗RDSS/RNSS短报文数据通信定位模块实现了各级室内智慧生态广播平台和室外智慧生态广播终端的双向数据通信/定位和语音播报。 | 1.一种具有北斗卫星数据传输功能的应急广播系统，包括北斗RDSS收发器模组BDM900，其特征在于：还包括标准 SIM卡座、P-MOSFET场效应管Si7617DN 、内核为Cortex-M3的控制器STM32F103ZET6，所述收发器模组BDM900包括通讯管脚RXD0、TXD0和供电管脚VCC_PA_IN、VCC_RX_BAT和VCC_RX_CTR，所述控制器STM32F103ZET6包括PA1、PA2、PA3、PA4管脚，所述通讯管脚RXD0、TXD0分别与所述PA2管脚、PA3管脚连接，所述VCC_RX_CTR管脚与所述PA1管脚连接，所述供电管脚VCC_PA_IN、VCC_RX_BAT均与所述P-MOSFET管Si7617DN的漏极端进行连接，且其栅极G与所述 PA4管脚进行连接。 | H04H20/59
108 | TWM594693U | GPS定位之紧急救护系统 | 2019-12-18 | 未缴年费 | 远东科技大学 | 一种GPS定位之紧急救护系统，至少包含：一交通载具，设有一定位系统，以依据交通载具之所在处测得一位置资讯；复数个灯号显示单元，设于一马路路口之不同指示区，用以显示一通行讯号或一禁行讯号；以及一控制中心，即时接收交通载具所传输之位置资讯，并控制灯号显示单元中之一第一灯号显示单元显示通行讯号，以及控制该些灯号显示单元中之其余灯号显示单元显示禁行讯号，其中第一灯号显示单元系设于交通载具通行之指示区。借此以便紧急救护状况的车辆能安全且迅速通过马路路口。 | 一种基于GPS的紧急救援系统，至少包括：交通车辆配备有定位系统，以基于所述交通车辆的位置获得位置信息；多个光信号显示单元，位于道路路口的不同指示区域，以显示交通信号或禁行信号； 而控制中心，实时接收所述交通车辆传输的所述位置信息，控制其中一个所述光信号显示单元、第一个所述光信号显示单元显示所述交通信号，控制其余的所述光信号显示单元显示所述禁止信号，其中所述第一光信号显示单元设置在所述交通车辆通行的指示区域。 | G01S19/42
109 | CN111082213A | 一种移动卫星通信手持终端天线 | 2018-10-19 | 撤回 | 丝路卫星通信江苏研究院有限公司; 南京凯瑞得信息科技有限公司 | 本发明公开了一种移动卫星通信手持终端天线，包括后壳，所述后壳内腔的背面通过粘合剂粘结有第一FPC软板，所述第一FPC软板的正面固定连接有天线主体，所述第一FPC软板顶部的两侧分别固定连接有馈电部和回地部，所述第一FPC软板顶部的终端固定连接有连接头，所述天线主体包括第二FPC软板，所述第二FPC软板底部的两侧分别设置有馈电点和接地点。本发明通过后壳、第一FPC软板、天线主体、馈电部、回地部、连接头和石墨烯散热片的配合使用，能够能够将天线进行隐藏式设计，进而更好的保证了手持终端的美观性，而且通过对天线主体进行优化设计，能够更好的保证其稳定性，给用户的使用带来了极大的便利，提高了用户的使用体验。 | 1.一种移动卫星通信手持终端天线，包括后壳(1)，其特征在于：所述后壳(1)内腔的背面通过粘合剂粘结有第一FPC软板(2)，所述第一FPC软板(2)的正面固定连接有天线主体(3)，所述第一FPC软板(2)顶部的两侧分别固定连接有馈电部(4)和回地部(5)，所述第一FPC软板(2)顶部的终端固定连接有连接头(6)。 | H01Q1/38
110 | CN111082847A | 一种移动通信核心网的信关站及卫星通信系统 | 2018-10-18 | 撤回 | 南京凯瑞得信息科技有限公司; 丝路卫星通信有限公司 | 本发明公开了一种移动通信核心网的信关站及卫星通信系统，包括射频收发模块、协议转换器、信关站和用户终端，所述射频收发模块的输出端与协议转换器的输入端连接，且协议转换器的输出端与信关站的输入端连接，所述信关站的另两个输入端还分别与计算模块和定位模块的输出端连接，且信关站的输出端与加密模块的输入端连接，所述加密模块的输出端与解密翻译模块的输入端连接，且解密翻译模块的输出端与用户终端的输入端连接，所述射频收发模块包括无线模块和收发模块。本发明采用本系统，可有效提高通信的稳定性和安全性，为人们的通信带来极大的便利，同时各模块都为现有模块，从而降低了本系统的造价，适宜推广。 | 1.一种移动通信核心网的信关站及卫星通信系统，包括射频收发模块、协议转换器、信关站和用户终端，其特征在于：所述射频收发模块的输出端与协议转换器的输入端连接，且协议转换器的输出端与信关站的输入端连接，所述信关站的另两个输入端还分别与计算模块和定位模块的输出端连接，且信关站的输出端与加密模块的输入端连接，所述加密模块的输出端与解密翻译模块的输入端连接，且解密翻译模块的输出端与用户终端的输入端连接。 | H04B7/185
111 | CN111082850A | 一种便携式卫星通信控制系统 | 2018-10-19 | 撤回 | 丝路卫星通信江苏研究院有限公司; 南京凯瑞得信息科技有限公司 | 本发明公开了一种便携式卫星通信控制系统，包括壳体、盖板、调节机构和拉杆机构，所述壳体底部的四周均开设有第三预留槽，且第三预留槽内腔顶部的中端固定连接有电动伸缩杆，电动伸缩杆的底部活动安装有行走轮，所述壳体左侧的后上端固定连接有卡板，且壳体左侧的下端设置有拉杆机构。本发明设置了调节机构和拉杆机构，并通过第三预留槽、电动伸缩杆和行走轮的作用，可方便人们对壳体在不同角度情况下的拉动需求，且在不需要移动的时候，通过PLC控制器控制电动伸缩杆收缩，并将紧固螺丝从调节杆内拔出，然后将伸缩杆卡扣在卡板的内表面即可，为人们的使用带来极大的便利。 | 1.一种便携式卫星通信控制系统，包括壳体(1)、盖板(5)、调节机构(8)和拉杆机构(9)，其特征在于：所述壳体(1)底部的四周均开设有第三预留槽(16)，且第三预留槽(16)内腔顶部的中端固定连接有电动伸缩杆(10)，电动伸缩杆(10)的底部活动安装有行走轮(15)，所述壳体(1)左侧的后上端固定连接有卡板(7)，且壳体(1)左侧的下端设置有拉杆机构(9)。 | H04B7/185
112 | CN111082854A | 天通小猫便携式卫星终端 | 2018-10-18 | 撤回 | 南京眼湖信息科技有限公司 | 天通小猫便携式卫星终端的设计目的是为地面网移动通讯设备提供天通卫星通讯业务能力。本系统的设计如图1所示，包括以下几个部分：①蓝牙模块，②MCU处理器，③天通卫星通信模块，④充电电源。本设计的核心在于为地面网移动通讯设备提供室内、室外天通卫星通讯业务能力。 | 1.天通小猫便携式卫星终端，一种为地面网通讯设备提供卫星通讯通道的设备，地面网通讯设备，包括手机、IPad等，通过蓝牙或者USB连接眼湖天通猫，使用天通猫通讯APP，无论在室内或者室外，均可实现卫星通讯方式。 | H04B7/185
113 | CN106612140A | 一种卫星移动通信多系统共存的系统 | 2015-10-27 | 未缴年费 | 北京信威通信技术股份有限公司 | 本发明提出一种卫星移动通信多系统共存的系统，在卫星移动通信系统A的同频段设置卫星移动通信系统B，包括：所述卫星移动通信系统B采用宽带扩频技术建立传输通道；通过所述传输通道传输卫星与地面终端之间的通信信令和正反向信道频谱感知结果；根据所述频谱感知结果，通过所述通信信令对频谱资源进行配置或实时调整。本发明能够实现新建设的卫星移动通信系统与已有的卫星移动通信系统在无有害干扰条件下的共存，解决了新系统建设的关键问题。 | 一种卫星移动通信多系统共存的系统，所述系统包括卫星移动通信系统A和同频段设置的卫星移动通信系统B，其特征在于，包括：所述卫星移动通信系统B采用宽带扩频技术建立传输通道；通过所述传输通道传输卫星与地面终端之间的通信信令和正反向信道频谱感知结果；根据所述频谱感知结果，通过所述通信信令对频谱资源进行配置或实时调整。 | H04B7/185
114 | CN111045058A | 基于光纤传输的北斗GPS伪卫星信号的室内定位方法 | 2019-12-25 | 撤回 | 安徽智龙芯电子科技有限公司 | 本发明公开了一种基于光纤传输的北斗GPS伪卫星信号的室内定位方法，包括：S1，调控室内伪卫星，将可见北斗GPS卫星的PRN号调控至所述伪卫星，并设时间同步模块和导航电文编撰模块，所述时间同步模块用于与室外在轨卫星授时同步，所述导航电文编撰模块用于编撰导航电文；S2，采用调控后的伪卫星模拟待定位区域北斗GPS卫星信号，生成并发送伪卫星信号，在该步骤中，基站与基站之间通过光纤传递时间信息，基站内部通过补偿光纤传输延迟，用于实现内部定位基站时间同步，并进行区域网格组网等；本发明利用时间同步和导航电文编撰，不仅可实现室内外的无缝切换，且极大地提高了定位精度、可植入性强、硬件成本低。 | 1.一种基于光纤传输的北斗GPS伪卫星信号的室内定位方法，其特征在于，包括： S1，调控室内伪卫星，将可见北斗GPS卫星的PRN号调控至所述伪卫星，并设时间同步模块和导航电文编撰模块，所述时间同步模块用于与室外在轨卫星授时同步，所述导航电文编撰模块用于编撰导航电文； S2，采用调控后的伪卫星模拟待定位区域北斗GPS卫星信号，生成并发送伪卫星信号，在该步骤中，基站与基站之间通过光纤传递时间信息，基站内部通过补偿光纤传输延迟，用于实现内部定位基站时间同步，并进行区域网格组网； S3，根据所述伪卫星信号，基于设定协议得到并输出伪点坐标； S4，根据所述伪点坐标判定定位区域； S5，解算北斗GPS卫星坐标； S6，获取北斗GPS卫星对应的伪卫星坐标； S7，根据所述定位区域，对所述伪点坐标，伪卫星坐标和北斗GPS卫星坐标进行分析计算，得到当前用户坐标。 | G01S19/42
115 | CN111047018A | 一种低轨卫星移动通信资源智慧调度方法 | 2020-01-14 | 驳回 | 东方红卫星移动通信有限公司 | 本发明公开了一种低轨卫星移动通信资源智慧调度方法，包括以下步骤：S1：初始化深度学习网络参数；S2：输入先验低轨卫星样本数据，用深度学习网络训练方法对样本数据进行拟合；S3：分析样本偏差，若拟合偏差大于0.01，则表明现在的深度学习网络属于欠拟合状态，并转向步骤S2；否则，进入步骤S4；S4：再次收集低轨卫星样本数据并进行状态标志作为测试样本；S5：分析样本方差，如果拟合方差大于0.005，说明现在样本处于过拟合状态，需要对深度学习网络进行正则化处理，处理完成后并转向步骤S2；否则，进入步骤S6；S6：输入低轨卫星需要预测的样本数据，得到低轨卫星分配网络资源策略。能够更好实现低轨卫星移动通信资源智慧调度。 | 1.一种低轨卫星移动通信资源智慧调度方法，其特征在于：包括以下步骤： S1：初始化深度学习网络参数； S2：输入先验低轨卫星样本数据，用深度学习网络训练方法对样本数据进行拟合，并对样本偏差进行预测； S3：分析样本偏差，若拟合偏差大于0.01，则表明现在的深度学习网络属于欠拟合状态，需要扩大深度学习网络训练的次数，并转向步骤S2；否则，进入步骤S4； S4：再次收集低轨卫星样本数据并进行状态标志作为测试样本，并运用神经网络对样本数据进行预测； S5：分析样本方差，如果拟合方差大于0.005，说明现在样本处于过拟合状态，需要对深度学习网络进行正则化处理，处理完成后并转向步骤S2；否则，进入步骤S6； S6：输入低轨卫星需要预测的样本数据，利用深度学习网络输出低轨卫星分配网络资源策略。 | G06N3/04
116 | CN107317621A | 一种卫星电话协议模拟方法及装置 | 2017-06-29 | 未缴年费 | 福建星海通信科技有限公司 | 本发明提供一种卫星电话协议模拟装置，包括显控单元，以及用于与显控单元通讯的电话模拟设备；所述显控单元，用于接收用户的模拟输入，并向电话模拟设备发起业务模拟指令；所述电话模拟设备，用于接收并解析显控单元发起的业务模拟指令，且根据解析的业务模拟指令执行对应的业务模拟操作，同时发送模拟通知业务给显控单元进行显示。本发明还提供一种卫星电话协议模拟方法。本发明优点：可通过该模拟装置来对卫星电话系统进行模拟开发和调试，不仅可以提高开发效率，降低开发成本，而且开发不受天气因素和电磁环境影响，调试成功率高，可靠性强。 | 一种卫星电话协议模拟装置，其特征在于：包括一显控单元，以及一用于与所述显控单元通讯的电话模拟设备；所述显控单元，用于接收用户的模拟输入，并向所述电话模拟设备发起业务模拟指令；所述电话模拟设备，用于接收并解析所述显控单元发起的业务模拟指令，且根据解析的业务模拟指令执行对应的业务模拟操作，同时发送模拟通知业务给所述显控单元进行显示。 | H04B7/185
117 | EP3614177A1 | 一种实现北斗卫星导航信号实时传输和解调技术的方法及系统 | 2018-04-12 | 撤回 | Wuhan University | 本发明公开了一种实现北斗卫星导航信号实时传输和解调技术的方法及系统，该方法包括 : 构建大规模并行信号传输支路； 对卫星导航消息进行大规模分组，并将消息依次发送到并行信号传输支路； 利用非线性函数驱动复移位伪随机码发生器，得到导航卫星并行传输支路专用测距子码，并对各支路导航信息进行扩频； 首先将同一载波调制在不同频率上进行频移，然后将所有分支载波调制导航信号叠加并加入噪声，形成复合卫星导航信号； 最后通过单个天线发送信号； 接收端利用包含一个子信道的单天线的多个信道，分别对所接收的导航信号进行分路实时解调，以将消息从并行传输改变为串行传输； 根据导航信息进行定位解算，使北斗卫星导航定位系统能够快速导航定位。 本发明可广泛应用于卫星导航系统，也可用于各种测距系统，通信系统，广播电视系统和控制系统。 | A method of real-time transmission and demodulation of BeiDou satellite navigation signals, the method comprising : 1)constructing a middle and small scale parallel signal transmission branches or a large-scale parallel signal transmission branches or a super-scale parallel signal transmission branches to meet the demands of the real-time transmission for subsequent grouping satellite messages; wherein the transmission branch number of the stated middle and small scale parallel signal transmission branch is less than 100 branches, the transmission branch number of the stated the large-scale parallel signal transmission branch is no less than 100 branches and transmission branch number of the stated the super-scale parallel signal transmission branch is no less than 1000 branches; 2)generating the satellite navigation messages by the given structure or constructing the satellite navigation messages by the given length data block of the same or different information combination, grouping the obtained messages by the given length unit and compose matrix according to the given length; from the grouping on the given length unit, it is particular on the structure of the navigation messages comprising the grouping on the super-frame, the main-frame, the sub-frame, the word, the data block, or the number of the setting length bits; 3)sending the grouping satellite navigation messages to the large-scale parallel signal transmission branches in order according to the row or the column; 4)designing a real part by a group of nonlinear functions with the weights of different nonlinear diffusion coefficients, composing a nonlinear function by the mixed computation of a kind of single state parameter, multistate parameter or function comprising the different parameters, designing an imaginary part by another group of the nonlinear functions with the weights of the different nonlinear diffusion coefficients, composing the nonlinear function by the mixed computation of another kind of single state parameter, multistate parameter or function comprising the different parameters, driving the nonlinear function interaction by an action value which is obtained by the mixed computation from the relative register taps and is as a feedback end obtained by the mixed computation of the action value of these nonlinear functions, constructing a complex shift pseudo-random code generator driven by the nonlinear functions, which the real part and the imaginary part of a relative register state value construct the real part sub pseudo-random code generator and the imaginary part sub pseudo-random code generator separately; 5)setting up the parameters comprising the series of the complex shift pseudo-random code generator driven by the nonlinear functions and the generated code length; 6) initializing the state value of the complex shift pseudo-random code generator driven by the nonlinear functions with the same or different complex data; 7)outputting a pseudo-random number through part of the combination taps of the real part and imaginary part of the relative register state value of the complex shift pseudo-random code generator driven by the nonlinear functions, obtaining the navigation satellite ranging codes by the sorting algorithm, the binarization and modular two addition, which are regarded as special sub-ranging codes of the first or non the first parallel signal transmission branch to test the existence of the navigation signals of the navigation satellite in the intercepted basic band satellite navigation signals; 8)outputting the pseudo-random number through another part of the combination taps of the real part and imaginary part of the relative register state value of the complex shift pseudo-random code generator driven by the nonlinear functions, obtaining the public sub-ranging codes of the parallel signal transmission branches of all the navigation satellites by the sorting algorithm, the binarization and modular two addition, which are called the public sub-ranging codes of the navigation satellite, wherein a sum of the number of ranging codes of all navigation satellites and the number of the public sub-ranging codes of all the navigation satellites is not greater than the total number of the combination taps of the real part and imaginary part of all the register state value of the complex shift pseudo-random code generator; there is relative, irrelative, orthogonal, non-orthogonal, partly orthogonal or partly non-orthogonal among the above public sub-ranging codes of the navigation satellite; 9)obtaining a plurality of special sub-ranging codes of other parallel signal transmission branches by modular two addition of the ranging codes of the navigation satellite and the public sub-ranging codes of the navigation satellite, which are called the special sub-ranging codes of the navigation satellite, saving the special sub-ranging codes of the navigation satellite in the file or data buffer area to meet the demands of the real-time spread spectrum of the navigation messages of each parallel signal transmission branch; 10) obtaining the special sub-ranging codes of the navigation satellite by the real-time generation, the file or the data buffer area, taking spread spectrum on the grouping satellite navigation messages of the parallel signal transmission branches separately by the special sub-ranging codes of the navigation satellite, wherein one of the above methods to obtain the special sub-ranging codes of the navigation satellite is available in use; 11) modulating a plurality of spread spectrum signals of the parallel signal transmission branches separately by a carrier with the different frequency offset, a complex carrier with the different frequency offset, a different phase orthogonal sub-carrier with the different frequency offset or a different phase orthogonal complex sub-carrier with the different frequency offset, wherein one of the modulation methods is available in use; 12) distributing the signal power of each branch reasonably by the adjustment of the gain factors of the special sub-ranging codes of the navigation satellite of each branch to carry out the power balance, superposing the carrier modulation signals of all parallel signal transmission branches or the carrier modulation signals of the satellite navigation signals of the other branch or combining into one way signals, which are less interference because of the uncorrelation of the special sub-ranging codes of the navigation satellite for each parallel signal transmission branch; 13) adding the Gauss white noise or the other noise with some ratio of signal and noise to the superposed or combined one-way signals to form a plurality of basic band satellite navigation signals; 14) transmitting the basic band satellite navigation signals from single-antenna; 15) receiving the basic band satellite navigation signals by single-antenna single-channel, single-antenna single-channel comprising the sub-channel, single-antenna multichannel, single-antenna multichannel comprising the sub-channel; the channel realization mode is mr×nr, where mr is a channel number, nr is a sub-channel number of each channel, demodulating the navigation signals of the parallel signal transmission branches in range of the given number of the satellite transmission end real-time separately in order for each sub-channel, multiantenna single-channel, multiantenna single-channel comprising the sub-channel, multiantenna multichannel, or multiantenna multichannel comprising the sub-channel; wherein the single-antenna single-channel or single-antenna single-channel comprising the sub-channel is the channel that each antenna only connects one signal dealing channel; the channel or its containing sub-channel is responsible for receiving and dealing of all satellites navigation signals; the single-antenna multichannel, single-antenna multichannel comprising the sub-channel is the channel that each antenna connects no less than two signal dealing channels and each channel or its containing sub-channel is responsible for receiving and dealing of the corresponding satellites navigation signals; the multiantenna single-channel or their containing sub-channels are the channel that each antenna only connects one signal dealing channel separately; the multiantenna multichannel or their containing sub-channels are the channel that each antenna connects no less than two signal dealing channels and each channel or its containing sub-channel is responsible for receiving and dealing of the corresponding satellites navigation signals; needing the number of the channels or their containing sub-channels for signal dealing to guarantee the real-time demodulation of the received satellite navigation signals, choosing one of the channels and its nr sub-channels to explain the real-time demodulation process on the navigation signals of one navigation satellite because each channel demodulates separately the navigation signals of no less than one navigation satellite and the realization mode is the same; 16) choosing the sub-channel number ir(1 ≤ ir ≤ nr), where a parallel signal transmission branch number it that the sub-channel corresponds to the satellite transmission end is equal to a parallel signal transmission branch start number that the sub-channel of the channel corresponds to the satellite transmission end; 17) intercepting a length of the basic band satellite navigation signals; 18) generating the local carrier or the complex carrier; 19) obtaining the de-carrier signals by the Doppler frequency shift carrier matching method to remove the carriers from the satellite navigation signals of 17); 20) obtaining the special sub-codes of the parallel signal transmission branches by the real-time generation, the file, or the data buffer; carrying out the relative dealing based on FFT circle relative algorithm with the special sub-codes by the de-carrier signals through the sorting algorithm and the binarization; when ir=1 and there exists the relative peak, it shows that the navigation signals of the navigation satellite exist in the received signals; when ir>1 and there exists the relative peak, demodulating the navigation messages from the de-carrier signals of the received basic band satellite navigation signals of the branch according to the relative peak position, performing 21), otherwise, performing 17); 21) it=it+1, when it ≤ the parallel signal transmission branch end number that the sub-channel of the channel corresponds to the satellite transmission end, performing 17), otherwise, performing 22); 22) converting the grouping navigation messages from the parallel to the serial obtained from the parallel signal transmission branches of each sub-channel, obtaining the complete navigation messages of one navigation satellite from the channel; 23) obtaining the navigation messages of the visual navigation satellites by each channel from 16) to 22), carrying out the positioning solution by selecting navigation messages of four navigation satellites and using microprocessor with no less than one core, realizing the fast navigation positioning; and24) end. | G01S19/02
118 | CN110992682A | 一种基于卫星导航的道路救援方法及其系统 | 2019-10-28 | 驳回 | 西安华运天成通讯科技有限公司 | 本发明涉及道路救援技术领域，且公开了一种基于卫星导航的道路救援方法及其系统，包括北斗定位模块、车载信号发送模块和CPU，北斗定位模块信号输出端与车载信号发送模块信号输入端信号连接，车载信号发送模块信号输出端与CPU信号输入端信号连接。本发明通过设置路径选择系统，利用路径判断模块与摄像头判断出车流量，利用图片提取模块和文字处理模块提取车辆车牌号、利用信息传递模块将整合模块整合的数据发送到数据库、然后通过大数据分析模块将分析出来的结果发送到提醒模块，采用短信提醒的方式减少车流量，最后利用路径优化模块和路径形成模块配合使用，选择不拥堵的道路，达到了在救援的过程中能够节约时间的目的。 | 1.一种基于卫星导航的道路救援系统，包括北斗定位模块(1)、车载信号发送模块(2)和CPU(3)，其特征在于：所述北斗定位模块(1)信号输出端与车载信号发送模块(2)信号输入端信号连接，所述车载信号发送模块(2)信号输出端与CPU(3)信号输入端信号连接，所述CPU(3)信号输出端与急救中心中央处理器(5)信号输入端信号连接，所述CPU(3)信号输出端与交警中心中央处理器(6)信号输入端信号连接，所述急救中心中央处理器(5)信号输出端与路径选择系统(7)信号输入端连接，所述路径选择系统(7)信号输入端与交警中心中央处理器(6)信号输入端信号连接，所述急救中心中央处理器(5)信号输出端与路径选择系统(7)信号输入端信号连接，所述交警中心中央处理器(6)信号输出端与路径选择系统(7)； 所述路径选择系统(7)包括路径判断模块(701)、摄像头(702)、图片提取模块(703)、文字处理模块(704)、整合模块(705)、信息传递模块(706)、数据库(707)、大数据分析模块(708)、数据统计模块(709)、路径优化模块(710)、路径形成模块(711)和提醒模块(712)，所述路径判断模块(701)信号输出端与摄像头(702)信号输入端信号连接，所述摄像头(702)信号输出端与图片提取模块(703)信号输入端信号连接，所述图片提取模块(703)信号输出端与文字处理模块(704)信号输入端信号连接，所述整合模块(705)信号输出端与信息传递模块(706)信号输入端信号连接，所述信息传递模块(706)信号输出端与数据库(707)信号输入端信号连接，所述数据库(707)信号输出端与大数据分析模块(708)信号输入端信号连接，所述大数据分析模块(708)信号输出端与数据统计模块(709)信号连接，所述数据统计模块(709)信号输出端与路径优化模块(710)信号输入端信号连接，所述路径优化模块(710)信号输出端与路径形成模块(711)信号输入端信号连接，所述大数据分析模块(708)信号输出端与提醒模块(712)信号输入端信号连接。 | G08G1/01
119 | CN110949640A | 一种基于卫星导航的海上救援方法及其系统 | 2019-10-28 | 驳回 | 西安华运天成通讯科技有限公司 | 本发明涉及海上救援技术领域，且公开了一种基于卫星导航的海上救援方法及其系统，包括地面中央处理器、定位系统、海上中央处理器和生命特征分析系统，所述地面中央处理器信号输出端与定位系统信号输出端信号连接，所述海上中央处理器信号输出端与地面中央处理器信号输入端信号连接，所述地面中央处理器信号输出端与生命特征分析系统信号输入端信号连接。本发明通过设置北斗卫星定位模块、路径判断单元、风速检测模块、风向判别模块、风向预测模块、风速预测模块、计算单元和距离估测模块，利用路径判断单元预测出求救人员的位置，防止大海上风浪太大容易造成施救位置定位不准确的情况出现，给求救人员节省了大量时间。 | 1.一种基于卫星导航的海上救援系统，包括地面中央处理器、定位系统、海上中央处理器和生命特征分析系统，其特征在于：所述地面中央处理器信号输出端与定位系统信号输出端信号连接，所述海上中央处理器信号输出端与地面中央处理器信号输入端信号连接，所述地面中央处理器信号输出端与生命特征分析系统信号输入端信号连接； 所述定位系统包括北斗卫星定位模块、路径判断单元、距离估测模块和计算单元，所述路径判断单元内部设置有风速检测模块、风向判断模块、风速预测模块和风向预测模块，所述北斗卫星定位模块信号输出端与路径判断单元信号输入端信号连接，所述路径判断单元信号输出端与距离估测模块信号输入端信号连接，所述距离估测模块信号输出端与计算单元信号输入端信号连接； 所述生命特征分析系统包括生命特征检测单元、热感应成像模块、识别模块、数据库、对比模块、颜色分析模块和判断模块，所述生命特征检测单元信号输出端与热感应成像模块信号输入端信号连接，所述热感应成像模块信号输出端与识别模块信号输入端信号连接，所述识别模块信号输出端与数据库信号输出端信号连接，所述数据库信号输出端与对比模块信号输入端信号连接，所述对比模块信号输出端与颜色分析模块信号输入端信号连接，所述颜色分析模块信号输出端与判断模块信号输入端信号连接。 | B63C9/00
120 | CN110933620A | 一种基于北斗信号传输的应急救援系统 | 2019-11-11 | 驳回 | 西安优信机电工程有限公司 | 本发明公开了本发明一种基于北斗信号传输的应急救援系统，包括壳体，壳体内连接控制模块，控制模块连接BDS定位模块、语音通讯模块、视频通讯模块、无线发射模块，还包括控制中心，控制中心连接能够接收无线发射模块信号的无线接收模块；通过北斗卫星定位系统传输应急救援过程中相关信息，信号传输快且精确；为应急救援提供一种新的通讯系统。 | 1.一种基于北斗信号传输的应急救援系统，其特征在于，包括壳体(1)，所述壳体(1)内连接控制模块(2)，所述控制模块(2)连接BDS定位模块(3)、语音通讯模块(4)、视频通讯模块(5)、无线发射模块(6)，还包括控制中心(7)，所述控制中心(7)连接能够接收无线发射模块(6)信号的无线接收模块(8)。 | H04W4/14
121 | CN110907968A | 卫星差分辅助数据的传输、定位方法及装置 | 2018-09-14 | 驳回 | 大唐移动通信设备有限公司 | 本申请公开了一种卫星差分辅助数据的传输、定位方法及装置，用于保证在5G或其他可发展的技术网络基础上，能够更好地进行高精度的北斗卫星定位服务。本申请提供的一种卫星差分辅助数据的传输方法包括：LMF获取北斗卫星定位系统相关的辅助信息，并计算用于UE定位计算的辅助信息，所述辅助信息包括差分辅助数据；以广播的方式向基站发送所述用于UE定位计算的辅助信息。 | 1.一种卫星差分辅助数据的传输方法，其特征在于，该方法包括： LMF获取北斗卫星定位系统相关的辅助信息，并计算用于UE定位计算的辅助信息，所述辅助信息包括差分辅助数据； 以广播的方式向基站发送所述用于UE定位计算的辅助信息。 | G01S19/41
122 | CN210168234U | 一种基于4G、北斗的综合应急指挥系统 | 2019-06-14 | 未缴年费 | 国智恒北斗科技集团股份有限公司 | 本实用新型涉及综合应急指挥技术领域，具体是一种基于4G、北斗的综合应急指挥系统，包括指挥用户终端，与中心服务器连接，用于接收现场信息，并根据现场情况，进行警情分析，并将分析结果及执行方案传输到终端设备；终端设备，与中心服务器连接，用于获取现场信息，并将现场信息进行传输；还包括通信传输模块，所述通信传输模块用于连接终端设备和中心服务器，通信传输模块包括北斗卫星导航子模块和4G网络子模块。本实用新型通过北斗卫星导航子模块与4G网络技术，能够对参与公安应急案件的车辆和人员实现位置监控、管理和应急指挥功能，特别是在没有4G网络或者恶劣环境条件下，能够实时回传现场信息，进行应急指挥调度。 | 1.一种基于4G、北斗的综合应急指挥系统，包括，指挥用户终端(100)，与中心服务器(200)连接，用于接收现场信息，并根据现场情况，进行警情分析，在地图上进行态势判断，制定工作方案、明确警力部署需求，并将分析结果及执行方案传输到终端设备(400)； 终端设备(400)，与中心服务器(200)连接，用于获取现场信息，并将现场信息进行传输，其特征在于； 还包括通信传输模块(300)，所述通信传输模块(300)用于连接终端设备(400)和中心服务器(200)，通信传输模块(300)包括北斗卫星导航子模块(301)和4G网络子模块(302)，北斗卫星导航子模块(301)用于在极端环境下发送北斗短报文，实时回传应急现场信息，综合应急指挥系统通过指挥用户终端(100)接收现场实时信息，并将指挥命令通过北斗卫星导航子模块(301)发送给终端设备(400)，迅速对应急现场进行指挥调度。 | H04W4/90
123 | CN210136311U | 一种基于北斗的自然灾害监测装置 | 2019-05-16 | 未缴年费 | 重庆三峡学院 | 本实用新型公开了一种基于北斗的自然灾害监测装置，涉及自然灾害监测技术领域，解决了现有灾害监测装置的配电控制箱不具备一定的压紧机构，只通过箱门进行密封，导致效果密封较差，灰尘容易从箱门与箱体之间的缝隙落至箱体的内部，一定程度的降低了配电控制箱内部元件使用寿命的问题。所述灾害监测设备的正面固定安装有配电装置，所述配电装置的正面设置有密封盖，所述配电装置两侧的前端均固定连接有凹形板，所述密封盖的正面固定连接有固定套，所述固定套顶部的两侧均开设有开口，所述固定套的内部设置有拉杆，所述拉杆的两端依次穿过开口和凹形板并延伸至凹形板的外侧，所述固定套的底部开设有固定槽。 | 1.一种基于北斗的自然灾害监测装置，包括灾害监测设备(1)，其特征在于：所述灾害监测设备(1)的正面固定安装有配电装置(2)，所述配电装置(2)的正面设置有密封盖(3)，所述配电装置(2)两侧的前端均固定连接有凹形板(4)，所述密封盖(3)的正面固定连接有固定套(5)，所述固定套(5)顶部的两侧均开设有开口(6)，所述固定套(5)的内部设置有拉杆(7)，所述拉杆(7)的两端依次穿过开口(6)和凹形板(4)并延伸至凹形板(4)的外侧，所述固定套(5)的底部开设有固定槽(8)。 | G01S19/14
124 | CN110807904A | 一种基于北斗卫星的应急救援指挥系统 | 2019-11-07 | 驳回 | 国家电网有限公司; 国网江西省电力有限公司检修分公司; 广州邦正电力科技有限公司 | 本发明公开了一种基于北斗卫星的应急救援指挥系统，包括：多个带有北斗通信模块的安全帽设备、多个手机终端、北斗服务器和应急指挥控制系统；所述安全帽设备与所述手机终端通信连接；安全帽设备通过北斗通信模块向所述北斗服务器通信连接；所述北斗服务器通过网络通信协议与所述应急指挥控制系统进行数据交互；所述安全帽设备包括安全帽本体和智能定位主板电路；所述智能定位主板电路包括北斗RNSS定位模块、北斗RDSS通信模块、GPRS模块、处理器和电池；处理器分别与所述北斗RNSS定位模块、北斗RDSS通信模块和GPRS模块通信连接；所述电池分别与所述北斗RNSS定位模块、北斗RDSS通信模块、GPRS模块和处理器电连接；所述智能定位主板电路设置在所述安全帽本体内部。 | 1.一种基于北斗卫星的应急救援指挥系统，其特征在于，包括：多个带有北斗通信模块的安全帽设备、多个手机终端、北斗服务器和应急指挥控制系统； 所述安全帽设备与所述手机终端通信连接；所述安全帽设备通过北斗通信模块向所述北斗服务器通信连接；所述北斗服务器通过网络通信协议与所述应急指挥控制系统进行数据交互； 所述安全帽设备包括安全帽本体和智能定位主板电路；所述智能定位主板电路包括北斗RNSS定位模块、北斗RDSS通信模块、GPRS模块、处理器和电池；所述处理器分别与所述北斗RNSS定位模块、北斗RDSS通信模块和GPRS模块通信连接；所述电池分别与所述北斗RNSS定位模块、北斗RDSS通信模块、GPRS模块和处理器电连接；所述智能定位主板电路设置在所述安全帽本体内部。 | G08B25/08
125 | CN110751811A | 一种基于北斗高精度卫星定位的地质灾害监测与预警系统 | 2019-09-23 | 驳回 | 河北跃进信息技术有限公司 | 本发明实施例公开了一种基于北斗高精度卫星定位的地质灾害监测与预警系统，包括用于采集地质各部分数据的采集模块、与采集模块连接用于将采集到的数据进行分析的分析模块、与分析模块连接用于当分析数据异常时进行报警的预警模块、与分析模块连接用于进行视频监控以及信息发布的中控模块、与中控模块和分析模块连接用于进行远程监控的远程监控模块、与中控模块连接用于进行展示的显示模块，通过对监测区域内的合理布设监测点位及监测设备的选取，获得完整、全面的监测区域形变趋势，通过地质灾害监测与预警系统的数据处理及数据预警模型，对监测数据的精度、预警信息的准确性具有显著提高。 | 1.一种基于北斗高精度卫星定位的地质灾害监测与预警系统，其特征是：包括用于采集地质各部分数据的采集模块、与所述采集模块连接用于将采集到的数据进行分析的分析模块、与分析模块连接用于当分析数据异常时进行报警的预警模块、与分析模块连接用于进行视频监控以及信息发布的中控模块、与中控模块和分析模块连接用于进行远程监控的远程监控模块、与中控模块连接用于进行展示的显示模块、用于将采集模块采集到的地质数据传输至分析模块的通讯模块。 | G08B21/10
126 | CN209993065U | 北斗定位设备的火灾预警系统 | 2019-01-04 | 未缴年费 | 深圳市寰球睿智信息科技有限公司 | 本实用新型提供的北斗定位设备的火灾预警系统包括火灾检测装置、后台服务器、北斗定位设备和报警模块；所述火灾检测装置设置于车辆内，其包括烟雾传感器、红外热释传感器或温度传感器，用于检测车辆是否发生火情并在发生火情后通过无线通讯的方式向后台服务器发送报警信号；所述北斗定位设备设置于车辆内，用于实时的定位车辆所在位置并将定位信号通过无线通讯的方式向后台服务器发送位置信息；所述后台服务器用于接受来自火灾检测装置和北斗定位设备的信息，并可通过无线通讯的方式向所述报警模块发送报警命令；该系统可以快速有效的检测车辆火灾的发生，并向有关人员报警，从而避免火情的扩大，同时又能在一定程度上预测火灾的发生，大大降低了车辆火灾发生的风险和造成的危害。 | 1.一种北斗定位设备的火灾预警系统，其特征在于：包括火灾检测装置、后台服务器、北斗定位设备和报警模块；所述火灾检测装置设置于车辆内，其包括烟雾传感器、红外热释传感器或温度传感器，用于检测车辆是否发生火情并在发生火情后通过无线通讯的方式向后台服务器发送报警信号；所述北斗定位设备设置于车辆内，用于实时的定位车辆所在位置并将定位信号通过无线通讯的方式向后台服务器发送位置信息；所述后台服务器用于接受来自火灾检测装置和北斗定位设备的信息，并可通过无线通讯的方式向所述报警模块发送报警命令。 | G08B17/06
127 | CN110719622A | 基于天通一号卫星的车联网数据采集传输及应急救援终端 | 2018-07-11 | 撤回 | 南京眼湖信息科技有限公司 | 基于天通一号卫星的车联网数据采集传输及应急救援终端的设计目的是提供一种兼具卫星通道方式和地面基站方式的数据采集卡，利用卫星通信系统的分组数据交换业务，提供9.6Kbps带宽的数据传输服务，解决了地面基站信号不良无法传输数据的一系列问题，同时兼具了北斗卫星定位和天通卫星一键救援功能，大大的提高了车载的功能性和用户的安全性。本系统的设计如图1所示，包括以下几个部分：①RS485和CAN数据采集模块，②CPU处理器，③天通卫星通信模块，④GPRS模块，⑤Ethernet0网络连接模块，⑥Ethernet1数据采集模块，⑦卫星一键救援功能，⑧卫星定位功能。本设计的核心在于使用卫星和地面基站双通道实现数据的采集与传输，同时具备定位和一键救援功能。 | 1.基于天通一号卫星的车联网数据采集传输及应急救援终端，一种数据采集模块，可以通过卫星和地面基站实现定位、一键救援与数据的采集传输。 | H04W48/18
128 | CN209949095U | 一种卫星便携站底座 | 2019-05-27 | 未缴年费 | 贵州云卫通科技有限公司 | 本实用新型属于无线电传输的技术领域，具体公开了一种卫星便携站底座，包括底座与若干支腿，底座外壁周向开有环形槽，支腿一端滑动连接于环形槽内，支腿可拆卸连接于环形槽。本实用新型的目的在于提供一种卫星便携站底座，以解决卫星便携站无法适应多种地形的技术问题。 | 1.一种卫星便携站底座，其特征在于：包括底座与支腿，所述底座外壁周向开有环形槽，所述支腿一端滑动连接于环形槽内，所述支腿可拆卸连接于环形槽。 | H04B1/3877
129 | CN110677908A | 卫星移动通信系统中高穿透模式的寻呼方法及装置 | 2019-09-27 | 驳回 | 中国电子科技集团公司第五十四研究所 | 本发明涉及通信技术领域，提供了一种卫星移动通信系统中高穿透模式的寻呼方法及装置，所述方法包括：地球移动终端信号检测不到正常的FCCH(频率校正信道)信号和BCCH(广播控制信道)信号，但可以检测到BACH(基本告警信道)信号，地球移动终端进入高穿透状态；核心网在寻呼地球移动终端时发送正常寻呼消息，当在定时器时长内未收到寻呼响应时，发出高穿透寻呼消息；当地球移动终端处于高穿透状态收到高穿透寻呼时，提示地球移动终端移动至空旷强信号区，以恢复至正常服务状态；高穿透场景使地球移动终端能够在信号较弱的情况下接收到寻呼，完善了整个卫星移动通信系统的使用覆盖场景，提高了使用者的使用效果，提升了整个系统的性能效率。 | 1.一种卫星移动通信系统中高穿透模式的寻呼方法，所述卫星移动通信系统包括地球移动终端、通信卫星、地面接入网和核心网；所述地球移动终端通过通信卫星连接所述地面接入网，所述地面接入网连接核心网，所述核心网包括电路交换域的语音业务，其特征在于具体包括以下步骤： (1)地球移动终端定期检测同步信号，若检测到正常同步信号，则进入正常服务状态，并正常响应核心网的寻呼，结束本流程；若地球移动终端只能检测到高穿透同步信号，则进入高穿透状态，执行步骤(2)；否则，进入无信号状态，结束本流程； (2)有寻呼请求时，核心网通过地面接入网发送正常寻呼消息，并启动寻呼响应等待定时器，若在设定时长内未收到寻呼响应消息，则发送高穿透寻呼消息； (3)处于高穿透状态的地球移动终端接收到核心网的高穿透寻呼消息后，若在设定时长内移动至空旷强信号区，并检测到正常同步信号，则地球移动终端退出高穿透状态进入正常服务状态，并发送寻呼响应给核心网，结束本流程；若地球移动终端未在设定时长内移动至空旷强信号区，并只能检测到高穿透同步信号，则地球移动终端继续处于高穿透状态，核心网通过呼叫清除流程，结束本次呼叫； (4)地球移动终端处于高穿透状态时，定期同时检测正常同步信号和高穿透同步信号，若检测到正常同步信号，则退出高穿透状态进入正常服务状态, 结束本流程；若只能检测到高穿透同步信号，则保持在高穿透状态, 执行步骤(2)；否则，退出高穿透状态，进入无信号状态, 结束本流程。 | H04W68/02
130 | CN110636462A | 卫星移动通信系统中语音速率协商方法及装置 | 2019-09-27 | 驳回 | 中国电子科技集团公司第五十四研究所 | 本发明涉及通信技术领域，在卫星移动通信系统中，地球移动终端在进行电路域语音业务时，需要进行对主被叫地球移动终端进行语音速率协商流程，本发明具体提供了一种卫星移动通信系统中语音速率协商方法及装置，所述方法包括：电路域语音业务流程中，主被叫地球移动终端会将其支持的语音速率列表通过信令发送至核心网，核心网根据地面移动终端的支持能力及系统无线资源情况，分配给地面移动终端合适的语音速率，从而在不影响地球移动终端正常语音业务的基础上，系统无线资源能够得到充分利用，提高整个系统的性能。 | 1.一种卫星移动通信系统中语音速率协商方法，其特征在于，所述卫星移动通信系统包括地球移动终端、通信卫星、地面接入网和核心网；所述地球移动终端通过卫星连接所述地面接入网，所述地面接入网连接核心网，所述核心网包括电路交换域的语音业务，所述方法包括以下步骤： (1)主叫地球移动终端进行语音业务始发时，通过地面接入网向核心网发送呼叫消息，并通过setup消息将其支持的语音速率列表通过地面接入网发送至核心网； (2)核心网接收到主叫地球移动终端的呼叫消息后，通过地面接入网向被叫地球移动终端发送呼叫消息和呼叫setup消息； (3)被叫地球移动终端收到呼叫消息和呼叫setup消息后，通过call confirm消息将其支持的语音速率列表通过地面接入网发送至所述核心网； (4)核心网根据当前系统无线资源情况和主叫地球移动终端以及被叫地球移动终端所支持的语音速率能力，确认是否有共同支持的语音速率；若有，则核心网通过Radio Bearer setup消息中NAS Synchronization Info字段将最终分配的语音速率下发给主叫地球移动终端和被叫地球移动终端，并分配对应的业务信道；若没有或者不能够提供满足语音业务的无线资源，则核心网通过呼叫清除流程，拒绝本次语音业务，本次语音业务流程失败。 | H04W4/16
131 | CN110610595A | 一种基于北斗水汽反演地质灾害预警方法 | 2019-08-01 | 驳回 | 江苏科博空间信息科技有限公司 | 本发明涉及地质灾害预警技术领域，具体的说是一种基于北斗水汽反演地质灾害预警方法，包括地质灾害监测点根据监控设备接收卫星数据，地质灾害监测点将卫星数据通过无线传输方式传输给数据中心，经过处理分析后得到监测数据，将监测数据通过水汽反演的处理分析计算大气可降水量，数据中心将大气降水量的数据发送到预警中心处理，预警中心将大气降水量与设定的阀值比较，若超越阀值将预警信息通过报警设备向地质灾害部门报警。本发明一种基于北斗水汽反演地质灾害预警方法可以更加准确、全面的对大气可降雨量进行预报预警，为地质灾害监测提供一种预警方法。 | 1.一种基于北斗水汽反演地质灾害预警方法，其特征在于，包括以下几个步骤： (1)地质灾害监测点根据监控设备接收卫星数据； (2)地质灾害监测点将卫星数据通过无线传输方式传输给数据中心，经过处理分析后得到监测数据； (3)将监测数据通过水汽反演的处理分析计算大气可降水量； (4)数据中心将大气降水量的数据发送到预警中心处理； (5)预警中心将大气降水量与设定的阀值比较； (6)若超越阀值将预警信息通过报警设备向地质灾害部门报警。 | G08B21/10
132 | CN110572531A | 一种基于卫星移动通信的传真系统和方法 | 2019-09-19 | 驳回 | 军事科学院系统工程研究院网络信息研究所 | 本发明公开了一种基于卫星移动通信的传真系统和方法，传真系统包括第一传真机，卫星移动终端、移动通信卫星、关口站子系统、核心网、中继媒体网关、公用电话交换网(PSTN)和第二传真机，传真方法包括：两个第一传真机之间的数据传真方法和第一传真机、第二传真机之间的数据传真方法，使用该传真方法，可以解决基于卫星移动通信网络的传真业务应用问题，解决卫星移动通信网络与传统PSTN网络传真业务互联互通问题，实现话音业务与传真业务的交替传输。总之，本发明具有系统完善、智能程度高、使用方便等优点。 | 1.一种基于卫星移动通信的传真系统，其特征在于，主要包括第一传真机(1)，卫星移动终端(2)、移动通信卫星(3)、关口站子系统(4)、核心网(5)、中继媒体网关(6)、PSTN(7)和第二传真机(8)，所述第一传真机(1)共有多个，且分别对应相同数量的卫星移动终端(2)并通过电缆连接，所述卫星移动终端(2)中均设有传真适配器(21)，卫星移动终端(2)通过传真适配器(21)与第一传真机(1)进行控制信令、传真业务数据包和话音业务数据包的交互，卫星移动终端(2)与所述关口站子系统(4)分别与所述移动通信卫星(3)无线连接，移动通信卫星(3)及其与卫星移动终端(2)、关口站子系统(4)之间的无线链路提供对传真业务的无线承载通道，所述核心网(5)与关口站子系统(4)有线连接，所述移动通信卫星(3)、关口站子系统(4)、核心网(5)及其之间的无线/有线链路组成卫星移动通信网络，所述核心网(5)通过识别特定传真信令的方式触发关口站子系统(4)下发Rad i o B e a r e r Reconfiguration消息，实现卫星移动通信网络话音业务信道与传真业务信道的相互切换，所述PSTN(7)通过所述中继媒体网关(6)与核心网(5)连接，核心网(5)内配备传真业务服务模块，所述传真业务服务模块通过中继媒体网关(6)实现与PSTN(7)之间数据格式和传输协议的转换，所述第二传真机(8)与PSTN(7)连接。 | H04N1/32
133 | CN209786172U | 一种带有干燥装置的卫星便携站 | 2019-04-23 | 未缴年费 | 贵州云卫通科技有限公司 | 本申请公开了卫星便携站技术领域的一种带有干燥装置的卫星便携站，包括箱体、箱盖和容纳于箱体内的主机箱，箱盖与箱体可拆卸连接，主机箱上设有底座、支撑架、馈源和天线反射面，底座固定在主机箱的顶部，馈源固定设置在支撑架上，天线反射面与支撑架转动连接于底座上，箱体上设有第一风扇，第一风扇的出风口处设有加热装置，箱体的底部设有过水孔，过水孔的下方设有倾斜向下的排水道。使用本装置干燥卫星便携站时，不需在收纳天线反射面、馈源、支撑架可底座时使用抹布慢慢擦干，只需按照收纳方法将各部件收纳于箱体内后盖上箱盖，启动第一风扇和加热装置，即可在移动卫星便携站时就能干燥卫星便携站的各部件，且干燥高效快捷。 | 1.一种带有干燥装置的卫星便携站，包括箱体、箱盖和容纳于箱体内的主机箱，所述箱盖与所述箱体可拆卸连接，所述主机箱上设有底座、支撑架、馈源和天线反射面，所述底座固定在主机箱的顶部，所述馈源固定设置在支撑架上，所述天线反射面与支撑架转动连接于底座上，其特征在于：所述箱体上设有第一风扇，所述第一风扇的出风口处设有加热装置，所述箱体的底部设有过水孔，所述过水孔的下方设有倾斜向下的排水道。 | H01Q1/02
134 | CN110532145A | 便携式机动卫星气象水文信息保障系统及方法 | 2019-07-15 | 驳回 | 胡友彬 | 本发明涉及气象水文信息传输与处理技术领域，具体为便携式机动卫星气象水文信息保障系统及方法，包括数据采集层、信号与状态分析层、综合处理层和交互层。该便携式机动卫星气象水文信息保障系统及方法中，通过设置接收解码子系统，便于接收卫星数据广播，并依照终端站点资料属性配置和本地权限确定是否接收到达资料，通过设置数据属性管理子系统，便于对资料类型进行识别并对资料存储目录和资料信息进行操作和管理，通过设置系统状态监测及配置子系统，实现数据接收、嵌入式平台状态的运况显示、分系统站点注册、站点属性设置、本地过期资料清除、存储空间可用空间检查。 | 1.便携式机动卫星气象水文信息保障系统，包括数据采集层、信号与状态分析层、综合处理层和交互层，其特征在于：所述交互层包括嵌入式操作系统、接收解码子系统、数据属性管理子系统、数据存储子系统、系统状态监测及配置子系统和数据共享子系统。 | G06F11/30
135 | CN209730172U | 一种应急卫星通信天线便携箱 | 2019-05-29 | 未缴年费 | 陕西欧赛通信科技股份有限公司 | 本实用新型公开了一种应急卫星通信天线便携箱，包括通过搭扣扣合连接的箱体和箱盖，箱体的内部通过隔板分割为供天线控制装置安装的第一安装空间和供天线驱动装置安装的第二安装空间，第一安装空间的上方覆盖有第一盖板，第二安装空间的上方覆盖有供天线座架安装的第二盖板，箱体的上对称设置有两个可折叠支腿，箱体的侧壁上设置有与天线控制装置连接的控制面板，控制面板被任意一个可折叠支腿覆盖。本实用新型结构简单、设计合理，可折叠支腿的稳定性好，提高了便携箱在应急现场支设的稳定性和平衡性，控制面板不会影响应急卫星通信天线的碳纤维天线反射面的正常运转，当控制面板被任意一个可折叠支腿覆盖时，能够保证控制面板的清洁和安全。 | 1.一种应急卫星通信天线便携箱，包括通过搭扣(5)扣合连接的箱体(1)和箱盖(2)，其特征在于：所述箱体(1)的内部通过隔板(3)分割为供天线控制装置(8-3)安装的第一安装空间和供天线驱动装置(8-2)安装的第二安装空间，所述第一安装空间的上方覆盖有第一盖板(4-1)，所述第二安装空间的上方覆盖有供天线座架(8-1)安装的第二盖板(4-2)，所述第二盖板(4-2)上开设有供天线驱动装置(8-2)穿过的让位通孔(4-2-1)，所述箱体(1)上对称设置有两个可折叠支腿(7)，所述可折叠支腿(7)的一端通过竖向铰接轴(11)铰接在所述箱体(1)的侧壁上，所述可折叠支腿(7)的另一端的内侧面上设置有固定块(7-1)，所述固定块(7-1)与所述箱体(1)的侧壁之间通过强力磁铁扣(12)连接，所述箱体(1)的侧壁上设置有用于容纳所述固定块(7-1)的让位槽，所述固定块(7-1)上竖直安装有呈贯通的螺纹杆(7-2)，所述螺纹杆(7-2)的底端可拆卸安装有盘状接触板(7-2-1)，所述螺纹杆(7-2)的顶端固定安装有盘状调节手柄(7-2-2)，所述箱体(1)的侧壁上设置有与所述天线控制装置(8-3)连接的控制面板(10)，所述控制面板(10)被任意一个所述可折叠支腿(7)覆盖。 | H01Q1/42
136 | CN110517453A | 一种基于北斗卫星高精度监测的地质灾害站点及管控系统 | 2019-09-26 | 撤回 | 中徽建技术有限公司 | 本发明涉及地质设备技术领域，公开了一种基于北斗卫星高精度监测的地质灾害站点和管控系统，所述站点包括配套设置的监测本体和地埋箱，所述系统包括管控中心、和若干个地质灾害站点；本发明能够实现危险预警，能够实时掌握滑坡体的位移变化信息、为预防滑坡灾害做好预测预报，达到预警自控制效果，具有较高的实用价值和广泛的应用前景。 | 1.一种基于北斗卫星高精度监测的地质灾害站点，其特征在于，包括：配套设置的监测本体和地埋箱，所述监测本体包括基座，所述基座上可拆卸连接有支柱，所述支柱中部侧面可拆卸连接有控制模块，所述控制模块包括控制器模块和数据传输模块，所述支柱上部侧面可拆卸连接太阳能电池板，所述支柱顶部可拆卸连接有卫星接收天线； 所述监测本体还包括数据采集模块，所述数据采集模块包括雨量计、视频采集装置、空气温湿度传感器、土壤水分传感器、渗压计，所述雨量计、土壤水分传感器、渗压计、分别对监测区域的雨量、土壤水分、压力、空气温湿度和地质环境的视频数据进行采集，送入控制器模块汇总处理后进入数据传输模块进行传输； 所述地埋箱包括箱体和电源模块，所述电源模块包括蓄电池模块和充放电模块，所述充放电模块包括逆变器和电压调节装置； 所述太阳能电池板、控制模块分别与充放电模块电连接，通过控制模块控制太阳能电池板对于蓄电池模块的充电以及蓄电池模块像其他模块提供匹配的电源电压。 | G08B21/10
137 | CN110505004A | 一种S波段卫星移动通信的卫星信号获取方法及装置 | 2019-08-13 | 驳回 | 北京邮电大学 | 本发明实施例提供了一种S波段卫星移动通信的卫星信号获取方法及装置，其中方法可以通过利用领航信号的信号功率、测量装置的运动轨迹、测量装置的地理位置、卫星的地理位置及测量装置所在的预设场景的经纬度，计算理想卫星信号与当前卫星信号之间的追踪误差信号，并利用追踪误差信号，调整当前卫星信号的准确度，并发送一标识成功追踪卫星的天线的标志信号，进而获取当前卫星信号。这样可以自动的追踪卫星的天线，并且按照追踪误差信号实时调整当前卫星信号的准确度，发送标识成功追踪卫星的天线的标志信号，相较于现有技术，可以准确地成功追踪到卫星的天线，减少普通天线本身对卫星影响。 | 1.一种S波段卫星移动通信中的卫星信号获取方法，其特征在于，所述方法包括： 获取一领航信号、在卫星运行过程中测量装置中天线的当前卫星信号的姿态角、所述测量装置的运动位置信息，及所述卫星的地理位置，所述测量装置的运动位置信息包括：所述测量装置所在的预设场景的经纬度、所述测量装置的运动轨迹及所述测量装置的地理位置； 利用所述领航信号的信号功率、所述测量装置的运动轨迹、所述测量装置的地理位置及所述卫星的地理位置，确定所述卫星运行过程中的所述测量装置的姿态角； 利用所述测量装置的姿态角、所述测量装置所在的预设场景的经纬度及所述卫星的地理位置，确定所述测量装置中天线的理想卫星信号的姿态角； 计算所述理想卫星信号的姿态角与当前卫星信号的姿态角之间的追踪误差信号； 利用所述追踪误差信号，调整当前卫星信号的准确度，并发送一标志信号，所述标志信号用于标识成功追踪所述卫星的天线； 在接收到所述标志信号的情况下，获取当前卫星信号。 | H04B7/185
138 | CN209692818U | 一种支持卫星电话在船舱内通话的装置 | 2019-05-08 | 未缴年费 | 四川星地通信技术有限公司 | 本实用新型涉及一种支持卫星电话在船舱内通话的装置，包括保护盒，所述保护盒包括左右侧壁、前后侧壁、下侧壁和盒盖，左右侧壁通过连接柱与手臂套带连接，保护盒上部设有滑槽条柱，滑槽条柱内设有滑槽，所述盒盖底部两端设有滑块，滑块与滑槽滑动配合设置。本装置通过手臂套带套在手臂上，方便携带，解决了工作人员手拿不是很方便，携带起来比较困难的问题；通过推动第一夹紧块，夹紧弹簧压缩，然后将电话放置在防滑软垫上，推力消失，夹紧弹簧复位，第一夹紧块、第二夹紧块对电话进行夹紧。 | 1.一种支持卫星电话在船舱内通话的装置，包括保护盒，其特征在于：所述保护盒包括左右侧壁、前后侧壁、下侧壁和盒盖，左右侧壁通过连接柱与手臂套带连接，保护盒上部设有滑槽条柱，滑槽条柱内设有滑槽，所述盒盖底部两端设有滑块，滑块与滑槽滑动配合设置； 所述保护盒内设有放置盒，放置盒上部呈开口状态，前后、左右内侧壁设有缓冲层，底部设有放置板，放置板一侧设有夹紧柱，夹紧柱通过夹紧弹簧与第一夹紧块连接，放置板另一侧设有第二夹紧块，第一夹紧块、第二夹紧块区域内设有防滑软垫。 | H04M1/02
139 | CN209627372U | 北斗应急通讯终端 | 2019-05-16 | 未缴年费 | 毕延彬 | 本实用新型公开了北斗应急通讯终端，包括用于卫星定位及与北斗服务平台通信的北斗通信模块，用于存储用户数据的存储模块，用于用户输入或读取信息的人机交互模块，用于采集环境数据的传感器，用于应急通讯报警的应急通讯模块，用于电连接并控制北斗通信模块、存储模块、人机交互模块、传感器和应急通讯模块的处理器，用于给北斗通信模块、存储模块、人机交互模块、传感器、应急通讯模块和处理器供电的电源，应急通讯模块电连接有应急通讯求救按键。本实用新型的北斗应急通讯终端采用北斗通信模块与北斗服务平台进行数据通信，当用于遭遇紧急事件时即使处于无手机信号的区域也可以通过应急通讯求救按键向国家报警平台报警。 | 1.北斗应急通讯终端，其特征在于，包括用于卫星定位及与北斗服务平台通信的北斗通信模块，用于存储用户数据的存储模块，用于用户输入或读取信息的人机交互模块，用于采集环境数据的传感器，用于应急通讯报警的应急通讯模块，用于电连接并控制北斗通信模块、存储模块、人机交互模块、传感器和应急通讯模块的处理器，用于给北斗通信模块、存储模块、人机交互模块、传感器、应急通讯模块和处理器供电的电源，应急通讯模块电连接有应急通讯求救按键。 | H04B7/185
140 | CN110429943A | 一种手持式通用UHF/VHF微纳卫星遥测站及其实现方法 | 2019-08-14 | 驳回 | 北京信成未来科技有限公司 | 本发明属于卫星遥测通信技术领域，公开了一种手持式通用UHF/VHF微纳卫星遥测站及其实现方法，该遥测站包括：手持式双频线极化天线模块，包括UHF线极化天线和VHF线极化天线；SDR接收机，用于处理接收通道数字信号；低噪声放大器，分别与手持式天线模块和SDR接收机连接；智能设备，用于预报微纳卫星的轨道位置及指示微纳卫星的天线方向。本发明遥测站的整体质量较小，可以手持与微纳卫星通信，具有良好的移动性和便携性。微纳卫星遥测站既能接收UHF频点的信号，也能接收VHF频点的信号，解决了手持式微纳卫星遥测站硬件电路的通用性问题。微纳卫星遥测站可以接收多种微纳卫星的信号，解决了微纳卫星遥测站信号处理系统的通用性问题。 | 1.一种手持式通用UHF/VHF微纳卫星遥测站，其特征在于，包括： 手持式天线模块，包括UHF线极化天线和VHF线极化天线； SDR接收机，用于处理接收通道数字信号； 低噪声放大器，所述低噪声放大器分别与手持式天线模块和SDR接收机连接； 智能设备，用于预报微纳卫星的轨道位置及指示微纳卫星的天线方向。 | H04B1/00
141 | CN209572035U | 智能卫星通话手机 | 2019-04-17 | 未缴年费 | 深圳市富晋天维信息通讯技术有限公司 | 本实用新型涉及一种智能卫星通话手机，其包括盲腔，盲腔开设于壳体内；夹板朝向壳体的一侧设有滑杆；滑杆远离夹板的一侧设有滑块，滑块与盲腔相滑动适配；壳体上开设有供滑块伸入盲腔中的第一通孔；壳体上亦开设有与盲腔相连的通槽，通槽与第一通孔相连通，滑杆与通槽相滑动适配；滑块沿通孔伸入滑槽后，滑杆与通槽对齐；智能卫星通话手机还包括抵压机构，抵压机构用于对滑块伸入盲腔后的自由滑动进行限制或解除对滑块的限制以使滑块自由滑动。本实用新型具有便于对夹板进行固定的效果。 | 1.一种智能卫星通话手机，其特征在于，包括盲腔(4)，盲腔(4)开设于壳体(2)内；夹板(3)朝向壳体(2)的一侧设有滑杆(51)；滑杆(51)远离夹板(3)的一侧设有滑块(61)，滑块(61)与盲腔(4)相滑动适配；壳体(2)上开设有供滑块(61)伸入盲腔(4)中的第一通孔(62)； 壳体(2)上亦开设有与盲腔(4)相连的通槽(52)，通槽(52)与第一通孔(62)相连通，滑杆(51)与通槽(52)相滑动适配；滑块(61)沿通孔伸入滑槽后，滑杆(51)与通槽(52)对齐；智能卫星通话手机还包括抵压机构(8)，抵压机构(8)用于对滑块(61)伸入盲腔(4)后的自由滑动进行限制或解除对滑块(61)的限制以使滑块(61)自由滑动。 | H04M1/02
142 | CN209562539U | 一种方便折叠的手持式卫星通信用信号接收装置 | 2019-03-28 | 未缴年费 | 南京御通信息技术有限公司 | 本实用新型公开了一种方便折叠的手持式卫星通信用信号接收装置，具体涉及通讯领域，包括连接组件，所述连接组件内侧设有天线组件与手持组件，所述手持组件设于天线组件一侧；所述连接组件包括U形板，所述U形板内侧设有滑槽；所述天线组件包括安装杆，所述安装杆侧面嵌套设有轴承，所述轴承内侧设有连接杆，所述连接杆上贯穿设有布线通道，所述连接杆端部固定设有伸缩天线机构，所述安装杆侧面固定设有辅助固定机构。本实用新型可以较为方便的完成折叠，有效缩小本实用新型的整体体积，在进行收纳以及携带时均较为方便，保证了本实用新型的使用效果。 | 1.一种方便折叠的手持式卫星通信用信号接收装置，包括连接组件(1)，其特征在于： 所述连接组件(1)内侧设有天线组件(2)与手持组件(3)，所述手持组件(3)设于天线组件(2)一侧； 所述连接组件(1)包括U形板(4)，所述U形板(4)内侧设有滑槽(5)； 所述天线组件(2)包括安装杆(6)，所述安装杆(6)侧面嵌套设有轴承(7)，所述轴承(7)内侧设有连接杆(8)，所述连接杆(8)上贯穿设有布线通道(9)，所述连接杆(8)端部固定设有伸缩天线机构(10)，所述安装杆(6)侧面固定设有辅助固定机构(17)； 所述辅助固定机构(17)包括连接块(18)，所述连接块(18)顶部固定设有弧形橡胶板(19)。 | H04B1/08
143 | CN107121681A | 基于高分卫星遥感数据的居民地提取系统 | 2017-05-23 | 未缴年费 | 国家地理空间信息中心 | 本发明提供一种基于高分卫星遥感数据的居民地提取系统，包括：遥感数据获取模块和居民地提取模块；其中，所述遥感数据获取模块，用于获取目标区域对应的遥感数据；所述居民地提取模块，用于根据居民地与非居民地之间的特征差异，从所述遥感数据中提取出居民地区域。相较于现有技术，本申请可以基于居民地与非居民地之间的特征差异，利用遥感数据实现对居民地自动、精准的提取，同时由于采用自动化计算机模块进行计算，可有效提高提取效率和准确度。 | 一种基于高分卫星遥感数据的居民地提取系统，其特征在于，包括：遥感数据获取模块和居民地提取模块；其中，所述遥感数据获取模块，用于获取目标区域对应的遥感数据；所述居民地提取模块，用于根据居民地与非居民地之间的特征差异，从所述遥感数据中提取出居民地区域。 | G01S17/89
144 | CN110312216A | 卫星星座移动通信网络中的位置管理方法和装置 | 2018-03-20 | 撤回 | 北京信威通信技术股份有限公司 | 本发明提出一种卫星星座移动通信网络中的位置管理方法和装置，包括：所述卫星星座移动通信网络信号所能覆盖的地表区域划分为若干跟踪区，每个跟踪区的地理范围不变；根据所述卫星星座的运行规律和终端所在的跟踪区信息，计算所述终端所在跟踪区当前时刻和下一时刻的卫星波束信息。 | 1.一种卫星星座移动通信网络中的位置管理方法，其特征在于，包括： 所述卫星星座移动通信网络信号所能覆盖的地表区域划分为若干跟踪区，每个跟踪区的地理范围不变； 根据所述卫星星座的运行规律和终端所在的跟踪区信息，计算所述终端所在跟踪区当前时刻和下一时刻的卫星波束信息。 | H04W4/029
145 | CN110300384A | 一种基于北斗卫星通信的应急通信方法及系统 | 2019-07-01 | 驳回 | 北京讯腾智慧科技股份有限公司 | 本申请所提供的一种基于北斗卫星通信的应急通信方法及系统，所述方法包括：接收用户端发送的文字消息及发送用户端ID并缓存，将所述文字消息与接收方用户端ID压缩生成北斗报文信息，并将其发送至多路北斗报文通信终端；将所述北斗报文信息通过北斗卫星转发到北斗报文应急转发服务器；接收所述北斗报文信息，将其解压缩得到文字消息及接收方用户端ID，并依据所述接收方用户端ID将所述文字消息发送至对应的目标接收方用户端。本申请基于北斗报文作为信息载体，不依赖移动通信与互联网通信，实现北斗报文与短信互通，为广大受灾群众提供了应急通信的手段，进一步满足了应急通信调度指令、救援消息和报警信息的发送。 | 1.一种基于北斗卫星通信的应急通信方法，其特征在于，包括： 接收用户端发送的文字消息及发送用户端ID并缓存，将所述文字消息与接收方用户端ID压缩生成北斗报文信息，并将其发送至多路北斗报文通信终端； 将所述北斗报文信息通过北斗卫星转发到北斗报文应急转发服务器； 接收所述北斗报文信息，将其解压缩得到文字消息及接收方用户端ID，并依据所述接收方用户端ID将所述文字消息发送至对应的目标用户端。 | H04W4/14
146 | CN209401817U | 一种便携式卫星通信天线 | 2019-01-21 | 未缴年费 | 南京元博集成电路有限公司 | 本实用新型公开了一种便携式卫星通信天线，包括底座，所述底座的一侧固定有定位座，所述定位座的内侧设置有凹槽，所述定位座的两端皆均匀设置有多组第一螺纹孔，所述凹槽的内部滑动连接有滑块，所述滑块的两端均设置有与第一螺纹孔相互配合的第二螺纹孔，所述第一螺纹孔与第二螺纹孔的内部螺纹连接有螺栓。本实用新型通过设置定位座，当底座与接触面固定完成后，拧出螺栓，将滑块在定位座内侧的凹槽内上下滑动，天线也随之进行运动，使滑块上的第二螺纹孔分别与定位座上的多组第一螺纹孔相对应，然后再在第二螺纹孔与第一螺纹孔的内部拧入螺栓，将天线固定稳定，在底座固定的情况下，可根据实际需求去调节天线的高度，较为方便。 | 1.一种便携式卫星通信天线，包括底座(1)，其特征在于：所述底座(1)的一侧固定有定位座(2)，所述定位座(2)的内侧设置有凹槽(3)，所述定位座(2)的两端皆均匀设置有多组第一螺纹孔(4)，所述凹槽(3)的内部滑动连接有滑块(5)，所述滑块(5)的两端均设置有与第一螺纹孔(4)相互配合的第二螺纹孔(6)，所述第一螺纹孔(4)与第二螺纹孔(6)的内部螺纹连接有螺栓(7)，所述滑块(5)远离定位座(2)的一侧设置有铰接座(8)，所述铰接座(8)的内侧转动连接有铰接块(9)，所述铰接块(9)远离铰接座(8)的一侧设置有连接块(10)，且铰接块(9)通过连接块(10)可拆卸连接有天线(11)，所述天线(11)的一侧设置有支撑条(12)，所述支撑条(12)的末端连接有固定环(13)，且支撑条(12)的末端通过固定环(13)安装有接收器(14)。 | H01Q1/12
147 | CN110233924A | 一种便捷式渔船用卫星电话 | 2019-06-19 | 驳回 | 四川星地通信技术有限公司 | 一种便捷式渔船用卫星电话，包括普通电话机、天线、电缆；所述普通电话机包括：射频接口、主板、电池、分机连接口、偏置器、排线、按键总成、直流电源适配器，本发明提供了一种便捷式渔船用卫星电话，设计合理，结构简单，制造容易，加工成本低，电源稳定可靠、通信联络稳定可靠。 | 1.一种便捷式渔船用卫星电话，其特征在于，包括普通电话机、天线、电缆； 所述普通电话机包括：射频接口、主板、电池、分机连接口、偏置器、排线、按键总成、直流电源适配器； 所述普通电话机外部上方设置有射频接口和直流电源适配器，所述普通电话机内部设置有主板、电池和排线，所述主板设置在普通电话机内部左侧，所述电池设置在主板右侧，所述排线设置在主板底部，排线连接主板与屏幕按键总成，所述普通电话机右端部设置有多个分机连接口，所述电池分别电连到射频接口、直流电源适配器、主板、多个分机连接口、偏置器；所述偏置器分别电连到主板和多个分机连接口； 所述普通电话机设置在室内，所述天线设置在室外，所述有源全向天线连接到电缆，所述电缆另一端连接到普通电话的上的射频接口。 | H04M1/18
148 | CN209390127U | 一种支持卫星通信的移动通信终端 | 2019-04-09 | 未缴年费 | 深圳市硅零科技有限公司 | 本实用新型公开了一种支持卫星通信的移动通信终端，包括机体，所述机体的前端表面上方设有一个显示屏，所述机体的前端表面位于显示屏的下方设置有按键，所述机体的一侧侧面上设置有两个开关按钮，所述机体的顶端一侧活动安装有一根卫星天线，所述卫星天线的下端设有一根信号线连接到机体内部的收线器上。本实用新型所述的一种支持卫星通信的移动通信终端，通过在机体的内部安装一个收线器，同时在机体的后端开设一个折叠槽，在折叠槽的顶部活动安装一个转动头用于安装卫星天线，而卫星天线的内部设置一根信号穿过转动头并缠绕到收线器上，当通话时周围信号过差时，可以将卫星天线拧下单独调整接收位置，使得通话过程更加自然轻松。 | 1.一种支持卫星通信的移动通信终端，其特征在于：包括机体(1)，所述机体(1)的前端表面上方设有一个显示屏(2)，所述机体(1)的前端表面位于显示屏(2)的下方设置有按键(3)，所述机体(1)的一侧侧面上设置有两个开关按钮(4)，所述机体(1)的顶端一侧活动安装有一根卫星天线(7)，所述卫星天线(7)的下端设有一根信号线(13)连接到机体(1)内部的收线器(12)上。 | H04M1/02
149 | US10411748B1 | 带有触控笔的电信电池和卫星电话盒以及用于该笔的存储隔间 | 2018-05-29 | 未缴年费 | Lee Joan Lucente | 本发明包括一种用于便携式电子设备的保护壳，该保护壳适合于容纳系留触控笔的存储隔室。 所述系留触控笔可以是可伸缩的。 所述触控笔通过永久系绳连接到所述保护壳，并且所述存储隔室整体地连接到所述保护壳的一端。 | 1. A protective enclosure for storage of a stylus that is attached to a telecommunication device, the protective enclosure further comprising : an elongated body defined by an upper layer overlaying and abutting a lower layer forming an inner compartment for receiving the styles therein; a peripheral edge of the upper layer and the bottom layer attached to an outer peripheral edge of the telecommunication device; the opposing sides of the elongated body are attached leaving one edge of the elongated body to form an opening for access into the inner compartment wherein a storage area is formed for receiving the stylus there in; the stylus being a separate unit from the elongated body telecommunication device; a lanyard defined by a top attaching element and a distal end attaching element with each element having a non-tingling mechanism incorporated therein; the top attaching element of the lanyard being having one end operationally connected to an anchor support which is operationally mounted to an inner wall of the elongated body and the distal attaching element of the lanyard being operationally connected to the having an opposite end operationally attached to the stylus wherein the stylus can be placed within and removed from the storage area. | H04B1/3888
150 | CN109547089A | 一种应急通信卫星终端管理系统 | 2018-11-21 | 撤回 | 北京域天科技有限公司 | 本发明公开了一种应急通信卫星终端管理系统，为提高应急通信卫星电话的信息化管理水平，充分发挥卫星电话在应急通信中的重要作用，构建科学合理的卫星电话管理制度，从应急通信的指挥调度的基本需求出发，实现对卫星电话、便携式卫星站的基础信息、调配信息、号码资源信息、运行状态及位置信息进行统一登记、监控、管理及GIS联合展示。在突发情况下，为指挥部门的统一调度应急通信资源提供信息资源和决策依据，提高应急通信保障能力。系统主要功能包括卫星终端监控、卫星终端管理、统计分析、GIS展示与监控、应急资源共享等部分。 | 1.一种应急通信卫星终端管理系统，其特征在于，包括： 卫星终端全流程管理：实现对卫星电话和卫星电话号码从采购—入库—下发—调配—归还一站式全流程管理； 应急通信资源共享：整合卫星通信、公众通信的应急资源，形成GIS一张图，天地一体、互通共享的立体化应急通信服务保障网络，从而增强应急保障能力； 卫星终端监测预警：实现对卫星终端的工作状态及位置进行实时监控，统计故障终端数量、频次、时长及其通话情况，并可根据设置的报警阈值、常驻区域进行异常告警和越界提示； 卫星终端GIS监控：通过GIS地图实时监控卫星电话位置、状态分布情况，并可进行轨迹回放和应急资源查询； 卫星终端大数据分析：基于大数据技术，从卫星终端的故障数量、趋势、频次、时长、地区分布不同维度进行综合分析。 | H04B7/185
151 | CN110179180A | 一种基于卫星定位的智能应急救援服装 | 2019-06-04 | 驳回 | 吉林省北亚智谷科技有限公司 | 本发明公开一种基于卫星定位的智能应急救援服装。其上衣前胸设智慧胸卡模块，衣袖手腕处设智能手环，衣领夹层设环形防护气囊，腰后下方固定空气压缩瓶，将智能手环信号输出传输至智慧胸卡模块，智慧胸卡模块控制气动控制模块中电磁阀开关状态，所述控制由蓝牙接口模块实现。智慧胸卡定位监测并远传；智能手环监测人体脉搏、血压等数值，便于生命特征数据掌握与施救；在智慧胸卡模块、气动控制模块与蓝牙接口模块有机配合下，意外时快速打开电磁阀为环形防护气囊充气，实施头颈部有效防护并供氧。为救援争取更多宝贵时间，具有构思新颖独特、设计科学合理、性能稳定可靠、具实质性特点、经济实用性强、适合行业推广等优点。 | 1.一种基于卫星定位的智能应急救援服装，其特征在于：在上衣(1)的前胸设置由GPS卫星定位及LCD显示的防水智慧胸卡模块(2)，衣袖对应手腕的部位设一智能手环(3)，还在衣领及其外围处或衣领的夹层内设隐含的环形防护气囊(4)，腰下固定迷你型空气压缩瓶，同时将智能手环(3)输出的血压、心率等数值信号传输给智慧胸卡模块(2)，并由智慧胸卡模块(2)的输出控制空气压缩瓶(5、51)气体出口即气动控制模块中电磁阀(6)的开关状态，且所述传输与控制均采取蓝牙接口模块连接。 | A41D1/02
152 | CN110112531A | 一种便携式卫星天线 | 2019-04-23 | 撤回 | 南京中网卫星通信股份有限公司 | 本发明设计卫星通信技术领域，尤其是一种便携式卫星天线；包括天线面、溃源、天线背架、溃源支撑杆、俯仰转动机构、方位转动机构和支撑腿，天线面固定在天线背架上，天线背架固定在转轴上，转轴贯穿在左支撑板和右支撑板的通孔中，天线背架固定在转轴的两端，天线背架上有导条，导条上套设有滑块导槽，溃源安装在溃源安装座上，俯仰微调螺杆的一端通过轴销与滑块铰链连接，另一端通过轴销与方位旋转机构铰链连接；本发明的便携式卫星天线，实现了便携式卫星天线小型化轻量化；可折叠收藏，使用时不需要现场组装一次展开迅速方便；结构设计简洁便于用碳纤维复合材料制造其重量轻，折叠收藏后体积小，可一包背负。 | 1.一种便携式卫星天线，其特征在于：包括天线面、溃源、天线背架、溃源支撑杆、俯仰转动机构、方位转动机构和支撑腿，所述天线面固定在天线背架上，所述天线背架固定在转轴上，所述转轴贯穿在左支撑板和右支撑板的通孔中并通过左支撑板和右支撑板与方位旋转机构连接，所述天线背架固定在转轴的两端，所述天线背架上有导条，所述导条上套设有滑块导槽，所述滑块导槽上有滑块，所述滑块内部有锁紧块，所述锁紧块与锁紧螺母连接，所述溃源的相位中心位于天线面的焦点上，所述溃源安装在溃源安装座上，所述溃源安装座位于溃源支撑杆的一端，所述溃源支撑杆的另一端与溃源转动座固定连接，所述溃源转动座套设在转轴上，所述俯仰转动机构包括俯仰微调螺杆，所述俯仰微调螺杆的一端通过第二轴销与滑块铰链连接，另一端通过第一轴销与方位旋转机构铰链连接； 所述支撑腿与方位旋转机构活动连接。 | H01Q1/08
153 | CN110095132A | 基于北斗导航定位的特种车辆应急系统 | 2019-04-29 | 驳回 | 成都信息工程大学 | 本发明公开了基于北斗导航定位的特种车辆应急系统，包括北斗卫星定位、客户端和服务器，所述客户端分别为普通车辆客户端和特种车辆专用客户端，所述普通车辆客户端和特种车辆专用客户端均采用手机APP，通过北斗卫星定位对所述手机APP进行定位，所述手机APP进行路径规划并将路径规划信息传递至服务器，对所述路径规划信息在服务器内对缓冲区算法。本发明在现有地图定位导航服务的基础上，实现了基于北斗卫星和道路交通信号建立的特种车辆实时规划的保障系统，针对特种车辆的出行设计一种可行的方案，以减缓其与社会车辆的出行冲突，提高出行效率。 | 1.基于北斗导航定位的特种车辆应急系统，其特征在于，包括北斗卫星定位、客户端和服务器，所述客户端分别为普通车辆客户端和特种车辆专用客户端，所述普通车辆客户端和特种车辆专用客户端均采用手机APP，通过北斗卫星定位对所述手机APP进行定位，所述手机APP进行路径规划并将路径规划信息传递至服务器，对所述路径规划信息在服务器内对缓冲区算法； 所述特种车辆专用客户端APP制定路径信息规划包括一般任务路径规划和紧急任务路径规划； 当处于一般任务路径规划，所述服务器对普通车辆客户端进行路径更新，当处于紧急任务路径规划，所述特种车辆专用客户端进行紧急预案。 | G01C21/34
154 | CN110082777A | 一种基于偏振卫星遥感与神经网络的细粒子气溶胶光学厚度反演方法 | 2019-04-24 | 撤回 | 中国海洋大学 | 本发明公开了一种基于偏振卫星遥感与神经网络的细粒子气溶胶光学厚度反演方法，包括1)将偏振卫星数据进行最优化预处理，使各物理量与细粒子气溶胶光学厚度的表征更加相关；2)将最优化预处理的偏振卫星数据与地面实测的细粒子气溶胶光学厚度进行时空上的匹配；3)将匹配成功的最优化偏振卫星数据作为输入，地面实测细粒子气溶胶光学厚度作为期望输出进行神经网络的训练。该方法将复杂的辐射传输过程内化于神经网络内部各节点的权重和阈值中，通过网络的自动学习达到最佳反演状态，在区域范围内的反演应用比传统反演方法更加迅速便捷准确。 | 1.一种基于偏振卫星遥感与神经网络的细粒子气溶胶光学厚度反演方法，其特征在于： 1)将偏振卫星数据进行最优化预处理： 预处理旨在通过变换各项原始卫星数据，增加各物理量与细粒子气溶胶光学厚度表征的线性相关度，线性程度最高的为最优预处理； | G01S17/88
155 | CN110071755A | 一种卫星移动通信射频接口控制器及射频信号处理装置 | 2019-04-26 | 撤回 | 中国电子科技集团公司第五十四研究所 | 本发明公开了一种卫星移动通信射频接口控制器及射频信号处理装置，涉及卫星移动通信系统技术领域。本发明射频接口控制器拥有独立定时器和SPI接口，采用收发独立双事件表来精确控制射频芯片的通道收发以及外围电路的开关控制，并且数据接口支持S‑卫星通信加速器与射频芯片之间进行多档速率通信；其采用内嵌DMA模块，支持收发通道的DEBUG调试；此外，它提供多个独立的非周期和周期中断，能够实现对射频接口的灵活快速控制。本发明具有调试功能完善、控制灵活、处理速度快、可靠性高的特点。 | 1.一种卫星移动通信基带射频接口控制器，其特征在于，包括射频数据接口模块、独立定时器模块、双事件表控制器模块、SPI控制器模块、AHB从设备接口模块和内嵌DMA模块；所述射频数据接口模块包括射频接口控制器和射频接口，所述双事件表控制器模块包括一个事件表控制器和第一存储器，所述第一存储器中存储有两套事件表，两套事件表用于独立存储收发方向事件表的事件类型，所述SPI控制器模块包括SPI接口和第二存储器，所述第二存储器用于存储通用SPI指令； 所述射频数据接口模块用于在外部S-卫星通信加速器和外部卫星通信射频芯片之间实现不同速率档数据的速率匹配和传输； 所述独立定时器模块用于为SPI控制器模块和双事件表控制器模块提供无线射频收发的帧定时，并通过AHB从设备接口模块为外部CPU提供多个独立的非周期和周期中断； 所述双事件表控制器模块用于在时间上精确控制收发事件的独立执行，每套事件表都支持空操作、SPI控制、GPO输出控制、数据通道开关、STROBE产生以及数据通道复位，所述事件表的操作由定时器触发执行； 所述SPI控制器模块用于实现第二存储器中的数据通过SPI接口发送给外部卫星通信射频芯片，并实现外部卫星通信射频芯片里的寄存器数据通过SPI接口存放到第二存储器中，从而对外部卫星通信射频芯片进行控制； 所述AHB从设备接口模块用于实现独立定时器模块、双事件表控制器模块和SPI控制器模块与外部CPU模块的连接； 所述内嵌DMA模块用于实现数据通道在上行或下行方向的DEBUG调试。 | H04B7/185
156 | CN110006332A | 一种地震前兆形变GNSS监测网的三角形形变监测方法 | 2019-04-19 | 驳回 | 中国矿业大学(北京) | 本发明提供了一种地震前兆形变GNSS监测网的三角形形变监测方法，在震发区域布设多个连续运行GNSS监测站，构成相连的但不重叠的Delaunay三角形网络，三角形边长(相邻监测站间距)小于10km，既提高了地壳运动监测的空间分辨率，又能达到GNSS测量计算的最高精度。根据三角形图形结构，可以对三角形边长观测数据进行程式化处理，有利于数据处理软件的自动化运行和对大规模数据进行处理，采用短时段观测数据，提高了观测结果的频次，有利于发现突发性形变事件；在形变判断方面，摒弃了基准站的作用，利用高精度GNSS测量结果，采用三角形形状比对方法，利用连续图形对点变化凸显出的面状效应，判断并确定地壳形变的区域。 | 1.一种地震前兆形变GNSS监测网的三角形形变监测方法，其特征在于，所述监测方法包括有如下步骤： S1：在震发区域布设N个连续运行的GNSS监测站，形成监测网络，其中，N为自然数且N> | G01B7/16
157 | CN209088955U | 一种基于卫星和地面移动通信网络的多模互联网接入网关 | 2019-06-03 | 未缴年费 | 南京菲艾特智能科技有限公司 | 本实用新型公开了一种基于卫星和地面移动通信网络的多模互联网接入网关，包括主处理板和卫星子板，所述主处理板包括电源接口、内置电池、电压转换模块、天线、4G模块、WIFI模块、主处理器、卫星子板接口，所述卫星子板包括SIM卡、卫星天线、卫星通信模块、卫星电源转换模块、主板接口，本实用新型能够根据卫星和地面移动通信网络的信号质量，自动切换通信网络接入到互联网，并且通过WIFI热点分享互联网的数据业务，实现互联网的无线接入。可应用于各类人员的多模互联网应用场景，特别适用于沙漠环境和军警单兵/班组互联互通的应用。 | 1.一种基于卫星和地面移动通信网络的多模互联网接入网关，其特征在于：包括主处理板和卫星子板，所述主处理板包括电源接口、内置电池、电压转换模块、天线、4G模块、WIFI模块、主处理器、卫星子板接口，所述电压转换模块通过电源连接线分别与内置电池、4G模块、WIFI模块、主处理器、内置电池连接，且所述电源接口通过电源连接线与卫星子板接口连接，所述主处理器通过数字信号线分别与4G模块、WIFI模块、卫星子板接口、电压转换模块连接；所述卫星子板包括SIM卡、卫星天线、卫星通信模块、卫星电源转换模块、主板接口，其中，所述卫星子板接口、主板接口、卫星电源转换模块、卫星通信模块通过电源连接线依次连接，所述卫星子板接口、主板接口、卫星通信模块、卫星天线通过数字信号线依次连接，所述SIM卡通过数字信号线与卫星通信模块连接。 | H04B7/185
158 | CN109946713A | 一种分布式可重构卫星系统及遥感方法 | 2019-04-02 | 驳回 | 上海微小卫星工程中心 | 本发明公开了一种分布式可重构卫星系统，包括：服务星，所述服务星进行分布式遥感卫星编队和对接控制，多星任务协同规划与调度；遥感单元星，所述遥感单元星即可编队协同实现分布式遥感，也可拼接组装扩大口径，实现更高分辨率合成孔径成像。 | 1.一种分布式可重构卫星系统，包括： 服务星，所述服务星进行分布式遥感卫星编队和对接控制，多星任务协同规划与调度； 以及遥感单元星，所述遥感单元星即可编队协同实现分布式遥感，也可拼接组装扩大口径，实现更高分辨率合成孔径成像。 | G01S17/89
159 | CN209046781U | 便携式现场数据卫星传输箱 | 2018-11-19 | 未缴年费 | 上海广电通讯网络有限公司 | 本实用新型公开了一种便携式现场数据卫星传输箱，包括视频会议模块、视音频显示模块、视音频采集模块、视音频切换模块、微波模块和电源模块；视音频采集模块采集本地视音频信息，经视音频切换模块传输至视频会议模块；微波模块接收外部传送的视音频信息，经视音频切换模块传输至视频会议模块；视音频显示模块与视频会议模块连接，显示、播放视音频信息；电源模块为所有模块提供电源。本实用新型的便携式现场数据卫星传输箱结构更加独特合理，能够高效、安全的实现现场数据的卫星通信传输。 | 1.一种便携式现场数据卫星传输箱，其特征在于：包括视频会议模块、视音频显示模块、视音频采集模块、视音频切换模块、微波模块和电源模块； 所述视音频采集模块采集本地视音频信息，经所述视音频切换模块传输至所述视频会议模块； 所述微波模块接收外部传送的视音频信息，经所述视音频切换模块传输至所述视频会议模块； 所述视音频显示模块与所述视频会议模块连接，显示、播放视音频信息； 所述电源模块为所有模块提供电源。 | H04N7/15
160 | CN209046941U | 一种便携式卫星通信业务箱 | 2018-08-18 | 未缴年费 | 北斗天汇(湖州)卫星应用技术有限公司 | 本实用新型公开了一种便携式卫星通信业务箱，包括上盖和箱体，所述上盖通过合页安装在箱体的上端，所述合页为两个，且两个合页分布在箱体后端的两侧，所述箱体内部固定有通信装置，所述通信装置的下端箱体内放置有伸缩杆，所述伸缩杆的左侧连接有固定块，所述伸缩杆的右侧安装有天线，所述箱体内部的右侧上端开设有固定槽，所述箱体的前端中部安装有提手，所述箱体的右侧表面设置有信号接口。本实用新型通过在箱体内部开设有固定槽，可以将安装有天线的伸缩杆的固定块固定在固定槽内，并使天线与信号接口连接，固定在高处的天线能够帮助通信装置更好的发送和接收信号，保证了通信装置的正常工作状态，较为实用，适合广泛推广与使用。 | 1.一种便携式卫星通信业务箱，包括上盖(1)和箱体(2)，其特征在于：所述上盖(1)通过合页(7)安装在箱体(2)的上端，所述合页(7)为两个，且两个合页(7)分布在箱体(2)后端的两侧，所述箱体(2)内部固定有通信装置(8)，所述通信装置(8)的下端箱体(2)内放置有伸缩杆(10)，所述伸缩杆(10)的左侧连接有固定块(9)，所述伸缩杆(10)的右侧安装有天线(12)，所述箱体(2)内部的右侧上端开设有固定槽(13)，所述箱体(2)的前端中部安装有提手(3)，所述箱体(2)的右侧表面设置有信号接口(6)，所述信号接口(6)位于箱体(2)右侧的前端表面。 | H05K5/02
161 | CN105635016A | 支持单工数据采集业务的卫星移动通信系统、方法及装置 | 2014-11-04 | 未缴年费 | 北京信威通信技术股份有限公司 | 本发明提出一种支持单工数据采集业务的卫星移动通信系统，所述卫星移动通信系统采用多址技术，业务向下兼容数据采集系统，所述卫星通信系统和所述数据采集系统采用同一频段，所述数据采集系统支持数据采集独立工作和与所述卫星移动通信系统协同工作两种工作模式，所述独立工作模式应用于仅有上行业务的场合。本发明还提出了相应的方法和接收机装置。本发明节约了频谱资源，实现方式灵活简单，星座系统可以实现同一频段由数据采集业务扩展至全球覆盖的移动通信业务。 | 支持单工数据采集业务的卫星移动通信系统，其特征在于：所述卫星移动通信系统采用多址技术，业务向下兼容数据采集系统，所述卫星通信系统和所述数据采集系统采用同一频段，所述数据采集系统支持数据采集独立工作和与所述卫星移动通信系统协同工作两种工作模式，所述独立工作模式应用于仅有上行业务的场合。 | H04L27/26
162 | CN109901199A | 一种基于北斗导航技术的应急通信救援系统 | 2019-03-16 | 驳回 | 毕延彬 | 本发明涉及救援系统技术领域，具体是一种基于北斗导航技术的应急通信救援系统，包括监控平台、指挥中心和用户终端；所述监控平台为第三方北斗综合监控平台，监控平台与指挥中心相连接，监控平台还可用于终端无线连接；本发明利用北斗系统结合地图模块，对野外工作人员、车辆进行位置定位、轨迹跟踪、紧急呼救和应急救援，通过设置监控平台与终端进行信息交互，并对用户终端的所处位置、周围环境和周边救援资源进行定位和分析，还设置指挥中心制订最佳救援路线、确定救援设备和计算救援时间，最大程度地节约救援资源而保证救援效率，从而对野外工作人员的生命和财产安全进行保障。 | 1.一种基于北斗导航技术的应急通信救援系统，其特征在于，包括监控平台(1)、指挥中心(2)、和用户终端(3)；所述监控平台(1)为第三方北斗综合监控平台，监控平台(1)与指挥中心相连接，监控平台(1)还用于终端(3)无线连接； 监控平台(1)与用于终端(3)进行信息交互，并对用户终端(3)的所处位置、周围环境和周边救援资源进行定位和分析； 用户终端(3)用于确定自身位置并与监控平台(1)进行信息交互； 指挥中心(2)用于制订最佳救援路线、确定救援设备和计算救援时间； 所述用户终端(3)设置有短报文通讯模块(31)、语音输入模块(32)、一键呼救模块(33)、天气查询模块(34)和位置共享模块(35)； 所述监控平台(1)与服务器(11)、监控客户端(12)、监控屏(13)、地图(14)模块和短报文解析模块(15)相连接，服务器(11)通过有线和无线方式分别与北斗GNSS定位系统(111)、短报文系统(113)相连接，服务器(11)还连接有账号管理系统(113)； 所述指挥中心(2)连接有应急调度模块(21)； 所述监控平台(1)还连接有多平台通信模块(16)，多平台通信模块(16)集成传统电信运营商网络平台。 | G01S19/17
163 | CN208924317U | 一种地震现场卫星电话的防摔装置 | 2018-12-19 | 未缴年费 | 江苏省地震局 | 本实用新型公开了一种地震现场卫星电话的防摔装置，包括套臂和卫星电话本体，该种实用新型设计合理，使用方便，非常适合地震救援现场用卫星电话，通过设置有第一粘条和第二粘条的配合操作方式，在地震现场使用卫星电话时，首先将套环套在手腕上，将套臂套在手臂上，即可使用卫星电话，防止卫星电话本体从手中摔落到地上，当不使用时，可以将套臂的顶部与卫星电话本体的背面通过第一粘条与第二粘条粘连配合，然后将第二防护垫盖在第一防护垫上，通过粘连头进行连接，从而通过第二防护垫对卫星电话本体进行保护，防止人体摔跤，磕到卫星电话本体，而且通过卫星电话本体两侧的软套和弹力凸起，防止卫星电话本体摔坏，简单方便，适合广泛推广。 | 1.一种地震现场卫星电话的防摔装置，包括套臂(1)和卫星电话本体(2)，其特征在于： 所述套臂(1)的顶部一侧固定连接有第一防护垫(3)，所述套臂(1)的顶部另一侧固定连接有第二防护垫(8)，所述第一防护垫(3)的顶部中端开有透气孔(4)，所述第二防护垫(8)靠近第一防护垫(3)的一侧中部固定连接有粘连头(7)，所述套臂(1)的顶部中端设置有卫星电话本体(2)，所述套臂(1)的顶部中端固定连接有第一粘条(9)，所述卫星电话本体(2)包括电话主机(10)、挂扣(11)、第二粘条(12)、软套(13)和弹力凸起(14)，所述电话主机(10)的顶部固定连接有挂扣(11)，所述电话主机(10)的背面中部固定连接有第二粘条(12)，所述电话主机(10)的两侧固定连接有软套(13)，所述电话主机(10)的底部两侧固定连接有弹力凸起(14)，所述电话主机(10)的底部中端固定连接有连接线(6)的一端，所述连接线(6)的另一端固定连接有套环(5)，所述第二防护垫(8)包括无纺布层(15)、弹力柱(16)和防护夹层(17)，所述防护夹层(17)的两侧包裹有无纺布层(15)，所述防护夹层(17)的中部贯穿有弹力柱(16)。 | H04M1/18
164 | CN109817294A | 一种基于卫星通信的急救信息通联系统 | 2019-03-13 | 驳回 | 江苏建筑职业技术学院 | 本发明公开了一种基于卫星通信的急救信息通联系统，涉及通信技术领域，该基于北斗定位短报文通信的急救信息通联系统包括：第一移动装置、第二移动装置、车载终端、系统分中心和系统总中心；通过第一移动装置采集采集患者基本体征信息和对患者的地理位置信息进行定位，第二移动用于输入患者病情信息，车载终端将患者基本体征信息和对患者的地理位置信息以及患者病情信息传输至系统分中心，系统分中心根据患者基本体征信息和对患者的地理位置信息以及患者病情信息进行急救车辆以及急救人员的调度，使得指挥人员在野外急救战中可以实时掌控现场的情形变化，进而针对实时变化的情形进行应急指挥，从而提高了应急事件的处理效率。 | 1.一种基于卫星通信的急救信息通联系统，其特征在于，包括：第一移动装置、第二移动装置、车载终端、系统分中心和系统总中心； 所述第一移动装置设置在患者身上，所述第一移动装置包括用于采集患者基本体征信息的血压传感器、心率传感器、体温传感器、呼吸频率传感器、氧饱和度传感器，将所述患者基本体征信息进行传输的数据采集模块、第一处理器以及第一通信模块，用于定位患者地理位置的第一卫星接收机，所述血压传感器、心率传感器、体温传感器、呼吸频率传感器、氧饱和度传感器分别与所述数据采集模块连接，所述数据采集模块、所述第一通信模块以及所述第一卫星接收机与所述第一处理器连接； 所述第二移动装置设置在前端急救人员身上，所述第二移动装置用于输入患者的受伤部位及受伤部分对应的受伤程度，且所述第二移动装置包括语音模块、第一显示模块、键盘、第二处理器以及第二通信模块，所述语音模块、第一显示模块、键盘以及第二通信模块分别与所述第二处理器连接； 所述车载终端包括：第三通信模块、主控制器、卫星通信模块、第二卫星接收机以及第二显示模块，所述第三通信模块、卫星通信模块、第二卫星接收机以及第二显示模块分别与所述主控制器连接，所述第三通信模块还分别与所述第一通信模块和第二通信模块连接，所述主控制器将所述患者基本体征信息和所述患者病情信息融合，并将融合后的信息经压缩处理后由卫星通信模块以短报文形式发送至系统分中心；第二卫星接收机用于定位车载终端的车载体目前所在位置，并将车载终端的车载体目前所在位置发送至第三通信模块，所述第三通信模块将所述车载终端的车载体目前所在位置以及患者地理位置发送至系统分中心； 所述系统分中心包括：卫星指挥型用户终端、第一服务器以及操纵平台，所述卫星指挥型用户终端、第一服务器以及操纵平台依次连接，所述第一服务器与所述第三通信模块连接，所述操作平台用于显示所述患者基本体征信息和所述患者病情信息以及患者地理信息以及车载体目前所在位置，所述卫星指挥型用户终端用于调度急救车辆以及急救人员； 所述系统总中心包括：第二服务器和分析处理终端以及监控终端，所述分析处理终端以及监控终端分别与所述第二服务器连接，所述第二服务器连接所述第一服务器。 | G16H10/60
165 | CN109788304A | 一种北斗车联网卫星教育视频传输系统 | 2019-03-14 | 驳回 | 北斗星际(广州)教育科技发展有限公司 | 一种北斗车联网卫星教育视频传输系统，包括互联网、教师教学模块、教育监管中心、教育课程资源库和接受教育村落；教师教学模块、教育监管中心、教育课程资源库和接受教育村落均通过互联网向连通；教育监管中心用于监管教师教学模块和接受教育村落，实现集中化监管；教育课程资源库用于存储教学资料，以供教师教学模块和接受教育村落随时查取相关资料。本发明通过互联网和北斗卫星定位技术，实现视频网络教育授课，保障学生安全，同时集中化的教学管理和监控的方式，提高教师授课覆盖面积，保障教学质量。 | 1.一种北斗车联网卫星教育视频传输系统，其特征在于，包括互联网、教师教学模块、教育监管中心、教育课程资源库和接受教育村落；教师教学模块、教育监管中心、教育课程资源库和接受教育村落均通过互联网向连通；教育监管中心用于监管教师教学模块和接受教育村落，实现集中化监管；教育课程资源库用于存储教学资料，以供教师教学模块和接受教育村落随时查取相关资料；教师教学模块包括网络连接模块、教师控制模块、北斗定位模块、课件制作模块和直播教学模块；网络连接模块用于连接互联网和教师控制模块；北斗定位模块与教师控制模块相连，北斗定位模块用于实时接收和解析北斗卫星定位导航系统发射的定位数据，并将位置数据上传至教师控制模块；课件制作模块与教师控制模块相连，课件制作模块用于制作教学使用的资料，并将教学资料通过互联网上传至教育课程资源库中存储起来；直播教学模块与教师控制模块相连，直播教学模块通过互联网对多个接受教育村落进行远程直播教学；接受教育村落包括网络连接模块、教学控制模块、北斗定位模块、视频播放模块和语音播放模块；网络连接模块用于连接互联网和教学控制模块；北斗定位模块与教学控制模块相连，北斗定位模块用于实时接收和解析北斗卫星定位导航系统发射的定位数据，并将定位数据上传至教学控制模块；视频播放模块和语音播放模块共同组成教学系统，播放来自教师教学模块传送而来的教学信息。 | H04N21/2187
166 | CN109697833A | 一种基于GPS定位的地质灾害监测装置 | 2019-02-21 | 驳回 | 重庆三峡学院 | 本发明公开了一种基于GPS定位的地质灾害监测装置，主要涉及灾害监测领域。包括监测系统、数据传输系统、数据处理与控制系统、辅助技术支持系统，所述监测系统负责采集灾害地的数据参数信息，所述数据传输系统将监测系统采集到的信息通过无线传输的方式传递给数据处理与控制系统，所述数据处理与控制系统将数据传输系统传递来的信息进行汇总、分析和处理，并根据处理的结果进行显示，所述辅助技术支持系统为前述三种系统的工作提供必备的动力和连接设备。本发明的有益效果在于：它提高了对监测站的保护，可以对监测站的数据进行预处理和存储，在灾害发生时及时保护数据安全，以便对灾害现场做出及时准确地应对。 | 1.一种基于GPS定位的地质灾害监测装置，其特征在于：包括监测系统、数据传输系统、数据处理与控制系统、辅助技术支持系统，所述监测系统负责采集灾害地的数据参数信息，所述数据传输系统将监测系统采集到的信息通过无线传输的方式传递给数据处理与控制系统，所述数据处理与控制系统将数据传输系统传递来的信息进行汇总、分析和处理，并根据处理的结果进行显示，所述辅助技术支持系统为前述三种系统的工作提供必备的动力和连接设备；所述监测系统包括传感器模块、GPS定位模块、短距离数据传输模块、数据预处理模块，所述传感器模块包括雨量计、孔隙水压力计、测斜仪、土压力计、地下水位计、高清摄像机，分别用来测量灾害地的雨量、孔隙水压力、山体倾斜度、土应力、地下水位、现场视频信息，所述GPS定位模块安装在传感器模块上，用于获取传感器模块处的地理位置信息，所述短距离数据传输模块负责将传感器模块和GPS定位模块的信息传递给数据预处理模块，所述数据预处理模块对传感器模块和GPS定位模块的数据进行初步的处理和存储，设置在距离传感器模块5公里以内不易发生地质灾害的安全位置，在发生地质灾害时可以免受损坏，有效的保护数据安全；所述数据传输系统使用GPRS或者SMS或者卫星的通讯方式，用于远程无线传输信息，其输入端与数据预处理模块连接，输出端与数据处理与控制系统连接；所述数据处理与控制系统包括同步解码模块、数据存储模块、数据分析模块、显示模块，所述同步解码模块对于数据传输系统传递的信息进行解码，并将解码后的信息传输给数据存储模块，所述数据存储模块将解码后的信息进行存储，所述数据分析模块将数据存储模块的信息与正常情况下的数据信息进行对比分析，并且将结果通过显示模块展现出来。 | G08B21/10
167 | CN109698926A | 一种利用手机终端实现音视频通话的卫星通信终端 | 2019-01-21 | 驳回 | 南京控维通信科技有限公司 | 本发明公开了利用手机终端实现音视频通话的卫星通信终端，包括：卫星天线、卫星信道板、ARM处理板、主控程序、Wi‑Fi模块及手机APP，所述卫星信道板通过SPI物理总线与所述ARM处理板连接，所述主控程序安置在ARM处理板上运行，所述Wi‑Fi模块通过USB总线与所述ARM处理板连接；所述卫星通信终端还包括配合实现使用的卫星网，所述卫星网内设置有配合使用的控制中心；所述手机APP包括主叫手机APP和被叫手机APP，所述主叫手机APP和所述被叫手机APP通过卫星通信终端实现音视频传输。本发明具有使用简便、设备成本低、易于升级的特点。 | 1.一种利用手机终端实现音视频通话的卫星通信终端，其特征在于：包括：卫星天线、卫星信道板、ARM处理板、主控程序、Wi-Fi模块及手机APP，所述卫星信道板通过SPI物理总线与所述ARM处理板连接，所述主控程序安置在ARM处理板上运行，所述Wi-Fi模块通过USB总线与所述ARM处理板连接；所述卫星通信终端还包括配合实现使用的卫星网，所述卫星网内设置有配合使用的控制中心；所述手机APP包括主叫手机APP和被叫手机APP，所述主叫手机APP和所述被叫手机APP通过卫星通信终端实现音视频传输。 | H04N7/14
168 | CN109686056A | 一种地质灾害监测北斗预警报警系统及方法 | 2019-01-31 | 撤回 | 西安奇维科技有限公司 | 本发明涉及基于北斗的地质灾害监测北斗预警报警系统及方法。一种地质灾害监测北斗预警报警系统及方法，包括分别与北斗卫星进行数据传输的地质灾害监测北斗终端、村落预警北斗终端、监控中心北斗报警终端。本发明在地质灾害发生前期和即将发生时，即可通过村落预警北斗终端进行预警，可以提前转移群众和物资，减小灾害的影响；并经监控中心北斗报警终端确认后再次报警，以防误判导致公众恐慌；自主式的预报地质灾害，减少人为原因造成的事故；在村落预警北斗终端还增设有第二北斗定位系统，进行二次校验，使得定位更加精准。 | 1.一种地质灾害监测北斗预警报警系统，其特征在于：包括分别与北斗卫星进行数据传输的地质灾害监测北斗终端、村落预警北斗终端、监控中心北斗报警终端；其中，地质灾害监测北斗终端包括数据处理系统以及与数据处理系统分别进行数据传输的第一北斗通信系统、第一北斗定位系统、传感器系统以及第一供电系统；第一北斗通信模块连接有第一通信天线；传感器系统包括陀螺仪、流体计、加速度计和压力计，所述陀螺仪、流体计、加速度计和压力计分别与数据处理系统连接；村落预警北斗终端包括控制系统以及分别与控制系统连接的第二北斗通信系统、第二供电系统及预警系统；监控中心北斗报警终端包括监控系统以及分别与监控系统连接的第三北斗通信系统、第三供电系统及报警公示系统；所述监控系统包括互相连接的计算机及服务器；第三北斗通信系统及报警公示系统均与计算机连接。 | G08B21/10
169 | CN109660290A | 一种基于多卫星多频段的多架构应急保障系统 | 2018-11-23 | 驳回 | 南京信息工程大学 | 本发明提出的一种基于多卫星多频段的多架构应急保障系统由三部分组成：近地面同化预报中心实现近地面信息同化，监控监测子系统实现现场信息分析及监督，多源数据通信系统保障救援通信质量。首先，近地面同化预报中心以北斗卫星群、天通卫星及通信卫星为信息源，利用WRF‑EnSRF同化系统对采集到的气象，地理及灾情信息进行同化，并通过预警信息发布网络实现信息发布；其次，监控监测子系统对现场获得的定位信息、气象参数及环境分布等数据进行提取分析融合，在同化预报中心及多源数据通信系统中架起一座桥梁，实现信息的实时获取及监督；最后，多源数据通信模块利用广播、雷达及局域网在内的多种通信手段实现了音频、视频及文字信息的传递。 | 1.一种基于多卫星多频段的多架构应急保障系统，其特征在于，该系统由以下子系统组成： 近地面同化预报中心子系统，对采集到的信号数据分析后进行同化处理，并通过网络发布预警信息； 监控监测子系统，对包括现场定位、气象参数及环境分布信息进行提取融合，实现预警及救援的实时监测分析； 多源数据通信子系统，通过多种通信方式实现系统内多种类型的数据在不同的人员之间的发送。 | H04B7/185
170 | CN109598908A | 一种北斗应急救援装置和基于该装置的救援方法 | 2018-12-04 | 驳回 | 北京天海达科技有限公司 | 本申请公开了一种北斗应急救援装置，包括北斗短报文模块、北斗定位模块、处理器和电池，其中：处理器与北斗短报文模块、北斗定位模块连接；电池为北斗应急救援装置供电。本申请采用北斗短报文通信，作为救援的通信链路，通过北斗定位获取用户的实时位置，结合落水检测自动开机、拉线开机等便捷设计，实现了应急救援装置的研制。本申请的装置可应用于航空等应急救援领域，为高位作业人员，提供高效的报警、救援保障。由于采用卫星作为主导技术，对地面设施无任何依赖，对于地震等自然灾害等场景应用亦具有推广价值。 | 1.一种北斗应急救援装置，包括北斗短报文模块、北斗定位模块和处理器，其特征在于：处理器分别与北斗短报文模块、北斗定位模块连接；其中，北斗短报文模块用于接收北斗短报文卫星信息和发送应急报警信息；北斗定位模块用于提供北斗应急救援装置的位置信息；所述应急报警信息包括北斗应急救援装置的位置信息。 | G08B25/01
171 | CN109581419A | 一种手持式气象卫星数据接收设备 | 2018-12-24 | 撤回 | 四川星空年代网络通信有限公司 | 本发明公开了一种手持式气象卫星数据接收设备，包括放置箱，放置箱的一侧侧壁开设有凹槽，凹槽的一侧侧壁滑动连接有滑块，滑块的另一端焊接有放置板，凹槽的顶端和底端侧壁之间转动连接有从动轴，从动轴的一端穿过滑块，且从动轴与滑块之间螺纹配合设置，放置板的另一端焊接有移动块，移动块与放置箱一侧内壁滑动连接，放置板的顶端两侧焊接有垂直设置的固定板。本发明能够对接收设备进行快速放置和取出，避免在使用过程中出现磕碰等情况，而且能够根据使用需求将接收设备移出使用和进行收纳保护，提高了安全性。 | 1.一种手持式气象卫星数据接收设备，包括放置箱(1)，其特征在于，所述放置箱(1)的一侧侧壁开设有凹槽(2)，凹槽(2)的一侧侧壁滑动连接有滑块(3)，滑块(3)的另一端焊接有放置板(4)，所述凹槽(2)的顶端和底端侧壁之间转动连接有从动轴(5)，从动轴(5)的一端穿过滑块(3)，且从动轴(5)与滑块(3)之间螺纹配合设置，所述放置板(4)的另一端焊接有移动块，移动块与放置箱(1)一侧内壁滑动连接，所述放置板(4)的顶端两侧焊接有垂直设置的固定板(6)，固定板(6)的顶端沿竖直方向开设有第一通孔(7)，第一通孔(7)之间放置有接收设备本体(13)，两个所述第一通孔(7)之间滑动连接有滑板(8)，滑板(8)的一侧侧壁连接有海绵垫(9)，所述滑板(8)远离海绵垫(9)的一侧侧壁安装有与第一通孔(7)侧壁连接的弹簧(12)，所述滑板(8)远离海绵垫(9)的一侧侧壁焊接有垂直设置的拉杆(10)，拉杆(10)远离滑板(8)的一端焊接有垂直设置的拉板(11)。 | G01S19/14
172 | CN109560853A | 基于天通一号卫星移动通信系统的物联网采集终端 | 2017-09-26 | 撤回 | 南京眼湖信息科技有限公司 | 基于天通一号卫星移动通信系统的物联网采集终端的发明使用了一种通过天通一号卫星进行数据的监测和传输的终端设备，对于地表基站信号无法覆盖地区的数据的采集和传输有了一个很大的突破，传输的数据更加稳定。在技术上的一个重要突破就是取代了以往的第二代北斗短报文数据传输技术，对于数据的传输效率以及质量有了很大的提高。本系统的设计如图1所示，包括以下几个模块：①ARM处理器，②电源模块，③卫星通信模块，④RS485电平模块，⑤RS232电平模块，⑥Ethernet模块，⑦Led指示模块。设计的核心在于采用了天通一号卫星通信，不仅解决了偏远地区数据采集和传输的问题，还弥补了以往的北斗卫星的缺点，实现了高效的数据传输。 | 1.基于天通一号卫星移动通信系统的物联网采集终端，是一种可以进行数据传输的终端设备，其核心是采用最新发送上天的天通一号卫星进行通信。 | H04B7/185
173 | CN109561405A | 面向卫星应急通信系统及其高速短消息传输方法 | 2018-12-27 | 驳回 | 南京控维通信科技有限公司 | 本发明公开了一种面向卫星应急通信系统及其高速短消息传输方法，先由远端站发送消息给中心站，再由中心站转发给目标远端站，传输方式为点对点传输；短消息服务程序SMS与客户端Client通过HTTP协议交互短消息数据；SMS通过TCP与微处理器MCU连接，当客户端通过HTTP接口发送消息给SMS时，SMS将该消息分成多个分片，并将分片之后的消息发送给MCU；MCU将需要发送的分片数据发送给射频板RF，同时，RF将收到的数据分片发送给MCU，然后MCU再将数据发送给SMS。使用本发明的方案能够提高卫星应急通信系统的传输效率，保证传输的可靠性。 | 1.一种面向卫星应急通信系统，其特征在于，包括： 客户端Client，负责处理短消息的业务逻辑； 短消息服务程序SMS，负责处理短消息的收发逻辑；SMS对外提供REST API，SMS与客户端通过HTTP协议交互短消息数据；SMS通过TCP与MCU连接，当客户端通过HTTP接口发送消息时，SMS将该消息分成多个分片，并将分片之后的消息发送给MCU； 微处理器MCU，通过SPI接口与射频板RF连接，将需要发送的分片数据发送给RF，同时，RF将收到的数据分片发送给MCU，然后MCU再将数据发送给SMS； 射频板RF，负责通过卫星信道收发数据。 | H04W4/14
174 | CN109546285A | 一种便携式卫星通信天线 | 2018-11-20 | 驳回 | 常国明 | 本发明公开了一种便携式卫星通信天线，包括，箱体，箱体底部为箱底，箱底上固定有至少两块滑槽板，两块滑槽板之间形成滑槽，滑槽中安装有滑块，滑块有两块且分别与螺杆通过螺纹旋合装配；螺杆分别与固定在箱体内部两侧的螺杆支撑块可转动装配；滑块通过第二转轴与升降杆一端铰接，升降杆另一端通过第三转轴与铰接板铰接，铰接板固定在第三调节板底部，第三调节板上设置有安装槽，安装槽与凸板部分装配，且第四转轴穿过第三调节板、凸板部分，使得凸板部分与第三调节板铰接；凸板部分设置在第二调节板上，第二调节板通过第五转轴与第一调节板铰接，第一调节板固定在接收器上，接收器通过支撑杆与馈源连接固定；箱体顶部固定有盖板安装块。 | 1.一种便携式卫星通信天线，包括，箱体，箱体底部为箱底，其特征是：箱底上固定有至少两块滑槽板，两块滑槽板之间形成滑槽，滑槽中安装有滑块，滑块有两块且分别与螺杆通过螺纹旋合装配； 所述的螺杆分别与固定在箱体内部两侧的螺杆支撑块可转动装配； 所述的滑块通过第二转轴与升降杆一端铰接，升降杆另一端通过第三转轴与铰接板铰接，所述的铰接板固定在第三调节板底部，第三调节板上设置有安装槽，安装槽与凸板部分装配，且第四转轴穿过第三调节板、凸板部分，使得凸板部分与第三调节板铰接； 所述的凸板部分设置在第二调节板上，第二调节板通过第五转轴与第一调节板铰接，第一调节板固定在接收器上，接收器通过支撑杆与馈源连接固定；箱体顶部固定有盖板安装块，盖板安装块通过第一转轴与箱盖的安装部分铰接。 | H01Q1/12
175 | CN208609125U | 一种基于北斗授时的防雷击型地震前兆NTP服务器 | 2018-07-18 | 未缴年费 | 江苏省地震局 | 本实用新型提供了一种基于北斗授时的防雷击型地震前兆NTP服务器，包括NTP服务器、北斗模块、馈线、馈线避雷器、天线外壳、导线管、导向管、接地线以及安装支架；安装支架包括安装板、横向杆、套管、紧固螺栓以及穿线管；在天线外壳内设有陶瓷天线和TVS防雷模块。该地震前兆NTP服务器利用北斗模块获取北斗授时数据，并通过串口线传输至NTP服务器，从而实现各个NTP服务器的时间同步；利用馈线避雷器和TVS防雷模块能够起到有效地防雷击功能。 | 1.一种基于北斗授时的防雷击型地震前兆NTP服务器，其特征在于：包括NTP服务器(1)、北斗模块(2)、馈线(16)、馈线避雷器(3)、天线外壳(9)、导线管(8)、导向管(11)、接地线(12)以及安装支架；安装支架包括安装板(4)、横向杆(5)、套管(6)、紧固螺栓(7)以及穿线管(18)；在天线外壳(9)内设有陶瓷天线和TVS防雷模块；导线管(8)竖向固定安装在天线外壳(9)的下侧面上；安装板(4)竖向设置，横向杆(5)的一端垂直安装在安装板(4)的正面上；套管(6)竖向安装在横向杆(5)的另一端上，并在套管(6)上设有螺纹孔；导线管(8)插装在套管(6)上，紧固螺栓(7)旋合在螺纹孔上，且紧固螺栓(7)的螺杆端部挤压在导线管(8)的外壁上；穿线管(18)垂直贯穿安装在安装板(4)上，并在穿线管(18)上且位于安装板(4)的背面一侧套设有密封圈(19)；导向管(11)固定安装在天线外壳(9)的下侧面上；陶瓷天线的馈线端与TVS防雷模块的输入端电连接，TVS防雷模块的输出端与馈线(16)的一端电连接；馈线(16)的另一端依次导线管(8)和穿线管(18)后与馈线避雷器(3)的输入端电连接，馈线避雷器(3)的输出端与北斗模块(2)的输入端电连接；北斗模块(2)的输出端通过串口线(17)与NTP服务器(1)串口通信端相连；接地线(12)的一端连接TVS防雷模块的外壳，另一端贯穿导向管(11)后用于与避雷带(22)相连。 | H04Q1/02
176 | CN109450523A | 一种应用北斗应急通信技术的低压智能配电箱 | 2018-12-21 | 驳回 | 国网思极神往位置服务(北京)有限公司; 国网信息通信产业集团有限公司; 国网冀北电力有限公司秦皇岛供电公司 | 本发明提供了一种应用北斗应急通信技术的低压智能配电箱，包括配电箱本体、以及安装在本体内的北斗通信装置，北斗通信装置通过北斗卫星通讯系统无线连接北斗配电终端监测平台；所述北斗通信装置设有断电检测电路，通过断电检测电路检测配电箱内的供电电路是否断电。本发明所述的应用北斗应急通信技术的低压智能配电箱在灾害发生导致电力中断时，供电电源可自动触发激活进入工作状态，并给北斗通信装置提供临时电源，迅速建立应急通信通道，通过北斗的快速定位，解决灾害现场状况、人员信息等数据的回传问题，以缩短抢险及停电时间，快速抢救人民生命和财产，将损失降到最低。 | 1.一种应用北斗应急通信技术的低压智能配电箱，其特征在于：包括配电箱本体、以及安装在本体内的北斗通信装置，北斗通信装置通过北斗卫星通讯系统无线连接北斗配电终端监测平台； 所述北斗通信装置设有断电检测电路，通过断电检测电路检测配电箱内的供电电路是否断电。 | H04B7/185
177 | CN109407117A | 基于北斗卫星的地震应急通讯管理系统 | 2018-09-07 | 驳回 | 安徽大禹安全技术有限公司 | 本发明公开了基于北斗卫星的地震应急通讯管理系统，属于智能化管理技术领域，包括：采集器、北斗终端、北斗卫星、北斗数据接收终端、数据处理终端、地震应急通讯管理终端以及布置在各地震站点处的下位机；采集器的网口通过网络与下位机连接，采集器的输出端通过232串口与北斗终端连接，采集器用于将下位机监控数据经北斗终端、北斗卫星、北斗数据接收终端发送至数据处理终端，地震应急通讯管理终端对数据处理终端输出的业务数据进行解析以得到业务数据解析结果并经过线性拟合运算后显示到用户界面。本发明可确保数据的有效及时传输。 | 1.一种基于北斗卫星的地震应急通讯管理系统，其特征在于，包括：采集器、北斗终端、北斗卫星、北斗数据接收终端、数据处理终端、地震应急通讯管理终端以及布置在各地震站点处的下位机； 采集器的网口通过网络与下位机连接，采集器的输出端通过232串口与北斗终端连接，采集器用于将下位机监控数据发送至北斗终端，下位机监控数据包括下位机运行状态数据和业务数据，该下位机的运行状态数据包括：设备GPS状态数据、网络状态数据、电源电压数据、机箱温度数据以及内存使用率数据；业务数据包括：气温传感器数据、气压传感器数据、雨量传感器数据、温泉温度传感器数据、温泉水位传感器数据以及港震数据采集器数据； 北斗终端经北斗卫星与北斗数据接收终端连接，北斗终端用于根据北斗卫星ID将所述下位机监控数据发送至北斗数据接收终端； 北斗数据接收终端的输出端与数据处理终端连接，北斗数据接收终端通过串口将下位机监控数据发送至数据处理终端以供数据处理终端进行存储； 数据处理终端输出端与地震应急通讯管理终端连接，地震应急通讯管理终端对数据处理终端输出的业务数据进行解析以得到业务数据解析结果； 地震应急通讯管理终端将业务数据解析结果经过线性拟合运算后显示到用户界面、将下位机运行状态数据显示到用户界面，并将线性拟合运算结果和下位机运行状态数据存储至数据库。 | G01S19/14
178 | CN109391708A | 一种卫星手机的多功能座机 | 2017-11-28 | 撤回 | 北京合众卫通科技有限公司 | 本发明涉及一种卫星手机的多功能座机，主要由主机座1，12V电源输入接口2，RJ9手柄接口3，通话手柄4，振铃喇叭5，5V输出口6，音频线7，充电线8，信号线束9，手机背夹10，背夹挂盒11组成，通过这种多功能座机卫星手机不仅在室内可以使用，而且将手机背夹10、背夹挂盒11从主机座1上取下，配上车载吸盘支架在车上使用，本发明主要是通过模块化的设计使得一款多功能座机能适应不同的卫星手机在室内或者车内的使用，使用方便、投入少、节省成本。 | 1.一种卫星手机的多功能座机，采用模块化的设计能适应不同的卫星手机在室内或者车上使用，由主机座1， 12V电源输入接口2， RJ9手柄接口3，通话手柄4，振铃喇叭5， 5V输出口6，音频线7，充电线8，信号线束9，手机背夹10，背夹挂盒11组成，其特征在于：通过模块化的设计从而使得一种座机在适用于不同的卫星手机时，只需要更换手机背夹10即可，车载使用时只需要使用背夹挂盒11和手机背夹10再配上一个车载吸盘支架就可以实现车载的使用。 | H04M1/02
179 | CN109326884A | 便携式卫星通信终端天线控制装置及控制方法 | 2018-06-05 | 撤回 | 上海航天卫星应用有限公司 | 本发明公开了一种便携式卫星通信终端天线控制装置及控制方法，包括ARM处理器、GPS/BD卫星导航定位模块、方位俯仰传感模块、信标信号强度采集模块、步进电机驱动模块和天线模块，所述ARM处理器分别与GPS/BD卫星导航定位模块、方位俯仰传感模块、信标信号强度采集模块和步进电机驱动模块相连，所述步进电机驱动模块和天线模块相连，所述ARM处理器内设有控制软件；以ARM处理器为核心，通过采集和处理GPS/BD定位数据、方位俯仰传感器数据和卫星信标强度数据，控制高精度步进电机自动调整天线方位角和俯仰角，从而实现快速、自动的精确对星。 | 1.一种便携式卫星通信终端天线控制装置，其特征在于，所述便携式卫星通信终端天线控制装置包括ARM处理器、GPS/BD卫星导航定位模块、方位俯仰传感模块、信标信号强度采集模块、步进电机驱动模块和天线模块，所述ARM处理器分别与GPS/BD卫星导航定位模块、方位俯仰传感模块、信标信号强度采集模块和步进电机驱动模块相连，所述步进电机驱动模块和天线模块相连，所述ARM处理器内设有控制软件。 | H01Q3/08
180 | CN109299209A | 一种群组救援方法、卫星通信终端及计算机可读存储介质 | 2018-10-30 | 驳回 | 深圳星联天通科技有限公司 | 本发明属于卫星通信领域，公开了一种群组救援方法、卫星通信终端及计算机可读存储介质。在本发明实施例中，首先获取群组中各成员在预设地图中的位置信息并进行显示，然后检测各成员的预设特征数据并在所述预设地图中与其位置信息对应的区域进行显示，若任意成员的预设特征数据出现异常，在所述预设地图中对异常数据进行突出显示并进行报警。本发明实施例提供的救援方法能够使用户在组队外出或遇到危险时能够及时知道群组各成员的位置及特征数据，便于对遇到危险的成员及时进行救援。 | 1.一种群组救援方法，应用于卫星通信终端，其特征在于，所述方法包括以下步骤： 获取群组中各成员在预设地图中的位置信息并进行显示； 检测各成员的预设特征数据并在所述预设地图中与其位置信息对应的区域进行显示； 若任意成员的预设特征数据出现异常，在所述预设地图中对异常数据进行突出显示并进行报警。 | G06F16/29
181 | CN109286434A | 一种应用于应急指挥的卫星通信方法及卫星通信系统 | 2018-10-16 | 驳回 | 中电科信息产业有限公司 | 本发明公开了一种应用于应急指挥的卫星通信方法，基于通信卫星，分别采用自适应调制编码AMC对从主站传递至卫星通信终端的第一信息进行编码传输，采用低密度奇偶校验LDPC码对从卫星通信终端传递至主站的第二信息进行编码传输，适应了卫星通信系统前向链路和反向链路不对称的特点，从而提高卫星通信系统的传输效率，进而保证了应急指挥消息传递的及时性。本发明还公开一种应用于应急指挥的卫星通信系统，具有上述有益效果。 | 1.一种应用于应急指挥的卫星通信方法，其特征在于，基于通信卫星，包括： 采用自适应调制编码AMC对从主站传递至卫星通信终端的第一信息进行编码传输； 采用低密度奇偶校验LDPC码对从所述卫星通信终端传递至所述主站的第二信息进行编码传输。 | H04B7/185
182 | CN109164473A | 一种基于北斗、GPS双导航通信的物流货物车轮毂红外安防救援系统 | 2018-09-20 | 驳回 | 湖北卡特兹电子科技有限公司 | 一种基于北斗、GPS双导航通信的物流货物车轮毂红外安防救援系统，包括车载中控系统、红外线温度采集模块、后台信息监控处理中心、救援调度模块；车载中控系统会实时监控轮胎及轮毂的温度状况，当事故没能及时避免，中控系统会将出现安全异常的车轮信息具体位置情况，显示在中控系统的液晶显示屏行，发出警报声，提醒驾驶人员自拍出及时处理，同时北斗、GPS双导航和通信模块把车胎的信息和定位车辆信息上传到后台监控信息处理中心，后台监控处理中心调动相应的救援车队到现场救援。 | 1.一种基于北斗、GPS双导航通信的物流货物车轮鼓红外安防救援系统，其特征在于： 包括车载中控系统、红外线温度采集模块、后台信息监控处理中心、救援调度模块； 所述红外线温度采集模块安装在汽车轮毂上，检测轮毂的温度信号； 所述车载中控系统与后台信息监控处理中心、救援调度模块无线远程连接；红外线温度采集模块将采集到的轮毂温度信息通过总线通信模块传递到车载中控系统中，当某一组或同时几组轮胎、轮毂出现安全异常情况时，车载中控系统会将出现安全异常的车轮信息具体位置情况显示在车载中控系统上，并发出警报声，提醒驾驶人员及时处理； 所述后台信息监控处理中心接收车载中控系统发出的车轮信息和车辆位置信息，并发出救援信息； 所述救援调度模块与后台信息监控处理中心无线连接，可接收后台信息监控处理中心发出的车辆救援信息，救援调度模块根据车辆信息和位置信息，调动救援车队到现场救援。 | G01S19/42
183 | CN109167148A | 一种便携式卫星通讯用天线 | 2018-09-19 | 驳回 | 河南巨捷电子科技有限公司 | 本发明公开了一种便携式卫星通讯用天线，包括用于安装天线盘的底板、方便天线盘移动的车轮和起到支撑作用的L型板；所述天线盘与固定在底板上的安装件铰接，底板下端通过减震机构与安装有车轮的安装板连接，所述底板的两端对称设置有用于放置L型板的放置槽，L型板的一端与滑动连接在放置槽内的限位块铰接。本发明设计新颖，底板与安装板之间设置有减震机构，从而使得天线盘在移动过程中不会因为震动造成损伤，使用寿命成，同时设置的L型杆插放于放置槽内，使用方便，不占空间，其有效解决了现有的天线盘移动过程中由于颠簸导致的元件损伤及支撑架单独安放，携带不便的问题。 | 1.一种便携式卫星通讯用天线，包括用于安装天线盘(1)的底板(23)、方便天线盘(1)移动的车轮(12)和起到支撑作用的L型板(16)；其特征在于，所述天线盘(1)与固定在底板(23)上的安装件(3)铰接，底板(23)下端通过减震机构与安装有车轮(12)的安装板(10)连接，所述底板(23)的两端对称设置有用于放置L型板(16)的放置槽(15)，L型板(16)的一端与滑动连接在放置槽(15)内的限位块(17)铰接。 | H01Q1/12
184 | CN105403897A | 基于北斗导航卫星的野外单兵便携式通讯箱 | 2015-11-28 | 未缴年费 | 芜湖市振华戎科智能科技有限公司 | 本发明公开了基于北斗导航卫星的野外单兵便携式通讯箱，包括通过铰链连接的箱体和盖体，其中盖体内设有北斗信号接收装置、存储单元、微型定位器、运算装置、显示装置、语音模块、生化感应器、报警器；所箱体内设有收纳腔、充放电装置、食品封装箱；生化感应器感测除作战者本人以外的人体或动物的生化信号。本发明的便携式通讯箱，不但设置了北斗导航接收装置接收信号，而且在其内设置了运算装置、生化感应器、报警器，从而接收以及感应使用该装置的单兵及其周围的人的信息，并且通过运算装置运算生化感应器获取的信息，实时控制报警器报警，从而保护单兵的作战安全，便于对单报作战情况进行了解，同时能够保证了单兵在户外可以作战更久。 | 1.基于北斗导航卫星的野外单兵便携式通讯箱，其特征在于：包括通过铰链(3)连接的箱体(1)和盖体(2)，其中所述盖体(2)内设有北斗信号接收装置(4)、存储单元(5)、微型定位器(6)、运算装置(7)、显示装置(9)、语音模块(10)、生化感应器(14)、报警器(15)；所箱体(1)内设有收纳腔(16)、充放电装置(17)、食品封装箱(18)；所述生化感应器(14)感测除作战者本人以外的人体或动物的生化信号。 | G01S19/18
185 | CN109141350A | 用于滑坡位移沉降测量的北斗高精度自动化监控系统 | 2018-09-05 | 驳回 | 上海华测导航技术股份有限公司 | 本发明提供了用于滑坡位移沉降测量的北斗高精度自动化监控系统，包括北斗导航系统，所述北斗导航系统用于获得地面线的点云数据；数据处理系统，所述数据处理系统用于对上述获得的点云数据进行处理，以及根据点云数据中的滑坡位移沉降类点进行数据建模和高程内插获得滑坡位移沉降线；检查和编辑系统，所述检查和编辑系统用于将所述获得的滑坡位移沉降线在可视化图形环境中进行绘制，本发明的北斗卫星系统在石油天然气行业的首次成功应用，可实现远程、广域空间的油气管道、油井、天然油气井的生产和储运过程的实时监控，且覆盖面大、不受地域状况影响、不受天气影响，解决了石油天然气行业各种远程设备与生产管理部门之间实时双向通讯的难题。 | 1.用于滑坡位移沉降测量的北斗高精度自动化监控系统，其特征在于，包括北斗导航系统，所述北斗导航系统用于获得地面线的点云数据；数据处理系统，所述数据处理系统用于对上述获得的点云数据进行处理，以及根据点云数据中的滑坡位移沉降类点进行数据建模和高程内插获得滑坡位移沉降线；检查和编辑系统，所述检查和编辑系统用于将所述获得的滑坡位移沉降线在可视化图形环境中进行绘制，通过叠加LiDAR点云和DOM数据，对生成的滑坡位移沉降线进行可视化检查和编辑，最终生成滑坡位移沉降线数据，所述检查和编辑系统连接有数据层、服务层和用户层。 | G01C5/00
186 | CN109151049A | 一种基于卫星网络传输的便携式文化活动综合服务系统 | 2018-09-11 | 放弃 | 航天未来数字电影院线(北京)有限公司 | 本发明涉及一种基于卫星网络传输的便携式文化活动综合服务系统，包卫星接收、电视直播、数字电影流动放映、点播影院放映、行业终端、会议培训终端、高清解码器、数字电影放映一体机、智能控制主机等多种硬件模块有机的集成在一起，采用一体化、集中控制设计，各模块可独立进行维护和升级，一键切换各个应用场景。 | 1.一种基于卫星网络传输的便携式文化活动综合服务系统，其特征在于，包括卫星接收机、电视直播装置、广播服务装置、院线服务装置、行业服务装置、歌曲服务装置、综合服务装置和智能控制主机；其中，所述卫星接收机，用于接收并解码卫星投递的内容数据，包括电视直播内容数据和电影内容数据； 所述电视直播装置，用于接收电视直播内容数据并播放； 所述广播服务装置，用于接收和播放广播内容数据； 所述院线服务装置，用于调取所述卫星接收机接收的电影内容数据并播放； 所述行业服务装置，用于根据用户需求，设定特定行业的内容信息，并播放显示； 所述歌曲服务装置，用于提供歌曲存储和点播服务； 所述综合服务装置，用于根据用户需求，对于外接设备的内容进行播放和显示； 所述智能控制主机，用于调度控制所述卫星接收机、电视直播装置、广播服务装置、院线服务装置、行业服务装置、歌曲服务装置、综合服务装置，提供统一显示控制。 | H04L29/08
187 | AU2018101797A4 | 一种限制令GPS监控装置。 这是一种与一个或多个设备配对的踝或腕设备，因此如果犯罪分子设备进入到配对设备的指定范围内，则通过卫星将信号发送回警察呼叫中心，并且还以振动和/或声音的方式将警告发送给其设备上的一个或多个被害者，并且移动电话让他们知道RO已经被破坏并给他们时间作出反应。 如果设备被移除，损坏或耗尽电池，则发送激活信号。 所有方都需要佩戴RO监视器。 | 2018-11-21 | 权利终止 | Claude Dahdah; Peter Dahdah | 一种限制令GPS监控装置。 这是一种与一个或多个设备配对的踝或腕设备，因此如果犯罪分子设备进入到配对设备的指定范围内，则通过卫星将信号发送回警察呼叫中心，并且还以振动和/或声音的方式将警告发送给其设备上的一个或多个被害者，并且移动电话让他们知道RO已经被破坏并给他们时间作出反应。 如果设备被移除，损坏或耗尽电池，则发送激活信号。 所有方都需要佩戴RO监视器。 | 无 | G08B21/02
188 | CN208315733U | 一种便携式卫星通信天线 | 2018-05-16 | 未缴年费 | 天津科技大学 | 本实用新型公开了一种便携式卫星通信天线，包括底座，所述底座顶部的右侧固定连接有伸缩杆，并且伸缩杆的顶端通过转动块转动连接有托盘，所述托盘底部的左侧固定连接有固定杆，并且固定杆的底端转动连接有转盘，所述转盘的底部固定连接有转杆，所述底座顶部的左侧固定连接有与转杆相适配固定装置，所述托盘的顶部固定连接有抛物面，本实用新型涉及卫星天线技术领域。该便携式卫星通信天线，通过伸缩杆和转杆的转动，便于将卫星通信天线折叠，还可以将整个设备进行分拆，使得收藏时占用的空间小，并且操作简单，调节精度高，结构轻便，体积较小，质量较轻，加工方便，降低了成本，天线系统便于携带，提高工作效率。 | 1.一种便携式卫星通信天线，包括底座(1)，其特征在于，所述底座(1)顶部的右侧固定连接有伸缩杆(6)，并且伸缩杆(6)的顶端通过转动块转动连接有托盘(5)，所述托盘(5)底部的左侧固定连接有固定杆(4)，并且固定杆(4)的底端转动连接有转盘(3)，所述转盘(3)的底部固定连接有转杆(2)，所述底座(1)顶部的左侧固定连接有与转杆(2)相适配的固定装置(13)，所述托盘(5)的顶部固定连接有抛物面(7)，所述抛物面(7)的一侧固定连接有卡接件(15)，并且抛物面(7)底部的左侧固定连接有支撑板(8)，所述支撑板(8)的顶部固定连接有转动盘(9)，并且转动盘(9)的顶部转动连接有馈源撑杆(10)，所述底座(1)的底部固定连接有稳定装置(14)。 | H01Q1/08
189 | CN106501816A | 一种枣树冠层氮含量的卫星遥感监测方法 | 2016-10-31 | 未缴年费 | 塔里木大学 | 本发明提供了一种枣树冠层氮含量的卫星遥感监测方法，包括如下步骤：确定待监测区域；下载待监测区域的Landsat8卫星遥感影像；对下载的卫星遥感影像依次进行几何精校正、辐射校正、大气校正；对大气校正后的卫星遥感影像进行裁剪，得到监测区域影像；通过ENVI5.1软件计算监测区域选取像元的6个植被指数；将6个植被指数通过波段运算代入模型，计算出每个像元的枣树冠层氮含量；其中，Y为枣树冠层的氮含量，单位为％。本发明提供的方法实现了区域尺度快速、准确、经济、环保的获取枣树冠层氮含量数据，避免了测定过程中化学尾液排放对环境的污染和对人体的伤害，大大简化了操作步骤，缩短了监测时间。 | 一种枣树冠层氮含量的卫星遥感监测方法，其特征在于，包括如下步骤：S1：确定待监测区域；S2：下载待监测区域的卫星遥感影像；S3：对下载的卫星遥感影像进行几何精校正；S4：对几何精校正后的卫星遥感影像进行辐射校正；S5：对辐射校正后的卫星遥感影像进行大气校正；S6：对大气校正后的卫星遥感影像进行裁剪，得到监测区域影像；S7：计算监测区域影像中每个像元的NG、MSAVI2、GSAVI、GMSAVI2、GDVI、DVI共6个植被指数；S8：将与每个像元对应的6个植被指数NG、MSAVI2、GSAVI、GMSAVI2、GDVI、DVI通过ENVI5.1软件的波段运算功能代入枣树冠层氮含量的模型，Y＝8.00112NG-6295.884MSAVI2-88.38575GSAVI+6412.2GMSAVI2-12832.69GDVI+12833.54DVI-55.3405，计算出监测区域中对应像元的枣树冠层氮含量；其中，Y为枣树冠层的氮含量，单位为％。 | G01S17/89
190 | CN208270766U | 一种便携式高精度全球卫星导航系统接收机 | 2017-11-14 | 未缴年费 | 北京东方联星科技有限公司 | 一种便携式高精度全球卫星导航系统接收机，通过接收机内集成全网通通信模块直接从差分增强基站获取差分数据而无需再依赖手簿工具，减轻外场作业人员作业负担，还在提高集成度的同时利用惯性测量单元使卫星定位单元或者说双频RTK板卡能够在低功耗待机模式和正常功耗运行模式之间进行切换，从而降低整机功耗，延长整机续航时间，其特征在于，包括主控单元，所述主控单元分别连接惯性测量单元、卫星定位单元和全网通通信模块，所述卫星定位单元为双频RTK板卡即双频实时动态定位板卡，所述全网通通信模块既用于连接差分增强基站以获取差分数据，也用于连接用户业务平台以上传定位结果数据。 | 1.一种便携式高精度全球卫星导航系统接收机，其特征在于，包括主控单元，所述主控单元分别连接惯性测量单元、卫星定位单元和全网通通信模块，所述卫星定位单元采用双频RTK板卡，所述双频RTK板卡即双频实时动态定位板卡，所述全网通通信模块既用于连接差分增强基站以获取差分数据，也用于连接用户业务平台以上传定位结果数据； 所述惯性测量单元用于测量接收机的加速度和角速度以使所述主控单元确定接收机的运动状态，所述接收机的运动状态包括静止状态、匀速运动状态和变速运动状态，对于所述静止状态，所述主控单元复制该静止状态前的卫星定位结果通过所述全网通通信模块输出定位结果数据；对于所述匀速运动状态，所述主控单元根据该匀速运动的方向和速率模拟出定位结果并通过所述全网通通信模块输出定位结果数据；对于所述变速运动状态，所述主控单元根据所述卫星定位单元的实时搜星定位结果并通过所述全网通通信模块输出卫星实时定位数据；当所述接收机处于静止状态或匀速运动状态时，所述卫星定位单元保持或变更为待机模式；当所述接收机处于变速运动状态时，所述卫星定位单元保持或变更为实时搜星定位的正常工作模式。 | G01S19/13
191 | CN208273028U | 一种卫星电话 | 2017-08-18 | 未缴年费 | 深圳市誉兴通科技股份有限公司 | 本实用新型公开了一种卫星电话，属于通信终端技术领域。该卫星电话包括壳体，该壳体内置有卫星通信组件，所述卫星通信组件连接一个收纳在壳体内部的第一天线；所述外壳转动连接一个一部分被收容在壳体的内部并与所述第一天线始终接触的第二天线，并且该第二天线当收纳后被置于设置在壳体的一个侧面的收容槽内。通过该技术方案，保证卫星电话在不使用的时候能够将第二天线收容在壳体侧面的一个收容槽内，实现了在不使用情况下减小该卫星电话的外形尺寸，便于运输包装以及携带。 | 1.一种卫星电话，包括壳体(1)，该壳体(1)内置有卫星通信组件(2)，所述卫星通信组件(2)连接一个收纳在壳体(1)内部的第一天线(3)；其特征在于： 还包括一个一部分被收容在壳体(1)的内部并与所述第一天线(3)始终接触的第二天线(4)，该第二天线(4)与所述壳体(1)可转动连接在一起，并且当收纳后被置于设置在壳体(1)的一个侧面的收容槽(11)内； 所述第二天线(4)位于壳体(1)的部分具有由外侧向内侧倾斜的斜边(41)，在所述壳体(1)上设置一个能够拨动的锁定杆(6)，当所述第二天线(4)位于所述收容槽(11)或处于完全打开状态，所述锁定杆(6)拨动至与所述斜边(41)配合以锁定该第二天线(4)。 | H04M1/02
192 | KR1020180134728A | 便携式智能基站提供无线通信的基于卫星信号和位置信息及提供该用户界面的方法 | 2017-08-28 | 驳回 | Lee Seong Jun | 本发明涉及，1号卫星发送单元，用于发送星1号卫星信号；将所述低噪声放大器用于执行所述1号卫星的卫星信号低的下行放大器；所述的编号为1的执行所述发送上行链路，设有卫星的卫星信号放大；所述降频转换的卫星信号下的低运动频率放大器，以产生所述1号至1号，所述1号转换成频率上产生的信号由所述1号卫星信号传输所述放大的上行链路信号生成单元；所述所述多个信号发生部分，用于产生信号1信号，并处理所述多频带1的数1号信号至该处理单元；多个所述多频带信号处理单元1号2号多频段信号与字符终端所述数字1，所述接收单元接收的多频带进行传送；所述多频带发送/处理2信号的互锁信号处理单元与所述多频段数2；2号2号从卫星接收卫星信号，所述卫星信号的所述数量相对应的多个2。]多频段数3的传输信号接收单元，用于发送位置信息；处理所述信号处理单元与锁3号3号/多频带信号；所述1号信号处理单元，所述2号所述多个信号处理和信号处理单元3，所述1号信号，所述2号信号，所述2号卫星信号，所述多频段数1的信号，所述多频带2号和3号信号进行分布处理和交换(选择)。所述多波段包括便携式智能基站控制部分[...数]衬底上。 | 1. 1 1 First and second satellite for transmitting satellite transceiver and the satellite; 1 the satellite transceiver for satellite signals of the first low noise amplifier amplifying a low noise down; 1 with reference to the first satellite signal by performing the uplink to the satellite transceiver amplifier; down the first low noise amplification unit 1 of the first satellite signal down conversion frequency signal 1 and, wherein upconverting the frequency of the signals 1 generated by the first satellite signal 1 transmitting an uplink signal amplification section; 1 the signal generator by processing a signal of the first 1 signal to generate a first multi band signal processing unit 1; 1 use of the first plurality and the second signal processing unit of the first 1 signal and wherein the multi band of a multiband transceiver for transmitting and receiving multiple band 2 and; transceiver of said first multi band/2 band 2 that processes the second signal associated umbilical processing unit; 2 2 from the first satellite for receiving satellite signals, said plurality of satellite signals using the first update data corresponding to the first 2 signal in the band 3 and transmitting the location information; / 3 multi band that processes the second signal in conjunction with the first signal processing unit 3; 1 the signal processing unit, the first and second signal processing unit 2 3 1 signal processing section to a signal, wherein the first 2 signal, 2 said first satellite signal, wherein the multi band first 1 signal, the first and second 2 band 3 band signal with respect to a signal distribution processing and switching control unit that performs processing (selected) including a portable smart base station. | H04B7/155
193 | CN208255423U | 一种便携式多干扰制式卫星导航信号干扰源 | 2018-06-01 | 未缴年费 | 成都希德时代导航科技有限公司 | 本实用新型公开了一种便携式多干扰制式卫星导航信号干扰源，其特征在于，包括中频数字模块、本振模块、电源模块、射频下变频模块、三个射频上变频模块，所述电源模块与中频数字模块连接，所述电源模块与本振模块连接，三个射频上变频模块分别与本振模块连接，三个射频上变频模块分别与中频数字模块连接；射频下变频模块与中频数字模块连接，射频下变频模块与本振模块连接；本实用新型通过中频数字模块、射频前端模块、本振模块和电源模块构成了多个输出通道，体积和重量远小于传统信号源，通过串口进行控制，极大的方便了室外自动测试平台的搭建。 | 1.一种便携式多干扰制式卫星导航信号干扰源，其特征在于，包括中频数字模块、本振模块、电源模块、射频下变频模块、三个射频上变频模块，所述电源模块与中频数字模块连接，所述电源模块与本振模块连接，三个射频上变频模块分别与本振模块连接，三个射频上变频模块分别与中频数字模块连接；射频下变频模块与中频数字模块连接，射频下变频模块与本振模块连接； 所述中频数字模块用于产生中频压制式信号；所述中频数字模块还用于接收实时的卫星定位信息，并对接收到的信息进行修改；所述中频数字模块还用于对射频前端模块和本振模块进行控制以及信息对外交流； 射频上变频模块用于对压制式信号进行上变频处理，然后先对上变频后的信号进行滤波、放大和衰减控制，再通过功放输出导航卫星干扰信号； 射频下变频模块用于通过外接天线接收卫星信号并进行下变频处理，进过下变频处理后的信号传输至中频数字模块用于定位； 所述本振模块用于为射频前端模块上变频和下变频提供本振信号； 所述电源模块用于将220V交流电压转换成直流5V电源。 | G01S19/21
194 | CN108955554A | 一种北斗数字自然灾害监控管理系统 | 2018-08-01 | 驳回 | 姜忠华 | 本发明公开了一种北斗数字自然灾害监控管理系统，包括光纤传感器、全方位摄像头、北斗终端、VR终端及服务器；光纤传感器、全方位摄像头及服务器均与北斗终端通信连接，北斗终端用于将光纤传感器检测的位移变化量、全方位摄像头实时检测的图像信息分别传输至服务器、VR终端。本发明的有益效果是通过光纤传感器及全方位摄像头检测铁路、公路、桥梁、隧道等易受自然灾害影响的场所，利用北斗终端的大带宽通信传递位移信息和全景图像信息，实时监测上述场所，发现异常后通过服务器报警以警示各地工作人员，确保及时抢修。 | 1.一种北斗数字自然灾害监控管理系统，其特征在于：包括光纤传感器、全方位摄像头、北斗终端、VR终端及服务器； 光纤传感器、全方位摄像头及服务器均与北斗终端通信连接，北斗终端用于将光纤传感器检测的位移变化量、全方位摄像头实时检测的图像信息分别传输至服务器、VR终端。 | G01B11/16
195 | CN108957485A | 一种应用驱动的卫星遥感图片处理传输一体化管控系统 | 2018-05-20 | 驳回 | 北京工业大学 | 本发明公开一种应用驱动的卫星遥感图片压缩传输一体化管控系统，包括空间端和地面端，空间端由遥感卫星组成，地面端由接收站及管控平台组成；其中，遥感卫星，用于实时响应管控平台发来的数据请求，所述数据请求包含：图像压缩算法、激活算法、启动应用以及传输频率，获取卫星拍摄图片，根据图像压缩算法和激活算法，实时对图片进行压缩，将较大的遥感图片文件转化为应用所需的较小的图片文件，同时按照当前启动的应用，按照传输频率将相应的压缩后数据发送至接收站，所述接收站将压缩后数据发送给管控平台以显示相应图片。 | 1.一种应用驱动的卫星遥感图片压缩传输一体化管控系统，其特征在于，包括空间端和地面端，空间端由遥感卫星组成，地面端由接收站及管控平台组成； 其中，遥感卫星，用于实时响应管控平台发来的数据请求，所述数据请求包含：图像压缩算法、激活算法、启动应用以及传输频率，获取卫星拍摄图片，根据图像压缩算法和激活算法，实时对图片进行压缩，将较大的遥感图片文件转化为应用所需的较小的图片文件，同时按照当前启动的应用，按照传输频率将相应的压缩后数据发送至接收站，所述接收站将压缩后数据发送给管控平台以显示相应图片。 | G01S17/95
196 | CN208173780U | 一种便携式卫星通信用天线 | 2018-04-19 | 未缴年费 | 北京东方羲和科技有限公司 | 本实用新型公开了一种便携式卫星通信用天线，包括天线本体，所述天线本体底部设置有活动架，所述活动架包括固定板，所述固定板两侧均设置有连接板，所述连接板底部设置有放置槽，所述固定板底部设置有固定槽。本实用新型通过设有活动架，在使用时如需对连接板进行固定，可将连接板固定在固定板两侧，使滚轮处于放置槽内，使连接板平整面与地面接触，再调节第一伸缩杆，使固定耙与地面固定，即可对天线本体进行固定，当需要移动天线本体时，可收起第一伸缩杆，使固定耙离开地面，再取下连接板，使滚轮与地面接触，即可推动该天线本体移动，该设置有利于对天线本体进行移动，便于保证良好的跟踪状态，使该卫星的适用范围更广。 | 1.一种便携式卫星通信用天线，包括天线本体(1)，其特征在于：所述天线本体(1)底部设置有活动架(2)，所述活动架(2)包括固定板(3)，所述固定板(3)两侧均设置有连接板(4)，所述连接板(4)底部设置有放置槽(5)，所述固定板(3)底部设置有固定槽(6)，所述固定槽(6)内部设置有支撑架(7)，所述支撑架(7)底部设置有滚轮(8)，所述固定板(3)底部设置有第一伸缩杆(9)，所述第一伸缩杆(9)底部设置有固定耙(10)，所述固定槽(6)和支撑架(7)内部均设置有安装孔(11)，所述安装孔(11)内部设置有按钮插销(12)。 | H01Q1/12
197 | CN208142341U | 一种卫星通信应用系统用便携式GPS芯片 | 2018-04-19 | 未缴年费 | 金改莉; 王炜 | 本实用新型公开了一种卫星通信应用系统用便携式GPS芯片，包括芯片主体，所述芯片主体外侧设有连接脚，所述芯片主体顶部设有卡筒，所述卡筒顶部设有保护装置，所述保护装置包括螺杆，所述螺杆外侧套接设有压块，所述压块和卡筒均与螺杆螺纹连接，所述压块顶部设有弹簧，所述弹簧顶部设有固定筒，所述螺杆贯穿固定筒且延伸至外部，所述螺杆顶端设有按板。本实用新型通过设有保护装置，当芯片主体损坏需要维修时，将固定筒进行旋转，同时可以通过按板带动螺杆进行旋转，当螺杆从卡筒出分离式，同时按压住按板和固定杆，按板通过螺杆带动压块下降，之后压块将芯片主体压出外壳出，有利于对芯片主体进行检修，可以不需要直接用手取出。 | 1.一种卫星通信应用系统用便携式GPS芯片，包括芯片主体(1)，其特征在于：所述芯片主体(1)外侧设有连接脚(2)，所述芯片主体(1)顶部设有卡筒(3)，所述卡筒(3)顶部设有保护装置(4)，所述保护装置(4)包括螺杆(5)，所述螺杆(5)外侧套接设有压块(6)，所述压块(6)和卡筒(3)均与螺杆(5)螺纹连接，所述压块(6)顶部设有弹簧(7)，所述弹簧(7)顶部设有固定筒(8)，所述螺杆(5)贯穿固定筒(8)且延伸至外部，所述螺杆(5)顶端设有按板(9)，所述固定筒(8)外侧设有固定杆(10)，所述固定筒(8)外侧套接设有外壳(11)，所述外壳(11)表面设有螺孔(12)，所述固定筒(8)与螺孔(12)螺纹连接，所述外壳(11)外侧设有脚孔，所述连接脚(2)与脚孔相匹配。 | H01Q1/24
198 | CN208111663U | 一种便携式卫星天线 | 2018-04-04 | 未缴年费 | 盐城市星地通信设备有限公司 | 本实用新型属于卫星天线领域，一种便携式卫星天线，包括集成基座、主反射面、馈源、第一支架、第二支架，集成基座内集成了接受、发射组件，接受、发射组件包括放大器、调制解调器、频谱仪、双工器、功分器、蓄电池、耦合器、临时电源，集成基座顶部安装有第二支承座，第二支架一端插入第二支承座中心孔内；集成基座前侧面安装有第一支承座，第一支撑座上安装有第一支架，第一支架顶部安装有馈源；主反射面由8‑16个扇形边瓣拼装而成，边瓣背面底部固定连接有与边瓣呈特定夹角的定位杆，边瓣上的第一连接头与另一块边瓣上的第二连接头同轴，可通过螺杆、螺母将两块边瓣拼接。本实用新型结构简单，拆卸和安装方便，便于运输和保管。 | 1.一种便携式卫星天线，包括集成基座(6)、主反射面、馈源(2)、第一支架(3)、第二支架(9)，其特征在于：集成基座(6)内集成了接受、发射组件，接受、发射组件包括放大器、调制解调器、频谱仪、双工器、功分器、蓄电池、耦合器、临时电源，集成基座(6)顶部安装有第二支承座(8)，第二支架(9)一端插入第二支承座(8)中心孔内，第二支架(9)底部可在第二支承座(8)上沿竖直方向旋转，第二支承座(8)侧面有锁紧螺母(7)可以固定第二支架(9)，第二支架(9)顶部连接主反射面；集成基座(6)前侧面安装有第一支承座(5)，第一支撑座上安装有第一支架(3)，第一支架(3)顶部安装有馈源(2)；主反射面由8-16个扇形边瓣(1)拼装而成。 | H01Q1/12
199 | CN108811191A | 微波信道、移动通信、卫星通信网络接入系统及工作方法 | 2018-09-18 | 撤回 | 南昌工程学院 | 本发明涉及一种微波信道、移动通信、卫星通信网络接入系统及工作方法，本多协议通信网络接入系统包括：处理器、微波通信单元、卫星通信单元以及移动通信单元；其中所述处理器模块适于接收微波通信单元、卫星通信单元以及移动通信单元的数据信息；本发明的多协议通信网络接入系统及其工作方法，支持微波通信单元、卫星通信单元以及移动通信单元三种方式的信号接入以及转发，并且还适于将无线通讯方式和有线通讯方式进行结合，即将相应协议的通讯信号发送给处理器，由处理器进行相应协议转换后，经相应通讯方式进行发送，实现了多协议之间的转换，满足多种通讯的需要。 | 1.一种多协议通信网络接入系统，其特征在于，包括： 处理器、微波通信单元、卫星通信单元以及移动通信单元；其中所述处理器模块适于接收微波通信单元、卫星通信单元以及移动通信单元的数据信息。 | H04W88/10
200 | CN103543454A | 一种嵌入在移动通讯网中的卫星定轨系统 | 2013-09-30 | 未缴年费 | 广东工业大学 | 本发明是一种嵌入在移动通讯网中的卫星定轨系统。包括有若干个移动通讯基站、卫星数据服务器、若干个移动用户，其中卫星数据服务器把计算出来的高精度轨道参数转发给移动用户, 移动通讯基站将采集到的卫星原始数据发送到卫星数据服务器，卫星数据服务器把计算出来的高精度轨道参数提供给卫星地面控制中心，卫星地面控制中心再利用卫星地面站传输卫星轨道修正给导航同步卫星和倾斜轨道同步卫星。本发明通过大规模分布式的利用移动通讯基站来提供卫星原始数据的测量，卫星数据服务器通过网络收集移动通讯基站的测量数据后进行分析，计算同步卫星和倾斜轨道同步卫星的轨道参数，精密确定卫星位置，从而达到提高卫星导航系统精度的目的。 | 1.一种嵌入在移动通讯网中的卫星定轨系统，其特征在于包括有若干个移动通讯基站(1)、卫星数据服务器(4)、若干个移动用户(6)，其中卫星数据服务器(4)把计算出来的高精度轨道参数转发给移动用户(6), 移动通讯基站(1)将采集到的卫星原始数据发送到卫星数据服务器(4)，卫星数据服务器(4)把计算出来的高精度轨道参数提供给卫星地面控制中心(7)，卫星地面控制中心(7)再利用卫星地面站(8)传输卫星轨道修正给导航同步卫星(9)和倾斜轨道同步卫星(10)。 | G01S19/12
201 | CN108761484A | 一种基于多源卫星遥感数据的海雾监测方法 | 2018-04-26 | 驳回 | 江苏省气象台 | 本发明公开了一种基于多源卫星遥感数据的海雾监测方法，利用可见光和红外卫星遥感数据初步识别出雾和低云混合区，利用卫星微波遥感的资料，获得该雾和低云混合区内，温度和湿度的垂直分层结构，由于雾和低云的大湿度区高度不同，则可以通过湿度的分层结构，提取出大湿度区的高度，进而将雾和低云进行区分，有效提高雾的监测正确率。 | 1.一种基于多源卫星遥感数据的海雾监测方法，其特征在于：包括以下步骤，对卫星数据中的可见光红外遥感数据进行格点化，可见光红外遥感数据包括可见光遥感数据和红外遥感数据； 对卫星数据中的微波遥感数据进行格点化； 将微波遥感格点化数据插值到和可见光红外遥感格点化数据相同的网格； 将可见光红外遥感格点化数据分成白天时次数据和夜间时次数据； 对白天时次数据采用可见光红外雾检测算法，将检测的白天天空状况分为“雾、雾和低云、低云”和“晴空或高云”； 对夜间时次数据采用红外雾检测算法，将检测的夜间天空状况分为“雾、雾和低云、低云”和“晴空或高云”； 对检测出的“雾、雾和低云、低云”区域的红外遥感数据，采用拉普拉斯算子检测法，将“雾、低云和雾、低云”区域分为“低云、低云和雾”以及“雾”区域； 对插值后的微波遥感格点化数据，采用温湿廓线反演算法，反演得到温度和湿度的三维场； 利用温度和湿度的三维场，采用三维温度湿度场雾检测法，将“低云、低云和雾”区域分为“低云”和“低云和雾”区域。 | G01S17/95
202 | CN108736959A | 一种通信卫星用卫星移动通信业务设备 | 2018-05-23 | 撤回 | 惠州秀鸿科技有限公司 | 本发明公开了一种通信卫星用卫星移动通信业务设备，包括底箱，所述底箱内固设有开口朝上的收纳腔，所述收纳腔左端壁内连通设置有开腔，所述开腔下方设置有位于所述底箱内且与所述收纳腔连通的侧腔，所述收纳腔左端壁固设有伸块，所述伸块前方设置有从动转轮，所述从动转轮内固设有穿杆，所述穿杆转的贯穿所述伸块并向后延伸，所述侧腔后端壁内固设有驱动电机，所述驱动电机的输出轴外表面固设有驱动转轮，所述驱动转轮与从动转轮通过皮带动力连接，所述穿杆外表面固设有立块，本发明设备结构简单，使用方便，此设备采用复杂式结构，实现了设备较广的调节范围，接收信号良好同时有效的将太阳能电池板保护。 | 1.一种通信卫星用卫星移动通信业务设备，包括底箱，所述底箱内固设有开口朝上的收纳腔，所述收纳腔左端壁内连通设置有开腔，所述开腔下方设置有位于所述底箱内且与所述收纳腔连通的侧腔，所述收纳腔左端壁固设有伸块，所述伸块前方设置有从动转轮，所述从动转轮内固设有穿杆，所述穿杆转的贯穿所述伸块并向后延伸，所述侧腔后端壁内固设有驱动电机，所述驱动电机的输出轴外表面固设有驱动转轮，所述驱动转轮与从动转轮通过皮带动力连接，所述穿杆外表面固设有立块，所述立块上端面固设有立箱，所述立箱内固设有左右对称且向外开口的侧开腔，所述侧开腔前后端壁内连通设置有环形的环槽，所述侧开腔内转动的设置有电机驱动的转柄，所述转柄内固设有与所述环槽滑动配合连接的贯穿腔，远离所述立箱中心线的所述转柄端面固设有顶块，所述顶块内固设有开口远离所述立箱中心线的开口腔，所述开口腔下端壁内固设有驱转电机，所述驱转电机的输出轴与所述开口腔上端壁转动配合连接，所述驱转电机的输出轴外表面固设有横块，所述横块内固设有上下贯穿的连穿腔，靠近所述立箱的所述连穿腔端壁内固设有转动电机，所述转动电机的输出轴与远离所述立箱的所述连穿腔端壁转动配合连接，所述转动电机输出轴外表面固设有翻转太阳能电池板，远离所述立箱的所述横块端面固设有连块，所述连块内固设有开口远离所述立箱的侧连腔，所述侧连腔的下端壁内固设有转驱电机，所述转驱电机的输出轴与所述侧连腔上端壁转动配合连接，所述转驱电机的输出轴外表面固设有转块，所述转块内固设有上下贯穿的连腔，靠近所述立箱的所述连腔端壁内固设有侧转电机，所述侧转电机的输出轴与所述连腔端壁转动配合连接，所述侧转电机的输出轴外表面固设有太阳能电池板。 | H04B7/185
203 | CN208046615U | 一种智能化便携式卫星通信地球站 | 2018-05-07 | 未缴年费 | 浙江航天科工电子科技有限公司 | 本实用新型公开了一种智能化便携式卫星通信地球站，其结构包括底脚、支撑杆、角度调节器、固定螺丝、处理器、固定螺母、通风口、反射盘、信号接头、调节装置、防护罩、支撑架，底脚的外表面与支撑杆的外表面相连接，本实用新型一种智能化便携式卫星通信地球站，结构上设有调节装置，在进行使用时，对反射盘进行收纳时，使用调节装置，首先按下控制按钮使得电控线通电，紧接着马达电机进行转动，通过传动齿轮与传动轴的互相配合下，使得传动齿轮带动齿条进行移动，接着齿条带动连接杆进行上下移动，固定器也会随着移动，以此固定支点与伸缩杆带动反射盘进行扩展收缩，限位块起到额协调的作用，通过调节装置使得反射盘进行伸缩，使得收纳时快捷。 | 1.一种智能化便携式卫星通信地球站，其特征在于：其结构包括底脚(1)、支撑杆(2)、角度调节器(3)、固定螺丝(4)、处理器(5)、固定螺母(6)、通风口(7)、反射盘(8)、信号接头(9)、调节装置(10)、防护罩(11)、支撑架(12)，所述底脚(1)的外表面与支撑杆(2)的外表面相连接，所述角度调节器(3)的上方设有固定螺丝(4)，所述处理器(5)的外表面与固定螺母(6)的外表面相嵌套，所述通风口(7)位于反射盘(8)的下方，所述信号接头(9)的下方设有调节装置(10)，所述防护罩(11)的外表面与反射盘(8)的外表面相贴合，所述调节装置(10)包括电控线(1001)、限位块(1002)、马达电机(1003)、传动齿轮(1004)、传动轴(1005)、齿条(1006)、连接杆(1007)、固定器(1008)、固定支点(1009)、伸缩杆(1010)，所述电控线(1001)的外表面与限位块(1002)的外表面相嵌套，所述马达电机(1003)通过传动轴(1005)与传动齿轮(1004)相连接，所述传动轴(1005)的右侧设有齿条(1006)，所述连接杆(1007)的外表面与固定器(1008)的外表面相贴合，所述固定支点(1009)的外表面嵌入安装于伸缩杆(1010)，所述连接杆(1007)的外表面与信号接头(9)的外表面相连接。 | H04B7/185
204 | CN105704750A | 一种卫星移动通信系统级仿真中端到端链路的仿真方法 | 2016-04-06 | 未缴年费 | 西安交通大学 | 本发明提供一种卫星移动通信系统级仿真中端到端链路的仿真方法，其包括如下步骤，步骤1，获取目标端到端链路结构；步骤2，将目标端到端链路分割成若干条中间链路；步骤3，将每一条中间链路分割成若干条相邻节点间链路；步骤4，计算出步骤3中得到的每一条相邻节点间链路的载干噪比；步骤5，根据每一条中间链路的结构以及每一条相邻节点间链路的载干噪比，并计算每一条中间链路的载干噪比；步骤6，根据步骤5中所得中间链路的载干噪比，以及卫星移动通信系统提供的信号调制和编码方式查误码率表，获得当前仿真时隙的误码率，根据推衍规则得到链路的误块率，最后存储该结果；由此完成卫星移动通信系统中端到端链路仿真。 | 一种卫星移动通信系统级仿真中端到端链路的仿真方法，其特征在于，包括如下步骤，步骤1，根据卫星移动通信系统提供的目标端到端链路的ID序列，通过遍历卫星移动通信系统中的链路链表，获取目标端到端链路结构；步骤2，以目标端到端链路结构中对无线信号进行非透明转发的转发器和地面网关为分割点，将目标端到端链路分割成若干条中间链路；步骤3，以每一条中间链路中的转发器为分割点，将每一条中间链路分割成若干条相邻节点间链路；步骤4，计算出步骤3中得到的每一条相邻节点间链路的载干噪比；步骤5，根据每一条中间链路的结构以及步骤4中得到的每一条相邻节点间链路的载干噪比，并计算每一条中间链路的载干噪比；步骤6，根据步骤5中所得中间链路的载干噪比，以及卫星移动通信系统提供的信号调制和编码方式查误码率表，获得当前仿真时隙的误码率，根据推衍规则得到链路的误块率，最后存储该结果；由此完成卫星移动通信系统中端到端链路仿真。 | H04W24/06
205 | CN108712204A | 一种卫星电话通话质量检测方法、装置、设备及存储介质 | 2018-05-18 | 驳回 | 广东电网有限责任公司; 广东电网有限责任公司电力调度控制中心 | 本发明公开了一种卫星电话通话质量检测方法，包括：接收目标音频文件；目标音频文件为目标卫星电话发送给语音邮箱的音频文件；将目标音频文件与预存的标准音频文件进行指标对比，获得指标误差值；当所述指标误差值超过预设的误差上限时，则确定检测结果为目标卫星电话通话质量异常；当所述指标误差值未超过预设的误差上限时，则确定检测结果为目标卫星电话通话质量正常。应用本发明实施例所提供的技术方案，将目标卫星电话发送的目标音频文件与标准音频文件进行对比，相对于人耳辨别卫星电话的通话质量，较大地提升了对卫星电话通话质量检测的准确度。本发明还公开了一种卫星电话通话质量检测装置、设备及存储介质，具有相应技术效果。 | 1.一种卫星电话通话质量检测方法，其特征在于，所述方法包括： 接收语音邮箱发送的目标音频文件；其中，所述目标音频文件为目标卫星电话发送给所述语音邮箱的音频文件； 将所述目标音频文件与预存的标准音频文件进行指标对比，获得指标误差值； 判断所述指标误差值是否超过预设的误差上限； 若是，则确定检测结果为所述目标卫星电话通话质量异常； 若否，则确定检测结果为所述目标卫星电话通话质量正常。 | H04B7/185
206 | CN108712205A | 一种互通互联式通信卫星用卫星移动通信业务设备 | 2018-05-23 | 撤回 | 惠州秀鸿科技有限公司 | 本发明公开了一种互通互联式通信卫星用卫星移动通信业务设备，包括底箱，所述底箱内固设有开口朝上的收纳腔，所述收纳腔左端壁内连通设置有开腔，所述开腔下方设置有位于所述底箱内且与所述收纳腔连通的侧腔，所述收纳腔左端壁固设有伸块，所述伸块前方设置有从动转轮，所述从动转轮内固设有穿杆，所述穿杆转的贯穿所述伸块并向后延伸，所述侧腔后端壁内固设有驱动电机，所述驱动电机的输出轴外表面固设有驱动转轮，所述驱动转轮与从动转轮通过皮带动力连接，所述穿杆外表面固设有立块，本发明设备结构简单，使用方便，此设备采用复杂式结构，实现了设备较广的调节范围，接收信号良好同时有效的将太阳能电池板保护。 | 1.一种互通互联式通信卫星用卫星移动通信业务设备，包括底箱，所述底箱内固设有开口朝上的收纳腔，所述收纳腔左端壁内连通设置有开腔，所述开腔下方设置有位于所述底箱内且与所述收纳腔连通的侧腔，所述收纳腔左端壁固设有伸块，所述伸块前方设置有从动转轮，所述从动转轮内固设有穿杆，所述穿杆转的贯穿所述伸块并向后延伸，所述侧腔后端壁内固设有驱动电机，所述驱动电机的输出轴外表面固设有驱动转轮，所述驱动转轮与从动转轮通过皮带动力连接，所述穿杆外表面固设有立块，所述立块上端面固设有立箱，所述立箱内固设有左右对称且向外开口的侧开腔，所述侧开腔前后端壁内连通设置有环形的环槽，所述侧开腔内转动的设置有电机驱动的转柄，所述转柄内固设有与所述环槽滑动配合连接的贯穿腔，远离所述立箱中心线的所述转柄端面固设有顶块，所述顶块内固设有开口远离所述立箱中心线的开口腔，所述开口腔下端壁内固设有驱转电机，所述驱转电机的输出轴与所述开口腔上端壁转动配合连接，所述驱转电机的输出轴外表面固设有横块，所述横块内固设有上下贯穿的连穿腔，靠近所述立箱的所述连穿腔端壁内固设有转动电机，所述转动电机的输出轴与远离所述立箱的所述连穿腔端壁转动配合连接，所述转动电机输出轴外表面固设有翻转太阳能电池板，远离所述立箱的所述横块端面固设有连块，所述连块内固设有开口远离所述立箱的侧连腔，所述侧连腔的下端壁内固设有转驱电机，所述转驱电机的输出轴与所述侧连腔上端壁转动配合连接，所述转驱电机的输出轴外表面固设有转块，所述转块内固设有上下贯穿的连腔，靠近所述立箱的所述连腔端壁内固设有侧转电机，所述侧转电机的输出轴与所述连腔端壁转动配合连接，所述侧转电机的输出轴外表面固设有太阳能电池板，所述底箱右端面固设有转灯装置。 | H04B7/185
207 | CN108680933A | 检测北斗应急无线电示位标通讯性能的方法 | 2018-05-14 | 驳回 | 上海市计量测试技术研究院 | 本发明公开了一种检测北斗应急无线电示位标通讯性能的方法，通讯性能包括报警信息的通讯性能、取消报警信息通讯性能和回执信息通讯性能；所述报警信息通讯性能包括：短报文的通讯性能、长报文的通讯性能和时间信息的通讯性能。本发明通过指挥机可以模拟收发通信信号的特性，利用指挥机可以接收北斗应急无线电示位标发出的报警信息，并将报警信息解析，检测北斗应急无线电示位标通讯性能，该方法简单可靠，通过与应急无线电北斗应急无线电示位标通信规约的一致性比对试验证明，指挥机可以进行北斗应急无线电示位标通讯性能的检测。同时，可以多角度全面检测北斗应急无线电示位标通讯性能；并且实施简易便捷，误差较小。 | 1.一种检测北斗应急无线电示位标通讯性能的方法，其特征在于，所述通讯性能包括报警信息的通讯性能、取消报警信息通讯性能和回执信息通讯性能。 | G01S19/17
208 | CN108680935A | 一种便携生成式多系统卫星导航仿真系统 | 2018-05-15 | 驳回 | 北京遥测技术研究所; 航天长征火箭技术有限公司 | 一种便携生成式多系统卫星导航仿真系统，包括卫星信息生成单元、信号发射单元、电源单元、接口单元以及触摸显控单元；外部预设的初始卫星电文参数和初始卫星轨道参数通过接口单元注入到卫星信息生成单元中，同时，通过触摸显控单元对卫星信息生成单元输入仿真场景信息，卫星信息生成单元对输入到其中的数据进行处理，生成基带信号并通过信号发射单元转换为射频信号输出，即形成卫星导航信息。本发明系统可脱离PC上位机独立运行，同时实现卫星信息仿真和卫星信号生成功能，而传统的生成式模拟源需要上位机配合协同工作。 | 1.一种便携生成式多系统卫星导航仿真系统，其特征在于包括：卫星信息生成单元、信号发射单元、电源单元、接口单元以及触摸显控单元； 外部预设的初始卫星电文参数和初始卫星轨道参数通过接口单元注入到卫星信息生成单元中，同时，通过触摸显控单元对卫星信息生成单元输入仿真场景信息，卫星信息生成单元对输入到其中的数据进行处理，生成基带信号并通过信号发射单元转换为射频信号输出，即形成卫星导航信息；电源单元用于供电。 | G01S19/23
209 | CN108680946A | 一种基于GPS及北斗精确定位计算地震装置与方法 | 2018-05-18 | 撤回 | 惠安县金建达电子科技有限公司 | 本发明公开了一种基于GPS及北斗精确定位计算地震装置与方法，包括地震装置本体，所述地震装置本体包括智能计算系统以及与智能计算系统连接的地震定位装置，所述地震定位装置包括连接智能计算系统的信号接收装置以及与信号接收装置连接的光纤，所述光纤与激光定位装置连接，所述激光定位装置包括抗震房以及设置在抗震房内的激光器，所述激光器与地震收集器和定位器连接，所述定位器与位移传感器连接，所述位移传感器与激光器连接。本发明结构简单，实用，灵敏度高，定位精确，且制造成本低，可用于对地震提前发出警报，判断地震发生的位置，避免或减轻地震造成的灾难，将人员伤亡和财产损失降低到最低程度。 | 1.一种基于GPS及北斗精确定位计算地震装置与方法，包括地震装置本体(1)，所述地震装置本体(1)包括智能计算系统(2)以及与智能计算系统(2)连接的地震定位装置(3)，其特征在于：所述地震定位装置(3)包括连接智能计算系统(2)的信号接收装置(4)以及与信号接收装置(4)连接的光纤(5)，所述光纤(5)与激光定位装置(6)连接，所述激光定位装置(6)包括抗震房(601)以及设置在抗震房(601)内的激光器(602)，所述激光器(602)与地震收集器(603)和定位器(604)连接，所述定位器(604)与位移传感器(605)连接，所述位移传感器(605)与激光器(602)连接；所述地震收集器(603)由多条不同厚度、硬度和强度的可分离导光板组成，每条所述的可分离导光板对应一个地震震级，能够根据地震的震级来分离； 所述地震精确定位计算的方法包括以下步骤： 1)选择一块监控区(7)； 2)将地震定位装置(3)的激光定位装置(6)设置在监控区(7)的中心地下5公里，并通过光纤(5)与地面上的信号接收装置(4)连接； 3)以监控区(7)中心的地震定位装置(3)为原点，向四周均匀设置至少四个地震定位装置(3)，用于组成地下监控网点； 4)将信号接收装置(4)通过无线或有线与智能计算系统连接； 5)地震收集器(603)用于地震时产生震级信号； 6)定位器(605)用于定位地震定位装置(3)在地下的位置信号； 7)位移传感器(605)用于接收地下的地壳移动信号； 8)激光器(602)用于发射激光或信号； 9)信号接收装置(4)用于接收地震收集器(603)的震级信号、定位器(604)的位置信号以及位移传感器(605)检测到的地壳移动信号，并将接收到的震级信号、位置信号和地壳移动信号发送给智能计算系统(2)； 10)智能接收系统(2)将接收到的震级信号、位置信号和地壳移动信号处理分析后，通过显示器显示地震以及地下的地壳运动数据。 | G01V1/00
210 | CN104836649A | 卫星移动通信中对多业务数据状态报告的轮询方法 | 2015-04-24 | 未缴年费 | 熊猫电子集团有限公司; 南京熊猫汉达科技有限公司 | 卫星移动通信中对多业务数据状态报告的轮询方法，卫星移动通信系统下行分组共享信道中，多TBF复用时的状态报告轮询优先级调度策略；卫星移动通信系统下行分组共享信道中，多TBF复用时的状态报告轮询时的UUG与USF状态设置；当下行突发中复用了多个使用RLC确认模式传输的数据块，并且有两个或两个以上的RLC数据块在本次发送中触发了状态报告轮询机制时，这些数据块的报头会携带UUG为“1”的比特字段，分别向接收端请求立即回复ACK/NACK消息；卫星移动通信系统下行分组共享信道中，终端对突发中UUG和USF状态的一致性解析。 | 卫星移动通信中对多业务数据状态报告的轮询方法，其特征是步骤如下：1)卫星移动通信系统下行分组共享信道中，多TBF复用时的状态报告轮询优先级调度策略；2)卫星移动通信系统下行分组共享信道中，多TBF复用时的状态报告轮询时的UUG与USF状态设置；当某一时刻信道内的TBF同时有下行数据发送需求时，其中TBFa、TBFb、…TBFi代表着不同业务这一时刻需要发送的下行RLC数据块；PUI公共信息比特为突发报头，它的编码格式如下：MCSUSFSpareCRC其中，MCS为突发在物理信道中采用的编码调制方式；USF为本次下行突发中携带的上行链路传输允许标记；Spare和CRC分别为表示空比特和物理层校验码；由于共享信道的上行方向采用时分复用方式，因此每一次上行数据的发送都会由上一个下行突发中的USF字段指示，只有当USF向某个终端指示了数据调度请求或状态报告轮询请求，该终端才会在给定的时机向信关站发送上行数据；当下行突发中复用了多个使用RLC确认模式传输的数据块，并且有两个或两个以上的RLC数据块在本次发送中触发了状态报告轮询机制时，这些数据块的报头会携带UUG为“1”的比特字段，分别向接收端请求立即回复ACK/NACK消息；3)卫星移动通信系统下行分组共享信道中，终端对突发中UUG和USF状态的一致性解析；4)通过一种基于优先级调度的策略，对多RLC数据块的状态报告进行实时有效地轮询，方法步骤如下：首先，获取突发中TBF所属的业务类型ak，ak表征了该数据块在突发中的优先级指数；使用RLC确认模式传输的业务分为两种优先级：●a1，表征传输信令无线承载(SRB)的RLC数据块优先级；●a2，表征传输业务无线承载(URB)的RLC数据块优先级；其中，a1＞a2；其次，计算突发中每个TBF的相对轮询等待时间Wi、i为突发中复用的TBF编号，当本次突发完成对某一TBF的状态报告轮询时，该TBF的Wi恢复初始值1，突发中复用的其它TBF的Wi值累计加1；再次，计算突发中每个TBF的相对轮询剩余时间ti，如果用Ti表示该TBF在RLC确认模式下所能忍受的最大状态报告轮询延迟Pi，那么ti＝Ti-Wi；最后，根据公式：Pi=akqiWiti---(1)]]>Pi是计算得到的优先级，qi是与信道相关的一个系数；计算出每个TBF的下行状态报告轮询优先级；在本次下行突发构造中，将轮询优先级最高的TBF对应RLC数据块报头中的UUG设置为1，PUI中的USF值设置为USF_ACK(0x1c)；突发载荷中参与复用的其它TBF对应RLC数据块报头中的UUG重置为“0”，同时将这些TBF的下一次UUG状态设置为“1”。 | H04L1/18
211 | KR1020180102774A | 方法，装置和室内卫星导航信号传输系统 | 2017-03-08 | 驳回 | Gct Research Inc | 提供装置发送信号给(或)环境中，本发明根据经由通信网络包括多个无线电装置的卫星信息和时间信息，关于服务器接收，基于位置的位置信息，其中所述装置被安装到正确的新的卫星信号，发送，通常用户在无需借助卫星信号接收机接收卫星信号或升级后的分层无线通信调制解调器装置可对。I。E。，根据本发明，所述装置能够连接到无线通信网络中所有位置的唯一常规设有卫星信号接收器用户供应器帽的卫星信号传输方法，装置及系统...号[]基板。此外，使用软件辅助的卫星信号处理方法，卫星信号处理IC包括数据进行复用处理，可以实现无线通信。 | 1. Indoor satellite signal transmitting device, the satellite position information over a wireless communication network from the server to the first satellite receiving 1 information and time information from the wireless communication unit; apparatus installed on a satellite signal transmission wherein the indoor location information and the received first satellite based on the time information to update the information 2 1 first satellite information update unit generates information for the satellite; 2 and generating a first carrier wave on the first satellite information satellite transmitting the signal transmission section, wherein the first base station 1 the satellite information to the information received from the satellite station is connected to collect the location information server providing the information, the satellite signal transmission device for indoor. | G01S19/12
212 | CN108540345A | 面向业务的卫星移动通信GMR 1-3G协议仿真系统及方法 | 2018-04-08 | 撤回 | 西安交通大学 | 发明一种面向业务的卫星移动通信GMR 1‑3G协议仿真系统及方法，系统包括业务模拟生成模块、PDCP协议层模块、RLC协议层模块、MAC协议层模块和PY协议层模块，通过协议层聚合模块集成调用业务模拟生成模块和各个协议层模块以及数据包模块，实现协议发送、转发和接收的仿真系统构架。仿真系统下基于映射的协议收发处理方法，它利用数据包缓存处理来实现各层协议包的虚拟映射传输，还提供灵活的协议配置，能实现各种卫星移动通信场景的协议流程。本发明能够为用户提供所需卫星移动通信系统协议仿真的各个基本模块，满足用户对不同场景环境的协议仿真系统设计需求。 | 1.一种面向业务的卫星移动通信GMR 1-3G协议仿真系统，其特征在于，包括： 业务模拟生成模块，根据仿真时间模拟生成VoIP、WEB、FTP、GAME、VEDIO和FULLBUFFER业务数据流，并且提供业务包结构化描述和数据流到业务数据包的转换方式； PDCP协议层模块，提供数据缓存及释放接口、数据传输接口、包头压缩和数据压缩算法接口，维护PDCP序列码，依据QoS要求调整PDCP数据包顺序； RLC协议层模块，提供三种传输模式ACK、NACK、透明传输，提供PDCP包的向下划分与依次传输接口、向上按序组装交付接口、包传输校验与选择性重传接口和链路自适应、加密、丢包检测、超时判错以及RLC数据缓存及清理； MAC协议层模块，提供RLC数据包的复用与PY数据包的解复用、速率匹配与物理资源分配接口和包传输控制接口； PY协议层模块，提供MAC层数据包发送与接收，其发送过程主要包括加CRC校验、编码、交织、冲击成形、冲击复用、差分编码、调制功能，其接收过程执行上述过程的逆过程； 所述业务模拟生成模块中包含业务包模块，所述PDCP协议层模块中包含PDCP数据包模块，所述RLC协议层模块中包含RLC数据包模块，所述MAC协议层模块中包含MAC数据包模块，所述PY协议层模块中包含PY数据包模块，业务包模块用以提供用户业务特性的数据结构描述；各数据包模块用以提供对应协议层数据特性的数据结构描述； 通过协议层聚合模块集成调用业务模拟生成模块和各个协议层模块以及数据包模块，实现协议发送、转发和接收的仿真系统构架。 | H04L12/26
213 | CN108514161A | 一种基于卫星定位的智能应急救援服装 | 2018-06-11 | 撤回 | 吉林省荣发服装服饰有限公司 | 本发明公开一种基于卫星定位的智能应急救援服装。其上衣前胸设智慧胸卡模块，衣袖手腕处设智能手环，衣领夹层设环形防护气囊，腰后下方固定空气压缩瓶，将智能手环信号输出传输至智慧胸卡模块，智慧胸卡模块控制气动控制模块中电磁阀开关状态，所述控制由蓝牙接口模块实现。智慧胸卡定位监测并远传；智能手环监测人体脉搏、血压等数值，便于生命特征数据掌握与施救；在智慧胸卡模块、气动控制模块与蓝牙接口模块有机配合下，意外时快速打开电磁阀为环形防护气囊充气，实施头颈部有效防护并供氧。为救援争取更多宝贵时间，具有构思新颖独特、设计科学合理、性能稳定可靠、具实质性特点、经济实用性强、适合行业推广等优点。 | 1.一种基于卫星定位的智能应急救援服装，其特征在于：在上衣(1)的前胸设置由GPS卫星定位及LCD显示的防水智慧胸卡模块(2)，衣袖对应手腕的部位设一智能手环(3)，还在衣领及其外围处或衣领的夹层内设隐含的环形防护气囊(4)，腰下固定迷你型空气压缩瓶，同时将智能手环(3)输出的血压、心率等数值信号传输给智慧胸卡模块(2)，并由智慧胸卡模块(2)的输出控制空气压缩瓶(5、51)气体出口即气动控制模块中电磁阀(6)的开关状态，且所述传输与控制均采取蓝牙接口模块连接。 | A41D1/00
214 | CN207852893U | 一种便携式卫星通信天线 | 2018-01-24 | 未缴年费 | 深圳市禾电迅科技有限公司 | 本实用新型涉及通信天线设备技术领域，具体涉及一种便携式卫星通信天线，包括主支撑板、支撑杆、帽盖与抛物反射面板，控制盒的一侧设置有抽风机总成，控制盒的内部设置有降频器、充放电控制器与蓄电池，电缆线槽一端的主支撑板的表面设置有螺纹，另一端与控制盒的内腔相连通；支撑杆的内腔为中空结构，可以用来收纳电缆线，避免电缆线交错在一起而且支撑杆的顶部与底部均通过螺纹可拆卸式地连接在抛物反射面板上与电缆线槽的一端，可以较为容易地进行拆卸与组装；在本实用新型进行通信时可以，抛物反射面板同时可以反射太阳光，连接杆的表面上设置了太阳能薄膜电池，可以利用太阳能进行发电，节约能源。 | 1.一种便携式卫星通信天线，包括主支撑板、支撑杆、帽盖与抛物反射面板，其特征在于：所述主支撑板的底部可拆卸地设置有支撑机构，所述主支撑板的端部固定连接有推杆，所述主支撑板的上表面设置有底部设有开口的控制盒与电缆线槽，所述控制盒的一侧设置有抽风机总成，所述控制盒的内部设置有降频器、充放电控制器与蓄电池，所述电缆线槽一端的所述主支撑板的表面设置有螺纹，另一端与所述控制盒的内腔相连通； 所述抛物反射面板的中央设置有通孔且所述通孔的内表面设置有螺纹，所述支撑杆的内腔为中空结构且所述支撑杆的顶部与底部均设置有外螺纹，所述支撑杆的顶部通过所述外螺纹可拆卸地连接在所述通孔内，所述帽盖的内表面设置有螺纹且所述帽盖活动连接在所述支撑杆的顶部，所述支撑杆的底部通过所述外螺纹可拆卸地连接在所述电缆线槽的一端； 所述抛物反射面板的前表面固定设置有连接杆且围绕所述连接杆的表面固定设置有太阳能薄膜电池，所述连接杆的顶部共同设置有馈源且所述馈源电连接所述降频器，所述太阳能薄膜电池电连接所述充放电控制器。 | H01Q1/12
215 | CN108510692A | 小卫星结合红外传感网络的森林火灾早期预警方法 | 2018-05-28 | 驳回 | 中永(苏州)信息技术有限公司 | 本发明涉及一种小卫星结合红外传感网络的森林火灾早期预警方法，包括以下步骤：步骤1：建立红外传感器组网，并形成数据链路；步骤2：各个红外传感器进行各区域的数据采集，并将数据汇集到数据传输结点，对数据进行预处理；步骤3：将数据传输结点上的数据进行传输至后端工作站；步骤4：通过分析红外异常数据，在后端通过地图显示发生火灾潜在风险的区域；步骤5：根据温度范围，划分不同火灾等级，并作出相应预警。本发明能有效提高对火灾的预警，将火灾控制在最小范围，减少损失。 | 1.小卫星结合红外传感网络的森林火灾早期预警方法，其特征在于，包括以下步骤： 步骤1：建立红外传感器组网，并形成数据链路； 步骤2：各个红外传感器进行各区域的数据采集，并将数据汇集到数据传输结点，对数据进行预处理； 步骤3：将数据传输结点上的数据进行传输至后端工作站； 步骤4：通过分析红外异常数据，在后端通过地图显示发生火灾潜在风险的区域； 步骤5：根据温度范围，划分不同火灾等级，并作出相应预警。 | G08B17/00
216 | CN108513255A | 一种基于北斗技术的应急装备管控系统 | 2018-03-08 | 驳回 | 广东电网有限责任公司信息中心 | 本发明提供一种基于北斗技术的应急装备管控系统，包括：仓库监控子系统、通信网络子系统以及后台监控子系统，仓库监控子系统、通信网络子系统分别与后台监控子系统建立无线通信连接；其中：仓库监控子系统包括固定在应急装备上的北斗定位模块、固定在应急装备上的标签模块、无线通信模块及终端，仓库监控子系统通过终端与后台监控子系统建立无线通信连接，北斗定位模块与终端无线通信连接；标签模块通过无线通信模块与终端建立无线通信连接。本发明提供的一种基于北斗技术的应急装备管控系统，通过仓库监控子系统、通信网络子系统和后台监控子系统的设置，实现了应急装备的智能化管控，减少应急装备遗失率的同时，提高了管控的效率。 | 1.一种基于北斗技术的应急装备管控系统，其特征在于，包括：仓库监控子系统、通信网络子系统以及后台监控子系统，仓库监控子系统、通信网络子系统分别与后台监控子系统建立无线通信连接；其中： 仓库监控子系统包括固定在应急装备上的北斗定位模块、固定在应急装备上的标签模块、无线通信模块及终端，仓库监控子系统通过终端与后台监控子系统建立无线通信连接，其中： 北斗定位模块与终端无线通信连接； 标签模块通过无线通信模块与终端建立无线通信连接。 | H04W4/02
217 | CA2823451A1 | 用于提高该跟踪数据的传输信号的方法的一个卫星导航系统 | 2011-12-06 | 放弃 | Thales | 本发明涉及一种方法用于提高所跟踪的数据的传输信号发送到接收机另外一个卫星导航系统，以通过所述卫星发送导航信号到卫星定位接收机，包括 : 一发送的步骤(10)，以所述接收机，一个所谓的改进周期期间taai一种改进的信号和通过装置结合与所述数据的传输中发送的信号，数据Ni或其它数据的NAI使所述预测的所述数据; 所述数据还被发送到所述接收机通过一个传输周期期间该数据的传输信号的装置的TAI所述的改进的周期taai所述后端开始; 一接收(20)的步骤，通过所述接收机，所述数据Ni或其被发送的所述其它数据的NAI所述的改进的信号的装置; 一产生符号的步骤(30)被用于所述传输周期期间调制该数据的传输信号TAI，通过所述接收的数据的Ni或其它装置接收到的数据的NAI; 和一个跟踪的步骤(40)所述数据的传输所述调制信号，同时消除所述的效果所述所生成的符号数据的传输信号。 | - 11 CLAIMS 1. A method for improving the tracking of a data transmission signal emitted to a receiver of a satellite navigation system in addition to navigation signals which are transmitted to it by the satellites, characterized in that it comprises : - a step (10) of transmission to the receiver, during a period called the improvement period TAAi, and by means of an improvement signal emitted in coherence with said data transmission signal, of data Ni or of other data Nai making it possible to predict said data Ni, said data Ni furthermore being transmitted to the receiver by means of the data transmission signal during a transmission period TAi starting after the end of the improvement period TAAi, - a step (20) of reception, by the receiver, of said data Ni, or of said other data Nai, which are transmitted by means of the improvement signal, - a step (30) of generating symbols serving to modulate the data transmission signal during said transmission period TAi, by means of said data Ni received or of the other data Nai received by the receiver and which have been transmitted by means of the improvement signal, - a step (40) of tracking the data transmission signal while removing the effect of the modulation of said data transmission signal by the symbols generated. | G01S19/07
218 | CN207782810U | 一种基于北斗卫星导航的便携式AIS通信设备 | 2018-02-28 | 未缴年费 | 福建伊斯普电子科技有限公司 | 本实用新型涉及AIS设备技术领域，具体涉及一种基于北斗卫星导航的便携式AIS通信设备，包括设备本体；所述设备本体的内部设置有显示器，显示器下方连接有视频及图片处理器，视频及图片处理器下方连接设置有通信处理器；所述通信处理器的左侧上方设置有数据存储器，通信处理器的左侧下方设置有数据接口；通信处理器的右侧上方设置有用于接受北斗导航位置信息的信号接收器，信号接收器的外端连接设置有信号天线；通信处理器的右侧下方连接设置有VHF收发器，VHF收发器的外端连接设置有VHF天线；通信处理器的下方连接设置有按键模块，按键模块上设置有多个操作按键。本实用新型携带及安装方便，利于北斗导航系统的推广，具有较好的实用价值。 | 1.一种基于北斗卫星导航的便携式AIS通信设备，其特征在于：包括设备本体；所述设备本体的内部设置有显示器，显示器下方连接有视频及图片处理器，视频及图片处理器下方连接设置有通信处理器；所述通信处理器的左侧上方设置有数据存储器，通信处理器的左侧下方设置有数据接口；通信处理器的右侧上方设置有用于接受北斗导航位置信息的信号接收器，信号接收器的外端连接设置有信号天线；通信处理器的右侧下方连接设置有VHF收发器，VHF收发器的外端连接设置有VHF天线；通信处理器的下方连接设置有按键模块，按键模块上设置有多个操作按键；所述设备本体的底部设置有方形板结构的安装板，安装板的四个拐角位置设置有圆形安装孔；所述设备本体的四周中部开设有弧形槽，弧形槽外部设置有多根连接条，连接条与弧形槽之间设置有挂带；所述设备本体与显示器相对应的位置设置有与显示器相匹配的方形孔，设备本体上表面与操作按键相对应的位置设置有与操作按键相匹配的按键孔。 | H04B7/185
219 | CN207782883U | 一种北斗/GPS 双模卫星定位通讯手机 | 2018-01-17 | 未缴年费 | 浙江天衡五维电子科技有限公司; 浙江省航空护林管理站(浙江省林火监测中心); 中国林业科学研究院森林生态环境与保护研究所 | 一种北斗/GPS双模卫星定位通讯手机，包括手机外壳和显示屏，手机内部还包括定位模块、通信单元、存储单元、接口单元、供电单元、传感器单元以及主处理器；所述定位模块包括接收天线，低噪声运放、北斗射频单元、GPS射频单元以及基带信号处理单元，所述接收天线与低噪声运放输入端连接，低噪声运放输出端与北斗射频单元输入端和GPS射频单元输入端连接，北斗射频单元输出端和GPS射频单元输出端均连接至；所述通信单元包括发射天线和北斗通信系统，发射天线与北斗通信系统连接；所述基带信号处理单元、北斗通信系统、存储单元、接口单元以及传感器单元均与主处理器连接。 | 1.一种北斗/GPS 双模卫星定位通讯手机，包括手机外壳和显示屏，其特征在于，手机内部还包括定位模块、通信单元、存储单元、接口单元、供电单元、传感器单元以及主处理器； 所述定位模块包括接收天线、低噪声运放、北斗射频单元、GPS射频单元以及基带信号处理单元，所述接收天线与低噪声运放输入端连接，低噪声运放输出端与北斗射频单元输入端和GPS射频单元输入端连接，北斗射频单元输出端和GPS射频单元输出端均与基带信号处理单元连接； 所述通信单元包括发射天线和北斗通信系统，发射天线与北斗通信系统连接； 所述基带信号处理单元、北斗通信系统、存储单元、接口单元以及传感器单元均与主处理器连接； 所述供电单元为基带信号处理单元、北斗通信系统以及主处理器供电。 | H04M1/02
220 | CN207752615U | 一种基于GPS定位的无线传感器网络滑坡监测系统 | 2018-02-05 | 未缴年费 | 山西大学 | 本实用新型公开了一种基于GPS定位的无线传感器网络滑坡监测系统，包括滑坡、GPS接收机、卫星、路由器、协调器和上位机，滑坡上固定安装GPS接收机，滑坡的旁边设有轨道，轨道上有火车通行，GPS接收机接收卫星采集的位置数据，GPS接收机接收的位置数据发送给路由器，路由器将接收的位置数据发送给协调器，协调器与上位机相连。本实用新型基于GPS定位的无线传感器网络滑坡监测系统，当两个及两个以上的GPS接收机同时发生警报时，GPS接收机发生了移动，在四个GPS接收机同时移动0.5米的情况下，两个及两个以上GPS接收机同时报警的概率达到了91%，而且随着GPS接收机移动距离增加，准确率也随之提高。 | 1.一种基于GPS定位的无线传感器网络滑坡监测系统，包括滑坡(1)、GPS接收机(2)、卫星(3)、路由器(4)、协调器(5)和上位机(6)，其特征在于：所述滑坡(1)上固定安装GPS接收机(2)，所述滑坡(1)的旁边设有轨道(11)，所述轨道(11)上有火车(12)通行，所述GPS接收机(2)接收卫星(3)采集的位置数据，所述GPS接收机(2)接收的位置数据发送给路由器(4)，所述路由器(4)将接收的位置数据发送给协调器(5)，所述协调器(5)与上位机(6)相连，所述GPS接收机(2)内设有CC2530芯片和UM220芯片，所述协调器(5)内设有PL2303芯片； 所述CC2530芯片上的1号引脚接地，26号引脚接3.3V电压，所述PL2303芯片上的15号和16号引脚接USB端口，PL2303芯片上的27号和28号引脚接晶振振荡器，所述PL2303芯片的4号和14号引脚接3.3V电压，7号引脚接地，8号引脚接电源，所述UM220芯片的10号、12号、13号和24号引脚接地，11号引脚接RF芯片。 | G08B21/10
221 | CN207742350U | 一种基于北斗卫星导航的地震检波器装置 | 2018-01-12 | 未缴年费 | 延安大学 | 本实用新型提供一种基于北斗卫星导航的地震检波器装置，包括设置为长方体状外箱体，外箱体上部有顶盖，外箱体内自安装有人机交互液晶显示器、单片计算机、电源、数据存储模块、多通道电信号接口，外箱体内开口端中间位置有北斗卫星导航模块，电源通过电线分别与人机交互液晶显示器、单片计算机、北斗卫星导航模块、数据存储模块相连，数据存储模块通过接口转换器与多通道电信号接口相连，单片计算机通过数据线分别与人机交互液晶显示器，数据存储模块相连，多通道电信号接口通过引线连接有电动式检波器，人机交互液晶显示器通过数据线与北斗卫星导航模块相连。本实用新型实现了实时连续的经纬度、海拔高度和行经路线地图的显示。 | 1.一种基于北斗卫星导航的地震检波器装置，其特征在于，包括外箱体(10)，所述外箱体(10)设置为长方体状，所述外箱体(10)上部设置有顶盖(9)，所述外箱体(10)内依次安装有人机交互液晶显示器(1)、单片计算机(2)、电源(3)、数据存储模块(5)、多通道电信号接口(6)，所述外箱体(10)内开口端中间位置设置有北斗卫星导航模块(4)，所述电源(3)通过电线分别与人机交互液晶显示器(1)、单片计算机(2)、北斗卫星导航模块(4)、数据存储模块(5)相连，所述数据存储模块(5)通过接口转换器与多通道电信号接口(6)相连，所述数据存储模块(5)另一端通过数据线与单片计算机(2)相连，所述单片计算机(2)另一端通过数据线与人机交互液晶显示器(1)相连，所述多通道电信号接口(6)通过引线(7)连接有电动式检波器(8)，所述人机交互液晶显示器(1)通过数据线与北斗卫星导航模块(4)相连。 | G01V1/18
222 | CN108376827A | 一种便携式卫星通信用天线 | 2018-04-19 | 撤回 | 东莞唯度电子科技服务有限公司 | 本发明公开了一种便携式卫星通信用天线，包括天线本体，所述天线本体底部设置有活动架，所述活动架包括固定板，所述固定板两侧均设置有连接板，所述连接板底部设置有放置槽，所述固定板底部设置有固定槽。本发明通过设有活动架，在使用时如需对连接板进行固定，可将连接板固定在固定板两侧，使滚轮处于放置槽内，使连接板平整面与地面接触，再调节第一伸缩杆，使固定耙与地面固定，即可对天线本体进行固定，当需要移动天线本体时，可收起第一伸缩杆，使固定耙离开地面，再取下连接板，使滚轮与地面接触，即可推动该天线本体移动，该设置有利于对天线本体进行移动，便于保证良好的跟踪状态，使该卫星的适用范围更广。 | 1.一种便携式卫星通信用天线，包括天线本体(1)，其特征在于：所述天线本体(1)底部设置有活动架(2)，所述活动架(2)包括固定板(3)，所述固定板(3)两侧均设置有连接板(4)，所述连接板(4)底部设置有放置槽(5)，所述固定板(3)底部设置有固定槽(6)，所述固定槽(6)内部设置有支撑架(7)，所述支撑架(7)底部设置有滚轮(8)，所述固定板(3)底部设置有第一伸缩杆(9)，所述第一伸缩杆(9)底部设置有固定耙(10)，所述固定槽(6)和支撑架(7)内部均设置有安装孔(11)，所述安装孔(11)内部设置有按钮插销(12)。 | H01Q1/12
223 | CN106324617A | 一种枣树冠层类胡萝卜素含量的卫星遥感监测方法 | 2016-10-31 | 未缴年费 | 塔里木大学 | 本发明提供了一种枣树冠层类胡萝卜素含量的卫星遥感监测方法，包括如下步骤：确定待监测区域；下载待监测区域的卫星遥感影像；对下载的卫星遥感影像依次进行几何精校正、辐射校正、大气校正；对大气校正后的卫星遥感影像进行裁剪，得到监测区域影像；通过ENVI5.1软件计算监测区域选取像元的7个植被指数；将7个植被指数通过波段运算代入模型，计算出每个像元的枣树冠层类胡萝卜素含量；其中，Y为枣树冠层的类胡萝卜素含量，单位为mg/g。本发明提供的方法实现了区域尺度快速、准确、经济、环保的获取枣树冠层类胡萝卜素含量数据，避免了测定过程中化学尾液排放对环境的污染和对人体的伤害，大大简化了操作步骤，缩短了监测时间。 | 一种枣树冠层类胡萝卜素含量的卫星遥感监测方法，其特征在于，包括如下步骤：S1：确定待监测区域；S2：下载待监测区域的卫星遥感影像；S3：对下载的卫星遥感影像进行几何精校正；S4：对几何精校正后的卫星遥感影像进行辐射校正；S5：对辐射校正后的卫星遥感影像进行大气校正；S6：对大气校正后的卫星遥感影像进行裁剪，得到监测区域影像；S7：计算监测区域影像中每个像元的NR、MSAVI2、GSAVI、GOSAVI、GMSAVI2、GDVI、DVI共7个植被指数；S8：将与每个像元对应的7个植被指数NR、MSAVI2、GSAVI、GOSAVI、GMSAVI2、GDVI、DVI通过ENVI5.1软件的波段运算功能代入枣树冠层类胡萝卜素含量的模型，Y＝0.3209648NR-0.06380936MSAVI2-0.07388984GSAVI-0.1325935GOSAVI-0.05366499GMSAVI2-0.02665145GDVI-0.03155722DVI+0.21882，计算出监测区域中对应像元的枣树冠层类胡萝卜素含量；其中，Y为枣树冠层的类胡萝卜素含量，单位为mg/g。 | G01S17/89
224 | CN108365324A | 一种卫星通信应用系统用便携式GPS芯片 | 2018-04-19 | 撤回 | 东莞唯度电子科技服务有限公司 | 本发明公开了一种卫星通信应用系统用便携式GPS芯片，包括芯片主体，所述芯片主体外侧设有连接脚，所述芯片主体顶部设有卡筒，所述卡筒顶部设有保护装置，所述保护装置包括螺杆，所述螺杆外侧套接设有压块，所述压块和卡筒均与螺杆螺纹连接，所述压块顶部设有弹簧，所述弹簧顶部设有固定筒，所述螺杆贯穿固定筒且延伸至外部，所述螺杆顶端设有按板。本发明通过设有保护装置，当芯片主体损坏需要维修时，将固定筒进行旋转，同时可以通过按板带动螺杆进行旋转，当螺杆从卡筒出分离式，同时按压住按板和固定杆，按板通过螺杆带动压块下降，之后压块将芯片主体压出外壳出，有利于对芯片主体进行检修，可以不需要直接用手取出。 | 1.一种卫星通信应用系统用便携式GPS芯片，包括芯片主体(1)，其特征在于：所述芯片主体(1)外侧设有连接脚(2)，所述芯片主体(1)顶部设有卡筒(3)，所述卡筒(3)顶部设有保护装置(4)，所述保护装置(4)包括螺杆(5)，所述螺杆(5)外侧套接设有压块(6)，所述压块(6)和卡筒(3)均与螺杆(5)螺纹连接，所述压块(6)顶部设有弹簧(7)，所述弹簧(7)顶部设有固定筒(8)，所述螺杆(5)贯穿固定筒(8)且延伸至外部，所述螺杆(5)顶端设有按板(9)，所述固定筒(8)外侧设有固定杆(10)，所述固定筒(8)外侧套接设有外壳(11)，所述外壳(11)表面设有螺孔(12)，所述固定筒(8)与螺孔(12)螺纹连接，所述外壳(11)外侧设有脚孔，所述连接脚(2)与脚孔相匹配。 | H01Q1/24
225 | CN108322252A | 基于北斗短报文通信的急救信息通联系统 | 2018-04-08 | 驳回 | 董亮; 屈会鹏; 江炜亮; 昆明磐鹏科技有限公司 | 本发明公开了一种基于北斗短报文通信的急救信息通联系统，其包括一个以上的救护车终端、控制中心终端，救护车终端通过北斗卫星与控制中心终端连接；其中救护车终端包括设置在救护车上的信息录入显示单元、短报文收发单元Ⅰ、信号收发天线，信息录入显示单元通过短报文收发单元Ⅰ与信号收发天线连接，信号收发天线与北斗卫星连接；控制中心终端包括设置在急救控制中心的收发天线、短报文收发单元Ⅱ、服务器，收发天线通过短报文收发单元Ⅱ与服务器连接，收发天线与北斗卫星连接；该系统可以在无公网地区快速将患者的相关信息发送给急救控制中心，起到有效的院前信息传递，为挽救患者生命发挥积极作用，同时为医疗资源合理分配提供有效的数据保障。 | 1.一种基于北斗短报文通信的急救信息通联系统，其特征在于 : 包括一个以上的救护车终端、控制中心终端，救护车终端通过北斗卫星与控制中心终端连接；其中救护车终端包括设置在救护车上的信息录入显示单元、短报文收发单元Ⅰ、信号收发天线，信息录入显示单元通过短报文收发单元Ⅰ与信号收发天线连接，信号收发天线与北斗卫星连接；控制中心终端包括设置在急救控制中心的收发天线、短报文收发单元Ⅱ、服务器，收发天线通过短报文收发单元Ⅱ与服务器连接，收发天线与北斗卫星连接。 | H04B7/185
226 | CN108307371A | 基于北斗的地震应急指挥系统 | 2017-08-11 | 驳回 | 芜湖航飞科技股份有限公司 | 本发明公开了基于北斗的地震应急指挥系统，基于北斗的地震应急指挥系统包括：移动应急终端、无线通信网络和监控指挥中心；其中，移动应急终端为配置给现场应急人员的手持设备，可以实现定位和通信双重功能，移动应急终端通过无线通信网络与监控指挥中心进行信息传递，监控指挥中心用于接收移动应急终端获取的灾害现场信息来对灾害现场进行指挥；移动应急终端至少包括北斗手持机。该基于北斗的地震应急指挥系统克服现有技术中的地震应急指挥系统由于不具备准确地导航功能而不能有效地实现对人员和物资的监控和指挥，无法对灾害现场进行全面而有序地指挥的问题。 | 1.一种基于北斗的地震应急指挥系统，其特征在于，所述基于北斗的地震应急指挥系统包括：移动应急终端、无线通信网络和监控指挥中心；其中， 所述移动应急终端为配置给现场应急人员的手持设备，可以实现定位和通信双重功能，所述移动应急终端通过所述无线通信网络与所述监控指挥中心进行信息传递，所述监控指挥中心用于接收所述移动应急终端获取的灾害现场信息来对灾害现场进行指挥；所述移动应急终端至少包括北斗手持机。 | H04W4/90
227 | RU2660800C1 | 便携式卫星通信站 | 2017-09-26 | 未缴年费 | Federalnoe Gosudarstvennoe Byudzhetnoe Uchrezhdenie 16 Tsentralnyj Nauchno Issledovatelskij Ispytatelnyj Ordena Krasnoj Zvezdy Institut Imeni Marshala Vojsk Svyazi A I Belova Ministerstva Oborony Rossijskoj Federatsii | 领域 : 卫星通信技术的物质。本发明涉及卫星通讯设施以及可用于组织通过航天器运行时卫星通信的无线链路中继器干线位于对地静止轨道中的4/6GHz频带。为此目的，一种带通滤波器，另外引入到便携式卫星通信站，带通滤波器，极高频(VHF)单元，(bsp)宽带信号处理单元，外部接口单元，站控制面板，头戴式耳机，通信线，用以接收/发送信号在C1-氟-双接头，以太网线路；通信线接收/发送信号在所述RS-232接口和连接线(CL)从ATS站，为了减小大的尺寸，提高了其运营和技术特性，所述天馈装置，带通滤波器用于接收和发送，低噪声放大器和功率放大器功能结构集成到天线模块，高频集成单元，放大器-发射机，用于接收和发射块，一种调制解调单元，一通道形成设备和用于宽带信号处理单元。作用 : 技术结果在于，所述创建一种便携式卫星多路接入网络中通信站执行与码频码分信道，提供用于组织膨胀的功能的无线电network.1Cl，1的双层管 | 1. The portable station, which provides satellite communications antenna system, the guidance system of antenna, low noise amplifier, block of amplifier-convertors of frequency of receipt and transmission, quarter, modulator-demodulator amplifier and channel-forming equipment that is characterized by what it is also implemented a filter band-pass method, the filter band-pass translation, microwave (microwave) bloc, a block of processing broadband signals (SHPS), the outside unit of interfaces, the control panel of station interphone-headset set, a line of communication for jpos method/transfer joint S1-FL-bi Ethernet, line, messages for the method/the signaling at the junction of Rs/ias and -232 junction (SL) from the Atc, in this case the output of the antenna feeder unit is linked to the entrance of the filter band-pass method output It is associated with the entrance of low noise amplifier, whose output is linked to the main entrance of the quarter of microwave, starting with the input of power amplifier, whose output is linked to the entrance of the filter band-pass transfer, whose output is linked to the entrance of antenna feeder unit, the second unit of output microwave is connected to the main entrance of the block of amplifier-convertors (frequency) UPCh reception and transmission, whose first weekend is linked to the second entrance of microwave, third block of which is related to the main entrance of the block of modulator-demodulator whose first weekend is connected with the third block the entrance of microwave, second release of the block of modulator-demodulator associated with a second entrance of the block UPCh reception and transmission, whose second weekend is linked to the second entry, modulator-demodulator block the entrance of channel-forming equipment is linked to the third The release of a block of modulator-demodulator entrance, a third of which is related to the production equipment channel-forming whose information i/o is connected with the help of the outer block i/o interfaces, whose managing i/o is linked to the manager of the i/o channel-forming equipment, whose managing i/o is linked to the manager of the block i/o microwave, first information entrance/output is associated with the first notification block i/o processing broadband signals, whose second information i/o is associated with a second information i/o outside block of interfaces, whose second managing i/o is associated with the manager's block i/o processing broadband signals, managing i/o of station control panel for joint Ethernet is linked to a third manager i/o external interfaces block i/o, a third of which information is connected with the help of io interphone-headset rowsets, second information i/o microwave node is connected With the help of io receiver airborne beacon that performs the role of the guidance system of the antenna station, fourth, fifth, sixth and seventh information sources and destinations of the outer block of interfaces are connected to the sources and destinations with respect to the line of communications for jpos method/transfer joint S1-FL-bi Ethernet line, line, messages for method/the signaling at the junction of Rs/ias and -232 junction (SL) from the Atc, in this case to reduce rates of mass-and-size station and improving its operational characteristics antenna feeder node, filters band-pass reception and transmission, low noise amplifier and functionally amplifier and is structurally united into the antenna module, and hardware module functionally and structurally single unit of microwave, block of amplifier-convertors reception and transmission, quarter, modulator-demodulator channel-forming equipment And a quarter of processing broadband signals. | H04B7/185
228 | CN207502731U | 一种基于伪GPS的滑坡监测预警设备 | 2017-11-17 | 未缴年费 | 桂林电子科技大学 | 本实用新型公开了一种基于伪GPS的滑坡监测预警设备，该设备包括滑坡监测参考站、滑坡监测站和伪GPS站，滑坡监测参考站设在稳定且质地均匀的山顶处，伪GPS站、滑坡监测站均设在有滑坡嫌疑的坡体上；并且伪GPS站不在同一平面内设置，构成一个三维空间；滑坡监测参考站、滑坡监测站和伪GPS站，两两之间采用ZigBee技术进行通信。利用该设备进行滑坡预警，采用GPS仿卫星进行近距离传递信息，使该设备具有实时通信功能，通信实时有效；该设备信息传输处于同一空间中，信息传输几乎不受外界干扰，使该设备的信息传输正确率高。 | 1.一种基于伪GPS的滑坡监测预警设备，其特征在于，包括滑坡监测参考站、滑坡监测站和伪GPS站，滑坡监测参考站设在稳定且质地均匀的山顶处，伪GPS站、滑坡监测站均设在有滑坡嫌疑的坡体上；并且伪GPS站不在同一平面内设置，构成一个三维空间；滑坡监测参考站、滑坡监测站和伪GPS站，两两之间采用ZigBee技术进行通信。 | G01S19/13
229 | CN108155928A | 一种地震灾情信息快速北斗传输方法 | 2017-11-09 | 驳回 | 惠州市地震局; 惠州市北斗应用技术支持中心 | 本发明提供了一种地震灾情信息快速北斗传输方法，其特征在于：在北斗终端设备上根据灾情上报表格中栏目内容输入对应的内容以将地震灾情信息录入；对输入内容进行提取并根据地震协议将输入内容进行重组形成北斗短报文；发射北斗短报文；之后监收地震指挥系统发送的接收回执；地震指挥系统接收并提取解析北斗短报文，发送接收回执；按照地震协议将北斗短报文按段位进行提取，并录入到灾情记录表格中对应的位置，重组出地震灾情信息，并记录上报北斗终端设备的卡号。该方法可使使用者快速输入地震灾情上报的必要信息，缩短北斗短报文长度，可实现地震灾情快速、有效上报，保障了地震信息安全可靠的传输。 | 1.一种地震灾情信息快速北斗传输方法，其特征在于：在北斗终端设备上根据灾情上报表格中栏目内容输入对应的内容以将地震灾情信息录入；北斗终端设备对输入内容进行提取并根据地震协议将输入内容进行重组形成北斗短报文；在北斗信号强度与发射频度满足北斗短报文发射要求时发射北斗短报文；之后监收地震指挥系统发送的接收回执； 地震指挥系统接收并提取解析北斗短报文，发送接收回执；按照地震协议将北斗短报文按段位进行提取，并录入到灾情记录表格中对应的位置，重组出地震灾情信息，并记录上报北斗终端设备的卡号。 | H04B7/185
230 | CN207488504U | 一种便携式北斗地震指挥箱 | 2017-11-09 | 未缴年费 | 惠州市地震局; 惠州市北斗应用技术支持中心 | 本实用新型提供了一种便携式北斗地震指挥箱，其特征在于：包括移动外箱、北斗终端、移动终端、供电模块和稳压器模块；所述移动外箱包括上盖和下盖；上盖盖设在下盖上形成内部容纳腔；所述下盖设置有隔板使内部容纳腔分隔成上层腔体和下层腔体；所述移动终端设置在上层腔体中；北斗终端、供电模块和稳压器模块设置在下层腔体中；所述北斗终端与移动终端双向信号连接；北斗终端通过稳压器模块与供电模块电连接。该北斗地震指挥箱使用方便，体积小重量轻，可携带到救灾现场作为移动小型指挥站，有利于实现在第一时间内获取灾情信息并对灾害应急事件做出快速反应和进行科学指挥决策，保障指挥更具有可靠性，工作稳定可靠。 | 1.一种便携式北斗地震指挥箱，其特征在于：包括移动外箱、北斗终端、移动终端、供电模块和稳压器模块；所述移动外箱包括上盖和下盖；上盖盖设在下盖上形成内部容纳腔；所述下盖设置有隔板使内部容纳腔分隔成上层腔体和下层腔体；所述移动终端设置在上层腔体中；北斗终端、供电模块和稳压器模块设置在下层腔体中；所述北斗终端与移动终端双向信号连接；稳压器模块的输入端与供电模块电连接；北斗终端和移动终端分别与稳压器模块的输出端连接。 | G01S19/42
231 | CN207475773U | 一种便携式卫星通信业务箱 | 2017-11-03 | 未缴年费 | 河北宏轩凯业电子科技有限公司 | 本实用新型公开了一种便携式卫星通信业务箱，包括箱体和滚轮，所述滚轮与箱体通过螺丝固定连接，所述箱体的侧面设有液晶显示屏，该种便携式卫星通信业务箱，结构简单，体积较小，且通过提手方便随身携带，通过滚轮的多方位转动，可以带动业务箱进行自由移动，实现移动通信，具有很强的实用性，同时利用网络电话能广泛地采用Internet和全球IP互连的环境，提供比传统业务更多、更好的服务，可以在IP网络上便宜的传送语音、传真、视频和数据等业务，适用性非常强，实现通信的多功能，并且通过调制解调器可以将数字信号变换到电话网原来设计时所要求的音频频谱内，避免出现信号的失真，还可以实现信号快速传输，大大增强了通信效果。 | 1.一种便携式卫星通信业务箱，包括箱体(1)和滚轮(2)，其特征在于：所述滚轮(2)与箱体(1)通过螺丝固定连接，所述箱体(1)的侧面设有液晶显示屏(3)，且所述液晶显示屏(3)部分嵌入设置在箱体(1)中； 所述箱体(1)的侧面设有提手(4)和散热口(5)，且所述提手(4)与箱体(1)焊接，所述散热口(5)嵌入设置在箱体(1)中，所述箱体(1)的侧面设有接口控制面板(6)，且所述接口控制面板(6)与箱体(1)通过螺丝固定连接； 所述箱体(1)的内部设有蓄电池(7)，且所述蓄电池(7)分别与液晶显示屏(3)和接口控制面板(6)电性连接，所述蓄电池(7)的侧面设有电动马达(9)、传动轴(10)和散热风扇(11)，且所述电动马达(9)与蓄电池(7)电性连接，所述散热风扇(11)与电动马达(9)通过传动轴(10)活动连接，所述蓄电池(7)的侧面设有WIFI路由器(8)，且所述WIFI路由器(8)分别与接口控制面板(6)和蓄电池(7)电性连接； 所述箱体(1)的内部设有网络电话(12)、传真机(13)、存储器(14)和调制解调器(15)，且所述网络电话(12)和传真机(13)均与蓄电池(7)电性连接，所述存储器(14)分别与蓄电池(7)、网络电话(12)和传真机(13)电性连接，所述调制解调器(15)分别与接口控制面板(6)、蓄电池(7)和网络电话(12)电性连接。 | H04Q1/02
232 | CN108092708A | 一种基于智能手机的卫星一键通通信终端控制系统及控制方法 | 2017-12-26 | 撤回 | 中国科学院国家天文台 | 本发明涉及一种基于智能手机的卫星一键通通信终端系统。包括上位机系统、下位机系统；所述上位机系统包括智能手机，所述下位机系统包括天馈及伺服控制子系统、射频子系统、通信子系统、供电子系统和单片机。本发明还涉及一种基于智能手机的卫星一键通通信控制方法，控制算法由智能手机完成，大大降低了对伺服控制单片机的配置需求。本发明的基于智能手机的卫星一键通通信终端系统将现有技术中的天线姿态测量子系统、通信子系统、射频子系统和ACU子系统4个子系统的全部或局部功能由一部智能手机的应用程序实现。大大节省成本及系统的占用空间，还能明显提高可靠性。 | 1.一种基于智能手机的卫星一键通通信终端系统，其特征在于：包括上位机系统、下位机系统；所述上位机系统包括智能手机，所述下位机系统包括天馈及伺服控制子系统、射频子系统、通信子系统、供电子系统和单片机； 所述的智能手机为卫星一键通通信终端系统的核心控制部件，安装有卫星控制APP软件，是开展通信业务的人机交互终端； 所述的天馈及伺服控制子系统包括通信天线、通信天线座架、步进电机和驱动控制器，用于收发通信无线电信号、实现天线的指向和极化调整； 所述的射频子系统包括接收模块和发射模块两个射频模块，主要实现射频信号的接收和发射功能； 所述的通信子系统包括收发基带、以及数字或模拟输入输出部件； 所述的供电子系统包括至少两台独立的电源，分别与伺服控制部分和通信部分连接，主要给各个子系统和单片机提供合适的电源； 所述的单片机为下位机系统的核心控制器，具有蓝牙收发器模块，单片机的一端通过蓝牙收发器模块实现与智能手机的数据收发，另一端通过一系列RS-232串口连接射频子系统中的射频模块、天馈及伺服控制子系统中的驱动控制器、通信子系统中的收发基带，实现与下位机系统中各子系统的数据收发。 | H04B7/185
233 | CN105811068A | 一种便携式卫星天线结构 | 2016-03-21 | 未缴年费 | 东莞理工学院 | 本发明提供了一种便携式卫星天线结构，包括反射罩、前端固定盘、后端固定盘、高频头调节架和支座，反射罩由组合叶组成；前端固定盘包括连接杆、球头和压盘，压盘上安装有连接杆，连接杆的一端安装有球头，所述的压盘与连接杆相互同轴设置；后端固定盘中心位置设有连接孔；高频头调节架包括套管、仰角调节轴、支撑臂、支撑转轴、支撑臂锁紧螺栓、小摆臂、小摆臂锁紧螺栓、旋向调节环和调节环臂锁紧螺栓。本发明具有结构可靠、便于携带和拆装快捷的优点，同时便于卫星天线对星角度的调节。 | 一种便携式卫星天线结构，包括反射罩、前端固定盘、后端固定盘、高频头调节架和支座，其特征在于：反射罩由组合叶组成；前端固定盘包括连接杆、球头和压盘，压盘上安装有连接杆，连接杆的一端安装有球头，所述的压盘与连接杆相互同轴设置；后端固定盘中心位置设有连接孔；高频头调节架包括套管、仰角调节轴、支撑臂、支撑转轴、支撑臂锁紧螺栓、小摆臂、小摆臂锁紧螺栓、旋向调节环和调节环臂锁紧螺栓，所述的旋向调节环圆周上安装有调节环臂锁紧螺栓，旋向调节环通过小摆臂锁紧螺栓与小摆臂的一端相连接，小摆臂的另一端安装有支撑转轴，支撑转轴上设有支撑臂安装孔，支撑臂的一端通过支撑臂锁紧螺栓安装在撑臂安装孔内，所述的支撑臂能够绕支撑转轴摆动，支撑臂的另一端安装有仰角调节轴，仰角调节轴上安装有套管；支座包括安装法兰、球头轴瓦和法兰孔，安装法兰上设有法兰孔，安装法兰设置在支座的底部，球头轴瓦安装在支座的顶部；连接杆与连接孔相互配合连接，反射罩安装在前端固定盘与后端固定盘之间，所述的前端固定盘与后端固定盘将反射罩夹紧并固定，高频头调节架通过旋向调节环安装在后端固定盘上，所述的旋向调节环的内孔直径大于后端固定盘的直径，套管设置在反射罩的前端，球头安装在球头轴瓦内，所述的球头能够在球头轴瓦内转动。 | H01Q1/12
234 | CN108010276A | 一种基于伪GPS的滑坡监测预警设备及预警方法 | 2017-11-17 | 撤回 | 桂林电子科技大学 | 本发明公开了一种基于伪GPS的滑坡监测预警设备及预警方法，该设备包括滑坡监测参考站、滑坡监测站和伪GPS站，滑坡监测参考站设在稳定且质地均匀的山顶处，伪GPS站、滑坡监测站均设在有滑坡嫌疑的坡体上；并且伪GPS站不在同一平面内设置，构成一个三维空间；滑坡监测参考站、滑坡监测站和伪GPS站，两两之间采用ZigBee技术进行通信。利用该设备进行滑坡预警，采用GPS仿卫星进行近距离传递信息，使该设备具有实时通信功能，通信实时有效；该设备信息传输处于同一空间中，信息传输几乎不受外界干扰，使该设备的信息传输正确率高。 | 1.一种基于伪GPS的滑坡监测预警设备，其特征在于，包括滑坡监测参考站、滑坡监测站和伪GPS站，滑坡监测参考站设在稳定且质地均匀的山顶处，伪GPS站、滑坡监测站均设在有滑坡嫌疑的坡体上；并且伪GPS站不在同一平面内设置，构成一个三维空间；滑坡监测参考站、滑坡监测站和伪GPS站，两两之间采用ZigBee技术进行通信。 | G08B21/10
235 | CN105871487A | 一种面向卫星移动通信的系统级仿真演示验证系统 | 2016-05-31 | 未缴年费 | 西安交通大学 | 本发明一种面向卫星移动通信的系统级仿真演示验证系统，能够为用户提供创建自己所需卫星移动通信系统场景的各种基本模型，满足用户对不同网络环境的设计需求。其包括仿真模型库模块、仿真功能实现模块和网络集合管理模块；仿真模型库模块用于提供卫星移动通信仿真模型；仿真功能实现模块从仿真模型库模块中分别调用相应仿真模型实现对应的仿真功能，其包括网络卫星移动通信网络拓扑管理模块、卫星移动通信链路计算及映射模块和卫星移动通信协议仿真模块三个子模块；网络集合管理模块用于对仿真功能实现模块中的三个子模块进行组合和调度，使三个仿真功能实现模块相互配合完成仿真功能，并且对网络卫星移动通信网络拓扑管理模块进行无线资源管理。 | 一种面向卫星移动通信的系统级仿真演示验证系统，其特征在于，包括仿真模型库模块、仿真功能实现模块和网络集合管理模块；所述的仿真模型库模块用于提供卫星移动通信仿真模型；所述的仿真功能实现模块从仿真模型库模块中分别调用相应仿真模型实现对应的仿真功能，其包括网络卫星移动通信网络拓扑管理模块、卫星移动通信链路计算及映射模块和卫星移动通信协议仿真模块三个子模块；所述的网络集合管理模块用于对仿真功能实现模块中的三个子模块进行组合和调度，使三个仿真功能实现模块相互配合完成仿真功能，并且对网络卫星移动通信网络拓扑管理模块进行无线资源管理。 | H04B17/391
236 | CN107861136A | 基于北斗卫星和互联网的通信系统及通信方法、便携式北斗终端 | 2017-12-08 | 撤回 | 西安中星伟业通信科技有限公司 | 本发明公开了一种基于北斗卫星和互联网的通信系统及通信方法、便携式北斗终端，系统包括：北斗卫星、互联网基站、北斗数据交互平台、互联网智能终端、便捷式北斗终端；北斗数据交互平台与北斗卫星进行通信和互联网基站进行通信；便捷式北斗终端通过用户操作接口接入互联网智能终端的APP，接收互联网智能终端的指令，完成与北斗卫星的通信。本发明基于北斗卫星和互联网的通信系统及通信方法、便携式北斗终端，打通了垂直导航定位设备与移动互联网的边界，在北斗卫星和互联网的连接点，达成互联网中的普通智能终端与北斗终端的通信，从而实现无地域限制的通信，进实现北斗终端在野外作业、户外穿越、安全监护、应急救援等方面的应用。 | 1.一种基于北斗卫星和互联网的通信系统，其特征在于，所述系统包括：北斗卫星、互联网基站、北斗数据交互平台、互联网智能终端、便捷式北斗终端；其中， 所述北斗数据交互平台由北斗指挥机、数据服务器及配套软件子系统组成，用于与北斗卫星进行通信、与互联网基站进行通信； 所述互联网智能终端，安装有与便携式北斗终端的用户操作接口配套的APP； 所述便捷式北斗终端，设有接入互联网智能终端APP的用户操作接口，用于接收互联网智能终端的指令并完成与北斗卫星的通信，将指令反馈结果发送给互联网智能终端。 | G01S19/33
237 | DE202016007978U1 | 基于GPS的有效方法，利用静态和/或动态互救移动应急或定义的无限(seni)社交网络和移动终端在时间 | 2016-12-27 | 期限届满 | Rudolf King | 方法，所述局部区域和/或相关联的名称定义和优选的特征(安全电路的数据串)；所述原理和范围内加入作为成员的观众被邀请者可能关联并定义；分散管理的安全回路系统与人员联系数据(服务器)的安全电路连接，优选，而以传送给其它成员；通过基于无线电的传输和/或优选人电流对移动终端到网络并存储单元优选的当前位置(S)上的GPS定位服务器；其中转发所述报警器上的报警触发报警和定位网络的所有成员。 | Method in which a local area is defined and is preferably identified by a name and/or an associated data string (security circle); persons basically and possibly associated with the area are invited for joining and define it as members; the security group is managed by a decentralised system (server) with the contact data of the persons joined to the security group, preferably without passing them on to other members; transmission of current locations of the persons by means of radio cell-based and/or preferably GPS localization of mobile terminals to the network and storage of the current localization(s) preferably on the server; on triggering of an alarm, forwarding of the alarm and the localization of the alarm to all members of the network. | H04W4/90
238 | CN207269050U | 一种便携式卫星接收天线 | 2017-05-24 | 未缴年费 | 中康益健医疗健康管理(深圳)有限公司 | 本实用新型提供了一种便携式卫星接收天线，包括第一盒体、位于第一盒体内的升降机构、安装在升降机构顶部的卫星天线锅、盖合在第一盒体上的第二盒体、若干个支撑杆；升降机构包括若干个沿轴向延伸方向依次套接的螺纹管，螺纹管外壁设有外螺纹，螺纹管内壁部分设置内螺纹，相邻的螺纹管通过对应的内螺纹和外螺纹旋转套接；第一盒体外壁面设有若干个收容槽，所述支撑杆穿套在固定于收容槽中的转轴上。在本实用新型中，该卫星接收天线使用更加方便快捷并且能够实现快速收放，提高了卫星接收天线的便携性以及卫星接收天线接收卫星信号的效率。 | 1.一种便携式卫星接收天线，其特征在于，包括第一盒体、位于第一盒体内的升降机构、安装在升降机构顶部的卫星天线锅、盖合在第一盒体上的第二盒体、若干个支撑杆； 所述升降机构包括若干个沿轴向延伸方向依次套接的螺纹管，所述螺纹管外壁设有外螺纹，所述螺纹管内壁部分设置内螺纹，所述相邻的螺纹管通过对应的内螺纹和外螺纹旋转套接，所述螺纹管的两端均设有径向延伸的圆台，所述圆台的直径等于螺纹管的大径； 所述第一盒体外壁面设有若干个收容槽，所述支撑杆穿套在固定于收容槽中的转轴上，所述支撑杆背离第一盒体向外撑开，所述收容槽两侧固定有圆环。 | H01Q1/36
239 | CN105763274A | 一种卫星移动通信系统中无线传输环境的仿真系统及方法 | 2016-04-06 | 未缴年费 | 西安交通大学 | 本发明一种卫星移动通信系统中无线传输环境的仿真系统及方法，所述方法对各种自然因素的抽象建模时，主要考虑的是对中纬度地区无线环境的建模。由于电离层闪烁出现的频率和严重程度在地理区域上以高纬度地区以及以磁赤道为中心的±20°的低纬区域较为显著，所以在本发明中不再考虑电离层对无线电波的影响；同时根据ITU R的相关建议，在对地球上各种自然因素抽象建模时，增加了对对流层闪烁及多源同生大气的影响，它使得对真实的自然环境的考虑更加细致和全面。本发明所述的系统更注重模块化，各种环境因素的建模彼此独立，各子模块是否被系统考虑彼此无影响，它使得操作更灵活；能够客观、准确的模型现实无线传输环境。 | 一种卫星移动通信系统中无线传输环境的仿真方法，其特征在于，包括如下步骤，步骤1，根据卫星移动通信系统提供的用户参数，计算自由空间衰减；步骤2，根据卫星移动通信系统提供的用户参数，使用ITU-R大气模型计算大气衰减；步骤3，根据卫星移动通信系统提供的用户参数，使用ITU-R雨衰模型计算雨衰；步骤4，根据卫星移动通信系统提供的用户参数，使用ITU-R云雾模型计算云雾衰减；步骤5，根据卫星移动通信系统提供的用户参数，使用ITU-R对流层闪烁模型计算对流层闪烁衰减；步骤6，据步骤2至步骤5的计算结果，根据如下公式计算多源同生大气总衰减系数；AT=AG+&lsqb; AR+AC&rsqb; 2+AS2; ]]>其中，AT为总衰减系数，其单位为dB；AG为大气衰减；AR为雨衰；AC云雾衰减；AS对流层闪烁衰减；步骤7，根据由卫星移动通信系统提供的阴影衰落的衰落因子得到阴影衰落系数；步骤8，根据抽头延迟线模型建立起宽带卫星移动通信的多径信道模型，计算得到多径衰落系数；步骤9，以及步骤1到步骤8中得到的衰减和系数，通过干扰计算得到目标链路的载干噪比；步骤10，根据步骤9中所得目标链路载干噪比，以及卫星移动通信系统提供的信号调制和编码方式查误码率表，获得当前仿真时隙的误码率，根据推衍规则从而得到目标链路的误块率，藉此完成整个卫星移动通信无线环境的仿真。 | H04B17/391
240 | CN107909798A | 一种微小卫星便携多路模拟量采集器 | 2017-10-27 | 驳回 | 深圳航天东方红海特卫星有限公司 | 本发明提出了一种微小卫星便携多路模拟量采集器，包括FPGA模块、USB模块、A/D采集芯片以及多路开关；FPGA模块分别与USB模块、A/D采集芯片连接，多路开关与A/D采集芯片连接；其中，所述A/D采集芯片实现双极性电压采集，所述多路开关用于对信号路数进行扩展，多路双极性模拟量输入到多路开关；所述A/D采集芯片通过总线接口将采集数据传入所述FPGA模块，并通过通用USB模块下传至通用PC机，PC机通过终端软件实时显示；FPGA模块的软件用于对数据采集芯片总线通讯与时序控制，对多路开关进行模拟量通道切换，并与PC机进行串口数据定时下传。本发明采用基于FPGA的多路模拟量采集方案，能够实现多路模拟量的快速采集和处理。 | 1.一种微小卫星便携多路模拟量采集器，其特征在于：所述采集器包括FPGA模块、USB模块、A/D采集芯片以及多路开关；所述FPGA模块分别与USB模块、A/D采集芯片连接，多路开关与A/D采集芯片连接；其中，所述A/D采集芯片实现双极性电压采集，所述多路开关用于对信号路数进行扩展，多路双极性模拟量输入到多路开关；所述A/D采集芯片通过总线接口将采集数据传入所述FPGA模块，并通过通用USB模块下传至通用PC机，PC机通过终端软件实时显示；FPGA模块的软件用于对数据采集芯片总线通讯与时序控制，对多路开关进行模拟量通道切换，并与PC机进行串口数据定时下传。 | G08C19/00
241 | CN207216840U | 一种基于GPS定位器和无线传感的景区山体滑坡预警装置 | 2017-08-23 | 未缴年费 | 乐山师范学院 | 本实用新型公开了一种基于GPS定位器和无线传感的景区山体滑坡预警装置，包括防护层、固定柱，所述防护层上端安装有防水箱，所述防水箱内部安装有控制器和蓄电池；所述防护层四周安装有固定带，所述固定带中部设置有张力传感器；所述防护层四角设置有所述固定柱，所述固定柱内部安装有水位传感器。有益效果在于：通过固定柱将防护层固定在山体表面，通过固定带实现多个防护层的连接，覆盖整个山体，进行山体滑坡检测预警，同时加固山体表面；通过水位传感器用于检测山体表面的渗水量，通过张力传感器检测防护层之间的张力，保证预警准确；通过无线通讯器和通讯模块实现远程通信，中央处理器对接收的信号进行判断处理，防止造成误报警。 | 1.一种基于GPS定位器和无线传感的景区山体滑坡预警装置，包括防护层(2)、固定柱(1)、中间基站(12)，其特征在于：所述防护层(2)上端安装有防水箱(5)，所述防水箱(5)内部安装有控制器(8)和蓄电池(7)，所述控制器(8)上设置有无线通讯器(9)和GPS定位器(10)，所述蓄电池(7)、所述无线通讯器(9)和所述GPS定位器(10)均与所述控制器(8)电连接；所述防水箱(5)表面设置有光伏板(6)，所述光伏板(6)与所述蓄电池(7)电连接； 所述防护层(2)四周设置有连接孔(201)，所述防护层(2)四周安装有固定带(4)，所述固定带(4)中部设置有张力传感器(3)，所述张力传感器(3)与所述控制器(8)电连接； 所述防护层(2)四角设置有所述固定柱(1)，所述固定柱(1)内部安装有水位传感器(11)，所述水位传感器(11)与所述控制器(8)电连接； 所述固定柱(1)包括定位盖(101)、圆形通孔(102)、柱体(103)、锥形头(104)，所述柱体(103)为中空结构，所述柱体(103)上端设置有所述定位盖(101)，所述柱体(103)外上部设置有圆形通孔(102)，所述柱体(103)下端安装有所述锥形头(104)； 所述中间基站(12)与所述无线通讯器(9)信号连接，所述中间基站(12)包括中央处理器(1201)、电源模块(1203)、通讯模块(1202)、报警模块(1204)，所述中央处理器(1201)负责对信号进行处理判断，防止造成误报警；所述电源模块(1203)负责为所述中间基站(12)提供电力；所述通讯模块(1202)负责所述中间基站(12)的远程通讯；所述报警模块(1204)负责进行报警。 | G08B21/10
242 | CN107864021A | 一种微小卫星便携422/CAN隔离测试器 | 2017-10-27 | 驳回 | 深圳航天东方红海特卫星有限公司 | 本发明提出了一种微小卫星便携422/CAN隔离测试器，包括FPGA模块、CAN控制模块、光耦隔离模块、CAN驱动模块、422驱动模块、USB接口模块、隔离DC模块；其中，FPGA模块分别与CAN控制模块、USB接口模块连接，CAN驱动模块通过光耦隔离模块与CAN控制模块连接，422驱动模块通过光耦隔离模块与FPGA模块连接；CAN驱动模块和422驱动模块分别与星上的CAN接口和RS422接口连接；通过在软件上构造了两个串口的控制器，直接将RS422数据转成RS232数据直接传给PC机；CAN控制模块实现CAN总线协议与RS232协议相互转换。测试器各模块通过USB模块从PC机取电，CAN驱动模块和422驱动模块通过隔离DC模块取电。本发明能够实现微小卫星星载机的地检接口的测试，且接线方便，不需在PC机上安装专门的通信协议软件。 | 1.一种微小卫星便携422/CAN隔离测试器，其特征在于：所述测试器包括FPGA模块、CAN控制模块、光耦隔离模块、CAN驱动模块、422驱动模块、USB接口模块；其中，FPGA模块分别与CAN控制模块、USB接口模块连接，CAN驱动模块通过光耦隔离模块与CAN控制模块连接，422驱动模块通过光耦隔离模块与FPGA模块连接；所述CAN驱动模块和422驱动模块分别与星上的CAN接口和RS422接口连接；通过在软件上构造了两个串口的控制器，直接将RS422数据转成RS232数据直接传给PC机；所述CAN控制模块实现协议转换，即将CAN总线协议与RS232协议相互转换。 | H04B17/00
243 | CN207164253U | 一种应用北斗卫星导航系统的便携式定位器 | 2017-09-11 | 未缴年费 | 北京中航天泰科技有限公司 | 本实用新型涉及定位器技术领域，特别涉及一种应用北斗卫星导航系统的便携式定位器，定位器本体的左右两侧壁分别设置有开口槽和圆环收藏槽；定位器本体的底部设置有导向槽；开口槽与导向槽之间相连通；导向槽的内腔设置有挡环；挡环设置在靠近开口槽一端；滑块与导向槽相匹配；滑块插入到导向槽的内腔；开口槽的内部设置有转轴；转轴的两端分别与开口槽的两侧壁相固定连接；转轴设置在远离导向槽一端；硅橡胶带一端与转轴转动连接；硅橡胶带另一端穿过挡环后与滑块相固定连接；圆环收藏槽内设置有大拇指定位机构。在使用本实用新型时，该结构提供一个活动的把手，使且把手能收藏于定位器本体内部；使定位器更加精巧，携带更加方便。 | 1.一种应用北斗卫星导航系统的便携式定位器，其特征在于：它包括有定位器本体(1)、滑块(6)和硅橡胶带(9)；所述定位器本体(1)的左右两侧壁分别设置有开口槽(102)和圆环收藏槽(101)；所述定位器本体(1)的底部设置有导向槽(103)；所述开口槽(102)沿定位器本体(1)的长度方向延伸；所述导向槽(103)沿定位器本体(1)的宽度方向延伸；所述开口槽(102)与导向槽(103)之间相连通；所述导向槽(103)的内腔设置有挡环(103a)；所述挡环(103a)设置在靠近开口槽(102)一端；所述滑块(6)与导向槽(103)相匹配；所述滑块(6)插入到导向槽(103)的内腔；所述开口槽(102)的内部设置有转轴(102a)；所述转轴(102a)的两端分别与开口槽(102)的两侧壁相固定连接；所述转轴(102a)设置在远离导向槽(103)一端；所述硅橡胶带(9)一端与转轴(102a)转动连接；硅橡胶带(9)另一端穿过挡环(103a)后与滑块(6)相固定连接；所述圆环收藏槽(101)内设置有大拇指定位机构。 | G01S19/14
244 | CN207165746U | 带卫星天线的手机 | 2017-08-21 | 未缴年费 | 深圳市智联超科科技有限公司 | 一种带卫星天线的手机，包括手机本体、转动固定件、天线底座和天线，所述天线为柱状并固定在天线底座上，所述天线底座与转动固定件转动连接，所述转动固定件固定在手机本体顶端的框架上且位于所述顶端的一侧，以使天线在手机本体上可进行旋转和停留，且手机本体的顶端还设有用于横向放置天线的收纳槽；所述天线的顶端设有带母扣的天线帽，所述收纳槽上还设有带公扣的支架，所述公扣与母扣弹性紧密配合以固定横向放置在收纳槽的天线，本实用新型的天线在使用时竖直打开，以保证通讯质量，而在携带时天线收纳在收纳槽内，因此，本实用新型的带卫星天线的手机不仅携带方便，而且美观大方。 | 1.一种带卫星天线的手机，其特征在于，包括手机本体、转动固定件、天线底座和天线，所述天线为柱状并固定在天线底座上，所述天线底座与转动固定件转动连接，所述转动固定件固定在手机本体顶端的框架上且位于所述顶端的一侧，以使天线在手机本体上可进行旋转和停留，且手机本体的顶端还设有用于横向放置天线的收纳槽；所述天线的顶端设有带母扣的天线帽，所述收纳槽上还设有带公扣的支架，所述公扣与母扣弹性紧密配合以固定横向放置在收纳槽的天线。 | H01Q1/24
245 | CN107833141A | 基于北斗导航的无人机测定山药田水灾的保险理赔系统 | 2017-11-27 | 撤回 | 无锡同春新能源科技有限公司 | 本发明涉及基于北斗导航的无人机测定山药田水灾的保险理赔系统，属于保险理赔新技术领域。在高空中运行的北斗卫星通过无线电波与在山药田上方的低空中巡航的无人机的机载移动式基准站、设置在山药田右旁的固定式基准站和设置在山药田左旁的固定式基准站互通信息。采用低空基准站和地面基准站结合的增强技术，使保险公司用户终端能够精准测定山药田淹水区域的面积，结合无人机的光电吊舱内的摄像机摄录的山药遭受水灾的图像信息，无人机通过无线电波将山药淹水信息提供给保险公司进行审核，按照农民投保山药水灾的农业保险合同，根据山药田里的淹水面积和山药遭受损失的程度，由电子计算机乙计算出理赔金额，通知投保人到保险公司领取理赔款。 | 1.基于北斗导航的无人机测定山药田水灾的保险理赔系统，其特征是，由北斗卫星(1)、无人机本体(2)、无人驾驶装置(3)、机载移动式基准站(4)、光电吊舱(5)、导电线(6)、电子计算机甲(7)、飞行控制器(8)、锂离子电池(9)、固定式基准站(10)、保险公司(13)、无线通信天线(14)、无线通信设备(15)、电子计算机乙(16)、保险理赔审核处(17)共同组成； 农民向保险公司(13)投保山药田(11)里种植的山药的水灾保险，要求理赔山药田(11)的淹水区域(12)内山药遭受水灾的损失，在山药田(11)的左旁和右旁各设置一个固定式基准站(10)，在山药田(11)上方的低空中有无人机本体(2)在巡航，在山药田(11)上方的高空中有北斗卫星(1)在运行，在无人机本体(2)内的上部的左侧安装无人驾驶装置(3)，在无人机本体(2)内的上部的右侧安装电子计算机甲(7)，在无人机本体(2)内的下部的中间安装锂离子电池(9)，在锂离子电池(9)的左方安装机载移动式基准站(4)，在锂离子电池(9)的右方安装飞行控制器(8)，在无人机本体(2)的下面安装光电吊舱(5)，在农民投保山药田(11)里种植的山药的水灾保险的保险公司(13)里设置保险理赔审核处(17)，在保险理赔审核处(17)的上面安装电子计算机乙(16)，在电子计算机乙(16)的上面安装无线通信设备(15)，在无线通信设备(15)的上面安装无线通信天线(14)； 北斗卫星(1)通过无线电波与无人机本体(2)内的机载移动式基准站(4)互通信息，北斗卫星(1)通过无线电波与山药田(11)的左旁设置的固定式基准站(10)互通信息，北斗卫星(1)通过无线电波与山药田(11)的右旁设置的固定式基准站(10)，无人机本体(2)上的机载移动式基准站(4)上的无线通信天线通过无线电波与保险公司(13)内的无线通信设备(15)上的无线通信天线(14)互通信息，在无人机本体(2)内：锂离子电池(9)通过导电线(6)与机载移动式基准站(4)连接，锂离子电池(9)通过导电线(6)与光电吊舱(5)连接，锂离子电池(9)通过导电线(6)与飞行控制器(8)连接，锂离子电池(9)通过导电线(6)与无人驾驶装置(3)连接，锂离子电池(9)通过导电线(6)与电子计算机甲(7)连接，电子计算机甲(7)通过导电线(6)与飞行控制器(8)连接，电子计算机甲(7)通过导电线(6)与无人驾驶装置(3)连接，在保险公司(13)内；保险理赔审核处(17)通过内置导电线与电子计算机乙(16)连接，电子计算机乙(16)通过内置导电线与无线通信设备(15)连接，无线通信设备(15)通过内置导电线与无线通信天线(14)连接。 | G06Q40/08
246 | CN104104427A | 一种机动式卫星移动通信信关站的实现方法和装置 | 2013-04-07 | 未缴年费 | 北京信威通信技术股份有限公司 | 本发明提出一种机动式卫星移动通信信关站的实现方法，该方法包括：信关站与卫星通信的空口链路使用卫星移动通信系统的用户链路，信关站通过宽带无线接入方式接入地面核心网；信关站启动后，向卫星和地面核心网发起注册流程，卫星注册成功后，卫星将其识别为信关站回传设备；对于卫星下行链路，卫星将需要转发的数据包通过所述用户链路发送给信关站，信关站再通过无线宽带基站将数据包转发给地面核心网；对于卫星上行链路，地面核心网将需要转发的数据包通过无线宽带基站发送给信关站，信关站再通过所述用户链路将数据包转发给卫星。本发明还提出了一种机动式卫星移动通信信关站的装置。 | 一种机动式卫星移动通信信关站的实现方法，其特征在于，所述方法包括：信关站与卫星通信的空口链路使用卫星移动通信系统的用户链路，信关站通过宽带无线接入方式接入地面核心网；信关站启动后，向卫星和地面核心网发起注册流程，卫星注册成功后，卫星将其识别为信关站回传设备；对于卫星下行链路，卫星将需要转发的数据包通过所述用户链路发送给信关站，信关站再通过无线宽带基站将数据包转发给地面核心网；对于卫星上行链路，地面核心网将需要转发的数据包通过无线宽带基站发送给信关站，信关站再通过所述用户链路将数据包转发给卫星。 | H04B7/185
247 | CN107742254A | 基于北斗导航的无人机测定玉米田旱灾的保险理赔系统 | 2017-11-27 | 撤回 | 无锡同春新能源科技有限公司 | 本发明涉及基于北斗导航的无人机测定玉米田旱灾的保险理赔系统，属于保险理赔新技术领域。北斗卫星在高空中运行时通过无线电波与在玉米田上方的低空中巡航的无人机的机载移动式基准站、设置在玉米田右旁的一体式移动基准站和设置在玉米田左旁的分体式移动基准站互通信息。采用低空基准站和地面基准站结合的增强技术，使保险公司用户终端能够精准测定玉米遭受旱灾面积，结合无人机的光电吊舱内的摄像机摄录的玉米遭受旱灾的图像信息，将玉米旱灾信息提供给保险公司进行审核，按照农民投保玉米旱灾农业保险的合同，根据玉米轻度旱灾面积和玉米重度旱灾面积不同的理赔标准，在电子计算机乙中计算出理赔金额，通知投保人到保险公司领取理赔款。 | 1.基于北斗导航的无人机测定玉米田旱灾的保险理赔系统，其特征是，由一体式移动基准站(4)、分体式移动基准站(5)、无人机(6)、锂离子电池(7)、导电线(8)、无人驾驶装置(9)、机载移动式基准站(10)、光电吊舱(11)、电子计算机甲(12)、无线通信设备甲(13)、无线通信天线甲(14)、保险公司(15)、无线通信天线乙(16)、无线通信设备乙(17)、电子计算机乙(18)、保险理赔审核处(19)、北斗卫星(20)共同组成； 玉米田(1)里的玉米(21)遭受旱灾、出现玉米轻度旱灾面积(2)和玉米重度旱灾面积(3)，在玉米田(1)的右旁设置一体式移动基准站(4)，在玉米田(1)的左旁设置分体式移动基准站(5)，在玉米田(1)上方的低空中有无人机(6)在巡航，在玉米田(1)上方的高空中有北斗卫星(20)在运行，在无人机(6)内的前部安装无人驾驶装置(9)，在无人驾驶装置(9)的后下方安装机载移动式基准站(10)，在无人机(6)内的中部安装锂离子电池(7)，在锂离子电池(7)的后下方安装电子计算机甲(12)，在无人机(6)内的后部安装无线通信设备甲(13)，在无线通信设备甲(13)的上面安装无线通信天线甲(14)，在无人机(6)的前部的下面安装光电吊舱(11)，在农民投保玉米(21)旱灾保险的保险公司(15)里设置保险理赔审核处(19)，在保险理赔审核处(19)的上面安装电子计算机乙(18)，在电子计算机乙(18)的上面安装无线通信设备乙(17)，在无线通信设备乙(17)的上面安装无线通信天线乙(16)； 北斗卫星(20)通过无线电波与无人机(6)的机载移动式基准站(10)互通信息，北斗卫星(20)通过无线电波与玉米田(1)的右旁的一体式移动基准站(4)互通信息，北斗卫星(20)通过无线电波与玉米田(1)的左旁的分体式移动基准站(5)互通信息，无人机(6)上的无线通信天线甲(14)通过无线电波与保险公司(15)的无线通信天线乙(16)互通信息，在无人机(6)内：无人驾驶装置(9)通过导电线(8)与锂离子电池(7)连接，无人驾驶装置(9)通过导电线(8)与机载移动式基准站(10)连接，锂离子电池(7)通过导电线(8)与电子计算机甲(12)连接，锂离子电池(7)通过导电线(8)与无线通信设备甲(13)连接，锂离子电池(7)通过导电线(8)与机载移动式基准站(10)连接，无线通信设备甲(13)通过导电线(8)与电子计算机甲(12)连接，电子计算机甲(12)通过导电线(8)与机载移动式基准站(10)连接，机载移动式基准站(10)通过导电线(8)与光电吊舱(11)连接，在保险公司(15)内：保险理赔审核处(19)通过内置导电线与电子计算机乙(18)连接，电子计算机乙(18)通过内置导电线与无线通信设备乙(17)连接，无线通信设备乙(17)通过内置导电线与无线通信天线乙(16)连接。 | G06Q40/08
248 | CN207037096U | 一种基于RDSS与BD2/GPS的应急定位搜寻设备 | 2017-05-31 | 未缴年费 | 安徽四创电子股份有限公司 | 本实用新型涉及一种应急定位搜寻设备，特别涉及一种基于RDSS与BD2/GPS的应急定位搜寻设备。本实用新型包括主机设备以及手持式问询设备，主机设备设置在气球上，手持式问询设备设置在地面上，主机设备用于定位，手持式问询设备用于接收主机设备的位置信息，主机设备包括第一天线模块、北斗一代RDSS模块、BD2/GPS双模定位模块、控制模块、电源管理模块以及存储模块；手持式问询设备包括第二天线模块、RDSS射频模块、RDSS基带模块、RNSS模块、显控模块、主控CPU模块以及供电模块，本实用新型不受地理位置的局限，结构简单，性能稳定。 | 1.一种基于RDSS与BD2/GPS的应急定位搜寻设备，其特征在于：包括主机设备(10)以及手持式问询设备(20)，所述主机设备(10)与手持式问询设备(20)之间双向通信连接。 | G01S19/17
249 | CN206948327U | 一种智能化便携式卫星通信地球站 | 2017-07-06 | 未缴年费 | 刘学 | 本实用新型公开了一种智能化便携式卫星通信地球站，其结构包括副反射器、可折叠式反射盘、支撑装置、万位调整电机、控制盒、放大器、低噪放大器、滤波器、角度调节机构，副反射器设于可折叠式反射盘内部中心，副反射器贯穿于可折叠式反射盘底部与滤波器相连接，可折叠式反射盘设于滤波器斜上方与滤波器通过电焊相连接，支撑装置设于滤波器下方与滤波器两侧活动连接，万位调整电机设于支撑装置的底盘上方与底盘通过电焊固定连接。本实用新型通过设有一种可折叠式反射盘，可以将反射盘自由折叠，减小其面积，实现卫星通信地球站整体体积的缩小，便于卫星通信地球站的自由携带，有效地增强了卫星通信地球站的便携性，提高其使用性能。 | 1.一种智能化便携式卫星通信地球站，其结构包括副反射器(1)、可折叠式反射盘(2)、支撑装置(3)、万位调整电机(4)、控制盒(5)、放大器(6)、低噪放大器(7)、滤波器(8)、角度调节机构(9)，其特征在于： 所述副反射器(1)设于可折叠式反射盘(2)内部中心，所述副反射器(1)贯穿于可折叠式反射盘(2)底部与滤波器(8)相连接，所述可折叠式反射盘(2)设于滤波器(8)斜上方与滤波器(8)通过电焊相连接，所述支撑装置(3)设于滤波器(8)下方与滤波器(8)两侧活动连接，所述万位调整电机(4)设于支撑装置(3)的底盘上方与底盘通过电焊固定连接，所述控制盒(5)设于支撑装置(3)的底盘上方靠左，所述控制盒(5)通过电线与副反射器(1)、万位调整电机(4)、放大器(6)、低噪放大器(7)、滤波器(8)、角度调节机构(9)相连接，所述放大器(6)设于滤波器(8)下方与滤波器(8)通过电焊相连接，所述低噪放大器(7)设于放大器(6)侧面与放大器(6)通过电焊连接，所述角度调节机构(9)设于角度调节机构(9)设于可折叠式反射盘(2)后下方，所述可折叠式反射盘(2)通过角度调节机构(9)与支撑装置(3)活动连接； 所述可折叠式反射盘(2)由折叠缝(20)、固定件(21)、组合单片(22)、贯穿孔(23)组成； 所述折叠缝(20)设于组合单片(22)与组合单片(22)之间，所述固定件(21)设于组合单片(22)与组合单片(22)之间，所述组合单片(22)通过固定件(21)活动连接，所述贯穿孔(23)设于组合单片(22)底部与组合单片(22)呈一体化成型结构，所述副反射器(1)通过贯穿孔(23)与滤波器(8)相连接。 | H04B7/185
250 | CN107611590A | 小型化双频卫星通信手持终端天线及其使用方法 | 2017-10-16 | 驳回 | 福建福大北斗通信科技有限公司 | 本发明小型化双频卫星通信手持终端天线及其使用方法，其中小型化双频卫星通信手持终端天线包括底座、馈电网络和螺旋天线主体，所述螺旋天线主体分别与所述馈电网络和所述底座连接，其特征在于：所述螺旋天线主体包括柔性FPC板和印制在柔性FPC板上的四组螺旋臂单元，四组螺旋臂单元按同一方向螺旋，所述螺旋臂单元包括一根长臂和一根短臂，所述长臂和短臂上至少一个串接有以增加臂的等效长度的电感。与现有技术相比，本发明在保证天线性能的前提下减少了天线的高度，与现有移动卫星通信手持终端天线相比，有效地减小了结构尺寸，提高了产品竞争力。 | 一种小型化双频卫星通信手持终端天线，包括底座、馈电网络和螺旋天线主体，所述螺旋天线主体分别与所述馈电网络和所述底座连接，其特征在于：所述螺旋天线主体包括柔性FPC板和印制在柔性FPC板上的四组螺旋臂单元，四组螺旋臂单元按同一方向螺旋，所述螺旋臂单元包括一根长臂和一根短臂，所述长臂和短臂上至少一个串接有以增加臂的等效长度的电感。 | H01Q1/36
251 | CN107592150A | 一种基于低轨卫星移动通信系统的方法及装置 | 2016-07-06 | 撤回 | 北京信威通信技术股份有限公司; 北京信威永胜通信技术有限公司 | 本发明公开了一种基于低轨卫星移动通信系统的方法及装置，获取路由消息中携带的源卫星的状态信息和目的卫星的状态信息，所述状态信息包括卫星的组网编号，所述组网编号包括轨道面编号和轨道内编号；根据所述源卫星的状态信息、目的卫星的状态信息和预设规则确定路由报文的下一跳，未采用IP网络路由技术，简化了卫星的软件运算复杂度；借鉴IP网络路由技术，提出的路由算法，同样支持在低纬度范围内的卫星组网及路由选择；路由算法简单，未增加卫星的软件运算复杂度。 | 一种基于低轨卫星移动通信系统的方法，其特征在于，所述方法包括：获取路由消息中携带的源卫星的状态信息和目的卫星的状态信息，所述状态信息包括卫星的组网编号，所述组网编号包括轨道面编号和轨道内编号；根据所述源卫星的状态信息、目的卫星的状态信息和预设规则确定路由报文的下一跳。 | H04B7/185
252 | CN107592153A | 一种基于低轨卫星移动通信系统的方法及装置 | 2016-07-06 | 撤回 | 北京信威通信技术股份有限公司; 北京信威永胜通信技术有限公司 | 本发明公开了一种基于低轨卫星移动通信系统的方法及装置，获取路由消息中携带的源卫星的状态信息和目的卫星的状态信息；根据所述源卫星的状态信息、目的卫星的状态信息和预设第一规则确定路由报文的下一跳；判断路由报文的下一跳是否是纬度值超过预设纬度阈值的卫星，若是，则根据预设第二规则确定路由报文的下一跳，未采用IP路由协议或基于IP路由协议进行定制修改，不需装备IP设备；借鉴IP消息格式和表格式，提出了自主路由选择算法，同样支持卫星间组网及路由选择；路由算法简单，不增加卫星的软件运算复杂度。 | 一种基于低轨卫星移动通信系统的方法，其特征在于，所述方法包括：获取路由消息中携带的源卫星的状态信息和目的卫星的状态信息，所述状态信息包括卫星的组网编号，所述组网编号包括轨道面编号和轨道内编号；根据所述源卫星的状态信息、目的卫星的状态信息和预设第一规则确定路由报文的下一跳；判断路由报文的下一跳是否是纬度值超过预设纬度阈值的卫星，若是，则根据预设第二规则确定路由报文的下一跳。 | H04B7/185
253 | CN107526091A | 一种基于北斗的旅游探险应急救援系统 | 2017-07-07 | 驳回 | 四川建筑职业技术学院 | 本发明涉及信息化技术管理领域，具体的讲是一种基于北斗的旅游探险应急救援系统，包括旅游探险管理平台、紧急救援系统平台、北斗卫星、紧急报警终端、紧急救援终端，当游客遇险可用紧急报警终端以短报文方式向紧急系统平台发出求救信息，紧急系统平台进行相应的救援指挥，同时把救援信息通过旅游探险管理平台以Web形式公布，紧急救援系统平台将救援方案通过北斗卫星以短报文方式发送给紧急救援终端，指挥携带紧急救援终端的人员进行救援，同时以短报文方式与遇险游客沟通，发送自救方案、进行心理救助，了解遇险游客的最新动态，本发明为旅游行业提供一种动态的闭环管理系统，加强了对旅游探险人员的人身安全保护。 | 一种基于北斗的旅游探险应急救援系统，提供一种旅游探险信息化管理平台及基于北斗定位、导航、授时及短报文技术的旅游探险应急救援系统包括旅游探险管理平台、紧急救援系统平台、北斗卫星、紧急救援终端、紧急报警终端；所述旅游探险管理平台是一种基于Web的信息系统，所述旅游探险管理平台的系统功能模块包括探险地信息模块、旅游探险知识模块、游客信息管理模块、救援信息发布模块及旅游探险管理平台与紧急救援系统平台交互信息的数据接口A；所述紧急救援系统平台是一种具有预警、响应、记录、分析、预案规划功能的管理系统，所述紧急救援系统平台的功能模块包括预案规划模块、预警及响应模块、数据记录及分析模块、北斗短报文模块C以及与旅游探险管理平台交互信息的数据接口B；所述北斗卫星为具有定位、导航、授时及短报文通信功能的北斗卫星导航系统，所述北斗卫星导航系统为紧急报警终端、紧急救援终端提供定位、导航和授时功能；北斗卫星导航系统以短报文方式将紧急报警终端、紧急救援终端发出的信息发送给紧急救援系统平台；北斗卫星导航系统以短报文方式将紧急救援系统平台提供的救援响应信息发送给紧急报警终端；北斗卫星导航系统以短报文方式将紧急救援系统平台提供的游客信息、救援指挥信息发送给紧急救援终端；所述紧急报警终端为内置北斗模块的移动北斗卫星信号收发机A，所述移动北斗卫星信号收发机A为探险游客提供报警信息输入功能，移动北斗卫星信号收发机A以短报文方式通过北斗卫星将游客的报警信息发送给紧急救援系统平台，并且移动北斗卫星信号收发机A接收北斗卫星转发的救援响应及救援进程短报文信息；所述紧急救援终端为内置北斗模块的移动北斗卫星信号收发机B，所述移动北斗卫星信号收发机B为救援人员提供定位、导航及授时功能；移动北斗卫星信号收发机B接收紧急救援系统平台通过北斗卫星转发的游客短报文信息、救援指挥短报文信息；移动北斗卫星信号收发机B通过北斗卫星向紧急救援系统平台发送救援进程短报文信息。 | G01S19/46
254 | CN107515416A | 一种基于北斗的船舶应急搜救系统 | 2016-06-17 | 撤回 | 江苏海事职业技术学院 | 本发明属于定位技术领域，公开了一种基于北斗的船舶应急搜救系统，包括：船舶应急示位标、北斗卫星地面站、AIS岸基系统、搜救任务控制中心以及搜救中心，其中，北斗卫星地面站和AIS岸基系统分别与船舶应急示位标和搜救任务控制中心通信连接，搜救中心与搜救任务控制中心通信连接；搜救任务控制中心包括：船舶数据库服务器、通信服务器、GIS服务器、北斗指挥机以及控制终端，其中，北斗指挥机、控制终端分别与船舶数据库服务器、通信服务器及GIS服务器电连接。该基于北斗系统的船舶应急搜救系统可对遇险目标快速定位，提高搜救效率。同时，由于该船舶应急系统完全自主运营，可解决涉密单位的搜救需要。 | 一种基于北斗的船舶应急搜救系统，其特征在于，所述船舶应急搜救系统中包括：船舶应急示位标、北斗卫星地面站、AIS岸基系统、搜救任务控制中心以及搜救中心，其中，所述北斗卫星地面站和AIS岸基系统分别与所述船舶应急示位标通信连接，所述搜救任务控制中心与所述北斗卫星地面站和AIS岸基系统通信连接，所述搜救中心与所述搜救任务控制中心通信连接；所述搜救任务控制中心包括：船舶数据库服务器、通信服务器、GIS服务器、北斗指挥机以及控制终端，其中，所述北斗指挥机分别与所述船舶数据库服务器、通信服务器以及GIS服务器电连接，所述控制终端分别与所述船舶数据库服务器、通信服务器以及GIS服务器电连接。 | G01S19/42
255 | CN206807790U | 一种基于北斗卫星的气象灾害预警应急通信系统 | 2017-05-24 | 未缴年费 | 河北昆时网络科技股份有限公司 | 本实用新型公开了一种基于北斗卫星的气象灾害预警应急通信系统，其包括北斗卫星系统、指挥中心和第一通信点至第n通信点；所述北斗卫星系统包括北斗通讯卫星；指挥中心包括北斗指挥机、信息发布终端和存储有应急预案数据库的主机；存储有应急预案数据库的主机通过信息发布终端将应急预案数据库中的处理方案传送至北斗指挥机；北斗指挥机和所述北斗通讯卫星相通信；各通信点包括卫星转发器、灾情应急终端和灾情广播系统，卫星转发器接收北斗通讯卫星的信号并在本地开成无线网络，通过无线网络和灾情应急终端、灾情广播系统相通信；本实用新型的优点是全天候、覆盖广且不受地面通信影响，能有效地解决室内无法与北斗卫星进行有效通信的问题。 | 一种基于北斗卫星的气象灾害预警应急通信系统，其特征在于：其包括北斗卫星系统、指挥中心和第一通信点至第n通信点；所述北斗卫星系统包括北斗通讯卫星；所述指挥中心包括北斗指挥机、信息发布终端和存储有应急预案数据库的主机；所述存储有应急预案数据库的主机通过信息发布终端将应急预案数据库中的处理方案传送至北斗指挥机；所述北斗指挥机和所述北斗通讯卫星相通信；各所述通信点包括卫星转发器、灾情应急终端和灾情广播系统，所述卫星转发器接收北斗通讯卫星的信号并在本地开成无线网络，所述卫星转发器通过所述无线网络和灾情应急终端相通信，所述卫星转发器通过所述无线网络和灾情广播系统相通信；所述n大于等于2。 | H04W4/22
256 | RU176016U1 | 便携站卫星通信天线系统 | 2017-07-31 | 未缴年费 | федеральное государственное бюджетное учреждение 16 центральный научно исследовательский испытательный ордена красной звезды институт имени маршала войск связи а и белова министерства обороны российской федерации | 本发明涉及无线通信技术，可以作为便携式用户站卫星通信天线系统。天线反射镜，馈，天线-波导通道及其支架翻转装置。所述反光体为可拆卸的直径，由六个可互换的部段(瓣)的尺寸相同。使用基于碳纤维复合材料反射镜，在天线-波导通道低噪声放大器，低频滤波器和功率放大器。具有法兰，该插槽内插入)反射器和紧固段(花瓣通过铰接与紧定螺钉在夹反射镜组件。辐照后侧法兰固定在低噪声放大器与滤波器的低频和功率放大器。本实用新型的技术效果在于快速组装和拆卸的可能性，中继器上及在其中导向空间飞行器。2供给装置。 | 1. The Antenna system of the movable station of satellite communication, which contains reflector, irradiator, antenna-waveguide circuit and supporting- rotary device, that is characterized by the fact that in it the reflector is executed by collapsible with the diameter 600 mm, which consist of six interchangeable segments (lobes) of identical size; moreover reflector is executed with the use of composite materials on the basis of uglevolokna, in this case the segments of reflector have a size in the upper part in the circle 314 mm and in the lower part of 44 mm, irradiator has a flange, into cut of which are put the segments (lobes) of reflector and they are fastened with the aid of the hinged clamps with the retaining screws during assembling of reflector, to the flange of irradiator from the back side is fastened the low-noise amplifier with the filter of low frequency and driver amplifier, in the lower part of the antenna systems are placed supporting- rotary device, onboard receiver of lighthouse and joint for the connection of cable from the apparatus module of the movable station of satellite communication. | H01Q1/00
257 | CN107505634A | 一种基于厘米级高精度卫星定位技术的山体滑坡预警系统 | 2017-06-28 | 驳回 | 南京航空航天大学 | 本发明公开了一种基于厘米级高精度卫星定位技术的山体滑坡预警系统，包括能达到厘米级精度的基于IGS信息辅助的卫星定位系统GNSS；用于测量安装有预警系统的电塔位移量的坡面位移监测系统；用于对监测的数据进行采集、处理、决策和发送的数据系统；用于数据传输的互联网系统。数据系统包括数据收集模块和数据处理模块，数据采集模块通过卫星得到定位数据并将数据存储与服务器；数据处理模块通过获取存储于服务器的定位数据，实时计算数据点位移，估算发生山体滑坡概率。本发明的预警系统，利用卫星定位精度高，稳定性强的特点，通过将系统设备安装于电塔上并设计移动互联网上传系统，克服了山体滑坡预警系统易受环境变化影响、成本高、精度差的缺点。 | 一种基于厘米级高精度卫星定位技术的山体滑坡预警系统，其特征在于，包括：基于能达到厘米级精度的卫星定位系统IGS辅助下的GNSS系统；用于测量安装有预警系统的电塔位移量的坡面位移监测系统；用于对监测的数据进行采集、处理、决策和发送的信息数据处理系统；用于数据传输的互联网系统。 | G01S19/17
258 | CN206758634U | 一种卫星通信手持终端的增强型天线 | 2017-04-13 | 未缴年费 | 小唐科技(上海)有限公司 | 本实用新型公开了一种卫星通信手持终端的增强型天线，包括两根天线柱，所述两根天线主的底部固定在一个基座上；所述天线柱的顶部固定有一电极片，所述天线柱上缠绕有金属螺旋线，所述金属螺旋线由并列缠绕的一长臂螺旋线和若干根短臂螺旋线构成；所述基座下方设有阻抗匹配电路部件和圆极化电路部件，所述长臂螺旋线和短臂螺旋线的下端都与所述阻抗匹配电路部件的输入端连接，所述阻抗匹配电路部件的输出端与所述圆极化电路部件的输入端连接。本实用新型结构小巧，辐射效率更高，不仅便于安装使用，还大大提升了卫星通信手持终端的通信能力，同时还实现了双频工作，满足了移动卫星通信收发共用的要求。 | 一种卫星通信手持终端的增强型天线，其特征在于，包括两根天线柱，所述两根天线主的底部固定在一个基座上，构成一U型结构；所述天线柱的顶部固定有一电极片，所述天线柱上缠绕有金属螺旋线，所述金属螺旋线由并列缠绕的一长臂螺旋线和若干根短臂螺旋线构成，所述长臂螺旋线沿所述天线柱从底至顶螺旋盘绕，且顶部与所述电极片连接，所述短臂螺旋线盘绕在所述长臂螺旋线的纹路中间，构成长短交错的螺旋线纹路；所述基座下方设有阻抗匹配电路部件和圆极化电路部件，所述长臂螺旋线和短臂螺旋线的下端都与所述阻抗匹配电路部件的输入端连接，所述阻抗匹配电路部件的输出端与所述圆极化电路部件的输入端连接。 | H01Q1/14
259 | DE202017004879U1 | 在民用移动通信卫星 | 2017-09-19 | 期限届满 | Fiber Connector Gmbh | 民用移动通信卫星上，其特征在于移动通信系统需要因特网连接，民用卫星他们的因特网提供者连接互联网和因特网连接系统中的快速向外设置。 | Mobile communication via civil satellites, characterized in that, characterized in that mobile communication systems which require an internet connection use civilian internet satellite providers for their internet connection and a rapid internet connection to the outside is thereby made available to the system. | H04W84/06
260 | EP3246730A1 | 方法，以提高全球卫星导航系统定位精度的修正服务与移动通讯网络集成 | 2016-05-19 | 驳回 | Deutsche Telekom Ag | 本发明涉及一种方法，用于提高全球卫星导航系统的定位精度，其中，该方法包括以下步骤 : 在第第一工序，所述的基准站位于基站的移动通信网络接收到卫星信号的至少第一发送来自卫星的全球导航卫星系统；在第第二工序，步骤第一之后，移动通信网络的服务器第一接收的卫星信号，计算校正信息，基于由参考站；在第第三工序，步骤第二之后，所述校正信息发送给移动用户设备实体从所述移动通信网络的基站；在第第四工序，移动实体接收用户设备第二从卫星发送的卫星信号的全球导航卫星系统；在第第五工序，步骤第三之后，所述移动用户设备的位置计算实体基于卫星信号的校正信息第二。 | Method to increase positioning accuracy of global navigation satellite systems, wherein the method comprises the following steps : - in a first step, a reference station (20) located at a base station (10) of a mobile communication network (100) receives at least a first satellite signal transmitted from a satellite (21) of a global navigation satellite system; - in a second step, subsequent to the first step, a server (12) of the mobile communication network (100) calculates correction information based on the first satellite signal received by the reference station (20); - in a third step, subsequent to the second step, the correction information is transmitted to a mobile user equipment entity (30) from a base station (10) of the mobile communication network (100); - in a fourth step, the mobile user equipment entity (30) receives a second satellite signal transmitted from a satellite (21) of the global navigation satellite system; - in a fifth step, subsequent to the third step, the position of the mobile user equipment entity (30) is calculated based on the correction information and the second satellite signal. | G01S19/07
261 | CN107367746A | 一种应用北斗卫星导航系统的便携式定位设备 | 2017-07-27 | 撤回 | 南京康派电子有限公司 | 本发明公开了一种应用北斗卫星导航系统的便携式定位设备，包括定位显示器和固定支架，所述固定支架有第一支撑杆、第二支撑杆组成，所述第二支撑杆的下方活动安装有显示器夹套，所述显示器夹套的内部卡接有定位显示器，所述显示器夹套的背部固定设置有滑座，所述滑座通过设置在滑座上的滑孔与所述第二支撑杆滑动连接，所述第二支撑杆的顶部固定设置有U型连接架，所述U型连接架内部活动安装有滑块，所述滑块通过设置在滑块上的滑孔与所述第一支撑杆滑动连接，所述U型连接架与所述滑块之间固定设置有连接轴。本发明不需要借助手部即可方便的进行导航，特别适合户外环境中国实用，具有携带方便，实用效果好的优点。 | 一种应用北斗卫星导航系统的便携式定位设备，包括定位显示器(9)和固定支架(12)，其特征在于：所述固定支架(12)有第一支撑杆(5)、第二支撑杆(3)组成，所述第二支撑杆(3)的下方活动安装有显示器夹套(6)，所述显示器夹套(6)的内部卡接有定位显示器(9)，所述显示器夹套(6)的背部固定设置有滑座(7)，所述滑座(7)通过设置在滑座(7)上的滑孔与所述第二支撑杆(3)滑动连接，所述第二支撑杆(3)的顶部固定设置有U型连接架(51)，所述U型连接架(51)内部活动安装有滑块(13)，所述滑块(13)通过设置在滑块(13)上的滑孔与所述第一支撑杆(5)滑动连接，所述U型连接架(51)与所述滑块(13)之间固定设置有连接轴(4)，所述连接轴(4)的一端与所述U型连接架(51)的一内壁固定连接。 | G01S19/42
262 | CN107359988A | 基于北斗RN授时加密的武警抢险设备物联网通讯方法 | 2017-07-14 | 撤回 | 江苏徐工信息技术股份有限公司 | 本发明公开了一种基于北斗RN授时加密的武警抢险设备物联网通讯方法，上行物联网终端CPU通过北斗RN模组获取授时t，密钥表保存密钥数量为n，预设算法f，以t为变量，在该密钥表中查找使用的密钥k，即k=f(t)，获取到密钥k后，就可以采用该密钥k，对需要上传的数据执行AES加密，然后通过GPRS或北斗RD短报文传送到下行物联网终端；下行物联网终端同样采用北斗RN模组取北授时t1，由于授时来源均来自于北斗导航卫星系统，故t和t1能保持高度一致，同时下行物联网终端采用相同的密钥表和算法f，即k=f(t1)，由于t=t1，故获取到的密钥k也是相同的，于是就能通过AES算法进行解密。本发明加密算法采用动态密钥，即密钥按照一定的时间间隔变化，极大增加了破解的难度。 | 一种基于北斗RN授时加密的武警抢险设备物联网通讯方法，其特征在于，在抢险设备上和指挥中心中均设置物联网终端，物联网终端包括CPU、北斗通信模组、GPRS通信模组、密匙表，北斗通信模组、GPRS通信模组、密匙表均与CPU连接；抢险设备的物联网终端采用公共移动通信网络和北斗RD与指挥中心的物联网终端进行数据通信，在公共移动通信网络通信顺畅的时候，采用公共移动通信网络；在公共移动通信网络通信中断的时候，切换到北斗RD短报文传输数据；公共移动通信网络、北斗RD两种通信方式需加密，加密方法为：上行一方物联网终端CPU通过北斗RN模组获取北斗卫星授时t，密钥表保存密钥数量为n，预设算法f，以t为变量，在该密钥表中查找使用的密钥k，即k=f(t)，获取到密钥k后，就可以采用该密钥k，对需要上传的数据执行AES加密，然后通过GPRS或北斗RD短报文传送到下行一方物联网终端；下行一方物联网终端同样采用北斗RN模组取北斗卫星授时t1，由于授时来源均来自于北斗导航卫星系统，故t和t1能保持高度一致，同时下行一方物联网终端采用相同的密钥表和相同的获取密钥的算法f，即k=f(t1)，由于t=t1，故获取到的密钥k也是相同的，于是就能通过AES算法进行解密。 | H04L9/08
263 | CN107342782A | 基于北斗的嵌入式应急通信装置 | 2017-06-06 | 驳回 | 芜湖航飞科技股份有限公司 | 本发明公开基于北斗的嵌入式应急通信装置，该应急通信装置包括：数据收发模块、数据处理模块、信号增强模块、控制器和人体感应模块；其中，控制器耦接于数据收发模块、数据处理模块、信号增强模块和人体感应模块，数据收发模块将接收到的北斗导航信号发送至数据处理模块，数据处理模块对北斗导航信号进行数据解析，并发送至控制器，控制器根据所解析的数据控制人体感应模块工作，并将人体感应模块反馈的数据通过信号增强模块进行增强，并通过数据收发模块发出。该基于北斗的嵌入式应急通信装置克服了现有技术中的救灾过程中硬件设施容易大面积损坏的问题，实现了救灾信号的接发收。 | 一种基于北斗的嵌入式应急通信装置，其特征在于，该应急通信装置包括：数据收发模块、数据处理模块、信号增强模块、控制器和人体感应模块；其中，所述控制器耦接于所述数据收发模块、数据处理模块、信号增强模块和人体感应模块，所述数据收发模块将接收到的北斗导航信号发送至所述数据处理模块，所述数据处理模块对所述北斗导航信号进行数据解析，并发送至所述控制器，所述控制器根据所解析的数据控制所述人体感应模块工作，并将所述人体感应模块反馈的数据通过所述信号增强模块进行增强，并通过所述数据收发模块发出。 | H04B1/38
264 | CN107329150A | 面向应急响应任务的卫星星簇体系及方法 | 2017-07-03 | 驳回 | 哈尔滨工业大学 | 本发明实施例公开了一种面向应急响应任务的卫星星簇体系及方法，其所述卫星星簇体系包括：中枢星，用于侦察预定范围内是否有应急响应任务对应的预定事件的发生，根据侦察的结果生成控制指令；搜索星，具有第一卫星分辨率及预定幅度的搜索载荷，用于根据所述控制指令，搜索所述预定范围发生所述预定事件的特定区域，以获得搜索信息；识别星，包括具有第二卫星分辨率的识别载荷，用于根据所述搜索信息对所述特定区域内所述预定事件对应的目标对象进行识别；确认星，具有第三卫星分辨率的确认载荷，用于根据所述识别信息进行所述目标对象的确认；跟踪星，用于对所述目标对象进行运动跟踪以获得跟踪信息；外部接口，用于与外部系统进行信息交互。 | 一种面向应急响应任务的卫星星簇体系，其特征在于，包括：中枢星，包括侦察载荷及信息处理载荷，用于侦察预定范围内是否有应急响应任务对应的预定事件的发生，根据侦察的结果生成控制指令；搜索星，包括具有第一卫星分辨率及预定幅度的搜索载荷，用于根据所述控制指令，搜索所述预定范围发生所述预定事件的特定区域，以获得搜索信息，并将搜索信息在所述卫星星簇体系内广播；识别星，包括具有第二卫星分辨率的识别载荷，用于根据所述搜索信息对所述特定区域内所述预定事件对应的目标对象进行识别，以获得识别信息，并将所述识别信息在所述卫星星簇体系内广播，其中，所述第二卫星分辨率高于所述第一卫星分辨率；确认星，包括具有第三卫星分辨率的确认载荷，用于根据所述识别信息进行所述目标对象的确认，以获得确认信息，并将所述确认信息在所述卫星星簇体系内广播，其中，所述第三卫星分辨率高于所述第二卫星分辨率；跟踪星，包括具有动态跟踪能力的跟踪载荷，用于对所述目标对象进行运动跟踪以获得跟踪信息，并将所述跟踪信息在所述卫星星簇体系内广播；外部接口，位于卫星星簇体系至少一个卫星上，用于将所述卫星星簇体系获得信息传输到预定的外部系统。 | G01S19/17
265 | CN104218986A | 一种卫星移动通信组呼业务的实现方法和装置 | 2013-06-04 | 未缴年费 | 北京信威通信技术股份有限公司 | 本发明提出一种卫星移动通信组呼业务的实现方法，该方法包括以下步骤：a，卫星移动通信装置解析终端信令得到组呼请求消息；b，所述装置解析组呼请求消息得到组呼号码；c，所述装置根据组呼号码生成组呼寻呼消息；d，所述装置根据主叫终端位置信息计算组呼寻呼区域，发送组呼寻呼消息；e，被叫卫星终端接收组呼寻呼消息，解析出组呼号码，判断是否为本群组的寻呼，如果是则接入业务信道接收组呼业务帧；f，所述装置在业务信道上向被叫卫星终端广播组呼语音媒体。本发明还提出一种卫星移动通信装置。本发明提出的方法和装置可以支持卫星终端之间会话的组呼业务，通信过程不需要地面站参与，还可以支持卫星终端和地面接入网终端的统一组呼。 | 一种卫星移动通信组呼业务的实现方法，卫星移动通信装置对终端信令进行解析，进行星上直接交换，其特征在于，所述方法包括以下步骤：a，卫星移动通信装置对接收到的终端信令进行解析，得到组呼请求消息；b，卫星移动通信装置对所述组呼请求消息进行解析，得到组呼号码；c，卫星移动通信装置根据所述组呼号码生成组呼寻呼消息；d，卫星移动通信装置根据主叫终端位置信息计算组呼寻呼区域，在广播信道上向组呼寻呼区域发送组呼寻呼消息；e，被叫卫星终端从广播信道接收组呼寻呼消息后，解析出组呼号码，判断是否为本群组的寻呼，如果是则接入组呼寻呼消息所指示的业务信道接收组呼业务帧；f，卫星移动通信装置在所述业务信道上向被叫卫星终端广播组呼语音媒体。 | H04B7/185
266 | CN206594299U | 一种基于北斗卫星的船舶应急示位装置 | 2017-03-31 | 避重放弃 | 安徽四创电子股份有限公司 | 本实用新型涉及一种基于北斗卫星的船舶应急示位装置。本装置通过用于供电的电池组、实现电源转换功能的电源管理模块Ⅰ和电源管理模块Ⅱ、用于开启供电通道的水敏开关、用于与从控单元串口通信主控单元、用于灯光告警指示的LED环照灯、对状态进行指示的状态指示灯、用于产生寻位信号并通过寻位信号天线单元发射的寻位信号发射单元、实现北斗协议解析和数据分发的从控单元、实现北斗定位和北斗通信功能的北斗模块和用于北斗信息接收和发送的北斗天线单元的组合配合，实现船舶遇险时的定位和求援。本实用新型具有信息安全、通信稳定、性能可靠等特点，提高了应急处理和救援效率，有效提升船舶水上安全航行能力、遇险报警能力和应急处置能力。 | 一种基于北斗卫星的船舶应急示位装置，其特征在于，包括如下组成部分：电池组(10)，通过电源管理模块Ⅰ(21)为主控单元(30)、LED环照灯(31)、状态指示灯(32)、寻位信号发射单元(33)供电，通过电源管理模块Ⅱ(22)为从控单元(40)、北斗模块(41)供电；电源管理模块Ⅰ(21)和电源管理模块Ⅱ(22)，实现电源转换功能，电源管理模块Ⅰ(21)受水敏开关(50)的开关控制，电源管理模块Ⅱ(22)受主控单元(30)的逻辑控制；水敏开关(50)，用于开启主控单元(30)的供电通道；主控单元(30)，与从控单元(40)之间双向串口通信，并对LED环照灯(31)、状态指示灯(32)、寻位信号发射单元(33)工作进行逻辑控制和指令下发；LED环照灯(31)，用于遇险应急状态下灯光告警指示；状态指示灯(32)，对接收信号、发射信号、自检信息状态进行指示；寻位信号发射单元(33)，与寻位信号天线单元(34)连接，用于产生121.5MHz频率的寻位信号并通过寻位信号天线单元(34)发射；从控单元(40)，与北斗模块(41)之间双向串口通信，实现北斗协议解析和数据分发并对北斗模块(41)工作进行逻辑控制；北斗模块(41)，与北斗天线单元(42)连接，用于实现北斗RDSS定位、北斗RNSS定位、GPS定位和北斗RDSS通信功能；北斗天线单元(42)，用于北斗信息的接收和发送。 | G01S19/17
267 | CN107290757A | 一种低功耗的便携式北斗通信应急终端 | 2017-06-23 | 撤回 | 南京康派电子有限公司 | 本发明公开了一种低功耗的便携式北斗通信应急终端，信号收发模块能够接收北斗导航卫星所发送的信息，信号收发模块的输出端与单片机处理模块的第一输入端连接；人机交互模块能够将单片机处理模块传输过来的信息在触摸屏上显示出来，同时能够将人员的输入信息传输给单片机处理模块；电源模块包含有一只大容量的供电电源，并且还包含有电源管理模块，电源模块同时为信号收发模块、单片机处理模块、报警模块、人机交互模块进行供电；存储模块与单片机处理模块连接，可以与之进行双向的数据传输。本发明的优点是：增加了存储模块，使得接收数据能够及时存储，而且接收天线采用内置式的，提高了其使用寿命，增加了透明的防水遮布，提高了其防水能力。 | 一种低功耗的便携式北斗通信应急终端，其特征在于：包括：单片机处理模块(1)、信号收发模块(2)、人机交互模块(3)、电源模块(4)、报警模块(5)；所述的信号收发模块(2)能够接收北斗导航卫星所发送的经度、维度等信息，所述的信号收发模块(2)的输出端与单片机处理模块(1)的第一输入端连接；所述的人机交互模块(3)包含有一只触摸屏和一只应急按钮，所述的人机交互模块(3)与单片机处理模块(1)连接，能够将单片机处理模块(1)传输过来的信息在触摸屏上显示出来，同时能够将人员的输入信息传输给单片机处理模块(1)；所述的报警模块(5)包含一只蜂鸣器和一只振动器，所述的报警模块(5)接收单片机处理模块(1)的信息，在遇到情况时，驱动振动器振动，并且使蜂鸣器发出蜂鸣声；所述的电源模块(4)包含有一只大容量的供电电源，并且还包含有一个电源管理模块，所述的电源模块(4)同时为信号收发模块(2)、单片机处理模块(2)、报警模块(5)、人机交互模块(3)进行供电。 | G01S19/17
268 | CN107215443A | 一种船用卫星定位救援装置 | 2017-06-23 | 撤回 | 南京康派电子有限公司 | 本发明公开了一种船用卫星定位救援装置，它包括外壳，所述外壳上设有启动开关和挂环；外壳包括底座和上盖，底座内侧底部固定有蓄电池，蓄电池上部固定有与之连接的卫星定位求救发信装置，卫星定位求救发信装置包括一发射天线，发射天线伸出上盖之外，发射天线与上盖之间设有密封层，所发射天线用以发射载有位置信号和求救信号的无线电波，卫星定位求救发信装置上侧水平固定有多个发电装置。本实用型采用不倒翁式的结构及原理，使发射天线始终保持在水面以上，进而使本救援装置发出的信号较强且稳定；利用本发明易摇摆的特性，使自动发电装置的工作效率大幅提高，因此具有更长的使用时间，增加救援的成功率。 | 一种船用卫星定位救援装置，其特征在于，包括一外壳，所述外壳上设有用以在落水后启动卫星定位求救发信装置的启动开关和用以与救生衣连接的挂环；所述外壳包括内部中空的底座和内部中空并固定在底座上的上盖，所述底座为半球状，所述上盖为锥面向外隆起的圆锥状，所述底座内侧底部固定有蓄电池，蓄电池上部固定有与之连接的卫星定位求救发信装置，所述卫星定位求救发信装置包括一发射天线，所述发射天线伸出上盖之外，发射天线与上盖之间设有密封层，所述发射天线用以发射载有位置信号和求救信号的无线电波，所述卫星定位求救发信装置上侧水平固定有多个发电装置，所述发电装置包括一套筒和一可在套筒内运动的永磁体，所述套筒中部绕有感应线圈，所述感应线圈通过整流电路与蓄电池连接。 | B63C9/20
269 | CN107202995A | 一种基于北斗的船舶应急定位与通信系统及其监测方法 | 2017-03-31 | 驳回 | 安徽四创电子股份有限公司 | 本发明涉及一种基于北斗的船舶应急定位与通信系统及其监测方法，该系统包括定位系统，与控制系统之间双向通信连接，用于通过北斗卫星导航系统获取船舶的位置信息；控制系统，与通信系统之间双向通信连接，用于传输通信数据和发送控制指令；示位系统，受控制系统指令控制，用于显示LED灯光和发送寻位信号；通信系统，与救援监控平台系统之间双向通信，用于发送求救信息和位置信息；救援监控平台系统，用于接收通信系统发送的求救信息和位置信息，同时下发控制指令。本发明具有信息安全、通信稳定、性能可靠等特点，应急和救援平台系统化程度高，提高了应急处理和救援效率，有效提升船舶水上安全航行能力、遇险报警能力和应急处置能力。 | 一种基于北斗的船舶应急定位与通信系统，其特征在于，包括如下组成部分：定位系统(10)，与控制系统(20)之间双向通信连接，用于通过北斗卫星导航系统获取船舶的位置信息；控制系统(20)，与通信系统(40)之间双向通信连接，用于传输通信数据和发送控制指令；示位系统(30)，受控制系统(20)指令控制，用于显示LED灯光和发送寻位信号；通信系统(40)，通过北斗卫星导航系统与救援监控平台系统(50)之间双向通信，用于发送求救信息和位置信息；救援监控平台系统(50)，用于接收通信系统(40)发送的求救信息和位置信息，实时更新位置信息，同时通过通信系统(40)下发控制指令，监测各系统工作状态。 | G01S19/17
270 | CN107193014A | 一种农业工程卫星遥感监测方法 | 2017-05-27 | 撤回 | 合肥扬扬农业科技有限公司 | 一种农业工程卫星遥感监测方法，它涉及农业卫星工程技术领域，具体涉及一种农业工程卫星遥感监测方法。它的监测方法为：(一)、建模；(二)、建立监测模块；(三)、将所需监测内容、模块、区域上传：将建模数据与监测模块数据上传到监测卫星；(四)、启动监测过程，监测过程由相应的一颗或者数颗卫星相互协作完成；(五)、数据分析：将得到的数据按照建模时划分的区域、区块、时间、卫星等进行详细的划分；(六)、得出结论：将得出的结论进行计算、分析、对比从而得到最终的遥感监测结果。本发明有益效果为：它能更好的采集监测数据, 并对数据加以分析整理, 对农林也进行更好的检测数据分析, 保证对农林业的指导性工作的准确性、稳定性。 | 一种农业工程卫星遥感监测方法，其特征在于它的监测方法为：(一)、建模；(二)、建立监测模块；(三)、将所需监测内容、模块、区域上传：将建模数据与监测模块数据上传到监测卫星；(四)、启动监测过程，监测过程由相应的一颗或者数颗卫星相互协作完成；(五)、数据分析：将得到的数据按照建模时划分的区域、区块、时间、卫星等进行详细的划分；(六)、得出结论：将得出的结论进行计算、分析、对比从而得到最终的遥感监测结果。 | G01S17/89
271 | CN107193024A | 基于北斗的电力应急抢险车辆监控系统 | 2017-06-22 | 驳回 | 成都新橙北斗智联有限公司; 国网四川省电力公司信息通信公司 | 本发明公开了一种基于北斗的电力应急抢险车辆监控系统，包括中心平台、北斗指挥机和北斗车载设备，所述的中心平台部署于电网公司信息内网，所述的北斗车载设备部署于抢险车辆上；中心平台包括硬件服务器、监控台和北斗指挥机服务接入服务器，所述的硬件服务器通过防火墙分别与监控台和北斗指挥机服务器接入服务器连接；北斗指挥机服务接入服务器通过RS232串口线连接到北斗指挥机；北斗指挥机通过北斗空口链路与北斗车载设备连接。本发明特别适用于偏远地区和移动网络中断情况下应急抢险车辆调度指挥；结合国网GIS和北斗独有的短报文功能，实现以电力设施为目标的离线导航，为应急抢修车辆精准定位、快速到达事故现场提供了有利支撑。 | 基于北斗的电力应急抢险车辆监控系统，其特征在于：包括中心平台、北斗指挥机和北斗车载设备，所述的中心平台部署于电网公司信息内网，所述的北斗车载设备部署于抢险车辆上；所述的中心平台包括硬件服务器、监控台和北斗指挥机服务接入服务器，所述的硬件服务器通过防火墙分别与监控台和北斗指挥机服务器接入服务器连接，所述的硬件服务器包括Web服务器、数据库服务器、电网GIS服务器和地图服务器；所述的北斗指挥机服务接入服务器通过RS232串口线连接到北斗指挥机，所述的北斗指挥机服务接入服务器上还设置有安全隔离装置；所述的北斗指挥机通过北斗空口链路与北斗车载设备连接。 | G01S19/42
272 | CN107181622A | 一种应急卫星通信系统的状态监测平台及方法 | 2017-06-20 | 驳回 | 国网山东省电力公司信息通信公司; 国家电网公司 | 本发明公开了应急卫星通信系统的状态监测平台及方法，该平台包括操作控制层，其与应急卫星通信系统的状态采集终端相连；所述应急卫星通信系统的状态采集终端用于采集应急卫星通信系统的各项状态及参数并传送至操作控制层进行存储；及设备信息/业务数据逻辑层，其用于读取所述操作控制层内存储的应急卫星通信系统的各项状态及参数信息进行逻辑分析，来判断应急卫星通信系统的各项状态及参数是否出现异常；及界面显示逻辑层，其与操作控制层相连；在操作控制层的控制下，界面显示逻辑层用于负责各个显示窗口及窗口中各个组件的UI逻辑控制；界面显示逻辑层还用于向设备信息/业务数据逻辑层发出数据读取请求，以获得最新的设备信息/业务数据。 | 一种应急卫星通信系统的状态监测平台，其特征在于，包括：操作控制层，其与应急卫星通信系统的状态采集终端相连；所述应急卫星通信系统的状态采集终端用于采集应急卫星通信系统的各项状态及参数并传送至操作控制层进行存储；及设备信息/业务数据逻辑层，其用于读取所述操作控制层内存储的应急卫星通信系统的各项状态及参数信息进行逻辑分析，来判断应急卫星通信系统的各项状态及参数是否出现异常；及界面显示逻辑层，其与操作控制层相连；在所述操作控制层的控制下，所述界面显示逻辑层用于负责各个显示窗口及窗口中各个组件的UI逻辑控制；所述界面显示逻辑层还用于向设备信息/业务数据逻辑层发出数据读取请求，以获得最新的设备信息/业务数据。 | H04L12/24
273 | CN107154820A | 一种基于北斗平台的自然灾害监测系统 | 2017-06-06 | 驳回 | 芜湖航飞科技股份有限公司 | 本发明公开基于北斗平台的自然灾害监测系统，该自然灾害监测系统包括：北斗终端、灾害监测站、指挥机和省内平台，灾害监测站连接于北斗终端，以将感应到的灾害信息传输至北斗终端；北斗终端通过北斗卫星将灾害信息传输至指挥机，指挥机汇总灾害信息并将灾害信息打包传输至省内平台。该基于北斗平台的自然灾害监测系统克服了现有技术中的GPRS信号不一定能覆盖到的问题，实现了比较远地区(信号不好)的传输。 | 一种基于北斗平台的自然灾害监测系统，其特征在于，该自然灾害监测系统包括：北斗终端、灾害监测站、指挥机和省内平台，所述灾害监测站连接于所述北斗终端，以将感应到的灾害信息传输至北斗终端；所述北斗终端通过北斗卫星将灾害信息传输至所述指挥机，所述指挥机汇总所述灾害信息并将所述灾害信息打包传输至所述省内平台。 | H04B7/185
274 | CN206480771U | 便携式碳纤维通信卫星天线反射体 | 2016-12-29 | 未缴年费 | 无锡华信雷达工程有限责任公司 | 本实用新型涉及一种通信卫星天线，具体的说是一种便携式碳纤维通信卫星天线反射体，属于通信卫星天线设备技术领域。其包括中间上反射板、中间下反射板、第一侧上反射板、第一侧下反射板、第二侧上反射板和第二侧下反射板，中间上反射板和中间下反射板之间通过两个搭扣组件连接成一体；搭扣组件包括活动板和固定板，活动板内设有安装腔，安装腔内扣接固定板；活动板上设有活动板销，固定板上设有固定板销，活动板销和固定板销通过弹簧片连接。本实用新型的拼装结构的反射面板方便携带和拆装，结构稳定性好，抗腐蚀能力强，提高了使用寿命和整体强度，减少了加工周期。 | 一种便携式碳纤维通信卫星天线反射体，包括中间上反射板(1)、中间下反射板(2)、第一侧上反射板(3)、第一侧下反射板(4)、第二侧上反射板(5)和第二侧下反射板(6)，其特征是：中间上反射板(1)、中间下反射板(2)、第一侧上反射板(3)、第一侧下反射板(4)、第二侧上反射板(5)和第二侧下反射板(6)连接成一体后形成一个圆弧形的反射面板，中间上反射板(1)和中间下反射板(2)上下分布设置，中间上反射板(1)和中间下反射板(2)之间通过两个搭扣组件(7)连接成一体；中间上反射板(1)的左右两侧分别设有第一侧上反射板(3)和第二侧上反射板(5)，第一侧上反射板(3)、第二侧上反射板(5)和中间上反射板(1)之间通过两个搭扣组件(7)连接成一体；中间下反射板(2)的左右两侧分别设有第一侧下反射板(4)和第二侧下反射板(6)，第一侧下反射板(4)、第二侧下反射板(6)和中间下反射板(2)之前通过一个搭扣组件(7)连接成一体；第一侧上反射板(3)和第一侧下反射板(4)之间通过两个搭扣组件(7)连接成一体，第二侧上反射板(5)和第二侧下反射板(6)之间通过两个搭扣组件(7)连接成一体；所述搭扣组件(7)包括活动板(7.1)和固定板(7.2)，活动板(7.1)内设有安装腔(7.9)，安装腔(7.9)内扣接固定板(7.2)；活动板(7.1)上设有活动板销(7.4)，固定板(7.2)上设有固定板销(7.5)，活动板销(7.4)和固定板销(7.5)通过弹簧片(7.3)连接；安装腔(7.9)前端外侧设有卡板(7.6)，固定板(7.2)前端设有卡槽(7.7)，卡板(7.6)卡装在卡槽(7.7)中实现活动板(7.1)和固定板(7.2)的扣接。 | H01Q15/14
275 | CN206480772U | 便携式碳纤维通信卫星天线反射面板 | 2016-12-29 | 未缴年费 | 无锡华信雷达工程有限责任公司 | 本实用新型涉及一种反射面板，具体的说是便携式碳纤维通信卫星天线反射面板，属于通信卫星天线设备技术领域。其包括第一侧反射板、第二侧反射板、上反射板和下反射板，上反射板和下反射板之间通过两个搭扣组件连接成一体，第一侧反射板、第二侧反射板和上反射板之间通过一个搭扣组件连接成一体，第一侧反射板、第二侧反射板和下反射板之间通过两个搭扣组件连接成一体，第一侧反射板、第二侧反射板、上反射板和下反射板连接成一体后形成一个圆弧形的反射面板。本实用新型的分瓣式结构的反射面板方便携带和拆装，结构稳定性好，抗腐蚀能力强，提高了使用寿命和整体强度，减少了加工周期。 | 一种便携式碳纤维通信卫星天线反射面板，包括第一侧反射板(1)、第二侧反射板(2)、上反射板(3)和下反射板(4)，其特征是：上反射板(3)和下反射板(4)上下分布设置，上反射板(3)和下反射板(4)之间通过两个搭扣组件(7)连接成一体；上反射板(3)和下反射板(4)的左右两侧分别设有第一侧反射板(1)和第二侧反射板(2)，第一侧反射板(1)、第二侧反射板(2)和上反射板(3)之间通过一个搭扣组件(7)连接成一体，第一侧反射板(1)、第二侧反射板(2)和下反射板(4)之间通过两个搭扣组件(7)连接成一体，第一侧反射板(1)、第二侧反射板(2)、上反射板(3)和下反射板(4)连接成一体后形成一个圆弧形的反射面板；所述搭扣组件(7)包括搭座(8)和扣板(9)，扣板(9)内设有卡槽(14)，搭座(8)设置在扣板(9)的卡槽(14)中，搭座(8)上连接搭座销(11)，扣板(9)上连接扣板销(12)，搭座销(11)和扣板销(12)之间通过弹簧片(10)连接，搭座(8)前端连接定位卡销(13)，卡槽(14)前端外侧设有凸起结构(16)，凸起结构(16)将定位卡销(13)限制在卡槽(14)内侧。 | H01Q15/14
276 | CN107067487A | 基于手机APP和卫星定位车载终端的驾驶员登签系统 | 2017-04-25 | 撤回 | 航天科技控股集团股份有限公司 | 本发明提供一种操作方便的基于手机APP和卫星定位车载终端的驾驶员登签系统，涉及一种驾驶员登签系统。包括：手机APP，用于输入身份验证，当确定身份验证正确时，发送驾驶员驾证号，所述驾驶员驾证号和身份验证相关联；网络连接模块，用于实现手机app与卫星定位车载终端通信；卫星定位车载终端，当接收到驾驶员驾证号，并记录相应驾驶员打卡一次，并将驾驶员信息和当前打卡时间发送至监管平台；网络连接模块为卫星定位车载终端建立的热点。当IC卡不在身边时，本发明通过手机APP进行登签。手机APP先与驾驶员的驾证号绑定，上班或下班时，手机APP通过网络连接模块与卫星定位车载终端进行连接，实现打卡，监管平台进行考勤。 | 一种基于手机APP和卫星定位车载终端的驾驶员登签系统，其特征在于，所述登签系统包括：手机APP，用于输入身份验证，当确定身份验证正确时，发送驾驶员驾证号，所述驾驶员驾证号和身份验证相关联；网络连接模块，用于实现手机app与卫星定位车载终端通信；卫星定位车载终端，当接收到驾驶员驾证号，并记录相应驾驶员打卡一次，并将驾驶员信息和当前打卡时间发送至监管平台。 | G07C1/10
277 | CN107024700A | 一种卫星导航信息传输系统、发射装置及接收装置 | 2017-03-29 | 驳回 | 国家新闻出版广电总局广播科学研究院 | 本发明公开了一种卫星导航信息传输系统、发射装置及接收装置，该系统包括发送端和接收端：发送端，用于实时搜索卫星信号，根据搜索结果得到卫星导航信息，卫星导航信息包括卫星差分误差信息和CDR发射台的定位信息；将卫星导航信息封装成符合CDR传输标准的数据包；将封装后的卫星导航信息发射至CDR传输链路；接收端，用于接收CDR传输链路传输的封装后的卫星导航信息，将封装后的卫星导航信息进行解封装，得到卫星导航信息。借助于本发明的技术方案，解决了现有技术中卫星导航信息如何通过CDR传输的问题。 | 一种卫星导航信息传输系统，其特征在于，包括发送端和接收端：所述发送端，用于实时搜索卫星信号，根据搜索结果得到卫星导航信息，所述卫星导航信息包括卫星差分误差信息和CDR发射台的定位信息；将所述卫星导航信息封装成符合CDR传输标准的数据包；将封装后的卫星导航信息发射至CDR传输链路；所述接收端，用于接收所述CDR传输链路传输的封装后的卫星导航信息，将所述封装后的卫星导航信息进行解封装，得到卫星导航信息。 | G01S19/13
278 | CN106991618A | 一种基于北斗卫星数据传输的养殖方法 | 2017-03-10 | 驳回 | 湖南三湘智谷技术有限公司 | 本发明属于动物养殖技术领域，公开了一种基于北斗卫星数据传输的养殖方法，包括如下步骤：(1)养殖舍的建立；(2)牲畜身份信息的写入；(3)称重：佩戴有标记单元的牲畜通过称重通道时完成一次称重；(4)数据的传输与分析；(5)信息的反馈。本发明的养殖方法可通过大数据分析，可以精准掌握区域内的生猪生长状态及预期市场出栏情况，从而比对市场供需数据得出最佳比例，避免因盲目过度扩张养殖规模而致使供需关系失调，同时可通过监控个体牲畜的体重详细了解其生长状况，及时反馈给饲养用户，建议将出栏变卖，可有效增加饲养用户的经济效益。 | 一种基于北斗卫星数据传输的养殖方法，其特征在于，包括如下步骤：(1)养殖舍的建立：养殖舍至少包括一个舍栏，将所述舍栏通过隔栏至少分隔成两个舍区，隔栏设置称重通道，称重通道连通所述的两个舍区，所述称重通道的底部设置称重装置，称重装置的承台为称重通道的底板；(2)牲畜身份信息的写入：将所养殖牲畜的身份信息写入标记单元中，并将所述标记单元设置在牲畜个体上，所述标记单元中储存的牲畜的身份信息与佩戴该标记单元的牲畜个体一一对应；(3)称重：佩戴有标记单元的牲畜通过称重通道时完成一次称重；(4)数据的传输与分析：在称重装置上设有识别装置，牲畜通过称重通道完成称重时，所述识别装置识别标记单元中的信息，所述称重装置将称重信息以及识别装置识别的信息进行匹配后打包发送至信息采集模块，所述信息采集模块将接收的信息通过北斗卫星导航系统发送至所述信息获取模块，所述信息获取模块将接收的信息发送至中央处理模块，所述中央处理模块将接收的信息进行比对收集并发送至数据库储存；(5)信息的反馈：中央处理模块将接收的信息进行收集比对后得到相关的结论，并将上述的结论反馈给饲养用户。 | G06Q50/02
279 | CN106973805A | 一种基于北斗卫星数据传输的养殖系统 | 2017-03-10 | 驳回 | 湖南三湘智谷技术有限公司 | 本发明属于动物养殖技术领域，公开了一种基于北斗卫星数据传输的养殖系统，包括饲料给喂装置、标记单元、信息采集模块、信息获取模块以及中央处理模块，称重装置设有识别装置，识别装置用于识别标记单元中的信息，饲料给喂装置至少包括记录单元，记录单元用于记录饲料配方并将记录的数据发送至识别装置，称重装置将称重信息以及识别装置识别的标记单元的信息、饲料配方数据进行匹配后打包发送至中央处理模块。通过大数据分析，精准掌握进入系统内区域的生猪生长状态及预期市场出栏情况，中央处理模块经过信息比对，可以准确判断不同条件下最优饲喂配方及最佳生长周期，最大幅度地提高生猪养殖的饲肉比。 | 一种基于北斗卫星数据传输的养殖系统，包括养殖舍，所述养殖舍至少包括一个舍栏，其特征在于，所述舍栏设有隔栏，所述隔栏将所述舍栏至少分隔成两个舍区，所述隔栏底部设有称重装置，所述隔栏设有称重通道，所述称重通道连通所述的两个舍区；所述养殖系统还包括饲料给喂装置、标记单元、信息采集模块、信息获取模块以及中央处理模块，所述标记单元至少存储有所养殖的牲畜身份信息，所述称重装置设有识别装置，所述识别装置用于识别标记单元中的信息，所述饲料给喂装置至少包括记录单元，所述记录单元用于记录饲料配方并将记录的数据发送至所述识别装置，所述称重装置将称重信息以及识别装置识别的标记单元的信息、饲料配方数据进行匹配后打包发送给信息采集模块，所述信息采集模块将接收的信息通过北斗卫星导航系统发送至所述信息获取模块，所述信息获取模块将接收的信息发送至中央处理模块，所述中央处理模块将接收的信息进行比对收集并发送至数据库储存。 | A01K1/03
280 | CN106962206A | 一种基于北斗卫星数据传输的养殖系统 | 2017-03-10 | 驳回 | 湖南三湘智谷技术有限公司 | 本发明属于动物养殖技术领域，公开了一种基于北斗卫星数据传输的养殖系统，包括环境监测模块、标记单元、信息采集模块、信息获取模块以及中央处理模块，所述称重装置设有识别装置，所述识别装置用于识别标记单元中的信息，所述环境监测模块用于监测所饲养的牲畜的生长环境，并将检测的数据信号发送至所述识别装置，所述称重装置将称重信息以及识别装置识别的标记单元的信息、生长环境监测数据进行匹配打包后发送至中央处理模块。本发明应用于各地的养殖场中进行信息比对收集并得到相关的结论，通过大数据分析，可以精准掌握进入系统内区域的生猪生长状态及预期市场出栏情况，中央处理模块经过信息比对，可以分析判断的得到牲畜的最佳生长环境。 | 一种基于北斗卫星数据传输的养殖系统，包括养殖舍，所述养殖舍至少包括一个舍栏，其特征在于，所述舍栏内设有内置栏和隔栏，所述内置栏与所述舍栏的一侧壁构成称重通道，所述称重通道底部设有称重装置，所述称重装置的承台为称重通道的底板，所述隔栏与内置栏将所述舍栏分隔为至少两个舍区，所述称重通道连通所述的两个舍区；所述养殖系统还包括环境监测模块、标记单元、信息采集模块、信息获取模块以及中央处理模块，所述标记单元至少存储有所养殖的牲畜身份信息，所述称重装置设有识别装置，所述识别装置用于识别标记单元中的信息，所述环境监测模块用于监测所饲养的牲畜的生长环境，并将检测的数据信号发送至所述识别装置，所述称重装置将称重信息以及识别装置识别的标记单元的信息、生长环境监测数据进行匹配后打包发送给信息采集模块，所述信息采集模块将接收的信息通过北斗卫星导航系统发送至所述信息获取模块，所述信息获取模块将接收的信息发送至中央处理模块，所述中央处理模块将接收的信息进行比对收集并发送至数据库储存。 | A01K1/00
281 | CN106952172A | 一种基于北斗卫星数据传输的养殖方法 | 2017-03-10 | 撤回 | 湖南三湘智谷技术有限公司 | 本发明属于动物养殖技术领域，公开了一种基于北斗卫星数据传输的养殖方法，包括如下步骤：(1)养殖舍的建立；(2)环境监测数据以及牲畜身份信息的写入；(3)称重：佩戴有标记单元的牲畜通过称重通道时完成一次称重；(4)数据的传输与分析；(5)信息的反馈。本发明的养殖方法可通过大数据分析，可以精准掌握区域内的生猪生长状态及预期市场出栏情况，从而比对市场供需数据得出最佳比例，避免因盲目过度扩张养殖规模而致使供需关系失调，同时可通过监控个体牲畜的体重详细了解其生长状况，及时反馈给饲养用户，建议将出栏变卖，可有效增加饲养用户的经济效益，同时中央处理模块经过信息比对，可以分析判断的得到牲畜的最佳生长环境。 | 一种基于北斗卫星数据传输的养殖方法，其特征在于，包括如下步骤：(1)养殖舍的建立：养殖舍至少包括一个舍栏，将所述舍栏通过隔栏至少分隔成两个舍区，隔栏设置称重通道，称重通道连通所述的两个舍区，所述称重通道的底部设置称重装置，在称重装置上设有识别装置，称重装置的承台为称重通道的底板；在所述养殖舍内设置环境监测模块，所述环境监测模块用于监测所饲养的牲畜的生长环境；(2)环境监测数据以及牲畜身份信息的写入：所述环境监测模块将检测的数据信号发送至所述识别装置；将所养殖牲畜的身份信息写入标记单元中，并将所述标记单元设置在牲畜个体上，所述标记单元中储存的牲畜的身份信息与佩戴该标记单元的牲畜个体一一对应；(3)称重：佩戴有标记单元的牲畜通过称重通道时完成一次称重；(4)数据的传输与分析：在称重装置上设有识别装置，牲畜通过称重通道完成称重时，所述识别装置识别标记单元中的信息，所述称重装置将称重信息以及识别装置识别的标记单元的信息、生长环境监测数据进行匹配后打包发送至信息采集模块，所述信息采集模块将接收的信息通过北斗卫星导航系统发送至所述信息获取模块，所述信息获取模块将接收的信息发送至中央处理模块，所述中央处理模块将接收的信息进行比对收集并发送至数据库储存；(5)信息的反馈：中央处理模块将接收的信息进行收集比对后得到相关的结论，并将上述的结论反馈给饲养用户。 | G06Q50/02
282 | IDP00201606379A | 卫星定位无线电波的干扰检测机制，覆盖它的增强信息传输系统，以及卫星定位无线电波的干扰检测方法 | 2016-09-23 | 撤回 | Nec Corporation | 提供一种卫星定位用无线电波干扰检测机构，可高精度地确定是否存在对GPS信号的无线电波干扰，而不增加处理负担。一种用于卫星定位的无线电波干扰检测机构，包括：信噪比获取装置，获取接收到的GPS信号的信噪比，变化率计算装置yanq计算时间变化率，在预定时间段内。根据所计算的时间变化率，从信噪比和确定装置确定是否存在对所接收的GPS SLNYAL的无线电波干扰。 | 无 | G01S19/07
283 | CN106932787A | 北斗卫星导航信号大规模并行实时传输实现方法和系统 | 2017-04-20 | 撤回 | 武汉大学 | 本发明公开了一种北斗卫星导航信号大规模并行实时传输方法和系统，本发明方法通过构建了大规模并行信号传输支路，将卫星导航电文按次序进行大规模分组，依次送入并行信号传输支路，以复数移位伪随机码发生器获得导航卫星并行传输支路专用子测距码，分别对各支路导航电文扩频，先以不同频率偏移的相同载波调制，再将所有支路载波调制导航信号叠加并添加噪声形成复合卫星导航信号, 最后通过单天线发送，接收端以单天线接收方式将收到的导航信号按支路分别去载波、解扩、解调使导航电文由并变串，通过获取导航电文实现北斗卫星导航系统的实时导航定位。本发明可广泛应用于卫星导航系统，也可用于各种测距系统、通信系统、广电系统和控制系统。 | 北斗卫星导航信号大规模并行实时传输实现方法，其特征在于，包括：S1构建中小规模并行信号传输支路或大规模并行信号传输支路或超大规模并行信号传输支路，以满足后续分组的卫星导航电文的准实时或实时传输；所述中小规模并行信号传输支路为传输支路数少于100路，大规模并行信号传输支路为传输支路数不低于100路，超大规模并行信号传输支路为传输支路数不低于1000路；S2产生卫星导航电文并以一定单位进行分组，所述以一定单位进行分组为按导航电文结构根据超帧或者主帧或者子帧或者字进行分组，或按一定长度字节分组；S3将分组的卫星导航电文依次分别送入并行信号传输支路；S4以一种含不同参数的单状态变量或多状态变量或函数设计一组以不同扩散系数为权值的非线性函数构成实部，再以另一种含不同参数的单状态变量或多状态变量或函数设计另一组以不同扩散系数为权值的非线性函数构成虚部，通过相关寄存器抽头值驱动非线性函数相互作用，以作用值为反馈端，构建复数移位伪随机码发生器；S5对复数移位伪随机码发生器的级数和产生的码长进行参数设置；S6以相同或不同复数数据初始化复数移位伪随机码发生器；S7通过复数移位伪随机码发生器相关寄存器状态值的实部和虚部分别抽头输出伪随机数，二值化模二和得Hzb码的导航卫星测距码，并将其作为第1个并行信号传输支路专用子测距码；S8由复数移位伪随机码发生器剩余的相关寄存器状态值的实部和虚部抽头输出伪随机数，二值化得所有导航卫星公用子测距码；S9将导航卫星测距码分别与导航卫星公用子测距码模二和得该颗导航卫星其余并行信号传输支路专用子测距码；S10通过导航卫星专用子测距码分别对并行信号传输支路中的分组导航电文进行扩频；S11以不同频率偏移的相同载波或复数载波或不同的相位正交的子载波或复数子载波分别对并行信号传输支路中的扩频信号进行调制；S12对所有并行信号传输支路的载波调制信号进行叠加或混合并调整电路的增益控制使信号不失真；S13对叠加信号加入高斯白噪声或其它噪声，形成导航卫星基带发射信号；S14将导航卫星基带发射信号通过单天线发射；S15接收端以单天线单通道或单天线多通道接收方式接收导航卫星基带导航信号，其中单天线单通道为每根天线只连接一个信号处理的通道，该通道负责对所有卫星导航信号的接收处理，所述单天线多通道为每根天线连接不低于两个信号处理的通道，且每一通道负责对应卫星导航信号的接收处理；S16截取一段基带卫星导航信号；S17选择发射端第1个并行信号传输支路；S18产生本地载波或复数载波或不同的相位正交的子载波或复数子载波；S19对步骤S16获得的信号用多普勒频移载波匹配法进行去载波获得去载波信号；S20用第1个并行信号传输支路专用子测距码与去载波信号以基于FFT的循环相关法进行相关处理，如果存在相关峰，表明接收信号中存在该颗导航卫星信号，根据相关峰位置从该支路接收的基带卫星导航信号去载波信号解调导航电文，执行步骤S21，否则，执行步骤S16；S21选择发射端第2个并行信号传输支路，取第2个并行信号传输支路的导航卫星专用子测距码；S22截取一段基带卫星导航信号；S23产生本地载波或复数载波或不同的相位正交的子载波或复数子载波；S24对步骤S22获得的信号用多普勒频移载波匹配法去载波获得去载波信号；S25用该并行信号传输支路专用子测距码与去载波信号以基于FFT的循环相关法进行相关处理，根据相关峰位置从该支路接收的基带卫星导航信号去载波信号解调导航电文；S26选择发射端下一个并行信号传输支路序号，取该并行信号传输支路的导航卫星专用子测距码，如果传输支路序号大于发射端总的传输支路号，执行步骤S27，否则，执行步骤S22；S27将从各支路获得的导航电文由并变为串，获得导航卫星的导航电文；S28结束。 | G01S19/02
284 | CN106918821A | 一种便携式卫星定位装置 | 2017-03-28 | 驳回 | 上海双微导航技术有限公司 | 本发明提供了一种便携式卫星定位装置，包括蓝牙处理器和功能模组，蓝牙处理器包括增强单片机和蓝牙模块，功能模组包括GNSS定位模块和网络通信模块；所述GNSS定位模块用于采集当前定位信息，并将定位信息发送到处理器内核，通过所述网络通信模块将差分数据、定位信息和/或监控状态信息发送到外界CORS差分基站/远程控制中心，以及过所述蓝牙模块将差分数据、定位信息和/或监控状态信息发送到外界移动终端。整个设计方案功耗小、体积小，利用网络模块获取CORS查分数据进行差分定位，可以获取厘米级高精度位置信息。 | 一种便携式卫星定位装置，其特征在于，包括蓝牙处理器和功能模组，蓝牙处理器包括增强单片机和蓝牙模块，功能模组包括GNSS定位模块和移动网络模块；所述GNSS定位模块用于采集当前定位信息，并将定位信息发送到处理器内核，通过所述移动网络模块将差分数据、定位信息和/或监控状态信息发送到外界CORS差分基站/远程控制中心，以及过所述蓝牙模块将差分数据、定位信息和/或监控状态信息发送到外界移动终端。 | G01S19/13
285 | CN104202125A | 一种卫星移动通信系统的数据处理方法 | 2014-09-16 | 未缴年费 | 成都天奥信息科技有限公司 | 本发明公开了一种卫星移动通信系统的数据处理方法，包括以下步骤：步骤1：将表示原始位置的经度和纬度均转换成度分秒的形式，并将经度和纬度进行偏移处理，将偏移后的位置信息编辑成22个数字组成的位置数据b1～b22；步骤3：对步骤2中得到的21个数字组成的位置数据进行编码；步骤4：接收方收到19个数字组成的位置数据，通过逆运算解出21个数字组成的位置数据；步骤5：补上报文类型，得到22个数字组成的位置数据；步骤6：22个数字组成的位置数据的经度和纬度进行逆处理，得到原始位置信息。本发明采用上述方法，能够解决数据量大导致信道利用率低的问题，改善跟踪系统的性能，而且还可以保障用户数据的安全传输。 | 一种卫星移动通信系统的数据处理方法，其特征在于：包括以下步骤：步骤1：将表示原始位置的经度和纬度均转换成度分秒的形式，并将经度和纬度进行偏移处理，将偏移后的位置信息编辑成22个数字组成的位置数据b1～b22，其中b1表示报文类型，b2～b8依次为经度的度、分、秒，b9～b15依次为纬度的度、分、秒，b16～b18为速度，b19～b21为航向，b22为有效位；步骤2：去掉报文类型b1，得到21个数字组成的位置数据b2～b22；步骤3：对步骤2中得到的21个数字组成的位置数据进行编码，将21个数字组成的位置数据转换为19个数字组成的位置数据；步骤4：接收方收到19个数字组成的位置数据，通过逆运算解出21个数字组成的位置数据；步骤5：补上报文类型，得到22个数字组成的位置数据；步骤6：对步骤5得到的22个数字组成的位置数据的经度和纬度进行逆处理，得到原始位置信息。 | H04L1/00
286 | CN206248634U | 一种基于卫星定位的便携式污染源监测系统 | 2016-12-15 | 未缴年费 | 福建利华环保检测设备有限公司 | 本实用新型提供一种基于卫星定位的便携式污染源监测系统，其结构包括便携监测器、水质检测器、空气检测器，所述便携监测器与水质检测器连接，所述空气检测器与便携监测器连接，所述便携监测器包括后盖、前盖、插孔、滑齿、插电口、开关、无线接收杆，所述后盖设于便携监测器上，所述前盖与便携监测器固定连接，本实用新型的一种基于卫星定位的便携式污染源监测系统，通过设有便携监测器、水质检测器、质量检测器、测风标，实现了基于卫星定位的便携式污染源监测系统的便携直接监测，设备通过设有水质检测器和空气检测器对污染源进行监测，并反馈给便携监测器，携监测器再通过实时卫星定位进行监测，防止传输导致的监测误差问题问题。 | 一种基于卫星定位的便携式污染源监测系统，其特征在于：其结构包括便携监测器(1)、水质检测器(2)、空气检测器(3)，所述便携监测器(1)与水质检测器(2)连接，所述空气检测器(3)与便携监测器(1)连接，所述便携监测器(1)包括后盖(10)、前盖(11)、插孔(12)、滑齿(13)、插电口(14)、开关(15)、无线接收杆(16)，所述后盖(10)设于便携监测器(1)上，所述前盖(11)与便携监测器(1)固定连接，所述便携监测器(1)固定设有插孔(12)，所述滑齿(13)与便携监测器(1)活动连接，所述插电口(14)设于便携监测器(1)上，所述开关(15)与便携监测器(1)活动连接，所述无线接收杆(16)与便携监测器(1)连接，所述水质检测器(2)包括电源口(20)、指示灯(21)、水检开关(22)、水质无线杆(23)、检测杆(24)，所述电源口(20)设于水质检测器(2)上，所述水质检测器(2)固定设有指示灯(21)，所述水质检测器(2)通过水质无线杆(23)与无线接收杆(16)连接，所述水检开关(22)设于水质检测器(2)上，所述水质检测器(2)固定设有检测杆(24)，所述空气检测器(3)包括安装座(30)、质量检测器(31)、检测进口(32)、测风标(33)、空气无线杆(34)，所述空气检测器(3)通过安装座(30)与测风标(33)连接，所述质量检测器(31)与测风标(33)固定连接，所述检测进口(32)设于质量检测器(31)上，所述质量检测器(31)固定设有空气无线杆(34)。 | G01N33/00
287 | CN206251096U | 一体式便携卫星终端 | 2016-11-07 | 未缴年费 | 航天恒星科技有限公司 | 本实用新型公开了一种一体式便携卫星终端，该终端将天线模块和卫星通信模块容纳于终端壳体内。本实用新型本产品采用一体式设计，所有部件均集成在一个终端结构中，携带方便，操作简单，尤其是野外地理条件较为复杂需要背负等方面具有很大优势，本终端采用卫星通信，可以不受地域限制，系统支持视频会议、文电传输、PSTN电话/3G电话、互联网接入、电视广播等多种通信业务，可应用于户旅游景点通信、外探险、应急通信、边防预警、气象监控等领域。 | 一体式便携卫星终端，其特征在于，包括天线模块、卫星通信模块和终端壳体，所述终端壳体用于容纳所述天线模块和所述卫星通信模块。 | H04B7/185
288 | CN106816712A | 一种手动便携卫星天线 | 2015-11-30 | 撤回 | 南京中网卫星通信股份有限公司 | 本发明涉及一种手动便携卫星天线，其主要包括：天线面，支架，馈源，双工器，俯仰调节装置，方位调节装置，水平装置，其特征在于：所述的馈源安装在天线面反射交点上，双工器安装在馈源上，馈源通过连杆与天线面固定，所述的俯仰调节装置安装于天线面背部，方位调节装置安装在支架上，天线面安装在方位调节装置上，所述的水平装置设置在方位调节装置上。当需要进行卫星通信时，首先通过水平装置判断设备是否水平，调节方位调节装置和俯仰调节装置进行对星操作，对星完成之后，进行卫星通信，完成卫星通信之后，调节方位调节装置和俯仰调节装置进行回收操作，该装置全部采用机械结构进行调节，操作简单，调节精度高，结构轻便，使用寿命长。 | 一种手动便携卫星天线，其主要包括：天线面，支架，馈源，双工器，俯仰调节装置，方位调节装置，水平装置，其特征在于：所述的馈源安装在天线面反射交点上，双工器安装在馈源上，馈源通过连杆与天线面固定，所述的俯仰调节装置安装于天线面背部，方位调节装置安装在支架上，天线面安装在方位调节装置上，所述的水平装置设置在方位调节装置上。 | H01Q3/08
289 | CN106788665A | 集成wifi模块的卫星便携终端 | 2016-11-09 | 驳回 | 航天恒星科技有限公司 | 本发明公开了一种集成wifi模块的卫星便携终端，该终端包括卫星便携天线，卫星便携终端盒以及便携wifi终端，所述卫星便携终端盒分别连接所述卫星便携天线和所述便携wifi终端。本发明的卫星便携终端采用碳纤维轻量化材料降低天线重量，并通过三角支撑式设计整体减重。利用wifi模块，实现wifi信号覆盖，将wifi模块通过USB接口连到的卫星便携终端盒；通过卫星通信天线连接到卫星通信链路。本发明具有高集成度，功能多样，易携带的特点，一般的终端笨重，功能比较单一，业务和通信分离。但本发明的卫星便携终端盒，不仅集成了卫星通信功能，还集成了扩展性强的无线局域网络建立功能。 | 一种集成wifi模块的卫星便携终端，其特征在于，包括卫星便携天线，卫星便携终端盒以及便携wifi终端，所述卫星便携终端盒分别连接所述卫星便携天线和所述便携wifi终端。 | H04B7/185
290 | CN106612345A | 一种基于北斗和GPS双模卫星系统的手机主板 | 2015-10-27 | 撤回 | 上海蔓郁信息科技有限公司 | 本发明公开了一种基于北斗和GPS双模卫星系统的手机主板，包括主板本体和电池插槽，主板本体一侧设有USB母头，电源插槽一侧设有与USB母头相配合的USB公头，主板本体和电源插槽安装在一防尘网罩，主板本体下方设有第一散热层，电源插槽下方设有第二散热层，所述主板本体上安装有GPS信号和北斗信号接收模块，高速缓存模块和EBI集中存储器控制模块。本发明通过将电源和主板本体分离开，从而使得电源和主板本体产生的热量分离开，便于散热，同时电池插槽内设有感应开关，可以通过其他移动终端进行电池供电的控制，具有一定的防盗功能，提高了现有的北斗卫星定位系统终端的兼容性能。 | 一种基于北斗和GPS双模卫星系统的手机主板，包括主板本体(1)和电池插槽(2)，其特征在于，主板本体(1)一侧设有USB母头(5)，电源插槽(2)一侧设有与USB母头(5)相配合的USB公头(4)，主板本体(1)和电源插槽(2)安装在一防尘网罩(3)，主板本体(1)下方设有第一散热层(7)，电源插槽(2)下方设有第二散热层(8)，所述主板本体(1)上安装有GPS信号和北斗信号接收模块(9)，用于接收GPS或者北斗定位系统的高速定位信号；高速缓存模块(10)，快速随机存取接收到的GPS或北斗定位信号，并传送定位信号；EBI集中存储器控制模块(6)，用于集中存储从卫星上获取的定位信号，并处理成面向用户的高速数据信号。 | H04M1/02
291 | CN106602203A | 便携式卫星天线 | 2016-11-03 | 驳回 | 航天恒星科技有限公司 | 本发明涉及一种便携式卫星天线。其包括：底座；与所述底座可拆卸连接的反射板，所述反射板与所述底座之间的夹角可调节，且所述反射板由碳纤维材料制成；与所述底座可拆卸连接的馈源装置，所述馈源装置与所述底座之间的夹角可调节，且能够通过调节所述馈源装置与所述底座之间的夹角调节馈源装置与所述反射板之间的相对位置。本发明的便携式卫星天线，通过反射板和馈源装置与底座之间的角度可调设计及可拆卸设计，在保证卫星天线反射方位便于调节的同时，使卫星天线十分便于携带，满足户外便携使用的需求。 | 一种便携式卫星天线，其特征在于，包括：底座；与所述底座可拆卸连接的反射板，所述反射板与所述底座之间的夹角可调节，且所述反射板由碳纤维材料制成；与所述底座可拆卸连接的馈源装置，所述馈源装置与所述底座之间的夹角可调节，且能够通过调节所述馈源装置与所述底座之间的夹角调节馈源装置与所述反射板之间的相对位置。 | H01Q1/08
292 | CN103780301A | 一种多波束卫星移动通信系统联合发送接收方法 | 2014-01-16 | 未缴年费 | 北京大学 | 本发明公开了一种多波束卫星移动通信系统联合发送接收方法。本方法为：1)计算偏焦馈源的波束方向图以及偏焦馈源波束到口面场的路径；2)计算馈源的最优加权系数进行波束合成，得到准等相位波束；加权系数的计算方法为：在每一馈源的波束方向图上取多个参考点，对其进行采样，得到每一波束的采样点序列；设加权系数为则加权后每一馈源的采样点信号幅度相位为计算每一馈源的均方误差序列，然后利用均方误差和最小的优化目标确定每一馈源的加权系数；3)每个波束在自己服务区内为用户分配子载波资源，对位于边缘区域的用户启动联合发送接收机制进行信号发送接收。本发明能合成准等相位波束，大大提高波束边缘用户的通信性能。 | 1.一种多波束卫星移动通信系统联合发送接收方法，其步骤为： 1)根据卫星移动通信系统的偏置反射面天线参数和所选馈源摆放方式，计算偏焦馈源的波束方向图E(Φ, Ψ)以及偏焦馈源波束到口面场的路径； 2)计算所选馈源的最优加权系数，对所选馈源波束进行合成，得到准等相位波束；所述最优加权系数的计算方法为： 21)在每一馈源的波束方向图上取多个参考点，对其进行采样，得到每一波束方向图的波束采样点为序列 22)设所选馈源的加权系数为 则加权后每一馈源的采样点信号幅度相位为 23)计算每一馈源的均方误差序列，然后利用均方误差和最小的优化目标确定每一馈源的加权系数； 其中，K为参考点总数，N为所选馈源总数，X为每一波束采样点序列 构成的采样点矩阵； 3)每个波束在自己服务区内为用户分配子载波资源，对于位于边缘区域的用户启动联合发送接收机制进行信号发送接收处理。 | H04B7/185
293 | CN103796319A | 一种多波束卫星移动通信下行链路频率复用方法 | 2014-01-16 | 未缴年费 | 北京大学 | 本发明公开了一种多波束卫星移动通信系统下行链路频率复用方法。本方法为：1)将多波束卫星通信系统下行链路中的用户分为N组，每一组包含来自不同波束的K个用户，且同一组用户中的用户满足用户间距最大化；K为该多波束卫星通信系统的波束总数；2)对每一组用户分配一不同的频点，每组用户在所分配频点上进行下行链路信号发送；3)地面中心站对用户的接收信号信干噪比进行监测；如果某用户的接收信号信干噪比小于设定阈值，则为该用户分配预留的频点进行下行链路信号发送，否则该用户用所分配频点对发送信号进行预编码后发送。本发明解决了预编码的干扰消除方法在卫星通信系统中的适应性问题，能够有效提高系统的频率利用率及系统容量。 | 一种多波束卫星移动通信系统下行链路频率复用方法，其步骤为：1)将多波束卫星通信系统下行链路中的用户分为N组，每一组包含来自不同波束的K个用户，且同一组用户中的用户满足用户间距最大化；其中，K为该多波束卫星通信系统的波束总数；2)对每一组用户分配一不同的频点，每组用户在所分配频点上进行下行链路信号发送；3)地面中心站对用户的接收信号信干噪比进行监测；如果某用户的接收信号信干噪比小于设定阈值，则为该用户分配预留的频点进行下行链路信号发送，否则该用户用所分配频点对发送信号进行预编码后发送。 | H04W72/04
294 | CN106571861A | 可以接普通电话机做分机的卫星电话 | 2016-10-20 | 驳回 | 深圳市龙腾飞通讯装备技术有限公司 | 本发明涉及一种可以接普通电话机做分机的卫星电话，包括：CPU：用于控制显示和按键，发送AT指令到卫星模块进行拨号、发送短信、数据上传和下载，同时控制音频通路的转换和传输；卫星模块：接收来自CPU的AT指令，支持电路交换话音通信、数据/传真、SMS、GPS及下载上传速率分别为60/15Kbps的GmPRS等业务，同时与音频处理器进行语音信号的传输；音频信号处理器：用于接收来自CPU的控制指令，控制音频信号在卫星模块、本机话筒、分机之间的转换和传输，同时支持对多方的语音进行混频。 | 一种可以接普通电话机做分机的卫星电话，其特征在于，包括：CPU，用于控制显示和按键，发送AT指令到卫星模块进行拨号、发送短信、数据上传和下载，同时控制音频通路的转换和传输；卫星模块，用于接收来自CPU的AT指令，支持电路交换话音通信、数据/传真、SMS、GPS及下载上传速率分别为60/15Kbps的GmPRS等业务，同时与音频处理器进行语音信号的传输；音频信号处理器，用于接收来自CPU的控制指令，控制音频信号在卫星模块、本机话筒、分机之间的转换和传输，同时支持对多方的语音进行混频。 | H04B7/185
295 | CN206114905U | 一种应用北斗卫星导航系统的便携式定位设备 | 2016-08-22 | 未缴年费 | 成都康普斯北斗科技有限公司 | 本实用新型公开了一种应用北斗卫星导航系统的便携式定位设备，包括形状为长方体的外壳、以及安装在外壳上的显示屏和遮阳板，还包括金属壳层，所述金属壳层为空腔结构，金属壳层与外壳之间连接有弹簧。综上所述，本装置从两个方面解决了传统导航仪在摔落时与地面碰撞容易损坏的问题，首先，本装置在下落过程中会向金属壳层和弹簧所在的角偏转，最终金属壳层与地面碰撞，大幅度降低了本装置其他部分与地面发生碰撞的几率，有效地保护了其他部分不被损坏；其次，本装置对金属壳层所在的角加强了防护，在金属壳层与外壳之间设置有弹簧，通过弹簧降低碰撞对外壳造成的冲力，使得外壳受到的冲力减弱，同时，也保护外壳内部的电子元件。 | 一种应用北斗卫星导航系统的便携式定位设备，包括形状为长方体的外壳(1)、以及安装在外壳(1)上的显示屏(5)，其特征在于，所述外壳(1)的侧面铰链连接有遮阳板(2)，还包括金属壳层(3)，所述金属壳层(3)为空腔结构，金属壳层(3)仅包裹外壳(1)的一个角，金属壳层(3)与外壳(1)之间连接有弹簧(4)。 | G01S19/01
296 | CN106507322A | 基于天通一号移动通信卫星一键短信发送系统及方法 | 2016-12-27 | 驳回 | 成都傅立叶电子科技有限公司; 深圳东志科技有限公司; 深圳市特发信息股份有限公司 | 本发明公开了一种基于天通一号移动通信卫星一键短信发送系统及方法，该系统包括：控制模块，用于实现信息整合和处理；以及与所述控制模块连接的卫星模块、北斗模块、按键模块和信息存储模块；按键模块输入开始发送信号；通过控制模块进行信号的分析；控制模块通过获取当前的北斗模块信息, 信息存储模块的短信文字内容和接收方电话号码信息，进行短信内容的整合；控制模块整合的短信内容传送给卫星模块，卫星模块进行调制信号的发送。通过应用本发明，不用担心在无地面网覆盖情况紧急, 可以借用卫星通信发送求救，也避免了没有时间编辑短信和告知接收方位置信息。在应急的情况下，更可靠高效的发送求救信息，避免生命和财产的重大损失。 | 一种基于天通一号移动通信卫星一键短信发送系统，其特征在于：包括：控制模块，用于实现信息整合和处理；以及与所述控制模块连接的卫星模块、北斗模块、按键模块和信息存储模块；按键模块输入开始发送信号；通过控制模块进行信号的分析；控制模块通过获取当前的北斗模块信息, 信息存储模块的短信文字内容和接收方电话号码信息，进行短信内容的整合；控制模块整合的短信内容传送给卫星模块，卫星模块进行调制信号的发送。 | H04W4/14
297 | CN104880712A | 基于北斗卫星的海上应急示位标 | 2015-05-18 | 未缴年费 | 宁波成电泰克电子信息技术发展有限公司 | 本发明公开了一种基于北斗卫星的海上应急示位标，其特征在于包括CPU主控模块、存储信息单元、北斗收发天线单元、嵌入式北斗一体化模块、406MHz发射天线单元、相位调制电路和倍频电路，存储信息单元和CPU主控模块连接，CPU主控模块分别与和嵌入式北斗一体化模块的输入端、相位调制电路的输入端和倍频电路连接，嵌入式北斗一体化模块的输出端和北斗收发天线单元的输入端连接，相位调制电路的输出端和倍频电路的输入端连接，倍频电路的输出端和406MHz发射天线单元的输入端连接；优点是可以提高救援时效性、有效性和可靠性。 | 一种基于北斗卫星的海上应急示位标，其特征在于包括CPU主控模块、存储信息单元、北斗收发天线单元、嵌入式北斗一体化模块、406MHz发射天线单元、相位调制电路和倍频电路，所述的存储信息单元和所述的CPU主控模块连接，所述的CPU主控模块分别与和所述的嵌入式北斗一体化模块的输入端、所述的相位调制电路的输入端和所述的倍频电路连接，所述的嵌入式北斗一体化模块的输出端和所述的北斗收发天线单元的输入端连接，所述的相位调制电路的输出端和所述的倍频电路的输入端连接，所述的倍频电路的输出端和所述的406MHz发射天线单元的输入端连接。 | G01S19/01
298 | CN106452558A | 一种发送救援信息的方法及便携卫星通信终端 | 2016-09-14 | 驳回 | 西安远眺卫星通信有限公司 | 本发明涉及卫星通信终端技术领域，具体涉及一种发送救援信息的方法，包括如下步骤：开启便携卫星通信终端发送救援信息功能，预先设置安全时间、救助信息以及目标端，等待发送救援信息；判断等待发送救援信息的时间是否超过安全时间；如超过安全时间，则获取用户地理位置信息以及救助信息，并发送至目标端。本发明具有在超过安全时间后可以主动发送救援信息给目标端，目标端能够及时接收到需要救援的信息，在紧急情况发生时无需单独进行操作，可以帮助用户快速、准确的获得救助，提高了救援信息的处理效率。本发明还涉及一种发送救援信息方法的便携卫星通信终端。 | 一种发送救援信息的方法，其特征在于：包括如下步骤：步骤S1，开启便携卫星通信终端发送救援信息功能，预先设置安全时间、救助信息以及目标端，等待发送救援信息；步骤S2，判断等待发送救援信息的时间是否超过安全时间；步骤S3，如超过安全时间，则获取用户地理位置信息以及救助信息，并发送至目标端。 | H04B7/185
299 | CN106454933A | 一种语音提醒信号丢失的卫星便携终端及方法 | 2016-09-14 | 驳回 | 西安远眺卫星通信有限公司 | 本发明属于通信领域，具体涉及一种语音提醒信号丢失的卫星便携终端及方法，该卫星便携终端包括语音提醒信号丢失的装置，所述装置包括功能开关、定时器、信号检测装置和语音网关，所述功能开关与定时器连接，所述定时器与信号检测装置连接，所述信号检测装置与语音网关连接。本发明在卫星便携终端中增加了语音提醒信号丢失的功能，可以及时发现信号丢失，及早排查原因，避免在影响正常信号的情况下紧急使用时，发现信号已丢失，导致无法使用。 | 一种语音提醒信号丢失的卫星便携终端，其特征在于：包括语音提醒信号丢失的装置，所述装置包括功能开关、定时器、信号检测装置和语音网关，所述功能开关与定时器连接，所述定时器与信号检测装置连接，所述信号检测装置与语音网关连接。 | H04W24/10
300 | CN205985297U | 一种导轨式便携卫星通信天线 | 2016-08-19 | 避重放弃 | 广州市易恒信息技术有限公司 | 本实用新型公开了一种导轨式便携卫星通信天线，包括天线通信组件、支撑组件、导轨底座和用于提供支撑组件进行水平转动和俯仰倾角动力的驱动组件；所述导轨底座、支撑组件和驱动组件都位于所述天线通信组件的底部，并且所述驱动组件位于所述支撑组件的端面上，所述支撑组件滑动连接于所述导轨底座上。采用本实用新型所述的导轨式便携卫星通信天线，在保证天线通信组件对跟踪信号所要求的机械传动高精度要求下，具有整体质量轻，收藏体积小、方便携带，方便生产加工的特点。 | 一种导轨式便携卫星通信天线，其特征在于：包括天线通信组件、支撑组件、导轨底座和用于提供支撑组件进行水平转动和俯仰倾角动力的驱动组件；所述导轨底座、支撑组件和驱动组件都位于所述天线通信组件的底部，并且所述驱动组件位于所述支撑组件的端面上，所述支撑组件滑动连接于所述导轨底座上。 | H01Q1/08
301 | CN205985306U | 一种箱体式导轨便携卫星通信天线 | 2016-08-19 | 避重放弃 | 广州市易恒信息技术有限公司 | 本实用新型公开了一种箱体式导轨便携卫星通信天线，包括天线通信组件、箱体支撑组件、导轨底座和用于提供箱体支撑组件进行水平转动和俯仰倾角动力的驱动组件；所述箱体支撑组件位于所述天线通信组件的底部，并且底端滑动连接于所述导轨底座上；所述驱动组件固定于所述箱体支撑组件上。在保证天线通信组件对跟踪信号所要求的机械传动高精度要求下，所有的零部件可以统一放入到箱体内，实现了一体化的设计，并且该箱体还作为整体的一部分，进而使得整个设备更加轻便。 | 一种箱体式导轨便携卫星通信天线，其特征在于：包括天线通信组件、箱体支撑组件、导轨底座和用于提供箱体支撑组件进行水平转动和俯仰倾角动力的驱动组件；所述箱体支撑组件位于所述天线通信组件的底部，并且底端滑动连接于所述导轨底座上；所述驱动组件固定于所述箱体支撑组件上。 | H01Q1/12
302 | CN103716802A | 基于双正交极化天线的多输入多输出宽带卫星移动通信信道建模方法 | 2013-12-17 | 未缴年费 | 南京航空航天大学 | 本发明基于双正交极化天线的多输入多输出宽带卫星移动通信信道建模方法通过五个建模步骤，分别实现了信道模型参数的选择、移动通信信道的马尔科夫过程实现、各马尔科夫状态信道的时间序列产生、宽带状态信道时间序列时间相关性的加入以及信道极化特征、天线间相关性的叠加。本发明基于双正交极化天线的多输入多输出宽带卫星移动通信信道的建模方式考虑了信道的宽带特性，如频率选择衰落、时间选择性衰落以及宽带马尔科夫状态特征，以及应用双正交极化天线后，信道极化特征和天线间空间相关性对于信道特征的影响。这种宽带卫星移动通信信道的建模方式更准确、全面，能够更加真实的反应基于双正交极化天线的多输入多输出宽带卫星移动通信信道特征。 | 一种基于双正交极化天线的多输入多输出宽带卫星移动通信信道建模方法，其特征在于：包括如下步骤步骤1.根据移动卫星通信参数，如频段、仰角和接收终端所处环境因素，确定一个通信过程的通信场景个数；步骤2.确定步骤1中的通信场景是否为宽带通信场景，进而确定该场景下的马尔科夫状态数，若为宽带通信场景则具备四个状态，若为窄带通信场景则仅具备三个状态，并确定状态间转移概率矩阵P和状态持续概率矩阵W；步骤3.确定步骤2中每个马尔科夫状态的信道参数，即该状态下的Loo卫星移动通信信道模型参数，如对数正态分布均值μ，方差d，以及瑞利分布参数b，以及宽带状态的多径信号平均功率MP以及该状态的平均相对延时参数τav，通过Loo模型时间序列产生方法可以获得任一状态的时间序列；步骤4.根据抽头延迟线模型改写步骤3中获得的宽带状态时间序列，并为其加入时间相关性，即对宽带状态下的大尺度衰落部分时间序列进行1阶IIR巴特沃斯滤波，进而得到具备宽带特征的时间序列；步骤5.为步骤3中得到的窄带状态时间序列或步骤4中得到的宽带特征时间序列的大尺度和小尺度衰落部分均叠加信道的极化特征和天线间相关性，以获得信道的极化特征与空间相关性特征。 | H04W16/22
303 | CN106411347A | 一种具有无线对讲功能的手持卫星电话 | 2016-09-14 | 驳回 | 西安远眺卫星通信有限公司 | 本发明属于通讯设备，具体涉及一种具有无线对讲功能的手持卫星电话，包括CPU，其中，还包括与所述CPU连接的对讲机模块和卫星收发模块，所述对讲机模块通过射频接口连接有用于实现对讲信号接收与发送的对讲机天线，所述卫星收发模块通过射频信号线连接有用于实现卫星信号接收与发送的卫星天线；所述CPU按键输入检测端连接有用于实现对讲机讲话功能的对讲按钮；本发明将卫星电话和对讲机集成于一体，使人们可以自主有效的选择通信方式。 | 一种具有无线对讲功能的手持卫星电话，包括CPU，其特征在于：还包括与所述CPU连接的对讲机模块(8)和卫星收发模块(9)，所述对讲机模块(8)通过射频接口连接有用于实现对讲信号接收与发送的对讲机天线(10)，所述卫星收发模块(9)通过射频信号线连接有用于实现卫星信号接收与发送的卫星天线(11)；所述CPU按键输入检测端连接有用于实现对讲机讲话功能的对讲按钮(7)。 | H04B1/3827
304 | CN106411390A | 基于天通一号通信卫星的互联网便携终端及其通信方法 | 2016-09-14 | 驳回 | 西安远眺卫星通信有限公司 | 本发明属于通信领域，具体涉及基于天通一号通信卫星的互联网便携终端及其通信方法，所述便携终端包括WIFI天线、路由器模块、卫星通信模块和卫星天线，所述WIFI天线与路由器模块连接，所述路由器模块与卫星通信模块连接，所述卫星通信模块与卫星天线连接；所述WIFI天线用于通过无线信号连接通信设备；所述路由器模块用于网络管理、数据处理和网络连接；所述卫星通信模块用于调制解调网络数据；所述卫星天线用于传输卫星通信模块的数据信息；本发明利用天通一号通信卫星进行数据传输，覆盖面广，保证了恶劣环形下进行勘探、考察、远程指导等工作的正常通信。 | 基于天通一号通信卫星的互联网便携终端，包括WIFI天线(1)、路由器模块(2)、卫星通信模块(3)和卫星天线(4)，所述WIFI天线(1)与路由器模块(2)连接，所述路由器模块(2)与卫星通信模块(3)连接，所述卫星通信模块(3)与卫星天线(4)连接；所述WIFI天线(1)用于通过无线信号连接通信设备；所述路由器模块(2)用于网络管理、数据处理和网络连接；所述卫星通信模块(3)用于调制解调网络数据；所述卫星天线(4)用于传输卫星通信模块(3)的数据信息。 | H04B7/185
305 | CN106411391A | 一种语音激活自救功能的卫星便携终端及方法 | 2016-09-14 | 驳回 | 西安远眺卫星通信有限公司 | 本发明属于通信设备，具体涉及一种语音激活自救功能的卫星便携终端及方法，包括：语音获取模块，用于获取求救人员声音；语音匹配模块，接收所述语音获取模块获取的求救人员声音，并与预设语音匹配，然后发送匹配结果；求救模块，根据所述语音匹配模块的匹配结果，判断是否发送求救信息；本发明在人员遭遇意外时，通过语音匹配激活自救功能，发送求救信息至预设求救号码，使求救人员及时与外界取得联系，并获得救援，保证了在恶劣环境下的基本通信和人身安全。 | 一种语音激活自救功能的卫星便携终端，其特征在于：包括：语音获取模块，用于获取求救人员声音；语音匹配模块，接收所述语音获取模块获取的求救人员声音，并与预设语音匹配，然后发送匹配结果；求救模块，根据所述语音匹配模块的匹配结果，判断是否发送求救信息。 | H04B7/185
306 | CN106374994A | 一种便携式卫星电话语音通信终端及方法 | 2016-09-14 | 驳回 | 西安远眺卫星通信有限公司 | 本发明公开了一种便携式卫星电话语音通信终端及方法。本发明的便携式卫星电话语音通信终端包括卫星天线，用于把便携式卫星电话语音通信终端的数据传输出去；卫星通信模块，用于建立语音通话连接、语音信号的编解码及语音信号的发射和接收；控制模块，用于协调控制各个模块，以及接打电话控制；音调编解码器，用于对拨打或者来电号码的编解码；电话模块，用于实现电话的功能；本发明还公开了便携式卫星电话语音通信方法。本发明有效地解决了森林、沙漠，海洋等地面网和2G/3G/4G覆盖不到的特殊环境地区的语音通信问题，对现场救援、汇报，起到非常重要的作用。 | 一种便携式卫星电话语音通信终端，其特征在于：包括：卫星天线：用于把便携式卫星电话语音通信终端的语音信号发送给通信卫星，并接收通信卫星的语音信号给卫星通信模块；卫星通信模块：用于建立语音通话连接、语音信号的编解码及语音信号的发射和接收；控制模块：用于协调控制电话模块、卫星通信模块和音调编解码器的工作，以及拨打电话号码数据信号和接收电话号码数据信号的控制；音调编解码器：用于对拨打电话号码数据信号和接收电话号码数据信号的编解码；电话模块：用于实现电话功能，所述电话模块外接有电话机；所述卫星天线与卫星通信模块连接，所述卫星通信模块与电话模块连接；所述卫星通信模块与控制模块连接，所述控制模块与音调编解码器和电话模块连接，所述音调编解码器模块和电话模块连接。 | H04B7/185
307 | CN106353779A | 便携式卫星通信终端及实现方法 | 2016-08-29 | 撤回 | 宁波市鄞州意诺工业设计有限公司 | 本发明公开了一种警用便携式卫星通信终端及实现方法，涉及卫星通信领域。该终端包括首尾顺次相连的导航测量系统、自动跟踪控制系统、卫星天线系统和智能人机接口系统。导航测量系统包括信标模块、GPS模块和姿态信息采集模块：自动跟踪控制系统包括信息采集解算模块、自动跟踪控制算法模块和姿态控制模块：卫星天线系统包括俯仰电机、水平电机、极化电机和卫星接收天线：信标模块、GPS模块和姿态信息采集模块均与信息采集解算模块相连，信息采集解算模块通过自动跟踪控制算法模块与姿态控制模块相连，姿态控制模块分别通过俯仰电机、水平电机、极化电机与卫星接收天线相连。本发明操作比较方便和灵活，不仅使用成本较低，而且能够保证通信质量。 | 一种便携式卫星通信终端，包括首尾顺次相连的导航测量系统、自动跟踪控制系统和卫星天线系统，导航测量系统包括信标模块、GPS模块和姿态信息采集模块；自动跟踪控制系统包括信息采集解算模块、自动跟踪控制算法模块和姿态控制模块；卫星天线系统包括俯仰电机、水平电机、极化电机和卫星接收天线；所述信标模块、GPS模块和姿态信息采集模块均与信息采集解算模块相连，所述信息采集解算模块通过自动跟踪控制算法模块与姿态控制模块相连，姿态控制模块分别通过俯仰电机、水平电机、极化电机与卫星接收天线相连；其特征在于：所述自动跟踪控制算法模块包括地理信息处理算法模块、卫星信标算法模块、天线姿态信息算法模块、天线姿态调整算法模块和自动跟踪计算模块；所述信息采集解算模块分别通过地理信息处理算法模块、卫星信标算法模块、天线姿态信息算法模块与自动跟踪计算模块相连，所述自动跟踪计算模块通过天线姿态调整算法模块与姿态控制模块相连；所述姿态信息采集模块采用电传感设备或磁传感设备；所述卫星接收天线用于：与卫星进行通信；所述信标模块用于：获取卫星的信标值；所述GPS模块用于：获取当前地理位置信息；所述姿态信息采集模块用于：利用传感设备获取卫星接收天线的俯仰角度、水平角度和极化角度；所述信息采集解算模块用于：将卫星的信标值发送至卫星信标算法模块；将卫星接收天线的俯仰角度、水平角度和极化角度发送至天线姿态信息算法模块；所述地理信息处理算法模块用于：将持对准卫星的地理位置信息和当前地理位置信息发送至自动跟踪计算模块；所述卫星信标算法模块用于：将信标值发送至自动跟踪计算模块；所述天线姿态信息算法模块用于：将俯仰角度、水平角度和极化角度通过发送至自动跟踪计算模块；所述自动跟踪计算模块用于：将卫星的当前信标值与预设的卫星信标的阔值进行比较；计算卫星接收天线需要调整的俯仰角度值、水平角度值和极化角度值；所述天线姿态调整算法模块用于：根据俯仰角度值、水平角度值和极化角度值调整姿态控制模块；所述姿态控制模块用于：驱动俯仰电机、水平电机和极化电机工作；所述俯仰电机用于：调整卫星接收天线的俯仰角度；所述水平电机用于：调整卫星接收天线的水平角度；所述极化电机用于：调整卫星接收天线的极化角度。 | G01S19/23
308 | CN205901843U | 便携式卫星通讯电话 | 2016-08-18 | 未缴年费 | 景宇哲 | 本实用新型公开了一种便携式卫星通讯电话，包括卫星天线、卫星通讯系统、电池模块、麦克风模块、扬声器模块以及机身，电池模块、麦克风模块、扬声器模块、卫星天线均连接卫星通讯系统，所述卫星天线的一端铰接在机身的背面，机身的背面上设置有用于驱使卫星天线转动的弹性锁定机构，本实用新型便携式卫星通讯电话打开卫星电话的天线只需要单手操作，快速便利，不会因为用力过猛，而导致卫星电话的天线受损的现象，提高了使用的体验。 | 一种便携式卫星通讯电话，包括卫星天线、卫星通讯系统、电池模块、麦克风模块、扬声器模块以及机身，电池模块、麦克风模块、扬声器模块、卫星天线均连接卫星通讯系统，所述卫星天线的一端铰接在机身的背面，其特征在于：机身的背面上设置有用于驱使卫星天线转动的弹性锁定机构，所述弹性锁定机构包括第一齿轮、第二齿轮、转轴、第一连接片、第二连接片、扭力弹簧、压簧、控制转盘、插销、插销弹簧，第一齿轮和卫星天线的一端固定，控制转盘和第二齿轮转动安装在转轴上，第一齿轮和第二齿轮啮合，控制转盘和转轴采用轴向固定，转轴竖直滑动安装在机身上，控制转盘和第二齿轮固定，所述插销滑动安装在机身上，插销的轴线垂直于转轴的轴线，所述插销弹簧的两端分别抵在插销和机身，使插销压向控制转盘的壁面，控制转盘的壁面上开设有用于插入插销的锁定槽，锁定槽朝上方向上槽后逐渐减小，使得锁定槽的槽底面和控制转制的壁面圆滑过渡，第一连接片、第二连接片固定在转轴上，控制转盘和第二齿轮均位于第一连接片、第二连接片之间，所述压簧的上端和下端分别抵在第二连接片和机身上，从而通过压簧将转轴向上顶，所述扭力弹簧的内端和外端分别连接第二齿轮和机身，转轴的上端固定有按钮，所述按钮穿过机身的外壁至机身外。 | H04M1/02
309 | CN113348779B | 一种卫星移动通信系统高层协议栈中上行临时块流的建立方法 | 2014-07-23 | 未缴年费 | 中国电子科技集团公司第五十四研究所 | 本发明公开了一种卫星移动通信系统高层协议栈中上行临时块流的建立方法，涉及卫星移动通信领域中上行临时块流的建立过程。它详细设计了卫星移动通信系统高层协议栈中上行临时块流建立过程中的信令流程和状态变化。该流程从终端发起分组数据业务请求开始，经过信令交互和状态转换，最后完成上行临时块流的建立。本发明针对卫星通信时延较长及移动通信分组数据具有突发性的特点，合理设计上行临时块流建立过程中的信令流程和协议栈状态机，有效地解决了由于分组数据传输过程中上行临时块流的反复建立和释放而导致的等待时延过长问题，从而使系统的综合传输性能达到最优，特别适用于卫星移动通信系统终端和网络间上行临时块流的建立过程。 | 1.一种卫星移动通信系统高层协议栈中上行临时块流的建立方法，其特征在于包括以下步骤： (1)终端侧有分组业务请求时，首先判断终端侧协议栈RRC层状态，如果终端侧RRC层处于空闲状态时，则转入步骤(2)；如果终端侧RRC层处于共享状态时，则转入步骤(4)； (2)终端侧RRC层首先发起分组接入请求到网络侧，网络侧的RRC层根据该分组接入请求的参数分配终端侧信道参数，并通过空口消息将该终端侧信道参数发送至终端侧； (3)终端侧根据收到的终端侧信道参数配置本地信道，并将配置完成消息发送到网络侧；终端侧和网络侧均将各自的各层状态设置为共享状态，完成上行临时块流的建立； (4)终端侧RRC层首先发送分组数据到终端侧RLC/MAC层，终端侧RLC/MAC层判断自己的工作状态，如果处于共享状态，则说明上行临时块流已经建立；如果处于静止状态，终端侧RLC/MAC层向网络侧请求建立上行临时块流；之后，转入步骤(5)； (5)网络侧RLC/MAC层收到请求建立上行临时块流的消息后，根据先前信道的配置参数，直接发送上行临时块流的建立消息到终端侧；终端侧根据上行临时块流的建立消息配置本地信道，并将配置完成消息发送到网络侧，终端侧和网络侧同时将各自的RLC/MAC层状态设置为共享状态，完成上行临时块流的建立。 | H04L12/28
310 | CN106291646A | 手持式S频段卫星/4G手机通信与北斗/GPS定位装置 | 2016-08-15 | 驳回 | 武汉中元通信股份有限公司 | 本发明为一种手持式S频段卫星/4G手机通信与北斗/GPS定位装置，包含有：主板部件(1)，面板部件(2)，框架部件(3)，后盖部件(4)，共4部分，且主板部件(1)置于框架部件(3)内，连同面板部件(2)和后盖部件(4)相结合成为一个整体。采用Android操作系统、LC1860C处理器芯片以及S频段卫星基带模块相结合实现卫星/4G手机通信与北斗/GPS定位功能。本发明可靠性高，维修性好，体积小且重量轻，支持高原、高寒、湿热等复杂环境中的低速话音、短信、数据等业务传输，主要用于个人移动通信保障。 | 一种手持式S频段卫星/4G手机通信与北斗/GPS定位装置，包含有：主板部件(1)，面板部件(2)，框架部件(3)，后盖部件(4)，共4部分，且主板部件(1)置于框架部件(3)内，连同面板部件(2)和后盖部件(4)相结合成为一个整体，其特征是：所述主板部件(1)，包含有触摸屏(11)、显示屏(12)、主板(13)、摄像头(14)、S卫星基带模块(15)、键盘(16)；且主板(13)又包括1个中央处理器U，1个电源管理芯片P，1个电子罗盘S1、1个重力加速度传感器S2、1个光线与接近传感器S3、一个陀螺仪S4、一个温度计S5及一个收音机模块F；其中：a、所述主板(13)中的中央处理器U的第A39至A43脚依次分别与触摸屏(11)的第1至5脚相连，用于中央处理器U通过其IIC2接口与触摸屏进行交互；b、所述主板(13)中的中央处理器U的第A34至A38脚依次分别与显示屏(12)的第1至5脚相连，用于中央处理器U通过其MIPI接口与触摸屏进行交互；c、所述主板(13)中的中央处理器U的第A23至A30脚依次分别与键盘(16)的第1至8脚相连，用于中央处理器U通过其GPIO接口处理按键事件；d、所述主板(13)中的中央处理器U的第A17至A22脚依次分别与S卫星基带模块(15)的第1至6脚相连，用于中央处理器U通过其GPIO接口和UART接口与S卫星基带模块(15)进行交互；e、所述主板(13)中的中央处理器U的第A11至A16脚依次分别与摄像头(14)的第1至6脚相连，用于中央处理器U通过其MIPI接口和IIC3接口与摄像头(14)进行交互；f、所述主板(13)中的中央处理器U的第A1至A10脚分别与电源管理芯片P的第1至10脚相连，用于中央处理器U通过电源管理芯片P对系统进行电源管理；g、所述主板(13)中的中央处理器U的第A30至A33脚依次分别与电子罗盘S1的第1至3脚、重力加速度传感器S2的第1至3脚、光线与接近传感器S3的第1至3脚、陀螺仪S4的第1至3脚、温度计S5的第1至3脚、收音机模块F的第1至3脚相连，用于中央处理器U通过其IIC1接口与电子罗盘S1、重力加速度传感器S2、光线与接近传感器S3、陀螺仪S4、温度计S5、收音机模块F进行通信。 | G01S19/47
311 | CN106253964A | 基于低轨卫星星座网络的移动通信系统和方法 | 2015-06-30 | 撤回 | 北京信威通信技术股份有限公司 | 本发明提出一种基于低轨卫星星座网络的移动通信系统，包括至少一颗低轨卫星，为用户提供基于L/S波段的窄带通信和基于Ku/Ka波段/激光的宽带通信；当用户终端位于不同卫星时，所述系统还提供所述多个低轨卫星之间的星际链路传输。本发明还提出相应的通信方法。本发明可以结合L/S波段的覆盖范围大和Ku/Ka波段/激光带宽高的特点为用户提供宽带数据业务。 | 一种基于低轨卫星星座网络的移动通信系统，所述系统包括至少一颗低轨卫星，其特征在于，所述低轨卫星为用户提供基于L/S波段的窄带通信和基于Ku/Ka波段/激光的宽带通信。 | H04B7/185
312 | CN106254824A | 一种基于北斗卫星的灾情信息采集与救灾指挥系统 | 2016-08-02 | 驳回 | 芜湖航飞科技股份有限公司 | 本发明公开了一种基于北斗卫星的灾情信息采集与救灾指挥系统，包括现场灾害信息采集终端和救灾指挥中心，现场灾害信息采集终端和救灾指挥中心之间通过北斗综合服务平台实现数据通信，现场灾害信息采集终端包括机盒，机盒的底部连接有手持柄，上表面镶嵌有交互式触摸屏，内部镶嵌有核心处理器，核心处理器的数据采集端连接有视频数据采集模块和智能语音模块，数据输出端连接有数据交互模块，电平输出端还连接有报警模块，北斗综合服务平台包括北斗基带芯片，北斗基带芯片连接有北斗信息发送模块和北斗信息接收模块；救灾指挥中心包括中心服务器和数据接收处理模块。本发明能够快速有效地实现现场灾情输入和远程指挥调控。 | 一种基于北斗卫星的灾情信息采集与救灾指挥系统，包括现场灾害信息采集终端(1)和救灾指挥中心(2)，所述现场灾害信息采集终端(1)和救灾指挥中心(2)之间通过北斗综合服务平台(3)实现数据通信，其特征在于：所述现场灾害信息采集终端(1)包括机盒(4)，所述机盒(4)的底部连接有手持柄(5)，机盒(4)的上表面镶嵌有交互式触摸屏(6)，所述机盒(4)的内部镶嵌有核心处理器(7)，所述核心处理器(7)的数据采集端连接有视频数据采集模块(8)和智能语音模块(9)，数据输出端连接有数据交互模块(10)，电平输出端还连接有报警模块(11)，所述北斗综合服务平台(3)包括北斗基带芯片(12)，所述北斗基带芯片(12)连接有北斗信息发送模块(29)和北斗信息接收模块(13)；所述救灾指挥中心(2)包括中心服务器(14)，所述中心服务器(14)还连接有数据接收处理模块(15)。 | H04N7/18
313 | CN106255061A | 一种基于北斗导航的移动报警应急系统 | 2016-08-02 | 驳回 | 芜湖航飞科技股份有限公司 | 本发明公开了一种基于北斗导航的移动报警应急系统，包括控制箱和北斗通信单元，所述北斗通信单元的输入端连接有接收单元，北斗通信单元的输出端连接有应急处理终端，所述接收单元包括航标控制指令模块和GPRS模块，所述航标控制指令模块和GPRS模块的输入端连接有无线控制设备；所述北斗通信单元包括数据收发模块和阈值设定模块，所述数据收发模块和阈值设定模块的输出端连接有核心处理器，所述核心处理器的数据输入端连接有数据解析模块，核心处理器的输出端连接有信息交换模块，信息交换模块连接到应急处理终端的输入端，能够通过应急处理终端实时将定位的参数传输到服务器管理平台，方便管理人员对报警手机进行实时监控与跟踪。 | 一种基于北斗导航的移动报警应急系统，包括控制箱(1)和北斗通信单元(2)，所述北斗通信单元(2)的输入端连接有接收单元(3)，北斗通信单元(2)的输出端连接有应急处理终端(4)，且北斗通信单元(2)、接收单元(3)和应急处理终端(4)均安装在控制箱(1)的内部，其特征在于：所述接收单元(3)包括航标控制指令模块(5)和GPRS模块(6)，所述航标控制指令模块(5)和GPRS模块(6)的输入端连接有无线控制设备(14)，航标控制指令模块(5)和GPRS模块(6)的输出端连接有数据逻辑单元(7)；所述北斗通信单元(2)包括数据收发模块(34)和阈值设定模块(16)，所述数据收发模块(34)和阈值设定模块(16)的输出端连接有核心处理器(8)，所述核心处理器(8)的数据输入端连接有数据解析模块(9)，核心处理器(8)的输出端连接有信息交换模块(10)，信息交换模块(10)连接到应急处理终端(4)的输入端，核心处理器(8)还连接有FPGA控制模块(11)、人机交互模块(12)和电源模块(13)。 | H04W4/02
314 | CN205826873U | 一种基于北斗的船舶应急搜救系统 | 2016-06-17 | 未缴年费 | 江苏海事职业技术学院 | 本实用新型属于定位技术领域，公开了一种基于北斗的船舶应急搜救系统，包括：船舶应急示位标、北斗卫星地面站、AIS岸基系统、搜救任务控制中心以及搜救中心，其中，北斗卫星地面站和AIS岸基系统分别与船舶应急示位标和搜救任务控制中心通信连接，搜救中心与搜救任务控制中心通信连接；搜救任务控制中心包括：船舶数据库服务器、通信服务器、GIS服务器、北斗指挥机以及控制终端，其中，北斗指挥机、控制终端分别与船舶数据库服务器、通信服务器及GIS服务器电连接。该基于北斗系统的船舶应急搜救系统可对遇险目标快速定位，提高搜救效率。同时，由于该船舶应急系统完全自主运营，可解决涉密单位的搜救需要。 | 一种基于北斗的船舶应急搜救系统，其特征在于，所述船舶应急搜救系统中包括：船舶应急示位标、北斗卫星地面站、AIS岸基系统、搜救任务控制中心以及搜救中心，其中，所述北斗卫星地面站和AIS岸基系统分别与所述船舶应急示位标通信连接，所述搜救任务控制中心与所述北斗卫星地面站和AIS岸基系统通信连接，所述搜救中心与所述搜救任务控制中心通信连接；所述搜救任务控制中心包括：船舶数据库服务器、通信服务器、GIS服务器、北斗指挥机以及控制终端，其中，所述北斗指挥机分别与所述船舶数据库服务器、通信服务器以及GIS服务器电连接，所述控制终端分别与所述船舶数据库服务器、通信服务器以及GIS服务器电连接。 | G01S19/42
315 | CN205793041U | 一种基于北斗定位的120急救信息智能管理系统 | 2016-06-02 | 未缴年费 | 上海斗海信息科技发展有限公司 | 本实用新型公开了一种基于北斗定位的120急救信息智能管理系统。该系统包括安装在救护车上的车载设备和设置在救护中心监控设备，车载设备与救护中心监控设备之间以无线通信方式进行信息交互，车载设备包括设置于救护车内的视频监控单元、摄像头和显示屏，还包括设置在120救护车的驾驶室内的用于指挥调度的平板电脑，该平板电脑包括北斗定位模块和多种通信模块。该管理系统的调度指挥与车内救护相互分离，车载设备支持多种通信方式，保证急救信息传输始终通畅，采用北斗定位方式，能够获得可靠精确的导航服务。 | 一种基于北斗定位的120急救信息智能管理系统，包括安装在120救护车上的车载设备和设置在120救护中心的监控设备，所述车载设备与所述监控设备之间以无线通信方式进行信息交互，所述车载设备采集和存储救护车内的实时监控信息并发送给所述监控设备，同时接收来自监控设备的指挥信息，其特征在于，所述车载设备包括视频监控单元、摄像头和显示屏，所述视频监控单元设置有视频输入接口和视频输出接口，所述摄像头通过所述视频输入接口与所述视频监控单元相连，所述摄像头至少有两个，分别布设在120救护车的救护室的前端和后端，所述视频监控单元通过所述视频输出接口与所述显示屏相连。 | H04N7/18
316 | CN103532683A | 卫星移动通信中强制重传的混合HARQ自适应调节方法 | 2013-10-21 | 未缴年费 | 北京大学 | 本发明涉及一种卫星移动通信中强制重传的混合HARQ自适应调节方法，其步骤包括：1)配置卫星移动通信系统中最大的重传次数为N，强制重传次数X，强制重传的时间间隔Tx；2)发送端每隔Tx时间间隔进行一次强制重传且次数共为X，接收端在接收到第X次重传的数据包后根据数据包是否译码正确发送ACK或NACK信号；3)所述发送端根据所述接收端发送的ACK/或NACK信号决定发送新的数据包或者进行重传；4)当达到最大重传次数N时停止重传完成自适应调节，并继续发送下一个新的数据包。本发明提出的自适应调节方法可减少数据包在接收缓存中的等待时延、减少接收缓存大小、有效平衡系统可靠性和有效性。 | 一种卫星移动通信中强制重传的混合HARQ自适应调节方法，其步骤包括：1)配置卫星移动通信系统中最大的重传次数为N，强制重传次数X，强制重传的时间间隔Tx；2)发送端每隔Tx时间间隔进行一次强制重传且次数共为X，接收端在接收到第X次重传的数据包后根据数据包是否译码正确发送ACK或NACK信号；3)所述发送端根据所述接收端发送的ACK或NACK信号决定发送新的数据包或者进行重传；4)当达到最大重传次数N时停止重传完成自适应调节，并继续发送下一个新的数据包。 | H04L1/18
317 | CN106169937A | 便携式S频段卫星通信/北斗定位装置 | 2016-08-15 | 驳回 | 武汉中元通信股份有限公司 | 本发明为一种便携式S频段卫星通信/北斗定位装置，包含有：主机(1)和天线单元(2)共2部分，且主机(1)置于天线单元(2)的托架(24)内，用射频线相连结合成为一个整体。主机(1)包含有：壳体部件(11)，主板部件(12)，电源部件(13)和后盖部件(14)共四部分；天线单元(2)包含有：天线部件(21)和射频前端部件(22)，腔体(23)和托架(24)共四部分。本发明采用Android操作系统，人机界面交互友好；应用处理器采用LC1860芯片，可支持高原、高寒、湿热等复杂机动环境下的话音、短信、数据、视频、传真等卫星通信业务和北斗二号B1、B3频点定位功能，装置采用新工艺、新材料，具有体积小、重量轻、安全可靠、维修方便等特点。 | 一种便携式S频段卫星通信/北斗定位装置，包含有：主机(1)和天线单元(2)共两部分，且主机(1)置于天线单元(2)的托架(24)内，用单射频线完成多信号的传输，把两部分组合成为一个整体，其特征是：a.所述主机(1)包含有：壳体部件(11)，主板部件(12)，电源部件(13)，后盖部件(14)，共4部分，壳体部件(11)通过接插件与主板部件(12)相连，继而主板部件(12)通过接插件与电源部件(13)相连，最后电源部件(13)通过接插件与后盖部件(14)相连，用于处理天线单元(2)送来的信号、完成通信功能、提供人机交互界面、设置参数；b.所述天线单元(2)包含有：天线部件(21)，射频前端(22)，腔体(23)和托架(24)共四部分，通过射频线相连；用于接收和发射卫星通信射频信号以及接收北斗定位信息。 | H04B1/3827
318 | CN205752500U | 一种手动便携式卫星通信天线 | 2016-06-30 | 未缴年费 | 陕西拓星通信设备工程有限公司 | 本实用新型公开了一种手动便携式卫星通信天线，包括底部的转台，以及均与转台相连的三个支腿，转台上安装有自锁型蜗轮蜗杆俯仰调节旋钮，反射面和馈源均安装在自锁型蜗轮蜗杆俯仰调节旋钮上。本实用新型采用万向水平调整脚盘，支撑稳定可靠。支腿采用弹簧汽缸式支撑结构，可以再凹凸不平的地面架设天线，通过调整使天线保持水平。安装采用手动旋转快速拆装结构，支腿插入把手后，旋转即可锁定。具有可收藏型旋转关节使天线支腿便于收藏。天线重量仅5公斤，拆卸后可装在天线背包内，携带方便。安装使用快速、方便，2个人2分钟内完成天线安装。 | 一种手动便携式卫星通信天线，其特征在于，包括底部的转台(14)，以及均与转台(14)相连的三个支腿(9)，转台(14)上安装有自锁型蜗轮蜗杆俯仰调节旋钮(7)，反射面(1)和馈源(3)均安装在自锁型蜗轮蜗杆俯仰调节旋钮(7)上。 | H01Q1/12
319 | CN205754888U | 一种具有卫星电话功能的智能手机 | 2016-05-12 | 未缴年费 | 珠海迈科智能科技股份有限公司 | 本实用新型公开了一种具有卫星电话功能的智能手机，包括依次连接的供电模块、卫星电话模块、切换装置和移动电话模块，所述卫星电话模块包括卫星通信模块和控制模块，所述控制模块通过集成电路总线IIC与移动电话模块连接，所述卫星模块输入端与供电模块连接，需要使用移动电话功能时，可直接使用移动电话模块通过基站，进行移动通话；如果需要使用卫星电话功能，将移动电话模块放置到卫星电话模块上，一旦遇到地质灾害发生，即使地面上的通信基站受到损害后，也能通过移动手机中的卫星电话功能，及时的和救援人员取得上联系，大大减少了灾害中的损失；另外，通过卫星系统来进行信息传输，极大的提高了信息传输的可靠性。 | 一种具有卫星电话功能的智能手机，其特征在于：包括依次连接的供电模块、卫星电话模块、切换装置和移动电话模块，所述卫星电话模块包括卫星通信模块和控制模块，所述控制模块通过集成电路总线IIC与移动电话模块连接。 | H04W88/06
320 | CN106154290A | 应用北斗卫星导航系统的便携式导航装置 | 2016-08-22 | 撤回 | 成都康普斯北斗科技有限公司 | 本发明公开了应用北斗卫星导航系统的便携式导航装置，包括形状为长方体的外壳、以及安装在外壳上的显示屏和遮阳板，还包括金属壳层，所述金属壳层为空腔结构，金属壳层与外壳之间连接有弹簧。综上所述，本装置从两个方面解决了传统导航仪在摔落时与地面碰撞容易损坏的问题，首先，本装置在下落过程中会向金属壳层和弹簧所在的角偏转，最终金属壳层与地面碰撞，大幅度降低了本装置其他部分与地面发生碰撞的几率，有效地保护了其他部分不被损坏；其次，本装置对金属壳层所在的角加强了防护，在金属壳层与外壳之间设置有弹簧，通过弹簧降低碰撞对外壳造成的冲力，使得外壳受到的冲力减弱，同时，也保护外壳内部的电子元件。 | 应用北斗卫星导航系统的便携式导航装置，包括形状为长方体的外壳(1)、以及安装在外壳(1)上的显示屏(5)，其特征在于，所述外壳(1)的侧面铰链连接有遮阳板(2)，还包括金属壳层(3)，所述金属壳层(3)为空腔结构，金属壳层(3)仅包裹外壳(1)的一个角，金属壳层(3)与外壳(1)之间连接有弹簧(4)。 | G01S19/01
321 | CA2826981A1 | 一地震测量系统包括GPS接收机 | 2004-07-16 | 放弃 | Novatel Inc | 一个系统用于分析三-维地震数据包括多个数字化器的单元(7)，每个与一种配置的检波器(8)，一种数据记录和控制中心(12)，一个基站的GPS接收机与一个相关联的天线(5)与一种基本上所述天空的无限制的视图和在所述相应数字转换器单元(7)的低功率从GPS接收机(6)，其获取和轨道GPS卫星(9)使用跟踪信号通过所述基座的GPS接收机提供辅助信息。所述从GPS接收机(6)使用所述跟踪辅助信息，以获取和跟踪GPS卫星信号，其可以该接收机处被相对弱，由于该站点处的条件，例如叶面冠层(11)，等等。该系统处理范围从GPS接收机所提供的信息(6)在延长的周期的时间。在这种方式，所述各自的所述的精确位置从GPS接收机(6)，和因此，所述数字转换器单元，可以被计算，即使从GPS接收机(6)是能够观察和收集的数据从组的两个或多个卫星(9)用于仅三个或四个相对较短的时间间隔在各种天空在所述延伸位置周期。所述从GPS接收机(6)然后局部地产生用于所述数字转换器单元(7)定时信号，其是基于所述GPS码和跨越所述系统同步。如果一给定从GPS接收机(6)不能，在一给定的时间，轨道的任何GPS卫星信号，一个邻近从GPS接收机(6)提供所需要的定时信息用于所述地震检波器数据收集操作。 | 1. A seismic measurement system including : a plurality of digitizer units and associated geophones for collecting data relat- ing to seismic activities; a base GPS receiver and an associated antenna with a substantial view of the sky, the base GPS receiver acquiring and tracking GPS satellite signals and pro- ducing range information; a plurality of slave GPS receivers, one at the location of each digitizer unit, the slave GPS receivers acquiring and tracking GPS satellite signals and producing range information; and a data recording and control center for collecting the range information over an extended period of time and batch processing the information to calculate the positions of the respective slave GPS receivers and associated digitizer units, and collecting and analyzing the data provided by the respective digitizer units to produce seismic measurements. | G01S19/05
322 | CN106125099A | 一种基于北斗卫星的海上导航救援系统 | 2016-06-28 | 驳回 | 深圳大学 | 本发明涉及一种基于北斗卫星的海上导航救援系统。该系统利用北斗卫星导航系统特有的短报文通信功能，地面指挥控制中心接收到船舶发出的遇险信息后，可利用北斗卫星导航系统的短报文通信功能与遇险船舶取得联系，确认遇险信息的真实性，大幅降低了误报警。同时，该系统的船载终端基于北斗短报文通信功能，不受距离、天气、海况等外界因素限制，具备主动随时发送遇险船舶位置信息，并随时与地面指挥控制中心进行短报文通信的功能，稳定高效，能准确及时地将遇险信息发送出去，利于地面人员对遇险人员的定位和跟踪，加快救援进度。再者，相对于导航系统与搜救设备相互独立的现有船舶，本系统的船载终端同时具备导航与求救的功能。 | 一种基于北斗卫星的海上导航救援系统，其特征在于，包括船载终端、地面指挥控制中心和救援终端；所述船载终端、地面指挥控制中心和救援终端均与北斗卫星导航系统通讯连接；所述船载终端安装在船舶上，用于在所述船舶遇险时通过所述北斗卫星导航系统发出遇险信息；所述地面指挥控制中心用于接收所述遇险信息，并在接收到所述遇险信息后，通过所述北斗卫星导航系统联系所述船载终端以确认所述遇险信息的真实性，并在确认所述遇险信息为真实时，通过所述北斗卫星导航系统将所述遇险信息发送给所述救援终端。 | G01S19/17
323 | IDS09201604481A | 基于无线传感器网络的地面等值线位移监测工具利用传感器全球定位系统进行滑坡减灾 | 2016-07-01 | 驳回 | Didin Pathudin | 本发明旨在创造一种创新的滑坡灾害监测技术使用全球定位传感器，并由gsm远程发送。通过设计具有尺寸尺寸的工具。桅杆的中心长度为10厘米，桅杆的中心长度为5厘米，桅杆的中心长度为4英尺。他的支撑腿的角度就像900-i一样。底部有一个尖锐的部分，可以以45°的角度穿透地面。反箱底座宽度为1600厘米2。用c语言编码硬件中的硬件，以便通过gamma应用程序处理smsgateway发送纬度经度和高度条件和处理发送的数据。在探测滑坡时使用的公式是每分钟的高度差值，并在任何时候都受到监测。每个高程差异都被特征化，这样数据就可以被ummum人所识别。 | 无 | H04L1/00
324 | CN104166148A | 一种基于北斗卫星的应急救援终端及方法 | 2014-07-14 | 未缴年费 | 同济大学 | 本发明涉及一种基于北斗卫星的应急救援终端及方法，方法包括：步骤Sl：启动呼救功能，发出报警音；步骤S2：再次确认是否启动呼救功能；步骤S3：选择最佳的通讯模式，同时接收北斗卫星信号，确定位置信息，与救护中心服务器建立连接；步骤S4：选择输入文本或按选项选择方式与救护中心服务器进行交互，执行步骤S6，若用户无意识，未进行操作，则执行步骤S5：步骤S5：开启报警音，自动打开摄像头，同时自动检测应急救援终端的附属感应设备，若有附属感应设备，则打开，将采集的信息传送给救护中心服务器：步骤S6：救护中心服务器输出救援计划。与现有技术相比，本发明具有快速、高效以及廉价地发送救援信号等优点。 | 一种基于北斗卫星的应急救援方法，其特征在于，包括以下步骤：步骤S1：在遇到紧急情况时，应急救援终端启动呼救功能，并发出伴随报警音；步骤S2：应急救援终端再次确认是否启动呼救功能，若取消呼救，则关闭报警声，若确认呼救，执行步骤S3，若在伴随着报警音的1分钟内，没有进行确认或取消操作，则执行步骤S3；步骤S3：应急救援终端按设定的通讯模式顺序，逐一进行呼叫信号的发出，直到确认信号发出，收到握手信号为止，根据信号质量与通讯资费选择通讯模式，同时接收北斗卫星信号，确定位置信息，按选定的通讯模式向救护中心服务器发送呼救信号和位置信息，与救护中心服务器建立连接；步骤S4：应急救援终端选择输入文本方式或按选项选择方式与救护中心服务器进行交互，若应急救援终端确认打开终端上的摄像头，则启动摄像头，救护中心服务器进行情况评估，执行步骤S6，若未进行以上操作，则执行步骤S5；步骤S5：应急救援终端开启报警音，自动打开摄像头，同时自动检测应急救援终端的附属感应设备，若有附属感应设备，则打开，将采集的信息传送给救护中心服务器；步骤S6：救护中心服务器输出救援计划。 | G01S19/42
325 | CN205646097U | 一种便携式全自动卫星通信天线装置 | 2016-04-20 | 未缴年费 | 海中信(北京)卫星通信股份公司 | 本实用新型提供一种便携式全自动卫星通信天线装置, 包括方位组件、俯仰组件、极化组件、天线面组件以及方位支腿，方位大齿轮右端安装方位小齿轮，方位小齿轮上端装配涡轮，涡轮前端设有蜗杆，蜗杆左端连接方位电机，传动精度高，可刚性自锁，方位定位精度高，极化板上端连接气弹簧，气弹簧左端安装极化臂，极化臂右端连接极化板, 俯仰组件传动采用高精度行星减速器，且本身有较大的阻尼可承受较大倾覆力矩，不惧风吹震动等干扰，俯仰组件与极化组件采用可自动折叠的支撑结构，占用空间小，天线面一、天线面二、天线面三、天线面四、天线面五以及天线面六之间连接用卡口定位销，可实现快速拆装，符合便携式天线特点。 | 一种便携式全自动卫星通信天线装置，包括方位组件(1)、俯仰组件(2)、极化组件(3)、天线面组件(4)以及方位支腿(5)，其特征在于：所述方位支腿(5)上端连接方位组件(1)，所述方位组件(1)设有俯仰组件(2)，所述俯仰组件(2)左端安装极化组件(3)，所述极化组件(3)上方装配天线面组件(4)，所述方位组件(1)由方位电机(6)、蜗杆(7)、涡轮(8)、方位小齿轮(9)、方位大齿轮(10)、方位转盘(11)以及方位底板(12)组成，所述方位底板(12)上端连接方位大齿轮(10)，所述方位大齿轮(10)右端安装方位小齿轮(9)，所述方位小齿轮(9)上端装配涡轮(8)，所述涡轮(8)前端设有蜗杆(7)，所述蜗杆(7)左端连接方位电机(6)，所述方位电机(6)下端安装方位转盘(11)，所述方位转盘(11)下端装配方位大齿轮(10)，所述俯仰组件(2)由俯仰电机(13)、俯仰减速器(14)、极化板(15)、气弹簧(16)、极化臂(17)、俯仰板(18)以及天线固定杆(19)组成，所述俯仰电机(13)右端安装俯仰减速器(14)，所述俯仰电机(13)两端装配俯仰板(18)，所述俯仰板(18)两端连接两个单元天线固定杆(19)，所述天线固定杆(19)左端设有极化板(15)，所述极化板(15)上端连接气弹簧(16)，所述气弹簧(16)左端安装极化臂(17)，所述极化臂(17)右端连接极化板(15)，所述极化组件(3)由极化电机(20)、极化小带轮(21)、极化大带轮(22)、馈源喇叭(23)以及极化皮带(24)组成，所述极化电机(20)右端连接极化小带轮(21)，所述极化小带轮(21)正上方安装极化大带轮(22)，所述极化小带轮(21)下端连接极化皮带(24)，所述极化大带轮(22)上端设有极化皮带(24)，所述所述极化小带轮(21)通过极化皮带(24)与极化大带轮(22)进行连接，所述极化大带轮(22)左端装配馈源喇叭(23)，所述天线面组件(4)由天线面一(25)、天线面二(26)、天线面三(27)、天线面四(28)、天线面五(29)以及天线面六(30)组成，所述天线面一(25)右端连接天线面二(26)，所述天线面二(26)右端设有天线面三(27)，所述天线面三(27)上端安装天线面四(28)，所述天线面四(28)左端装配天线面五(29)，所述天线面五(29)左端连接天线面六(30)，所述天线面六(30)下端设有天线面一(25)，所述天线面二(26)上端安装天线面五(29)。 | H01Q1/08
326 | CN205646098U | 一种新型的免拆装便携式卫星通信天线终端 | 2016-05-24 | 避重放弃 | 海中信(北京)卫星通信股份公司 | 本实用新型提供一种新型的免拆装便携式卫星通信天线终端, 包括方位组件、俯仰组件、极化组件、折叠组件和天线面，方位组件的上方安装有俯仰组件，俯仰组件的上方连接有折叠组件，方位组件的前端连接有极化组件，天线面由中间天线面以及侧面天线面构成，折叠组件主要由力矩电机、下天线旋转件以及小轴承二构成，力矩电机安装在力矩电机固定座上方，力矩电机固定座由安装面一以及安装面二构成，下天线旋转件由安装面三、安装面四以及安装面五构成；与现有技术相比，本实用新型具有如下的有益效果：结构紧凑，抗风能力强，性能稳定可靠，天线面采用力矩电机传动实现了自动展开与折叠效果，免去了反复拆装环节。 | 一种新型的免拆装便携式卫星通信天线终端，包括方位组件、俯仰组件、极化组件、折叠组件和天线面，其特征在于：所述方位组件的上方安装有俯仰组件，所述俯仰组件的上方连接有折叠组件，所述方位组件的前端连接有极化组件，所述天线面由中间天线面以及侧面天线面构成；所述折叠组件主要由力矩电机、下天线旋转件以及小轴承二构成，所述力矩电机安装在力矩电机固定座上方，力矩电机固定座由安装面一以及安装面二构成，所述下天线旋转件由安装面三、安装面四以及安装面五构成，所述中间天线面主要由凸柱头一、连接板面、连接杆以及凸柱头二构成，所述侧面天线面的上下两侧设置有凸柱头三以及凸柱头四；中间天线面通过连接杆与俯仰组件连接；力矩电机固定座的安装面一与中间天线面的连接板面通过螺钉连接；力矩电机固定座的安装面二与力矩电机的底面通过螺钉连接；力矩电机的上端与下天线旋转件的安装面三配合，并在安装面三的外表面用紧固螺钉对力矩电机的上端顶紧抱死；下天线旋转件的安装面四与小轴承二配合，并与中间天线面的凸柱头二同心嵌套在一起；下天线旋转件的安装面五与侧面天线面中凸柱头三通过螺钉连接。 | H01Q1/08
327 | CN103188010A | 一种基于星上交换的卫星移动通信方法和装置 | 2011-12-29 | 未缴年费 | 北京信威通信技术股份有限公司 | 本发明提出一种基于星上交换的卫星移动通信方法，其特征在于，所述方法包括以下步骤：卫星移动通信装置对接收到的终端信号进行基带解调和译码，得到终端数据和终端信令，对终端语音信令进行解析，判断终端语音会话是否需要地面中继，如果需要则进入卫星移动通信装置将终端语音数据转发给地面站；否则进入步骤卫星移动通信装置自动触发通信流程，进行星上直接交换。本发明还提出一种基于星上交换的卫星移动通信装置。本发明提出的方法和装置可以支持卫星终端之间会话的星上交换，实现卫星终端之间通信的一跳转发，并且通信过程不需要地面站参与。 | 一种基于星上交换的卫星移动通信方法，其特征在于，所述方法包括以下步骤：a，卫星移动通信装置对接收到的终端信号进行基带解调和译码，得到终端数据和终端信令；b，卫星移动通信装置对终端语音信令进行解析，判断终端语音会话是否需要地面中继，如果需要则进入步骤c，否则进入步骤d；c，卫星移动通信装置将终端语音数据转发给地面站；d，卫星移动通信装置自动触发通信流程，进行星上直接交换。 | H04B7/185
328 | CN103475403A | 基于LTE的卫星移动通信方法及系统 | 2013-08-29 | 未缴年费 | 清华大学 | 本发明提出一种基于LTE的卫星移动通信方法及系统，其中方法包括以下步骤：呼叫终端向卫星发送载波频分多址信号；卫星对载波频分多址信号进行快速傅立叶变换，以获得用户数据和控制信息，并将控制信息发送至地面信关站；地面信关站根据控制信息生成随路控制信息，并将随路控制信息发送至卫星，以使卫星根据用户数据和随路控制信息进行合成以生成资源块；卫星对资源块进行快速傅立叶逆变换以生成正交频分复用信号，并将正交频分复用信号发送给被呼叫终端，以实现呼叫终端与被呼叫终端的通信。根据本发明实施例的方法，通过在卫星上对通话数据进行处理实现呼叫终端与被呼叫终端的数据直通，同时减少通信的链路延时，提高了用户的满意度。 | 一种基于LTE的卫星移动通信方法，其特征在于，包括以下步骤：呼叫终端向卫星发送载波频分多址信号；所述卫星对所述载波频分多址信号进行快速傅立叶变换，以获得用户数据和控制信息，并将所述控制信息发送至地面信关站；所述地面信关站根据所述控制信息生成随路控制信息，并将所述随路控制信息发送至所述卫星，以使所述卫星根据所述用户数据和所述随路控制信息进行合成以生成资源块；所述卫星对所述资源块进行快速傅立叶逆变换以生成正交频分复用信号，并将所述正交频分复用信号发送给被呼叫终端，以实现所述呼叫终端与所述被呼叫终端的通信。 | H04B7/185
329 | CN205564987U | 一种平板便携式卫星通信天线 | 2016-03-23 | 未缴年费 | 海中信(北京)卫星通信股份公司 | 本实用新型公开了一种平板便携式卫星通信天线，包括底盘和设于底盘上的方位组件，方位组件上部连接俯仰组件，俯仰组件又与极化组件连接，方位组件包括与底盘连接的精密方位转台，精密方位转台上设有方位拨盘，方位拨盘上设有方位压簧，方位组件与俯仰组件之间通过带有方位传感器的方位臂连接，方位臂的两侧与俯仰支撑杆活动连接，俯仰支撑杆通过俯仰安装板与天线面连接。本实用新型的目的提供一种结构合理，稳定可靠，响应速度快的平板便携式卫星通信天线。 | 一种平板便携式卫星通信天线，包括底盘和设于底盘上的方位组件，所述方位组件上部连接俯仰组件，所述俯仰组件又与极化组件连接，其特征在于：所述方位组件包括与底盘连接的精密方位转台，精密方位转台上设有方位拨盘，方位拨盘上设有方位压簧，所述方位组件与俯仰组件之间通过带有方位传感器的方位臂连接，所述方位臂的两侧与俯仰支撑杆活动连接，所述俯仰支撑杆通过俯仰安装板与天线面连接。 | H01Q3/08
330 | CN205545447U | 户外搜救卫星电话 | 2016-04-12 | 未缴年费 | 浙江英特讯信息科技有限公司 | 户外搜救卫星电话，包括报警键、钢盔、颈带、第一魔术贴、脖带、第二魔术贴、卫星电话主体、支块、天线、转杆、转轴、吊耳、第三魔术贴、带子、支柱和支杆，所述钢盔一侧安装颈带，颈带上安装两个第一魔术贴，颈带下安装脖带，脖带上安装两个第二魔术贴，钢盔另一侧安装支杆，支杆上安装支柱，支柱下安装带子，带子上安装两个第三魔术贴，带子穿过吊耳，吊耳安装在卫星电话主体上；本实用新型的优点是：打电话时不用手拿着。 | 户外搜救卫星电话，包括报警键(1)、钢盔(2)、颈带(3)、第一魔术贴(4)、脖带(5)、第二魔术贴(6)、卫星电话主体(7)、支块(8)、天线(9)、转杆(10)、转轴(11)、吊耳(12)、第三魔术贴(13)、带子(14)、支柱(15)和支杆(16)，其特征是：所述钢盔(2)一侧安装颈带(3)，颈带(3)上安装两个第一魔术贴(4)，颈带(3)下安装脖带(5)，脖带(5)上安装两个第二魔术贴(6)，钢盔(2)另一侧安装支杆(16)，支杆(16)上安装支柱(15)，支柱(15)下安装带子(14)，带子(14)上安装两个第三魔术贴(13)，带子(14)穿过吊耳(12)，吊耳(12)安装在卫星电话主体(7)上，卫星电话主体(7)内置GPS定位芯片，卫星电话主体(7)上安装报警键(1)，卫星电话主体(7)右侧安装支块(8)，支块(8)上安装转轴(11)，转轴(11)上安装转杆(10)，转杆(10)上安装天线(9)。 | H04M1/02
331 | CN104002719A | 一种基于动中通卫星通信的应急机动指挥车系统 | 2014-05-15 | 未缴年费 | 河北三佳电子有限公司 | 本发明提出了一种基于动中通卫星通信的应急机动指挥车系统，包括指挥车；网络通信子系统用于进行本台指挥车与其他指挥车之间以及本台指挥车与指挥中心之间的无线通信；单兵图传子系统用于采集现场环境的视频信号和音频信号；视频及音频子系统用于采集现场环境的视频信号和音频信号并进行存储和传输；集中控制子系统用于控制整车设备操作，切换和控制视频信号、音频信号和电脑VGA信号；指挥处置子系统用于通过车载计算机、车内局域网交换设备实现现场电脑组网及资源共享；车载电源子系统用于向网络通信子系统、单兵图传子系统、视频及音频子系统、集中控制子系统和指挥处置子系统进行供电。本发明可以及时获得现场信息，提高决策的准确性和及时性。 | 一种基于动中通卫星通信的应急机动指挥车系统，其特征在于，包括：指挥车；网络通信子系统，所述网络通信子系统安装于指挥车上，用于通过车载短波电台和动中通卫星天线进行本台指挥车与其他指挥车之间以及本台指挥车与指挥中心之间的无线通信，并且通过图像传输编解码技术将图像信息实时回传至所述指挥中心；单兵图传子系统，所述单兵图传子系统由单兵携带，并且与对应指挥车的网络通信子系统相连，用于采集现场环境的视频信号和音频信号，并将所述视频信号和音频信号发送至所述网络通信子系统，以及接收所述网络通信子系统发送的语音指令；视频及音频子系统，用于采集现场环境的视频信号和音频信号，并进行存储和传输，以及与指挥中心进行视频会议；集中控制子系统，所述集中控制子系统与所述网络通信子系统和所述视频及音频子系统相连，用于控制所述指挥车的整车设备操作，切换和控制视频信号、音频信号和电脑VGA信号，以及发布时间及信息；指挥处置子系统，所述指挥处置子系统与所述网络通信子系统和所述集中控制子系统相连，用于通过车载计算机、车内局域网交换设备共享现场计算机组网及资源，以及与指挥中心交换数据信息；车载电源子系统，所述电源车载电源子系统与市电、所述网络通信子系统、所述视频及音频子系统、所述集中控制子系统和指挥处置子系统相连，用于向所述网络通信子系统、所述单兵图传子系统、所述视频及音频子系统、所述集中控制子系统和指挥处置子系统进行供电。 | B60P3/00
332 | CN205510112U | 一种基于卫星和无人机的应急通信系统 | 2015-12-14 | 未缴年费 | 国网浙江省电力公司信息通信分公司; 国家电网公司; 国网浙江省电力公司 | 本申请公开了一种基于卫星和无人机的应急通信系统，包括：用于采集语音信息的语音采集器；与所述语音采集器相连，用于将所述语音信息传输至基站的无人机；与所述无人机相连，用于将所述语音信息传输至卫星系统的所述基站；与所述基站相连，用于将所述语音信息传输至应急指挥中心的所述卫星系统；与所述卫星系统相连，用于接收所述语音信息的所述应急指挥中心。通过无人机与卫星通信系统，现场指挥部和抢险救灾现场的语音可以经过卫星系统，与远方的应急指挥中心互联，不仅实现远程的控制、指挥和辅助决策，而且增强了信号传输的稳定性。 | 一种基于卫星和无人机的应急通信系统，其特征在于，包括：用于采集语音信息的语音采集器；与所述语音采集器相连，用于将所述语音信息传输至基站的无人机；与所述无人机相连，用于将所述语音信息传输至卫星系统的所述基站；与所述基站相连，用于将所述语音信息传输至应急指挥中心的所述卫星系统；与所述卫星系统相连，用于接收所述语音信息的所述应急指挥中心。 | H04L29/08
333 | CN205450281U | 一种运用北斗卫星导航通信系统的多卡传输设备 | 2016-03-31 | 未缴年费 | 宁波尚为信息技术有限公司 | 本实用新型的一种运用北斗卫星导航通信系统的多卡传输设备，其包括上位机数据串口、与上位机数据串口电性连接的数据转发模块、与上位机控制接口电性连接的切卡控制模块、与数据转发模块电性连接的北斗通信模块、电源模块和卡组传输模块；所述数据转发模块与切卡控制模块电性连接；所述切卡控制模块和北斗通信模块同时与卡组传输模块电性连接；所述切卡控制模块、电源模块与北斗通信模块依次电性连接。本实用新型的一种运用北斗卫星导航通信系统的多卡传输设备，其无需涉及北斗通信卡的时序调整；另外，由于切卡过程执行了北斗模块的初始化过程，切卡后北斗通信模块能够稳定的工作。 | 一种运用北斗卫星导航通信系统的多卡传输设备，其特征在于：其包括上位机数据串口、与上位机数据串口电性连接的数据转发模块、与上位机控制接口电性连接的切卡控制模块、与数据转发模块电性连接的北斗通信模块、电源模块和卡组传输模块；所述数据转发模块与切卡控制模块电性连接；所述切卡控制模块和北斗通信模块同时与卡组传输模块电性连接；所述切卡控制模块、电源模块与北斗通信模块依次电性连接。 | G01S19/13
334 | CN205453694U | 一种基于图像传输的卫星通信应急指挥系统 | 2015-12-08 | 未缴年费 | 河海大学 | 本实用新型公开一种基于图像传输的卫星通信应急指挥系统，分为地面指挥中心站，应急卫星通信车和便携式卫星通信站。该系统综合了星状、网状通信功能，信息采集系统将采集到的信息可通过有线或单兵方式与，应急卫星通信车互联，再通过卫星与地面指挥中心站相连；卫星通信系统无法正常工作的情况下，也可通过单兵无线接入，进行实时的图像采集，地面指挥中心站对应急卫星通信车和便携式卫星通信站实现直接的指挥调度。应急卫星通信车的信息通过卫星链路落地后通过现有电子政务网接入上级应急平台，主要在应用层采用IP协议与上级应急平台互联。 | 1.一种基于图像传输的卫星通信应急指挥系统，其特征在于：包括地面指挥中心站、应急卫星通信车和便携式卫星通信站；所述应急卫星通信车通过有线或单兵方式与信息采集系统互联，信息采集系统将采集到的信息传输给应急卫星通信车；信息采集系统通过卫星与地面指挥中心站相连，将采集到的信息传输给地面指挥中心站；应急卫星通信车无法正常工作的情况下，通过单兵方式采集信息，应急卫星通信车通过卫星链路与地面指挥中心站通信；应急卫星通信车的图像、会议音视频数据通过卫星通信传输给地面指挥中心站转换为模拟信号，经过地面指挥中心站的编解码器二次编解码后通过电子政务网络接入上级应急平台；其中：应急卫星通信车包括动中通天线、视频矩阵、视频会议终端、卫星通信机、电话机、路由交换机、VOIP处理模块、车载摄像机、JoMobileNet车载设备和JoMobileNet单兵背负式远端设备；车载摄像机摄取的图像和声音输入给视频矩阵处理，再输入到视频会议终端进行数字压缩编码，编码输出的信号通过路由交换机一起传送到卫星通信机，经过功率放大器放大后，由动中通天线实时传送到地面指挥中心站；卫星通信机通过路由交换机接入车内局域网和卫星链路，与地面指挥中心站建立通信链路，使各种视音频数据在卫星通信系统中双向传输；电话机通过VOIP处理模块与车内局域网连接；应急卫星通信车无法正常工作的情况下，通过单兵方式实现信息采集，即由工作人员携带一个JoMobileNet单兵背负式远端设备完成对指定位置的随机无线图像监控，地面指挥中心站配备1套JoMobileNet中心站设备；应急卫星通信车配备1台JoMobileNet车载设备，完成单向图像、双向语音及数据到JoMobileNet中心站的传输；工作人员配备1个JoMobileNet单兵背负式远端设备，完成现场图像、语音信号到应急卫星通信车的传输，并通过应急卫星通信车配备的JoMobileNet车载设备，将现场图像、语音信号回传至JoMobileNet中心站。 | H04B7/185
335 | CN205405851U | 一种北斗应急数据传输与定位装置 | 2016-02-24 | 未缴年费 | 北斗国科(武汉)科技有限公司 | 本实用新型公开一种北斗应急数据传输与定位装置，包括传感器模块组、北斗/GPS双模卫星定位模块、信息采集模块、及卫星通信模块，卫星通信模块包括VSAT卫星通信单元信号判断单元、北斗短报文通信驱动单元、北斗短报文通信单元。本实用新型通过多个传感器模块组实时采集外部的应用场景信息，通过北斗/GPS双模卫星定位模块进行位置定位，并通过卫星通信模块将采集的数据信息和位置信息发送至远程监测运营中心，且日常数据通信通过VSAT通信单元进行收发，当VSAT卫星通信网络故障中断后，通过北斗卫星系统进行短报文收发，满足应急通信需求，保证了监测信息传输的成功率，有利于通信链路故障或灾害发生时的实时预警和救援实施。 | 一种北斗应急数据传输与定位装置，其特征在于，包括一用于根据北斗卫星系统和GPS卫星系统获取位置信息的北斗/GPS双模定位模块、一用于获取外部应用场景信息的传感器模块组、一用于采集北斗/GPS双模定位模块和传感器模块组获取的位置信息和应用场景信息的信息采集模块、及一用于将信息采集模块采集的信息发送至监测运营中心的卫星通信模块；所述卫星通信模块包括用于将采集的数据信息通过VSAT卫星系统发送至监测运营中心的VSAT通信单元、一用于将采集的数据信息通过北斗卫星系统发送至监测运营中心的短报文通信单元、一用于驱动所述短报文通信单元收发信息的短报文通信驱动单元、及一信号判断单元，所述信号判断单元用于获取并判断VSAT通信单元信息发送信号是否为发送失败信号，若为发送失败信号，则启动短报文通信驱动单元。 | G08C17/02
336 | GB2510361A | 一个电子海图显示和信息之间的卫星和移动通信系统与开关 | 2013-01-31 | 未缴年费 | Martek Marine Ltd | 本发明涉及一种电子海图显示和信息的系统(ecdis)装置20用于一种海洋进入容器18; 和一操作这种装置的方法。所述装置包括一个移动通信收发信机24和一个卫星收发信机22。所述移动通信收发信机24具有一个信号装置38以确定所存在的一个移动的通信信号42。该装置被配置以使用所述卫星收发信机之间的开关和所述移动用于通信的通信收发信机在响应于所述信号装置确定所存在的所述移动通信信号，和任选地在响应于所述信号被上述一预定阈值。一种地理位置的装置，例如GPS，也可以被用于确定地理位置以帮助确定是否该装置中应该使用所述移动通信收发信机。 | CLAIMS1. An Electronic Chart Display and Information System apparatus for an ocean going vessel, comprising a mobile communications transceiver and a satellite communications transceiver, the mobile communications transceiver having a signal device to determine the presence of a mobile communications signal, the apparatus being configured to switch between using the satellite communications transceiver and the mobile communications transceiver for communications in response to the signal dcvicc determining the presence of the mobile communications signal. | G01C21/00
337 | CN105759283A | 一种提供载波数据传输的卫星差分基站 | 2016-04-08 | 撤回 | 陈立新 | 本发明提供了一种提供载波数据传输的卫星差分基站，其特征是网络模块的输出/输入端与定位模块的输入/输出端对应相接；定位模块的输出端与ARM处理器的第一输入端对应相接；电源系统的第一输出端与定位模块的输入端对应相接；电源系统的第二输出端与ARM处理器的第二输入端对应相接；电源系统的第三输出端与液晶显示屏的第一输入端对应相接；ARM处理器的输出端与液晶显示屏的第二输入端对应相接。优点：采用高精度、高性能的GPS模块，提供载波数据的差分服务器。以载波相位数据进行相对差分修正，减少大气层、接收时间差等对定位结果的影响，定位精度高；为整个监控系统提供统一的时间修正。另外，本系统还可以连接到因特网或局域网，实现远程数据传输和模块控制。 | 一种提供载波数据传输的卫星差分基站，其特征在于，网络模块的输出/输入端与定位模块的输入/输出端对应相接；定位模块的输出端与ARM处理器的第一输入端对应相接；电源系统的第一输出端与定位模块的输入端对应相接；电源系统的第二输出端与ARM处理器的第二输入端对应相接；电源系统的第三输出端与液晶显示屏的第一输入端对应相接；ARM处理器的输出端与液晶显示屏的第二输入端对应相接；ARM处理器还连接有键盘，作为输入设备；ARM处理器还连接有FLASH存储器，用于存储定位模块获取的数据；ARM处理器还连接蓝牙传输模块，可以将获取的数据通过蓝牙传输给手机终端。 | G01S19/07
338 | CN105763243A | 灾害预警信息卫星接收装置 | 2016-04-20 | 驳回 | 中国电子科技集团公司第五十四研究所 | 本发明公开了一种灾害预警信息卫星接收装置，涉及利用卫星信道实现多速率、多业务自适应接收的灾害预警信息通信装置。该发明具有集成化程度高、体积小、重量轻、功耗低、结构简单、性能稳定等特点，整套电路设备集成于一个高58mm，直径204mm的圆形终端内，特别适合于偏远、海上地区的灾害预警信息的接收，它涉及在预警通信系统中提供了一种灾害预警信息多速率自适应接收技术。本发明采用L频段接收天线，实现了终端的小型化设计；经过信号的变频放大，解调解码，实现文本消息和语音的输出；此外，通过卫星信道广播灾害预警信息，具有时效性高，覆盖范围广，抗毁性强，线路稳定等优点，特别适用于各种复杂环境下灾害预警信息的广播接收。 | 灾害预警信息卫星接收装置，包括天线单元(A)、中频单元(B)和电源(E), 其特征在于：还包括基带模块(C)和主控模块(D)；其中天线单元(A)由输入接口2接收L频段卫星信号，通过输出端口1输出至中频单元(B)的输入端口1；中频单元(B)完成对L频段卫星信号的变频处理，将变频后的信号通过输出端口2输出至基带模块(C)的输入端口1；中频单元(B)的10Mhz时钟由输出端口3输出至基带模块(C)的输入端口2；基带模块(C)将变频后的信号进行解调处理，形成基带信号，将基带信号通过输出端口3输出至主控模块(D)的输入端口1；主控模块(D)将基带信号进行解析，获得文本数据、压缩话音和控制信令，主控模块(D)将解析的文本数据和压缩话音通过输出端口2输出，主控模块(D)将压缩话音解码，通过输出端口3输出，主控模块(D)将控制信令通过输出端口4输出。 | H04B7/185
339 | CN205304979U | 一种应急卫星通信图像传输系统 | 2015-11-13 | 未缴年费 | 河海大学 | 本实用新型公开了一种应急卫星通信图像传输系统，图像采集模块分别连接图像处理模块和便携式卫星工作站，图像处理模块连接图像发射模块，便携卫星工作站以无线方式传输到卫星，图像发射模块与处理与切换系统连接，处理与切换系统通过卫星与地面中心站通信，卫星通信车的输出端接图像发射模块的输入端，无线单兵系统作为卫星通信车的补充，以无线方式与远端的卫星通信车进行数据传输，卫星通信车的数据经图像处理模块和切换与处理系统通过卫星与地面中心站实现互联。本实用新型解决了偏远地区的信息传输问题，满足防汛救灾、抢险调度情况下的图像传输、信息查询和语音通信的需求。 | 一种应急卫星通信图像传输系统，其特征在于，包括图像采集模块，图像处理模块，图像发送模块，无线单兵系统，便携卫星工作站，地面中心站，切换与处理系统，卫星通信车；其中：所述图像采集模块的输出端分别连接图像处理模块的输入端和便携式卫星工作站的输入，图像处理模块的输出端接图像发射模块的输入端，便携式卫星工作站的输出以无线方式传输到卫星，图像发射模块的输出端与便携式卫星工作站的输出端接到处理与切换系统的输入端，处理与切换系统的输出通过卫星转发到地面中心站；卫星通信车的输出端接图像发射模块的输入端；无线单兵系统作为卫星通信车的补充，以无线方式与远端的卫星通信车进行数据传输；卫星通信车的数据经图像处理模块和切换与处理系统通过卫星与地面中心站实现互联。 | H04N7/18
340 | CN105607080A | 基于北斗短报文的森林防火信息通信方法及装置 | 2015-12-18 | 驳回 | 航天恒星科技有限公司 | 本发明实施例公开了一种基于北斗短报文的森林防火智能终端通信方法及装置，所述方法包括：确定森林防火信息；对森林防火信息进行编码，生成森林防火信息编码；对森林防火信息设置信息传输协议；根据所述信息传输协议将所述森林防火信息编码组帧发送。本发明实施例的技术方案能够提高北斗森林防火应用中短报文信息的承载量和信息传输效率。 | 一种基于北斗短报文的森林防火信息通信方法，其特征在于，包括：确定森林防火信息；对森林防火信息进行编码，生成森林防火信息编码；对森林防火信息设置信息传输协议；根据所述信息传输协议将所述森林防火信息编码组帧发送。 | G01S19/17
341 | CN105611518A | 一种北斗短报文应急通信基站及通信方法 | 2015-11-05 | 驳回 | 江苏理工学院 | 本发明涉及一种北斗短报文应急通信基站及通信方法，本北斗短报文应急通信基站，包括：北斗短报文模块、GSM/GPRS模块、北斗导航定位模块、无线通讯单元，其中所述北斗短报文模块、GSM/GPRS模块分别通过第一通道选择模块与一处理器模块相连；以及所述处理器模块还与北斗导航定位模块和无线通讯单元相连；北斗应急通信基站，利用北斗卫星系统提供的短报文双向通信能力，既可以作为应急通信基站，提供多种短距离无线通信节点接入服务方式，也可以作为独立的应急通信终端，扩展了设备的应用范围。 | 一种北斗短报文应急通信基站，其特征在于，包括：北斗短报文模块、GSM/GPRS模块、北斗导航定位模块、无线通讯单元，其中所述北斗短报文模块、GSM/GPRS模块分别通过第一通道选择模块与一处理器模块相连；以及所述处理器模块还与北斗导航定位模块和无线通讯单元相连。 | H04W4/22
342 | BRPI0200518A | 普通天线，用于移动通讯用于卫星 | 2002-02-25 | 未缴年费 | Fuba Automotive Gmbh | 普通天线，用于移动通讯用于卫星。本发明提及的一个天线，以其用于移动通讯中用于卫星一个表面引导的导电基座(1)，在相当大的方式，水平地理解基本上线性的导电部分(4)和一个点天线连接(5)。它理解导电部分具有基本垂直延伸(4a)和导电部分具有相当大的水平延伸部(4b)，在一起与所述表面的导电基座(1)，形成导电环结构的一个高频率(2)。所述导电部件是enviadas基本上在一个计划(0)垂直固定到所述表面的导电基座(1)，和一个所述导电部分具有基本垂直的延伸部(4a)或一个的所述导电部分具有相当大的水平扩展(4b)被中断，以形成所述连接的天线(5)的E点，通过该中断的一个的所述导电部分，至少一个连接上的点的阻抗(6)产生一个阻抗(7)中，和所述所述阻抗连接的点的位置(6)和所述的连接的点的所述天线(5)，以及作为该阻抗(7)，被escolhidos使得，用于所述计划(0)垂直固定到所述表面的导电基座(1); 与波的极化在这种方案，所述天线的利润é-indicadosPr的值被用于该仰角的角度estabelecidosPré-indicado(81)所述波入射的(80)。 | 无 | H01Q21/26
343 | CN205246881U | 基于北斗短报文的山区自然灾害应急救援系统 | 2015-12-25 | 未缴年费 | 广东石油化工学院 | 本实用新型涉及一种基于北斗短报文的山区自然灾害应急救援系统，用于在全球范围内全天候、全天时为各类用户提供高精度、高可靠定位、导航、授时服务并兼具短报文通信能力的北斗导航卫星；用于对灾情基本情况、灾情位置、人员财产伤亡情况进行统计并提供数据信息的应急救援服务器；用于对外发布灾情信息，同时派遣救援人员赶赴灾害现场，布置上级指示及减灾避灾等情况的灾情信息发布平台；用于第一时间把灾情基本情况、灾情位置、人员财产伤亡情况等通过北斗短报文传给北斗导航卫星的灾情上报移动终端。可作为一种应急通信手段，在我国政府当前对突发自然灾害事件信息上报高时效性的要求下，可以在自然灾害应急救援管理中发挥重要的作用。 | 一种基于北斗短报文的山区自然灾害应急救援系统，其特征在于，该基于北斗短报文的山区自然灾害应急救援系统包括：北斗导航卫星、应急救援服务器、灾情信息发布平台、灾情上报移动终端、救援人员移动终端、音频广播器、显示屏；用于在全球范围内全天候、全天时为各类用户提供高精度、高可靠定位、导航、授时服务并兼具短报文通信能力的北斗导航卫星；与北斗导航卫星无线连接并进行北斗短报文双向通信，用于对灾情基本情况、灾情位置、人员财产伤亡情况进行统计并提供数据信息的应急救援服务器；与北斗导航卫星无线连接并进行北斗短报文双向通信，用于对外发布灾情信息，同时派遣救援人员赶赴灾害现场，布置上级指示及减灾避灾情况的灾情信息发布平台；与北斗导航卫星无线连接并进行北斗短报文双向通信，用于第一时间把灾情基本情况、灾情位置、人员财产伤亡情况通过北斗短报文传给北斗导航卫星的灾情上报移动终端；与北斗导航卫星无线连接并进行北斗短报文双向通信，用于及时上报最新的灾情情况及救援工作指示的传达的救援人员移动终端；与北斗导航卫星无线连接并进行北斗短报文单向通信，用于接收北斗短报文后，再通过音频处理模块把北斗短报文转变成声音，最后通过喇叭传出的音频广播器；与北斗导航卫星无线连接并进行北斗短报文单向通信，用于单向接收减灾、避灾、安抚情况及外界对灾情灾害的关注情况，通过显示模块进行画面展示的显示屏。 | G01S19/17
344 | CN102238498A | 基于北斗卫星移动通信系统实现短信交互的方法及系统 | 2010-05-07 | 未缴年费 | 北京神州天鸿科技有限公司 | 本发明提供基于北斗卫星移动通信系统实现短信交互的方法及系统，其中，该方法包括：北斗卫星移动通信系统终端向卫星短信网关发送第一上行短信；所述卫星短信网关对所述第一上行短信进行转换得到第二上行短信后，根据所述第二上行短信中的目的地址将所述第二上行短信发送给地面通信系统终端；所述地面通信系统终端向所述卫星短信网关发送第一下行短信；所述卫星短信网关对所述第一下行短信进行转换得到第二下行短信后，根据所述第二下行短信中的目的地址将所述第二下行短信发送给北斗卫星移动通信系统终端。通过卫星短信网关实现北斗卫星移动系统终端与地面通信系统终端之间的短信交互，加快北斗卫星的民用进程。 | 一种基于北斗卫星移动通信系统实现短信交互的方法，包括：北斗卫星移动通信系统终端向卫星短信网关发送第一上行短信；所述卫星短信网关对所述第一上行短信进行转换得到第二上行短信；所述卫星短信网关根据所述第二上行短信中的目的地址将所述第二上行短信发送给地面通信系统终端；所述地面通信系统终端向所述卫星短信网关发送第一下行短信；所述卫星短信网关对所述第一下行短信进行转换得到第二下行短信；所述卫星短信网关根据所述第二下行短信中的目的地址将所述第二下行短信发送给北斗卫星移动通信系统终端。 | H04W4/14
345 | CN205195976U | 一种应急求救卫星通信可穿戴装置 | 2015-11-27 | 未缴年费 | 苏州云达通信科技有限公司 | 本实用新型公开了一种应急求救卫星通信可穿戴装置，包括定位装置、屏幕、天线以及SOS按钮，当用户在户外迷失方向或发生紧急状况时，可按下SOS按钮，该穿戴装置会将用户所在位置的地理信息和预设在穿戴中的求助信息通过卫星直接发送至救助中心。本实用新型中公开的应急求救卫星通信可穿戴装置结构简单，操作方便，适用于各种户外探险及科研活动。 | 一种应急求救卫星通信可穿戴装置，其特征在于，包括定位装置、屏幕、天线以及SOS按钮；所述的定位装置用于确定用户的地理位置，所述的屏幕用于显示用户所在地的时间以及地理位置信息，所述的天线用于收发求助信息和所述的地理位置信息，所述的SOS按钮用于控制信息的发送。 | H04W4/02
346 | CN102237925A | 基于北斗卫星移动通信系统实现数据广播的方法及系统 | 2010-05-07 | 未缴年费 | 北京神州天鸿科技有限公司 | 本发明提供一种基于北斗卫星移动通信系统实现数据广播的方法及系统，该方法包括：根据北斗卫星移动通信系统发送窗口的大小，数据广播服务器通过以太网向所述北斗卫星移动通信系统发送分帧广播数据；所述北斗卫星移动通信系统将接收到的分帧广播数据转发给北斗卫星移动通信系统终端；北斗卫星移动通信系统终端将接收到的分帧广播数据组合成广播数据。本发明可以方便快捷地使得广播数据到达北斗卫星通信可覆盖的范围，而且可以保证北斗卫星移动通信系统终端可以同时同质的获得广播数据；特别的，对于沙漠、高原、高山、海岛等铺设地面线路困难且成本较高的地区，采用本发明的技术方案其便捷性更为突出。 | 一种基于北斗卫星移动通信系统实现数据广播的方法，该方法包括：根据北斗卫星移动通信系统发送窗口的大小，数据广播服务器通过以太网向所述北斗卫星移动通信系统发送分帧广播数据；所述北斗卫星移动通信系统将接收到的分帧广播数据转发给北斗卫星移动通信系统终端；所述北斗卫星移动通信系统终端将接收到的分帧广播数据组合成广播数据。 | H04B7/185
347 | CN205160794U | 一种无线网络卫星定位地震探矿器 | 2015-11-26 | 未缴年费 | 张宇阳 | 本实用新型公开了一种无线网络卫星定位地震探矿器，包括通信天线、无线收发器、卫星定位天线、卫星接收机、加速度计和信号处理器，所述卫星定位天线与定位卫星无线连接，卫星定位天线输入连接卫星接收机，卫星接收机和加速度计输入连接信号处理器；信号处理器与无线收发器双馈连接，通信天线与无线收发器双馈连接；通信天线与数据中心无线连接；所述加速度计和卫星定位天线固定在底座上，底座嵌入大地。本实用新型采用无线通信，不需要布置通信线缆，能够自动记录探矿器的位置，不需要人工记录，节省了人力。收集探矿器数据的数据中心只需要一个无线通讯接口，不需要众多的有线通讯接口，降低了数据中心通信设备的复杂度，降低了故障率。 | 一种无线网络卫星定位地震探矿器，包括通信天线(1)、无线收发器(2)、卫星定位天线(3)、卫星接收机(4)、加速度计(5)和信号处理器(6)，其特征在于：所述卫星定位天线(3)与定位卫星无线连接，卫星定位天线(3)输入连接卫星接收机(4)，卫星接收机(4)和加速度计(5)输入连接信号处理器(6)；信号处理器(6)与无线收发器(2)双馈连接，通信天线(1)与无线收发器(2)双馈连接；通信天线(1)与数据中心(8)无线连接；所述加速度计(5)和卫星定位天线(3)固定在底座(7)上，所述底座(7)底部设有一个或若干个锥形结构，底座(7)嵌入大地。 | H04W4/02
348 | CN105472557A | 基于北斗GPS双模定位的TD-LTE应急通信终端和监控指挥系统 | 2015-12-02 | 驳回 | 重庆邮电大学 | 本发明涉及一种基于北斗GPS双模定位的TD-LTE应急通信终端和监控指挥系统，属于通信技术领域。该系统包括基于Linux系统的通信终端，通信终端之间以及与监控指挥中心通过TD-LTE网络通信；所述通信终端包括电源模块、北斗GPS双模定位模块、语音模块、通信传输模块和显示控制模块；所述北斗GPS双模定位模块用于实现卫星定位功能，所述语音模块用于实现语音输入输出，所述显示控制模块用于对数据信息进行处理和显示，并对整个通信终端进行操作。本发明基于北斗GPS双模定位以及TD-LTE技术，具有定位准确、可靠、快速，通信速率高、延时小、稳定性好，操作简便等特点，适用于自然灾害的抢险救灾、公共安全维护、反恐维稳、应急救援等场合提供快速可靠的通信、导航、指挥、调度等服务。 | 一种基于北斗GPS双模定位的TD-LTE应急通信终端和监控指挥系统，其特征在于：包括基于Linux系统的通信终端，通信终端之间以及与监控指挥中心通过TD-LTE网络通信；所述通信终端包括电源模块、北斗GPS双模定位模块、语音模块、通信传输模块和显示控制模块；所述北斗GPS双模定位模块用于实现卫星定位功能，所述语音模块用于实现语音输入输出，所述显示控制模块用于对数据信息进行处理和显示，并对整个通信终端进行操作。 | H04W4/02
349 | CN105247798A | 便携式卫星通信设备 | 2013-08-16 | 撤回 | AP卫星通信有限公司 | 本发明包括：卫星终端短距离通信模块，用于与便携式终端进行短距离无线电通信；卫星RF模块，用于信号处理，以便通过卫星天线进行卫星通信；语音数据输入和输出单元，用于输入和输出语音数据；以及卫星终端控制单元，其根据通过所述卫星终端短距离通信模块从所述便携式终端输入的被叫方号码，通过使用经由所述卫星RF模块的卫星通信，形成业务信道，以便将通过所述语音数据输入和输出单元输入的语音数据传输给所述卫星RF模块，并且通过所述语音数据输入和输出单元输出由所述卫星RF模块输入的语音数据。 | 一种便携式卫星通信设备，包括：卫星终端短距离通信模块，配置为与便携式终端进行短距离无线电通信；卫星射频(RF)模块，配置为进行信号处理，以通过卫星天线进行卫星通信；语音数据输入/输出单元，配置为输入和输出语音数据；以及卫星终端控制单元，配置为基于通过所述卫星终端短距离通信模块从所述便携式终端输入的被叫方号码，通过所述卫星RF模块，形成使用卫星通信的业务信道，将通过所述语音数据输入/输出单元输入的语音数据传输给所述卫星RF模块，并且通过所述语音数据输入/输出单元输出从所述卫星RF模块输入的语音数据。 | H04B7/185
350 | CN105429694A | 一种便携式卫星通信终端 | 2016-01-11 | 驳回 | 陕西欧赛通信科技有限公司 | 本发明公开了一种便携式卫星通信终端，包括：计算机、调制解调器、网络交换机、视频编解码器和语音网关，计算机上扩展有N型输入接口、N型输出接口、HDMI接口和RJ11接口；语音网关的输入端与RJ11接口连接，视频编解码器的输入端与HDMI接口连接，调制解调器的输入端分别与N型输入接口和N型输出接口连接，视频编解码器的输出端、语音网关的输出端和调制解调器的输出端均与网络交换机的输入端连接，网络交换机的输出端与计算机主板连接，计算机主板上烧录有应用软件。本发明具有体积小、重量轻、集成度高、通信功能完备、方便携带等特点，主要用于国家抢险救灾、反恐防暴快速建立应急卫星通信链路，为组织指挥提供通信保障。 | 一种便携式卫星通信终端，其特征在于：包括：计算机、调制解调器、网络交换机、视频编解码器和语音网关，所述调制解调器、所述网络交换机、所述视频编解码器和所述语音网关均设置在所述计算机的壳体内，所述计算机上扩展有N型输入接口、N型输出接口、HDMI接口和RJ11接口；所述语音网关的输入端与所述RJ11接口连接，所述视频编解码器的输入端与所述HDMI接口连接，所述调制解调器的输入端分别与所述N型输入接口和所述N型输出接口连接，所述视频编解码器的输出端、所述语音网关的输出端和所述调制解调器的输出端均与所述网络交换机的输入端连接，所述网络交换机的输出端与计算机主板连接；所述计算机主板上嵌入有卫星通信终端应用软件，用于管理和控制所述调制解调器、所述网络交换机、所述视频编解码器和所述语音网关。 | H04B7/185
351 | CN205105207U | 一种多信道北斗卫星通讯手持机 | 2015-11-16 | 未缴年费 | 云南财经大学 | 本实用新型公开了一种多信道北斗卫星通讯手持机，旨在提供一种使用方便的多信道北斗卫星通讯手持机。它包括机体和保护套；所述保护套包括卡接于机体听筒端的端部壳套，卡接于机体语音输入端的尾部壳套，以及通过螺钉固定于机体两侧的防滑片；所述尾部壳套上设置有容纳机体按键的通孔，供语音进入机体语音输入端的语音进入孔，以及供USB插线端伸入的插接进入孔；所述防滑片的外侧设置有防滑凸起；所述机体的背部设置有摄像头，背部的电池安装槽内设置有多个通信卡插槽。本实用新型设计合理，可极大的提高使用的安全性和舒适性。 | 一种多信道北斗卫星通讯手持机，包括机体和保护套；其特征在于：所述保护套包括卡接于机体听筒端的端部壳套，卡接于机体语音输入端的尾部壳套，以及通过螺钉固定于机体两侧的防滑片；所述尾部壳套上设置有容纳机体按键的通孔，供语音进入机体语音输入端的语音进入孔，以及供USB插线端伸入的插接进入孔；所述防滑片的外侧设置有防滑凸起；所述机体的背部设置有摄像头，背部的电池安装槽内设置有多个通信卡插槽。 | H04B1/3827
352 | US20160078452A1 | Memorabilia Authenticator进程利用移动设备上的卫星或地面来源的地理定位资产，如 : 手机、手表、平板电脑、笔记本电脑或台式机。。。 | 2014-09-17 | 放弃 | Clinton Edward Haslerig | 利用地理位置资产验证大事记的过程，以核实签名或标记的时间和地点。 智能手机、电脑、手表、平板电脑的资产与移动应用一起使用，以证明何时何地发生交互。 该数据与唯一的标识指示符一起存储在数据库中。 此数据库表示项目的所有权以及真实的相应地理位置数据。 该过程允许所有权的转移，并转移和编目认证信息。 所有地理位置信息都被存储，并与纪念品所在的主题同步。 | 1. Whereas the Memorabilia Authentication using RFID is a system which uses specific hardware attached to memorabilia. This invention differs by processing and storing pertinent information and data that creates provenance by processing. This invention comprising of a process that authenticates memorabilia by utilizing mobile devices; handsets, watches. Tablets, laptops and desktop computers through geolocation on satellite or terrestrial sources using pictures, date, time and positioning data and synchronizes that data within an application that is verifying of time and place of authentication by the originating source of the object of memorabilia, storing, sharing and distributing said information to appropriate stakeholders and retaining security codes for verification when transferring ownership comprising a process to maintain provenance of memorabilia with an initial source of authentication being the celebrity signer. | G06Q30/00
353 | CN205092316U | 俯仰角自校准便携式S频段卫星通信天线装置 | 2015-11-05 | 未缴年费 | 成都国腾电子集团有限公司 | 本实用新型公开了一种俯仰角自校准便携式S频段卫星通信天线装置，载物台(2)上设置有基座(4)，S频段平板天线(1)通过铰链(3)安装在基座(4)上；气缸由缸体(5)和活塞杆(6)组成，缸体(5)的底部铰接安装在载物台(2)上，活塞杆(6)的顶部通过铰接座(7)铰接安装在S频段平板天线(1)上；S频段平板天线(1)上还设有角度传感器(8)，载物台(2)上还设有控制器(9)，角度传感器(8)与控制器(9)相连，控制器(9)与气缸的控制电路相连。本实用新型通过气缸活塞杆的伸缩即可实现天线俯仰角的自动调整，通过平板天线上设置的角度传感器即可实现俯仰角的高可靠度自校准，俯仰角校准的准确度高且使用方便。 | 俯仰角自校准便携式S频段卫星通信天线装置，其特征在于：包括S频段平板天线(1)、载物台(2)和气缸，载物台(2)上设置有基座(4)，S频段平板天线(1)通过铰链(3)安装在基座(4)上；气缸由缸体(5)和活塞杆(6)组成，缸体(5)的底部铰接安装在载物台(2)上，活塞杆(6)的顶部通过铰接座(7)铰接安装在S频段平板天线(1)上；所述的S频段平板天线(1)上还设有角度传感器(8)，载物台(2)上还设有控制器(9)，角度传感器(8)与控制器(9)相连，控制器(9)与气缸的控制电路相连。 | H01Q3/04
354 | CN103892808A | 一种基于北斗系统的户外活动智能安全监护及应急系统 | 2014-03-21 | 未缴年费 | 哈尔滨工程大学 | 本发明属于人体特征参数采集技术及卫星导航定位技术领域，具体涉及一种户外活动安全监护、预警及突发危险时有效定位的基于北斗系统的户外活动智能安全监护及应急系统。基于北斗系统的户外活动智能安全监护及应急系统，包括传感器模块、北斗模块、信息处理与控制模块、信息显示及预警模块。本发明不仅可以将发生突发状况时的位置信息发送给救援中心，还可以将生命基本特征一同发送，以便救援中心了解具体情况，采取后续的救援调度。在发出求助信号后，控制单元会自动开启主电池检测功能，在主电池馈电时将自动切换到备用电池为控制单元和北斗定位单元供电，保证求助信号的可靠性和持续性。 | 一种基于北斗系统的户外活动智能安全监护及应急系统，包括传感器模块、北斗模块、信息处理与控制模块、信息显示及预警模块，其特征在于：所述的传感器模块包括温度传感器、血压传感器、心率传感器及三轴加速传感器，其中，温度传感器模块监测受监护者的体温特征，并将监测到的数据发送到信息处理与控制模块；血压传感器模块，监测受监护者的血压特征，并将监测到的数据发送到信息处理与控制模块；心率传感器模块，监测受监护者的心率特征，并将监测到的数据发送到信息处理与控制模块；三轴加速度传感器模块，监测受监护者是否发生意外跌倒或失足坠落，并将监测到的数据发送到信息处理与控制模块；所述的北斗模块通过北斗二代接收卫星定位信息及授时信息；通过北斗一代卫星(BD1)的短报文接收功能从服务中心接收恶劣状况的预警信息；向服务中心发出位置定位及体征参数求救信息；所述的信息处理及控制处理模块将前端传感器信息汇总及处理，并根据程序算法设定作出判断，给出预警提示，将卫星信息接收模块接收到的信息进行解码后送至信息显示模块，在控制单元判断发生危险发出求助信号后，控制单元自动检测主电池，在主电池馈电时切换到备用电池为控制单元和北斗定位单元供电；所述的信息显示及预警模块包括显示传感器模块采集的信息及其从服务中心接收到的预警信息，当体温、血压、心率参数异常时预警模块会自动发出声光报警提示受监护者。 | A61B5/01
355 | CN105391488A | 一种便携终端及其辅助卫星天线对星方法、装置 | 2015-10-16 | 驳回 | 深圳市华讯方舟卫星通信有限公司; 华讯方舟科技有限公司 | 本发明公开了一种便携终端及其辅助卫星天线对星方法、装置，其中，所述方法，包括：与卫星调制解调器建立无线通信连接；向卫星调制解调器持续发送读取信号质量命令；持续接收卫星调制解调器返回的信号质量数据；显示所述信号质量数据。 | 一种辅助卫星天线对星方法，其特征在于，所述方法包括：与卫星调制解调器建立无线通信连接；向卫星调制解调器持续发送读取信号质量命令；持续接收卫星调制解调器返回的信号质量数据；显示所述信号质量数据。 | H04B7/185
356 | CN205080114U | 一种基于卫星定位的便携式污染源监测系统 | 2015-10-14 | 未缴年费 | 河北爱默里科技有限公司 | 本实用新型公开了一种基于卫星定位的便携式污染源监测系统，由监测平台和一个以上的便携式污染源监测终端组成；监测平台无线连接各便携式污染源监测终端。便携式污染源监测终端包括污染源检测模块、控制器、卫星通信模块、显示模块和指纹识别模块，控制模块的相应输入端分别接污染源检测模块、卫星通信模块、指纹模块的相应输出端，其相应输出端分别连接污染源检测模块、卫星通信模块和显示模块的相应输入端；数据库服务器的相应输入端分别连接WEB服务器和网络服务器的相应输出端，其相应输出端分别连接WEB服务器和网络服务器的相应输入端。它的检测位置方便灵活；便于分析污染源的方位和来源；明确检测记录的操作人员，进行绩效统计。 | 一种基于卫星定位的便携式污染源监测系统，其特征在于：由监测平台和一个以上的便携式污染源监测终端；所述监测平台无线连接所述各便携式污染源监测终端；所述便携式污染源监测终端包括污染源检测模块、控制器、卫星通信模块和显示模块，所述控制模块的相应输入端分别接所述污染源检测模块、卫星通信模块的相应输出端，其相应输出端分别连接所述污染源检测模块、卫星通信模块和显示模块的相应输入端；其中：污染源检测模块用于检测污染源的污染物含量，在控制器的控制下将检测到的污染物含量和检测时间分别输出到所述控制器；卫星通信模块用于获取所述便携式污染源监测终端的位置信息，在控制器的控制下将位置信息输出到所述控制器；控制器将读取到的污染物含量、检测时间、位置信息集成为检测记录，经所述卫星通信模块发送至所述监测平台，同时输出至所述显示模块；显示模块用于显示接收到的、污染物含量、检测时间和位置信息。 | G01N33/00
357 | CN205071317U | 一种北斗短报文应急通信基站 | 2015-11-05 | 未缴年费 | 江苏理工学院 | 本实用新型涉及一种北斗短报文应急通信基站，本北斗短报文应急通信基站，包括：北斗短报文模块、GSM/GPRS模块、北斗导航定位模块、无线通讯单元，其中所述北斗短报文模块、GSM/GPRS模块分别通过第一通道选择模块与一处理器模块相连；以及所述处理器模块还与北斗导航定位模块和无线通讯单元相连；北斗应急通信基站，利用北斗卫星系统提供的短报文双向通信能力，既可以作为应急通信基站，提供多种短距离无线通信节点接入服务方式，也可以作为独立的应急通信终端，扩展了设备的应用范围。 | 一种北斗短报文应急通信基站，其特征在于，包括：北斗短报文模块、GSM/GPRS模块、北斗导航定位模块、无线通讯单元，其中所述北斗短报文模块、GSM/GPRS模块分别通过第一通道选择模块与一处理器模块相连；以及所述处理器模块还与北斗导航定位模块和无线通讯单元相连。 | H04W4/22
358 | CN205071325U | 一种利用北斗卫星进行自组网应急通信装置 | 2015-10-06 | 未缴年费 | 安徽天枢信息科技有限公司 | 本实用新型提供一种利用北斗卫星进行自组网应急通信的装置，包括无线路由模块和北斗通信模块，所述无线路由模块位于装置的底部，所述北斗通信模块在装置的顶部，还包括有嵌入式处理器，所述北斗通信模块和无线路由模块通过内部串行线路连接到嵌入式处理器上, 所述嵌入式处理器还连接有USB接口和电池，所述无线路由模块与无线路由天线连接，所述北斗收发天线模块连接有北斗收发天线。本实用新型的有益效果为 : 1)在公网无信号情况下，个人移动终端借助北斗卫星链路进行自组网通信，并且通过装置把信息传输到后端运营平台，实现在应急条件下的位置定位和数据通信；2)装置集成度高、方便携带，适合海上搜救、野外探险、地震救灾等应急场合使用。 | 一种利用北斗卫星进行自组网应急通信装置，其特征在于：包括无线路由模块(3)和北斗通信模块(2)，所述无线路由模块(3)位于装置的底部，所述北斗通信模块(2)在装置的顶部，还包括有嵌入式处理器(1)，所述北斗通信模块(2)和无线路由模块(3)通过内部串行线路连接到嵌入式处理器(1)上, 所述嵌入式处理器(1)还连接有USB接口(5)和电池(4)，所述无线路由模块(3)与无线路由天线(7)连接，所述北斗收发天线模块连接有北斗收发天线(6)。 | H04W88/08
359 | AU2016100056A4 | 弱信号分级去噪方法用于森林火灾和森林火灾的同步卫星监控 | 2016-01-22 | 权利终止 | Xiang Electric Experiment And Research Technology Company Of Hunan Province | 本发明公开了一种弱信号可分层同步的去噪方法基于卫星的森林火灾和森林火灾的监测，该方法属于同步卫星数字信号处理领域。本发明包括 : (1)读取卫星信号并输入到二维数字矩阵；(2)使用Roberts算子提取所述主体部的信号；(3)去除盐和胡椒噪声自适应空间中值filteringspatial中值滤波；(4)信号合成，所导致的噪声消除了卫星信号的输出。与理论模型的验证和实际卫星数据，所提出的方法实现了有效，针对性的去噪的卫星信号。图11/1信号输入主框架自适应空间滤波小波分解和重构信号合成图1 | 1. A weak signal hierarchical denoising method for synchronous-satellitebased wildfire monitoring, the method including the steps of : (1)receiving a satellite signal and resolving it into a two-dimensional digitalmatrix, denoted as f(ij), ij1, N](2)using the Roberts operator to derive the main part of the signal to define afirst output signal; (3)removing salt-and-pepper noise with self-adaptive spatial median filtering todefine a second output signal; (4) performing wavelet decomposition and restruction for the second outputsignal, so as to reduce any gauss noise and to define a third output signal; and(5)synthesizing the first, second and third output signals to provide a final outputsignal. | G01S19/03
360 | CN105353387A | 一种基于北斗一代与北斗二代的应急定位设备 | 2015-12-02 | 撤回 | 天津七六四通信导航技术有限公司 | 发明涉及一种基于北斗一代与北斗二代的应急定位设备，由主机及手持式询问设备组成，主机包括天线单元、北斗一代RDSS模块、北斗二代RNSS模块、控制模块及UPS电源、EEPROM、数据接口、电源接口，UPS电源模块外加保护壳进行降压处理，以适应高空中的低温低气压环境，出现应急情况时，UPS电源自动将外部供电切换到内部电池供电，主机将北斗二代RNSS解算出的位置信息，通过北斗一代RDSS的短报文发送给地面手持式询问设备，技术效果是定位准确，隐蔽性好，不受距离远近的影响，避免了战时GPS被干扰而无法使用的弊端，手持式询问设备可通过卫星控制主机工作，并随时能够掌握主机的信息。 | 一种基于北斗一代与北斗二代的应急定位设备，由主机及手持式询问设备组成，其特征在于：主机包括天线单元、北斗一代RDSS模块、北斗二代RNSS模块、控制模块及UPS电源、EEPROM、数据接口、电源接口，天线单元中低噪放LNA1通过射频电缆与北斗二代RNSS模块相连接，无源接收天线通过射频电缆与北斗一代RDSS模块的低噪放LNA2相连接，无源发射天线通过射频电缆与北斗一代RDSS模块的功放PA相连接，控制模块通过RS232串口与北斗一代RDSS模块及北斗二代RNSS模块相连接、通过SMbus总线与电池的充放电管理进行连接、通过I2C总线与EEPROM相连接、通过数据接口RS485对外输出，UPS电源模块的DC-DC电源部分通过电源线与各个模块相连，UPS电源模块外加保护壳进行降压处理，以适应高空中的低温低气压环境，出现应急情况时，UPS电源自动将外部供电切换到内部电池供电，主机将RNSS解算出的位置信息，通过北斗一代RDSS的短报文发送给地面手持式询问设备。 | G01S19/32
361 | KR1020160020086A | 基于GNSS实时的技术和系统用于监测volcanos和地震等自然灾害 | 2014-08-13 | 撤回 | Pusan National University Industry University Cooperation Foundation | 使用本发明涉及一种GNSS之间的地震监测和火山实施例涉及的技术和系统。 | 1. GNSS use real-time volcano and watch technique and system stew. | G01B21/32
362 | CN105338494A | 一种基于北斗的航空应急示位信标装置 | 2015-11-26 | 驳回 | 中国商用飞机有限责任公司北京民用飞机技术研究中心; 中国商用飞机有限责任公司 | 本发明涉及一种基于北斗的航空应急示位信标。利用我国自主研制的北斗二代卫星定位系统获得高精度、高可靠的定位信息，解决了传统全球卫星搜救系统定位误差大、定位时间长的问题，并且北斗定位通信系统是我国自主研制，突破了国外的技术封锁，可以运用于特定情况下的应急定位与军事用途中。在沿海区域，基于航海无线电指向标导航定位系统，提出RDSS和RNSS技术结合的差分定位方式，可以进一步提高定位精度。同时采用北斗一代卫星系统特有的短报文通信功能和406MHz卫星通信频段发射报警信息，可以有效缩短救生搜索和定位时间，提高了搜救效率，使得搜救船舶或飞机能够迅速的发现遇险飞机的位置，提高救援速度。 | 一种基于北斗的航空应急示位信标装置，该信标装置包括主控模块、电源模块、事故感知模块、手动触发模块、卫星通信模块、北斗卫星RNSS模块和北斗卫星RDSS模块；主控模块包括主控芯片和存储单元；电源模块负责给主控模块、事故感知模块、手动触发模块、卫星通信模块、北斗卫星RNSS模块和北斗卫星RDSS模块供电；事故感知模块的输出接口连接到主控模块，用于向主控模块发出的触发信号；手动触发模块是与事故感知模块相联，用于在紧急情况发生时驱动事故感知模块发出触发信号，进一步触发主控器；主控模块还分别与北斗RNSS定位模块、北斗RDSS模块以及406MHZ卫星通信模块连接，在接收到事故感知模块的触发信号后，主控模块通过北斗RNSS定位模块与北斗导航卫星进行通信并将接收到的当前经纬度信息存储在存储单元中，之后主控模块将该经纬度信息转换成通信信号，并通过北斗RDSS模块的短报文通信功能以及406MHZ卫星通信模块将经纬度信息发送到地面基站。 | H04W4/02
363 | US20160033650A1 | 一种在无线网络中为手机A-GPS定位选择最优卫星的方法和系统 | 2015-09-21 | 放弃 | Peter John Rhodes; Neil Harper | 一种用于确定可以向无线设备提供其辅助数据的一组卫星的系统和方法。 可以确定无线设备所在的近似区域的边界，并且可以根据该边界来确定一组或多组卫星。 然后，可以使用基本在边界上的预定点处的一个或多个卫星集合上的卫星选择函数来确定来自一个或多个卫星集合的卫星的最优集合。 | 1. A method comprising : determining a first number of satellites that are searchable by the wireless device; determining a second number of satellites visible from a boundary of an approximate area containing the wireless device; determining a third number of satellites to be removed from a set of satellites searched for by the wireless device; determining a plurality of sets of satellites as a function of the first, second and third numbers; andselecting an optimum set of satellites of the plurality of sets of satellites as a function of the visibility of each of the plurality of sets of satellites at predetermined points substantially on the boundary. | G01S19/28
364 | CN105305012A | 一种卫星便携站 | 2015-12-02 | 放弃 | 湖南创智数码科技股份有限公司; 湖南电子信息产业集团有限公司 | 本发明公开了一种卫星便携站，包括：方位底座、俯仰支架部、天线面部和极化部，方位底座用于调整天线面部的对星方位；俯仰支架部包括用于固定和支撑天线面部的天线面支撑架和用于调整天线面部的俯仰角度的直线推杆，天线面支撑架的第一端与方位底座的前端铰接，直线推杆第一端和方位底座铰接，直线推杆第二端和天线面支撑架的第二端活动连接；天线面部和天线面支撑架可拆卸连接；极化部和方位底座的前端铰接。在卫星便携站收藏时，将天线面部拆卸下来，采用后仰式收藏，然后将俯仰支架部和极化部后仰紧贴在方位底座上，直线推杆相对于蜗轮蜗杆结构来说结构简单，极大地减轻了卫星便携站的重量，使得收藏体积更小、重量更轻，便于收藏和运输。 | 一种卫星便携站，其特征在于，包括：方位底座、俯仰支架部、天线面部和极化部，其中，所述方位底座用于调整所述天线面部的对星方位；所述俯仰支架部包括用于固定和支撑所述天线面部的天线面支撑架和用于调整所述天线面部的俯仰角度的直线推杆，所述天线面支撑架的第一端与所述方位底座的前端铰接，所述直线推杆第一端和所述方位底座铰接，所述直线推杆第二端和所述天线面支撑架的第二端活动连接；所述天线面部和所述天线面支撑架可拆卸连接；所述极化部和所述方位底座的前端铰接。 | H01Q1/12
365 | CN105281875A | 采用动态空时编码的卫星移动通信方式 | 2014-07-18 | 驳回 | 中国人民解放军理工大学 | 本发明公开了一种采用动态空时编码的卫星移动通信方式，首先建立基于莱斯信道的系统模型，基于莱斯信道的系统模型中包括两个地面协同终端用户U1和U2，以及一个卫星S，地面协同终端用户U1和U2分别广播信号，地面协同终端用户U1和U2对收到的对方的信号进行判断，若收到的信号正确，则地面协同终端用户利用D-STC编码算法进行协同转发；最后卫星上的接收机对收到的混合信号采用相应的译码算法实现对收到信号的恢复。本发明解决衰落信道条件下卫星移动通信高中断概率问题，在相同的通信可靠性前提下节省了发送功率，地面终端通过选择临近用户作为协同用户，D-STC算法可以获得预期的中断性能。 | 一种采用动态空时编码的卫星移动通信方式，其特征在于，步骤如下：步骤1、建立基于莱斯信道的系统模型；步骤2、基于莱斯信道的系统模型中包括两个地面协同终端用户U1和U2，以及一个卫星S，地面协同终端用户U1和U2分别广播信号，地面协同终端用户U1和U2对收到的对方的信号进行判断，若收到的信号正确，则地面协同终端用户利用D-STC编码算法进行协同转发；步骤3、卫星上的接收机对收到的混合信号采用相应的译码算法实现对收到信号的恢复。 | H04L1/06
366 | CN204989488U | 一种基于北斗/GPS的山区定位救援系统 | 2015-10-09 | 未缴年费 | 泰山学院 | 本实用新型提供了一种基于北斗/GPS的山区定位救援系统，包括通过北斗卫星通信链路连接的用户终端和计算机控制中心，用户终端包括控制模块、加速度检测模块、多模定位模块、通信模块、存储模块、电源模块、键盘和显示屏，加速度检测模块、多模定位模块、通信模块、存储模块、电源模块、键盘和显示屏均与控制模块电连接。本实用新型的有益效果为：本实用新型在山区或者复杂地形没有手机信号情况下，仍能够实时定位、通信畅通，而且当用户出现跌倒或坠落等情况时，主动发出报警信号。 | 一种基于北斗/GPS的山区定位救援系统，其特征在于，包括通过北斗卫星通信链路连接的用户终端和计算机控制中心，所述用户终端包括控制模块、加速度检测模块、多模定位模块、通信模块、存储模块、电源模块、键盘和显示屏，所述加速度检测模块、所述多模定位模块、所述通信模块、所述存储模块、所述电源模块、所述键盘和所述显示屏均与所述控制模块电连接。 | G01S19/42
367 | EP2933652A1 | 伪星系统消息的传输方法，伪卫星定位系统和相关的装置 | 2013-09-16 | 撤回 | Zte Corporation | 本发明公开了一种伪卫星系统消息的传输方法，该方法包括 : 伪卫星发送伪卫星的伪卫星节点参数到定位系统消息广播信道属于，以及伪星节点参数的伪卫星相邻或附近的伪卫星对其定位的系统消息广播信道属于，在所配置的定位系统消息广播信道。传输指示消息的方法的定位明还公开了一种系统消息广播信道在本发明中，该方法包括 : 无线接入点发送的指示消息伪卫星的定位系统消息广播信道到无线定位终端在其服务区域，根据所述指示消息，所述定位系统消息广播信道，无线定位终端访问对应的定位系统消息广播信道，和探测定位信号和/或定位，根据节点参数获得从定位系统消息广播信道。伪卫星定位系统和相关的装置本发明还公开了本发明中。通过本发明，可以减少占用的无线接入点中的伪卫星定位。 | A method for pseudolite system messaging, comprising : sending, by a pseudolite on a configured positioning system message broadcast channel, a node parameter of the pseudolite corresponding to the positioning system message broadcast channel, and a node parameter of a pseudolite adjacent to or close to the pseudolite corresponding to the positioning system message broadcast channel. | G01S19/11
368 | US20150381591A1 | 卫星电话网络上的安全传输 | 2014-11-13 | 放弃 | Telecommunication Systems Inc | 一种回传安全通信终端包括调制解调器到卫星互连板，该调制解调器到卫星互连板捕获DTMF音调，解调加密的调制解调器信息，并将二者转换成ASCII串以呈现给卫星电话的数据端口，通过包括解释控制信号和适当地控制卫星系统的能力，允许加密设备的安全侧的用户对非安全卫星系统进行带外控制(例如，对数据端口的AT命令控制)。 向加密设备呈现假拨号音，并且监视来自加密设备的数据流是否存在表示控制信号的双音、多频(DTMF)音调，DTMF音调被转换成ASCII字符，所述ASCII字符又被卫星电话作为控制信号接收，从而允许直接从加密设备的安全侧控制卫星系统的功能。 | 1-14. (canceled) 15. An interface between an encryption device and a satellite phone, comprising : a modem interface; anda control signal converter module to receive a Voice over Internet Protocol (VoIP) data stream from said modem interface, removing in-band control signaling from said VoIP data stream, and to present said removed control signaling out-of-band to a USB data port of said satellite phone. | H04L29/06
369 | CN105206944A | 便携式卫星天线 | 2015-09-05 | 驳回 | 青田百凯通讯科技有限公司 | 本发明公开了一种便携式卫星天线，卫星天线包括可像雨伞伞骨一样撑开的天线骨架，天线骨架一侧安装有薄膜状柔性反射膜；天线骨架的中心位置还设有手柄，手柄贯穿天线骨架并两端伸出，其一端设有高频头，另一端设有底座；手柄靠近高频头的一端外侧套设有滑动管，滑动管与天线骨架之间还铰接有用于收拢或撑开天线骨架的连杆。通过改进现有结构的卫星天线，在反射面使用薄膜反射材料，整体支撑采用伞骨式可收拢结构。用料省，整体结构轻便，可方便的拆卸、携带。有效解决现有技术卫星天线重量重，安装不方便，便携性不高的缺点。 | 便携式卫星天线，其特征在于，所述便携式卫星天线包括可像雨伞伞骨一样撑开的天线骨架，所述天线骨架一侧安装有薄膜状柔性反射膜；所述天线骨架的中心位置还设有手柄，所述手柄贯穿天线骨架并两端伸出，其一端设有高频头，另一端设有底座；所述手柄靠近高频头的一端外侧套设有滑动管，所述滑动管与天线骨架之间还铰接有用于收拢或撑开天线骨架的连杆。 | H01Q19/12
370 | CN204876644U | 基于北斗卫星的灾害监测站固定装置 | 2015-06-15 | 未缴年费 | 成都边界元科技有限公司 | 本实用新型公开了基于北斗卫星的灾害监测站固定装置，所述装置包括：底座，所述底座上设有安装孔，监测站底部安装在所述安装孔内，所述底座上表面设有固定支架，所述固定支架一端与所述底座上表面铰链连接，所述固定支架另一端与卡箍连接，所述底座上表面设有N个固定螺孔，固定螺钉穿过所述固定螺孔将所述底座固定在被监测建筑物表面，M个固定钢绳，所述固定钢绳的一端与所述监测站表面连接，所述固定钢绳另一端与下端预埋在被监测建筑物表面下的固定柱的上端连接，实现了装置设计合理，监测站固定稳固，不容易导致错误报警的技术效果。 | 基于北斗卫星的灾害监测站固定装置，其特征在于，所述装置包括：底座，所述底座上设有安装孔，监测站底部安装在所述安装孔内，所述底座上表面设有固定支架，所述固定支架一端与所述底座上表面铰链连接，所述固定支架另一端与卡箍连接，所述底座上表面设有N个固定螺孔，所述N为大于等于2的正整数，固定螺钉穿过所述固定螺孔将所述底座固定在被监测建筑物表面，M个固定钢绳，所述M为大于等于3的正整数，所述固定钢绳的一端与所述监测站表面连接，所述固定钢绳另一端与下端预埋在被监测建筑物表面下的固定柱的上端连接。 | E04H1/12
371 | CN204858642U | 卫星定位充电保护装置的手机外套 | 2015-02-15 | 未缴年费 | 陈文章 | 一种卫星定位充电保护装置的手机外套，包括：传感装置、控制部，其特征是，传感装置与控制部连接。所述传感装置为卫星定位装置和重力传感器或角度传感器相结合，卫星定位装置检测手机处于运动或者静止状态，静止时，以市电模式保护，控制部根据重力传感器由横卧改变成任意倾斜角度时切断手机的充电电源；当卫星定位装置处于运动状态时，控制部根据重力传感器由任何位置改变成竖立，所述的竖立包含前后左右一定量的倾斜角度，切断手机的充电电源，有效保护使用者的安全，传感装置信号恢复起始状态后，控制部恢复手机的充电状态。 | 卫星定位充电保护装置的手机外套，包括：传感装置(21)、控制部(2)，其特征是，所述传感装置和控制部安装在手机外套上，控制部串接在手机外套的电源输出端或输入端之间；所述控制部(2)包括电磁线圈和开关，电磁线圈与控制部的电源输出端连接，传感装置(21)与控制部的信号输入端连接；所述的电磁线圈和开关可以用继电器或开关管替代；所述传感装置为卫星定位装置和重力传感器相结合；还具有指示灯，所述控制部与指示灯连接，实现保护装置在充电状态和保护状态转换时，指示灯由一种颜色转换成另一种颜色，或者在充电状态时点亮，保护状态时熄灭，又或者在充电状态时熄灭，保护状态时点亮；所述控制部的电源输入端或输出端正负极之间并联电容器。 | H02J7/00
372 | CN204795459U | 基于海事卫星便携式无线传输视音频数据的移动工作站 | 2015-05-29 | 未缴年费 | 北京采立播科技有限公司 | 本实用新型涉及一种基于海事卫星便携式无线传输视音频数据的移动工作站，包括安全箱体和无线网络接收器，所述的安全箱体包括箱体底壳和箱体上盖，箱体底壳内填充有抗静电海绵，抗静电海绵上设有工作底座，工作底座上设有电池、电话接口、卫星电源供电接口和金属卡槽一，箱体上盖内设有嵌入式主板、主板芯片组、CPC、固态硬盘和显示屏，嵌入式主板通过固定器在箱体上盖内嵌入式固定连接，主板芯片组的下方设有内存条，内存条、CPU和主板芯片组在嵌入式主板上固定连接。本实用新型利用海事卫星为网络传输媒介，解决了在恶劣条件下、无网络情况下对于现场新闻、应急抢险、突发事件等情况实时无线传输视音频的需要。 | 一种基于海事卫星便携式无线传输视音频数据的移动工作站，其特征在于：包括安全箱体和无线网络接收器，所述的安全箱体包括箱体底壳和箱体上盖，箱体底壳内填充有抗静电海绵，抗静电海绵上设有工作底座，工作底座上设有电池、电话接口、卫星电源供电接口和金属卡槽一，电话接口下方设有网口，电话接口的上方设有卫星天线，金属卡槽一通过固定螺栓进行固定；箱体上盖内设有嵌入式主板、主板芯片组、CPC、固态硬盘和显示屏，嵌入式主板通过固定器在箱体上盖内嵌入式固定连接，主板芯片组的下方设有内存条，内存条、CPU和主板芯片组在嵌入式主板上固定连接，显示屏的下方设有USB电路板，USB电路板和固态硬盘在内存条背侧并与嵌入式主板固定连接。 | H04N21/61
373 | CN204760536U | 小型化移动卫星通信手持终端天线 | 2015-07-08 | 未缴年费 | 西安星网天线技术有限公司 | 本实用新型公开了一种小型化移动卫星通信手持终端天线，用于解决现有移动卫星通信手持终端天线结构尺寸大、工作带宽窄的问题。包括空心圆柱结构(1)、四组螺旋臂(2)和圆极化馈电部件(3)；每组螺旋臂(2)包括底部相连的长螺旋臂(5)和短螺旋臂(6)，四组螺旋臂(2)等间距排列，且四条长螺旋臂(5)和四条短螺旋臂(6)依次间隔，平行镭雕在空心圆柱结构(1)的外表面，长螺旋臂(5)延伸至空心圆柱结构(1)的顶端；在空心圆柱结构(1)的下端内部安装有圆极化馈电部件(3)，其输出端和输入端分别与四组螺旋臂(2)和电缆(4)相连。本实用新型具有小型化、可实现双频工作的特点，可应用于移动卫星通信系统。 | 一种小型化移动卫星通信手持终端天线，包括介质基板、辐射体和圆极化馈电部件，所述辐射体采用四臂螺旋结构，圆极化馈电部件与辐射体相连；其特征在于，介质基板采用下端开口上端闭合的空心圆柱结构(1)；辐射体由四组螺旋臂(2)组成，每组螺旋臂(2)包括底部相连的长螺旋臂(5)和短螺旋臂(6)，该四组螺旋臂(2)等间距排列，镭雕在空心圆柱结构(1)的外表面，且长螺旋臂(5)向上延伸至空心圆柱结构(1)的顶端；在空心圆柱结构(1)的下端内部安装有圆极化馈电部件(3)，该圆极化馈电部件(3)的输出端和输入端分别与四组螺旋臂(2)和电缆(4)相连。 | H01Q1/36
374 | CN105007129A | 多波束卫星移动通信系统容量估计及用户调度 | 2015-06-16 | 驳回 | 东南大学 | 本发明提供一种基于统计信道信息的多波束卫星移动通信系统遍历容量估计及用户调度技术。利用用户发送导频信号估计用户统计信道信息，基于遍历容量上界与统计信道信息之间的关系，估计遍历容量上界，以此逼近遍历容量，作为容量的估计值。以容量估计方法为基础，以最大化和速率为目标，进行用户调度，得到在相同时频资源上和速率最大的用户组合。本发明所提供的容量估计和用户调度技术复杂度，可有效支持多波束联合处理，显著提高系统性能。 | 一种多波束卫星移动通信系统容量估计及用户调度方法，其特征在于该方法为基于统计信道信息的用户调度方法，具体为：a.估计系统统计信道信息：在多波束卫星移动通信系统中，利用用户发送导频估计用户所在波束及用户在波束中的位置，然后利用用户位置估计各用户与各波束间的波束增益，同时还利用导频估计用户平均功率衰减，波束增益和用户平均功率衰减均属于统计信道信息；b.利用统计信道信息估计系统可达和速率，并以和速率最大为目标的进行基于统计信道信息的用户调度。 | H04B17/309
375 | SG11201408729YB | 一体化可拆卸便携式卫星通信站 | 2014-06-12 | 未缴年费 | Nanjing China Spacenet Satellite Telecom Co Ltd Cn | 本发明所述的一体化便携式卫星通信站，包括天线发射机构、仰角发射机构和天线，仰角发射机构连接在天线发射机构的上方，天线安装在仰角发射机构的顶点。 本发明的一体化可拆卸便携式卫星通信站，包括共轴传动机构、俯仰传动机构、天线和寻星控制箱，俯仰传动机构连接在共轴传动机构的上方，天线安装在俯仰传动机构的顶点，共轴传动机构的底座可拆卸地安装在寻星控制箱上。 本发明的装置紧凑、轻便且易于携带，具有高精度的传动机构，快速投入使用且允许快速角度调整。 | 无 | H04B7/185
376 | CN104964654A | 基于北斗卫星和移动通信的测斜仪及测斜系统 | 2015-07-02 | 驳回 | 中水银星科技(北京)有限公司 | 本发明提供了一种基于北斗卫星和移动通信的测斜仪及测斜系统，该测斜仪包括测量单元、信号处理单元、数据处理单元及发送单元；测量单元，用于对地层内部变形进行测量，得到地层测量信号，并将地层测量信号发送至信号处理单元；信号处理单元，用于对地层测量信号进行放大处理及模数转换处理，得到地层测量数据；数据处理单元，用于根据地层测量数据计算得到地层内部变形数据，并确定地层内部变形数据的发送配置信息；发送单元，用于按照地层内部变形数据的发送配置信息，通过北斗天线和/或通过移动通信天线发送地层内部变形数据。本发明能够缓解现有技术中地层内部变形数据不能实时上传的问题。 | 一种基于北斗卫星和移动通信的测斜仪，其特征在于，所述测斜仪包括测量单元、信号处理单元、数据处理单元及发送单元；所述测量单元，用于对地层内部变形进行测量，得到地层测量信号，并将所述地层测量信号发送至所述信号处理单元；所述信号处理单元，用于对所述地层测量信号进行放大处理及模数转换处理，得到地层测量数据；所述数据处理单元，用于根据所述地层测量数据计算得到地层内部变形数据，并确定所述地层内部变形数据的发送配置信息；所述发送单元，用于按照所述地层内部变形数据的发送配置信息，通过北斗天线和/或通过移动通信天线发送所述地层内部变形数据。 | G01B11/16
377 | CN204697109U | 基于北斗的具有信息分析处理功能的应急通信设备 | 2015-06-11 | 未缴年费 | 辽宁北斗平台科技有限公司 | 本实用新型公开一种基于北斗的具有信息分析处理功能的应急通信设备，包括状态监测模块及信息传输系统，信息传输系统包括信息输入单元、信息处理单元、北斗通信单元、信息合成单元和信息输出单元，状态监测模块用于接收信息输出单元的信息，信息处理单元用于接收信息输入单元的信息，北斗通信单元用于接收信息处理单元分析处理后的信息，信息合成单元用于接收北斗通信单元输出的信息，信息输出单元用于接收信息合成单元合成后的信息。本实用新型的有益效果是能够解决在通信较弱或中断的情况下通过北斗卫星通信系统传递实现实时通讯，且能根据不同使用对象的需求选择不同的信息传输模式。 | 基于北斗的具有信息分析处理功能的应急通信设备，其特征在于，包括状态监测模块及信息传输系统，其中，所述信息传输系统包括：信息输入单元、信息处理单元、北斗通信单元、信息合成单元和信息输出单元；所述状态监测模块用于接收所述信息输出单元的信息，所述信息处理单元用于接收所述信息输入单元输出的信息，所述北斗通信单元用于接收所述信息处理单元分析处理后的信息，所述信息合成单元用于接收所述北斗通信单元输出的信息，所述信息输出单元用于接收所述信息合成单元合成后的信息；所述信息处理单元包括第一信息编辑单元、第一存储单元和第一数据转换单元，所述信息输入单元输出的信息经过所述第一信息编辑单元和所述第一存储单元进行先编辑后存储，所述第一数据转换单元将存储后的信息转换成相对应的北斗通信报文；信息合成单元包括第二信息编辑单元、第二存储单元和第二数据转换单元，所述第二数据转换单元用于对所述北斗通信单元发送的北斗通信报文进行数据转换，然后将数据转换后对应的信息通过所述第二信息编辑单元和所述第二存储单元进行先编辑后存储；所述信息传输系统能够选择图像—图像模式、图像—语音模式、音频—图像模式或音频—语音模式。 | H04L29/06
378 | CN104952233A | 一种基于北斗卫星和移动通信的气象环境监测设备及方法 | 2015-07-02 | 驳回 | 中水银星科技(北京)有限公司 | 本发明公开了一种基于北斗卫星和移动通信的气象环境监测设备及方法，包括气象监测单元、预处理单元、数据处理单元及数据传输单元；气象监测单元，用于检测当前环境以得到监测信号，并将所述监测信号发送至所述预处理单元；预处理单元，用于对所述监测信号进行放大处理及模数转换处理，得到监测数据；数据处理单元，用于根据所述监测数据，计算得到当前环境的气象环境数据，并确定所述气象环境数据的传输配置信息。本发明具有自动化程度高、数据实时传输稳定可靠、使用简单便捷、减轻人工测量工作强度的积极效果。 | 一种基于北斗卫星和移动通信的气象环境监测设备，其特征在于，包括气象监测单元、预处理单元、数据处理单元及数据传输单元；所述气象监测单元，用于检测当前环境以得到监测信号，并将所述监测信号发送至所述预处理单元；所述预处理单元，用于对所述监测信号进行放大处理及模数转换处理，得到监测数据；所述数据处理单元，用于根据所述监测数据，计算得到当前环境的气象环境数据，并确定所述气象环境数据的传输配置信息；其中，所述气象环境数据至少包括以下中的一种或多种：温度、雨量和风速数据；所述数据传输单元，用于按照所述传输配置信息，通过移动通信模块和/或北斗通信模块对所述气象环境数据进行实时传输。 | G08C17/02
379 | CN204651459U | 一种人力车用便携式卫星天线 | 2015-05-18 | 未缴年费 | 东莞市松汇实业有限公司 | 本实用新型涉及一种人力车用便携式卫星天线，包括一个固定套，所述固定套为两端开口的圆筒形结构，在所述固定套径向方向的底部设置有一个与固定套轴线同轴的开口，所述固定套套接在人力车的车架管件上，在所述固定套的内壁面上呈“之”字型布置有若干信号线；在所述固定套径向方向的顶部同轴设置有一个条形的凸起块，所述信号发射器嵌入在凸起块中，信号线和信号发射器连通；本实用新型通过一个套接结构的天线，可以方便的套接在人力车车架的各个管材之上，而且重量轻，可以同时挂载多个，不会产生任何的延伸结构，安全度也大大的提高。 | 一种人力车用便携式卫星天线，其特征是：包括一个固定套，所述固定套为两端开口的圆筒形结构，在所述固定套径向方向的底部设置有一个与固定套轴线同轴的开口，所述固定套套接在人力车的车架管件上，在所述固定套的内壁面上呈“之”字型布置有若干信号线；在所述固定套径向方向的顶部同轴设置有一个条形的凸起块，凸起块内嵌入有信号发射器，信号线和信号发射器连通。 | H01Q1/12
380 | CN204652534U | 便携式直播卫星液晶电视一体机的箱体结构 | 2015-04-30 | 未缴年费 | 四川长虹电器股份有限公司 | 本实用新型公开了一种便携式直播卫星液晶电视一体机的箱体结构，它包括箱体；所述的箱体包括上箱体、中箱体和下箱体；所述上箱体与所述中箱体活动连接；所述中箱体与所述下箱体活动连接；所述上箱体内嵌直播卫星一体式液晶电视机；所述中箱体内嵌对折式太阳能光伏板组件；所述下箱体内嵌折叠式卫星天线组件；所述上箱体与所述中箱体之间设置有防撞金属隔板。本实用新型将折叠式卫星天线组件、对折式太阳能光伏板组件、磷酸铁锂电池组件、直播卫星一体式液晶电视机全部集中装在一个箱体内，集成化程度高，减少了多个包装箱转运和成本，且箱体结构简单，便于部件装拆和手提搬运。 | 一种便携式直播卫星液晶电视一体机的箱体结构，它包括箱体；其特征在于：所述的箱体包括上箱体、中箱体和下箱体；所述上箱体与所述中箱体活动连接；所述中箱体与所述下箱体活动连接；所述上箱体内嵌直播卫星一体式液晶电视机；所述中箱体内嵌对折式太阳能光伏板组件；所述下箱体内嵌折叠式卫星天线组件；所述上箱体与所述中箱体之间设置有防撞金属隔板。 | H04N5/64
381 | CN104878960A | 基于北斗卫星的灾害监测站固定设备 | 2015-06-15 | 驳回 | 成都边界元科技有限公司 | 本发明公开了基于北斗卫星的灾害监测站固定设备，所述设备包括：底座，所述底座上设有安装孔，监测站底部安装在所述安装孔内，所述底座上表面设有固定支架，所述固定支架一端与所述底座上表面铰链连接，所述固定支架另一端与卡箍连接，所述底座上表面设有N个固定螺孔，固定螺钉穿过所述固定螺孔将所述底座固定在被监测建筑物表面，M个固定钢绳，所述固定钢绳的一端与所述监测站表面连接，所述固定钢绳另一端与下端预埋在被监测建筑物表面下的固定柱的上端连接，实现了设备设计合理，监测站固定稳固，不容易导致错误报警的技术效果。 | 基于北斗卫星的灾害监测站固定设备，其特征在于，所述设备包括：底座，所述底座上设有安装孔，监测站底部安装在所述安装孔内，所述底座上表面设有固定支架，所述固定支架一端与所述底座上表面铰链连接，所述固定支架另一端与卡箍连接，所述底座上表面设有N个固定螺孔，所述N为大于等于2的正整数，固定螺钉穿过所述固定螺孔将所述底座固定在被监测建筑物表面，M个固定钢绳，所述M为大于等于3的正整数，所述固定钢绳的一端与所述监测站表面连接，所述固定钢绳另一端与下端预埋在被监测建筑物表面下的固定柱的上端连接。 | E04H1/12
382 | CN104852930A | 基于北斗的具有信息分析处理功能的应急通信设备 | 2015-06-11 | 驳回 | 辽宁北斗平台科技有限公司 | 本发明公开一种基于北斗的具有信息分析处理功能的应急通信设备，包括状态监测模块及信息传输系统，信息传输系统包括信息输入单元、信息处理单元、北斗通信单元、信息合成单元和信息输出单元，状态监测模块用于接收信息输出单元的信息，信息处理单元用于接收信息输入单元的信息，北斗通信单元用于接收信息处理单元分析处理后的信息，信息合成单元用于接收北斗通信单元输出的信息，信息输出单元用于接收信息合成单元合成后的信息。本发明的有益效果是能够解决在通信较弱或中断的情况下通过北斗卫星通信系统传递实现实时通讯，且能根据不同使用对象的需求选择不同的信息传输模式。 | 基于北斗的具有信息分析处理功能的应急通信设备，其特征在于，包括状态监测模块及信息传输系统，其中，所述信息传输系统包括信息输入单元、信息处理单元、北斗通信单元、信息合成单元和信息输出单元；所述信息处理单元包括对比分析单元、统计分析单元、第一信息编辑单元、第一存储单元和第一数据转换单元，所述对比分析单元用于对所述信息输入单元发送的信息进行对比分析，所述统计分析单元用于对所述对比分析单元对比分析后的信息进行统计分析，统计分析后的信息经过所述第一信息编辑单元和所述第一存储单元进行先编辑后存储，所述第一数据转换单元用于将存储后的信息转换成相对应的北斗通信报文；所述信息合成单元包括搜索引擎、分析引擎、第二信息编辑单元、第二存储单元和第二数据转换单元，所述第二数据转换单元用于对所述北斗通信单元发送的北斗通信报文进行数据转换，并且通过所述搜索引擎和所述分析引擎进行搜索分析，然后将搜索分析得到的信息通过所述第二信息编辑单元和所述第二存储单元进行先编辑后存储；所述状态监测模块用于接收所述信息输出单元输出的信息，所述信息处理单元用于接收所述信息输入单元输出的信息，所述北斗通信单元用于接收所述信息处理单元分析处理后的信息，所述信息合成单元用于接收所述北斗通信单元输出的信息，所述信息输出单元用于接收所述信息合成单元合成后的信息；所述信息传输系统能够选择图像—图像模式、图像—语音模式、音频—图像模式或音频—语音模式。 | H04L29/06
383 | CN204577598U | 一种Ku波段便携式卫星通信设备 | 2015-04-08 | 未缴年费 | 陕西事易达电子科技有限公司 | 本实用新型公开了一种Ku波段便携式卫星通信设备，包括双频双极化平板天线、双工器、手控变极化器、LNB控制模块、信标接收机、倾角仪、功放器、电源和收发信机，所述电源一路依次通过信标接收机、手控变极化器和双工器与双频双极化平板天线连接，另一路依次通过功放器、手控变极化器和双工器与双频双极化平板天线连接。 | 一种Ku波段便携式卫星通信设备，其特征是：包括双频双极化平板天线、双工器、手控变极化器、LNB控制模块、信标接收机、倾角仪、功放器、电源和收发信机，所述电源一路依次通过信标接收机、手控变极化器和双工器与双频双极化平板天线连接，另一路依次通过功放器、手控变极化器和双工器与双频双极化平板天线连接。 | H01Q3/08
384 | CN104836014A | 一种人力车用便携式卫星天线 | 2015-05-18 | 撤回 | 江苏中寰卫星导航通信有限公司 | 本发明涉及一种人力车用便携式卫星天线，包括一个固定套，所述固定套为两端开口的圆筒形结构，在所述固定套径向方向的底部设置有一个与固定套轴线同轴的开口，所述固定套套接在人力车的车架管件上，在所述固定套的内壁面上呈“之”字型布置有若干信号线；在所述固定套径向方向的顶部同轴设置有一个条形的凸起块，所述信号发射器嵌入在凸起块中，信号线和信号发射器连通；本发明通过一个套接结构的天线，可以方便的套接在人力车车架的各个管材之上，而且重量轻，可以同时挂载多个，不会产生任何的延伸结构，安全度也大大的提高。 | 一种人力车用便携式卫星天线，其特征是：包括一个固定套，所述固定套为两端开口的圆筒形结构，在所述固定套径向方向的底部设置有一个与固定套轴线同轴的开口，所述固定套套接在人力车的车架管件上，在所述固定套的内壁面上呈“之”字型布置有若干信号线；在所述固定套径向方向的顶部同轴设置有一个条形的凸起块，所述信号发射器嵌入在凸起块中，信号线和信号发射器连通。 | H01Q1/12
385 | CN204559561U | 一种基于北斗卫星和对讲机通信的手持终端机 | 2015-04-14 | 未缴年费 | 广州掌握通信科技有限公司 | 本实用新型公开了一种基于北斗卫星和对讲机通信的手持终端机，包括第一壳体、第二壳体、天线和转接头，所述第一壳体与第二壳体连接，所述天线通过转接头连接于第一壳体，所述转接头一端被第一壳体包裹，且所述转接头的外壁设有至少一个平面部。本基于北斗卫星和对讲机通信的手持终端机中的转接头通过被第一壳体包裹，保证转接头安装于第一壳体的密封性，而转接头设置平面部防止了转接头的转动，这提高了本实用新型的防水效果。 | 一种基于北斗卫星和对讲机通信的手持终端机，包括第一壳体、第二壳体、天线和转接头，所述第一壳体与第二壳体连接，所述天线通过转接头连接于第一壳体，其特征在于：所述转接头一端被第一壳体包裹，且所述转接头的外壁设有至少一个平面部。 | H04B1/3827
386 | CN103249159A | 一种多波束卫星移动通信系统中的无线资源分配方法 | 2013-05-28 | 未缴年费 | 东南大学 | 本发明公开了一种多波束卫星移动通信系统的无线资源分配方法，将多条子信道的资源分配问题转化为逐条子信道的资源分配问题，多信道的无线资源分配技术建立在单信道资源分配的基础上，每条信道分配完毕后，都对区域的权重进行一次更新，然后再进行下一条信道的分配，直至所有信道分配完毕，则资源调度结束；单信道资源分配方法通过逐个的引入波束区域来逐步扩张可行的分配方案，并采用两轮过滤方式排除不合适的分配方案，降低计算复杂度；该发明有效地解决了多波束卫星移动通信系统中的无线资源分配问题。 | 一种多波束卫星移动通信系统中无线资源分配方法，其特征在于：所述多波束卫星移动通信系统包括N个通信子信道，M个波束覆盖区域，所述无线资源分配方法包含如下步骤：(1)设子信道序号初始值n=0，每个波束覆盖区域的平均吞吐量初始值R=1，每个波束覆盖区域获得子信道0的吞吐量增益初始值C=1，转入步骤(2)；(2)当子信道序号n=0时，跳入步骤(3)；否则将每个波束覆盖区域的平均吞吐量R加上该波束覆盖区域获得子信道n的吞吐量增益C，从而得到每个波束覆盖区域的更新后平均吞吐量R=R+C，转入步骤(3)；(3)子信道序号n=n+1，将每个波束覆盖区域获得子信道n的吞吐量增益C与该波束覆盖区域的平均吞吐量R的比值作为该波束覆盖区域的更新后区域权重W=C/R，转入步骤(4)；(4)基于步骤(3)获得的每个波束覆盖区域的更新后区域权重W，利用单信道资源分配方法对子信道n进行信道分配，并得到子信道n的信道分配方案；所述单信道资源分配方法包含如下步骤：(a)初始化：将M个波束覆盖区域划分为已选区域和未选区域，将所述未选区域划分为已选区域相邻区域和已选区域不相邻区域，所述已选区域的集合用V表示；用波束覆盖区域i表示已选区域任一波束覆盖区域，用yin=1标记子信道n分配给波束覆盖区域i，yin=0标记子信道n未分配给波束覆盖区域i，则所有已选区域的可选标记组合表示了已选区域的一种信道分配方案，所有已选区域的信道分配方案的集合用T表示；初始化时，集合V为空，集合T也为空，M个波束覆盖区域都是已选区域不相邻区域，然后转入步骤(b)；(b)区域选择：当不存在已选区域相邻区域时，随机选择一个已选区域不相邻区域，否则随机选择一个已选区域相邻区域；用波束覆盖区域k表示所述随机选择的未选区域波束覆盖区域，将波束覆盖区域k并入到已选区域集合V中，对已选区域的信道分配方案进行扩张，将标记ykn=1和ykn=0分别加入到信道分配方案中，将原来的每个已选区域的信道分配方案都扩张为两个可选信道分配方案，然后转入步骤(c)；(c)第一轮过滤：根据相邻波束覆盖区域不能共用同一子信道的约束条件，从集合T中排除不满足约束条件的信道分配方案；将已选区域划分为内部区域和外部区域，内部区域为相邻波束覆盖区域都在集合V的区域，外部区域是存在某相邻波束覆盖区域不在集合V的区域；当存在内部区域时，进行第二轮过滤，跳入步骤(d)，否则跳入步骤(e)；(d)第二轮过滤：将外部区域的标记值全部相同的信道分配方案进行比较，计算所有内部区域的波束覆盖区域的更新后区域权重W之和，保留计算结果最大的信道分配方案，然后转入步骤(e)；(e)判断已选区域是否包含所有波束覆盖区域，如果是，则计算集合T中的所有信道分配方案的波束覆盖区域的更新后区域权重W之和，计算结果最大的信道分配方案为单信道资源分配最佳方案，单个子信道的资源分配算法结束，转入步骤(5)；否则，跳转入步骤(b)；(5)当子信道序号n小于信道总数N时，跳转到步骤(2)，否则多波束卫星移动通信系统无线资源分配结束。 | H04W72/04
387 | CN104810612A | 适于便携式气象卫星接收机的高增益低副瓣微带阵列天线 | 2015-05-06 | 驳回 | 江苏拓元科技发展有限公司 | 本发明公开了一种适于便携式气象卫星接收机的高增益低副瓣微带阵列天线，包括介质基板、设于介质基板上表面的第一金属层、设于介质基板下表面的第二金属层以及设于介质基板中心的同轴背馈端口；所述第一金属层上设有若干个微带辐射单元，微带辐射单元通过馈电网络连接至所述同轴背馈端口；所述微带辐射单元为12个，采用切比雪夫综合法组阵除去四角的位置排列；所述馈电网络包括不等分和等分T型功分网络。本发明在体积小和便于携带的同时，具有较高的增益和较低的副瓣，在带宽内具有较好的带宽和辐射特性；此外还具有结构简单，易于加工的特点。 | 一种适于便携式气象卫星接收机的高增益低副瓣微带阵列天线，其特征在于：包括介质基板(1)、设于介质基板(1)上表面的第一金属层(2)、设于介质基板(1)下表面的第二金属层(6)以及设于介质基板(1)中心的同轴背馈端口(3)；所述第一金属层上设有若干个微带辐射单元(4)、微带辐射单元(4)采用切比雪夫综合法组阵排列并通过馈电网络(5)连接至所述同轴背馈端口(3)。 | H01Q1/36
388 | US20150201327A1 | Trak-off手机外壳，用于防止GPS、手机塔、卫星、无线网络、接入点或其它无线装置对手机进行跟踪 | 2014-01-10 | 放弃 | Wiiliam Arthur Mcmahon | 一种利用嵌入层防止电磁波(手机信号)通过的手机外壳。 当一个手机被插入，并关闭的情况下，它阻止了所有的通信来往电话。 这样可以防止跟踪电话，并允许用户在不关机的情况下有效地关闭电话功能。 这为用户提供了隐私，同时节省了关断和接通电话的时间。 | 1. A cell phone case comprised of one or more layered materials at least one layer of which is utilized to prevent electromagnetic cell phone signals from reaching the cell phone and to prevent electromagnetic cell phone signals produced by the cell phone from leaving the case thus rendering the functionality of the phone the same as if it was turned fully off and rendering non-functional any ability to track the phone, read metadata, intercept phone communication, send or intercept email, send or intercept text, send or intercept calls, or send or intercept wireless signals of any kind (rendering it the same as if the phone was fully off. ) | H04W12/02
389 | IN2709MUM2013A | 可编程，固定，便携式，智能，实时，WEB启用的电子节目指南的同步器兼基于Wi-Fi数据远程通信的装置和方法自动激活预调度程序发送的卫星/地面/电缆多媒体多维内容服务提供商向任何组合的机顶盒盒和显示装置通过巧妙的IR发射器棒(sirs)辅助 | 2013-08-20 | 驳回 | Valuable Innovations Private Limited | 可编程，固定，便携，智能，基于电磁的辐射实时频率同步器兼&数据通信设备远程自动激活一个优选方法多尺寸进度多媒体内容具有符合人体工程学设计的智能红外发射器/远端包括认证的装置相同发明人通过安全上的图形用户界面使用户能够访问WEB服务器，实时配置和定制，在捕获的电子节目指南(EPG)连接外部设备的参数和内容服务提供商而不必改变远程或..刷机 | 1. A programmable, secured, portable, intelligent, electro-magnetic radiation based real time frequency synchronizer" cum data communication apparatus & method to remotely auto-activate a preferred schedule of multi-dimension-multi-media content with an ergonomically designed smart IR Emitter/remote comprising of a compact layout, minimal number of programmable soft keys, allowing user-defined functions and macros e.g. power on/off, quad set of navigation for multimedia signal control, punch-through keys to operate non set top box device, web server configuring key, internal memory unit, real time clock, a button cell to provide interrupted power to RTC, Wi-Fi chip, generation next microprocessor and unique microcontroller havingl6-bit, RISC-based, mixed-signal processors, means to communicate via Infrared with other external devices such as set top box, embedded IR trans-receiver feature to activate its learning mode allowing it to be programmed to control new devices not already in its code list, a microcontroller with clock system having ability to enable and disable various clocks and ultrafast, programmable digital control oscillators (E)CO) with minimal startup time and current consumption. | H04M3/533
390 | CN103532638A | 卫星移动通信信关站调制器中数字下变频器的测试方法 | 2012-07-06 | 未缴年费 | 成都林海电子有限责任公司 | 本发明公开了一种卫星移动通信信关站调制器中数字下变频器的测试方法，该测试方法为，将扫频仪、衰减器、数字下变频器、频谱分析仪依次连接；调整扫频仪和衰减器的输出电平，使数字下变频器的输入电平为典型输入电平-30dBm；调整频谱分析仪的参数，利用频谱分析仪读取数字下变频器的输出电平。本发明提供的基于“北斗”的卫星移动通信信关站调制器数字下变频器测试方法，利用扫频仪、衰减器、频谱分析仪等测试设备能很好的测试基于“北斗”的卫星移动通信通信信关站调制器数字下变频器的多种功能指标，并判断这些指标是否达到设计要求，从而保证了基于“北斗”的卫星移动通信信关站调制器数字下变频器性能。 | 一种卫星移动通信信关站调制器中数字下变频器的测试方法，所述卫星移动通信信关站调制器为基于“北斗”的卫星移动通信信关站调制器，其特征在于，该测试方法为，将扫频仪、衰减器、数字下变频器、频谱分析仪依次连接；调整扫频仪和衰减器的输出电平，使数字下变频器的输入电平为典型输入电平，所述典型输入电平为-30dBm；调整频谱分析仪的参数，利用频谱分析仪读取数字下变频器的输出电平。 | H04B17/00
391 | TW201409417A | 具卫星定位功能之救援系统 | 2012-08-27 | 未缴年费 | 吕祥祯 | 本案系一种具卫星定位功能之救援系统, 包括 : 一可携式装置, 其具有一卫星定位接收器、一控制器、一编码器以及一无线电发射模组, 该卫星定位接收器可接收一全球定位系统卫星所发射之座标资讯, 该座标资讯经过该编码器编码後经由该无线电发射模组发射出去; 以及一主机, 其具有一无线电接收模组、一控制器、一解码器以及一电源单元, 该无线电接收模组可接收该座标资讯, 并经过该解码器解码後, 即可辨识该可携式装置之身分且得到该可携式装置之座标资讯。 | 1.一种具卫星定位功能之救援系统，其包括： 至少一可携式装置，每一可携式装置具有一卫星定位接收器、一控制器、一编码器以及一无线电发射模组，其中，该卫星定位接收器可接收一全球定位系统(GPS)卫星所发射之座标资讯，该座标资讯经过该编码器编码後，该控制器可设定为自动周期性或随时将该编码後之座标资讯经由该无线电发射模组以至少一频道发射出去；以及 一主机，其具有一无线电接收模组、一控制器、一解码器以及一电源单元，该无线电接收模组可接收该座标资讯，并经过该解码器解码後，即可辨识该可携式装置之身分且得到该可携式装置之座标资讯，让救难人员可以尽快抵达该座标资讯之位置进行救援。 | G08B25/10
392 | CN204391814U | 卫星通信用的电源模块及带有电源模块的北斗应急指挥箱 | 2015-01-20 | 未缴年费 | 广州祺智通信科技股份有限公司 | 本实用新型提供了一种卫星通信用的电源模块，与北斗卫星通信设备电连接；其特征在于：包括电池和自动稳压电路；自动稳压电路由稳压芯片和外围元器件组成；所述电池与稳压芯片的电源输入端电连接，稳压芯片的电源输出端用于与北斗卫星通信设备电连接；所述外围元器件包括分压采样单元；所述分压采样单元的一端与稳压芯片的电源输出端连接，分压采样单元的另一端与地连接；分压采样单元的采样端与稳压芯片的反馈端连接。该电源模块便于携带，便于户外作业，可有效延长连续工作时间。本实用新型还提供一种带有该电源模块的、连续工作时间长、工作性能稳定、便于户外作业的北斗应急指挥箱。 | 一种卫星通信用的电源模块，与北斗卫星通信设备电连接；其特征在于：包括电池和自动稳压电路；自动稳压电路由稳压芯片和外围元器件组成；所述电池与稳压芯片的电源输入端电连接，稳压芯片的电源输出端用于与北斗卫星通信设备电连接；所述外围元器件包括分压采样单元；所述分压采样单元的一端与稳压芯片的电源输出端连接，分压采样单元的另一端与地连接；分压采样单元的采样端与稳压芯片的反馈端连接。 | H02J7/00
393 | CN204392251U | 一种应急救护车车载VSAT卫星传输设备 | 2015-03-09 | 未缴年费 | 南京海之林通信技术有限公司 | 本实用新型涉及一种应急救护车车载VSAT卫星传输设备，它包括信息监测设备、语音话筒和耳机、心电监护仪、摄像头、病人可穿戴装置、3G装置、分站、VSAT卫星通讯网络、主站、控制器和监控终端；语音话筒和耳机、心电监护仪、摄像头均连接至信息监测设备，病人可穿戴装置将检测到的病人体征信息传输至信息监测设备，信息监测设备还连接3G装置；信息监测设备将接收到的信息经无线网络传输至分站，分站将接收到的信息经VSAT卫星通讯网络传输至主站；主站与控制器进行信息交互，且主站由控制器控制其工作，主站将接收到的数据传输至监控终端。其能够实现病人的医疗信息得到及时的监测，满足实际医疗救护的需要。 | 一种应急救护车车载VSAT卫星传输设备，其特征在于：它包括信息监测设备、语音话筒和耳机、心电监护仪、摄像头、病人可穿戴装置、3G装置、分站、VSAT卫星通讯网络、主站、控制器和监控终端；所述语音话筒和耳机、心电监护仪、摄像头均连接至所述信息监测设备，所述病人可穿戴装置将检测到的病人体征信息传输至所述信息监测设备，所述信息监测设备还连接所述3G装置；所述信息监测设备将接收到的信息经无线网络传输至所述分站，所述分站将接收到的信息经所述VSAT卫星通讯网络传输至所述主站；所述主站与所述控制器进行信息交互，且所述主站由所述控制器控制其工作，所述主站将接收到的数据传输至所述监控终端。 | H04B7/185
394 | CN204376895U | 消防单兵便携式卫星通信装置 | 2015-02-05 | 未缴年费 | 公安部沈阳消防研究所 | 消防单兵便携式卫星通信装置，其结构为：在板状卫星天线上连接有双工器，双工器上分别连接有上行功率放大器BUC和低噪声放大器LNB，卫星调制解调器模块连接在上行功率放大器BUC和低噪声放大器LNB上，在卫星调制解调器模块上还依次连接有TCP/IP加速模块、路由器、8口VLAN功能交换机模块和音视频编解码器，音频采集装备和视频采集装备连接在音视频编解码器上，所述的双工器、上行功率放大器BUC和低噪声放大器LNB通过馈线固定安装于板状卫星天线的背部，电源模块为整个装置提供电能。本实用新型采用上述结构，提供了一种便于携带、使用方便的单兵便携式卫星通信装置。 | 消防单兵便携式卫星通信装置，其特征在于：在板状卫星天线(1)上连接有双工器(2)，双工器(2)上分别连接有上行功率放大器BUC(3)和低噪声放大器LNB(4)，卫星调制解调器模块(5)连接在上行功率放大器BUC(3)和低噪声放大器LNB(4)上，在卫星调制解调器模块(5)上还依次连接有TCP/IP加速模块(6)、路由器(7)、8口VLAN功能交换机模块(8)和音视频编解码器(9)，音频采集装备(10)和视频采集装备(11)连接在音视频编解码器(9)上，所述的双工器(2)、上行功率放大器BUC(3)和低噪声放大器LNB(4)固定安装于板状卫星天线(1)的背部，通过馈线与板状卫星天线(1)固定连接，电源模块(12)为整个装置提供电能。 | H04B1/3827
395 | CN204376958U | 基于北斗定位及最小路由跳数协议的铁路滑坡监测系统 | 2015-02-11 | 未缴年费 | 中国铁路总公司; 成都铁路通信设备有限责任公司 | 本实用新型提供一种基于北斗定位及最小路由跳数协议的铁路滑坡监测系统，包括信号转发装置和与所述信号转发装置通过无线宽带相连接的监控模块；所述信号转发装置与内部设置有数据监测运算报警服务器和视频监控存储服务器的现场监测管理装置电连接，所述信号转发装置与服务器模块电连接。该基于北斗定位及最小路由跳数协议的铁路滑坡监测系统利用卫星定位技术、现代通讯技术、计算机技术、系统集成技术等技术手段, 实时在线获得形变体上监测点高精度的三维坐标，通过对坐标变化数据的定量分析实现对形变体的健康状态进行自动化判断，为科学决策提供技术依据。 | 一种基于北斗定位及最小路由跳数协议的铁路滑坡监测系统，其特征在于：包括信号转发装置和与所述信号转发装置通过无线宽带相连接的监控模块；所述信号转发装置与内部设置有数据监测运算报警服务器和视频监控存储服务器的现场监测管理装置电连接，所述信号转发装置与服务器模块电连接。 | H04L29/08
396 | JP2013533671A | 混合移动手机的卫星 | 2011-05-22 | 未缴年费 | Microsoft Corporation500046438 | 所述可动体的位置以准确地确定所述混合连续提供一种定位系统。从该GPS位置数据和伴随radioacive··的组电池塔，WLAN数据，或其它类似网络信号，所述的动态地图中使用的，以便产生一特定区域。这是一种动态地图(或一个或多个1)，被馈送到每个所述的移动装置，其可以被存储在其中，一移动装置，诸如一塔电池·，精度低，以容易得到的数据; 和比较所记录的数据，其位置是连续地高精度可以被估计。在这个位置，用于使用位置业务中，可以被发送到所述服务器。选择的绘制 : 图。5 | The highly accurate position of the mobile device in order to determine, at least in part on a method to be executed in the computing device, a plurality of mobile device associated with the data position of the moving body and the step of receiving, cellular, network in the area of the mobile device position in the step of creating a dynamic map, the map is 1 for each location of the one or more distinct signal types, and, wherein the step of transmitting the map to the mobile device, wherein using the data in the map, wherein the at least one of the one of the distinct signal types 1, wherein the current location by the mobile device received in the current signal by comparing it to, wherein the mobile accurate estimation of the location of the device and the step of enabling a, a, method. | H04W64/00
397 | CN104635243A | 一种基于北斗定位的战场救援搜寻系统 | 2015-01-29 | 驳回 | 陕西强星信息科技有限公司 | 本发明公开了一种基于北斗定位的战场救援搜寻系统，它涉及卫星导航定位技术领域。它包括无人机搜索探寻器、远距离无线数传高增益天线、可穿戴个人监控腕表和无线通讯终端，无人机搜索探寻器固定在无人机腹部，无人机搜索探寻器外置远距离无线数传高增益天线，无人机搜索探寻器通过远距离无线射频通讯模块和远距离无线数传高增益天线与无线通讯终端连接，无线通讯终端通过近距离RFID与可穿戴个人监控腕表连接。本发明实时搜索地面人员、地质、环境等相关信息，快速、准确定位紧急救援区域，实时监测伤者的心率和体温等生命体征信息，满足大面积区域紧急救援要求，救援效率高。 | 一种基于北斗定位的战场救援搜寻系统，其特征在于，包括无人机搜索探寻器(1)、远距离无线数传高增益天线(2)、可穿戴个人监控腕表(3)和无线通讯终端(4)，无人机搜索探寻器(1)外置远距离无线数传高增益天线(2)，无人机搜索探寻器(1)内置第一控制器(101)、总线接口(102)、电源(103)和远距离无线射频通讯模块(104)，无人机搜索探寻器(1)通过远距离无线射频通讯模块(104)和远距离无线数传高增益天线(2)与无线通讯终端(4)连接，无线通讯终端(4)通过近距离RFID与可穿戴个人监控腕表(3)连接，无人机搜索探寻器(1)固定安装在无人机腹部下，当无人机飞行过程中，搜索探寻器能够俯览飞行区域，并通过远距离无线数传高增益天线(2)，实时接收地面上救援定位终端的数据信息。 | G01S19/17
398 | CN204348896U | 一种Ka/Ku新型卫星移动通信天线 | 2014-12-17 | 未缴年费 | 西安雷华电子技术有限公司 | 本实用新型公开了一种Ka/Ku新型卫星移动通信天线，包括天馈分系统、伺服控制分系统和结构分系统；天馈分系统包括：天线罩、天线阵列、馈电网络和变极化器、T/R组件、波束控制器、低噪声放大器和可控数字移相器；伺服控制分系统包括：角度传感器、电源模块、伺服驱动控制器、惯性传感器和天线控制单元(ACU)；结构分系统包括：天线座、驱动电机和传动系统；所述结构分系统为天馈分系统和伺服控制分系统提供动力和底座支撑，并且伺服控制分系统控制天馈分系统的运行；所述天线阵列均匀分布在天线罩内部，所述天线罩安装在天线座上，并且在天线罩和天线底座之间设置有驱动电机；所述驱动电机与电源模块和伺服驱动控制器连接；所述T/R组件与波束控制器连接，并且在T/R组件中设置有可控数字移相器；所述波束控制器与天线控制单元连接；所述低噪声放大器与可控数字移相器连接；该结构性能优良，重量轻，双频段，低轮廓，高增益，实用性强，适合推广使用。 | 一种Ka/Ku新型卫星移动通信天线，其特征在于：包括天馈分系统、伺服控制分系统和结构分系统；所述天馈分系统包括天线罩、天线阵列、馈电网络和变极化器、T/R组件、波束控制器、低噪声放大器和可控数字移相器；所述伺服控制分系统包括角度传感器、电源模块、伺服驱动控制器、惯性传感器和天线控制单元；所述结构分系统包括：天线座、驱动电机和传动系统；所述结构分系统为天馈分系统和伺服控制分系统提供动力和底座支撑，并且伺服控制分系统控制天馈分系统的运行；所述天线阵列均匀分布在天线罩内部，所述天线罩安装在天线座上，并且在天线罩和天线底座之间设置有驱动电机；所述驱动电机与电源模块和伺服驱动控制器连接；所述T/R组件与波束控制器连接，并且在T/R组件中设置有可控数字移相器；所述波束控制器与天线控制单元连接；所述低噪声放大器与可控数字移相器连接。 | H01Q1/27
399 | CN204331037U | 一种用于地震应急的北斗卫星定位装置 | 2014-12-29 | 未缴年费 | 中国地震局地球物理研究所; 江苏国遥信息科技有限公司 | 本实用新型公开了一种用于地震应急的北斗卫星定位装置，主要内容为：包括天线、北斗卫星导航模块、电平转换电路、单片机、液晶显示模块、驱动电路、报警模块、触摸屏和电源模块，其特征在于，所述北斗卫星导航模块上安装有天线，北斗卫星导航模块与电平转换电路连接，电平转换电路与单片机连接，触摸屏和电源模块都与单片机连接，驱动电路和报警模块都与单片机连接，液晶显示模块与驱动电路连接。本实用新型结构简单，成本低；定位精度高且可靠性高。 | 一种用于地震应急的北斗卫星定位装置，包括天线(1)、北斗卫星导航模块(2)、电平转换电路(3)、单片机(4)、液晶显示模块(5)、驱动电路(6)、报警模块(7)、触摸屏(8)和电源模块(9)，其特征在于，所述北斗卫星导航模块(2)上安装有天线(1)，所述北斗卫星导航模块(2)与电平转换电路(3)连接，所述电平转换电路(3)与单片机(4)连接，所述触摸屏(8)和电源模块(9)都与单片机(4)连接，所述驱动电路(6)和报警模块(7)都与单片机(4)连接，所述液晶显示模块(5)与驱动电路(6)连接。 | G01S19/17
400 | CN204334842U | 一种便携式直播卫星电视机的薄型箱体结构 | 2014-11-28 | 未缴年费 | 四川长虹电器股份有限公司 | 本实用新型公开了一种便携式直播卫星电视机的薄形箱体结构，将卫星天线散件、对折式太阳能光伏板组件、磷酸铁锂电池组件、直播卫星一体式液晶电视机全部集中装在一个吹塑成型的箱体内，减少多个包装箱的转运和成本，并巧妙的设计和利用四大部件结构空间，互相叠合，互相内嵌配合，将箱体尽可能的薄型化，便于装拆和手提搬运。 | 一种便携式直播卫星电视机的薄形箱体结构，包括薄形箱体、卫星天线散件、对折式太阳能光伏板组件、磷酸铁锂电池组件、直播卫星一体式液晶电视机，其特征在于：所述薄形箱体为一次性吹塑成型，由上箱体、下箱体、上隔板、下隔板组成。 | H04N7/20
401 | US20150124616A1 | 用于地面移动通信系统的卫星回程卸载的方法和系统 | 2014-11-05 | 放弃 | Hughes Network Systems, Llc | 提供了一种用于地面移动通信系统中的成本有效的回程服务的方法。 监视蜂窝通信网络的小区站点和核心网络之间的地面通信路径上的数据业务。 确定在地面通信路径上存在拥塞的阈值水平。 确定用于在小区站点和蜂窝通信网络的核心网络之间传送到卫星通信链路的数据业务的适当部分。 数据业务的所确定部分从地面通信路径传送到卫星通信链路。 一旦地面通信路径上的拥塞的阈值水平已经降低，数据业务的确定部分就从卫星通信链路传送回地面通信路径。 | 1. A method comprising : monitoring data traffic over a terrestrial communications path between a cell site and a core network of a cellular communications network; determining a presence of a threshold level of congestion over the terrestrial communications path; determining appropriate portions of the data traffic for transfer to a satellite communications link between the cell site and the core network of the cellular communications network; andtransferring the determined portions of the data traffic from the terrestrial communications path to the satellite communications link. | H04W28/08
402 | CN102930715A | 基于卫星定位的事故车辆勘察、救援系统及方法 | 2012-10-29 | 未缴年费 | 北京国信同科信息技术股份有限公司 | 本发明属于卫星定位技术领域，更具体地涉及一种基于卫星定位的事故车辆勘察、救援系统及方法。本发明包括用户移动平台、救援服务平台、救援业务平台和救援移动平台，用户移动平台向救援服务平台发送事故救助请求，救援服务平台用于救援信息的处理，搜索事故附近在线用户并向附近在线用户发送救援事故信息，搜索和联络救援业务单位，通知救援业务单位并为车主和各救援业务单位提供实时消息中转服务；救援业务平台用于存储事故车辆信息，定位事故车辆、勘察、救援车辆位置，并为事故车主提供实时交互服务；救援移动平台用于获取事故车辆位置，与事故车主进行实时交互。本发明可以为车主提供综合性、全方位、实时性的车辆救援服务。 | 一种基于卫星定位的事故车辆勘察、救援系统，包括具有卫星定位、无线通信和地图功能的用户移动平台，其特征在于，还包括救援服务平台、救援业务平台和救援移动平台，所述用户移动平台、救援移动平台通过无线通信网络与救援服务平台、救援业务平台通信，所述用户移动平台向救援服务平台发送事故救助请求，利用卫星定位、地图功能向救援服务平台发送事故位置信息，并与救援人员实时交互；所述救援服务平台安装在应用服务器上，用于救援信息的处理，搜索事故地点附近在线用户并向附近在线用户发送救援事故信息，搜索和联络救援业务单位，并为车主和各救援业务单位提供实时消息中转服务；所述救援业务平台安装在救援业务单位的应用服务器上，用于存储事故车辆信息，定位事故车辆、勘察、救援车辆位置，通知救援、勘察人员和车辆并为事故车主提供实时交互服务；所述救援移动平台具有卫星定位、无线通信和地图功能，用于获取事故车辆位置，与事故车主进行实时交互。 | G08G1/00
403 | CN204267096U | 一种基于北斗定位的矿山指挥救援监控系统 | 2014-11-10 | 未缴年费 | 广州市西洛电气制造有限公司 | 本实用新型公开了一种基于北斗定位的矿山指挥救援监控系统，包括处理器和救援监控终端，还包括与处理器连接的对讲机电路、肩咪电路、北斗二代/GPS电路、北斗一代通信电路；所述对讲机电路和肩咪电路连接，所述北斗一代通信电路通过北斗卫星和救援监控终端无线连接。本实用新型的可以根据现场反馈的信息，在显示设备上显示救援人员位置，从而做出有效的决策，同时，通过北斗信息传至救援现场，以实现对救援现场的指挥监控。 | 一种基于北斗定位的矿山指挥救援监控系统，包括处理器和救援监控终端，其特征在于，还包括与处理器连接的对讲机电路、肩咪电路、北斗二代/GPS电路、北斗一代通信电路；所述对讲机电路和肩咪电路连接，所述北斗一代通信电路通过北斗卫星和救援监控终端无线连接。 | E21F17/18
404 | ES2475440A1 | 自主便携式通过原子时钟与GPS卫星信号量控制 | 2013-01-09 | 权利终止 | Alvarez Rodriguez José | 自主便携式通过原子时钟与GPS卫星信号量控制，其特征在于 : 由每个移动计算机带轮车厢(3)(4)，以其被固定在桅杆(5)的折叠夹持住主轴箱交通灯(6和7); 在车厢位于所述外壳中形成的电池(1)，支撑和充电，太阳能电池板(9)，其提供电源至电子控制器(8)和(2)给GPS接收器。 | Claims 1st · Autonomous portable traffic lights c : ontrolated by atomic clocks of GPS satellites characterized in that each mobile device is composed of a carriage (3) with wheels (4), to which Elsta joins the folding mast (5) that 5 holds the traffic lights (6 and 7); inside the box that forms the car is located thebattery (1), recharged and supported by solar panels (9) that supplies power to the electronic controller (2) and the GPS receiver (8). 2nd · Autonomous portable traffic lights, "ontrolated by atomic clocks of 10 GPS satellites characterized in accordance with claim 1, for which the GPS receiver (8) of the different smamaphoric equipment (A, B, C ...) synchronizes the controllers (2) of the different equipment using data frames, with the same time data received from the different satellites (10), acting on the traffic lights (6 and 7) located in different geographical places to regulate fifteen and in the same instant. | G08G1/095
405 | CN104506801A | 基于3G和卫星链路的动中通应急通信指挥系统 | 2014-12-17 | 驳回 | 南京莱斯信息技术股份有限公司 | 本发明公开了一种基于3G和卫星链路的动中通应急通信指挥系统，包括移动指挥车及地面指挥中心，该移动指挥车集成有GPS或/和北斗导航系统、动中通卫星通信系统、3G路由器、车载无线宽带视频接收机、超短波手持设备接收机，针对移动指挥特性的需求，集成多种通信手段，满足移动条件下的多媒体通信的需要。 | 一种基于3G和卫星链路的动中通应急通信指挥系统，其特征在于，包括移动指挥车及地面指挥中心，该移动指挥车集成有GPS或/和北斗导航系统、动中通卫星通信系统、3G路由器、车载无线宽带视频接收机、超短波手持设备接收机；动中通卫星通信系统提供速率不低于2Mbps的点对点通信能力；车载无线宽带视频接收机用以接收手持式拍摄装置的图像回传；移动指挥车与地面指挥中心之间优先利用3G虚拟专网作为传输通道，3G网络不通情况下，再通过动中通卫星通信系统传输数据。 | H04N7/18
406 | CN204258807U | 一种一体化双向移动通讯卫星小站 | 2014-12-18 | 未缴年费 | 李强 | 实用新型提供一种一体化双向移动通讯卫星小站，其包括天线罩，所述天线罩内设有天线馈源、用于使天线馈源转动的机械旋转伺服平台、上变频功率放大器、下变频器、主控板、放大器、卫星调制解调器以及无线收发器，上变频功率放大器、下变频器分别与天线馈源连接，下变频器的另一端与主控板连接，上变频功率放大器的另一端与卫星调制解调器的发射端连接，主控板的一端接功分器，功分器的一端接卫星调制解调器，另一端接TV线输出，所述卫星调制解调器分别与主控板、无线收发器连接，卫星调制解调器和主控板由电源连接线供电，可以大大降低对于高频导电滑环的依赖甚至取消高频滑环，同时不再需要高频电缆，降低成本和减轻电缆施工过程。 | 一种一体化双向移动通讯卫星小站，其特征在于：其包括天线罩，所述天线罩内设有天线馈源、用于使天线馈源转动的机械旋转伺服平台、上变频功率放大器、下变频器、主控板、功分器、卫星调制解调器以及无线收发器，所述上变频功率放大器、下变频器分别与天线馈源连接，所述下变频器的另一端与主控板连接，所述上变频功率放大器的另一端与卫星调制解调器的发射端连接，所述主控板的一端接功分器，功分器的一端接卫星调制解调器，另一端接TV线输出，所述卫星调制解调器分别与主控板、无线收发器连接，卫星调制解调器和主控板由电源连接线供电。 | H04B7/185
407 | CN102983902A | 1米2后馈型全自动便携式应急卫星通信天伺系统 | 2012-11-30 | 未缴年费 | 陕西欧赛通信科技有限公司 | 本发明公开了一种1米2后馈型全自动便携式应急卫星通信天伺系统，包括便携箱以及安装在便携箱内的天线结构单元和天线控制单元；天线结构单元包括天线座架以及连接在天线座架上的六分瓣碳纤维天线主反射面和馈源组件支撑架，馈源组件支撑架的端部安装有天线副反射面，馈源组件支撑架的中间位置处安装有馈源组件支撑板，馈源组件支撑板上安装有馈源组件，天线座架内设置有方位驱动装置和俯仰驱动装置，馈源组件包括馈源喇叭、极化器、双工器和极化动力传动机构。本发明设计合理，实现方便，增加了通信带宽，拓展了通信容量，智能化程度高，工作可靠性高，携带方便，为应急处置提供了通信保障，使用效果好，便于推广使用。 | 一种1米2后馈型全自动便携式应急卫星通信天伺系统，其特征在于：包括便携箱和安装在所述便携箱内且能够在所述便携箱内折叠收藏或展开的天线结构单元，以及安装在所述便携箱内且用于对天线结构单元进行控制的天线控制单元；所述天线结构单元包括天线座架(18)以及转动连接在所述天线座架(18)上的六分瓣碳纤维天线主反射面(19)和馈源组件支撑架(20)，所述六分瓣碳纤维天线主反射面(19)的口径为1.2米，所述馈源组件支撑架(20)的端部安装有与所述六分瓣碳纤维天线主反射面(19)相对设置且用于接收六分瓣碳纤维天线主反射面(19)所反射的卫星信号的天线副反射面(21)，所述馈源组件支撑架(20)的中间位置处安装有馈源组件支撑板(22)，所述馈源组件支撑板(22)上安装有用于接收天线副反射面(21)所反射的卫星信号的馈源组件(23)，所述天线座架(18)内设置有用于对所述六分瓣碳纤维天线主反射面(19)的方位角度进行驱动调整的方位驱动装置(24)和用于对所述六分瓣碳纤维天线主反射面(19)的俯仰角度进行驱动调整的俯仰驱动装置(25)，所述馈源组件(23)包括安装在所述馈源组件支撑板(22)上且喇叭口面向所述天线副反射面(21)的馈源喇叭(23-1)、与馈源喇叭(23-1)连接的极化器(23-2)和与极化器(23-2)连接的双工器(23-3)，以及安装在所述馈源组件支撑板(22)上且与馈源喇叭(23-1)连接并用于带动馈源喇叭(23-1)、极化器(23-2)和双工器(23-3)一起转动的极化动力传动机构(23-4)，所述方位驱动装置(24)、俯仰驱动装置(25)和极化动力传动机构(23-4)均与所述天线控制单元相接。 | H04B7/185
408 | CN104459630A | 一种便携式卫星信号增强装置 | 2014-11-13 | 驳回 | 安徽理工大学 | 本发明公开了一种便携式卫星信号增强装置，包括三角锥信号增强机构、长方体支架和可伸缩螺栓升降机构。可伸缩螺栓升降机构的一端的连接环与长方体支架的连接块的连接孔螺栓固定连接。可伸缩螺栓升降机构的另一端的连接环与三角锥信号增强机构固定连接。调节所述调节螺母架，以调节三角锥信号增强机构开口朝向角度。本发明相比现有技术具有以下优点：本发明的一种便携式卫星信号增强装置携带便捷、安装拆卸快速、使用简单方便，增强了卫星信号装置的可再用性。由于该卫星信号增强装置朝向高度角、方位角可调整，该一种便携式卫星信号增强装置适用于不同轨道高度的雷达卫星，扩展了传统卫星信号增强装置的可用性范围。 | 一种便携式卫星信号增强装置，其特征在于：包括三角锥信号增强机构、长方体支架和可伸缩螺栓升降机构，所述长方体支架由十二根金属材质长条型板材焊接而成；所述长方体支架的支撑面的一根金属材质长条型板材上设有连接块，所述连接块上设有连接孔；所述三角锥信号增强机构包括第一挡板、第二挡板和三挡板，所述第一挡板、第二挡板和三挡均为底面为等腰直角三角形、中空、且无盖的三棱柱，所述第一挡板、所述第二挡板和所述三挡板的直角边对应侧面上均设有若干螺栓孔，所述第一挡板、所述第二挡板和所述三挡板的直角边侧面分别两两螺栓连接为三角锥信号增强装置。所述第二挡板、所述第三挡板的连接侧面上设有所述可伸缩螺栓升降机构包括调节螺母架和两个调节螺杆，两个所述调节螺杆均为带有外螺纹的螺纹杆，且两个所述调节螺杆的一端上均设有连接环, 所述调节螺母架两端均设有带内螺纹的螺母环，两个所述调节螺杆分别与所述调节螺母架两端的螺母环螺纹连接；所述三角锥信号增强机构的第一挡板置于所述长方体支架上，且置于所述长方体支架的设有连接块的边对应的边上，所述可伸缩螺栓升降机构的一端的连接环与所述长方体支架的连接块的连接孔螺栓固定连接，所述可伸缩螺栓升降机构的另一端的连接环与所述三角锥信号增强机构固定连接，调节所述调节螺母架，以调节三角锥信号增强机构开口朝向角度。 | G01S7/02
409 | CN204231565U | 便携式数字卫星寻星仪 | 2014-08-23 | 未缴年费 | 珠海高星数码科技有限公司 | 本实用新型公开了一种数字寻星仪，包括：一高频调谐器，其用于接收并处理卫星天线传输的射频信号；一解调器，其通过总线与高频调谐器连接，用于对接收信号进行解调；高频调谐器与解调器之间连接有自动增益控制电路；一微控制单元，其通过总线连接解调器，对解调器及高频调谐器进行控制；一显示屏，其与微控制单元连接，用于在微控制单元控制下显示参数信息；一输入键盘或触摸屏，其与微控制单元连接；一可编程只读存储器，其与微控制单元连接，用于存储卫星参数信息以及系统参数信息。本实用新型目的是提供一种便携式的数字卫星寻星仪，能够准确对卫星进行定位。 | 1.便携式数字卫星寻星仪，其特征在于包括：一高频调谐器，其用于接收并处理卫星天线传输的射频信号；一解调器，其通过总线与高频调谐器连接，用于对接收信号进行解调；高频调谐器与解调器之间连接有自动增益控制电路；一微控制单元，其通过总线连接解调器，对解调器及高频调谐器进行控制；一显示屏，其与微控制单元连接，用于在微控制单元控制下显示参数信息；一输入键盘或触摸屏，其与微控制单元连接；一可编程只读存储器，其与微控制单元连接，用于存储卫星参数信息以及系统参数信息。 | H04N7/20
410 | CN204231566U | 便携式带声音提示的数字卫星寻星仪 | 2014-08-23 | 未缴年费 | 珠海高星数码科技有限公司 | 本实用新型公开了一种便携式的数字卫星寻星仪，其特征在于包括：一高频调谐器，一解调器，其通过总线与高频调谐器连接，一微控制单元，一显示屏，一输入键盘或触摸屏，一可编程只读存储器，其与微控制单元连接，用于存储卫星参数信息以及系统参数信息；一供电模块，其为高频调谐器、解调器、微控制单元、显示屏和输入键盘或触摸屏提供电源电压；一内置一蜂鸣器，用于以声音判断卫星参数信息。一USB接口，其与微控制单元连接，用于连接PC机对卫星参数及系统软件升级；一内置可充电锂电池，为内部电路提供电源。供电模块包括依次连接的充电电路、电池及供电电路；所述电池为锂离子电池。本实用新型目的是提供一种便携式的数字卫星寻星仪，能够准确对卫星进行定位。 | 1.一种便携式带声音提示的数字卫星寻星仪，其特征在于包括：一高频调谐器，其用于接收并处理卫星天线传输的射频信号；一解调器，其通过总线与高频调谐器连接，用于对接收信号进行解调；一微控制单元，其通过总线连接解调器，对解调器及高频调谐器进行控制；一显示屏，其与微控制单元连接，用于在微控制单元控制下显示参数信息；一输入键盘或触摸屏，其与微控制单元连接；一可编程只读存储器，其与微控制单元连接，用于存储卫星参数信息以及系统参数信息；同时预存卫星频谱，在频谱寻星时可以调出数据进行对比寻星；一供电模块，其为高频调谐器、解调器、微控制单元、显示屏和输入键盘或触摸屏提供电源电压；一内置一蜂鸣器，用于提示用户读取的参数信息；一USB接口，其与微控制单元连接，用于连接PC机对卫星参数及系统软件升级；一内置可充电锂电池，为内部电路提供电源；所述供电模块包括依次连接的充电电路、电池及供电电路；所述电池为锂离子电池。 | H04N7/20
411 | CN104427464A | 基于北斗短报文的云救援与服务系统与方法 | 2013-08-22 | 驳回 | 中国科学院深圳先进技术研究院 | 本发明提供一种基于北斗短报文的云计算救援与服务系统，包括：请求北斗终端，用于将用户输入的请求信息与当前位置、号码封装成北斗短报文发送至北斗卫星，请求信息包括请求救援信息或请求服务信息；北斗卫星，用于接收北斗短报文并转送给北斗指挥机；北斗指挥机，用于接收北斗短报文，并将北斗短报文的内容与请求北斗终端号码发送给云服务器，并接收云服务的分析结果向目标终端推送请求信息；云服务器，用于分析请求信息的类型、及发送至目标终端的方式；目标北斗终端，用于接收请求，并发送确认信息，与请求终端建立通信连接。本发明还提供了相应的方法，通过北斗卫星与云服务器为终端用户提供救援及服务的定位及大规模数据处理。 | 一种基于北斗短报文的云救援与服务系统，其特征在于，包括北斗卫星、北斗指挥机、云服务器、至少一个请求北斗终端、及至少一个目标终端，其中，所述请求北斗终端，用于将用户输入的请求信息与当前位置、号码封装成北斗短报文发送至所述北斗卫星，所述请求信息包括请求救援信息或请求服务信息；所述北斗卫星，用于接收所述北斗短报文并转送给所述北斗指挥机；所述北斗指挥机，用于接收及转发所述北斗短报文至所述云服务器进行分析，并根据所述分析结果向目标终端推送所述请求信息；所述云服务器，用于分析所述请求信息的类型、及发送至所述目标终端的方式；所述目标北斗终端，用于接收请求，并反馈确认信息，与所述请求终端建立通信连接。 | H04W4/02
412 | CN204215039U | 一种基于北斗的应急通讯终端 | 2014-02-28 | 未缴年费 | 深圳市汉威视讯技术有限公司 | 一种基于北斗的应急通讯终端，包括主控单元、北斗GPS定位单元、北斗通信单元、显示单元以及键盘单元，所述北北斗GPS定位单元、显示单元以及键盘单元均连接到主控单元，其特征在于还包括报文分解合成单元、音频处理单元，所述北斗通信单元通过报文分解合成单元连接到主控单元，所述音频处理单元与主控单元以及报文分解合成单元连接，同时所述音频处理单元还与喇叭以及麦克风连接，与现有技术相比本实用新型基于短报文通讯实现了语音通信。 | 一种基于北斗的应急通讯终端，包括主控单元、北斗GPS定位单元、北斗通信单元、显示单元以及键盘单元，所述北斗GPS定位单元、显示单元以及键盘单元均连接到主控单元，其特征在于, 还包括报文分解合成单元、音频处理单元，所述北斗通信单元通过报文分解合成单元连接到主控单元，所述音频处理单元与主控单元以及报文分解合成单元连接，同时所述音频处理单元还与喇叭以及麦克风连接。 | G01S19/13
413 | CN104378318A | 一种基于功率判决的宽带卫星移动通信信道估计改进的方法 | 2014-11-17 | 驳回 | 南京航空航天大学 | 一种基于功率判决的宽带卫星移动通信信道估计改进的方法，充分利用宽带卫星移动信道衰落特性，联合传统DFT变换估计算法、功率判决估计算法和时域补零插值算法，逐步推进，有效的提高了宽带卫星移动通信系统中信道估计精度，改善通信性能；同时本发明计算简单，当功率阈值确定后只需进行M次阈值比较，即可得到信道响应估计值，相应的DFT变换可采用快速算法FFT，因此复杂度降低，易于硬件实现。 | 1.一种基于功率判决的宽带卫星移动通信信道估计改进的方法，其特征在于，包括如下步骤： (1)利用传统的LS算法得到导频处信道估计值 (2)通过IDFT将其变换到时域为M表示每符号导频的个数； (3)计算各个时间点的功率值并通过对有效抽头数的限制计算功率阈值Ph； (4)将各个时间点的功率值与功率阈值比较，得到新的时域信道估计值 为n＝0, 1, ..., M-1； (5)利用信号处理过程中再时域补零等效于在频域进行内插的原理来恢复出子载波处的完整信道频率响应，补零后信道的时域冲激响应序列为： 则对完整信道的时域冲激响应序列做DFT变换，即等效于在频域做了内插，得到完整的信道频域响应值 为k＝0, 1, ..., N-1 。 | H04L25/02
414 | CN104365174A | 具有卫星通信功能的便携式终端辅助设备 | 2013-04-05 | 撤回 | AP卫星通信有限公司 | 本发明包括：卫星终端短程通信模块，其执行与便携式终端的短程无线电通信；卫星RF模块，其对信号进行处理以经由卫星天线与卫星通信；语音数据输入和输出单元，其输入和输出语音数据；以及卫星终端控制单元，在从便携式终端通过卫星终端短程通信模块请求语音呼叫时，其通过卫星RF模块利用卫星通信形成业务信道，将通过语音数据输入和输出单元输入的语音数据传输到卫星RF模块，并且经由语音数据输入和输出单元输出由卫星RF模块输入的语音数据。 | 一种具有卫星通信功能的便携式终端辅助设备，包括：卫星终端短程无线通信模块，执行与便携式终端的短程无线通信；卫星射频模块，通过卫星天线执行卫星通信；语音数据输入/输出单元，用于输入和输出语音数据；以及卫星终端控制器，响应于通过所述卫星终端短程无线通信模块的来自所述便携式终端的语音呼叫的请求，通过所述卫星射频模块形成基于卫星通信的业务信道、将通过所述语音数据输入/输出单元接收的语音数据传输至所述卫星射频模块、以及通过所述语音数据输入/输出单元输出在所述卫星射频模块中接收的语音数据。 | H04W92/18
415 | CN204167476U | 一种用于移动卫星通信系统的手持机终端天线 | 2014-11-10 | 避重放弃 | 中国电子科技集团公司第五十四研究所 | 本实用新型公开了一种用于移动卫星通信系统的手持机终端天线，包括四臂螺旋天线、圆极化网络部件和天线外壳，所述的四臂螺旋天线包括第一至第四螺旋臂贴片和介质圆筒，第一至第四螺旋臂贴片螺旋印制在介质圆筒外壁，介质圆筒固定在圆极化网络部件上，介质圆筒外部设有天线外壳；圆极化网络部件包括第一至第四微带贴片和LTCC圆极化网络，第一至第四微带贴片的其中一端分别与LTCC圆极化网络的四个输出端口连接，第一至第四微带贴片的另一端分别与第一至第四螺旋臂贴片连接；所述LTCC圆极化网络的输入端口为射频连接器，所述射频连接器与手持机终端的射频电路连接。 | 一种用于移动卫星通信系统的手持机终端天线，包括四臂螺旋天线(1)、圆极化网络部件(2)和天线外壳(4)，其特征在于：所述的四臂螺旋天线(1)包括第一至第四螺旋臂贴片(5、6、7、8)和介质圆筒(9)，第一至第四螺旋臂贴片(5、6、7、8)螺旋印制在介质圆筒(9)外壁，介质圆筒(9)固定在圆极化网络部件(2)上，介质圆筒(9)外部设有天线外壳(4)；圆极化网络部件(2)包括第一至第四微带贴片(10、11、12、13)和LTCC圆极化网络(14)，第一至第四微带贴片(10、11、12、13)各自的一端分别与LTCC圆极化网络(14)的四个输出端口一一对应连接，第一至第四微带贴片(10、11、12、13)各自的另一端分别与第一至第四螺旋臂贴片(5、6、7、8)一一对应连接；所述LTCC圆极化网络(14)的输入端口用于连接外部的手持机终端射频电路。 | H01Q1/38
416 | SG11201408729YA | 一体式便携式卫星通信站 | 2014-06-12 | 未缴年费 | Nanjing China Spacenet Satellite Telecom Co Ltd | 该便携式一体化卫星的通信站，本发明包括方位传动机构，俯仰传动机构和天线，俯仰传动机构的上方连接的方位角传动机构，和天线的顶部安装点的升降传动机构。集成和拆卸，本发明的便携式卫星通信站包括方位传动机构，俯仰传动机构，天线和寻星仪控制箱，俯仰传动机构的上方连接的方位角传动机构，和天线的顶部安装点的升降传动机构，底座的方位角传动机构可拆卸地可安装于寻星仪控制箱。本发明紧凑的装置，光，易携带，具有高精度的传动机构，快速投入使用，并允许角度快速调节。 | 无 | H04B7/185
417 | CN204129228U | 一种车载北斗卫星导航与手持设备互联系统 | 2014-05-21 | 未缴年费 | 深圳市索菱实业股份有限公司 | 本实用新型公开了一种车载北斗卫星导航与手持设备互联系统，包括北斗卫星定位系统和手持设备定位系统，所述北斗卫星定位系统与手持设备定位系统之间通信连接有两传输方向相反的第一触发器和第二触发器；所述北斗卫星定位模块包括北斗卫星处理器和北斗卫星天线，所述手持设备定位系统包括移动定位端和移动手持设备；所述北斗卫星接收器接受北斗卫星天线接收到的数据进行处理判断是否失真，若失真通过所述第一触发器激活切换所述手持设备定位系统进行定位；当所述手持设备定位系统检测不到所述第一触发器的信号时，会判断为所述北斗卫星定位系统的数据正常，则通过所述第二触发器对所述北斗卫星定位系统进行切换进行定位。 | 一种车载北斗卫星导航与手持设备互联系统，其特征在于：包括北斗卫星定位系统和手持设备定位系统，所述北斗卫星定位系统与手持设备定位系统之间通信连接有两传输方向相反的第一触发器和第二触发器；所述北斗卫星定位模块包括北斗卫星处理器和北斗卫星天线，所述手持设备定位系统包括移动定位端和移动手持设备。 | G01S19/16
418 | CN204129233U | 一种新型便携卫星定位设备 | 2014-10-17 | 未缴年费 | 北京金桔畅想科技有限公司 | 本实用新型公开了一种新型便携卫星定位设备，包括壳体和设置在壳体内的与电源相连接的GPS模块和GPRS模块，所述的壳体内还设有陶瓷天线、磁珠传感器、重力感应震动传感器、通信模块、和缓存模块，所述的GPS模块、GPRS模块、通信模块与陶瓷天线相连接，GPS模块和GPRS模块还与缓存模块相连接，电源连接磁珠传感器、重力感应震动传感器、通信模块和缓存模块，本实用新型结构紧凑、便于携带，且具备一定的防水功能，使用先进的GPS卫星定位技术、GSM全球移动通信技术，实现实时位置监控、道路区域监控、手动报警、信息服务、轨迹数据记录等功能，能够提供人员跟踪，定位等全方位的服务，尤其适合于野外作业型公司对野外工作人员的管理与保护。 | 一种新型便携卫星定位设备，包括壳体和设置在壳体内的与电源相连接的GPS模块和GPRS模块，其特征在于：所述的壳体内还设有陶瓷天线、磁珠传感器、重力感应震动传感器、通信模块、所述的GPS模块、GPRS模块、通信模块与陶瓷天线相连接，GPS模块和GPRS模块还与缓存模块相连接，电源连接磁珠传感器、重力感应震动传感器、通信模块、和缓存模块。 | G01S19/42
419 | CN104280753A | 北斗应急救援终端 | 2014-02-11 | 撤回 | 南京波格微电子有限公司 | 本发明创造涉及卫星通信导航领域的北斗卫星导航定位技术的应用，特别涉及一种可实现应急救援的北斗终端。该终端通过卫星系统实施高精度定位，利用北斗一代短报文功能，发出求救信号和位置信息。终端共包括五个功能部分：卫星定位模块、北斗一代通信模块、控制模块、电源模块和天线部分，卫星定位模块负责定位，北斗一代通信模块负责把求救信息及实时定位信息通过北斗卫星发送到救援中心，救援中心根据求救者的位置信息进行定点救援。本发明的优点是：本发明可以在没有手机信号覆盖的情况下，把求救信号和位置信息通过卫星发射出去，便于通知施救人员进行快速搜救。 | 北斗应急救援终端，包括卫星定位模块、北斗一代通信模块、控制模块、电源模块和天线部分，其特征在于：卫星定位模块采用多种定位技术，精确定位终端的坐标信息和时间信息，北斗一代通信模块把求救信息、坐标信息和时间信息通过北斗卫星发射给救援平台，控制模块采用不同的发射触发形式。 | G01S19/42
420 | CN104281943A | 基于移动通信技术和卫星定位功能实现收费或结算的系统 | 2014-11-03 | 撤回 | 李志财 | 本发明涉及基于移动通信技术和卫星定位功能实现收费或结算的系统。该发明所利用的系统包括移动通信终端、信息处理服务器、因特网、无线通信网络、手持或固定服务终端。信息处理服务器能够将移动通信终端的卫星定位系统上报的终端地理位置信息与数据库内信息对比，判断移动通信终端可能需要的服务，并根据通信终端的指令向所需服务的手持或固定服务终端指令，并可根据服务器预设的程序计算移动通信终端所需服务和费用，并由手持或固定服务终端进行确认。与当前的手持终端技术相比，本发明通过移动通信终端可以非接触式实现服务和收费的确认，提高工作效率、降低软硬件投资，本方法具有应用范围广、更新速度快等优点。 | 所述的基于移动通信技术和卫星定位功能实现收费或结算的系统，其特征在于该系统包括含有卫星定位装置的移动通信终端、信息处理服务器、因特网、无线通信网络、手持或固定服务终端；移动通信终端通过卫星定位装置将移动通信终端位置信息实时通过无线通信网络发送给信息处理服务器，信息处理服务器根据移动通信终端实时位置判断人员或车辆移动过程中所需要的服务，或人员通过移动通信终端主动提交服务需求；在移动通信终端相距手持或固定服务终端一定距离，系统程序将移动通信终端与手持或固定服务终端的匹配信息通过因特网和无线通信网络系统进行交换，信息处理服务器向手持或固定服务终端下发服务指令，手持或固定服务终端将服务确认信息、收费或结算信息反馈给信息处理器。 | G06Q20/14
421 | CN204088547U | 箱体式便携卫星天线 | 2014-08-28 | 未缴年费 | 无锡华信雷达工程有限责任公司 | 本实用新型涉及一种卫星天线，具体的说是一种箱体式便携卫星天线，属于控制阀技术领域。其包括馈源、馈源连杆、反射体、反射体传动机构和箱体，反射体传动机构包括上支架、下支架、俯仰调节装置和水平角度调节装置，箱体的开口端沿圆周方向均匀设有多个搭扣，在使用状态下，箱体开口端连接在下支架上，并通过搭扣锁紧，箱体起到支柱作用。在非使用状态下，将反射体传动机构的上支架一端放入箱体中，下支架与箱体通过螺栓连接。本实用新型的箱体既能在拆卸状态下作为反射体传动机构的存放箱体，又能在使用状态下作为反射体传动机构的支柱，减少了整个装置的携带重量，体积小，拆卸、存放、搬运方便，性能优越。 | 一种箱体式便携卫星天线，包括馈源(1)、馈源连杆(2)、反射体(3)、反射体传动机构(4)和箱体(5)，反射体传动机构(4)上端连接反射体(3)，反射体(3)中心固定馈源连杆(2)，馈源连杆(2)前端连接馈源(1)，其特征是：所述反射体传动机构(4)包括上支架(8)、下支架(9)、俯仰调节装置(10)和水平角度调节装置(11)，上支架(8)上固定上支座(15)，下支架(9)上固定下支座(14)，上支座(15)和下支座(14)通过销轴铰接，上支架(8)和下支架(9)之间设有俯仰调节装置(10)，下支架(9)上设有水平角度调节装置(11)；所述箱体(5)的开口端沿圆周方向均匀设有多个搭扣(16)，在使用状态下，箱体(5)开口端连接在下支架(9)上，并通过搭扣(16)锁紧，箱体(5)起到支柱作用；在非使用状态下，将反射体传动机构(4)的上支架(8)一端放入箱体(5)中，下支架(9)与箱体(5)通过螺栓连接。 | H01Q1/00
422 | CN204088548U | 一种便携式卫星天线 | 2014-10-21 | 未缴年费 | 陕西日泰通信设备工程有限公司 | 本实用新型公开了一种便携式卫星天线，包括底座和由多个可拆卸的反射板组成的反射面，底座包括底盘、俯仰调节机构方位调节机构和固定板；底盘由上下两块圆盘组成，下圆盘上连接有支撑装置，上下两个圆盘中间安装有齿轮组和滚珠，上圆盘上设置有方位调节机构，方位调节机构下面安装有与齿轮组啮合的小齿轮，上圆盘上设置有固定板，反射面和馈源撑杆均与固定板通过转轴相连，馈源撑杆上连接有馈源，俯仰调节机构一端滑动连接在馈源撑杆上，一端可动连接在上圆盘上，反射面与馈源撑杆之间通过馈源斜拉杆连接。该便携式卫星天线，其采用分体结构，结构紧凑、稳定、拆卸安装方便，体积小、重量轻，携带方便。 | 一种便携式卫星天线，其特征在于，包括底座(1)、馈源(6)、支撑装置、馈源撑杆(4)、馈源斜拉杆(5)和由多个可拆卸的反射板组成的反射面(2)，所述的底座(1)包括底盘(20)、俯仰调节机构(7)、方位调节机构(8)和固定板(9)；底盘(20)由上下两块圆盘组成，下圆盘与支撑装置连接，上下两个圆盘中间安装有齿轮组和滚珠，上圆盘上设置有方位调节机构(8)，方位调节机构(8)下面安装有与齿轮组啮合的小齿轮，上圆盘上设置有固定板(9)，反射面(2)和馈源撑杆(4)均与固定板(9)通过转轴(14)相连，馈源撑杆(4)上连接有馈源(6)，俯仰调节机构(7)一端滑动连接在馈源撑杆(4)上，一端可动连接在上圆盘上，反射面(2)与馈源撑杆(4)之间通过馈源斜拉杆(5)连接。 | H01Q1/00
423 | CN204088554U | 一种便携站卫星天线用馈源撑杆 | 2014-09-05 | 未缴年费 | 陕西日泰通信设备工程有限公司 | 本实用新型公开了一种便携站卫星天线用馈源撑杆，包括至少两节支撑杆，支撑杆上的一端设有大销轴和小销轴，另一端设有与大、小销轴匹配的大、小定位孔，一根支撑杆的大、小销轴插入到另一根支撑杆上匹配的大、小定位孔中，支撑杆上设有大、小定位孔的一端定位孔外侧设有螺纹环，与其连接的支撑杆上配合的套设有可沿支撑杆轴向滑动的螺纹帽。通过将现有的不可拆卸的撑杆变成多节拼接式撑杆，克服了现有撑杆由于长度太长不易拆卸、携带和不能循环加长的问题，本实用新型通过在支撑杆一端设置大小销轴，另一端设置大小定位孔，使得在两节支撑杆拼接时，一个支撑杆的大小销轴插入另一个支撑杆的大小定位孔中，因而便于在倾斜状态安装和拆卸。 | 一种便携站卫星天线用馈源撑杆，其特征在于，包括至少两节支撑杆(5)，支撑杆(5)上的一端设有大销轴(1)和小销轴(2)，另一端设有与大、小销轴(1、2)匹配的大、小定位孔，一根支撑杆的大、小销轴(1、2)插入到另一根支撑杆上匹配的大、小定位孔中，支撑杆上设有大、小定位孔的一端支撑杆外侧设有螺纹环(3)，与其连接的支撑杆上配合的套设有可沿支撑杆轴向滑动的螺纹帽(4)。 | H01Q1/12
424 | CN104240463A | 一种北斗卫星导航防灾救灾安全管理系统终端及方法 | 2014-09-15 | 驳回 | 陈继努 | 本发明公开了一种北斗卫星导航防灾救灾安全管理系统终端及方法，包括北斗卫星模块、GPRS模块、CPU、存储模块、电源、接口模块。该终端应用了多种技术，包括：导航定位技术、信息技术、自控技术、传感技术、计算机技术等，是多种技术的有机整合。本发明具有方便、经济、可靠性高的特点，适合推广应用。 | 一种北斗卫星导航防灾救灾安全管理系统终端，其特征在于：包括北斗卫星模块、GPRS模块、CPU、存储模块、电源、接口模块；所述北斗卫星模块：主要用于实现监控目标定位；所述GPRS模块：主要用于终端对外信息传送以及接受监控中心指令；所述CPU：监测数据接受，CPU可直接和各类传感器相连接收各类告警信息，也具有R232、USB接口接收告警信息、监测信息及用于终端开发；用于对采集数据的判决、分析及处理；并将处理好的数据、融合北斗卫星定位数据、预存企业基本数据打包，形成正规数据格式提供给GPRS实现信息外传，也具有将外面经GPRS收到的数据进行分析处理；CPU可直接和各类传感器相连接收传感器数据，也可通过RS232接口或USB接口与传感器或其他类型检测装置相连；控制指令输出：CPU除接收灾害预警及报誓信息外，在安全预警设备出现异常及发生灾害报警时，CPU将根据报警内容输出控制指令发出声光报警，并发出控制指令切断电源或其他会引起新灾害的设施；所述存储模块：用于存储各类数据；所述电源：终端采用两种方式供电，包括交流供电和电源模块备用；所述接口模块包括USB及RS232接口，主要用于非开关量传感器或检测设备与CPU连接，用于终端开发调测及其他类型数据输入。 | G08B25/00
425 | CN204029990U | 一种便携式卫星通信天线控制系统 | 2014-07-21 | 未缴年费 | 北京航天光华电子技术有限公司 | 本实用新型公开了一种便携式卫星通信天线控制系统，包括单片机、电可擦除可编程只读存储器、Wifi模块、调谐器、信标机、GPS接收机、按钮、驱动器、俯仰电机、方位电机、倾角传感器、限位开关、极化电机、电位计、驱动芯片以及电源模块。该卫星通信天线控制系统结构简单、电路精简、控制精确，能够快速准确寻星。本实用新型使得天线系统在保证对星精度的情况下大幅缩短对星时间，提升了天线系统的关键性能、可靠性及结构体积。 | 1.一种便携式卫星通信天线控制系统，其特征在于：包括单片机、电可擦除可编程只读存储器、Wifi模块、调谐器、信标机、GPS接收机、按钮、驱动器、俯仰电机、方位电机、倾角传感器、限位开关、极化电机、电位计、驱动芯片以及电源模块；信标机分别与单片机上的串行总线接口和AD接口连接；调谐器和电可擦除可编程只读存储器分别通过I2C总线与单片机的I2C接口进行双向连接；Wifi模块通过串行总线与单片机的串行总线接口进行双向连接；GPS接收机通过串行总线连接到单片机的串行总线接口上；按钮连接到单片机的I/O接口上；俯仰电机和方位电机通过驱动器与单片机的可编程定时器连接；倾角传感器粘接在俯仰电机机械臂上，倾角传感器通过串行总线连接到单片机的串行总线接口上；限位开关与单片机的I/O接口连接；极化电机通过驱动芯片与单片机的可编程定时器连接；电位计与极化电机通过齿轮同轴连接，电位计的输出端连接到单片机的AD接口上；电源模块为卫星通信天线控制系统的其他各模块供电。 | H01Q3/00
426 | CN204031165U | 移动卫星通信系统手持终端 | 2014-08-05 | 未缴年费 | 成都福兰特电子技术有限公司 | 本实用新型公开了一种移动卫星通信系统手持终端，基带板(1)与射频板(2)之间设置有射频屏蔽罩(3)；后壳上设置有背夹(4)，通过活动轴(5)固定安装在后壳上；设置有气囊组件，气囊组件由至少一个气体发生器(6)和设置于手持终端外缘的收缩气囊(7)组成；出声孔截面上设置有金属防尘网(10)，主板(11)上设有天线本体(12)和馈源(13)，金属防尘网(10)与馈源(13)形成射频连接。本实用新型在基带板与射频板之间增设了射频屏蔽罩，可以有效消除基带板和射频板之间的相互干扰，提高了手持终端工作稳定性；金属防尘网与天线馈源形成射频连接后，提高了手持终端天线走线的灵活度和自由度。 | 移动卫星通信系统手持终端，其特征在于：包括固定安装在前壳上的基带板(1)和固定安装在后壳上的射频板(2)，所述基带板(1)与射频板(2)之间设置有射频屏蔽罩(3)；所述后壳上还设置有背夹(4)，背夹(4)通过活动轴(5)固定安装在后壳上，所述背夹(4)由上夹板(4-1)和下夹板(4-2)组成，上夹板(4-1)靠近活动轴(5)的一端通过夹持机构(4-3)与下夹板(4-2)相连，上夹板(4-1)和下夹板(4-2)的另一端均设置有夹持凸起(4-4)；所述手持终端上设置有气囊组件，气囊组件由设置于前壳和后壳之间形成的腔体内的至少一个气体发生器(6)和设置于手持终端外缘的收缩气囊(7)组成，各气体发生器(6)分别通过通气管(8)与收缩气囊(7)连通；所述手持终端还包括天线和主板(11)，天线设置于手持终端的中框(9)内，中框(9)的出声孔截面上设置有金属防尘网(10)，主板(11)上设有天线本体(12)和与天线本体(12)相连的馈源(13)，金属防尘网(10)与馈源(13)形成射频连接。 | H04B1/38
427 | US20110237247A1 | 卫星电话网络上的安全传输 | 2011-02-11 | 未缴年费 | Telecommunication Systems, Inc. | 一种回传安全通信终端包括调制解调器到卫星互连板，该调制解调器到卫星互连板捕获DTMF音调，解调加密的调制解调器信息，并将二者转换成ASCII串以呈现给卫星电话的数据端口，通过包括解释控制信号和适当地控制卫星系统的能力，允许加密设备的安全侧的用户对非安全卫星系统进行带外控制(例如，对数据端口的AT命令控制)。 向加密设备呈现假拨号音，并且监视来自加密设备的数据流是否存在表示控制信号的双音、多频(DTMF)音调，DTMF音调被转换成ASCII字符，所述ASCII字符又被卫星电话作为控制信号接收，从而允许直接从加密设备的安全侧控制卫星系统的功能。 | 1. An interface for use between an encryption device and a satellite phone, comprising : a modem interface; anda DTMF conversation a ASCII module receiving a data stream from said modem interface; wherein said DTMF conversation is adapted to remove in-band control signaling from said data stream, and to present said control signaling out-of-band to a data port of said satellite phone. | H04W4/00
428 | CN102868486A | 基于AR4JA码的卫星移动通信系统协作通信方法 | 2012-08-29 | 未缴年费 | 哈尔滨工业大学 | 基于AR4JA码的卫星移动通信系统协作通信方法，属于协作通信技术领域，本发明为解决现有协作通信系统所使用的LDPC码多为随机编码或非规则LDPC码，编码过程任意性很大或者十分复杂，难以在实际通信系统中实现的问题。本发明方法包括以下步骤：步骤一、构造协作通信信道模型，所述协作通信信道模型包括源节点S1、协作源节点S2和目的节点D，对x1和x2进行编码，生成AR4JA码；步骤二、源节点S1、协作源节点S2和目的节点D之间按以下四个时隙发送信息：步骤三、将目的节点D接收到的从源节点S1发送来的信息和从协作源节点S2发送来的信息使用最大比合并方式进行合并，获取接收信号yD，完成协作通信。 | 基于AR4JA码的卫星移动通信系统协作通信方法，其特征在于，该方法包括以下步骤： 步骤一、构造协作通信信道模型，所述协作通信信道模型包括源节点S1、协作源节点S2和目的节点D，设源节点S1的信息x1和协作源节点S2的信息x2的长度均为1024bit， 对x1进行编码，生成长度为2560bit的源节点AR4JA码y1，将y1分成N11和N12两部分，N11长度为2048bit，N12长度为512bit， y1表示为：y1(2560bits)＝[N11(2048bits)N12(512bits)]， 对x2进行编码，生成长度为2560bit的协作源节点AR4JA码y2，将y2分成N21和N22两部分，N21长度为2048bit，N22长度为512bit， y2表示为：y2(2560bits)＝[N21(2048bits)N22(512bits)]， 步骤二、源节点S1、协作源节点S2和目的节点D之间按以下四个时隙发送信息： 第一时隙：源节点S1向协作源节点S2和目的节点D传输N11； 第二时隙：协作源节点S2向源节点S1和目的节点D传输N11； 第三时隙：协作源节点S2对接收到的信息进行译码， 如果译码成功，则对译码后的信息进行再编码，生成AR4JA码，并向目的节点D传输N12；否则，向目的节点D传输N11′，N11′＝N11×βR； 其中：βR为放大系数， 式中：PR为协作源节点S2的发射功率， PS为源节点S1的发射功率， hSR为源节点S1和协作源节点S2之间信道的衰落因子， 第四时隙：源节点S1对接收到的信息进行译码， 如果译码成功，则对译码后的信息进行再编码，生成AR4JA码，并向目的节点D传输N22；否则，向目的节点D传输N21′，N21′＝N21×βR； 步骤三、将目的节点D接收到的从源节点S1发送来的信息和从协作源节点S2发送来的信息使用最大比合并方式进行合并，获取接收信号yD，完成协作通信。 | H04L1/00
429 | CN104197898A | 一种基于投影轨迹法的线阵卫星遥感影像核线影像生成方法 | 2014-09-15 | 撤回 | 中国人民解放军总参谋部测绘研究所 | 本发明涉及线阵推扫式卫星遥感影像处理技术，属于摄影测量与遥感技术领域。特别是一种基于投影轨迹法的线阵卫星遥感影像核线影像生成方法。本方法以传统框幅式中心投影影像核线理论为基础，针对线阵推扫式立体成像的特点，以投影轨迹法核线模型为基础，提出了一种简便的近似严格的核线影像生成方法。该方法运算简单，无任何辅助数据，并且可以高精度地生成线阵推扫式遥感卫星影像的立体核线影像对，有效地满足后续遥感数据处理的需求。 | 一种基于投影轨迹法的线阵卫星遥感影像核线影像生成方法，其特征在于：步骤如下：(1)根据立体遥感影像提供的RPC参数可以得到影像范围内实地的地形起伏，包括最大的高程值hmax和最小的高程值hmin；(2)从立体像对左影像的第1列或者行开始，这里选择列或者行的依据是根据核线的方向与影像行和影像列的夹角大小来确定，如果核线的方向与列方向夹角小，则取影像列方向，如果核线的方向与行方向夹角小，则取影像行方向，选择列或者行方向的中心像点(q)，利用投影轨迹法将中心像点(q)和左像投影中心(S)确定的光线投影到右像上，投影这条光线上高程为最大高程hmax和最小高程hmin的两个物方点(Q1和Q2)到右像上，确定两个像点(q1'和q'2)；(3)判断右像上两个像点(q1'和q'2)是否在右像的像幅范围内, 如果不在则返回(1)，继续从下一列或者行开始；如果在，则根据这两点确定一条直线(l')，记录直线方程参数a'x+b'y+c'＝0；(4)确定右像上两个像点(q1'和q'2)的中点(q'3)，利用投影轨迹法将中点(q'3)和右像投影中心(S')确定的光线投影到左像上，只需投影这条光线上高程为hmax和hmin的两个物方点(Q3和Q4)到左像，确定两个像点(q3和q4)；(5)判断两个像点(q3和q4)是否在左像的像幅范围内, 如果不在则返回步骤(1)，继续从下一列或者行开始；如果在，则根据这两点确定一条直线(l)，记录直线方程参数ax+by+c＝0；(6)确定两条同名核线的直线方程后，利用左右像上的直线(l和l')，分别在左像和右像内沿直线进行重采样，即可获得左像和右像核线影像上的第一行或者列；(7)返回步骤(1)重复进行，直到确定核线影像上的最后一行或者列；(8)对左像和右像，记录各自若干直线方程的参数，形成一个参数文件, 利用这个参数文件可以实现核线影像坐标到原始影像坐标的转化。 | G01C11/00
430 | CN104202582A | 便携式数字卫星寻星仪 | 2014-08-23 | 驳回 | 珠海佳讯创新科技股份有限公司 | 本发明公开了一种数字寻星仪，包括：一高频调谐器，其用于接收并处理卫星天线传输的射频信号；一解调器，其通过总线与高频调谐器连接，用于对接收信号进行解调；高频调谐器与解调器之间连接有自动增益控制电路；一微控制单元，其通过总线连接解调器，对解调器及高频调谐器进行控制；一显示屏，其与微控制单元连接，用于在微控制单元控制下显示参数信息；一输入键盘或触摸屏，其与微控制单元连接；一可编程只读存储器，其与微控制单元连接，用于存储卫星参数信息以及系统参数信息。本发明目的是提供一种便携式的数字卫星寻星仪，能够准确对卫星进行定位。 | 1.一种便携式数字寻星仪，其特征在于包括：一高频调谐器，其用于接收并处理卫星天线传输的射频信号；一解调器，其通过总线与高频调谐器连接，用于对接收信号进行解调；高频调谐器与解调器之间连接有自动增益控制电路；一微控制单元，其通过总线连接解调器，对解调器及高频调谐器进行控制；一显示屏，其与微控制单元连接，用于在微控制单元控制下显示参数信息；一输入键盘或触摸屏，其与微控制单元连接；一可编程只读存储器，其与微控制单元连接，用于存储卫星参数信息以及系统参数信息。 | H04N7/20
431 | CN203981886U | 一种基于北斗卫星定位通信的便携式求救设备 | 2014-05-23 | 未缴年费 | 广东立沃信息股份有限公司 | 本实用新型公开了一种基于北斗卫星定位通信的便携式求救设备，包括微处理器以及分别与微处理器连接的供电电源、按键输入单元、存储单元、北斗卫星定位导航模块、扬声器、麦克风、触摸显示屏以及加速度及陀螺仪传感器。通过北斗卫星定位导航模块获取当前位置的经纬度信息及当前时间信息，通过加速度及陀螺仪传感器检测实时使用者的加速度信息，并通过北斗卫星定位导航模块以短报文形式与求救中心进行通信，不依赖于无线网络，在偏远地区也能正常使用。 | 一种基于北斗卫星定位通信的便携式求救设备，包括微处理器以及分别与微处理器连接的供电电源、按键输入单元、存储单元，其特征在于，还包括分别与微处理器连接的北斗卫星定位导航模块、扬声器、麦克风、触摸显示屏以及加速度及陀螺仪传感器。 | G01S19/42
432 | CN102694855A | 基于北斗卫星的气象灾害预警信息发布系统及方法 | 2012-05-21 | 未缴年费 | 北京太亚科技有限责任公司 | 本发明公开了基于北斗卫星的气象灾害预警信息发布系统及方法。所述预警信息发布系统包括预警信息发布平台、北斗短报文通信发布端、短报文处理模块、监控模块、区域识别模块、北斗预警信息发布模块、北斗专用接收终端，具有体积小，功耗低，实时性高的优点。预警信息发布方法中：短报文处理模块对北斗短报文预处理得到的待发布的预警信息；监控模块监控北斗专用接收终端位置信息；北斗预警信息发布模块根据位置信息发布预警信息。本发明对子数据包的自适应分组预处理提高了预警信息传输的灵活性，动态编码避免了编码树因为符号编码的改变而不满足最小加权路径长度条件的缺陷；利用补包流程和包查询流程增加了业务预警信息数据传输的差错检测功能。 | 基于北斗卫星的气象灾害预警信息发布系统，其特征在于包括：预警信息发布平台、北斗短报文通信发布端、短报文处理模块、监控模块、区域识别模块、北斗预警信息发布模块、北斗专用接收终端；其中：所述预警信息发布平台、北斗短报文通信发布端、短报文处理模块、区域识别模块、北斗预警信息发布模块依次连接，所述监控模块与预警信息发布平台、区域识别模块连接，所述北斗预警信息发布模块与北斗专用接收端无线通信；???????所述预警信息发布平台用于级联传输、发布原始气象灾害预警信息，接收所述北斗专用接收终端的位置信息；???????所述北斗短报文通信发布端用于根据原始气象灾害预警信息提取北斗短报文；所述短报文处理模块包括预警信息预处理模块以及预警信息编码模块，用于对北斗短报文进行预处理、编码得到待发布的气象灾害预警信息；所述监控模块包括定位信息参数提取模块以及混合向量生成模块，用于对所述北斗卫星定位信息进行特征提取、生成混合向量，实时监控北斗专用接收终端；所述区域识别模块用于给待发布的气象灾害预警信息添加待发布区域的位置信息；所述北斗预警信息发布模块用于发布包含发布区域位置信息的气象灾害预警信息；???????所述北斗专用接收终端用于向北斗卫星上报自身位置信息，接收预警信息。 | H04L29/08
433 | CN103033803A | 气象卫星光学遥感器二维点扩散函数处理方法 | 2012-10-30 | 未缴年费 | 国家卫星气象中心 | 本发明涉及一种气象卫星光学遥感器二维点扩散函数(PSF)的处理方法，属于气象技术领域。在新定义的极坐标系内，利用在两个相互垂直方向上的己知一维PSF，按照沿极角和极轴两个方向上的嵌套一维插值，得到光学遥感器二维PSF分布，在确保已知方向上PSF信息不丢失的前提下，获得在空间上分布连续、光滑的PSF估计结果。经复原处理后，可以获得图像质量更为清晰的观测目标信息，从而可进一步提高了气象应用的准确性。 | 一种气象卫星光学遥感器二维点扩散函数处理方法，其特征在于该方法包括如下步骤： (1)将两个已知的相互垂直方向上的一维PSF所在方向，分别记为水平(H)方向和垂直方向(V)，将两个一维PSF分布的中心重合并记为原点，建立直角坐标系HOV；同时，以直角坐标系HOV的原点为新建立的极坐标系的原点，+H方向为极轴变化的正方向，+H到+V沿逆时针转动的方向为极角变化的正方向，建立极坐标系(r，θ)，所建直角坐标系HOV和极坐标系(r，θ)如图2所示。 (2)将两个已知方向上的一维PSF，在直角坐标系内记为PSF1D(h)和PSF1D(v)，则二者在上述定义的极坐标系下可表示为： 式中，h和v分别表示一维PSF值所在位置到原点的距离。 (3)在极坐标系(r，θ)内分别选取相同矢径，r可取1，2，3……，极角θ分别取0，π/2，π，3π/2，根据需要选取一维插值函数(Interpolation Function，IPF)，得到r取定值(1，2，3……)时任意极角θ下的PSF2D值，并有 (4)对于直角坐标系内任一待估计的二维PSF值对应的位置(h0，v0)，计算其在极坐标系(r，θ)下的坐标(r0，θ0)，并有 利用步骤(3)得到的PSF2D(r，θ)¦r∈{1，2，3，......}结果，可获得任一位置(h0，v0)的PSF2D(h0，v0)值，并有 PSF2D(h0，v0)＝IPF(PSF2D(r，θ0)¦r∈{1，2，3，......}，r0) (5)将步骤(4)计算得到的PSF2D(h0，v0)记录在二维PSF分布表中； (6)重复步骤(4)、(5)，得到光学遥感器二维PSF分布值。 | G01S7/48
434 | CN203941290U | 一种基于北斗导航通信的海上救援系统 | 2014-06-26 | 避重放弃 | 桂林电子科技大学 | 本实用新型公开一种基于北斗导航通信的海上救援系统，主要由海上用户终端、海洋浮标、地面信息处理中心、救灾调度中心、以及救灾船队和/或飞机组成；其能够在海上用户终端遇到灾情时候，北斗导航和通信模块把灾情信息和定位结果发到地面信息处理中心，同时，海上布设的海洋浮标采集气象和水文等信息，该信息也经北斗导航和通信模块发给地面信息处理中心，地面信息处理中对收到的信息进行处理后，发给救灾调度中心，由调度中心指挥相应的救灾船队和飞机前去海洋救灾。本实用新型实现简单，救灾效率高，而且硬件成本较低。 | 一种基于北斗导航通信的海上救援系统，其特征在于：主要由海上用户终端、海洋浮标、地面信息处理中心、救灾调度中心、以及救灾船队和/或飞机组成；海上用户终端包括用户北斗定位模块、用户北斗通信模块、用户数据处理模块、灾情信息采集模块和用户电子海图模块；用户北斗定位模块的输入端经天线连接北斗导航卫星，用户北斗定位模块的输出端、用户电子海图的输出端与灾情信息采集模块的输出端连接用户数据处理模块的输入端，用户数据处理模块的输出端连接用户北斗通信模块的输入端，用户北斗通信模块的输出端经天线与北斗通信卫星相连；海洋浮标布设在受监管的一定海域范围，包括浮标北斗定位模块、浮标北斗通信模块、浮标数据处理模块、气象传感器和水文传感器；浮标北斗定位模块的输入端经天线连接北斗导航卫星，浮标北斗定位模块的输出端、气象传感器的输出端和水文传感器的输出端连接浮标数据处理模块的输入端，浮标数据处理模块的输出端连接浮标北斗通信模块的输入端，浮标北斗通信模块的输出端经天线与北斗通信卫星相连；地面信息处理中心包括中心北斗通信模块、中心数据处理模块和中心电子海图模块；中心北斗通信模块的输入端经天线连接北斗通信卫星；中心北斗通信模块的输出端和中心电子海图模块的输出端连接中心数据处理模块的输入端，中心数据处理模块经专有网络与救灾调度中心相连；救灾调度中心包括调度数据处理模块、调度电子海图模块和路径分析模块；调度数据处理模块的输入端同时连接地面信息处理中心的输出端和调度电子海图模块；调度数据处理模块的输出端过集群通信网络与救灾船队和/或飞机相连；救灾船队和/或飞机上配备北斗定位模块和集群通信模块；北斗定位模块与北斗导航卫星相连；集群通信模块与救灾调度中心相连。 | G01S19/17
435 | CN203930071U | 北斗应急救援终端 | 2014-02-11 | 未缴年费 | 南京波格微电子有限公司 | 本实用新型涉及卫星通信导航领域的北斗卫星导航定位技术的应用，特别涉及一种可实现应急救援的北斗终端。该终端通过卫星系统实施高精度定位，利用北斗一代短报文功能，发出求救信号和位置信息。终端共包括五个功能部分：卫星定位模块、北斗一代通信模块、控制模块、电源模块和天线部分。天线与卫星定位模块和北斗一代通信模块相连，卫星定位模块负责定位，北斗一代通信模块负责把求救信息及实时定位信息通过北斗卫星发送到救援中心，救援中心根据求救者的位置信息进行定点救援。本实用新型的优点是：本实用新型可以在没有手机信号覆盖的情况下，把求救信号和位置信息通过卫星发射出去，便于通知施救人员进行快速搜救。 | 北斗应急救援终端，包括卫星定位模块、北斗一代通信模块、控制模块、电源模块和天线部分，其特征在于：天线与卫星定位模块和北斗一代通信模块相连，电源模块给终端设备供电，控制模块控制卫星定位模块和北斗一代通信模块，把定位模块获得的定位信息输入给北斗一代通信模块，发出求救信号和位置信息。 | G01S19/42
436 | CN104125002A | 一种便携式卫星接收机快速锁定卫星的方法 | 2013-04-25 | 驳回 | 成都国恒空间技术工程有限公司 | 本发明公开了一种便携式卫星接收机快速锁定卫星的方法，粗调包括：确定接收机的位置；选择欲锁定的卫星；计算卫星相对于接收机的俯仰角、方位角及极化角；手动调整接收机的角度；微调包括：接收卫星下行信标信号并进行可调带宽内的卫星信号功率计算；得出信号最大功率点；微调接收机的俯仰角和方位角，使之对准最大功率点；微调极化角并观察最大功率点，选定使功率最大的极化角。本发明可视化终端的界面实时显示微调过程中带宽内的信号强度，直观地展示微调操作的结果是否准确，微调操作方便且速度快；接收卫星下行信标信号以实现信号强度的测量，无需由天线发射信号，可有效避免临星干扰的影响，使得卫星信号强度的测量精确度更高。 | 一种便携式卫星接收机快速锁定卫星的方法，它包括一个粗调步骤和一个微调步骤，其特征在于：所述的粗调步骤包括以下子步骤：S101：利用定位装置确定便携式卫星接收机的位置和方位；S102：选择欲锁定的卫星；S103：根据卫星及便携式卫星接收机的位置信息，计算出该卫星相对于便携式卫星接收机的俯仰角、方位角及极化角信息；S104：根据各角度信息手动调整便携式卫星接收机的角度，使其大致对准欲锁定的卫星，完成粗调；所述的微调步骤包括以下子步骤：S201：在粗调基础上，接收卫星下行信标信号并进行一定可调带宽内的卫星信号功率计算；S202：得出卫星信号的最大功率点；S203：在可视化终端的功率指示下微调便携式卫星接收机的俯仰角和方位角，使之对准该最大功率点；S204：微调极化角并观察可视化终端的最大功率点，选定微调过程中使得功率最大的极化角，完成微调。 | H04B7/185
437 | CN203910952U | 一种便携大口径充气卫星天线 | 2014-02-20 | 期限届满 | 梁岗 | 本实用新型提供了一种便携大口径充气卫星天线，包括管柱拉绳装置、气囊式抛物面反射装置、卫星通讯收发装置，所述管柱拉绳装置为铝合金或工程塑料等制作而成，为中空藕芯结构，所述管柱拉绳装置上方连接有气囊式抛物面反射装置，所述气囊式抛物面反射装置中间连接有卫星通讯收发装置，本实用新型的有益效果在于：结构简单、便携性好，单兵部署方便，通讯效果好，能在传统大口径天线无法到达的地方顺利使用，生产成本低廉、必要时可空投、可一次性使用，在军用野战通讯、抢险救灾通讯、新闻直播通讯等中短期卫星通讯领域有极高的应用价值。 | 一种便携大口径充气卫星天线，其特征在于：包括管柱拉绳装置、气囊式抛物面反射装置、卫星通讯收发模块装置，所述管柱拉绳装置为铝合金或工程塑料制作而成，管柱为中空藕芯结构，所述管柱拉绳装置上方连接有气囊式抛物面反射装置，所述气囊式抛物面反射装置中间连接有卫星通讯收发模块装置。 | H01Q1/12
438 | CN203912017U | 一种海事卫星手持电话 | 2014-06-18 | 未缴年费 | 浙江英特讯信息科技有限公司 | 一种海事卫星手持电话，属于通讯技术领域，包括第一圆柱销、第二圆柱销、橡胶管、透明绝缘带、柔性薄膜太阳能电板、第一充电控制器、第一蓄电池、圆孔、弹簧线、橡胶壳、第二充电控制器、第二蓄电池、透明塑料壳、单晶硅太阳能板、卫星电话和密封塑料薄膜，所述第一圆柱销铰接在第二圆柱销下端，第二圆柱销安装在橡胶管右端，柔性薄膜太阳能电板安装在橡胶管上，透明绝缘带安装在柔性薄膜太阳能电板上，第一充电控制器和第一蓄电池安装在橡胶管上，第一充电控制器通过导线分别与柔性薄膜太阳能电板和第一蓄电池相连，橡胶管右端设有五个圆孔，弹簧线一端连接橡胶管；本实用新型的优点是：具有与人体固定连接的机构，且不需要额外充电。 | 一种海事卫星手持电话，包括第一圆柱销(1)、第二圆柱销(2)、橡胶管(3)、透明绝缘带(4)、柔性薄膜太阳能电板(5)、第一充电控制器(6)、第一蓄电池(7)、圆孔(8)、弹簧线(9)、橡胶壳(10)、第二充电控制器(11)、第二蓄电池(12)、透明塑料壳(13)、单晶硅太阳能板(14)、卫星电话(15)和密封塑料薄膜(16)，其特征是：所述第一圆柱销(1)铰接在第二圆柱销(2)下端，第二圆柱销(2)安装在橡胶管(3)右端，柔性薄膜太阳能电板(5)安装在橡胶管(3)上，透明绝缘带(4)安装在柔性薄膜太阳能电板(5)上，第一充电控制器(6)和第一蓄电池(7)安装在橡胶管(3)上，第一充电控制器(6)通过导线分别与柔性薄膜太阳能电板(5)和第一蓄电池(7)相连，橡胶管(3)右端设有五个圆孔(8)，弹簧线(9)一端连接橡胶管(3)，弹簧线(9)另一端连接橡胶壳(10)，第二充电控制器(11)和第二蓄电池(12)安装在橡胶壳(10)内，第二充电控制器(11)通过导线与第二蓄电池(12)相连，透明塑料壳(13)设置在橡胶壳(10)上，透明塑料壳(13)与橡胶壳(10)相互粘合，单晶硅太阳能板(14)安装在透明塑料壳(13)内，单晶硅太阳能板(14)通过导线与第二充电控制器(11)相连，卫星电话(15)安装在橡胶壳(10)和透明塑料壳(13)右侧，第一蓄电池(7)和第二蓄电池(12)分别通过导线与卫星电话(15)相连。 | H04M1/02
439 | CN102709689A | 一种ku/ka双频平板天线及其在便携式即时卫星通讯系统中的应用 | 2012-06-15 | 未缴年费 | 山东国威卫星通信有限公司 | 本发明涉及一种ku/ka双频平板天线，其采用同轴谐振腔，在内谐振腔上设置有ka辐射缝，在外谐振腔上设置有ku辐射缝。ku线极化是通过在ku/ka双频辐射器上设置ku辐射缝实现的，而ka圆极化是通过在ku/ka双频辐射器上设置ka辐射缝实现相位差为90°的两个线极化，从而实现圆极化，实现了所述平板天线对ku/ka双频的接收。本发明所述平板天线在便携式即时卫星通讯系统中的应用中，其平板天线和数字显示器采用分体式设计，即插即用，具有更强的便携性和易操作性。高精度的卫星天线系统可以再Ku和Ka双频段工作，特别适用于野外作业、科考探险、抢险救灾、军事警务和新闻等从业人员。 | 一种ku/ka双频平板天线，其特征在于，其包括依次设置的ku/ka双频辐射器(1)、ku馈电和ka耦合层(2)、用于垂直极化的ka馈电层(3)、极化分离层(4)和用于水平极化的ka馈电层(5)；所述ku/ka双频辐射器(1)和ku馈电和ka耦合层(2)之间设置有2排外谐振腔(6)，每排设置有2个外谐振腔，在每个外谐振腔内同轴设置有1个内谐振腔(8)，同一排设置的2个外谐振腔(6)分别通过耦合缝(10)与T形馈电网络(11)的两端相连，在所述T形馈电网络(11)的另一端设置有馈电波导(12)；在所述ku/ka双频辐射器(1)的上表面，且与每个内谐振腔(8)相对的位置水平贯通设置有2个十字形缝隙，即ka辐射缝(9)；在ku/ka双频辐射器(1)的上表面，且在外谐振腔(6)的水平两端分别贯通设置有竖直的缝隙，即为ku辐射缝(7)；在所述ku馈电和ka耦合层(2)上设置有与内谐振腔(8)相对的耦合波导(13)；在用于垂直极化的ka馈电层(3)上设置有4个波导(14)和1个馈电波导(17)：所述波导(14)的位置与所述ku/ka双频辐射器(1)上的内谐振腔(8)的位置相对应；所述波导(14)通过耦合缝(15)分别与T形馈电网络(16)的两端相连接，在T形馈电网络(16)的另一端设置有馈电波导(17)；所述T形馈电网络(16)与所述T形馈电网络(11)的设置方向相差180°；在用于垂直极化的ka馈电层(3)上还设置有与所述馈电波导(12)相对的馈电波导(12‑1)；在极化分离层(4)上设置有4个极化分离缝(18)，所述每个极化分离缝的位置与所述ku/ka双频辐射器(1)上的内谐振腔(8)的位置相对应；所述极化分离缝(18)与水平的夹角为45°；在极化分离层(4)上，且与所述的馈电波导(12‑1)相对的位置上设置有馈电波导(12‑2)；在极化分离层(4)上，且与所述馈电波导(17)相对的位置上设置有馈电波导(17‑1)；在用于水平极化的ka馈电层(5)上设置2条相互平行的耦合缝(15‑1)、T形馈电网络(19)、馈电波导(12‑3)和馈电波导(20)，所述耦合缝(15‑1)分别与所述T形馈电网络(19)的两端相连，所述馈电波导(20)与T形馈电网络(19)的另一端相连；所述T形馈电网络(19)与所述T形馈电网络(16)相对；所述馈电波导(12‑3)与极化分离层(4)上设置的馈电波导(12‑2)相对。 | H01Q1/38
440 | CN102723605A | 一种ku/ka双频双缝平板天线及其在便携式即时卫星通讯系统中的应用 | 2012-06-15 | 未缴年费 | 山东国威卫星通信有限公司 | 本发明涉及一种ku/ka双频双缝平板天线，其包括依次设置的ku/ka双频辐射器、上馈电层、耦合层和下馈电层；所述ku/ka双频辐射器和上馈电层之间设置有排谐振腔，每排设置有2个谐振腔，在ku/ka双频辐射器的上表面、且与谐振腔贯通设置有竖直的ku辐射缝和ka辐射缝。本发明在接收信号时，当天线工作在ku频段时，所述ku辐射缝向外辐射电磁场，而ka辐射缝整个阵列辐射叠加相互抵消，整体效果相当于只有ku辐射缝向自由空间辐射电磁波。当天线工作在ka频段时，ka辐射缝向外辐射电磁场，而ku辐射缝整个阵列辐射叠加相互抵消，整体效果相当于只有ka辐射缝向自由空间辐射电磁波，从而实现ku/ka频段的分别馈电及高隔离度，同时实现了所述平板天线对ku/ka双频的接收。 | 一种ku/ka双频双缝平板天线，其特征在于，其包括依次设置的ku/ka双频辐射器(1)、上馈电层(2)、耦合层(3)和下馈电层(4)；所述ku/ka双频辐射器(1)和上馈电层(2)之间设置有2排谐振腔(5)，每排设置有2个谐振腔(5)，在ku/ka双频辐射器(1)的上表面、且与谐振腔(5)贯通设置有竖直的ku辐射缝(6)和ka辐射缝(7)；同一排设置的2个谐振腔(5)分别通过耦合缝(8)与T形馈电网络(9)的两端相连，在所述T形馈电网络(9)的另一端设置有馈电波导(10)；在所述上馈电层(2)上设置有4条分离缝(11)，每个分离缝(11)分别与谐振腔(5)相连通，所述分离缝11与水平的夹角为45°；在所述的耦合层上设置有4个耦合波导(12)和1个馈电波导(10‑1)，所述耦合波导(12)与所述谐振腔(5)同轴相对，所述馈电波导(10‑1)与所述馈电波导10相对；在所述的下馈电层(4)上设置2条相互平行的耦合缝(13)、T形馈电网络(15)和馈电波导(14)，所述耦合缝(13)分别与所述T形馈电网络(15)的两端相连，所述馈电波导(14)与T形馈电网络(15)的另一端相连；所述T形馈电网络(15)与所述T形馈电网络(9)相对；所述馈电波导(14)与耦合层(3)上设置的馈电波导(10‑1)相对。 | H01Q13/18
441 | CN104066117A | 基于北斗通信功能的人防应急警报信息报文压缩编码方法 | 2014-07-02 | 撤回 | 中国人民解放军电子工程学院 | 本发明提供一种基于北斗通信功能的人防应急警报信息报文压缩编码方法，包括：建立人防常用词语代号库；将收录在代号库中的词语采用其对应的代号表示，并将代号封装成子帧；将未收录在代号库中的字符采用其对应的计算机编码表示；按照原始报文的顺序连接计算机编码与子帧，形成报文正文，将该报文正文加上报文头和报文尾以形成待发送的报文；判断待发送的报文的长度是否超过北斗系统允许的最大长度L字节，若是，则将其分割成多条长度不超过L字节的子报文进行发送，所述子报文具有报文头和报文尾；若否，则将其直接进行发送。本发明能够缩短报文长度，减少长报文的发送次数，缩短警报信息告知时间，节省流量，简单易行，可靠性强。 | 一种基于北斗通信功能的人防应急警报信息报文压缩编码方法，其特征在于，该方法包括以下步骤：(1)建立人防常用词语代号库；(2)将待发送的警报信息的原始报文与代号库进行比对，将收录在代号库中的词语采用其对应的代号表示，并将代号封装成子帧；(3)将未收录在代号库中的字符采用其对应的计算机编码表示；(4)按照原始报文的顺序连接计算机编码与子帧，形成报文正文，将该报文正文加上报文头和报文尾以形成待发送的报文；(5)判断待发送的报文的长度是否超过北斗系统允许的最大长度L字节，若是，则将其分割成多条长度不超过L字节的子报文进行发送，所述子报文具有报文头和报文尾；若否，则将其直接进行发送。 | H04W28/06
442 | CN104052539A | 智能手机利用北斗终端使用卫星通讯的方法和装置 | 2014-06-11 | 驳回 | 北京神州天鸿数码技术有限公司 | 本发明公开了一种智能手机利用北斗终端实现卫星通讯的方法，包括以下步骤：源智能手机与源北斗终端通过Wi-Fi或者蓝牙方式建立连接；通过源智能手机输入消息内容及目的智能手机的手机号码形成预处理短消息发送给源北斗终端；源北斗终端将收到的预处理短消息加工成卫星短报文发出；目的智能手机接收卫星短报文，并显示消息内容。本发明，利用智能手机与北斗终端通过Wi-Fi或者蓝牙方式建立连接，利用北斗终端转发智能手机输入的消息，从而实现了团队每一位成员都可以方便地利用智能手机进行卫星通讯，该方案成本低，应用范围广泛，对于野外探险、出海航行等团队都具有十分重要的意义。 | 智能手机利用北斗终端实现卫星通讯的方法，其特征在于，包括以下步骤：步骤10：源智能手机与源北斗终端通过Wi-Fi或者蓝牙方式建立连接；步骤20：通过源智能手机输入消息内容及目的智能手机的手机号码形成预处理短消息发送给源北斗终端；步骤30：源北斗终端将收到的预处理短消息加工成卫星短报文发出；步骤40：目的智能手机接收卫星短报文，并显示消息内容。 | H04B7/185
443 | US20140259080A1 | 可在Ka和Ku频带之间切换的便携式卫星电视系统 | 2014-03-11 | 放弃 | Electronic Controlled Systems Inc | 根据本发明的某些实施例的卫星天线设备、系统和方法可以通过选择性地切换低噪声块转换器(LNB)相对于固定波导组件的对准位置来接收两个不同频带上的广播信息，使得到LNB的各个频带入口的入口根据所选择的目标卫星广播信号与波导对准。 | 1. A method of receiving satellite TV broadcasts from a first broadcast satellite broadcasting in a first frequency band and from a second broadcast satellite broadcasting in a second frequency band, the method comprising : moving an alignment of a low noise block converter (LNB) with respect to a reflector dish from a first alignment position corresponding to the first broadcast satellite to a second alignment position corresponding to the second broadcast satellite, wherein, in the first alignment position, a first inlet to the LNB corresponding to the first broadcast satellite is aligned with a wave guide extending forwardly from the reflector dish, andwherein in the second alignment position, a second inlet to the LNB corresponding to the second broadcast satellite is aligned with the wave guide. | H01Q3/04
444 | CN104035108A | 一种卫星导航接收机差分信息传输方法及相应的接收机 | 2014-06-11 | 撤回 | 泰斗微电子科技有限公司 | 本发明公开了一种卫星导航接收机差分信息传输方法及相应的接收机，所述差分信息用于改善接收机的定位或授时精度，所述方法包括，传输频率设置步骤，动态设置所述接收机差分信息的传输频率，所述接收机按照所述传输频率获取所述差分信息。通过采用上面的技术手段，可以利用GNSS差分信息的时效性减小差分信息的播发频率，降低差分信息的传输流量，降低通信成本，并大大降低参考站服务器的通信压力。 | 一种卫星导航接收机差分信息传输方法，所述差分信息用于改善接收机的定位或授时精度，其特征在于，所述方法包括，传输频率设置步骤，动态设置所述接收机差分信息的传输频率，所述接收机按照所述传输频率获取所述差分信息。 | G01S19/24
445 | CN203800348U | 一种手持式北斗卫星导航终端 | 2014-04-16 | 期限届满 | 厦门九华通信设备厂 | 本实用新型公开了一种手持式北斗卫星导航终端，包括终端本体，该终端本体装有天线和低噪放功放模块；还包括一转接模块，该转接模块包括一射频转接电路板、至少两插针连接器和至少两插孔连接器；天线通过至少两插针连接器或至少两插孔连接器与射频转接电路板相电气连接，低噪放功放模块通过至少两插孔连接器或至少两插针连接器与射频转接电路板相电气连接，使天线与低噪放功放模块之间通过射频转接电路板进行射频信号传递。本实用新型采用由射频转接电路板、插针连接器和插孔连接器等构成的转接模块，作为天线和低噪放功放模块之间射频信号传递的桥梁，相比现有技术采用射频电缆，具有结构紧凑、整体体积小、不会损失射频信号等特点。 | 一种手持式北斗卫星导航终端，包括终端本体，该终端本体装有天线和低噪放功放模块；其特征在于：还包括一转接模块，该转接模块包括一射频转接电路板、至少两插针连接器和至少两插孔连接器；天线通过至少两插针连接器或至少两插孔连接器与射频转接电路板相电气连接，低噪放功放模块通过至少两插孔连接器或至少两插针连接器与射频转接电路板相电气连接，使天线与低噪放功放模块之间通过射频转接电路板进行射频信号传递。 | H01R31/06
446 | CN203774452U | 一种海事卫星电话低仰角天线及具有该天线的海事卫星电话 | 2014-03-18 | 未缴年费 | 成都天奥信息科技有限公司 | 本实用新型公开了一种海事卫星电话低仰角天线，包括固定底盘(3)、安装柱(4)、同轴电缆(5)、偶数根单臂圆锥对数螺旋天线臂(2)、和单臂圆锥对数螺旋天线臂(2)数量一样的馈电贴片(1)，安装柱(4)的一端设置在固定底盘(3)中心位置，单臂圆锥对数螺旋天线臂(2)的底部设置在固定底盘(3)的外圈上，单臂圆锥对数螺旋天线臂(2)的顶部连接馈电贴片(1)的固定端，馈电贴片(1)的自由端固定在安装柱(4)的另外一端，馈电贴片(1)电连接同轴电缆(5)。它是一种结构简单，成本较低，设计方便的全向圆极化天线。 | 1.一种海事卫星电话低仰角天线，包括固定底盘(3)、安装柱(4)、同轴电缆(5)，其特征在于，还包括偶数根单臂圆锥对数螺旋天线臂(2)、和单臂圆锥对数螺旋天线臂(2)数量一样的馈电贴片(1)，所述安装柱(4)的一端设置在固定底盘(3)中心位置，所述单臂圆锥对数螺旋天线臂(2)的底部设置在固定底盘(3)的外圈上，所述单臂圆锥对数螺旋天线臂(2)的顶部连接馈电贴片(1)的固定端，所述馈电贴片(1)的自由端固定在安装柱(4)的另外一端，所述馈电贴片(1)电连接同轴电缆(5)； 所述单臂圆锥对数螺旋天线臂，其板状宽度从单臂圆锥对数螺旋天线臂顶部到底部呈对数规律变化： r=r1*e^[(cotα*sinθ)*φ] 其中，r1为单臂圆锥对数螺旋天线臂的螺旋起始点矢径，α为螺旋角, 即为单臂圆锥对数螺旋天线臂的螺旋切线与单臂圆锥对数螺旋天线臂的圆锥母线间的夹角，θ为单臂圆锥对数螺旋天线臂的圆锥体的半锥角，φ为单臂圆锥对数螺旋天线臂的方位角，其值为360*n，n为单臂圆锥对数螺旋天线臂的螺旋匝数； 所述单臂圆锥对数螺旋天线臂(2)，用于接收或者发射卫星电话通信信号，其外形呈圆锥板状螺旋； 所述馈电贴片(1)，用于和同轴电缆(5)电连接，将单臂圆锥对数螺旋天线臂(2)产生的电流信号传递给同轴电缆(5)，或者将同轴电缆(5)传出的海事卫星电话终端信号传递给单臂圆锥对数螺旋天线臂(2)发射； 所述同轴电缆(5)，用于将通过馈电贴片(1)传入的单臂圆锥对数螺旋天线臂(2)接收到的卫星通信信号传输给海事卫星电话终端，或者将海事卫星电话终端呼出的信号通过馈电贴片(1)传递给单臂圆锥对数螺旋天线臂(2)。 | H01Q1/36
447 | CN203775196U | 一种集成北斗的卫星通信手持应用终端 | 2014-04-16 | 期限届满 | 厦门九华通信设备厂 | 本实用新型公开了一种集成北斗的卫星通信手持应用终端，包括手持终端本体，该手持终端本体内装有转接电路板和主板；还包括多个弹簧顶针连接器，该多个弹簧顶针连接器分别焊接于转接电路板；主板上设有多个与弹簧顶针连接器一一相对应的PCB焊盘，各个弹簧顶针连接器分别弹触于对应的PCB焊盘，以使转接电路板与主板实现电气连接。本实用新型采用多个弹簧顶针连接器代替电缆作为卫星应用手持终端的转接电路板与主板之间的电气连接桥梁，使本实用新型相比现有技术，在结构和电气性能上均具有明显优化，并改进了生产安装工艺，提高了产品稳定性。 | 一种集成北斗的卫星通信手持应用终端，包括手持终端本体，该手持终端本体内装有转接电路板和主板；其特征在于：还包括多个弹簧顶针连接器，该多个弹簧顶针连接器分别焊接于转接电路板；主板上设有多个与弹簧顶针连接器一一相对应的PCB焊盘，各个弹簧顶针连接器分别弹触于对应的PCB焊盘，以使转接电路板与主板实现电气连接。 | H04B1/38
448 | CN203775269U | 一种卫星通信手持站结构 | 2014-03-13 | 未缴年费 | 熊猫电子集团有限公司; 南京熊猫汉达科技有限公司 | 本实用新型涉及一种卫星通信手持站结构，包括前壳组件、中框组件和后盖组件，其中，前壳组件包括前壳、显示屏、按键和键盘板，中框组件包括中框、基带板、GPS模块、喇叭和电池，后盖组件包括射频模块和底盖。所述基带板上还设有屏蔽装置。本实用新型设计合理，结构紧凑，不仅体积小、重量轻，而且还有效提高了抗干扰能力。同时，还具有通话和防水功能，更加适应部队野外活动的需要。 | 一种卫星通信手持站结构，包括前壳组件、中框组件和后盖组件，其中，前壳组件包括前壳、显示屏、按键和键盘板，中框组件包括中框、基带板、GPS模块、喇叭和电池，后盖组件包括射频模块和底盖，其特征是所述基带板上设有屏蔽装置。 | H04M1/02
449 | CN102427380A | 一种卫星移动通信地面站系统 | 2011-07-25 | 未缴年费 | 成都林海电子有限责任公司 | 本发明公开了一种卫星移动通信地面站系统，所述卫星移动通信地面站系统采用高ATCA平台体系架构；该系统包含至少一个卫星基站系统SBSS和一个GPRS支撑节点GSN；所述卫星基站系统SBSS和GPRS支撑节点GSN之间通过有线连接组成本地网络；所述卫星基站系统SBSS与通信卫星通过馈电链路连接；所述卫星基站系统SBSS负责处理本地网络内卫星用户终端的接入；所述GPRS支撑节点GSN负责处理本地卫星移动通信网络内的通信以及本地网络与外部网络之间的通信。本发明基于ATCA的体系架构，使得卫星移动通信地面站系统能获得大容量、高可靠性、很好的扩展性、更大的单板处理能力、更高的板间互连带宽、稳定可靠的供电、散热以及统一可靠的系统管理等方面的好处。 | １．一种卫星移动通信地面站系统，其特征在于，所述卫星移动通信地面站系统采用高ＡＴＣＡ平台体系架构；该系统包含至少一个卫星基站系统ＳＢＳＳ和一个ＧＰＲＳ支撑节点ＧＳＮ；所述卫星基站系统ＳＢＳＳ和ＧＰＲＳ支撑节点ＧＳＮ之间通过有线连接组成本地网络；所述卫星基站系统ＳＢＳＳ与通信卫星通过馈电链路连接；所述卫星基站系统ＳＢＳＳ负责处理本地网络内卫星用户终端的接入；所述ＧＰＲＳ支撑节点ＧＳＮ负责处理本地卫星移动通信网络内的通信以及本地网络与外部网络之间的通信。 | H04B7/185
450 | CN102624440A | 一种卫星移动通信终端数字上变频器的测试方法 | 2012-04-11 | 未缴年费 | 成都林海电子有限责任公司 | 本发明公开了一种卫星移动通信终端数字上变频器的测试方法，将PC机与数字上变频器中的FPGA连接，控制FPGA产生模拟基带信号的I/Q数据，并输入到AD9957芯片转换为模拟信号输出；AD9957芯片输出的模拟信号通过第一射频变压器进入声表面滤波器，在所述第一射频变压器与声表面滤波器之间接第一频谱分析仪；声表面滤波器的输出信号通过第二射频变压器进入AD8370芯片，AD8370芯片的输出信号通过第三射频变压器输出，在第三射频放大器输出端接第二频谱分析仪。利用PC机及频谱仪等测试设备能很好的测试数字上变频器的多种功能指标，并判断这些指标是否达到设计要求，从而保证卫星移动通信终端数字上变频器性能。 | 1.一种卫星移动通信终端数字上变频器的测试方法，所述卫星移动终端为基于“北斗”的卫星移动通信终端，其特征在于，所述测试方法为将PC机通过JTAG接口与数字上变频器中的FPGA XC5VLX50T连接，通过控制FPGA产生模拟基带信号的I/Q数据，并将产生的所述模拟基带信号的I/Q数据输入到AD9957芯片；控制AD9957芯片将来自FPGA的I/Q数据转换为模拟信号输出；所述AD9957芯片所输出的模拟信号通过第一射频变压器进入声表面滤波器，在所述第一射频变压器与声表面滤波器之间接第一频谱分析仪，用于测试AD9957芯片输出的信号的频率和幅值；所述声表面滤波器的输出信号通过第二射频变压器进入可变增益放大器AD8370芯片，AD8370芯片的输出信号通过第三射频变压器输出，在第三射频放大器输出端接第二频谱分析仪，用于测试AD8370芯片输出的信号的频率和幅值。 | H04B7/185
451 | EP2763337A1 | 伪卫星增强的GPS用于定位无线电话 | 1999-03-22 | 撤回 | Trueposition Inc | 基于地面的伪卫星支持准确确定通过广播移动接收机(401)的位置码分多址信号(202)通过一TDMA交织系统，伪卫星与一个准确的同步信号的传输定时基准，例如可以导出从GPS卫星(201)。相邻的伪卫星广播码分多址信号在不同时间，伪卫星之间的干扰消除近-远信号。一种移动接收机，通常一个蜂窝电话，接收和使所述伪卫星的信号确定的时间的到达时间(TOA)。一种位置相关联的处理器与所述移动接收机可以访问一个内部数据库的伪卫星的位置，或伪卫星的伪卫星中的位置信息可以被编码传输的，所述位置处理器利用伪卫星的位置信息和TOA，以确定移动接收机的位置，所述基于伪卫星TDMA系统可以增大所述GPS，以提供更精确的位置比是可用的信息从所述GPS单独。 | A geolocation system, comprising : at least three binary code signal sources, at least one binary code signal source being a pseudolite capable of transmitting binary code signals on at least one radio frequency not used by the Global Positioning System, the pseudolite transmitting binary code signals according to a time division multiplexing system; at least one mobile receiver capable of receiving binary code signals; a signal time processor associated with each mobile receiver, each processor being capable of determining the times of binary code signal arrivals at an associated mobile receiver; anda location processor associated with each mobile receiver, each processor being capable of determining the location of an associated mobile receiver from binary code signal arrival times and binary code signal source location information. | H04J3/00
452 | CN101902483A | 卫星便携站实现网络业务的方法 | 2008-11-20 | 未缴年费 | 熊猫电子集团有限公司; 南京熊猫电子股份有限公司; 南京熊猫汉达科技有限公司 | 卫星便携站实现网络业务的方法，在卫星通信便携站和网控服务器的PPP两端建立一条卫星通道：通过标准的数据业务拨号及呼叫，在建立连接后，由PPP的服务器端对卫星通信便携站客户端进行验证，验证完毕之后，PPP服务器将按照配置，分配给卫星通信便携站IP地址，并将网关地址和其他的一些配置信息传送至便携站；采用应用程序ppp，来建立拨号方式的Internet连接，利用通用tunnel设备传递PPP数据，支持IP地址的动态分配和管理；配置PPP后，卫星通信便携站用户级PPP使用tunnel设备进行PPP数据的传递；外设配置完成后，开始建立卫星数据通信链路，成功后即开始PPP的完整回话过程。 | 卫星便携站实现网络业务的方法，其特征是在卫星通信便携站和网控服务器的PPP两端建立一条卫星通道：通过标准的数据业务拨号及呼叫，在建立连接后，由PPP的服务器端对卫星通信便携站客户端进行验证，验证完毕之后，PPP服务器将按照配置，分配给卫星通信便携站IP地址，并将网关地址和其他的一些配置信息传送至便携站；这样就建立了一条PPP连接，采用应用程序ppp，来建立拨号方式的Internet连接，利用通用tunnel设备传递PPP数据，支持IP地址的动态分配和管理；配置PPP后，卫星通信便携站用户级PPP使用tunnel设备进行PPP数据的传递，内核中支持相应的tunnel设备，通常为tun0；外设配置完成后，开始建立卫星数据通信链路，链路建立成功后即开始PPP的完整回话过程，使用相应的网络层控制协议配置网络层的协议，并采用链路控制协议用交换链路终止包的方法终止链路。 | H04L29/08
453 | CN102404040A | 手持式卫星通信设备电源管理方法 | 2010-09-15 | 未缴年费 | 熊猫电子集团有限公司; 南京熊猫电子股份有限公司; 南京熊猫汉达科技有限公司 | 一种手持式卫星通信设备电源管理方法，所述手持式卫星通信设备包括：CPU、射频模块、基带信道信号处理模块、业务处理/控制模块和界面显示模块；CPU分别连接各个模块，由CPU发送电源管理控制信号给各个模块；其中，本设备的射频设备采用与信道相对独立的供电。与现有技术相比，本技术方案对降低整机功耗及延长设备待机时间更加显著。 | １．一种手持式卫星通信设备电源管理方法，所述手持式卫星通信设备包括：ＣＰＵ、射频模块、基带信道信号处理模块、业务处理／控制模块和界面显示模块；ＣＰＵ分别连接各个模块，其特征是由ＣＰＵ发送电源管理控制信号给各个模块；其中，本设备的射频设备采用与信道相对独立的供电；１)对于射频模块，电源管理方法是，１．１)本设备处于值守待机状态时，关闭上变频器发送通道电源，仅提供寻呼通道供电；１．２)当本设备需要进行通信时，打开所有通道的电源，通信结束后切换回１．１)状态；２)对于基带信道信号处理模块，电源管理方法是，２．１)当本设备处于待机状态时，关闭基带处理模块中发送通道电源；２．２)当本设备需要进行通信时，打开所有通道的电源，通信结束后切换回２．１)状态；２．３)保持对单路接收通道的供电；３)对于业务处理／控制模块，电源管理方法是，３．１)当本设备处于待机状态时，关闭话音电路电源；３．２)保持对保密机供电；３．３)保持对ＣＰＵ的供电，同时使ＣＰＵ进入低功耗模式；３．４)当本设备需要进行通信时，打开所有通道的电源，通信结束后切换回３．１)状态；４)对于界面显示模块，电源管理方法是，４．１)当设备处于待机状态时，使显示屏进入低功耗模式；４．２)当设备需要进行通信时，打开电源，通信结束后切换回４．１)状态；４．３)当用户进行操作时，打开显示屏电源；４．４)显示屏根据用户操作控制显示开关。 | H04B7/155
454 | CN203721882U | 一种电力系统海事卫星电话快速对星仪 | 2014-03-20 | 避重放弃 | 国家电网公司; 国网冀北电力有限公司唐山供电公司 | 本实用新型涉及一种电力系统海事卫星电话快速对星仪，属于通讯设备技术领域。技术方案是：平面(2)上设有卫星电话天线主体放置凹槽(9)、卫星电话天线支架放置凹槽(10)、指南针(11)、垂直方向水平仪气泡(12)和水平方向水平仪气泡(13)，卫星电话天线主体放置凹槽、卫星电话天线支架放置凹槽的角度设为卫星电话天线(3)的最佳俯仰角，话机(5)通过电话线(4)与卫星电话天线互相连接，平面设置在三脚支架(1)的上端。本实用新型的有益效果是：使用海事卫星电话对星仪，大大提升了对星的速度和精准度，提高了操作效率。对应对重大自然灾害、突发事件以及反事故演习，快速启用海事卫星电话有着积极的作用。 | 一种电力系统海事卫星电话快速对星仪，其特征在于：包含三脚支架(1)、平面(2)、卫星电话天线(3)、电话线(4)和话机(5)，所述平面(2)上设有卫星电话天线主体放置凹槽(9)、卫星电话天线支架放置凹槽(10)、指南针(11)、垂直方向水平仪气泡(12)和水平方向水平仪气泡(13)，卫星电话天线主体放置凹槽(9)、卫星电话天线支架放置凹槽(10)的角度设为卫星电话天线(3)的最佳俯仰角，卫星电话天线(3)通过卫星电话天线主体放置凹槽(9)、卫星电话天线支架放置凹槽(10)设置在平面(2)上，话机(5)通过电话线(4)与卫星电话天线(3)互相连接，平面(2)设置在三脚支架(1)的上端。 | H01Q3/08
455 | CN203708246U | 可远程卫星传输的便携式健康数据采集评估终端设备 | 2013-08-27 | 未缴年费 | 山东诺安诺泰信息系统有限公司 | 本实用新型涉及一种可远程卫星传输的便携式健康数据采集评估终端设备，包括主机、太阳能供电系统、卫星传输系统，所述主机的电源插孔通过线路与太阳能供电系统相连接，所述卫星传输系统包括海事TT700调制解调器、高增益全向天线。本实用新型设计合理、小巧轻便，可将蓝牙信息采集器采集到的医疗数据即时传输到终端设备上，也可通过卫星传输系统远程传输数据，自动生成个人体检电子档案，减少操作步骤，降低操作成本，节省人力物力，减少人为失误，提高数据准确性。 | 可远程卫星传输的便携式健康数据采集评估终端设备，包括主机、太阳能供电系统、卫星传输系统，其特征在于，所述主机包括箱体(4)、箱盖(5)，所述箱盖(5)内部设有触摸屏(1)，箱盖(5)外边缘设有密封圈(12)，所述箱体(4)上设置有储物盒(3)、USB插孔(9)、网线插孔(6)、电源开关(7)、电源插孔(8)、工作状态显示屏(2)、身份证阅读器(10)、键盘(11)，所述储物盒(3)内设有蓝牙信息采集器(13)。 | H04B5/00
456 | CN102707636A | 一种基于“北斗”的卫星移动通信终端 | 2012-04-11 | 未缴年费 | 成都林海电子有限责任公司 | 本发明公开了一种基于“北斗”的卫星移动通信终端，包括FPGA芯片XC5VLX50T、DSP芯片TMS320C6455和ARM芯片S3C2410A，XC5VLX50T和TMS320C6455之间通过地址总线接口、数据总线接口、EMIFA接口和HPI接口相互通信，TMS320C6455和S3C2410A之间通过MCBSP0接口和UART0接口通信；三芯片之间通过特定引脚连接关系，使在正常工作时，XC5VLX50T先启动，再控制TMS320C6455启动，本发明移动终端通过XC5VLX50T与ARM、DSP进行信息交互，实现支持话音和低速数据，使本发明移动终端具有实时性高，数据保密性高的特点。 | 一种基于“北斗”的卫星移动通信终端，其特征在于，包括：FPGA芯片XC5VLX50T、DSP芯片TMS320C6455和ARM芯片S3C2410A，其中：XC5VLX50T和TMS320C6455之间通过地址总线接口、数据总线接口、EMIFA接口和HPI接口相互通信，在XC5VLX50T的对应可编程接口引脚上通过编程设置有对应的模拟地址总线接口、模拟数据总线接口、模拟EMIFA接口、模拟复位控制接口和模拟HPI接口；TMS320C6455和S3C2410A之间通过MCBSP0接口和UART0接口通信；XC5VLX50T通过复位控制信号控制TMS320C6455，以使在正常工作时，XC5VLX50T先启动，再控制TMS 320C6455启动，然后XC5VLX50T通过HPI接口向TMS320C6455发送控制信息和短信内容，XC5VLX50T的模拟EMIFA接口控制相应的输出内存，获得TMS 320C6455的内容；TMS 320C6455启动后，通过串口向S3C2410A传送XC5VLX50T和TMS 320C6455的状态信息，同时S3C2410A也将用户发出的指令传送给TMS320C6455。 | G05B19/04
457 | CN203690473U | 便携卫星通信天线 | 2013-12-19 | 期限届满 | 北京航天科工世纪卫星科技有限公司 | 本实用新型属于卫星通信技术领域，具体涉及一种卫星通信天线；一种便携卫星通信天线，其技术方案是，它包括：三角架组件、云台组件、馈源支臂组件和天线面；云台组件的连接底座通过三个铰接头连接所述三角架组件的三条支腿，天线安装底座通过无油滑块活动安装于所述连接底座上；天线面通过其背板两侧的调节把手与所述天线安装底座铰接；馈源支臂组件与天线组件的背板铰接；本实用新型的主体结构无需拆卸就能实现天线的整体收藏，使用过程只需单人操作，并且不使用任何工具，提高了天线的实用性和操作的快捷性。 | 一种便携卫星通信天线，其特征是，它包括：三角架组件(1)、云台组件(2)、馈源支臂组件(3)和天线面(4)；所述三角架组件(1)包括：三条结构相同的支腿，每条所述支腿均包括：铰接接头(1-1)，支腿主体(1-2)、地脚(1-3)；所述铰接接头(1-1)设有挂钩以及控制挂钩的按钮；地脚(1-3)进一步包括：旋钮、连杆与支撑块；所述连杆的一端为球头结构，该球头结构安装于支撑块内，连杆的另一端设有旋钮；支腿主体(1-2)的一端安装所述铰接接头(1-1)，另一端安装于所述地脚(1-3)的连杆连接；所述云台组件(2)包括：连接底座(2-1)以及天线安装底座(2-2)；所述连接底座(2-1)设有周向的三个铰接头，其上端面设有四个无油滑块(2-3)；所述天线安装底座(2-2)通过四个无油滑块(2-3)活动安装于所述连接底座(2-1)上；所述馈源支臂组件(3)包括：支臂(3-1)、馈源组件(3-2)；所述支臂(3-1)的底部设有弹性柱销(3-3)，背板(4-1)上设有与弹性柱销(3-3)相对应的配合孔；馈源组件(3-2)安装于所述支臂(3-1)的顶部；所述天线面(4)包括：背板(4-1)以及天线面主体(4-2)；所述背板(4-1)设有左右两个对称的调节把手(4-3)，调节把手(4-3)之间设有连接法兰，所述背板(4-1)与所述天线面主体(4-2)的背面粘贴为一体；天线面主体(4-2)分为可拆卸的六个部分，每个部分之间通过不锈钢搭扣连接为一个整体；天线面主体(4-2)的背面中心位置设有滑道(4-4)，所述滑道(4-4)上设有滑块，滑块与精调杆(4-5)固定连接；精调杆(4-5)的另一端与所述天线安装底座(2-2)铰接；整体连接关系为：所述三角架组件(1)通过铰接接头(1-1)与所述云台组件(2)的连接底座(2-1)的三个铰接头活动连接，并通过铰接接头(1-1)上的挂钩锁死；所述馈源支臂组件(3)中的所述支臂(3-1)与所述天线面(4)的背板(4-1)铰接；背板(4-1)通过调节把手(4-3)的底部与所述天线安装底座(2-2)铰接。 | H01Q1/12
458 | CN203675110U | 铁路防灾应急卫星通信指挥系统 | 2013-10-22 | 未缴年费 | 李文才 | 一种铁路防灾应急卫星通信指挥系统，包括由IP/Modem、卫星、卫星地面站、因特网链路构成的卫星联接系统；由路由器、交换机、防火墙等、视频服务器、综合服务器，以及和PSTN网络联接的VOIP/语音网关构成的指挥控制中心系统；其中，所述的卫星联接系统，其中的视频服务器具有视频输入、视频输出两块电路主板，所述视频输入电路主板中的模块电路的接线端子Vin11通过接口P2与所述的交换机的视频输入端相连接；所述视频输出电路主板中的模块电路的接线端子IOR34、IOG32、IOB28分别与所述视频输出电路主板的CON-out接口相连接。通过设置在视频服务器中的视频输入、视频输出两块电路主板，可以为网络上的客户端提供现场视频的存储、播放和控制服务。 | 一种铁路防灾应急卫星通信指挥系统，包括由IP／Modem、卫星、卫星地面站、因特网链路构成的卫星联接系统；由路由器、交换机、防火墙、视频服务器、综合服务器，以及和PSTN网络联接的VOIP／语音网关构成的指挥控制中心系统；其特征在于，所述的卫星联接系统，其中的视频服务器具有视频输入、视频输出两块电路主板，所述视频输入电路主板中的模块电路的接线端子Vinll通过接口P2与所述的交换机的视频输入端相连接；所述视频输出电路主板中的模块电路的接线端子IOR34、IOG32、IOB28分别与所述视频输出电路主板的CON-out接口相连接。 | H04B7/185
459 | CN203644955U | 一种卫星电话双模宽波束有源天线 | 2013-11-30 | 未缴年费 | 成都天奥信息科技有限公司 | 本实用新型公开了一种卫星电话双模宽波束有源天线，包括射频耦合器、第一功率放大器、第二功率放大器、四臂螺旋天线、双工器，四臂螺旋天线连接双工器，双工器连接第一功率放大器，第一功率放大器连接第二功率放大器，第二功率放大器连接射频耦合器，连接射频耦合器连接双工器。它能在保证信号质量的前提下，实现了GPS接收机和卫星通信终端共用天线。 | 一种卫星电话双模宽波束有源天线，包括射频耦合器、第一功率放大器、第二功率放大器，其特征在于，还包括四臂螺旋天线、双工器，所述四臂螺旋天线连接双工器，所述双工器连接第一功率放大器，所述第一功率放大器连接第二功率放大器，所述第二功率放大器连接射频耦合器，所述连接射频耦合器连接双工器。 | H01Q23/00
460 | CN103841165A | 基于云端的全球定位救援系统及其方法 | 2012-11-26 | 撤回 | 英业达科技有限公司; 英业达股份有限公司 | 一种基于云端的全球定位救援系统及其方法，通过感测生理数据以产生生理信息，并且在生理信息异常时取得定位信息，以及将识别信息、定位信息及生理信息传送至监测服务器，使监测服务器筛选出合适的医疗信息以及产生出诊信息后，通过此医疗信息将出诊信息传送至医疗端，以及通过联系信息将定位信息及医疗信息传送至家属端，用以达成提高救援的时效性的技术效果。 | 一种基于云端的全球定位救援系统，其特征在于，该系统包含：感测装置，用以感测生理数据以产生生理信息，并且在该生理信息异常时通过全球定位系统取得定位信息及传送识别信息、该定位信息及该生理信息；及监测服务端，该监测服务端包含：健康资料库，用以储存至少一医疗信息及至少一健康信息，所述医疗信息包含地理位置，所述健康信息包含病历及联系信息；诊断模块，用以在接收到该识别信息、该定位信息及该生理信息后，根据该识别信息自该健康资料库载入相应的该健康信息，以及根据该健康信息的病历分析该生理信息以产生诊断结果；筛选模块，用以根据该诊断结果、该定位信息及该地理位置筛选所述医疗信息，并且生成包含有该诊断结果及该定位信息的出诊信息；及传输模块，用以根据筛选出的医疗信息将该出诊信息传送至医疗端，以及根据载入的该健康信息的该联系信息将该定位信息及筛选出的该医疗信息传送至家属端。 | H04L29/08
461 | CN103841664A | 卫星电话终端舱内单模母板 | 2013-12-05 | 撤回 | 成都天奥信息科技有限公司 | 本发明公开了卫星电话终端舱内单模母板，包括显示控制器、电源、带IIS接口的CPU处理器、带IIS接口的音频单元、Android安卓键盘单元、以太网单元、40芯总线接口，音频单元、显示控制器、Android安卓键盘单元、以太网单元、40芯总线接口均与CPU处理器连接，CPU处理器、音频单元、显示控制器、Android安卓键盘单元、以太网单元均与电源连接。它实现舱外接收、舱内处理的卫星电话终端工作模式，采用Android平台，实现人机交互，从而更快、更精确处理卫星通信数据。 | 1.FPGA嵌入式终端的远程配置程序升级电路，包括具有以太网接口的以太网控制器、集成有I/O接口和SPI串行外设接口控制器1的ARM芯片，其特征在于，还包括FPGA现场可编程门阵列、第一总线开关芯片、第一SPI Flash存储器，所述以太网控制器连接ARM芯片，所述ARM芯片通过I/O接口和SPI串行外设接口控制器1连接第一总线开关芯片，所述第一总线开关芯片均与第一SPI Flash存储器和FPGA现场可编程门阵列连接。 | H04W88/02
462 | CN103841665A | 卫星电话舱内单元双模接口板 | 2013-12-05 | 驳回 | 成都天奥信息科技有限公司 | 本发明公开了卫星电话舱内单元双模接口板，包括接口面板、舱外单元接口、北斗接口、雷达接口、音频接口、Handset接口、40芯总线接口，舱外单元接口、北斗接口、雷达接口、音频接口、Handset接口设置在接口面板上，接口方向朝向接口面板的外侧，40芯总线接口设置在接口面板上，接口方向朝向接口面板的内测，舱外单元接口、北斗接口、雷达接口、音频接口、Handset接口均与40芯总线接口连接。它具有组件布局合理，没有多余的接口占用面板资源，连线统一，简单清晰，易于维护等特点。 | 卫星电话舱内单元双模接口板，包括接口面板，其特征在于，包括舱外单元接口、北斗接口、雷达接口、音频接口、Handset接口、40芯总线接口，所述舱外单元接口、北斗接口、雷达接口、音频接口、Handset接口设置在接口面板上，接口方向朝向接口面板的外侧，所述40芯总线接口设置在接口面板上，接口方向朝向接口面板的内测，所述舱外单元接口、北斗接口、雷达接口、音频接口、Handset接口均与40芯总线接口连接。 | H04W88/02
463 | CN203631718U | 卫星双反面箱式便携站馈源支架装置 | 2013-11-25 | 避重放弃 | 南京中网卫星通信股份有限公司 | 本实用新型涉及一种卫星双反面箱式便携站馈源支架装置，包括馈源旋转机构电机(5)、传动齿轮(6)、转动角度闭环反馈装置(15)、双工器(14)、低噪声放大器(16)、馈源(17)，当馈源旋转机构电机(5)带动其余部件整体转动时，实现计划角度调整的功能，馈源(17)上带有刻度在特殊情况下可以实现手动调节极化角。该装置还包括馈源传动结构整体罩壳(3)，各电机部件安装在馈源传动结构整体罩壳(3)内，从而解决了电动装置的防水问题。该装置还包括俯仰刻度盘(9)，馈源(17)上带有刻度，可以在特殊情况下实现手动调整天线俯仰角度。 | 一种卫星双种反面箱式便携站馈源支架装置，其特征在于：包括二次反射面(1)、二次反射面支撑杆(2)、馈源传动结构整体罩壳(3)、电机位置传感器固定板(4)、馈源旋转机构电机(5)、传动齿轮(6)、馈源支架(7)、俯仰角度传感器(8)、功放支架(10)、功放(11)、波导管(12)、旋转关节(13)、双工器(14)、转动角度闭环反馈装置(15)、低噪声放大器(16)、馈源(17)，俯仰角度传感器(8)、功放支架(10)、馈源传动结构整体罩壳(3)都固定在馈源支架(7)上，功放(11)与功放支架(10)连接，馈源(17)安装在馈源传动结构整体罩壳(3)内，电机位置传感器固定板(4)安装在馈源传动结构整体罩壳(3)上，馈源旋转机构电机(5)和转动角度闭环反馈装置(15)固定在电机位置传感器固定板(4)上，传动齿轮(6)、双工器(14)都与馈源(17)连接，传动齿轮(6)安装在馈源旋转机构电机(5)旁，低噪声放大器(16)、旋转关节(13)都与双工器(14)连接，波导管(12)安装在功放(11)和旋转关节(13)之间，波导管(12)一侧与功放(11)连接，波导管(12)另一侧与旋转关节(13)连接；支撑杆(2)连接在馈源传动结构整体罩壳(3)上，二次反射面(1)与支撑杆(2)连接。 | H01Q1/12
464 | CN203631734U | 箱式卫星便携站方位转动机构 | 2013-11-25 | 避重放弃 | 南京中网卫星通信股份有限公司 | 本实用新型涉及一种箱式卫星便携站方位转动机构，包括钢轮(5)、波发生器(8)、同步轮一(1)、同步带(20)、同步轮二(21)、步进电机(18)、线缆(12)、输入轴(3)、输出轴(15)、底座机壳(22)，同步轮一(1)、同步带(20)、同步轮二(21)组成第一级减速传动；钢轮(5)、波发生器(8)、柔轮(10)组成第二级减速传动；同步轮二(21)安装在步进电机(18)轴上；输入轴(3)一端与同步轮一(1)连接，另一端与波发生器(8)连接；线缆(12)自输出轴(15)上方从转动中心穿过直至底座机壳(22)底部，再从底座机壳(22)穿出，当步进电机(18)转动时，输出轴(15)做左右水平转动，从而克服线缆(12)从方位转动机构外侧绕行的问题。 | 一种箱式卫星便携站方位转动机构，其特征在于：包括同步轮一(1)、轴承一(2)、输入轴(3)、钢轮(5)、轴承二(7)、波发生器(8)、柔轮(10)、线缆(12)、输出轴(15)、端盖(16)、步进电机(18)、同步带(20)、同步轮二(21)、底座机壳(22)，底座机壳(22)内布置步进电机(18)，步进电机(18)下连接同步轮二(21)，同步轮二(21)上安装同步带(20)，同步带(20)另一侧安装在同步轮一(1)上，同步轮一(1)安装在输入(3)下端，输入轴(3)上端与波发生器(8)连接，输入轴(3)外侧安装轴承一(2)，波发生器(8)外侧与柔轮(10)连接，柔轮(10)外侧与钢轮(5)连接，柔轮(10)上部还与输出轴(15)连接，输出轴(15)外侧安装轴承二(7)，线缆(12)自输出轴(15)上方从转动中心穿过直至底座机壳(22)底部，端盖(16)安装在轴承二(7)上部、输出轴(15)上端的外侧。 | H01Q1/50
465 | CN103826331A | 卫星电话舱内单元双模母板 | 2013-12-05 | 撤回 | 成都天奥信息科技有限公司 | 本发明公开了卫星电话舱内单元双模母板，包括电源、以太网控制器、音频处理单元2、键盘单元、LCD控制单元、CPU处理器，CPU处理器包括CPU处理器1、CPU处理器2，CPU处理器1连接CPU处理器2，键盘单元、LCD控制单元均与CPU处理器1连接，以太网控制器、音频处理单元2均与CPU处理器2连接，CPU处理器1、CPU处理器2、键盘单元、LCD控制单元、以太网控制器、音频处理单元2均与电源连接。它采用Android平台，实现人机交互，从而更快、更精确处理卫星通信数据，获得更好的卫星资信。 | 卫星电话舱内单元双模母板，包括电源、以太网控制器、音频处理单元2、键盘单元、LCD控制单元，其特征在于，还包括CPU处理器，所述CPU处理器包括CPU处理器1、CPU处理器2，所述CPU处理器1连接CPU处理器2，所述键盘单元、LCD控制单元均与CPU处理器1连接，所述以太网控制器、音频处理单元2均与CPU处理器2连接，所述CPU处理器1、CPU处理器2、键盘单元、LCD控制单元、以太网控制器、音频处理单元2均与电源连接。 | H04W88/02
466 | CN103826332A | 双模卫星电话终端舱外单元主板 | 2013-12-05 | 撤回 | 成都天奥信息科技有限公司 | 本发明公开了双模卫星电话终端舱外单元主板，包括CPU处理器、具有网络变压器的以太网单元、USB控制器、音频单元，以太网单元、USB控制器、音频单元均与CPU处理器连接，音频单元连接USB控制器；USB控制器，用于和Inmarsat核心板通信，通过USB控制器能实现对CPU处理器进行配置程序升级。它使卫星电话终端实现舱外接收、舱内处理的工作模式。 | 1.FPGA嵌入式终端的远程配置程序升级电路，包括具有以太网接口的以太网控制器、集成有I/O接口和SPI串行外设接口控制器1的ARM芯片，其特征在于，还包括FPGA现场可编程门阵列、第一总线开关芯片、第一SPI Flash存储器，所述以太网控制器连接ARM芯片，所述ARM芯片通过I/O接口和SPI串行外设接口控制器1连接第一总线开关芯片，所述第一总线开关芯片均与第一SPI Flash存储器和FPGA现场可编程门阵列连接。 | H04W88/02
467 | CN102122987A | 便携式卫星通信系统 | 2011-03-15 | 未缴年费 | 南京迈鼎信息技术有限公司 | 本发明公开了一种便携式卫星通信系统，该系统包括：一主站以及多个便携站。本发明采用中心站、便携站等硬件设备并对这些硬件设备进行了合理的搭配，使其可以采用现有混合控制模式的单路单载波-按申请分配多址(SCPC/DAMA)体制的卫星通信系统，该系统技术成熟、能充分利用卫星转发器资源。同时，本系统中的便携站体积小、重量轻，便于携带。通过采用上述技术方案使本发明能够满足以下场合的通信需求：边远地区、海岛、乡村、油田、矿区、金融、交通、民航、环保、水利、电力、地质以及抢险、救灾、应急等，另外，本发明还解决了电缆、光纤等有线电通信方式无法覆盖，不能随时随地开通的问题，无线电台通信质量不稳定、通信业务单一的问题。 | 一种便携式卫星通信系统，该系统包括：一主站(120)以及多个便携站(130)，其特征在于，所述主站(120)包括：双工器(320)、BUC(340)、波导开关、中频公用单元(350)、网管信道(360)、网管单元(370)、通信终端(380)、通信信道(390)、以及LNB(300)，其中，所述双工器(320)分成两路分别连接至所述BUC(340)和LNB(300)，其中一路所述BUC(340)连接至所述中频公用单元(350)，所述中频公用单元(350)通过各个网管信道(360)连接至所述网管单元(370)，另一路所述LNB(300)连接至中频公用单元(350)，所述中频公用单元(350)通过各个通信信道(390)连接至所述通信终端(380)；所述便携站(130)包括：远端天线(210)、双工器(320)、BUC(340)、LNB(300)、通信设备(260)、以及用户终端设备(270)，其中，所述远端天线(210)连接至所述双工器(320)，所述双工器(320)分成两路分别连接至所述BUC(340)和LNB(300)，所述BUC(340)和LNB(300)共同连接至所述通信设备(260)，所述通信设备(260)连接至所述用户终端设备(270)。 | H04B7/185
468 | CN203589185U | 多面全空域覆盖的卫星移动通信相控阵天线 | 2013-11-19 | 未缴年费 | 中国电子科技集团公司第五十四研究所 | 本实用新型公开了一种多面全空域覆盖的卫星移动通信相控阵天线，包括多个四天线单元子阵和安装四天线单元子阵的阵面安装架构；所述四天线单元子阵有七个，阵面安装架构为正六棱台形，七个四天线单元子阵分别安装在正六棱台形阵面安装架构的上阵面安装平面和六个侧阵面安装平面上。本实用新型利用多面阵与平面阵组合的形式，提高了波束覆盖的空间利用效率，平面阵的采用，提高了单面天线波束的覆盖空间，并可以利用相控阵技术进行局部空间扫描，具有很高的天线效率。在阵面骨架的内部，通过电子开关切换，实现了全空域波束的覆盖。本实用新型特别适用于低轮廓卫星移动通信天线系统。 | 多面全空域覆盖的卫星移动通信相控阵天线，包括多个四天线单元子阵和安装四天线单元子阵的阵面安装架构；其特征在于：所述四天线单元子阵有七个，阵面安装架构为正六棱台形，七个四天线单元子阵(15至21)分别安装在正六棱台形阵面安装架构的上阵面安装平面(2-1)和六个侧阵面安装平面(2-2)上。 | H01Q1/12
469 | CN203589195U | 一种海事卫星电话低仰角天线 | 2013-11-30 | 未缴年费 | 成都天奥信息科技有限公司 | 本实用新型公开了一种海事卫星电话低仰角天线，包括固定底盘(3)、安装柱(4)、固定装置(1)、两根单臂圆锥对数螺旋单元(2)，安装柱(4)的一端设置在固定底盘(3)中心位置，单臂圆锥对数螺旋单元(2)的底部固定在固定底盘(3)上，单臂圆锥对数螺旋单元(2)的顶部通过固定装置(1)固定在安装柱(4)的另外一端。它具有优异的宽波束圆极化、低仰角增益高的特性，使用中天线竖直安装即可接收到卫星信号，不需要调整天线方向即可适应高纬度地区的航海应用。它具有180度的波束宽度、良好的方向图、增益系数，较低的输入阻抗，接收或者发射的信号质量高等特点。 | 一种海事卫星电话低仰角天线，包括固定底盘(3)、安装柱(4)、固定装置(1)，其特征在于，还包括两根单臂圆锥对数螺旋单元(2)，所述安装柱(4)的一端设置在固定底盘(3)中心位置，所述单臂圆锥对数螺旋单元(2)的底部固定在固定底盘(3)上，所述单臂圆锥对数螺旋单元(2)的顶部通过固定装置(1)固定在安装柱(4)的另外一端。 | H01Q1/34
470 | CN203590470U | 一种海事卫星电话终端单模舱内母板 | 2013-12-05 | 未缴年费 | 成都天奥信息科技有限公司 | 本实用新型公开了一种海事卫星电话终端单模舱内母板，包括显示控制器、电源、带IIS接口的CPU处理器、带IIS接口的音频单元、Android安卓键盘单元、以太网单元、40芯总线接口，音频单元、显示控制器、Android安卓键盘单元、以太网单元、40芯总线接口均与CPU处理器连接，CPU处理器、音频单元、显示控制器、Android安卓键盘单元、以太网单元均与电源连接。它实现舱外接收、舱内处理的卫星电话终端工作模式，采用Android平台，实现人机交互，从而更快、更精确处理卫星通信数据。 | 一种海事卫星电话终端单模舱内母板，包括显示控制器、电源，其特征在于，还包括带IIS接口的CPU处理器、带IIS接口的音频单元、Android安卓键盘单元、以太网单元、40芯总线接口，所述音频单元、显示控制器、Android安卓键盘单元、以太网单元、40芯总线接口均与CPU处理器连接，所述CPU处理器、音频单元、显示控制器、Android安卓键盘单元、以太网单元均与电源连接。 | H04W88/02
471 | CN203590471U | 一种用于卫星移动通信终端的主板 | 2013-12-05 | 未缴年费 | 成都天奥信息科技有限公司 | 本实用新型公开了一种用于卫星移动通信终端的主板，包括CPU处理器、显示控制器、音频单元、RS232电平与TTL电平转换芯片，显示控制器、音频单元、RS232电平与TTL电平转换芯片均与CPU处理器连接。它使卫星移动通信终端的驱动程序升级非常简单、易于实现。 | 一种用于卫星移动通信终端的主板，包括CPU处理器、显示控制器、音频单元，其特征在于，还包括RS232电平与TTL电平转换芯片，所述显示控制器、音频单元、RS232电平与TTL电平转换芯片均与CPU处理器连接。 | H04W88/02
472 | CN203590472U | 一种双模卫星电话舱内单元母板 | 2013-12-05 | 未缴年费 | 成都天奥信息科技有限公司 | 本实用新型公开了一种双模卫星电话舱内单元母板，包括电源、以太网控制器、音频处理单元2、键盘单元、LCD控制单元、CPU处理器，CPU处理器包括CPU处理器1、CPU处理器2，CPU处理器1连接CPU处理器2，键盘单元、LCD控制单元均与CPU处理器1连接，以太网控制器、音频处理单元2均与CPU处理器2连接，CPU处理器1、CPU处理器2、键盘单元、LCD控制单元、以太网控制器、音频处理单元2均与电源连接。它采用Android平台，实现人机交互，从而更快、更精确处理卫星通信数据，获得更好的卫星资信。 | 一种双模卫星电话舱内单元母板，包括电源、以太网控制器、音频处理单元2、键盘单元、LCD控制单元，其特征在于，还包括CPU处理器，所述CPU处理器包括CPU处理器1、CPU处理器2，所述CPU处理器1连接CPU处理器2，所述键盘单元、LCD控制单元均与CPU处理器1连接，所述以太网控制器、音频处理单元2均与CPU处理器2连接，所述CPU处理器1、CPU处理器2、键盘单元、LCD控制单元、以太网控制器、音频处理单元2均与电源连接。 | H04W88/02
473 | CN203590473U | 一种双模卫星电话舱内单元接口板 | 2013-12-05 | 未缴年费 | 成都天奥信息科技有限公司 | 本实用新型公开了一种双模卫星电话舱内单元接口板，包括接口面板、舱外单元接口、北斗接口、雷达接口、音频接口、Handset接口、40芯总线接口，舱外单元接口、北斗接口、雷达接口、音频接口、Handset接口设置在接口面板上，接口方向朝向接口面板的外侧，40芯总线接口设置在接口面板上，接口方向朝向接口面板的内测，舱外单元接口、北斗接口、雷达接口、音频接口、Handset接口均与40芯总线接口连接。它具有组件布局合理，没有多余的接口占用面板资源，连线统一，简单清晰，易于维护等特点。 | 一种双模卫星电话舱内单元接口板，包括接口面板，其特征在于，包括舱外单元接口、北斗接口、雷达接口、音频接口、Handset接口、40芯总线接口，所述舱外单元接口、北斗接口、雷达接口、音频接口、Handset接口设置在接口面板上，接口方向朝向接口面板的外侧，所述40芯总线接口设置在接口面板上，接口方向朝向接口面板的内测，所述舱外单元接口、北斗接口、雷达接口、音频接口、Handset接口均与40芯总线接口连接。 | H04W88/02
474 | CN102437992A | 卫星移动通信系统中对频率斜升和频偏估计的方法和装置 | 2011-12-13 | 未缴年费 | 北京大学 | 本发明公布了一种卫星移动通信系统中对频率斜升和频偏估计的方法和装置。所述方法包括：根据实际通信系统的参数，求出归一化频率斜升值aD的范围，并计算出频率斜升值的试探间隔ΔaD；利用频偏估计方法对归一化频率斜升值aD进行多次试探，每次试探的间隔为ΔaD，每次试探得到一个或多个(aD，fD)数对，当所有的试探结束后，全部(aD，fD)数对就组成了一个集合；将集合中所有的(aD，fD)数对代入似然函数G(aD，fD)，找到使该似然函数取极大值时的那一组(aD，fD)，作为频率斜升、频偏的估计值。本发明的具有信噪比门限低、运算复杂度低、估计精度高的优点。在实际应用中，频偏估计的方法可以沿用现成的模块，不需要改动太大便可以实现对频率斜升的估计，非常方便。 | １．一种卫星移动通信系统中对频率斜升和频偏估计的方法，包括如下步骤：１)根据实际通信系统的参数，求出归一化频率斜升值ａＤ的范围，并计算出频率斜升值的试探间隔ΔａＤ；２)以间隔ΔａＤ对ａＤ进行多次试探，在每个试探的ａＤ值下，纠正ａＤ带来的影响，接着利用频偏估计方法，每次试探得到一个或多个(ａＤ，ｆＤ)数对，当所有的试探结束后，全部(ａＤ，ｆＤ)数对就组成了一个集合；３)将第２)步的集合中所有的(ａＤ，ｆＤ)数对代入似然函数Ｇ(ａＤ，ｆＤ)，找到使该似然函数取极大值时的那一组(ａＤ，ｆＤ)，作为频率斜升、频偏的估计值。 | H04L27/26
475 | US8711955B2 | 基于DVB-RCS的卫星宽带移动通信扩频技术 | 2006-11-06 | 未缴年费 | Rpx Corporation | 设备(D1)专用于在通信终端(T)内处理要通过波发送的信号。 该装置包括 : i)存储器，用于根据第一采样频率并以与周期性时隙的开始同步的方式临时存储模拟输入信号的数字采样序列， 和ii)数字/模拟转换(CV2)，用于在每个时隙期间并根据等于N乘以第一采样频率的第二采样频率，以N为严格大于1的整数，产生要发送的模拟输出信号，该模拟输出信号表示在有关时隙期间存储在存储器(M1)中的数字采样序列的N次重复，以便根据等于N乘以参考符号速率的符号速率输出模拟信号。 | 1. A device for processing signals to be transmitted by radio, comprising : a buffer adapted to temporarily store a sequence of digital samples of an analog input signal at a first sampling frequency in sequence with the beginnings of periodic time slots, anda digital-to-analog converter adapted to generate, during each time slot and at a second sampling frequency equal to N times the first sampling frequency where N is an integer strictly greater than 1, an analog output signal, wherein the output signal represents N repetitions of the sequence of digital samples stored in the buffer during the time slot concerned and is transmitted at a symbol rate equal to N times a reference symbol rate. | H04L27/00
476 | CN203551786U | 一种基于北斗卫星和对讲机的智能手持终端 | 2013-11-19 | 未缴年费 | 广州市西洛电气制造有限公司 | 本实用新型公开了一种基于北斗卫星和对讲机的智能手持终端，包括用于对接收和发送的数据进行编译和提取的处理器，用于将经处理器处理后的数据发送至北斗卫星的北斗一代通信模块，用于发送和接收定位信息的北斗二代/GPS模块，用于无线语音通信的对讲机模块；用于方便对讲的肩咪模块；以及为处理器提供电源的电源模块；所述北斗一代通信模块、北斗二代/GPS模块、对讲机模块、肩咪模块以及电源模块均与处理器连接。本实用新型可以实现在移动信号无法覆盖的情况下进行语音通信，极大提高了通信效率。 | 一种基于北斗卫星和对讲机的智能手持终端，包括用于对接收和发送的数据进行编译和提取的处理器，其特征在于，还包括用于将经处理器处理后的数据发送至北斗卫星的北斗一代通信模块，用于发送和接收定位信息的北斗二代/GPS模块，用于无线语音通信的对讲机模块；用于方便对讲的肩咪模块；以及为处理器提供电源的电源模块；所述北斗一代通信模块、北斗二代/GPS模块、对讲机模块、肩咪模块、以及电源模块均与处理器连接。 | G01S19/33
477 | CN203551787U | 一种用于北斗卫星导航系统的数据传输终端 | 2013-11-07 | 期限届满 | 四川汇源吉迅数码科技有限公司 | 本实用新型公开了一种用于北斗卫星导航系统的数据传输终端，包括滤波器、放大器、RF/IF下变频器、A/D转换器、频率合成器、基准振荡器、电源数据检测器、时间时钟计数器、导航/接收机处理器、控制显示器。本实用新型一种用于北斗卫星导航系统的数据传输终端将接收到的RF卫星信号先用一个无源的滤波器滤波，以减小带外射频干扰，然后射频信号下变频到中频，用A/D转换器对IF信号采样和数字化，采样送到数字信号处理器中，在DSP通道中完成码和载波相位测量，以及导航电文数据的解调，使用本实用新型能有效的提高数据传输终端的性能，拥有较强的接收信号的能力。 | 一种用于北斗卫星导航系统的数据传输终端，其特征在于：包括滤波器、放大器、RF/IF下变频器、A/D转换器、频率合成器、基准振荡器、电源数据检测器、时间时钟计数器、导航/接收机处理器和控制显示器，所述滤波器接收卫星信号，所述滤波器的输出端与所述放大器的输入端连接，所述放大器的输出端与所述RF/IF下变频器的输入端连接，所述A/D转换器的输入端分别与所述RF/IF下变频器的输出端和所述频率合成器的输出端连接，所述频率合成器的输入端与所述基准振荡器的输出端连接，所述A/D转换器的信号端分别与所述电源数据检测器的信号端、所述时间时钟计数器的信号端、所述导航/接收机处理器的第一信号端和所述控制器的第一信号端连接，所述导航/接收机处理器的输入端分别与所述电源数据检测器的输出端和所述时间时钟计数器的输出端连接，所述导航/接收机处理器的第二信号端与所述控制显示器的第二信号端连接。 | G01S19/37
478 | CN102255648A | 一种卫星移动通信地面站系统 | 2011-07-25 | 未缴年费 | 成都林海电子有限责任公司 | 本发明公开了一种卫星移动通信地面站系统，所述卫星移动通信地面站系统采用高ATCA平台体系架构；该系统包含卫星基站系统SBSS、GPRS服务支持节点SGSN和网关GPRS支撑节点GGSN三个网元子系统构成；所述GPRS服务支持节点SGSN和网关GPRS支撑节点GGSN合为GPRS支撑节点GSN；所述卫星基站系统SBSS和GPRS支撑节点GSN之间通过有线连接组成本地网络；所述卫星基站系统SBSS与通信卫星通过馈电链路连接；所述卫星基站系统SBSS负责处理本地网络内卫星用户终端的接入；所述GPRS支撑节点GSN负责处理本地卫星移动通信网络内的通信以及本地网络与外部网络之间的通信。本发明基于ATCA的体系架构和冗余备份，由于采用交换网络互连，机柜和扩展机柜间也可相互备份，特别是当GES所在机柜失效时，其它机柜的GES模块可通过一定机制接替失效机柜的工作。 | 一种卫星移动通信地面站系统，其特征在于，所述卫星移动通信地面站系统采用高ATCA平台体系架构；该系统包含卫星基站系统SBSS、GPRS服务支持节点SGSN和网关GPRS支撑节点GGSN三个网元子系统构成；所述GPRS服务支持节点SGSN和网关GPRS支撑节点GGSN合为GPRS支撑节点GSN；所述卫星基站系统SBSS和GPRS支撑节点GSN之间通过有线连接组成本地网络；所述卫星基站系统SBSS与通信卫星通过馈电链路连接；所述卫星基站系统SBSS负责处理本地网络内卫星用户终端的接入；所述GPRS支撑节点GSN负责处理本地卫星移动通信网络内的通信以及本地网络与外部网络之间的通信；所述卫星基站系统SBSS又分成射频单元模块和数字硬件单元模块两部分；所述射频单元采用非ATCA平台的独立射频机柜，卫星基站系统SBSS的数字硬件单元、GPRS服务支持节点SGSN和网关GPRS支撑节点GGSN放置在各自独立的ATCA机柜中。 | H04B7/185
479 | CN103715505A | 半自动便携卫星通信天线 | 2013-12-19 | 撤回 | 北京航天科工世纪卫星科技有限公司 | 本发明属于卫星通信技术领域，具体涉及一种卫星通信天线；一种半自动便携卫星通信天线，其技术方案是，它包括：设置有GPS、倾角仪、信标机的便携卫星通信天线以及寻星控制系统；便携卫星通信天线进一步包括：三角架组件(1)、云台组件(2)、馈源支臂组件(3)和天线面(4)；寻星控制系统通过接收安装在天线上的GPS、倾角仪测得的信号数据，结合存储的卫星经度计算理论对星位置，并在显示屏上显示，指示人员做进一步的调节；本发明将寻星控制系统与天线集成为一体，减少了携带设备的数量，且操作简单，对使用者的专业水平要求较低。 | 一种半自动便携卫星通信天线，它包括：设置有GPS、倾角仪、信标机的便携卫星通信天线以及寻星控制系统；其特征是，所述寻星控制系统安装于所述便携卫星通信天线的内部，其包括：GPS接收模块、倾角仪接收模块、信标接收模块、信标发送模块、数据处理模块、运算模块、电量计算模块、人机交互模块以及上位机通讯模块；所述GPS接收模块：用于接收GPS数据，并进行处理，得到天线当前的经纬度；所述倾角仪接收模块：用于接收倾角仪的数据，并进行处理，得到天线当前的方位俯仰值；所述信标接收模块：用于接收信标机的数据并进行处理得到信标值；所述信标发送模块：用于接收数据处理模块输送的更新信息，并对信标机进行配置；所述数据处理模块：用于接收所述GPS接收模块、所述倾角仪接收模块、所述信标接收模块输出的数据，对倾角仪数据做补偿，并将GPS数据发送至运算模块，同时将接收到的信标值、GPS数据以及补偿后的倾角值发送至人机交互模块；所述数据处理模块接收到所述上位机通讯模块输送的对信标机配置的更新信息、预存寻星卫星的信息后分别向所述信标发送模块、所述运算模块发送；所述运算模块：根据所述数据处理模块输送的预存寻星卫星信息以及GPS数据，计算出对星理论位置；所述电量监测模块：实时监测天线电池的使用情况，当电量低于阈值时，向人机交互模块发出预警信号；所述人机交互模块：用于显示所述数据处理模块输送的信标值、GPS数据以及补偿后的倾角值，电量计算模块传送的电量值、预警信号，以及运算模块计算出的对星理论位置；同时接收用户的按键信息，并切换所述人机交互模块上的数字、图形界面；当所述人机交互模块显示的信标值达到最大时，说明已对准寻星位置；所述上位机通讯模块：通过USB接口与PC机通信，将PC机传来的倾角仪的补偿值，预存寻星卫星的信息以及更新的信标机的配置发送给所述数据处理模块。 | H01Q3/02
480 | CN203536555U | 一种卫星通信手持天线 | 2013-10-25 | 避重放弃 | 南京移动卫星通信工程技术研究发展中心; 南京熊猫汉达科技有限公司 | 本实用新型涉及一种卫星通信手持天线，包括自上而下设置的引向器、辐射器和发射器。所述引向器、辐射器和发射器均包括呈十字交叉状的四根叶片。在引向器和辐射器之间设有引向器支撑杆，在辐射器和发射器之间设有辐射器支撑杆；所述辐射器支撑杆内设有馈电电缆和阻抗匹配及圆极化形成电路。本实用新型设计合理，使用方便，并具有收发增益高、良好的一致性和平衡性、较宽的增益频率带宽和便于携带等特性，能够很好的满足卫星手持终端的需求。 | 一种卫星通信手持天线，包括自上而下设置的引向器、辐射器和发射器，其特征是所述引向器、辐射器和发射器均包括呈十字交叉状的四根叶片；在引向器和辐射器之间设有引向器支撑杆，在辐射器和发射器之间设有辐射器支撑杆；所述辐射器支撑杆内设有馈电电缆和阻抗匹配及圆极化形成电路。 | H01Q1/24
481 | CN103700953A | 卫星电话宽波束双模天线 | 2013-11-30 | 驳回 | 成都天奥信息科技有限公司 | 本发明公开了卫星电话宽波束双模天线，包括射频耦合器、第一功率放大器、第二功率放大器、四臂螺旋天线、双工器，四臂螺旋天线连接双工器，双工器连接第一功率放大器，第一功率放大器连接第二功率放大器，第二功率放大器连接射频耦合器，连接射频耦合器连接双工器。它能在保证信号质量的前提下，实现了GPS接收机和卫星通信终端共用天线。 | 卫星电话宽波束双模天线，包括射频耦合器、第一功率放大器、第二功率放大器，其特征在于，还包括四臂螺旋天线、双工器，所述四臂螺旋天线连接双工器，所述双工器连接第一功率放大器，所述第一功率放大器连接第二功率放大器，所述第二功率放大器连接射频耦合器，所述连接射频耦合器连接双工器。 | H01Q25/04
482 | CN103702453A | 一种基于北斗卫星通信的应急救援移动通信系统 | 2013-12-27 | 驳回 | 中国华录集团有限公司 | 本发明公开了一种基于北斗卫星通信的应急救援移动通信系统，包括电源模块；与北斗导航卫星通信，获得系统当前经纬度信息，实现定位的北斗定位模块；与北斗导航卫星进行短报文通信，将当前经纬度定位信息发送至北斗地面基站的北斗通信模块；对整个系统通讯进行控制的主控制芯片；用于触发主控制芯片，控制主控制芯片通过北斗通信模块将获得系统当前经纬度定位信息发送至北斗地面基站的发送信息按键模块。本发明具有不需要显示屏幕，不依赖于移动通信网络，只需要一个按键，就可以将发送者所处的经纬度信息发送给北斗地面基站，方便搜救人员及时定位受灾者位置；同时能够实现最大化节约电能，提高系统急救通讯使用时间等优点。 | 一种基于北斗卫星通信的应急救援移动通信系统，其特征在于：包括用于为系统储能供电的电源模块；用于与北斗导航卫星通信，获得系统当前经纬度信息，实现定位的北斗定位模块；用于与北斗导航卫星进行短报文通信，将北斗定位模块获得的系统当前经纬度定位信息发送至北斗地面基站的北斗通信模块；与上述模块均连接的主控制芯片，所述主控制芯片用于实现对整个系统的通讯控制；所述系统还包括与主控制芯片连接的发送信息按键模块，所述发送信息按键模块用于触发主控制芯片，控制主控制芯片通过北斗通信模块将获得系统当前经纬度定位信息发送至北斗地面基站。 | H04W88/02
483 | CN103682558A | 卫星电话全方位接收天线 | 2013-11-30 | 驳回 | 成都天奥信息科技有限公司 | 本发明公开了卫星电话全方位接收天线，包括固定底盘(3)、安装柱(4)、固定装置(1)、两根单臂圆锥对数螺旋单元(2)，安装柱(4)的一端设置在固定底盘(3)中心位置，单臂圆锥对数螺旋单元(2)的底部固定在固定底盘(3)上，单臂圆锥对数螺旋单元(2)的顶部通过固定装置(1)固定在安装柱(4)的另外一端。它具有优异的宽波束圆极化、低仰角增益高的特性，使用中天线竖直安装即可接收到卫星信号，不需要调整天线方向即可适应高纬度地区的航海应用。它具有180度的波束宽度、良好的方向图、增益系数，较低的输入阻抗，接收或者发射的信号质量高等特点。 | 卫星电话全方位接收天线，包括固定底盘(3)、安装柱(4)、固定装置(1)，其特征在于，还包括两根单臂圆锥对数螺旋单元(2)，所述安装柱(4)的一端设置在固定底盘(3)中心位置，所述单臂圆锥对数螺旋单元(2)的底部固定在固定底盘(3)上，所述单臂圆锥对数螺旋单元(2)的顶部通过固定装置(1)固定在安装柱(4)的另外一端。 | H01Q1/12
484 | CN103684574A | 卫星移动通信终端的语音编解码器自闭环性能测试方法 | 2012-09-07 | 放弃 | 成都林海电子有限责任公司 | 本发明公开了一种卫星移动通信终端的语音编解码器自闭环性能测试方法, 在依次检测FPGA与模数转换器、语音编解码器的连接正常、FPGA对语音编解码器的信令控制正常、模数转换器自闭环功能正常之后再进行语音编解码器自闭环性能检测：使能模数转换器的外接输入端，模数转换器进入正常工作模式；使能语音编解码器的外接输入端，语音编解码器进入自闭环功能工作模式；向模数转换器的输入端输入2KHz信号；检查输出信号是否为2KHz信号，如果是则语音编解码器自闭环功能正常，否则语音编解码器自闭环功能异常。本发明方法确保了语音编解码器具有良好的自闭环性能，为卫星移动通信终端具有良好数据传输性能提供了保障。 | 1.一种卫星移动通信终端的语音编解码器自闭环性能测试方法，所述卫星移动终端为基于“北斗”的卫星移动通信终端，所述语音编解码器为芯片AMBE2000，其特征在于，该方法包括步骤： 步骤a：检测卫星移动通信终端中FPGA与PCM3500的连接是否正常，具体的： a1 : 通过FPGA设置PCM3500内部的寄存器； a2 : 通过FPGA读回PCM3500内部的寄存器，检查读回的PCM3500内部的寄存器设置与步骤a1中设值是否一致，如果一致则FPGA与PCM3500连接正常，否则PCM3500出现故障； 如果连接正常则进入步骤b，如果PCM3500出现故障则更换PCM3500，重新检测PCM3500与FPGA的连接，直至FPGA与PCM3500连接正常，所述PCM3500为与AMBE2000连接的模数转换器； 步骤b：检测卫星移动通信终端中FPGA与AMBE2000的连接是否正常，具体的： b1 : 通过FPGA设置AMBE2000内部的寄存器； b2 : 通过FPGA读回AMBE2000内部的寄存器，检查读回的AMBE2000内部的寄存器设置与步骤b1中设值是否一致，如果一致则FPGA与AMBE2000连接正常，否则AMBE2000出现故障； 如果连接正常则进入步骤c，如果AMBE2000出现故障则更换AMBE2000，重新进行检测，直至FPGA与AMBE2000连接正常； 步骤c：检测FPGA对AMBE2000的信令控制功能是否正常，具体的： c1 : 通过FPGA设置AMBE2000内部的寄存器，调整其编码的结构； c2 : 通过FPGA接收AMBE2000的语音编码，检查接收的编码的结构与步骤c1中设置的编码结构是否一致，如果一致则FPGA对AMBE2000的信令控制功能正常，否则AMBE2000出现故障； 如果FPGA对AMBE2000的信令控制功能正常则进入步骤d，否则更换AMBE2000，返回步骤b； 步骤d：检测PCM3500自闭环功能是否正常，具体的： d1 : 使能PCM3500的外接输入端，使PCM3500进入自闭环模式； d2 : 信号发生器向PCM3500的输入端输入2KHz信号； d3 : 示波器连接PCM3500的输出端，检查示波器中显示的信号是否为2KHz信号，如果是则PCM3500自闭环功能正常，否则PCM3500出现故障； 如果PCM3500自闭环功能正常则进入步骤e，否则更换PCM3500，重新检测FPGA与PCM3500的连接是否正常，连接正常后再进行PCM3500自闭环功能检测； 步骤e：进行AMBE2000自闭环功能检测，具体是： e1 : 使能PCM3500的外接输入端，使PCM3500进入正常工作模式； e2 : 使能AMBE2000的外接输入端，使AMBE2000进入自闭环功能工作模式； e3 : PCM3500输入端连接有信号发生器，通过信号发生器向PCM3500的输入端输入2KHz信号； e4 : PCM3500输出端连接有示波器，检查示波器中显示的信号是否为2KHz信号，如果是则AMBE2000自闭环功能正常，否则AMBE2000自闭环功能异常。 | H04B7/185
485 | CN103686705A | 卫星移动通信终端用户识别与鉴权的方法 | 2012-09-21 | 驳回 | 成都林海电子有限责任公司 | 本发明公开一种卫星移动通信终端用户识别与鉴权的方法，移动通信终端基于北斗卫星系统，测试方法包括：鉴权机制与加密机制，鉴权机制为：发送方给接收方公钥，私钥由发送方保存；发送方对数据用私钥进行加密，并附加签名的数据；接收方用发送方的公钥对数据进行验证鉴权，鉴权成功以后解密获得数据；加密机制为：发送方给接收方公钥，私钥由发送方保存；发送方对数据用私钥进行加密，附加一段完整的内容；接收方用公钥对数据进行解密，鉴权成功后，验证数据的完整性。本发明的方法可有效地防止卫星移动通信中的盗打、盗用、泄密等各种非法使用移动通信资源和业务的现象，保证卫星移动通信网络安全和保障卫星移动通信运营者及用户的正当权益。 | 一种卫星移动通信终端用户识别与鉴权的方法，所述移动通信终端基于北斗卫星系统，其特征在于，包括：鉴权机制，所述鉴权机制执行过程为：发送方给接收方一个自己的公钥，私钥由发送方自己保存；发送方对要发给接收方的数据用自己的私钥进行加密，并附加一段签名的数据；接收方用发送方的公钥对接收到的数据进行验证鉴权，鉴权成功以后解密获得数据；加密机制，所述加密机制执行的过程为：发送方给接收方一个自己的公钥，私钥由发送方自己保存；发送方对要发给接收方的数据用自己的私钥进行加密，附加一段数据完整性的内容；接收方用发送方的公钥对接收到的数据进行解密，鉴权成功以后，验证数据的完整性。 | H04W12/02
486 | CN103687083A | 一种基于北斗的卫星移动通信终端 | 2012-09-07 | 放弃 | 成都林海电子有限责任公司 | 本发明公开了一种基于北斗的卫星移动通信终端，包括FPGA、CPLD芯片、语音编解码芯片和音频编解码器，所述FPGA通过可编程接口分别与CPLD芯片、音频编解码器连接，所述语音编解码芯片通过控制接口和语音数据接口与CPLD芯片连接；所述FPGA通过复位控制信号控制所述语音编解码芯片，以使在正常工作时，所述FPGA先启动，再控制语音编解码芯片启动或及时复位，然后FPGA通过可编程接口向语音编解码芯片发送信息内容，同时控制所述音频编解码器的信息内容。本发明基于北斗的卫星移动通信终端，采用CPLD器件扩展FPGA的外设，降低了FPGA的程序复杂度，提高了卫星移动通信终端功能。 | 一种基于“北斗”的卫星移动通信终端，其特征在于，该终端包括FPGA芯片XC5VLX50T、CPLD芯片XC9572XL、语音编解码芯片AMBE2000和音频编解码器PCM3500，其中，所述FPGA芯片XC5VLX50T通过第一可编程接口和第二可编程接口与CPLD芯片XC9572XL连接，所述语音编解码芯片AMBE2000通过控制接口和语音数据接口与CPLD芯片XC9572XL连接，所述FPGA芯片XC5VLX50T通过第三可编程接口与音频编解码器PCM3500连接，音频编解码器PCM3500还与语音编解码芯片AMBE2000连接；所述XC5VLX50T通过复位控制信号控制所述AMBE2000，以使在正常工作时，所述XC5VLX50T先启动，再控制所述AMBE2000启动或及时复位，然后XC5VLX50T通过第二可编程接口向XC9572XL发送信息，XC9572XL转化成AMBE2000的格式信息，发送给AMBE2000信息内容，同时XC5VLX50T通过第三可编程接口控制所述PCM3500的信息内容。 | H04W88/02
487 | CN203503782U | 移动卫星通信手持终端天线 | 2013-10-18 | 期限届满 | 南京熊猫汉达科技有限公司 | 本实用新型涉及一种移动卫星通信手持终端天线，包括外壳、置于外壳内的天线辐射体、阻抗匹配电路和圆极化形成电路。所述天线辐射体包括四根金属螺旋线，并从下向上盘旋形成一个圆柱体；所述金属螺旋线的下端通过馈线与阻抗匹配电路和圆极化形成电路相连。本实用新型设计合理，结构简单，辐射效率高，不仅便于安装和使用，还可增强卫星通信手持终端的通信能力。同时，还具有较宽的工作频段，能够满足卫星通信收发两个频段的工作要求。 | 一种移动卫星通信手持终端天线，包括外壳、置于外壳内的天线辐射体、阻抗匹配电路和圆极化形成电路，其特征是所述天线辐射体包括四根金属螺旋线，并从下向上盘旋形成一个圆柱体；所述金属螺旋线的下端通过馈线与阻抗匹配电路和圆极化形成电路相连。 | H01Q1/36
488 | CN203504555U | 移动卫星通信系统手持终端 | 2013-10-18 | 期限届满 | 南京熊猫汉达科技有限公司 | 本实用新型涉及一种移动卫星通信系统手持终端，包括密封装配的前壳组件和后壳组件，所述前壳组件包括前壳、显示屏、键盘板和基带板；所述后壳组件包括后壳、射频板、射频板屏蔽罩和天线；所述射频板屏蔽罩套装在射频板的外部。本实用新型设计合理，结构简单，通过射频屏蔽罩可有效消除基带板和射频板的相互干扰，使其工作更加稳定。同时，通过密封装配，使其具有良好的防水功能，适应野外工作环境。 | 一种移动卫星通信系统手持终端，包括前壳组件和后壳组件，其特征是所述前壳组件包括前壳(2)、显示屏(8)、键盘板(6)和基带板(7)；所述后壳组件包括后壳(16)、射频板(19)、射频板屏蔽罩和天线(12)；所述射频板屏蔽罩套装在射频板(19)的外部。 | H04B1/38
489 | CN103648156A | 卫星移动通信系统下行信号符号定时同步方法及装置 | 2013-12-26 | 驳回 | 北京华力创通科技股份有限公司 | 本发明公开了一种卫星移动通信系统下行信号符号定时同步方法及装置，涉及卫星移动通信领域，能够实现卫星下行信号符号定时同步。本发明的方法主要为：对卫星下行信号符号定时同步所需的逻辑通道所在的时隙进行选通，并在所述逻辑通道中接收卫星下行信号；对所述卫星下行信号进行过采样，得到卫星下行信号的采样序列；对所述采样序列进行插值滤波处理，得到插值序列；根据所述插值序列，计算并获取所述卫星下行信号符号的定时误差；对所述定时误差进行高频分量滤波，得到滤波后的定时误差；根据所述滤波后的定时误差，计算下一个插值符号的插值位置。本发明的实施例主要用于实现卫星移动通信系统下行信号符号定时同步的过程中。 | 一种卫星移动通信系统下行信号符号定时同步方法，其特征在于，包括：对卫星下行信号符号定时同步所需的逻辑通道所在的时隙进行选通，并在所述逻辑通道中接收卫星下行信号；对所述卫星下行信号进行过采样，得到卫星下行信号的采样序列；对所述采样序列进行插值滤波处理，得到插值序列；根据所述插值序列，计算并获取所述卫星下行信号符号的定时误差；对所述定时误差进行高频分量滤波，得到滤波后的定时误差；根据所述滤波后的定时误差，计算所述卫星下行信号下一个插值符号的插值位置。 | H04W56/00
490 | CN203490822U | 一种实时测风塔信号的卫星传输系统 | 2013-07-09 | 期限届满 | 国家电网公司; 甘肃省电力公司; 甘肃省电力公司风电技术中心 | 本实用新型公开了一种实时测风塔信号的卫星传输系统，包括安装在测风塔上的测风组件、电源组件、数据采集器和卫星组件，设置在地面上的地面控制中心和测风数据中心站，以及设置在测风数据中心站的中心站终端；所述测风组件、电源组件和卫星组件，分别与数据采集器连接；所述地面控制中心和中心站终端，分别与卫星组件连接。本实用新型所述实时测风塔信号的卫星传输系统，可以克服现有技术中受通信条件影响大、适用范围受限和可靠性依赖通信信号等缺陷，以实现不受本地移动通信条件限制、全境覆盖和传输可靠性好的优点。 | 一种实时测风塔信号的卫星传输系统，其特征在于，包括安装在测风塔上的测风组件、电源组件、数据采集器和卫星组件，设置在地面上的地面控制中心和测风数据中心站，以及设置在测风数据中心站的中心站终端；所述测风组件、电源组件和卫星组件，分别与数据采集器连接；所述地面控制中心和中心站终端，分别与卫星组件连接。 | G08C17/02
491 | CN203492054U | 智慧环卫北斗应急指挥监控管理调度系统 | 2013-09-18 | 未缴年费 | 胡军伟 | 本实用新型涉及一种智慧环卫北斗应急指挥监控管理调度系统，包括环卫车辆，在环卫车辆上设有BDS定位装置、水平陀螺仪、语音通信装置和温度传感器，系统还具有远程服务器机组，远程服务器机组通过与2G／3G收发端口A配对的2G／3G收发端口B形成信号连接，在远程服务器机组上依次电连接设有输出视频卡和液晶显示器，在2G／3G收发端口A上设有调度指令显示屏幕。本实用新型针对城市公共卫生安全事故的突发性特点，采用国内自主研发的BDS系统进行定位，更为安全可靠，整体系统设置合理，能够迅速、有效的对城市内的环卫车辆进行调度和监控，以解决相关问题。 | 一种智慧环卫北斗应急指挥监控管理调度系统，包括环卫车辆(1)，其特征在于：在所述环卫车辆(1)上设有BDS定位装置(2)、水平陀螺仪(3)、语音通信装置(4)和温度传感器(5)，所述BDS定位装置(2)、水平陀螺仪(3)、语音通信装置(4)和温度传感器(5)的电信号均传输至2G／3G收发端口A(6)，所述系统还具有远程服务器机组(7)，所述远程服务器机组(7)通过与2G／3G收发端口A(6)配对的2G／3G收发端口B(8)形成信号连接，在所述远程服务器机组(7)上依次电连接设有输出视频卡(8)和液晶显示器(9)，在所述2G／3G收发端口A(6)上设有调度指令显示屏幕(10)。 | H04L29/08
492 | CN203481397U | 便携式碳纤维双反卫星通信天线 | 2013-09-30 | 未缴年费 | 无锡华信雷达工程有限责任公司 | 本实用新型涉及一种便携式碳纤维双反卫星通信天线，包括背架，所述馈源支架一端与背架下部折叠连接；所述馈源支架与馈电系统连接，特征是：还包括方位微调机构、俯仰调整机构；所述背架与俯仰调节机构连接，俯仰调整机构安装在方位调整机构上；副反射面与馈电系统安装在一根连接管上，连接管与馈源支架的另一端连接固定；所述天线座与方位微调机构活动连接。本实用新型天线面采用分体结构，拆卸安装方便，体积小，重量轻，收藏方便；由于采用双反结构，信号优良；方便调节，并且搜索快速，定位准确，精度更高；外形美观，安装快捷、操作简单、携带方便。 | 一种便携式碳纤维双反卫星通信天线，包括反射面(1)、天线座(2)、背架(5)、馈源支架(6)、副反射面(7)及馈电系统(8)；所述背架(5)与反射面(1)背部贴合，用螺栓连接锁紧固定；所述馈源支架(6)一端与背架(5)下部折叠连接，通过螺栓锁紧固定；所述馈源支架(6)与与馈电系统(8)连接，其特征是：还包括方位微调机构(3)、俯仰调整机构(4)；所述背架(5)与俯仰调节机构(4)连接，俯仰调整机构(4)安装在方位调整机构(3)上；副反射面(7)与馈电系统(8)安装在一根连接管(61)上，连接管(61)与馈源支架(6)的另一端连接固定；所述天线座(2)与方位微调机构(3)活动连接。 | H01Q19/19
493 | CN203457155U | 北斗卫星移动通信系统及其网关 | 2013-06-28 | 期限届满 | 青岛海信电子设备股份有限公司 | 本实用新型涉及一种北斗卫星移动通信系统及其网关，网关包括壳体，壳体内部设置有：北斗通信模块、移动通信模块和中央处理器。北斗通信模块，用于接收北斗卫星移动通信终端发送的信息，并将所述信息传输至中央处理器；用于接收中央处理器发送的信息，并将所述信息发送给北斗卫星移动通信终端；移动通信模块：用于接收地面移动通信终端发送的信息，并将所述信息传输至中央处理器；用于接收中央处理器发送的信息，并将所述信息发送给地面移动通信终端；以及中央处理器。本实用新型还可实现加密通信功能，加密通信功能在网关内设置有加密模块，可提高网络通信的安全性，也可应用于某些特种行业。本实用新型网关体积小、携带方便、部署灵活。 | 一种便携式北斗移动通信网关，所述网关包括壳体，其特征在于：所述壳体内部设置有：北斗通信模块：用于接收北斗卫星移动通信终端发送的信息，并将所述信息传输至中央处理器；用于接收中央处理器发送的信息，并将所述信息发送给北斗卫星移动通信终端；移动通信模块：用于接收地面移动通信终端发送的信息，并将所述信息传输至中央处理器；用于接收中央处理器发送的信息，并将所述信息发送给地面移动通信终端；以及与北斗通信模块和移动通信模块通信的中央处理器。 | H04B7/185
494 | CN102377473A | 卫星移动通信网的网控中心 | 2010-08-23 | 放弃 | 熊猫电子集团有限公司; 南京熊猫电子股份有限公司; 中电防务科技有限公司 | 一种卫星移动通信网的网控中心基准系统，其硬件架构包括计算机、网卡和HUB，计算机通过网卡和HUB连接，进而连接接入HUB的所有网络；所述网卡设置成混杂模式；软件架构包括信息截获/转发子系统；数据存储子系统；实时监测子系统；人机控制子系统和后台分析辅助软件子系统。本系统的特点包括：信息内容分析；实时的特性；在人员不在的时候，起用存储功能；在分析软件的辅助下，可同时开发了多个该地面应用系统的设备软件模拟器；分析软件可以将消息中转到外网；在网控系统内部也可模拟网控中心的各个模块；提供了一个截获软件的通用结构。 | １．一种卫星移动通信网的网控中心基准系统，其特征是本系统的硬件架构包括计算机、网卡和ＨＵＢ，计算机通过网卡和ＨＵＢ连接，进而连接接入ＨＵＢ的所有网络；所述网卡设置成混杂模式；本系统包括：信息截获／转发子系统；数据存储子系统；实时监测子系统；人机控制子系统和后台分析辅助软件子系统；１)所述信息截获／转发子系统：利用网络嗅探方法对接入网控中心的网络进行数据截获的功能；并在人机控制子系统的参与下，对本子基准系统进行过滤规则设置、转发方式设置，在过滤规则和转发方式启作用的条件下，进行消息的转发；２)所述数据存储子系统：本子系统由大型数据库来支撑，对网控中心内部的信息进行集中完全存储；在人机控制子系统的参与下，本子系统分别对信息截获／转发子系统和数据存储子系统进行数据传输和存储的控制；３)所述后台分析辅助软件子系统：本子系统是根据各种需求对数据库系统中的素材即时进行分析处理；或者建立多套备份系统；或者在不同的显示终端进行可选择时间段的状态重演；或者对各个要求的指标值进行统计结果反映给人机控制子系统进行干涉政策；或者素材转移到其他的存储介质进行转移处理；４)所述实时监测子系统：本子系统实时监测网络中各个网控中心设备的状态、消息的数量和网络的流量；监测的内容和获取的途径都由人机控制子系统的控制来选择实现；５)所述人机控制子系统：本子系统对其他四个系统进行参数、方式、途径等属性进行设置；对于后台分析辅助软件子系统中各种分析结果，按照自动化政策的干涉，或者人为设置干涉政策；综合分析结果以后，对实时监测子系统、数据存储子系统、信息截获／转发子系统进行政策性干涉。 | H04B7/185
495 | CN102664012A | 卫星移动通信终端及终端中XC5VLX50T与AMBE2000信息交互的方法 | 2012-04-11 | 未缴年费 | 成都林海电子有限责任公司 | 本发明公开了一种基于“北斗”卫星移动通信终端，包括FPGA芯片XC5VLX50T、语音编解码芯片AMBE2000及其前端元件PCM3500，XC5VLX50T分别通过可编程接口与AMBE2000和PCM3500相连，XC5VLX50T通过复位控制信号控制AMBE2000，以使正常工作时，XC5VLX50T先启动，再控制AMBE2000按指定方式启动，然后XC5VLX50T通过可编程接口向AMBE2000发送信息内容，同时控制PCM3500的信息内容。另外，本发明还提出了卫星移动通信终端中XC5VLX50T与AMBE2000信息交互的方法，使北斗移动通信终端具有通话语音质量好，实时性高的有点。 | 一种基于“北斗”的卫星移动通信终端，其特征在于，包括FPGA芯片XC5VLX50T、语音编解码芯片AMBE2000和AMBE2000前端元件PCM3500，其中：XC5VLX50T通过第一可编程接口与AMBE2000的控制接口相连，所述第一可编程接口通过程序设置为与所述控制接口对应的接口；XC5VLX50T通过第二可编程接口与PCM3500相连；XC5VLX50T通过复位控制信号控制AMBE2000，以使在正常工作时，XC5VLX50T先启动，再控制AMBE2000启动，然后XC5VLX50T通过第一可编程接口向AMBE2000发送信息内容，同时通过第二可编程接口控制PCM3500的信息内容。 | G10L19/00
496 | US20110158158A1 | 卫星电话 | 2011-03-08 | 未缴年费 | Gilat Satellite Networks, Ltd. | 本发明的实施例总体上涉及用于诸如电话数据之类的数据的卫星传输的分组化技术。 一些实施例结合etsi dvb数据管道简档使用mpeg2标准来排列数据。 实施例还涉及用于接收、解复用和管理传入电话数据以支持包括语音、传真、因特网和其他数据的各种电话应用的方法。 | 1. A method of receiving telephone information, comprising the steps of : receiving a packet from a satellite at a receiver; reviewing said packet identifier to determine whether said received packet contains data of relevance to said receiver; extracting a first frame of telephone data from said packet, wherein said packet does not contain data belonging to an Internet Protocol packet; andforwarding said first frame of telephone data to a first telephone device communicatively connected to said receiver. | H04B7/185
497 | JP3188829U | 卫星电话装置保持结构 | 2013-10-03 | 期限届满 | Lec Inc513248991 | 要解决的问题 : 便携式卫星电话的紧急电话装置中它是可能的快速再编码，以提供一种保持结构用于卫生。溶液 : 卫星的电话装置保持结构为X，所述的主本体的所述终端装置用于卫星的电话手机portble和保持所述表面上的所述固定板和所述保持板装置10包括一本体，该装置的一个表面和一静置条件中的一个保持板和可拆卸地固定到所述固定部件20。具体地，该装置保持板在两个端表面上的一扁平的矩形平行六面体形状，被提供与一个或多个突出部分，所述固定部件，一个保持板被安装在所述宽度方向的所述装置具有一个宽度，2的板体21中被相对的到每个其它一长和窄的，所述投影可以被插入从所述前，所述前端开口部的后端定位在一下比板和设置位置与一凹槽21a，将选择的绘制 : 图3 | The apparatus retainer board which consists of a plate which support-fixes the main body and telephone receiver of a portable terminal device for satellite telephones on the surface, The satellite telephone apparatus holding structure which has a fixing member which fixes the said apparatus retainer board in the state in which the surface stood so that attachment or detachment is possible. | H04M1/11
498 | CN103579749A | 移动卫星通信手持终端天线 | 2013-10-18 | 驳回 | 南京移动卫星通信工程技术研究发展中心; 南京熊猫汉达科技有限公司 | 本发明涉及一种移动卫星通信手持终端天线，包括外壳、置于外壳内的天线辐射体、阻抗匹配电路和圆极化形成电路。所述天线辐射体包括四根金属螺旋线，并从下向上盘旋形成一个圆柱体；所述金属螺旋线的下端通过馈线与阻抗匹配电路和圆极化形成电路相连。本发明设计合理，结构简单，辐射效率高，不仅便于安装和使用，还可增强卫星通信手持终端的通信能力。同时，还具有较宽的工作频段，能够满足卫星通信收发两个频段的工作要求。 | 一种移动卫星通信手持终端天线，包括外壳、置于外壳内的天线辐射体、阻抗匹配电路和圆极化形成电路，其特征是所述天线辐射体包括四根金属螺旋线，并从下向上盘旋形成一个圆柱体；所述金属螺旋线的下端通过馈线与阻抗匹配电路和圆极化形成电路相连。 | H01Q1/36
499 | CN103580709A | 移动卫星通信系统手持终端 | 2013-10-18 | 驳回 | 南京移动卫星通信工程技术研究发展中心; 南京熊猫汉达科技有限公司 | 本发明涉及一种移动卫星通信系统手持终端，包括密封装配的前壳组件和后壳组件，所述前壳组件包括前壳、显示屏、键盘板和基带板；所述后壳组件包括后壳、射频板、射频板屏蔽罩和天线；所述射频板屏蔽罩套装在射频板的外部。本发明设计合理，结构简单，通过射频屏蔽罩可有效消除基带板和射频板的相互干扰，使其工作更加稳定。同时，通过密封装配，使其具有良好的防水功能，适应野外工作环境。 | 一种移动卫星通信系统手持终端，包括前壳组件和后壳组件，其特征是所述前壳组件包括前壳(2)、显示屏(8)、键盘板(6)和基带板(7)；所述后壳组件包括后壳(16)、射频板(19)、射频板屏蔽罩和天线(12)；所述射频板屏蔽罩套装在射频板(19)的外部。 | H04B1/38
500 | CN103558608A | 一种卫星信息传输方法、处理模块及终端 | 2013-10-21 | 驳回 | 泰斗微电子科技有限公司 | 本发明提供一种卫星信息传输方法，包括步骤：服务器通过高位信息码判断差分信息校验是否正确；若是，服务器端扫描卫星的健康状态，并获取对应健康卫星的差分信息；判断所述差分信息中变量是否超过预设阈值；若否，将对应健康卫星的差分信息发送给用户端，并利用所述差分信息对伪距进行修正。该方法可以提高定位精度，减少网络负担；同时，大大节省流量，提高移动通信的服务质量。同时，本发明还提供一种信息处理模块以及终端。 | 一种卫星信息传输方法，其特征在于，包括步骤：服务器接收完好性及差分信息并通过高位信息码判断差分信息校验是否正确；若是，服务器扫描卫星的健康状态，并获取对应健康卫星的差分信息；判断所述差分信息中的变量是否超过预设阈值；若否，将对应健康卫星的差分信息发送给用户端，并利用所述差分信息进行伪距修正。 | G01S19/07
501 | CN103560821A | 一种基于折叠平板天线的箱式便携卫星通信站 | 2013-10-16 | 撤回 | 北京航天福道高技术股份有限公司 | 本发明为一种基于折叠平板天线的箱式便携卫星通信站，包括可折叠Ku频段平面阵列天线、四自由度天线支撑及调节机构、卫星通信终端组件、便携天线箱。可折叠Ku频段平面阵列天线指微带贴片平面反射阵列天线，通过调节介质板上的微带单元位置，预留出折叠空间。四自由度天线支撑及调节机构通过调节进行天线对星。通信天线终端组件包括便携电源、功率放大器、调制解调器、天线馈源及软波导管，用于收、发信号的调理。便携天线箱用于装载天线、支撑装置、终端组件，可背负，可拖行。本发明作为独立的卫星通信站，具有效率高、方向图可重构，体积小、质量轻，加工方便，成本低，便于携带等优点。 | 一种基于折叠平板天线的箱式便携卫星通信站，其特征在于：由可折叠Ku频段平面阵列天线、四自由度天线支撑及调节机构、通信天线终端组件、便携天线箱组成，可折叠Ku频段平面阵列天线又包括反射面和折叠面，反射面为微带贴片平面反射面，反射面通过调节介质板上微带贴片阵列的位置，预留出折叠面折叠的占位空间；折叠面连接在四自由度天线支撑及调节机构上；便携天线箱将可折叠Ku频段平面阵列天线、四自由度天线支撑及调节机构、通信天线终端组件集成在箱中；所述可折叠Ku频段平面阵列天线的反射面是平面结构，由两种无源微带谐振单元规则排列组成，两种单元在行与列之间都是同等间距排列的，且每四个同一种单元的中心处设置一个不同的单元，这个同等间距不超过最高工作频率自由空间波长的一半；两种单元均采用至少为双层环线的贴片结构，在同一种单元上，沿中央开同一方向的缝，两种单元上的缝相互垂直。 | H04B7/185
502 | CN103545592A | 一种L波段卫星移动通信便携式终端天线及天线系统 | 2012-07-09 | 放弃 | 成都林海电子有限责任公司 | 本发明公开了一种L波段卫星移动通信便携式终端天线，所述天线由四个微带天线阵列组合而成，其中微带天线为收发双点馈电形式，天线接口端口装有陷波器，天线支撑板为碳素纤维板。相应的，本发明还公开了一种天线系统，天线采用微带阵列天线的形式，体积小、总量轻，非常适合便携式使用，是一种低EIRP值行收发的卫星通信便携式终端天线。 | 一种L波段卫星移动通信便携式终端天线，其特征在于，所述天线由四个微带天线阵列组合而成，其中微带天线为收发双点馈电形式，天线接口端口装有陷波器，天线支撑板为碳素纤维板。 | H01Q1/12
503 | CN103532769A | 基于北斗的卫星移动通信终端的信息交互测试方法 | 2012-07-06 | 放弃 | 成都林海电子有限责任公司 | 本发明公开了一种基于“北斗”的卫星移动通信终端的信息交互测试方法，该方法包括步骤：DSP产生随机数据填充第一SDRAM；DSP将第一SDRAM内的随机数据搬移到FPGA的模拟地址总线的存储空间；DSP从FPGA的存储空间将随机数据搬移到第二SDRAM内；DSP依次比较第一SDRAM和第二SDRAM内相应地址的数据是否相同，如果相同，则FPGA的模拟地址总线接口、模拟数据总线接口、模拟EMIFA接口正确。本发明方法通过DSP向FPGA读写数据，并检测读写的数据是否正确，很好的测试了基于“北斗”的卫星移动通信终端的FPGA的模拟地址总线接口、模拟数据总线接口、模拟EMIFA接口信息交互的性能。 | 1.一种基于“北斗”的卫星移动通信终端的信息交互测试方法，其特征在于，该方法可同时检测FPGA的模拟地址总线接口、模拟数据总线接口、模拟EMIFA接口性能，其具体测试步骤包括： DSP从其内存中选取两块长度均为0x10000、宽度均为32bit的第一SDRAM和第二SDRAM； DSP产生0x10000个宽度为32bit的随机数据填充第一SDRAM，所述随机数据的地址为０到0xffff，且从低到高依次填充； DSP将第一SDRAM内的随机数据搬移到FPGA的模拟地址总线中长度为0x10000的存储空间； DSP从FPGA的模拟地址总线中长度为0x10000的存储空间将随机数据搬移到第二SDRAM内； DSP从位置０到位置0xffff, 依次比较第一SDRAM和第二SDRAM内相应地址的数据是否相同，如果第一SDRAM和第二SDRAM中相应地址的数据均相同，则FPGA的模拟地址总线接口、模拟数据总线接口、模拟EMIFA接口正确；如果第一SDRAM和第二SDRAM中相应地址的数据不完全相同，则报错。 | H04L12/26
504 | CN103532770A | 一种基于北斗的卫星移动通信终端信息交互测试方法 | 2012-07-06 | 驳回 | 成都林海电子有限责任公司 | 本发明公开了一种基于“北斗”的卫星移动通信终端信息交互测试方法，该方法用于测试基于“北斗”的卫星移动通信终端的FPGA的模拟接口，其方法是：在工作状态中，FPGA通过模拟HPI接口设置DSP内部的HPI对应的RAM的位置0的内存数值，设定时间到达后，DSP检查内部的HPI对应的RAM的位置0的内存数值是否为该数值，如果是，则模拟接口正确。本发明基于“北斗”的卫星移动通信终端信息交互测试方法，很好的测试了基于“北斗”的卫星移动通信终端FPGA的模拟HPI接口、模拟复位控制接口信息交互的性能，从而保证了基于“北斗”的卫星移动通信终端信息交互的性能。 | 1.一种基于“北斗”的卫星移动通信终端信息交互测试方法，其特征在于，该方法用于测试基于“北斗”的卫星移动通信终端的FPGA 的模拟HPI接口和模拟复位控制接口，其方法是：在工作状态中， FPGA通过模拟HPI接口设置DSP内部的HPI对应的RAM的位置0的内存数值，设定时间到达后，DSP检查内部的HPI对应的RAM的位置0的内存数值是否为该数值，如果是，则FPGA 的模拟HPI接口和模拟复位控制接口正确，若果不是，则报错。 | H04L12/26
505 | JP5396637B2 | 所述接地\/卫星普通便携式电话系统 | 2009-05-29 | 未缴年费 | National Institute Of Information And Communication Agency301022471 | 要解决的问题 : 提出一种地面\/卫星中共享蜂窝电话系统，其频率利用效率提高和一频率可以被共享。溶液 : 根据与一个频率双工系统中包括一个通信的卫星，一个卫星终端; 一个地面终端，一个基站和一个馈线链路站和使用第一和第二频带，所述通信卫星与所述卫星终端和所述馈线链路站进行通信，所述卫星终端与所述通信的卫星进行通信，所述地面终端通信与所述基站和所述与所述通信基站进行通信的卫星和地面终端通过所述馈线链路站。一种反向系统第一中的操作频率频带的下行链路从所述通信卫星到卫星终端和通过从所述地面终端以该基站的上行链路和第二中频率频带的上行链路从所述卫星终端向所述通信的卫星和通过下行链路从所述基站到所述地面终端。此外，第一频带被操作而被分成用于卫星的下行链路和上行链路用于基站和第二频率频带被操作而被分成用于卫星的上行链路和下行链路用于基站。版权 : (C)2011，inpit | A communication satellite, a satellite terminal, a ground terminal, Connected to each other by a core network A ground-based/satellite shared mobile phone system that uses first and second frequency bands and that includes a base station and a feeder link station, wherein a communication satellite includes : Communicate with the satellite terminal and the feeder link station, the satellite terminal communicating with the communication satellite, the ground terminal communicating with the base station, and the base station communicating with the communication satellite through the feeder link station; And also communicates with the ground terminal, wherein the downlink from the communication satellite to the satellite terminal in a first frequency band, the uplink from the ground terminal to the base station, and the uplink from the ground terminal to the base station in a second frequency band; Operate in uplink from the satellite terminal to the communication satellite and downlink from the base station to the ground terminal. Wherein : The communication satellite or satellite terminal including : Send a signal from the transmission system low frequency part to the satellite system high frequency part by a high frequency part selector switch and transmit with the satellite system antenna, or send to one selected from a plurality of ground system high frequency parts and transmit with one selected from a plurality of ground system antennas; The signal received by the satellite antenna is processed by the satellite radio frequency unit and then sent to the radio frequency unit selector switch, A signal received by one selected from a plurality of ground based antennas is subjected to signal processing by one selected from a plurality of ground based radio frequency units, and then sent to a radio frequency unit selector switch; A ground/satellite sharing module that selects either a signal from a satellite system high frequency section or a selected signal from a ground system high frequency section in the high frequency section selector switch and performs signal processing in a reception system low frequency section, The satellite based radio-frequency unit includes a radio-frequency transmitter, a radio-frequency receiver, and a diplexer that switches a connection between the satellite based antenna and the radio-frequency transmitter or receiver, The ground based high-frequency unit includes a high-frequency transmission unit, a high-frequency reception unit, and a diplexer for switching a connection between the ground based antenna and the high-frequency transmission unit or the high-frequency reception unit; The transmission system low-frequency unit includes an encoder and a modulation unit, and The receiving system low-frequency unit includes a ground-based/satellite sharing module including a decoder and a demodulation unit. A ground/satellite based mobile phone system. | H04B7/155
506 | US8634765B2 | 便携式卫星数据通信装置及相关方法 | 2010-10-08 | 未缴年费 | Gerald Plamondon | 一种便携式卫星数据通信设备，它只向全球的蜂窝智能电话和类似设备提供数据通信能力。 便携式卫星数据通信设备配备有用于与智能电话通信的短距离无线收发器(例如蓝牙)和用于与卫星通信的卫星数据收发器。 该设备充当智能手机和卫星网络之间的网络桥接器。 使用该设备，智能手机用户可以在世界任何地方发送和接收数据信息，比如电子邮件，即使没有手机覆盖。 便携式卫星数据通信设备还具有用于监测卫星信号和新消息到达卫星网关的内置功能。 | 1. A portable satellite data communication apparatus comprising : a housing; a satellite data transceiver for sending and receiving short burst data to, from a remote location via one or more communication satellites; a short range wireless transceiver for sending and receiving data messages to, from a short range wireless computing device; a plurality of buttons for turning the apparatus on and off and to select one of a predetermined number of operational modes; a microcontroller coupled to said satellite data transceiver for monitoring the status of the satellite signal and the arrival of one or more new short burst data messages at the satellite gateway; a plurality of light emitting diodes (LEDs) for indicating the operational status of the apparatus; a compact satellite antenna coupled to said satellite data transceiver; anda short range wireless antenna coupled to said short range wireless transceiver. | H04B3/36
507 | CN103517160A | 中国区域卫星通信导航对讲手持终端 | 2012-06-20 | 驳回 | 北京宏达科美科技有限公司 | 本发明涉及中国区域卫星通信导航对讲手持终端，该终端包括：对讲模块，用于用户之间的语音通信；定位导航模块，用于对用户的位置进行定位；短信模块，用于通过短信消息进行数据传输。本发明信道延时长，资源或信道利用率高；网络拓扑及路由简单；广播范围广。 | 中国区域卫星通信导航对讲手持终端，其特征在于，该终端包括：对讲模块，用于用户之间的语音通信；定位导航模块，用于对用户的位置进行定位；短信模块，用于通过短信消息进行数据传输。 | H04Q5/24
508 | CN103517205A | 中国区域卫星通信导航短报文通信手持终端 | 2012-06-20 | 驳回 | 北京宏达科美科技有限公司 | 本发明涉及中国区域卫星通信导航短报文通信手持终端，该终端包括：导航下行通信模块、定位及报文信息处理模块和回传模块，所述导航下行通信模块通过接收控制模块、解码模块与定位及报文信息处理模块连接，该定位及报文信息处理模块通过解码模块、发送控制模块与回传模块连接。本发明可以支持的区域广；数据可实现分组发送和接收；系统容量大，通话质量好；可实现报文通信。 | 中国区域卫星通信导航短报文通信手持终端，其特征在于，该终端包括：导航下行通信模块、定位及报文信息处理模块和回传模块，所述导航下行通信模块通过接收控制模块、解码模块与定位及报文信息处理模块连接，该定位及报文信息处理模块通过解码模块、发送控制模块与回传模块连接。 | H04W4/02
509 | CN203399110U | 一种便携式卫星通信基站 | 2013-04-16 | 未缴年费 | 山东国威卫星通信有限公司 | 本实用新型涉及一种便携式卫星通信基站，包括便携箱，在所述的便携箱包括通过旋转机构铰链的便携箱上盖和便携箱下盖，在所述的便携箱上盖中嵌装有天线盒，在天线盒中安装有平板天线；在所述便携箱下盖内安装有操作台，所述操作台包括LNB高频头、锂电池、摄像头、指南针、路由器、BUC上变频功率放大器和调制解调器；所述平板天线通过同轴线与所述操作台相连。本实用新型所述的便携式卫星通信基站是一种可广泛应用于交通运输、抢险救灾、新闻采访、科考探险、公安和军事等应急和特殊通信领域的便携式通信设备，小体积、低质量、使用简单、展开或收藏迅速、集成在一个功能箱内可以手提可以拖拉，单人即可使用。 | 一种便携式卫星通信基站，其特征在于，该卫星通信基站包括便携箱，在所述的便携箱包括通过旋转机构铰链的便携箱上盖和便携箱下盖，在所述的便携箱上盖中嵌装有天线盒，在天线盒中安装有平板天线；在所述便携箱下盖内安装有操作台，所述操作台包括LNB高频头、锂电池、摄像头、指南针、路由器、BUC上变频功率放大器和调制解调器；所述平板天线通过同轴线与所述操作台相连。 | H04B7/185
510 | CN203377380U | 小型化北斗卫星天线及小型化便携通信终端 | 2013-07-10 | 未缴年费 | 无锡星融恒通科技有限公司 | 本实用新型涉及一种卫星天线，尤其是一种小型化卫星天线及小型化便携通信终端，属于卫星通信及定位的技术领域。按照本实用新型提供的技术方案，所述小型化北斗卫星天线，包括天线壳体及位于所述天线壳体内的连接板；所述连接板上设有微型北斗RDSS发射天线阵子、微型北斗RDSS接收天线阵子及微型北斗RNSS天线阵子，所述微型北斗RDSS发射天线阵子、微型北斗RDSS接收天线阵子及微型北斗RNSS天线阵子与连接板电连接。本实用新型能大大增加设备的灵活性，更便于用户使用，也减少了由于电缆连接件和电缆老化等造成的设备故障，结构紧凑，体积小，携带方便，功耗低，适应范围广，安全可靠。 | 一种小型化北斗卫星天线，包括天线壳体(8)及位于所述天线壳体(8)内的连接板(9)；其特征是：所述连接板(9)上设有微型北斗RDSS发射天线阵子(10)、微型北斗RDSS接收天线阵子(11)及微型北斗RNSS天线阵子(12)，所述微型北斗RDSS发射天线阵子(10)、微型北斗RDSS接收天线阵子(11)及微型北斗RNSS天线阵子(12)与连接板(9)电连接。 | H01Q19/10
511 | CN203368560U | 船用卫星电话 | 2013-08-15 | 未缴年费 | 浙江英特讯信息科技有限公司 | 船用卫星电话，属于电子设备领域，包括话筒、座机、笔、纸篓、振动发电机和太阳能电池板，所述座机上插有话筒，话筒一侧设有振动发电机，另一侧设有太阳能电池板，座机旁设有笔和纸篓，本卫星电话话筒能自行充电，大大方便了长时间通话的客户需求。 | 船用卫星电话，包括话筒(1)、座机(2)、笔(3)、纸篓(4)、振动发电机(5)和太阳能电池板(6)，其特征是：所述座机(2)上插有话筒(1)，话筒(1)一侧设有振动发电机(5)，另一侧设有太阳能电池板(6)，座机(2)旁设有笔(3)和纸篓(4)。 | H04M1/18
512 | CN103454648A | 基于北斗系统与Android手机平台的报警救援系统 | 2013-09-24 | 撤回 | 上海海洋大学 | 本发明涉及了一种基于北斗系统与Android手机平台的报警救援系统，包括用户服务端和救援指挥端，用户服务端以Android作为操作系统平台，包括系统设置、地图服务、信息处理和遇险报警四个模块，救援指挥端包括监控管理、信息处理、北斗定位服务和人员调度四个模块；用户注册后，通过系统设置模块设置参数和管理用户ID信息，利用地图服务模块用户能对地图进行简单的GIS操作，由信息处理模块管理突发性事件信息，可以在手机桌面上生成“遇险报警”快捷方式，用户只需点击快捷键，就能通过北斗卫星定位并将位置信息通过移动网络发送至指挥中心服务器端，指挥中心收到报警信息及时调度救援人员营救遇险人员。 | 基于北斗系统与Android手机平台的报警救援系统，包括用户服务端和救援指挥端，其特征在于：所述用户服务端包括遇险报警模块、北斗定位模块、电子地图模块、通信模块、触摸屏模块及电源模块；所述救援指挥端包括监控管理模块、信息处理模块、北斗定位服务模块和人员调度模块；所述救援指挥端通过移动网络与用户服务端相连接，监测管理用户服务端的数据信息，指挥中心对救援人员与报警人员实时跟踪监控。 | G01S19/17
513 | CN203341122U | 基于GPS卫星系统的急救腕带 | 2013-06-25 | 未缴年费 | 四川品杰科技有限公司 | 本实用新型公开了基于GPS卫星系统的急救腕带，包括腕带本体(1)、扣件(4)和扣带(5)，所述的腕带本体(1)位于扣件(4)和扣带(5)之间，腕带本体(1)为双层结构，在夹层中间安装有GPS定位芯片和音频解码芯片，在腕带本体(1)的整个外表面均设置有防水层(2)，在腕带本体(1)的上表面上还设置有记录卡(3)。本实用新型通过上述结构，利用GPS卫星定位系统实现对病人的精确定位，然后对病人急救的整个过程进行监控，预防突发情况的发生，为病人争取了宝贵的抢救时间。 | 基于GPS卫星系统的急救腕带，其特征在于：包括腕带本体(1)、扣件(4)和扣带(5)，所述的腕带本体(1)位于扣件(4)和扣带(5)之间，腕带本体(1)为双层结构，在夹层中间安装有GPS定位芯片和音频解码芯片，在腕带本体(1)的整个外表面均设置有防水层(2)，在腕带本体(1)的上表面上还设置有记录卡(3)。 | A44C5/00
514 | CN102142854A | 卫星通信手持机中的校频方法 | 2010-01-29 | 放弃 | 熊猫电子集团有限公司; 南京熊猫电子股份有限公司; 中电防务科技有限公司 | 卫星通信手持机中的频率校正方法，所述手持机收发共用一个射频晶振频率源，手持机的通信对象是固定站，手持站的频偏校正范围是delt_f1，固定站的频偏校正范围是delt_f2，收发两端的频率校正范围不同，且手持机的频偏校正范围＞固定站频偏校正范围，卫星通信手持机的每种型号的晶振出厂时都有一个频率随温度变化曲线图，根据这个曲线图制定频率偏移量与温度变化的映射表，并以数据和软件的形式存储在手持机上。本发明可以缩短卫星手持机信号捕获时间，提高卫星手持机及中央站信号捕获质量，可以提升卫星手持机和中央站组成的通信系统的通信成功率，同时可以减小手持机体积、降低手持机成本。 | 卫星通信手持机中的频率校正方法，所述手持机收发共用一个射频晶振频率源，手持机的通信对象是固定站，其特征是手持站的频偏校正范围是delt_f1，固定站的频偏校正范围是delt_f2，收发两端的频率校正范围不同，且手持机的频偏校正范围＞固定站频偏校正范围，卫星通信手持机的每种型号的晶振出厂时都有一个频率随温度变化曲线图，根据这个曲线图制定频率偏移量与温度变化的映射表，并以数据和软件的形式存储在手持机上。 | H04B1/12
515 | CN203340074U | 一种一体式便携式卫星通信站 | 2013-06-13 | 未缴年费 | 南京中网卫星通信股份有限公司 | 本实用新型公开了一种一体式便携式卫星通信站，其特征在于：包括方位传动机构，俯仰传动机构和天线，俯仰传动机构连接在方位传动机构上方；在垂直于底座的竖直方向设有方位轴，方位步进电机和方位转台从上往下依次设置在方位轴上；俯仰基座插销连接在所述方位转台上，所述方位步进电机位于俯仰基座内，俯仰步进电机设在俯仰基座上，俯仰步进电机的水平方向内设有转动轴，在转动轴的两端分别设有天线架；所述天线位于天线架上。与现有技术相比，本实用新型的俯仰、方位传动系统结构更加紧凑，体积更小，重量更轻，方便运输携带，而且传动精度更高。 | 一种一体式便携式卫星通信站，其特征在于：包括方位传动机构，俯仰传动机构和天线，俯仰传动机构连接在方位传动机构上方；所述方位传动机构包括底座(1)，方位轴(2)，方位步进电机(3)和方位转台(4)，在垂直于底座(1)的竖直方向设有方位轴(2)，方位步进电机(3)和方位转台(4)从上往下依次设置在方位轴(2)上；所述俯仰传动机构包括俯仰基座(5)，俯仰步进电机(6)，转动轴(7)和天线架(8)，俯仰基座(5)插销连接在所述方位转台(4)上，所述方位步进电机(3)位于俯仰基座(5)内，俯仰步进电机(6)设在俯仰基座(5)上，俯仰步进电机(6)的水平方向内设有转动轴(7)，在转动轴(7)的两端分别设有天线架(8)；所述天线位于天线架(8)上。 | H04B7/185
516 | CN203340300U | 一种基于北斗卫星的便携式双向交互通信终端 | 2013-06-03 | 未缴年费 | 南京中网卫星通信股份有限公司 | 本实用新型公开了一种基于北斗卫星的便携式双向交互通信终端，包括用于供电的电源模块、终端服务器模块、控制电路模块、显示模块、北斗通信模块、无线视音频接收模块、视音频编码电路、北斗收发天线、AP模块、AP天线，其中所述电源模块与终端服务器模块连接；所述终端服务器模块与控制电路模块连接；所述控制电路模块分别与显示模块、北斗通信模块、无线视音频接收模块、视音频编码电路、AP模块相互连接；所述AP模块与AP天线连接；所述北斗通信模块与北斗收发天线连接。本终端可以精确定位，将现场位置信息及时传送给应急中心人员，且借助北斗卫星网络实现应急现场与应急中心之间的信息互传，使得应急现场与应急中心之间架起应急通信联络。 | 一种基于北斗卫星的便携式双向交互通信终端，其特征在于：包括用于供电的电源模块、终端服务器模块、控制电路模块、显示模块、北斗通信模块、无线视音频接收模块、视音频编码电路、北斗收发天线、AP模块、AP天线，其中所述电源模块与终端服务器模块连接；所述终端服务器模块与控制电路模块连接；所述控制电路模块分别与显示模块、北斗通信模块、无线视音频接收模块、视音频编码电路、AP模块相互连接；所述AP模块与AP天线连接；所述北斗通信模块与北斗收发天线连接。 | H04W88/02
517 | CN102255649A | 一种卫星移动通信地面站系统 | 2011-07-25 | 未缴年费 | 成都林海电子有限责任公司 | 本发明公开了一种卫星移动通信地面站系统，所述卫星移动通信地面站系统采用高ATCA平台体系架构；该系统包含卫星基站系统SBSS、GPRS服务支持节点SGSN和网关GPRS支撑节点GGSN三个网元子系统构成；所述卫星基站系统SBSS又分成射频单元模块和数字硬件单元模块两部分；所述射频单元采用非ATCA平台的独立射频机柜，卫星基站系统SBSS的数字硬件单元、GPRS服务支持节点SGSN和网关GPRS支撑节点GGSN放置在各自独立的ATCA机柜中。本发明基于ATCA的体系架构，使得卫星移动通信地面站系统能获得大容量、高可靠性、很好的扩展性、更大的单板处理能力、更高的板间互连带宽、稳定可靠的供电、散热以及统一可靠的系统管理等方面的好处。 | 一种卫星移动通信地面站系统，其特征在于，所述卫星移动通信地面站系统采用高ATCA平台体系架构；该系统包含卫星基站系统SBSS、GPRS服务支持节点SGSN和网关GPRS支撑节点GGSN三个网元子系统构成；所述卫星基站系统SBSS又分成射频单元模块和数字硬件单元模块两部分；所述射频单元采用非ATCA平台的独立射频机柜，卫星基站系统SBSS的数字硬件单元、GPRS服务支持节点SGSN和网关GPRS支撑节点GGSN放置在各自独立的ATCA机柜中。 | H04B7/185
518 | CN103401602A | 便携式卫星地面站发射功率自动控制装置 | 2013-07-31 | 驳回 | 绵阳灵通电讯设备有限公司 | 本发明公开了一种便携式卫星地面站发射功率自动控制装置，由接收和检测卫星信标信号的信标接收机和实现用户信号的调制和发射的调制器组成，其中，所述信标接收机将接收到的所述信标信号通过接口传送给所述调制器，所述调制器设置接收到的所述信标信号的信标频点，同时分析得到所述信标接收的信号强度，控制卫星地面站的输出功率。本发明的提供便携式卫星地面站发射功率自动控制装置可以根据卫星链路的变化调整地面站的发射功率，保证卫星转发信号的功率充足，不影响卫星上其他用户的数据传输。 | 一种便携式卫星地面站发射功率自动控制装置，由接收和检测卫星信标信号的信标接收机和实现信号的调制和发射的调制器组成，其特征在于，所述信标接收机将接收到的所述信标信号通过接口传送给所述调制器，所述调制器分析得到所述信标接收的信号强度，得到控制卫星地面站的输出功率值。 | H04B7/185
519 | CN203300800U | S频段便携式卫星天线装置 | 2013-06-06 | 期限届满 | 北京遥测技术研究所; 航天长征火箭技术有限公司 | 本实用新型涉及S频段便携式卫星天线装置，包括S频段平板天线、扭矩铰链、支杆、支座、功放、底板、指南针、水平仪、导槽、调平支腿和调制解调器，调制解调器、功放、指南针和水平仪均安装在底板上，S频段平板天线通过支座也安装在底板上，实现S频段平板天线与装置一体化，通过支杆安装在导槽的不同槽位中，可以实现S频段平板天线0°～90°俯仰转动粗调、微调和锁住，通过扭矩铰链也可以实现S频段平板天线0°～90°俯仰转动粗调并能在任意角度锁住，该S频段便携式卫星天线装置具有良好的灵活性和机动性，可装包随身携带，从而在地震或台风等地面通信受阻的应急状况下可以实现通讯。 | S频段便携式卫星天线装置，其特征在于：包括S频段平板天线(1)、扭矩铰链(3)、支杆、支座(7)、功放(8)、底板(9)、指南针(10)、水平仪(11)、导槽(12)、调平支腿(13)和调制解调器(14)，其中S频段平板天线(1)通过两个支座(7)安装在底板(9)上，支杆由支杆上(4)，支杆中(5)和支杆下(6)三部分组成，支杆上(4)与支杆中(5)采用左旋螺纹或右旋螺纹配合连接，支杆中(5)与支杆下(6)则采用右旋螺纹或左旋螺纹配合连接，通过调节支杆中(5)实现对S频段平板天线(1)俯仰角度的微调；在底板(9)上安装有导槽(12)，导槽(12)上设置多个槽位，支杆上(4)的一端安装在S频段平板天线(1)上，支杆下(6)的一端安装在导槽(12)的槽位中，通过支杆下(6)安装在不同的槽位中实现对S频段平板天线(1)俯仰角度的粗调和锁住；底板(9)底部安装有调平支腿(13)，功放(8)、指南针(10)、水平仪(11)和调制解调器(14)均安装在底板(9)上。 | H01Q3/04
520 | US20130300600A1 | 伪卫星及全球导航卫星系统中星等受控导航信号的传输方法 | 2013-05-10 | 未缴年费 | Electronics And Telecommunications Research Institute | 一种用于在GNSS中发送幅度受控导航信号的伪卫星，包括 : 接口单元，被配置为接收伪卫星的唯一标识符； 信号发送单元，被配置为发送用于在所述GNSS中定位的导航信号； 以及控制单元，被配置为使用通过接口单元接收的具有根据伪卫星的唯一标识符确定的周期的包络来控制由信号发送单元发送的导航信号的幅度。 | 1. A pseudo-satellite for transmitting a magnitude-controlled navigation signal in a global navigation satellite system (GNSS), comprising : an interface unit configured to receive a unique identifier of a pseudo-satellite; a signal transmission unit configured to transmit a navigation signal for location positioning in the GNSS; anda control unit configured to control the magnitude of the navigation signal transmitted by the signal transmission unit, using an envelope having a period Ti which is determined according to the unique identifier of the pseudo-satellite, received through the interface unit. | G01S19/11
521 | CN203287529U | 基于北斗服务终端的急救医疗服务平台 | 2013-06-25 | 未缴年费 | 四川品杰科技有限公司 | 本实用新型公开了一种基于北斗服务终端的急救医疗服务平台，它包括救护中心、手持机和腕带，所述的救护中心包括接警系统和监控系统，所述的腕带内设置有定位模块和RFID芯片，所述的定位模块为北斗定位模块，所述的手持机为RFID手持机，且手持机通过无线网络与救护中心相连。其优点是：其可对病人在转运过程中的位置和救援情况进行实时监控，且利用RFID技术和无线网络将病人的病情提前传送给救护中心，以便于医护人员提前做好后续救援准备，为后续救援争取更多时间。 | 基于北斗服务终端的急救医疗服务平台，它包括救护中心，其特征在于：还包括手持机和腕带，所述的救护中心包括接警系统和监控系统，所述的腕带内设置有定位模块和RFID芯片，所述的定位模块为北斗定位模块，所述的手持机为RFID手持机，且手持机通过无线网络与救护中心相连。 | G01S19/17
522 | CN203277631U | 一种Z型结构便携式即时卫星通讯系统 | 2013-04-16 | 未缴年费 | 山东国威卫星通信有限公司 | 本实用新型公开了一种Z型结构便携式卫星通讯系统，包括便携箱，所述的便携箱包括通过第一阻尼转轴相连的便携箱上盖和便携箱下盖：所述便携箱上盖的一边设置有第一阻尼转轴，在便携箱上盖的另一边通过第二阻尼转轴与平板天线相连；在所述便携箱下盖内安装有操作台，所述操作台包括LNB高频头、锂电池、摄像头、指南针、路由器、BUC上变频功率放大器和调制解调器；所述平板天线通过同轴线与所述操作台相连。本实用新型采用独特的Z型结构结构，使得卫星天线具有高精度方位角、俯仰角的调节功能，增加了卫星天线架设的灵活性和稳定性。 | 一种Z型结构便携式卫星通讯系统，其特征在于，该卫星通讯系统包括便携箱，所述的便携箱包括通过第一阻尼转轴相连的便携箱上盖和便携箱下盖：所述便携箱上盖的一边设置有第一阻尼转轴，在便携箱上盖的另一边通过第二阻尼转轴与平板天线相连；在所述便携箱下盖内安装有操作台，所述操作台包括LNB高频头、锂电池、摄像头、指南针、路由器、BUC上变频功率放大器和调制解调器；所述平板天线通过同轴线与所述操作台相连。 | H01Q1/36
523 | CN203277648U | Ku波段卫星通信便携站天线自动对星装置 | 2013-02-19 | 未缴年费 | 中国人民解放军66061部队 | 本实用新型公开了一种0.9米Ku波段卫星通信便携站天线自动对星装置，该装置包括：方位步进电机传动机构、俯仰直流电机传动机构、倾角仪姿态传感器、自动控制器，其中自动控制器又包括：主控模块、北斗/GPS双模定位模块、卫星接收信号检测模块、方位和俯仰电机驱动伺服模块、LED显示及按键模块和电源模块。本实用新型采用北斗/GPS双模定位技术与自适应控制技术，实现了Ku波段卫星通信便携站天线对星自动化改造，具有操作简便、对星快捷的效果，提高了天线对星的速度，特别是大大方便了夜间对星。 | 1.一种Ku波段卫星通信便携站天线自动对星装置， 本发明的特征在于，该装置包括： 步进方位电机、俯仰直流电机、倾角仪、自动控制器，其中自动控制器又包括：主控模块、北斗/GPS双模定位模块、卫星接收信号检测模块、方位和俯仰电机驱动伺服模块、LED显示及按键模块和电源模块组成； 本发明的特征还在于，(1)，对0.9米Ku波段卫星通信天线原方位结构和俯仰结构进行以下改造： 方位向原结构为天线面固定在一个中心旋转轴套上，旋转轴套绕固定中心轴进行旋转，本发明设计增加一个小型步进电机和相应的机械结构部件，步进电机水平向右放置，天线面的旋转中心轴外部直接固定一对传动齿轮，通过十字交叉减速装置与电机相联接，实现方位向的旋转动作； 俯仰向原结构为由一个仰角调节锁定杆支撑天线面，即一个长轴在套筒内进行伸缩，搜到星后通过手动拧紧方式固定长轴与套筒的相对位置，本发明不改变本体结构，在原安装位置上换装一个电动推杆，替代原来的仰角调节锁定杆，通过直流电机提供动力，电动推杆与天线两端的固定方式不变，伸缩行程与原结构行程相同； 本发明的特征还在于，(2)，在原来天线馈源组件支撑杆上加装倾角仪； 本发明的特征还在于，(3)，在天线背负架及基座上安装自动控制器； 从卫星终端设备电池盒输出口连接24V电源至自动控制器，将卫星终端设备中频监测口输出的下行中频70MHz信号通过射频电缆连接至自动控制器，将北斗/GPS天线连接至自动控制器，将倾角仪连接至自动控制器，将自动控制器的方位和俯仰两个方向伺服电机驱动信号分别连接至方位电机和俯仰电机。 | H01Q3/08
524 | CN203278900U | 空天地一体化北斗应急指挥系统 | 2013-06-18 | 未缴年费 | 中安航天博宇装备集团有限公司 | 本实用新型公开了一种空天地一体化北斗应急指挥系统。该空天地一体化北斗应急指挥系统包括：应急指挥车、远程终端、无人机、监控管理平台设备和供电系统。本实用新型的空天地一体化北斗应急指挥系统，基于北斗导航系统的精确定位与远程通信指挥功能，以及移动通信、空中无人机、数字集群通信、高清图像压缩和抗干扰无线传输等技术，能够形成功能完备的空、天、地一体化移动指挥中心，从而能够在处理紧急突发事件中机动灵活、快速反应，并能够实现通信保障、指挥调度、图像采集传输等功能，由此能够提高决策的准确性和及时性，并能够进一步提高人民群众的生命及财产的安全保卫水平。 | 一种空天地一体化北斗应急指挥系统，其特征在于，包括：应急指挥车，所述应急指挥车包括底盘、容纳所述底盘的车厢以及提供驱动力或者牵引力的动力装置，所述应急指挥车还包括固定在所述底盘上且设置在所述车厢内的设备机柜，以及设置在所述车厢顶部的车载收发机；远程终端，所述远程终端内设有彼此电连接的终端收发机和北斗导航定位设备；无人机，所述无人机可拆卸地固定于所述车厢内的平台上，所述无人机包括设置在所述无人机中的音视频采集装置、音视频传输装置和操控装置，并且所述音视频采集装置、所述音视频传输装置和所述操控装置电连接；监控管理平台设备，所述监控管理平台设备固定在所述设备机柜中，并且所述监控管理平台设备与所述远程终端、所述无人机和所述车载收发机电连接；供电系统，所述供电系统设置在所述车厢内，用于给所述监控管理平台设备供电，并且所述供电系统包括直流供电子系统和交流供电子系统；其中，所述终端收发机将所述北斗导航定位设备获取的行驶信息或定位导航信息，通过通信网络或北斗卫星发送给所述应急指挥车的所述车载收发机；所述监控管理平台设备通过所述车载收发机接收所述行驶信息或定位导航信息，并将语音或短信形式的控制信息发送给所述车载收发机；所述车载收发机通过通信网络或北斗卫星将所述控制信息发送给所述远程终端；其中，所述无人机通过所述音视频采集装置采集所述无人机所处环境的音视频信息，并向所述音视频传输装置传输采集到的所述音视频信息，所述音视频传输装置通过通信网络或北斗卫星向所述应急指挥车的所述车载收发机发送所述音视频信息；所述监控管理平台设备通过所述车载收发机接收所述音视频信息，并对所述音视频信息进行分析处理；所述监控管理平台设备还通过所述车载收发机，向所述无人机的所述操控装置发送控制指令；所述操控装置通过通信网络或北斗卫星接收所述控制指令，以对所述无人机的驾驶、音视频采集和音视频传输进行控制。 | H04L29/08
525 | CN103366538A | 一种实时测风塔信号的卫星传输系统 | 2013-07-09 | 驳回 | 国家电网公司; 甘肃省电力公司; 甘肃省电力公司风电技术中心 | 本发明公开了一种实时测风塔信号的卫星传输系统，包括安装在测风塔上的测风组件、电源组件、数据采集器和卫星组件，设置在地面上的地面控制中心和测风数据中心站，以及设置在测风数据中心站的中心站终端；所述测风组件、电源组件和卫星组件，分别与数据采集器连接；所述地面控制中心和中心站终端，分别与卫星组件连接。本发明所述实时测风塔信号的卫星传输系统，可以克服现有技术中受通信条件影响大、适用范围受限和可靠性依赖通信信号等缺陷，以实现不受本地移动通信条件限制、全境覆盖和传输可靠性好的优点。 | 一种实时测风塔信号的卫星传输系统，其特征在于，包括安装在测风塔上的测风组件、电源组件、数据采集器和卫星组件，设置在地面上的地面控制中心和测风数据中心站，以及设置在测风数据中心站的中心站终端；所述测风组件、电源组件和卫星组件，分别与数据采集器连接；所述地面控制中心和中心站终端，分别与卫星组件连接。 | G08C17/02
526 | CN203251431U | 一种基于GPS与3G的导航救援系统 | 2013-05-17 | 未缴年费 | 东南大学 | 本实用新型公开了一种基于GPS与3G的导航救援系统，包括控制处理模块、电源稳压模块、GPS模块、3G通信模块、视频监控模块、移动救援车体、传感器模块、远程控制端，其中，GPS模块、传感器模块和视频监控模块分别与控制处理模块相连，视频监控模块同时与3G通信模块连接，3G通信模块利用移动数据网络进行控制处理模块与远程控制端之间的通信。本实用新型不但能够灵活的构建可移动的视频监控，而且通过远程化操作有效的保护了救援人员安全，同时能够准确定位，具有可扩展性，并可根据灾难种类搭载特定救援设备，可广泛应用于各种灾难救援行动。 | 1.一种基于GPS与3G的导航救援系统，其特征在于：包括远程控制端，用于发送控制命令、接收反馈信息数据；控制处理模块，用于接收和发送接收到的控制命令与反馈信息数据；电源稳压模块，用于给控制处理模块供电；视频监控模块, 用于进行视频的采集和调整视频采集的角度；传感器模块，用于测量数据并将测量的数据发送给控制处理模块； GPS模块，用于获取定位数据并将定位数据发送给控制处理模块处理；3G通信模块，为远程控制端与控制处理模块之间的信息传递的通道；移动救援车，用于承载视频监控模块、控制处理模块、3G通信模块、GPS模块及传感器模块在救援区移动；其中，GPS模块、传感器模块和视频监控模块分别与控制处理模块相连，视频监控模块同时与3G通信模块连接，3G通信模块利用移动数据网络进行控制处理模块与远程控制端之间的通信。 | H04W4/04
527 | CN102280710A | 便携式卫星天线调节支架 | 2011-06-20 | 未缴年费 | 北京航天光华电子技术有限公司 | 便携式卫星天线调节支架，包括方位调整机构(1)、俯仰调整机构(2)、可伸缩调节支腿(3)；天线调节支架通过安装在方位调整机构(1)结构内部的可伸缩调节支腿(3)支撑；天线型面(4)机械连接在俯仰调整机构(2)的天线连接板(25)上，俯仰调整机构(2)机械连接在方位调整机构(1)上端面的转盘(181)上；通过调节方位调整机构(1)的转盘(181)角度调整天线的方位角，通过调节俯仰调整机构(2)上的天线连接板(25)的角度调整天线的俯仰角。克服现有技术的不足，本发明卫星通讯天线可调节支架体积小、重量轻、使用方便、便于携带且对星定位精度高、强度高、稳定性高。 | 便携式卫星天线调节支架，其特征在于：包括方位调整机构(1)、俯仰调整机构(2)、可伸缩调节支腿(3)；天线调节支架通过安装在方位调整机构(1)结构内部的可伸缩调节支腿(3)支撑；天线型面(4)机械连接在俯仰调整机构(2)的天线连接板(25)上，俯仰调整机构(2)机械连接在方位调整机构(1)上端面的转盘(181)上；通过调节方位调整机构(1)的转盘(181)角度调整天线的方位角，通过调节俯仰调整机构(2)上的天线连接板(25)的角度调整天线的俯仰角。 | H01Q3/08
528 | CN103354467A | 一种基于北斗卫星的便携式双向交互通信系统 | 2013-06-03 | 驳回 | 南京中网卫星通信股份有限公司 | 本发明公开了一种基于北斗卫星的便携式双向交互通信系统，包括双向式通信的终端设备、北斗卫星星上系统、地面指挥中心，所述终端设备包括：电源模块和显示模块；终端服务器模块，用于提供数据分析处理；控制电路模块，与所述终端服务器模块连接，用于实现电路控制；无线视音频接收模块，与所述控制电路模块连接，用于视音频数据的接收和发送；视音频编码电路，与所述无线视音频接收模块连接，用于对视音频信号进行压缩编码；北斗通信模块，与所述终端服务器模块连接。本发明可以精确定位，将现场位置信息及时传送给应急中心人员，且借助北斗卫星就可以实现应急现场与应急中心之间的信息互传，使得应急现场与应急中心之间架起应急通信联络。 | 一种基于北斗卫星的便携式双向交互通信系统，包括终端设备、北斗卫星星上系统、地面指挥中心，通过终端设备采集并处理应急数据，然后通过北斗收发天线将数据发送到北斗卫星星上系统，所述北斗卫星星上系统对接收数据进行处理并转发至地面指挥中心；同时地面指挥中心将指导信息通过北斗收发天线返回至北斗卫星星上系统，北斗卫星星上系统对接收数据进行处理并转发至终端设备，实现双向式的应急信息传输；其特征在于，所述终端设备包括：用于供电的电源模块和显示模块；终端服务器模块，用于提供数据分析处理；控制电路模块，与所述终端服务器模块连接，用于实现电路控制；无线视音频接收模块，与所述控制电路模块连接，用于视音频数据的接收和发送；视音频编码电路，与所述无线视音频接收模块连接，用于对视音频信号进行压缩编码；北斗通信模块，与所述终端服务器模块连接，通过北斗收发天线实现终端设备与北斗卫星星上系统的通信。 | H04B7/185
529 | CN203243395U | 一种带卫星天线的手机 | 2013-05-20 | 期限届满 | OPPO广东移动通信有限公司 | 本实用新型公开了一种带卫星天线的手机，包括手机主体、与手机主体配合的手机主体框架、摄像模块、第一连接件和第二连接件，手机主体框架是卫星天线，手机主体框架与手机主体可转动连接；手机主体框架呈U型，包括第一支架、第二支架和第三支架，第一支架通过第二支架与第三支架连接；第一连接件固定在手机主体上，摄像模块可转动的与第一连接件连接，手机主体框架通过第二连接件与摄像模块可转动连接。由于采用了作为卫星天线的手机主体框架，不仅可以在没有移动通信信号的区域利用卫星通信，而且整个手机的结构也很简洁简单，在不需要使用卫星天线的时候可以将手机主体嵌入在手机主体框架中。 | 一种带卫星天线的手机，包括手机主体，其特征是：还包括与所述手机主体配合的手机主体框架，所述手机主体框架是卫星天线，所述手机主体框架与所述手机主体可转动连接。 | H04M1/02
530 | JP2011014986A | 室内定位卫星接收的信号传输系统利用功率线 | 2009-06-30 | 未缴年费 | Aist | 要解决的问题 : 以提供一个用于精确地发送定位卫星接收信号传输系统接收到的室外到室内利用一功率线通常存在作为现有的设备。溶液 : 该传输系统包括 : 一现有的功率线连通到所述建筑物的内部和外部; 一个室外单元，连接与所述现有的功率线和建筑物外设置，用于放大信号从一个定位卫星，它们的频率转换和发送扩散通过所述现有的功率调制的接收信号线; 一个室内单元，连接与所述建筑物内现有的功率线和设置，用于接收和解调所述接收信号和将它们输入到一个接收机; 和所述接收机。版权 : (C)2011，inpit | 1. Communicating with the outside of the building and the existing power line, the existing power line connected to the located outside of the building, to amplify the signals from the positioning satellites, frequency conversion, the received spread spectrum modulated signal transmitted via a power line to an existing outdoor unit, the existing power line connected to the located within the building, receives and demodulates the reception signal is input to the receiver of the indoor unit and, wherein said receiver and transmission system as claimed. | H04B3/54
531 | CN103337704A | Ku波段卫星通信便携站天线自动对星装置和方法 | 2013-02-19 | 撤回 | 中国人民解放军66061部队 | 本发明公开了一种Ku波段卫星通信便携站天线自动对星装置和方法，该装置包括：方位步进电机传动机构、俯仰直流电机传动机构、倾角仪姿态传感器、自动控制器，其中自动控制器又包括：主控模块、北斗/GPS双模定位模块、卫星接收信号检测模块、方位和俯仰电机驱动伺服模块、LED显示及按键模块和电源模块；该方法包括：1)系统上电初始化；2)北斗/GPS定位数据解析；3)通过一键启动进入自动寻星，包括自动计算方位角和俯仰角，驱动电机搜索卫星，检测卫星接收信号，当信号大于门限值时进入锁定状态，并通过点亮LED显示。本发明采用北斗/GPS双模定位技术与自适应控制技术，实现了Ku波段卫星通信便携站天线对星自动化改造，具有操作简便、对星快捷的效果，提高了天线对星的速度，特别是大大方便了夜间对星。 | 一种Ku波段卫星通信便携站天线自动对星装置和方法，本发明的特征在于，该装置包括：步进方位电机、俯仰直流电机、倾角仪、自动控制器，其中自动控制器又包括：主控模块、北斗/GPS双模定位模块、卫星接收信号检测模块、方位和俯仰电机驱动伺服模块、LED显示及按键模块和电源模块组成；本发明的特征还在于，该方法依次按以下步骤实现：步骤(1)，对0.9米Ku波段卫星通信天线原方位结构和俯仰结构进行以下改造：方位向原结构为天线面固定在一个中心旋转轴套上，旋转轴套绕固定中心轴进行旋转，本发明在原结构的基础上，增加一个小型步进电机和相应的机械结构部件，步进电机水平向右放置，天线面的旋转中心轴外部直接固定一对传动齿轮，通过十字交叉减速装置与电机相联接，实现方位向的旋转动作；俯仰向原结构为由一个仰角调节锁定杆支撑天线面，即一个长轴在套筒内进行伸缩，搜到星后通过手动拧紧方式固定长轴与套筒的相对位置，本发明在原结构基础上，不改变本体结构，在原安装位置上换装一个电动推杆，替代原来的仰角调节锁定杆，通过直流电机提供动力，电动推杆与天线两端的固定方式不变，伸缩行程与原结构行程相同；步骤(2)，在原来天线馈源组件支撑杆上加装倾角仪；步骤(3)，在天线背负架及基座上安装自动控制器；从卫星终端设备电池盒输出口连接24V电源至自动控制器，将卫星终端设备中频监测口输出的下行中频70MHz信号通过射频电缆连接至自动控制器，将北斗/GPS天线连接至自动控制器，将倾角仪连接至自动控制器，将自动控制器的方位和俯仰两个方向伺服电机驱动信号分别连接至方位电机和俯仰电机；步骤(4)，系统上电初始化；步骤(5)，北斗/GPS定位数据解析；步骤(6)，通过一键启动进入自动寻星，包括自动计算方位角和俯仰角，驱动电机搜索卫星，检测卫星接收信号，当信号大于门限值时进入锁定状态，并通过点亮LED显示，同时蜂鸣器发出急促的声音。 | H01Q3/08
532 | CN103338067A | 一种一体式便携式卫星通信站 | 2013-06-13 | 撤回 | 南京中网卫星通信股份有限公司 | 本发明公开了一种一体式便携式卫星通信站，其特征在于：包括方位传动机构，俯仰传动机构和天线，俯仰传动机构连接在方位传动机构上方；在垂直于底座的竖直方向设有方位轴，方位步进电机和方位转台从上往下依次设置在方位轴上；俯仰基座插销连接在所述方位转台上，所述方位步进电机位于俯仰基座内，俯仰步进电机设在俯仰基座上，俯仰步进电机的水平方向内设有转动轴，在转动轴的两端分别设有天线架；所述天线位于天线架上。与现有技术相比，本发明的俯仰、方位传动系统结构更加紧凑，体积更小，重量更轻，方便运输携带，而且传动精度更高。 | 一种一体式便携式卫星通信站，其特征在于：包括方位传动机构，俯仰传动机构和天线，俯仰传动机构连接在方位传动机构上方；所述方位传动机构包括底座(1)，方位轴(2)，方位步进电机(3)和方位转台(4)，在垂直于底座(1)的竖直方向设有方位轴(2)，方位步进电机(3)和方位转台(4)从上往下依次设置在方位轴(2)上；所述俯仰传动机构包括俯仰基座(5)，俯仰步进电机(6)，转动轴(7)和天线架(8)，俯仰基座(5)插销连接在所述方位转台(4)上，所述方位步进电机(3)位于俯仰基座(5)内，俯仰步进电机(6)设在俯仰基座(5)上，俯仰步进电机(6)的水平方向内设有转动轴(7)，在转动轴(7)的两端分别设有天线架(8)；所述天线位于天线架(8)上。 | H04B7/185
533 | CA3038195A1 | 整合移动及卫星电话服务的装置，方法及系统 | 2013-03-14 | 权利终止 | Buckle Robert K; Hafley Thomas | 本发明涉及光合微生物，特别是藻类的大规模生产。 更具体地说，本发明涉及控制大尺寸含水光合生物反应器系统以从许多微生物菌株中获得这样的产物，这些微生物菌株迄今为止仅在实验室环境中在小容器中培养。 | What is claimed is : | H04W36/30
534 | CN102496370A | L波段卫星移动通信系统声码器池 | 2011-12-30 | 未缴年费 | 成都林海电子有限责任公司 | 本发明公开了一种L波段卫星移动通信系统声码器池，涉及卫星通信领域，所述声码器池的系统主要由语音模块、控制及处理模块、CPCI接口模块组成，所述语音模块由16路语音芯片组成并与控制及处理模块相连，所述控制及处理模块连接CPCI接口模块，所述CPCI接口模块通过CPCI总线与CPCI机箱连接。本发明采用CPCI接口、500万门FPGA实时控制技术的数字电路板，电路板实现16路语音信号的编解码处理，并具有将语音速率压缩至2.4kbps的能力。可以有效地实现地面公用网64kbps的PCM信号与卫星网2.4kbps低速语音的互相转换。 | １．一种Ｌ波段卫星移动通信系统声码器池，其特征在于，所述声码器池的系统主要由语音模块、控制及处理模块、ＣＰＣＩ接口模块组成，所述语音模块由１６路语音芯片组成并与控制及处理模块相连，所述控制及处理模块连接ＣＰＣＩ接口模块，所述ＣＰＣＩ接口模块通过ＣＰＣＩ总线与ＣＰＣＩ机箱连接。 | G10L19/00
535 | CN203206223U | 便携式卫星接收机主处理单元 | 2013-04-25 | 期限届满 | 成都国恒空间技术工程股份有限公司 | 本实用新型公开了一种便携式卫星接收机主处理单元，包括微控制单元、定位模块和显示模块，其中，微控制单元包括中央处理器、角度计算芯片和信号功率计算芯片，显示模块通过监控接口与中央处理器连接，基带处理模块、定位模块、角度计算芯片及信号功率计算芯片分别与中央处理器连接。本实用新型电路结构简单，设计和制造成本低；采用触摸显示屏代替传统输入键盘和显示屏的组合，使用更加方便，减小了设备体积且降低了成本；设有备用电池，在外接电源断电时可由备用电池供电，可有效提高对星电路的供电稳定性；角度计算、信号功率计算精确度高且速度快，保证了对星速度和准确度，提高了卫星通信系统的通信可靠性。 | 便携式卫星接收机主处理单元，包括基带处理模块，其特征在于：它还包括微控制单元、定位模块和显示模块，其中，微控制单元包括中央处理器、角度计算芯片和信号功率计算芯片，显示模块通过监控接口与中央处理器连接，基带处理模块、定位模块、角度计算芯片及信号功率计算芯片分别与中央处理器连接。 | H04B1/16
536 | CN203206224U | 便携式卫星接收机快速对星电路 | 2013-04-25 | 期限届满 | 成都国恒空间技术工程股份有限公司 | 本实用新型公开了一种便携式卫星接收机快速对星电路，包括天馈单元、主处理单元、显示单元和电源单元，馈源模块连接接收天线，馈源模块的输出连接高频头，高频头的输出依次通过中频处理模块和基带处理模块与微控制器连接，定位模块连接微控制器，显示单元与微控制器连接，电源单元连接外接电源和电池，电源单元输出的电池电量控制信号与基带处理模块连接，微控制器输出的高频头电压控制信号与电源单元连接。本实用新型电路结构简单，设计和制造成本低；对接收天线所接收到的卫星信号依次进行低噪声下变频、中频处理和基带处理，卫星信号强度的计算准确度高且计算速度快，保证了对星速度和准确度；设有备用电池，可有效提高对星电路的供电稳定性。 | 便携式卫星接收机快速对星电路，其特征在于：它包括天馈单元、主处理单元、显示单元和电源单元，天馈单元由接收天线、馈源模块和高频头组成，主处理单元由中频处理模块、基带处理模块、定位模块、微控制器组成，馈源模块连接接收天线，馈源模块的输出连接高频头，高频头的输出依次通过中频处理模块和基带处理模块与微控制器连接，定位模块的输出与微控制器相连，显示单元通过监控接口与微控制器连接，电源单元的输入分别连接外接电源和电池，电源单元输出的电池电量控制信号与基带处理模块连接，微控制器输出的高频头电压控制信号与电源单元连接。 | H04B1/16
537 | CN203191553U | 一种便携式卫星定位系统 | 2013-04-01 | 未缴年费 | 南通玺运贸易有限公司 | 本实用新型公开了一种便携式卫星定位系统，包括天线模块，接收模块，MCU，液晶屏和按键板组成，所述便携式卫星定位系统通过天线模块接收GPS/DGPS信号, 并将接收到的信号发送给接收模块，所述接收模块将接收到的信息处理发送给MCU，由按键板控制液晶屏显示相关信息。本实用新型所述的一种便携式卫星定位系统解决了因信号不稳定，卫星定位仪灵敏度不高的问题，因其体积小巧，可随身携带，家长可以让孩子随身携带，这样孩子一人出门时，家长可以随时了解到孩子的位置。 | 一种便携式卫星定位系统，包括天线模块，接收模块， MCU，液晶屏和按键板组成，其特征在于：所述便携式卫星定位系统通过天线模块接收GPS/DGPS信号, 并将接收到的信号发送给接收模块，所述接收模块将接收到的信息处理发送给MCU，由按键板控制液晶屏显示相关信息。 一种便携式卫星定位系统，包括天线模块，接收模块， MCU，液晶屏和按键板组成，其特征在于：所述便携式卫星定位系统通过天线模块接收GPS/DGPS信号, 并将接收到的信号发送给接收模块，所述接收模块将接收到的信息处理发送给MCU，由按键板控制液晶屏显示相关信息。 | G01S19/13
538 | JP2013534623A | ·gloval导航卫星系统的GNSS和\/或人造卫星或一种地震的振动是基于测量的一个系统结构 | 2011-06-14 | 驳回 | Yunivu Ashita 'de Grease Tulare Didi Rome La Sapienza 512322335 | 至少一个所述源的基于4，GNSS卫星和\/或人工卫星是基于所测量的执行所述相位的观察值，地震或用于测量该振动所述结构的一个系统中，按时间划分1的第二或更少连续地用于一个时间点(t，t+1)。 | In real time, the global, in units of centimeters - GNSS navigation satellite system based on the accuracy of the seismic vibration of the structure or in a method of measuring, receiving means and a sampling frequency of 1Hz or more in the phase of the GNSS receiver comprises means for detecting the observation (r), which is broadcast by the wireless communication means for receiving correction data, wherein the means for processing the observed, storage means for storing the following information according to the method, wherein the information includes : - a plurality of reference coordinate position of the receiver that (reference coordinates), - which is broadcast by the wireless communication in real-time correction data, at least a plurality of Table SVs (ephemerides), a plurality of clock correction value, and the ionizing zone including model, the correction data to be broadcast, and - a plurality of processing results, ; the method comprises the following steps : - real-time, at least one of a pair of GNSS GNSS source 4 from the phase of the observed value determined to be received, and, the correction data broadcast by the radio communication can be received, the sampling frequency of - 1Hz or more sequential time points (t, t+ 1) are received in the pair of the observed value of the phase of the phase difference in time for the computation of and (phase difference in time), each pair of the observed value of the phase of said plurality of GNSS source coming from each of the, according to the formula Variometer - phase in this period of time of each of the phase difference information in the representation, the representation is, at least one of the phase 4 of the formula Variometer and for defining a system, each equation is, for each pair of the phase of the observation value Couillard, 4 comprises two unknowns, the is unknown, - said continuous time that occurs between (t, t+ 1) of the displacement of one of the three-dimensional Cartesian component (Cartesian components) 3, - said continuous time that occurs between (t, t+ 1) of said receiver clock, the change in the error, and, each weighting element of the formula - Variometer phase by performing calculation, by least squares estimation -, 4 with respect to each of the two unknowns, one phase of at least 4 of the formula Variometer solve a system. | G01S19/14
539 | CN103281675A | 一种基于GPS与3G的导航救援系统 | 2013-05-17 | 驳回 | 东南大学 | 本发明公开了一种基于GPS与3G的导航救援系统，包括控制处理模块、电源稳压模块、GPS模块、3G通信模块、视频监控模块、移动救援车体、传感器模块、远程控制端，其中，GPS模块、传感器模块和视频监控模块分别与控制处理模块相连，视频监控模块同时与3G通信模块连接，3G通信模块利用移动数据网络进行控制处理模块与远程控制端之间的通信。本发明不但能够灵活的构建可移动的视频监控，而且通过远程化操作有效的保护了救援人员安全，同时能够准确定位，具有可扩展性，并可根据灾难种类搭载特定救援设备，可广泛应用于各种灾难救援行动。 | 一种基于GPS与3G的导航救援系统，其特征在于：包括远程控制端，用于发送控制命令、接收反馈信息数据；控制处理模块，用于接收和发送接收到的控制命令与反馈信息数据；电源稳压模块，用于给控制处理模块供电；视频监控模块, 用于进行视频的采集和调整视频采集的角度； 传感器模块，用于测量数据并将测量的数据发送给控制处理模块； GPS模块，用于获取定位数据并将定位数据发送给控制处理模块处理；3G通信模块，为远程控制端与控制处理模块之间的信息传递的通道；移动救援车，用于承载视频监控模块、控制处理模块、3G通信模块、GPS模块及传感器模块在救援区移动；其中，GPS模块、传感器模块和视频监控模块分别与控制处理模块相连，视频监控模块同时与3G通信模块连接，3G通信模块利用移动数据网络进行控制处理模块与远程控制端之间的通信。 | H04W4/04
540 | CN103267976A | 一种基于北斗卫星的地震监测系统及地震监测方法 | 2013-04-25 | 驳回 | 中国科学院重庆绿色智能技术研究院 | 本发明涉及一种基于北斗卫星的地震监测系统，包括：北斗位移监测系统，用于实时监测和采集不同监测点及监测区域外稳定基准点的卫星观测信号，得到监测数据；数据通信系统，用于将监测数据传输至控制中心；控制中心，用于收集监测数据、基于长距离动态数据方法处理监测数据和发布警报信息；太阳能供电设备，用于实现供电。本发明还对应给出了一种基于北斗卫星的地震监测方法。本发明基于我国自主的北斗卫星导航系统，监测数据通过GSM/北斗通讯构成的异构通信网络传输回控制中心，实现地震监测区域的实时在线监测，并通过对监测站点周期性监测数据的高精度事后处理和位移变化的时间序列分析，为中长期的地震预测预报提供服务。 | 一种基于北斗卫星的地震监测系统，其特征在于，包括北斗位移监测系统、数据通信系统、控制中心和太阳能供电设备：所述北斗位移监测系统，其通过所述数据通信系统与所述控制中心通信，用于实时监测和采集不同监测点及监测区域外稳定基准点的卫星观测信号，得到监测数据；所述数据通信系统，其与所述控制中心和所述北斗位移监测系统均相连，用于将所述北斗位移监测系统得到的监测数据传输至控制中心；所述控制中心，其用于收集监测数据，并基于长距离动态数据方法来处理监测数据，再根据处理结果发布警报信息；所述太阳能供电设备，其连接所述北斗位移监测系统和所述数据通信系统中的相应设备，用于实现供电。 | G01V1/00
541 | CN203151481U | 一种基于北斗卫星通信及地面移动通信的信息收发装置 | 2013-04-09 | 期限届满 | 深圳北斗位途信息科技有限公司 | 本实用新型公开了一种基于北斗卫星通信及地面移动通信的信息收发装置，包括控制器、移动通信模块，北斗一代通信模块，还可以包括北斗二代/GPS双模定位模块。控制器用于对接收和发送的数据进行编译和提取；移动通信模块，用于将经控制器提取、编译后的信息发送至外部基站和接收外部基站通信信号，用于实现本装置信息收发功能；北斗一代通信模块，用于将经控制器提取、编译的用户的短报文信息发送至北斗卫星终端和接收北斗卫星终端发送的短报文信息；北斗二代/GPS双模定位模块，用于发送和接收定位信息。本实用新型提供的信息收发装置可以克服现有技术此类装置收发信息受移动网络制约的缺陷；此外，可以收发准确的定位信息。 | 一种基于北斗卫星通信及地面移动通信的信息收发装置，其特征在于，包括控制器、移动通信模块、北斗一代通信模块；所述控制器用于对移动通信模块接收的短信息和/或北斗一代通信模块接收的短报文信息进行提取和编译，并将提取、编译后的信息发送给移动通信模块和/或北斗一代通信模块；所述移动通信模块，为2G/3G移动通讯模块，其与所述控制器连接，用于将经控制器提取、编译后的短信息发送至外部基站和接收外部基站的短信息，用于实现本装置短信息收发功能；所述北斗一代通信模块，与所述控制器连接，用于将经控制器提取、编译的短报文信息发送至北斗卫星终端和接收北斗卫星终端发送的短报文信息。 | H04B1/38
542 | CN203151756U | 一种基于北斗卫星通信的手持智能终端 | 2013-04-09 | 期限届满 | 深圳北斗位途信息科技有限公司 | 本实用新型公开了一种基于北斗卫星通信的手持智能终端，包括电源模块、显示触摸屏，处理器、移动通信模块、北斗二代/GPS双模定位模块；所述处理器，用于对接收和发送的信息进行提取和编译。所述移动通信模块，与所述处理器连接，用于将经处理器提取、编译后的信息发送至外部基站和接收外部基站通信信号。所述北斗二代/GPS双模定位模块，用于向北斗系统和/或GPS系统发送经处理器处理后的用户定位请求，及接收北斗定位信号和/或GPS卫星定位信号。本装置具有双模定位、导航功能，定位方式灵活、准确；且本装置还包括北斗一代通信模块，用户可以在没有手机网络覆盖的情况下，发送短报文信息。 | 一种基于北斗卫星通信的手持智能终端，包括电源模块、显示触摸屏，其特征在于，还包括，处理器、移动通信模块、北斗二代/GPS双模定位模块；所述电源模块，用于为本装置提供电力；所述显示触摸屏，用于显示信息和触控操作本装置；所述处理器，用于对用户输入的指令进行提取和编译，并将提取、编译后的指令发送给移动通信模块和/或北斗二代/GPS双模定位模块；且还用于对移动通信模块和/或北斗二代/GPS双模定位模块接收的信号进行编译、提取，发送至智能终端；所述移动通信模块，为2G/3G移动通讯模块，其与所述处理器连接，用于将经处理器提取、编译后的指令发送至外部基站和接收外部基站通信信号，用于实现本装置智能手机功能；所述北斗二代/GPS双模定位模块，其与处理器连接，用于向北斗系统和/或GPS系统发送经处理器处理后的用户定位请求，及接收北斗定位信号和/或GPS卫星定位信号。 | H04W88/06
543 | CN101799550A | 基于数字中频信号串行传输的卫星导航接收机和方法 | 2010-03-19 | 未缴年费 | 北京东方联星科技有限公司 | 一种数字中频信号串行传输的方法，其特征在于，射频电路单元将射频电路输出的多路并行数字中频信号进行编码形成一组或几组串行数字中频信号；基带电路单元通过串行接口接收射频电路单元输出的串行数字中频信号，再通过分频及解码运算将串行数字中频信号还原为并行数字中频信号进行数据处理。该方法将多路并行的数字中频信号转换成串行数字中频信号，提高了信号传输效率，减少了射频电路与基带电路间硬件接口个数，有利于卫星导航接收机的小型化。本发明还提供一种基于数字中频信号串行传输的卫星导航接收机，包括天线、射频电路单元和基带电路单元，射频电路单元包括多路射频电路和编码器，基带电路单元具有串行接口，还包括分频解码器。 | 一种数字中频信号串行传输的方法，其特征在于，射频电路单元将射频电路输出的多路并行数字中频信号进行编码形成一组或几组串行数字中频信号；基带电路单元通过串行接口接收射频电路单元输出的串行数字中频信号，再通过分频及解码运算将串行数字中频信号还原为并行数字中频信号进行数据处理。 | G01S19/13
544 | CN203135881U | 一种便携式卫星终端测试装置 | 2013-01-22 | 期限届满 | 南京中网卫星通信股份有限公司 | 本实用新型公开了一种便携式卫星终端测试装置，属于卫星通信技术领域，包括第一至第二卫星通信机、噪声产生单元、功分器、信号合路，以及用于供电的电源模块；其中，所述噪声产生单元包括一个噪声源产生器和一个噪声放大器；所述噪声源产生器、噪声放大器、功分器、信号合路器依次连接；所述电源模块与功分器连接；所述第一卫星通信机与信号合路器连接，所述信号合路器与第二卫星通信机连接。本实用新型使得系统和终端发出的信号强度满足卫星装置的信号输入要求，不用上星便可以完成测试。 | 一种便携式卫星终端测试装置，其特征在于：包括第一至第二卫星通信机、噪声产生单元、功分器、信号合路，以及用于供电的电源模块；其中，所述噪声产生单元包括一个噪声源产生器和一个噪声放大器；所述噪声源产生器、噪声放大器、功分器、信号合路器依次连接；所述电源模块与功分器连接；所述第一卫星通信机与信号合路器连接，所述信号合路器与第二卫星通信机连接。 | H04B7/185
545 | CN203119079U | 便携式卫星天线 | 2012-07-16 | 未缴年费 | 青岛乐家电器有限公司; 海尔集团公司 | 本实用新型提供了一种便携式卫星天线。该装置主要包括：天线固定杆、俯卧角调节杆、底盘、天线盘体、高频头，俯卧角调节杆和底盘之间相连接，所述俯卧角调节杆还和所述天线固定杆之间相连接，所述天线盘体和所述天线固定杆相连接，所述高频头和所述天线固定杆相连接；所述俯卧角调节杆底部与底盘连接处安装有第一转轴；所述天线固定杆与俯卧角调节杆的连接处安装有第二转轴，所述天线固定杆与底盘连接处安装有第三转轴。在天线使用时，俯卧角调节杆绕第一转轴上下旋转，俯卧角调节杆绕第二转轴上下旋转；在天线需要收起，放置在便携式电视箱时，第一转轴、第二转轴偏置，使天线固定杆和俯卧角调节杆错位。本实用新型降低卫星天线收起时的高度。 | 一种便携式卫星天线，其特征在于，包括：天线固定杆、俯卧角调节杆、底盘、天线盘体、高频头，所述俯卧角调节杆和底盘之间相连接，所述俯卧角调节杆还和所述天线固定杆之间相连接，所述天线盘体和所述天线固定杆相连接，所述高频头和所述天线固定杆相连接；所述俯卧角调节杆底部与底盘连接处安装有第一转轴；所述天线固定杆与俯卧角调节杆的连接处安装有第二转轴所述天线固定杆与底盘连接处安装有第三转轴。 | H01Q1/08
546 | CN203119897U | 一种便携式卫星视频箱 | 2013-03-26 | 期限届满 | 北京中交通信科技有限公司 | 本实用新型涉及一种便携式卫星视频箱，包括：音频播放器、视频显示器、音视频采集器、音视频信息处理器、卫星视频会议处理器和卫星通信设备；其中，所述音频播放器、所述视频显示器、所述音视频采集器、所述音视频信息处理器、所述卫星视频会议处理器和所述卫星通信设备均封装于万用箱内，所述音频播放器、所述视频显示器、所述音视频采集器均与所述卫星视频会议处理器相连；所述音视频信息处理器、所述卫星视频会议处理器均与所述卫星通信设备相连，所述卫星通信设备支持海事卫星和网络通道双模连接。 | 一种便携式卫星视频箱，其特征在于，包括：音频播放器、视频显示器、音视频采集器、音视频信息处理器、卫星视频会议处理器和卫星通信设备；其中，所述音频播放器、所述视频显示器、所述音视频采集器、所述音视频信息处理器、所述卫星视频会议处理器和所述卫星通信设备均封装于万用箱内，所述音频播放器、所述视频显示器、所述音视频采集器均与所述卫星视频会议处理器相连；所述音视频信息处理器、所述卫星视频会议处理器均与所述卫星通信设备相连，所述卫星通信设备支持海事卫星和网络通道双模连接。 | H04B7/185
547 | CN203085738U | 一种便携式地面卫星接收设备用锁紧结构 | 2013-01-28 | 未缴年费 | 四川九洲电器集团有限责任公司 | 本实用新型为一种便携式地面卫星接收设备用锁紧结构，包括天线支撑臂、手柄、L型结构件；所述L型结构件的固定面开有通孔，通过螺钉固定在天线支撑臂上；L型结构件的锁紧面开有螺纹孔，所述手柄为异形件，长螺钉穿过L型结构件锁紧面的螺纹孔顶紧手柄，实现锁紧功能；本实用新型在不改变设备原来的驱动方案下，不改变设备原来的外形尺寸，几乎不增加重量，制作容易，安装使用方便，极大提高了设备在俯仰方向上的抗风能力。 | 一种便携式地面卫星接收设备用锁紧结构，其特征为包括天线支撑臂、手柄、L型结构件；所述L型结构件的固定面开有通孔，通过螺钉固定在天线支撑臂上；L型结构件的锁紧面开有螺纹孔，所述手柄为异形件，长螺钉穿过L型结构件锁紧面的螺纹孔顶紧手柄，实现锁紧功能。 | H01Q1/12
548 | EP1166483A1 | 全球定位系统接收机，用于监测所述卫星传输和用于降低所述多路径误差的效果 | 2000-03-09 | 期限届满 | Navcom Technologly Inc | 一全球定位系统接收机包括一个中间频率(IF)处理器配置成广播信号下变频以产生一第一信道信号，它被进一步PRN下变频到恢复信号通过一个角度旋转器。所述接收机还包括一信号发生器，其被配置以生成N选通的PRN信号。所述N个选通的PRN信号是一个本地复制的PRN信号的基础上产生的时间除以m的间隔在一个所述本地复制的PRN码片周期信号。n和m是正整数。一个相关器的数目是还提供。每个其中所述相关器被配置的N选通的PRN信号乘以一个相应一个的与所述PRN信号以产生一个相关值的数量。所述相关值被用来监视所述广播信号中失真和\/或到磁道所述载波频率信号。进一步，一个对应的方法是还提供。 | 无 | H04K1/00
549 | CN101816094A | 卫星传输天线和卫星移动通信站 | 2008-09-05 | 未缴年费 | 艾维赛特公司 | 本发明涉及用于传送和接收电磁信号的卫星天线，其包括至少一个抛物面主反射器(10)、源臂(12)以及高功率放大器，在所述天线中，所述高功率放大器包括在所述源臂(12)上的行波管(125)和高电压电源，所述高电压电源远离所述源臂(12)并适用于向所述行波管(125)提供电力。本发明还涉及卫星移动通讯站，包括这样的卫星天线和存储结构，所述天线被折叠到所述存储结构中并且所述高电压电源也位于所述存储结构中。可以用于远程新闻采访和战术要求。 | 一种用于传输电磁信号的卫星天线(1)，其至少包括：抛物面主反射器(10)；源臂(12)；以及高功率放大器装置，包括具有至少100瓦的传输功率的至少一个行波管(125)，所述天线的特征在于：所述行波管(125)在所述源臂(12)上；以及所述高功率放大器装置还包括高电压电源，所述高电压电源远离所述源臂(12)并适用于向所述行波管(125)提供电力。 | H01Q1/08
550 | CA2455829A1 | 用于一个基于卫星的定位方法和装置计量系统用于传输相关的应用中使用 | 2004-01-21 | 期限届满 | Grush Bernard | 一个用于监控系统和方法，测量，和\/或使用一种车辆涉及的计量跟踪连续运动和位置的所述车辆用于停车点的价格，价廉的道路，和\/或付费-你-驱动保险。该系统包括一个车载装置包含定位信号接收，滤波，压缩，存储和无线传输; 在一个中央处理系统收集这些位置登录用于与数字地图匹配和停车，道路使用，和保险费应用的规划。足够的精度和精度使车辆的计费的拥有者明确地，及时产生拥塞和业务映射，和提供实时数据馈送到信号控制和导航系统。本发明可以用于表停车，道路使用，或保险，单独或同时在组合。 | 1. A system for monitoring, measuring, and/or usage metering of a vehicle involving tracking continuous movement and position of said vehicle comprising : .cndot. an apparatus mounted on or in the vehicle, comprising : .cndot. a receiver for receiving positioning signals; .cndot. a motion detector; .cndot. an RFID and/or DSRC element; .cndot. a processor for forming a continuous, time-marked position-log from the positioning signals, comprising a memory; .cndot. a storage element; and .cndot. a two-way wireless telecommunication element, such as GPRS, to transmit position-logs; .cndot. a central processing system comprising : .cndot. a central telecommunication element to demand, receive and acknowledge receipt of position-logs and system information from the apparatus; .cndot. digital maps and databases for containing usage fees, premium rules, parking fees and schedules; .cndot. a central processor to further process position-logs, calculate user fees and generate invoices, maps and data feeds; and .cndot. a central storage element. | G08G1/127
551 | CN203027266U | 一种便携背负式卫星广播接收站 | 2012-12-28 | 未缴年费 | 成都国恒空间技术工程有限公司 | 本实用新型涉及一种卫星广播接收站，特别是一种便携背负式卫星广播接收站，包括：接收天线(1)、广播接收机(2)、天馈装置(3)和指北仪器(4)，其特征在于，还包括安装架(5)，所述接收天线(1)转动连接在所述安装架(5)上，所述安装架(5)上还设置有所述广播接收机(2)、天馈装置(3)和指北仪器(4)，本实用新型的便携背负式卫星广播接收站，将接收天线(1)、广播接收机(2)、天馈装置(3)和指北仪器(4)都设置在安装架(5)上形成一体，在使用时不需要再进行组装，使用完毕后不需要拆分，使得使用过程中操作简单，也方便了搬移运输。 | 一种便携背负式卫星广播接收站，包括：接收天线(1)、广播接收机(2)、天馈装置(3)和指北仪器(4)，其特征在于，还包括安装架(5)，所述接收天线(1)转动连接在所述安装架(5)上，所述安装架(5)上还设置有所述广播接收机(2)、天馈装置(3)和指北仪器(4)。 | H04H40/90
552 | US20100262369A1 | 用于在卫星导航系统中传输附加数据和导航消息的方法 | 2008-12-15 | 未缴年费 | Astrium Gmbh | 一种用于在卫星导航系统中发送附加信息的方法，包括 : 提供具有多个参数的导航消息；从所述多个参数中选择用于发送所述附加信息的至少一个参数；至少部分地用所述附加信息替换所述至少一个参数，以形成改变的导航消息；以及发送所述改变的导航消息。 | 1-9. (canceled) 10. A method for transmitting additional information in a satellite navigation system comprising : providing a navigation message having a plurality of parameters; selecting at least one parameter from the plurality of parameters for the transmitting of the additional information; replacing the at least one parameter, at least partially, by the additional information so as to form a changed navigation message; andsending the changed navigation message. | G01C21/00
553 | CN103151599A | GPS电台发射天线及卫星接收机便携式支架 | 2012-12-12 | 撤回 | 宁阳县供电公司 | 本发明提供了一种GPS电台发射天线及卫星接收机便携式支架，仅需使用一套设备支架即可完成GPS电台发射天线及卫星接收机基站的安装，设备支架腿部中间增加GPS主机挂板，GPS电台发射天线置于设备支架上方，GPS主机置于主机挂板上，该支架简化设备，提高设备利用率，增加了工作效率。 | GPS电台发射天线及卫星接收机便携式支架，其特征在于，设备支架腿部中间增加GPS主机挂板，GPS电台发射天线置于设备支架上方，GPS主机置于主机挂板上。 | H01Q1/12
554 | CN102346252A | 光学卫星遥感数据地理定位中的大气折射补偿方法及系统 | 2010-08-06 | 未缴年费 | 清华大学 | 本发明公开了一种光学卫星遥感数据地理定位中的大气折射补偿方法及系统，该光学卫星遥感数据地理定位中的大气折射补偿方法包括一地球半径补偿步骤，用于通过假设地球实际半径加上地球半径补偿量为地球半径来计算获取卫星图像中某一像元点对应的地面点的坐标。此方法不仅可以用于对SPOT-5的遥感数据进行校正，还可以针对其他的卫星遥感数据进行校正，采用本发明的方法经过大气折射补偿后的定位精度明显提高。 | １．光学卫星遥感数据地理定位中的大气折射补偿方法，其特征在于，包括一地球半径补偿步骤，用于通过对地球半径进行补偿后，再利用常规成像模型计算获取卫星图像中某一像元点对应的地面点的坐标。 | G01S17/89
555 | CN202956890U | 基于卫星定位的事故车辆勘察、救援系统 | 2012-10-29 | 避重放弃 | 江苏国遥信息科技有限公司 | 本实用新型属于卫星定位技术领域，更具体地涉及一种基于卫星定位的事故车辆勘察、救援系统。本实用新型包括用户移动平台、救援服务平台、救援业务平台和救援移动平台，用户移动平台向救援服务平台发送事故救助请求，救援服务平台用于救援信息的处理，搜索事故附近在线用户并向附近在线用户发送救援事故信息，搜索和联络救援业务单位，通知救援业务单位并为车主和各救援业务单位提供实时消息中转服务；救援业务平台用于存储事故车辆信息，定位事故车辆、勘察、救援车辆位置，并为事故车主提供实时交互服务；救援移动平台用于获取事故车辆位置，与事故车主进行实时交互。本实用新型可以为车主提供综合性、全方位、实时性的车辆救援服务。 | 一种基于卫星定位的事故车辆勘察、救援系统，包括具有卫星定位、无线通信和地图功能的用户移动平台，其特征在于，还包括救援服务平台、救援业务平台和救援移动平台，所述用户移动平台、救援移动平台通过无线通信网络与救援服务平台、救援业务平台通信，所述用户移动平台向救援服务平台发送事故救助请求，利用卫星定位、地图功能向救援服务平台发送事故位置信息，并与救援人员实时交互；所述救援服务平台安装在应用服务器上，用于救援信息的处理，搜索事故地点附近在线用户并向附近在线用户发送救援事故信息，搜索和联络救援业务单位，并为车主和各救援业务单位提供实时消息中转服务；所述救援业务平台安装在救援业务单位的应用服务器上，用于存储事故车辆信息，定位事故车辆、勘察、救援车辆位置，通知救援、勘察人员和车辆并为事故车主提供实时交互服务；所述救援移动平台具有卫星定位、无线通信和地图功能，用于获取事故车辆位置，与事故车主进行实时交互。 | G08G1/00
556 | CN202957982U | 中国区域卫星通信导航短报文通信手持终端 | 2012-06-20 | 未缴年费 | 北京宏达科美科技有限公司 | 本实用新型涉及中国区域卫星通信导航短报文通信手持终端，该终端包括：导航下行通信模块、定位及报文信息处理模块和回传模块，所述导航下行通信模块通过接收控制模块、解码模块与定位及报文信息处理模块连接，该定位及报文信息处理模块通过解码模块、发送控制模块与回传模块连接。本实用新型可以支持的区域广；数据可实现分组发送和接收；系统容量大，通话质量好；可实现报文通信。 | 中国区域卫星通信导航短报文通信手持终端，其特征在于，该终端包括：导航下行通信模块、定位及报文信息处理模块和回传模块，所述导航下行通信模块通过接收控制模块、解码模块与定位及报文信息处理模块连接，该定位及报文信息处理模块通过解码模块、发送控制模块与回传模块连接。 | H04W4/02
557 | US8447226B1 | 便携式卫星地面站及其使用方法 | 2008-01-04 | 未缴年费 | The Directv Group, Inc. | 描述了便于接收卫星信号和显示与卫星信号相对应的音频和视频的便携式卫星地面站的各个方面。 根据一个示例，便携式卫星地面站包括外壳，该外壳包括可铰接地连接到天线容纳部分的基座，其中该基座包括隔间； 以及接收器/显示器，所述接收器/显示器被配置为配合到所述壳体中的隔间中，所述接收器/显示器包括视频显示部分，所述视频显示部分可铰接地连接到接收器部分，并且可在折叠位置和展开位置之间移动，其中当所述接收器/显示器位于所述壳体中的隔间中时，所述接收器/显示器可移动到展开位置，并且当所述接收器/显示器处于所述折叠位置时，所述天线容纳部分可闭合成与所述接收器/显示器上的基座接触。 | 1. A portable satellite earth station to facilitate reception of satellite signals and to display audio and video corresponding to the satellite signals : a housing including a base hingably coupled to an antenna containing portion via a first hinge and a pivotably coupled to the antenna containing portion via a first pivot, the first hinge and the first pivot located on a first side of the base, wherein the base includes a compartment; anda receiver/display configured to fit into the compartment, the receiver/display including a video display portion hingably connected to a receiver portion via a second hinge located at or near a second side of the base opposite the first side of the base and movable between a folded position and an unfolded position, wherein the receiver/display may be moved to the unfolded position when the receiver/display is located in the compartment in the housing and the antenna containing portion can be closed into contact with the base over the receiver/display when the receiver/display is in the folded position. | H04M1/00
558 | CN101950843A | 便携式卫星天线系统及其寻星的方法 | 2010-07-21 | 未缴年费 | 北京市信息技术应用研究所; 北京爱科迪通信技术股份有限公司 | 本发明公开了一种便携式卫星天线系统及使用其自动寻星的方法。该天线系统包括：基座；位于所述基座内部的电气仓，其内具有控制器；主反射面，一端与基座的一端可旋转地连接；边瓣，可拆卸地固定于主反射面的边缘；折叠支杆，下端与主反射面连接；俯仰支杆，与基座固定所述主反射面的一端连接；射频与馈源组件，可折叠地固定在俯仰支杆上；两个风稳支杆，其一端分别可旋转地设置于所述基座的两侧。本系统体积小、重量轻，实现了单人背负，携带方便，可以在任何地形上迅速展开，自动寻星并且跟踪，为卫星终端系统提供射频链路。 | 一种便携式卫星天线，其特征在于，包括：基座(1)；电气仓(2)，位于所述基座(1)的内部，所述电气仓(2)内具有控制器；主反射面(3)，其一端与所述基座(1)的一端可旋转地连接；边瓣(4)，可拆卸地固定于所述主反射面(3)的边缘；折叠支杆(6)，其下端与所述主反射面(3)连接；俯仰支杆(13)，与所述基座(1)固定所述主反射面(3)的一端连接；射频与馈源组件(12)，可折叠地固定在所述俯仰支杆(13)上；两个风稳支杆(7)，其一端分别可旋转地设置于所述基座(1)的两侧。 | H01Q1/08
559 | CN103091684A | 全球导航卫星系统的手持终端及其对中和调平方法 | 2011-10-31 | 撤回 | 上海伽利略导航有限公司 | 本发明提出一种不需使用对中杆的全球导航卫星系统的手持终端及其对中和调平方法，该手持终端包括一壳体，在壳体正面布置有一显示屏，在壳体上布置有一卫星天线。在壳体背面布置有一激光指示器和一摄像头，激光指示器用于发出光束到地面形成光点，摄像头用于拍摄包括被测点和光点的图像。并且，在壳体内布置一姿态传感器，用于感测卫星天线的俯仰角和横滚角。显示屏、激光指示器、摄像头、以及姿态传感器连接到布置于壳体内的一主控制板。 | 一种全球导航卫星系统的手持终端，包括一壳体，在所述壳体正面布置有一显示屏，在所述壳体上布置有一卫星天线，其特征在于，在所述壳体背面布置有一激光指示器和一摄像头，所述激光指示器用于发出光束到地面形成光点，所述摄像头用于拍摄包括被测点和光点的图像；并且，在所述壳体内布置一姿态传感器，用于感测所述卫星天线的俯仰角和横滚角；其中，所述显示屏、所述激光指示器、所述摄像头、所述姿态传感器连接到布置于所述壳体内的一主控制板。 | G01S19/13
560 | CN202916443U | 北斗短信急救系统 | 2012-11-06 | 期限届满 | 北京和协芯宇科技有限公司 | 本实用新型公开了一种北斗短信急救系统，包括：北斗短信服务器、北斗RDSS系统和一个以上手持设备，所述北斗短信服务器通过北斗卫星通信链路和/或专线与所述北斗RDSS系统连接，一个以上所述手持设备通过北斗卫星通信链路与所述北斗RDSS系统连接。针对户外探险旅游的特殊性和常规移动通信网络的限制本实用新型提供的北斗短信急救系统支持卫星通信和卫星定位，使用多种卫星导航定位系统进行定位测速，然后使用北斗卫星短信服务发送急救短信，并附带实时测量的位置信息，这样，可以使用北斗卫星的短信特色服务，避开常规移动通信网络的限制，在发生紧急情况下，用户可以一键快速发送急救信号并且不受区域限制。 | 一种北斗短信急救系统，其特征在于，包括：北斗短信服务器、北斗RDSS系统和一个以上手持设备，所述北斗短信服务器通过北斗卫星通信链路和/或专线与所述北斗RDSS系统连接，一个以上所述手持设备通过北斗卫星通信链路与所述北斗RDSS系统连接。 | G01S19/03
561 | CN202918291U | 带有蓝牙功能的卫星移动通讯终端 | 2012-09-27 | 未缴年费 | 山西同城商务信息股份有限公司 | 带有蓝牙功能的卫星移动通讯终端属信号传输领域。将卫星移动通讯核心控制电路(1、2、3、4)与采用扩展窄带信号频谱数字编码技术；布设在卫星移动通讯终端外侧，与其它相邻元器件及线路保持1±0.5厘米的距离的贴片式板载矩形微带天线(13)；贴片式多层板结构，通过半孔焊接(14)固定；设有滤波(15)的电源信号、数据信号电路；和外围带有封闭屏蔽体(11)的蓝牙模块(5)相结合。采用将模拟地、数字地各自独立接地，地线合一(20)。可免相互干扰，抑制噪声，提高可靠性。本终端定位准确、安全可靠，可监视、控制、报文通讯，使本终端可与同样带有蓝牙功能、使用卫星信号的便携式移动设备便捷地进行信息传输。 | 带有蓝牙功能的卫星移动通讯终端，包括壳体；与壳体相连，负责接收、发射和处理通讯信号的核心控制电路；集成于核心控制电路之上、将所接收核心控制电路中相应输出转换为蓝牙范围的无线信号输出、将所接收外部蓝牙无线信号以有线信号形式提供给核心控制电路的蓝牙模块；其特征在于：所述核心控制电路是，包括接收和发射卫星信号的收发天线(1)，对天线近端的输出信号和待输出给天线近端的信号进行处理、通过专用接口与收发天线近端相联的通讯模组(2)，对通讯模组收发信号进行信息验证并与通讯模组相联的专用SIM卡(3)，和与通讯模组相联、并为上述部件提供电源的电源管理控制模块(4)的卫星移动通讯核心控制电路；蓝牙模块(5)是采用扩展窄带信号频谱数字编码技术的蓝牙模块。 | H04B7/185
562 | CN103067070A | 一种便携式卫星终端测试方法及装置 | 2013-01-22 | 驳回 | 南京中网卫星通信股份有限公司 | 本发明公开了一种便携式卫星终端测试方法及装置，属于卫星通信技术领域，包括第一至第二卫星通信机、噪声产生单元、功分器、信号合路，以及用于供电的电源模块；其中，所述噪声产生单元包括一个噪声源产生器和一个噪声放大器，所述噪声源产生器模拟卫星实际使用环境下的噪声信号，依次通过噪声源放大器、功分器将产生的噪声信号输入到信号合路器；所述第一卫星通信机发出载波信号至信号合路器；信号合路器将所述载波信号与噪声信号进行混路，产生符合卫星通信机可测试的载噪信号，然后将其发送至第二卫星通信机进行测试。本发明使得系统和终端发出的信号强度满足卫星装置的信号输入要求，不用上星便可以完成测试。 | 一种便携式卫星终端测试装置，其特征在于：包括第一至第二卫星通信机、噪声产生单元、功分器、信号合路，以及用于供电的电源模块；其中，所述噪声产生单元包括一个噪声源产生器和一个噪声放大器，所述噪声源产生器模拟卫星实际使用环境下的噪声信号，依次通过噪声源放大器、功分器将产生的噪声信号输入到信号合路器；所述第一卫星通信机发出载波信号至信号合路器；信号合路器将所述载波信号与噪声信号进行混路，产生符合卫星通信机可测试的载噪信号，然后将其发送至第二卫星通信机进行测试。 | H04B7/185
563 | CN202839958U | 卫星便携站快速对星支架 | 2012-08-31 | 未缴年费 | 龙岩市公安消防支队 | 本实用新型涉及一种卫星便携站快速对星支架，它包括它包括左右支撑杆与前后支撑杆构成的丁字尺，它还包括左水平调节螺丝、右水平调节螺丝、前后水平调节螺丝、快速组装螺丝、天线安装凸沿、左右水平气泡、前后水平气泡、罗盘；前后支撑杆中段依次设有一个左右水平气泡、一个前后水平气泡和一个罗盘，前后支撑杆的前后两端各设有一个天线安装凸沿，后端天线安装凸沿的端头设有一个前后水平调节螺丝；左右支撑杆的左端设有一个左水平调节螺丝，右端设有一个右水平调节螺丝；左右支撑杆和前后支撑杆通过快速组装螺丝即时组合成丁字尺，具有水平调整底座组件少、结构简单、操作快捷准确、拆装容易、便于携带等优点，适于所有卫星便携站应用。 | 一种卫星便携站快速对星支架，它包括左右支撑杆〔4〕与前后支撑杆〔5〕构成的丁字尺，其特征在于它还包括左水平调节螺丝〔1〕、右水平调节螺丝〔2〕、前后水平调节螺丝〔3〕、快速组装螺丝〔6〕、天线安装凸沿〔7〕、左右水平气泡〔8〕、前后水平气泡〔9〕、罗盘〔10〕；前后支撑杆〔5〕中段依次设有一个左右水平气泡〔8〕、一个前后水平气泡〔9〕和一个罗盘〔10〕，前后支撑杆〔5〕的前后两端各设有一个天线安装凸沿〔7〕，后端天线安装凸沿〔7〕的端头设有一个前后水平调节螺丝〔3〕；左右支撑杆〔4〕的左端设有一个左水平调节螺丝〔1〕，右端设有一个右水平调节螺丝〔2〕；左右支撑杆〔4〕和前后支撑杆〔5〕通过快速组装螺丝〔6〕即时组合成丁字尺。 | H01Q3/02
564 | CN202839959U | 一种智能控制全自动便携式卫星天线 | 2012-08-27 | 期限届满 | 北京西鼎众合技术有限公司 | 本实用新型涉及一种智能控制全自动便携式卫星天线，包括接收信号模块、信号处理模块、辅助模块、控制单元、伺服模块、电源模块和显示输入装置；所述接收信号模块用于接收卫星信号并将所述信号发送至信号处理模块；所述信号处理模块处理从接收信号模块发送至的信号，并发送至控制单元；所述辅助模块用于测量当前天线的相关数据，并发送至控制单元；所述控制单元计算卫星的目标方位、俯仰和极化角度，并将计算结果发送至伺服模块和显示输入装置；所述伺服模块用于改变天线的方位、俯仰和极化角度；所述显示输入装置用于输入参数和显示计算结果；所述电源模块供电。本实用新型所述天线可以控制便携式卫星天线自动展开，寻星，收藏自动完成。 | 一种智能控制全自动便携式卫星天线，其特征在于，包括接收信号模块、信号处理模块、辅助模块、控制单元、伺服模块、显示输入装置和电源模块；所述接收信号模块用于接收卫星信号并将所述信号发送至信号处理模块；所述信号处理模块处理从接收信号模块发送至的信号，并将处理后的信号发送至控制单元；所述辅助模块用于测量当前天线的相关数据，并将所述数据发送至控制单元；所述控制单元根据从信号处理模块传输至的信号和从辅助模块传输至的数据计算卫星的目标方位、俯仰和极化角度，并将计算结果发送至伺服模块和显示输入装置；所述伺服模块用于根据控制单元的控制带动天线各个传动部件旋转以改变天线的方位、俯仰和极化角度；所述显示输入装置用于将输入参数传输至控制单元，并显示控制单元传输至的计算结果；所述电源模块用于为信号处理模块、辅助模块、控制单元和伺服模块供电。 | H01Q3/08
565 | CN202840945U | 手持数字式卫星寻星装置 | 2012-10-25 | 未缴年费 | 昆明学院 | 一种手持数字式卫星寻星装置，寻星器联接直流电源及遥控器，寻星器采用澜起双模式集成电路芯片为主芯片，主芯片与直流变直流电路联接，直流变直流电路与电源联接，直流变直流电路与高频头联接，主芯片与内存、红外遥控接收器、数码显示管、信号指示灯联接，主芯片与可擦写存储器、信号解调器联接。直流变直流电路包括DC-DC降压3.3V, DC-DC降压1.2V, DC-DC升压15V/20；其中，DC-DC降压3.3V电路中采用直流降压集成电路芯片；DC-DC降压1.2V电路采用低压差电压调节器；DC-DC升压15V/20电路中采用直流升压集成电路芯片。本实用新型的设计合理，体积小，生产成本低，操作使用方便，便于携带，可大幅度提高卫星天线安装工作的效率。 | 手持数字式卫星寻星装置，包括卫星电视天线(3)、寻星器(6)及电源，其特征在于，寻星器(6)联接直流电源(2)，寻星器联接遥控器(1)，寻星器采用M88CS2000+M88TS2020 澜起双模式集成电路芯片为主芯片，主芯片与直流变直流电路联接，直流变直流电路与直流电源联接，直流变直流电路与高频头联接，主芯片与内存联接，主芯片与红外遥控接收器联接，主芯片与数码显示管、信号指示灯联接，主芯片与可擦写存储器联接，主芯片与信号解调器联接；所述的直流变直流电路包括DC‑DC降压3.3V, DC‑DC降压1.2V, DC‑DC升压15V/20；其中，DC‑DC降压3.3V电路中采用直流降压集成电路芯片；DC‑DC降压1.2 V电路采用低压差电压调节器；DC‑DC升压15V/20电路中采用直流升压集成电路芯片。 | H02M3/04
566 | RU126476U1 | 机载控制器，用于所述电动机的所述卫星的所述系统监控传输装置 | 2012-10-16 | 期限届满 | общество с ограниченной ответственностью нпп автосат | 有用的模型是一种监控的状态下所述的装置和位置的运输装置，主要卡车运输，和它能够所述的组合物[telematicheskoy]系统之前被使用作为所述服务设备，建立下运输装置。所述有用的模型的任务是创建所述的装置，其保证了所述远程监控的完整性和有效性运输的位置和状态的装置，包括与所述延长离线操作。问题是通过所述问题的事实机载控制器，用于所述电动机的所述卫星的系统监控传输装置; 所述含微控制器，所述导航接收机，向下，其被连接所述导航天线，所述终端的无线连接，下其所述的天线的收发信机，所述块的能量-独立的存储器，用于为了公用总线的连接，用于为了所述的微控制器，和电电源单元，被连接，根据该技术解决方案，它另外包含加速度计和小时实时的，其被连接用于公用总线的所述的缘故，用于为了所述的微控制器，所述控制此外单元模拟和离散的入口，连接用于所述起见，为了的输出的所述微控制器的入口; 此外，还所述单元的控制离散输出，其入口所述的输出被连接用于所述的缘故微控制器，在这种情况下，导航接收机和所述转换器的电平它们被连接下所述多路复用器，它是所述微控制器连接用于所述的缘故，此外nourishment和电电源单元包含所述控制单元，一个从输出它被连接的用于为了所输入的所述电压的稳定器，其另一入口连接。用于为所述外部电源的源，和输出用于所述起见，所述的轮胎的外部nourishment是用于为了所述的连接所述单元的所述的电荷存储电池的入口和所述的交换机nourishment，其另一入口被连接用于为了所输出的所述存储的所述保留的电池nourishment; 其入口连接，用于为了所输出的所述单元的所述的电荷存储的电池，所述所述的交换机的输出由所述轮胎的内部nourishmentnourishment被连接用于为了的所述入口所述的nourishment所述的稳定剂的微控制器，无线连接的终端，周边设备和接收机，在这种情况下，所述所述稳定器的输出接收机的电源被连接用于导航接收机的所述入口的所述的缘故，该所述的nourishment所述的稳定剂的输出端子被连接用于该为了的第一入口的所述终端的无线连接，连接下所述微控制器，和所述的终端第二和第三的入口无线连接，它们被连接用于为了所述的输出第一和第二的SIM-映射的，在该此外nourishment所述控制单元的情况下，该入口被连接用于为了所述的输出的所述小时实时时间的和微控制器，其被连接的一个的入口，用于为了所述的输出的所述所述的微控制器nourishment的稳定剂，此外nourishment所述控制单元和所述的输出被连接用于为了所述入口的所述的nourishment所述的稳定剂的微控制器，所述终端的nourishment的稳定剂，稳定剂的所述接收机电源的外围装置的nourishment和稳定剂，在这种情况下，该转换器的一个的电平被连接用于所述起见，该接口的RS-232，和另一个变换器的电平被连接用于为了的所述接口rs-485。1[N]。[P]。公式的，1illus。 | 1. Onboard controller for the systems of the satellite monitoring of motor transport means, the containing micro-controller, the navigation receiver, to which are connected the navigation antenna, the terminal of wireless connection, to which is connected the antenna of transceiver, the block of the energy-independent memory, connected with common bus with the micro-controller, and the electrical power unit, which is characterized by the fact that it additionally contains accelerometer and hours of real time, which they are connected with common bus with the micro-controller, the control units of analog and discrete entrances, connected with outputs with the entrances of micro-controller, and it also contains the unit of control of discrete outputs, whose entrance it is connected with the output of micro-controller, in this case navigation receiver, the converter of the level of signal RS-232, the converter of the level of signal RS-485 they are connected to the multiplexer, which it is connected with the micro-controller, and electrical power unit contains the block administration of the nourishment, one of outputs of which is connected with the input voltage stabilizer, another entrance of the input voltage stabilizer is connected with the external power source, and output with the tire of external nourishment is connected with the entrances of the unit of the charge of storage battery and switchboard of the nourishment, whose another entrance is connected with the output of the storage battery of the reserve nourishment, whose entrance is connected with the output of the unit of the charge of storage battery, the output of the switchboard of nourishment by the tire of internal nourishment is connected with the entrances of the stabilizers of the nourishment of micro-controller, terminal, peripheral devices and receiver, in this case the output of the stabilizer of receiver power supply is connected with the entrance of navigation receiver, the output of the stabilizer of the nourishment of terminal is connected with the first entrance of the terminal of wireless connection, connected to the micro-controller, and the second and the third the entrances of the terminal of wireless connection they are connected with the outputs of the first and the second SIM- maps, in this case the entrances of the control unit of nourishment are connected with the outputs of the hours of real time and micro-controller, one of entrances of which is connected with the output of the stabilizer of the nourishment of micro-controller, and the outputs of the control unit of nourishment are connected with the entrances of the stabilizer of the nourishment of micro-controller, stabilizer of the nourishment of terminal, stabilizer of the nourishment of peripheral devices and stabilizer of receiver power supply, in this case one of the converters of the signal level is connected with the interface RS-232, and another converter of the signal level is connected with the interface RS-485. | G01S19/14
567 | CN101902240A | 卫星通信便携站小型化结构的设置方法 | 2008-11-20 | 放弃 | 南京熊猫电子股份有限公司; 南京熊猫信息产业有限公司; 熊猫电子集团有限公司; 中电防务科技有限公司 | 卫星通信便携站小型化结构的设置方法，1)将天线主面口径减小，天线主面及支撑杆材料采用碳纤维复合材料制作；2)射频设备的收发信机一体化设计；发射机和接收机中的双工器共用；3)采用电路结构零中频方案；4)在调制解调和接口的硬件设计中将采用BGA封装的DSP和FPGA芯片代替原有TQFP封装的同功能芯片，采用BGA封装的Flash代替原有的PLCC封装的ROM芯片，减小设备的体积和功耗；5)采用合理的电源管理方案，控制小型功率继电器或相应的电子开关来管理各通道的加电情况，对于需要多路电压供电且功耗较大的数字电路采用专用的电源管理芯片；采用高效电池以及节能的终端方案。 | 卫星通信便携站小型化结构的设置方法，其特征是1)天线设计时将结合通信设备进行一体化、小型化设计：将天线主面口径减小，天线主面及支撑杆材料采用碳纤维复合材料制作；2)射频设备的收发信机一体化设计；收发信电路中采用小型化的大规模集成电路和小体积器件，发射机和接收机中的双工器共用；3)采用电路结构零中频方案；采用一次变频方式，直接在L波段实现500MHz带宽的调制解调，上变频器将基带信号一次性调制到L波段，下变频器则把接收的L波段射频直接解调为基带信号。中频设备中的本振采用DDS+PLL，DDS的输出作为PLL的参考；DDS实现细频率步进，满足校频要求。PLL实现大频率步进，覆盖500MHz带宽，采用大频率步进降低输出相噪；4)在调制解调和接口的硬件设计中将采用BGA封装的DSP和FPGA芯片代替原有TQFP封装的同功能芯片，采用BGA封装的Flash代替原有的PLCC封装的ROM芯片，减小设备的体积和功耗；5)采用合理的电源管理方案，控制小型功率继电器或相应的电子开关来管理各通道的加电情况，对于需要多路电压供电且功耗较大的数字电路采用专用的电源管理芯片；6)采用高效电池。 | H04B1/40
568 | CN101800588A | 卫星移动通信系统的用户信息匹配方法 | 2010-03-05 | 未缴年费 | 北京大学 | 本发明公开了一种卫星移动通信系统的用户信息匹配方法，属于卫星通信技术领域。该通信系统包括通信网主体分支和星上交换管理控制分支，后者包括卫星路由控制器和卫星控制节点，两者数据连接，同时卫星路由控制器和无线网络控制器和移动交换中心数据连接，卫星控制节点和卫星数据连接，所述方法包括：1)移动交换中心向卫星路由控制器发送属于本次呼叫的主/被叫位置信息；2)卫星路由控制器建立本次呼叫的用户信息表，并据此向主/被叫用户所在的无线网络控制器请求双方的用户链路信道信息；3)卫星路由控制器对交换路由进行分析和决策，并将决策结果通过卫星控制节点发送至卫星。本发明可用于卫星移动通信。 | 一种卫星移动通信系统的用户信息匹配方法，所述卫星移动通信系统包括通信网主体分支和星上交换管理控制分支，所述星上交换管理控制分支包括卫星路由控制器和卫星控制节点，所述卫星路由控制器和卫星控制节点数据连接，同时所述卫星路由控制器和所述通信网主体分支的无线网络控制器和移动交换中心数据连接，所述卫星控制节点和所述通信网主体分支的卫星数据连接，所述方法包括下列步骤：1)移动交换中心向卫星路由控制器发送属于本次呼叫的主叫/被叫位置信息；2)卫星路由控制器建立本次呼叫的用户信息表，并根据信息表向主叫/被叫用户所在的无线网络控制器请求主叫/被叫双方的用户链路信道信息；3)卫星路由控制器对交换路由进行分析和决策，并将决策结果通过卫星控制节点的信令通道发送至卫星。 | H04B7/185
569 | US20110090132A1 | 便携式卫星碟形天线系统 | 2010-10-18 | 未缴年费 | Winegard Company | 一种轻便便携式卫星碟形天线系统，具有基部和盖部，所述基部和盖部可相对于彼此配置在承载和展开位置。 底座部分和盖部分的尺寸和形状基本相同，并且具有各自的内侧和外侧，其中系统的卫星碟形天线枢转地安装到盖部分的内侧。 在承载位置，卫星碟形天线缩回以与盖部分的内侧对齐，并且盖部分和基部固定在一起，盖部分和基部的内侧彼此面对并邻接。在承载位置，卫星碟形天线缩回以与盖部分的内侧对齐，并且盖部分和基部固定在一起，其中盖部分和基部的内侧彼此面对并邻接。 在展开或操作位置，盖部分倒置并放置在基座部分上，盖部分的外侧和基座部分的内侧在围绕中心竖直轴线延伸的配合支承表面上彼此面对并邻接。 | 1. A portable satellite dish antenna system having a base portion and a lid portion, said base and lid portions respectively having interior and exterior sides extending about a first axis, said lid portion being selectively positionable relative to said base portion in a first position with the interior side of the lid portion facing and abutting the interior side of the base portion and in an inverted, second position with the exterior side of said lid portion facing and abutting the interior side of the base portion, said system having a satellite dish antenna mounted to said lid portion adjacent the interior side thereof for pivotal movement relative to the interior side of the lid portion about a second axis spaced from and substantially perpendicular to said first axis between at least a retracted position and a deployed position, said satellite dish antenna in said retracted position extending substantially perpendicular to said first axis adjacent the interior side of said lid portion and in said deployed position extending substantially in a plane at an angle substantially between zero and 90 degrees relative to a horizontal plane containing said second axis, said interior side of said base portion and said exterior side of said lid portion having mating bearing surfaces respectively extending substantial about said first axis wherein the bearing surface of said lid portion in said inverted, second position abuts and mates with the bearing surface of said base portion, said lid portion being manually and slidably rotatable about said first axis relative to said base portion with said bearing surfaces mating and abutting each other. | H01Q19/12
570 | US20130053095A1 | 一种移动电话与卫星电话业务融合的装置、方法及系统 | 2012-08-31 | 放弃 | Robert Buckle | 一种用于移动电话的信号增强器设备提供与移动通信网络和卫星通信网络两者的通信。 该设备包括空中接口，用于通过移动电话与移动通信网络进行双向通信。 语音/数据调制解调器被配置为经由天线与卫星网络双向通信。 媒体转换器可操作地与语音/数据调制解调器和网络接口通信。 自主无线电核心处理器可操作地与空中接口通信。 SIP服务器可操作地与媒体转换器和自主无线电核心通信，并且SIP服务器可操作地发送SIP呼叫以在移动通信网络和卫星通信网络之间提供双向移动电话通信。 该系统使用移动电话、卫星和移动通信网络、网关和路由器来实现。 | 1. A signal reinforcer device for a mobile phone that is in communication with both a mobile communications network and a satellite communications network, said signal reinforcer device comprising : an air interface configured to bi-directionally communicate with the mobile communications network through the mobile phone; an antenna; a voice/data modem configured to bi-directionally communicate with the satellite network via the antenna; a media changer operatively in communication with the voice/data modem and configured to communicate with a network interface; an autonomous radio core processor operatively in communication with the air interface; anda SIP server operatively in communication with the media changer and the autonomous radio core, wherein the SIP server operatively transmits a SIP call, and the media changer is configured to perform a conversion function between digital SIP to analog audio to provide bi-directional mobile phone communications between a mobile communications network and a satellite communication network. | H04W88/06
571 | CN101483470A | 一种卫星通信应急冗灾系统 | 2009-02-16 | 未缴年费 | 北京佳讯飞鸿电气股份有限公司 | 本发明公开了信息通信技术领域中的一种卫星通信应急冗灾系统。技术方案 是，卫星通信应急冗灾系统包括移动通信车、安装在移动通信车上的车外设备和 安装在移动通信车内的车内设备；车外设备包括卫星通信天线、功放和LNB；车 内设备包括网络交换机、第一卫星MDOEM、第二卫星MDOEM、分路器、合路 器以及业务设备；业务设备与网络交换机连接；第一卫星MDOEM和第二卫星 MDOEM分别与网络交换机连接、合路器和分路器连接；合路器与功放连接；功 放与LNB分别与卫星通信天线连接；分路器与LNB连接。本发明提供的一种卫 星通信应急冗灾系统，既能完成远端站的通信功能，又能在出现紧急情况时充当 临时主站，实现网络的应急冗灾。 | 1. 一种卫星通信应急冗灾系统，包括移动通信车、安装在移动通信车上的车 外设备和安装在移动通信车内的车内设备，其特征是所述车外设备包括卫星通信 天线、功放和LNB；所述车内设备包括网络交换机、第一卫星MDOEM、第二 卫星MDOEM、分路器、合路器以及业务设备； 其中，所述业务设备通过网线与网络交换机连接； 所述第一卫星MDOEM和第二卫星MDOEM都通过网线与网络交换机连接， 第一卫星MDOEM和第二卫星MDOEM的发射接口通过中频电缆与合路器连接， 第一卫星MDOEM和第二卫星MDOEM的接收接口通过中频电缆与分路器连接， 所述第一卫星MDOEM作为车载业务MODEM使用，所述第二卫星MDOEM作 为备份主站的卫星MODEM使用； 所述合路器通过射频同轴电缆与功放连接； 所述功放通过软波导与卫星通信天线连接； 所述LNB通过硬波导与卫星通信天线连接； 所述分路器通过射频同轴电缆与LNB连接。 | H04B7/185
572 | CN202748477U | 一种便携式全球卫星定位装置 | 2012-09-03 | 未缴年费 | 史汝琦 | 一种便携式全球卫星定位装置，其特征在于：所述的便携式全球卫星定位装置包括，控制电路板，全球定位模块，信号收发装置，提醒功能模块，电源，壳体，挂环，发光装置，发声装置；其中：全球定位模块、信号收发装置和提醒功能模块安装在控制电路板上，控制电路板与电源连接，控制电路板固定安装在壳体内部，挂环连接在壳体外侧面，发光装置和发声装置分别与提醒功能模块连接，发光装置和发声装置布置在壳体的正面。本实用新型的优点：原理结构简单，体积小，重量轻，便于携带，待照顾群体携带此定位装置时，便于人们对其行踪的掌控，老人和小孩随身携带，避免迷路，增加了外出时的安全性，接触了家属的后顾之忧。 | 一种便携式全球卫星定位装置，其特征在于：所述的便携式全球卫星定位装置包括，控制电路板(1)，全球定位模块(2)，信号收发装置(3)，提醒功能模块(4)，电源(5)，壳体(6)，挂环(7)，发光装置(8)，发声装置(9)；其中：全球定位模块(2)、信号收发装置(3)和提醒功能模块(4)安装在控制电路板(1)上，控制电路板(1)与电源(5)连接，控制电路板(1)固定安装在壳体(6)内部，挂环(7)连接在壳体(6)外侧面，发光装置(8)和发声装置(9)分别与提醒功能模块(4)连接，发光装置(8)和发声装置(9)布置在壳体(6)的正面。 | G01S19/42
573 | CN102221690A | 高分辨率卫星遥感定位的组合岭估计光束法平差方法 | 2010-04-15 | 未缴年费 | 同济大学 | 本方法涉及一种高分辨率卫星遥感定位的组合岭估计光束法平差方法，包括以下步骤：1)读取像对数据、控制数据、传感数据，并设定限差与迭代次数；2)数据预处理；3)通过L曲线法计算岭参数；4)将岭参数通过组合岭估计计算残差；5)将残差作为广义岭估计的岭参数矩阵，应用广义岭估计计算平差；6)判断是否中的元素值是否超过限差或迭代次数未超过设定值，若为是，返回步骤3)，若为否，执行步骤7)；7)打印计算结果并进行精度分析。与现有技术相比，本方法具有解决由于法方程系数严重病态而无法求得最小二乘解，从而不能进行广义岭估计的问题，提高了定位精度等优点。 | 一种高分辨率卫星遥感定位的组合岭估计光束法平差方法，其特征在于，包括以下步骤：1)读取像对数据、控制数据、传感数据，并设定限差与迭代次数；2)数据预处理；3)通过L曲线法计算岭参数；4)将岭参数通过组合岭估计计算残差5)将残差作为广义岭估计的岭参数矩阵，应用广义岭估计计算平差6)判断是否中的元素值是否超过限差或迭代次数未超过设定值，若为是，返回步骤3)，若为否，执行步骤7)；7)打印计算结果并进行精度分析。FSA00000085396900011.tif, FSA00000085396900012.tif, FSA00000085396900013.tif, FSA00000085396900014.tif | G01S7/48
574 | CN202737096U | 一种利用ku/ka双频平板天线的便携式即时卫星通讯系统 | 2012-06-15 | 避重放弃 | 山东国威卫星通信有限公司 | 本实用新型涉及一种利用ku/ka双频平板天线的便携式即时卫星通讯系统，其采用同轴谐振腔，在内谐振腔上设置有ka辐射缝，在外谐振腔上设置有ku辐射缝。ku线极化是通过在ku/ka双频辐射器上设置ku辐射缝实现的，而ka圆极化是通过在ku/ka双频辐射器上设置ka辐射缝实现相位差为90°的两个线极化，从而实现圆极化，实现了所述平板天线对ku/ka双频的接收。本实用新型所述平板天线在便携式即时卫星通讯系统中的应用中，其平板天线和数字显示器采用分体式设计，具有更强的便携性和易操作性。高精度的卫星天线系统可以再Ku和Ka双频段工作，特别适用于野外作业、科考探险、抢险救灾、军事警务和新闻等从业人员。 | 一种利用ku/ka双频平板天线的便携式即时卫星通讯系统，其特征在于，其包括ku/ka双频平板天线、变频器、调制解调器模块、GPS模块和数显数控模块，所述的ku/ka双频平板天线通过变频器和同轴数据线与调制解调器模块相连，所述调制解调器模块通过USB数据线与所述的GPS模块相连，所述调制解调器模块通过485线与所述的数显数控模块相连；所述ku/ka双频平板天线包括依次设置的ku/ka双频辐射器(1)、ku馈电和ka耦合层(2)、用于垂直极化的ka馈电层(3)、极化分离层(4)和用于水平极化的ka馈电层(5)；所述ku/ka双频辐射器(1)和ku馈电和ka耦合层(2)之间设置有2排外谐振腔(6)，每排设置有2个外谐振腔，在每个外谐振腔内同轴设置有1个内谐振腔(8)，同一排设置的2个外谐振腔(6)分别通过耦合缝(10)与T形馈电网络(11)的两端相连，在所述T形馈电网络(11)的另一端设置有馈电波导(12)；在所述ku/ka双频辐射器(1)的上表面，且与每个内谐振腔(8)相对的位置水平贯通设置有2个十字形缝隙，即ka辐射缝(9)；在ku/ka双频辐射器(1)的上表面，且在外谐振腔(6)的水平两端分别贯通设置有竖直的缝隙，即为ku辐射缝(7)；在所述ku馈电和ka耦合层(2)上设置有与内谐振腔(8)相对的耦合波导(13)；在用于垂直极化的ka馈电层(3)上设置有4个波导(14)和1个馈电波导(17)：所述波导(14)的位置与所述ku/ka双频辐射器(1)上的内谐振腔(8)的位置相对应；所述波导(14)通过耦合缝(15)分别与T形馈电网络(16)的两端相连接，在T形馈电网络(16)的另一端设置有馈电波导(17)；所述T形馈电网络(16)与所述T形馈电网络(11)的设置方向相差180°；在用于垂直极化的ka馈电层(3)上还设置有与所述馈电波导(12)相对的馈电波导(12-1)；在极化分离层(4)上设置有4个极化分离缝(18)，所述每个极化分离缝的位置与所述ku/ka双频辐射器(1)上的内谐振腔(8)的位置相对应；所述极化分离缝(18)与水平的夹角为45°；在极化分离层(4)上，且与所述的馈电波导(12-1)相对的位置上设置有馈电波导(12-2)；在极化分离层(4)上，且与所述馈电波导(17)相对的位置上设置有馈电波导(17-1)；在用于水平极化的ka馈电层(5)上设置2条相互平行的耦合缝(15-1)、T形馈电网络(19)、馈电波导(12-3)和馈电波导(20)，所述耦合缝(15-1)分别与所述T形馈电网络(19)的两端相连，所述馈电波导(20)与T形馈电网络(19)的另一端相连；所述T形馈电网络(19)与所述T形馈电网络(16)相对；所述馈电波导(12-3)与极化分离层(4)上设置的馈电波导(12-2)相对。 | H01Q1/38
575 | CN202737107U | 一种利用ku/ka双频双缝平板天线的便携式即时卫星通讯系统 | 2012-06-15 | 避重放弃 | 山东国威卫星通信有限公司 | 本实用新型涉及一种利用ku/ka双频双缝平板天线的便携式即时卫星通讯系统，其包括ku/ka双频双缝平板天线，其包括依次设置的ku/ka双频辐射器、上馈电层、耦合层和下馈电层；所述ku/ka双频辐射器和ku馈电层之间设置有排谐振腔，每排设置有2个谐振腔，在ku/ka双频辐射器的上表面、且与谐振腔贯通设置有竖直的ku辐射缝和ka辐射缝。当天线工作在ku频段时，整体效果相当于只有ku辐射缝向自由空间辐射电磁波。当天线工作在ka频段时，整体效果相当于只有ka辐射缝向自由空间辐射电磁波，从而实现ku/ka频段的分别馈电及高隔离度，同时实现了所述平板天线对ku/ka双频的接收。 | 一种利用ku/ka双频双缝平板天线的便携式即时卫星通讯系统，其特征在于，其包括ku/ka双频双缝平板天线、变频器、调制解调器模块、GPS模块和数显数控模块，所述的ku/ka双频双缝平板天线通过变频器和同轴数据线与调制解调器模块相连，所述调制解调器模块通过USB数据线与所述的GPS模块相连，所述调制解调器模块通过485线与所述的数显数控模块相连；所述ku/ka双频双缝平板天线，其包括依次设置的ku/ka双频辐射器(1)、上馈电层(2)、耦合层(3)和下馈电层(4)；所述ku/ka双频辐射器(1)和ku馈电层(2)之间设置有2排谐振腔(5)，每排设置有2个谐振腔(5)，在ku/ka双频辐射器(1)的上表面、且与谐振腔(5)贯通设置有竖直的ku辐射缝(6)和ka辐射缝(7)；同一排设置的2个谐振腔(5)分别通过耦合缝(8)与T形馈电网络(9)的两端相连，在所述T形馈电网络(9)的另一端设置有馈电波导(10)；在所述上馈电层(2)上设置有4条分离缝(11)，每个分离缝(11)分别与谐振腔(5)相连通，所述分离缝(11)与水平的夹角为45°；在所述的耦合层上设置有4个耦合波导(12)和1个馈电波导(10-1)，所述耦合波导(12)与所述谐振腔(5)同轴相对，所述馈电波导(10-1)与所述馈电波导(10)相对；在所述的下馈电层(4)上设置2条相互平行的耦合缝(13)、T形馈电网络(15)和馈电波导(14)，所述耦合缝(13)分别与所述T形馈电网络(15)的两端相连，所述馈电波导(14)与T形馈电网络(15)的另一端相连；所述T形馈电网络(15)与所述T形馈电网络(9)相对；所述馈电波导(14)与耦合层(3)上设置的馈电波导(10-1)相对。 | H01Q13/18
576 | CN202720336U | 基于双频RFID和卫星混合定位的移动手持定位系统 | 2012-06-09 | 期限届满 | 安徽博约信息科技有限责任公司 | 本实用新型公开了一种基于双频RFID和卫星混合定位的移动手持定位系统，包括双频RFID标签、主控模块、双频RFID读取模块和GPS读取模块；主控模块由数据转换模块、存储模块、数据传输模块和无线网络模块构成；其中数据转换模块与存储模块连接，数据转换模块与数据传输模块连接，所述数据传输模块与无线网络模块连接；双频RFID读取模块与数据转换模块连接；GPS读取模块与数据传输模块连接；双频RFID读取模块读取双频RFID标签的标签信号；GPS读取模块接收GPS卫星定位数据。本实用新型将两种定位技术集成在手持设备中，通过在不同定位技术之间进行自动切换，取长补短，组合定位，从而实现大范围三轴精确定位。 | 基于双频RFID和卫星混合定位的移动手持定位系统，其特征在于：包括双频RFID标签、主控模块、双频RFID读取模块和GPS读取模块；所述主控模块由数据转换模块、存储模块、数据传输模块和无线网络模块构成；其中所述数据转换模块与存储模块连接，所述数据转换模块与数据传输模块连接，所述数据传输模块与无线网络模块连接；所述双频RFID读取模块与数据转换模块连接；所述GPS读取模块与数据传输模块连接；所述双频RFID读取模块读取双频RFID标签的标签信号；所述GPS读取模块接收GPS卫星定位数据。 | G01S19/48
577 | CN101807952A | 基于星上部分基带交换的卫星移动通信方法 | 2010-03-09 | 未缴年费 | 北京大学 | 本发明公开了一种基于星上部分基带交换的卫星移动通信方法，属于卫星通信技术领域。本发明方法包括：a)建立主叫和SRAN之间的RRC连接；b)对被叫进行鉴权与身份确认；c)建立主叫的MSC和被叫的MSC之间的连接；d)寻呼被叫；e)对被叫进行鉴权与身份验证；f)被叫的MSC向SSC Server申请单跳通信连接；g)SRC进行单跳决策，SCN执行决策；h)卫星单跳通信接通，被叫应答。本发明可用于卫星移动通信。 | 一种基于星上部分基带交换的卫星移动通信方法，包括下列步骤：a)建立主叫和SRAN之间的RRC连接；b)对被叫进行鉴权与身份确认；c)建立主叫的MSC和被叫的MSC之间的连接；d)寻呼被叫；e)对被叫进行鉴权与身份验证；f)被叫的MSC向SSC Server申请单跳通信连接；g)SRC进行单跳决策，SCN执行决策；h)卫星单跳通信接通，被叫应答。 | H04B7/185
578 | CN202696718U | 一种基于RFID和卫星定位的手持移动物流终端 | 2012-07-18 | 未缴年费 | 北京博惠聚通科技有限责任公司 | 本实用新型公开了一种基于RFID和卫星定位的手持移动物流终端，包括手机终端、RFID器和卫星定位装置，所述的RF工D器和卫星定位装置置于手机终端内以实现便携式数据采集和发送；能很好的应用于快递物流行业的条码数据采集以及货物盘点、仓库盘点等各场合的盘点应用，帮助企业提高移动办事效率，降低规模成本。 | 一种基于RFID和卫星定位的手持移动物流终端，包括手机终端(7)、RFID器和卫星定位装置(1)，其特征在于：所述的RFID器(2)和卫星定位装置(1)置于手机终端(7)内以实现便携式数据采集与发送。 | H04M1/725
579 | CN202662817U | 便携式卫星气象数据广播接收天线 | 2012-03-15 | 未缴年费 | 陕西蓝鹰航空电器有限公司 | 一种便携式卫星气象数据广播接收天线，包括天线反射组件，固定在天线反射组件下方的俯仰关节组件，所述天线反射组件、俯仰关节组件和三角架是可分离、拆卸的，并且反射面采用径向外拉的方式，可以展开和收拢，因此本实用新型接收天线具有快速灵活的收放及便于收藏和携带的优点；天线反射面材料采用镀银纤维布，镀银纤维布具有良好的防水性和抗氧化性，因此本实用新型接收天线能够在降水环境下工作，不受恶劣天气影响，具有全天候条件下气象信息接收的能力。 | 一种便携式卫星气象数据广播接收天线，其特征在于：包括天线反射组件(1)，固定在天线反射组件(1)下方的俯仰关节组件(2)；所述天线反射组件(1)包括馈源支撑架(102)，固定在馈源支撑架(102)上方的天线馈源(101)，固定在馈源支撑架(102)下端的上固定法兰盘(107)和下固定法兰盘(108)，从上固定法兰盘(107)和下固定法兰盘(108)的卡槽向上延伸出多根能够在上固定法兰盘(107)和下固定法兰盘(108)的卡槽内转动的抛弧面支架(104)，两根抛弧面支架(104)为一组相夹，形成一组抛弧面支架(104)，纤维布(103)设置在多根抛弧面支架(104)上形成天线反射面，滑杆(109)的上端和下固定法兰盘(108)的下端固定连接，滑杆(109)的中部套有上移动法兰盘(110)和下移动法兰盘(111)，从上移动法兰盘(110)和下移动法兰盘(111)的卡槽向上延伸出多根能够在上移动法兰盘(110)和下移动法兰盘(111)的卡槽内转动的抛弧面后支架(106)，在每组抛弧面支架(104)和抛弧面后支架(106)间设置有转接夹(105)，转接夹(105)的两端分别开有缺口，抛弧面支架(104)末端置于转接夹(105)的一端缺口用螺钉固定，抛弧面后支架(106)顶端置于转接夹(105)的另一端缺口用螺钉固定，缺口内径和螺钉外径为间隙配合，保证抛弧面支架(104)和抛弧面后支架(106)能够转动，所述滑杆(109)下端的卡盘将两侧带有螺纹孔的螺纹套筒(113)勾住，带有外螺纹的把手(112)旋转固定在螺纹套筒(113)两侧。 | H01Q15/16
580 | CN101635594A | 一种基于星上部分基带交换的卫星移动通信系统 | 2009-09-01 | 未缴年费 | 北京大学 | 本发明公开一种基于部分星上基带交换的卫星移动通信系统，属于卫星通信技术领 域。所述系统包括分立并行的通信网主体分支和星上交换管理控制分支，星上交换处理的 管理控制信令由星上交换管理控制分支产生和传输。所述系统中的卫星星上处理器具备在 用户链路和馈电链路之间进行星上透明转发的完整功能，还通过桥接旁路方式支持部分通 信业务实现星上单跳连接。本发明基本无需修改原有的地面移动通信系统的通信接口、协 议规范和处理流程，卫星用户终端可以直接采用现有的地面用户终端方案而无需考虑双模 /多模化终端设计要求，同时也便于卫星系统的通信网络主体随着地面移动通信系统网络技 术的演进而进一步升级。 | 1.一种卫星移动通信系统，包括通信网主体分支，所述通信网主体分支通过地面移动通 信系统中常规的无线空中接口和网络协议，支持用户终端之间通过卫星的通信连接，所述 系统的特征在于， 星上交换处理的管理控制信令由所述通信网主体分支以外的星上交换管理控制分支 产生和传输，所述星上交换管理控制分支构成卫星星上处理的分立并行控制信令通道，同 时对星上交换的可执行性进行分析和判决，并控制具体交换的执行操作。 | H04B7/185
581 | CN101674648A | 卫星移动通信网络周期性位置更新方法、系统和移动终端 | 2009-09-23 | 未缴年费 | 北京邮电大学 | 本发明公开一种卫星移动通信网络中周期性位置更新的方法、卫星 移动通信系统和移动终端。该方法包括：根据移动终端的位置信息确定 所述移动终端的周期性位置更新的时长；所述移动终端以所述周期性位 置更新的时长为周期发起位置更新。本发明还卫星移动通信网络中周期 性位置更新的方法、卫星移动通信系统和移动终端，能够根据移动终端 的位置信息自适应的确定周期性位置更新定时器的时长，节省了资源， 提高了寻呼效率，有较好的适应性。 | 1.一种适用于卫星移动通信网络的周期性位置更新的方法，其特征 在于，包括： 根据移动终端的位置信息确定所述移动终端的周期性位置更新的时 长； 所述移动终端以所述周期性位置更新的时长为周期发起位置更新。 | H04W64/00
582 | CN101895331A | 卫星移动通信的时分双工通信方法 | 2010-07-30 | 未缴年费 | 北京大学 | 本发明公开了一种卫星移动通信的时分双工通信方法，属于卫星通信技术领域。所述方法包括：卫星向地面终端发送下行信号同时接收地面终端发送的上行信号，地面终端向卫星发送上行信号同时接收卫星发送的下行信号，所述发送和接收在同一频率信道的不同时隙进行，在所述方法中，用于卫星信号上下行的物理帧包括超帧，所述超帧包括一个或多个正常帧和一个或零个短帧，相邻两个超帧的起始点之间的时间差等于中间传输时延，所述正常帧由多个时隙组成；所述短帧由一个或多个时隙组成，所述短帧的宽度小于所述正常帧的宽度。本发明可用于卫星移动通信。 | 一种卫星移动通信的时分双工通信方法，所述方法包括：卫星向地面终端发送下行信号同时接收地面终端发送的上行信号，地面终端向卫星发送上行信号同时接收卫星发送的下行信号，所述发送和接收在同一频率信道的不同时隙进行，其特征在于，在所述方法中，用于卫星信号上下行的物理帧包括超帧，所述超帧包括一个或多个正常帧和一个或零个短帧，相邻两个超帧的起始点之间的时间差等于中间传输时延，所述正常帧由多个时隙组成；所述短帧由一个或多个时隙组成，所述短帧的宽度小于所述正常帧的宽度。 | H04B7/185
583 | CN111903237B | 低轨卫星移动通信系统星载交换机的设计方法 | 2009-03-10 | 未缴年费 | 中国电子科技集团公司第五十四研究所 | 本发明公开了一种低轨卫星移动通信系统星载交换机的设计方法，它涉及卫星通信领域中应用于空间段星座通过星间链路组网的星载交换机技术。它采用定长包交换体制、静态路由方式和简化的信令系统等处理，进行星间链路的信息交换及多种类型信息的承载传送。本发明具有信令处理简化、路由交换体制简单、该方法实现的产品复杂度低等特点，特别适用于空间段星座通过星间链路组网的星载交换机的设计。 | 1.一种低轨卫星移动通信系统星载交换机的设计方法，其特征在于包括步骤： ①星载交换机从用户链路接口、卫星平台接口、管理接口分别一一对应接收低轨卫星移动通信系统的业务信息、测控信息、网络管理信息，将低轨卫星移动通信系统的业务信息、测控信息、网络管理信息按照定长包格式进行解析和封装，发送至星载交换机的交换矩阵进行转发； ②依据低轨卫星移动通信系统的业务信息、测控信息、网络管理信息的类型不同，制定定长包格式，包格式包括： a. 系统的业务信息中的话音信息的包长度为 L字节，包头为源卫星号、目的卫星号、用户标识的寻址域信息，L为自然数； b. 测控信息、网络管理信息的包长度为 N×L字节，N为大于、等于 2的自然数，包头为源卫星号、目的卫星号、地面信关站号的寻址域信息； ③星载交换机从前向链路及反向链路接收信令消息，从信令消息的类型字段判断该消息需要进行信令解析和处理，依据信令流程生成新的信令消息；将未进行解析和处理的信令消息及依据信令流程生成新的信令消息按照第②步 b 中定义的包格式信息进行封装，包格式信息封装后发送至星载交换机的交换矩阵进行转发，转发目的地址为地面信关站； ④星载交换机的交换矩阵接收到封装后的包格式信息后查询星载交换机的路由表，按照路由表的查询结果将包格式信息进行转发至预设的星载交换机端口，星载交换机采用静态路由方式进行路由表的计算； ⑤路由表计算的算法依据 LEO 星座运行规律和星间链路的通断规律进行离线计算，当星座卫星受损造成 LEO 星座网络拓扑改变时在线更新路由表的计算； 完成低轨卫星移动通信系统星载交换机的设计。 | H04L12/04
584 | CN101795493A | 一种适用于GEO卫星移动通信系统的星上处理交换系统 | 2010-03-12 | 未缴年费 | 清华大学 | 一种适用于GEO卫星移动通信系统的星上处理交换系统属于卫星移动通信技术领域，其特征在于，含有：波束接收单元、馈电链路发射单元、收信号交换单元、固定配置信号接收处理单元、全局信号接收处理单元、业务处理单元、固定配置信号发射处理单元、全局信号发射处理单元、发信号处理单元、馈电链路接收单元、星上控制单元、信号叠加器及波束发射单元，使星上透明转发与星上信号处理交换协同工作，使网内双方在星上完成处理，实现一跳通信，将网间业务经透明转发到地面网关直接处理，利用可扩展的非对称的星上交换结构，通过动态配置对星上处理资源进行优化配置。 | 一种适用于GEO卫星移动通信系统的星上处理交换系统，其特征在于，含有：波束接收单元、馈电链路发射单元、收信号交换单元、固定配置信号接收处理单元、全局信号接收处理单元、业务交换单元、固定配置信号发射处理单元、全局信号发射处理单元、发信号交换单元、馈电链路接收单元、星上控制单元、信号叠加器以及波束发射单元，都由数字集成电路芯片构成，其中：波束接收单元，设有：Y个输入端，构成Y个波束通道，每个波束含有多路用户数据，输入Y个波束的全部采样数据YD包括网内和网际两种采样数据，又设有：三路输出端：第一路输出端，共有Y个，输出在所述YD个波束采样数据中经内置的判决模块判决后不需经星上处理的各路数据YD1，第二路输出端，有Y个，输出在所述YD个波束采样数据中经所述判决模块判决后在所述固定配置信号接收处理单元处理范围内的多路数据YD2，第三路输出端，有Y个，输出在所述YD个波束采样数据中经所述判决模块判决后在所述固定配置信号接收处理单元处理能力范围外其余需要做星上处理的多路数据YD3，所述YD＝YD1+YD2+YD3；馈电链路发射单元，有Y个数据输入端，与所述波束接收单元的第一路各输出端相连，还设有：星地网管控制信令输入端以便根据所述星地网管控制单元的控制信号把收到的多路网际数据YD1转发到地面站；固定配置信号接收处理单元，共有YP个，Y是波束总数，P是每个波束配置的固定配置信号接收处理单元数，从所述波束接收单元的第二路输出端输入自己处理能力范围内供网内处理的第二路数据YD2，输出YP路基带数据；收信号交换单元，至少一个，设有Y个输入端，分别与所述波束接收单元中第三路输出端的各输出端相连，所述收信号交换单元采用可扩展分层交换结构，含有：一级模块和二级模块共两类模块，用数字集成电路芯片实现，其中：一级模块，含有N个子一级模块，每个子一级模块由第一级多路选择器和N个第二级多路选择器连接而成，其中，M是所述全局信号接收处理单元的个数，设YD3是在所述YD路采样数据中所述YP个固定配置信号接收处理单元处理能力范围外的用户多路数据中用户的数目，在数值上等于所述用户多路数据的数目，在所述Y个波束通道中传输，第n个所述子一级模块对应的多个波束的采样数据所对应的波束数在第n个所述子一级模块中：第一级多路选择器只有一个，有I个输入端，分别输入以下数据：Inputn1、…、Inputni、...、InputnI，其中，下标n表示所述第一级多路选择器的序号，n＝1、2、...、N、下标i表示第n个所述一级子模块中所包含的第i个波束输入端中采样数据序号，共有N个，输出端总数有N2个，N个第二级多路选择器，每一个第二级多路选择器有N个对应于所述第一级多路选择器的N个输出端，有N个目的地址输出端，所述N个第二级多路选择器总计共有N2个目的地址输出端，用表示，二级模块，由N个子二级模块构成，每个子二级模块是一个多路选择器，每一个多路选择器的各输入端与所述一级模块中对应序号的子一级模块内N个第二级多路选择器的各输出端相连，共计N2个，整个二级模块总共输入N×N2个目的地址，每一个作为所述子二级模块的所述多路选择器n输出N2个目的地址，表示为：所述收信号交换单元按以下步骤完成输入数据的调度，以完成输入数据与输出数据之间的交换，步骤(1).所述第n个子一级模块输入共I路波束内采样数据中的用户数据个数，步骤(2).判别是否存在X1≤Y1，其中：X1是所述一级模块内输入到所述第n个子一级模块的共I路波束内的用户数据个数，Y1是所述二级模块内对应于所述第n个子一级模块的所述子二级模块内空余的输出端口数，在数字上等于目的地址个数，若：X1≤Y1，则所述第n个子一级模块内所述第一级多路选择器直接输出所述共I路波束内采样数据中的用户数据个数X1，所述每一个用户数据都包含有目的地址在内，直接通过对应于所述子二级模块序号的第n个所述第n个子一级模块内第二级多路选择器的对应序号的所述子二级模块输出，若：X1＞Y1，则：所述一级模块内的第一级多路选择器复制k份的所述共I路波束内的用户数据个数同所述一级模块内N个所述第二级多路选择器中顺序对应的k个第二级多路选择器的输入转发端，其中：1≤k≤N，该条件不等式从第一个模块开始计算，在该不等式条件未满足前顺序向下累加，直至求出k值，步骤(3).所述第n个子二级模块接到步骤(2)发来的所述第n个子一级模块输出的对应于所述Inputn1、…、Inputni、...、InputnI采样数据的N个地址信号后，一一对应地直接通过N2个输出端口地址输出第个采样数据，整个二级模块输入信号为N个第Road1至第个采样数据，而总输出则有N2个采样数据全局信号接收处理单元，共M个把从所述收信号交换单元输入的采样数据处理为基带数据后送到业务交换单元，业务交换单元，用时分总线实现，把从所述固定配置信号接收处理单元收到的基带数据送到所述固定配置信号发射单元，把从所述全局信号发射处理单元收到的数据送到所述全局信号发射处理单元，固定配置信号发射处理单元，对每个波束配置Q个，共计YQ个，把接收到的在所述固定配置信号接收处理单元处理能力范围内的基带数据送到所述信号叠加器，全局信号发射处理单元，共N个，把从所述业务交换单元收到的基带数据送到发信号交换单元，发信号交换单元，由发信号交换的一级和二级模块串联而成，其中：发信号交换用的一级模块，由N个子一级模块组成，第n个所述一级交换模块有N2个采样数据，表示为符号“’”表示为发信号交换单元的分路通过一个加法器后再分别送入一个多路选择器，所述的加法器中，第一个加法器的输出，其中一路送到第二个加法器，第二个加法器的输出其中的一路送到第三个加法器，以此类推，一直到第N2个加法器位置，而第n个所述子一级模块中共N2个输出送到第n+1个所述子一级模块中的第一个加法器，所述多路选择器输出N2个地址信号直接送到发信号交换单元的二级模块对应子二级模块的各输入端，完成N个N2输入到N个N2输出的交换，发信号交换单元的二级模块，由N个子二级模块构成，子二级模块也是一个多路选择器输出I′路采样数据1≤K≤N，完成N个N2输入到I′个输出的交换，同时，所述发信号交换单元也是一个输入采样数据路数大于输出采样数据路上的非对称结构；馈电链路接收单元，根据所述星上控制单元发出的星地网管信令把地面站发送上来的一跳采样数据直接送到所述信号叠加器，信号叠加器，把接收到的地面站采样数据和发信号交换单元送来的采样数据进行叠加，送往波束发射单元。FSA00000047864900021.tif, FSA00000047864900022.tif, FSA00000047864900023.tif, FSA00000047864900024.tif, FSA00000047864900031.tif, FSA00000047864900032.tif, FSA00000047864900033.tif, FSA00000047864900034.tif, FSA00000047864900035.tif, FSA00000047864900036.tif, FSA00000047864900041.tif, FSA00000047864900042.tif, FSA00000047864900043.tif, FSA00000047864900044.tif | H04W72/04
585 | CN202634632U | 中国区域卫星通信导航对讲手持终端 | 2012-06-20 | 未缴年费 | 北京宏达科美科技有限公司 | 本实用新型涉及中国区域卫星通信导航对讲手持终端，该终端包括：对讲模块，用于用户之间的语音通信；定位导航模块，用于对用户的位置进行定位；短信模块，用于通过短信消息进行数据传输。本实用新型信道延时长，资源或信道利用率高；网络拓扑及路由简单；广播范围广。 | 中国区域卫星通信导航对讲手持终端，其特征在于，该终端包括：对讲模块，用于用户之间的语音通信；定位导航模块，用于对用户的位置进行定位；短信模块，用于通过短信消息进行数据传输。 | H04Q5/24
586 | CN202616387U | 便携式伞状卫星接收天线 | 2012-04-28 | 未缴年费 | 盛夏 | 本实用新型涉及一种便携式伞状卫星接收天线，为一种可伸缩且较容易安装与拆卸的卫星信号接收天线。所述卫星接收天线的接收信号端为伞状结构，所述天线的各部分结构具有可收缩或易拆卸结构，包括可收缩的支架、伞架、伞布与仰角调节器，支架与仰角调节器连接，所述仰角调节器上具有摇把与蜗轮蜗杆传动机构，蜗轮蜗杆传动机构安装在仰角调节器的支撑件上，伞架安装在支撑架上，伞布安装在伞架上。本实用新型涉及的这种便携式伞状卫星接收天线经过测试，该天线可快速对星、调试方便，信号质量达到观看卫星电视的要求，且电视画面清晰、稳定，信号强度达到78%以上。 | 一种便携式伞状卫星接收天线，所述卫星接收天线的接收信号端为伞状结构，其特征在于，所述天线的各部分结构具有可收缩或易拆卸结构，包括可收缩的支架、伞架、伞布与仰角调节器，支架与仰角调节器连接，所述仰角调节器上具有摇把与蜗轮蜗杆传动机构，蜗轮蜗杆传动机构安装在仰角调节器的支撑件上，伞架安装在支撑架上，伞布安装在伞架上。 | H01Q1/08
587 | FR2956249A1 | 平面天线具有吹扫用于地面便携式应用，车辆包括这种天线和电信每个卫星的系统，包括这样的一种车辆 | 2010-02-05 | 放弃 | Thales Sa | 所述平面天线与吹扫包括至少一个网络(5)具有辐射波导狭缝包括两个基板的介电(经过)(sub2)，叠加一个所述其它的上方。所述两个基板(经历，SUB2)包括引导的波(10，11)相同的数量相对应的和之间的通信它们两个耦合到两个通过狭缝的(13)对应。每个所述较高的导波(10)的基板(sub2)包括另外多个辐射的狭缝(20)，所有所述辐射它们之间的狭缝(20)平行，并被定向在所述的相同的方向和每个导波(11)。所述的下基板(经历)包括一个单独的进给内部电路(25)包括一个单独的电子移相的电路(21)。和放大(22)。 | ηCLAIMS1.Flat scanning antenna comprising at least one array (5) of radiating slot waveguides, characterized in that : the array (5) of radiating slot waveguides comprises two dielectric substrates, respectively lower (Subi) and upper (Sub2), superimposed one above the other the two lower (Subi) and upper (Sub2) substrates ), comprise waveguides (10, 11) of identical number which correspond and communicate with each other two by two via coupling slots (13), each waveguide (10) of the upper substrate (Sub2) further comprises a plurality of radiating slits (20), all the radiating slits (20) being mutually parallel and oriented in the same direction parallel to a longitudinal axis (X ) of the waveguides, each waveguide (11) of the lower substrate (Subi) comprises an internal circuit (25) of individual power supply comprising an individual internal electronic circuit for phase shifting (21) and amplification (22) . | H01Q3/26
588 | DE102011103875A1 | 方法用于确定飞机的当前位置位于在地球上参考位置的区域E中。G。开始飞行阶段，涉及的故障期间卫星导航位置数据校正电流的传输数据。 | 2011-06-10 | 撤回 | Deutsches Zentrum Für Luft Und Raumfahrt E V | 该过程用于所述确定的所述飞机的当前位置使用一个卫星导航系统，其是在该范围围绕地球上的一参考位置与公知的项数据，和一个在所述的飞机阻塞惯性导航系统具有以下步骤 : -在所述参考位置的接收卫星导航信号和由所述飞行器，-确定所述参考位置的卫星导航项数据在这，导致从该卫星导航信号; 以及作为卫星导航项所述飞行器的数据在这，-接纳的项目数据比较的卫星所述参考位置的导航项数据与它的，-确定所述偏差的卫星导航项数据用于所述参考位置从所述参考位置的公知的项数据，-输送所述偏差到所述的飞机作为定位校正数据用于此，-根据卫星导航校正项数据中确定所述的飞机所述传送定位校正数据和-在所述电流的定位故障的情况下一传输校正数据，在所述飞机以代替从所述的飞机接收的卫星导航项数据的校正所述的基础上在所述飞行器从该惯性导航系统可用 | Method for determining the current position of an aircraft in the area around a reference location on earth with known position data using a satellite navigation system and an inertial navigation system installed in the aircraft, with the following steps : - receiving satellite navigation signals at the reference location and by the aircraft, - Determining satellite navigation position data of the reference location at the reference location at this location and satellite navigation position data of the aircraft at the same, resulting from the satellite navigation signals, Comparison of the satellite navigation position data of the reference location with its known position data, Determining the deviation of the satellite navigation position data for the reference location from the known position data of the reference location, Transmitting the deviation to the aircraft as position determination correction data for the aircraft, Correcting the satellite navigation position data determined in the aircraft in accordance with the transmitted position determination correction data and - If a transmission of the current position determination correction data fails, the satellite navigation position data received by the aircraft is corrected in the aircraft on the basis of the position data available in the aircraft from the inertial navigation system. | G01S19/47
589 | CN202587110U | 一种手持式卫星电话室内接听放大器 | 2012-05-16 | 未缴年费 | 王莉 | 一种手持式卫星电话室内接听放大器，包括室外天线、前置双工器、上行处理单元、下行处理单元、电源单元，所述室外天线联接到前置双工器，所述上行处理单元的输出以及下行处理单元的输入端分别联接到前置双工器，其特征在于还包括后置双工器以及室内天线，所述上行处理单元的输入端以及下行处理单元的输出端分别联接到后置双工器，所述室内天线联接到后置双工器的输出端，本实用新型解决了现有技术存在的手持式卫星电话不能在室内接听以及接收有方向性不稳定的问题。 | 一种手持式卫星电话室内接听放大器，包括室外天线、前置双工器、处理频率为1525 MHz ~1660.5 MHz的上行信号的上行处理单元、处理频率为1525 MHz~1559MHz的卫星信号以及频率 为1575.42 MHz 的GPS卫星信号的下行处理单元、电源单元，所述室外天线联接到前置双工器，所述上行处理单元的输出以及下行处理单元的输入端分别联接到前置双工器，其特征在于还包括后置双工器以及室内天线，所述上行处理单元的输入端以及下行处理单元的输出端分别联接到后置双工器，所述室内天线联接到后置双工器的输出端。 | H04M1/60
590 | CN202560940U | 便携式卫星天线水平方向减速器 | 2012-05-09 | 未缴年费 | 重庆创坤科技发展股份有限公司 | 本实用新型公开了一种便携式卫星天线水平方向减速器，包括壳体、输出轴、一级传动副和二级传动副；二级传动副包括偏心轴、套装在偏心轴上并与偏心轴转动配合的双联齿轮和固定安装在壳体上的齿圈，双联齿轮的两端分别设有内齿和外齿，双联齿轮的外齿与齿圈啮合并构成少齿差啮合副；一级传动副包括输入轴，输入轴的轴线与偏心轴轴线垂直，且所述输入轴和偏心轴之间设有相互啮合的锥齿轮副或弧锥齿轮副；所述输出轴上设有与双联齿轮的内齿啮合的传动齿轮，所述传动齿轮与所述输出轴同步转动。该便携式卫星天线水平方向减速器不仅能够满足卫星天线减速器的要求，替代现有的进口RV减速器，而且制造工艺简单、设备要求低，制造成本低、合格率高。 | 一种便携式卫星天线水平方向减速器，其特征在于：包括壳体、输出轴、一级传动副和二级传动副；所述二级传动副包括偏心轴、套装在偏心轴上并与偏心轴转动配合的双联齿轮和固定安装在壳体上的齿圈，双联齿轮的两端分别设有内齿和外齿，双联齿轮的外齿与齿圈啮合并构成少齿差啮合副；所述一级传动副包括输入轴，所述输入轴的轴线与所述偏心轴轴线垂直，且所述输入轴和偏心轴之间设有相互啮合的锥齿轮副或弧锥齿轮副；所述输出轴上设有与双联齿轮的内齿啮合的传动齿轮，所述传动齿轮与所述输出轴同步转动。 | F16H1/22
591 | US20110095956A1 | 半永久性便携式卫星天线系统 | 2009-10-22 | 未缴年费 | Winegard Company | 一种半永久性便携式卫星天线系统，具有用于展开便携式卫星天线的便携式安装件。 便携式卫星天线使用可释放连接器组装展开。 便携式支座可以安装在支柱、三脚架或非穿透支座上。 所述非穿透安装件使用一对可枢转的支撑翼，所述支撑翼向上枢转以用于运输，并且当所述支撑翼在表面上展开时向下枢转。 当展开时，压载被放置在支撑翼上以稳定半永久性便携式卫星天线系统。 | 1. A semi-permanent portable satellite antenna system comprising : a portable mount deploying a portable satellite antenna on a surface, said portable mount comprising : an elongated channel; a post, one end of said post attached at the center of said elongated channel, said post oriented perpendicular to said elongated channel, the other end of said post holding said satellite antenna when deployed; a pair of support braces, one end of each support brace in said pair of support braces attached a first set distance above said elongated channel to said post, the other end of each said support brace attached a second set distance from said post to said elongated channel, said pair of support braces opposing each other on said elongated channel; a pair of support wings, one side of each support wing in said pair pivotally connected to one side of said elongated channel, said pair of support wings pivotally connected on opposing sides of said elongated channel, said pair of support wings pivoting to said post for portability and said pair of support wings pivoting to be on said surface when deployed; a pair of locking arms, a first end of each of said pair of locking arms releasably connected a first distance above said elongated channel to said post, a second end of each said locking arm releasably connected a second distance from said post on one of said pair of support wings, said pair of locking arms opposing each other on said pair of support wings when deployed, said pair of locking arms released for portability. | H01Q1/08
592 | CN102141613A | 一种结合卫星轨道特性的光学遥感器信噪比确定方法 | 2010-12-01 | 未缴年费 | 北京空间机电研究所 | 本发明公开了一种结合卫星轨道特性的光学遥感器信噪比确定方法，本发明在对光学遥感器信噪比确定时，综合考虑了卫星飞行轨道和地面目标特性，最大程度发挥光学遥感器器件的能力，从而保证卫星在轨飞行时光学遥感器可获取足够的能量，大大提高遥感卫星成像质量，解决目前高分辨率在轨遥感器获取图像偏暗的难题。 | 1.一种结合卫星轨道特性的光学遥感器信噪比确定方法，其特征在于步骤如下： (1)卫星沿圆锥曲线运动，圆锥曲线的焦点F位于地心，则卫星轨道方程写成地心距r为： 卫星偏近点角E与真近点角f的关系是： acosE＝ae+rcosf bsinE＝rsinf 则卫星在以焦点F为原点的坐标位置为： rcosf＝a(cosE-e) r＝a(1-ecosE) 其中：e为卫星轨道偏心率； a为卫星轨道长半轴； b为卫星轨道短半轴； (2)根据卫星在轨道上运动的近地点时刻tp，以及近地点时刻tp对应的真近点角f，此时f＝0，得到GMT时刻卫星偏近点角E与时间关系为： 其中，T为卫星轨道的轨道周期， a为卫星轨道的半长轴，μ＝Gm，G为地心引力常数，m为地球质量； (3)将卫星地心轨道坐标系Ox0y0z0与卫星赤道惯性坐标系OXYZ进行转换，得到卫星在赤道惯性坐标系中的坐标为： 其中：Ω为升交点赤经； ω为卫星近地点俯角； i为轨道倾角； (4)在赤道惯性坐标系中，根据卫星的位置坐标(x，y，z)和地球自转角速度ωe得到卫星在GMT时刻星下点纬度： 纬度S1＝Ω+tan-1[cositan(ω+f)]-ωe(GMT-tp) (5)根据步骤(4)得到的卫星在GMT时刻太阳星下点纬度、太阳星下点纬度和卫星过顶时间t，得到当前成像GMT时刻目标点的太阳高度角θ： θ＝arcsin[sinS1×sinS2+sinS1cosS2cost]； 其中：S1为卫星星下点纬度； S2为太阳星下点纬度； t为卫星过顶时间； (6)根据地面目标反射率和太阳高度角θ，得到遥感器的入瞳辐亮度L； 遥感器的入瞳辐亮度L的计算公式为： L＝Lλτv(w·m-2·μm-1·sr-1) 式中，τv为上行大气透过率， Lλ为地球表面的入射辐亮度， 式中，ρ为地面目标反射率； H为地球表面的辐照度； (7)利用遥感器的器件参数和步骤(6)得到的入瞳辐亮度L，得到遥感器像面获取的信号S为： 其中，N为TDICCD的积分级数，A为探测器单个像元面积，ε为次镜遮拦比，t为积分时间，λ为探测波长的平均值，η为器件量子效率，L为步骤(6)得到的遥感器入瞳辐亮度，F为光学系统的F数，h为普朗克常数，c为光速，Δλ为波长差； (8)利用步骤(7)获取的信号S得到遥感器的信噪比为： 其中，N1为TDICCD的噪声，N2为遥感器电路噪声； (9)利用步骤(8)得到的信噪比SNR与设定的遥感器信噪比SNR设定进行比较，当信噪比SNR比SNR设定值小时，则调整TDICCD的积分级数和遥感器的增益直到满足遥感器的信噪比要求，最后利用确定的遥感器信噪比设计遥感器。 | G01S7/497
593 | CN202535429U | 海事卫星电话自动对星支架 | 2011-11-30 | 未缴年费 | 龙岩市公安消防支队 | 本实用新型涉及一种海事卫星电话自动对星支架，它针对现有海事卫星电话迅速对星开展通讯等问题提出了一种解决方案：它包括海事卫星电话，它还包括筒体、指北针；筒体上沿开有一电话卡口；在筒体中央底部设置有一指北针；将海事卫星电话底部朝下沿电话卡口置于筒体底部指北针上，具有对星准确、稳定、快捷，平时还可以待机等待被呼入、支架结构简单、易于推广应用等优点，适于所有携带海事卫星电话者应用。 | 一种海事卫星电话自动对星支架，它包括海事卫星电话〔4〕，其特征在于它还包括筒体〔1〕、指北针〔2〕；筒体〔1〕上沿开有一电话卡口〔3〕；在筒体〔1〕中央底部设置有一指北针〔2〕；将海事卫星电话〔4〕底部朝下沿电话卡口〔3〕置于筒体〔1〕底部指北针〔2〕上。 | H04M1/11
594 | US20100265136A1 | 在卫星导航系统中与导航消息一起传输附加数据的方法 | 2008-12-15 | 未缴年费 | Astrium Gmbh | 一种用于在卫星导航系统中发送附加信息的方法，包括 : 提供包括具有规定比特率的连续数据流的导航消息；以及在根据规定页定义生成的多个页中构造该导航消息以发送信息，其中多个页中的每一个包括作为包含在该页中的信息的函数计算的校验和。 所述方法还包括 : 根据不同于所述规定页定义的另一页定义，生成包含所述附加信息的至少一个新页，以便形成改变的导航消息，使得根据所述规定页定义生成的页上包含的信息的函数计算的校验和为假； 以及发送所述至少一个新页面。 | 1-8. (canceled) 9. A method for transmitting additional information in a satellite navigation system comprising : providing a navigation message including a continuous data stream having a prescribed bit rate; structuring the navigation message in a plurality of pages generated according to a prescribed page definition so as to transmit information, wherein each of the plurality of pages includes a checksum calculated as a function of information contained in the page; generating at least one new page containing the additional information so as to form a changed navigation message according to a further page definition that differs from the prescribed page definition such that the checksum calculated as a function of information contained on the page generated according to the prescribed page definition is false; andtransmitting the at least one new page. | G01S19/01
595 | CN101867959A | 卫星移动通信网络多机协同仿真系统及方法 | 2010-05-14 | 未缴年费 | 北京大学 | 本发明公开了一种卫星移动通信网络多机协同仿真系统及方法，属于卫星网络仿真技术领域。所述系统包括交互控制组件和与之数据连接的用户终端组件、移动卫星组件、网络组件、和结果显示组件；交互控制组件实现系统各个组件之间的协调和控制；用户终端组件实现业务信息的采集和传输控制；移动卫星组件实现移动卫星实体功能的配置和仿真，控制移动卫星仿真进程的执行；网络组件实现移动卫星网络实体功能的配置和仿真，控制移动卫星网络实体仿真进程的执行；结果显示组件实现预定义仿真结果以及动态仿真数据的显示。本发明还公开了该系统对应的多机协同仿真方法。本发明可用于卫星移动通信领域。 | 一种卫星移动通信网络多机协同仿真系统，其特征在于，所述系统包括用户终端组件、移动卫星组件、网络组件、交互控制组件以及结果显示组件，所述交互控制组件分别和所述用户终端组件、移动卫星组件、网络组件、和结果显示组件数据连接；所述用户终端组件实现业务信息的采集和传输控制；所述移动卫星组件实现移动卫星实体功能的配置和仿真，控制移动卫星仿真进程的执行；所述网络组件实现移动卫星网络实体功能的配置和仿真，控制移动卫星网络实体仿真进程的执行；所述交互控制组件实现系统各个组件之间的协调和控制；所述结果显示组件实现预定义仿真结果以及动态仿真数据的显示。 | H04W24/06
596 | CN202487745U | 一种便携式卫星通讯天线装置 | 2012-02-13 | 未缴年费 | 北京波尔天地通讯技术有限公司 | 本实用新型涉及一种便携式卫星通讯天线装置，包括天线面组件、极化组件、方位组件及俯仰组件，俯仰组件固定在方位组件上并与天线面组件及极化组件相连接，其中，俯仰组件由俯仰臂、极化臂、折叠支撑杆及动力筒组成，俯仰臂、极化臂与动力筒同轴安装在方位组件上，动力筒内装设组装在一起的俯仰电机及俯仰减速机，俯仰减速机的轴与俯仰臂的下端相固接，俯仰臂上端与天线面组件相连接；极化臂下端可旋转的安装在动力筒的外侧，上端与极化组件活动连接；折叠支撑杆的一端铰接在极化臂上，另一端铰接在俯仰臂上。本实用新型结构简单，占用空间小，携带方便，定位精确，抗干扰性能强。 | 一种便携式卫星通讯天线装置，包括天线面组件、极化组件、方位组件及俯仰组件，俯仰组件固定在方位组件上并与天线面组件及极化组件相连接，其特征在于：俯仰组件由俯仰臂、极化臂、折叠支撑杆及动力筒组成，俯仰臂、极化臂与动力筒同轴安装在方位组件上，动力筒内装设组装在一起的俯仰电机及俯仰减速机，俯仰减速机的轴与俯仰臂的下端相固接，俯仰臂上端与天线面组件相连接；极化臂下端可旋转的安装在动力筒的外侧，上端与极化组件活动连接；折叠支撑杆的一端铰接在极化臂上，另一端铰接在俯仰臂上。 | H01Q1/12
597 | CN202454730U | 便携式卫星地面站天线面快速对星装置 | 2011-12-29 | 未缴年费 | 上海杰盛无线通讯设备有限公司 | 本实用新型公开一种便携式卫星地面站天线面快速对星装置，天线分别与左接近开关、右接近开关和收藏位置开关连接，三个开关分别与一微处理器连接，微处理器与步进电机控制器和存储器连接，步进电机控制器与步进电机连接，步进电机连接一减速机，减速机连接天线转动机构。本实用新型适用于天线面的方位控制，能实现在设备启动时快速确定天线面方位，减少设备不必要动作，在收藏时准确确定收藏位置。 | 一种便携式卫星地面站天线面快速对星装置，其特征在于：天线分别与左接近开关、右接近开关和收藏位置开关连接，三个开关分别与一微处理器连接，微处理器与步进电机控制器和存储器连接，步进电机控制器与步进电机连接，步进电机连接一减速机，减速机连接天线转动机构。 | H01Q3/04
598 | CN202455352U | 一种基于星上交换的卫星移动通信装置 | 2011-12-29 | 避重放弃 | 北京信威通信技术股份有限公司 | 本实用新型提出一种基于星上交换的卫星移动通信装置，该装置包含：上行射频模块、信道提取模块、解调模块、解码模块、星上交换模块、编码模块、调制模块、信道合并模块和下行射频模块；星上交换模块负责对终端语音信令进行解析，判断语音会话是否需要地面中继，如果需要中继则将终端数据通过馈电线路转发给地面站，否则自动触发通信流程，进行星上直接交换。本实用新型提出的装置可以支持卫星终端之间会话的星上交换，实现卫星终端之间通信的一跳转发，并且通信过程不需要地面站参与。 | 一种基于星上交换的卫星移动通信装置，其特征在于，所述装置包含上行射频模块、信道提取模块、解调模块、解码模块、星上交换模块、编码模块、调制模块、信道合并模块、下行射频模块，上行射频模块负责接收上行信号，并输入信道提取模块；信道提取模块负责从所述上行信号中提取终端信号，并输入解调模块；解调模块负责对终端信号进行解调，并输入解码模块；解码模块负责对解调后的终端信号进行解码，得到终端数据和终端信令，并输入星上交换模块；星上交换模块负责对终端语音信令进行解析，判断语音会话是否需要地面中继，如果需要中继则将终端数据通过馈电线路转发给地面站，否则自动触发通信流程，进行星上直接交换；编码模块负责对要发送的终端数据进行编码，并输入调制模块；调制模块负责对编码后的终端信号进行调制，并输入信道合并模块；信道合并模块负责将调制后的终端信号合并到下行信号，并输入下行射频模块；下行射频模块负责发送下行信号。 | H04B7/185
599 | US20070052607A1 | 便携式卫星终端天线定位装置 | 2006-05-12 | 放弃 | Norsat International Inc. | 一种在便携式微波通信单元中用作卫星通信系统中的地面站的机动化天线定位机构。 天线定位器具有紧凑且低轮廓的方位角线驱动机构，不受滑动和间隙影响的方位角和极化角传感器，以及仰角驱动机构，该仰角驱动机构中和抛物面天线的重量对电机轴的压力。 | 1. An azimuth drive and sensor for a satellite terminal, comprising : a driving pulley; a motor connected to said driving pulley, said motor operative to drive said driving pulley; a rotatable platform for mounting an antenna, wherein said rotatable platform is rotatable about an axis; a flexible wire engaged with said rotatable platform and said driving pulley such that rotation of said driving pulley causes rotation of said platform; a rotary potentiometer having two dielectric layers, a first one of said dielectric layers having a circular conductive trace and a second one of said dielectric layers having a circular resistive trace, said circular traces being adjacent to one another and separated by a spacer layer, said circular traces being concentric about said axis and lying in a plane perpendicular to said axis, wherein said potentiometer is fixed relative to rotation of said platform; a plunger attached to said rotatable platform, said plunger positioned such that it traces a circular path when said platform is rotated about said axis and such that said plunger contacts said rotary potentiometer at a point of contact and connects said circular traces together at said point of contact; and a circuit connected to said potentiometer which generates an output voltage proportional to an angular position of said plunger which angular position indicates an azimuthal angle of an antenna. | H01Q3/00
600 | CN102654581A | 一种基于卫星导航定位系统的救援方法和救援系统 | 2012-04-26 | 撤回 | 东莞市泰斗微电子科技有限公司 | 本发明提供一种基于卫星导航定位系统的救援方法，该方法包括：定位终端开始定位，并自动记录所述定位终端的运动轨迹；遇险时发出警报信息，和发送所述定位终端的所述运动轨迹到救援服务器；所述救援服务器根据接收的所述运动轨迹规划出合适的救援路径；将所述救援路径发送到救援队。采用本发明的技术方案后，能有效提高救援导航的精确度，降低救援成本和提高救援效率。 | 一种基于卫星导航定位系统的救援方法，其特征在于，该方法包括：定位终端开始定位，并自动记录所述定位终端的运动轨迹；遇险时发出警报信息，和发送所述定位终端的所述运动轨迹到救援服务器；所述救援服务器根据接收的所述运动轨迹规划出合适的救援路径；将所述救援路径发送到救援队。 | G01S19/42
601 | CN202404238U | 便携式导航卫星定位定向仪 | 2011-12-28 | 未缴年费 | 北京星网宇达科技股份有限公司 | 本实用新型公开了一种便携式导航卫星定位定向仪，其在上盖与壳体组成的空腔内设置微型卫星接收天线、射频前端、数字信号处理器、定位定向解算器、显示器和电池，所述微型卫星接收天线安装在所述射频前端，所述射频前端与所述数字信号处理器连接，所述数字信号处理器与所述定位定向解算器连接，所述定位定向解算器与所述显示器连接。本实用新型便携式导航卫星定位定向仪填补了移动通信手机尚不具有两点间定向功能的不足，实现了定位定向两个功能，仪器系统简单，体积小，价格便宜，数据显示直观，适合个人步行定位定向测量，用于步行导航、旅游、探险等。 | 一种便携式导航卫星定位定向仪，其特征在于，所述定位定向仪在上盖与壳体组成的空腔内设置微型卫星接收天线、射频前端、数字信号处理器、定位定向解算器、和显示器，所述微型卫星接收天线安装在所述射频前端，所述射频前端与所述数字信号处理器连接，所述数字信号处理器与所述定位定向解算器连接，所述定位定向解算器与所述显示器连接。 | G01S19/39
602 | CN202395773U | 基于自动对星的0.3米便携式卫星地球站 | 2011-12-31 | 未缴年费 | 中国电子科技集团公司第五十四研究所 | 本实用新型公开了一种基于自动对星的0.3米便携式卫星地球站，它涉及卫星通信领域中基于自动对星系统的便携式卫星通信地球站。它由天线伺服模块、信标接收机、功放模块、低噪放模块、变频模块、调制解调器、网络接入控制模块、电源等部分组成。本便携式卫星地球站所有参数的操作和显示都通过相应的网页操作实现。为实现快速建站、快速开通，本便携式卫星地球站还具备快速对星和载波发送按钮，提高了卫星地球站开通速度。该实用新型具有对星快捷，全部业务支持网络传输，重量轻，便于携带和操作的特点，整套电路设备集成于一个机箱内，特别适用于需要快速建站、快速开通卫星地球站的场合。 | 一种基于自动对星的0.3米便携式卫星地球站，包括天线伺服模块(1)、信标接收机(2)、功放模块(3)、低噪放模块(4)、变频模块(5)、调制解调器(6)、网络接入模块(7)和电源(8)，其特征在于：还包括天线伺服模块(1)和网络接入模块(7)；其中天线伺服模块(1)出端1脚与外部Ka频段射频输出端口A连接，天线伺服模块(1)入端2脚与外部Ka频段射频输入端口B连接，天线伺服模块(1)入端3脚与信标接收机(2)出端1脚连接，天线伺服模块(1)入端4脚与功放模块(3)出端1脚连接，天线伺服模块(1)出端5脚与低噪放模块(4)入端1脚连接；功放模块(3)入端2脚与变频模块(5)出端1脚连接，低噪放模块(4)出端2脚与变频模块(5)入端2脚连接，变频模块(5)出端3脚与调制解调器(6)入端1脚连接，变频模块(5)入端4脚与调制解调器(6)出端2脚连接；变频模块(5)出端5脚与信标接收机(2)入端2脚连接；调制解调器(6)入出端3脚与网络接入模块(7)入出端1脚连接；网络接入模块(7)入出端2脚与外部网络输入输出端口C连接；电源(8)出端口+V1、+V2、+V3、‑V4电压端与各部件相应电源端连接；便携式卫星地球站首先进行对星操作，通过天线伺服模块(1)接收卫星的信标信号，并通过低噪放模块(4)将卫星信标进行滤波、放大处理后转变为适合变频模块(5)处理的Ka频段射频信号，变频模块(5)对Ka频段射频信号进行下变频、滤波处理后转变为适合信标接收机(2)的处理的L频段中频信号，信标接收机(2)从输入的L频段中频信号中检测出信标，并转换为与信标功率成正比的直流信号，将此信号做为对星依据送入天线伺服模块(1)，控制天线伺服模块(1)进行对星操作，直至完成对星操作，然后，便携式卫星地球站开始进行业务传输操作，发送时，网络接入模块(7)接收外部输入的网络数据后经过TCP加速、路由选择等等处理之后转换为同步数据并送入调制解调器(6)，调制解调器(6)对同步数据进行纠错编 码、调制等处理后转换为L频段中频调制信号，变频模块(5)将调制解调器(6)送入的L频段中频调制信号，并进行滤波、上变频、放大等处理后转变为为Ka频段射频调制信号，功放模块(3)对Ka频段射频调制信号进行放大、滤波处理后转变为大功率射频信号，天线伺服模块(1)接收功放模块(3)送入的大功率射频信号，并发射至卫星；接收时，卫星接收的射频信号通过天线伺服模块(1)接收之后进行滤波、放大等处理后转变为适合低噪放模块(4)处理的Ka频段射频信号，低噪放模块(4)对输入的射频信号进行滤波、放大处理后转换为适合变频模块(5)处理的Ka频段射频信号，变频模块(5)对射频信号进行下变频、滤波等处理后转变为适合调制解调器(6)处理的L频段中频信号，调制解调器(6)接收变频模块(5)送入的L频段中频信号经过下变频、滤波、解调处理后转变为同步数据，网络接入模块(7)将调制解调器(3)送入的同步数据处理为网络数据送出。 | H04B7/185
603 | CN202395992U | 一种通过北斗卫星实现指挥调度功能的应急通信设备 | 2011-12-01 | 未缴年费 | 北京佳讯飞鸿电气股份有限公司 | 本实用新型公开了属于应急通信技术领域的一种通过北斗卫星实现指挥调度功能的应急通信设备。它的结构如下：收发天线分别连接无线视频接收电路、北斗模块、无线PBX模块和AP电路；电源电路分别连接控制电路、无线视频接收电路、视频编码电路、北斗模块、HDSL电路、光收发电路、手持终端、无线PBX模块、VoIP电路、USB电路和AP电路；控制电路、无线视频接收电路、视频编码电路、北斗模块、HDSL电路、光收发电路、手持终端、无线PBX模块、VoIP电路、USB电路和AP电路均连接数据总线和地址总线。本实用新型的有益效果为：仅借助北斗卫星网络就可以实现应急现场与应急中心之间的通信联络。 | 一种通过北斗卫星实现指挥调度功能的应急通信设备，其特征在于，它的结构如下：收发天线(1)分别连接无线视频接收电路、北斗模块、无线PBX模块和AP电路；电源电路分别连接控制电路、无线视频接收电路、视频编码电路、北斗模块、HDSL电路、光收发电路、手持终端、无线PBX模块、VoIP电路、USB电路和AP电路；控制电路、无线视频接收电路、视频编码电路、北斗模块、HDSL电路、光收发电路、手持终端、无线PBX模块、VoIP电路、USB电路和AP电路均连接数据总线(2)和地址总线(3)。 | H04W4/22
604 | CN202374259U | 一种基于WIFI的单兵卫星通信系统便携箱 | 2011-12-20 | 期限届满 | 安徽省电力公司信息通信分公司; 安徽采易电子科技有限责任公司 | 本实用新型涉及一种基于WIFI的单兵卫星通信系统便携箱，包括WIFI多媒体系统，WIFI多媒体系统包括内设无线传输模块的PC机、IP电话和摄像机，PC机、IP电话、摄像机分别通过第一无线路由器与卫星无线信号处理系统的第二无线路由器无线通讯，卫星无线信号处理系统和应急指挥中心进行卫星无线通讯。本实用新型在电力突发事件预警或发生时，通过无线路由器和卫星无线信号处理系统快速建立双向卫星通信网络和现场WIFI无线网络，实现一体化通信，实时把现场音视频和数据通过WIFI传输到应急指挥中心，为进一步指挥提供有利保障。 | 一种基于WIFI的单兵卫星通信系统便携箱，其特征在于：包括WIFI多媒体系统(8)，WIFI多媒体系统(8)包括内设无线传输模块的PC机(1)、IP电话(2)和摄像机(3)，PC机(1)、IP电话(2)、摄像机(3)分别通过第一无线路由器(4)与卫星无线信号处理系统(5)的第二无线路由器无线通讯，卫星无线信号处理系统(5)和应急指挥中心(6)进行卫星无线通讯。 | H04B1/38
605 | CN102611773A | 手持北斗卫星通讯多功能移动电话 | 2012-03-05 | 撤回 | 北京汇美电子技术有限公司 | 本发明将北斗卫星导航终端产品与具有高速传输能力的移动电话汇集一起，同时安装麦克风、喇叭、手电筒、高度计、温度计、湿度计、指南针、气压计、照相机、手动发电机等功能性的部件。该产品除了具有北斗卫星导航系统快速定位、电子地图导航、无缝隙短信通信、精密授时等功能外，还有无线上网、具备通话、超长短信收发，电子地图导航、上网、照相、录音等多种移动电话功能，同时具有手电筒、高度、温度、湿度、气压、指南针、手动发电等功能，不仅可以在室内、高楼之间等无卫星信号或信号很差的地方进行通信、而且也可以在沙漠、草原、山区和远海等移动电话无法使用的区域进行通讯，极大扩展了我国北斗卫星导航系统的应用范围。 | 手持北斗卫星通讯多功能移动电话的特征是：将北斗卫星导航终端模块与具有高速传输能力的移动手机电话CDMA模块汇集一起，同时安装麦克风、小喇叭、手电筒、高度计、温度计、湿度计、指南针、气压计、CMOS镜头、手动发电机等功能性的部件，功能齐全，极大扩展了普通北斗手持机的应用范围。 | H04M1/21
606 | GB2452925A | 便携式碟形卫星天线装置和支撑 | 2007-09-19 | 未缴年费 | Mansar Ltd | 一种便携式卫星盘支撑装置用于一抛物面反射器101包括仰角调整装置102，103，105，106，其被连接到一支撑装置110，116。在所述抛物面反射器的至少一个所述边缘的点可以保持在接触与支撑装置110。该仰角调整装置可以允许该反射镜被倾斜沿一所述反射器中保持电弧的路径，同时所述边缘接触与该支撑装置110。所述支撑装置可以包括至少一个U-形部件110与两个前向突出的支腿10a，110aB可枢转地连接的111，109，以一个后支腿116。该仰角调整装置可以被连接到所述的后腿116。所述的轮辋所述反射器可以具有一个保护微调。所述支撑装置可以被移动到一紧凑的存储形成，该装置可以包括一个精神电平和\/或一个倾斜仪，以使角度调节。 | CLAIMS 1. Portable satellite dish apparatus including : a parabolic reflector (101); an adjustment arrangement (102, 103, 105, 106; 25, 26) for adjusting an elevation of the parabolic reflector, and a support arrangement (110, 116; 17) for supporting the parabolic reflector above a surface, wherein the support arrangement is connected to the adjustment arrangement. | H01Q1/12
607 | CN202340283U | 全球导航卫星系统的手持终端 | 2011-10-31 | 未缴年费 | 上海伽利略导航有限公司 | 本实用新型提出一种不需使用对中杆的全球导航卫星系统的手持终端，该手持终端包括一壳体，在壳体正面布置有一显示屏，在壳体上布置有一卫星天线。在壳体背面布置有一激光指示器和一摄像头，激光指示器用于发出光束到地面形成光点，摄像头用于拍摄包括被测点和光点的图像。并且，在壳体内布置一姿态传感器，用于感测卫星天线的俯仰角和横滚角。显示屏、激光指示器、摄像头、以及姿态传感器连接到布置于壳体内的一主控制板。 | 一种全球导航卫星系统的手持终端，包括一壳体，在所述壳体正面布置有一显示屏，在所述壳体上布置有一卫星天线，其特征在于，在所述壳体背面布置有一激光指示器和一摄像头，所述激光指示器用于发出光束到地面形成光点，所述摄像头用于拍摄包括被测点和光点的图像；并且，在所述壳体内布置一姿态传感器，用于感测所述卫星天线的俯仰角和横滚角；其中，所述显示屏、所述激光指示器、所述摄像头、所述姿态传感器连接到布置于所述壳体内的一主控制板。 | H04N7/20
608 | JP4980587B2 | 卫星位置表消息传输 | 2005-05-23 | 未缴年费 | Eride Inc | 一导航卫星接收机接收卫星的位置表消息包括截短的GPS星历参数。在特定的，至少一个所述两个谐波的校正，以倾斜角度，CIC和CIS，不连通和所述溶液中不使用导航接收机的位置。在一个第一的方法本发明的实施例中，两个所述两个谐波的校正量，倾斜角度，CIC和顺式，从所述计算被省略。在一个第二的方法本发明的实施例中，仅一个所述两个谐波的校正，以倾斜角度; CIC和CIS，省略了从所述计算，取决于min(C是SiN(2k)，CICcos(2k))。 | A method of operating a navigation receiver, the orbit inclination angle to it is assumed that an RnaseH harmonic corrections to lack, of a satellite ephemeris of the satellite position equivalents (ephemeris) message to a list of information other than an orbiting navigation satellite (a satellite-position table message) from source said navigation receiver for transmitting a targeted RnaseH and step, wherein the satellite position information from the message list of reduced ephemeris and calculating a position solution using, wherein the step of outputting the position solution and, comprises, orbit inclination angle with respect to the sine and cosine correction Cic said correction among Cis, which is obtained by calculating the position solution and the smaller one is selected so that an influence, The orbit inclination angle that is selected for correction with respect to said navigation receiver for transmission to the omitted in and alloysF. | G01S19/05
609 | CN102496781A | 便携式卫星地面站天线面快速对星装置 | 2011-12-29 | 撤回 | 上海杰盛无线通讯设备有限公司 | 本发明公开一种便携式卫星地面站天线面快速对星装置，天线分别与左接近开关、右接近开关和收藏位置开关连接，三个开关分别与一微处理器连接，微处理器与步进电机控制器和存储器连接，步进电机控制器与步进电机连接，步进电机连接一减速机，减速机连接天线转动机构。本发明适用于天线面的方位控制，能实现在设备启动时快速确定天线面方位，减少设备不必要动作，在收藏时准确确定收藏位置。 | １．一种便携式卫星地面站天线面快速对星装置，其特征在于：天线分别与左接近开关、右接近开关和收藏位置开关连接，三个开关分别与一微处理器连接，微处理器与步进电机控制器和存储器连接，步进电机控制器与步进电机连接，步进电机连接一减速机，减速机连接天线转动机构。 | H01Q3/04
610 | US20100045510A1 | 便携式卫星终端的自动卫星捕获系统 | 2006-07-25 | 未缴年费 | Norsat International Inc. | 一种通过便携式卫星终端精确自动卫星捕获系统。 该系统包括一个软件程序，该软件程序协调来自多个测量辅助设备的输入以控制天线位置。 这些辅助设备包括GPS接收机、天线方位角、仰角和偏振角传感器，以及终端的调制解调器、DVB接收机和频谱分析仪，其中包含一个信标检测器，也用作接收信号强度指示器(RSSI)。 对于卫星识别，频谱分析和RSSI功能由调制解调器和DVB接收器提供的锁定/解锁指示来补充。 在软件程序的控制下，调制解调器、DVB接收器和频谱分析仪，连同广泛的卫星及其信号特征数据库，为最终对准的可靠验证提供了手段。 | 1. A method of determining the peak polarization of a communication signal comprising : a) making a first group of signal strength measurements, wherein said first group of signal strength measurements includes a pair of measurements at each frequency in a first group of frequencies in a receive band of said signal, wherein each said pair of measurements includes a first signal strength measurement at a polarization angle corresponding to a home polarization and a second signal strength measurement at a polarization opposite to said home polarization; b) selecting at least one frequency from said first group of frequencies for which a corresponding one of said pairs of signal strength measurements has a greatest difference between said first signal strength measurement and said second signal strength measurement; c) making a second group of signal strength measurements, wherein said second group of signal strength measurements includes a plurality of pairs of measurements at each one of said selected frequencies, wherein each said pair of measurements in said second group includes a first signal strength measurement at said home polarization and a second signal strength measurement at said polarization opposite to said home polarization; d) identifying a frequency for which said differences in said pairs of measurements in said second group of signal strength measurements display the lowest variability; e) making a third group of signal strength measurements at said identified frequency, wherein said third group of signal strength measurements includes a plurality of signal strength measurements at each one of a plurality of signal polarization angles, and wherein said plurality of signal polarization angles represents a range of polarization angles about said home polarization; f) for each one of said plurality of signal polarization angles determining an average signal strength measurement; g) approximating said average signal strength measurements for each of said plurality of signal polarization angles with a mathematical function adjusting parameters of said mathematical function to yield a lowest sum-of-squares difference between said mathematical function and said average signal strength measurements; h) determining a peak of said mathematical function. | H04B7/10
611 | CN202259655U | 车用Ku波段可折叠便携式卫星电视天线 | 2011-09-06 | 未缴年费 | 昆明学院 | 本实用新型为车用Ku波段可折叠便携式卫星电视天线，在撑杆上设有抛物面接收盘(3)，高频头(1)可拆卸的连接在撑杆(11)上，撑杆可拆卸的连接在支架(4)上，支架上设有2个支承(8)，撑杆可转动的连接在前支承上，后支承上连接调节杆(10)，调节杆上设有长形的调节孔(9)，调节孔内设有调节螺钉，调节杆另端连接在抛物面接收盘后面的撑杆上，支架(4)上设有支架锁紧装置(7)，在支架下部设有吸盘(5)，吸盘中心处连接的轴(13)，轴上端设有轴承(12)，轴承外圆上固定连接有连接片(14)，连接片与支架(4)连接。本实用新型结构紧凑，设计合理，调整方便，制作成本低，便于运输和携带，特别适宜于野外或偏远地区的勘探、施工，也适宜于汽车旅游。 | １．车用Ｋｕ波段可折叠便携式卫星电视天线，在撑杆上设有抛物面接收盘(３)，高频头(１)可拆卸的连接在撑杆(１１)上，其特征在于，撑杆可拆卸的连接在支架(４)上，支架上设有２个支承(８)，撑杆(１１)可转动的连接在前支承上，后支承上连接调节杆(１０)，调节杆上设有长形的调节孔(９)，调节孔内设有调节螺钉，调节杆另端连接在抛物面接收盘后面的撑杆上，支架(４)上设有支架锁紧装置(７)，在支架下部设有吸盘(５)，吸盘中心处连接的轴(１３)，轴上端设有轴承(１２)，轴承外圆上固定连接有连接片(１４)，连接片与支架(４)连接。 | H01Q1/12
612 | CN101370031A | 基于开源防火墙和移动代理技术的卫星网模拟平台构建方法 | 2008-10-06 | 未缴年费 | 南京邮电大学 | 基于开源防火墙和移动代理技术的卫星网模拟平台构建方法是一种利用地面有线网络设备来模拟卫星网运行的方法，主要用于解决卫星网模拟平台的搭建问题。通过本发明提出的基于开源防火墙和移动代理技术的卫星网模拟平台构建方法，可以在现有的地面网络设备上，通过利用Linux平台的Netfilter框架构建访问控制模块来对有线通信信道数据传输进行控制，模拟出卫星网的运行情况以及卫星间通信的高延时、容易通断的特点。而且通过Netfilter框架，用户可以人为设定卫星模拟实体之间的访问控制规则，控制卫星模拟实体之间的通信，可以模拟卫星网链路发生突发通断的情况，而且便于用户对卫星模拟实体之间的链路控制。 | 1.一种基于开源防火墙和移动代理技术的卫星网模拟平台构建方法，其特征在于用地面有 线通信链路模拟卫星间无线通信链路，利用Linux平台的Netfilter框架对卫星模拟实体之间有 线通信链路通断和数据传输时延进行控制，模拟卫星之间通信链路频繁通断和延时高的通信特点， 其步骤包括： 1a.建立卫星网运行数据库，以及卫星网运行数据库定时更新程序，通过卫星数据不断更新 来反映卫星网中每颗卫星的运行情况，以及卫星之间的链路情况； 1b.根据卫星之间的通信链路可以分为轨道内链路和轨道间链路，并且两类链路具有不同的 通信特性，将每颗卫星的相邻卫星分属两类：一类与其存在轨道内链路，另一类与其存在轨道间 链路，且链路两端的卫星分属不同类；按照这个规则，当卫星网的轨道数和每个轨道内卫星数均 为偶数时，卫星分为四类；当其中一个数据为奇数时，卫星可分为六类；当两个数据均为奇数时， 卫星可以分为九类；因此存在相邻链路的两颗卫星总是分别属于两个类，来自不同两个类的两颗 卫星之间的通信链路的类型都是一致的，同一类中的任意两颗卫星间不存在链路；按照上述规则， 完成对卫星网中的卫星分类； 1c.为每颗卫星创建卫星模拟实体来模拟真实的卫星，卫星模拟实体采用代理技术来实现； 每个卫星模拟实体包括：卫星属性代理、通信代理、仿真代理； 1d.依据步骤b对卫星网中卫星的分类结果，以及步骤1c的卫星模拟实体构成，为每个卫星 分别创建对应的卫星模拟实体，并依据步骤1b得到的卫星分类，把卫星模拟实体按照类别分别部 署在不同的运行Linux操作系统的计算机上； 1e.在另外一台计算机上，创建平台中央控制中心，监视整个平台的运行情况；然后在本卫 星网模拟平台上，加载卫星网路由算法仿真。 | H04L29/08
613 | CN102446394A | 一种基于北斗卫星系统的潮位数据传输与控制方法 | 2010-10-13 | 撤回 | 上海达华测绘有限公司 | 本发明公开了一种基于北斗卫星系统的潮位数据传输与控制方法，包括数据采集过程和数据处理发布过程，数据采集过程为：采集器将采集到的潮位数据模拟信号发送给数据A/D转换器，经过数据A/D转换器转换为数字信号后传输给第一北斗通信接收机；数据处理发布过程为：第一北斗通信接收机基于北斗卫星系统将潮位数据发送到控制单元的北斗通信指挥机上，北斗通信指挥机再将数据传输至PC机上，PC机对潮位数据进行过滤、曲线绘制及处理，按日常的生产要求生成标准图表，北斗通信指挥机和PC机相连，通过潮位曲线确定其工作状态，最终基于北斗卫星系统将处理过的数据对外发布。本发明不受传输距离限制，可实现施工船舶的高效调度管理，提高疏浚施工效率。 | １．一种基于北斗卫星系统的潮位数据传输与控制方法，其特征在于，包括数据采集过程和数据处理发布过程，其中，所述数据采集过程包括：位于潮位站的数据采集单元中的采集器将采集到的潮位数据模拟信号发送给数据Ａ／Ｄ转换器；经过所述数据Ａ／Ｄ转换器将模拟信号转换为数字信号后传输给第一北斗通信接收机；所述数据处理发布过程包括：所述第一北斗通信接收机基于北斗卫星系统将潮位数据发送到控制单元的北斗通信指挥机上，北斗通信指挥机再将数据传输到ＰＣ机上；所述ＰＣ机对潮位数据进行过滤、曲线绘制，并生成标准图表；北斗通信指挥机和所述ＰＣ机相连，用于监控其所接收到的各潮位站数据；最终北斗卫星系统将处理过的数据对外传输，将数据发送到用户单元中各个授权用户的第二北斗通信接收机上。 | G08C17/02
614 | CN102437425A | 一种“动中通”卫星移动通信天线 | 2011-09-16 | 撤回 | 南京信息工程大学 | 一种“动中通”卫星移动通信天线，属于卫星通信微波天线和信号处理领域。该卫星移动通信天线包括机械伺服系统驱动的天线径向移动底盘、相控阵天线阵列、相控阵天线馈电系统及俯仰角调节支架和人工左手超材料天线罩，其中相控阵天线阵列与天线径向移动底盘之间由俯仰角调节支架相连，同时俯仰角调节支架或天线径向移动底盘上附有相控阵天线馈电系统，人工左手超材料天线罩加载于相控阵天线阵列之上。在精密电子跟踪中采用低成本、少单元相控阵天线阵列，通过增加人工超材料天线罩技术提高相控阵天线增益，以达到高质量卫星移动通信的目的。 | １．一种“动中通”卫星移动通信天线，其特征在于包括机械伺服系统驱动的天线径向移动底盘、相控阵天线阵列、相控阵天线馈电系统及俯仰角调节支架和人工左手超材料天线罩，其中天线径向移动底盘为由机械伺服系统驱动的圆盘结构，能３６０度旋转调节方位角；相控阵天线阵列与天线径向移动底盘之间由俯仰角调节支架相连，同时俯仰角调节支架或天线径向移动底盘上附有相控阵天线馈电系统，通过机械伺服系统调节俯仰角支架高度改变天线俯仰角度；人工左手超材料天线罩加载于相控阵天线阵列之上，用于天线性能的改善。 | H01Q1/42
615 | CN102386960A | Ka/Ku双频段卫星移动通信地球站站内监控设备设置方法 | 2010-09-03 | 撤回 | 熊猫电子集团有限公司; 南京熊猫电子股份有限公司; 南京熊猫汉达科技有限公司 | Ka/Ku双频段卫星移动通信地球站站内监控设备设置方法，卫星移动通信地球站站控设备通过RS-422接口与天线单元通信，通过RS-232接口与GPS单元、北斗单元通信，卫星移动通信地球站站内监控设备通过网络与综合业务单元、直线网单元、抗干扰单元通信；RS-422接口的协议与天线单元通信，GPS单元、北斗单元通信与RS-232接口协议通信。监控软件包括针对所监控设备综合业务单元、直线网单元和抗干扰单元的监控指令和工作状态信息接收，包括轮询线程、发送线程、接收线程。本发明完成对各个设备的上百条交互信息的细致化解析；其实时的特性：软件操作中的告警信息都将忠实的记录。 | １．Ｋａ／Ｋｕ双频段卫星移动通信地球站站内监控设备设置方法，其特征是卫星移动通信地球站站控设备通过ＲＳ－４２２接口与天线单元通信，通过ＲＳ－２３２接口与ＧＰＳ单元、北斗单元通信，卫星移动通信地球站站内监控设备通过网络与综合业务单元、直线网单元、抗干扰单元通信；ＲＳ－４２２接口的协议与天线单元通信，ＧＰＳ单元、北斗单元通信与ＲＳ－２３２接口协议通信。监控软件包括针对所监控设备综合业务单元、直线网单元和抗干扰单元的监控指令和工作状态信息接收，包括轮询线程、发送线程、接收线程。 | H04B7/185
616 | CN202153552U | 一种便携式卫星接收天线及其专用连接装置 | 2011-05-25 | 未缴年费 | 四川九州电子科技股份有限公司 | 本实用新型涉及一种便携式卫星接收天线及其专用连接装置。本实用新型提供了一种便携式卫星接收天线，包括：接收面板1，三角地盘2，馈源撑杆3和连接装置4，所述接收面板1、三角地盘2分别与所述连接装置4连接；所述馈源撑杆3的下端从所述接收面板1下端的通孔穿过，用螺栓5与螺母6将馈源撑杆3锁紧在所述连接装置4上。本实用新型的优点是，采用了螺栓5和螺母6，将馈源撑杆3锁紧在连接装置4上，松开螺母6即可轻松、灵活地将馈源撑杆3从连接装置4上拆下，所以运输时，接收天线的每个部分都能叠放，减小了体积和运输难度。 | １．一种便携式卫星接收天线的专用连接装置，其特征在于，所述连接装置包括六块部件，且每块部件上都开有一个通孔，所述第一至第五块部件依顺序衔接；第一块部件与第二块部件向外成锐角；第二块部件与第三块部件向内成直角；第三块部件与第四块部件向内成直角；第四块部件与第五块部件向外成锐角；第六块部件与第三块部件相连，且垂直于其他五块部件；所述第一、第五、第六块部件形状相同；所述第二、第四块部件形状相同。 | H01Q1/12
617 | ATE472862T1 | 用于所述地面重新使用的系统和过程的一种便携式无线卫星的频率频谱 | 2002-08-05 | 期限届满 | Atc Tech Llc | 卫星无线电话的频率(FU，fD)可以被重复使用的地面通过一个辅助地面网络(图。1)即使所述相同的卫星内的电池，使用干扰消除技术。此外，所述辅助地面网络可以使用一种修改的卫星频带范围的前向链路频率(fD)用于传输; 以降低与出--带接收机的干扰。一个修改的卫星带的前向链路频率范围，其是用于通过所述辅助地面网络可以包括仅一个子集所述标准卫星的带前向链路频率以提供一保护带，可以包括功率电平单调增加频率的降低作为一种功能和\/或可以包括两个或更多相邻的每帧的时隙，其被左未被占用和\/或降低的最大功率处被发送。该辅助地面网络的时分双工操作也可以被提供在至少一个部分的卫星带返回频率。 | 无 | H04B7/185
618 | CN202142647U | 智能便携性卫星天线装置 | 2011-06-20 | 未缴年费 | 北京华胜天成信息技术发展有限公司 | 一种智能便携性卫星天线装置，其特征在于所述卫星天线装置包括一反射装置，该反射装置连接一馈源系统，该反射装置和馈源系统均通过一伺服系统连接控制单元，该伺服系统与反射装置和馈源系统分别驱动连接，一显示输入装置也连接所述控制单元设置。该智能便携性卫星天线装置的设计合理，能够提高卫星天线操作性能，其对星精度高，便携性佳，能够自动展开和收藏反射装置，并自动完成寻星作业，其自动化程度高，操作便利，能够作为车载或者固定的卫星天线使用。 | １．一种智能便携性卫星天线装置，其特征在于所述卫星天线装置包括一反射装置，该反射装置连接一馈源系统，该反射装置和馈源系统均通过一伺服系统连接控制单元，该伺服系统与反射装置和馈源系统分别驱动连接，一显示输入装置也连接所述控制单元设置。 | H01Q19/10
619 | CN202143158U | Ku波段便携式卫星电视一体机 | 2011-03-23 | 未缴年费 | 昆明学院 | Ku波段便携式卫星电视一体机，液晶电视机与卫星接收机集成为一体机, 其结构为：液晶电视的液晶驱动及微控制器与卫星接收主板电气连接, 键控板与液晶电视的液晶驱动及微控制器及卫星接收主板电气连接，Ku波段便携式卫星电视一体机设有外接直流12V电源接口，液晶电视与卫星接收机装于同一机壳内，设备配有外接电源。本实用新型结构简单，功能多，操作简便，使用可携带的电池，小型轻量便于携带和收藏，特别适宜于边防哨所、山区、牧区、野外作业、汽车船舶中途停行、外出旅行、考察不固定的环境条件下使用，是一种新型的Ku波段便携式卫星电视一体机。 | １．Ｋｕ波段便携式卫星电视一体机，包括有小屏幕的液晶电视、卫星接收机及卫星接收天线，其特征在于，液晶电视(２)与卫星接收机(６)集成为一体机，其结构为：液晶电视的液晶驱动及微控制器与卫星接收主板电气连接，键控板与液晶电视的液晶驱动及微控制器及卫星接收主板电气连接，Ｋｕ波段便携式卫星电视一体机设有外接直流１２Ｖ电源接口，液晶电视与卫星接收机装于同一机壳(５)内，设备配有外接电源。 | H04N5/44
620 | CN202127099U | 一种便携式卫星天线调节支架 | 2011-06-20 | 未缴年费 | 北京航天光华电子技术有限公司 | 一种便携式卫星天线调节支架，包括方位调整机构(1)、俯仰调整机构(2)、可伸缩调节支腿(3)；天线调节支架通过安装在方位调整机构(1)结构内部的可伸缩调节支腿(3)支撑；天线型面(4)机械连接在俯仰调整机构(2)的天线连接板(25)上，俯仰调整机构(2)机械连接在方位调整机构(1)上端面的转盘(181)上；通过调节方位调整机构(1)的转盘(181)角度调整天线的方位角，通过调节俯仰调整机构(2)上的天线连接板(25)的角度调整天线的俯仰角。克服现有技术的不足，本实用新型卫星通讯天线可调节支架体积小、重量轻、使用方便、便于携带且对星定位精度高、强度高、稳定性高。 | １．一种便携式卫星天线调节支架，其特征在于：包括方位调整机构(１)、俯仰调整机构(２)、可伸缩调节支腿(３)；天线调节支架通过安装在方位调整机构(１)结构内部的可伸缩调节支腿(３)支撑；天线型面(４)机械连接在俯仰调整机构(２)的天线连接板(２５)上，俯仰调整机构(２)机械连接在方位调整机构(１)上端面的转盘(１８１)上；通过调节方位调整机构(１)的转盘(１８１)角度调整天线的方位角，通过调节俯仰调整机构(２)上的天线连接板(２５)的角度调整天线的俯仰角。 | H01Q3/08
621 | CA2460494A1 | 基于空间-用于卫星无线电话系统网络体系结构 | 2002-08-23 | 期限届满 | Mobile Satellite Ventures Lp | 一种基于空间-网络用于卫星无线电话系统包括至少T的一个只接收卫星(13a20a，13a，40a)和至少一个发送satellitE。所述发送卫星可以被一个发送只卫星(1310)或一个发射和接收卫星。所述接收只卫星(S)被配置成receiVE无线通信从一无线电话在一个位置上的一个卫星频率带。所述发送卫星(S)被配置以发射无线S通信到该无线电话在该位置在所述卫星频率带。通过提供至少一个只接收卫星和至少T的一个发送卫星，空间-基于网络可以提供一种显著的链路余量，而不需要对不希望的负担所述无线电话themselveS，以实现这种链路余量。 | 1. A space-based network for a satellite radiotelephone system comprising : at least one receive-only satellite that is configured to receive wireless communications from a radiotelephone at a predetermined location over a satellite frequency band; and at least one transmit satellite that is configured to transmit wireless communications to the radiotelephone at the predetermined location over the satellite frequency band. | H04Q7/20
622 | US8089937B2 | 一种在包括卫星网络的移动通信网络中进行切换的方法和装置 | 2007-10-17 | 未缴年费 | Electronics And Telecommunications Research Institute | 一种用于在包括至少一个移动通信基站和通信卫星移动通信网络中切换的方法和移动通信终端。 该切换方法包括以下步骤 : (a)计算在所述至少一个移动通信基站中从当前正在通信的移动通信基站接收的信号功率， (b)计算从除步骤(a)的基站之外的通信卫星和至少一个移动通信基站中的每一个接收的信号功率， (c)在步骤(a)的从通信卫星接收的信号功率和从基站接收的信号功率之外的计算信号功率中选择具有最高信号功率的移动通信基站， 以及(d)当在步骤(a)中计算的信号功率低于预定最小切换功率时，所选择的移动通信基站的信号功率与在步骤(a)中计算的信号功率之间的差等于或低于第一地面切换灵敏度，并且不存在能够与移动通信终端进行通信以执行到通信卫星的切换的其他移动通信基站。 | 1. A handover method for a mobile communication terminal in a mobile communication network including at least one mobile communication base station and a communication satellite, the handover method comprising the steps of : (a) calculating a signal power received from a currently communicating mobile communication base station among the at least one mobile communication base station; (b) calculating a signal power received from each of the communication satellite and the at least one mobile communication base station except the base station of step (a); (c) selecting a mobile communication base station having the highest among the calculated signal powers except the signal power received from the communication satellite and the signal power received from the base station of step (a); and(d) when the signal power calculated in step (a) is below a predetermined minimum handover power, a difference between the signal power of the selected mobile communication base station and the signal power calculated in step (a) is equal to or below a first terrestrial handover sensitivity, and there is no other mobile communication base station capable of communicating with the mobile communication terminal, performing handover to the communication satellite. | H04W4/00
623 | CN202094301U | 军事卫星手持机收发集成天线 | 2010-12-31 | 未缴年费 | 西安星网天线技术有限公司 | 本实用新型公布了一种军事卫星手持机收发集成天线，该天线由收发两个独立的天线构成，上天线用于接收，下天线用于发射，两天线上下排列安装，中间用绝缘垫片隔开，集成度高，同时减少了两天线之间的相互影响。发射天线馈线的地线和芯线反接，即地线与微带的上表面辐射体相接，而芯线则与微带的下表面地相接，其作用也是为了减少了两天线之间的相互影响。天线罩内顶部的两侧各有一段金属带线，改善了接收天线的方向性，使得天线全向接收效果更好。天线罩内有固定柱，固定柱通过塑料螺丝将天线底座与天线罩连接在一起，使得天线安装可靠，耐久。 | 军事卫星手持机收发集成天线，其特征在于：天线罩(1)内顶部两侧各有一段金属带线(2)。 | H01Q1/42
624 | CN202076398U | 带支撑装置的便携式卫星通信天线 | 2011-03-04 | 期限届满 | 北京星正通信技术有限责任公司 | 本实用新型公开了一种带支撑装置的便携式卫星通信天线，该便携式卫星通信天线设有箱形外壳，包括箱体和底座，展开状态下，箱体设置在底座上，折叠状态下，底座作为上盖扣在箱体上。底座上设有两个支撑装置，支撑装置包括连接成三角形的横杆、竖杆和斜杆，斜杆设有长度调节装置，竖杆与箱形外壳铰接，其中一个支撑装置的竖杆与箱形外壳之间十字铰接。既可以折叠起来便于携带，又可以打开用于支撑，提高箱上天线的稳定性。 | 一种带支撑装置的便携式卫星通信天线，该便携式卫星通信天线设有箱形外壳，其特征在于，所述箱形外壳的外部设有多个支撑装置，所述支撑装置包括连接成三角形的横杆、竖杆和斜杆，所述竖杆与所述箱形外壳铰接。 | H01Q1/00
625 | CN202077185U | 一种基于北斗卫星的双向交互式应急通信终端 | 2011-05-25 | 未缴年费 | 西安华运天成通讯科技有限公司 | 本实用新型涉及仪器与仪表领域，应用于应急通信，具体涉及一种基于北斗卫星的双向交互式应急通信终端。该通讯技术方案采用USB接口同智能终端(如智能手机、平板电脑等)连接，以使用智能终端完成人机交互，应急通信信息可以通过该终端使用按键的方式完成北斗通信任务，该实用新型同时还公布了有关该便携式终端的电源设计和为减少使用的单片机引脚的IO共享方法，按此方式实现的便携式的北斗终端与专用的北斗信息服务中心、智能终端上的的定制应用软件结合，可以有效的满足无通信网信号环境下的应急通信应用。 | 一种基于北斗卫星的双向交互式应急通信终端，包括单片机控制模块(1)、电源管理模块(2)，其特征在于：所述的单片机控制模块(1)上连接有IO共享控制电路(4)、北斗发送/接收模块(9)和蜂鸣器(8)，所述的IO共享控制电路(4)上连接有USB电路模块(5)、LED灯(6)和按键(7)，所述的北斗发送/接收模块(9)上连接有天线(10)，所述的电源管理模块(2)上连接有锂电池(3)。 | H04W4/22
626 | KR1020060087926A | 卫星广播接收天线和便携式终端具有相同 | 2005-01-31 | 未缴年费 | Lg Electronics Inc | 目的 : 一种卫星广播接收天线和一个具有相同的便携式终端被设置，以提高设计自由度通过降低所述便携式终端的所述卫星广播接收天线的尺寸。结构 : 一个卫星广播接收天线包括第第一天线(141)，第第二天线(142)，和一个连接器(143)。第第一凹凸部被沿所述纵向方向形成在一预定图案第一的天线。一种第二的凸凹部分被沿所述纵向方向形成在一预定图案第二的天线。第二天线进行分集通过与第一交互的天线。所述连接器连接第一与第二天线的天线在一个集成形式。第一和第二的天线是可旋转地与所述连接器耦合，使得一个的第一和第二天线是相对转动到所述另一。kipo2006 | 1. 1 In a predetermined pattern along the length of the first convex portions are formed on the first antenna 1; 2 In a predetermined pattern along the length direction and a second convex portion is formed, for implementing a diversity using the first antenna 1 2 with a first antenna; wherein the first antenna 1 2 antenna that is integrally connected to the connection; that generates a clock signal and the satellite broadcast receiving antenna. | H01Q1/24
627 | US20110280178A1 | 一种通过卫星提供应急通信的方法和系统 | 2010-05-12 | 放弃 | Odn, Inc. | 本文描述了一种用于使用卫星网状网络来为基于陆地的通信网络提供备份的系统和方法。 根据各种实施例，该系统包括故障转移设备，用于检测基于陆地的网络的中断并将通信从基于陆地的网络切换到卫星网状网络。 此外，故障转移设备还提供陆基网络路由器之间通信所需的同步。 该系统还包括基于卫星的网络路由器和用于当网络业务被切换到卫星网络时通过基于卫星的网络路由通信的协议。 | 1. A method for utilizing a satellite mesh circuit to provide backup connections for land-based communications, the method including : Performing communications over a land-based network between first and second stations, wherein the communications require network synchronizations between the first and second stations; detecting a network failure in the land-based network; andautomatically switching the communications to a satellite-based network, wherein the network synchronizations are provided by adding at the first and second stations synchronization signals to the communications over the satellite-based network. | H04B7/185
628 | CN202033751U | 便携式一体化卫星跟踪定位指挥控制系统 | 2010-11-19 | 未缴年费 | 许瀛洲 | 一种便携式一体化卫星跟踪定位指挥控制系统涉及GPS跟踪定位领域，特别涉及GPRS/UHF卫星跟踪定位指挥控制系统直接应用的技术领域，本实用新型主要由显示器、电台、电脑、电脑面板、键盘、指示灯和电源构成，显示器、电台、键盘分别与电脑连接，电脑面板上设置有电源开关、VGA接口、USB接口、触摸板、电源接口、天线接口和指示灯，电源通过电源接口与电脑连接，并与电脑面板上的电源开关联通，显示器通过VGA与电脑上的VGA接口连接，电台通过数据线与电脑上的USB接口连接，无线信号接收天线通过天线接口与电脑连接。本实用新型结构简单便捷可以达到节能、高效、防震的特性。 | 一种便携式一体化卫星跟踪定位指挥控制系统，其特征在于，它主要由显示器、电台、电脑、电脑面板、键盘、指示灯和电源构成，显示器、电台、键盘分别与电脑连接，电脑面板上设置有电源开关、VGA接口、USB接口、触摸板、电源接口、天线接口和指示灯，电源通过电源接口与电脑连接，并与电脑面板上的电源开关联通，显示器通过VGA与电脑上的VGA接口连接，电台通过数据线与电脑上的USB接口连接，无线信号接收天线通过天线接口与电脑连接。 | G06F19/00
629 | CN202035138U | 一种基于卫星的应急通信装置及系统 | 2010-12-03 | 期限届满 | 北京中交通信科技有限公司 | 本实用新型是关于一种基于卫星的应急通信装置及系统，所述的装置包括：数据信息接收单元，接收无线电终端发送的数据信息；数据信息解析单元，解析数据信息，判断接收对象是否是无线电终端；标识信息获取单元，在接收对象是无线电终端时，获取接收对象的标识信息；连接判断单元，根据标识信息判断是否可以与接收对象建立连接；卫星连接单元，在无法与接收对象建立连接时，与卫星建立连接；数据信息发送单元，将数据信息通过卫星发送至接收对象。本实用新型提供的应急通信装置及系统，克服了现有技术中无线电终端传输距离过短的技术问题，在无法与无线电终端建立连接时，可以通过卫星查找接收对象并将数据信息发送至接收对象。 | 一种基于卫星的应急通信装置，其特征在于，所述的装置包括：数据信息接收单元、数据信息解析单元、标识信息获取单元、连接判断单元、卫星连接单元和数据信息发送单元，其中：数据信息接收单元，用于接收无线电终端发送的数据信息；数据信息解析单元与数据信息接收单元连接，用于解析所述的数据信息，判断所述数据信息的接收对象是否是无线电终端；标识信息获取单元与数据信息解析单元连接，用于在所述数据信息的接收对象是无线电终端时，获取接收对象的标识信息；连接判断单元与标识信息获取单元连接，用于根据所述的标识信息判断是否可以与接收对象建立连接；卫星连接单元与连接判断单元连接，用于在无法与接收对象建立连接时，与卫星建立连接；数据信息发送单元与卫星连接单元连接，用于将所述的数据信息通过卫星发送至接收对象。 | H04W4/22
630 | US8055209B1 | 集成双工器的多频段便携式卫星通信天线 | 2009-07-20 | 未缴年费 | Kamis, Isa, President | 手提式背包一种便携式手提式背包， 一种用于在地面位置和轨道地球卫星之间发射和接收无线电信号的多频带超高频转门式卫星通信无线电天线，包括圆柱形天线上部结构基座，该天线上部结构基座具有从基座的横向前端壁向前延伸的细长杆， 以及沿周向间隔开的辐射元件对，所述辐射元件对从所述桅杆径向向外延伸，每个相对对组合地包括电偶极天线，所述电偶极天线通过同轴电缆电连接，所述同轴电缆通过所述桅杆纵向设置到位于所述基部中的混合天线匹配网络的零度和九十度端口，并且所述混合天线匹配网络具有电连接到位于所述基部的后横向端壁中的同轴天线基部连接器的输入端口。 一种双工器，包括可与基座纵向对准的圆柱形外壳，包括分别具有低频和高频中心频率的低频带通滤波器和高频带通滤波器，所述滤波器具有电连接到同轴双工器输出连接器的公共输出节点，所述同轴双工器输出连接器位于双工器外壳的横向前端壁上并且可与天线基座连接器纵向接合。 所述双工器在其后横向端壁上具有两个同轴收发器连接器，所述两个同轴收发器连接器连接到所述高频滤波器和低频滤波器的分离节点，所述收发器连接器可经由同轴电缆连接到一个或多个无线电收发器，所述无线电收发器因此能够在不同频带中同时操作，而不需要任何外部双工器。 | 1. A multi-band portable radio antenna comprising; a. an antenna superstructure including : i. an antenna superstructure support base including a housing having a front transversely disposed end plate, a longitudinally disposed body depending rearwardly from said front end plate, and a rear transversely disposed end plate, i. i. a tubular antenna mast protruding forward from said front end plate of said support base, i. i. i. at least a first radiating element assembly which protrudes radially outwards from said mast, iv. a first radio wave conducting guide connected at a distal end thereof to said first radiating element assembly, said first guide being disposed rearwardly from said first radiating element assembly, andv. an antenna matching network mounted to said support base, said antenna matching network having a first, zero-degree-phase output port electrically connected to a proximal end of said first guide, said antenna matching network having an input port electrically conductively coupled to an antenna base connector, andb. a diplexer mounted to a housing which extends longitudinally rearwards from said antenna superstructure base, said diplexer including; i. a first, multi-band antenna interface port electrically conductively connected to a common high-potential diplexer terminal of first and second band-pass wave filters, said multi-band interface port being connected to a diplexer output connector, said diplexer output connector being electrically conductively connected to said antenna base connector, i. i. a first, low-frequency band-pass electrical wave filter having an output terminal connected to said common high-potential diplexer terminal and having an input terminal electrically conductively connected to a first, low-frequency band transceiver connector, andi. i. i. a second, high-frequency band-pass electrical wave filter having an output terminal connected to said common high-potential diplexer terminal and having an input terminal electrically conductively connected to a second, high-frequency transceiver connector. | H04B1/44
631 | CN102231908A | 一种用于卫星移动通信的上行信号定时同步预测补偿方法 | 2011-07-11 | 撤回 | 北京大学 | 本发明提供一种用于卫星移动通信的上行信号定时同步预测补偿方法。地面终端向卫星端发送上行信号，经过卫星转发到信关站；信关站对其定时同步偏差值进行检测，并根据本次检测以及历史检测结果，选择合理的预测算法对下一轮检测周期之内由于终端运动所即将产生的额外定时同步偏差进行预测；然后据此计算本轮的补偿值，并通过下行同步调整指令通知地面终端；终端收到调整指令后对自身上行信号的发送时刻进行相应的补偿调整，使其定时同步偏差始终可被控制在较小门限内，以保证系统的同步性能。本发明提供的方法可用于兼容3G/B3G标准下一代卫星移动通信系统中，对卫星通信系统中由于长时延造成的定时同步偏差问题提出一种切实可行的解决思路。 | 1.一种用于卫星移动通信的上行信号定时同步预测补偿方法，该方法的应用场景为：对于由终端、GEO卫星和信关站所组成的系统，以地球作为惯性参考系，GEO卫星的坐标为Ls＝(xs，ys，zs)；地面上的运动终端a，其运动轨迹方程为La(t)＝(xa(t)，ya(t)，za(t))；终端a相对于GEO卫星的距离为da(t)＝¦La(t)-Ls¦，其特征在于，步骤如下：1)起始时刻t0，所有终端的上行信号在信关站侧取得定时同步；2)在信关站第i个检测时刻点处i≥1对各终端的定时同步偏差量进行检测；3)信关站根据当前及历史定时同步偏差量的检测结果，用预测算法对下一轮检测周期内由于终端运动所即将产生的额外定时同步偏差量进行预测，预测结果以Pi表示；4)信关站根据当前第i个检测时刻点处的残余定时同步偏差量Ri和本轮预测值Ri计算定时同步偏差补偿量Qi＝Ri+Pi，i≥1；5)信关站根据预先设定的门限值，确定本轮的最终补偿值；当Qi大于门限值时，Qi即为本轮最终确定的补偿值；当Qi小于门限值时，此时不进行任何补偿，即Qi＝0；6)信关站根据Qi值通过下行链路对终端进行同步偏差补偿，终端根据补偿量对自身信号的发送时刻进行相应的补偿调整；7)第i轮上行信号定时同步预测补偿结束后，跳转至第2)步进行第i+1轮处理，直至通信结束。 | H04W56/00
632 | CA2718820A1 | 卫星无线电话系统，方法，部件和器件包括选通的无线电话传输到辅助地面组件 | 2002-08-23 | 期限届满 | Atc Technologies Llc | 一个无线电话用于卫星无线电话系统，其包括一种基于空间-分量和一个辅助地面组件，其被被配置以接收从无线电话的无线通信，所述无线电话包括一电子系统，其被配置成发送无线通信以所述一个卫星频带的频率范围上辅助地面组件，其中一个无线电话输出被选通到停止周期性地传输用于每t毫秒大约3毫秒一次，其中t是大于或等于6毫秒。 | 1. A radiotelephone for a satellite radiotelephone system that includes a space-based component and an ancillary terrestrial component that are configured to receive wireless communications from radiotelephones, the radiotelephone comprising : an electronics system that is configured to transmit wireless communications to the ancillary terrestrial component over a range of satellite band frequencies, wherein a radiotelephone output is gated to cease transmissions periodically for about 3 msec once every T msec, where T is greater than or equal to 6 msec. | H04W16/10
633 | KR1020100076082A | 用于灾害的警告装置和方法使用无线通信的卫星和地面 | 2008-11-24 | 未缴年费 | Electronics And Telecommunications Research Institute | 目的 : 一种灾难报警装置和方法使用无线通信的卫星和地面被设置以提供各种灾害信息稳定地和连续。构成 : 一个接收机(501)接收所述灾情信息从一个防灾害报警装置通过一个卫星或地面网络。一种灾难报警信号提取器(503)提取该灾害的警告信号从所述情况信息。一输出单元(505)输出该灾害信息的使用情况信息。版权kipo2010 | 1. And at least one of a satellite network through the terrestrial network of disaster prevention information from the warning device for a disaster situation a reception section; a disaster warning situation information of the disaster warning signal is extracted from the signal extraction unit; and when the signal is extracted disaster warning, wherein the situation information by using the information output portion outputs the disaster satellite and terrestrial mobile terminal using wireless communication. | G08B25/10
634 | CN202014248U | 全背负式野外卫星应急工作站 | 2011-05-13 | 期限届满 | 北京泰利斯达科技有限公司 | 本实用新型公开了一种全背负式野外卫星应急工作站，包括用于负责对数据进行处理、数据信息交换的信息处理器；用于对野外卫星应急工作站的传输网络进行管理的网络管理器；与信息处理器、网络管理器分别连接并与便携式卫星天线设备通过射频电缆连接的卫星传输模块；用于将采集的地质灾害状况信息输入信息处理器，以及与信息处理器进行信息交换的业务传输模块。其将野外灾害现场所需的数据通信、语音通信和视频通信集成一体，适用于各种不同灾害现场，符合将业务应急电话、数据传输、视频监控、视频会议和OA等功能的应用；另外，重量轻，适合单人背负外出使用。 | 1.一种全背负式野外卫星应急工作站，其特征在于，其包括：用于负责对数据进行处理、数据信息交换的信息处理器；用于对野外卫星应急工作站的传输网络进行管理的网络管理器； 与信息处理器、网络管理器分别连接并与便携式卫星天线设备通过射频电缆连接的卫星传输模块；用于将采集的地质灾害状况信息输入信息处理器，以及与信息处理器进行信息交换的业务传输模块。 | H04B7/185
635 | CN102209401A | 低功耗的便携式北斗通信应急终端硬件结构 | 2011-05-25 | 撤回 | 西安华运天成通讯科技有限公司 | 本发明涉及一种低功耗的便携式北斗通信应急终端硬件结构。该通讯技术方案采用USB接口同智能终端(如智能手机、平板电脑等)连接，以使用智能终端完成人机交互，应急通信信息可以通过该终端使用按键的方式完成北斗通信任务，该发明同时还公布了有关该便携式终端的电源设计和为减少使用的单片机引脚的IO共享方法，按此方式实现的便携式的北斗终端与专用的北斗信息服务中心、智能终端上的定制应用软件结合，可以有效的满足无通信网信号环境下的应急通信应用。 | 一种低功耗的便携式北斗通信应急终端硬件结构，其特征在于：北斗通信应急终端上设置有USB接口，北斗通信应急终端通过USB接口与作为该北斗通信应急终端的人机交互界面的智能终端连接，将智能终端上复杂的人机交互任务产生的数据和控制字信息经USB接口与北斗通信终端实现双向交互；北斗通信应急终端通过功能按键完成应急状态下的定位信息与求救信号发送，并通过音频装置与灯指示北斗通信应急终端的通信状态、应急信息的发送与应答情况指示；北斗通信应急终端通过使用PMOS开关管的开关完成对北斗发送/接收模块的电源开关控制，并通过单片机进入待机模式实现低功耗；北斗通信应急终端采用直接满足北斗接收/发送模块电压需求的直流电源，并通过DC/DC的方式来获得其他模块所需要的5V和3.3V直流电源；北斗通信应急终端通过使用锁存器实现IO扩展，实现选取通用IO管脚数少的单片机，采用USB芯片的数据IO与LED输出控制I/O的共用。 | H04W88/02
636 | CN202004157U | 便携式卫星通信地球站用平板波导缝隙天线 | 2011-03-16 | 未缴年费 | 宝鸡顺达工贸有限公司 | 提供一种便携式卫星通信地球站用平板波导缝隙天线，所述天线由三层构成，第一层为辐射层板，第二层为传导层板，第三层为传输层板，所述辐射层板、传导层板和传输层板依顺序对应排列并固定为一体，且三层板外缘及连接处均密封。本实用新型提高了箱体的空间利用率，提高了天线效率，便于更快地打开或收藏天线面，天线体积小、重量轻，大大减轻运送人员的背负重量，能为便携式卫星通信地球站的快速反应、方便搬运、野外夜间操作等争取更多的时间。 | 便携式卫星通信地球站用平板波导缝隙天线，其特征在于：所述天线由三层板构成，第一层为辐射层板(1)，第二层为传导层板(2)，第三层为传输层板(3)，所述辐射层板(1)、传导层板(2)和传输层板(3)依顺序对应排列并固定为一体，且三层板外缘及连接处均密封。 | H01Q21/00
637 | CN201994404U | 一种手动便携式卫星通信天线 | 2011-02-25 | 未缴年费 | 北京波尔天地通讯技术有限公司 | 本实用新型涉及一种手动便携式卫星通信天线，包括天线面，支承装置、方位调节装置、俯仰调节装置，馈源支撑装置和馈源组件，其中，天线面由两个以上的面板拼装而成，面板采用碳纤维材料制成，各面板之间通过卡扣及定位销实现拼装后与俯仰调节装置活动连接。本实用新型结构简单，质量轻，拆卸携带方便，拆装不需要任何工具，定位准确，使用方便。 | 一种手动便携式卫星通信天线，包括天线面，支承装置、方位调节装置、俯仰调节装置，馈源支撑装置和馈源组件，其特征在于：天线面由两个以上的面板拼装而成，面板采用碳纤维材料制成，各面板之间通过卡扣及定位销实现拼装后与俯仰调节装置活动连接。 | H01Q1/12
638 | CN101799561A | 一种基于减灾小卫星的雪灾遥感监测模拟评估方法 | 2010-02-05 | 未缴年费 | 民政部国家减灾中心 | 本发明公开了一种基于减灾小卫星的雪灾遥感监测模拟评估方法，包括以下步骤：根据积雪光谱特征识别积雪，形成积雪遥感图像数据；建立雪灾案例数据库和雪灾统计数据库，所述雪灾案例数据库包括：成灾时间、受灾地点、积雪日数、归一化植被指数NDVI、受灾人口数和积雪面积，所述雪灾统计数据库包括：总降水量、最高气温、最低气温、日均温度、风速和地表温度；对识别出的积雪做积雪深度反演，并将积雪深度分别存入雪灾案例数据库和雪灾统计数据库；根据雪灾案例数据库和雪灾统计数据库中数据对雪灾进行模拟评价。本发明为雪灾监测提供了新的、适用性强的遥感数据源，对中国雪灾的减灾救灾工作具有重要意义。 | 一种基于减灾小卫星的雪灾遥感监测模拟评估方法，其特征在于，包括以下步骤：S1：根据积雪光谱特征识别积雪，形成积雪遥感图像数据；S2：建立雪灾案例数据库和雪灾统计数据库，所述雪灾案例数据库包括：成灾时间、受灾地点、积雪日数、归一化植被指数NDVI、受灾人口数和积雪面积，所述雪灾统计数据库包括：总降水量、最高气温、最低气温、日均温度、风速和地表温度；S3：对识别出的积雪做积雪深度反演，并将积雪深度分别存入雪灾案例数据库和雪灾统计数据库；S4：根据雪灾案例数据库和雪灾统计数据库中数据对雪灾进行模拟评价。 | G01W1/00
639 | US20110215206A1 | 用于卫星天线系统便携式轻质安装件 | 2011-03-02 | 未缴年费 | Winegard Company | 一种用于诸如卫星碟形天线系统移动电子设备的安装件。 底座包括三脚架和由万向节或枢轴机构支撑在其上的细长柱构件。 柱构件沿着纵向轴线延伸，并且枢转机构允许柱构件相对于三脚架围绕两个基本上垂直的枢转轴线移动，以使柱构件的纵向轴线与竖直轴线对准。 一旦支柱构件的轴线垂直对准，则可附接卫星碟形天线的对准系统将具有适当的基准，从该基准瞄准或引导碟形天线(例如，方位和仰角)以获得最佳接收和发射。 安装件包括在三脚架支腿之间延伸的电缆布置和在每个三脚架支腿和支柱构件之间延伸的可调节带，以便为卫星碟形天线系统提供非常坚固和稳定的支撑，所述卫星碟形天线系统可附接到竖直对准的支柱构件的上端。 三脚架被设计成可折叠成紧凑的配置，以便于运输和存储，其中每个三脚架腿折叠到其自身上并定位在三脚架的中心构件下方。 三脚架的折叠和展开以及支柱构件与其上的垂直对齐都可以由一个人完成，而不需要任何工具。 | 1. A foldable tripod (3) for a satellite dish antenna system, said foldable tripod including : a central member (11) extending substantially about a first central axis (43) and having three arm portions (45) extending outwardly of the first central axis (43) in respective deployed positions along respective second axes (47), said second axes (47) being substantially perpendicular to the first central axis (43) and being spaced from each other substantially 120 degrees about the first central axis (43), each of said arm portions having at least two, substantially parallel side walls (49) spaced from each other, each of said arm portions (45) respectively having an elongated support leg (9) attached thereto, each support leg having an upper and lower section (9＆#x2032; , 9＆#x2033; ) with the respective upper section thereof attached to the respective arm portion (45) of the central member (11) for pivotal movement about a respective third axis (33), each respective third axis (33) passing through the respective side walls (49) of the respective arm portion (45) and extending substantially perpendicular to the respective second axis (47), said upper section (9＆#x2032; ) at the respective third axis (33) being received between the respective side walls (49) of the respective arm portion (45), the upper and lower sections of each support leg being mounted to each other for pivotal movement about a respective fourth axis (37), said third and fourth axes (33, 37) being substantially parallel to each other, each lower section (9＆#x2033; ) of each support leg having a free end spaced from the respective fourth axis (37), each support leg being movable from an extended position with the upper and lower sections (9＆#x2032; , 9＆#x2033; ) substantially aligned along a fifth axis (41) and a retracted position with the respective lower section (9＆#x2033; ) pivoted about the respective fourth axis (37) to be substantially parallel to the upper section (9＆#x2032; ) with the free end of the lower section (9＆#x2033; ) received between the side walls (49) of the respective arm portion (45) and said upper and lower sections (9＆#x2032; , 9＆#x2033; ) extending substantially parallel to the first central axis (43) of the central member (11) of the tripod (3). | H01Q1/12
640 | CN101023601A | 便携式卫星终端 | 2005-02-16 | 未缴年费 | 新科电子(卫星通讯和传感系统)私人有限公司 | 一种便携式卫星终端，包括本体(620)和在本体(620)内的单元(637)以用于控制终端和终端功能元件。还提供用于相对于本体移动的天线(607)。天线(607)能够在不使用的时候装载在本体(620)内。天线(607)可以是平板天线(624)，并且可相对于本体(620)从装载位置移动到使用位置。 | 1.一种便携式卫星终端，包括： (a)本体； (b)所述本体内的单元，用于控制所述终端和终端功能元件；和 (c)天线，安装到所述本体上相对于所述本体移动，所述天线能够 在不使用的时候装载在所述本体内。 | H04B7/204
641 | CN201937587U | 一种基于卫星的应急通信装置及系统 | 2010-12-03 | 期限届满 | 北京中交通信科技有限公司 | 本实用新型是关于一种基于卫星的应急通信装置及系统，所述的装置包括：数据信息接收单元，接收远程指挥中心通过卫星发送的数据信息；数据信息解析单元，解析数据信息，判断数据信息的接收对象是否是本地无线电终端；标识信息获取单元，在数据信息的接收对象是本地无线电终端时，获取接收对象的标识信息；无线连接建立单元，根据标识信息与本地无线电终端建立连接；数据信息发送单元，将所述的数据信息发送至所述的本地无线电终端。本实用新型提供的基于卫星的应急通信装置及系统，克服了现有技术中无线电终端传输距离过短，并且无法与远端指挥中心直接通信的技术问题，可以直接与后方的指挥中心联系，并能直接接收指挥中心的命令。 | 一种基于卫星的应急通信装置，其特征在于，所述的装置包括：数据信息接收单元、数据信息解析单元、标识信息获取单元、无线连接建立单元和数据信息发送单元，其中：数据信息接收单元，用于接收远程指挥中心通过卫星发送的数据信息；数据信息解析单元与数据信息接收单元连接，用于解析所述的数据信息，判断所述数据信息的接收对象是否是本地无线电终端；标识信息获取单元与数据信息解析单元连接，用于在所述数据信息的接收对象是本地无线电终端时，获取接收对象的标识信息；无线连接建立单元与标识信息获取单元连接，用于根据所述的标识信息与所述的本地无线电终端建立连接；数据信息发送单元，用于将所述的数据信息发送至所述的本地无线电终端。 | H04B7/185
642 | CN201937588U | 一种基于卫星的应急通信装置及系统 | 2010-12-03 | 期限届满 | 北京中交通信科技有限公司 | 本实用新型是关于一种基于卫星的应急通信装置及系统，所述的装置包括：数据信息接收单元，用于接收无线电终端发送的数据信息；数据信息解析单元，用于解析所述的数据信息，判断数据信息的接收对象是否是远程指挥中心；地址信息获取单元，用于在数据信息的接收对象是远程指挥中心时，获取远程指挥中心的地址信息；卫星连接建立单元，用于根据地址信息与卫星建立连接；数据信息发送单元，用于将数据信息通过卫星发送至远程指挥中心。本实用新型提供的基于卫星的应急通信装置及系统，克服了现有技术中无线电终端传输距离过短，并且无法与远端指挥中心直接通信的技术问题，可以直接与后方的指挥中心联系，并能直接向指挥中心上报现场的情况。 | 一种基于卫星的应急通信装置，其特征在于，所述的装置包括：数据信息接收单元、数据信息解析单元、地址信息获取单元、卫星连接建立单元和数据信息发送单元，其中：数据信息接收单元，用于接收无线电终端发送的数据信息；数据信息解析单元与数据信息接收单元连接，用于解析所述的数据信息，判断所述数据信息的接收对象是否是远程指挥中心；地址信息获取单元与数据信息解析单元连接，用于在所述数据信息的接收对象是远程指挥中心时，获取远程指挥中心的地址信息；卫星连接建立单元与地址信息获取单元连接，用于根据所述的地址信息与卫星建立连接；数据信息发送单元与卫星连接建立单元连接，用于将所述的数据信息通过卫星发送至远程指挥中心。 | H04B7/185
643 | US20040196823A1 | 卫星电话系统的电话机的控制接口协议 | 2004-04-20 | 未缴年费 | Qualcomm Incorporated | 控制接口协议管理卫星电话系统中的通信。 卫星电话系统包括无线电天线单元(RAU)和连接到RAU的多个台式设备。 接口总线将所述桌面集连接到所述RAU。 RAU和桌面组通过分组彼此通信。 每个分组包括首部开始(SOH)字节，地址号(ADDR)字节，命令(CMD)字节，自变量(ARG)和块校验字符(BCC)。 地址字节包括分组的源地址和目的地址。 RAU确认除来自台式机的否定确认(NAK)分组之外的所有分组。 从所述桌面组发出的分组用所述桌面组的地址标记。 到特定桌面集的分组包括目的地地址。 从RAU到所有台式机的分组包括第一默认地址。 从RAU向没有地址的台式机发起的分组包括第二默认地址。 | 1. A telephone apparatus, comprising : a transceiver that communicates with a central station; a plurality of desksets; and an interface bus that permits said desksets to communicate with said transceiver. | H04J3/24
644 | KR1020110088053A | 所述卫星基站之间的合并监视构造变化的方法，一种无人机，个人移动手机通过所述变化的移动通讯基站和组合卫星跟踪系统 | 2010-01-28 | 驳回 | Lee Byung Seob; Kyung Min Gu; Ko Kyung Wan | 目的 : 一种移动通信卫星基站，无人驾驶车辆，和移动集成监控网络配置方法被提供到代替一个本地通信与移动通讯和以减少所使用的卫星的通信。构成 : 一种无人驾驶车辆进行侦察任务。一移动终端获得监视信息通过移动BS(基站)。一种移动通信卫星BS(103)将监控信息到远程BS。一种遥控控制中心(104)控制所述的无人驾驶车辆。版权kipo2011 | [CLAIM 1] The unmanned air vehicle performing the monitoring reconnaissance mission it communicates through the region where the fixed type base station is nonexistent with the move mode base station.Thepersonal digital assistant communicating through the region where the fixed type base station is nonexistent with the move mode base station and performs the monitoring reconnaissance mission and obtains the monitoring information of the unmanned air vehicle through the move mode base station.Using the mobile radio communications network which the unmanned air vehicle, and the personal digital assistant and move mode base station gets near, the real-time telecommunication is the wireless network the control signal of the unmanned air vehicle and information.The move mode global mobile personal communications by satellite base station which using the satellite communications network in the remote base-station the aviation route and observation information it connects to the wireless network and the information which the unmanned air vehicle observes is provided the real-time and it manages, transmits a message.The real-time telecommunication is the remote wireless net the control signal and information the communications path going with the move mode global mobile personal communications by satellite base station and remote location command locus of control is provided.The remote command locus of control connecting to the remote wireless net and performs the control of the unmanned air vehicle and obtains the monitoring information of the personal digital assistant and unmanned air vehicle.The move mode integration supervisory net constitution method comprising. | H04W84/06
645 | CN201903651U | 一种双模卫星导航应急终端 | 2010-11-17 | 未缴年费 | 深圳市友浩科技有限公司 | 本实用新型提供了一种双模卫星导航应急终端，包括：用于进行GPS的实时定位或北斗的请求定位，并对所接收的定位数据进行分析、过滤、验证、打包处理的双模定位通信单元；用于提供输入界面供用户输入控制信息、向双模定位通信单元发送用户指令信息和获得所需要的导航信息的显示控制单元；所述双模定位通信单元与所述显示控制单元相连。本实用新型可以实现GPS的实时定位或北斗的请求定位，对其定位数据进行分析、过滤、验证、打包等处理；同时还可以实现与北斗卫星进行通信，将自己的当前位置以及紧急报警和求救等信息发送至北斗卫星，由北斗卫星转发上报给地面控制中心。 | 一种双模卫星导航应急终端，其特征在于，包括：用于进行GPS的实时定位或北斗的请求定位，并对所接收的定位数据进行分析、过滤、验证、打包处理的双模定位通信单元；用于提供输入界面供用户输入控制信息、向双模定位通信单元发送用户指令信息和获得所需要的导航信息的显示控制单元；所述双模定位通信单元与所述显示控制单元相连。 | G01S19/17
646 | CN201893777U | 一种应急卫星通信箱 | 2010-12-06 | 期限届满 | 北京中交通信科技有限公司 | 本实用新型提供一种应急卫星通信箱，包括：箱体，卫星通信模块，GPS定位模块，摄像机，电话传真机，显示装置，充电电池及发电装置；卫星通信模块，GPS定位模块，摄像机，电话传真机传真，显示装置，充电电池及发电装置置于箱体中，该显示装置用于显示从指挥中心接收的信息或该摄像机拍摄的图像及视频；该GPS定位模块用于对该应急卫星通信箱进行定位；该卫星通信模块通过卫星链路及卫星地面站与指挥中心进行通信，实现语音通话、视频通信、图像及数据传输；该充电电池用于为该应急卫星通信箱及外接设备提供直流电源；该发电装置用于为该应急卫星通信箱，充电电池及外接设备提供直流电源。 | 一种应急卫星通信箱，其特征在于，所述的应急卫星通信箱包括：箱体，卫星通信模块，GPS定位模块，摄像机，电话传真机，显示装置，充电电池及发电装置；所述卫星通信模块，GPS定位模块，摄像机，电话传真机，显示装置，充电电池及发电装置置于所述箱体中，所述摄像机，电话传真机，显示装置分别与所述卫星通信模块连接；其中，所述摄像机用于拍摄图像及视频；所述电话传真机用于与指挥中心进行通话及收发传真；所述的显示装置用于显示从指挥中心接收的信息或所述摄像机拍摄的图像及视频；所述GPS定位模块用于对所述应急卫星通信箱进行定位；所述的卫星通信模块通过卫星链路及卫星地面站与指挥中心进行通信，实现语音通话、视频通信、图像及数据传输；所述充电电池用于为所述应急卫星通信箱及外接设备提供直流电源；所述的发电装置用于为所述应急卫星通信箱，充电电池及外接设备提供直流电源。 | H04B1/38
647 | US20110149837A1 | 一种协调多点传输的卫星移动通信方法及装置 | 2010-11-03 | 未缴年费 | Electronics And Telecommunications Research Institute | 提供了一种移动卫星通信方法和装置。 该卫星通信方法包括 : 检测终端的位置；确定用于使用终端位置的终端的信号传输方案；确定副载波区域以使用终端的位置向终端传输信号；以及使用所确定的信号传输方案和所确定的副载波区域与终端通信。 | 1. A satellite communication method in a mobile satellite communication system, comprising : detecting a location of a terminal; determining a signal transmission scheme for the terminal using the terminal location; determining a subcarrier region to transmit a signal to the terminal using the location of the terminal; andcommunicating with the terminal using the determined signal transmission scheme and the determined subcarrier region. | H04B7/204
648 | CN101638100A | 基于卫星移动通信、定位、遥感技术的高速机车监控系统 | 2009-08-26 | 未缴年费 | 成都林海电子有限责任公司 | 本发明公开了一种基于卫星移动通信、定位、遥感技术的高速机车监控系统，本监控系 统分空间段和地面段两大组成部分，其中空间段由三类卫星组成，分别为遥测遥感卫星、导 航定位卫星和移动通信卫星；地面段由地面信关站、指挥中心和高速机车终端系统组成；指 挥中心接收各地面信关站获取并处理后的机车前方路况信息、高速机车的位置、速度信息以 及通过移动通信卫星传送的机车运行状况信息，在中心显示屏上根据以上信息分析机车运行 状况及前方危险，当发现危险情况时，立即通过移动通信卫星将警示指令传送给运行中的机 车，控制机车在规定的时间内停车，避免各种责任事故引发人生、财产损失。 | 1.基于卫星移动通信、定位、遥感技术的高速机车监控系统，其特 征在于：本监控系统分空间段和地面段两大组成部分，其中空间段由三类卫星组成，分别为 遥测遥感卫星、导航定位卫星和移动通信卫星；地面段由地面信关站、指挥中心和高速机车 终端系统组成； 遥测遥感卫星对地面高速机车铁路网进行监控，连续获得机车前方路况信息； 导航定位卫星获取地面高速机车的位置信息； 移动通信卫星提供高速机车铁路网所有在轨机车之间、地面指挥中心与所有在轨机车 之间的通信； 地面信关站用于接收三类卫星的信号，地面信关站与指挥中心建立网络通信连接，将 接收到的机车前方路况信息以及高速机车的位置信息发往指挥中心； 每一高速机车都带有高速机车终端系统，包括机车卫星定位装置、卫星移动通信终端 、卫星遥感装置和机车自适应控制装置；高速机车终端系统通过移动通信卫星与指挥中心传 输语音、短信息和图像信息； 指挥中心接收各地面信关站获取并处理后的机车前方路况信息、高速机车的位置、速 度信息以及通过移动通信卫星传送的机车运行状况信息，指挥中心将以上信息显示在显示屏 上，根据以上信息分析机车运行状况及前方危险，与高速机车间通过高速机车终端系统的卫 星移动通信终端和铁路内部局域网传送信息及控制指令，当发现危险情况时，立即通过移动 通信卫星将警示指令传送给运行中的机车。 | B61L27/00
649 | CN101315424A | 多卫星遥感数据一体化并行地面预处理系统 | 2008-07-29 | 未缴年费 | 中国科学院对地观测与数字地球科学中心 | 本发明涉及一种多卫星遥感数据一体化并行地面预处理系统，包括硬件层、系统支撑层、数据处理扩展层，任务管理调度层和用户处理功能组合层；其中硬件层提供预处理系统的硬件支撑；系统支撑层提供系统软件支撑环境；数据处理扩展层具有多种卫星多种传感器的抽象功能接口和公共的功能组合逻辑；任务管理调度层实现任务调度和流程管理；用户处理功能组合层为用户提供简单易用的流程组合界面。本发明有益效果为：用户在不修改处理程序的情况下便可方便均衡的扩展系统的处理、存储、网络通信能力，提高程序的运行速度；有新的卫星遥感数据进入系统需要处理、归档、产品生产和分发时只需将相应数据的处理模块根据一定的模板加入系统中即可完成功能的扩展。 | 1、一种多卫星遥感数据一体化并行地面预处理系统，其特征在于，包括： 硬件层，其提供预处理系统的硬件支撑，包括商品化机群系统、SAN/NAS 等存储系统以及诸如千兆以太网或infiniband的高性能网络系统； 系统支撑层，提供系统软件支撑环境及系统性能的扩展，通过正交设计 来实现并行计算、并行存储、并行网络负载模块，使得系统在处理性能、网 络性能、存储性能方面可以独立扩展，并可以根据数据处理特点综合优化三 者性能，对数据的处理、数据的归档和产品生产与分发提供了强大的系统性 能支持，使得系统性能高度扩展和高效运行，达到了在性能方面按需扩展的 要求； 数据处理扩展层，具有多种卫星多种传感器的抽象功能接口和公共的功 能组合逻辑，各类卫星和传感器具体的处理算法通过继承的手段实现和添加， 确保了算法功能按需扩展； 任务管理调度层，实现任务调度和流程管理，在该层集成有作业调度系 统和工作流管理系统，以实现多种处理功能的工作负载均衡和流程处理能力； 用户处理功能组合层，为用户提供简单易用的流程组合界面，用户可以 组合各种复杂的包括数据处理、归档、产品生产和分发等多种功能在内的处 理流程。 | G01S7/48
650 | CN201859533U | 基于北斗卫星系统的潮位数据传输与控制系统 | 2010-10-13 | 未缴年费 | 上海达华测绘有限公司 | 本实用新型公开了一种基于北斗卫星系统的潮位数据传输与控制系统，由控制单元，数据采集单元和用户单元组成，其中控制单元包括PC机和北斗通信指挥机，PC机和北斗通信指挥机连接，数据采集单元包括采集器、第一北斗通信接收机和数据A/D转换器，采集器与数据A/D转换器连接，数据A/D转换器和北斗通信接收机连接，用户单元包括第二北斗通信接收机。本实用新型不需要依赖相对不太可靠的地面通信网或无线数据通信网，通信可靠性得到了保证；传输距离明显提高，打破了地域限制；实现潮位数据的定向、定位发送，进一步提高潮位数据的精度；可实现施工船舶的高效调度管理，提高疏浚施工效率。 | 一种基于北斗卫星系统的潮位数据传输与控制系统，其特征在于，包括控制单元，数据采集单元和用户单元，其中控制单元包括PC机和北斗通信指挥机，所述PC机和所述北斗通信指挥机连接，数据采集单元包括采集器、第一北斗通信接收机和数据A/D转换器，所述采集器与所述数据A/D转换器连接，所述数据A/D转换器和所述北斗通信接收机连接，用户单元包括第二北斗通信接收机。 | G08C17/02
651 | CN101446642A | 基于知识学习的遥感卫星资料地面控制点自动匹配方法 | 2008-04-11 | 未缴年费 | 国家卫星气象中心 | 本发明提供一种基于知识学习的遥感卫星资料地面控制点自动匹配 方法，包括如下步骤：轮廓提取，根据模板图像，获得遥感卫星资料地 面控制点的轮廓信息；内容提取，根据遥感卫星资料的图像信息，获得 遥感卫星资料地面控制点的内容信息；合成，将上面获得的轮廓信息和 内容信息合成，获得完整的遥感卫星地面控制点信息；匹配，将上面所 得到的完整的遥感卫星资料地面控制点信息与模板进行匹配，获得遥感 卫星资料地面控制点的偏移量。利用本发明，能够准确估计遥感卫星姿 态所带来的误差，在遥感卫星资料的处理工作中有着重要的应用价值。 | 1. 一种基于知识学习的遥感卫星资料地面控制点自动匹配方法， 其特征在于包括如下的步骤： (1)提取地面控制点图像的轮廓信息和内容信息； (2)将所述轮廓信息和所述内容信息予以合成，获得地面控制点的合 成图像； (3)将所述合成图像与待匹配的遥感卫星图像进行匹配，获得地面控 制点的偏移量。 | G01S17/89
652 | US20100103030A1 | 包括GPS接收机地震测量系统 | 2010-01-05 | 未缴年费 | Fenton Patrick C | 一种用于确定具有受限天空视图的固定位置卫星信号接收器的位置的系统，包括数据记录控制中心和一个或多个具有相关天线的基本不受限天空视图的基本卫星信号接收器。 所述系统批量处理由所述固定位置接收器在延长的时间段内提供的范围信息，使用来自与接收器同时跟踪任何两个或更多卫星信号的不同天空位置相关联的至少三个相对短的时间间隔的范围数据来确定给定固定位置接收器的三维位置。 | 1. A system comprising one or more base satellite signal receivers and associated antennas with substantial views of the sky, the base satellite signal receivers acquiring and tracking satellite signals and producing range data; a plurality of fixed-position satellite signal receivers, with one or more of the fixed-position satellite signal receivers operating in locations in which at various times the signals from the satellites in certain sky locations are unavailable, weakened or corrupted by multipath at the one or more fixed-position satellite signal receivers, the fixed-position satellite signal receivers acquiring and tracking satellite signals and producing range data; anda data recording and control center forcollecting the range data from the one or more base receivers and the fixed-position receivers over an extended period of time and, for a given fixed position satellite signal receiver, batch processing the range data from at least three different intervals associated with different sky positions in which the given fixed position receiver is simultaneously tracking signals from any two satellites and calculating a three-dimensional position of the given fixed-position satellite signal receiver, andrecording the position of the given fixed-position receiver. | G01S19/05
653 | US20110122245A1 | 具有扫描器和光学/红外辐射检测器(SOIRD)的森林火灾控制系统，还可选地包括具有精确位置计算器(SALC)的扫描器和超高效卫星/无线天线系统(SSWAS) | 2009-11-23 | 放弃 | Sinha Ashok Kumar | 本申请描述了一种用于预防和控制森林火灾(FF)的发明。 该系统包括位于战略位置的点火检测和上行链路信号塔，配备有全球定位系统(GPS)和合适的光学/红外扫描器和检测器组件(SDA)，以连续扫描森林区域，以立即检测该区域内任何火灾(F/S)的初始火焰和火花的开始。 SDA可以可选地使用扫描器和精确位置计算器(SALC)。 当检测到F/S时，IDUST通过适当的通信装置，可选地利用超高效卫星和无线天线系统(SSWAS)，立即将相关数据发送到区域森林火灾控制系统(RFFCC)。 区域森林火灾控制中心立即向区域森林火灾控制现场站传送必要的信息，使它们能够在火灾蔓延之前立即采用适当的灭火手段来控制火灾。 | 1) An automated preventive Forest Fire Control System (ForeFiCS or FFiCS) for prevention and control of forest fires (FF), comprising subsystems and components as described and claimed herein, for early detection of FF and information transmission network via efficient telecommunications means toward expeditious quenching and control of FF before it grows. | G08B17/00
654 | CN102074799A | 军事卫星手持机收发集成天线 | 2010-12-31 | 撤回 | 西安星网天线技术有限公司 | 本发明公布了一种军事卫星手持机收发集成天线，该天线由收发两个独立的天线构成，上天线用于接收，下天线用于发射，两天线上下排列安装，中间用绝缘垫片隔开，集成度高，同时减少了两天线之间的相互影响。发射天线馈线的地线和芯线反接，即地线与微带的上表面辐射体相接，而芯线则与微带的下表面地相接，其作用也是为了减少了两天线之间的相互影响。天线罩内项部的两侧各有一段金属带线，改善了接收天线的方向性，使得天线全向接收效果更好。天线罩内有固定柱，固定柱通过塑料螺丝将天线底座与天线罩连接在一起，使得天线安装可靠，耐久。 | 军事卫星手持机收发集成天线，其特征在于：天线罩(1)内顶部两侧各有一段金属带线(2)。 | H01Q1/42
655 | CN201845852U | 单人便携式偏馈卫星天线 | 2010-08-26 | 避重放弃 | 南京电子计量有限公司; 熊猫电子集团有限公司; 南京熊猫电子股份有限公司 | 一种单人便携式偏馈卫星天线，其特征是它包括反射面板(14)，所述的面板拼装构件(4)与下框架(5)铰接相连，并扣装在上框架(6)的上侧边上，下框架(5)的下侧边与底板(3)对应的上底边相连，左侧板(2)的下底边和右侧板(3)分别与下框架(5)相连，左侧板(2)的上底边和右侧板(3)的上底边分别与上框架(6)对应的侧边扣接相连，上框架(6)安装在底板(3)的上底边上；在上框架(6)上的一侧边上设有馈源安装孔(12)；在底板(3)的下底边上还铰装有支撑杆(9)；所述的支撑杆(9)及反射面板(14)收纳于由底板(1)、左侧板(2)、右侧板(3)、下框架(5)、上框架(6)以及作为上底面的反射面板(14)组成的可拆卸的包装箱体中。本实用新型结构简单，体积小，天线直径大，携带方便。 | 一种单人便携式偏馈卫星天线，其特征是它包括由底板(1)、左侧板(2)、右侧板(3)、下框架(5)和上框架(6)组成的包装箱体、分解成若干块的反射面板(14)以及固定反射面板(14)的面板拼装构件(4)，所述的面板拼装构件(4)的一端与下框架(5)的上侧边铰接相连，另一端可拆卸地扣装在上框架(6)的上侧边上，下框架(5)的下侧边与底板(3)对应的上底边相连，左侧板(2)的下底边和右侧板(3)的下底边分别与下框架(5)对应的侧边铰接相连，左侧板(2)的上底边和右侧板(3)的上底边分别与上框架(6)对应的侧边可拆卸地扣接相连，上框架(6)可拆卸地安装在底板(3)的上底边上；在上框架(6)上的一侧边上设有馈源安装孔(12)，另一侧边上设有与面板拼装构件(4)相连的支承件(7)；在底板(3)的下底边上还铰装有用于支撑面板拼装构件(4)使之处于工作状态的支撑杆(9)；所述的支撑杆(9)及反射面板(14)收纳于由底板(1)、左侧板(2)、右侧板(3)、下框架(5)、上框架(6)以及作为上底面的反射面板(14)组成的可拆卸的包装箱体中。 | H01Q1/00
656 | CN101464521A | 静止气象卫星遥感白天和夜间海雾的检测方法 | 2008-12-31 | 未缴年费 | 国家卫星气象中心; 中国海洋大学 | 本发明涉及一种静止气象卫星遥感白天和夜间海雾的检测方法。首 先利用静止气象卫星数接收处理数据文件S-VISSR，经定标定位、资料 订正、等经纬度投影等预处理，得到包含5个通道数据的投影后的GPF 格式的文件。再利用GPF文件中的4个通道数据：2个长波红外窗区分 裂窗通道、1个中红外通道3.7μm和1个可见光通道0.67μm，根据海雾 的运动学特征和光谱特征对海雾信息进行提取，采用三级判识方法，先 滤出移动性云边界、中高云云边界，再滤除晴空水体和部分低云，最后 利用区域生长法确定海雾区域。本发明不仅实现了对广袤洋面上海雾的 实时监测和对雾区的动态跟踪，而且还为海雾的短时预报提供重要依据， 得到至少每小时的海雾实时监测图像。 | 1、一种静止气象卫星遥感白天和夜间海雾的检测方法，首先利用静止气象卫星数字可视广播系统DVBS接收处理的FY-2C、FY-2D静止气象卫星的原始数据文件S-VISSR，经对S-VISSR数据进行定标定位、资料订正、等经纬度投影预处理，得到包含5个通道数据的投影后的GPF格式的文件；再利用GPF文件中的2个长波红外窗区分裂窗通道、1个中红外通道和1个可见光通道，其中波长为11μm和3.7μm通道数据需要前后两个时次的资料，根据海雾的运动学特征和光谱特征对海雾信息进行提取，检测海上雾区，采用三级判识方法，先滤出移动性云边界、中高云云边界，再滤除晴空水体和部分低云，最后利用区域生长法确定海雾区域，具体三级判识的检测步骤如下： 一级判识为读入前后两个时次的GPF文件，分别计算中红外通道3.7μm和长波红外通道11μm当前时次和前一时次的韦伯边界，判断3.7μm当前时次和前一时次韦伯边界是否重合，如果不重合则判识为移动性的云边界，如果重合则判识为海雾/低云边界和中高云边界进入二级判识；同时再判断当前时次的3.7μm通道韦伯边界是否能在11μm通道韦伯边界中发现，如果能够在11μm通道韦伯边界中找到，判识为11μm韦伯边界能分辨出来的中高云边界，如果不能够找到，则判识为海雾/低云边界和中高云边界进入二级判识； 二级判识为对一级判识中的得到的海雾/低云边界和中高云边界包围的区域进行海雾、云、晴空水体分离：首先利用读入的太阳天顶角数据SZA，判断被上述边界包围的海雾/低云、中高云和晴空水体的像元处于白天还是夜晚，再计算被边界包围的像元的分裂窗亮温差绝对值ΔTBB＝¦TBB(11μm-12μm)¦，其中TBB为黑体亮度温度，如果在夜晚ΔTBB>0.2K，进入下一步处理，否则判识为夜间晴空和低云；如果在白天，将同时满足ΔTBB>0.2K和可见光反照率Re<0.16的像元进入下一步处理，否则分别判识为白天部分低云和白天晴空区；利用11μm通道亮温阈值，将中高云和非暖性低云滤除，得到像元雾1； 再对满足一级判识但不满足上述判识的数据，再用3.7μm和11μm的双谱法方法进行补判识，找回部分被滤除过量的海雾，得到像元雾2：方法是：首先用分裂窗判断边界两侧的像元，去掉晴空水体一侧，然后用3.7μm和11μm通道数据，进行纹理分析，将顶部不均匀的云，包括中高云、部分低云滤出，再判断像元在白天还是在夜晚，如果在夜晚，中红外 通道和长波红外通道的亮温差满足-7K<TBB(3.7μm-11μm)<-1K，判识为像元雾2，否则判识为夜间低云；如果在白天，亮温差满足TBB(3.7μm-11μm)>18K，则判识为像元雾2，否则判识为白天低云；即完成了检测海雾的二级判识，得到了像元雾1和像元雾2进入三级判识继续进行处理； 再取像元雾1和像元雾2的并集，进入区域生长搜索海雾像元，得到连续的海雾雾区，此为检测海雾的三级判识：具体方法是：取像元雾1和像元雾2的并集，标记为fog_flag，对每一个标记为fog_flag的像元进行联通域起始点赋值：T-Orig＝TBB3.7μm(i)、Re_Orig＝Re0.67μm(i)，并定义T0＝TBB11μm(j)-TBB11μm(i)，其中i表示起始点像元、j表示起始点周围八个像元，即联通域；依次对每一个标记为fog_flag的像元进行联通域搜索，即以这些像元为起始点，在相邻的八个点中按照搜索条件搜索，满足搜索条件的像元为是海雾雾区像元；最后将检测出的海雾像元输出为二进制文件，用GRADS或其他绘图软件编程绘图，以图像形式输出。 | G01S17/95
657 | CN201838708U | 快速架设和收拢的便携式抛物面卫星接收天线 | 2010-07-12 | 期限届满 | 四川湖山电器股份有限公司; 中国人民武装警察部队政治部文化工作和网络宣传教育中心 | 一种快速架设和收拢的便携式抛物面卫星接收天线，主要由天线反射面板、天线反射面板的支撑调节机构、馈源高频头组合件、以及馈源高频头组合件的支撑调节机构组成，其特征是：所述天线反射面板的支撑调节机构包括底盘，与底盘固定连接的第一支架、第二支架；与天线反射面板固定连接的支撑板，与支撑板固定连接的第三支架，一端与支撑板固定连接、另一端与第一支架活动连接的定位支架；与第二支架活动连接的仰角调节杆下件，一端与第三支架活动连接、另一段与仰角调节杆下件活动套接的仰角调节杆上件，以及与仰角调节杆上件连接的第一碟形锁紧螺钉。本实用新型特别适于流动和野外场所使用，结构紧凑、架设和收拢快速灵活、携带方便，实用性强。 | 一种快速架设和收拢的便携式抛物面卫星接收天线，主要由：天线反射面板、天线反射面板的支撑调节机构、馈源高频头组合件、以及馈源高频头组合件的支撑调节机构组成，其特征是：所述天线反射面板的支撑调节机构包括：底盘(23)，与底盘(23)一端固定连接或连为一体的第一支架(15)、与底盘(23)另一端固定连接或连为一体的第二支架(24)；与所述天线反射面板(16)固定连接的支撑板(19)，与支撑板(19)一端固定连接或连为一体的第三支架(17)，一端与支撑板(19)另一端固定连接或连为一体、另一端通过的第一旋转轴(9)与第一支架(15)活动连接的定位支架(21)；一端通过第二旋转轴(31)与第二支架(24)活动连接的仰角调节杆下件(22)，一端通过第三旋转轴(29)与第三支架(17)活动连接、另一段与仰角调节杆下件(22)活动套接的仰角调节杆上件(18)，以及与仰角调节杆上件(18)螺纹连接的第一碟形锁紧螺钉(28)。 | H01Q1/12
658 | CN101452078A | 极轨气象卫星遥感白天和夜间海雾的检测方法 | 2008-12-30 | 未缴年费 | 国家卫星气象中心; 中国海洋大学 | 本发明涉及一种极轨气象卫星遥感白天和夜间海雾的检测方法。利用 极轨卫星资料，读入其原始数据文件，通过分析海雾和低云在光谱特征上 的差异，综合应用多通道光谱资料、NDVI指数、NDSI指数、30年月平均 SST，采用三级判识方法先后滤出中高云、晴空水体、太阳耀斑水体、云阴 影区、海冰雪盖、非暖性低云、暖性碎低云、云边缘，而得到海雾分布区， 生成包括海雾检测结果的文件，即可用GRADS绘图软件，在微机上进行图 像显示。本发明将海雾和低云分离，从而实现了海雾的实时监测。为海面 上空飞行安全、海上交通运输、海港和沿海空港作业提供了实时监测的有 效气象资料。 | 1、一种极轨气象卫星遥感白天和夜间海雾的检测方法，其特征在于 步骤1是通过极轨卫星数字可视广播系统，获取并读入1A文件； 步骤2是对1A文件利用常规方法进行数据预处理和质量控制生成1B 文件；再对1B文件用通用的方法进行几何精校正，生成局地的等经纬度投 影数据集文件LDF； 步骤3是一级判识，将目标物初步区分为：包括含海雾和低云的云、 含海冰和雪盖信息的中高云、晴空水体、耀斑水体、云阴影；用海陆模板 数据将大陆与海洋分开；用耀斑查算表数据将耀斑水体剔除；用长波红外 亮温及可见光、近红外反照率以及中波红外亮温特征阈值将包括海雾和低 云的云、含海冰和雪盖信息的中高云、云阴影区分，又利用归一化植被指 数NDVI大于-0.05的像元条件初步滤除包括藻类信息的晴空水体，完成了 一级判识； 步骤4是对上述一级判识结果中的包括含海雾和低云的云、含海冰和雪 盖信息的中高云进行二级判识，判断是否满足海雾和低云特征：即将中高 云、海冰、雪盖以及部分晴空水体的混合像元剔除，保留海雾和低云区； 方法是：根据海雾和晴空水体、海冰、中高云的辐射特性，检测符合可见 光反照率在0.12～0.15之间、归一化雪指数NDSI在-0.1～0.1之间、光谱 1.6μm通道的反照率大于0.15、10.3μm通道的亮温大于270K的像元、归一 化植被指数NDVI大于-0.05条件的像元，判断为含低云的海雾；不满足则 为中高云，即可初步检测或识别出含低云的海雾，该海雾像元标记为Fog1； 晴空水体像元均标记为CS，完成了二级判识； 步骤5是对于二级判识中含低云的海雾进行三级判识，即将海雾与低云 分离：首先将与海表温度相比明显偏低的非暖性低云分离，得到的雾区标 记为Fog2，考虑到Fog2还可能包含暖性碎低云，为了将暖性碎低云从雾区中 剔除，对于标记为Fog2的像元再用区域增长方法，进行空间拓展，将暖性 碎低云从雾区中剔除，得到的海雾检测数据标记为Fog3； 然后将夹在海雾区中的云边缘滤除，再进一步将以上得到的海雾检测数 据用纹理条件分析，方法是：取N×N矩阵，N≥11，如果矩阵中60-70％的像 元都标记Fog3，则判识为海雾；如果矩阵中只有30-40％的像元标记为Fog3， 则判识为云边缘；这样就确定了低云区、海雾区、中高云区和晴空区； 最后将结果按像元输出为二进制的海雾检测结果文件，并储存和显示。 | G01S17/95
659 | CN101566692A | 利用卫星遥感数据中的云影信息检测云高的方法 | 2009-05-26 | 未缴年费 | 吉林大学 | 本发明涉及一种利用卫星遥感数据中的云影信息检测云高的方法，属于大气探测领域。包括插 值计算、云和云阴影检测、MODIS数据的云和云影匹配、建立云高模型求得云层高度和云高计算和 分析五部分。本方法对遥感图像数据中云和云影的信息进行检测；结合数字图像技术进行云和云影 匹配，得到云和云影的之间的距离；最后，建立云高模型求得云层高度。本方法可以同一时刻对一 片云多个点进行高度计算，以此求得的高度值将极大的提高云高的检测精度。通过本方法可以对符 合测量条件的任何地区进行云高测量，而且不用在当地设置测量仪器。 | 1、一种利用卫星遥感数据中的云影信息检测云高的方法，该方法的应用条件是分辨率为250m的MODIS卫星遥感数据中的平原区域的数据，该方法包括以下四个部分： 一、插值计算：线性内插是由已知二点a和c，去计算内插点b的值，公式如下： 其中a＜b＜c，上式的b点是代表要内插的点，f(b)则是要计算的内插函数值； 具体实现步骤如下： 1)读取1000m?MOD03中的地理信息数据； 2)1000m?MOD03数据格式是2030行，1354列；插值后的250m?MOD03数据格式是8120行，5416列，其行和列大小分别为1000m数据的4倍；采用将1000m?MOD03数据中每10行×1354列的数据通过公式(1)插值成为40行x5416列的数据；由于1000m?MOD03数据有2030行，因此需要进行203次的插值运算； 3)利用Matlab软件中的INTERP2函数实现线性内插，通过计算得到250m?MOD03中的地理信息数据； 二、云和云阴影检测： 从气象卫星提供的数据中选取具有云和云阴影的图像； 采用双阈值分割法在可见光波段2中实现云和云影图像的检测，采用的双阈值分割的数学表达式为(2)式所示： 通过对云和云影图像的光谱分析，选取云图像的阈值是T2，阴影图像的T1，f(i，j)是图像中像素的值；然后采用区域标定法，在双阈值检测结果的基础上，将云图像的位置和云阴影图像提取出来； 区域标定法的步骤如下： (a)扫描图像，遇到白像素P时，添加一个新的标记LABEL； (b)将与白像素P连接在一起，即相同连接成分的像素添加相同的标记； (c)进一步给所有与加标记像素连接在一起的像素添加相同的标记，直到连接在一起的像素全部被添加标记；这样，一个连接成分就被添加了相同的标记； (d)回到第(a)步，重新查找新的白像素，重复上述各个步骤；图像全部被扫描后，处理 结束； 采用区域标定后，对检测出的候选目标通过设定面积参数，使得云区域和云阴影区域能够从候选目标中提取出来，同时去掉图像中噪声对检测结果的影响； 三、MODIS数据的云和云影匹配： 根据云和云影检测的结果，采用数字图像处理学中的图像匹配方法进行云和云影匹配，通过匹配得到云和云影之间的距离； 具体步骤如下： 设S为云阴影图像，C为云图像，MxN是云阴影图像的大小，则相关系数Coef计算公式如(3)所示，(i，j)为云和云阴影图像的匹配相对位置矢量，i为水平相对位置矢量，j为垂直相对位置矢量； 其中各变量为(4)式和(5)式： 通过公式(6)得到Coef最大时对应的最佳匹配相对位置矢量(i，j)： 根据上述公式进行云和云阴影的匹配，将所有检测到的云图像的像素信息代入公式(5)的C，所有检测到的云阴影图像的像素信息代入S，根据公式(3)可以得到多个相关系数Coef；利用公式(6)选取最大的相关系数Coef，并据此得到最佳匹配相对位置矢量(i，j)； 四、建立云高模型求得云层高度： 根据云与云影之间的距离和卫星检测到的数据，通过云高模型的计算得到云层高度；根据云阴影图像、投影云图像和空间中的真云三者之间的空间位置关系建立模型，求得空间中的真云相对于地面的高度； 已知空间云上一点Point，太阳对其辐射形成的云阴影图像上对应的点是点Shadow，卫星对空间云中点Point投影后对应的点是点cloud；通过云和云影检测以及云和云影匹配处理，可以得到点shadow和点cloud之间的距离；从MOD03数据中读出点shadow和点cloud 包含的地理信息：点shadow的纬度lat1、经度lon1，点cloud的纬度lat2、经度lon2，将图像上云和云影像素之间的单位为像素的距离，转换为实际地理上的单位为公里的距离Distance，所用计算公式为(7)-(9)： 其中：a＝lat1-lat2?????????(8) b＝lon1-lon2???????????????(9) 从MOD03数据中读出点shadow的太阳方位角SunAZ、太阳天顶角SunZ、点cloud的卫星方位角SensorAZ、卫星天顶角SensorZ，将其结合云和云影距离等信息建立云高的空间几何模型，求得空间云中的一点Point相对于地面的高度Height； 令点Point为点1，其坐标为(x1，y1，z1)；点Shadow为点2，其坐标为(x2，y2，z2)；点Cloud为点3，其坐标为(x3，y3，z3)； 已知SunZ，SensorZ，因此A1，A2可知，即有公式(10)： SunZ＝A1，SensorZ＝A2??????(10) 已知SunAZ和Sensor?AZ，因此B1，B2可求，即有公式(11)： B1＝π-SunAZ，B2＝SensorAZ-π???(11) 令点1到点3的单位向量为 点1’的坐标为(x1’，y1’，z1’)，该向量在x、y、z轴的投影分别为 和 则有公式(12)-(15)： 令点1到点2的向量为 该向量在x、y、z轴的投影分别为 和 且有公式(16)-(19)： 由向量内积公式有公式(20)： 其中 α为 和 的夹角，0≤α≤π，则有： 同理令点2到点3的单位向量为 点2’的坐标为(x2’，y2’，z2’)，该向量在x、y、z轴的投影分别为 和 则有公式(24)-(27)： 令点2到点1的向量为 该向量在x、y、z轴的投影分别为 和 且有公式(28)-(31)： 由向量内积公式有： 其中 β为 和 的夹角，0≤β≤π，则有： 因此可得公式(36)： γ＝π-α-β????(36) 令D13为点1到点3的距离，令D23为点2到点3的距离，令D12为点1到点2的距离，由三角形正弦定理有 且有D12＝‖r12‖??????(38) 则有： 已知点3的坐标3(x3，y3，z3)可用点1表示为： x3＝x1+D13sinA1cosB1??????????(41) y3＝y1+D13sinA1sinB1??????????(42) z3＝z1+D13cosA1???????????????(43) 或者用点2表示为： x3＝x2+D23sinA2cosB2??????????(44) y3＝y2+D23sinA2sinB2??????????(45) z3＝z2+D23cosA2???????????????(46) 云高Height的值计算为公式(47)： Height＝z1+D13cosA1＝z2+D23cosA2????(47) 利用上述公式，将已知数据代入，求得云高。 | G01S17/95
660 | CN102013913A | Ku波段卫星便携站发射机四倍频电路 | 2010-06-29 | 撤回 | 上海杰盛无线通讯设备有限公司 | 本发明公开了一种Ku波段卫星便携站发射机四倍频电路，对输入的信号源基频，采用FET管实施二倍频，在FET管后面连接带通滤波器进行滤波后，输入至倍频芯片再进行二倍频，达到四倍频。本发明的优点是第一次倍频电路的输出功率要求不高，降低了第一次倍频电路的设计难度与要求；倍频芯片AMMP6120对于低于目标功率的输入不会产生输出，所以对倍频电路之间的滤波器的要求降低了；并且倍频芯片AMMP6120的输出功率也较大，为13dBm，完全可以满足后续混频器对本振功率的要求。 | 一种Ku波段卫星便携站发射机四倍频电路，其特征在于：对输入的信号源基频，采用FET管实施二倍频，在FET管后面连接带通滤波器进行滤波后，输入至倍频芯片再进行二倍频，达到四倍频。 | H04B7/185
661 | CN201797514U | 一种可以指示天线方向的手持卫星通信终端 | 2010-07-16 | 未缴年费 | 天津七一二通信广播有限公司 | 本实用新型涉及一种可以指示天线方向的手持卫星通信终端。该终端包括主控芯片、通过控制与数据接口分别与主控芯片相连接的卫星通信功能块和外部设备、通过显示接口与主控芯片相连接的显示设备，还包括GPS定位模块、磁场传感器和加速度传感器，GPS定位模块通过UART接口与主控芯片连接；磁场传感器通过I2C接口与主控芯片连接；加速度传感器通过SPI接口与主控芯片连接。其方法是实时计算出卫星和天线指向的方位，并以图形方式在终端显示界面上显示，可指导用户方便、快速、直观的将天线准确指向卫星方向，从而解决了在野外使用卫星通信终端时，为了获得较好的通信效果，地面卫星通信终端将天线对准卫星确定卫星位置的操作不便(辅助设备多，计算费时，天线指向不明确)的问题。 | 一种可以指示天线方向的手持卫星通信终端，包括主控芯片(2)、通过控制与数据接口(4)和控制数据接口(6)分别与主控芯片(2)相连接的卫星通信功能块(3)和外部设备(5)、通过显示接口(8)与主控芯片(2)相连接的显示设备(7)，其特征在于：还包括GPS定位模块(9)、磁场传感器(11)和加速度传感器(13)，GPS定位模块(9)通过UART接口(10)与主控芯片(2)连接；磁场传感器(11)通过I2C接口(12)与主控芯片(2)连接；加速度传感器(13)通过SPI接口(14)与主控芯片(2)连接。 | H04B1/38
662 | CN102006115A | 一种基于卫星的应急通信方法、装置及系统 | 2010-12-03 | 驳回 | 北京中交通信科技有限公司 | 本发明是关于一种基于卫星的应急通信方法、装置及系统，所述的方法包括：接收无线电终端发送的数据信息；解析所述的数据信息，判断所述数据信息的接收对象是否是远程指挥中心；如果所述数据信息的接收对象是远程指挥中心，则获取远程指挥中心的地址信息；根据所述的地址信息与卫星建立连接；将所述的数据信息通过卫星发送至远程指挥中心。本发明提供的基于卫星的应急通信方法、装置及系统，克服了现有技术中无线电终端传输距离过短，并且无法与远端指挥中心直接通信的技术问题，可以直接与后方的指挥中心联系，并能直接向指挥中心上报现场的情况。 | 一种基于卫星的应急通信方法，其特征在于，所述的方法包括：接收无线电终端发送的数据信息；解析所述的数据信息，判断所述数据信息的接收对象是否是远程指挥中心；如果所述数据信息的接收对象是远程指挥中心，则获取远程指挥中心的地址信息；根据所述的地址信息与卫星建立连接；将所述的数据信息通过卫星发送至远程指挥中心。 | H04B7/185
663 | US20050054363A1 | 卫星电话 | 2003-09-10 | 未缴年费 | Gilat Satellite Networks, Ltd. | 本发明的实施例一般涉及用于卫星传输数据，例如电话数据的分组化技术。 一些实施例结合ETSI DVB数据管道配置文件使用MPEG2标准来排列数据。 实施例还涉及用于接收，解复用和管理进入的电话数据以支持包括语音，传真，因特网和其它数据的各种电话应用的方法。 | 1. A method of receiving telephone information, comprising the steps of : receiving a packet from a satellite at a receiver, said packet having a size of 188 bytes and a header of 4 bytes, said header including a packet identifier; reviewing said packet identifier to determine whether said received packet contains data of relevance to said receiver; extracting a first frame of telephone data from said packet, wherein said packet does not contain data belonging to an Internet Protocol packet; and forwarding said first frame of telephone data to a first telephone device communicatively connected to said receiver. | H04B7/185
664 | CN101995582A | 一种基于卫星通信的地震实时监测系统 | 2010-08-31 | 驳回 | 成都林海电子有限责任公司 | 一种基于卫星通信的地震实时监测系统，该系统包括控制中心子系统、监测中心子系统、位移传感子系统、太阳能供电子系统、卫星GPS高精度定位子系统、卫星GPS精确授时子系统和VSAT卫星通信子系统；利用位移传感器技术，实现对地震波的水平和垂直方向进行三维测量；利用太阳能实现对各个监测点设备供电；利用GPS高精度定位技术，实现对监测点的三维导航与定位能力，具有良好的抗干扰；利用GPS精确授时系统，实现了控制中心与各个监测点具有同频同相的同步时钟信号；利用VSAT卫星通信技术，实现全国范围对该监测系统的无缝覆盖和联网。 | 一种基于卫星通信的地震实时监测系统，其特征在于：该系统包括控制中心子系统、监测中心子系统、位移传感子系统、太阳能供电子系统、卫星GPS高精度定位子系统、卫星GPS精确授时子系统和VSAT卫星通信子系统。 | G01V1/00
665 | CN101997595A | 一种基于卫星的应急通信方法、装置及系统 | 2010-12-03 | 驳回 | 北京中交通信科技有限公司 | 本发明是关于一种基于卫星的应急通信方法、装置及系统，所述的方法包括：接收远程指挥中心通过卫星发送的数据信息；解析所述的数据信息，判断所述数据信息的接收对象是否是本地无线电终端；如果所述数据信息的接收对象是本地无线电终端，则获取接收对象的标识信息；根据所述的标识信息与所述的本地无线电终端建立连接；将所述的数据信息发送至所述的本地无线电终端。本发明提供的基于卫星的应急通信方法、装置及系统，克服了现有技术中无线电终端传输距离过短，并且无法与远端指挥中心直接通信的技术问题，可以直接与后方的指挥中心联系，并能直接接收指挥中心的命令。 | 一种基于卫星的应急通信方法，其特征在于，所述的方法包括：接收远程指挥中心通过卫星发送的数据信息；解析所述的数据信息，判断所述数据信息的接收对象是否是本地无线电终端；如果所述数据信息的接收对象是本地无线电终端，则获取接收对象的标识信息；根据所述的标识信息与所述的本地无线电终端建立连接；将所述的数据信息发送至所述的本地无线电终端。 | H04B7/185
666 | CN101997596A | 一种基于卫星的应急通信方法、装置及系统 | 2010-12-03 | 驳回 | 北京中交通信科技有限公司 | 本发明是关于一种基于卫星的应急通信方法、装置及系统，所述的方法包括：接收无线电终端发送的数据信息；解析所述的数据信息，判断所述数据信息的接收对象是否是无线电终端；如果所述数据信息的接收对象是无线电终端，则获取接收对象的标识信息；根据所述的标识信息判断是否可以与接收对象建立连接；如果无法与接收对象建立连接，则与卫星建立连接；将所述的数据信息通过卫星发送至接收对象。本发明提供的基于卫星的应急通信方法、装置及系统，克服了现有技术中无线电终端传输距离过短的技术问题，在无法与无线电终端建立连接时，可以通过卫星查找接收对象并将数据信息发送至接收对象。 | 一种基于卫星的应急通信方法，其特征在于，所述的方法包括：接收无线电终端发送的数据信息；解析所述的数据信息，判断所述数据信息的接收对象是否是无线电终端；如果所述数据信息的接收对象是无线电终端，则获取接收对象的标识信息；根据所述的标识信息判断是否可以与接收对象建立连接；如果无法与接收对象建立连接，则与卫星建立连接；将所述的数据信息通过卫星发送至接收对象。 | H04B7/185
667 | CN101638101A | 基于卫星移动通信、固定通信、遥感技术的机车监控系统 | 2009-08-26 | 未缴年费 | 成都林海电子有限责任公司 | 本发明公开了一种基于卫星移动通信、固定通信、遥感技术的机车监控系统，包括铁路 网监测站，铁路网监测站的天线将铁路轨道沿线安装的摄像头所采集的图像信息通过通信卫 星传输到地面指挥中心，指挥中心通过接收的画面判断铁路网是否出现危险情况，本监控系 统空间段由三类卫星组成，分别为遥测遥感卫星、通信卫星和移动通信卫星；地面段由铁路 网监测站、指挥中心和高速机车终端系统组成；利用遥测遥感技术，克服仅通过路面安装摄 像头获取路面信息不稳定的缺点，及时发现机车运行前方危险情况，发出警示信号，控制机 车在规定的时间内停车，避免各种责任事故引发人生、财产损失。 | 1.基于卫星移动通信、固定通信、遥感技术的机车监控系统，包括 铁路网监测站，铁路网监测站的天线将铁路轨道沿线安装的摄像头所采集的图像信息通过通 信卫星传输到地面指挥中心，指挥中心通过接收的画面判断铁路网是否出现危险情况，其特 征在于：本监控系统分空间段和地面段两大组成部分，其中空间段由三类卫星组成，分别为 遥测遥感卫星、通信卫星和移动通信卫星；地面段由铁路网监测站、指挥中心和高速机车终 端系统组成； 遥测遥感卫星对地面高速机车铁路网进行监控，连续获得机车前方路况信息； 移动通信卫星提供高速机车铁路网所有在轨机车之间、地面指挥中心与所有在轨机车 之间的通信； 每一高速机车都带有高速机车终端系统，包括机车前方路况传感器装置、卫星移动通 信终端、卫星遥感装置和机车自适应控制装置；高速机车终端系统通过移动通信卫星与指挥 中心传输语音、短信息和图像信息； 指挥中心将铁路网监测站传回的路面信息以及遥测遥感卫星传回的机车前方路面信息 显示在显示屏上，根据以上信息分析机车运行状况及前方危险，与高速机车间通过高速机车 终端系统的卫星移动通信终端和铁路内部局域网传送信息及控制指令，当发现危险情况时， 立即通过移动通信卫星将警示指令传送给运行中的机车。 | B61L27/00
668 | JP2011039062A | 伪卫星信号传输装置使用单时钟，和定位系统利用该装置 | 2010-08-17 | 驳回 | Korea Electronics Telecomm | 要解决的问题 : 提供一种装置和系统，其是廉价的，和其降低了使用不必要的无线电链路，关于一种用于通过利用一个伪卫星定位系统和一种信号传输装置。溶液 : 该伪卫星信号的一个实施例中用于发送导航信号传输装置包括 : 四个或多个伪用于产生和输出一个伪卫星的卫星码用于导航; 天线用于发送从每个伪卫星对应的输出信号到每个伪卫星分别; 和一个时钟用于同步，用于提供一时钟用于同步到每个伪卫星。版权 : (C)2011，inpit | A pseudo-satellite signal transmission apparatus for transmitting navigation signals, the apparatus comprising : four or more pseudo-satellites configured to generate and output a pseudo-satellite code for navigation; and a signal output from each of the pseudo-satellites, An antenna corresponding to each of the pseudo satellites for transmission; and one synchronization clock that provides a synchronization clock to each of the pseudo satellites. | G01S19/11
669 | CN201749936U | 便携式卫星天线箱 | 2010-06-30 | 未缴年费 | 上海杰盛无线通讯设备有限公司 | 本实用新型公开了一种便携式卫星天线箱，在天线箱的两端分别装有提手和拉手，在天线箱底部四角各装有脚轮，天线箱的四周设有卡槽，与碳纤维罩的卡钩卡合形成一个整体箱包。本实用新型的优点是具有可提、可拖、可抬的功能，极大地方便使用，而且美观，降低了产品的成本。 | 一种便携式卫星天线箱，其特征在于：在天线箱的两端分别装有提手和拉手，在天线箱底部四角各装有脚轮，天线箱的四周设有卡槽，与碳纤维罩的卡钩卡合形成一个整体箱包。 | H01Q1/00
670 | CN201750400U | Ku波段卫星便携站发射机四倍频电路 | 2010-06-29 | 未缴年费 | 上海杰盛无线通讯设备有限公司 | 本实用新型公开了一种Ku波段卫星便携站发射机四倍频电路，对输入的信号源基频，采用FET管实施二倍频，在FET管后面连接带通滤波器进行滤波后，输入至倍频芯片再进行二倍频，达到四倍频。本实用新型的优点是第一次倍频电路的输出功率要求不高，降低了第一次倍频电路的设计难度与要求；倍频芯片AMMP6120对于低于目标功率的输入不会产生输出，所以对倍频电路之间的滤波器的要求降低了；并且倍频芯片AMMP6120的输出功率也较大，为13dBm，完全可以满足后续混频器对本振功率的要求。 | 一种Ku波段卫星便携站发射机四倍频电路，其特征在于：对输入的信号源基频，采用FET管实施二倍频，在FET管后面连接带通滤波器进行滤波后，输入至倍频芯片再进行二倍频，达到四倍频。 | H03B19/10
671 | US20100124330A1 | 卫星电话网络上的安全传输 | 2010-01-20 | 未缴年费 | Telecommunication Systems, Inc. | 一种回传安全通信终端包括调制解调器到卫星互连板，该调制解调器到卫星互连板捕获DTMF音调，解调加密的调制解调器信息，并将二者转换成ASCII串以呈现给卫星电话的数据端口，通过包括解释控制信号和适当地控制卫星系统的能力，允许加密设备的安全侧的用户对非安全卫星系统进行带外控制(例如，对数据端口的AT命令控制)。 向加密设备呈现假拨号音，并且监视来自加密设备的数据流是否存在表示控制信号的双音、多频(DTMF)音调，DTMF音调被转换成ASCII字符，所述ASCII字符又被卫星电话作为控制信号接收，从而允许直接从加密设备的安全侧控制卫星系统的功能。 | 1-14. (canceled) 15. A secure communications terminal, comprising : a satellite phone comprising a data port; an encryption device; anda modem to satellite phone interconnect board to capture a Dial Tone Modulation Frequency (DTMF) tone, demodulate V. 34 encrypted modem information received from said encryption device, and convert said DTMF tone and said demodulate V. 34 encrypted modem information into an ASCII string, said ASCII string being presented out-of-band with respect to said DTMF tone to said satellite phone data port. | H04L9/00
672 | CN201733305U | 多业务便携式卫星通信地球站 | 2010-07-12 | 期限届满 | 北京爱科迪信息通讯技术有限公司 | 本实用新型公开了一种多业务便携式卫星通信地球站，该便携式卫星通信地球站包括天线电气仓(1)，所述天线电气仓(1)包括：天馈系统(2)、与天馈系统(2)分别连接的寻星模块(3)和卫星通信模块(6)、与卫星通信模块(6)相连接的无线路由器(5)，与无线路由器(5)相连接的多业务处理模块(4)；寻星模块(3)用于实现自动对星；对星完成后，卫星通信模块(6)完成卫星广域IP网的入网工作，多业务处理模块(4)通过无线路由器(5)和卫星通信模块(6)将多业务数据发送到天馈系统(2)完成多种业务的通信。所述卫星通信地球站不仅能实现多业务的数据传输而且体积小、重量轻，运输携带方便。 | 一种多业务便携式卫星通信地球站，其特征在于，该便携式卫星通信地球站包括天线电气仓(1)，所述天线电气仓(1)包括：天馈系统(2)、与所述天馈系统(2)分别连接的寻星模块(3)和卫星通信模块(6)、与所述卫星通信模块(6)相连接的无线路由器(5)，与所述无线路由器(5)相连接的多业务处理模块(4)；寻星模块(3)用于实现自动对星；卫星通信模块(6)用于在对星完成后，完成卫星广域IP网的入网工作；多业务处理模块(4)用于对接收的多业务信息进行处理并通过无线路由器(5)发送给卫星通信模块(6)；无线路由器(5)用于实现多业务处理模块(4)和卫星通信模块(6)之间的双向数据通信；卫星通信模块(6)还用于将接收的多业务信息发送给所述天馈系统(2)；所述天馈系统(2)用于将接收到的多业务信息发向工作卫星，通过所述卫星广域IP网完成多种业务的通信。 | H04B7/185
673 | CN201717853U | 一种应用于便携式设备中通过卫星传输求救信息的装置 | 2009-10-12 | 未缴年费 | 张芮 | 本实用新型公开了一种应用于便携式设备中通过卫星传输求救信息的装置，尤其在无网络信号时通过特定指向卫星一对一的发送或接收求救信息的装置及方法。包括呼救单元中GPS定位导航模块(2)、卫星信息处理模块(3)、接收模块(4)、发射模块(5)，多种供电形式单元中太阳能电池(6)、电源管理部分(7)、外接电源变压单元(8)及CPU(1)。所述GPS定位导航模块(2)、卫星信息处理模块(3)与CPU(1)连接，所述卫星信息处理模块(3)内置信息存储装置与授权识别判断装置，所述卫星信息处理模块(3)与接收模块(4)、发射模块(5)相连，接收模块(4)、发射模块(5)分别与天线相连。所述多种供电形式单元中太阳能电池(6)、电源管理部分(7)分别与CPU(1)相连，太阳能电池(6)、外接电源变压单元(8)与电源管理部分(7)相连。本实用新型具有价廉携带方便；可在无网络信号下将GPS数据通过单一指定卫星接收和发射求救信息；多种供电形式为电源的持久性提供保障等优点。 | 一种应用于便携式设备中通过卫星传输求救信息的装置，包括CPU(1)、GPS定位导航模块(2)、卫星信息处理模块(3)、接收模块(4)、发射模块(5)及多种供电形式单元，其特征在于：所述CPU(1)上连接有GPS定位导航模块(2)和卫星信息处理模块(3)，所述卫星信息处理模块(3)内置包括但不限于信息存储装置与授权识别判断装置，所述卫星信息处理模块(3)连接有接收模块(4)和发射模块(5)，所述接收模块(4)和发射模块(5)分别与天线相连，所述CPU(1)与多种供电形式单元相连。 | H04B1/38
674 | CN201717864U | 用于视频传输的便携式卫星通信地球站 | 2010-07-12 | 未缴年费 | 北京爱科迪信息通讯技术有限公司 | 本实用新型公开了一种用于视频传输的便携式卫星通信地球站，该便携式卫星通信地球站包括天线电气仓(1)，所述天线电气仓(1)包括：天馈系统(2)、与所述天馈系统(2)分别相连的寻星模块(3)和视频处理模块(5)、以及与所述视频处理模块(5)相连接的视频接收模块(4)；所述寻星模块(3)实现自动对星，对星完成后，所述视频接收模块(4)将接收的视频信息发送到所述视频处理模块(5)进行处理，然后，所述视频处理模块(5)将处理过的视频信息发送给所述天馈系统(2)发向工作卫星。本实用新型的卫星通信地球站不仅能实现远程视频数据传输而且体积小、重量轻，运输携带方便。 | 一种用于视频传输的便携式卫星通信地球站，其特征在于，该便携式卫星通信地球站包括天线电气仓(1)，所述天线电气仓(1)包括：天馈系统(2)、与所述天馈系统(2)分别相连的寻星模块(3)和视频处理模块(5)、以及与所述视频处理模块(5)相连接的视频接收模块(4)；所述寻星模块(3)用于实现自动对星；所述视频接收模块(4)用于在对星完成后，将接收的视频信息发送到所述视频处理模块(5)；所述视频处理模块(5)用于对接收的视频信息进行处理并将处理过的视频信息发送给所述天馈系统(2)；所述天馈系统(2)用于将接收到的视频信息发向工作卫星。 | H04B7/185
675 | CN101281250A | 基于图像要素的在轨卫星遥感器调制传递函数的监测方法 | 2007-04-04 | 未缴年费 | 南京理工大学 | 本发明公开了一种基于图像要素的在轨卫星遥感器调制传递函数的监测方法。该方法从图像工程的角度，运用实验与计算，用量化的图像参数，结合实验获取调制传递函数，进行MTF与图像要素分析，在实验室条件下和卫星遥感器在轨运行时，建立MTF与图像要素的关系模型，从而实现对于在轨卫星遥感器的调制传递函数MTF的动态监测。本发明实现对中、低、高分辨率，特别是中、低分辨率的在轨卫星遥感器的调制传递函数MTF的动态监测；不需要复杂的地面装备，就可以获取在轨卫星遥感器的MTF，并且应用所得到的遥感器MTF的变化，给出了一种基于MTF的遥感图像补偿方法，显著地改善了图像质量；同时为预估遥感器提供图像的周期提供了手段。 | 1.？一种基于图像要素的在轨卫星遥感器调制传递函数的监测方法，包括以下步骤： 第一步，在实验室条件下，用Ealing？Electro？Optics光学系统综合评价仪测量获得 MTF，获取不同离焦位置的MTF和靶标的图像要素参数，并对数据进行规一化预处理， 然后检查数据的正确性，将奇异点等错误数据剔除； 第二步，将反映卫星图像质量的参数，包括图像对比度、图像方差、图像信噪比、 图像清晰度、图像熵、图像信息容量、图像细节能量、图像角二阶矩、图像相关、图 像均值、图像功率谱、图像边缘能量和图像辐射陡度，与MTF进行相关分析，得到与 MTF最相关的图像对比度、细节信号能量，边缘信号能量和清晰度参数； 第三步，在实验室条件下，建立MTF与图像要素的关系模型，用图像参数数据的 均值拟合MTF的变化过程，得到图像参数与MTF的关系模型，获取MTF与对比度、 细节信号能量、边缘信号能量和清晰度的图像要素的关系模型，并在此基础上，建立 MTF与对比度、细节信号能量、边缘信号能量和清晰度的综合关系模型； 第四步，当卫星遥感器在轨运行时，利用在轨卫星遥感器获得的数据，对实验室 条件下MTF与图像要素的关系模型进行整合和修正，得到卫星在轨运行时的MTF与 图像要素的关系模型； 第五步，通过实验得到不同地区在轨运行时的MTF与图像要素的关系模型，并根 据不同地区的所计算的MTF值的一致性，使模型的准确性得到验证； 第六步，将获得的在轨运行时MTF与图像要素的模型用于在轨卫星遥感器MTF 监测、在轨运行遥感器图像质量周期评估和图像补偿。 | G01S13/89
676 | CN201690470U | 卫星移动通信试验系统专用信号源 | 2009-11-30 | 未缴年费 | 成都林海电子有限责任公司 | 本实用新型公开了一种卫星移动通信试验系统专用信号源，该信号源，包括经声码器送入成帧单元的1kHz的正弦波震荡信源，送入成帧单元的另一信源为2.4k/s的伪随机序列信源。声码器中设置有DSP芯片。本实用新型卫星移动通信试验系统专用信号源，通过伪随机序列信源和正弦波震荡信源为卫星移动通信试验系统提供了高稳定的信号源，充分满足了试验要求，保证了试验效果。 | 一种卫星移动通信试验系统专用信号源，包括经声码器送入成帧单元的1kHz的正弦波震荡信源，其特征在于：所述成帧单元通过单刀双掷开关连接有由移位寄存器产生的2.4k/s的伪随机序列信源。 | H04L27/20
677 | CN101424741A | 卫星遥感海雾特征量的实时提取方法 | 2008-12-08 | 未缴年费 | 中国海洋大学 | 本发明涉及一种卫星遥感海雾特征量的实时提取方法。利用白天 EOS/MODIS资料，读入其原始数据文件PDS，通过分析海雾和低云在光谱 特征上的差异，分两大步骤首先把海雾与低云分开，再对海雾特征量进行 提取。即采用三级判识方法先后滤出中高低云、晴空水体、太阳耀斑水体、 云阴影区、海冰雪盖，而建立海雾检测并得到海雾分布区，生成包括海雾 检测结果的文件，然后再根据公式计算出海雾特征量——雾区的光学厚度、 雾有效半径、液态水路径，与雾顶高度和雾中能见度，在微机上进行图像 显示。本发明不仅提取了海雾特征量，并且计算雾能见度和雾顶高度，从 而实现了海雾的定量化监测，海雾的消散预报，为海面上空飞行安全、海 上交通与沿海空港作业提供气象信息。 | 1、一种卫星遥感海雾特征量的实时提取方法，其特征在于 步骤1是通过极轨卫星数字可视广播系统，获取并读入PDS文件； 步骤2是对PDS文件利用常规方法进行数据预处理和质量控制生成HDF文件；再 对HDF文件用通用的方法进行几何精校正，生成局地的等经纬度投影数据集文件LD3； 步骤3是一级判识，将目标物初步区分为：包括海雾和低云的云、含海冰和雪盖信息 的中高云、晴空水体、耀斑水体、云阴影；用海陆模板数据将大陆与海洋分开；用耀 斑查算表数据将耀斑水体剔除；用长波红外亮温及可见光、近红外反照率以及中波红 外亮温特征阈值将包括海雾和低云的云、含海冰和雪盖信息的中高云、云阴影区分， 又利用归一化植被指数NDVI大于-0.05条件的像元，初步滤除包括藻类信息的晴空水 体，完成了一级判识； 步骤4是对上述一级判识结果中的包括海雾和低云的云、含海冰和雪盖信息的中 高云进行二级判识，判断是否满足海雾和低云特征：即将中高云、海冰积雪、部分海 冰与晴空的混合像元剔除，保留海雾和低云区；方法是：根据海雾和晴空水体、海冰、 中高云的辐射特性，检测符合可见光反照率在0.12～0.15之间、归一化雪指数NDSI在 -0.1～0.1之间、1.6μm通道的反照率大于0.15、10.3μm通道的亮温大于270K的像元、 归一化植被指数NDVI大于-0.05条件的像元，判断为含低云的海雾；不满足则为中高 云；即可初步检测或识别出含低云的海雾，该海雾像元标记为Fog1；晴空水体像元均 标记为CS，完成了二级判识； 步骤5是对于二级判识中含低云的海雾进行三级判识，即将海雾与低云分离：首 先将与海表温度相比明显偏低的非暖性低云分离，得到的雾区标记为Fog2，考虑到Fog2 还可能包含暖性碎低云，为了将暖性碎低云从雾区中剔除，对于标记为Fog2的像元再 用区域增长方法，进行空间拓展，将暖性碎低云从雾区中剔除，得到的海雾检测数据 标记为Fog3； 然后将夹在海雾区中的云边缘滤除，即进一步将以上得到的海雾检测数据用纹理 条件分析，方法是：取N×N矩阵，N≥11，如果矩阵中60-70％的像元都标记Fog3，则判 识为海雾；如果矩阵中只有30-40％的像元标记为Fog3，则判识为云边缘；这样就确定 了低云区、海雾区、中高云区和晴空区； 步骤6是将结果按像元输出为二进制的海雾检测结果文件，并储存和显示； 步骤7是在海雾检测的基础上，计算海雾特征量：读入海雾检测结果文件中标记为 雾区的像元，同时读入LD3文件中与雾区像元位置对应的波长为0.62-0.67μm的1通 道反照率数值，读入太阳天顶角us数据和视觉对比阈值ε，按公式(1)进行逐像元计 算，得到卫星观测时刻的雾区光学厚度值τ，计算公式如下： 式中τ是光学厚度，af是雾的反照率，μ0是太阳天顶角的余弦(μ0＝cos(us))， β(μ0)是后向散射系数，可由已有的精细多重散射模式计算得到，MODIS卫星过境时 间基本固定，后向散射系数计算结果已经制定成表格，放入程序中，供程序调用，计 算好的光学厚度值以二进制格式输出到光学厚度值τ的文件中； 步骤8是读入光学厚度值τ文件，并由公式(2)计算液态水路径： 式中LWP是液态水路径(gm-2)。将计算好的液态水路径值以二进制格式输出到 液态水路径文件中； 步骤9是读入雾区光学厚度文件和液态水路径文件，计算雾滴粒子的有效半径， 公式如下： 式中re是有效半径(μm)，LWP是是液态水路径(gm-2)，ρ是液态水密度(gm-3)， τ是光学厚度。因此，re在遥感上的应用是指研究区域内雾滴大小的加权意义上的半 径。将计算结果以二进制格式输出到文件re中； 步骤10是计算雾顶高度，白天雾顶高度的反演只和光学厚度有关，读入光学厚 度文件，运用公式(4)计算雾顶高度： H＝45τ2/3 (4) 式中H的单位是米，将结果以二进制格式输出到雾顶高度文件中； 步骤11是计算水平能见度，水平能见度可以由柯喜密什(Koschmieder)公式求 得： 式中ε＝0. 02，βext为消光系数，可以表示为单位距离内相对光辐射能量的变化率， 由公式(6)得到： 把ε和βext都代入公式(5)，则能见度公式可以简化为： 读入光学厚度文件和雾顶高度文件，利用(7)式就可以计算得到雾中能见度， 将能见度结果以二进制格式输出到雾中能见度文件中；将上述结果用GRADS绘图软 件输出。 | G01S17/95
678 | CN101923738A | 遥控长波与卫星电话无线数传飞机黑匣子 | 2009-06-09 | 撤回 | 李然 | 本发明涉及一种对传统的飞机黑匣子进行改造，增加遥控数据传输和飞机机舱监测视频影象数据资料的装置，尤其能够防止飞机黑匣子落入深海不便打捞情况时，通过对飞机黑匣子发送遥控指令，达到将其中的数据由长波和卫星电话经无线通讯网络传输给救援系统的目的。 | 一种遥控长波与卫星电话无线数传飞机黑匣子，其外保护壳(1)是能够耐高温(600摄氏度～800摄氏度)和高压(可承受1吨重的压力)，不怕腐蚀，由金属材料做成密闭的箱体，其中的天线(2)通过卫星电话与长波通讯模块(6)提供长波与卫星电话的无线信号发射与接收，由多路传感器信号接口(3)将来自飞机各监测部位的音视频传感器信号及飞行参数等通过内部总线传送到信号采集与处理器(4)，信号采集与处理器(4)再将这些数据进行压缩和加密、格式化，循环写入超大容量闪存(5)，在无法起获黑匣子的情况下，由救援系统向黑匣子发送遥控指令，卫星电话与长波通讯模块(6)在得到发送黑匣子数据的遥控指令后，从超大容量闪存(5)中将整个文件分别以长波和卫星无线信号方式通过天线(2)发射出去，锂电池(7)通过多路传感器信号接口(3)得到外部电源的充电，并向黑匣子内部其它各模块供电。 | G07C5/00
679 | CN201682045U | 便携式卫星通信天线 | 2010-04-16 | 未缴年费 | 陕西欧赛通信科技有限公司 | 本实用新型公开了一种便携式卫星通信天线，包括天线支架和天线本体，所述天线本体包括主瓣、上副瓣、左副瓣、右副瓣和搭扣连接件，所述主瓣固定在天线支架上，所述上副瓣通过搭扣连接件安装在主瓣的上方，所述左副瓣通过搭扣连接件安装在主瓣的左侧，所述右副瓣通过搭扣连接件安装在主瓣的右侧，所述左副瓣和右副瓣通过搭扣连接件与上副瓣固定连接。该便携式卫星通信天线结构简单、可方便拼装和拆卸、通信品质高、性能好，且其重量轻、操作简便、携带方式科学，为特殊情况下的抢险救灾、新闻采集、科学考察、战场指挥的通信提供了有力保证。 | 便携式卫星通信天线，包括天线支架(6)和天线本体，其特征在于：所述天线本体包括主瓣(1)、上副瓣(3)、左副瓣(2)、右副瓣(4)和搭扣连接件(5)，所述主瓣(1)固定在天线支架(6)上，所述上副瓣(3)通过搭扣连接件(5)安装在主瓣(1)的上方，所述左副瓣(2)通过搭扣连接件(5)安装在主瓣(1)的左侧，所述右副瓣(4)通过搭扣连接件(5)安装在主瓣(1)的右侧，所述左副瓣(2)和右副瓣(4)通过搭扣连接件(5)与上副瓣(3)固定连接。 | H01Q1/08
680 | US20090195451A1 | 一种卫星数据的传输方法 | 2009-01-06 | 未缴年费 | Technische Universitaet Muenchen | 在一种用于将全球导航卫星系统的卫星数据发送到地球上的导航设备的方法中，每个卫星将相邻卫星的位置数据发送到地球上的导航设备。 相对于特定卫星的相邻卫星的子集通过在卫星间距离的周期上平均来确定。 所述子集还被限制为所有可见卫星被至少一个其它卫星的位置数据引用的条件。 可以通过在具有最短距离的卫星中选择适当的排列来满足这一要求。 | 1. A method for transmitting satellite data for a global navigation satellite system, in which position data of satellites of the global navigation satellite system are transmitted to a navigation device, characterized in thatposition data of a subset of satellites associated with a specific satellite are transmitted to the navigation device by the specific satellite and that the subset of satellites contains a selection of these satellites whose average distance with respect to a period of the distance is shortest. | G01S1/00
681 | US20100302991A1 | 卫星电话中发射分集的系统和方法 | 2010-03-30 | 放弃 | Qualcomm Incorporated | 一种在卫星通信系统中使用的无线终端中廉价地实现空间分集的装置和方法。 单个发射链通过开关耦合到多个天线，用于在数据帧的相应子帧期间顺序地选择每个天线。 这里，每个子帧适于传输编码信息分组的相应部分，编码信息分组使得整个信息分组可从子帧中的任何一个子帧恢复。 | 1. A method of wireless communication, comprising : transmitting, from a first antenna, a first sub-packet during a first sub-frame; andtransmitting, from a second antenna spatially separated from the first antenna, a second sub-packet during a second sub-frame after the first sub-frame, wherein the first sub-packet and the second sub-packet are portions of an encoded packet, encoded such that user information corresponding to the entire packet is independently recoverable from the first sub-packet or the second sub-packet. | H04W88/02
682 | CN101126813A | 一种高分辨率卫星遥感影像中构筑物轮廓提取方法 | 2007-09-29 | 未缴年费 | 北京交通大学 | 本发明公开了一种高分辨率卫星遥感影像中构筑物轮廓提取方法，包括如下步骤：(1)对影像进行预处理，提高影像的清晰度；(2)根据提取的构筑物对象的大小设定分割的最小区域大小参数，执行面向对象的高分辨率遥感影像分割；(3)利用基于梯度矢量流的主动轮廓线模型算法对分割后图像进行边缘拟合；(4)矢量化；(5)优化处理。本发明方法能够提取真实反映建筑物的轮廓，而且输出格式为矢量格式，可以直接用于GIS的矢量数据更新。 | 1.一种高分辨率卫星遥感影像中构筑物轮廓提取方法，其特征在于包括如 下步骤： (1)对影像进行预处理，提高影像的清晰度； (2)根据提取的构筑物对象的大小设定分割的最小区域大小参数，执行面 向对象的高分辨率遥感影像分割； (3)利用改进的主动轮廓线模型对分割后图像进行边缘拟合与跟踪； (4)矢量化； (5)优化处理。 | G01S17/89
683 | CN201655976U | Ku波段便携式可折叠卫星电视接收天线 | 2010-03-11 | 未缴年费 | 马骅 | 本实用新型涉及一种卫星信号接收装置，具体的是一种Ku波段便携式可折叠卫星电视接收天线。Ku波段便携式可折叠卫星电视接收天线，反射面连接在底盘圈上，高频头连接在高频头撑杆上，高频头撑杆设有高频头撑杆锁紧装置，在底盘圈下方设有可折叠三脚支架。本实用新型可方便准确调节卫星电视接收天线所需的仰角和方位角，且结构简单，调节方便，便于携带和收藏，特别适宜于边防哨所、山区、牧区、野外作业、汽车船舶中途停行、外出旅行、考查等不固定的环境条件下使用，是一种新型的Ku波段便携式可折叠卫星电视接收天线。 | Ku波段便携式可折叠卫星电视接收天线，反射面(1)连接在底盘圈(6)上，高频头(2)连接在高频头撑杆(3)上，其特征在于，高频头撑杆(3)设有高频头撑杆锁紧装置(4)，在底盘圈(6)下方设有可折叠三脚支架(17)。 | H01Q19/10
684 | CN201657149U | 一种便携式车载卫星电视 | 2010-05-21 | 未缴年费 | 昆明学院 | 一种便携式车载卫星电视，包括电源(2)、卫星电视接收天线(4)、卫星电视接收机(5)、电视机(6)，其特征在于，汽车点烟器与卫星电视接收机(5)、电视机(6)电气连接，卫星电视接收机与卫星电视接收天线(4)电气连接。本实用新型结构简单、使用方便，特别适宜于边防哨所、山区、牧区、野外作业、汽车船舶中途停行、外出旅行、考查等不固定的环境条件下使用，是一种新型便携式车载卫星电视。 | 一种便携式车载卫星电视，包括电源(2)、卫星电视接收天线(4)、卫星电视接收机(5)、电视机(6)，其特征在于，汽车点烟器与卫星电视接收机(5)、电视机(6)电气连接，卫星电视接收机与卫星电视接收天线(4)电气连接。 | H04N5/44
685 | CN201657150U | 一种便携式太阳能卫星电视 | 2010-05-21 | 未缴年费 | 昆明学院 | 一种便携式太阳能卫星电视，包括太阳能电池板(1)、卫星电视接收天线(4)、卫星电视接收机(5)、电视机(6)，其特征在于，太阳能电池板(1)与蓄电池(2)电气连接，蓄电池与卫星电视接收机(5)、电视机(6)电气连接，卫星电视接收机与卫星电视接收天线(4)电气连接。本实用新型结构简单、使用方便，特别适宜于边防哨所、山区、牧区、野外作业、外出旅行、考查等不固定的无电力的环境条件下使用，是一种新型的便携式太阳能卫星电视。 | 一种便携式太阳能卫星电视，包括太阳能电池板(1)、卫星电视接收天线(4)、卫星电视接收机(5)、电视机(6)，其特征在于，太阳能电池板(1)与蓄电池(2)电气连接，蓄电池与卫星电视接收机(5)、电视机(6)电气连接，卫星电视接收机与卫星电视接收天线(4)电气连接。 | H04N5/44
686 | CN201638084U | 一种全自动寻星便携式卫星通信站天线控制系统 | 2010-04-23 | 未缴年费 | 陕西欧赛通信科技有限公司 | 本实用新型公开了一种全自动寻星便携式卫星通信站天线控制系统，包括状态信息检测单元、电机驱动单元、对状态信息检测单元所检测信息进行分析处理并根据分析处理结果向电机驱动单元发出相应控制信号的运算处理器、与运算处理器进行双向通信的人机交互控制单元和对运算处理器所输出的控制信号进行放大处理并相应对电机驱动单元进行驱动控制的放大驱动控制单元；所述状态信息检测单元、运算处理器、人机交互控制单元、放大驱动控制单元和电机驱动单元形成一个闭环控制系统。本实用新型设计合理、使用操作简便且控制对星精度高、对星速度快，能在各类应急卫星通信站天线控制中使用，使卫星天线能够快速而准确地对准卫星，迅速建立星地通信链路。 | 一种全自动寻星便携式卫星通信站天线控制系统，其特征在于：包括对卫星通信站天线的工作状态信息进行实时检测的状态信息检测单元(1)、对安装在卫星通信站天线上的电机执行机构进行驱动控制继而实现对卫星通信站天线的工作状态进行相应调整的电机驱动单元(5)、对状态信息检测单元(1)所检测信息进行分析处理并根据分析处理结果向电机驱动单元(5)发出相应控制信号的运算处理器(2)、与运算处理器(2)进行双向通信的人机交互控制单元(3)和对运算处理器(2)所输出的控制信号进行放大处理并相应对电机驱动单元(5)进行驱动控制的放大驱动控制单元(4)，所述状态信息检测单元(1)接运算处理器(2)，所述运算处理器(2)分别与人机交互控制单元(3)和放大驱动控制单元(4)相接，所述放大驱动控制单元(4)与电机驱动单元(5)相接；所述状态信息检测单元(1)、运算处理器(2)、人机交互控制单元(3)、放大驱动控制单元(4)和电机驱动单元(5)形成一个控制系统。 | G05D3/00
687 | CN201639584U | 便携式一键通卫星通信站 | 2010-03-05 | 未缴年费 | 蒋润宇 | 本实用新型公开了一种便携式一键通卫星通信站，其由卫星天线KU波段的分辨式椭圆天线及其通信站附件，方位俯仰传动机构和控制盒组成，分别放置于箱体内，天线和方位俯仰传动机构通过伸缩螺杆和支撑连接，方位俯仰传动机构的俯仰机构支撑于传动机构的方位机构上，天线与方位机构之间设传感器。本实用新型重量轻、体积小、卫星信息存储量大、方便、快捷，特别适用于抢险救灾，突发性事件的新闻采访和通信。 | 一种便携式一键通卫星通信站，其特征在于由卫星天线KU波段的分辨式椭圆天线(1)及其通信站附件、方位俯仰传动机构和控制盒(8)组成，分别放置于箱体内，天线(1)和方位俯仰传动机构通过伸缩螺杆(5)和支撑(2)连接，方位俯仰传动机构的俯仰机构(7)支撑于传动机构的方位机构(6)上，所述的控制盒(8)上至少设置有二十个按键，天线(1)与方位机构之间设传感器(2)。 | H04B7/185
688 | US20090270143A1 | 卫星电话座 | 2009-05-25 | 未缴年费 | Bury Sp. Z O.O. | 一种卫星电话保持架，特别是用于机械车辆，可连接到其它电子设备，特别是免提移动电话套件。 所述支架包括锁定模块(2)，所述锁定模块(2)由具有杆(10)的盘(9)构成； 该盘通过环(7)位于基座(1)的可旋转插座(3)中，并设有可旋转插头(8)，天线芯(11)插入该可旋转插头(8)中。 在光盘(9)的底表面上有一个插入件(14)，当锁定模块(2)处于“阻挡”位置时，插入件(14)将来自光电二极管(20)的光反射到检测器(21)，检测器(21)激活保持器的电子模块(4)并在移动电话的操作模式之间切换。 | 1. A satellite phone holder for holding a satellite phone equipped with an antenna jack and an electric connector for transmitting signals to an external electronic device, the holder adapted to attach to the electronic device, and the holder comprising : a base (1); an electronic module (4) for connecting electrically to the electric connector of the satellite phone, said electronic module (4) comprising a photodiode (20) and a detector (21), and adapted for receiving, processing, and distributing signals received from the satellite phone to the external electronic device; a cover (5) for said electronic module with a cavity, said cavity having a shape and dimensions that fit to a shape and dimensions of the satellite phone; anda locking module (2) comprising a disc (9) with a lever (10); said disc (9) having a bottom surface, and said disc (9) being located, by means of a ring (7), in a rotatable socket (3) in said base (1) and being provided with a rotatable plug (8) into which an antenna core (11) is inserted; whereinsaid rotatable plug (8) has a size and a shape adapted to the antenna jack of the satellite phone; andan insert (14) is disposed on said bottom surface of said disc (9); and when the locking module (2) is in a blocked position, said insert (14) reflects light from said photodiode (20) to said detector (21) whereby allowing for switching between the mobile phone's operating modes. | H04M1/00
689 | CN201607533U | 一种便携式GPS卫星导航仪 | 2010-03-03 | 未缴年费 | 深圳富格星数码科技有限公司 | 本实用新型公开一种便携式GPS卫星导航仪，包括外壳，设于外壳前面板上的显示屏；在外壳前、后面板上镶嵌或披覆有皮质或布质或PVC的装饰件。采用上述结构后，在便携式GPS卫星导航仪的外壳前面板的显示屏的四周及后面板上镶嵌有皮质或布质或PVC的装饰件，使产品的外形高贵华丽，外形不单调，非常美观，而且手感细腻，防滑性好，手持时不易滑落。 | 一种便携式GPS卫星导航仪，包括外壳，设于外壳前面板上的显示屏；其特征在于，在外壳前、后面板上镶嵌或披覆有皮质或布质或PVC的装饰件。 | G01S19/39
690 | CN201608707U | 便携卫星通信包 | 2009-07-10 | 期限届满 | 北京中交通信科技有限公司 | 本实用新型公开了一种便携卫星通信包，包括通信设备单元、照明单元，电池单元、电源管理单元、电量计量、自发电单元等组成。其特征是在户外和紧急条件下，能够不间断的为使用者提供通信包保障。电池单元应用了军品级11000mAh的锂离子电池，可为通信设备单元和其它电子设备提供电源保障。通信包内置高效率电源自升压转换模块，支持电压条件DC10V至36V的充电应用，充电效率高于80％。电源管理单元支持太阳能发电、汽车电瓶充电。自发电单元设计了20W手摇发电系统，能够提供DC12V至19.5V足功率的直流输出，可为系统设备和外部接入设备同时供电和充电，系统应用DS2781电量计量芯片，实现了精确度优于1％的电量计量。便携应急卫星通信包可以作为户外通信设备使用，尤其适合做为应急指挥和处置突发事件的通信保障设备应用。 | 一种便携卫星通信包，由海事卫星通信终端、照明设备，锂离子电池、电源管理模块、自发电设备组成，可以通过电源管理模块为其它电子设备提供电源保障；其特征为内建PWM控制的高效率电源自升压转换电路，支持电压条件DC10V至36V的充电应用，自发电设备中设计了20W手摇发电机，能够提供DC12V至19.5V的直流输出，可为系统设备和外部接入设备同时供电，系统应用DS2781电量计量芯片。 | H04B1/38
691 | AU2005285536A1 | 便携式卫星终端 | 2005-02-16 | 权利终止 | St Electronics (Satcom Sensor Systems) Pte Ltd | 一种便携式卫星天线终端，包括主体和主体内的用于控制终端和终端功能的单元。 还提供了一种安装到所述主体上以相对于所述主体移动的天线。 所述天线在不使用时能够收纳在所述本体内。 所述天线可以是平板天线，并且可以相对于所述主体从收起位置移动到使用位置。 | 1. A portable satellite terminal comprising : 5 (a) a body; (b) a unit within the body for controlling the terminal and terminalfunctions; and(c) an antenna mounted to the body for movement relative thereto, the antenna being able to be stowed within the body when not in10 use. | H04B7/204
692 | CN201584965U | 卫星移动通信便携式终端射频系统 | 2009-11-30 | 未缴年费 | 成都林海电子有限责任公司 | 本实用新型公开了一种卫星移动通信便携式终端射频系统，其特征在于：包括发射通道和接收通道，其中，发射通道包括双工器、功率放大器、介质滤波器、缓冲放大器、高线性混频器、频率合成器、放大器、声表面滤波器；接收通道包括双工器、LNA放大器、介质滤波器、高线性混频器、缓冲放大器、SAW滤波器、可变增益放大器。本实用新型具有很高的接收灵敏度、较低的噪声系数和较高的抗干扰能力。 | 一种卫星移动通信便携式终端射频系统，其特征在于：包括发射通道和接收通道，其中，发射通道包括双工器、功率放大器、介质滤波器、缓冲放大器、高线性混频器、频率合成器、放大器、声表面滤波器，声表面滤波器与放大器连接，放大器和频率合成器分别与高线性混频器连接，高线性混频器经缓冲放大器、介质滤波器、功率放大器与双工器连接；接收通道包括双工器、LNA放大器、介质滤波器、高线性混频器、缓冲放大器、SAW滤波器、可变增益放大器，双工器经三选一开关和低噪声放大器与高线性混频器连接，或者经三选一开关和衰减器与高线性混频器连接，或者经三选一开关直接与高线性混频器连接，高线性混频器和频率合成器分别与缓冲放大器连接，缓冲放大器经SAW滤波器与可变增益放大器连接。 | H04B1/40
693 | CN201571149U | 便携式卫星电视接收观看一体机 | 2009-12-29 | 未缴年费 | 浙江中星光电子科技有限公司 | 本实用新型提供了一种便携式卫星电视接收观看一体机，属于电视技术领域。它解决了现有的电视不能同时具备接收观看功能及携带不方便等问题。本便携式卫星电视接收观看一体机，包括液晶主板、解码器板、电池、平板天线和固定在平板天线背部上的高频头，液晶主板上还连接有喇叭和液晶显示屏，电池能提供电源电压给液晶主板、解码器板和液晶显示屏，解码器板分别与液晶主板和通过高频头与平板天线连接，解码器板能通过高频头从平板天线上获取卫星信号并处理转化成音视频信号发送给液晶主板，液晶主板能对音视频信号进行处理并分别发送视频信号和音频信号给液晶显示屏和喇叭。本便携式卫星电视接收观看一体机具有接收观看功能，同时携带方便的优点。 | 一种便携式卫星电视接收观看一体机，包括液晶主板(3)、解码器板(5)、电池(4)、平板天线和固定在平板天线背部上的高频头(6)，所述的液晶主板(3)上还连接有喇叭(2)和液晶显示屏(1)，所述的电池(4)能提供电源电压给上述的液晶主板(3)、解码器板(5)和液晶显示屏(1)，其特征在于：所述的解码器板(5)分别与上述的液晶主板(3)和通过上述的高频头(6)与平板天线连接，解码器板(5)能通过上述高频头(6)从平板天线上获取卫星信号并处理转化成音视频信号发送给液晶主板(3)，液晶主板(3)能对上述的音视频信号进行处理并分别发送视频信号和音频信号给上述的液晶显示屏(1)和喇叭(2)。 | H04N5/44
694 | CN201563129U | 便携式消防卫星通信系统 | 2009-11-19 | 未缴年费 | 公安部上海消防研究所; 上海倍安实业有限公司 | 本实用新型涉及一种便携式消防卫星通信系统。由多路通信控制单元、卫星天线单元、网络控制单元、视频处理单元和音频处理单元组成。多路通信控制单元由通信处理模块、前端处理模块、用户接口模块、DAMA控制板、晶振模块卡和数据通道单元组成，卫星天线单元由便携式卫星天线、低噪隔频变频器、固态功放、隔断滤波器、变频模块和辅助对星装置组成，网络控制单元由网络交换机组成，视频处理单元由视频编解码单元、视频显示采集单元和网络处理模块I组成，音频处理单元由音频编解码单元、音频播放采集单元和网络处理模块组成。本实用新型针对灾害事故处置过程中，要求消防部队调度指挥具有快速响应能力和正确调度、科学决策能力。 | 一种便携式消防卫星通信系统，由多路通信控制单元(1)、卫星天线单元(2)、网络处理单元(3)、视频处理单元(4)和音频处理单元(5)组成，其特征在于：多路通信控制单元(1)由通信处理模块(11)、前端处理模块(12)、用户接口模块(13)、DAMA控制板(14)、晶振模块卡(15)和数据通道单元(16)组成，前端处理模块(12)连接通信处理模块(11)，用户接口模块(13)通过接口卡连接通信处理模块(11)，DAMA控制板(14)连接晶振模块卡(15)，晶振模块卡(15)连接通信处理模块(11)，通信处理模块(11)连接数据通道单元(16)；卫星天线单元(2)由便携式卫星天线(21)、低噪隔频变频器(22)、固态功放(23)、隔断滤波器(24)、变频模块(25)和辅助对星装置(26)组成，便携式卫星天线(21)与隔断滤波器(24)相连接，低噪隔频变频器(22)两端分别与隔断滤波器(24)和变频模块(25)连接，构成卫星信号下行链路；固态功放(23)两端分别与隔断滤波器(24)和变频模块(25)连接，构成卫星信号上行链路；变频模块(25)连接至多路通信控制单元(1)的晶振模块卡(15)；辅助对星装置(26)与变频模块(25)连接；网络控制单元(3)由网络交换机(31)组成，网络交换机(31)连接至多路通信控制单元(1)的数据通道单元(16)；视频处理单元(4)由视频编解码单元(41)、视频显示采集单元(42)和网络处理模块I(43)组成，视频编解码单元(41)由视频编码器(411)和视频解码器(412)连接组成，视频显示采集单元(42)由显示端(421)和视频采集端(422)连接组成，网络处理模块I(43)连接至网络交换机(31)；音频处理单元(5)由音频编解码单元(51)、音频播放采集单元(52)和网络处理模块II(53)组成，音频编解码单元(51)由音频编码器(511)和音频解码器(512)连接组成，音频播放采集单元(52)由播放端(521)和视频采集端(522)连接组成，网络处理模块II(53)连接至网络交换机(31)。 | H04L12/04
695 | KR1020090049858A | 用于发送信号用于卫星移动通信系统的方法，其支持广播和通信服务一起和CTC装置，其 | 2007-11-14 | 未缴年费 | Electronics And Telecommunications Research Institute | 目的 : 一个接地中的一种信号传输方法的辅助装置，用于提高所述一个移动卫星的通信的通信容量系统和一个接地的辅助装置被提供到所述频率使用通过提高频谱使用效率最大化。构成 : 一个通信数据是一个部分中接收到的下行链路的通信频率的频带(S410)。所述接收的广播数据被分配一个二次频带，它是一个部分中所述相同的频率带作为所述广播频率范围(S420)。所述附加数据被分配第三中所述频带的频带，它是一个部分除了用于第二所述相同的频率的频带频率带作为该总频率频带(S430)。广播数据和子信道被发送的从一个或多个终端。kipo2009 | 1. From the aerial transmission device which had an upward link and the whole frequency range of looking downward link from part of communication frequency range of minute description looking downward link with communication data broadcasting frequency range of minute description looking downward link from the first frequency range which is some broadcasting data as for under receiving phase; Minute description the broadcasting data which is received while identical frequency range with a minute description broadcasting frequency range to the second frequency range which is a part as for under allocating phase; The data which is additional while identical frequency range with a minute description whole frequency range to the 3rd frequency range which is a part of the frequency range which excepted the minute description second frequency range as for under allocating phase.And With minute description broadcasting data minute description additional data to at least one terminal as for under transmitting phase.Includes signal transmission method from the ground cadence equipment which does with feature. | H04B7/26
696 | US20090104903A1 | 卫星无线电话系统，方法，部件和设备，包括到辅助地面部件的选通无线电话传输 | 2008-11-21 | 期限届满 | Atc Technologies, Llc | 一种卫星无线电话系统，包括被配置为从无线电话接收无线通信的基于空间的部件和辅助地面部件。 无线电话被配置为在卫星频带前向链路频率的范围内向辅助地面部件发送无线通信。 无线电话输出被选通以在一段时间内周期性地停止传输。 描述了相关的系统，方法，组件和设备。 | 1. A radiotelephone for a satellite radiotelephone system that includes a space-based component and an ancillary terrestrial component that are configured to receive wireless communications from radiotelephones, the radiotelephone comprising : an electronics system that is configured to transmit wireless communications to the ancillary terrestrial component over a range of satellite band forward link frequencies, wherein a radiotelephone output is gated to cease transmissions periodically over a period of time. | H04B7/185
697 | US7778622B2 | 利用多跳技术实现的不使用GPS的海上救援定位和记录信息系统 | 2006-11-22 | 未缴年费 | Su Hsin Chi | 一种利用多跳技术实现的用于海上救援的定位和记录信息系统。 至少两个站以数据分组的形式相互发送导航信息。 数据分组被接收并临时存储在站中。 重复发送，接收和存储步骤，以形成记录安装在船舶上的站的轨迹的网络拓扑。 当船舶在海上遇险时，船舶发送的最新数据包提供船舶事故发生地点附近的位置。 因此，与传统的估计船舶位置的方式相比，能够立即开始救援，并且提高救援操作的效率。 | 1. A positioning and recording information system for rescue at sea, wherein : the positioning and recording information system is implemented with a multi-hopping technique; andat least two stations are utilized, and each said station transmits, receives and stores information using digital communication and Internet access for mobile vessels, the information about each station being processed into data packets being position data, the data packets temporarily being stored in temporary repositories of the stations, the system comprising : at least one fixed station of the stations, representing a destination station, comprising hopping software and a communication device and processing received data packets into applicable information for positioning; a plurality of mobile stations of the stations, comprising hopping software and communication devices, and configured to transmit and store the data packets in a signal-reception area; the system comprising means for : transmitting and storing data packets from a first mobile station to second and third mobile stations by using the hopping software; receiving and storing the data packets in the second and third mobile stations through the communication devices; after receiving and storing in the second mobile station the data packets transmitted from the first mobile station, transmitting first feedback data packets from the second mobile station to the first mobile station by using the hopping software, and storing the first feedback data packets in the second mobile station and the first mobile station; after receiving and storing in the third mobile station the data packets transmitted from the first mobile station, transmitting second feedback data packets from the third mobile station to the first mobile station by using the hopping software, and storing the second feedback data packets in the third mobile station and the first mobile station; transmitting and storing a data packet from the second mobile station to the third mobile station by using the hopping software; receiving and storing the data packet in the third mobile station through the communication devices; after receiving and storing in the third mobile station the data packets transmitted from the second mobile station, transmitting third feedback data packets from the third mobile station to the second mobile station by using the hopping software, and storing the third feedback data packets in the third mobile station and the second mobile station; andeventually receiving and storing the data packets in the destination station. | H04B1/16
698 | CN201541326U | 传输卫星电视信号的寻址装置 | 2009-10-21 | 未缴年费 | 百一电子股份有限公司 | 本实用新型是一种传输卫星电视信号的寻址装置，为电性连接卫星电视接收用户所装设的一卫星降频器及至少一数字机上盒。当接收用户启动数字机上盒以接收卫星电视频道时，卫星降频器则接收卫星电视系统业者所提供的卫星信号，并经处理产生基频卫星电视信号输入寻址装置；寻址装置接收GPS信号并将GPS信号对应的区域地址经寻址及数字安全处理，再转换为与上述基频卫星电视信号相同传输频率的一地址信号，然后与基频卫星电视信号混和输出至数字机上盒。 | 一种寻址装置，电性连接卫星电视接收用户所装设的卫星降频器及数字机上盒，用以传输卫星电视信号，其特征在于，该寻址装置包括有：一全球卫星寻址系统(GPS)处理区，设有一GPS芯片，该GPS芯片具有一电源端组及一第一传输端组，该电源端组用以接收该GPS芯片所需的直流操作电位，该GPS芯片将GPS信号经寻址及数字安全处理成一地址数据由该第一传输端组输出；一控制电路区，设有一传输控制芯片以及一电源调节器，该传输控制芯片具有一第二传输端组及一整合传输端组，该第二传输端组电性连接该GPS芯片的第一传输端组，该整合传输端组用以接收该传输控制芯片所需的直流操作电位，该传输控制芯片将该GPS芯片输出的地址数据转换处理成与上述卫星电视信号相同传输频率的一地址信号后由该整合传输端组输出；该电源调节器电性连接该GPS芯片的电源端组及该传输控制芯片的整合传输端组，用以转换该传输控制芯片的直流操作电位为该GPS芯片的直流操作电位；以及，一基频传输区，设有二连接端组分别电性连接上述卫星降频器及数字机上盒，该二连接端与该传输控制芯片的整合传输端组是以相同的信号传输规格相互电性连接。 | H04N7/20
699 | CN201532582U | 便携式卫星天线自动寻星控制系统 | 2009-11-19 | 未缴年费 | 公安部上海消防研究所; 上海倍安实业有限公司 | 本实用新型涉及一种便携式卫星天线自动寻星控制系统。包括ACU控制单元、自动寻星控制单元、开关量输入单元、电机驱动单元和电机单元。ACU控制单元由可编程模块、系统复位电路、电源模块、时钟模块组成。自动寻星控制单元由手动控制单元和信标控制单元组成。开关量输入单元由上限位开关、下限位开关、左限位开关、右限位开关和输入光电隔离电路组成。电机驱动单元由方位电机驱动电路X、俯仰电机驱动电路Y、驱动光电隔离电路和控制逻辑电路组成。电机单元由方位电机X和俯仰电机Y组成。本实用新型为便携式卫星天线提供自动寻星功能，使便携式卫星天线在架设使用中更为方便快捷，为消防工作中处置地震抢险、重灭火救援等任务提供了强有力的通信保障。 | 一种便携式卫星天线自动寻星控制系统，由ACU控制单元(1)、自动寻星控制单元(2)、开关量输入单元(3)、电机驱动控制单元(4)和电机单元(5)组成，其特征在于：ACU控制单元(1)由可编程模块(11)、系统复位电路(12)、电源模块(13)和时钟模块(14)组成，可编程模块(11)分别连接系统复位电路(12)、电源模块(13)和时钟模块(14)；自动寻星控制单元(2)由手动控制单元(21)和信标控制单元(22)组成，其中手动控制单元(21)由RS232接口电路(211)和电平转换电路(212)组成，手动控制单元(21)和信标控制单元(22)分别连接可编程模块(11)的I/O接口P1；开关量输入单元(3)由上限位开关(31)、下限位开关(32)、左限位开关(33)、右限位开关(34)和输入光电隔离电路(35)组成，上限位开关(31)、下限位开关(32)、左限位开关(33)、右限位开关(34)分别与输入光电隔离电路(35)的接线端相连接，输入光电隔离电路(35)与可编程模块(11)的I/O接口P2连接；电机驱动单元(4)由方位电机驱动电路X(41)、俯仰电机驱动电路Y(42)、驱动光电隔离电路(43)和控制逻辑电路(44)组成，方位电机驱动电路X(41)、俯仰电机驱动电路Y(42)分别与驱动光电隔离电路(43)连接，驱动光电隔离电路(43)与控制逻辑电路(44)连接，控制逻辑电路(44)与可编程模块(11)的I/O接口P2连接；电机单元(5)由方位电机X(51)和俯仰电机Y(52)组成，方位电机X(51)与方位电机驱动电路X(41)连接，俯仰电机Y(52)与俯仰电机驱动电路Y(42)连接。 | G05D3/00
700 | US20060270451A1 | 卫星电话网络上的安全传输 | 2005-05-24 | 未缴年费 | Telecommunication Systems, Inc. | 一种回传安全通信终端，包括调制解调器到卫星互连板，该调制解调器到卫星互连板捕获DTMF音调，解调加密的调制解调器信息，并将二者转换为ASCII串以呈现给卫星电话的数据端口，通过包括解释控制信号和适当控制卫星系统的能力，允许加密设备的安全侧上的用户对非安全卫星系统(例如，对数据端口的命令控制)进行带外控制。 向加密设备呈现伪拨号音，并且监视来自加密设备的数据流是否存在表示控制信号的双音，多频(DTMF)音，DTMF音被转换成ASCII字符，ASCII字符又被卫星电话作为控制信号接收，从而允许直接从加密设备的安全侧控制卫星系统的功能。 | 1. An interface for use between an encryption device and a satellite phone, comprising : a modem interface; and a DTMF conversion to ASCII module receiving a data stream from said modem interface; wherein said DTMF conversion is adapted to remove in-band control signaling from said data stream, and to present said control signaling out-of-band to a data port of said satellite phone. | H04B1/38
701 | CA2696920A1 | 多带\/多模卫星无线电话通信系统和方法。 | 2002-08-23 | 权利终止 | Atc Technologies Llc | 卫星无线电话系统和通信方法包括一种基于空间的组件，其被配置成与无线电话的通信在一个卫星覆盖区被分成卫星单元。基于所述空间部件被配置成与一个第一中的无线电话第一的卫星进行通信单元在一第一频率带和\/或第一的空气接口，并以第一或第二中与一第二的无线电话通信卫星电池在第二频带和\/或第二的空气接口。辅助地面网络还被提供，其被配置成大致上与第一的地面无线电话通信第一频带和\/或基本上第一的空气接口，并以大致上与第二的地面无线电话通信第二频带和\/或基本上第二的空气接口。 | WHAT IS CLAIMED IS : 1. A satellite radiotelephone system comprising : a space-based component that is configured to communicate with first and second radiotelephones using respective first and second air interfaces; and wherein the space-based component is further configured to communicate with a gateway over forward and reverse feeder links, either one or both of which is/are individually partitioned into first and second bands that are used to transport respective first and second carriers associated respectively with the first and second air interfaces. | H04W84/06
702 | CN101741453A | 用于电力应急抢修移动指挥的网状网卫星通信系统 | 2008-11-06 | 驳回 | 上海市电力公司; 国家电网公司上海久隆企业管理咨询有限公司 | 本发明涉及用于电力应急抢修移动指挥的网状网卫星通信系统，该系统包括车载终端及无线传输设备、数据交换设备、调制解调器、IP解调器、分路器、功放模块、低噪声放大器、天线，所述的车载终端及无线传输设备与数据交换设备连接，所述的数据交换设备分别与调制解调器、IP解调器连接，所述的调制解调器、IP解调器均与分路器连接，所述的调制解调器与功放模块连接，所述的功放模块与天线连接，所述的天线与低噪声放大器连接。与现有技术相比，本发明可实现网络结构中任何两站之间“单跳”直接通信，不会出现双跳所带来的附加时延问题，所以网状网中两站之间的卫星通信附加时延较小，适合多点之间视频、语音等实时性要求很高的宽带通信业务。 | 用于电力应急抢修移动指挥的网状网卫星通信系统，其特征在于，该系统包括车载终端及无线传输设备、数据交换设备、调制解调器、IP解调器、分路器、功放模块、低噪声放大器、天线，所述的车载终端及无线传输设备与数据交换设备连接，所述的数据交换设备分别与调制解调器、IP解调器连接，所述的调制解调器、IP解调器均与分路器连接，所述的调制解调器与功放模块连接，所述的功放模块与天线连接，所述的天线与低噪声放大器连接。 | H04B7/185
703 | CN201508903U | 便携式卫星通信系统的野外安装设备 | 2009-09-04 | 未缴年费 | 成都林海电子有限责任公司 | 本实用新型公开了一种便携式卫星通信系统的野外安装设备，包括安装座和支架，所述安装座包括固定座、旋转座和滚动轴承，旋转座的中心轴与滚动轴承内圈、固定座的台阶孔与滚动轴承外圈相互间通过紧配合组合在一起；所述支架与固定座紧固连接；在旋转座上设置有压紧螺杆和止动螺杆。本实用新型的优点是：通过安装座的旋转座和固定座与支架的配合使用，使便携式卫星通信系统可以方便地安装架设在任何野外场所，而且可以360度地旋转；由于具有压紧螺杆和止动螺杆，可以将便携式卫星通信系统更加稳固地固定在支架上。 | 一种便携式卫星通信系统的野外安装设备，包括安装座和支架，其特征在于：所述安装座包括固定座、旋转座和滚动轴承，旋转座的中心轴与滚动轴承内圈、固定座的台阶孔与滚动轴承外圈相互间通过紧配合组合在一起；所述支架与固定座紧固连接。 | H01Q1/12
704 | CN201508906U | 便携式卫星通信系统 | 2009-09-04 | 未缴年费 | 成都林海电子有限责任公司 | 本实用新型公开了一种便携式卫星通信系统，包括主机、平板天线和支撑板，支撑板与第一转轴紧固连接，第一转轴与第一支座通过滑动配合组合在一起，第一支座紧固连接安装在主机的安装座上；支撑板两端各与一个第二转轴紧固连接，每个第二转轴与一个第二支座通过滑动配合组合在一起，第二支座紧固连接安装在平板天线的安装座上。本实用新型的优点是：平板天线不仅具备仰俯角的调节功能，还具备平面旋转的功能；而且平板天线和主机巧妙地结合成一体，使便携式卫星通信系统的携带更加方便。 | 一种便携式卫星通信系统，包括主机、平板天线和支撑板，其特征在于：所述支撑板与第一转轴紧固连接，第一转轴与第一支座通过滑动配合组合在一起，第一支座紧固连接安装在主机的安装座上；所述支撑板两端各与一个第二转轴紧固连接，每个第二转轴与一个第二支座通过滑动配合组合在一起，第二支座紧固连接安装在平板天线的安装座上。 | H01Q1/24
705 | CN201489670U | 新型便携GPS全球卫星监控管理系统 | 2009-09-11 | 未缴年费 | 神州畅游导航科技(北京)有限公司 | 本实用新型涉及一种智能交通管理系统，尤其涉及一种新型便携GPS全球卫星监控管理系统，所采用的技术方案是：它是由嵌入式处理器、外接记录仪数据采集、GPS定位模块、GPRS数传模块和电源组成，电源与嵌入式处理器相连，嵌入式处理器与记录仪数据采集电路、GPS定位模块、GPRS数传模块进行连接和数据交互，外接记录仪采集电路由开关量采集及功能模块组成，连接嵌入式处理器和外接的车辆采集端口。其有益效果是：结构新颖，携带方便，功能齐全，不仅能实现车载GPS实时点位上传，而且能将当前行车时间、停车时间、疲劳驾驶等行车数据与GPS位置信息处理后，向管理平台发送。 | 新型便携GPS全球卫星监控管理系统，它是由嵌入式处理器、外接记录仪数据采集、GPS定位模块、GPRS数传模块和电源组成，其特征在于所述电源与嵌入式处理器相连，由内部电池和外部稳压供电组成，所述嵌入式处理器与记录仪数据采集电路、GPS定位模块、GPRS数传模块进行连接和数据交互，是由32位嵌入式处理器及周边最小系统功能电路组成，所述的GPS定位模块由天线、接收高频头、数据处理部分组成，提供给嵌入式处理器定位数据信息，所述的GPRS数传模块由天线、高频部分、数据处理部分组成。 | G08G1/01
706 | CN101710643A | 一种用于船用卫星电话系统的旋转场天线 | 2009-11-03 | 驳回 | 陈华平 | 本发明公开一种用于船用卫星电话系统的旋转场天线，包括水平放置的接地板(1)以及平放在所述接地板(1)上表面的反射板(2)和振子支架，在所述振子支架上安装有两个尺寸相同且在空间交叉90度放置的天线振子(3)，所述天线振子(3)长度为1/2波长，并向下倾斜25到35度；在所述天线振子(3)的中间还设置有一调谐贴片(5)，所述反射板(2)上集成有一馈电网络(4)为两个天线振子(3)正交馈电。本发明可在垂直于两振子轴的方向上建立圆极化场，能使天线波束角扩大到90度以上，船舶即使在海上波浪较大的情况下也能正常通信。 | 一种用于船用卫星电话系统的旋转场天线，包括：水平放置的接地板(1)、平放在所述接地板(1)上表面的反射板(2)和垂直安装在所述接地板(1)上的天线振子(3)，其特征在于：所述接地板(1)上固定安装有振子支架，在所述振子支架上安装有两个尺寸相同且在空间交叉90度放置的天线振子(3)，所述天线振子(3)向下倾斜25到35度；在所述天线振子(3)的中间还设置有调谐贴片(5)。 | H01Q1/34
707 | CN201479312U | 便携式卫星接收设备 | 2009-04-20 | 未缴年费 | 四川长虹电器股份有限公司 | 本实用新型公开了一种便携式卫星接收设备，可便于居住地点不固定的人群随身携带。该便携式卫星接收设备，包括显示屏、卫星接收天线组件、天线馈源杆组件与馈线，天线馈源杆组件可拆卸连接卫星接收天线组件，馈线的一端可拆卸连接天线馈源杆组件，另一端可拆卸连接显示屏，显示屏、卫星接收天线组件、天线馈源杆组件与馈线拆卸后分体置于箱体内。通过将显示屏、卫星接收天线组件、天线馈源杆组件与馈线均放置于箱体内，对于生活场所不固定的人群，可随身携带该箱体，从而在任何地方均可以收看电视节目，消除了收视盲点，尤其适合居住地点不固定的人群使用。 | 便携式卫星接收设备，包括显示屏(1)、卫星接收天线组件(2)、天线馈源杆组件(3)与馈线(4)，其特征是：天线馈源杆组件(3)可拆卸连接卫星接收天线组件(2)，馈线(4)的一端可拆卸连接天线馈源杆组件(3)，另一端可拆卸连接显示屏(1)，显示屏(1)、卫星接收天线组件(2)、天线馈源杆组件(3)与馈线(4)拆卸后分体置于箱体内。 | H04N7/20
708 | US20060111041A1 | 多频带/多模式卫星无线电话通信系统和方法的集合辐射功率控制 | 2005-12-15 | 期限届满 | Atc Technologies, Llc | 一种卫星无线电话系统包括基于空间的部件，该部件被配置为在多个频带和/或多个空中接口上与多个无线电话通信。 一个辅助地面网络被配置成基本上在多个频带和/或基本上在多个空中接口上与多个无线电话进行地面通信。 聚集辐射功率控制器被配置为将多个无线电话的聚集辐射功率限制到最大聚集辐射功率。 | 1. A satellite radiotelephone system comprising : a space-based component that is configured to communicate with a plurality of radiotelephones over a plurality of frequency bands and/or a plurality of air interfaces; an ancillary terrestrial network that is configured to communicate terrestrially with the plurality of radiotelephones over substantially the plurality of frequency bands and/or substantially the plurality of air interfaces; and an aggregate radiated power controller that is configured to limit an aggregate radiated power by the plurality of radiotelephones to a maximum aggregate radiated power. | H04B7/216
709 | CN201435786Y | 便携式卫星数据语音视频综合应用通信终端 | 2009-04-27 | 未缴年费 | 北京讯达多维通信科技有限公司 | 一种便携式卫星数据语音视频综合应用通信终端，包括基带终端与接口模块、中频调制 与解调模块、射频发射与接收模块及便携天线系统模块；其中，基带终端与接口模块对音频 信号和电话语音、H.264视频数据等综合业务的等数据进行处理打包，并送入中频调制与解 调模块；中频调制与解调模块对输入数字信号码流进行纠错编码并进行OPSK方式的调制， 且将该调制后的信号转变为中频调制信号，将该中频调制信号送入射频发射与接收模块；射 频发射与接收模块将该传送来的中频调制信号转变为Ku波段大功率射频信号并通过Ku波段 波导送入便携天线系统模块发送至卫星。本实用新型优点在于成本低、运行费低和效率高， 且结构灵活，兼容性好，扩容方便。 | 1.一种便携式卫星数据语音视频综合应用通信终端，其特征在于，包括基带终端与接口 模块、中频调制与解调模块、射频发射与接收模块以及便携天线系统模块，且该所述基带终 端与接口模块、中频调制与解调模块、射频发射与接收模块以及便携天线系统模块为依序连 接； 其中，所述基带终端与接口模块包括话音处理单元、卫星窄带压缩视频单元以及按照 MPEG标准对输入的立体声音频信号进行压缩、编码，且将该立体声音频信号转变为码流速 率为128-384Kbps的MPEG数字信号音频编码器；所述中频调制与解调模块包括中频波段接 口、EIA-530/422，接口以及V.35接口，且通过中频波段接口连接于所述射频发射与接收模块； 所述射频发射与接收模块包括射频发射器、射频接收器以及射频单元电源直流模块。 | H04N7/20
710 | US20070268176A1 | 包括GPS接收机的地震测量系统 | 2007-08-08 | 未缴年费 | Fenton Patrick C | 一种用于确定具有受限制的天空视图的固定位置GPS接收机的位置的系统，包括数据记录和控制中心，以及一个或多个具有与基本上不受限制的天空视图相关联的天线的基础GPS接收机。 所述系统批量处理由所述固定位置GPS接收机在延长时间段内提供的范围信息； 从固定位置接收机确定哪个范围数据是有效的，并使用有效的范围数据来确定位置。 以这种方式，即使固定位置GPS接收机能够在延长的时间段内仅在不同的空中位置上以三个或四个相对短的时间间隔观察和收集来自两个或多个卫星的集合的数据，也能够计算各个固定位置从GPS接收机的精确位置。 | 1. A system comprising one or more base GPS receivers and associated antennas with substantial views of the sky, the base GPS receivers acquiring and tracking GPS satellite signals and producing range data; a plurality of fixed-position GPS receivers, with one or more of the fixed-position GPS receivers operating in locations in which at various times the signals from GPS satellites in certain sky locations are unavailable, weakened or corrupted by multipath at the one or more fixed-position GPS receivers, the fixed-position GPS receivers acquiring and tracking GPS satellite signals and producing range data; and a data recording and control center for collecting the range data from the one or more base receivers and the fixed-position receivers over an extended period of time and batch processing the information to determine which respective range data are valid and calculate the positions of the respective fixed-position GPS receivers using the valid range data, and recording the positions of the respective fixed-position receivers. | G01S5/14
711 | CN201397881Y | 便携式卫星天线 | 2009-05-21 | 期限届满 | 北京航天光华电子技术有限公司 | 便携式卫星天线，包括三脚架、方位和俯仰调节机构、天线型面和馈源安 装杆，其中天线型面采用分体结构，包括天线型面A、天线型面B和天线型面 拆装扳手，天线型面拆装扳手穿过天线型面A和天线型面B将两者定位锁紧在 一起。本实用新型的方位和俯仰调节机构采用折叠式整体机构，无拆分组件， 方便于拆装；本实用新型的三脚架采用可折叠式管腿机构，减轻底座的自重； 本实用新型实现了卫星天线无工具化的拆装、折叠，它具有安装快捷、定位精 度高、可调范围广等优点，操作者只需凭借双手就可以完成所有装配过程；本 实用新型结构适合所有1800mm以下天线型面。 | 1、便携式卫星天线，包括三脚架(1)、方位和俯仰调节机构(2)、天线型 面(3)和馈源安装杆(4)，馈源安装杆(4)一端机械连接在天线型面(3) 的外沿上，另一端与馈源机械连接，天线型面(3)背部中心位置与方位和俯仰 调节机构(2)上部机械连接，方位和俯仰调节机构(2)的底部与三脚架(1) 顶部机械连接；其特征在于：天线型面(3)采用分体结构，包括天线型面A (31)、天线型面B(32)和天线型面拆装扳手(33)，天线型面拆装扳手(33) 穿过天线型面A(31)和天线型面B(32)将两者定位锁紧在一起。 | H01Q19/10
712 | CN1968048A | 智能化便携式卫星通信地球站及其控制方法 | 2006-09-19 | 未缴年费 | 北京爱科迪通信技术股份有限公司 | 本发明公开了一种智能化便携式卫星通信地球 站由天线箱和终端箱组成。包括：天线反射面、馈源及极化调 整装置、方位/俯仰调整装置、天线控制器、L频段卫星信标跟 踪接收机、GPS接收机、卫星通信调制解调器、信号编解码器 等部件。天线控制器通过倾斜仪和GPS接收机确定天线所在地 理位置和天线反射面的初始俯仰角，控制极化调整装置使天线 的极化角与卫星转发器的极化角匹配，然后卫星通信调制解调 器、信号编解码器等装置传输L频段卫星信标跟踪接收机输出 的卫星信标信号，进行通信信号传输。支持话音、数据、音视 频信号，能实现远程数据传输、事故现场应急通信和现场视频 转播等；体积小、重量轻，使用简单，展开和收藏快速，适用 于野外工作环境。 | 1、一种智能化便携式卫星通信地球站，其特征在于：该地 球站包括一天线箱和一终端箱，一天线反射面、一方位/俯仰型 天线座、一馈源及极化调整装置、一方位/俯仰调整装置、一低 噪声下变频组件(LNB)、一上变频功率放大组件(BUC)、一天线 控制器、一L频段卫星信标跟踪接收机、一L频段定向耦合器、 一GPS接收机、一开关电源、一卫星通信调制解调器、一信号编 解码器、一路由器、一以太网交换机； 所述天线反射面设置在所述方位/俯仰型天线座上，所述馈 源及极化调整装置设置在该天线反射面上，所述LNB设置在该馈 源上，所述方位/俯仰调整装置设置在所述天线座内；该天线反射 面设置为多块，通过天线反射面扣组合成一天线反射面；该方位 /俯仰型天线座、天线反射面、LNB、BUC、天线控制器、L频段 卫星信标跟踪接收机、L频段定向耦合器、GPS接收机、开关电 源被收藏在所述天线箱内；其他装置被收藏在所述终端箱内； 天线控制器通过倾斜仪和GPS接收机确定天线所在地理位 置和天线反射面的初始俯仰角，天线控制器根据这些数据和所用 的通信卫星的定位经度，计算出天线所需的极化角和天线俯仰 角；天线控制器控制极化调整装置使天线的极化角与卫星转发器 的极化角匹配，按照一定的自动控制算法驱动方位/俯仰调整装 置，使天线方位/俯仰搜索，并收到卫星信号，经LNB降频放大 后由L频段定向耦合器分为两路，一路信号输出给L频段卫星信 标跟踪接收机；另一路信号送到卫星通信调制解调器；送到卫星 通信调制解调器的这一路称为卫星通信地球站的收信支路； L频段卫星信标跟踪接收机完成对卫星信标信号的放大、滤 波和检波，输出直流电平给天线控制器的A/D变换卡，为控制算 法提供信号电平指示； 设定一门限值，L频段卫星信标跟踪接收机输出的卫星信 标信号电平超过该门限值，天线就进入步进跟踪状态，保持最佳 的接收性能； 卫星通信地球站接收到的卫星信号经卫星通信调制解调器 进行下变频、解调后送给路由器、路由器接入以太网交换机，然 后通过信号编解码器，获得用户的话音、数据、音视频信号及实 现广域网接入； 用户的话音、数据、音视频信号通过信号编解码器后，接入 以太网交换机，通过路由器后送到卫星通信调制解调器，经调制、 上变频后送入BUC，经BUC变频放大后送至馈源，然后由天线反 射面发射至卫星转发器。 | H04B7/185
713 | CN201360049Y | 一种卫星便携式馈源支架 | 2008-11-14 | 未缴年费 | 南京中网通信有限公司 | 一种卫星便携式馈源支架，涉及一种卫星天线装置，尤其涉及一种卫 星便携式馈源支架。本实用新型包括三角支架、天线面、LNB、功能放大器、 双工器；天线面安装在三角支架上，LNB与功能大器连接，功能放大器安装 在双工器；其特征在于连接轴1、馈源支架2；天线面通过连接轴1安装在 三角支架上，馈源支架2插置在连接轴1上，LNB与在功能放大器相连接， 功能放大器设置在双工器上，双工器与馈源支架2相连接。本实用新型的目 的是在于针对以上所述的技术问题，解决原结构在日常使用中经常会出现不 能牢固的固定住馈源或者固定方式繁琐。 | 1、一种卫星便携式馈源支架，它包括三角支架、天线面、LNB、功能放 大器、双工器；天线面安装在三角支架上，LNB与功能大器连接，功能放大 器安装在双工器；其特征在于连接轴(1)、馈源支架(2)；天线面通过连接 轴(1)安装在三角支架上，馈源支架(2)插置在连接轴(1)上，LNB与在 功能放大器相连接，功能放大器设置在双工器上，双工器与馈源支架(2) 相连接。 | H01Q19/02
714 | CN101587190A | 白天海雾的卫星遥感监测方法 | 2009-06-25 | 驳回 | 国家海洋局第二海洋研究所 | 本发明属于卫星遥感数据处理应用技术领域，具体涉及一种白天海雾的卫 星遥感监测方法。本发明根据雾在地物中所属和卫星图像特点，从海雾的物理 特性和图像特征出发，通过云地分离、相态判别、粒径判断、图像特征分析、 高度分析和修补误漏等步骤，逐步消除晴空海域、冰相云系、大粒径云系、顶 部粗糙云系、低层云系等，实现白天海雾的卫星遥感自动监测。针对 AVHRR3/NOAA17卫星的通道设置，通过本发明所述方法，对我国黄海、渤海海区 进行了长时间的监测，监测结果表明，使用本发明能够有效的对海雾事件进行 自动监测，并清晰的给出海雾的影响覆盖范围，为航海、渔业生产、沿岸居民 生活等提供气象信息服务。本发明也适用于具有类似通道设置的其他卫星传感 器。 | 1.白天海雾的卫星遥感监测方法，其特征在于包括如下步骤： 1)辐射定标：对卫星数字信号进行辐射定标，获得可见光通道1、2和近 红外通道3a的行星反射率及红外通道4、5的等效亮温；将定标的可见光、近 红外通道反射率除以各像元点太阳天顶角的余弦，归一化至天顶方向，得到归 一化的通道反射率用于后续处理； 2)云地分离：将海洋水域作为研究区域，通过分析可见光通道2反射率直 方图确定动态阈值，去除晴空海域； 3)相态判别：设定物理温度阈值，定义红外分裂窗辐射相对变化参数，计 算由散射角ψ表示的近红外通道3a反射率函数，结合冰相云系的物理和光学特 性消除冰相云系； 4)粒径判断：不同的云雾滴粒子大小主要对近红外通道3a的反射率产生 影响，对通道1、2的反射率影响较小，具体表现为含有小粒径的云系在三通道 上的反射率关系满足：RCh1＞RCh3a＞RCh2，甚至RCh3a＞RCh1＞RCh2，而大粒径的 云系满足：RCh1＞RCh2＞RCh3a；利用这个特点关系，完成云雾区的粒径判断，去 除大粒径的云系； 5)图像特性分析：定义空间差异值，构造空间差异分布图，区块化直接判 别，并细分海雾和云相连区，再通过分形维数进行再确定，消除顶部粗糙的云 系； 6)高度分析：以假定的湿空气绝热温度直减率-0.98K/100m，利用通道4 云顶亮温和附近晴空海域亮温温差，近似计算云顶高度，保留云顶高度估计值 位于0-350m的海雾区，尽可能地消除低层云系； 7)修补漏点：对步骤1)、步骤2)、步骤3)、步骤4)、步骤5)和步骤6) 判别、判断引起的判断海雾区内麻点现象及海雾边界区漏判区域，进行粒径判 别和可见光反射率再判断，尽可能恢复实属海雾的漏判点，完成漏点修补； 8)监测结果输出：根据像素点经纬度信息，进行等经纬度几何投影，将监 测结果按PS文件和JPG图像格式输出。 | G01S17/00
715 | US20070087690A1 | 多频带/多模式卫星无线电话通信系统和方法的附加聚合辐射功率控制 | 2006-10-04 | 未缴年费 | Atc Technologies, Llc | 一种辅助地面网络(ATN)包括至少一个辅助地面部件(ATC)，该辅助地面部件(ATC)被配置为使用卫星频带的频率提供无线通信。 ATN在受限容量度量下提供基于GSM，CDMA2000和/或W-CDMA空中接口的通信。 当ATN提供基于正交频分复用(OFDM)和/或正交频分多址(OFDMA)空中接口的通信时，ATN的容量度量也可以受到约束。 也可以提供控制ATN的类似方法。 | 1. An Ancillary Terrestrial Network (ATN) comprising : at least one Ancillary Terrestrial Component (ATC) configured to provide wireless communications using frequencies of a satellite frequency band; wherein the ATN provides communications based on a GSM, cdma2000 and/or W-CDMA air interface and a capacity measure of the ATN is subject to : ＆#x3b1; N+[＆#x3b2; M+＆#x3b3; L=R; wherein each one of ＆#x3b1; , ＆#x3b2; and ＆#x3b3; is substantially a constant over a time interval, R is a measure of a frequency reuse of the ATN and N, M and L are measures of capacity associated respectively with the GSM, cdma2000 and W-CDMA air interfaces. | H04B7/185
716 | FR2931285A1 | 车辆I。E。机动车，具有发射机用于发送推算定位导航数据到便携卫星定位导航系统，和标准化处理单元，用于发送导航数据标准化 | 2008-05-15 | 放弃 | Peugeot Citroen Automobiles Sa | 本发明涉及一种车辆包括\/理解所述传感器(2)的数据的导航到该方面，一种广播发射机用于建立一个无线通信(9)和发送该数据的导航到所述关于在一个便携式导航系统(10)的每个卫星定位，其特征在于，所述机动车的包括\/理解一个处理单元(6)以标准化所述导航到该方面的数据发送。 | -10 CLAIMS1.Vehicle comprising at least one dead reckoning data sensor (2), a radio transmitter used for establishing radio communication (9) and transmitting dead reckoning data5to a portable satellite positioning navigation system (10), characterized in that the motor vehicle comprises a processing unit (6) for normalizing the dead reckoning navigation data transmitted. | G08G1/0969
717 | JP3155170U | 用于静止卫星天线方位角，仰角，极化角，便携式终端装置和静止卫星方向显示 | 2009-05-28 | 未缴年费 | Satellite Networks Ltd596134390 | 要解决的问题 : 静止卫星天线方向调整时，这种天线方位提前角，无需制备，在任何地方诸如相应值的目标卫星的方位角，显示器，如所示的箭头方向的目标，用于卫星天线方向调整仍可制作容易，提供一种便携终端装置。方法 : 和GPS卫星定位卫星等接收部分2，和方向检测部5，所述经纬度信息数据库存储和存储部(3)，和信息计算部4，显示部分6由便携式终端装置，定位得到的纬度和经度的位置信息·位置，和静止卫星和从目标经纬度信息，本发上的目标位置的卫星天线在方位角，仰角，每个偏振角的值，和参考或真北方向地球同步卫星northof的箭头或可以显示等。选择绘制 : 图。2 | Positioning satellite receiving parts, such as GPS, and the display part which displays information, such as an azimuth of a geostationary satellite, an elevation angle, and a polarized-wave angle¦corner, The input part for inputting information, such as a numerical value, and the memory¦storage part which preserve¦saves the database and program of longitude information of a rewritable geostationary satellite, It is a portable terminal which has information calculating parts, such as a program which calculates the azimuth of a geostationary satellite, etc. from a present location top positional information (latitude, longitude) and the longitude information of a geostationary satellite, and CPU which executes a program, Comprising : While displaying the azimuth value of the geostationary satellite in a present location top calculated using the longitude value of the geostationary satellite beforehand selected or inputted as the present location top positional information acquired from positioning satellites, such as a GPS Satellite, from the database, an elevation angle value, and a polarized-wave angle¦corner value, The direction of the geostationary satellite on the basis of a true north or magnetic north is displayed as the arrow etc., Furthermore, by moving this portable terminal linearly in the state which has received positioning satellites, such as a GPS Satellite, the direction of the geostationary satellite on the basis of the direction and the direction of a true north of the true north with respect to a moving direction is displayed by the arrow etc., The portable terminal device characterized by the above-mentioned. | H01Q3/02
718 | CN201328118Y | 带有阵列平板天线的便携式卫星通讯站 | 2008-12-30 | 未缴年费 | 张世明 | 本实用新型公开了一种带有阵列平板天线的便携式卫星通讯站， 该通讯站包括平板天线、控制装置以及一端设置于平板天线而另一端 装设于控制装置并与所述控制装置电性连接的驱动结构；其中，所述 平板天线包含不同频段的接收单元和发射单元，且将该接收发单元设 计在同一平面；所述控制装置控制驱动结构完成平板天线的仰角和方 位运动，实现天线的准确对星以及建立与卫星的通讯。相比现有技术， 本实用新型的优点在于体积小，重量轻，携带搬移方便，且可同时适 用于多个频段，操作容易。 | 1.一种带有阵列平板天线的便携式卫星通讯站，其特征在于，包 括平板天线、驱动结构和控制装置；其中，所述平板天线上设置有不 同频段的接收单元和发射单元；所述驱动结构一端为连接设置于平板 天线，另一端则是装设于控制装置上；所述控制装置电性分别连接于 所述平板天线和驱动结构。 | H04B7/185
719 | CN101552379A | 天线转动关节以及应用该转动关节的卫星通信手持站 | 2009-04-20 | 驳回 | 熊猫电子集团有限公司; 南京熊猫电子股份有限公司; 南京熊猫汉达科技有限公司 | 一种天线转动关节，包括活动连接的关节座和关节卡，所述关节座和关节卡上的主 体分别是套圈和插入匹配的圆柱，所述套圈和圆柱的匹配表面分别设有对应的弹性臂和 凹槽；所述凹槽有多个，均布在套圈或圆柱圆周上；弹性臂的个数小于等于凹槽数，且 均布在圆柱或套圈圆周上，所述弹性臂顶端设有平行的套圈或圆柱圆周轴的凸筋，凸筋 与凹槽的形状对应；静止时，凸筋卡在凹槽内，转动时，凸筋在凹槽间的突出部位和凹 槽间利用弹性臂的弹性变形使凸筋在不同凹槽中进行相互交替运动。 | 1、一种天线转动关节，包括活动连接的关节座和关节卡，其特征是所述关节座和关 节卡上的主体分别是套圈和插入匹配的圆柱，所述套圈和圆柱的匹配表面分别设有对应 的弹性臂和凹槽；所述凹槽有多个，均布在套圈或圆柱圆周上；弹性臂的个数小于等于 凹槽数，且均布在圆柱或套圈圆周上，所述弹性臂顶端设有平行的套圈或圆柱圆周轴的 凸筋，凸筋与凹槽的形状对应；静止时，凸筋卡在凹槽内，转动时，凸筋在凹槽间的突 出部位和凹槽间利用弹性臂的弹性变形使凸筋在不同凹槽中进行相互交替运动。 | H01Q3/08
720 | CN201323580Y | 卫星应急通讯系统 | 2008-12-23 | 期限届满 | 上海仪电信息网络有限公司; 上海科技网络通信有限公司; 上海广电通讯网络有限公司 | 本实用新型揭示了一种卫星应急通讯系统，包括：天线控制器，控制 天线进行展开、闭合及自动对星过程；卫星终端模块，接收来自经卫星转 发的卫星固定地球站的信号；网络模块，与卫星终端模块相连，将卫星终 端模块接收的卫星信号传输至VoIP模块；VoIP模块，与网络模块相连， 提取卫星信号中的语音/传真数据包并对其进行解压缩，还原成模拟信号以 提供系统外接的电话机/传真机接收；RJ45-RJ11接口模块，与VoIP模块 相连，通过RJ45与RJ11两种接口的转换连接VoIP模块与系统外接的电 话机/传真机相连，提供语音/传真的实时双向通信。 | 1.一种卫星应急通讯系统，其特征在于，包括： 天线控制器，控制天线进行展开、闭合及自动对星过程； 卫星终端模块，接收来自经卫星转发的卫星固定地球站的信号； 网络模块，与所述卫星终端模块相连，将卫星终端模块接收的卫星信 号传输至VoIP模块； VoIP模块，与所述网络模块相连，提取卫星信号中的语音/传真数据 包并对其进行解压缩，还原成模拟信号以提供系统外接的电话机/传真机接 收； RJ45-RJ11接口模块，与所述VoIP模块相连，通过RJ45与RJ11两 种接口的转换连接VoIP模块与系统外接的电话机/传真机相连，提供语音/ 传真的实时双向通信。 | H04B7/185
721 | CN201323581Y | 卫星应急通讯系统 | 2008-12-23 | 期限届满 | 上海广电通讯网络有限公司 | 本实用新型揭示了一种卫星应急通讯系统，包括：卫星终端模块，接 收来自经卫星转发的卫星固定地球站的信号；网络模块，与卫星终端模块 相连，将卫星终端模块接收的卫星信号传输至VoIP模块；VoIP模块，与 网络模块相连，提取卫星信号中的语音/传真数据包并对其进行解压缩，还 原成模拟信号以提供系统外接的电话机/传真机接收；RJ45-RJ11接口模 块，与VoIP模块相连，通过RJ45与RJ11两种接口的转换连接VoIP模 块与系统外接的电话机/传真机相连，提供语音/传真的实时双向通信。 | 1.一种卫星应急通讯系统，其特征在于，包括： 卫星终端模块，接收来自经卫星转发的卫星固定地球站的信号； 网络模块，与所述卫星终端模块相连，将卫星终端模块接收的卫星信 号传输至VoIP模块； VoIP模块，与所述网络模块相连，提取卫星信号中的语音/传真数据 包并对其进行解压缩，还原成模拟信号以提供系统外接的电话机/传真机接 收； RJ45-RJ11接口模块，与所述VoIP模块相连，通过RJ45与RJ11两 种接口的转换连接VoIP模块与系统外接的电话机/传真机相连，提供语音/ 传真的实时双向通信。 | H04B7/185
722 | GB0522207D0 | 便携式地面安装用于偏移卫星天线 | 2005-11-01 | 未缴年费 | Watkin John C; Watkin John C |  | 无 | H01Q1/08
723 | CN201319405Y | 便携式快装卫星天线 | 2008-11-07 | 未缴年费 | 南京中网通信有限公司 | 本实用新型涉及一种便携式卫星天线，属于卫星通信天线主体结构领域。其 天线面由若干块独立的天线面组成，并且由碳纤维材料制成，通过背部的卡扣对 应拼装完成，天线底座是三角支架结构，解决了安装过程中搬运携带等问题，提 高了安装的速度，馈源卡一端设置了蝴蝶纽，解决了馈源安装不牢固、安装步 骤烦琐的问题。 | 1、便携式快装卫星天线，包括天线面(1)、天线底座(2)、馈源(3)、馈 源支架(4)、馈源卡(5)、俯仰调节器(6)、方位调节器(7)，天线面(1)分 别与天线底座(2)、馈源支架(4)相连接，天线面(1)与天线底座(2)之间 设置俯仰调节器(6)、方位调节器(7)，馈源支架(4)的一端设置馈源卡(5)， 馈源支架(4)上设置馈源卡(5)的一端连接馈源(3)，其特征在于：所述的天 线面(1)由若干块独立的天线面(12)组成，各天线面(12)之间卡接。 | H01Q19/02
724 | CH698599B1 | 便携式电子装置E。G。机电式手表，用于用户的手腕上，具有指示单元的处理单元控制，以搜索可见的基于卫星的天文历和可佩戴数据，时间数据和取向信号处理 | 2005-05-18 | 权利终止 | Asulab Sa | 所述的便携式电子装置是优选的是一个腕表(1)，以被携带到所述的手腕上的一个用户。该手表包括\/理解一个特定的信号中接收信号的无线电频率接收机通过一个天线的GPS(2)，一个磁罗盘，一单元数据的处理到微处理器以通过所述接收机处理大量数据和所述罗盘，和所述的装置，其被存储的数据中存储的历书和mééépH值到所述卫星有关的骑。该取向的罗盘被设置以提供一个信号到该单元数据的处理。在这种方式，该单元可以一方向的顺序指示的装置(7，7A′，7a′′)，以指示一个优选的取向搜索用于与所述的用户在读取的位置可见卫星的所述的手表。这些装置的指示可以由所述的针的所述小时(7)的上方移动，指示手表的一个面(8)。这种优选的取向是计算由所述处理单元的数据的基础上骑天文历和mééépH值，时间数据和所述信号的取向。所述处理单元还适于例如在一个自动的方式配置所述接收器在所述基础所述的取向的信号的所述罗盘用于研究和可见卫星的不连续掩蔽的所述本体的所述用户的位置中读取数据的所述的装置。 | claims1. Portable electronic device intended to be worn on the wrist of a user, such as a wristwatch (1), the device comprising a radio frequency signal receiver (13), which comprises receiving means (2) and setting forms satellite radiofrequency (SV) signals and a plurality of correlation channels for searching and tracking a plurality of visible satellites, a magnetic compass (15), a microprocessor data processing unit (11) for processing data provided by the receiver and the compass, and storage means (12) in which almanac and ephemeris data relating to the satellites are stored, characterized in the compass is arranged to provide an orientation signal to the data processing unit, which controls means for indicating a direction (6, 7) to indicate a preferred satellite search direction visible to the user in the reading position of the device based on a processing of the almanac and ephemeris data, hourly data and the orientation signal by the user. 'processing unit. | G01S1/00
725 | CN101524271A | 无基站或卫星信号下的心电手机监护方法 | 2009-04-01 | 撤回 | 成都途筏达科技有限公司 | 无基站或卫星信号下的心电手机监护方法，本发明给出一种在无基站或卫星信号场景下 保证用户告警信息有效传输的心电手机监护方法；监护为：首先心电手机检测到心电信号异 常；然后构造用户的告警信息；并检查当前无线网络信号，在无法搜索到基站和/或卫星信号 情况下，心电手机切换到协同通信模式或认知无线通信模式，将告警信息发送到医疗监护中 心。本发明涉及的心电手机监护方法，在用户出现心电异常时，即使无基站或卫星信号，也 可保证告警信息及时到达监护中心，使用户得到及时救助，有着广阔的市场应用前景。 | 1、无基站或卫星信号下的心电手机监护方法，监护系统由包括用户(患者)手机，若干个 其它用户的手机，基站或卫星，监护中心组成，其特征是监护过程由如下步骤组成，1)、心 电手机检测到心电信号异常；2)、心电手机构造用户的告警信息；3)、心电手机检查当前无 线网络信号，在无法搜索到基站和/或卫星信号情况下，心电手机切换到协同通信模式或认知 无线通信模式，将告警信息发送到医疗监护中心；医疗监护中心根据告警信息内容，确定相 应的医疗信息，并以信息从手机到监护中心的逆过程发送给用户。 | A61B5/0402
726 | USRE040910E | 可用于卫星和地面通信的移动通信终端设备 | 1998-07-08 | 期限届满 | Katsuhiko Aoki; Makio Tsuchiya; Seiya Inoue | 一种移动通信终端设备安装在车辆中，并且可以利用卫星和地面通信系统两者。 所述移动通信终端设备包括卫星收发器和便携式装置。 卫星收发信机具有卫星发射/接收电路。 根据需要，将便携式设备与卫星收发器断开连接，以便由用户携带。 便携式装置包括地面发射/接收电路，信号输入/输出电路和连接选择开关。 所述连接选择开关被自动控制以将所述信号输入/输出电路选择性地连接到所述卫星和地面发射/接收电路中的一个。 当卫星发射/接收电路与信号输入/输出电路连接时，可以通过卫星无线通信系统进行通信。 当地面发射/接收电路连接到信号输入/输出电路时，可以执行通过地面无线通信系统的通信。 | 1. A mobile communication terminal equipment mountable in a vehicle comprising : a satellite transceiver mountable in said vehicle and including a satellite transmission/reception circuit for transmitting and receiving signals through a satellite wireless communication system; and a portable set disconnectable from the satellite transceiver so that the set can be carried by a user, said portable set comprising : a terrestrial transmission/reception circuit for transmitting and receiving signals through a terrestrial wireless communication system; a signal input/output circuit for inputting signals from the user and for outputting signals to the user; and a connection controller and switching means for selectively connecting the signal input/output circuit to one of the satellite transceiver and terrestrial transmission/reception circuits when said portable set is connected to said satellite transceiver and for connecting said signal input/output circuit to said terrestrial transmission/reception circuit when said portable set is disconnected from said satellite transceiver, wherein when said portable set is disconnected from said satellite transceiver, a user of said portable set may carry out terrestrial wireless communication immediately without the necessity of making any further reconnections of communication equipment components, and further wherein a size of said satellite transceiver is reduced by eliminating therefrom the need for any input/output device by virtue of said signal input/output circuit being provided in said portable set. | H04M1/00
727 | CN201303422Y | 紧凑型车载卫星定位和移动通讯终端 | 2008-11-13 | 放弃 | 厦门雅迅网络股份有限公司 | 本实用新型紧凑型车载卫星定位和移动通讯终端，涉及一种具有 卫星定位和通信功能的移动通讯设备。本实用新型中移动通讯模块的 第一组控制及数据线与人机交互模块成电连接，建立人机交互；移动 通讯模块的第二组控制及数据线与话音输入输出模块成电连接，建立 与外界的无线对话通道；移动通讯模块的第三组控制及数据线与卫星 定位模块成电连接，获取与传送该车辆的地理位置信息；移动通讯模 块的第四组控制及数据线与车载信息监控模块成电连接；车载信息监 控模块包括外部传感器信号的输入及控制外部设备的输出；电源模块 向上述各模块提供电能。本实用新型将CPU模块和移动通讯模块融于 一体，解决了结构重复且不便于进一步开发扩展的问题。 | 1.紧凑型车载卫星定位和移动通讯终端，配备有具有接听和拨 打电话、GPRS通讯、收发中英文短信息功能的移动通讯模块、电源 模块、包括显示器和按键的人机交互模块、包含话音输入的麦克风以 及话音输出的放大器和扬声器的话音输入输出模块；移动通讯模块的 第一组控制及数据线与人机交互模块成电连接，建立人机交互；移动 通讯模块的第二组控制及数据线与话音输入输出模块成电连接，建立 与外界的无线对话通道；其特征在于：移动通讯模块的第三组控制及 数据线与卫星定位模块成电连接，获取与传送该车辆的地理位置信息； 移动通讯模块的第四组控制及数据线与车载信息监控模块成电连接； 车载信息监控模块包括外部传感器信号的输入及控制外部设备的输 出；电源模块向上述各模块提供电能。 | H04W88/02
728 | JP2009194509A | 卫星移动通信地球站 | 2008-02-13 | 未缴年费 | Mitsubishi Electric Corp | 要解决的问题 : 提供一种卫星移动通信地球站能够操作以确保所需的传送速度的应用， 在卫星上进行分步BOD(带宽通信命令)控制。溶液 : 作为车流量检测装置17检测的业务量传输线路15上， BOD进行控制，根据业务量中的变化。 在另一方面， 包提取装置16提取包寻址到卫星通信地球站3(自身站)从包 传输在传输线路15， 和带宽请求处理装置18中描述的读取请求的带宽分组寻址到自身站 和分组提取的提取装置16，所述频带的请求进行处理。 通信线再分配后由控制站， 终端单元12执行应用，如流式传输分发在接收到带安全通知来自卫星的通信 地球站3。版权 : (C)2009，补正 | A satellite communication Earth station that requests a control station to allocate a communication line and performs satellite communication with the other station via the communication line allocated by the control station, the satellite communication Earth station comprising : a transmission unit including traffic amount detection means for detecting a traffic amount of transmission data and packet extraction means for extracting a packet sent from a connected terminal apparatus to the Earth station; A circuit controller having a BOD control means for requesting a change in communication bandwidth by a predetermined step amount based on an increase or decrease in the traffic amount, and a bandwidth request processing means for requesting an increase in communication bandwidth based on a requested bandwidth described in a packet destined for the terminal station. | H04B7/155
729 | CN201290115Y | 用于电力应急抢修移动指挥的网状网卫星通信系统 | 2008-11-06 | 期限届满 | 上海市电力公司; 国家电网公司上海久隆企业管理咨询有限公司 | 本实用新型涉及用于电力应急抢修移动指挥的网状网卫星通信系统，该系统包 括车载终端及无线传输设备、数据交换设备、调制解调器、IP解调器、分路器、 功放模块、低噪声放大器、天线，所述的车载终端及无线传输设备与数据交换设备 连接，所述的数据交换设备分别与调制解调器、IP解调器连接，所述的调制解调 器、IP解调器均与分路器连接，所述的调制解调器与功放模块连接，所述的功放 模块与天线连接，所述的天线与低噪声放大器连接。本实用新型可实现网络结构中 任何两站之间“单跳”直接通信，不会出现双跳所带来的附加时延问题，所以网状 网中两站之间的卫星通信附加时延较小，非常适合多点之间视频、语音等实时性要 求很高的宽带通信业务。 | 1. 用于电力应急抢修移动指挥的网状网卫星通信系统，其特征在于，该系统 包括车载终端及无线传输设备、数据交换设备、调制解调器、IP解调器、分路器、 功放模块、低噪声放大器、天线，所述的车载终端及无线传输设备与数据交换设备 连接，所述的数据交换设备分别与调制解调器、IP解调器连接，所述的调制解调 器、IP解调器均与分路器连接，所述的调制解调器与功放模块连接，所述的功放 模块与天线连接，所述的天线与低噪声放大器连接。 | H04B7/185
730 | CN1585301A | 卫星通讯高低空遥感定位伺服分层优先级控制方法和装置 | 2004-05-28 | 未缴年费 | 上海硅力电子科技有限公司 | 本发明公开了一种卫星通讯高低空遥感定位伺 服分层优先级控制方法和装置，包括天线控制单元、方位驱动 单元、俯仰驱动单元、驱动控制及配电单元，其特征在于还包 括通讯上位遥控单元和便携控制单元，有益效果是分层思想明 确，优先级处理后为各设备单独投入工作提供了基础，一旦出 现误操作，可由高级别的控制方式覆盖，安全可靠性明显提高， 尤其是CCU系统置于天线中心体附近，操作人员可随时切断 任何不正常的情况。 | 1.一种卫星通讯高低空遥感定位伺服分层优先级控制装置，包括天线 控制单元，用于判断所有控制单元的优先级、发送控制或检测指令至控制单 元和驱动单元、接收及处理各单元检测和故障信息； 方位驱动单元，接收来自控制单元的控制命令以及执行天线系统方位电 机的速度控制和功率驱动； 俯仰驱动单元，接收来自控制单元的控制命令以及执行天线系统俯仰电 机的速度控制和功率驱动； 驱动控制及配电单元，含驱动控制单元和配电单元，用于为各单元功能 电路提供交流或控制电源、输出作为方位及俯仰驱动单元的交流电源、完成 天线控制单元及方位俯仰驱动单元未涉及的控制和检测工作。 其特征在于：还包括通过遥控方式对天线方位、俯仰轴进行控制的通信 上位遥控单元，该遥控单元对天线系统的控制权限通过与天线控制单元的串 联电路的连通及运行遥控单元软件模块来获得，其对天线系统的具体控制通 过驱动控制及配电单元完成； 和对天线方位、俯仰轴进行近距离手动控制的便携控制单元，该单元对 天线系统的控制权限由天线控制单元判断和确认，其对天线系统的具体控制 通过驱动控制及配电单元完成； 所述便携控制单元安装于室外天线系统上，所述天线控制单元内装载有 优先级控制软件模块、天线系统旋变值处理软件模块、遥控单元软件模块和 中断子程序，以上所述各控制单元均通过电缆连接。 | H04B7/155
731 | CN101493525A | 一种卫星遥感数据的辐射纠正方法 | 2008-12-11 | 撤回 | 中山大学 | 本发明公开了一种卫星遥感数据的辐射纠正方法，所述辐射纠正方法是以山区阴影和 /或清洁水体光谱对原始图像进行辐射纠正。本发明所述卫星数据的辐射纠正方法可以将卫 星遥感数据的辐射精度提高一个数量级以上，而且该种辐射纠正方法可适用于任何光学传 感器。试验结果表明该方法具有较高的精度，达到实用化的要求。 | 1.一种卫星遥感数据的辐射纠正方法，其特征在于，所述辐射纠正方法是以山区阴影和/ 或清洁水体光谱对原始图像进行辐射纠正。 | G01S17/89
732 | CN1812557A | 卫星数字多媒体广播接收机接收紧急及灾难广播的方法 | 2005-01-24 | 未缴年费 | 乐金电子(惠州)有限公司 | 本项发明是关于数字多媒体广播的，尤其是指卫 星数字多媒体广播接收机接收紧急及灾难广播的方法。上述本 项发明包括以下两个步骤：卫星数字多媒体广播接收机监控用 于接收紧急及灾难广播的接收机的导频信道，判断有无该导频 信道保留字段的告警的步骤；上述判断结果如果是有告警时， 则认为正在处于紧急及灾难广播中，并接收紧急及灾难广播的 步骤。 | 1、卫星数字多媒体广播接收机接收紧急及灾难广播的方法，包括以下两个 步骤： 监控接收机的导频信道，判断该导频信道的保留字段有无告警的步骤； 上述判断结果如果是有告警时，则认为正处于紧急及灾难广播中，并接收 紧急及灾难广播的步骤。 | H04N7/088
733 | CN1831556A | 单幅卫星遥感影像小目标超分辨率重建方法 | 2006-04-14 | 未缴年费 | 百年金海安防科技有限公司 | 本发明是一种基于在轨卫星降晰参数辨识的单 幅卫星遥感影像小目标超分辨率重建方法，具体包括：建立在 轨卫星遥感影响降晰模型，辨析降晰参数；估计遥感影像信噪 比并计算规整化因子α；重建算法将遥感图像分割成重叠的子 块，分而治之，降低算法复杂度；频域与冗余小波域的规整化； 解相关消噪算子；建立单幅卫星遥感影像超分辨率影像重建快 速算法；亚像素重建；以调制传递函数作为遥感影像空间分辨 率评价和影像质量评价的客观标准。本发明用于卫星图像军事 目标识别，或小目标的检测和土地资源的遥感影像测量等领 域。本发明具有解相关、解模糊效率高，遥感影像空间分辨率 提高到原影像1.5～2倍，SNR可提高5dB，算法速度快，以 及应用广等优点。 | 1.基于在轨卫星降晰参数辨识的单幅卫星遥感影像小目标超分辨率重建方法，其特征是 以大气扰动、系统衍射、检测器等降晰参数辨识为基础的单幅遥感影像小目标超分辨率重建 方法，具体包括： (1)建立在轨卫星遥感影响降晰模型，辨析降晰参数： 基于遥感影像降晰物理模型，对影像点状地物、线状地物分析，确定遥感影像成像系统 降晰模型和相关参数，包括：光学部分点扩算函数，检测器部分点扩算函数，遥感器相对地 物运动的点扩算函数，遥感器电子线路点扩算函数，建立遥感器成像系统传递函数， (2)估计遥感影像信噪比并计算规整化因子α：根据规整化因子动态均衡解模糊过程中 高频噪声信号的放大和高频细节对重建结果的影响，同时抑制寄生波纹和伪信息， (3)遥感影像恢复：是病态问题求解过程，在抑制高频随机噪声信号的同时增加影像高 频细节信息，和影像有效带宽， (4)解相关消噪算子：将影像分解到镜像对称小波子带内，在形态学小波非线性小波编 码的基础上，抑制影像噪声，保留影像高频细节信息， (5)建立单幅卫星遥感影像超分辨率影像重建快速算法：在小波子带内反卷积解模糊， 抑制遥感影像混叠，减少影像重建的伪信息， (6)重建算法将遥感图像分割成重叠的子块，分而治之，降低算法复杂度， (7)以调制传递函数作为遥感影像空间分辨率评价和影像质量评价的客观标准：重建算 法建立在物理降晰模型参数辨识和影像质量评价的标准之上。 | G01S7/48
734 | CN101478376A | 一种卫星传送灾害预警信息接收方法 | 2009-01-23 | 驳回 | 广东省深圳市华云通达通信技术有限公司 | 一种卫星传送灾害预警信息接收方法，对预警信息数字信号进行接收放 大、调谐选频、频率变换、信道解调和解扰处理后，比较判断本机地址码与解 扰透明码流信息地址码，根据比较接收规则接收预警信息，接收预警信息后进 一步处理并显示播放预警信息；比较接收规则为：对本机地址码和信息地址码 用相同编码方式按行政区划编码规则编码，接收全码为零的预警信息，全码为 零的接收装置接收所有预警信息，前码相同后码为零的接收装置接收后码不同 的预警信息，接收装置接收全码相同的预警信息；本发明以简单的地址比较规 则实现预警信息的点对点传送，避免采用复杂的系统协议，简化系统结构，降 低系统投资成本；用户数量不受系统容量限制，便于该技术推广使用。 | 1、一种卫星传送灾害预警信息接收方法，使用预警信息接收装置接收卫 星传送的灾害预警信息，包括如下步骤： S1、预警信息接收装置接收卫星传送的预警信息数字信号，进行放大、 调谐选频、频率变换、信道解调处理； S2、数据码流经接收装置SIM卡解扰模块解扰处理； S3、接收装置数据解析模块将预设的本机地址码与解扰透明码流的信息 地址码进行比较判断：两地址码不符合比较接收规则，接收装置不作进一步响 应；两地址码符合比较接收规则，则 S4、接收装置数据解析模块将信息码流进一步解析出预警信息类型、等 级及预警信息ASC II码； S5、将解析出的各类数据送至接收装置文件管理模块进行文件分类、文 件属性标识、文件存储，将数据分别送入接收装置显示模块、语音处理模块进 行字符显示和语音播报； 其特征在于，所述本机地址码和信息地址码采用相同编码方式进行编码， 所述本机地址码和信息地址码各至少包括五组地址码G1G2 G3G4 G5G6 G7G8G9 G10G11G12共12位，其中：第一组G1G2为省级行政区代码，第二 组G3G4为省辖市级行政区代码，第三组G5G6为县级行政区代码，第四组 G7G8G9为街道、乡、镇级行政区代码，第五组G10G11G12为行政村、居委 会、小区代码；所述步骤S3中的地址码比较接收规则如下： 从第一组地址码开始依地址码顺序分别并对应对信息地址码和本机地址 码进行判断比较；判断该组信息地址码是否为零，当判断的该组信息地址码为 零时，将比较指针指向下一组地址码，当该组信息地址码不为零时，判断该组 本机地址码是否为零；当该组本机地址码为零时，将比较指针指向下一组地址 码，当本机地址码不为零时，比较该组信息地址码和该组本机地址码是否相同； 当该组信息地址码和该组本机地址码不相同时，接收装置屏蔽该信息，当该组 信息地址码和该组本机地址码相同时，将比较指针指向下一组地址码，进行下 一组地址码判断比较；在地址码判断比较过程中，判断地址码是否判断比较完 毕，地址码未判断比较完毕时继续地址码判断比较，地址码判断比较完毕时， 接收装置接收该预警信息。 | H04L1/00
735 | US20090096689A1 | 用于将便携式卫星天线安装在车辆上的装置 | 2007-10-11 | 未缴年费 | Krajicek William F | 图中示出了几个不同的实施例，用于将便携式卫星天线附接，支撑或安装在车辆上或由车辆支撑。 在两个实施例中，卫星天线固定在车辆的车顶架上。 在第三实施例中，卫星天线固定到皮卡车侧面的上端。 也公开了用于安装或支撑便携式卫星天线的替代方法。 | 1. In combination with a pickup-type vehicle having a bed with upstanding first and second side walls having upper ends, comprising : a first mounting bracket selectively removably secured to the upper end of the first side wall of the vehicle; a second mounting bracket selectively removably secured to the upper end of the second drive wheel of the vehicle; an elongated connector, having first and second ends, secured to said first and second mounting brackets and extending therebetween; a first upstanding support secured to said connector intermediate the ends thereof; said first upstanding support being selectively adjustable so that it may be positioned in a substantially vertically disposed position regardless of the attitude of the vehicle; and an adjustable satellite dish mounted on said first upstanding support which may be adjusted with respect to said first support so as to receive signals from a satellite. | H01Q1/12
736 | CN201259425Y | 一种兼有学习机功能和卫星定位导航功能的便携设备 | 2008-02-27 | 未缴年费 | 深圳市莱科电子技术有限公司 | 一种兼有学习机功能和卫星定位导航功能的便携设备，包括中央处理器、 随机存储模块、输出模块、输入模块、多媒体处理模块，其特征在于：还包括 卫星信号处理模块、导航应用模块、高速通信接口模块、学习应用模块、查询 处理模块，所述导航应用模块根据所述卫星信号处理模块的定位结果为用户提 供导航应用功能，所述学习应用模块为用户提供学习应用功能，所述查询处理 模块实现导航应用模块和学习应用模块在功能上的相互联系。本实用新型的优 点在于：用一套硬件将原来不相干的便携式学习机和便携式导航仪功能集成在 一起，并且将学习机功能和定位导航功能相互联系，为有学习需求和定位导航 需求的消费者提供极大的方便。 | 1. 一种兼有学习机功能和卫星定位导航功能的便携设备，包括中央处理器、 随机存储模块、输出模块、输入模块、多媒体处理模块，其特征在于：还包括 卫星信号处理模块、导航应用模块、高速通信接口模块、学习应用模块、查询 处理模块，所述导航应用模块与中央处理器相互连接，所述卫星信号处理模块 连接到所述导航应用模块，所述学习应用模块与中央处理器相互连接，所述高 速通信接口模块连接到所述学习应用模块，所述查询处理模块分别与导航应用 模块和学习应用模块相互连接。 | G01C21/26
737 | CN201259917Y | 便携卫星站的箱式结构 | 2008-08-21 | 未缴年费 | 上海杰盛无线通讯设备有限公司 | 一种便携卫星站的箱式结构，该箱式结构呈长方形，箱体底部对 称设有四个背带夹，箱体一端设有拎把，箱体的另一端底部对称设有 二个脚轮；箱体上部安装有抛物面天线，另有盖子盖合天线，箱体内 部安装电气设备。本实用新型的优点是加入了拎把、脚轮和背带夹的 结构件，提高了用户对产品的可使用性；通过对盖子的外观设计，增 加了便携卫星站的外观美观效果；摈弃了外加的包装箱，降低了成本 和重量。 | 1、一种便携卫星站的箱式结构，其特征在于： 该箱式结构呈长方形，箱体底部对称设有四个背带夹，箱体一端 设有拎把，箱体的另一端底部对称设有二个脚轮；箱体上部安装有抛 物面天线，另有盖子盖合天线，箱体内部安装电气设备。 | H01Q1/00
738 | CN201259919Y | 便携式卫星站天线传动结构 | 2008-08-21 | 未缴年费 | 上海杰盛无线通讯设备有限公司 | 一种便携式卫星站天线传动结构，一步进电机通过联轴器与蜗轮 蜗杆机构连接，蜗轮蜗杆机构带动一转盘，转盘与天线旋转台用螺钉 固定，步进电机还与一手动调整柄连接，并与步进电机联动，自动或 手动驱动天线旋转台旋转，实现天线方位的精确定位。本实用新型的 优点是体积小、重量轻、力矩大；减速机输出精度高，晃动量小；在 断电情况下，摇动手动调整柄旋转步进电机。 | 1、一种便携式卫星站天线传动结构，其特征在于：一步进电机 通过联轴器与蜗轮蜗杆机构连接，蜗轮蜗杆机构带动一转盘，转盘与 天线旋转台用螺钉固定，步进电机还与一手动调整柄连接，并与步进 电机联动。 | H01Q3/02
739 | CN201260167Y | 便携卫星站终端箱体整机结构 | 2008-09-24 | 未缴年费 | 上海杰盛无线通讯设备有限公司 | 本实用新型涉及一种便携卫式星站终端箱体整机结构；该整机结 构是：一箱体侧边通过铰链连接一翻盖组件，箱体内设置一提篮组件， 翻盖组件外面有二个能翻转的把手，箱体左、右外侧两边有锁紧搭扣； 所述翻盖组件与箱连接的铰链是防水铰链，翻盖组件里侧是液晶显示 屏，翻盖组件打开时，其里侧的液晶显示屏与箱体上端面成110°角； 箱体前面，开有长方形开口，提篮组件通过该开口，置于箱体内的支 架内，并通过保密插舱盖封。本实用新型的有益效果在于：提高了用 户对产品的使用安全性，整体造型简洁大方，实现了防震、防雨、放 风沙、美观、体积小、重量轻、安全性高等特点。 | 1、一种便携卫星站终端箱体整机结构，其特征在于，一箱体侧边通 过铰链连接一翻盖组件，箱体内设置一提篮组件，翻盖驵件外面有二 个能翻转的把手，箱体左、右外侧两边有锁紧搭扣。 | H04B7/185
740 | CN201243284Y | 便携式卫星通信装置 | 2008-07-30 | 期限届满 | 浙江安正科技股份有限公司 | 一种便携式卫星通信装置，它主要包括箱体、音视频处理模块、卫星调制解调模块、 语音调度模块、局域网通讯模块、LCD模块、LCD驱动模块、多路复用模块、功分器、 电源模块，所述的外部以太网设备通过外部的以太网接口连接至局域网通信模块；外部的 通信设备通过DB15外部语音通信接口连接到语音调度模块，再由语音调度模块连接至局 域网通信模块；外部音视频设备通过音视频输入输出接口连接至音视频处理模块；外部电 话通过电话接口连接至电话中继模块；音视频处理模块及局域网通信模块、电话中继模块 以复用技术连接至多路复用模块，多路复用模块通过V.35接口与卫星调制解调模块相连， 卫星调制解调模块的输出数据通过天线RF输出接口输出到卫星天线，卫星调制解调模块 的输入数据由卫星天线经过天线RF输入接口、功分器输入；本实用新型降低了设备的配置需 求，减少了重量和体积，利于携带，同时由于减少外置设备，使得设备展开使用的步骤减 少，降低了设备从准备到正常使用的时间要求。 | 1、一种便携式卫星通信装置，它主要包括箱体、音视频处理模块、卫星调制解调模 块、语音调度模块、局域网通讯模块、LCD模块、LCD驱动模块、多路复用模块、功分 器、电源模块，其特征在于所述的外部以太网设备通过外部的以太网接口(11)连接至局 域网通信模块(5)；外部的通信设备通过DB15外部语音通信接口(2)连接到语音调度模 块(6)，再由语音调度模块(6)连接至局域网通信模块(5)；外部音视频设备通过音视 频输入输出接口(10)连接至音视频处理模块(1)；外部电话通过电话接口(20)连接至 电话中继模块(19)；音视频处理模块(1)及局域网通信模块(5)、电话中继模块(19) 以复用技术连接至多路复用模块(4)，多路复用模块(4)通过V.35接口与卫星调制解调 模块(2)相连，卫星调制解调模块(2)的输出数据通过天线RF输出接口(17)输出到 卫星天线，卫星调制解调模块(2)的输入数据由卫星天线经过天线RF输入接口(16)、 功分器(15)输入。 | H04B7/185
741 | CN201238077Y | 便携式卫星接收天线 | 2008-08-06 | 未缴年费 | 四川九洲电器集团有限责任公司 | 一种便携式卫星接收天线，包括：反射面、俯仰调节机构、方位旋转 机构和上端有水平旋转平台的折叠式三角支架，其特征是：所述反射面由 左反射面和右反射面通过间隔的一组螺栓连接构成；方位旋转机构和俯仰 调节机构结合成一个俯仰旋转组合机构使用；天线支架采用折叠收缩式三 脚架。采用本实用新型，天线在复杂地形条件下能快速架设、收起，收起 状态占据的空间仅为展开状态的1/5；具有小型化、折叠式、可快速移动 架设的特点。 | 1、一种便携式卫星接收天线，包括：反射面、俯仰调节机构、方位 旋转机构和上端有水平旋转平台的折叠式三角支架，其特征是：所述反射 面由左反射面(1)和右反射面(2)通过间隔的一组螺栓(19)连接构成。 | H01Q19/10
742 | DE102007050914A1 | 频率传输系统，用于接收无线和多媒体服务，具有便携单元，其范围中的固定频率上发送信号卫星的中间频率，其中发送信号被传送到接收装置 | 2007-10-23 | 驳回 | Jultec Technology Gmbh | 可用本发明点的一过程进行用于所述所接收的信号从所述天线系统的无线供应到该接收机。该系统由三部分 : 一个固定单元，一便携式单元和一个软件相关的延伸在所述分配给接收机。所述接收机的请求传输所述固定单元，其中这通过在无线地传送到所述便携单元在该便携式单元以无线方式。该便携式单元将该传输到一个格式适用于所述接收机。 | 1. A system for wirelessly transmitting selective frequencies of the first satellite intermediate frequency, comprising a stationary unit, a portable-unit, and an extended function in the receiving device connected to the portable unit, characterized in , and wherein the receiver via the input socket to provide information to select a particular transmission, and that this information can be delivered to the portable unit, and the portable unit and the information transmitted to the information processed by the stationary unit forwards, to the information of the portable unit by the stationary unit and receives a certain region of the first and of the satellite intermediate frequency selecting information, that this selected area is limited in its bandwidth, an available frequency range and is in this region and is transmitted wirelessly, the portable unit transmissions from the stationary unit and receives a fixed frequency in the range of the first and satellite intermediate frequency, and that the re-set Signal is supplied to the receiving device. | H04H40/90
743 | DE69840662D1 | 用于定位辅助装置，用于无线终端通过一导航卫星的信号传输的装置 | 1998-09-01 | 期限届满 | Lucent Technologies Inc | 一个无线终端(501)和辅助系统(505)公开了基于以确定其位置使所述无线终端从导航卫星发送的信号(503)上。特别是，所述信号采集和所需的信号处理的任务的一个无线终端在所述现有技术所述无线终端(501)之间被划分和该辅助系统(505)根据与所述的说明性实施例中。该辅助系统帮助所述无线终端通过获取关于所述卫星“ephemerides信息，通过部分地处理它和通过发送所述部分处理的信息(经由504)到该无线终端的一种形式中是有用的，以所述无线终端。然后使用所述部分处理过的所述无线终端的信息从该辅助系统，以辅助所述无线终端在获取所述从所述导航卫星测距信号快速和当它们被弱。 | 无 | H04B7/185
744 | US20060271331A1 | 包括GPS接收机的地震测量系统 | 2006-08-10 | 未缴年费 | Fenton Patrick C | 一种用于分析三维地震数据的系统，包括多个数字化器单元，每个数字化器单元具有地震检波器的配置，数据记录和控制中心，具有相关天线的基础GPS接收机，所述天线具有基本上不受限制的天空视图，以及在各个数字化器单元处的低功率从GPS接收机，所述低功率从GPS接收机使用基础GPS接收机提供的跟踪辅助信息来获取和跟踪GPS卫星信号。 从属GPS接收机使用跟踪辅助信息来获取和跟踪GPS卫星信号，所述GPS卫星信号在接收机处可能相对较弱，这是由于场地的条件，例如树叶遮阳篷等。 所述系统在延长的时间段内处理从GPS接收机提供的距离信息。 以这种方式，可以计算各个从GPS接收机的精确位置，并且因此可以计算数字化器单元的精确位置，即使从GPS接收机能够在延长的时间段内仅在不同的天空位置上以三个或四个相对短的时间间隔观察和收集来自两个或多个卫星的集合的数据。 从属GPS接收机然后为数字化器单元本地产生基于GPS码并在整个系统上同步的定时信号。 如果给定的从GPS接收机在给定时间不能跟踪任何GPS卫星信号，则附近的从GPS接收机提供地震检波器数据收集操作所需的定时信息。 | 1. A deformation monitoring system including : one or more base GPS receivers that have associated antennas with substantial views of the sky, the one or more base receivers acquiring and tracking GPS satellite signals and providing range information; a plurality of slave GPS receivers selectively located over the site being monitored, the slave GPS receivers acquiring and tracking GPS satellite signals and providing range information; and a data recording and control center for collecting the range information over an extended period of time and batch processing the information to calculate the positions of the respective slave GPS receivers, and collecting and analyzing the range information provided by the slave GPS receivers to determine relative movement that indicates deformation. | G01D1/00
745 | DE10211714A1 | 程序和用于所述传输装置的伪卫星导航数据的一个卫星导航系统内的轨迹 | 2002-03-16 | 未缴年费 | Astrium Gmbh | 所述导航数据的传输到用户终端(UT)的可能性在一个卫星导航系统，包括导航卫星(1)和伪卫星(2)，被公开。在所述导航数据，位置信息，用于至少一个伪卫星(2)中所形成的一个模型一个伪卫星的轨迹(5)一个参考坐标系统(4)中，被发送，其中考虑了的轨道发散的运动所述至少一个伪卫星的(2)。 | 1. Method for transmitting navigation data Subscriber terminals (UT) of a satellite navigation system, which navigation satellites (1) and pseudolites (2), characterizedthat under the Navigation data position information for at least one pseudolite (2) in shape a model of a pseudolite trajectory (5) in one Reference coordinate system (4), which orbital movements of the at least one pseudolite (2) considered. | G01S5/12
746 | DE102007039298A1 | 手机例如轻巧，用于电机中使用的车辆例如客车，具有基于卫星的导航装置，和钥匙的组合换卡或软的关键设计的基于表示在提供目标位置 | 2007-08-20 | 驳回 | Poellet Wilfried | 一种基于被呈现在其显示与基于卫星的导航装置从手机到光方向指示的瞬时位置到向可切换存储的目标位置。你恰可通过确定的位置要重新访问晚于目标位置，和存储其位置坐标固定比后期目标位置，直到它通过改写所希望的新目标位置，如果没有多个可选择的目标位置被存储以靶向方式，或所述目标位置比其当前位置坐标从另一更新移动装置，任选地重复发送。的重复可以用于触发作为目标位置第一上述移动无线电话的瞬时其它位置坐标，彼此可移动以选择性切换通过，用于相对应的预设语音和两个手机之间的通信链路还涉及仍然彼此进行通信。如果这样的传输的目标位置在通过震动传感器的情况下对应的连接关于紧急呼叫按键操作或触发标识，作为结果的固有定向的，并可显示范围具有由接收要发起的移动无线电电话等事故现场有针对性的辅助，无需专门的操作。。。 | Mobile phone with satellite-based navigation systemNavigation and display on a display, characterized.that a predeterminedKey combination or an assignable button for switchingof a map-based representation to a mere direction representationis adapted to a predetermined target position. | G01C21/04
747 | JP2005181051A | 卫星选择的方法，移动终端，信息服务器，和信息传输系统 | 2003-12-18 | 未缴年费 | Seiko Epson Corp | 要解决的问题 : 以提供一用于定位卫星选择方法所存在的位置，在一个短的周期时间。溶液 : 根据该卫星选择的方法，N个单元(N是一自然GPS卫星的数量≥2)9; 用于定位当前位置，从多个GPS卫星之间的被选择的9，9，。。。其发送GPS信号SG。在该仰角的角度大小的降序，M个单元(m是自然数<N)的GPS从所述GPS卫星之间的卫星9被选择的9，9，。。。。从所述其它GPS卫星之间的9，9，。。。，所述GPS卫星的M单元9以外，其余GPS卫星9是在所述的降序选择滞留时间上或一个可视范围中的一个当前时间后从当前观看的位置。 | 1. A plurality of transmitting the positioning signal from a positioning satellite used for the current position of the three N (2 is a natural number equal N) of the positioning satellite in satellite selection method for selecting, in order from the largest elevation M (less than the natural number M N) one of the positioning satellite selected from each positioning satellite, wherein the positioning satellite other than the three M the positioning satellites for each, wherein the visual range viewed from the dwell time after the current time in order to select the remaining long positioning satellite to the satellite selection method. | G01S5/14
748 | CN201188617Y | 智能化便携式卫星通信地球站 | 2006-09-19 | 期限届满 | 北京爱科迪通信技术股份有限公司 | 本实用新型公开了一种智能化便携式卫星通信地球站由天线箱和终端箱组成。包括：天线反射面、馈源及极化调整装置、方位/俯仰调整装置、天线控制器、L频段卫星信标跟踪接收机、GPS接收机、卫星通信调制解调器、信号编解码器等部件。天线控制器通过倾斜仪和GPS接收机确定天线所在地理位置和天线反射面的初始俯仰角，控制极化调整装置使天线的极化角与卫星转发器的极化角匹配，然后卫星通信调制解调器、信号编解码器等装置传输L频段卫星信标跟踪接收机输出的卫星信标信号，进行通信信号传输。支持话音、数据、音视频信号，能实现远程数据传输、事故现场应急通信和现场视频转播等；体积小、重量轻，使用简单，展开和收藏快速，适用于野外工作环境。 | 1、一种智能化便携式卫星通信地球站，其特征在于：该地 球站包括一天线箱和一终端箱，一天线反射面、一方位/俯仰型 天线座、一馈源及极化调整装置、一方位/俯仰调整装置、一低 噪声下变频组件(LNB)、一上变频功率放大组件(BUC)、一天线 控制器、一L频段卫星信标跟踪接收机、一L频段定向耦合器、 一GPS接收机、一开关电源、一卫星通信调制解调器、一信号编 解码器、一路由器、一以太网交换机； 所述天线反射面设置在所述方位/俯仰型天线座上，所述馈 源及极化调整装置设置在该天线反射面上，所述LNB设置在该馈 源上，所述方位/俯仰调整装置设置在所述天线座内；该天线反射 面设置为多块，通过天线反射面扣组合成一天线反射面；该方位 /俯仰型天线座、天线反射面、LNB、BUC、天线控制器、L频段 卫星信标跟踪接收机、L频段定向耦合器、GPS接收机、开关电 源被收藏在所述天线箱内；其他装置被收藏在所述终端箱内； 天线控制器接收GPS接收机的定位信号和经由倾斜仪反馈 的天线反射面的初始俯仰角信息； 极化调整装置接收天线控制器的控制信号，调整天线极化方 向和天线角度； 天线控制器接收卫星信号，经LNB降频放大，由L频段定向 耦合器分成两路信号，一路信号由L频段卫星信标跟踪接收机接 收，另一路信号由卫星通信调制解调器接收； L频段卫星信标跟踪接收机接收卫星信标信号； 卫星通信地球站接收卫星信号，该卫星信号经卫星通信调制 解调器下变频、解调；经路由器接入以太网交换机，并与广域网 信号互换。 | H04B7/185
749 | CN101345571A | 便携式卫星通讯手持控制装置及控制方法 | 2008-08-14 | 撤回 | 上海杰盛无线通讯设备有限公司 | 一种便携式卫星通讯手持控制装置，该装置设置有MCU微处理器、键盘和液晶显示屏，通过数据线和寻星控制主机连接，键盘设置25个键，其中有0～9数字键、一个小数点键以及编辑键、东南西北键、复位键、菜单键、上、下、左、右键。本发明的优点是对按键做出快速响应，同时又能识别误操作，以及按键瞬间信号波动的问题，操作感极强。 | 1、一种便携式卫星通讯手持控制装置，其特征在于： 该装置设置有MCU微处理器、键盘和液晶显示屏，通过数据线和 寻星控制主机连接，键盘设置25个键，其中有0～9数字键、一个小 数点键以及编辑键、东南西北键、复位键、菜单键、上、下、左、右 键。 | H04B7/185
750 | KR2020090000006U | 紧急救援系统，用于接受的通知，犯罪报告的动作使用与GPS或LBS数字图像信息，和方法。其 | 2007-03-22 | 撤回 | Aroomaru Inc | 所述装置移动通讯终端(移动手机一般)磅或GPS照相机和附着到诸如GPS或LBS使用GPS测量功能的功能(通常位置的位置)使用紧急结构\/犯罪报告相关和方法用于自动化。是设计。事件\/事故应急结构中所述装置的目的\/-该点照片上的犯罪报告紧急和通知更直观地通过结构\/犯罪; 从而自动报告其是第一，112或119诸如犯罪报告结构\/紧急语音的识别模块接受所述的系统和所述用户的所述无线，其可经历，声音识别模块结构\/情况，其中所述的内容犯罪报告能够保护的驱动器到。第二是用于克服，在该装置被提供，它是系统相调制所述数字摄影装置和GPS或LBS与图像拍摄和数字照片移动通讯终端，以采取在所述角色的记录位置信息的紧急所述终端的结构\/犯罪报告损失到一个与一个应用程序，一个数字电话机报道位置信息和照片所述无线一种结构中记录的数目\/紧急通过因特网网络报告所述终端到犯罪的损耗和发送系统，用于接受的紧急。紧急结构\/犯罪场景从应用的程序和共享数据的结构\/紧急所述一个无线因特网网络，以用于接受的紧急报告的损失该终端到犯罪所述光电系统用户与位置信息中提取一个电话号码中记录使用这种所述终端的信息的紧急结构\/犯罪报告损失到一个接受一个的一个文件，一个表由系统一个服务器侧。 | 1. Digital photography device attached to the electronic device is a geodetic location information in a mobile communication terminal and taking a digital photograph, the photographs and additional information and a telephone number located in the short message can be recorded using a "fire" application program, such as "police" crime reports and emergency rescue/travel destination accepting signal to be received, position information recorded in the digital photographs, and automated telephone number signal by using a technique for implementing the design and method. | G06Q50/00
751 | US20050250558A1 | 卫星移动电话小区偏离预测 | 2005-07-14 | 未缴年费 | Ico Services Limited | 卫星移动电话系统中的移动台(4)基于一组广播信息来预测何时将移动到另一小区中，从而降低了总的处理负担。 移动台(4)可以基于所存储的小区相对位置的映射，以有用的确定程度来预测它在唤醒时应当监听哪个广播控制信道(BCCH)频率。 广播信息包括关于当前小区(40)的形状(V1，V2，V3，V4，V5，V6)以及平移(T)和旋转(R)运动的信息。 | 1. A method of operating a satellite mobile telephone having a sleep mode to conserve power and an awake mode to receive satellite signals in a satellite mobile telephone system in which a plurality of cells move across the surface of the Earth as a satellite orbits, comprising : receiving data related to the movement of a cell relative to the Earth's surface; operating in the sleep mode and entering the awake mode upon termination of the sleep mode; and upon entering the awake mode, using the received data to determine at the mobile telephone a prediction for the time when the mobile telephone will leave the cell. | H04B7/185
752 | DE60136655D1 | 用于二进制erdlich卫星eras模式中的移动通信的设备和过程 | 2001-02-12 | 期限届满 | Ico Services Ltd | 一种将通信频谱分配给陆地移动通信网络的基站的方法，其中频带干扰卫星通信系统的信道，所述方法包括：将所述频带优先分配给在阴影将降低与所述卫星通信系统的卫星的通信水平的区域中的基站。 | 无 | H04B7/185
753 | RU2342787C1 | 便携站卫星的通信 | 2007-05-23 | 未缴年费 | Obshchestvo S Ogranichennoj Otvetstvennost'ju Tekhnologicheskaja Laboratorija | 字段 : 物理，通信。物质 : 一个卫星的卫星的通信含有站的移动台天线系统的通信作为一个部分，该装置接收和传输的路径的划分的，所述收发信机，引导设备，该块的引导和提示的系统，所述转换块，一个路由器，所述便携式计算机的所述操作者的自动工作场所(PCoawp)，该小型打印机，站的导航作为所述收发信机的一个部分，所述天线和所述的便携式终端的数据，所述自-信道的作用电路开关; 集群无线通信的基站与所述天线，两个用户携带的(车辆或人-所述移动无线通信的便携式)站与天线，一个用户的线路的电信，N的所述移动无线通信的便携式站，一个电话一组自动电话交换机的系统，有线通信链路，所述块的一个所述功能的工作场所，所述的便携式计算机一该调度器的工作场所，一种视频的会议系统作为一种小尺寸的videocamera的一个部分，一个动态麦克风和电话(动力学)，所述块的视频记录的视频信号的所述的系统观察，两个便携式便携式videocameras; 宽带无线接入(BWA)的基站与所述天线与天线和两个用户站的BWA，所述基本和便携电话系统的组的MB。效果 : 扩展通信的功能和压带的吞吐量的容量centre5Cl，5显示 | 1. Mobile assembly of satellite communication, placed in the body- van, established on the chassis of automobile, that contains the station of satellite communication in the composition of antenna system, device of the distribution of the circuits of reception and transmission, transceiver, equipment of channeling, unit of control and guidance system, the unit of commutation, router, portable computer of the automated working operator' s position (PK OF REINFORCED-), small printer, station of navigation in the composition of transceiver, antenna and mobile terminal of data, automatic switchboard of channels, base station of trankingovoy radio communication with the antenna, user (vozimuyu or nosimuyu) station of mobile radio communication with the antenna, customer' s line of telephone communications, n of the portable stations of mobile radio communication, telephone set of system ATS, wire communication lines and unit of the working operator' s position, in this case the input-output of antenna system is connected with the input-output of the device of the distribution of the circuits of the reception and transmission, whose output is connected with the input of the high-frequency part of the transceiver, output of the circuit of intermediate frequency of which is connected with the linear input of equipment of channeling, whose linear output is connected with the incoming train of the intermediate frequency of the transceiver, the output of high-frequency part of which is connected with the input of the device of the distribution of the circuits of reception and transmission, the controlling input-output of equipment of channeling is connected with firstly controlling the input-output of the unit of control, secondly controlling input-output of which is connected with the first input-output of the guidance system, whose second input-output is connected to the controlling input-output of antenna system, the first channel input-output of equipment of the channeling of the station of satellite communication on the telephone joint is connected with the first channel input-output of the unit of commutation, whose second and third channel input-outputs on to joints ISDN and RS-232 are connected respectively to the second and third channel input-outputs of equipment of channeling, the first and second input-outputs on the joint Of Ethernet, the third and fourth input-outputs on the joints ISDN and RS-232C of router are connected respectively to the fourth, the fifth, sixth and seventh channel input-outputs of the unit of commutation, the eighth channel input-output of the unit of commutation on the joint RS-232 is connected with the first input-output of the transceiver of the station of navigation, whose high-frequency part is connected with the antenna, and to the second input-output of transceiver is connected the input-output of the mobile terminal of data, the ninth channel input-output of the unit of commutation is connected with the station input-output of the automatic switchboard of channels, the first linear input-output of the unit of commutation on the joint RS-232 is connected with the first input-output of the portable computer of the automated working operator' s position (PK OF REINFORCED-), by the second, the third, fourth and fifth linear input-outputs of the unit of commutation are connected respectively to the input-output of the customer' s line of telephone communications, the linear input-output of the telephone set of system ATS, the input-outputs of wire communication lines and the linear input-output of the unit of the working operator' s position, the input-output of conversational instruments of which alternately, is as needed, it is connected with the appropriate input-output of the portable computer OF THE REINFORCED-, mobile terminal of data of the station of navigation, user (vozimoy or nosimoy) station of mobile radio communication, the first and second channel input-outputs of the automatic switchboard of channels are connected respectively to the first and second input-outputs of the channels of the base station of trankingovoy radio communication, the portable stations of mobile radio communication are connected between themselves along ether through the antennas of the base station of trankingovoy radio communication or user (vozimoy or nosimoy) station of mobile radio communication automatically, and also by hand through the operator of the unit of work site, the second input-output of the portable computer of the operator REINFORCED- on the joint RS-232 is connected to the small printer, that is characterized by the fact that into it they are introduced the second portable computer, established at the work site of dispatcher (PK RMD) and intended for the inspection of the state of network, traffic of transmitted information and control of the organized by network mobile radio communication, the input-output of the portable computer of dispatcher on the joint RS-232 it is connected with the supplemental station input-output of the automatic switchboard of the channels, small video camera, dynamic microphone and telephone (dynamic loudspeaker), which together with the computer of the working operator' s position (PK OF REINFORCED-) form the system of videokonferentssvyazi, intended for conducting the picture-phone connection between the operator of the mobile assembly of satellite communication and the remote subscribers, who are located on the interacting communication centers and be highering control post on the liquidation of the aftereffects of the natural calamities and extraordinary situations, the recording unit of video signals and two extension mobile video cameras, entering the system of the video surveillance, intended for assembly and data transfer about the situation from the places for overcoming the consequences of the natural calamities and extraordinary situations, the base station of wide-band wireless access (BS SHBD), connected on the high-frequency input-output with the receiving-transmitting antenna, two user radio stations of wide-band wireless access (ACE SHBD), the high-frequency input-output of each of which is connected with its receiving-transmitting antenna, the second user (vozimaya or nosimaya) station of mobile radio communication, intended for guaranteeing the radiotelephone circuit with the subscribers of the network through the base station of mobile service or for the organization together with the first user station of the mobile radio communication of radio-telephone attenuator, with this in the latter case the second user station is established on the automatic telephone exchange (АТС) or the exchange of hand maintenance (RTS), moreover the channel input-output of the mentioned second user station of mobile radio communication is connected with the user package or the package of the junction OF ATS indicated or RTS, the basic and extension telephone sets of the system of the local battery (МБ), intended for organizing telephone communications with the remote from the communication center subscriber along the wire communication lines, in this case the input-output of the small video camera of the system of videokonferentssvyazi, through which are transmitted and start the video signals, is connected to the supplemental input-output of the mentioned portable computer of the working operator' s position, supplemental of audiovkhod and audiovykhod of which are connected respectively to the output of microphone and the input of the telephone (dynamics) of the system of videokonferentssvyazi, the video input- output of the recording unit of the video signals of the system of video surveillance is connected to the second supplemental input-output of the mentioned portable computer of the working operator' s position, and the channel input-outputs of the recording unit of video signals are connected with the channel input-outputs of the base station of wide-band wireless access, connected on the radio-interface with the receiving-transmitting antennas of the user stations of wide-band wireless access, to the channel input-output of each of which are connected the electrically extension mobile video cameras, intended for the carrying out of videosemok in the places for overcoming the consequences of the natural calamities and extraordinary situations and transmission of video images to the recording unit of the video signals of the mobile assembly of satellite communication, the linear input-output of the basic telephone set of system MB. is connected with the tenth channel input-output of the unit of commutation, another input-output of wire communication line is connected to the linear input-output of the extension telephone set of system MB. | H04B7/185
754 | US7466975B2 | GPS和非GPS定位器，应急，MIMO，扩频，CDMA，GSM和OFDM | 2006-04-28 | 未缴年费 | Feher Kamilo | 全球定位系统(GPS)和非GPS定位器、紧急情况、多输入多输出(MIMO)、多模式、扩频、码分多址(CDMA)、全球移动系统或全球移动系统(GSM)和正交频分复用(OFDM)通信系统。 以及具有多个输入端的接收器，用于接收和解调定位器信号到定位器基带信号。该接收器包括 : 定位器和应急通信多输入多输出(MIMO)系统，用于接收和解调定位器信号到定位器基带信号； 一种处理器，用于用包含紧急号码的信号处理定位器信号。 一种处理器，用于处理信号以提供互相关整形同相和正交相位基带信号、扩频和OFDM基带信号。 控制单元，用于控制和选择联合处理的信号之一；以及选择器，用于将所选择的信号提供给调制器。 解调器，连接到紧急接收器，用于用至少一个解调器滤波器解调调制格式可选(MFS)和比特率捷变(BRA)调制信号，所述解调器滤波器与所述调制器的对应滤波器具有不匹配。 | 1. A position finder and multiple input multiple output (MIMO) communication system comprising : a receiver having multiple inputs for reception and demodulation of position finder radio frequency (RF) signals from a Global Positioning System (GPS) to GPS position finder baseband signals; a receiver for reception and demodulation of position finder radio frequency (RF) signals from an other than GPS to other than GPS position finder baseband signals; a first processor for processing one or both said position finder baseband signals with a signal containing other than position finder signals; a control unit for control and selection of the first processor processed signals; a selector for providing the selected signals to a modulation format selectable(MFS) and bit rate agile (BRA) modulator; a signal modulator for modulating the selected signal and for connecting the modulated signal to a multiple output signal transmitter for signal transmission; anda communication receiver for reception and demodulation of the modulated transmitted signal. | H04M11/02
755 | ATE415019T1 | 用于二进制ERDLICH卫星ERAS模式中的移动通信的设备和过程 | 2001-02-12 | 期限届满 | Ico Services Ltd | 一种将通信频谱分配给陆地移动通信网络的基站的方法，其中频带干扰卫星通信系统的信道，所述方法包括：将所述频带优先分配给在阴影将降低与所述卫星通信系统的卫星的通信水平的区域中的基站。 | 无 | H04B7/185
756 | CN201163773Y | 一种便携箱组式小型双向卫星通信站 | 2008-01-24 | 未缴年费 | 翟新海; 张庆勇 | 本实用新型公开了一种卫星通信领域里的便携箱组式小型双向卫星通信站，包括用于实现天线馈源系统功能的装纳天线面的天线箱、用于整合基带设备功能的主机箱和用于容纳系统附件设备的附件箱。天线箱、主机箱和附件箱均采用碳纤维复合材料面板的箱体，箱体的箱盖和箱体连接处均采用硅橡胶密封圈，箱盖和箱底均采用不易被磨擦的凹入式结构；箱体上均采用模压抗切锁扣与不锈钢把手和可提高箱体携行能力的滚轮。天线面采用四瓣碳纤维复合材料拼装而成，本实用新型具有设备集成度高、自动化程度高、结构简单、体积小、密封性好、抗震能力强、性能稳定、可靠性高、机动性高、成本低和重量轻的特点，便于携带，维护方便，适用于各种作业环境。 | 1.一种便携箱组式小型双向卫星通信站，其特征在于，包括：用于 实现天线馈源系统功能的装纳天线面(7)的天线箱(1)、用于整合基 带设备功能的主机箱(2)和用于容纳系统附件设备的附件箱(3)，天 线箱(1)、主机箱(2)和附件箱(3)从上到下依次堆叠在一起。 | H04B7/185
757 | US20080297410A1 | 可拆卸地与蓝牙手机结合的卫星接收器 | 2007-06-01 | 放弃 | Haicom Electronics Corp. | 一种可拆卸地结合到蓝牙手机的卫星接收器，包括 : 蓝牙卫星接收器模块，包括蓝牙模块、中央处理单元、卫星接收器模块、GPS卫星天线和功率控制模块； 所述卫星接收器模块耦接至所述GPS卫星天线，用以接收信号并解码所述信号； 将解码后的信号传送给中央处理单元进行处理，然后将数字数据发送给蓝牙模块； 一种蓝牙手机，包括蓝牙模块、自动拨号传输软件单元和手机模块； 手机蓝牙模块接收来自蓝牙模块的信号； 然后将蓝牙模块接收到的信号传送给自动拨号传输软件单元； 然后移动电话模块启动拨号机制，将消息传送到接收端。 | 1. A satellite receiver detachably combined to a blue tooth handset comprising : a blue tooth satellite receiver module including a blue tooth module, a central processing unit, satellite receiver module, a GPS satellite antenna, and a power control module; the power control module being provided as a voltage source to supply power to the satellite receiver module, the central processing unit and the blue tooth module; the satellite receiver module being coupled to the GPS satellite antenna for receiving signals from a GPS satellite and then decoding the signals; the decoded signals being transferred to the central processing unit for further processing; then the central processing unit sending digital data to the blue tooth module; then signals from the blue tooth module is transferred out; a blue tooth handset including a blue tooth module, an auto-dialing transmission software unit, and a mobile phone module; the signals from the blue tooth module being received by the blue tooth module of the blue tooth handset; then the signals received by the blue tooth module being transferred to the auto-dialing transmission software unit for auto-dialing and transferring the dialing number to the mobile phone module; then the mobile phone module actuating a dialing mechanism for transferring message to a receiving end. | G01S1/00
758 | EP1569363A1 | 在双地面卫星模式中的移动通信设备和方法。 | 2001-02-12 | 期限届满 | Ico Services Ltd | 一通信频谱分配的方法，以一种地面移动通讯网络的基站，其中一个频率频带中与信道干扰的一个卫星的通信系统，包括分配所述频带区域中优先到基站，其中遮蔽将减少该电平所述卫星的通信与所述卫星的通信系统。 | A communications system comprising a satellite communications network which comprises a plurality of satellites (4) and a plurality of user terminals (2) communicating on satellite uplink and downlink bands using satellite channels; and a terrestrial mobile communications network (110) which comprises a plurality of base stations (119) and a plurality of user terminals (12b) communicating on terrestrial uplink and downlink bands using terrestrial channels; characterized in that at least one of the terrestrial bands at least partly reuses a frequency spectrum of at least one of the satellite bands for providing terrestrial channels for the terrestrial mobile communications network using a selected terrestrial band configuration selected from a group of terrestrial band configurations comprising : a configuration in which terrestrial uplink and downlink bands at least partly reuse the satellite downlink band and do not reuse the satellite uplink band; a configuration in which terrestrial uplink and downlink bands at least partly reuse the satellite uplink band and do not reuse the satellite downlink banda configuration in which the terrestrial uplink band reuses the satellite uplink band, and the terrestrial downlink band reuses the satellite downlink band; anda configuration in which the terrestrial downlink band reuses the satellite uplink band, and the terrestrial uplink band reuses the satellite downlink band. | H04B7/185
759 | CN1945353A | 一种气象卫星遥感云图的处理方法 | 2006-10-26 | 未缴年费 | 国家卫星气象中心 | 本发明涉及一种气象卫星遥感云图的处理方法， 属于气象技术领域。首先对地面获得的原始探测信息计数值进 行非线性压缩，得到云图显示阶数；建立原始探测信息计数值 与云图显示阶数之间的映射表；根据原始探测信息计数值，从 映射表中检索得到供显示的云图显示阶数；根据云图显示阶 数，构建卫星云图。本发明方法的优点是：对原始探测信息计 数值采用非线性压缩，将高精度的卫星观测信息变换为适应于 现有单色显示标准的云图显示阶数，并保留探测信息中有关云 等弱信号目标的细微结构特征，为云图的目视分析提供观测依 据。而且云图中云目标的纹理清晰，层次分明，云和地面目标 间的反差加大，提高了气象应用中云图目视分析的准确性。 | 1、一种气象卫星遥感云图的处理方法，其特征在于该方法包括以下步骤： (1)对地面获得的原始探测信息计数值进行非线性压缩，得到云图显示阶数 上式中，I为原始探测信息计数值，m为原始探测信息最大量化比特数，n为云图显示比特数，int(·)为对函数取整，μ为压缩参数； (2)建立原始探测信息计数值与上述云图显示阶数之间的映射表； (3)根据原始探测信息计数值，从上述映射表中检索得到供显示的云图显示阶数； (4)根据上述步骤(3)的云图显示阶数，构建卫星云图。 | G01S17/95
760 | TW200725487A | 一种具卫星定位之手持式无线辨识巡逻装置 | 2005-12-16 | 未缴年费 | 国立虎尾科技大学 | 本发明系有关於一种具卫星定位之手持式无线辨识巡逻装置, 系由RFID接收模组、微处理单元、GPS接收模组、RTC即时时脉元件及USB主晶片组所组成, 可嵌入於一般巡逻手机内或制作成体积轻巧且方便手持携带之独立机体, 且该装置更进一步包括有与USB主晶片组连接之USB磁碟机; 该RFID接收模组以RS232连接器与微处理单元相连接, 使RFID接收模组在读取巡逻地点之RFID资料时, 由微处理单元进行处理所巡逻之讯息, 此时该微处理单元以RS232连接器、I2C滙流排控制器, 分别与GPS接收模组, 及RTC即时时脉元件相连接, 可将GPS接收模组接收GPS於巡逻点之定位资料, 透过RTC即时时脉元件判知每次巡逻之正确时间, 再藉USB磁碟机将所有巡逻之讯息资料储存; 据此设计, 俾有效掌握巡逻位置与时间双重资料之正确性, 以利传至PC电脑作即时监控及有效管理之全面巡逻者。 | 一种具卫星定位之手持式无线辨识巡逻装置，其系包括有：RFID接收模组、微处理单元、GPS接收模组、RTC即时时脉元件及USB主晶片组；且该无线巡逻装置更进一步包括有USB磁碟机；其中，该RFID接收模组与微处理单元相连接，使RFID接收模组在读取各巡逻地点之RFID资料，由微处理单元进行处理所巡逻之讯息，此时该微处理单元分别与GPS接收模组，及RTC即时时脉元件相连接，可藉GPS接收模组接收GPS於巡逻点之定位资料，透过RTC即时时脉元件获得每次巡逻之正确时间，再利用USB磁碟机与USB主晶片组连接，将所有巡逻之讯息资料予以储存，以供方便快速传至PC电脑作即时监控及有效管理；据此，而达到有效掌握巡逻位置与时间双重资料之正确性。 | G08B1/08
761 | US20080268836A1 | 卫星无线电话系统的基于空间的网络结构 | 2008-02-26 | 放弃 | Karabinis Peter D; Agnew Carson E | 一种用于卫星无线电话系统的基于空间的网络，包括至少一个仅接收卫星和至少一个发射卫星。 发射卫星可以是仅发射卫星或发射和接收卫星。 所述(多个)只接收卫星被配置为在卫星频带上的位置处从无线电话接收无线通信。 发射卫星被配置为在卫星频带上的该位置处向无线电话发射无线通信。 通过提供至少一个仅接收卫星和至少一个发射卫星，基于空间的网络可以提供显著的链路余量，而不需要不期望地给无线电话本身增加负担以实现该链路余量。 | 1. (canceled) 2. (canceled) 3. (canceled) 4. (canceled) 5. (canceled) 6. (canceled) 7. (canceled) 8. (canceled) 9. (canceled) 10. (canceled) 11. (canceled) 12. (canceled) 13. (canceled) 14. (canceled) 15. (canceled) 16. (canceled) 17. (canceled) 18. (canceled) 19. (canceled) 20. (canceled) 21. (canceled) 22. (canceled) 23. (canceled) 24. (canceled) 25. (canceled) 26. (canceled) 27. (canceled) 28. (canceled) 29. (canceled) 30. (canceled) 31. (canceled) 32. (canceled) 33. (canceled) 34. (canceled) 35. (canceled) 36. (canceled) 37. (canceled) 38. (canceled) 39. (canceled) 40. (canceled) 41. (canceled) 42. (canceled) 43. (canceled) 44. (canceled) 45. (canceled) 46. (canceled) 47. (canceled) 48. A space-based network for a satellite radiotelephone system comprising a first number of antennas each of which is configured to receive information and a second number of antennas each of which is configured to transmit information, wherein the first number of antennas equals or exceeds the second number of antennas, at least one antenna of the first number of antennas is configured to receive information from a radiotelephone over at least two substantially orthogonal polarizations and the radiotelephone is configured to radiate electromagnetic energy substantially concurrently over each one of the least two substantially orthogonal polarizations and to radiate substantially the same information over each one of the at least two substantially orthogonal polarizations. | H04Q7/20
762 | CN1797844A | 移动通信装置及其卫星定位系统天线 | 2004-12-30 | 未缴年费 | 宏达国际电子股份有限公司 | 一种移动通信装置，包括印刷电路板以及GPS 天线。GPS天线由一金属片制成，且以垂直方向插接于印刷电 路板上。 | 1.一种卫星定位系统天线，用以设置于移动通信装置的印刷电路板上， 该卫星定位系统天线包括金属片，且该金属片包括多个沟槽。 | H01Q1/22
763 | US20060040657A1 | 卫星无线电话系统的基于空间的网络结构 | 2005-09-30 | 期限届满 | Atc Technologies, Llc | 一种用于卫星无线电话系统的基于空间的网络，包括至少一个仅接收卫星和至少一个发射卫星。 发射卫星可以是仅发射卫星或发射和接收卫星。 所述(多个)只接收卫星被配置为在卫星频带上的位置处从无线电话接收无线通信。 发射卫星被配置为在卫星频带上的该位置处向无线电话发射无线通信。 通过提供至少一个仅接收卫星和至少一个发射卫星，基于空间的网络可以提供显著的链路余量，而不需要不期望地给无线电话本身增加负担以实现该链路余量。 | 1. A space-based network for a satellite radiotelephone system comprising : at least one receive-only satellite that is configured to receive wireless communications from a radiotelephone over a satellite frequency band; and at least one transmit and receive satellite that is configured to transmit wireless communications to the radiotelephone and to receive wireless communications from the radiotelephone over the satellite frequency band. | H04B7/185
764 | JP2008241284A | 使用伪卫星的系统，便携式的GPS定位装置，控制方法，程序和存储媒体 | 2007-03-26 | 撤回 | Seiko Epson Corp | 要解决的问题 : 以防止一个用于捕获所需的时间中增加一个卫星信号，当定位一电流通过接收GPS卫星信号和一个伪卫星的位置信号。溶液 : 一翻盖型蜂窝电话1具有GPS功能的可开关的一个接收模式到“GPS卫星信号高的分布模式“或”伪卫星信号的高分布模式“在响应于所述捕获的卫星信号。“所述GPS卫星信号中的高分布模式”，八个接收信道(电路)之间，用于接收所述卫星信号，所述GPS卫星信号是接收由所述的七个信道，和一个第一类型的伪卫星信号被接收到的由所述一个信道。所述当前位置被计算(定位)基于所述捕获GPS卫星信号。在“伪卫星信号的高分布模式”，所述GPS卫星信号是接收由所述四个信道; 和所述伪卫星信号是接收由所述四个信道。所述捕获的伪卫星信号中包含的位置信息被设定为所述当前位置。版权 : (C)2009，inpit | A GPS Satellite signal is simulated, The pseudo¦simulation satellite signal transmission apparatus which transmits the pseudo¦simulation satellite signal which modulated predetermined data by the non-real operation¦use PRN code¦cord which are PRN code¦cords other than the real operation¦use PRN code¦cord which is a PRN code¦cord currently allocated to the GPS Satellite currently real-operate¦used, It is the pseudo¦simulation satellite utilization system which comprised the portable GPS positioning apparatus which receives a GPS Satellite signal and carries out the positioning of the present position, and was comprised, Comprising : The said pseudo¦simulation satellite signal transmission apparatus sets the space¦interval according to an electromagnetic wave range, and is multiply arranged and provided in a plant¦facility, The said portable GPS positioning apparatus, The capture¦acquisition part for N channel which performs the correlation calculation using a PRN code¦cord and can capture¦acquire a GPS Satellite signal and a pseudo¦simulation satellite signal (N>=3), As allocation mode of a PRN code¦cord used for the correlation calculation of each of each said capture¦acquisition partThe switch part which switches your GPS Satellite signal kind consideration part mode with more allocation of a real operation¦use PRN code¦cord than your pseudo¦simulation satellite signal kind consideration part mode, and your pseudo¦simulation satellite signal kind consideration part mode with more allocation of a non-real operation¦use PRN code¦cord than your GPS Satellite signal kind consideration part mode, When the said switch part switches to your GPS Satellite signal kind consideration part mode, The positioning processing part which performs the positioning of present position based on the GPS Satellite signal capture¦acquired by the said capture¦acquisition part, When the said switch part switches to your pseudo¦simulation satellite signal kind consideration part mode, The pseudo¦simulation satellite signal data processing part which performs the predetermined pseudo¦simulation satellite signal data processing based on the data contained in the pseudo¦simulation satellite signal capture¦acquired by the said capture¦acquisition part was provided, Pseudo¦simulation satellite utilization system. | G01S19/11
765 | CN201123071Y | 基于卫星应急通信的图像传输装置 | 2007-11-13 | 未缴年费 | 南京久索网络技术有限公司 | 基于卫星应急通信的图像传输装置涉及一种综合了卫星通信系统、图像传输系统及应急指挥中心为一体的信号传输体系，该装置主要包括图像采集模块(1)、图像发射模块(2)、视频服务器(3)、卫星(4)、卫星通信小站(5)、机动卫星通信车(6)、指挥中心控制台(7)、图像接收模块(8)；本实用新型中卫星通信指挥车及卫星小站，具有实时传输图像，不受地理环境限制的优势，提供加密系统有利于应急通信图像传输的保密性得到保障，利用了现有的卫星通信网，不需进行大规模的卫星系统改造，即可实现图像传输，节省投资成本。 | 1.一种基于卫星应急通信的图像传输装置，其特征在于该装置主要包括图像采 集模块(1)、图像发射模块(2)、视频服务器(3)、卫星(4)、卫星通信小站(5)、 机动卫星通信车(6)、指挥中心控制台(7)、图像接收模块(8)；其中，卫星(4) 输出端分别以无线传输的方式与卫星通信小站(5)、机动卫星通信车(6)、指挥中 心控制台(7)的输入端相连接，卫星(4)输入端以无线传输的方式与视频服务器 (3)的输出端相连接；外部的摄像机(9)的输出端接图像采集模块(1)的输入端， 图像采集模块(1)的输出端接图像发射模块(2)的输入端，图像发射模块(2)的 输出端接卫星主站(10)的输入端，卫星主站(10)的输出端接视频服务器(3)的 输入端；指挥中心控制台(7)的输出端接视频服务器(3)、卫星主站(10)的输入 端；机动卫星通信车(6)的输出端接图像发射模块(2)、图像接收模块(8)的输 入端。 | H04N7/20
766 | US20080227446A1 | 便携式手持卫星电话转换模块 | 2007-09-17 | 放弃 | Wubker Roy | 一种利用卫星电话系统进行通信和数据传输的移动通信设备，包括替换或补充卫星电话手机电池的模块，并包括嵌入式微处理器、照相机、GPS单元、指南针、大容量存储设备、显示屏和通信端口。 该模块设计用于传输数据和图像，而不需要额外的软件或其他外围设备。 该模块设计成将卫星电话完全封闭在其中，从而为卫星电话提供环境保护。 | 1. A mobile communication device for communication and data transfer using a satellite telephone system, said device comprising : a satellite communication phone, mounted in a portable housing of a size to be handheld by a person, including a primary battery; a module constructed and arranged to supplement said primary battery of said satellite communication phone; said module including at least one embedded controller, said embedded controller constructed and arranged to organize and streamline data acquired by at least one peripheral device for transfer to said phone whereby said phone transmits said data or voice communication wirelessly to another satellite communication phone; said module including a supplemental power supply ion the form of batteries for supplying power to said module and said satellite communication phone; said module completely enclosing said satellite communications phone. | H04Q7/20
767 | CN201114053Y | 便携式卫星通信机 | 2007-07-30 | 未缴年费 | 南京中网通信有限公司 | 本实用新型公开了一种轻便、小巧、可独立进行寻星通信功能的便携式卫星通信机，包括箱体，箱体分为左半箱和右半箱，左半箱的下部为一空腔，其上部为电源舱，右半箱的下部也为一空腔，其上部为设备舱；所述的电源舱的面板上设置有总电源开关、总电源输入口、电话电源口、左数据口和左电源口，所述的设备舱的面板上设置有有线/无线切换开关、IDU输入口、IDU输出口、笔记本电脑电源接口、视音频输入口、右电源口、右数据口、笔记本电脑数据口；本实用新型可以将卫星数据通信、可视电话、图像声音卫星通信、无线局域网功能等集成成一体，真正达到便携。 | 1.？一种便携式卫星通信机，其特征在于：包括箱体(8)和笔记本电脑(15)，箱体(8) 分为左半箱(83)和右半箱(84)，左半箱(83)的下部为一空腔，其上部为电源舱(81)， 右半箱(84)的下部为一空腔，装有笔记本电脑(15)，其上部为设备舱(82)； 所述的电源舱(81)的面板上设置有总电源开关(13)、总电源输入口(14)、电 话电源口(22)、左数据口(23)和左电源口(24)，舱体内设置有系统电源(6)及交 换机(9)，总电源开关(13)与总电源输入口(14)相连，且与系统电源(6)的输入 端相连接，系统电源(6)的第一输出端、第三输出端、第五输出端均与左电源口(24) 连接，其第二输出端分别与电话电源口(22)、左电源口(24)连接，其第四输出端与 交换机(9)的输入端连接，交换机(9)的数据输入端与左数据口(23)连接； 所述的设备舱(82)的面板上设置有有线/无线切换开关(11)、IDU输入口(16)、 IDU输出口(17)、笔记本电脑电源接口(18)、视音频输入口(21)、右电源口(25)、 右数据口(26)、笔记本电脑数据口(27)，设备舱(82)内设置卫星通信机(1)、卫 星机顶盒(2)、USB/HUB(4)、视音频采集卡(5)、GPS(10)，右电源口(25)分别连 接卫星通信机(1)、卫星机顶盒(2)的电源输入端，右数据口(26)与笔记本电脑数 据口(27)相连，笔记本电脑数据口(27)与USB/HUB(4)的数据交换口连接，卫星 通信机(1)的信号发送端与IDU输出口(17)连接，其信号接收端与IDU输入口(16) 连接，USB/HUB(4)的第一信号接收端与GPS(10)的信号发送端连接，其第二信号 接收端与视音频采集卡(5)的信号发送端连接，视音频采集卡(5)的信号接收端与 有线/无线切换开关(11)连接，有线/无线切换开关(11)连接视音频输入口(21)。 | H04B7/185
768 | CN101247644A | 全球卫星定位系统与移动电话系统的沟通传输方法 | 2007-02-13 | 撤回 | 英华达股份有限公司 | 本发明为一种全球卫星定位系统与移动电话系统的沟通传输方法，其是在一具有全球卫星定位系统的电子装置内部增设一移动电话界面传输装置，该移动电话界面传输装置直接与移动电话基站做一数据双向传输，用以将该具有全球卫星定位系统的电子装置的座标位置数据传送至移动电话中。 | 1.？一种全球卫星定位系统与移动电话系统的沟通传输方法，该方法包括： 增设一移动电话界面传输装置于一具有全球卫星定位系统的电子装置内 部； 启动该移动电话界面传输装置与一移动电话基站的连结；以及 将该全球卫星定位系统的电子装置的一座标位置数据经由该移动电话基站 传送至一移动电话中。 | H04Q7/38
769 | CN201097463Y | 结合蓝牙手机可分离式的实时卫星接收器 | 2007-05-21 | 未缴年费 | 和碁国际股份有限公司 | 一种结合蓝牙手机可分离式的实时卫星接收器，主要包含一蓝牙卫星接收器模块及一蓝牙手机，其中所述蓝牙卫星接收器模块是由一蓝牙模块、一中央处理器线路、一卫星接收器模块、一GPS卫星天线及一电源管理模块所组成，又所述蓝牙手机其是主要包括一蓝牙模块、一自动拨号传输软件及一移动电话模块，本实用新型主要技术特征，为透过利用所述蓝牙卫星接收器模块及所述蓝牙手机中内建的蓝牙模块，通过其可无线传输的功能，可将所述蓝牙卫星接收器模块与所述蓝牙手机单独或分离操作使用，于蓝牙可接收涵盖的范围内，仍同等具所述蓝牙卫星接收器模块与所述蓝牙手机结合时的特性、应用，尤其应用于紧急传呼、卫星行动定位的手携式实时接收器。 | 1.？一种结合蓝牙手机可分离式的实时卫星接收器，其特征在于，包含： 一蓝牙卫星接收器模块，其中所述蓝牙卫星接收器模块是由一蓝牙模块、 一中央处理器线路、一卫星接收器模块、一GPS卫星天线及一电源管理模块所 组成，蓝牙模块、中央处理器线路和卫星接收器模块依次相连，所述电源管理 模块分别与卫星接收器模块、中央处理器线路及蓝牙模块连接，又所述卫星接 收器模块耦接一GPS卫星天线； 一蓝牙手机，又所述蓝牙手机其是主要包括一蓝牙模块、一自动拨号传输 软件及一移动电话模块，蓝牙模块、自动拨号传输软件和移动电话模块依次相 连，所述蓝牙模块与蓝牙卫星接收器模块的蓝牙模块无线连接。 | H04Q7/32
770 | GB2446058A | 便携式卫星碟形天线及其安装装置 | 2008-01-24 | 撤回 | Melksham Satellites Ltd | 一种便携式碟形卫星天线装置包括至少一个支撑18，20连接经由一枢转至一卫星碟10。所述所述支撑18，20是一个并行存储位置之间移动与所述盘10和一打开和在使用位置在一角度以该盘提供一第一支撑点和所述边缘的所述盘10被使用作为一个第二的支撑点。所述支撑可以包括两个腿，以提供两个接触点同时该碟形天线10提供了一种第三所述的边缘接触点。一种支撑支架48，50可以包括角度测量装置62。所述盘10的装置可以具有一个精神电平64，以使精确的仰角调整和一个接收器14安装在一枢转的方式以一个抛物面反射器12，使得它可以被移动到一个预定的位置。5月14日所述接收机被连接到所述最高该反射镜12垂直点的所述的圆周以提高该中心的重力的所述盘装置。还公开了一种便携式卫星碟形天线及其安装包括至少两个腿连接在一枢转的方式，使得每个腿可以被相对移动到一个另一个和其中一个所述腿被设置以支撑所述的碟形卫星天线和所述支腿的运动与相对于一个的另一允许所述碟被定位到一预定角度的仰角。 | Claims 1. A portable satellite dish comprises at least one foldable support pivotably attached to the satellite dish and movable from a stowed position in which it lies adjacent to the satellite dish to an open and in use position where it supplies one support for the dish, part of the circumference edge of the dish itself supplying the second support. | H01Q1/12
771 | AU2007234582A1 | 基于空间-用于卫星无线电话系统网络体系结构 | 2007-11-21 | 权利终止 | Atc Technologies Llc | 一种基于空间-网络用于卫星无线电话系统包括至少一个只接收卫星(13a20a，13a，40a)和至少一个发送卫星。所述发送卫星可以被一个发送只卫星(1310)或一个发射和接收卫星。所述只接收卫星(S)被配置成接收无线通信OM一个无线电话在一位置在一个卫星的频率带。所述发送卫星(S)被配置成发送无线通信向该无线电话在该位置在所述卫星的频率带。通过提供至少一个只接收卫星和至少一个发送卫星，空间-基于网络可以提供一种有效链路余量，而不需要对不希望的无线电话本身的负担，以实现这种链路余量。 | THE CLAIMS DEFINING THE INVENTION ARE AS FOLLOWS : | H04Q7/36
772 | US20080160992A1 | 在移动卫星系统中的手机发射天线分集 | 2007-06-29 | 放弃 | Qualcomm Incorporated | 一种用作卫星电话的无线通信装置(WCD)，具有用于与其卫星通信的多个天线。 如果确定信号质量差，则评估切换天线是否将导致WCD和卫星之间的通信链路的改进。 | 1. In a satellite system, a method for enhancing coverage, the method comprising : establishing a communication link; comparing at least two signal propagation pathways in the communication link; andselecting one of the signal propagation pathways in accordance with a measured signal quality. | H04Q7/20
773 | AU2007231900A1 | 多频段\/多模卫星无线电话通信系统和方法。 | 2007-11-09 | 权利终止 | Atc Technologies Llc | 卫星无线电话系统和通信方法包括一种基于空间的组件(110)，其被配置成与无线电话进行通信(120aQ，120aB)在一个卫星覆盖区被分成卫星单元。基于所述空间部件被配置成与一第一的无线电话通信(120a)第一中的卫星单元在一第一equency带和\/或第一的空气接口，与第二中的无线电话第一和通信或一个第二卫星电池在第二频带和\/或第二的空气接口。辅助地面网络还被提供，其被配置成大致上与第一的地面无线电话通信第一equency带和\/或基本上第一的空气接口，并以大致上与第二的地面无线电话通信第二频带和\/或基本上第二的空气接口。。N基于空间!10\\组件\\(SBC)。卫星无线电话链路OSii“”-，FD的电位，“FU”路径干扰IIII\/16IRu13aO“140aB120aB，”F“r!70aWL无线电话F“u”卫星170a中的B模式无线电话。142A地面模式中的辅助网关€地面组件(atc)卫星电池 | Z i. A satellite radioterminal communications system comprising a space-basedcomponent that is configured to : communicate with a plurality of first radioterminals using a first air interface; Scommunicate with a plurality of second radioterminals using a second air interface; receive first and second pluralities of feeder link carriers from a gateway over respectivec first and second feeder link band segments of a feeder link that is segmented in at least therespective first and second feeder link band segments; andStransmit the first plurality of feeder link carriers to the plurality of first radioterminalsusing the first air interface and the second plurality of feeder link carriers to the plurality ofsecond radioterminals using the second air interface; wherein the first plurality of feeder link carriers is based upon GPRS and/or EDGE, thefirst air interface is based upon GPRS and/or EDGE and at least one of the first and secondfeeder link band segments changes with time. | H04Q7/36
774 | CN201063627Y | 便携式卫星通信机 | 2007-01-30 | 未缴年费 | 南京中网通信有限公司 | 本实用新型公开了一种轻便、小巧、可独立进行寻星通信功能的便携式卫星通信机，该通信机可以将卫星数据通信、卫星电话、图像和声卫星通信、无线局域网功能集成成一体，真正达到便携，本实用新型包括箱体(8)，卫星通信机(1)，寻星机顶盒(2)，音频视频采集卡(5)，系统电源(6)，箱体(8)中设有电源舱(81)及设备舱(82)，设备舱(82)设有上设备舱(83)和下设备舱(84)；系统电源(6)位于电源舱(81)内，系统电源(6)分别连接卫星通信机(1)、寻星机顶盒(2)的电源端，对上述的部件统一进行供电；卫星通信机(1)和音频视频采集卡(5)设于上设备舱(83)中，寻星机顶盒(2)设于下设备舱(84)中；本实用新型具有整机体积小、重量轻，操作方便、功能完整等优点。 | 1.一种便携式卫星通信机，包括箱体(8)，卫星通信机(1)，寻星机顶盒(2)，音频视频 采集卡(5)，系统电源(6)，其特征在于：箱体(8)中设有电源舱(81)及设备舱(82)， 设备舱(82)设有上设备舱(83)和下设备舱(84)；系统电源(6)位于电源舱(81)内， 系统电源(6)分别连接卫星通信机(1)、寻星机顶盒(2)的电源端，用于对卫星通信机(1)、 寻星机顶盒(2)统一进行供电；卫星通信机(1)和音频视频采集卡(5)设于上设备舱(83) 中，寻星机顶盒(2)设于下设备舱(84)中。 | H04B7/185
775 | CN201063628Y | 抗电磁干扰的便携式卫星通信机 | 2007-01-30 | 未缴年费 | 南京中网通信有限公司 | 本实用新型公开了一种能够抑制通过电源导线的传导骚扰，提高便携通信机抗扰能力的抗电磁干扰的便携式卫星通信机，包括箱体，卫星通信机，寻星机顶盒，音频视频采集卡，系统电源；系统电源分别连接卫星通信机、寻星机顶盒、音频视频采集卡的电源端，对上述的部件统一进行供电；在外界电源输入端子与系统电源之间的输入进线上设有滤波磁环，所述的系统电源包括开关电源，开关电源与输入进线连接。本实用新型具有简单易生产、成本低但滤波效果很好等优点。 | 1.一种抗电磁干扰的便携式卫星通信机，包括箱体(8)，卫星通信机(1)，寻星机顶盒 (2)，音频视频采集卡(5)，系统电源(6)，系统电源(6)分别连接卫星通信机(1)、 寻星机顶盒(2)、音频视频采集卡(5)的电源端，对上述的部件统一进行供电；其特征 在于：在外界电源输入端子与系统电源(6)之间的输入进线(72)上设有滤波磁环(71)。 | H04B7/185
776 | EP1605608A1 | 用于使用移动通信系统板上的一船使用一个卫星链路。 | 2004-06-11 | 期限届满 | Geolink | 本发明涉及一种电信系统，用于使用板上的一船用于建立与地面网络的通信(400)，所述电信系统包括至少一个基站收发信机站(10)用于建立无线链路与移动站(1)位于上板的所述的船舶和一个卫星之间的站(110)用于建立通信所述板上的电信系统和一个地面基站(310)通过一个卫星链路，其特征在于它还包括一个确认装置(120)。适合用于生成和发送一个确认信号到所述基站收发信机站(10)在响应于一个移动站(1)位于上板的所述的船舶发送一帧要发送的所述电信系统到该地面站(310)。 | A telecommunication system for use on board a ship for setting up communications with ground networks (400), the telecommunication system including at least one base transceiver station (10) for setting up radio links with mobile stations (1) located on board the ship and a satellite station (110) for setting up communications between the on board telecommunication system and a ground station (310) via a satellite link, characterized in that it also comprises an acknowledgment device (120) adapted for generating and transmitting an acknowledgement signal to the base transceiver station (10) in response to a mobile station (1) located on board the ship sending a frame to be transmitted by the telecommunication system to the ground station (310). | H04B7/185
777 | GB506974D0 | 便携式同位于LOS和卫星通信天线 | 2005-04-06 | 未缴年费 | Regala Florenio P | 一种双频带，双-偏振具有多个的LOS\/卫星通信天线全向元件围绕一个方向元件。当所述天线是一个全向辐射模式中，所述定向元件从所述电路被断开，只有所述全向元件辐射。所述定向元件具有一个端部处的辐射器。当所述天线是一种方向性模式中，所述全向元件折叠出到被垂直于所述传输用于所述驱动轴，并作为反射器辐射器，其还折叠到被垂直于该传输轴。该辐射器和长度中，以提供附加的元件是可调增益。 | 无 | H01Q1/08
778 | ES1067216U | 便携式电子装置与indissoluble的动物通过卫星的位置在一起形成一个项链。 | 2007-10-09 | 驳回 | Poyatos Oliver Juan; Sampol Antich Francisco; Egle Julia | 1。可携式电子装置经由卫星定位的动物不溶性附着到一个环套，具有卫星定位接收机和发射机-接收机的无线电话网络的可遥控启动。其特征在于 : 所述统一，尤其是在衣领，装置有以下元件 : (1)卫星定位接收机。2)信号发射机-接收机的无线电话。3)微处理器。4)可再充电电池组。5)非易失性存储器。6)硬盘。7)内置天线，所有通过特定的软件管理程序。 | CLAIMS1.Portable electronic device via satellite for locating animals indissolubly attached to a collar, equipped with a satellite positioning receiver and a wireless telephone network transmitter-receiver capable of being remotely activated.It is characterized by the unification, in a special collar, of a device with the following elements : 1) Satellite positioning receiver | G08B1/08
779 | US20060025069A1 | 手机卫星电视衍生节目 | 2004-07-27 | 未缴年费 | Lucent Technologies Inc. | 无线电话网络除了常规无线电话服务之外，还向无线电话网络的合格移动台提供卫星电视衍生节目信息和内容。 无线电话网络从卫星TV服务网络接收卫星TV节目，建立一个或多个承载信道(例如，常规语音信道或更高带宽数据链路)，并经由一个或多个承载信道将节目发送到一个或多个移动站。 无线电话网络监视并获得与综合业务传送相关联的计费信息，并与卫星TV服务提供商协调该计费信息。 可以选择控制提供商来控制针对集成服务的计费，使得客户接收单个报表。 | 1. A mobile switching center (MSC) comprising : a satellite TV service provider gateway; a satellite traffic controller; a base station gateway; the satellite TV service provider gateway being operable to retrieve satellite TV programming information from a satellite service provider and send the information to the satellite traffic controller, the base station gateway operably connecting the satellite traffic controller to a base station serving at least one mobile station and thereby being operable to communicate satellite TV programming information from the satellite traffic controller to the at least one mobile station. | H04B7/185
780 | CN101103545A | 陆地便携电话和相似地面终端中的卫星通信设备和方法 | 2006-01-24 | 驳回 | 亚太卫星产业株式会社 | 公开了一种在同步或异步移动终端中用于执行直接与卫星通信的方法，该移动终端包含具有用于执行与卫星之间的直接通信的卫星天线的卫星通信模块(SCM)，因此在不存在陆地通信网络的区域内允许通信以及允许陆地无线电通信。该方法包括：第一步，卫星通信设备与陆地通信设备之间接合，使得预定信号在卫星通信设备与陆地通信设备之间发射/接收；以及第二步，根据通过接口在卫星通信设备与陆地通信设备之间发射/接收的信号来执行卫星通信。 | 1.一种在同步或异步系统中的移动终端中用于执行卫星通信的方法， 所述移动终端配备有用于陆地通信的陆地通信设备，其中该移动终端包括包 含有卫星天线和卫星通信模块的卫星通信设备，用于执行与卫星之间的直接 通信，该方法包括以下步骤： 第一步，卫星通信设备与陆地通信设备之间接合，使得预定信号在卫星 通信设备与陆地通信设备之间发射或接收； 第二步，根据通过所述接合在卫星通信设备与陆地通信设备之间发射或 接收的信号来执行卫星通信。 | H04B1/40
781 | US20060025073A1 | 一种结合卫星无线能力的手机 | 2004-07-27 | 未缴年费 | Lucent Technologies Inc. | 无线电话网络除了常规无线电话服务之外，还向无线电话网络的合格移动台提供卫星无线电节目信息和内容。 无线电话网络从卫星无线电服务网络接收卫星无线电节目，建立一个或多个承载信道(例如，常规语音信道或更高带宽数据链路)，并经由一个或多个承载信道将节目发送到一个或多个移动站。 无线电话网络监视并获得与综合业务传送相关联的计费信息，并与卫星无线电服务提供商协调该计费信息。 可以选择控制提供商来控制针对集成服务的计费，使得客户接收单个报表。 | 1. A mobile switching center (MSC) comprising : a satellite service provider gateway; a satellite traffic controller; a base station gateway; the satellite service provider gateway being operable to retrieve satellite programming information from a satellite service provider and send the information to the satellite traffic controller, the base station gateway operably connecting the satellite traffic controller to a base station serving at least one mobile station and thereby being operable to communicate satellite programming information from the satellite traffic controller to the at least one mobile station. | H04B7/185
782 | RU2005118999A | 方法和所述真实时间中的导航系统，其使用三个携带无线电信号，通过卫星传送，I所述电离层校正 | 2003-12-16 | 期限届满 | организасьон энтергувернманталь дит ажанс спасьяль еропеэн (Fr) | 第三和第二之间的相位差的不确定性是第一确定额外-长路径载波。然后估计第三和第二之间的相位差的不确定性是用于超长路径长路径载波从模糊度确定在第一步骤。下一个步骤包括一个频率从长的歧义解析路径第二中的不确定性估计步骤。附加的步骤包括施加实时时间第三期间校正电离层步骤。基于永久地更新校正电离层模型计算出的电离层层由一固定的地面参考站链接与测地计算出的数据通过一主固定的地面参考站(refm-refme)。一个独立的权利要求是还包括用于一个用于定位位置的导航系统的一个NOMADE。G。陆地车辆。 | 1. A method of navigation in real time using a three-carrier radio signal first, second and third different frequencies which increase in value from said first to said third frequency, for determining the position of the user of said mobile device, wherein said signals are transmitted according to the number of transmitters, installed on board artificial satellites orbiting the earth, and in view of said mobile unit, said signals received by a receiver associated with said mobile device, and a receiver associated with at least one satellite earth station among a plurality of fixed ground stations, called reference stations, wherein said radio signals pass through a so-called ionospheric layer of the atmosphere that surrounds the earth, and the test perturbations which generate phase uncertainty in said carrier frequencies, characterized in that it includes at least the following steps : first step consisting in determining in said mobile device (SUR), the so-called uncertainty "particularly wide lane" the phase difference between said third and said second carrier frequency of a combination of pseudoranges by using a code value; second step consists in evaluating in said mobile device (SUR), the so-called uncertainty "wide lane" phase differences between said first and second carrier frequencies, from said uncertainty "particularly wide lane" as defined in said first stage; third step of, in said mobile device (SUR), in resolving the uncertainty of said one of said frequency uncertainty "wide lane" estimated during said second phase; and an optional step for use in real-time ionospheric corrections during said third stage, said ionospheric correction based on a continuously updated in real-time ionospheric model of said layer (SION). | G01S19/10
783 | CN201018507Y | 便携式卫星通信机的操作台 | 2007-01-31 | 未缴年费 | 南京中网通信有限公司 | 本实用新型公开一种便携式卫星通信机的操作台，属于卫星通信机装置领域，包括笔记本电脑、连接端口区域、LED显示区域和操作台本体，笔记本电脑处于操作台本体的中心，集成在通信设备箱内的各功能设备的工作状态的LED显示区域处于笔记本电脑的前方，连接端口区域处于笔记本电脑的后方，无线路由的天线处于笔记本电脑的右后方，操作台后方的左右端部分别设置有强制散热的风口。本实用新型以笔记本电脑为操作中心，使得监控操作效果好。集成在通信设备箱内的各功能设备的工作状态的LED指示放置在笔记本的前方，连接端口设置笔记本的后方，无线路由天线设置在右后方，这些技术措施使得上述功能得到一体化，结构紧凑。 | 1.一种便携式卫星通信机的操作台，其特征在于，包括笔记本电脑(1)、连接端口区域 (2)、LED显示区域(3)和操作台本体(4)，笔记本电脑(1)处于操作台本体(4)的中心，集成在 通信设备箱内的各功能设备的工作状态的LED显示区域(3)处于笔记本电脑(1)的前方，连接 端口区域(2)处于笔记本电脑(1)的后方，无线路由的天线(5)处于笔记本电脑的右后方，操作 台后方的左右端部分别设置有强制散热的风口(61、62)。 | H04B7/185
784 | KR1020080010797A | 移动通讯装置内部的卫星DMB天线 | 2006-07-28 | 撤回 | Pantech Co Ltd | 目的 : 一内部卫星DMB(数字多媒体广播)一移动通讯装置的天线是提供以提高便携性通过减少总体积的所述移动通过安装通信装置第一和第二的天线在一个盖该移动通讯装置。结构 : 一种移动通讯装置内部的卫星DMB天线包括一个第一的天线图案，一种第二天线图案(140)，和一个电源供给单元(150)。该移动通讯装置接收一移动通讯装置本体和一盖(120)。所述盖与该移动通讯装置体是可滑动地耦合。第一天线图案被形成在该移动通讯装置主体。第二天线图案被形成在所述盖。电源供给单元连接第一天线图案和第二的天线图案时，所述盖滑动到一个位置。远离该移动通讯装置本体。所述馈电单元接收的功率从该移动通讯装置本体和将所述功率以第一的天线图案和第二的天线图案，kipo2008 | 1. A terminal body, the slidably mounted to the terminal body with a cover slidably coupled to the embedded antenna of a mobile communication terminal in a satellite DMB, 1 the antenna pattern formed on the first terminal body; 2 the cover layer formed at least one antenna pattern; andThe cover slide away from the terminal body to move up in a state where the first antenna pattern and a second antenna pattern 1 and 2 connected to each other, electric power supplied from the first terminal body and the antenna pattern 1 is transmitted to the power supply unit 2; and having an embedded antenna of a mobile terminal satellite DMB. | H01Q1/24
785 | PL1605608T3 | 使用卫星链路在船上使用的移动通信系统。 | 2004-06-11 | 期限届满 | Geolink | 本发明涉及一种在船上用于建立与地面网络(400)的通信的电信系统， 所述电信系统包括至少一个基站收发信台(10)，用于建立与位于船上的移动站(1)的无线电链路，以及一个卫星站(110)，用于通过卫星链路建立所述船上电信系统与地面站(310)之间的通信，其特征在于，所述电信系统还包括一个确认装置(120)，用于响应于移动站(1)，产生并向所述基站收发信台(10)发送确认信号。 位于船上的船发送要由电信系统发送到地面站(310)的帧。 | Patent claims 1. A telecommunications system to be used on board a ship for setting up communications with terrestrial networks (400), a telecommunications system containing at least one on-board base transceiver station (10) for setting up radio connections with mobile stations (1) on board a ship and a satellite on-board station (110) for establishing communication between the on-board telecommunications system and the ground station (310) via a satellite link, characterized by that it also includes an acknowledgment device (120) adapted to generate and transmit an acknowledgment signal to the on-board base transmitting station (10) in response to sending a frame from the mobile station (1) on board the vessel to be sent by the telecommunications system to the station ground (310). 2. The telecommunications system according to claim 1, comprising a base station controller (20). | H04B7/185
786 | CN101115291A | 应用全球卫星定位装置具有群组通讯功能的移动通讯系统 | 2006-07-28 | 驳回 | 光宝科技股份有限公司 | 本发明提供一种移动通讯系统，该移动通讯系统包含有一第一通讯模块，其中该第一通讯模块包含有：一第一全球卫星定位装置，用来决定该第一通讯模块的坐标；一第一通讯装置，其耦接于该第一全球卫星定位装置，用来接收一第二通讯模块的坐标；一第一操作接口；以及一第一处理电路，耦接于该第一通讯装置与该第一操作接口，用来依据该第一通讯模块的坐标控制该第一操作接口指示该第一通讯模块的位置或依据该第二通讯模块的坐标控制该第一操作接口指示该第二通讯模块的位置。 | 1.一种移动通讯系统，其包含有： 一第一通讯模块，其包含有： 一第一全球卫星定位装置，用来决定该第一通讯模块的坐标； 一第一通讯装置，耦接于该第一全球卫星定位装置，用来接收一第二通 讯模块的坐标； 一第一操作接口；以及 一第一处理电路，耦接于该第一通讯装置与该第一操作接口，用来依据 该第一通讯模块的坐标控制该第一操作接口指示该第一通讯模块的位置或 依据该第二通讯模块的坐标控制该第一操作接口指示该第二通讯模块的位 置。 | H04Q7/38
787 | EP1841094A2 | 移动通讯系统，用于使用板上的一船使用一个卫星链路 | 2004-06-11 | 撤回 | Seamobile Europe | 本发明涉及一种电信系统(100)，用于使用板上的一船包括至少一个基站收发信机站(10)用于建立无线链路与移动站(1)位于上板的所述的船舶和一个卫星站(110)用于建立所述板上的电信系统和一个接地之间的通信站(310)通过一个卫星链路; 其特征在于它还包括切换装置(50)适合于用于有选择地激活或失活所述电信系统(100)根据所述船舶的接近程度上与相对于一个电信网络(500)位于所述接地(550)上。 | A telecommunication system (100) for use on board a ship comprising at least one base transceiver station (10) for setting up radio links with mobile stations (1) located on board the ship and a satellite station (110) for setting up communications between the on board telecommunication system and a ground station (310) via a satellite link, characterized in that it also comprises switching means (50) adapted for selectively activating or inactivating the telecommunication system (100) depending on closeness of the ship with respect to a telecommunication network (500) located on the ground (550). | H04B7/185
788 | ES1065662U | 便携式电子装置通过完善卫星 | 2007-03-15 | 权利终止 | Poyatos Oliver Juan; Sampol Antich Francisco | 1。本公开改进的由在教育内容，构成一个便携式电子装置，大小，旅游和商用卫星跟踪间通过无线连接，与中央服务器用作指导世界的任何地方。其特征在于规范在单个设备将以下元件 : 以卫星定位和b)微处理器和c)电池d)语音播放器)F)G-扬声器网)H天线设备无线通讯装置的漫游允许连接到一个中央服务器(GPRS，3克，无线，或铱等)1)J USB端口)，所述音频输入插孔200K)-oz6832Micro SD调制器(TF卡读卡器)i)所述主机blueboothμm)借助装置(按钮(508)n)或音响耳机放大器)所有管理非易失性存储器的特定软件程序。 | ES 1 065 662 UCLAIMS1.The model consists of the construction of a portable electronic device with educational, informative, tourist and commercial content, by satellite location, intercommunication, via wireless network, with a central server for use as a tourist guide anywhere in the world.Characterized by the unification in a single device of the following elements : a) Position via satelliteb) Microprocessorc) Batteryd) Voice playere) Screenf) Speakerg) Antennah) Electronic device for wireless communication that allows connection to a central serveri) Data input output portj) Audio outputk) Memory card readerl) Short range wireless signal receiver transmitterm) Emergency device (SOS button)n) Stereo amplifiero) Non-volatile memory.All this managed by a specific software. | H04L12/00
789 | CN101102570A | 有定位功能的移动通信装置及全球卫星定位系统接收器 | 2007-07-05 | 驳回 | 晨星半导体股份有限公司 | 一种具有定位功能的移动通信装置，其包含有：一全球卫星定位系统接收器；一通信电路，用来输出一控制信号；一振荡器，由该通信电路与该全球卫星定位系统接收器所共享，用来提供相对应于该控制信号的一时钟信号；以及一决定单元，连接于该通信电路与该全球卫星定位系统接收器，用来记录该控制信号；其中，该全球卫星定位系统接收器依据该决定单元所记录的该控制信号获得该时钟信号的频率值。 | 1.一种具有定位功能的移动通信装置，其包含有： 一全球卫星定位系统接收器； 一通信电路，用来输出一控制信号； 一振荡器，由该通信电路与该全球卫星定位系统接收器所共享，用来提 供相对应于该控制信号的一时钟信号；以及 一决定单元，连接于该通信电路与该全球卫星定位系统接收器，用来记 录该控制信号； 其中，该全球卫星定位系统接收器依据该决定单元所记录的该控制信号 获得该时钟信号的频率值。 | H04Q7/32
790 | CN201004748Y | 便携式卫星通信机的风冷装置 | 2006-12-30 | 未缴年费 | 南京中网通信有限公司 | 本实用新型提供了一种使便携式卫星通信机能够适应恶劣工作温度环境的便携式卫星通信机的风冷装置；包括舱体，出风口、进风口、竖直隔板、水平中隔板；竖直隔板将舱体纵向分割为电源舱和设备舱，电源舱与设备舱之间设有风口，水平中隔板将设备舱分割为上层和下层，上层与下层之间设有风道，所述的出风口位于电源舱上，所述的进风口位于设备舱上。上述的出风口和进风口装有风扇，用以强制进风和出风。上述的竖直隔板的前端采用软隔板。本实用新型具有高效散热的效果，使通信机使用寿命延长，能够在高温环境工作。 | 1、一种便携式卫星通信机的风冷装置，包括舱体(1)，其特征在于：还包括出风口(41)、 进风口(42)、竖直隔板(51)、水平中隔板(52)，竖直隔板(51)将舱体(1)纵向分 割为电源舱(2)和设备舱(3)，电源舱(2)与设备舱(3)之间设有风口(91)，水平 中隔板(52)将设备舱(3)分割为上层(31)和下层(32)，上层(31)与下层(32) 之间设有风道(92)，所述的出风口(41)位于电源舱(2)上，所述的进风口(42)位 于设备舱(3)上。 | H05K7/20
791 | BRPI0511619A | 操作通信系统卫星无线电话的方法、通信系统卫星无线电话和设备 | 2005-07-11 | 驳回 | Atc Tech Llc | 由第一卫星接收第一无线电信号，所接收的第一无线电信号包括使用分配给第一源的频率从第一源发射的所需卫星上行链路信号和使用分配给第一源的频率从第二源发射的干扰信号。 基于第一性能标准组合第一无线电信号以生成第一输出信号。 由第二卫星接收第二无线电信号，所接收的第二无线电信号包括所述期望信号的量度。 基于第二性能标准组合第二无线电信号以产生第二输出信号。 第一和第二输出信号被组合以生成期望的卫星上行链路信号的估计。 | CLAIMS1. Method of operating a satellite radiotelephone communication system, the method characterized by the fact that it includes : receiving first radio signals by a first satellite, the first radio signals received including a desired signal using a frequency and an interfering signal using the frequency; combining the first radio signals based on a first performance criterion to generate a first output signal; receiving second radio signals via a second satellite, the second radio signals received including a measurement of the desired signal; combining the second radio signals based on a second performance criterion to produce a second output signal; and combining the first and second output signals to generate an estimate of the desired signal. | H04B7/185
792 | CN101099305A | 使用基于无线电话位置的波束成形的卫星通信系统及方法 | 2005-05-17 | 撤回 | ATC科技有限责任公司 | 一种用在卫星通信系统中的处理器包括配置成基于无线电终端的位置选择多个空间分集卫星信号的子组的选择器。该处理器还包括配置成响应所选择的空间分集卫星信号的子组检测来自无线电终端的反向链路传输的信号处理器。各空间分集的卫星信号可包括与卫星的各天线单元相对应的各信号。选择器和信号处理器可以是基于地面的。 | 1.一种用在卫星通信系统中的处理器，所述处理器包括： 选择器，配置成基于无线电终端的位置选择多个卫星信号的子 组； 信号处理器，配置成响应所选择的卫星信号的子组检测来自所述 无线电终端的反向链路传输。 | H04B7/185
793 | US20070296627A1 | 可快速展开的灾害卫星地球终端 | 2007-04-11 | 未缴年费 | Satcom Systems, Inc. | 提供了一种通信系统，其包括具有顶部，底部，连接顶部和底部的凸缘配合区域的天线罩，以及用于在凸缘配合区域处提升天线罩的装置。 还公开了使用方法。 | 1. A communications system, comprising : a radome having a top portion, a bottom portion, a flanged mating area joining the top and bottom portion, and a means for lifting the radome at the flanged mating area. | H01Q1/00
794 | US20070293149A1 | 便携式手持卫星电话转换模块 | 2006-06-16 | 放弃 | Wubker Roy | 一种利用卫星电话系统进行通信和数据收集和传输的移动通信装置，包括一个替代卫星电话电池的模块，该模块包括一个嵌入式微处理器，一个摄像机，一个GPS单元，一个大容量存储装置，一个显示屏和通信端口。 所述模块被设计为在不使用通用计算机，个人数字助理等的情况下发送和接收数据和图像。 | 1. A mobile communication device for communication and data transfer using a satellite telephone system, said device comprising : a satellite communication phone, mounted in a portable housing of a size to be handheld by a person, including a primary battery; a module constructed and arranged to replace said primary battery of said satellite communication phone; said module including at least one embedded controller, said embedded controller constructed and arranged to organize and streamline data acquired by at least one peripheral device for transfer to said phone whereby said phone transmits said data or voice communication wirelessly to another satellite communication phone; said module including a replacement battery for supplying power to said module and said satellite communication phone. | H04B7/19
795 | KR1020050113067A | 用于卫星数字多媒体广播接收装置在移动手机 | 2004-05-28 | 未缴年费 | Lg Electronics Inc | 目的 : 一种蜂窝终端的一个卫星数字多媒体接收机被提供给接收卫星数字多媒体广播由制造一种微-条天线被连接到或从其上取下连接端子形成在一侧的一主本体，和分离所述微带天线从所述连接端子和然后在一座位安装所述天线一电池的一个表面上形成凹部，同时所述天线是不使用，从而增强所述的接收速率所述卫星数字多媒体广播和所述天线的所述便携性。结构 : 一个卫星数字蜂窝终端的多媒体接收机包括一个主体(1)，一个连接终端(11)，一个微带天线(12)，和一个电池(2)。所述主体(1)具有一个话筒和一个扬声器用于制造一个呼叫到其他。所述连接端子(11)。是一种侧上形成的所述主体(1)。所述微带天线(11)，可拆卸地插入到所述连接端子(11)，接收所述卫星数字多媒体广播，所述电池(2)，安装在一个背侧所述的主体(1)，用于所述终端供电，并具有一座位具有一定深度的凹部用于安装所述分离的微带天线，kipo2006 | 1. Is permitted to speak with other users in a microphone and speaker on one side thereof to the body and is formed, The connecting terminal and formed on the side surfaces of the main body, Characterized in that the connecting terminal is detachably inserted and connected to receive a satellite digital multimedia broadcasting and the microstrip antenna, Disposed on a rear surface of the body and a power supply, an outer surface wherein the microstrip antenna is detachably seated in the recessed a predetermined depth is provided with a recess formed thereon to constitute a battery of said portable terminal device to receive satellite digital multi-dimer. | H04B1/38
796 | DE102006026074A1 | 便携式手设定用于物流中的使用和销售的商品，具有数据读取单元，用于检测单件相关数据集和接收机用于接收卫星支持的手持装置中的位置数据 | 2006-06-03 | 驳回 | Blitzstrom Gmbh | 它成为一种便携式手持附件(1)呈现，其与一数据读取单元(5)用于所述收集的唯一片的一称为数据通过一数据记录介质上的一种太阳能收集器模块被设置。E。G。变得。条形码或一个RF中-一个存储器中存储的数据选择和日放下。在所述手附件(1)是一种接收机(3)计划用于所述接收到全精英-支持项的数据。使所述集电体的唯一片称为数据记录模块和所述的瞬时位置数据的所述接收机(3)。被分配的每个其它。该结果数据中的一对存在，与其中，其与它的本地数据被链接的唯一件称为该模块的数据记录。因此可以一种简单的方式中登录与一photovoltaikanlage，其中，该模块被插入，其E。G。简化了一检索动作。 | 1. Portable hand attachment (1) marked by a data read unit (5) for the collection a unique piece of a referred data record by a data medium in a solar collector module and by a memory for the storage of the seized module data record, by the fact that in or at the hand attachment (1) a receiver (3) for the receipt of satellite-based item data is intended and that the unique piece referred data record the momentary location data of the receiver (3) to be assigned and with the data record stored, so that in the result to the solar collector module a data's pair is present, with which that unique piece referred data record of the module with its local data is linked. | G06F19/00
797 | GB2438448A | 卫星导航接收机系统通过插入一个卫星导航接收机的操作单元为一手持式装置 | 2006-05-27 | 撤回 | Haicom Electronics Corp | 一个卫星导航接收机系统是本发明公开了一种包括一手持式装置1，和一个卫星导航接收机3。卫星导航接收机系统后立即开始该导航功能所述卫星导航接收机3被插入到所述槽2所述的手持装置1。5月3日所述卫星导航接收机包括一个存储器(30，fig2)到存储软件和地图数据。一种程序检测和致动装置(12，fig2)，检测所述卫星导航接收机3被插入到该槽2所述的手持装置1和致动一显示单元13以显示一第一和第二图标(130，14，fig3)。所述卫星导航接收机5月3日是可用的用于手持式设备如个人数字辅助的(PDA)或图形输入板个人计算机的。 | CLAIMS * 1. An intellectual satellite navigation receiver system, comprising : a hand-held device having an inside provided with a central processing unit, an outside formed with a slot electrically connected to the central processing unit and a face provided with a display unit electrically connected to the central processing unit; an intellectual satellite navigation receiver inserted into the slot of the hand-held device and having an inside provided with a memory; an automatic program detection and actuation device electrically connected to the intellectual satellite navigation receiver; wherein when the automatic program detection and actuation device detects that the intellectual satellite navigation receiver is inserted into the slot of the hand-held device, the automatic program detection and actuation device automatically actuates the display unit to display a first window icon and a second window icon. | G01S19/37
798 | CN1758072A | 一种农作物轮作周期的卫星遥感估算方法 | 2005-10-13 | 未缴年费 | 江苏省农业科学院 | 本发明涉及一种将对有限多个在年份上两两连 续的遥感卫星影像的解译结果用于高精度估算大地理区域范 围内农作物实际轮作周期的方法，适用于农业及相关领域，估 算的对象为农作物或其它地面对象。有限多个在年份上两两连 续的遥感卫星影像中的农作物在空间上变化的解译结果作为 估算作物轮作周期的数据，再根据农作物轮作为平稳随机过 程、农作物轮作顺序不同其轮作周期也不尽相同以及按自然乡 或村(根据需要也可是市或县)作为轮作周期估算的独立样本 (或更小区域)可以显著提高轮作周期估算精度的结论，建立的 估算公式可简单、快速、高精度的估算不同轮作顺序的农作物 轮作周期的变化。本发明进一步涉及实现这种方法的技术。 | 1、一种将对有限多个在年份上两两连续的遥感卫星影像的解译结果用于高精度估算大 地理区域范围内农作物实际轮作周期的方法，采用对有限多个在年份上两两连续的遥感卫星 影像中的作物轮作空间变化的解译结果作为估算作物轮作周期的数据源，根据农作物轮作为 平稳随机过程、农作物轮作顺序不同其轮作周期也不尽相同以及按自然乡或村(市或县)作 为轮作周期估算的独立样本(或更小区域)可以显著提高轮作周期的估算精度的结论，建立 的合理估算公式可以简单、快速、高精度的估计不同轮作顺序的农作物的轮作周期及空间变 化。 | G01S17/89
799 | KR1020030050871A | 移动通讯使用GPS同步时钟发生器和用于提高卫星接收机的方法，其 | 2001-12-19 | 未缴年费 | Lg Electronics Inc | 目的 : 一种装置，用于生成一移动通信同步的时钟使用一个GPS和一种方法用于提高接收一个卫星在所述相同的被提供给一个系统引起的误差最小化到一个坏的卫星接收状态。结构 : 一个RF下变频器(1)下将一信号以无线方式接收从一个GPS(全球定位系统)，用于转换成一个中间频率信号。一个GPS信号处理单元(2)将所述中间频率信号为一数字信号和GPS处理的数据输出通过一个适当的信道和所述GPS数据的信息相关的异常。一个卫星接收提高单元(10)输出正常的信息与所述GPS数据在所述具有检测到的情况下正常信息，并将异常信息到正常的信息在该情况下，具有检测异常的信息与输出所述先前GPS数据存储在一个存储器。一个同步时钟生成单元(6)产生一同步时钟到所述接收的GPS数据。kipo2003 | 1. A global positioning system (GPS; Global Positioning System : hereinafter referred to as less GPS) down conversion from radio to intermediate frequency received signal and outputting the converted signal to the down converter RF; Wherein the intermediate frequency signal outputted from the converter RF down converting a digital signal, processed through a relevant channel of the data continuity GPS GPS data outputting/GPS whether an information signal processing unit; The output from the signal processing unit/GPS abnormal detecting information from the normal, and when information is detected normally GPS output information and normal data, when the abnormality information is detected for a predetermined time into the abnormal information and outputs the normal information stored in the memory simultaneously outputs a previous GPS data reception rate improvement unit and the satellite; The normal information from the satellite reception rate improvement unit are output, the received data to generate a synchronous clock synchronized GPS clock generation unit is configured by using the mobile communication synchronization GPS clock generation device. | H04B1/16
800 | TWM321661U | 结合蓝芽手机可分离式之即时卫星接收器 | 2007-02-16 | 未缴年费 | 和碁国际股份有限公司 | 一种结合蓝芽手机可分离式之即时卫星接收器，主要包含一蓝芽卫星接收器模组及一蓝芽手机，其中该蓝芽卫星接收器模组系由一蓝芽模组、一中央处理器线路、一卫星接收器模组、一GPS卫星天线及一电源管理模组所组成，又该蓝芽手机其系主要包括一蓝芽模组、一自动拨号传输软体及一行动电话模组，本创作主要技术特徵，为透过利用该蓝芽卫星接收器模组及该蓝芽手机中内建之蓝芽模组，藉由其可无线传输之功能，可将该蓝芽卫星接收器模组与该蓝芽手机单独或分离操作使用，於蓝芽可接收涵盖之范围内，仍同等具该蓝芽卫星接收器模组与该蓝芽手机结合时之特性、应用，尤其应用於紧急传呼、卫星行动定位之手携式即时接收器，具轻易实施、方便携带之使用目的者。 | 1.一种结合蓝芽手机可分离式之即时卫星接收器，其主要包含： 一蓝芽卫星接收器模组，其中该蓝芽卫星接收器模组系由一蓝芽模组、一中央处理器线路、一卫星接收器模组、一GPS卫星天线及一电源管理模组所组成，该电源管理模组其系提供一基本供压源，分别供应送至该卫星接收器模组、中央处理器线路及蓝芽模组，又该卫星接收器模组耦接一GPS卫星天线，藉由该GPS卫星天线接收GPS定位卫星之信号送至卫星接收器模组解码，经解码後之卫星信号经中央处理器线路之判续处理，再由该中央处理器线路送出一数位资料到达蓝芽模组，又该蓝芽模组可感应周围环设可接收一般蓝芽手机之蓝芽模组，透过协定沟通以形成蓝芽传输机制； 一蓝芽手机，又该蓝芽手机其系主要包括一蓝芽模组、一自动拨号传输软体及一行动电话模组，该蓝芽模组接收该蓝芽卫星接收器模组中蓝芽模组之数位信号，再转送至自动拨号传输软体执行自动拨号及传输拨号码给行动电话模组，又该行动电话模组启动拨号机制将该讯息传送至受话端。 | H04M1/21
801 | CN200962145Y | 基于移动设备的卫星定位、遥感及地理信息集成系统 | 2006-04-03 | 未缴年费 | 上海市闸北区绿化管理局; 同济大学 | 本实用新型涉及基于移动设备的卫星定位、遥感及地理信息集成系统，包括基于移动设备的嵌入式地理信息系统(GIS)、卫星定位(GPS)与移动设备GIS集成模块、移动设备与遥感(RS)数据集成模块。本实用新型的实施，使得在数据采集的应用中，减少了资源的消耗，提高了效率，实现了移动设备上GIS图形的快速更新、显示及高效的检索速度，不仅可以进行位置数据的采集，而且还可以基于个人位置的导航、空间信息移动服务等应用；实现了遥感影像的加载、遥感影像与矢量图的叠加。 | 1.基于移动设备的卫星定位、遥感及地理信息集成系统，其特征在于， 包括基于移动设备的嵌入式地理信息系统(GIS)、卫星定位(GPS)与移动设 备GIS集成模块、移动设备与遥感(RS)数据集成模块，所述的GPS与移动 设备GIS集成模块包括GPS接收机、移动设备，所述的GPS接收机、移动设 备通过串口COM及对串口操作的API函数进行连接，该API函数封装于动态 链接库的串口类中。 | G01S5/02
802 | CN200962456Y | 便携式自动卫星通信天线 | 2006-12-30 | 未缴年费 | 北京科园卫通科技有限公司 | 本实用新型提供一种便携式自动卫星通信天线，包括主面系统和馈源系统，馈源系统包括一支架，在支架上设有双工器，其包括一个设有微波元件的组合体轴，该组合体轴在周壁上沿径向伸出双工器的另一个工作端口；其可转动地固定在所述支架上，还包括一驱动双工器转动的极化传动机构；该双工器中的该组合体轴的一端具有一波导接口，通过一矩形波导旋转关节连接一功放装置的波导接口；该组合体轴的另一端通过一圆波导活接头与固定在机架上的馈源喇叭相连接；本通过圆波导活接头实现了双工器和馈源喇叭之间圆波导的动静连接，且结构简单、使用方便。另外，主面系统中的面板的拆分结构改进，使得由分体块拼接而成的天线大锅面板拼接后精度高、稳定性好。 | 1、一种便携式自动卫星通信天线，其特征在于，包括主面系统和馈源系 统，其通过俯仰传动机构和/或方位传动机构连接在机架上；所述馈源系统包 括一支架，其与俯仰传动机构和/或方位传动机构相连接，在该支架上设有双 工器，该双工器包括一个设有微波元件的组合体轴，该组合体轴在周壁上沿径 向伸出双工器的另一个工作端口；该双工器的组合体轴可转动地固定在所述支 架上，还包括一驱动双工器转动的极化传动机构，包括一动力驱动装置和一连 接该动力驱动装置和双工器中的一组合体轴的传动装置； 该双工器中的该组合体轴的一端具有一波导接口，通过一矩形波导旋转关 节连接一功放装置的波导接口；该组合体轴的另一端通过一圆波导活接头与固 定在机架上的馈源喇叭相连接； 所述圆波导活接头为一法兰盘筒体，在该筒体上套设一轴承，其固定在所 述机架上，双工器中的所述组合体轴的端部固定在该法兰盘筒体上，所述馈源 喇叭上的圆波导固定在机架上且该波导的端头插设在所述圆波导活接头筒体 中与之接触连接。 | H01Q19/10
803 | DE102006028456A1 | 接口E。G。音频\/视频链路接口，用于E操作方法。G。数字视频广播卫星接收机，包括启动期间提供手持电子设备之间的抖动和电子设备的连接 | 2006-06-21 | 未缴年费 | Grundig Multimedia Bv | 可用本发明涉及一种接口设备(电视中，P1)的该娱乐电子设备，其被设置的外部可访问在所述设备(电视，P1)。在所述接口(I1，I2)设备具有至少(tv)进一步设备(P1)被连接，其中所述后立即所述的互连装置(电视，P1)之间的握手所述钩上设备(电视，P1)发生，是由所述钩的命令语句上的一个交换设备(电视，P1)。所述钩上设备(电视，P1)使用一命令语句，用于在它们之间的通信，其是存在与所有钩装置(电视，P1)。 | 1. Procedure for the enterprise of an interface for devices of the entertainment electronics, whereby over the interface (I1, I2) at least one equipment (TV) with a peripheral device (P1) is hooked up and with start-up and/or the connection the devices of the entertainment electronics (TV, P1), hooked up by the devices of the entertainment electronics (TV, P1) to the interface (I1, I2) a handshake between, is made and the command sentences of the hooked up devices of the entertainment electronics (TV, P1) is among themselves exchanged and those instructions for communication is used, which are present with all hooked up devices of the entertainment electronics (TV, P1), whereby inputs of a user over a control unit, which is assigned to equipment of the entertainment electronics (TV), taken place, received from this equipment of the entertainment electronics (TV) the appropriate inputs, decoded and either implements or to the peripheral device (P1) for its execution to be led, whereby the hooked up devices of the entertainment electronics (TV, P1) continuously its status among themselves to exchange. | H04N5/44
804 | CN101051077A | 基于移动设备的卫星定位、遥感及地理信息集成方法 | 2006-04-03 | 撤回 | 上海市闸北区绿化管理局; 同济大学 | 本发明涉及基于移动设备的卫星定位、遥感及地理信息集成方法，该方法采用移动设备内置的嵌入式Windows CE操作系统及其提供的内嵌式开发环境，包括基于移动设备的嵌入式地理信息系统(GIS)数据模型、卫星定位(GPS)与移动设备GIS的集成、移动设备与遥感(RS)数据的集成。本发明的实施，使得在数据采集的应用中，减少了资源的消耗，提高了效率，实现了移动设备上GIS图形的快速更新、显示及高效的检索速度，不仅可以进行位置数据的采集，而且还可以基于个人位置的导航、空间信息移动服务等应用；实现了遥感影像的加载、遥感影像与矢量图的叠加。 | 1.基于移动设备的卫星定位、遥感及地理信息集成方法，其特征在于， 该方法采用移动设备内置的嵌入式Windows？CE操作系统及其提供的内嵌式开 发环境，包括基于移动设备的嵌入式地理信息系统(GIS)数据模型、卫星定 位(GPS)与移动设备GIS的集成、移动设备与遥感(RS)数据的集成。 | G01S5/02
805 | US20070213936A1 | 包括GPS接收机的辅助地震测量系统 | 2006-10-02 | 放弃 | Fenton Patrick C; Heidebrecht Norman D | 一种用于分析三维地震数据的系统，包括多个数字化器单元，每个数字化器单元具有地震检波器的配置，数据记录和控制中心，具有相关天线的基础GPS接收机，所述天线具有基本上不受限制的天空视图，以及在各个数字化器单元处的低功率从GPS接收机，所述低功率从GPS接收机使用基础GPS接收机提供的跟踪辅助信息来获取和跟踪GPS卫星信号。 从属GPS接收机使用跟踪辅助信息来获取和跟踪GPS卫星信号，所述GPS卫星信号在接收机处可能相对较弱，这是由于场地的条件，例如树叶遮阳篷等。 所述系统在延长的时间段内处理从GPS接收机提供的距离信息。 以这种方式，可以计算各个从GPS接收机的精确位置，并且因此可以计算数字化器单元的精确位置，即使从GPS接收机能够在延长的时间段内仅在不同的天空位置上以三个或四个相对短的时间间隔观察和收集来自两个或多个卫星的集合的数据。 从属GPS接收机然后为数字化器单元本地产生基于GPS码并在整个系统上同步的定时信号。 如果给定的从GPS接收机在给定时间不能跟踪任何GPS卫星信号，则附近的从GPS接收机提供地震检波器数据收集操作所需的定时信息。 | 1. A seismic measurement system including : a plurality of digitizer units and associated geophones for collecting data relating to seismic activities; a base GPS receiver and an associated antenna with a substantial view of the sky, the base GPS receiver acquiring and tracking GPS satellite signals and producing range information; a plurality of slave GPS receivers, one at the location of each digitizer unit, the slave GPS receivers acquiring and tracking GPS satellite signals and producing range information; and a data recording and control center for collecting the range information over an extended period of time and batch processing the information to calculate the positions of the respective slave GPS receivers and associated digitizer units, and collecting and analyzing the data provided by the respective digitizer units to produce seismic measurements. | G01S5/14
806 | CN101034472A | GIS支持下的卫星遥感数字图像的地形变换 | 2007-03-29 | 驳回 | 上海大学 | 本发明涉及GIS支持下的卫星遥感数字图像的地形变换。本方法是：首先，建立卫星遥感信息与地形、太阳直射光和天空散射光之间定量关系的数理模型；继之解析卫星遥感数字图像：生成太阳直射光遥感图像和天空散射光遥感图像、分别进行地形变换，消除起伏地形上的辐射差异以及这种差异对卫星遥感数字图像的影响；然后判断和消除遥感数字图像的山体与云层阴影；在此基础上最后完成卫星遥感数字图像的地形变换。本发明的理论、方法较传统遥感数字处理先进、科学、合理，可广泛应用于遥感技术的定量研究和应用。 | 1.GIS支持下的卫星遥感数字图像的地形变换，其特征在于： 首先，建立卫星遥感信息与地形、太阳直射光和天空散射光之间定量关系的数理 模型；继之解析卫星遥感数字图像：生成太阳直射光遥感图像和天空散射光遥感图像、 分别进行地形变换，消除起伏地形上的辐射差异以及这种差异对卫星遥感数字图像的 影响；然后判断和消除遥感数字图像的山体与云层阴影；在此基础上最后完成卫星遥 感数字图像的地形变换；其具体操作步骤如下： (1)、卫星遥感数字图像与数字地形图配准； (2)、卫星遥感数字图像的大气修正； (3)、卫星遥感数字图像上各点太阳高度角、方位角的计算； (4)、数字地形图上计算卫星遥感数字图像上各点地面或坡面太阳直射光地形改 正系数和地面或坡面天空散射光地形改正系数； (5)、观察测量或者计算卫星遥感数字图像上各点水平地面上的散射/辐射比； (6)、解析卫星遥感图像；生成太阳直射光遥感图像和天空散射光遥感图像； (7)、卫星遥感数字图像上山体与云层阴影的判断和卫星遥感数字图像上山体与 云层阴影的消除； (8)、太阳直射光遥感图像和天空散射光遥感图像的水平地形变换； (9)、无阴影遥感正射数字图像的计算机生成； (10)、遥感图像的任意地形变换。 | G06T3/00
807 | CN101034475A | 无阴影卫星遥感正射数字图像的计算机生成方法 | 2007-03-29 | 撤回 | 上海大学 | 本发明涉及一种无阴影卫星遥感正射数字图像的计算机生成方法。本方法是：首先，建立卫星遥感信息与地形、太阳直射光和天空散射光之间定量关系的数理模型；继之解析卫星遥感数字图像：生成太阳直射光遥感图像和天空散射光遥感图像、计算像元太阳直射光变换系数，天空散射光变换系数和像元地面辐射参数，即散射/直射比，散射/辐射比；建立太阳直射光和天空散射光遥感数字图像的水平地形变换模型，分别进行太阳直射光和天空散射光遥感数字图像的水平地形变换，消除起伏地形上的辐射差异以及这种差异对卫星遥感数字图像的影响；然后判断和消除遥感数字图像的山体与云层阴影；在此基础上最后完成卫星遥感数字图像无阴影正射影像的计算机生成。本发明的理论、方法较传统遥感数字处理先进、科学、合理，可广泛应用于遥感技术的定量研究和应用。 | 1.一种无阴影卫星遥感正射数字图像的计算机生成方法，其特征在于： 首先，建立卫星遥感信息与地形、太阳直射光和天空散射光之间定量关系的数理 模型；继之解析卫星遥感数字图像：生成太阳直射光遥感图像和天空散射光遥感图像、 计算像元太阳直射光变换系数，天空散射光变换系数和像元地面辐射参数，即散射/ 直射比，散射/辐射比；建立太阳直射光和天空散射光遥感数字图像的水平地形变换 模型，分别进行太阳直射光和天空散射光遥感数字图像的水平地形变换，消除起伏地 形上的辐射差异以及这种差异对卫星遥感数字图像的影响；然后判断和消除遥感数字 图像的山体与云层阴影；在此基础上最后完成卫星遥感数字图像无阴影正射影像的计 算机生成； 其具体操作步骤如下： (1)、卫星遥感数字图像与数字地形图配准， (2)、卫星遥感数字图像的大气修正， (3)、卫星遥感数字图像上各点太阳高度角、方位角的计算， (4)、卫星遥感数字图像上山体与云层阴影的判断， (5)、观察测量或者计算卫星遥感数字图像上各点水平地面上的散射/辐射比， (6)、计算卫星遥感数字图像上各点地面太阳直射光地形影响系数， (7)、计算卫星遥感数字图像上各点地面天空散射光地形影响系数， (8)、解析卫星遥感图像，生成太阳直射光遥感图像和天空散射光遥感图像， (9)、太阳直射光遥感数字图像和天空散射光遥感数字图像的水平地形变换， (10)、卫星遥感数字图像上山体与云层阴影的消除， (11)、卫星遥感数字图像无阴影正射影像的计算机生成。 | G06T5/00
808 | GB2435972A | 卫星接收机的装置，存储卡以及手持单元适合用于读取电子映射 | 2006-03-07 | 未缴年费 | Haicom Electronics Corp | 一个卫星信号接收机，用于与蓝牙传输和电子映射包括一箱具有一个端延伸与一轴，所述轴的两个端部具有两个连接端，分别; 一蓝牙卫星接收机安装在所述箱，一个下盖具有两个连接在其一个侧端部，一上盖与该下盖组装从而，以形成一插入卡，一个所述上盖被形成为一弧形的侧凹边缘; 当所述上盖被装配到所述下盖，所述弧形凹边缘被形成为一个开口用于接收一个SD卡，和一个终端保持器在所接收的所述上盖和所述下盖之间的空间; 所述终端保持器被扩展的两个端部与各自的功率线，其被延伸到所述下盖，从而作为以供应电源至该SD卡。 | What Is Claimed Is : 1. A satellite signal receiver used with blue tooth transmission and electronic maps comprising : a box having one end extended with a shall; two ends of the shaft having Iwo connecting ends, respectively; a Blue tooth satellite receiver installed in the box; a lower cover having two connecting ends at oiie side thereof; the connecting ends of the lower cover being capable of connecting with the connecting ends of the box; another side of the lower cover having a pivotal head; by rotating the pivotal head, the shaft of the box being separated from the lower cover; an upper cover assembled with the lower cover SO S to form an inserting card; one side of the upper cover being formed as a cambered concave edge; when the upper cover is assembled to the lower cover; the cambered concave edge being formed as an opening for receiving an SD card; a terminal retainer received in the space between the upper cover and the lower cover; two ends of the terminal retainer being extended with respective power wires which are extended to the contact points of the connecting end of the lower cover so as to supply power to the SD card; an elastic terminal set is installed at a bottom of the terminal retainer; a cambered contact arm is protruded from the terminal retainer for electronically contacting the terminal retainer; a cambered guide arm extending forwards from the contact arm for receiving the SD (secured digital) card; wherein when the SD card is not installed, it is functioned as a purely external -connected satellite receiver; the power wires serves to supply power to a handhold mobile device from a contact point at the connecting end; furthermore, the power from the power wires can be supplied to the Blue tooth satellite receiver; when the SD card is inserted into the opening, the guide arm will be pressed by the SD card so that the contact arm is separated from the terminal retainer; meanwhile, the guide arm will electronically contact the contact point at a front surface of' the SI) card; when the inserting card with the Blue tooth satellite receiver is inserted into the slot of the handhold mobile device; the handhold mobile device can read data in the Blue tooth satellite receiver; when the SI) card is inserted into the opening of the inserting card, the handhold mobile device will read the data of electronic map stored in the SD card; and then the Blue tooth satellite receiver transfers satellite signals to the handhold mobile device wirelessly; thereby the electronic map is used with the satellite function. | H04B7/00
809 | DE102006010380A1 | 导航系统E。G。全球卫星导航系统，用于E。G。移动电话，具有评估逻辑和运动检测装置检测反射的信号相对于持续时间的变化和改变多普勒频移的作为信道响应 | 2006-03-03 | 驳回 | Deutsch Zentr Luft Raumfahrt | 所述导航装置的目的是在一便携式移动终端向所述电源和用于人的导航信息通告在建筑物(室内导航)使用无线电信号。一传输机构(4)与天线(5)用于ultrabreitband中的(uwb)用于发送-数据信号的形式在所述pikosekundenbereich一个非常短脉冲的结果。一个总是立即发送一个脉冲速率切换后在UWBempfangseinrichtung(6)上接收一个天线(7)反射所发送的信号UWBimpulsfolgesignale。在该接收机侧设置auswerteund运动检测机构(8，10)确定所述反射脉冲信号的变化关于它们的运行时间和多普勒频移的作为信道脉冲响应从这些改变和确定所出现的位置变化和\/或通过估计该移动终端的运动，它是由可用作为导航信息到所述通告。优选的是几个传输\/接收过程与在每个情况下，传输机构和一个接收机构被用于在所述终端。应用与室内导航。 | In a portable mobile terminal providedNavigation apparatus for providing and displaying navigation informationfor persons withinBuilding(Indoor navigation)using radio signals, characterized by : aTransmitting device (4) with antenna (5) For emittingof ultra-wideband (UWB) -Datensignalen as a result extremelyshort pulses in the picosecond range, an always immediatelyafter sending a pulse train is switched receiver(6) Of ultra-wideband (UWB) signals for reception of reflected signalsof the transmitted UWB pulse sequence signals via an antenna (7)and a receiving end disposed evaluation and movement detection device(8th. 10) In which changes of the reflectedPulse signals with respect to the duration thereof and Doppler shiftare determined as the channel impulse response and from these changesthe occurred change of positionor movement of the mobile terminaldetermined by estimatingis that provided as navigation information for displaybecomes. | G01S7/295
810 | US20070198207A1 | 包括GPS接收机的辅助地震测量系统 | 2007-04-16 | 放弃 | Aram Systems Ltd. | 一种用于分析三维地震数据的系统，包括多个数字化单元， 各具有地震检波器的结构， 数据记录和控制中心， 一种具有相关天线的基础GPS接收机，该天线具有基本上不受限制的天空视图，并且在相应的数字化单元处，使用由基础GPS接收机提供的跟踪辅助信息来获取和跟踪GPS卫星信号的低功率从GPS接收机。 从属GPS接收机使用跟踪辅助信息来获取和跟踪GPS卫星信号，所述GPS卫星信号在接收机处可能相对较弱，这是由于场地的条件，例如树叶遮阳篷等。 所述系统在延长的时间段内处理从GPS接收机提供的距离信息。 这样， 各个从GPS接收机的精确位置， 因此，即使从GPS接收机能够在延长的时间段内仅在不同的天空位置上以相对短的三个或四个时间间隔观察和收集来自两个或多个卫星的集合的数据，也可以计算数字化单元。 从属GPS接收机然后为数字化器单元本地产生基于GPS码并在整个系统上同步的定时信号。 如果给定的从GPS接收机在给定时间不能跟踪任何GPS卫星信号，则附近的从GPS接收机提供地震检波器数据收集操作所需的定时信息。 | 1. A seismic measurement system including : a plurality of digitizer units and associated geophones for collecting data relating to seismic activities; a base GPS receiver and an associated antenna with a substantial view of the sky, the base GPS receiver acquiring and tracking GPS satellite signals and producing range information; a plurality of slave GPS receivers, one at the location of each digitizer unit, the slave GPS receivers acquiring and tracking GPS satellite signals and producing range information; and a data recording and control center for collecting the range information over an extended period of time and batch processing the information to calculate the positions of the respective slave GPS receivers and associated digitizer units, and collecting and analyzing the data provided by the respective digitizer units to produce seismic measurements. | G01S5/14
811 | EP728383A1 | 卫星的通信适配器用于蜂窝手机 | 1995-09-14 | 期限届满 | Ericsson Inc. | 一种双模式电话具有一个卫星的通信适配器被公开。根据本发明的一个实施例中，一个蜂窝型handportable手机被配备有一连接器，用于所述附件的附件。这种连接器提供一个卫星的通信适配器的附件访问到该手机的信号处理资源，它可以工作在一个可选模式以处理从所述卫星接收到的信号和转换通过所述适配器到一个合适的形式用于处理。该处理将所述卫星信号转换为语音或数据，和反之亦然。 | 无 | H04B1/38
812 | US20040224632A1 | 卫星移动电话小区偏离预测 | 2004-05-26 | 未缴年费 | Ico Services Limited | 卫星移动电话系统中的移动台(4)基于一组广播信息来预测何时将移动到另一小区中，从而降低了总的处理负担。 移动台(4)可以基于所存储的小区相对位置的映射，以有用的确定程度来预测它在唤醒时应当监听哪个广播控制信道(BCCH)频率。 广播信息包括关于当前小区(40)的形状(V1，V2，V3，V4，V5，V6)以及平移(T)和旋转(R)运动的信息。 | 1. A method of operation of a satellite mobile telephone system in which a plurality of cells move across the surface of the Earth as a satellite orbits, the method comprising the steps of : providing a mobile station with information related to the movement of a cell relative to the Earth＆apos; s surface; and determining at the mobile station a prediction for the time when the mobile station will leave said cell on the basis of said received information. | H04Q7/20
813 | US20070186251A1 | 应急卫星网络 | 2006-02-03 | 放弃 | Ses Americom, Inc. | 一种紧急卫星通信系统，其为远程站点提供有保证的访问。 网络被提供，配置和管理，使得远程单元总是在线的，但不会被使用到阻止远程单元根据需要通过网络通信的程度。 所述网络可以包括地理集线器分集，以防止集线器故障。 对包括网络的组件的主动监视用于减轻或防止网络拥塞，例如通过负载平衡。 可以提供溢出链路，允许远程站点从第一链路分配到溢出链路，以减轻或防止第一链路上的拥塞，和/或允许将附加带宽分配到保留在第一链路上的一个或多个远程站点。 一种卫星通信网络可以包括卫星和网络管理系统，所述网络管理系统用于控制和管理多个第一和第二终端。 第一地面站可以通信地耦合到一个或多个地面通信网络，其中第一地面站经由卫星提供第一通信链路，用于第一地面站和由网络管理系统分配给第一地面站的多个第一终端之间的双向通信。 第二地面站可以与第一地面站在地理上不同，并且通信地耦合到至少一个地面通信网络。 所述第二地面站可以经由所述卫星提供第二通信链路，用于在所述第二地面站和由所述网络管理系统分配给所述第二地面站的所述多个第二终端之间进行双向通信。 | 1. A satellite communication network, comprising : a satellite; a network management system operative in controlling and managing a plurality of first terminals and a plurality of second terminals; a first earth station providing a first communication link via the satellite for bidirectional communication between the first earth station and the plurality of first terminals assigned to the first earth station by said network management system; and a second earth station geographically diverse from said first earth, the second earth station providing a second communication link via the satellite for bidirectional communication between the second earth station and the plurality of second terminals assigned to the second earth station by said network management system. | H04N7/173
814 | BRMU8502933U | automachine的车轮的关断的命令的装置VEìculos和通过semitrailer方式携带卫星，GSM\/GPRS\/SMS\/DTMF或与所述存在的报警系统 | 2005-11-11 | 未缴年费 | Bispo Pacifico Matos | 轮的去封锁的命令的装置VEìculosautomachine和通过semitrailer方式携带卫星，GSM和GPRS\/SMS\/DTMF或与所述存在的报警系统。所述清晰的礼品模型的效用，其特征在于被构成通过接近发射机(2)或进料的装置具有七个入口(3)连接所述rasteador系统(4)的SAW卫星，GSM和GPRS\/SMS\/DTMF(5)和键盘(6)。与显示，被区分，其在第一选项，该装置(1)使用一种方法的发射机(2)控制微米，用于存在，其具有所述的意图块或以解除所述车辆的车轮(7)，被保护其与抢劫或assault。在1\/2选项，该装置(1)与七是提供与装置入口(3)连接所述疏通系统(4)的SAW卫星，GSM和GPRS\/SMS\/DTMF(5)。该跟踪系统(4)谷到分离，所述车辆的定位由用于GPS和所携带的通信通过用于GMS\/GPRS(8)，与proeminence用于SMS和DTMF。它被设置与电池它保留(10)智能和其利用一个按钮的应急(11)和三个出口用于一键盘(6)与显示器和按钮(12)用于物流系统，发往远程配置消息用于所述中心局的monitoramento(9)。 | CLAIMS.1) “MOTOR VEHICLE WHEEL BLOCKING CONTROL DEVICE HELD VIA SATELITE OR WITH THE PRESENCE OF ALARM SYSTEM” (1), 5 formed by approach transmitter (2) or device with seven power inputs (3) coupled to a tracking system (4) via satellite (5) and keyboard (6) with display, characterized by being constituted by an approach transmitter (2) presence-controlled micro, which has the purpose of blocking or unblocking the wheels (7) of the vehicle.10 2) “COMMAND DEVICE FORMOTOR VEHICLE WHEEL BLOCKING PERFORMED VIA SATELLITE OR WITH THE PRESENCE OF ALARM SLSTEMA ”(1), characterized according to claim number one because two of the seven entrances are intended for the motor vehicle blocking command, being15 that the first entrance is destined to block the stopped vehicle, and the second, to the vehicle in movement, reducing its speed gradually until its total braking, activating the rear indicator, of alert.3) “MOTOR VEHICLE WHEEL LOCKING CONTROL DEVICE CARRIED OUT20 VIA SATELLITE OR WITH THE PRESENCE OF ALARM SYSTEM ”(1), characterized according to claims number one and two because, for both systems, (2) and (3), the vehicle is positioned by GPS and the communication is carried out by GSM / GPRS (8), with prominence by SMS and DTMF.25 4) “COMMAND DEVICE FORMOTOR VEHICLE WHEEL LOCKING PERFORMED VIA SATELLITE OR WITH THE PRESENCE OF ALARM SLSTEMA ”(1), characterized according to claim number three because it has a panic button (11) and three outputs for a keyboard (6) with display and buttons30 (12), noting that the latter are used for logistics, with the | B60R25/04
815 | RU2006100704A | 所述两个单向的广播系统的移动和便携式卫星的通信 | 2006-01-10 | 撤回 | государственное образовательное учреждение высшего профессионального образовани северо кавказскийгосударственный технический университет (Ru) |  | 1. The system of two-way broadcasting of mobile and portable satellite communications, which includes a satellite in geostationary orbit for high broadcast a set of satellites in low orbits, relay stations, the broadcast service provider, Internet service provider, the terrestrial data network control center of ground services center controlling the operation of the satellite, the lines of intersystem communication switched telephone network, private networks, terrestrial mobile public network connected gateways, endpoints intrasystem link user terminal, characterized in that the satellite high geostationary additionally hosts the Web service. | H04B7/00
816 | IN2721DELNP2007A | 便携式卫星终端 | 2007-04-12 | 放弃 | S T Electronics Pte Ltd | 一可携式卫星天线终端，包括一本体(620)和一个单元(637)内的所述本体(620)用于控制所述终端和终端功能。还提供 | 1. A portable satellite terminal comprising : (a) a body; (b) a unit within the body for controlling the terminal and terminal functions; (c) an antenna mounted to the body for movement relative to the body between a stowed position and an in-use position, the antenna being able to be stowed within the body when not in use; and (d) when the antenna is in the in-use position it is adjustable relative to the body for elevation and azimuth. | H04B7/204
817 | KR100738930B1 | 用于提高视频质量的方法和系统的卫星数字多媒体广播通过使用多个传输由移动通讯网络和卫星数字多媒体广播网络和设备及其 | 2006-01-06 | 未缴年费 | Sk Telecom Co Ltd | 目的 : 一种方法用于提高图像质量的S-DMB(卫星数字多媒体广播)通过使用所述多的传输一移动通讯网络和一个S-DMB网络，一个系统，和一个装置被提供以提高该S-DMB所述的图像质量和体现一种高图像质量的图像通过接收基本图像数据。通过使用该S-DMB网络，接收增强的图像数据通过使用该移动通讯网络，集成所述基本图像数据和所述增强的图像数据，和输出积分的图像数据。结构 : 图像数据广播的节目内容中被分层压缩通过使用一种SVC(可伸缩视频编码)压缩的方法，和用于提供基本图像质量的基本图像数据和增强用于提高所述基本图像质量的图像数据被产生(S510)。所述基本图像数据被发送到一个S-DMB终端通过使用一个S-DMB卫星，和所述增强的图像数据被发送到该S-DMB通过使用该移动通讯网络终端(S520，S530，s540，s550)。kipo2007 | 1. A program providing unit providing the broadcast program content (PP : Program Provider, hereinafter referred to as'PP'), the broadcast program content from the receive PP digital multimedia data transfer and for generating a satellite digital multimedia broadcasting (S field DMB : Satellite Digital Multimedia Broadcasting, hereinafter referred to as''S field DMB) a broadcast center, the multimedia data from the digital broadcast center S field DMB receives and transmits the satellite S field DMB, wherein the digital multimedia data from a satellite S field DMB receives and performs services S field DMB, performing a mobile communication service to a mobile communication terminal and service S field DMB providing in a system comprising a mobile communication network, the method providing S field DMB wherein, (a) the broadcast program content from the scalable video coded image data (SVC : Scalable Video Coding, hereinafter referred to as'SVC') in a hierarchical fashion using a compressor compressing method by means of a base image quality based on the image data in order to improve the picture quality improvement based on the step of generating image data; and(b) Using the satellite S- DMB basic image data and transmitted to the terminal S- DMB, wherein the mobile communication terminal by using the enhanced image data is transmitted to the terminal S- DMBcharacterized in that it comprises a mobile communication network and use of the multiplex transmission network S- DMB S- DMB method for improving image quality of a. | H04N7/20
818 | DE102005061596A1 | 用于确定基于卫星的移动通信系统的参与者的位置的系统 | 2005-12-22 | 撤回 | Rohde Schwarz | 所述系统具有无线电接收和承载装置，所述无线电接收和承载装置布置在飞行在确定区域中的飞行器中。无线电接收和承载设备确定活动无线电信道和活动用户(S)在活动无线电信道上的方向(r1-r3)，该方向与飞机的瞬时位置(t1-t3)相比较。无线电信道在便携式无线电系统的上行链路频率范围内。所确定的方向与飞机的瞬时位置和上行链路无线电信道的频率一起存储在无线电接收和承载设备的存储器中。 | 1. System for the determination of the location of participants of a satellite-based portable radio system, whereby by means of a radio reception and a bearing mechanism, which are arranged in an aircraft flying in the investigation area, which is determined in the Uplink frequency range of the portable radio system of active in each case radio links and the direction (azimuth) on these radio links of the active participants in relation to the momentary position of the aircraft. | G01S5/02
819 | CN1983864A | 便携式卫星地面站 | 2005-12-14 | 驳回 | 上海微小卫星工程中心 | 一种用于卫星通信的便携式卫星地面站，它具有测控功能和业务通信功能。该便携式卫星地面站由硬件设备和软件系统两大部分组成。硬件设备具有上行信道和下行信道， 还配备有便携式电源和便携式功率放大器；软件系统由网络通信软件、卫星地面通信站软件平台、通信协议及操作界面组成。本发明从硬件设计上，保证了便携式卫星地面站具有小型化、便于携带的特点；从软件设计上，保证了软件伸缩性好、便于安装的特点；因此，便携式卫星地面站具有很好的机动性和灵活性，适应于多种情况下卫星测控和卫星通信的需要。 | 1、便携式卫星地面站，由硬件设备和软件系统两大部分组成，所述硬件设备集成安装在 一机箱内，其特征在于：所述硬件设备内置三路上行信道、二路下行信道、GPS全球定位系统、 10BaseT以太网接口，直接采用一根网线传送多路信道数据；在所述机箱的前端面板装有液晶 显示屏和发光二极管，机箱内安装有一给硬件设备供电的直流稳压电源以及电池组和一便携 式功率放大器；在所述硬件设备内建有一软件平台，所述软件系统建立在该软件平台的基础 上。 | H04B7/155
820 | EP1064743A1 | 伪卫星增强的GPS用于定位无线电话 | 1999-03-22 | 期限届满 | Trueposition, Inc. | 基于地面的伪卫星支持通过广播移动接收机的位置精确确定码分多址信号的交错通过一个TDMA系统。伪卫星与一个准确的同步信号的传输定时基准，例如可以从GPS卫星被导出。相邻的伪卫星广播码分多址信号在不同时间，伪卫星之间的干扰消除近-远信号。一移动接收机，通常一个蜂窝电话，接收和使所述伪卫星的确定的时间的到达时间(TOA)信号。一个位置处理器与所述移动接收机可以访问一个内部数据库相关联的伪卫星的位置，或伪卫星的位置伪卫星中的信息可以被编码的传输。所述位置处理器利用伪卫星的位置信息和TOA，以确定移动接收机的位置。所述基于伪卫星TDMA系统可以增大所述GPS，以提供更精确的位置比是可用的信息从所述GPS单独。 | Claims of equivalent WO 9948233 A1 WHAT IS CLAIMED IS : 1. A geolocation system, comprising : at least three binary code signal sources, at least one binary code signal source being a pseudolite capable of transmitting binary code signals on at least one radio frequency not used by the Global Positioning System, the pseudolite transmitting binary code signals according to a time division multiplexing system; at least one mobile receiver capable of receiving binary code signals; a signal time processor associated with each mobile receiver, each processor being capable of determining the times of binary code signal arrivals at an associated mobile receiver; and a location processor associated with each mobile receiver, each processor being capable of determining the location of an associated mobile receiver from binary code signal arrival times and binary code signal source location information. | H04J3/00
821 | EP790714A2 | 手机的信令时隙分配计划用于卫星移动通讯 | 1997-02-06 | 期限届满 | Hughes Electronics Corporation | 一移动，基于卫星的通信系统(20)包括一个定义的信令从一种分析因素的显影装置包括的运动移动终端(28)，所述卫星(22)的运动，所述呼叫的光束的偏差和持续时间到所述移动终端(28)。以建立一帧分配计划用于时分多址(TDMA)允许的载体和识别帧偏移其可被容纳在该整个传输。作为结果，定时和频率参考从一移动到移动命令可以提供从一参考源(24)沿与接收和发送数据的通信，而不会丢失该命令信号或所述通信信息和提供高效使用每个载波的时隙用于接收\/发送通信信号。类似地，所述信令装置允许高效的帧结构和一个时隙分配计划不要求增强设备在所述移动终端(28)。此外，所述信令帧分配是适用于多波束基于卫星-移动之间的通信系统，用于使用与通信移动端子(28)和网关(24，20)以及作为移动终端(28)之间。 | A method for achieving high efficiency frame structures in a time division multiple access (TDMA) communication signal having a plurality of frames (38) for a satellite telecommunication system (20) with mobile terminals (28), comprising : including at least one terminal command (MMC) portion (48), a receive signal portion (50) and a transmit signal portion (52), in each frame (38); selecting a number of MMC portions (48) by determining a frame offset; determining a guard time portion (46); determining allowable communication slot (44) assignments as a function of frame offset for each possible MMC portion (48) location including generating a communication slot assignment table to receive signals and transmit signals; selecting the communication slot assignment that permits continuous use of an MMC slot throughout a predetermined degree of frame offset; selecting the minimum number and location of MMC portions (48) required for high frame efficiency; andgenerating a TDMA communication signal with said minimum number of terminal command (MMC) portions (48) on a first carrier (34), said at least one receive signal portion (50) and said at least one transmit signal portion (52) selected according to said communication slot assignment table transmitted on at least one second carrier (35) corresponding in number to the number of mobile terminals (28). | H04B7/185
822 | CA2073336A1 | 网络化卫星和地面蜂窝无线电话系统 | 1991-03-01 | 权利终止 | Motorola Inc | 20733369200632pctabs00010存在是提供一种机构，用于联网卫星和地面网络。它包括 : 保持用户-地面网络传输的接收功率电平约一个数量级以上共-信道卫星传输以克服干扰和保持用户传输到地面网络在所述的功率电平约一个数量级下面共信道传输到卫星网络，以避免使所述卫星处的干扰。这种功率电平中的维护是提供通过所述网络通信与这种用户。此外，一非轨道(“接地”)两个卫星的卫星配合作为一个交换节点网络和地面网络到一陆地用户和所述卫星无线电话之间中继信息网络在一个地面网络。所述地面网络和所述卫星网络可以通过频谱中的任一个所述卫星间进行通信或地面-到-卫星光谱。 | WO 92/00632 PCT/US91/01428 - 9 NETWORKED SATELLITE AND TERRESTRIAL CELLULAR RADIOTELEPHONE SYSTEMS CLAIMS What I claim and desire to secure by Letters Patent is : 1. A method of networking satellite and terrestrial networks comprising : controlling terrestrial network transmissions with respect to satellite transmissions to overcome interference and controlling subscriber transmissions to terrestrial networks with respect to transmissions to satellite networks to avoid causing interference at the satellite. | H04B7/19
823 | US7218931B2 | 为卫星频率的地面再利用提供交错扇区化的卫星无线电话系统和相关方法以及无线电话系统 | 2003-01-29 | 期限届满 | Atc Technologies, Llc | 一种卫星无线电话系统可以包括基于空间的部件和多个辅助地面部件。 所述基于空间的部件被配置为在卫星无线电话频带上提供无线电话通信。 所述多个辅助地面部件被配置为在地面上重用所述卫星无线电话频率中的至少一个，所述辅助地面部件中的至少一些在交错扇区中在地面上重用所述卫星无线电话频率中的所述至少一个。 还讨论了相关方法。 | 1. A satellite radiotelephone system comprising : a space-based component that is configured to provide wireless radiotelephone communications over a satellite radiotelephone frequency band including a plurality of satellite radiotelephone frequencies; anda plurality of ancillary terrestrial components that are configured to terrestrially reuse at least one of the satellite radiotelephone frequencies, at least some of the ancillary terrestrial components terrestrially reusing the at least one of the satellite radiotelephone frequencies in a staggered sectorization; wherein at least some of the ancillary terrestrial components are divided into n directional sectors and the at least one of the satellite radiotelephone frequencies is reused within the at least some of the ancillary terrestrial components so that an aggregate radiated power transmitted by the at least some of the ancillary terrestrial components at the at least one of the satellite radiotelephone frequencies in any direction is no greater than approximately 1/n of a total radiated power transmitted by the at least some of the ancillary terrestrial components at the at least one of the satellite radiotelephone frequencies. | H04Q7/20
824 | US20050250490A1 | 卫星移动电话小区偏离预测 | 2005-07-14 | 未缴年费 | Ico Services Limited | 卫星移动电话系统中的移动台(4)基于一组广播信息来预测何时将移动到另一小区中，从而降低了总的处理负担。 移动台(4)可以基于所存储的小区相对位置的映射，以有用的确定程度来预测它在唤醒时应当监听哪个广播控制信道(BCCH)频率。 广播信息包括关于当前小区(40)的形状(V1，V2，V3，V4，V5，V6)以及平移(T)和旋转(R)运动的信息。 | 1. A mobile telephone for a satellite mobile telephone system, the mobile telephone having an active mode during which a telephone call is processed and an inactive mode during which no telephone call is being processed, the mobile telephone comprising : a memory configured to store information related to the movement of a current cell across the Earth's surface; and a processor to process the information and thereby make a prediction of a time at which the mobile telephone will depart the current cell, the processor processing the information to make the prediction while the mobile telephone is in the inactive mode. | H04Q7/20
825 | DE102005045956A1 | 控制装置用于一可移动发射机\/接收机等的个人数字助理，一智能\/移动手机或一导航\/定向装置使用卫星无线和传输协议 | 2005-09-21 | 未缴年费 | Herpolsheimer Klaus; Herpolsheimer Wolfgang | 本发明涉及一种用于转向一个发射机和\/或一种接收机装置，在特定的一个移动部分，PDA等; 一个袖珍PC，智能电话，手机或其它操作设备用于导航，位置，检测，轴承，紧急呼叫，报警，informationsund\/或所有种类的通信系统，尤其还使用下的卫星无线电和\/或卫星的通信，和使用传输标准以及分钟，等纳米网，W-LAN，WiFi，WAP，GSM，GPRS，UMTS，全球定位系统，一-GPS，DGPS，egnos，加利莱奥或其它的一个。一种这样的装置是作为安全模块“SM”(6)训练要和至少一个安全处理器(61)。作为相当大的控制件和一种实现安全接口(62)，以显示出，以及作为如果需要一能量控制器(64)，一种handyund\/或卫星无线电系统(73)和\/或声系统(74)，作为所述激活，控制和检查的安全预防措施和安全相关功能和元件，特别是还作为和由所使用的两个方向中的卫星的通信。另外它是与一个移动部分的“MT”(1)可连接或成这样的适当地要与在此和\/或关于该以能够进行通信，其中至少所述基本部件的所述安全模块的“SM”(6)。一安全板(60)上设置和如果必要在它们自身的壳体(70)被容纳。除了所述的使用变得这种… | 1. Apparatus for controlling a transmitter and/or receiver, in particular a mobile member, such as a PDA, Pocket PC's, smart phone, mobile phone or a navigation device for other operating, position, location, or Peilungs, emergency call, warning, information and/or communication systems of all kinds, and in particular with use of satellite radio transmission standards and protocols using, as nanonet, W-LAN, wifi, wap, GSM, GPRS, UMTS, GPS, A-GPS, Dgps, EGNOS, Galileo or other, characterized in , " SM "to as a security module ( 6 ), SM 1 ( 2 ), SM 2 ( 3 ), SM 3 sm_stdt 4" ( 4a ), "" ( 4b ), "SM 5" ( 5 ) formed therein and at least one security processor ( 61 ) as an essential element and an implemented security interface ( 62 ), preferably a programmable device, comprising, for activating, controlling and monitoring of security measures and security-related functions and elements, and particularly to and through the use of satellite communication in both directions and replacing it with a transmitter and/or receiver, in particular a mobile "MT", "" ( 1 ), "mtgrowth 1" ( 1' ), "mtgrowth 2" ( 1'' ), "mtgrowth 3" ( 1''' ), "mtgrowth 4 mtgrowth 5" ( 1'''' ), such as in particular a PDA, Pocket PC, smart phone, cell phone or a personal computer, laptop or other remote control device, may be connected to and communicate. | H04B1/00
826 | KR1020010048895A | 与卫星移动通讯服务的系统和方法的扩频 | 1999-11-30 | 期限届满 | Korea Telecom | 目的 : 一个卫星移动通讯服务系统采用一种扩频方法是提供以提供一个语音，传真和一个数据发送和接收接地之间的服务和一种韩国peninsula中的一个移动站和相邻通过使用一种海上区域mugunghwa一个静止轨道上卫星。结构 : 一个中央站(轮毂)(12)控制和管理一个卫星移动通讯网络，并产生和管理一个呼叫建立和释放和用于充电的统计信息。多个移动终端(13)的一种mugunghwa卫星搜索和跟踪的位置(11)通过将一个卫星跟踪单元和一个接收机使其上的一个最佳信号可以被发送和接收到和从所述mugunghwa卫星(11)，和发送和接收一语音，传真和下一数据通过一个卫星移动通讯网络所述所述中央站(12)的控制。所述mugunghwa卫星(11)之间仲裁所述语音和传真数据的多个移动终端(13)之间或一个接地端子和所述移动终端(13)。所述中央站(12)包括一个接口单元(21)，一个数字开关(22)，一个编解码器\/调制解调器(23)，一个无线频率的处理器(24)和一个网络管理器(25)以控制和管理所述整个卫星移动通讯网络，并产生和管理所述呼叫建立和释放和所述用于充电的统计信息。所述移动终端(13)包括一个天线，一个无线频率的处理器(26)，一个基带处理器(27)和一个用户接口单元(28)在一种功能方面的视图。版权2001kipo | 1. A mobile communication service using a satellite system, manages the satellite mobile communication network control, call setup and release, for creating and managing statistical information for billing control means; an optimal signal may be transmitted from a satellite and satellite tracker and a receiver attached to the position of a satellite search and tracking and, depending on the control of the control means through a mobile communication network satellite voice, fax, a plurality of terminal devices for transmitting and receiving data; andunder the control of the control means, wherein the plurality of receiving and transmitting voice, fax data to the satellite for mediatingspreading a frequency band including a satellite transmission system is applied in a mobile communication service system. | H04B1/69
827 | US20070072545A1 | 卫星无线电话系统的基于空间的网络结构 | 2006-11-15 | 放弃 | Atc Technologies, Llc | 一种用于卫星无线电话系统的基于空间的网络，包括至少一个仅接收卫星和至少一个发射卫星。 发射卫星可以是仅发射卫星或发射和接收卫星。 所述(多个)只接收卫星被配置为在卫星频带上的位置处从无线电话接收无线通信。 发射卫星被配置为在卫星频带上的该位置处向无线电话发射无线通信。 通过提供至少一个仅接收卫星和至少一个发射卫星，基于空间的网络可以提供显著的链路余量，而不需要不期望地给无线电话本身增加负担以实现该链路余量。 | 1. A space-based network for a satellite radiotelephone system comprising : at least one radiotelephone that is configured to radiate electro-magnetic energy substantially concurrently over each one of at least two substantially orthogonal polarizations and to radiate substantially the same information over each one of the at least two substantially orthogonal polarizations; and at least one satellite that is configured to receive information from the at least one radiotelephone over each one of the at least two substantially orthogonal polarizations. | H04B7/216
828 | CN1261210A | 卫星移动电话的天线系统和装有这种天线系统的移动电话 | 2000-01-17 | 未缴年费 | 卡莱汉系乐有限公司 | 蜂窝系移动电话的天线系统, 靠移动电话(1)与一 组沿极轴道或准极轨道绕地球转动的卫星(2)之间的无线电信 道工作。按照本发明, 天线(3)呈受多个多股绞线的圆锥形天线 的形式圆极化, 在圆锥体的底座有一个工作方式切换器件(11) 与移动电话形成一体, 切换是根据一定的选择标准在两种可能 有的工作方式(m1, m2)之间进行的, 这些标准可以是既定的或凭 经验提出的, 其用途于卫星移动电话。 | 1.蜂窝移动电话的一种天线系统，所述移动电话是通过与一组 沿极轨道或准极轨道围绕地球转动的移动台之间的无线电信道工作 的，所述天线系统的特征在于，所述天线呈具多股绞线的圆锥螺旋 天线的形式圆极化，其基地台有一个开关方式功能(SMF)器件牢牢固 定在所述移动电话上，切换操作根据一定的选择标准在两种可能的 工作方式之间进行，所述标准可以是既定的也可以凭经验提出的。 | H01Q3/34
829 | KR1020060036994A | 用于卫星移动通讯终端的信息数据的下载方法 | 2004-10-27 | 未缴年费 | Pantech Co Ltd | 目的 : 一种方法用于下载一移动通讯终端中的卫星信息数据被提供到能够下载的所述卫星信息从一个卫星信息数据补充服务器，仅当先前下载的卫星信息数据是没有可用的; 因此所使用的数据业务可被减小，同时增加定位精度。结构 : 一个GPS(全球定位系统)任务管理器用于管理一个GPS驱动一个GPS搜索引擎根据一个从一磅(位置接收到的GPS定位启动命令基于业务)应用(S10-S14)。所述引擎依次通过使用现有的卫星搜索GPS卫星的信息数据(S16)。观察到的卫星定位值被发送到所述管理器(S18)。该管理器确定是否所述现有数据是可用的; 基于所述定位值上(S20)。如果不是，该管理器请求一个卫星信息补充服务器，以更新卫星信息数据(S26)。该管理器从该服务器下载的可用卫星信息数据，并更新所述卫星信息数据(S28，S30)。一种GPS定位过程被再次执行通过使用所述下载的信息数据(S32)。kipo2006 | 1. The task manager manages GPS LBS GPS GPS received from an application in according to a command to start searching GPS positioning by driving the engine with the mobile terminal; Searching for satellite information data in the existing engine GPS using GPS successively searching and searching a satellite; Wherein the searched GPS observed through interworking with a satellite of a satellite positioning value for said task manager and delivering GPS; Wherein the task manager GPS positioning value based on the observation satellite information data is valid is a conventional satellite determines whether there is associated with the mobile; In response to determining that said existing satellite data is valid when there is not, updating the satellite server information assistance request for satellite information data and processes; Wherein the satellite information data from the assistance server and download a valid satellite information data and updating the satellite information; Wherein auxiliary information is downloaded from a satellite using the satellite information data to perform positioning again GPS mobile communication terminal comprising processes of a method of downloading satellite information data. | H04B7/26
830 | CN2874427Y | 外接式卫星接收器结合蓝牙传输的装置 | 2006-02-13 | 未缴年费 | 和碁国际股份有限公司 | 本实用新型提供一种外接式卫星接收器结合蓝 牙传输的装置，于所述蓝牙卫星接收器转接一插接卡，所述插 接卡是插置于手持式行动装置上的插槽，插接卡上设置一插槽 口供较小的SD(Secure Digital)卡插接，当SD(SecureDigital)卡 尚未插入时，手持式行动装置经由所述插接卡直接读取所述蓝 牙卫星接收器上的数据，又当SD(Secure Digital)卡已插入时， 则透过无线方式将卫星讯号传至具有无线蓝牙装置的手持式 行动装置上来做导航使用，同时读取SD(Secure Digital)卡内的 导航电子地图数据，以达到导航电子地图与卫星导航能同时使 用的功效。 | 1.一种外接式卫星接收器结合蓝牙传输的装置，其特征在于，包括： 一盒体，内固置一蓝牙卫星接收器，盒体一端延伸有一凸轴； 一插接卡，是由上盖板与下盖板组成，与所述凸轴相互卡接，插接卡是 插置于手持式行动装置上方插槽，插接卡上设置一供SD卡插接的插槽口； 一端子固定基板，是夹置上盖板与下盖之间，端子固定基板一端底面设 有弹性端子组，其弹性端子组上凸出有一弯折接触臂呈一弧尖状，接触臂与 所述端子固定基板接触电连接，接触臂向前延伸有一导引臂呈一弧状。 | G01C21/00
831 | US20030054762A1 | 多频带/多模式卫星无线电话通信系统和方法 | 2002-08-22 | 期限届满 | Atc Technologies, Llc | 卫星无线电话系统和通信方法包括基于空间的组件，该组件被配置为与被划分为卫星小区的卫星覆盖区中的无线电话通信。 所述基于空间的组件被配置为在第一频带和/或第一空中接口上与第一卫星小区中的第一无线电话通信， 以及在第二频带和/或第二空中接口上与第一或第二卫星小区中的第二无线电话通信。 还提供了一种辅助地面网络，其被配置为在基本上第一频带和/或基本上第一空中接口上与第一无线电话进行地面通信，并且在基本上第二频带和/或基本上第二空中接口上与第二无线电话进行地面通信。 | 1. A satellite radiotelephone system comprising : a space-based component that is configured to communicate with radiotelephones in a satellite footprint that is divided into a plurality of satellite cells; the space-based component being configured to communicate with a first radiotelephone in a first satellite cell over a first frequency band and/or a first air interface and to communicate with a second radiotelephone in a second satellite cell over a second frequency band and/or a second air interface. | H04B1/38
832 | RU2005111035A | 自动定相球形收发信机天线阵列用于所述卫星，无线电中继和移动通讯系统 | 2005-04-14 | 未缴年费 | матюхин анатолий петрович (Ru); матюхин николай анатольевич (Ru) | 领域 : 天线工程。剂提出了一种球形自定相天线阵列，它可广泛应用于各种伺服天线作为收发无线电系统包括卫星无线中继和移动通信系统的形式制成的空心球体外表面安装的基本天线内表面，辅助天线。天线相对设置在球体的外表面和内表面通过相互收发模块。安装在球的中心为饲料提供同相激励天线设置在球体内表面和用于分配阵列天线之间的信号。天线阵列方向图自动型上进行传输。本发明是 : 提高了高频参考信号在天线阵列分布在节省零相位变化。^2Cl，14的双层管 | 1. Samofaziruyuschayasya spherical array transceiver for satellite, microwave, and mobile communication systems with antenna located on the surface of the web material N main antenna elements having N modules and the total summing device, the output of which is the output of the antenna array, with each n-th antenna element is connected to the main with the input n-th module, each of which consists of a series connection of the first mixer, the narrowband filter and the second mixer, wherein the input of the first mixer is also connected to a second input of the second mixer, and the outputs of the second mixer units connected to the inputs of the adder, whose output is a Also connected to the second input of all N first mixer modules, characterized in that the fabric of the antenna array configured as a hollow sphere or a portion thereof, on the inner surface of which is further arranged N auxiliary antenna elements with oppositely mounted main antenna elements and auxiliary antenna elements interconnected through modules whose composition additionally introduced circulator module and a multiplier module, wherein one arm of the circulator unit is connected to an auxiliary antenna element, and the other two with the output of the second mixer and the input of the multiplier module, respectively, the output of the multiplier module is coupled to a second input first mixer, the total summing device has a centrally located sphere illuminator having a possibility of in-phase excitation of the auxiliary antenna elements, and provides for the summation of signals from all auxiliary antenna elements, a circulator, a mixer and a generator, wherein the irradiator through one arm of the circulator of the summing device is connected to input of the multiplier, to the second input of which is connected the output of the generator, which is simultaneously connected to the second input of all N units of multipliers, and the arm of the circulator is connected to the input of the multiplier, is the output of the antenna array. | H01Q21/00
833 | CN1571295A | 便携式Ku.c.s波段卫星地面接收发射器 | 2004-05-13 | 未缴年费 | 李绪祯 | 本发明公开了一种便携式Ku.c.s波段卫星地面接 收发射器，其结构包括：Ku.c.s多用途高频头、Ku.c.s多用途 发射机、Ku.c.s多用途接收机、液晶显示器和含太阳能充电板 的高能量锂电池组；其特征在于：在由铰链联结的接收发射器 上下箱体内，联结固定有一个膨胀体，该膨胀体释放后正面呈 抛物面状；在膨胀体的正面，覆盖有导电金属层，其中央设置 一个馈源支架固定座，馈源支架外端固定馈源，内端通过转轴 与所述固定座活动联结。本发明利用膨胀体、伸缩馈源支架及 箱体的组合，实现了抛物面天线的可收放功能，解决了卫星接 收发射器的携带和移动的问题，使卫星地面站接收发射器的使 用更为广泛和方便。 | 1、一种便携式Ku.c.s波段卫星地面接收发射器，其结构包括：Ku.c.s 多用途高频头、Ku.c.s多用途发射机、Ku.c.s多用途接收机、液晶显示器 和含太阳能充电板的高能量锂电池组；其特征在于：在由铰链联结的接收 发射器上下箱体内，联结固定有一个膨胀体，该膨胀体释放后正面呈抛物 面状；在膨胀体的正面，覆盖有导电金属层，其中央设置一个馈源支架固 定座，馈源支架外端固定馈源，内端通过转轴与所述固定座活动联结。 | H04B7/155
834 | CN1908695A | 渤海云覆盖区海冰卫星遥感数据动力插补技术 | 2005-08-01 | 撤回 | 中国海洋大学 | 渤海云覆盖区海冰卫星遥感数据动力插补技术， 首先对NOAA－16和NOAA－17的1B格式数据，进行定标、 选区、投影变换、几何校正、辐射订正等处理。然后利用渤海 冰－海洋耦合模式进行预报，将24小时冰厚和冰密集度预报 场作为背景场。再采用以弱约束变分同化方法为基础的冰厚和 冰密集度动力插补算法，得到云覆盖区的海冰参数。最后将计 算结果显示成标准彩色冰厚和冰密集度分布图，并标注基本的 图像信息，将结果按JPG图像格式输出。 | 1.渤海云覆盖区海冰卫星遥感数据动力插补技术，具体方法或步骤如下： (1)对NOAA-16和NOAA-17的1B格式数据，进行定标、选区、投影变换、几何校正、辐射订正等处理。 (2)考虑渤海海冰过程，利用渤海冰-海洋耦合模式得到背景场。 (3)采用以弱约束变分同化方法为基础的冰厚和冰密集度动力插补算法，得到云覆盖区的海冰参数。 (4)将计算结果显示成标准彩色冰厚和冰密集度分布图，并标注基本的图像信息，将结果按JPG图像格 式输出。 | G01S7/48
835 | FR2883072A3 | 便携式卫星跟踪系统用于跟踪和定位车辆，具有监视器端由移动手机通信系统连接到移动微处理器在车辆的通信模块端，用于数据的传输 | 2005-03-14 | 放弃 | Haicom Electronics Corp | 该系统用于车辆包括一微处理器(10)在所述车辆上的一个终端具有一个模块(11)的定位通过卫星，数字链路的终端(12)，一个模块移动通讯(13)和一种装置的防盗(15)，一所述终端的通信系统(20)的监测，其中estconnecté通过一个固定电话或手机与所述移动通讯的模块(13)dumicroprocessor(10)所述终端的所述车辆的用于传输的所述数据; 一种便携式电子的服务员(30)预加载与数据图表。根据本发明，一个模块编码的DTMF(14)被添加到所述微处理器(10)所述车辆的终端; 能够以将所述的数据通过卫星定位的所述模块的定位成码DTMF然后quiest移动通信的发送通过所述模块(13)，所述通信系统(20)的所述终端具有一个解码器desurveillanceDTMF到恢复信号的DTMF数字信号和发送它到unterminal中的数据的传输。 | CLAIMS1- Portable vehicle satellite detection system including a microprocessor (10) in a terminal on the vehicle having a satellite positioning module (11), a digital link terminal (12), a mobile communication module (13) and an anti-theft device (15), a communication system (20) of the monitoring terminal which is connected by a fixed telephone or a mobile telephone to the mobile communication module (13) of the microprocessor (10) of the vehicle terminal for data transmission; a portable server (30) pre-loaded with electronic map data, characterized in that a DTMF encoding module (14) is added to the microprocessor (10) of the vehicle terminal, capable of converting the positioning data of the positioning module by satellite in DTMF code which is then transmitted via the mobile communication module (13), the communication system (20) of the monitoring terminal having a DTMF decoder for restoring the DTMF signal to a digital signal and transmitting it to a data transmission terminal; therefore the direct link of the portable server (30) with the digital link terminal of the microprocessor (10) of the vehicle terminal allows guidance by satellite positioning or the connection of the data transmission terminal to a remote detection terminal and for the safety. | G01S5/02
836 | TWI263061B | 手持式多功能卫星导航装置之内部电子组件之设置 | 2005-07-20 | 未缴年费 | 周明达 | 本发明为一种手持式多功能卫星导航装置之内部电子组件之设置，其系将无线电话模组整合至手持式卫星导航装置，使得一机壳内排列有触控式萤幕、主控制板组件、无线通讯组件、以及卫星接收器等组件，各种组件依照本发明的设置可使得内部电子组件不会受到彼此电磁波的影响而能正常工作。因此本发明提供一种手持式多功能卫星导航装置之内部电子组件之设置，可将更多的功能置入一手持式容置壳内而不会受到其他组件的电磁波干扰，形成一体积小携带方便之可携式消费产品。 | 1.一种手持式多功能卫星导航装置之内部电子组件之设置，该内部电子组件系位於一容置壳内，该内部电子组件之设置包括： 一触控式萤幕，其系位於该容置壳之正面并将该容置壳紧密封住形成一完整之手持式电子产品，该触控式萤幕可显示2D或3D之地理地图； 一主控制板组件，其系位於该触控式萤幕後方并与其平行放置，该主控制板组件设有一计算器架构及一卫星资料处理元件；以及 一卫星接收天线组件，其系位於该主控制板组件後方并与其形成一角度及保持一特定距离放置於该容置壳内之上方，该卫星接收天线组件设有一内建式接收天线可以接收卫星发送之定位讯号。 | G01S1/08
837 | KR1020060053049A | 移动通讯终端与卫星天线 | 2004-11-13 | 未缴年费 | Lg Electronics Inc | 目的 : 一种移动终端具有一个卫星天线是提供分集天线被添加时，以解决的问题; 空间用于安装所述分集天线可以几乎不过度地获得所述移动终端或所述的尺寸可以增加。结构 : 一个端子体(10)包括第一天线，用于一个卫星转发器。所述卫星转发器第二的天线(45)是分离通过一定的距离从所述卫星转发器第一的天线(41)和可转动地耦合与所述端子体(10)这样的它可以接收信号。一种卫星天线(51)与所述卫星转发器第二是同轴耦合的天线(45)这样的它可以被所述终端上可转动体(10)。kipo2006 | 1. 1 Satellite antenna is provided for the first terminal body; 1 the satellite antenna and spaced a predetermined distance for the first signal relative to the main body such that said terminal is pivotally coupled to the first satellite antenna for 2; Wherein the terminal body to rotate relative to the first satellite antenna 2 for coaxially coupled to said satellite antenna and satellite antenna of a mobile communications terminal. | H04B1/38
838 | KR1020060053055A | 卫星天线和移动通讯终端具有相同 | 2004-11-13 | 未缴年费 | Lg Electronics Inc | 目的 : 一种具有相同的卫星天线和一个移动终端被设置以防止部件的变形或损坏以所述成分。结构 : 第一的磁铁(55)是一体地形成在一个天线的一个侧体(53)。一个侧的一个天线电缆(58)与所述天线是连接体(53)和所述其它侧的所述天线电缆(58)是突出的作为通过第一磁铁。一种连接器电缆(47)是连接与所述天线电缆(58)。第二磁体(43)是形成待与第一磁铁通过磁耦合力围绕所述连接器电缆(47)。一连接器部分与所述终端是可拆卸地耦合体(10)。kipo2006 | 1. An antenna body, the antenna body are formed integrally with one side of the first magnetic body 1, said antenna body is connected to one side of the first magnetic body 1 and the other side which project through the antenna unit having antenna cable; A connector cable and the antenna cable is connected, wherein the connector cable around the magnetic body and the first 1 and a magnetic force of the magnetic material 2 adapted to couple to a connector having a first section of the terminal body of the mobile communication terminal equipped with a satellite. | H04B1/38
839 | CN2859559Y | 卫星定位传输器 | 2005-12-08 | 期限届满 | 升诠科技股份有限公司 | 本实用新型涉及一种卫星定位传输器，其至少包 含有：一壳体；一电路板，设置于壳体内，在电路板上主要设 置有GPS卫星天线、低杂音放大器、定位译码器、定位信息单 元及万用串行单元；一接头，轴接于壳体上，并与电路板上的 万用串行单元电连接；藉此，可达到透过接头热插拔于具有对 应插座的个人携带式多媒体播放器上，并具有调整接收卫星信 号最佳收讯角 度的功效。 | 1.一种卫星定位传输器，其特征在于至少包含有： 一壳体； 一电路板，设置于壳体内，在电路板上主要设置有GPS卫星天线、低 杂音放大器、定位译码器、定位信息单元及万用串行单元； 一接头，轴接于壳体上，并与电路板上的万用串行单元电连接。 | G01S1/02
840 | ES1063213U | 便携式电子装置通过卫星 | 2006-02-03 | 权利终止 | Poyatos Oliver Juan; Sampol Antich Francisco | 本发明涉及一种电子装置的结构结合所述以下元件 : 一种基于卫星的位置搜索器，一个微处理器; 一个非易失性存储器，一个语音再现装置，一个LCD屏幕，一个电池和一个扬声器。该装置是便携和使用中发现的基于卫星的位置，以便提供的教育，信息，旅游和商业内容其可以被使用作为一旅行指南在所述世界中的任何位置。该装置是通过一特定的管理软件程序。 | ES 1 063 213 UCLAIMS1.The model consists of the construction of a portable electronic device with educational, informative, tourist and commercial content by satellite location for use as a tourist guide anywhere in the world.It is characterized by the unification in a single device of the following elements : satellite locator, microprocessor, non-volatile memory, voice player, LCD screen, battery and speaker. All this managed by a specific software | H04L12/00
841 | KR100664223B1 | 便携式终端具有卫星广播接收天线 | 2005-09-16 | 未缴年费 | Lg Electronics Inc | 目的 : 一种便携式终端具有一个卫星广播接收天线被设置，以提高所述空间的效率和所述通过形成一个两个天线的设计的灵活性，以实现分集，以该形状中的接收卫星广播的回路，其中的一个沿所述的围长侧是打开的一个扬声器，和安装它围绕所述的扬声器。结构 : 一种便携式终端具有一个卫星广播接收天线是由一个主体(110)的，两个扬声器(150); 第一天线(141)，和第二天线(142)。所述两个扬声器(150)，分离在一常规间隔，被安装在所述主体(110)。第一天线(141)，安装在一侧的所述主本体(110)，是突出到外部。第二天线(142)，安装在所述的圆周侧或者所述的两个扬声器(150)，实现分集在一起具有第一天线(141)。kipo2007 | 1. Terminal main body and; Will be able to embody a stereo sound, to the minute description terminal main body schedule interval reach this standing and although run wild, at least two speakers and; Is projected with the outside to Japan of the minute description terminal main body, although is run wild, the first antenna and; To be established to which one boundary surface in the minute description each speaker, with the minute description first antenna the diver city as for under embodying the second antenna.About under including is composed the Handheld Terminal Unit which had the Direct Broadcasting by Satellite reception antenna the fact that with feature. | H04B1/38
842 | DE69833990D1 | 用于传输程序和用于所述定位装置接收到植物通过双向的距离调节装置在一个polystatischen卫星配置 | 1998-02-21 | 期限届满 | Hughes Electronics Corp | 一种方法和系统用于确定一个对象的一个位置利用两个双向测距和polystatic技术。一第一通信收发信机(11)在第一之间的已知位置提供了一种双向通信路径第一的通信收发信机(11)和所述物体(12)其中第一通信收发信机(11)将一第一测距信号到所述对象(12)和所述物体(12)将一第二测距信号，以第一的通信收发信机(11)在响应于所述第一测距信号。第一通信收发信机(11)进一步提供了一个第一单向通信路径第一之间的通信收发信机(11)和所述物体(12)其中第一通信收发信机(11)执行一个发送一个第三的测距信号到所述对象(12)和接收一第四从所述物体的测距信号(12)。一第二通信收发信机(11)在第二之间的已知位置提供了一个第二单向通信路径第二通信收发信机(11)和所述物体(12)其中第二通信收发信机(11)执行一个发送一个第三的测距信号到所述物体(12)和接收一第四从所述物体的测距信号(12)。一信号处理器(14，16)确定一个第一路径长度所对应到一第一的时间长度的双向通信路径，一个第二路径的长度对应于一个第二时间长度第一和第二单向通信路径; 基于所述物体(12)和所述的位置第一和第二上的已知位置和第一和第二路径长度。 | 无 | G01S5/00
843 | CN2845408Y | 卫星通信手持机防水密封结构 | 2005-11-29 | 未缴年费 | 熊猫电子集团有限公司; 南京熊猫电子股份有限公司 | 卫星通信手持机防水密封结构，在手持机机壳的 上下盖端面处分别设有凹槽和凸台，凹槽被凸台嵌入处在尺寸 上留有间隙；即凹槽的尺寸比凸台的尺寸大，在凹形槽里埋入 橡胶条，凸条再嵌入凹形槽内。在橡胶条的需导电处采用一段 截面积相同的导电橡胶，这一段导电橡胶与硅橡胶密封圈的搭 接处采用相互配合的斜切面搭接。上下盖装配压紧后将橡胶条 的形变为25－38％。 | 1、卫星通信手持机防水密封结构，其特征是在手持机机壳的上下盖端面处分 别设有凹槽和凸台，凹槽被凸台嵌入处在尺寸上留有间隙；即凹槽的尺寸比凸台 的尺寸大，在凹形槽里埋入橡胶条，凸条再嵌入凹形槽内。 | H05K5/06
844 | JP2006314095A | 混合的组合导航卫星接收机和移动电话，统一卫星导航接收机和通信设备的组合系统提供与单个便携式装置包括GPS接收机和通信传输和接收部分，和用于限制所述数量的晶体的方法当一体地结合导航接收机需要用于参考振荡器和移动电话 | 2006-04-20 | 驳回 | Eride Inc | 要解决的问题 : 以提供一用于保持准确时间的方法用于混合的GPS接收机和移动电话; 当电源被关闭。溶液 : 所述混合导航卫星接收机和移动电话仅使用两个晶体振子。一个操作周围的一个主时钟27MHz和消耗毫瓦的功率。所述其它振荡器仅消耗电池上的功率和工作的连续microwatts功率在大约32kHz。仅第二，低功率期间是保持运行频率振荡器“断”。在功率“重启”，一个实时时钟计数器被查询，以使一个估计的所述GPS系统时间以被再生并提供给所述GPS-DSP以加快其初始化。所述主时钟被校准的GPS，和一个精确的时钟被用于驱动ncos用于所述移动电话部分和主机CPU，版权 : (C)2007，inpit | A position solution, and the GPS radio frequency (108) / GPS-DSP processing part (110) which calculates exact GPS system time, The mobile-telephone transmitter receiver (132) / DSP processing part for portable communication (134), The master clock (114) connected in order to supply local oscillator (LO) frequency reference(standard) to said GPS radio frequency / DSP processing part, and said said mobile-telephone transmitter receiver / DSP processing part independently, The software control type¦mold quartz-oscillator (SCXO) model (118) connected in order to control said master clock, It is the exact time base (122) connected in order to supply an exact clock to said SCXO model so that the difference¦error and drift in said master clock can be compensated, Comprising : The exact time base which has an input for receiving the calculated GPS system time, The GPS time regenerator (124) which supplies the GPS system time reproduce¦regenerated by adding the offset count matched at the newest known calculation GPS system time acquired before the ""power-supply interruption"" command was inputted, The said offset count is produced¦generated between ""power-supply interruption"" periods, A mixed navigation satellite receiver / mobile-telephone combination (100) equipped with the real time clock (RTC) (126) which supplies it to said GPS time regenerator. | G01S19/25
845 | BRPI0414609A | 方法以共-纵坐标通信的移动站与一个移动的通信系统的SAW卫星和一个系统移动通信的地面，和以共-纵坐标一个移动站的通信，并且，通信的系统 | 2004-09-23 | 驳回 | Atc Tech Llc | 一个移动站与一个卫星移动通信的通信系统和一个地面移动通讯系统协调。所述移动站被登记的与所述地面移动通讯系统和，响应于所述的登记该移动站与所述地面移动通讯系统，所述移动站是同时登记与所述卫星移动通信系统。所述并发注册可以包括隐含登记该移动站与所述卫星移动通信系统，E。G。，通过存储信息识别所述移动站可以被存储在所述卫星移动通信的一位置寄存器所述的系统响应于所述登记移动站与所述地面移动通讯系统，和之间保持同步所述两个登记。认证令牌可以预先产生用于快速重新注册与一个卫星移动通信系统。 | CLAIMS1. Method for coordinating communications from a mobile station with a mobile satellite communications system and a terrestrial mobile communications system, the method characterized by the fact that5 understand : register the mobile station in a home location register belonging to the land mobile communication system, where such registration includes location information about the mobile station; and simultaneously register the mobile station in a register of 10 domestic location belonging to the mobile satellite communications system, responsive to the registration of the mobile station with the terrestrial mobile communications system, where such registration also includes location information about the mobile station; and maintain synchronization between location information about15 the mobile station and the aforementioned location records. | H04Q7/38
846 | US20030050039A1 | 应急报告蜂窝电话，蜂窝连接切换方法和GPS定位方法 | 2002-09-04 | 未缴年费 | Uniden Corporation | 本发明的目的是提供一种用于紧急报告的蜂窝电话，该蜂窝电话通过来自紧急报告中心的遥控来执行GPS定位，并将位置信息发送到紧急报告中心。 按照本发明的紧急报告蜂窝电话被构造成当其紧急报告开关被按下时，向紧急报告中心发出呼叫请求。 应急报告中心发送响应信号，结果在应急报告蜂窝电话和应急报告中心之间形成呼叫链路。 在完成电话呼叫之后，紧急报告中心通过DTMF信号发送位置重新计算命令消息。 已经接收到该命令消息的紧急报告蜂窝电话执行GPS定位，然后在将其发送到紧急报告中心之前将纬度和经度信息转换为DTMF信号。 结果， 即使在下述情况下， 在紧急情况下，举报方由于身体状况差而无法手动进行GPS定位，例如，由于可以通过遥控进行GPS定位，所以可以快速且可靠地营救举报方。 | 1. An emergency report cellular phone, comprising : a wireless receiving section, which receives a position recalculation request command message which has been sent from an emergency report center via an analog wireless line and converted into a DTMF signal; a DTMF decoder, which decodes the DTMF signal thus received by said wireless receiving section; a system controller, which parses the position recalculation request command message thus decoded by said DTMF decoder; a GPS receiver, which, in response to a request from said system controller, performs GPS positioning to acquire positional information; a DTMF encoder, which converts said positional information into a DTMF signal; and a wireless transmitting section, which transmits the positional information thus converted into a DTMF signal by means of said DTMF encoder to the emergency report center via an analog wireless line. | H04M11/00
847 | ES1063213U1 | 便携式电子装置通过卫星 | 2006-02-03 | 期限届满 | Poyatos Oliver Juan; Sampol Antich Francisco |  | 无 | H04L12/00
848 | CN1728791A | 与卫星DMB接收机结合的移动通信终端的分集接收控制装置和方法 | 2005-06-09 | 撤回 | 泛泰株式会社 | 本发明公开了与卫星数字多媒体广播(DMB)接 收机结合的移动通信终端的分集接收控制装置和方法，其可使 用通过全球定位系统(GPS)获得的位置信息控制卫星DMB接 收机的天线和调谐器的工作。本发明提供了用于控制与卫星 DMB接收机结合的移动通信终端的分集接收的装置，包括： 用于使用GPS接收移动通信终端的位置信息的GPS天线；及 主控单元，用于对装置进行总的控制、通过使用经GPS天线接 收的位置信息检测移动通信终端的位置、及根据移动通信终端 的位置控制调谐器单元的开/关以仅通过能最好接收DMB信号 的一套天线和RF调谐器接收DMB信号。 | 1、用于控制与卫星数字多媒体广播(DMB)接收机结合的移动通 信终端的分集接收的装置，卫星DMB接收机包括卫星天线、地面转播 器天线和由射频(RF)调谐器组成的调谐器单元，调谐器单元连接到 每一天线以实现调谐功能，该装置包括： 用于使用GPS接收移动通信终端的位置信息的全球定位系统 (GPS)天线；及 主控单元，用于对装置进行总的控制、通过使用经GPS天线接收 的位置信息检测移动通信终端的位置、及根据移动通信终端的位置控 制调谐器单元的开/关以仅通过能最好接收DMB信号的一套天线和RF 调谐器接收DMB信号。 | H04N5/44
849 | KR100635100B1 | 火灾现场自动视频记录控制系统和方法使用卫星的通信 | 2006-03-30 | 未缴年费 | Iss Corporation | 目的 : 一种系统和一个用于控制所述场景的火灾的自动记录方法使用卫星的通信是提供以强制地完成所述当前信道，当一紧急的火灾情况的视频\/音频信号被输入和显示和自动记录所述视频\/音频信号到所述火灾的自动安全视频\/音频数据的情况。结构 : 一个用于控制系统自动记录的所述使用卫星的通信包括一火灾的火灾场景的场景系统(100)和一个自动记录控制器(200)。火灾现场的系统，包括 : 拍摄单元(110)用于拍摄一火灾场景和弧状态，一个音频记录器(120)。围绕所述的火灾用于记录声音，和一个卫星发射机(130)用于调制获得的视频和音频信号通过所述摄影单元和所述音频记录器和发送所述调制信号通过卫星的通信。所述的自动记录控制器解调所述视频和音频信号通过卫星发送的通信，并立即显示和自动记录所述经解调的视频和音频信号。kipo2007 | 1. AMEND STATUS : Delete | H04N5/76
850 | DE202006005793U1 | 用于检测motorcyclist自动救援系统，具有motorcyclist的应答器设置在衣服\/体，和阅读器发送紧急信号在全球定位系统-系统到服务基站，motorcyclist的事故期间 | 2006-04-08 | 期限届满 | Opkamp Herbert | 该系统具有一个应答器读取器，它是一种固体箱中设置。该阅读器被固定安装在一车辆轮在可变位置，和一个转发器被设置在衣服或一体的所述motorcyclist。所述应答器关闭所述motorcyclist一个所述的事故报警过程中接触，和所述阅读器发送紧急信号在一个全球定位系统(GPS)-系统到服务基站。 | Automatic rescue system for locating in accidents motorcyclists, therebymarkedThat a transponder reader, which in itself asturdy box is fixed to the motorcycle, to a variable sitesis or cultivated. located on / in the clothing or the body of the motorcyclista transponder. | G08B21/02
851 | US20040192293A1 | 多频带/多模式卫星无线电话通信系统和方法的集合辐射功率控制 | 2004-04-07 | 期限届满 | Atc Technologies, Llc | 一种卫星无线电话系统包括基于空间的部件，该部件被配置为在多个频带和/或多个空中接口上与多个无线电话通信。 一个辅助地面网络被配置成基本上在多个频带和/或基本上在多个空中接口上与多个无线电话进行地面通信。 聚集辐射功率控制器被配置为将多个无线电话的聚集辐射功率限制到最大聚集辐射功率。 | 1. A satellite radiotelephone system comprising : a space-based component that is configured to communicate with a plurality of radiotelephones over a plurality of frequency bands and/or a plurality of air interfaces; an ancillary terrestrial network that is configured to communicate terrestrially with the plurality of radiotelephones over substantially the plurality of frequency bands and/or substantially the plurality of air interfaces; and an aggregate radiated power controller that is configured to limit an aggregate radiated power by the plurality of radiotelephones to a maximum aggregate radiated power. | H04B7/185
852 | DE202006009267U1 | 智能卫星导航接收系统E。G。用于导航，具有手持装置配备有CPU和模块，其是电连接与CPU和显示 | 2006-06-13 | 期限届满 | Haicom Electronics Corp | 该系统具有一个手动装置(1)配备有一CPU和一个模块(2)，其是电连接与所述CPU和一个显示器(13)。该显示被电连接到所述CPU。一种智能卫星导航接收机(3)具有一个存储器被插入为该模块。一个自动程序检测和操作装置是电连接到该接收机。所述的自动程序检测和所述操作装置认识到，一个模块被插入与所述显示激活到指示一个第一窗口的符号和第二窗口的符号。 | 1. Smart satellite navigation system receiver, comprising : a handset ( 1 ), the central processing unit having therein ( 10 ) is provided, the external device has ( 2 ) is formed, the central processing unit electrically connected ( 10 ) and the front surface of a display is connected ( 13 ) is provided, the central processing unit electrically connected ( 10 ) connected; smart satellite receiver ( 3 ), in the slot ( 2 ) and connected to a memory ( 30 ) is provided; automatic program detection and control device ( 12 ), electrically connected to the smart satellite receiver ( 3 ) connected; wherein, when the automatic program detection device and ( 12 ) shows, the smart satellite receiver ( 3 ) into the receptacle ( 2 ) is inserted, the automatic program detection and control device ( 12 ) automatically display ( 13 ) into operation, a first window symbol ( 130 ) and two separator symbol window ( 14 ) respectively. | G01C21/04
853 | US20060202845A1 | 便携式卫星跟踪系统 | 2005-03-11 | 放弃 | Haicom Electronics Corp. | 公开了一种便携式卫星跟踪系统。 一种便携式车载卫星跟踪系统，包括 : 车载端微处理器，具有卫星定位模块，数字连接端，移动通信模块和防盗装置；监控端通信系统，通过电话或移动电话与车载端微处理器的移动通信模块连接，进行数据传输； 一种预先输入电子地图数据的便携式主机，其特征在于 : 在车载端微处理器上设置DTMF编码模块，车载端微处理器将卫星定位模块的定位数据转换为DTMF码后通过移动通信模块传送，监控端通信系统具有DTMF解码器，用于将DTMF信号还原为数字信号并传送给数据传输端； 因此，便携式主机与车载端微处理器的数字连接端的直接连接允许卫星定位引导或数据传输端的连接来监视远端的跟踪并用于安全。 | 1. A portable satellite tracking system for vehicle including a microprocessor at the vehicle end having a satellite positioning module, a digital linking end, a mobile communication module and an anti-burglar apparatus, a monitor end communication system which is linked by phone telephone or mobile phone to the mobile communication module of the vehicle end microprocessor for data transmission; a portable host computer pre-input with electronic map data, characterized in that a DTMF coding module is provided to the vehicle end microprocessor which can convert the positioning data of the satellite positing module to DTMF code and is then delivered via the mobile communication module, the monitor end communication system has a DTMF decoder for restoring DTMF signal to digital signal and delivered to a data transmission end; thereby the direct linkage of the portable host computer with the digital linking end of the vehicle end microprocessor allows satellite positioning guiding or the connection of the data transmission end to monitor tracking at far end and for security. | G08B17/00
854 | CN1829269A | 固定电话、移动电话、卫星电话压缩解压缩传输技术 | 2005-04-03 | 驳回 | 卞雷挺 | 固定电话、移动电话、卫星电话压缩解压缩传输 技术。它是在信源经调制后，经过压缩器压缩传输至终端，经 过解压缩后传输至解调器解调后再至信宿。当与普通终端通信 时，由系统完成解压缩和加压缩。当用手机上网时，由系统在 上行时解压缩，下行时加压缩。也可由终端进行切换，进行终 端间压缩解压缩通信，并可通过英特网直接压缩解压缩通信。 经过压缩使信道传输比率大大提高，从而提高了传输带宽和质 量，对固定电话、移动电话、卫星电话在语音、图像、数据传 输上大大提高质量，并实现固移卫网联通。附图说明：图为本 发明实施例一的电路原理框图。图中1.调制器，2.加压缩器， 3.系统，4.解压缩器，5.解调器，6.解压缩，7.加压缩，8.普通 终端，9.英特网。 | 1.电话压缩、解压缩传输技术，其特征是在电话通信传输过程中采用压缩和解压缩技术。 | H04M11/06
855 | EP1037403A2 | 手持终端接收从多个这些卫星辐射的信号的移动卫星通信方法和系统 | 2000-03-16 | 期限届满 | Hughes Electronics Corporation | 一种新型的移动卫星的通信技术用于手持终端(18)包括一个卫星的系统(10)具有多个单独的卫星(16)与一接地电信中的所有通信集线器(12)。一种信号处理由所述接地电信轮毂(12)是辐射通过多个路径(24)到多个所述单个卫星(16)在所述卫星星座(14)同时。然后再辐射的所述辐射的信号通过所述多个单独的卫星(16)到移动卫星终端(18)。接收所述重新辐射从所述多个单个卫星的信号(16)同时使得所述相同的频率频谱可以由另一个移动用户被重新使用。 | A mobile satellite communications system (10) for mobile users, comprising : a satellite constellation (14) having a plurality of individual satellites (16); a ground telecommunications hub (12) in communication with each of said plurality of individual satellites (16), such that a signal processed by said ground telecommunications hub (12) is radiated through a plurality of paths (24) to a plurality of said individual satellites (16) in said satellite constellation (14); anda mobile terminal (18) for receiving said signal radiated from said plurality of individual satellites (16) simultaneously. | H04B7/185
856 | KR1020060053056A | 卫星广播接收天线统一具有相同的相机和便携式终端 | 2004-11-13 | 未缴年费 | Lg Electronics Inc | 目的 : 一种集成摄像机的卫星广播接收天线单元和一个具有相同的移动终端被提供以容易地增强功能的照相机的一移动终端不限制在所述内部空间的所述终端。结构 : 框架(151)具有一板形状的。一种摄像机(152)是一个板的表面上一体地形成所述框架(151)。一个卫星广播接收天线(153)是一体形成在所述其它板表面的所述框架(151)。连接器(154)是电连接与所述摄像机(152)和所述卫星广播接收天线(153)和形成，从而以该板的表面被沿该方向突出的所述框架(151)。kipo2006 | 1. A frame plate; cutting one side of the frame is integrally provided with a camera; cutting a second portion of the frame opposite to the camera integrated with an antenna for receiving satellite broadcast; wherein the camera and the satellite broadcast receiving antenna electrically connected to the frame along the direction of printing surface thereof protrudes connector; constituted including the antenna device for satellite broadcast reception integrated camera. | H04B1/38
857 | FR2814897A1 | 一个地面站之间的连接通过卫星的系统和一个站用于手机embarquee | 2000-09-05 | 放弃 | Geolink Gei | 本发明涉及一种卫星链路系统接地之间的站和一个上板台，用于便携式电话。它由所述关联的该现有接地之间的站提供有一设备(3‘，9，13)提供该现有网络之间的所述链路(11)与所述卫星天线(10)和一个台板上的一船包括一个控制站(2)控制一组收发信机使无线电链路与移动电话上存在的所述船，一个多路复用器\/解复用器(3)压缩所述信号和一个卫星的系统(4)建立所述的永久链路与所述地面站。本发明通常适用于以该领域的国际电信网络在特定的用于连接固定或移动电话站。 | CLAIMS1 °.Satellite link system between a land station and an on-board station for portable telephones, generally relating to the field of international telecommunication networks making it possible in particular to connect fixed or mobile telephone sets, characterized by the association of specific equipment (3 ', 9, 13) installed in an existing earth station and ensuring the connection of the existing network (11) with the satellite antenna (10), and a station on board the ship comprising on the one hand a control station (2) controlling a set of transceivers allowing the link by radio channel with the mobile telephones present on the ship, on the other hand a multiplexer / demultiplexer (3) ensuring the compression of the signals and finally a satellite system (4) establishing the permanent link with the earth station. | H04Q7/24
858 | KR1020060087331A | 移动通讯终端与卫星天线 | 2005-01-29 | 未缴年费 | Lg Electronics Inc | 目的 : 一种移动通讯终端具有一个卫星天线是提供以允许用户方便地使用所述移动终端通过采用一种具有键孔的情况下，一基板，一键垫，和一个卫星，构成 : 一移动通讯终端包括一壳体(121)，一基板(131)，一键垫(141)，和一个卫星天线(161)。所述壳体(121)具有多个密钥的所述其整个表面上的孔，所述基板(131)包括多个开关的所述表面上，使得一个按压操作被执行。所述键垫(141)包括一个垫基站，多个键的，和一个多焊盘。所述焊盘基是所述的上表面上设置所述衬底(131)在厚度方向。所述键垫(141)被设置在所述焊盘基，使得所述开关被选择性地处理。所述卫星天线(161)被插入所述多密钥和所述焊盘之间的基。kipo2006 | A plurality of keyhole formed in the front case; A plurality of switches operably pressing surface that is provided with and disposed inside of the case housing the substrate; The substrate along a thickness direction of the pad is disposed on the base, the base pad on the top surface of each of the switches includes a plurality of keys arranged to correspond with, and positioned next to each other of the plurality of switches can be selectively depressed so that the pad is disposed on the base includes a keypad having keys with multiple; Wherein the multi key pad interposed between the base and the satellite of the satellite antenna and a mobile communication terminal. | H04B1/38
859 | KR1020040028853A | 用于固定卫星电话装置 | 2004-01-31 | 期限届满 | Ap Stellite Co Ltd | 目的 : 一种卫星的终端是提供一种固定装置，以向内转动一个转动构件，其中一个卫星终端被设置，和一安装槽上，以设定所述卫星终端，从而防止一个连接器接触的劣化和牢固地固定该安装卫星终端与一个锁定单元。结构 : 一固定装置(100)上安装一个卫星终端安装槽(111)通过向内旋转的旋转部件(120)在所述根据一个旋转的轴(123)与一连接器，和支持所述安装卫星终端。一锁定单元(200)设定或取消锁定在所述卫星终端安装在所述安装槽(111)的所述固定装置(100)。所述固定装置(100)包括如下。一本体(110)形成控制凹槽(113)，形成一支撑部分(114)，安装一个弹簧(115)，并具有一穿孔操作孔(116)。所述旋转部件(120)形成一个接收凹槽(121)，将一旋转部与所述转动轴(123)，并具有一突出旋转的投影(124)。一运算单元(130)加压，一钩(131)，以便分离该卫星终端中，形成一按钮(132)，和形成一个恢复弹簧(134)用于恢复所述加压按钮(132)。kipo2004 | 1. A satellite (20) for transmission.Receiving data, phone (21), fax (22) PC (23) connection with a satellite terminal that is (10) to be used in order to fix the device, the satellite terminal (10) by using a connector is placed on the rotation member (120) is rotated about the axis of (123) the inner mounting groove (111) for mounting a satellite (10), a satellite terminal that is (10) mounted for supporting and fixing device (100); Mounted in the mounting groove (111) of the fixing device (100) in a satellite terminal that is (10) set or releasing the locking of said locking portion (200) is constituted of a satellite terminal fixing device. | H04M1/04
860 | KR1020050072281A | 充电器具有一个卫星接收机用于接收卫星信号和一移动通讯终端使用该充电器 | 2004-01-06 | 未缴年费 | Samsung Electronics Co Ltd | 目的 : 一种卫星接收机-嵌入的充电器和一个移动终端，用于通过使用所述相同的接收卫星信号被提供到一个移动终端的补充过量功率消耗而不使用一固定-线功率源由具有一二次电池，构成 : 一个卫星接收天线单元(410)接收卫星信号。一种卫星信号的中继单元(420)最小化一个该卫星接收到的信号的噪声从该卫星接收天线单元(410)和放大其。一种RF输出单元(430)。输出所述卫星信号，其具有通过所述卫星信号被放大的中继单元(420)到一个移动终端(500)。当该移动终端是耦合与一充电器(400)。一种电源单元(440)充电电池充电和提供电源到所述卫星信号的中继单元(420)。kipo2006 | 1. The mobile communication terminal mounted in the charger to charge the battery charge, receiving a satellite signal in a satellite receiving antenna section, wherein the received satellite signal receiving antenna unit and minimizing noise amplifying relay satellite signals, if the mobile communication terminal charger coupled to the amplified satellite signal at a relay to the mobile communication terminal for the satellite signals and outputting the found.Epratuzumab.An output unit, charging the rechargeable battery and the power supply unit to supply the satellite signal repeater unit and for supplying a power to the charger integrated satellite receiver. | H04B1/40
861 | US20050231430A1 | 便携式无线天线卫星系统，方法和装置 | 2005-02-28 | 未缴年费 | Amphenol-T&M Antennas | 本发明涉及用于由具有多个互补天线的便携式设备接收卫星无线电广播信号的方法，设备和系统。 在此使用的便携式设备指示具有可由人以便携式AM/FM收音机，CD播放器，MP3播放器等方式方便地携带的尺寸的设备。例如，该设备可被夹持到衣物上。 本发明特别涉及一种用于接收卫星无线电广播的便携式设备天线系统。 在本发明的一个实施例中，便携式卫星无线电设备包括主天线和辅助天线。 主天线覆盖方位角方向的大部分和在垂直仰角的约20-60度范围内的垂直仰角。 在一个实施例中，主天线是圆极化天线。 但是，在使用中，方位角方向上的部分覆盖通常会被人的身体阻挡。 一个辅助天线提供从主天线丢失的覆盖。 所述辅助天线被封装成佩戴在远离所述主天线的人的另一区域上。 处理器处理来自主天线和辅助天线的信号的选择，并将信号提供给数字卫星无线电电路。 | 1. A method for receiving a satellite radio broadcast in the S or L satellite bands, the method comprising steps of : providing a primary antenna packaged to be worn on an area of a person, the primary antenna being configured to receive S or L band satellite radio broadcast signals in a pattern covering a substantial but incomplete portion of the azimuthal direction and to exhibit coverage falling with the range of about 20 to 60 degrees of vertical elevation; providing a supplemental antenna packaged to be worn on another area of a person, the supplemental antenna being configured to receive S or L band satellite radio broadcast signals in a pattern covering the incomplete portion of the azimuthal direction and to exhibit coverage falling with the range of about 20 to 60 degrees of vertical elevation; and controlling signals from the primary and supplemental antennas to permit decoding of the S or L band satellite radio broadcast signals. | H01Q1/24
862 | EP763906A2 | 便携式卫星的通信终端系统 | 1996-09-11 | 期限届满 | Mitsubishi Denki Kabushiki Kaisha | 一个卫星的通信终端系统能够执行语音通信，即使它被放置在一个位置，其被阻挡从一个通信卫星的任何对象和具有无电话线路。进一步，一个卫星的通信终端系统用于通用目的的使用和通过使用一个卫星的通信终端是可扩展包括一个用于执行所述的语音通信的便携式卫星的通信终端与任何其它站通过一通信的卫星，一个连接装置和一个无线电电话装置包括一个基座单元和手持单元。所述连接装置包括一个终端接口单元与所述卫星的通信终端，用于控制所述传输接口和接收所述卫星的通信终端和一个信道控制单元连接到所述终端接口单元，用于执行所述信道连接到所述无线电电话装置。当该手持单元被放置在一个位置，其中所述卫星的通信终端是不妨碍从所述通信的卫星，所述的语音通信与所述其它站可以通过所述卫星的通信终端在一个位置完成远程从所述卫星的通信终端。 | A satellite communication terminal system comprising : a portable satellite communication terminal for executing the communication to the other stations through a communication satellite; a radio telephone device including a base unit, and a hand unit for performing the wireless communication with the base unit; anda connection device for connecting the satellite communication terminal to the base unit of the radio telephone device, the connection device also being operative to channel connect the hand unit placed at a location remote from the satellite communication terminal to any other station through the satellite communication terminal. | H04B7/185
863 | KR1020060073195A | 移动电信终端用于GPS卫星和终端之间的GPS信号中继到GPS信号被位于阴影的版图和它们的方法，系统和方法用于被紧急救援 | 2004-12-24 | 驳回 | Pantech Curitel Communications Inc | 目的 : 一种移动电信终端，用于中继一个GPS(全球定位系统)一个GPS卫星之间的信号和所述移动所述的电信终端位于一阴影区域中的GPS信号，和一种系统和方法用于紧急救援被提供给快速检测所述GPS终端的位置通过输出所述GPS信号到该紧急救援系统。结构 : 一移动通信部分(120)包括一双工器，其从一无线网识别语音和数据信号，以及一个第一的GPS信号，它是从一个GPS卫星接收到的，并输出所述判别结果。一种移动通讯调制解调器(140)。输出一个GPS中继控制信号根据GPS信号中继请求消息，它是接收从所述移动通信部分。一种GPS通信部分(163)输出第一的GPS信号到所述GPS调制解调器和发送第二GPS信号，它是从该GPS接收调制解调器，对所述外侧通过一个GPS天线。一种GPS调制解调器(165)。计算基于一第一的位置信息终端第一上的GPS信号，产生第二的GPS信号，其包含所述位置信息和一个终端ID，和输出该结果以所述GPS通信部分，kipo2006 | 1. A radio access network via the antenna input from the voice and data signals and the ground. Pin. 1 Input from the first satellite isoacyano. Pin. By dividing the signal output isoacyano diplexer comprising a mobile communication unit (Diplexer); Input through the mobile communication unit or not. Pin. According to the request message for relaying isoacyano. Pin. The relay control signal and to output a mobile communication isoacyano modem unit and; Mobile communication unit via the Diplexer a second input to which the 1. Pin. The ester signal. Pin. Isoacyano modem and outputs, the instructions. Pin. The 2 input from the first modem isoacyano. Pin. The ester signal. Pin. Isoacyano transmitted to the outside via an antenna or not. Pin. Ester and a second communication unit; Wherein the input from the mobile communication modem. Pin. The relay control signal in accordance with the ester. Pin. The communication unit 1 which is input from the first polyester. Pin. The first signal based on the position information 1 isoacyano is calculated, and the second terminal position information 1 including the first identification information 2. Pin. The generated signals to the ester. Pin. Isoacyano outputting a communication unit. Pin. Ester modem unit; Including, the. Pin. A terminal located in the shadow region isoacyano does. Pin. The satellite isoacyano with. Pin. Signal relay is made possible by the fact that ester of the mobile communication terminal. | G01S5/02
864 | CA2307006A1 | 基于卫星的地震移动信息和控制系统 | 2000-04-28 | 期限届满 | Veritas Dgc Inc | 一种地震系统，地震移动信息\\一控制系统(seis-MICS)包括场资源，卫星资源，和办公资源。该领域资源包括各种人员，设备，和所述的地震附近的车辆位于在所述的一般项目。该领域资源包括收发信机允许各种领域的直接通信的资源，或间接地，与该局通过一个或多个卫星资源。该局资源包括卫星地球集线器\/台，一个服务器侧的硬件，软件，和数据存储，和用户的工作站。该地震系统有利地便于实时或近实时传输数据的所述场之间和办公环境; 从而提供一种高效的地震操作。 | CLAIMS WHAT IS CLAIMED IS : 1. A seismic system for coordinating a seismic survey involving an office and seismic field equipment in a field location, comprising : a satellite wide area network including a first set of satellites linking the office to a receiver in the field, said receiver comprising one type of said field equipment; and a local area messaging and tracking network linking together various of said field equipment and providing data and message communication between said various field equipment. | G01V1/00
865 | KR1020060067380A | 一移动通讯终端和控制方法能够检测是否用于卫星天线的被粘贴 | 2004-12-15 | 撤回 | Pantech Co Ltd | 目的 : 一种移动终端，用于检测一个卫星天线的分离\/连接状态和其控制方法被提供以防止一个根据作为一种卫星引起的功率的浪费和无线电信号调谐器单元的操作，而不管处理的一个通过一个卫星天线卫星信号。结构 : 一个同轴开关(32)开关的一个卫星接收到的信号通过一个可拆卸的外部卫星天线(30)或一个内分集天线(34)。一种卫星信号的调谐器单元(33)将带的所述卫星通过所述同轴信号切换开关(32)。一种天线分离\/连接感测单元(36)检测是否所述外部卫星天线被附着或分离和输出一种分离\/连接的读出信号。一主控制器(37)控制一卫星\/无线电信号的功率调谐器单元(35)根据所述分离\/连接所述天线分离\/连接的感测单元感测信号(36)。kipo2006 | 1. Detachable external antenna and the satellites, the antenna diversity therein to form a diversity antenna and a wireless satellite diversity for gap filler for the mobile communication antenna and transmitting a signal to which it is coupled via the main antenna and the satellite signal received from the mobile communication system or a wireless signal by a band converting unit and the satellite tuner and a wireless signal in a mobile communication terminal, wherein the detachable antenna of a diversity of satellites outside or inside a satellite signal received via the antenna coaxial switch switches; switched via a coaxial switch for converting the satellite signal tuner band satellite signals; detached external antenna satellites detach detection signal by detecting whether or not to output the sensing unit attached to or detached from the antenna; according to detach detection signal of the antenna unit attached to or detached from a satellite and a wireless signal to control the power of the tuner unit and the main control unit including at least one of the satellites to the mobile communication terminal capable of attaching and detaching the antenna sensing. | H04B1/40
866 | HK1082872A | 与卫星DMB接收机结合的移动通信终端的分集接收控制装置和方法 | 2006-05-03 | 撤回 | 泛泰株式会社 | [CN1728791A]本发明公开了与卫星数字多媒体广播(DMB)接 收机结合的移动通信终端的分集接收控制装置和方法，其可使 用通过全球定位系统(GPS)获得的位置信息控制卫星DMB接 收机的天线和调谐器的工作。本发明提供了用于控制与卫星 DMB接收机结合的移动通信终端的分集接收的装置，包括： 用于使用GPS接收移动通信终端的位置信息的GPS天线；及 主控单元，用于对装置进行总的控制、通过使用经GPS天线接 收的位置信息检测移动通信终端的位置、及根据移动通信终端 的位置控制调谐器单元的开/关以仅通过能最好接收DMB信号 的一套天线和RF调谐器接收DMB信号。 | 无 | H04N
867 | KR1020040101664A | 便携式天线系统中控制块区域的方法用于卫星 | 2003-05-26 | 未缴年费 | Kia Motors Corporation; Toba Telecom Co Ltd | 目的 : 一阴影区天线系统的移动卫星跟踪控制方法被提供到停止操作所述天线一阴影区域中的系统，构成 : 一个卫星信号被接收(S31)。一种天线是旋转360度和中一个卫星信号自动跟踪模式是当执行一接收到的信号电平是reconstructible。一种最大的变化所述检测到的信号电平检测，同时旋转该天线是与一正常噪声信号电平范围相比(S32)当所述接收信号的电平是不reconstructible。一种卫星跟踪模式是所述最大变化时执行的所述检测到的信号电平超过所述正常噪声信号电平范围，和一个所述天线的旋转电机的驱动被停止时，所述最大变化是正常噪声信号电平范围内(S37)。一预定时间后间隔，所述旋转电机再次被激活，以再次检测所述信号电平和比较所述的最大变化所述检测到的信号电平与所述正常噪声信号电平范围(S38)。kipo2005 | A method of tracking a satellite of a mobile satellite tracking antenna system of claim, Receiving a satellite signal; 360° after rotating an antenna, a reception signal level is recoverable if the satellite signal automatic tracking mode for size and, if the receive signal level if the size of the antenna is recoverable 360° measured rotation of the signal level of the maximum amount of change as compared to the room temperature noise signal level range; The maximum amount of change of the signal level of the noise signal level is measured when the content of the ambient temperature is performed searching a satellite mode, the ambient noise signal level is within the maximum amount of change when the motor stops rotation of the antenna driving step; and To stop the rotation of the motor when driving the antenna, the antenna rotating motor for a predetermined time elapses again driven antenna and measuring the signal level while rotating 360°, the maximum amount of change of the measured signal level at room temperature noise signal level range comprises the step of comparing again said mobile satellite tracking antenna system control Method A plurality of shadow areas. | H01Q1/27
868 | KR1020060053064A | 便携式终端具有多频带天线，用于接收卫星广播 | 2004-11-13 | 未缴年费 | Lg Electronics Inc | 目的 : 一种移动终端具有一个卫星广播接收多频带天线是提供以提供卫星广播具有高图像质量，而不降低该天线的性能由于以谐振频率的一个运动。结构 : 一个卫星广播接收天线(150)是一个终端内接收到的本体(110)和可被所述终端的拉出体(110)。以选择性地提高带宽。所述端子体(110)包括一个主体(120)具有多个键的(122)用于使一个用户输入信息和一印刷电路板用于控制输入\/输出的信息，和一个文件夹部(130)。具有一显示单元(131)，用于输出图像信息和可转动地耦合与所述主体(120)。kipo2006 | 1. A terminal body; the interior of the main body selectively such that the enhanced bandwidth can be pulled out of the terminal body is detachably mounted to the satellite broadcast receiving antenna; constituted including the multiple band antenna for a satellite mobile terminal. | H04B1/38
869 | US20060094349A1 | 可对接便携式卫星接收机 | 2005-09-01 | 放弃 | Visteon Global Technologies, Inc. | 一种便携式卫星接收机包括调谐器，天线和放大器。 便携式卫星接收机具有包围调谐器，天线和放大器的保护外壳。 便携式卫星接收机被配置为通过通信链路与附件设备接口，使得附件设备通过通信链路从便携式卫星接收机接收音频信号。 | 1. A portable satellite receiver comprising a satellite antenna, a satellite tuner, a media player, a display, and user controls, wherein the portable satellite receiver includes a protective housing, the protective housing enclosing the satellite tuner and the media player. | H04B1/08
870 | CN2777570Y | 具有自动开关控制的卫星定位数据接收与传输装置 | 2004-12-27 | 未缴年费 | 谢兆达 | 本实用新型是一种具有自动开关控制的卫星定 位数据接收与传输装置，包括：卫星定位数据接收器，其电源 连接端连接一数据发射器；稳压电路，其电压输出端连接于卫 星定位数据接收器及数据发射器，输入端分别与手动控制电路 与自动控制电路连接；选项开关，具有关闭接点、手动接点及 自动接点，手动接点与手动控制电路的一讯号输入端连接，自 动接点与自动控制电路连接；充电电路，其一连接端连接于可 充电电池，另一连接端与自动控制电路连接。 | 1、一种具有自动开关控制的卫星定位数据接收与传输装置，其特征在于 包括： 卫星定位数据接收器，其电源连接端连接一数据发射器； 稳压电路，其电压输出端连接于卫星定位数据接收器及数据发射器，输 入端分别与手动控制电路与自动控制电路连接； 选项开关，具有关闭接点、手动接点及自动接点，手动接点与手动控制 电路的一讯号输入端连接，自动接点与自动控制电路连接； 充电电路，其一连接端连接于可充电电池，另一连接端与自动控制电路 连接。 | G01S1/04
871 | CA2174938A1 | 一个卫星-移动通信系统中频率误差校正 | 1995-09-01 | 权利终止 | Ericsson Ge Mobile Inc | 移动站接收到的正确它们的使用频率信号从该移动中继台包括任何的多普勒频移的校正通过所述卫星的运动引起的。所述移动站包括一个接收机用于接收一个寻呼信道信号广播由该移动中继台和解调器和解码器用于解码所述寻呼信道中的所述信息信号。使用该解码信息，所述移动站可以确定其位置的所述通信系统内的一个估计。所述移动站还能够确定一个频率误差和多普勒频移，使用所述解码的信息和所述位置估计。一个频率控制信号是使用所确定的频率误差和所述多普勒频移确定的。一控制然后使用所述频率校正基准振荡器信号作为一控制输入信号。最后，所述移动站包括一个发射机，用于使用所述电压控制振荡器发送一个信号作为参考。 | -13 What we claim is : 1. A mobile station for use in a satellite communication system with at least one moving relay station, comprising : receiver means for receiving a paging channel signal broadcast by said relay station; means for demodulating said paging channel signal; means for decoding said demodulated signal; means for determining a position estimate of said mobile station from said decoded signal; means for determining a frequency error and a Doppler shift using said decoded signal and said position estimate; frequency correcting means for determining a frequency correction signal based on said determined frequency error and Doppler shift; controlled oscillator means having a control input for said frequencycorrecting signal; and transmitter means for generating a transmit signal using said controlled oscillator as a reference. | H04B7/185
872 | CN2775862Y | 卫星接收天线便携式固定装置 | 2004-12-27 | 未缴年费 | 四川通达电器有限公司 | 卫星接收天线便携式固定装置，为解决现有天线 立式和盘式固定装置因多件螺纹连接件安装和拆卸复杂、费时 的问题。在天线接收抛物面下面设内、外U型支架，两者交叉 连接处为转动连接点，两者间用滑动或折叠卡条锁紧，外支架 直接与抛物面下面的连接圈或托盘用直角支板活连接，内支架 通过附设有天线角度调节装置再与连接圈或托盘活连接。安装 和拆卸过程只需拉开两支架压入卡条即可，简单快捷，不需要 复杂的连接过程，不仅提高效率，而且对安装人员几乎没有技 术要求。本天线附件连为一体，并能收张自如，便於携带、储 运。且附件结构牢固、稳定、可靠。 | 1.卫星接收天线便携式固定装置，其特征是在装置顶部设放置天线接收抛 物面(9)的连接圈(7)或托盘(8)，其下面设U型外支架(1)，其内装U型内支架(2)， 两者交叉连接处为转动连接点(01、02)，并设与两支架转动收展相配合的收 展卡条(3、3′)锁紧连接两支架；U型外支架用连接件(5)直接与连接圈(7)或托 盘(8)活连接，U型内支架(2)通过附设的天线角度调节装置(4)，再用连接件(6) 或(5)与连接圈(7)或托盘(8)活连接。 | H01Q1/12
873 | KR1020050119031A | 移动通讯终端与分集天线，用于接收卫星的数字多媒体广播 | 2004-06-15 | 未缴年费 | Lg Electronics Inc | 目的 : 一种移动通讯终端具有一分集天线，用于接收卫星的数字多媒体广播是提供以展开一翻盖和后盖具有一个定向天线或一CPA(圆极化天线)，分别，在前\/后右角一个终端上方向体，以固定所述展开的翻盖和所述后盖，因此一个空间分集功能，用于接收所述卫星广播可以实现的。结构 : 一后盖(50)被安装到被展开和折叠由旋转一定角度处，由被组合与一后侧上的一铰链单元包括一个下上后一体的端部(10)。多于一个定向的天线或CPA电连接到一主电路在所述本体(10)是由在所述后盖(50)和一翻盖(30)，分别。kipo2006 | On the top surface of the body attached to a first external antenna for transmitting and receiving the radiation frequency, the top front side of the body for displaying image information provided with various liquid crystal display, the liquid crystal display to the bottom input keys and a keypad portion having, a front side attached to the bottom front side of the body hinge, the hinge coupled to a front side mounted so as to open and close the flip keypad unit comprises a mobile communication terminal according to claim, According to an aspect of the lower hinge portion coupled to the back side having a pivot at an angle to be folded and deployed rear cover and mounted so as to, wherein said rear cover and the main circuit in the main assembly of the flip and electrically connected to each of the at least one directional antenna is provided with a circular polarization antenna or the satellite digital multimedia broadcasting receiver having a diversity antenna for a mobile communication terminal. | H04B1/38
874 | DE69830936D1 | 用于传输程序和用于所述定位装置接收到植物的两个单向的距离调节装置在一个polystatischen卫星配置与基于地面雷达 | 1998-02-21 | 期限届满 | Hughes Electronics Corp | 一种方法和系统用于确定所述一个对象(12)的位置，例如一种飞机，利用两个双向具有一个polystatic卫星配置和地面雷达测距(13)。一种地面的收发信机(13)在第一已知位置所述接地之间提供了一种双向通信路径的收发信机(13)和所述物体(12)其中，所述接地收发信机(13)将一第一测距信号到所述物体(12)和所述物体(12)将一第二测距信号到所述接地收发信机(13)中的响应，以第一的测距信号。一种第一通信收发信机(11)在第二已知位置提供了一个第一单向通信路径(R3)第一之间的通信收发信机(11)和所述物体(12)其中第一的通信收发信机(11)执行一个发送一个第三的测距信号到所述物体(12)和接收一个第三的测距信号从所述物体(12)中的响应，以第一的测距信号。一种第二通信收发信机(11)被设置在一第三已知的用于提供一个第二单向通信路径的位置(R4)第二之间的通信收发信机(11)和所述对象(12)其中第二通信收发信机(11)执行一个发送一个第四的测距信号到所述物体(12)和接收一第四从所述物体的测距信号(12)中的响应，以第一的测距信号。一种信号处理器(13; 14，16)确定一个第一，第二和第三的路径长度，和基于所述物体(12)的所述位置确定在第一，第二和第三已知位置和第一，第二和第三的路径长度的。; | 无 | G01S5/02
875 | DE102004051388A1 | 导航信号接收时间确定用于卫星导航系统的方法，包括基于估计的信道信号确定的时间，其中用于模型的先验概率被认为是-传输信道 | 2004-10-21 | 未缴年费 | Deutsch Zentr Luft Raumfahrt | 与一种过程用于确定所述接收时间信号(S)的接纳一个关于其实质性特点，其在特定在所述确定其运行的时间(τ)一种导航系统中，以所述的定位接收器在一个多路径环境(1)是可用的，成为第一在一个接收器(1)到达的信号(S)的占用。通过一种比较所述实际占用的信号(S)的装置与多个所述模型的基础上的信道接收到的信号(R)，然后计算出的合成所述信道是用于所述信号(S)的估计和所述的基础上确定所述估计的信道用于所述信号(S)的所述接收时间。与所述所述信道的所述用于所述模型的先验概率估计信道被认为是根据本发明。 | 1. Method for determining the value of a known signal reception time characteristicS, by determining the duration of cross-linked (τ) to determine the location of a multipath in a vicinity of the navigation receiver ( 1 ) is used, the method comprising the steps of : a) measuring the signal at a receiver ( 1 ) incoming signal (S), b) estimating the channel for the signal (S) by comparing the actual detected signal (S) having a plurality of receiving signals from model channels calculated synthetic (r) and c) determining the time of receipt of the signal (S) based on the obtained in step b) estimated channel, wherein , wherein in step b in estimating the channel) the prior probabilities for the model channels are considered. | G01S5/12
876 | EP984566A1 | 便携式终端用于卫星的通信 | 1998-03-04 | 期限届满 | Mitsubishi Denki Kabushiki Kaisha | 一用于卫星的便携式终端的通信包括一个所述位置信息输入装置，用于输入所述的信息和时间所述便携式终端的用于卫星的通信; 一个卫星轨道计算用于基于所述圆形轨道卫星的位置计算功能所输入的时间上由该信息输入装置; 一个用于计算卫星位置计算功能所述圆形轨道卫星的位置位于在一角度不基于一规定的仰角小于所述的位置上的所述终端，其通过所述信息被输入的输入所述的装置和所述位置的圆形轨道卫星，计算由所述卫星轨道计算装置; 和一个卫星位置的显示装置，用于显示所计算的所述圆形轨道卫星的位置。 | A portable terminal for satellite communication by which a communication is performed through a circular orbit satellite, said portable terminal for satellite communication comprising : an information input means for inputting the information of the location and time of said terminal; a satellite orbit calculating means for calculating the positions of said circular orbit satellites based on the time inputted by the information input means; a satellite selecting means for selecting circular orbit satellites located at an angle not smaller than a prescribed elevation angle based on the position of the terminal which is inputted by the information input means and the positions of said circular orbit satellites which are calculated by said satellite orbit calculating means; anda display means for displaying the positions of the circular orbit satellites which are selected by the satellite selecting means. | H04B7/155
877 | KR1020000038958A | 无线电频率的频率合成方法单元的卫星移动通信系统 | 1998-12-10 | 未缴年费 | Samsung Electronics Co Ltd | 目的 : 一种频率合成方法的一个卫星移动通信系统的一个无线频率单元被设置以保证选择一个频率中的一个更快的锁定时间，构成 : 一个接收根据一个接收无线电频率产生的中间频率和接收的无线电本地振荡频率，其是被接收的被处理中要小一个预定频率范围和因此产生一个基带信号是。一种传输的中间频率是要较大的处理在一适当的频率范围，从而产生一个传输无线电频率一致，以所述预先设定的卫星的通信系统中的标准，版权2000kipo | 1. A radio frequency unit and the satellite mobile communication system the method of frequency synthesis, A receiving wireless station with the received radio frequency receiving unit receiving the oscillation frequency generated according to a predetermined intermediate frequency within a frequency range so as to make the processing result of the baseband signal in the air, Transmit intermediate frequency within a frequency range suitable for the predetermined satellite communication system to enable the transmission in accordance with specifications for processing the radio frequency to generate an oscillation frequency made so as to narrow the bandwidth of the wireless portion of the frequency synthesizing method. | H04B7/185
878 | EP1231723A1 | 双模式地面卫星移动通信装置和方法。 | 2001-02-12 | 期限届满 | Ico Services Ltd | 一通信频谱分配的方法，以一种地面移动通讯网络的基站，其中一个频率频带中与信道干扰的一个卫星的通信系统，包括分配所述频带区域中优先到基站，其中遮蔽将减少该电平所述卫星的通信与所述卫星的通信系统。 | A communications system comprising a satellite mobile communications network which comprises a plurality of satellites (4) and a plurality of user terminals (2) communicating on satellite uplink and downlink bands; and a terrestrial mobile communications network which comprises a plurality of base stations (119) and a plurality of user terminal (2) communicating on terrestrial uplink and downlink bands; characterised in that at least one of the terrestrial bands at least partly reuses at least one of the satellite bands. | H04B7/185
879 | DE102004043534A1 | 用户站的原籍确定用于例如移动通信的全球系统的方法，涉及包括卫星的量和\/或信号质量其被接收的信号从台站的位置处为指示 | 2004-09-08 | 驳回 | Siemens Ag | 与该过程用于确定该驻留的地方一种无线通信系统的一个子集的数目和\/或所述接收的卫星信号的信号质量从所述子集在它们的位置被认为是作为指示用于该事实使所述子集在一建筑物。 | 1. A method of determining the location of a subscriber station (MS) of radio communication system, and/or wherein the number used by the subscriber on the information in (MS) the Position of received satellite signals (S1, S2, S3) is taken as an indication, that the subscriber station in a building (H) is located. | G01S5/12
880 | EP1592979A2 | 便携式可拆卸的自包含的跟踪单元，用于两个单向的卫星的通信与中央服务器 | 2004-02-02 | 撤回 | Mirafin Ag | 一用于装运容器，其提供通信的便携式可拆卸的跟踪单元通过卫星与一个中央服务器被提供。所述跟踪单元具有一个天线进行通信的两个与所述GPS卫星和一个双向卫星，一计算机; 一个GPS接收机，一个卫星发射机，一个调制解调器和一个内部功率源。所述跟踪单元可以被安装和拆卸从所述的运输容器，是可以被附着到所述锁定杆在所述门的所述的运输容器。所述跟踪单元可以具有传感器用于确定它已经被篡改或拆卸时从所述的运输容器和将该信息传送到所述中央服务器。所述跟踪单元可以具有一个存储器能够接收和存储所述上围的地理位置信息的特定路由到被拍摄到该目的地与所述计算机被编程以确定如果所述跟踪单元是外部的所述地理围栏或不和通信信息到所述中央服务器。所述跟踪单元可以具有一个传感器以确定是否它已经被取出从门的所述装运容器和将该信息传送到所述中央服务器。一内置在跟踪单元是还提供所述的运输容器，其可以进行通信的一个门是否已经打开或不从由传感器提供的信息。 | Claims of equivalent WO 2004068160 A2 CLAIMS 1. A system for tracking the location of a shipping container via communication with a satellite and a central server comprising : a central server; a portable detachable tracking unit comprising : an antenna that is capable of communication with both a GPS satellite and a two-way satellite; a processing device; a GPS receiver for receiving signals from the GPS satellite; a transmitter for transmitting information to the central server via the two-way satellite; a modem; a housing; and means for attaching and detaching the tracking unit to the shipping container. | G01S1/00
881 | JP2001268652A | 用于安装蜂窝终端系统和方法分离式卫星的通信的便携式终端 | 2000-03-21 | 未缴年费 | Nec Corp | 要解决的问题 : 以提高所述的自由度的程度通过使一个用户进行通信的通信通过一个卫星而不移动到所述室外或以一与一终端附近的窗口在一起。溶液 : 一安装用于蜂窝终端分离式卫星的通信系统由一个地面蜂窝终端的便携式终端11可通过本身和一个卫星进行通信的通信的便携式终端12能够通信的与下一卫星所述的控制所述的地面蜂窝终端被电连接到所述地面蜂窝终端通过一特定的连接器被配备有一固定单元25，其被固定在所述的无线波传输故障的地方小和具有该分离的卫星的通信的便携式终端安装和连接部分14a，14b，24a，24b，和28其电连接所述卫星的通信的便携式终端之间的距离延伸的所述的分离该特定的连接器和所述其它分离的地面蜂窝终端，以通过所述卫星进行通信。 | 1. A ground-based cellular terminal and capable of communicating alone, said ground-based cellular terminal accommodated therein, and, in a predetermined connector electrically connected to said ground-based cellular terminal and said ground-based cellular terminal from the satellite and the satellite is capable of communicating under the control of the communication portable terminal and a cellular terminal separation type satellite communication portable terminal is installed in the system, when a failure of a radio wave transmitted to the fixed location less, wherein the separated satellite communication portable terminal is provided with a fixed unit, wherein the predetermined connector extending between the separated satellite communication portable terminal that has been separated from the ground-based cellular terminal and the other is electrically connected to the connection in order to perform communication via the satellite and the information processing unit and a cellular terminal separation type satellite communication portable terminal installation system. | H04Q7/38
882 | US20030068978A1 | 卫星无线电话系统的基于空间的网络结构 | 2002-08-22 | 期限届满 | Atc Technologies, Llc | 一种用于卫星无线电话系统的基于空间的网络，包括至少一个仅接收卫星和至少一个发射卫星。 发射卫星可以是仅发射卫星或发射和接收卫星。 所述(多个)只接收卫星被配置为在卫星频带上的位置处从无线电话接收无线通信。 发射卫星被配置为在卫星频带上的该位置处向无线电话发射无线通信。 通过提供至少一个仅接收卫星和至少一个发射卫星，基于空间的网络可以提供显著的链路余量，而不需要不期望地给无线电话本身增加负担以实现该链路余量。 | 1. A space-based network for a satellite radiotelephone system comprising : at least one receive-only satellite that is configured to receive wireless communications from a radiotelephone at a predetermined location over a satellite frequency band; and at least one transmit satellite that is configured to transmit wireless communications to the radiotelephone at the predetermined location over the satellite frequency band. | H04Q7/20
883 | KR1020040080711A | 具有移动通信功能的卫星广播系统和通信复合终端装置 | 2003-03-13 | 未缴年费 | Sk Telecom Co Ltd | 目的 : 一个具有一移动通讯功能的卫星广播系统和一种复合通信终端单元被提供以允许一个用户和一个卫星广播管理器来容易地交换所希望的信息，并防止非法使用的一种卫星广播通过一个卫星广播接收机。结构 : 一种复合通信终端(10)包括一个卫星广播接收机(12)接收卫星广播从一个卫星广播发射机发送的信号(24)和一个移动终端(14)与和发送\/接收数据进行语音通信以和从所述其它方通过一个移动通讯网络。一种移动通讯基站(16)发送和接收一个用户的通信信号包括补充信息相关的管理信息和接收卫星广播的。一种基站控制器(18)将所述用户的信息和补充信息从所述移动终端(14)到卫星广播管理器(20)。和用户管理信息和附加管理信息从所述卫星广播管理器(20)到所述移动终端(14)。所述卫星广播管理器(20)使一个用户的信息处理器(22)，以校验一个用户和产生各种类型的补充管理信息相关，以接收卫星广播的。所述用户的信息处理器(22)检查该用户的信息和寄存器一状态的一对应的用户的观看。所述卫星广播发射机(24)多路复用的图像\/声音信号，对其进行处理，通过一扩频码与相对于一种特定的广播信道和发送它到一个广播卫星，kipo2005 | 1. A ground via a satellite broadcast signal from a satellite broadcast transmission means for receiving a satellite broadcast signal with reproduction, subscriber information related to a satellite uplink/downlink and additional information through the bidirectional information exchange with a mobile communication function with a satellite broadcast receiver, Wherein the satellite broadcasting receiving means through the bidirectional information exchange of a mobile communication function for the downlink/uplink communication channel for communication with the mobile communication means, Wherein the mobile communication means via the satellite broadcast receiving means in accordance with the management of subscriber information and additional information for control of a mobile communication function to perform bidirectional information exchange management means and the satellite, Wherein the satellite broadcasting management unit via said subscriber information from a satellite broadcast receiver for receiving a normal registration for a subscriber unit in a broadcast receiving subscriber information processing means that performs processing by using a mobile communication function and equipped with a satellite broadcast system. | H04B7/19
884 | KR19970004391A | 便携式卫星的通信装置 | 1996-06-05 | 未缴年费 | Hitachi Ltd | [配置]通信的便携式卫星的通信中的卫星通过通信装置，操作装置具有一个体与一个部分，所述一个体和仅是可移动地安装在热，发送和传播朝向所述通信的卫星，是接收从一个通信的卫星还使用一种天线单元和具有手机，所述主体部分的至少所述方位目标的所述天线用于一通信卫星每到一与所述目标和显示单元的视线所述主体部分或天线的实际方位指示被提供与，和一个方位指向装置，其特征在于由便携式卫星的通信装置。 | 1. Executing communication via a communication satellite portable satellite communication apparatus, operation apparatus including a main body, the body portion to be attached to only one of heat, and transmitting any radio wave toward the communication satellite, an antenna for receiving radio waves from a satellite as the communication unit and the handset and, wherein said body portion of the antenna to the communication satellite to the at least the target azimuth and target relief display means for displaying said main unit section and the actual azimuth of an antenna or orientation indicating means is provided to the portable satellite communication device. | H04B1/40
885 | KR1020060014365A | 集合辐射功率控制用于多频带\/多模卫星无线电话通信系统和方法。 | 2005-08-13 | 驳回 | Atc Technologies Llc | 卫星无线电话系统包括一个基于空间的组件，其被配置成与多个无线电话的通信在多个频率频带和\/或多个空气接口。一种辅助地面网络被配置成大致上与所述多个无线电话通信的地面所述多个频率波段和\/或基本上所述多个空气接口。一种集合辐射功率控制器被配置以限制集合辐射功率通过所述多个无线电话向一最大的集合辐射功率。kipo&wipo2007 | In a satellite radiotelephone system, A plurality of frequency bands and/or a plurality of air interfaces configured to communicate with a plurality of cordless through a space based component (space field based); A plurality of frequency bands and substantially/or substantially the plurality of queues of the plurality of wireless interfaces adapted to communicate with terrestrial telephone ancillary terrestrial network; and Wherein the plurality of wireless telephones to a maximum aggregate radiated power by the aggregate radiated power controller is adapted to limit the aggregate radiated power comprises the satellite radiotelephone system. | H04B7/185
886 | US20040038644A1 | 卫星电话转发器 | 2002-08-22 | 未缴年费 | Fyi Realty, Lp | 本发明公开了一种中继器，其可用于允许卫星电话在卫星电话与卫星通信时与卫星通信，所述卫星电话通常需要到轨道卫星的直接视线链路。 中继器可用于卫星电话从站点到卫星的直连线被阻塞的任何情况，例如在建筑物，飞机或自然构造(例如山洞)内。 | 1. A satellite phone repeater providing a communication link between a satellite and a satellite phone, comprising : a first antenna receptive to signals transmitted by a satellite; a downlink amplifier that receives and amplifies signals from the first antenna; a second antenna that receives said amplified signals from said downlink amplifier and transmits said amplified signals for reception by the satellite phone; a third antenna receptive to signals transmitted by the satellite phone; an uplink amplifier that receives and amplifies signals from the third antenna; and a fourth antenna that receives the amplified signals from said uplink power amplifier and transmits said amplified signals for reception by the satellite. | H04B7/185
887 | US6292473B1 | 卫星通信系统的移动通信终端 | 1998-06-08 | 未缴年费 | Atc Technologies, Llc | 一种使用卫星通信系统在移动终端和中央控制中心之间传送消息的移动通信系统。 中央控制中心和移动终端各自存储多个消息显示表单，每个消息显示表单具有表单标识符和预定的显示格式。 所述消息显示表单被选择为用于生成包括在始发站提供的消息数据的用户消息的模板。 卫星消息通过发送消息数据和相应选择的消息显示形式的形式标识符来发送用户消息。 接收站在接收到卫星消息时，响应于所提供的表单标识符从存储器访问消息显示表单，并将所访问的消息显示表单与消息数据组合以重新创建用户消息。 所述移动终端被设计为需要最小存储器量的低成本数据终端。 所述移动终端包括卫星收发器，提供显示器并接受来自用户的按键输入的图形用户界面，以及包括为用户提供所有消息传递功能的应用层和控制消息在应用层和卫星收发器之间传输的中间件层的软件系统。 应用层作为基于事件的状态机操作，并且包括根据中间件层的处理能力控制应用层操作的事件处理器。 | What is claimed is : 1 . In a mobile satellite system including a satellite communication switching office having a satellite for providing communication of a satellite message with a mobile communication system via a satellite, a central controller communicating with the mobile communication system via the satellite communication switching office, a communication method comprising : storing a plurality of message display forms in the mobile communication system, each message display form having a predetermined display format and a form identifier; generating at the central controller a user message comprising message data; outputting from the central controller a satellite message carrying the message data and the form identifier of a selected on of the message display forms to the satellite communication switching office; transmitting the satellite message to the mobile communication system via the satellite; and displaying the satellite message received by the mobile communication system using a selected one of the stored message display forms corresponding to the form identifier in the transmitted satellite message, wherein the storing step comprises : generating a data message having the form identifier and the corresponding display format of at least one of the message display forms; transmitting the data message as a second satellite message from the satellite communication switching office to the mobile communication system via the satellite; and storing the received data message at the mobile communication system, wherein the mobile communication system comprises a satellite transceiver, a communication layer software, and an application layer software having a network controller portion and a message form controller, the step of storing the received data message comprising : receiving at the transceiver transmissions carrying the second satellite message from the satellite; outputting from the satellite transceiver to the communication layer software the second satellite message as data packets; assembling the second satellite message from the output data packets in the communication layer software; outputting the second satellite message from the communication layer software to the network controller portion; obtaining the form identifier and the corresponding display format from the transmitted data message; and storing the form identifier and the corresponding display format in the message form controller . | H04H1/00
888 | KR1020050011769A | 灾害广播系统使用卫星广播网络 | 2003-07-23 | 未缴年费 | Zettanet Inc | 目的 : 一种灾害广播系统使用一个卫星广播网络上具有高可靠性被提供到发送灾害广播一个宽的区域使用现有的卫星广播网络和电视系统。结构 : 一种灾害广播系统包括一个传输系统和一个接收系统。该传输系统包括一传输VCR(111)用于提供音频和视频信息，主控制器(112)用于提供主控制信息，一个编码器(113)，用于组合所述音频和视频信息和所述主控制信息，以构成一个灾难广播的复合信号，和一个卫星发射机(114)，用于发送所述灾难广播的复合信号到卫星(115)。所述接收系统包括一个用于接收所述灾难广播卫星接收机的复合信号和获得所述音频和视频信息和所述主控制信息从所述复合信号，子控制器用于调制和混合所述音频和视频信息和所述主控制信息以产生一个集成信道信号，以及一电视控制单元，用于将所述的集成信道用于音频\/视频输出信号为第一信道信号和所述第二信道信号用于电视控制，提供第一信道信号到一个外部电视接收器，解调第二信道信号提取装置控制信息对应于所述主控制信息，和控制所述电视接收器在响应于该装置控制信息，kipo2005 | 1. A disaster broadcast transmission system comprises a disaster broadcast receiving system and a satellite broadcast network an accident broadcasting system, the disaster broadcasting transmission system transmits audio/video information, (1) for disaster broadcast delivery vishial provide for disaster broadcasting ; (2) providing control information to a master controller to master the audio/video information and said master control ; (3) by combining the information constituting the disaster broadcast composite signal encoder; disaster broadcasting satellite and (4) a satellite transmitter transmits a composite signal including a data structure, The broadcast receiving system of the disaster, (5) the disaster broadcast via a satellite antenna for receiving the composite signal from the audio/video information disaster broadcasting the composite signal with the master control signal from the disaster broadcast satellite receiver audio/video information and the master ; (6) control information is modulated and mixed with the integrated channel signal to generate a sub controller audio/video output signal to the integrated channel ; (7) of 2 1 for controlling the television channel signal and the second separated channel signal, the television channel signal is 1 and to provide, to the 2 master control channel signal is demodulated to extract the control information corresponding to the information device and the external device control information for controlling a television comprising a television control unit is configured by an accident broadcasting system using a satellite broadcasting network. | H04N7/20
889 | KR1020060005723A | 用于一装置发送装置和方法络合的C\/一码信号的伪卫星和其应用到AGPS在移动通信系统 | 2004-07-14 | 驳回 | Kong Seung Hyun | 目的 : 一种方法用于形成一个复杂的伪卫星信号生成装置和方法用于利用一移动通讯终端具有一个AGPS(辅助全球定位系统)功能被提供给室内的终端正确地测量一个位置通过利用现有的AGPS功能。结构 : 一控制器(271)分配的PRN号到伪卫星的信号Y的数量，以及控制一相位变化和一个用于每个伪卫星信号的信号输出电平。c\/一个代码发生器(201-204)的Y的数量产生所述的伪卫星信号Y的数量对应于根据一控制信号的PRN号所述控制器的。一种多个的时间延迟滤波器(211-214)产生特定的相位变化到所述伪卫星信号Y中的数量，以便获得一个特定相位的Y数量的所述伪卫星之间的差信号。信号组合器(221)将所述所述时间延迟滤波器的输出与每个其他。一种信号传输单元输出一个该信号混频器的输出信号到一个天线，kipo2006 | 1. A specific space in a service area of a mobile communication base station which is located, for recognition of the particular spatial complex (GPS) pseudolite signals to a mobile station GPS transmitting pseudolite for complex signal generator device, Wherein the composite pseudo satellite signal (1 Y>) Y constituting the satellite signal is assigned a number of four pseudo PRN pseudolite signal and each phase change control and signal output level (time delay) for controlling the controller, According to the control signal of the controller (1 Y>) Y two PRN Y number corresponding to the satellite signal to generate the four pseudo code generator and the two C/A Y, The generated Y pseudolite signals of specific two Phase Difference so that the two pseudolites Y having specific to each phase change signals for generating a time delay (delay time) filter, Wherein each of the output signal of the time delay filter all mixed with a signal mixer, Wherein the signal mixer with the output signal of the antenna and for outputting a pulse shape filter, the digital analog converter, such as a frequency converter and signal amplifier comprises a signal transmission unit of the device. | G01S19/25
890 | KR200406803Y1 | 便携式卫星天线 | 2005-10-28 | 未缴年费 | Ltd Yu Tiepeu | 涉及便携式卫星天线的所述的装置，初始操作被引导到卫星标准可以和要自动带到，根据接收机信道变化信号通过跟踪所述模块自动和仰角，其可以调整是，一传输期间接收机中用于动态流量控制方法工作的水平方向旋转角度，以该方向在其中所述后通过一自动相反方向旋转，从而以转动所述卫星天线和主板一导线防止扭转的实际条件，水平方向旋转旋转板板传送工作期间由金属的这种固定作为Cu，一种混合物占到至少接触到的是安装在上平面之间的摩擦; 第二控制信号和一个灰度电压，当所述拉伸构件被安装到。 | 1. A securing plate; characterized in that the fixing plate is rotatably seated on the top surface of the driving direction of the motor in forward or reverse depending on the rotation plate rotated; top plate secured to said rotating case; at one end of the case are coupled to said worm and worm gear method top surface rotational force transferred to the elevation adjustment by an antenna in a portable satellite antenna, Wherein the fixing plate and the top surface towards the center at a predetermined position formed at a predetermined length, the lengthwise edges thereof such that the bottom is formed on the stepped surface ball single invitation; Wherein the invitation is sandwiched by the side of the lower hole protrudes upward, a bottom stepped hole having a bottom edge of the head across the invitation is formed with a predetermined length of the guide pin; Covering the hole having a bottom for the invitation is fixed in a state where the guide pin is fitted into the hole of the invitation to prevent downward deviation preventing separation of the cover; Forming a hole corresponding to the invitation at the bottom surface of the rotation positions formed in an arcuate configuration and, invitation holes have a width of the same length as the length and, rotating the inner and outer end becomes lower pivot end of the tapered guide groove; An inner end and outer end of the pivot guide groove provided in the rotation operation for rotating the rotation plate rotated inward or outward touch pins at the end of the output sense signals micro power switch; Forming a hole corresponding to the invitation on the outside of the top fixed plate located along the edges and spaced apart by a predetermined angle is mounted, the top surface of the fixing plate for contact with a bottom plate overlaying any rotation of the rotating guide roller is a plurality of said portable satellite antenna. | H01Q3/02
891 | DE102004061781A1 | 陆地车辆，具有底座用于无线传输的站定位支架信息，以支撑定位卫星，和键与定位模块，以确定位置的键作为卫星信号和信息的功能 | 2004-12-22 | 未缴年费 | Volkswagen Ag | 本发明涉及一种电动机车与一基础站以所述的无线传输的检测支撑信息到所述通过检测卫星作为井的一个检测支撑支撑用于所述电机为一个键车辆，其中所述键一检测模块以该键所确定的所述的位置在依赖的一信号覆盖在至少一个检测卫星和检测支撑所述电机的车辆信息sendable。此外本发明涉及一种检测系统和一用于移动设备所确定的所述的位置工序可分离的一马达车，其中所述检测系统覆盖的基础站设置在所述电机车辆用于所述无线传输的检测支撑信息和一个检测模块设置在所述移动设备用于所述确定的所述所述移动设备的位置在依赖的一个信号在至少一个检测卫星和所述检测支撑信息。所述移动设备可以E。g。用于该电机被一钥匙的车辆。 | 1. Motor vehicle, the vehicle comprising : a base station for wireless transmission of locating support Information to support satellite supported locating. | B60R25/00
892 | KR1020050117400A | 接收呼叫控制方法用于移动通讯终端与卫星数字多媒体广播接收机 | 2004-06-10 | 驳回 | Lg Electronics Inc | 目的 : 一接收处理方法用于一个移动通信终端具有一个卫星DMB(数字多媒体广播)接收装置被顺利地设置，以使用户以手表卫星DMB，同时与所述另一方的通话停止所述输出一个卫星DMB的声音和然后显示一个字幕以允许该用户掌握观看的内容通过所述字幕，同时该用户与所述另一方的交谈，当一个呼叫被接收到该移动终端的所述用户，所述卫星的DMB和重启所述输出的声音当该电话呼叫被结束。结构 : 一用户操作一个移动终端到手表卫星DMB。如果一个呼叫被接收，同时所述用户观看所述卫星DMB，所述的声音所述卫星DMB的输出被停止，和一字幕是显示一个屏幕上。一种声音输出装置是分配给处理所接收的呼叫和允许该用户与一个物体到通话。如果该呼叫是不接收到的或所述电话呼叫被结束，所显示的字幕被停止，和所述声音输出的所述卫星DMB被重新启动，kipo2006 | 1. Image and a sound and the caption information is included in a satellite digital multimedia broadcast receiving (Digital Multimedia Broadcasting : DMB) association of the mobile communication terminal capable of terminating processing method, for operating the mobile communication terminal with the satellite during a DMB; DMB viewing an incoming call during the satellite is generated by the audio output is interrupted and satellite DMB caption on a screen and displayed in place of the acoustic output means allocated for an incoming call and processing steps; incoming call is terminated or interrupted and caption display upon completion of the restarted DMB satellite acoustic output comprises a satellite digital multimedia broadcasting in a mobile communication terminal unit receiving the incoming call processing method. | H04B1/40
893 | TWM282160U | 具无线追踪功能之手持式卫星导航装置 | 2005-07-20 | 未缴年费 | 周明达 | 本创作提供一种具无线追踪功能之手持式卫星导航装置，其系将无线电话模组整合至手持式卫星导航装置，使得移动载具装设本创作後，除了可以引导方向外更可以被追踪与追踪具有相同装置之移动载具，且其使用触控式萤幕做为操作介面，容易使用。因此本创作提供一种具无线追踪功能之手持式卫星导航装置，可准确掌握移动载具的位置及追踪特定目标物的相关位置，且体积小携带方便。 | 1.一种具无线追踪功能之手持式卫星导航装置, 包括 : 一无线通讯模组, 其系与一无线电话网路构连, 该无线通讯模组设有一射频(RF)天线可以接收及发送无线电波之讯号; 一卫星接收模组, 其系连接一全球卫星定卫系统(GPS), 该卫星接收模组设有一内建式接收天线可以接收卫星发送之定位讯号; 一中央处理器, 其系连接该行动电话模组及该卫星接收模组, 该中央处理器为一系统晶片(SoC)并位於一印刷电路板(PCB)上; 以及 一触控式萤幕, 其系连接该中央处理器可显示2D或3D之地理地图。 | G01S13/00
894 | CN2741205Y | 便携式移动通信卫星天线对星仪 | 2004-11-12 | 未缴年费 | 北京科园卫通科技有限公司 | 本实用新型公开了一种便携式移动通信卫星天 线对星仪，它由壳体、安装在壳体上的用于显示天线仰角的显 示器、安装在壳体内用于显示卫星天线接收卫星信号强度的信 号强度显示仪和安装在壳体内的控制电路板构成；所述控制电 路板由电源电路、角度传感器、模/数转换电路、微处理器和天 线仰角显示器驱动电路组成。本实用新型通过安装在卫星天线 上的角度传感器检测卫星天线的角度，并通过模/数转换电路、 微处理器处理，由天线仰角显示器显示出卫星天线的仰角；通 过与卫星天线高频头相连的信号强度显示仪显示卫星天线接 收卫星信号的强度。本实用新型与现有技术中的寻星设备相 比，寻星快捷、准确、高效，整个装置简单轻巧，便于携带， 成本低廉。 | 1、一种便携式移动通信卫星天线对星仪，其特征在于：它由壳体、安装 在壳体上的用于显示天线仰角的显示器、安装在壳体内用于显示卫星天 线接收卫星信号强度的信号强度显示仪和安装在壳体内的控制电路板构 成； 所述控制电路板主要由电源电路、角度传感器、模/数转换电路、微 处理器和天线仰角显示器驱动电路构成； 所述电源电路由二极管整流桥和稳压芯片构成，主要是将220V交流 电转换成直流电源，为所述角度传感器、信号强度显示仪以及控制电路 板上的芯片提供直流工作电源； 所述角度传感器安装在卫星天线上，其模拟信号输出端与模/数转换 电路的模拟信号输入端相连，模/数转换电路的数字信号输出端通过数据 总线与微处理器的数据输入/输出端相连，微处理器的数据输入/输出端与 天线仰角显示器驱动电路的数据输入端相连，并通过显示器驱动电路驱 动所述天线仰角显示器工作，显示卫星天线的仰角； 所述信号强度显示仪的信号输入端与卫星天线高频头的信号输出端 相连。 | H01Q3/02
895 | DE102004017755A1 | 用于一手持终端卫星导航方法，在其地理位置数据被输出到一个终端显示，使得该终端本身是一个虚拟的表示所述实际环境中所示的移动 | 2004-04-10 | 未缴年费 | Mueller Lisa | 本发明涉及一种用于基于卫星的过程中的导航一个材料区域，全面一个卫星导航系统和从用户一进行移动终端，其材料区域的位置是使用所确定的卫星导航系统。该材料区域所述移动终端的位置是一个虚拟位置上示出根据本发明在一个所形成的虚拟土地中存储的模型数据，由此材料中所述移动终端的运动虚拟运动和\/或所述材料的区域中实现的意见是所述虚拟陆地模型中的翻译和指示给用户移动所述材料中所述虚拟陆地模型中作为运动区域在所述移动终端。在所述虚拟焊盘连接与它有关的信息的细节模型是由所述移动终端花费。 | Process for satellite navigation in a realTerrain, comprising a satellite navigation system and from a userentrainedmobile terminal, whose real terrain positionis determined using the satellite navigation system, therebymarkedthat the real terrain position of the mobile terminal ona virtual location in a stored in the form of datavirtual terrain modelis mapped, wherein - ain real terrainexecutedreal movement of the mobile terminal in virtual movementsand / or views in the virtual terrain model translated and - Whichin real terrainmoving users as movements in the virtual terrain modelon the mobile deviceare displayed, and in conjunction therewith, - Information on detailsthe virtual terrain modelfrom the mobile terminalbe issued. | G01C21/04
896 | KR1020050102605A | 一紧急救援呼叫系统的集成GPS和用于公交车辆的事故GIS | 2005-10-05 | 驳回 | Korea Maintenance Control Co Ltd | 目的 : 一救援的紧急事故呼叫系统的运输连接一个GPS(全球定位系统)与一GIS(地理信息系统)被提供以减少一个损耗的生命财产损坏发生事故或故障时。结构 : 测量传感器单元(11)获得的数据通过一个倾斜仪(113)，一个温度计(114)，和一个振动传感器(115)。用于检测一个运输和计算的事故\/故障位置通过一个GPS接收机(111)和一个加速度计(112)。一个DB(数据库)(12)，采用一种快速搜索算法基于GIS发动机上，存储关于火灾信息中心和紧急救援中心全国。一种数据处理器(13)确定是否通过计算一个运输具有一个事故\/失败信号输入从所述测量传感器单元(11)，检测当前位置和一火灾中心或紧急救援中心位于最接近距离从该DB(12)，创建一个紧急救援呼叫消息，并控制一通信单元(14)。所述通信单元(14)将该呼叫消息从所述数据处理器(13)输出到所述搜索消防站或所述紧急救援中心通过一个移动终端。一种电源单元(15)包括一太阳能的电池。kipo2006 | 1. The inclinometer for the serious accident of transport/a breakdown perception, the thermometer, vibrating sensor as for under including data acquisition and the GPS receiver and the accelerometer as for under including measuring for a location calculation - the sensor department; With the fire station of the entire country adopted the search algorithm which is quick information of the emergency rescue center the data base engine GIS with foundation (DB); Measuring - from the sensor department the signal which is input about under operation the current position to judge the accident of transport/whether to break down and from DB the fire station where was located in the shouting distance or the emergency structural center about under detecting the communication department to write an emergency aid calling message as for under controlling the data processing department; Above transmitting to the fire station where through the radio communication terminal is searched the calling message which is output from the data processing department or the emergency structural center one communication department.And Own all department who is composed of the solar battery, as for transportation several single subjects emergency accident emergency aid calling system of the transport which combined GPS and GIS which independently the operational river course rock composed of a general operational mode and an accident operational mode. | H04B7/26
897 | FR2869188A1 | 终端E。G。移动电话，用于E定位方法。G。GSM网络，包括选择基于卫星的位置和网络位置的终端位置的年龄时是小于\/等于和大于给定持续时间分别 | 2004-04-14 | 期限届满 | France Telecom | 一个终端的定位的系统的电信属于一个蜂窝网络detelecommunication，包括\/理解一个服务员(13)的定位准备获取，在所述一个手，一种localisationdu最终(10)所述前述的蜂窝网络中，已知作为定位的网络，内部一区delocalization-网络，和在另一方面，由系统提供一个所述终端的地理位置的地理delocalization所述的终端(10)，所述地理位置被与uneincertitude通常低于所述的扩展相关联的所述定位-网络的区域。根据本发明，所述系统包括\/理解一个模块(14)的定位包括\/理解一个时间滤波器(141)的所述地理所述的最后位置准备以比较所述的年龄与unedurée给定的地理定位，和一个模块(143)。选择的准备，以选择所述前述最后一个定位Géographiqueen负比较或该定位网络的情况下在所述事件正的比较。移动应用到所述determinaux所述的电话服务，需要该知识定位。 | CLAIMS1.Method for locating a telecommunications terminal belonging to a cellular telecommunications network capable of providing a location of said terminal (10), called a network location, inside a network location area, the terminal (10) being in furthermore equipped with a geographic location system capable of providing a geographic location of said terminal associated with an uncertainty generally less than the extent of said location-network area, characterized in that said method comprises the following steps : - temporal filtering of the geographical location by comparing the age of the last geographical location at a given duration, - selection of said last geographical location in the event of a negative comparison, - selection of the network location in the event of a positive comparison. | H04Q7/38
898 | US20050232178A1 | 具有多手机能力的卫星中继器 | 2004-03-18 | 放弃 | Eagle Broadband, Inc. | 一种卫星电话中继器，包括多个天线和耦合到天线的多个放大器。 天线中的至少一个被配置为与多个手机通信。 通过该中继器，可以使手机同时与卫星通信。 中继器可以包括移相器以改善多径干扰。 中继器还可以包括电子控制开关，其将两个接收机/发射机中的每一个耦合到被配置为与卫星通信的单个天线。 | 1. A satellite phone repeater, comprising : a plurality of antennas; and a plurality of receiver/transmitters coupled to the antennas; wherein at least one of the antennas is configured to communicate with a plurality of handsets simultaneously and, through the repeater, the handsets can communicate with an orbiting satellite. | H04J1/10
899 | EP721260A1 | 用于关闭出音频信息的方法和装置在卫星移动通信系统 | 1995-07-20 | 期限届满 | Ntt Docomo, Inc. | 在一个通信系统，其中从一个电话终端发送的音频信息(1)通过一个音频信道以一种控制站(5)是从所述控制站发送(5)通过一个时间-分多路复用线(6)到一个基站(8)。和进一步发送从所述基站(8)通过一个卫星转发器(13)到一个移动站(17)，音频信号音频信息被发送时被关闭出从所述控制站(5)通过所述时间-分多路复用线(6)，从而作为以降低所述传输信道的数目从所述基站(8)到所述卫星转发器(13)到低于一个上限。所述音频信号的存在\/不存在在每个音频信道的每个帧被连续地检测到在每个时间-分多路复用时隙和所述通过其音频信息被发送的信道的数目被计数。当该计数值超过该上限值，所述音频信号被关闭时进行。 | Speech freeze-out control equipment in a mobile satellite communication system having a plurality of telephone terminals, a control center connected with the telephone terminals through voice channels, a radio base station connected with the control center through time division multiplexing radio frequency channels, and a plurality of mobile stations connected with the base station through transponders, said control center performing, by assigning speech information from the telephone terminals to time slots of the time division multiplexing radio frequency channels, freeze-out of the speech information when sending the speech information to the base station so that the number of channels connected to the transponders is limited within a predetermined upper limit value, said speech freeze-out control equipment comprising : presence/absence detection means for detecting the presence and absence of a speech spurt of said speech information in each frame on said voice channels; means for interrupting transmission from said control center to said radio base station in a time slot on said time division multiplexing radio frequency channels, said time slot corresponding to said voice channel including no speech spurt; means for counting the number of said voice channels including said speech spurt for each time slot on said time division multiplexing radio frequency channels, said counting being carried out from one frame interval before a current time to said current time, said means for counting producing a count value; means for freezing out speech information on one of said voice channels which is counted last when said count value exceeds said predetermined upper limit value; and means for transmitting speech information on one of said voice channels which is counted last to said base station when said count value of said voice channels including speech spurts is equal to or less than said predetermined upper limit value. | H04B7/26
900 | KR1020050086135A | 便携式射频模块，用于提高卫星的DMB移动电话的接收性能 | 2004-02-25 | 撤回 | Sk Teletech Co Ltd | 目的 : 一种便携式射频模块，用于提高卫星的DMB(数字多媒体广播)接收一个蜂窝电话的性能是提供给接收一个卫星DMB接收到的信号从一个蜂窝电话中的一个独立的RF模块，和以进行一个通过每个瑞克接收机分集组合用于所述接收信号和一接收到的信号从所述便携RF模块到最后接收的信号，从而提高卫星的DMB通过实现空间分集接收性能。结构 : 一种便携式射频模块(200)。包括如下。一种天线(ant2)接收卫星的DMB带信号。一种RF滤波器(211)滤波器所希望的频带信号从所述卫星信号。一个LNA(低噪声放大器)(212)放大该信号的所述RF滤波器(211)。正交解调器(213)所述放大的信号进行解调，和提取的I信号和Q信号。一种连接器被供给与一个电源和一个AGC信号从一个蜂窝电话(100)中的连接与所述蜂窝电话(100); 和发送所述I和Q信号到所述蜂窝电话(100)。kipo2006 | 1. DMB for receiving signals of a satellite antenna, a desired band signal from said antenna for filtering signals RF filter, the filter for amplifying a signal from RF low noise amplifier, a demodulator for demodulating a signal from the low noise amplifier for extracting Q I signal and the quadrature signal demodulator, a mobile phone connected to the power supply input from the portable telephone and a cellular phone signal Q I connector for transmitting signalsincluding a portable RF module. | H04B7/02
901 | DE102004005213A1 | 远程移动手机位置转移的方法，其中所述电话中的卫星接收机中使用的是，以确定其位置; 其中，然后转移到一车辆移动手机和因此以一种汽车导航单元 | 2004-02-03 | 未缴年费 | Gm Global Technology Operations Llc | 与一个过程，用于传送一个位置到一导航单元(1)当前位置成为通过装置的一个卫星接收机(5)确定。这成为一个移动手机的无线通过装置(8)到一个移动电话单元(4)传送。所述转印位置成为所述导航单元(1)输入的作为一个目标。用于所述的执行该过程是一个移动手机(8)用于确定和传送一个位置和一导航单元(1)规划，为其所传送的位置可以被输入作为目标。 | A method of transmitting a position on aNavigation unit (1) Comprising the steps of - Determine(S10) a currentPosition by means of a satellite receiver (5); - Wirelessly transmitting(S12) the determined position by means of a mobile telephone (8th)to a mobile telephone unit (4); - Inputting the transferredPosition in the navigation unit (1) as goal. | G08G1/0968
902 | CA2432347A1 | 多波束TDMA卫星移动通信系统 | 1995-05-16 | 放弃 | Inmarsat Ltd | 一个地球站(8)接收返回信号(3)通过一个satellit以上的E链路(4a，4b)从一个移动终端(2)使用TDMA，所述地球站(8)选择一个或多个所述卫星链路(4a)的用于发送一前向所述质量信号(15)所述的基础上的信号(3; 15)接收到通过每个链路。所述接地部(8)分配频率信道到该移动终端(2)根据它们的位置上的所述表面所述的接地，使得所述的传播时间，以和从这些移动终端(2)，其中共享相同的频率信道是大致相同。所述卫星(4a; 4b)包括一个天线，其产生一光束的阵列，其被单独地指定给固定区域的所述接地，直到所述卫星的仰角(4a; 4b)相对于一固定区低于一个最小值，在这种情况下，所述对应的光束被重定向以一种新的区域，而所述其它光束保持指向在所述对应的固定区域。在这种方式，束-到-光束越区切换是降低，同时保持所述所述天线的瞄准线指向在所述的最底。 | 无 | H04B7/185
903 | CN2713763Y | 卫星定位手机 | 2003-08-08 | 未缴年费 | 张文礼 | 本实用新型属于移动通信设备设计领域，涉及卫 星定位手机，包括有至少一微处理单元、全球卫星定位模块、 资料转换接口、无线数据交换机、使用者通话接口、显示屏、 键盘、一紧急按键及语音控制电路，其中，全球卫星定位模块 接收人造卫星定位坐标资料并经资料转换接口转换给微处理 器暂存，并显示于显示屏上；无线数据交换机负责对外收发通 话信息，并经该资料转换接口转换至微处理器中，通过语音控 制电路将通话语音信息播出，或藉由使用者通话接口提供免持 听筒的语音通讯功能，提供发话信息或现场状态监听信息给受 话者，并于人身安全害的紧急状态下，藉由键盘或紧急按键压 按，发出具卫星定位资料的求救简讯给指定的受话者。 | 1、一种卫星定位手机，其特征在于包括： 一微处理器，具有电路功能启用及数字无线数据交换机的功能； 一全球卫星定位模块及资料转换接口，该全球卫星定位模块用来接收来自人造卫星 的定位信号及坐标资料，并将该定位信号及坐标资料通过资料转换接口转换后传送至微 处理单元中暂存； 一无线数据交换机，通过无线数据交换机收发数字通话信息，并将该数字通话信息 经由资料转换接口转换成数字资料给微处理单元； 一使用者通话接口，与无线数据交换机连结，可以直接提供免持听筒的现场状态监 听功能，并将监听信息经由无线数据交换机传送至受话者处； 一显示屏，连结至微处理器，以受微处理器控制显示各项通话、紧急简讯、卫星定位 坐标及卫星定位状态的资料显示； 一键盘及紧急按键，连结微处理器，以藉由键盘提供通话功能操作、紧急状态操作的 功能，而该紧急按键提供使用者在紧急状态下，以单键压按方式触动微处理器，以让微 处理器通过资料转换接口转换后，经由无线数据交换机传送含有卫星定位坐标资料的紧 急求救简讯给指定的受话者。 | H04Q7/32
904 | CN2713764Y | 卫星定位手机的信标装置 | 2003-12-26 | 未缴年费 | 张文礼 | 本实用新型涉及一种卫星定位手机的信标装置， 用于卫星定位手机通讯位置标定。该装置包括一信标产生器、 若干个定位接收器及至少一信标处理系统，该信标产生器设于 卫星定位手机内，以超高频极窄波道脉冲发射出一无指向信标 讯号，该无指向信标讯号内包含卫星定位手机的身份识别码； 各定位接收器分别以某一圆周半径位置范围分布，以于卫星定 位手机落入于定向接收器的分布范围内时分别接收该信标产 生器发射的无指向信标讯号，各定位接收器再以网际网络或无 线射频通讯连结信标处理系统，该信标处理系统内建置卫星定 位手机的身份识别码及各定位接收器位置，以计算取得卫星定 位手机的定位位置及使用者身份。 | 1、一种卫星定位手机的信标装置，其特征在于该装置包括： 一信标产生器，设于卫星定位手机内部，发射一无指向信标讯号，该无指向信标 讯号内包含卫星定位手机的使用者识别码； 若干定位接收器，以圆周范围分布，接收信标产生器发射的无指向信标讯号，各 定位接收器将该无指向信标讯号转换成一数字信标资料，且各定位接收器分别连结高 速网络，各定位接收器连结高速网络，以将该数字信标资料透过高速网络送至网际网 络；以及 至少一个信标处理系统，设于远程且连结网际网络，以透过网际网络取得各定位 接收器送出的数字信标资料，该信标处理系统内部预先设置储存各定位接收器的位置、 距离及卫星定位手机的使用者识别码资料，以根据各接收到信标产生器的无指向信标 讯号的定位接收器位置计算出卫星定位手机所在位置予以定位，并加以译码，从数字 信标资料得到使用者识别码，以进一步获得使用者身份。 | H04Q7/32
905 | ES2237276A1 | 卫星和陆地远程监测系统用于无线手持移动终端，具有服务器与共享仪表协调子模块共享移动终端用户之间的插装 | 2003-03-28 | 权利终止 | Integrasys S A | 该系统具有一服务器(4)包括一仪器接收到的命令控制模块，用于管理命令从一无线手持移动终端(6)以命令一个测量仪表(1)和允许其控制。一个共享的仪表协调子模块移动终端用户之间共享所述的仪表。一数据库存储数据，它允许从移动终端仪器的控制。 | ES 2 237 276 A1CLAIMS1.System for monitoring satellite and terrestrial signals from a handheld computer with wireless communication technology, comprising at least one element for capturing signals (2), a measuring device (1) and obtaining graphs of the parameters of said signals, and a server (4) that commands the measuring device (1) to obtain and process the parameters and graphs obtained by said measuring device (1); and in which the handheld computer (6) comprises wireless communication means (22) of a local area network (LAN) of the WI-FI type (IEEE 802.11 standard) with a server; It is characterized in that the handheld computer (6) controls and governs the measuring device (1) through the server (4), for which said handheld computer comprises : - a control module (18) for governing the system, which is connected to the communication means (22) of the handheld computer for obtaining graphics and measurements by the measuring device (1), as well as reception in the handheld computer of the measurements and graphs obtained by said measuring device; - an edit / recall module (19) for configuring the measuring device (1) that is connected to the non-volatile memory (21) of the handheld computer (6) to store different operating configurations of the measuring device (1) and selectively put it in different operating configurations; the measurement apparatus editing / retrieval module comprising a limit setting sub-module (20) to indicate when a measurement performed is outside the established limits; - a graphic module (24) for obtaining and displaying the graph obtained by the measuring device (1) on the screen of the handheld computer; which is connected to the non-volatile memory (21) of the handheld computer (6) to store the different graphs obtained by the measurement apparatus (1) and record the spectral activity during a certain period of time; counting the graphic module with a sub-module for processing several graphs (26) to store and represent several graphs simultaneously, with an enlargement / reduction sub-module (27) the represented graphs, and with a sub-module for selective obtaining of the graph of the maximum or of the minimum in time (25); - a command control and editing module (9) for selective command editing, comprising : - a frequency sub-module (10) for setting the desired frequency in the measuring device; - a marker sub-module (14) to select a position on the graph obtained by the measuring apparatus; - an amplitude sub-module (11) for setting the desired amplitude in the measuring device; - a filter sub-module (12) for selecting a filter of the measuring device; - a screen selection sub-module (13) for selecting what is represented on the screen of the handheld computer; - a sub-module for selecting one or more measurements (15) of a parameter in a graph displayed on the screen of the measuring device and consequently on the screen (7) of the handheld computer; - a sub-module for selecting parameters (16) that are applied to a signal from a satellite; | H04B7/185
906 | DE202005004062U1 | 便携式，用于车辆的基于卫星的位置跟踪系统，使用DTMF模块的两个车载的车辆和中央站，以将数字传输到DTMF信号之前的数据和后回数字数据的传输 | 2005-03-14 | 期限届满 | Haicom Electronics Corp | 该系统具有一个机载微处理器(10)，GPS接收机(11)，移动通讯模块(13)用于GSM系统，一种rs-232防盗模块(15)和一个数字接口(12)用于一便携式计算机。一种中央站被连接到该车辆通过一个固定或移动电话网络和包括一个用于所述便携式计算机的数字接口与所述预设的电子地图。一种双音多频(DTMF)模块(14)是设置两个车载的车辆和在所述中央站，以将数字数据以一个DTMF信号传输之前和之后回数字数据的传输。所述便携式计算机可以被一个PDA或一笔记型计算机。 | 1. A portable satellite tracking system for a vehicle-supported, the vehicle on a microprocessor, a satellite receiver, a mobile communication module, a digital interface module and antitheft a portable Computer, and in the center, which is connected to the vehicle by fixed or mobile phone, a portable Computer with a digital interface for electronic map is preloaded. The System wherein , as well as both an in-vehicle DTMF module center, which provides, in digital data transmission to and transferred into the DTMF signals to digital data converted back into. | G08B13/22
907 | KR1020050067920A | 用于灾害广播接收方法和卫星DMB接收机中的紧急 | 2003-12-29 | 撤回 | Lg Electronics Inc | 目的 : 一种用于接收紧急和灾害广播方法在一个卫星DMB(数字多媒体广播)接收机被提供到通过控制所述的驱动功率消耗最小化CDM(码分多路复用)信道解码器的一个接收单元，当该紧急和灾害广播接收到的是。结构 : 一个卫星所述卫星的DMBDMB接收机监视导频信道接收机; 和判断是否一个报警的一保留字段所述导频信道的存在(S12)。如果所述的报警该保留字段所述导频信道的存在，所述卫星DMB接收机接收紧急和灾害广播(S13，S14)。如果所述报警不存在，所述卫星DMB接收机连续地监视所述导频信道，kipo2006 | 1. File Lot Channel of receiver about under monitoring alarm presence of Reserved field of this file Lot Channel as for under judging phase; Knows the case emergency which will be minute description judgment result and alarm, and while disaster broadcasting emergency and disaster broadcasting as for under receiving becomes accomplished at phase from the satellite DMB receiver the fact that with feature emergency and disaster broadcasting reception method. | H04N7/00
908 | KR1020050058028A | 显示接触的卫星数量的方法，用于移动手机 | 2003-12-11 | 撤回 | Lg Electronics Inc | 目的 : 一种方法用于显示一个卫星一个UE(用户设备上的接触数目)被提供到显示一接触一种GPS的人造卫星的数量在待机状态当一个UE本身是不连接与一个BS(基站站)，从而显示一种计算位置信息的可靠性的程度。结构 : 在一待机状态(S100)，一个UE决定它是否是一设定时间(S110)。如果是，所述UE决定是否它是一种GPS备用状态(S120)。如果是，所述UE显示一种一号码或一个图中的一个卫星的状态(S130)。如果该UE确定一个当前位置(S140)，所述UE分析接收到的GPS信息，和显示详细信息通过计算当前位置(S150)。如果该UE执行通信通过一呼叫连接(S160)，所述UE进行所述通信与一个连接其它方(S170)。kipo2006 | 1. A standby state in which the mobile terminal does not communicate for a preset period of time and determining whether a waiting operation, If the predetermined time in the course of, the GPS positioning using the connected standby state that does not display the number of satellites and satellite processes, Using the GPS satellite from the coupled position ascertaining the global positioning system information received from each satellite by calculating position information based on analysis of the analyzing procedure, Requesting the mobile terminal is in call processing when a call connection to a communication by the progress of the group consisting of a call process of a mobile terminal satellite connection number display method. | H04B7/26
909 | JP3659916B2 | 卫星的通信方法，和移动通讯装置 | 2001-12-03 | 未缴年费 | Mitsubishi Electric Corp | 要解决的问题 : 以解决该问题，其中通信效率是不通过一个好，因为通信时间分集系统始终进行，即使当所述的通信通过所述时间分集通信是没有必要的，即使在一个移动站1的状态安装在一直升机，等溶液 : 一个卫星之间的通信方法用于通信的数据所述移动站1和地面站3通过一卫星2通过使用该时间分集系统是其特征在于当所述移动站1与所述地面站进行通信3，一个初始同步帧4具有用于设定一通信信道模式信息，根据所述移动站1被发送到所述的状态从所述移动站1和地面站3根据该信息设置它的通信信道模式的初始同步帧4。版权 : (C)2003，膜 | In the satellite-communication method which transmits/receives data through a satellite between the mobile station mounted on the missile which has a rotary blade, and a terrestrial station, When transmission and reception of said data is started from said mobile station, The initial-stage synchronous frame which has the identification information of whether said rotary blade is rotating is transmitted with a time-diversity system from said mobile station, A said terrestrial station makes local communication line mode said time-diversity system, when the initial-stage synchronous frame which has identification information that said rotary blade is rotating is received, When the initial-stage synchronous frame which has identification information that rotation of said rotary blade has stopped is received, local communication line mode is made into the system which transmits/receives the 2X data of said time-diversity system, The satellite-communication method characterized by the above-mentioned. | H04B7/155
910 | FR2863123A1 | 数据获取方法用于E。G。用于移动通信全球系统的移动电话，包括确定校正的响应和卫星数据之和之间的相关函数由接收机接收到的信号 | 2003-12-01 | 放弃 | Cit Alcatel | 所述的方法，包括 : 产生用于频谱分布的局部响应和利用局部响应特性的卫星的信号产生单元(11-13)的一全球定位系统接收机(10)。每个响应的频率被校正，校正之间的相关功能是确定的响应被加入和一个添加的响应和通过所述接收机接收的卫星数据信号。-独立权利要求书是还包括用于所述如下 : -(a)的无线导航星系统接收机，用于实现数据的采集方法; 和(b)一种移动装置包括一个卫星导航接收机。 | 3.Method according to Claim 2, characterized in that the identification of at least one satellite comprises the following steps : 25- identification of the synchronization time associated with a correlation peak, - determination of a plurality of correlations calculated for said synchronization time between each of said corrected replicas and said satellite data signal, 30identification of the satellite associated with said correlation peak as a function of said correlations.D : \ DOCUME ~ l \ smithb \ LOCALS ~ l \ Temp \ C.DATA.CONFIG.NOTES \ projectbr2.doc | H04B7/26
911 | KR200385909Y1 | 便携式因特网基系统与卫星 | 2005-03-15 | 未缴年费 | Lee Si Dong | 该装置利用卫星涉及便携式所述卷轴，其是网基站系统，所述卫星的通信的优点更具体地在一个宽的区域的优点两个双向无线通信中使用的便携式互联网基站，通信的卫星一种便携式所述卷轴，其是网基站系统，通信用于无线宽带涉及基站系统的卫星。根据所述装置中，电缆枪意见网所述卷轴，其是便携式的难度建立一个基站或用于进给一纤维线程困难的，高速列车，山网中所述卷轴，其是网络网中所述卷轴其isthe卷轴，其是以一基站用于光缆的传输和接收数据的网或同轴缆线，而不提取器，通信网中使用收发与外部服务器数据卫星所述卷轴，其是一种便携式所述卷轴，其是网所述可以被构造，即使如果所述基站，该区域的便携式所述的卷轴被网业务是被进行旋转，该量。 | 1. From the Tenet base station system which is radio carrying, The Tenet terminal which is carrying and high frequency radio connection to lead, transmit and receive a data, and with data transmitting and receiving of the base station side satellite disguising group roof tile, between the Tenet terminal which is carrying and the base station side satellite modem the Tenet base station which is carrying which does data transmitting and receiving do, Modulation and recovery of high frequency radio satellite connection signal to lead, the communication satellite and communication do, and the Tenet base station which is carrying with data transmitting and receiving of the Tenet base station which is carrying and will be able to transmit and receive a data with the communication satellite the base station side satellite modem to do, From the base station side satellite modem and the internet indecent satellite modem high frequency radio satellite connection signal about under relaying, the base station side satellite modem comes the Tenet indecent satellite disguising elegy communication could be each other communication satellite to do, By the modulation and a recovery of the communication satellite and high frequency radio satellite connection signal to do data transmitting and receiving, and by Tenet data transmitting and receiving which is with a radio packet data network the Tenet data which radio packet data network is with the satellite communication can do the internet indecent satellite modem which does as for under including the Tenet base station system which is carrying which used the satellite thing with feature | H04B7/155
912 | TWM264673U | 可携式之自动追踪平面卫星天线 | 2004-05-25 | 未缴年费 | 忆声电子股份有限公司 | 本创作揭露一种可携式之自动追踪平面卫星天线，其包括一基座，一位於基座上之传动元件，一设於传动元件上的平面式卫星天线，一一端连接至平面式卫星天线而另一端自基座穿出的讯号传输线，当追踪卫星讯号时，传动元件会带动平面卫星天线作收讯仰角、方位、焦距与极性的调整，本创作可以随着观赏卫星节目者的所在位置，将卫星天线进行搬移，来获得最佳的观赏品质，而达到仅使用一卫星讯号接收器即可随处收看卫星节目的构想，来达到降低卫星收讯的成本。 | 1.一种可携式之平面卫星天线，其包括有： 一基座，其底部设有一固定座； 一传动元件，其系位於该基座上； 一平面式卫星天线，其系设於该传动元件上，当接收一卫星讯号时，该传动元件会带动该平面式卫星天线作收讯仰角、方位、焦距与极性调整；以及 一讯号传输线，其一端系连接至该平面式卫星天线，另一端自该基座穿出。 | H01Q1/32
913 | DE69534121D1 | 具有频率合成器的双模卫星/卫星电话 | 1995-09-01 | 未缴年费 | Ericsson Inc | 公开了一种无线电话，其能够在通过陆地蜂窝网络的操作和轨道卫星系统之间进行切换。 第一天线和射频电路从陆地网络接收发射信号，并形成用于随后数字解码的第一经调节信号。 第二天线和射频电路从轨道卫星系统接收发射信号，并形成用于随后数字解码的第二条件信号。 数字解码器处理第一条件信号或第二条件信号以提供自动频率控制信号。 由自动频率控制信号控制的参考频率振荡器提供参考频率信号。 使用参考频率信号并具有连接到第一射频电路的第一可编程频率的第一输出的射频合成器确定陆地网络的信道频率的接收以及连接到第二射频电路的第二可编程频率的第二输出 频率电路确定轨道卫星系统的信道频率的接收。 | 无 | H04B7/185
914 | CA2269905A1 | 两个双向\/广播的移动和便携式卫星的通信系统 | 1999-04-26 | 权利终止 | Loral Spacecom Corp | 一种通信系统包括一第一卫星的系统提供一个地面服务区域与广播通信业务和一个第二卫星的系统提供至少一部分所述地面服务区域与一两个双向通信服务。一种双向通信链路第一卫星的系统和第二之间提供卫星的系统。一个用于请求用户终端包括一个收发信机，通过第二卫星的系统，广播通信服务，和一个接收机用于接收该请求通过第一卫星广播通信服务系统。 | CLAIMS What is claimed is : | H04B7/185
915 | CN2696215Y | 便携式Ku.c.s波段卫星地面接收发射器 | 2004-05-13 | 未缴年费 | 李绪祯 | 本实用新型公开了一种便携式Ku.c.s波段卫星地 面接收发射器，其结构包括：Ku.c.s多用途高频头、Ku.c.s多 用途发射机、Ku.c.s多用途接收机、液晶显示器和含太阳能充 电板的高能量锂电池组；其特征在于：在由铰链联结的接收发 射器上下箱体内，联结固定有一个膨胀体，该膨胀体释放后正 面呈抛物面状；在膨胀体的正面，覆盖有导电金属层，其中央 设置一个馈源支架固定座，馈源支架外端固定馈源，内端通过 转轴与所述固定座活动联结。本实用新型利用膨胀体、伸缩馈 源支架及箱体的组合，实现了抛物面天线的可收放功能，解决 了卫星接收发射器的携带和移动的问题，使卫星地面站接收发 射器的使用更为广泛和方便。 | 1、一种便携式Ku.c.s波段卫星地面接收发射器，其结构包括：Ku.c.s 多用途高频头、Ku.c.s多用途发射机、Ku.c.s多用途接收机、液晶显示器 和含太阳能充电板的高能量锂电池组；其特征在于：在由铰链联结的接收发 射器上下箱体内，联结固定有一个膨胀体，该膨胀体释放后正面呈抛物面状； 在膨胀体的正面，覆盖有导电金属层，其中央设置一个馈源支架固定座，馈 源支架外端固定馈源，内端通过转轴与所述固定座活动联结。 | H04B7/155
916 | US6879283B1 | 实时运动卫星定位系统数据的传输方法及系统 | 2003-02-21 | 期限届满 | Trimble Navigation Limited | 一种在实时运动学(RTK)定位系统中通过寻呼进行通信的方法和系统。 一种具有参考站和漫游器的RTK定位系统利用寻呼系统进行数据传输。 单个卫星定位系统(SATPS)参考站可以耦合到寻呼系统以提供RTK校正数据，或者多个网络化参考站可以耦合到寻呼系统以提供数据。 可以使用使用具有固定宽度信道(例如20kHz)的分配寻呼频带的寻呼系统，所述固定宽度信道例如在35MHz和36MHz之间或43MHz和44MHz之间。 | 1. A method for broadcasting correction data for a positioning system comprising : accessing said correction data, wherein said correction data comprises real-time kinematic (RTK) correction data; and broadcasting said correction data in a signal complying with a statutory paging mode. | H04B7/185
917 | US6871061B1 | 从卫星无线电话系统获得粗略位置信息的系统，方法和终端 | 1998-04-21 | 期限届满 | Idtp Holdings, Inc. | 具有卫星无线电话和全球定位系统(GPS)的移动无线电话终端从卫星无线电话系统通信获得移动无线电话终端的粗略位置。 GPS接收机使用粗略位置来确定移动无线电话终端的精确位置。 因此，通过从卫星无线电话系统通信获得粗略位置，可以减少GPS接收机计算移动无线电话终端的精确位置的计算时间。 通过允许GPS接收机减少计算时间，可以更快和/或以减小的功率获得精确的位置。 | 1. A mobile radiotelephone terminal comprising : a satellite radiotelephone that obtains a coarse position of the mobile radiotelephone terminal from satellite radiotelephone system communications; and a global positioning system (GPS) receiver that uses the coarse position to determine an accurate position of the mobile radiotelephone terminal. | H04M11/04
918 | JP2000106537A | 卫星之间的通信信道多路复用器基站和便携式卫星终端站 | 1998-09-29 | 未缴年费 | Hitachi Telecomm Tech | 要解决的问题 : 以增加该数量的一种便携式卫星终端之间的通信信道和一个卫星基站上安装紧急通过利用所述频带压缩技术。溶液 : 所述通信信道被多路复用通过将一种便携式卫星终端站2之间的数字信道和一个卫星基站3以配置多个的子信道，和叠加语音数据受到频带压缩在所述子信道由一个带压扩器根据所述子信道的一个时隙数存储在一个时间槽存储器。 | In communication between the satellite station station connected by the time division digital channel, and a portable satellite terminal¦end station, By dividing¦segmenting the digital channel between the said satellite station station and the said portable satellite terminal¦end station still in time, several subchannels are comprised and a channel is multiplexed, In the said satellite station station and the said portable satellite terminal¦end station, a bandwidth compression expander, and the transmission buffer which memorize¦stores compression audio data temporarily, a reception buffer and the time slot memory which memorize¦stores the time slot number of the said subchannel are arrange¦positioned corresponding to several terminal devices or communication lines, The time division exchange function was given to the connection between these terminal device or communication lines, and these subchannels by writing the time slot number of the said subchannel in the said time slot memory by control of a control part, .The communications channel multiplexer between the satellite station station characterized by the above-mentioned, and a portable satellite terminal¦end station. | H04B7/212
919 | US6864835B1 | 使用卫星测距信道传输用于空间应用的三维视频信号的设备和方法 | 2004-04-29 | 未缴年费 | Astro Research Corporation | 使用卫星测距信道发送用于空间应用的3-D视频信号的设备和方法。 所述方法包括以下步骤 : (a)执行标准测距操作，以估计有源卫星和无源/目标卫星之间的距离； (b)向(TTC)发送一组测距数据，用于通过使用至少一个标准测距信道估计有源卫星和无源/目标卫星之间的距离； (c)如果有源卫星和无源/目标卫星之间的估计距离小于预定距离，则禁用标准测距操作，以便为视频测距操作释放每个标准卫星测距信道； (d)如果有源卫星和无源/目标卫星之间的估计距离小于预定距离，则执行视频测距操作以估计有源卫星和无源/目标卫星之间的距离； (e)通过使用至少两个标准卫星测距信道将由有源卫星获得的无源/目标卫星的多个图像发送到TTC)；以及(f)使用无源/目标卫星的多个图像以执行选自以下的一组操作 : {由有源卫星捕获无源/目标卫星；检测无源/目标卫星中的外部损坏；以及由有源卫星接近无源/目标卫星以执行一组修理服务}。 | 1. A method of transmitting a plurality of images of a passive/target satellite to a Tracking, Telemetry, and Control Station (TTC) by using at least two standard satellite ranging channels, said method comprising the steps of : (A) performing a standard ranging operation to estimate a distance between an active satellite and said passive/target satellite; (B) transmitting to said (TTC) a set of ranging data for estimating said distance between said active satellite and said passive/target satellite by using said at least one standard ranging channel; (C) disabling said standard ranging operation in order to free each said standard satellite ranging channel for a video-ranging operation if said estimated distance between said active satellite and said passive/target satellite is less than a predetermined distance; and (D) performing said video-ranging operation to estimate said distance between said active satellite and said passive/target satellite if said estimated distance between said active satellite and said passive/target satellite is less than said predetermined distance. | H04B7/185
920 | CN1588115A | 便携式卫星接收机快速搜星方法和装置 | 2004-09-30 | 撤回 | 无锡市科迪安科技有限公司; 北京科迪安科技有限公司 | 本发明涉及一种卫星接收装置快速收星方法及 装置，尤其是关于便携式、接收位置可随意变化的卫星接收机 快速搜星方法和装置，其特征是根据接收地纬度和接收星座， 由人工查表预置接收天线反射面方位和俯仰角度，将以预置方 位为中心的±90°空域分成若干搜索区，由预置方位开始自动 按设定顺序，采用螺旋搜索方式，逐个区域搜索，直到信号最 大锁定方位和俯仰。接收机及相关部件采用分体组合结构，使 本发明便携式接收机不仅具有结构简单，重量轻，收起携带体 积小，而且可以实现快速自动寻星“一点通”，并可大大节省 制造成本。 | 1、一种便携式卫星接收机快速搜星方法，其特征是根据接收地纬度和接 收星座，由人工查表预置接收天线反射面方位和俯仰角度，将以预置方位为 中心的±90°空域分成若干搜索区，由预置方位开始自动按设定顺序，采用 螺旋搜索方式，逐个区域搜索，直到信号最大锁定方位和俯仰。 | G01S3/02
921 | KR1020050015459A | 在紧急救援服务的基于GPS的方法 | 2003-08-06 | 驳回 | Lee Woon Jae; Song Hyung Sun | 目的 : 一个紧急呼叫业务的方法是提供以允许用户以连接一个呼叫到一个紧急救援服务公司虽然该用户不记忆该公司的电话号码，和以允许所述紧急救援以启动一救援服务公司的即时不认证或位置检查程序。结构 : 该方法包括几个步骤，如果一个用户请求一个紧急救援服务通过推动一个特定键上的一移动通讯终端与一个GPS功能，一个访问ARS(自动响应服务)服务器或无线因特网服务器提供服务菜单(s401，S402)。如果所述用户选择一个特定服务所提供的服务菜单中，所述ARS服务器或无线因特网服务器发送一个用户ID和位置数据到一个紧急救援服务公司(S403-S405)。所述紧急救援服务公司提供了一种请求救援服务(S406)，和所述ARS服务器或无线因特网服务器的电荷一种用于救援服务费用。kipo2005 | 1. The holder of the mobile communication terminal is currently located and locating a mobile communication terminal having a function GPS with emergency occurrence to a user providing the emergency safety service method, if the user of the mobile communication terminal equipped with a function GPS presses the emergency safety service specific requests the connected wireless internet service menu ARS server providing a server; the service menu provided to the user selection of the particular service corresponding to the predetermined service to the server or the emergency safety service company ARS user ID information of the wireless internet server and transmitting the location information; andwherein the emergency safety service provider requests the user to provide the rescue service, the service server or the wireless Internet server ARS for charging a service fee in stepthe emergency safety service providing method comprising. | H04Q7/38
922 | KR1020050014564A | 方法和系统用于确定GPS卫星中的移动通讯终端位置-不可见区域 | 2003-07-31 | 驳回 | Sk Telecom Co Ltd | 目的 : 一种方法和系统用于测量一移动通讯终端的位置在一个GPS卫星的遮蔽区域被提供到一遮蔽区域中安装一个测量补充装置，和以产生一个导频信号和一种通过使用偏移测量信号和延迟一个伪-噪声码的信息分配给所述补充装置，从而更准确地测量一个位置的一个终端。结构 : 一个测量补充装置(202)产生一个导频信号通过接收一个区分信号包括一伪-噪声码的偏移和延迟信息，将所述导频信号为一位置信号; 和将所述位置信号。一种移动通讯终端(206)接收所述位置信号以搜索用于一位置，以及生成搜索结果数据到发送该数据。一种移动通讯网络包括一个RAN(207)和一个MSC(212)用于收发该结果数据和处理一个呼叫尝试的所述终端(206)。一种位置确定服务器(214)所述终端(206)的计算位置信息的数据通过接收该结果数据。kipo2005 | (Scope of 57) requestsRequest claim 1.Measures the location of the mobile communication terminal from the GPS satellite electronic shade band there to be to a system for.Offset and delay information of doctor noise code the low of including dividing signal woman pilot signal under receiving to convert the minute description pilot signal about under creating to flank guard signal, minute description flank guard signal as for under transmitting the flank guard cadence equipment.About under searching to receive a minute description flank guard signal flank guard search resultant data as for under creating and transmission the mobile communication terminal.To control the good attempt of the minute description mobile communication terminal, minute description flank guard search resultant data as for the water supply liege man radio connection network (RAN) and movement exchange country (MSC) as for under including the transport network.AndMinute description flank guard search resultant data about under receiving location information data of the minute description mobile communication terminal as for under producing location decisive server the low of including measures the location of the mobile communication terminal from the GPS satellite electronic shade band thing with feature the system for.Request claim 2.There is in a 1st claim.By the minute description respectively flank guard cadence equipment in addition the low of including up mobile communication terminal will pay the flank guard management server which includes union information which is a union of offset and minute description delay information of the minute description intention noise code which is allocated from the GPS satellite electronic shade band thing and with feature measures the system for.Request claim 3.There is in a 1st claim.The signal which is received the feeble case, after the feeble signal about under extracting amplifying to at that noise, through the re-amplification antenna as for under reradiating method transmitting and receiving the minute description feeble signal about under using as for under supporting the repeater in addition the low of including measures the location of the mobile communication terminal from the GPS satellite electronic shade band thing with feature the system for.Request claim 4.There is in a 1st claim.As for minute description flank guard cadence equipment.The reception electric field robbery of timely information of minute description system and the signal which is received (RSSI) information, coordinated universal time (UTC) minute description dividing signal of clock information and the minute description flank guard cadence equipment as for the water supply liege man the CDMA modem.Minute description dividing signal about under using the minute description pilot signal which has the form of digital signal at the time of occurrence as for height the programmable gate [e] le (FPGA).Minute description pilot signal the intermediate frequency which has the form of analog signal (Intermediate Frequency) with as for under converting the IF converter.The high frequency (Radio Frequency) converts a minute description intermediate frequency signal to signal, the minute description flank guard signal which is a signal which is converted as for under transmitting the R F converter.AndFrequency of the transmitting and receiving mode control of the minute description flank guard cadence equipment and minute description flank guard cadence equipment not yet board designation and control and minute description flank guard signal symptoms the function which the width level control minute description flank guard cadence equipment is general the low of controlling the Maine controller The low of including measures the location of the mobile communication terminal from the GPS satellite electronic shade band thing with feature the system for.Request claim 5.The 1st claim or there is in a 4th claim.As for minute description dividing signal by the minute description flank guard cadence equipment offset information and minute description delay information of the minute description intention noise code which is allocated the low of including measures the location of the mobile communication terminal from the GPS satellite electronic shade band thing with feature the system for.Request claim 6.There is in a 5th claim.Minute description offset of the doctor noise code which is allocated being an offset of the doctor noise code which the CDMA base stations do not use with feature the low measures the location of the mobile communication terminal from the GPS satellite electronic shade band the system for.Request claim 7.There is in a 4th claim.As for minute description RF converter.Unnecessary frequency ingredient of minute description intermediate frequency signal or minute description high frequency signal as for under removing substitute actor passage filter.Output century of minute description flank guard signal as for under controlling automatic gain control department.From the minute description Maine controller the carrier of minute description frequency channel which is designated at the time of occurrence as for height the phase locked loop (Phase Locked Loop).Minute description intermediate frequency signal with minute description carrier as for under reiteration controlling mixer.AndMinute description high frequency signal at the time of amplification as for height high frequency amplifierThe low of including measures the location of the mobile communication terminal from the GPS satellite electronic shade band thing with feature the system for.Request claim 8.There is in a 1st claim.As for the minute description mobile communication terminal in the case which is request of the user or fixed be according to minute description flank guard signal about under searching search resultant data above minute description side creation and will be able to transmit the program is loaded measures the location of the mobile communication terminal from the GPS satellite electronic shade band the fact that with feature the system for.Request claim 9.The 1st claim or there is in a 8th claim.As for minute description flank guard search resultant data minute description offset and minute description delay information of the minute description intention noise code which is extracted from the flank guard signal which is searched the low of including measures the location of the mobile communication terminal from the GPS satellite electronic shade band thing with feature the system for.Request claim 10.There is in a 1st claim.As for minute description location decisive server by the minute description respectively flank guard cadence equipment offset and minute description delay of the minute description intention noise code which is allocated really union information which is a union of step as for under including the thing side deciding the location of the mobile communication terminal from the GPS satellite electronic shade band which does with feature, the system for.Request claim 11.There is in a 1st claim.As for the minute description mobile communication terminal PDA (Personal Digital Assistant), the cellular (Cellular) the phone and PCS (Personal Communication Se rvice) the phone and hand heald PC (Hand-Held PC), GSM (Global System for Mobile) the phone and W-CDMA (Wideband CDMA) the phone and EV - the DO phone and EV-DV (Data AND Voice) the phone and MBS (Mobile Broadband System) the phone the low of including measures the location of the mobile communication terminal from the GPS satellite electronic shade band thing with feature the system for.Request claim 12.There is in a 1st claim.As for the minute description flank guard cadence equipment the signal which is received the feeble case, after the feeble signal about under extracting amplifying to at that noise, through the re-amplification antenna as for under reradiating method transmitting and receiving the minute description feeble signal about under using the low of supporting in addition has the function of the repeater measures the location of the mobile communication terminal from the GPS satellite electronic shade band the fact that with the special gong the system for.Request claim 13.Measures the location of the mobile communication terminal from the GPS satellite electronic shade band there to be to a cadence equipment above the side for.The reception electric field robbery of timely information of mobile communication system and the signal which is received (RSSI) information, coordinated universal time (UTC) dividing signal of clock information and the minute description flank guard cadence equipment as for the water supply liege man the CDMA modem.Minute description dividing signal about under using the pilot signal which has the form of digital signal at the time of occurrence as for height the programmable gate array (the FP GA).Minute description pilot signal the intermediate frequency which has the form of analog signal (Intermediate Frequency) with as for under converting the IF converter.The high frequency (Radio Frequency) converts a minute description intermediate frequency signal to signal, the flank guard signal which is a signal which is converted as for under transmitting RF arm refresh.AndThe function which the amplification level control minute description flank guard cadence equipment of frequency channel designation of the transmitting and receiving mode control of the minute description flank guard cadence equipment and minute description flank guard cadence equipment and control and minute description flank guard signal is general as for under controlling the Maine controller The low of including measures the location of the mobile communication terminal from the GPS satellite electronic shade band thing with feature the flank guard cadence equipment for.Request claim 14.There is in a 13th claim.As for minute description dividing signal by the minute description flank guard cadence equipment offset information and delay information of the doctor noise code which is allocated the low of including measures the location of the mobile communication terminal from the GPS satellite electronic shade band thing with characteristic [u] the flank guard cadence equipment for.Request claim 15.There is in a 13th claim.Minute description offset of the doctor noise code which is allocated being an offset of the doctor noise code which the CDMA base stations do not use with feature the low measures the location of the mobile communication terminal from the GPS satellite electronic shade band the flank guard cadence equipment for.Request claim 16.There is in a 13th claim.As for minute description RF converter.Unnecessary frequency ingredient of minute description intermediate frequency signal or minute description high frequency signal as for under removing substitute actor passage filter.Output century of minute description flank guard signal as for under controlling automatic gain control department.From the minute description Maine controller the carrier of minute description frequency channel which is designated at the time of occurrence as for height the phase locked loop (Phase Locked Loop).Minute description intermediate frequency signal with minute description carrier as for under reiteration controlling mixer.AndMinute description high frequency signal at the time of amplification as for height high frequency amplifierThe low of including measures the location of the mobile communication terminal from the GPS satellite electronic shade band thing with feature the flank guard cadence equipment for.Request claim 17.There is in a 13th claim.The minute description mobile communication terminal is, or request of the user or fixed be according to minute description flank guard signal about under searching minute description flank guard will be able to transmit the chromatic resultant data burning the program is loaded measures the location of the mobile communication terminal from the GPS satellite electronic shade band the fact that with feature the flank guard cadence equipment for.Request claim 18.The 13th claim or there is in a 17th claim.As for minute description flank guard search resultant data minute description offset and minute description delay information of the minute description intention noise code which is extracted from the flank guard signal which is searched the low of including measures the location of the mobile communication terminal from the GPS satellite electronic shade band thing with feature flank guard cadence market for.Request claim 19.There is in a 13th claim.As for the minute description mobile communication terminal PDA (Personal Digital Assistant), the cellular (Cellular) the phone and PCS (Personal Communication Se rvice) the phone and hand heald PC (Hand-Held PC), GSM (Global System for Mobile) the phone and W-CDMA (Wideband CDMA) the phone and EV - the DO phone and EV-DV (Data AND Voice) the phone and MBS (Mobile Broadband System) the phone the low of including measures the location of the mobile communication terminal from the GPS satellite electronic shade band thing with feature the flank guard cadence equipment for.Request claim 20.There is in a 13th claim.As for the minute description flank guard cadence equipment the signal which is received the feeble case, after the feeble signal about under extracting amplifying to at that noise, through the re-amplification antenna as for under reradiating method transmitting and receiving the minute description feeble signal about under using the low of supporting in addition has the function of the repeater measures the location of the mobile communication terminal from the GPS satellite electronic shade band the fact that with the special gong the flank guard cadence equipment for.Request claim 21.The flank guard cadence equipment about under using measures the location of the mobile communication terminal from the GPS satellite electronic shade band there to be to a method for.Offset and delay information of the doctor noise code which is allocated to (a) minute description flank guard cadence equipments as for under including dividing signal the low of receiving only total.(b) minute description dividing signals woman pilot signal under using as for under creating phase.(c) minute description pilot signals flank guard signal about under converting as for under transmitting to create phase.In the case which is request of (d) minute description mobile communication terminal users or fixed be according to minute description flank guard signal as for under searching phase.The flank guard search resultant data which is a result which searched (e) minute description flank guard signals as for under transmitting phase.And(f) minute description flank guard search resultant data about under using location information data of minute description mobile communication terminal as for under producing phaseThe low of including measures the location of the mobile communication terminal from the GPS satellite electronic shade band thing with feature the method for.Request claim 22.There is in a 21st claim.By the minute description respectively flank guard cadence equipment as for union information which is a union of offset and minute description delay information of the minute description intention noise code which is allocated minute description location information data the low of producing is stored to location decisive server or flank guard management server measures the location of the mobile communication terminal from the GPS up electronic shade band the fact that with feature the method for.Request claim 23.There is in a 21st claim.Minute description offset of the doctor noise code which is allocated being an offset of the doctor noise code which the CDMA base stations do not use with feature the low measures the location of the mobile communication terminal from the GPS satellite electronic shade band the method for.Request claim 24.There is in a 21st claim.As for minute description flank guard cadence equipment.The reception electric field robbery of timely information of mobile communication system and the signal which is received (RSSI) information, coordinated universal time (UTC) clock information and minute description dividing signal as for the water supply liege man the CDMA modem.Minute description dividing signal about under using the minute description pilot signal which has the form of digital signal at the time of occurrence as for height the programmable gate [e] le (FPGA).Minute description pilot signal the intermediate frequency which has the form of analog signal (Intermediate Frequency) with as for under converting the IF converter.The high frequency (Radio Frequency) converts a minute description intermediate frequency signal to signal, the minute description flank guard signal which is a signal which is converted as for under transmitting the R F converter.AndThe function which the amplification level control minute description flank guard cadence equipment of frequency channel designation of the transmitting and receiving mode control of the minute description flank guard cadence equipment and minute description flank guard cadence equipment and control and minute description flank guard signal is general as for under controlling the Maine controller The low of including measures the location of the mobile communication terminal from the GPS satellite electronic shade band thing with feature the method for.Request claim 25.There is in a 24th claim.As for minute description RF converter.Unnecessary frequency ingredient of minute description intermediate frequency signal or minute description high frequency signal as for under removing substitute actor passage filter.Output century of minute description flank guard signal as for under controlling automatic gain control department.From the minute description Maine controller the carrier of minute description frequency channel which is designated at the time of occurrence as for height the phase locked loop (Phase Locked Loop).Minute description intermediate frequency signal with minute description carrier as for under reiteration controlling mixer.AndMinute description high frequency signal at the time of amplification as for height high frequency amplifierThe low of including measures the location of the mobile communication terminal from the GPS satellite electronic shade band thing with feature the method for.Request claim 26.There is in a 21st claim.As for the minute description mobile communication terminal in the case which is request of the user or fixed be according to minute description flank guard signal about under searching above minute description side will be able to transmit the search resultant data the program is loaded measures the location of the mobile communication terminal from the GPS satellite electronic shade band the fact that with feature the method for.Request claim 27.The 21st claim or there is in a 26th claim.As for minute description flank guard search resultant data minute description offset and minute description delay information of the minute description intention noise code which is extracted from the flank guard signal which is searched the low of including measures the location of the mobile communication terminal from the GPS satellite electronic shade band thing with feature the method for.Request claim 28.There is in a 21st claim.As for the minute description mobile communication terminal PDA (Personal Digital Assistant), the cellular (Cellular) the phone and PCS (Personal Communication Se rvice) the phone and hand heald PC (Hand-Held PC), GSM (Global System for Mobile) the phone and W-CDMA (Wideband CDMA) the phone and EV - the DO phone and EV-DV (Data AND Voice) the phone and MBS (Mobile Broadband System) the phone the low of including measures the location of the mobile communication terminal from the GPS satellite electronic shade band thing with feature the method for.Request claim 29.There is in a 21st claim.As for the minute description flank guard cadence equipment the signal which is received the feeble case, after the feeble signal about under extracting amplifying to at that noise, through the re-amplification antenna as for under reradiating method transmitting and receiving the minute description feeble signal about under using the low of supporting in addition has the function of the repeater measures the location of the mobile communication terminal from the GPS satellite electronic shade band the fact that with the special gong the method for. | H04B7/26
923 | JP2003069465A | 移动通讯网络和装置的方法用于通信的卫星点波束 | 2001-08-22 | 未缴年费 | Nec Corp | 要解决的问题 : 以提供用于该目的使用一移动通讯系统的补充的区域的接地其蜂窝中，其可以确保交通区域的容量仅卫星的通信是可用的。溶液 : 该移动通讯系统被提供有一移动通讯服务控制器7包括一个归属位置寄存器9其被连接到一个地面蜂窝网络和移动卫星的通信网络来管理位置信息和电话移动装置和一个存储器10存储的号码地面蜂窝区域信息，该系统具有一网络操作一个地面蜂窝区外的模式优先模式，其中所述卫星的通信模式以优先在所述的外部地面蜂窝区和一个普通模式，其中全点波束的可用不优先模式，一移动卫星通信信道控制站4所述地面蜂窝外区域中优先模式，判别所述的每个点波束的可用性一通信卫星通过一个卫星的通信基站5所述区域信息的基础上在所述接地蜂窝区域信息存储器和不分配所述卫星点波束对该区域可用的地面蜂窝通信作为其控制。 | A mobile communication system comprising : a mobile satellite communication network in which a mobile station communicates with a satellite; and a ground-based cellular network, the mobile communication system comprising : means for storing and maintaining area information of a ground-based cellular area information; Means for controlling, via a satellite communications base station, the placement of spot beams of a communications satellite. | H04B7/15
924 | KR1020050002295A | 便携式卫星自动跟踪系统 | 2003-06-30 | 驳回 | Se Kwang Digitech Co Ltd | 目的 : 一种便携式自动跟踪系统被提供到自动接收由清晰的卫星广播信号驱动一个天线和所述天线的恒定地保持一个角度。结构 : 一天线基底(70)包括一轴管，一结合槽，和一个导轨。一种旋转的轴的正齿轮(60)被插入到所述轴管的外圆周所述天线底座的。一种轴承是所述旋转轴周围形成。一种旋转板(50)包括一个轴承销; 一辊，一个车轮轴，和一个组合孔。一种旋转电机(40)被耦合到所述的组合孔所述旋转板。一种前所述旋转电机的端被耦合到所述的正齿轮。一种齿轮盒被耦合到所述旋转的一个侧板和包括一个启动电动机(36)用于操作一个轴(34)。一个开关被固定到主体的一个侧盖(20)。所述本体盖被耦合到一个该旋转板的上端。一种天线(10)包括一个插入凹槽(16)具有一螺纹孔，一底部部分具有一开关杆(18)和一个组合杆(15)，和一个天线罩具有多个凹槽。kipo2005 | (Scope of 57) requestsRequest claim 1.There is in a portable satellite automatic tracking equipment.The combination enchantress (74) to be formed to looking away the pipe (72) to be projected to the center, the guide rail (76) is formed to top, the antenna base which is fixed to the bottom (70) comes.The antenna base (70) the pipe (the meeting together shaft (62) is inserted to 72) peripheral year, to that outside and the bearing (61) has is inserted, antenna bay [su] (70) to the spur gear which is fixed (60) comes.Is projected at below, the bearing blooms (55) to by the roller (56) the wheel axis which is combined (54) to the central side to have combination public affairs (52) the sashimi which is formed former sell (50) with.The driving plate (50) combination public affairs (52) to is combined and the tip comes the spur gear (60) to the gear the rotary motor which is combined (40).The driving plate (50) is combined to Japan and the shaft (34) at the time of integral domain meeting together the height comes the maneuver motor (36) the gear box which has (30).To Japan the switch (22) as a result of the gear box (30) the shaft (34) cutting in two are projected to the other side to be fixed public affairs (24) to have and the driving plate (50) the body cover which is combined to top (20) and To tip department screw public affairs (17) the shaft (34) single steps to be inserted to the center to have and the meal bud enchantress (16) have and contracting is projected at below (15) to the other side to have is projected at lower part, the switch (22), the off height switch (18) antenna bottom (14) has and, antenna (10) has antenna cover (11) is combined to top of antenna bottom (14) to have multiple mind enchantress (12) to the surface has the portable satellite automatic tracking equipment which does with feature.Request claim 2.There is in a 1st claim.The minute description gear box (30) the shaft public affairs where with direction the shaft (34) is combined forever to both sides grade (32) public affairs (33) is formed with central side width room incense underneath that, to have the box main body which is fixed to the driving plate (31) comes.The box main body (31) public affairs (33) to is combined, the maneuver motor (36) to by the worm screw which is met together (37) and the box main body (31) the worm screw (the shaft which was located in 37) upper parts (34) to is combined, the worm screw (37) comes, the gear the worm wheel which is combined with nine comparing, the portable satellite automatic tracking equipment which features (35), does.Request claim 3.There is in a 1st claim.To the antenna (10) inside from antenna bottom (14) with antenna cover (11) direction aluminum petal (a), to Pylone the plastic (b), antenna film (c), to the Pylone plastics (b'), the antenna film (c'), PE plastic with (d) and waveguide (e), [su] form (f) is formed sequentially with stratified structure the portable satellite automatic tracking equipment the fact that with feature. | G01S3/04
925 | AU5455699A | 便携式接收机-用于卫星无线电导航系统指示符 | 1999-05-19 | 期限届满 | Samsung Electronics Company Limited | 卫星无线导航系统的便携式接收器-指示器的，该设计提供了为了实现更高密实性，便于贮存和使用的天线设备通过优化布置在专用容器从外部电源与电源操作。所述天线固定在所述接收器-指示器主体通过球头以这样的方式存储方式的横截面中天线本体的轴线平行于中心线的接收器-指示器，所述天线的中心线平行于横截面的接收器-指示器主体的轴线，和，在操作模式与本体的横截面的轴垂直放置的接收器-指示器方向。所述容器用于容纳接收器-指示器由内盒的形状，与完全打开的上端部，使得可以容易地接入到所述接收器-指示器的显示器和控制，所述接收器-指示器和容器元件供电，保证电连接的接收器-指示器外源供电。所述容器被供有带提握在手中，也有用于固定车辆的机舱内。 | CLAIMS 1. Portable receiver-indicator of satellite radio navigational systems containing body, stretched in a longitudinal direction and made in the shape of a parallelepiped, with antenna located at the top of the body, the controls and display located on the front side, with the interface connector for data transmission and connector for hook up of the external antenna also located on the body, and also power source - the unit of rechargeable batteries, located inside the body, characterized in that the receiver-indicator is equipped with the container for accommodation of the receiver-indicator, made for the safe storage of the receiver-indicator in the storage mode, and, in an operational mode within the container, for operation with a power supply from an external power source through a voltage regulator of an external power supply - charger of rechargeable batteries, thus the storage mode is characterized by turn of a body of the receiver-indicator on 180° around of the centerline in relation to the position of the receiver-indicator in operation within the container. | H04B1/08
926 | AU2003220497A1 | 用于执行搜索的方法和系统-和-救援使用一个GPS收发信机 | 2003-03-26 | 撤回 | Maximus Inc | 一个系统，方法和计算机可读介质用于执行搜索操作被公开。在一个实施例中，该方法包括所述至少一个之间建立一无线连接的步骤的一个多个的搜索-和-救援装置(5)和一个服务器(230)。接着，所述的方法将数据从第第一搜索-和-救援装置到所述服务器。一旦所述服务器接收该数据，它处理该数据，和然后发送一个请求到第一搜索-和-救援装置以改变的一个方向行进，在响应于所述接收的数据。 | 无 | G06F19/00
927 | US20040229564A1 | 具有救援呼叫功能的GPS定位器及其系统 | 2004-02-23 | 放弃 | Leadtek Research Inc | GPS定位器通过将蓝牙通信接口与GPS定位器集成在一起而具有救援呼叫功能。 在给定蓝牙通信接口的情况下，不仅可以在GPS定位器和具有蓝牙通信接口的设备之间进行数据传输，而且可以通过设备发送救援呼叫。 本发明使得能够使用具有蓝牙通信接口的智能电话，使得该智能电话可以用作通过以消息或拨号的形式发送救援请求来寻求适当帮助的设备。 | 1. A GPS positioner having a rescue call function, comprising : a global positioning receiving module for receiving navigation signals from satellites; a Bluetooth communication interface electrically connected to the global positioning receiving module; and an emergency button for sending a rescue request signal through the Bluetooth communication interface. | H04B7/00
928 | KR200301757Y9 | 一体化便携式卫星广播接收机 | 2002-10-22 | 未缴年费 | 주식회사 엠앤디테크 | 开始的内容是可以自由移动天线，可以很容易地对准信号的接收方向， 其目的在于，只需要单独移动显示器，而不需要根据信号接收方向改变显示器的视点位置，从而最终排除使用上的困难。 为实现这一点，本方案规定了接收一体式卫星广播的基本体部(6)； 所述一体式波特卫星广播接收基本体部(6)的前上部一侧由多关节铰接手段(22)耦合的显示装置部(2)； 所述一体式波特卫星广播接收基本体部(6)的后上方提供一构成一体式波特卫星广播接收器，包括由铰接手段(42)耦合的天线装置部(4)； | 无 | H04N7/20
929 | TWM249026U | 卫星定位手机之信标装置 | 2003-09-26 | 期限届满 | 张文礼 | 一种卫星定位手机之信标装置，用於卫星定位手机通讯位置标定。其中，系包括有一信标产生器、若干个定位接收器及至少一信标处理系统，该信标产生器设於卫星定位手机内，於卫星定位手机无法产生卫星定位功能时，以超高频极窄波道脉冲发射出一无指向信标讯号，该无指向信标讯号内包含卫星定位手机之身份识别码；各定位接收器分别以某一圆周半径位置范围分布，以於卫星定位手机落入於定向接收器之分布范围内时分别接收该信标产生器发射之无指向信标讯号，各定位接收器并再以网际网路或无线射频(RF)通讯连结信标处理系统，该信标处理系统内建置卫星定位手机之身份识别码及各定位接收器位置，藉以计算取得卫星定位手机之定位位置及使用者身份。 | 1.一种卫星定位手机之信标装置，系包含： 一信标产生器，设於卫星定位手机内部，发射一无指向信标讯号，该无指向信标讯号内包含卫星定位手机之使用者识别码； 若干定位接收器，以某一圆周范围分布，接收信标产生器所发射之无指向信标讯号，各定位接收器并将该无指向信标讯号转换成一数位信标资料，且各定位接收器分别连结高速网路，各定位接收器连结高速网路，以将该数位信标资料透过高速网路送至网际网路；及 至少一信标处理系统，设於远端且连结网际网路，以透过网际网路取得各定位接收器送出之数位信标资料，该信标处理系统内部预先建置储存各定位接收器之位置、距离及卫星定位手机之使用者识别码资料，以根据各接收到信标产生器之无指向信标讯号之定位接收器位置计算出卫星定位手机所在位置予以定位，并加以解码该数位信标资料得到使用者识别码，以进一步比对获得使用者身份。 | G01S3/02
930 | TWM249370U | 卫星定位手机 | 2003-07-10 | 未缴年费 | 张文礼 | 一种卫星定位手机，包括有至少一微处理单元、全球卫星定位模组(GPS)、资料转换介面、无线数据交换系统、使用者通话介面、显示幕、键盘、一紧急按键及语音控制电路，其中，微处理器为其他电路控制及无线数据交换系统中枢；全球卫星定位模组接收人造卫星定位座标资料并经资料转换介面转换给微处理器暂存，并由微处理器将座标资料及接收状态显示於显示幕上；无线数据交换系统负责对外收发无线数据交换系统通话讯息，并经该资料转换介面转换至微处理器中，让微处理器透语音控制电路将通话语音讯息播出，或藉由使用者通话介面提供免持听筒的语音通讯功能，提供发话讯息或现场状态监听讯息给受话者，并於人身安全害之紧急状态下，藉由键盘或紧急按键压按，让微处理器透过无线数据交换系统发出具卫星定位资料之求救简讯给指定的受话者。 | 一种卫星定位手机，其包含有：一微处理器，具有电路功能启动及数字无线数据交换系统的功能; 一全球卫星定位模块及数据转换接口，所述全球卫星定位模块用以接收来自人造卫星的定位信号及坐标数据，并将所述定位信号及坐标数据通过所述数据转换接口转换后发送至所述微处理器中暂存; 一无线数据交换系统，用以通过所述无线数据交换系统收发数据讯息， 并将数字通话消息通过数据转换interfaceSend数字数据转换至微处理单元; 一用户接口，连接至无线数据交换系统，可直接提供免持听筒的直播状态监测功能，并将监测到的消息通过无线数据交换系统传输至接收器; 一显示屏，连接至微处理器，由微处理器控制显示各种通话的信息、紧急短信、卫星定位坐标及卫星定位statusMaterial displayA键盘及紧急按钮，连接至微处理器，提供由keyboardCall功能操作、紧急操作功能， 以及紧急按钮，提供紧急，使用者单按键触碰所述微处理器至所述微处理器通过所述数据转换接口转换后，通过所述无线数据交换系统发送包含卫星定位坐标数据的紧急讯息至指定接收方。 | H04M1/21
931 | FR2841069B1 | 通过使用两个携带卫星定位信号的接收机 | 2002-06-14 | 放弃 | Thales Sa | 所述卫星定位接收机进行组合处理在两个接收到的无线电信号(S1，S2)。所述接收机包括信道包括相关电路(40，42)。所述接收机还包括一中心载波的相位鉴别器(70)。所述卫星定位接收机进行组合处理在两个接收到的无线电信号(S1，S2)中分离的频率。所述接收机包括两个相关电路(40，42)接收相应的信号，每个相关器具有一载波相关的信道(44，46)，一个码相关联的信道(52，54)和一个积分器(60，62)，用于每个代码相关的信道。所述接收机还包括一中心载波的相位鉴别器(70)供给一中央载体速度信号(Vpc)和装置。供给所述各自的本地载波，基于所述中心载波上的速度和一种子-载体速度。该子载波表示每个接收到的信号的载波和所述中心载波之间变化。一个码相位鉴别器(74)提供所述子载波速度信号(Vcc)。 | 1. Position location receiver satellite for processing combined with a first (S1) and a second (S2) the received radio signal, separated in frequency, characterized in that it comprises : - a first (40) and second (42) correlators respectively receiving the first circuitry and second receive signals, each correlator having a correlation pathway inphase and quadrature signals (44, 46) between the respective received signal and a respective local carrier (F11, FC) 1 and F12, foe), a channel de corrélation-code (52, 54) between the received signal related in I and Q and a respective local code (lei, Lc2), an integrator (60, 62) by the code correlation channel, the receiver further comprising : - a central carrier phase (70) discriminator between the two carriers of the received signals, the phase discriminator providing, from the signals Ip1 and Qp1 Qp2 and Ip2 and output by the two integrators and after correction of the phase locked loop (76), an the central carrier speed signal (Vpc); ... - a device for providing, based on the velocity of the central carrier and a subcarrier speed (Vpc) the respective local carriers (F11, FQ1 and F12, F02) for the carrier correlation channels, this subcarrier being the image of the differences between each received signal carrier and the central carrier; - a code phase discriminator (74) providing, from the signals Ip1 and Qp1 Qp2 and Ip2 and output by the integrators (60, 62) and after a code loop (76) corrector, the output signal of the subcarrier speed (Vcc) via the channels of the carrier correlation and code; - a numerically controlled oscillator (56, 58), by the code correlation channel, the oscillator providing, based on the velocity of subcarrier (or code rate), the respective local code for each code channel. | H04B7/15
932 | US20030129942A1 | 用于识别移动卫星通信的手持服务的增长限制的方法 | 2002-10-03 | 期限届满 | Hughes Electronics Corporation | 公开了用于提高卫星星座操作效率的方法。 本发明的步骤包括计算卫星星座中的每个卫星能够产生的最大通信信号数， 确定每个卫星上的操作约束， 所述操作约束限制每个卫星能够基本上同时辐射的通信信号的数量， 为每个卫星确定操作空间，其中使用所述操作约束和所计算的信号数量来定义所述操作空间，并且使用所述星座中的每个卫星的操作空间来确定所述星座的操作点。 | 1. A method of operating a satellite constellation comprising the steps of : calculating the maximum number of communications signals that each satellite in the satellite constellation can generate; determining at least one operational constraint on each satellite, the at least one operational constraint limiting the number of communications signals that each satellite can transmit substantially simultaneously; determining an operational space for each satellite wherein the operational space is defined using information including the at least one operational constraint and the calculated maximum number of communications signals; and determining an operational point for each satellite in the satellite constellation from the operational space for each satellite in the constellation. | H04Q7/20
933 | JP3576646B2 | 利用卫星应急通信装置的通信系统 | 1995-07-19 | 未缴年费 | Toyo Communication Equip | 要解决的问题 : 以允许系统具有由劫持等紧急情况时提供适当的通知飞行器的状态对人在地面上操作从飞行器中的人或人在地面上。溶液 : 在发生紧急如劫持飞机中，当导频或类似按下紧急开关或每个开关，或监视器的一种地面设备的启动开关10安装在地面凹陷和监控启动信息接收的卫星通讯天线系统6通过地面飞机地球站5和Inmarsat'卫星4，然后第一摄像机(7a)-第N视频摄像机(7b操作。第一-第N视频信号进行处理，静止图像信息生成并将其发送从卫星通讯天线系统6在传真机中形成由地面和打印输出装置10。 | One or more units¦sets of the video camera apparatuses which are provided in an in-flight¦cabin desired place and image¦photograph an in-flight¦cabin conditionIt is provided in the said aircraft, The video signal which shows the machine¦cabin-interior condition image¦photographed with the said video camera apparatus is image-processed, The image processing apparatus made into the image signal of the image format currently preset, It is provided in the said aircraft, The communication apparatus which transmits this image signal to the aeronautical navigation earth station provided in the ground side using the radio link which received the image signal output from the said image processing apparatus, and uses the designated communication satellite, The ground apparatus connected by the said aeronautical navigation earth station, the radio¦wireless, or the wired circuit¦line is provided, This is orient¦assigned to an aeronautical navigation earth station, and the said ground apparatus sends it while producing¦generating the imaging condition instruction information with respect to the said video camera apparatus, An aeronautical navigation earth station is orient¦assigned to the said communication apparatus, and sends the said imaging condition instruction information, A communication apparatus is orient¦assigned to the said image processing apparatus, and sends the said imaging condition instruction information, An image processing apparatus controls the said video camera apparatus based on the said imaging condition instruction information, The emergency-communications apparatus using the satellite communication system characterized by the above-mentioned. | H04B7/15
934 | TWM246602U | 可携式车辆卫星追踪系统 | 2003-02-11 | 未缴年费 | 曾建华; 蔡文恺 | 一种可携式车辆卫星追踪系统，其主要包含一车用端微处理器，该车用端微处理器内包含一卫星定位模组、一行动通讯模组及一防盗总成；一监控端通讯系统；一可携式主机；其特徵在於：该车用端微处理器内设有一DTMF编码模组，可将卫星定位模组之定位资料转成DTMF编码并经由该行动通讯模组送出；且该监控端通讯系统设有一DTMF解码器，俾可将行动电话或家用电话输入之DTMF讯号经由解码还原成数位资讯後，输送至一资料传输端；藉由该可携式主机与车用端微处理器直接连结，使用者可於车辆内直接进行卫星定位导航，或是与该监控端通讯系统之资料传输端相连接，以进行远端监控追踪及防盗保全指令控制。 | 1.一种可携式车辆卫星追踪系统，其主要包含一车用端微处理器，该车用端微处理器内包含一卫星定位模组、一数位连结端、一行动通讯模组及一防盗总成；一监控端通讯系统，其可藉由家用电话或行动电话与该车用端微处理器之行动通讯模组连结，以进行资料传输；一可携式主机，其内预先输入有电子地图等资料，其特徵在於： 该车用端微处理器内设有一DTMF编码模组，可将卫星定位模组之定位资料转成DTMF编码并经由该行动通讯模组送出；且该监控端通讯系统设有一DTMF解码器，俾可将行动电话或家用电话输入之DTMF讯号经由解码还原成数位资讯後，输送至一资料传输端； 藉由该可携式主机与车用端微处理器之数位连结端直接连结，使用者可於车辆内直接进行卫星定位导航，或是与该监控端通讯系统之资料传输端相连接以进行远端监控追踪及防盗保全指令控制。 | G01S5/02
935 | CA2424774A1 | 折叠式天线组件，用于便携式卫星终端 | 2003-04-02 | 权利终止 | Norsat International Inc | 一可收缩天线组件，用于便携式，室外卫星的通信系统被提供。当连接到互补的电子设备，该装置使所述的传输和接收通信信号从任何选择地面位置的装置的一个卫星链路。该装置是一种物理形式中实现最小化所述的整体物理尺寸，使得便携性提高。该装置由一个天线的反射器，发射组件，馈电喇叭组件，一吊杆，一种三脚架，和一个安装平台; 其允许所述天线反射器被定向到操作与任何选择的卫星。该整个装置可以折叠和拆卸以安装在手提箱的。 | WHAT IS CLAIMED IS : 1. A portable antenna assembly for transmission and reception of signals to and from a satellite, comprising : a) a parabolic antenna reflector comprising a plurality of segments of substantially identical size and shape, said segments removably couplable to one another along their respective edges to form said antenna reflector; b) a mounting platform for supporting said antenna reflector, said mounting platform pivotably connected to a first one of said segments to permit adjustment of an angle of inclination of said antenna reflector; c) a boom arm removably couplable to said first segment; and d) a feed horn assembly located at a focal point of said antenna reflector, said feed horn assembly removably couplable to and supported by said boom arm; said antenna assembly capable of taking on a compact form wherein said segments are uncoupled from one another, said first segment is pivoted to a position substantially parallel and adjacent to said mounting platform, and remaining ones of said segments are stacked on top of and aligned with said first segment. | H01Q1/08
936 | DE10307085A1 | 线性极化的对数-周期性的单极或偶极子天线利用八木原理用于移动通信或全球卫星定位系统 | 2003-02-19 | 期限届满 | Radontec Gmbh | 所述对数-周期性的单极或偶极天线具有一个导体结构提供通过一种光刻过程使用一个标准载体材料，与所述单独的天线极提供作为铜的菱形结构层的相对侧上的所述载体材料，经由通过触点耦合。 | 1. Advantageous shaping a lithographically produced using a cheap Standard substrate, after the log-periodic dipole antenna or yagi principle monoglycosides for the mobile use, characterized in , wherein the individual antennas and applied on both sides of the support material opposite poles by layers of copper structures are produced by means of vias connected rhomboidal | H01Q11/10
937 | US20040183673A1 | 用于与中央服务器进行双向卫星通信的便携式可拆卸自备跟踪单元 | 2004-01-30 | 放弃 | Nageli Hans Peter | 提供了一种用于运输集装箱的便携式可拆卸跟踪单元，其通过卫星提供与中央服务器的通信。 所述跟踪单元具有用于与GPS卫星和双向卫星通信的天线，计算机，GPS接收机，卫星发射机，调制解调器和内部电源。 所述跟踪单元可与所述装运容器附接和拆卸，并且可附接至所述装运容器的门上的锁定杆。 所述跟踪单元可以具有传感器，用于确定何时所述跟踪单元被篡改或从所述装运容器上拆卸，并将所述信息发送到所述中央服务器。 所述跟踪单元可以具有存储器，所述存储器能够接收并存储关于要被带到目的地的特定路线的地理围栏信息，所述计算机被编程以确定所述跟踪单元是否在所述地理围栏之外，并将所述信息传送到所述中央服务器。 所述跟踪单元可具有传感器以确定其是否已从所述装运集装箱的门上拆卸并将所述信息发送到所述中央服务器。 本发明还提供了一种内置式跟踪单元，其能够根据由传感器提供的信息来通信运输容器的门是否已经打开。本发明还提供了一种内置式跟踪单元，其能够根据由传感器提供的信息来通信运输容器的门是否已经打开。 | 1. A system for tracking the location of a shipping container via communication with a satellite and a central server comprising : a central server; a portable detachable tracking unit comprising : an antenna that is capable of communication with both a GPS satellite and a two-way satellite; a processing device; a GPS receiver for receiving signals from the GPS satellite; a transmitter for transmitting information to the central server via the two-way satellite; a modem; a housing; and means for attaching and detaching the tracking unit to the shipping container. | G08B1/08
938 | US20040185774A1 | 在手持计算设备上接收卫星无线电的系统，设备和方法 | 2004-03-15 | 放弃 | Thrasher Associates, Llc | 本发明提供了将卫星无线电数据元素从设备传送到手持式计算机的系统，方法和设备。 | 1. An apparatus, comprising : a satellite receiver; the satellite receiver adapted to receive a satellite signal; a decoder; the decoder coupled to the satellite receiver; the decoder adapted to convert a satellite signal into a satellite data-element; the satellite data-element comprising an audio signal element; a handheld compatible bus interface; and the handheld compatible bus interface coupled to the decoder. | H04B7/15
939 | AU7097398A | 低的成本高的性能便携的相控阵列天线系统用于卫星的通信 | 1997-12-29 | 撤回 | Chung Hsin Hsien | 一种天线系统(10)与窗口层(14)，形成为单层印刷电路板，其上形成和多个天线元件的阵列一种带状线馈送网络电路，底接地平面层(16)和单层波导组合网络(18)，用于将该同相输出，带线馈电网络电路的电磁耦合到波导组合网络的相应节点。每个天线元件最好是双极化八边形贴片天线的天线元件设置在一个共同的表面窗口层。每个馈电网络电路最好在形成空气带状线馈电网络层(15)隔开一种空气介质从接地平面(16)，其优选地在同一天线孔径层的表面本实用新型的天线元件。 | 无 | H01Q1/38
940 | FR2852183A1 | 移动手机的有害效果降低装置，具有移动手机之间的情况下，电话运营商和\/或卫星的发射端子，以及抗-系统，其中发射部分被放置在用户通过脚踝的情况下的电平 | 2003-03-03 | 放弃 | Domenech Vincent Andre Marie | 该装置具有一不同的情况下从一个移动手机和被固定在一水平的不同部分的一体的calvaria的一个用户，和一种抗-系统。该情况下，作为所述手机之间的中间和电话运营商和\/或一个卫星的发射端子。所述发射部分被放置在远离所述体I的可感觉到的部分。e。放置在所述用户通过该情况下的一脚踝的电平。 | CLAIMS1) Device intended to mitigate the harmful effects of a mobile telephone, characterized in that it consists of a housing separate from the mobile telephone, a housing which attaches to a part of the body other than the skullcap, which housing will act as an intermediary between the mobile phone and the transmission terminals of telephone operators and / or a satellite, and also characterized in that we intervene from the design or a posteriori on the mobile phone itself, by modifying the existing elements, by adding others such as a chip, or by simply creating a new device, in such a way that the cell phone can be transformed at will into a classic "cordless" phone emitting waves that are less harmful, the part of more "powerful" emissions then being taken over by the box which is placed away from sensitive parts of the user's body, for example if it is placed at the level of an ankle of the user. user. | H04Q7/32
941 | AU9295698A | 移动卫星无线电话系统和方法，包括移动无线电话带宽转换 | 1998-08-28 | 期限届满 | Ericsson Inc | 直接，单跳窄带TDMA无线电话通信设置移动卫星无线电话之间通过卫星，同时还提供宽带TDMA无线电话通信的接收来自其它电话系统和/或通过在卫星无线电话之间一种网关和卫星对，通过移动无线电话本身中提供TDMA带宽转换。通过解除卫星执行TDMA带宽转换的需要，尺寸，重量和/或卫星的功耗可以减小。 | 1. A mobile satellite radiotelephone system comprising : a satellite; a gateway that interfaces the mobile satellite radiotelephone system to othertelephone systems; and5 a plurality ofmobile satellite radiotelephones, each comprising : means for transmitting radiotelephone communications to the satellite at a firstsignal bandwidth; andmeans for receiving radiotelephone communications from the gateway via thesatellite at a second signal bandwidth and for receiving radiotelephone10 communications from the mobile satellite radiotelephones via the satellite at the firstsignal bandwidth. | H04Q7/00
942 | AU3796001A | 定时系统和方法用于前向链路卫星无线电话系统中的分集 | 2001-01-18 | 期限届满 | Ericsson Inc | 下行链路信号脉冲串被从多个可见卫星中的多个用户终端的下行链路所述多个服务区域的可见卫星。一种第一发送的下行链路信号突发第一的可见卫星第一中的一个用户终端在下行链路区域。一种第二发送的下行链路信号突发第二的可见卫星第一中的一个用户终端被接收在时间第一的间距为功能中的用户终端从所述时间对准的下行链路区域的中心(TAC)的下行链路区域。第一和第二下行链路信号的下行链路信号突发脉冲串也被发送到其他用户终端的下行链路区域中。第一和第二各自优选发送下行链路信号突发第一和第二的载波频率。在优选实施例中，下行链路信号突发传输的下行链路信号突发中的多个重复的框架的预定架重复周期。第二发送下行链路信号突发脉冲串时，使得它将接收到的在预期的用户终端时间偏移第一的一半，所述预定帧的下行链路信号突发的重复周期加上延迟时间ΔT为第一间距的功能的用户终端在下行链路区域TAC的下行链路区域。 | 无 | H04B7/185
943 | CN1387372A | 一种移动通信卫星传输带宽的动态按需分配方法 | 2001-05-23 | 期限届满 | 华为技术有限公司 | 一种移动通信卫星传输带宽的动态按需分配方 法 : 确定系统的RSL、OML配置; 固定分配卫星带宽; 有呼叫产 生时, 检查有无已分配的卫星信道, 若无, 申请卫星信道; 卫星系 统检查有无空闲的卫星业务信道, 若有, 按照DAMA方式动态按 需分配1个卫星信道; 若无, 本次呼叫失败; 进一步检查有无空闲 的子信道, 若有, 利用空闲子信道建立呼叫; 若无, 返回重新申请 卫星信道; 呼叫结束后释放子信道; 若四个子信道全部释放, 则释 放此卫星信道。本发明提高了卫星带宽的利用率。 | 1.一种移动通信卫星传输带宽的动态按需分配方法，包括下列步骤： 1)确定系统的无线信令链路、操作维护链路配置； 2)预先固定分配卫星带宽，用于无线信令链路和操作维护链路的传输； 3)有呼叫产生时，首先检查有没有已分配的卫星信道，若没有，则申请 卫星信道；若有，则转入第5)步骤； 4)卫星系统检查有没有空闲的卫星业务信道，若有，则按照按需分配方 式动态分配1×64K卫星带宽，进入下一步骤；若没有，则本次呼叫失败； 5)进一步检查有没有空闲的子信道，若有，则利用空闲子信道建立呼叫； 若没有，则返回至第4)步骤，再申请卫星信道； 6)呼叫建立，通话，并在呼叫结束后释放子信道； 7)检查一个卫星信道的四个子信道是否全部释放，若是，释放此卫星信 道，结束；若否，结束。 | H04Q7/20
944 | US6771625B1 | 用于无线电话定位的伪卫星增强GPS | 2000-07-10 | 期限届满 | skyhook Holding, Inc. | 地面伪卫星支持通过广播由TDMA系统交织的CDMA信号精确确定移动接收机位置。 伪卫星使信号传输与精确的定时基准同步，例如可以从GPS卫星得到。 相邻的伪卫星在不同的时间广播CDMA信号，消除了伪卫星之间的近距离信号干扰。 一种移动接收机，通常是蜂窝电话，接收伪卫星信号并能够确定伪卫星信号的到达时间(TOA)。 与移动接收机相关联的位置处理器可以访问伪卫星位置的内部数据库，或者可以在伪卫星传输中编码伪卫星位置信息。 位置处理器使用伪卫星位置信息和TOA来确定移动接收机位置。 基于TDMA伪卫星的系统可以增强GPS以提供比单独从GPS获得的更精确的位置信息。 | 1. A geolocation system for augmenting the Global Positioning System with a network of pseudolites, comprising : at least three binary code signal sources wherein at least one of said binary code signal sources is a pseudolite capable of transmitting binary code signals on at least one radio frequency not used by the Global Positioning System, said pseudolite transmitting binary code signals according to a time division multiplexing system, said binary code signals being receivable by a mobile receiver whose location is to be determined; and means for interleaving the binary code signals of said binary code signal sources wherein a different binary code signal broadcast slot is assigned to each of said binary code signal sources. | H04J3/00
945 | US6771977B1 | 一种用于应急操作的双模卫星终端 | 1999-07-30 | 期限届满 | Rockwell Collins Inc | 一种多信道移动卫星通信系统，用于在点波束内和在紧急操作期间在点波束的正常极限之外正常操作。 所述系统包括终止非紧急呼叫，然后将所述一个信道上的传输功率增加到高于通常可接受的传输功率电平的电平，从而允许扩展紧急呼叫的范围。 | 1. A satellite communications system that supports both voice communication and data communication comprising a ground earth station segment, a satellite segment, and an airborne earth station segment, wherein said airborne earth station segment comprises : a power amplifier for providing signals to an antenna, a management unit for managing power levels of said power amplifier wherein said power levels include a normal level for use during simultaneous voice and data, transmission; said management unit responsive to requests for voice calls wherein one of said requests is an emergency voice call; said management unit further for terminating said voice communications when said emergency voice call is present and said power levels are insufficient to support voice and data communications; said management unit further for terminating said data communications when said emergency voice call is present and said power levels are insufficient to support the emergency voice call and data communications; and said management unit increases drive power to said power amplifier to a level above said normal level for use during an emergency voice call. | H04B7/00
946 | KR1020000024983A | 用于保持在普通私人信息的方法在卫星\/码分多重处理的双模式移动通讯终端 | 1998-10-07 | 未缴年费 | Samsung Electronics Co Ltd | 目的 : 一种方法用于保持公共一个私人信息中的一个卫星\/码分多过程中的双模式移动的通信终端被设置到提供一种方法能够以普通私人信息被存储在存储器中保持的一种码分多址和SIM(用户身份模块)卡上。结构 : 一用于保持在公共专用信息的方法在一个卫星\/码分多重处理的双模式移动通信终端包括三个步骤。一种第一的过程是，以检测是否一个模式切换键被输入一键输入部中或不。一种第二的过程是，以判断是否一个私人信息是相同的或不具有一个专用的信息作为比较一个存储器和一个专用的信息一个SIM卡如果所述模式切换键被输入的。一第三程序是以开关所述模式如果所述私人信息是相同的，存储一个专用的信息存储在一专用信息存储元件的一个通信部分在所述当前模式在一专用信息存储元件的一个通信部分的模式被切换，如果所述私人信息是不相同，和开关一模式，版权2000kipo | 1. Using the personal information storage means using the SIM a communication unit communicating with a memory, each mode having a respective serial communication unit of the dual mode mobile communication terminal sharing method between a personal information mode, examining whether the mode conversion key is input in the inputting a first operation and a 1, wherein the mode change inputs personal information of the car in the memory by comparing the personal information on the SIM card in which the personal information and determining whether the 2 same procedure, a result of the judgment, the personal information and personal information of the memory is equal to the SIM card and the mode is switched, the current mode of communication does not match personal information stored in the storage means the communication mode of the personal information storing means stores the personal information, the mode is switched to the 3 first searching method. | H04B1/38
947 | FI962139A0 | 在卫星电话系统中对信号的探测 | 1996-05-21 | 期限届满 | Nokia Mobile Phones Ltd | 在一个电信系统，其中所述接收机必须找到一种信号设置在一帧周期(10)中的规则图案和进一步从几种可能的频率之间的槽(11)中，有被施加一个两步同步过程，在所述第一步骤(20)，该接收器记录的采样序列(30)具有两个帧周期的长度和一个采样比的1\/1，和所述的基础上计算该估计序列(32)，其中每个估计是一滑动平均的N个连续采样，和N是通过一个槽包含符号的数目，所述最大估计(35，36，37，38)对应于那些所述检测到的脉冲串信号，其具有该最高功率，在所述它们的基础，计算存在一个在所述的30符号精度的粗帧同步。第二中步骤(24)，每个记录的帧中存在被检测的一个给定的参考序列(14，43)通过查找用于一个序列相继的样本，其最佳相关的与所述已知的该参考序列的形式(43)。如果该位置的所述发现参考序列是相等的，两个帧中，具有足够的精度，该信号被发现。 | 无 | H04B
948 | ES2211307A1 | 卫星和陆地远程监测系统用于无线手持移动终端，具有服务器与共享仪表协调子模块共享移动终端用户之间的插装 | 2002-10-04 | 权利终止 | Integrasys S A | 该系统具有一服务器(4)包括一仪器接收到的命令控制模块，用于管理命令从一无线手持移动终端(6)以命令一个测量仪表(1)和允许其控制。一个共享的仪表协调子模块移动终端用户之间共享所述的仪表。一数据库存储数据，它允许从移动终端仪器的控制。 | ES 2 211 307 A1CLAIMS1.System for monitoring satellite and terrestrial signals from a mobile telephone terminal, which includes an element for capturing signals, a measuring device (1) and obtaining graphics of the parameters of said signals, and a server (4) that commands the measuring device (1) to obtain and process the parameters and graphs obtained; the mobile telephone terminal (6) being of the type with a graphic screen (7); It is characterized in that the mobile phone terminal also includes : - a control module (17) to govern the measurement and the obtaining of graphics by the measurement apparatus (1) from the mobile telephone terminal (6), through the server; - a connection establishment module (8) to communicate the mobile telephone terminal (6) with the server (4); - a command editing and control module (9) to put the measuring device (1) in a certain configuration; - a numerical processing module (10) to obtain the parameters and graphs of the measurements made; Y- a graphic module (11) to represent on the graphic screen (7) of the mobile telephone terminal (6), the measurements and the graphs obtained; counting the server (4) with : - a communication module (13) with the mobile telephone terminal (6); - a storage module (15) that includes a user identification and authentication sub-module (15a), to authenticate the user after communication is established and allow access to the measurement device (1); - a module for controlling the commands (14) sent by the mobile telephone terminal (6) to control different measuring devices (1) and to allow their control; Y- a database (16) that stores the data that allow remote control of the measuring device from the mobile telephone terminal. | H04B7/185
949 | US6745028B1 | 卫星移动电话小区偏离预测 | 1997-07-16 | 期限届满 | dbsd Services Limited | 卫星移动电话系统中的移动台基于一组广播信息来预测何时移动到另一小区中，从而降低了总的处理负担。 移动台可以基于所存储的小区相对位置的映射，以有用的确定程度来预测在其苏醒时应当监听哪个广播控制信道(BCCH)频率。 广播信息包括关于当前小区的形状以及平移和旋转运动的信息。 | 1. A method of operation of a satellite mobile telephone system in which a plurality of cells move across the surface of the Earth as a satellite orbits, the method comprising the steps of : providing a mobile station with information related to the movement of a cell relative to the Earth＆apos; s surface, including rotational movement of the cell; and while the mobile station is not in a call, determining at the mobile station a prediction for the time when the mobile station will leave said cell on the basis of said received information; and waiting for a period set in dependence on said prediction and then starting to perform a cell selection operation. | H04B7/185
950 | CA2302946A1 | 系统用于提供全球便携式因特网访问使用低地球轨道卫星和卫星的直接无线广播系统 | 1998-08-19 | 权利终止 | Worldspace Inc | 一个系统用于提供全球和便携式因特网接入(25)到低的成本用户终端(22)包括一个互联网服务提供商的网关(23)和一个广播站(39)用于提供多媒体信息从所述网关(23)到所述用户终端(22)通过一直接无线广播的对地静止卫星(20)。用户终端(22)各包括一个直接的无线广播接收机(21)和一种用于通信的收发信机与一个低地球轨道(LEO)卫星(24)。 | -26 What Is Claimed Is 1. A system for providing portable computer network access comprising : a direct radio broadcast system having a first satellite and a broadcast station for transmitting broadcast programs to said first satellite; a user terminal comprising a direct radio broadcast receiver for receiving said broadcast programs transmitted from said first satellite; a gateway for providing computer network service; and a communication link between said user terminal and said gateway, said user terminal being operable to generate backhaul signals comprising computer network access requests and responses of a user and to transmit said backhaul signals to said gateway via said communication link, said broadcast station being operable to transmit data provided by said gateway in response to said backhaul signals via said first satellite. | H04L12/00
951 | US6734830B1 | 便携式碟形卫星天线可调式支架 | 2002-09-27 | 未缴年费 | Bickham Comazell | 一种用于安装和支撑数字卫星碟形天线的便携式可调支架，不需要用螺钉，螺栓或其它紧固件在住宅表面钻孔和物理连接。 所述支架具有一对平行间隔的可横向调节的纵向支架安装构件以及第一和第二横向横梁。 所述纵向支架安装构件设置有孔，所述孔用于接收和固定各种不同的市售卫星碟形天线的现有安装脚或安装支架。 当组装时，位于碟形桅杆臂下端的托架从一个横向横梁向内固定在纵向托架安装构件上一个短距离，并且桅杆臂朝向另一个横向横梁延伸。 所述较短横向横向构件的外端垂直于所述纵向支架安装构件的相对端并从所述纵向支架安装构件的相对端横向向外延伸，以提供防止倾覆的横向支撑，并且所述桅杆臂和碟形反射器的重心通常以所述纵向支架安装构件的中心为中心。 所述支架。 支架允许碟形天线放置在室内或室外的水平支撑表面上，例如住宅，阳台或庭院的地板上，并且可以容易地从一个位置运输到另一个位置。 | 1. A portable adjustable stand for mounting and supporting a digital satellite dish of the type having a mast arm with a mounting foot or mounting bracket at a lower end thereof, comprising : a first longitudinal cross member and a second longitudinal cross member adapted to be supported on a supporting surface in parallel spaced apart relation and each having opposed outer ends; a pair of longitudinal bracket mounting members each having first and second ends and longitudinally spaced bracket mounting apertures therethrough, said first ends releasably and adjustably mounted on said first longitudinal cross member, and said second ends releasably and adjustably mounted on said second longitudinal cross member; said pair of longitudinal bracket mounting members supported on said first and second cross members in parallel laterally spaced relation, and adapted to be adjusted laterally a distance apart to align said bracket mounting apertures with existing apertures in the mounting foot or mounting bracket at the lower end of the mast arm; and said first and second longitudinal cross members disposed transverse and perpendicular to said longitudinal bracket mounting members with their said opposed outer ends extending laterally outward a distance from outer sides thereof to provide a stable support. | H01Q1/08
952 | KR1020030024321A | 便携式卫星自动跟踪系统 | 2001-09-18 | 未缴年费 | M D Tech Co Ltd | 目的 : 一种便携式自动卫星跟踪装置被提供，其中一个卫星的拾取位置快速和接收卫星广播，卫星因特网在所述相同的时间。结构 : 一个固定单元(17)具有一支撑板的接触所述接地和一固定数面板以固定所述整个装置由固定所述支撑板。一旋转和驱动单元(16)被连接到所述固定单元的一个上部，并具有一驱动电机(9)，用于旋转驱动和多个滑轮和皮带的，和一个地面磁场传感器(7)感测一个方位一个由上述卫星的旋转，和一个控制部分(8)控制所述驱动电机到目的在于，所述的方位角方向所述卫星的通过计算与GPS卫星信号和一个参考信号算法。和一个打开和关闭单元是制备所述的旋转和驱动单元和旋转之间的一个卫星接收机单元。kipo2003 | 1. A plurality of pedestals in contact with the ground, by fixing the pedestal fixedly maintains the entire fixing means and having a fixed panel; wherein the securing means is rotatably coupled to the top and, a drive motor for driving rotation of a plenum and a plurality of belt and, by rotating the azimuth of the satellite based sensor and a geomagnetic sensing, satellite signal with a reference algorithm GPS calculated by the azimuth direction in order to direct the satellite of the driving motor and a control section for controlling the rotation and drive means; wherein the rotating and driving means provided between the means to rotate around the satellite reception side which comprises means for opening and closing of the automatic tracking apparatus portable satellite. | G01S3/04
953 | EP892505A2 | 便携式通信装置，用于系统与卫星 | 1998-07-09 | 撤回 | Rheinmetall Defence Electronics Gmbh | 所述单元具有一接收器(14)用于发送的数据从一个中央交换机(17)通过卫星与一显示(15)。用于该数据。所述单元具有一个发射机单元(16)以通过卫星发送的数据电报到所述中央交换在激活通过一从所述中央交换或激活的呼叫信号通过所述的人携带该单元。一接口(19)用于所述发射机被连接到一个卫星的支撑单元(20)用于位置确定所述通信单元和一个单元(21)以监测所述的生命功能的所述的人携带的该单元。所述单元(21)具有一个传感器(22)，其是可拆卸从所述壳体(13)，以测量所述故障保险功能。所述发射机被设置，该数据馈送到所述接口是开槽到所述数据电报，其包含一单元识别信息。所述接收器单元，发射机单元，显示监控单元和传感器被集成在单个外壳。 | A portable satellite-based communication devicewith a receiving device (14) for aCentral (17) via satellite (11) radiated data andwith a display (15) for representation of the data, characterized by a transmitting means (16) forSending data telegrams via satellite (11) toCentral (17) and through an interface (19) forTransmitting means (16) on which a satelliteThe apparatus (20) for determining the position of theCommunication device and / or a device (21)for monitoring the vital functions of theconnected communication device weareris. | H04B7/185
954 | US20010005377A1 | 卫星电话系统的电话机的控制接口协议 | 2000-12-07 | 期限届满 | Edgar Clement B; Gibson R Nicholson | 控制接口协议管理卫星电话系统中的通信。 卫星电话系统包括无线电天线单元(RAU)和连接到RAU的多个台式设备。 接口总线将所述桌面集连接到所述RAU。 RAU和桌面组通过分组彼此通信。 每个分组包括首部开始(SOH)字节，地址号(ADDR)字节，命令(CMD)字节，自变量(ARG)和块校验字符(BCC)。 地址字节包括分组的源地址和目的地址。 RAU确认除来自台式机的否定确认(NAK)分组之外的所有分组。 从所述桌面组发出的分组用所述桌面组的地址标记。 到特定桌面集的分组包括目的地地址。 从RAU到所有台式机的分组包括第一默认地址。 从RAU向没有地址的台式机发起的分组包括第二默认地址。 | 1. A telephone apparatus, comprising : a transceiver that communicates with a central station; a plurality of desksets; and an interface bus that permits said desksets to communicate with said transceiver. | H04L12/28
955 | DE60004505D1 | 多路复用传输装置的一个卫星的网 | 2000-03-09 | 未缴年费 | Motorola Inc | 一个多播消息是从一个始发用户发送单元(110，图1)通过一个卫星的通信的网络节点(120，130，和140)到多个接收用户的单元(150，160，和170)。每个消息是分布式通过该网络的卫星的通信节点(120，130，和140)和复制在所述节点最接近所述接收的用户单元。接收用户单元(150，160，和170)被映射成地理单元，其允许一单个多播传输到被从该卫星发送的通信节点到所述相同的地理小区内的那些用户单元。组播组由所述始发用户单元和被建立的隶属规则(110)通过一个服务提供者(180)。一个组播会话管理器(185)管理该组播会话。 | 无 | H04B7/185
956 | JP2004094537A | 使用轨道卫星遥感系统和方法，灾害报告系统和方法，和要使用的装置，用于同 | 2002-08-30 | 期限届满 | Hitachi Ltd | 要解决的问题 : 以始终稳定地使传感器设置在随机之间的通信在一个灾害现场和一个通信的卫星。溶液 : 为图(a)中所示，传感器3a到3c分布在一种灾害现场被使能到通信与一种HeO(高度的椭圆轨道)6缓慢移动的在一个大的仰角天球上，和那些传感器被连接，同时使与每个其它的通信通过一个通信网络4。即使当那些传感器3a到3c被分布在一凹槽8，一个传感器3B，其是由可见通过所述HeO6从树被使用作为一个中继台之间，和所述的检测信息的所有该传感器3a到3c被发送到所述HeO6作为灾害信息，并发送到一个灾害防止命令中心是一个图中未示出。即使当该传感器3B是隐藏在该凹槽8，根据作为所述HeO6移动，所述其它传感器3A是可见的，和所述传感器3A是用于作为所述中继台作为在图3(b)所示。 | 1. Sprayed on the disaster site, in which each of the detected status and the like in the disaster site, high trajectory as disaster information is transmitted to the orbiting satellites of the plurality of sensors, the orbiting satellite is transmitted via the disaster information acquired having a center and wherein the remote sensing system using an orbiting satellite. | G08B25/10
957 | CN1479502A | 移动通讯系统与卫星通讯系统之间的转换装置 | 2003-05-09 | 撤回 | 星通信息技术有限公司 | 一种移动通讯系统与卫星通讯系统之间的转换 装置，主要包含：主模块通过全球移动通讯模块与地面全球移 动网络进行通信。主模块通过低轨道卫星通讯模块和天线与卫 星通讯系统进行通信。并将数据储存在存储模块中，能够将两 大通讯系统进行转换。具有价格低廉、覆盖面广、应用广泛的 短数据双向传输的特点。适合于水利、林业、铁路、环保和地 震等许多需要进行检测监控地区，进行信息收集、传输和监控 等。尤其适宜地广人稀，通讯不发达的地区。 | 1、一种移动通讯系统与卫星通讯系统之间的转换装置，主要包含：显 示器(5)，中央处理器接口模板(6)和天线(7)，其特征在于：还包含主 模块(1)，全球移动通讯模块(2)，存储模块(3)和低轨道卫星通讯模块 (4)；所说的主模块(1)分别与全球移动通讯模块(2)、存储模块(3)、 低轨道卫星通讯模块(4)、显示器(5)和中央处理器接口模板(6)相连。 | H04L29/00
958 | RU2000109663A | 卫星无线电导航系统的便携式接收指示器 | 1998-07-20 | 未缴年费 | закрытое акционерное общество фирма котлин | 用于使用四线信号接收天线的卫星无线电导航系统的便携式(袖珍型)电子设备。 物质：提出的接收机-指示器具有纵向伸展的平行六面体形外壳和平行六面体形四线天线。 后者的长度不大于壳体的宽度，并安装成可在球窝接头中转动，球窝接头设置在壳体上部的端面上，电缆穿过该接头； 在关闭位置，天线的横轴与机箱的纵轴平行，在工作位置，天线与机箱的横轴垂直，天线的纵轴垂直并向上，机箱的纵轴与水平面倾斜一定角度。 效果是：使用方便，减小了设备宽度，减少了机箱在工作位置对天线的屏蔽作用。 2DWG | 1. Portable receiver-indicator of satellite radio navigation systems comprising a longitudinally elongated body formed in the shape of a parallelepiped, and formed in the shape of a parallelepiped kvadrifilyarnuyu antenna with a connecting cable fixed to the housing rotatably, so that in the operating position the longitudinal axis of the antenna is directed vertically upwards, and the longitudinal axis of the housing - at an angle to the horizontal, characterized in that kvadrifilyarnaya antenna formed by a length not exceeding the width of the housing and secured to placed on the face of upper housing spherical hinge, through which laid the connecting cable, so that in the storage position, the transverse axis antenna parallel to the longitudinal axis of the housing, the longitudinal axis of the antenna is parallel to the transverse axis of the body and in the operating position the transverse axis of the antenna and body are located in perpendicular directions. | H01Q1/24
959 | AU1441100A | 卫星移动通信系统中的射束选择信息的管理 | 1999-09-28 | 撤回 | Ericsson Inc | 用户终端可操作以在卫星移动通信网络中获取服务，在该卫星移动通信网络中，多个服务提供商中的每一个都通过卫星在一个或多个射束上与用户通信，每个射束都具有选择的频率。 所述用户终端包括通信系统，所述通信系统包括用于经由射束进行通信的发射机和接收机。 存储器存储频率信息。 频率信息识别与网络中的射束相关联的载波频率。 存储器还存储标识与每个载频相关联的服务提供商的标识信息。 通信控制器可操作地与通信系统和存储器相关联，用于选择要在其上通信的射束载频，通信控制器使用识别信息来选择射束载频。 | 无 | H04B7/204
960 | US20040001720A1 | 基于卫星的移动通信系统 | 2002-12-12 | 放弃 | Johns Hopkins University, The | 一种用于无线收发信息的通信系统，包括位于卫星中的至少一个用于无线收发信息的多波束扫描阵列收发信机； 以及位于不同位置的至少两个终端，能够无线收发终端和卫星之间的信息。 所述多光束扫描阵列收发器可以是基于光学的，并且包含微反射镜或光开关。 还公开了一种用于确定用于调整多波束扫描阵列收发信机参数的大气条件的装置。 | 1. A communications system for wireless transceiving of information, comprising : at least one multiple beam scanning array transceiver contained in a satellite for wirelessly transceiving the information; and at least two terminals at diverse locations capable of wirelessly transceiving said information between the terminals and the satellite. | H04B10/00
961 | AU6045698A | 移动卫星电话系统包括对称和非对称的波形模式 | 1998-02-02 | 期限届满 | Ericsson Inc | 一种改进的多模电话中使用的改进的卫星通信方法和系统。电话能够选择性地接收在不同载波带宽的信号，使得具有非对称空中接口的卫星通信系统可以容易地实现上不需要速率变换硬件或软件，在卫星上直接移动-移动通信。 | 1. A satellite communications system, comprising : a satellite; anda plurality of mobile communication devices, whereinthe system operates in a first mode, in which each device transmits signals to thesatellite at a first carrier bandwidth and receives signals from the satellite at a second carrierbandwidth, and selectively operates in a second mode, in which each device transmits signalsto the satellite and receives signals from the satellite at the first carrier bandwidth. | H04B7/185
962 | AU9210698A | 固定和移动卫星无线电话系统和方法与容量共享 | 1998-08-28 | 期限届满 | Ericsson Inc | 移动卫星无线电电话系统利用一些固定卫星无线电电话系统的容量拥挤区域中。容量共享通过提供至少一个固定转发站之间的交叠区域中的固定移动卫星无线电话系统。固定转发站之间的通信重发的固定卫星无线电电话系统和至少一个移动无线电话机在其附近。使用这一固定转发站与移动无线电话通信的移动无线电电话空中接口，使移动无线电话通信是透明的。 | 1. A satellite radiotelephone system comprising : a fixed satellite radiotelephone system that communicates with a plurality offixed radiotelephones in a first communication area; a mobile satellite radiotelephone system that communicates with a plurality of5 mobile radiotelephones in a second communication area, wherein the first and secondcommunication areas overlap to define an overlapping area; andat least one fixed retransmitting station in the overlapping area, that retransmitscommunications between the fixed satellite radiotelephone system and at least one ofthe mobile radiotelephones. | H04B7/185
963 | DE20309906U1 | 个人GPS卫星导航系统被集成在移动手机或PDA和联到组的相互位置或传输预测软件 | 2003-06-26 | 期限届满 | Arneth Borros | 一个个人GPS(全球定位系统)卫星导航系统被集成在一个移动手机或个人数字助理，与链路到一个软件系统，其允许用户与传输的一个组的相互位置的坐标由所述电话或SMS(短消息业务)包括一个独立的权利要求用于公共传输服务的到达的位置和预测。 | 1. A GPS / satellite-assisted navigation system Persons characterized. that a GPS receiver / navigation system is integrated into a mobile phone / cell phone. | G01C21/04
964 | US5589834A | 成本效益高的地球同步卫星移动通信系统 | 1994-04-22 | 期限届满 | Exelis Inc. | 一种卫星通信系统，包括地球同步轨道上的一个或多个卫星，这些卫星相对于地球以大于0°的预定角度倾斜，对于全地球覆盖，优选的角度为大约28.5°，存在卫星星座。 每个卫星具有多单元相控阵天线和发射和接收电路，发射和接收电路选择性地连接到所述多单元相控阵天线，用于在地球表面上提供空间区分的点辐射波束，以及可操纵的间隔/地面天线和与其连接的发射器-接收器电路。 至少一个网关地面终端，其具有用于执行所有航天器命令和控制的装置，包括所述相控阵天线的上行链路定相，用于将卫星定向发射到期望的用户位置。 通过距离和多普勒跟踪的组合跟踪移动卫星，根据卫星运动操纵所述空间/地面天线，执行与用户入站传输相关的所有地面波束成形，执行所有用户信号调制和解调，提供与外部蜂窝和地面网络的必要地面接口。 提供多个基于地球的低功率收发器，用于经由所述相控阵天线的选定元件进行单向和双向通信。 | 1. A satellite communication system for providing communication links between a plurality of earth-based low power transceivers and external cellular and terrestrial networks comprising : one or more satellites in geosynchronous orbit and inclined at a predetermined angle greater than 0 relative to earth, each satellite having a multi-element phased array antenna and transmit and receive circuits selectively connected to said multi-element phased array antenna for providing spatially discriminated spot radiation beams on the earth's surface, and a steerable spaced-to-ground antenna and transmitter-receiver circuitry connected thereto, at least one gateway ground terminal having means for : (1) performing uplink phasing of said phased array antenna for directive satellite transmissions to desired user locations, (2) tracking the moving satellites via combination of range and doppler tracking, (3) steering said space-to-ground antenna in accordance with satellite motion, (4) performing all ground-beamforming associated with user inbound transmissions, (5) performing all user signal modulation and demodulation, (6) providing the necessary ground interfaces with the external cellular and terrestrial networks, and a plurality of earth-based low power transceiver means for one and two-way communications via said selected elements of said phased array antenna. | H04B7/185
965 | FR2838573A1 | 光伏发电系统用于便携式小功率电子机器，接收和转换从功率发送产生的微波的卫星通过传输天线，成直流功率 | 2002-12-17 | 放弃 | Mitsubishi Electric Corp | 一发电卫星与一个传输天线，接收太阳光并产生微波从所接收到的太阳光，并被发送以一种通过传输天线的接收天线。所述接收天线将所接收的微波成直流电流(DC)功率。独立权利要求书是还包括用于所述如下 : (1)的便携式小功率电子机器; (2)接收的天线装置; 和(3)电电源系统。 | CLAIMS1.Electric power generation system, characterized in that it comprises : energy transmission means (5, 21) which convert electrical energy into a microwave and emit the microwave by means of a transmitting antenna, and a receiving antenna which receives the microwave emits and converts the received microwave into direct current energy, so as to form an energy source, the energy transmission means (7, 21) spreading and applying the microwave to a consumption zone of energy. | H02J17/00
966 | JP3451308B2 | 一通信卫星跟踪装置，用于移动通讯 | 1996-08-07 | 期限届满 | Yuseisho Tsushin Sogo Kenkyusho; Hitachi Cable Ltd |  | The communication satellite tracking apparatus for mobile communications which comprises a triaxial acceleration sensor, a triaxial angular speed sensor, an inclinometer, a GPS apparatus, a speedometer, and an antenna directional-control apparatusWHEREIN : A frequency domain is divided¦segmented into several [ of it ] when calculating¦requiring the exercise¦movement information of a moving body, The charge of a sensor or an apparatus is allocated to each, It has a control means which changes the allocation in its duty to the optimum value according to the state of the exercise¦movement of a moving body dynamically.The communication satellite tracking apparatus for mobile communications characterized by the above-mentioned. | G01S3/42
967 | KR200327086Y1 | 便携式卫星自动跟踪系统 | 2003-06-30 | 未缴年费 | Se Kwang Digitech Co Ltd | 装置涉及一种便携式自动卫星跟踪所述的装置，其项目进行轴向管在该中心是凹槽被形成连接设置在所述透镜上形成导轨天线底座和，tensely的天线底座从所述其通过一个被保持外部外圆周镶嵌所述排气孔和转动轴之间形成具有轴承被该天线固定到所述的基垫齿轮和，所述的轴承，或所述的管脚的下面延伸并具有所述轮是液晶监视器被设置在所述所述旋转中心侧的所述旋转板上，被耦合该旋转盘的孔面和所述安装部分和放置该边缘被啮合和互锁的与所述驱动电机和正齿轮与一传动装置，被耦合到所述旋转盘的一个侧表面和前向和反向轴和一个起动电机齿轮盒和，所述其它侧的开关的一个侧齿轮盒固定通过所述轴的两侧被从所述上板突出一个与所述的毛刺排出作为到转动体耦合到所述板缓冲器产生的弯曲振动在所述盖和所述的远端部分一个端轴中心为一金属蕾enchantress单元被安装在所述空气路径，和兼容与，或所述另一侧具有一个紧固件杆下方延伸，其是和所述直流-直流转换器，用于所述开关通过上，一个天线具有一个杆开关断开，22a～D，所述天线的侧壁表面和许多通过一个天线顶底部盖装置与所述天线与天线上自动地和侧壁和一预定角度相对以第一的输入是可操作地旋转，同时保持所述，自动通，断开中产生的。一个简单的和是极其。 | 1. Automatic tracking of the portable device according to the satellite; | G01S3/04
968 | CA2242480A1 | 用于双模式卫星\/蜂窝便携式电话的天线系统 | 1997-01-15 | 权利终止 | Ericsson Inc | 一个便携电话能工作在蜂窝和卫星的通信的模式是本发明公开了一种作为包括一个主壳体; 电路位于所述主壳体内用于操作所述的便携式电话所述蜂窝模式中，电路位于所述主用于操作所述卫星模式中所述的便携式电话的外壳，一个第一的天线耦合到所述蜂窝式电路，用于接收和所述蜂窝模式中发送信号，和第二的天线耦合到所述卫星电路，用于接收和发送所述卫星中的信号模式。第二天线可以被安装到所述主壳体的所述的便携式电话或容纳在一个翻盖连接到所述主壳体。如果提供，该翻盖被耦合到所述主壳体，以便可绕一第一轴和一第二轴基本上垂直于其上。第一天线可以从所述主壳体延伸，该翻盖的一个表面上被印刷，或被容纳在所述翻盖相邻第二天线。 | Claims : | H01Q21/30
969 | US6603803B1 | 用于监视卫星传输和减少多径误差对编码信号和载波相位测量的影响的全球定位系统接收机 | 2000-03-07 | 期限届满 | Deere & Company | 一种全球定位系统接收机包括中频(IF)处理器，该中频(IF)处理器被配置为下变频广播信号以产生第一信道信号，该第一信道信号被进一步下变频以由角度旋转器恢复PRN信号。 所述接收机还包括信号发生器，所述信号发生器被配置为生成N个选通PRN信号。 所述N个选通PRN信号是基于本地复制PRN信号的码片周期内的本地复制PRN信号时间除以M个间隔而生成的。 n和m是正整数。 还提供了多个相关器。 所述相关器中的每一者经配置以将N个选通PRN信号中的相应一者与所述PRN信号相乘以产生多个相关值。 利用相关值来监测广播信号中的失真和/或跟踪载频信号。 此外，还提供了相应的方法。 | 1. An apparatus for processing at least one satellite-based navigation broadcast signal that includes a carrier frequency signal modulated by a Pseudo Random Code (PRN) signal, comprising : an intermediate frequency (IF) processor configured to downconvert the broadcast signal to generate a first channel signal; an angle rotator configured to further downconvert the first channel signal, to thereby recover the PRN signal from the broadcast signal; a signal generator configured to generate N gated PRN signals, wherein the N gated PRN signals are generated based on a local replica PRN signal time-divided by M intervals within a chip period of the local replica PRN signal, and N and M are positive integers; a first plurality of correlators each of which is configured to multiply a respective one of N gated PRN signals with a first phase signal of the PRN signal to generate a respective correlation value in a first plurality correlation values; a carrier lock loop coupled to the angle rotator and configured to recover the carrier frequency signal; and a processor configured to adjust timing of the carrier lock loop based on the first plurality of correlation values in order to accurately track the carrier frequency signal. | H04B1/707
970 | CN1164305A | 配有本地网和全球网的卫星移动通信系统 | 1995-05-12 | 未缴年费 | 英马尔塞特有限公司 | 本发明所提出 的与众多移动终端通信的通 信系统包括：多个轨道卫星， 多个经这些卫星与各移动用 户通信的地面站；多个用来使 地面设备与地面站互连的网 关站；以及一个用来为所述移 动终端存储访问数据的存储器。这些移动终端分为第一和第二 类，由存储器保存相应的不同状态信息，所述第一和第二类移动 终端都与所述卫星通信。此外，还配置有在所述网关站和所述 地面站之间的不同的第一和第二通信信道，以及根据移动终端 的类别从所述第一和第二信道中选择一个信道的路由控制装 置。 | 1.一种与众多移动终端通信的通信系统，包括： 多个轨道卫星； 多个用来经这些卫星与移动用户通信的地面站； 多个用来使地面设备与地面站互连的网关站；以及 一个用来存储所述移动终端的接入(access)数据的存储器； 所述系统的特征是： 所述这些移动终端被分为第一和第二类，存储器存储着相应不同状 态信息，所述第一和第二类终端都与所述卫星通信，所述系统还包括： 在所述网关站和所述地面站之间的不同的第一和第二通信信道；以 及 用来根据移动终端的类别从所述第一和第二信道中选择一个信道的 路由控制装置。 | H04B7/185
971 | US6512490B1 | 便携式卫星天线 | 2001-12-14 | 未缴年费 | Mb Tech Co., Ltd. | 本发明涉及一种便携式卫星天线，其能够使用蜗轮方法和螺旋型导向器作为卫星天线的水平和垂直方向旋转单元来实现卫星天线的精确水平和垂直方向移动，并且能够防止卫星天线的水平和垂直方向移动。 即使天线在水平方向上旋转，电线也会发生缠绕现象。 | 1. In a satellite antenna in which a rotation plate is mounted in an upper portion of a fixing plate, and a casing having a satellite antenna is engaged to an upper portion of the rotating plate, a portable satellite antenna comprising : a rotation rod rotatably mounted on an upper surface of a support member formed on an upper surface of the rotation plate at a certain distance, a rotation gear being inserted onto the center of the rotation rod; a rotation piece downwardly protruded from an end portion of the antenna and engaged to both ends of the rotation rod for thereby rotating the antenna in upward and downward directions based on the rotation direction of the rotation rod; a first driving motor which has a rotary shaft onto which a worm gear is inserted for being engaged with the rotation gear, for thereby rotating the worm gear in the normal and reverse directions; a fixing gear installed on an upper center portion of the fixing plate; a rotor which is bearing-engaged to an upper portion of the fixing gear for thereby implementing an independent rotation thereof, a rotation plate being engaged to the upper portion of the rotor using a bolt; a guide which has a pair of guide protrusions are protruded in parallel from a lower surface of the rotation plate and is formed in a screw shape in the direction from an outer portion to the center of the rotation plate, so that a moving protrusion is moved between the guide protrusions when the rotation plate is rotated; a guide rod which is linearly formed on an upper surface of the fixing plate in the direction from the outer portion to the center; a moving protrusion which is movably inserted into the guide rod, has an upper end inserted between the guide protrusions of the guide, is moved along the guide when the rotation plate is rotated, and is linearly moved in the guide rod; a second driving motor which is downwardly installed in one side of the fixing gear, has a rotary shaft supported by the driving gear, and is driven by a control voltage supplied from a control means for thereby rotating the driving gear in the normal and reverse directions, so that the rotation plate is rotated; and a control means which stores a position information of the satellite including a reference satellite, controls the first driving motor and the second driving motor when an initial power is supplied, sets the antenna to be in the direction of the reference satellite, drives the second driving motor when a channel is changed or an external effect is inputted, and moves the antenna in a horizontal direction in the direction of a certain satellite. | H01Q3/08
972 | CZ291493B6 | 用于识别和评估的状态的机械方法固定汽车活动装置，通过利用卫星和/或移动通信装置和用于及其制造系统 | 2001-04-17 | 期限届满 | Royal Defend Holding A S | 在有源电气设备的状态设置在汽车，授权或未授权位置的机械联锁装置(3)和/或轿厢(A)可移动装置(4)由识别至少一个检测装置(2.1，2.2)。该位置有关的信息评价电子装置(1)位于轿厢(A)。随后的评估有关的信息状态的机械联锁装置(3)或可动装置(4)发送以一个固定的中心控制(6)。本发明的系统包括机械联锁装置(3)设置在汽车，电子装置位于中还车和与卫星通信装置和/或移动通讯装置。该机械联锁装置(3)和/或轿厢(A)可移动装置(4)包括至少一个检测装置(2.1，2.2)用于检测状态的授权和/或未授权位置的机械联锁元件(3.1)或轿(a)可动装置(4)。所述检测装置(2.1，2.2)电连接，与电子装置(1)位于轿厢(A)。电子装置(1)连接，经由移动通讯装置对固定的中心控制(6)。 | 1. Method for identifying and evaluating the state of mechanical security of mobile vehicles by triggering satellite and / or mobile communication devices, characterized in that, when the electronic device (1) in the vehicle is active, at least one sensing means (2.1, 2.2) identifies an authorized or unauthorized position a mechanical locking device (3) and / or a movable means (4) of an automobile (A), information about this position is evaluated in the electronic device (1) placed in the car (A) and then the status information of the mechanical interlocking device (3) or movable device (4) evaluated from the electronic device (1) is transmitted to the stationary central control room (6) . 2. Method according to claim 1, characterized in that the authorized or unauthorized position of the locking element (3.1) of the mechanical locking device (3) is identified and evaluated by the sensing means (2.1). | G08B13/00
973 | KR1020030032116A | 一种便携式帧卫星天线系统 | 2001-10-10 | 驳回 | Toba Telecom Co Ltd | 目的 : 一种便携式平坦的卫星天线系统被提供到安装所述天线之间的耦合结构容易地通过改善一平板天线和一个信号处理装置。结构 : 第一的耦合部分(13)的一个接收部分(10)是粘附到一个天线屏蔽器。第一耦合部分(13)具有一个阴螺纹(一)组合与一耦合杆的一个端部(30)。一阳螺丝(B)是形成在所述耦合杆的所述端部(30)。第二耦合部分(D)的一固定部分(20)是连接与所述其它端部(C)的所述耦合杆(30)。为了转动所述接收部分(10)中的一个方位角方向。一个旋转连接器(22)被安装在所述第二耦合的内部部分(D)。一个槽是形成在所述其它端部(C)的所述耦合杆(30)。kipo2003 | 1. And receiving a satellite signal reception unit, wherein the receiving unit receives a satellite signal received by the signal processing unit in order to fix the position and, said receiving section and the fixing part for supporting the connecting member and the receiving unit includes, Wherein the reception unit being protected by the radome, the antenna is located inside the wideband plate and receiving a satellite signal, wherein the fixing portion and electrically connected to the contact pins so that the radome and a rear surface, wherein the coupling member for connecting the first electrode and a coupling portion 1, Wherein the fixing portion for receiving the movement azimuth for incorporating a device, coupled to the second direction is an azimuth 2 wherein the fastening member fastening portion is formed for being subject to engagement with, the first fastening part connected to said 2 in a rotary connector is electrically connected to said position in a flat satellite antenna device. | H01Q1/24
974 | JP2003098244A | 假信号的检测相互相关的方法，选择限流的传输源的方法，和选择的方法-限制卫星 | 2001-09-26 | 驳回 | Japan Radio Co Ltd | 要解决的问题 : 以防止或减少扰动，例如由一个相互的假信号引起的跳变的位置相关。溶液 : 之间的差值(接收频率差)是否各自的多普勒频率测量值从多个卫星的接收和捕获(202)是一个规定的范围内的或未被确定，以确定是否该最小的相关峰值进行该卫星所规定的范围内表现出弱信号或未(203)，和所述最大相关峰值是否进行所述卫星的所述规定的范围内显示出一个强信号或未(204)。当该条件满足上文中，所述卫星呈现最大相关峰值的值是所述真实卫星，和所述其它卫星是关于为不是真卫星但仅由所述的相互引起假图像假信号通过从所述其它卫星接收到的强信号相关性。所述卫星确定作为所述假图像从用于卫星选择一个对象此后被去除(205)。 | 1. A plurality of move relative to each other while the source of the transmission is transmitted from the transmitter to the receiver produced by the spread spectrum signal is transmitted by a wireless system, the code phase and carrier frequency synchronization control in synchronization with the source of the transmission through the control capture radio received by the receiver, which executes, with carrier frequency synchronization control based on the information obtained from the source of the transmission and the reception signal of each of the captured measured Doppler frequency, the source of the transmission of the captured from among, Doppler frequency measurement of the value of the difference between a combination falls within the prescribed range and for detecting a received frequency difference determining step, the above-mentioned combination of the source of the transmission during Southeastern, code phase synchronization control the correlation peak value obtained as a result of which is also obtained by cross-correlation signal is false correlation with regard to the aforesaid as low level of cross-correlation which is not gained by a pseudo-signal and a high level of correlation with regard to the aforesaid is, both included in the comparison step and checks whether or not a correlation, the step of comparing the correlation has been found to be included in the case, the peak value indicating the correlation of a low-level, epitamial, according to the correlation of the source of the transmission level of the receive signal from, the source of the transmission source of the transmission that is different from the inverse spread spectrum code corresponding to the cross-correlation of the cross-correlation result in a false signal, characterized in that a pseudo-signal is regarded as the cross-correlation detection method. | G01S5/14
975 | CA2247356A1 | 用于随机接入的系统和方法在时分多址卫星无线电话通信 | 1997-04-03 | 期限届满 | Ericsson Ge Mobile Inc | 在一个时分多址(TDMA)卫星无线电话通信系统，一个无线电话通信，随机接入信道无线电话通信信号以一个卫星在一专用随机接入信道的上行链路载波频带。在响应，一种时分多址访问一时分多路复用上行链路载波频率上信道频带不同的从所述专用随机接入信道的上行链路载波频率频带分配。所述的无线电话通信的时分多路复用无线电话通信信号到所述卫星在所分配的时分多址信道。随机接入信道无线电话通信信号可以被传送到所述卫星从一个第一的无线电话第一上专用随机接入信道的上行链路载波频率频带或从一个第二的无线电话第二上的专用随机接入信道上行链路载波频率频带从所述第一不同的专用随机接入信道的上行链路载波频带。用于一系统，其中所述卫星进行通信的无线电话通信信号到无线电话中位于一第一覆盖区域中和通信的无线电话通信信号到无线电话位于一第二覆盖区域中，随机接入信道无线电话通信信号可以被第第一专用的随机接入上行链路载波频率上传送的带如果所述无线电话是位于在第一覆盖区域或传送随机访问无线电话通信信号第二上的专用随机接入信道，那么载波频率频带从第一不同的专用随机接入上行链路载波频带如果所述无线电话是位于第二的覆盖区域中。 | 无 | H04B7/212
976 | CN1403832A | 全球卫星定位同数字移动通讯定位互联系统 | 2002-07-31 | 撤回 | 崔忠民 | 本发明所述的一种新的全球卫星定位同数字移 动通讯定位互联系统属于监控中心利用全球卫星定位系统 (GPS)与数字移动通讯定位系统(GSM)相结合的技术手段对用 户的位置数据准确定位的一种精度高、可靠性好的目标载体监 控系统。本发明所述的全球卫星定位同数字移动通讯定位互联 系统，由前端主机、公用数字移动通讯网和后端(监控中心)所 组成，在系统中采用了由卫星定位系统确定移动目标的位置， 并与公众网络完成双重定位的定位方案，以全球卫星定位为 主，在接收受遮挡而导致定位数据失效的情况下，由数字移动 通讯定位来辅助其进行定位，具有监测准确精度高、可靠性好、 成本低、使用方便、快捷等特点。 | 1、一种全球卫星定位同数字移动通讯定位互联系统；其特征在于由前端主 机、公用数字移动通讯网和后端(监控中心)所组成；前端主机由接收机GPSJ、 移动通讯设备MCE1、调制解调器MODEM、传感器、控制器等装置所构成； 调制解调器MODEM分别与接收机GPSJ和移动通讯设备MCE1相联接；公用 数字移动通讯网由移动交换中心MSC分别与若干个基站BS1、BS2……BSN相 联接所组成；后端(监控中心)由电脑主机CPU分别与显示器XSQ、移动通讯 设备MCE2、电子地图数据库GIS、外设WS相联接而成，实现对移动车辆的准 确、可靠定位。 | G01S5/02
977 | US6529707B1 | 用于蜂窝式手机的卫星通信适配器 | 2000-01-04 | 期限届满 | Ericsson Inc | 一种与卫星通信适配器一起使用的双模电话。 一种蜂窝型手持式电话配备有用于连接附件的连接器。 该连接器提供了对手机信号处理资源的卫星通信适配器附件访问，所述手机信号处理资源可以以可替换的方式操作，以处理从卫星接收的并由适配器转换成用于处理的适当形式的信号。 处理将卫星信号转换成语音或数据，反之亦然。 | 1. A satellite communications adapter means comprising : directional antenna means; transmit/receive connection means for connecting said antenna to receiving circuits and transmitting circuits; receive downconverting means for receiving satellite signals via said transmit/receive connection means and for converting said signals into a form for connection to a handset using a flexible cable, and for remote processing of said downconverted received satellite signals; and transmit modulation and amplifying means for receiving modulating signals, from said handset using said flexible cable, which have been remotely processed into satellite signals and for amplifying said signals for transmission using said directional antenna to said satellite, wherein said signal form suitable for connection to said handset comprises signals related to the amplitude of received satellite signals and signals containing information on the phase of said received satellite signals. | H04B7/185
978 | KR200263104Y1 | 便携式卫星自动跟踪系统 | 2001-10-29 | 未缴年费 | Kim Hyun Tak | 一支撑板的卫星信号触摸该装置能够接收的便携式自动卫星跟踪的装置涉及。所存在的便携式自动卫星跟踪装置与一表面接触的一种多个的货架具有一个大致向上，所述用于固定地保持整个所述固定支架和所述的用于固定该固定单元; 所述上固定装置是可转动地耦合到，一个驱动电机用于旋转驱动所述盘形和多个一通风管和带和，由所述旋转所述总传感器和地磁感测，所述的相对角度取向，一个卫星信号和一个参考信号的一个卫星计算该GPS自适应算法能的方位指向性控制的所述驱动电机用于所述控制单元和一个旋转和驱动装置; 一个卫星接收机到所述，以发送到所述卫星信号从卫星接收和放大，用于转换一交替旋转运动的中间频率频带用于去除噪声和卫星接收装置和; 所述卫星接收装置和所述的旋转和驱动装置是该垂直移动一个侧之间设置所述卫星接收装置包括一装置，用于其构成 : 一。所述，天线装置，用于所述磁强计传感器或GPS卫星信息从在所述的方向引导所述卫星广播和通信接收一个信号接收到的家庭具有一包装和密封纸 : 1。。 | 1. A plurality of pedestals in contact with the ground, by fixing the pedestal fixedly maintains the entire fixing means and having a fixed panel; Wherein the securing means is rotatably coupled to the top and, a drive motor for driving rotation of a plenum and a plurality of belt and, by rotating the azimuth of the satellite based sensor and a geomagnetic sensing, GPS satellite signal with a reference algorithm of the satellite calculated by the azimuthal direction so as to direct the drive control unit for controlling a motor with a rotating and driving means; Wherein the rotating and driving means provided between the receiving means to rotate around the satellite to one side of the opening and closing means including an automatic tracking of the satellite to the portable device. | G01S3/04
979 | US6501941B1 | 用于识别移动卫星通信的手持服务的增长限制的方法 | 1999-11-02 | 期限届满 | Hughes Electronics Corporation | 公开了用于提高卫星星座操作效率的方法。 本发明的步骤包括计算卫星星座中的每个卫星能够产生的最大通信信号数， 确定每个卫星上的操作约束， 所述操作约束限制每个卫星能够基本上同时辐射的通信信号的数量， 为每个卫星确定操作空间，其中使用所述操作约束和所计算的信号数量来定义所述操作空间，并且使用所述星座中的每个卫星的操作空间来确定所述星座的操作点。 | 1. A method for determining an operational point for a satellite constellation, comprising the steps of : calculating the maximum number of communications signals that each satellite in the satellite constellation can generate; determining an operational constraint on each satellite, the operational constraint limiting the number of communications signals that each satellite can radiate substantially simultaneously; determining an operational space for each satellite wherein the operational space is defined using the operational constraint and the calculated number of signals; and using the operational space for each satellite in the constellation to determine the operational point for the satellite constellation. | H04B7/185
980 | CA2377973A1 | 移动和手持广播视频地球站terminalsand方法用于通过卫星与地球通信终端 | 2000-06-30 | 权利终止 | Univ Columbia; Camsat L L C | 一个用于发送的实况视听信息从一个portabl移动系统E的集成照相机和传输单元与一个通信卫星重新Al时间中被公开。该系统包括一可携式摄像机用于捕获实况视听信息，一个数字编码器，用于捕获视听编码信息为一压缩视听信号，一个用于跟踪所述通信终端天线卫星以确定它们的位置，并以发送所述压缩视听信号以所述实时通信中的卫星，和一个计算机用于不同的编辑和信号处理purposES。 | 37 Claims A mobile system for transmitting live audiovisual information from a portable camera and transmission unit to one or more communications satellites in real time, comprising : (a) a portable camera operable to capture live audiovisual information; (b) a digital encoder, coupled to said portable camera and receiving said 38 4.The system of claim 3, wherein said digital encoder comprises an MPEG-2 standard compliant encoder for encoding said digital video signal and said digital audio signal into a MPEG-2 standard compliant compressed audiovisual signal.5.The system of claim 4, wherein said digital encoder is operable to compress said digital audio and digital video signals into a single multiplexed MPEG-2 Transport Stream of approximately 6-8 Mbps.6.The system of claim 2, further comprising a microwave source, and wherein said terminal antenna system further includes a satellite modem interface controller, coupled to said digital encoder and to said microwave source, for modulating said microwave source with said compressed digital audiovisual information generated by said encoder to generate a modulated signal.7.The system of claim 6, further comprising a central processing unit, coupled to said digital encoder and to said satellite modem interface controller and being integrated into said single portable unit, for controlling said receiving of said compressed digital audiovisual signal by said terminal antenna system.8.The system of claim 7, further comprising a digital storage device, coupled to said digital encoder, to said central processing unit, and to said satellite modem interface controller and being integrated into said single mobile unit, for receiving and temporarily storing said compressed audiovisual information generated by said encoder, and providing said temporarily stored compressed audiovisual information to said satellite modem interface controller at a predetermined interval to thereby buffer said audiovisual information under said controlling of said central processing unit.9.The system of claim 2, further comprising a communications bus, local audio input means coupled to said bus, and local audio output means coupled to ~ 39 said bus, each being integrated into said single portable unit and providing local audio to an operator of said camera.10.The system of claim 2, further comprising a power supply, coupled to and providing all power to said digital encoder and said terminal antenna system, and being integrated into said single mobile unit.11.The system of claim 2, wherein said terminal system comprises : (a) a microwave source; (b) a satellite modem interface controller, coupled to said digital encoder and to said microwave source, and receiving said compressed digital audiovisual information from said digital encoder, for modulating said microwave source with said compressed digital audiovisual information to generate a modulated signal; (c) an array of a plurality of receiving elements and an array of a plurality of transmitting elements, each of said transmitting elements being individually excitable to provide a phased array antenna for emitting a directionally controllable beam of radiation therefrom, and each of said receiving elements being individually excitable upon receipt of control signals from said satellites and preserving phase information therefrom; (d) a phase controllable power supply, coupled to said microwave source and receiving said modulated signal therefrom, and coupled to each of said transmitting elements, for distributing said modulated signal to said transmitting elements to cause phase-controlled excitation thereof, such that collective excitation of said transmitting elements causes the emission of said signals corresponding to said compressed audiovisual information; and (e) a central processing unit, coupled to each of said receiving elements and receiving said satellite control signals therefrom, and coupled to said phase controllable power supply and providing phase control information thereto; (i) said central processing unit interpreting said satellite signals to track said satellites for determining instantaneous locations thereof; and 40 (ii) said central processing unit generating said phase control information for each of said transmitting elements based on said determined instantaneous locations of said satellites, such that said collective excitation of said transmitting elements directs said signals emitted from said phased array antenna towards said determined satellite locations.12.The terrestrial antenna of claim 11, wherein said array of receiving elements includes : (a) a large scale array of receiving elements for providing highprecision phase measurements from said satellites signals, and (b) a small scale array of receiving elements for providing phase ambiguity resolving information from said satellites signals; and wherein said central processing unit is operable to process said highprecision phase measurements and said phase ambiguity resolving information to determine said locations of said satellites with high precision and without phase ambiguity.13.The system of claim 2, further comprising a headquarters unit, including a headquarters antenna system, for receiving said transmitted signals from said terminal antenna system through said communications satellites in substantially real time, and demodulating said signals into said compressed audiovisual signal.14.The system of claim 1, wherein said camera and said digital encoder comprise a first portable unit, and said terminal antenna system comprises a second portable unit.15.The system of claim 14, further comprising a first Wireless Local Area Network antenna, coupled to said digital encoder and integrated into said first mobile unit, for effecting short range transmission of a signal representing said compressed digital audiovisual information, and a second Wireless Local Area Network antenna, coupled to said terminal antenna system and integrated into said 41 second portable unit, for receiving said short range transmission from said first Wireless Local Area Network antenna and providing said compressed audiovisual information to said terminal antenna system.16.The system of claim 15, wherein said camera comprises portable analog video camera which generates an NTSC/PAL/SECAM/HDTV video signal and a stereo audio signal, further comprising : (a) an NTSC/PAL/SECAM/HDTV video decoder, coupled to said camera and to said digital encoder and being integrated into said first portable unit, for receiving said NTSC/PAL/SECAM/HDTV video signal and converting said video signal into a digital video signal, and (b) a stereo audio analog to digital converter, coupled to said camera and to said digital encoder and being integrated into said first portable unit, for receiving said stereo audio signal and converting said audio signal into a digital audio signal, wherein said digital encoder receives said digital video signal from said NTSC/PAL/SECAM/HDTV video decoder and said digital audio signal from said stereo audio analog to digital converter.17.The system of claim 16, wherein said digital encoder comprises an MPEG2 standard compliant encoder for encoding said digital video signal and said digital audio signal into a MPEG-2 standard compliant compressed audiovisual signal.18.The system of claim 17, wherein said digital encoder is operable to compress said digital audio and digital video signals into a single multiplexed MPEG-2 Transport Stream of approximately 6-8 Mbps.19.The system of claim 15, wherein said first portable unit further comprises a Wireless Local Area Network interface controller, coupled to said first Wireless Local Area Network antenna and receiving said compressed digital audiovisual signal, for controllably effecting short range transmission of said signal 42 representing said compressed audiovisual information by said first Wireless Local Area Network antenna. | H04N7/20
981 | AU1513399A | 便携式接收用于卫星无线电导航系统指示符 | 1998-07-20 | 期限届满 | Samsung Electronics Company Ltd | 本发明涉及无线电子设备的设计和，更具体地，天线和给料器设备(袋)中要使用的便携式接收器-指示器的GPS和GLONASS卫星无线使用四臂天线接收的导航系统(SRNS)的信号。所要求保护的便携式接收器-指示器包括本体，在平行六面体，四线天线的形式制成为平行六面体的形状，并连接到体具有旋转的可能性，所述天线连接电缆。所述接收器-指示器的工程解决方案，使用方便，同时提供其体积小，最小的筛分效果。所述本体在工作位置。 | CLAIMS : The portable receiver-indicator for satellite radio navigation systems | H01Q1/24
982 | CA2182444A1 | 用于发送无线电信号通过一个静止的通信系统的卫星，特别是用于与便携式移动终端的通信 | 1996-07-31 | 放弃 | Europ Agence Spatiale | 本发明涉及一种传输的无线电信号通过一个静止的通信系统的卫星主(MS)和一个或多个辅助卫星(DSR1)“共-局部”所述相同的轨道上，在空间分集。该距离分离的辅助卫星(DSR1)从所包含的主卫星(MS)\/理解，在一范围从200以400公里。该系统包括\/理解传统双向的传输(1m0-1d0键，(Bi)移动的地面终端之间的(mtu)和所述主卫星这一个和一个接地之间的站(MS)和(ST1)。此外，所述的单向传输的键(1m1，110)之间被设想所述辅助卫星(DSR1)和所述主卫星(MS)。应用在一移动部门中的特定的通信与便携式终端，通过一个对地静止卫星。 | 无 | H04B7/19
983 | US20020054677A1 | 卫星电话手机 | 1999-08-27 | 未缴年费 | Bae Systems Information And Electronic Systems Integration, Inc. | 一种电话手机，具有安装在其上的扁平卫星天线， 所述天线可在第一位置和第二位置之间移动，在所述第一位置，所述天线平行于并接触所述手机的主要部分，在所述第二位置，所述卫星天线面向与所述主要部分的顶面大致相同的方向。 盖部安装在主体部的与卫星天线相对的一侧上，并可在打开位置和关闭位置之间移动，以提供卫星天线的紧凑的三折结构。 | 1. A telephone handset comprising : a main portion; and a satellite antenna mounted on said main portion, said satellite antenna being a flat antenna. | H04M1/00
984 | AU5292496A | 非同步卫星移动通信系统的集成与用于地面蜂窝网络的原理 | 1996-03-26 | 权利终止 | Telefonaktiebolaget Lm Ericsson (Publ) | 非同步卫星通信系统包括蜂窝系统控制器，卫星系统控制器，以及管理控制器。蜂窝系统控制器基于分配给每个蜂窝系统中的移动台到特定区域并生成记录这种分配，所述系统内的每个移动站周期性地更新其位置。卫星系统控制器跟踪卫星的位置和运动地面，分配并记录分配区域，即无线资源，每个卫星，周期性地将一个覆盖区域从一个卫星向另一个切换。管理控制器的区域分配记录映射移动站与卫星分配记录的区域从而实现移动功能，越区切换时，因卫星运动及位置管理和移动站。 | Claims : 1. A control unit for use in a non-geostationary satellite communication system combining a satellite communication system with a land-based cellular communication system, said land-based cellular communication system being divided into regions wherein each region is assigned a radio resource, comprising : cellular system control means for assigning each mobile station in said cellular system to a specific region and creating a record of such assignment, wherein each mobile station periodically updates its location within tire system; satellite system control means for tracking the position and motion of satellites in said satellite communications system, assigning some of the regions of said land-based cellular communication system to each satellite, and periodically handing off coverage of one region from one satellite to another; and management control means for mapping the region assignment records of said mobile stations with said satellite assignment records of said regions so as to perform handover due to motion of the mobile stations and the satellites. | H04B7/185
985 | US6501939B1 | 蜂窝式手机的卫星通信适配器 | 1997-11-19 | 期限届满 | Ericsson Inc | 公开了一种具有卫星通信适配器的双模电话。 根据本发明的一个实施例，蜂窝型便携式电话配备有用于连接附件的连接器。 该连接器提供了对手机信号处理资源的卫星通信适配器附件访问，所述手机信号处理资源可以在可选模式下操作，以处理从卫星接收并由适配器转换成用于处理的适当形式的信号。 处理将卫星信号转换成语音或数据，反之亦然。 | 1. A dual-mode telephone system for communicating either through an orbiting satellite or through a landcellular system, comprising : a cellular telephone unit for communicating in a cellular telephone network; and satellite communications adapter means, separate from said cellular telephone unit, for receiving signals transmitted by said satellite and converting them to information signals for processing by said cellular telephone unit and for receiving information signals from said cellular telephone unit and converting them into transmissions to said satellite, wherein information signals communicated from said cellular telephone unit to said satellite communications adapter means include balanced in-phase and quadrature drive signals, and wherein information signals communicated from said satellite communications adapter means to said cellular telephone unit include an intermediate frequency signal. | H04B7/15
986 | CN2526859Y | 便携式GPS卫星定位仪 | 2002-03-08 | 未缴年费 | 天津泰科特科技有限公司 | 便携式GPS卫星定位仪，属GPS卫星定位装置。 解决现有产品操作复杂价格昂贵问题。由机身、开关、定位按 键、液晶显示以及控制电路组成。控制电路包括GPS接收模 块，主控CPU，液晶显示，通讯端口及电源。该定位仪成本低， 约为现有产品的1/3到1/6。操作简便便于携带，一键定位，即 可显示持机人所在位置的经纬度，并可由通讯端口将定位信息 传给手机，以处理各种突发事件， 与外界方便联系或得到及时援助。多稳态液晶显示技术，实现 了不耗电阅读显示，CPU还实现了待机零功耗，还解决了传统 的电子显示器容易引起视觉疲劳的弊病。本产品的推出将给出 游旅行或野外勘探、省际运输等户外工作者带来很大方便，使 用户可以随时获得自己所在位置的准确信息。 | 1、一种便携式GPS卫星定位仪，由机身、机身上的开关、定位按键、 液晶显示以及机身内部的控制电路组成，其特征是控制电路的构造包括GPS 接收模块，该模块接收的定位信息输入主控CPU，经处理后送入液晶显示， 主控CPU同时联接电源部分。 | G01S5/02
987 | KR1020010107024A | 用于卫星时钟同步装置专用移动通讯服务系统的维护 | 2000-05-24 | 未缴年费 | Samsung Electronics Co Ltd | 目的 : 一种装置用于保持一个专用移动通讯服务中的GPS时钟同步系统被提供以保持所述一个BSC(基站控制器之间的同步)和一个BTS(基站收发信机子系统)使用仅一个gpsr(GPS接收机)。结构 : 一专用移动通讯服务系统是由一个专用分支交换的(28)，一个专用BSC(26)，一个专用BTS(24); 和一个呼叫管理器(50)。所述专用小交换机(28)产生一个切换控制指令信号依赖于该PBX的移动切换呼叫的移动端子和执行相关联的切换。所述专用BSC(26)，连接到所述专用小交换机(28)，用于所述呼出呼叫的请求分配一声码器启动从一个移动站和提供完善的路径到一个移动用户。所述专用BSC(26)还用于所述呼入呼叫的请求分配一声码器和处理呼入呼叫。所述专用BTS(24)，连接到所述专用BSC(26)，被分割成一个BTS-PMU和一个BTS-PRU，所述呼叫管理器(50)控制PBX移动切换呼叫，执行操作和维护用于无线资源，具有所述PRm\/PLD加载一处理器的功能控制专用BSC资源，控制一个有线\/无线复合功能，和-房屋中支持无线短消息业务。kipo2002 | 1. Maintaining clock synchronization of a satellite mobile communication service system to a private network device, The private base station, A receiver antenna connected to the satellite clock GPS (GPSR) including, connected to said private base station and the private base station controller for controlling the private base station and, The satellite from the receiver clock signal which is received through an antenna GPS separate private base station via a cable to the private base station controller and the satellite clock to maintain synchronization of the private base station of said private mobile communication service system of the satellite clock synchronization holding device. | H04B7/19
988 | CN1383109A | 卫星定位技术、地理信息技术和移动通信技术集成的智能管理系统 | 2002-03-05 | 驳回 | 上海遥薇实业有限公司 | 本发明包括车载智能控制装置和监控管理系统 (中心), 其中 : 车载智能控制装置由车辆定位单元、车辆监视单 元、移动显示终端和紧急处理单元组成, 监控管理系统(中心), 由两路数字移动通信、两路电话线和一台电脑服务器组成, 车载 智能控制装置将车辆定位单元的适时车辆位置信息和车辆监 视单元的信息, 由控制装置的数据处理器处理后, 一方面在移动 显示终端显示和语音自动报站, 一方面通过数字移动通信网发 送至监控管理中心, 监控管理中心用系统软件处理, 并存入后台 数据库, 同时在电子地图上显示各公交车辆的适时位置和车辆 运行状态(误点、道路阻塞或安全事故), 监控管理中心通过电话 线向车队调度站传送上述数据信息, 调度站的电脑显示屏即显 示该路车辆的适时区间位置。 | 1，一种卫星定位技术、地理信息技术和数字移动通信技术集成的智 能管理系统，包括车载智能控制装置和监控管理系统(中心)，其特征在 于：车载智能控制装置由车辆定位单元、车辆监视单元、移动显示终端和 紧急处理单元组成，监控管理系统(中心)，由两路数字移动通信、两路 电话线和一台电脑服务器组成，车载智能控制装置将车辆定位单元的适时 车辆位置信息和车辆监视单元的信息，由控制装置的数据处理器处理后， 一方面在移动显示终端显示和语音自动报站，一方面通过数字移动通信网 发送至监控管理中心，监控管理中心用系统软件处理，并存入后台数据库， 同时在电子地图上显示各公交车辆的适时位置和车辆运行状态(误点、道 路阻塞或安全事故)，监控管理中心通过电话线向车队调度站传送上述数 据信息，调度站的电脑显示屏即显示该路车辆的适时区间位置。 | G08G1/123
989 | EP1041738A1 | 多普勒校正用于一高速移动站中的一个卫星移动电话系统 | 1999-03-30 | 撤回 | Ico Services Ltd | 在一个卫星的多普勒频移的校正信息广播的移动产生的电话系统是在假设移动站(4a，4b)被固定的或缓慢移动的。因此，一个移动站(4a，4b)在高速移动不能正确适当地用于多普勒频移。为了解决这个问题，提供被制成用于所述移动站(4a，4b)，以了解其自己的位置和速度，以及作为其一个卫星的(3a，3b)，使得它能调谐它的发射机到模仿，从所述所述卫星的透视图(3a，3b)，一个静止的或缓慢移动的移动站(4a，4b)。 | A method of operating a mobile station in a satellite mobile telephone system, the method comprising the steps of : - obtaining mobile station data defining the position and velocity of the mobile station; calculating the Doppler shift for transmissions between the mobile station and a satellite from the mobile station data and satellite data defining the position and velocity of the satellite; andtransmitting to a satellite using a frequency determined by said calculated Doppler shift so as to pre-compensate for Doppler shift affecting the transmission. | H04B7/185
990 | DE10121260A1 | 导航系统作为扩展用于卫星导航装置在室内范围，E。G。用于确定所述车辆的位置具有至少一个便携式接收机的位置信息信号，其被不卫星信号 | 2001-04-30 | 驳回 | Siemens Ag | 该系统具有一个便携式导航设备(1)与至少一个接收机(3)用于位置信息，处理用于接收位置信息装置和一显示装置。至少一个所述的接收机的所述的便携式导航设备被设计成使位置信息信号它是不可以被接收卫星信号。 | 1. Navigation system with a portable Navigationsvordirection (1), Which includes : at least one receiver (3. 7) For receiving positionsinformation; Processing means (10) Received for processing Position information, andDisplay means (4) For displaying received Positionsinformation; characterizedthatany recipient (7) The portable Navigation device (1) Is constructed such that Positionsinare formation signals received, the no Satellitensignale are. | G01S5/12
991 | EP1259077A1 | 一无线传输信道携带的电子部件，用于解码数字编码信息，特别是用于数字卫星广播 | 2002-05-10 | 撤回 | Stmicroelectronics S A | 所述频率信道译码方法具有一个单片集成的电路与一个合成器模块。所述输入信号(ES)传递到一个模拟块(ban)用于下变换和滤波。一个与信息相和正交信号通到模拟到数字转换信道(can1，can2)。所述输出通过一个数字模块(DM)和解调和滤波以去除相邻信道信息和提供该信息输出(fm)。 | electronic component, comprising a realized integrated circuit on a monolithic substrate and incorporating TUNING a module (TZ) of frequency-type zero intermediate having an input (ESO) capable of receiving analog signals conveying digital information encoded by a digital modulation, for example television signals digital satellite, consisting of several channels extending over a predetermined frequency range, an analog block (BAN) comprising a frequency transposition stage followed by a stage of analog filtering (FBB1, FBB2) to select a desired channel and outputting analog signals two baseband quadrature phase containing information (NAI) carried by the channel selected and information of said adjacent channels (CDI), and a stage of analog / digital conversion (ADC1, ADC2) connected to the output of the analog block, and a digital module channel decoding (DM), connected to the output of the analog / digital conversion stage comprising a demodulation stage (DMD), a digital filter stage (FN) for removing said adjacent channel information, and a stage of error correction (CRE) for delivering a stream of data packets (FM) corresponding to the information conveyed by the desired channel. | H04N7/20
992 | JP2002330092A | 用于直升机-卫星的通信方法以及作为直升机-使用用于所述相同的携带通信设备和地面站通信设备 | 2001-04-27 | 期限届满 | Mitsubishi Electric Corp | 要解决的问题 : 以获得一种用于直升机-卫星的通信方法，能够通知传输中断的状态中的一种一直升机之间用于通信的通信系统和一个地面站通过卫星以及作为一个相对低小尺寸的成本直升机卫星的通信设备配置和一个地面站通信设备。溶液 : 该用于该直升机-卫星的通信方法包括关断所述估计的定时的步骤，在所述传输光束方向，与旋转叶片通过一个关-关定时估计单元15，产生一命令信号用于停止传输的一个定时帧要叠加在所述关-关定时，以被输入从所述估计单元15通过一帧处理单元17，和加入一个数--非传输帧的所述定时信号，它描述了所述的数帧不传送到所述该传输定时的中断之前的帧。 | The rotary blade detection step which detects the rotary blade of the said helicopter in a specific rotation position in the helicopter satellite communication method which communicates between a helicopter and a terrestrial station via a communication satellite, The timing flame¦frame which transmits before the interruption¦blocking timing which the transmission beam which transmits towards the said communication satellite from the said helicopter estimated to be the interruption¦blocking timing estimation step which estimates the interruption¦blocking timing interrupted¦blocked by the said rotary bladeWHEREIN : The transmission stop step which stops the transmission to the said communication satellite from the said helicopter in the timing flame¦frame which overlaps with the interruption¦blocking timing estimated to be the number of non-transmission frames transmission step which transmits the number signal of non-transmission frames which described the number of the timing flames¦frames which stop transmission, The said terrestrial station that received the said number signal of non-transmission frames was provided with the demodulation stop step which stops the demodulation process of the timing flame¦frame for several non-transmission frame minutes.The helicopter satellite communication method characterized by the above-mentioned. | H04B7/15
993 | DE10119882A1 | 车辆用于清洗\/检查污水系统和收集\/传输泥沙\/湿的废物质具有一全球定位卫星系统用于检测所述车辆的位置和处理\/评估定位数据。 | 2001-04-24 | 未缴年费 | Müller Umwelttechnik Gmbh Co Kg 32816 Schieder Schwalenberg De | 一移动测量装置来测量所述下水\/排水轴(35)的位置。在所述测量的车辆(1)清洁所述轴。数据在所述车辆位于一个轴盖与一全球定位卫星系统和确定其高度。该数据被再定位数据发送到一个用于记录和评价装置。一个独立的权利要求是还包括用于一个用于处理数据的方法用于一车辆使用的用于清洗\/检查污水系统和用于收集向上\/运输的泥沙和湿的废物质。 | 1. Vehicle for cleaning and / or inspection of sewer networks, in particular for Collecting and transporting sludge and other Naßabfällen, with a GPS system for detecting the position of the vehicle (1) Connected to a Einrichdevice is coupled to the detection and evaluation of position data, characfeaturesThat the GPS system, a mobile measuring device for surveying having the position of manholes. | E03F9/00
994 | GB2374763A | 道路导航系统使用电子地图路由计算软件卫星定位装置和所述移动电话网络 | 2001-04-18 | 未缴年费 | E Lead Electronic Co Ltd | 一远端-端路由计算导航系统特别涉及一种系统，其是未配备昂贵的或昂贵的导航设备用于一导航请求者，以从中获得完整的和即时的导航信息。它是主要由一个信息的导航协作中的中心与多个的请求者。该信息中心包括至少一种主信息单元具有一个电子映射和路由计算和导航软件，和一种通信装置能够发送\/接收的语音和数字信息。所述导航请求者包括卫星定位装置和所述信息通信装置存储所述的电话号所述数字信息网络的中心和所述地址以提供完整的用于导航信息请求者。 | CLAIM I claim : 1. A remote-end route-calculating navigation system, comprising at least one or more than one information center and a plurality of navigation requesters, wherein : l said information center includes at least one main information unit consisting of an electronic map and a route calculating software and a communication device capable of transmitting/receiving phonic and digital information; said navigation requester comprises a satellite positioning device and a communication device having a man-to-system interface and an output unit, a data unit, a hand free unit, a voice synthesizer, a wireless communication equipment, a <RTI>longitude/latitude</RTI> contrasting and calculating unit, a communication protocol unit, a memory unit, an orientation calculating unit; said man-to-system interface generally refers to a keyboard matrix, hand-write input, touch-on screen, microphone that are interfaces permitting users to input data; <RTI> said output unit generally refers to a monitor, speakers and etc. , and is a unit for</RTI> permitting a system to output indications or alarms message; said data unit is used to store telephone numbers of the information center and the addresses of digital networks and etc. that are data used to couple to the information center; <Desc/Clms Page number 10> said hand free unit permits a user to communicate with the information center by way of a cellular phone or a communication device without holding a phone device in operation; said voice synthesizer is stored with suggested driving routes, conditions and etc. to cope with the downloaded digital data from the information center; said wireless communication equipment can be a cellular phone or other wireless communication devices; said <RTI>longitude/latitude</RTI> contrasting and calculating unit is adapted for receiving signals from a satellite positioning device and cooperating with electronic maps downloaded from the information center so as to pinpoint instant positions of a user; said communication protocol unit is stored with a wireless communication protocol, a satellite positioning signals coding protocol, a digital information transmitting protocol and other various protocols and codes and decodes indispensably required; said memory unit is adapted for recording data including information downloaded from the information center, displaying information or inputting information; said orientation calculating unit is used to receive signals from a satellite positioning device for consecutive usage; said satellite positioning device is used to receive signals from satellites. 2. The remote-end route-calculating navigation system as claimed in claim 1 wherein <Desc/Clms Page number 11> said information center and said communication device share a common communication protocol whereby two-way transmission/receiving of information can be carried out therebetween. | G01S5/14
995 | JP10093490A | 卫星数据分布系统利用移动通讯系统 | 1996-09-11 | 撤回 | Fujitsu Ltd | 要解决的问题 : 以提供所述卫星中的数据分布系统，其一般的用户容易地提供数据分布系统通过使用一种移动通讯系统。溶液 : 该卫星数据分布系统传送数据到多个用户通过一个卫星1的具有每个步骤 : 一个中心站10发送数据到所述卫星1，该数据被传送到至少一个移动通信基站30从该卫星1，和所述的数据被传送到所述用户40所述从该移动通讯系统移动通讯系统基站30。 | 1. The data through the satellite to the group of members, the truth With the satellite data transmission system which is transmitted qualitatively simultaneously oh The [te], (a) to transmit the data to the satellite from center bureau, (b) the aforementioned data at least from the aforementioned satellite one movement To transmit to the base station for the communication system, (c) in base station for the aforementioned portable communication system the empty aforementioned data It possesses each stage which is transmitted to the member of the portable communication system The satellite data transmission system which features thing. | H04B7/15
996 | JP2002532921A | 多个蜂窝和\/或移动通信的卫星服务用于多个电源的过程被简化的安装和所述用户·接口 | 1999-12-08 | 撤回 | Honeywell International Incorporated391037434 | 一种方法和电路，用于执行串行数据的协议和错误检查，该电路在一个移动蜂窝到卫星电信系统。 | 无 | H04B7/26
997 | CN2512658Y | 卫星、导弹发射突发事故应急保障指挥车 | 2001-12-19 | 未缴年费 | 中国人民解放军总装备部后勤部军事医学研究所 | 本实用新型公开了一种卫星、导弹发射突发事故 应急保障指挥车, 为解决现在没有专用卫星、导弹发射突发事故 指挥车的问题而设计, 该卫星、导弹发射突发事故应急保障指挥 车包括机动车, 在机动车上安装有GPS卫星定位装置; 在机动车 车体内的近挡风玻璃部位设置有单兵红外夜视仪和摄影装置 在机动车上安装蓄电池, 在机动车车体上盖板顶部安装有太阳 能光伏电源, 在机动车后部安装有汽油发电机, 上述用电装置与 蓄电池、太阳能光伏电源、汽油发电机用导线联接。该指挥车 具有实用性强的优点; 可用于各种卫星、导弹发射突发事故的现 场指挥。 | 1、一种卫星、导弹发射突发事故应急保障指挥车，包括机 动车，其特征在于：在机动车上安装有GPS卫星定位装置；在机 动车车体内的近挡风玻璃部位设置有单兵红外夜视仪和摄影装 置；在机动车上安装蓄电池，在机动车车体上盖板顶部安装有太 阳能光伏电源，在机动车后部安装有汽油发电机，上述用电装置 与蓄电池、太阳能光伏电源、汽油发电机用导线联接。 | B60P3/00
998 | US6452983B1 | 在卫星和移动通信中改善接收性能的解调器 | 1999-02-01 | 未缴年费 | Mitsubishi Denki Kabushiki Kaisha | 本发明的目的是提供一种即使在信道中发送的信号不仅受到衰落变化的影响很大，而且受到非衰落信道中的热噪声的影响很大的情况下，也能够减小衰落失真的估计误差，从而提高误码率特性等接收性能的解调器。 在本发明的解调器中具有使用已知信号估计载波以执行相干检测的配置。 在载波估计器中，衰落失真估计器使用已知信号获得衰落失真估计的预定形式，衰落失真补偿器通过预定补偿方法消除从接收信号估计的衰落失真。 平均单元获得补偿信号的平均值，该补偿信号的调制分量从衰落失真补偿器的输出中被消除。 估计信号生成器将从平均单元输出的平均值与从衰落失真估计器输出的衰落失真估计值进行合成以获得参考信号。 信号补偿器使用由估计信号发生器获得的参考信号执行相干检测。 | 1. A demodulator for estimating a carrier, and for coherent detection using specific symbols inserted in received signals, having a fading distortion estimator and a fading distortion compensator using an output of the fading distortion estimator, the demodulator comprising : (1) a modulation component eliminator for filtering the received signals outputted from the fading distortion compensator, to produce estimated-received signals; (2) an averaging unit for averaging the estimated-received signals to produce a mean (or average) value; and (3) a signal compensator for compensating the received signals using the mean value. | H04L27/38
999 | EP932265A2 | 多个声码器移动卫星电话系统 | 1999-01-20 | 撤回 | Globalstar Lp | 一个用户终端(16)包括一个RF收发信机(30)，用于发送调制的RF信号到一个网关(14)和用于从所述网关接收调制的RF信号通过至少一个卫星(112)。该卫星可以被一个地理或一非地理卫星。所述用户终端还包括一信号处理器(32)耦合到所述RF收发信机用于解调接收到的RF信号以数字信号，一音频单元(90，92，94)用于转发的语音信号与一个用户，和多个编码器\/解码器的(2a，2b)和\/或声码器(82，84，86)所述信号处理器和该音频单元之间的用于编码和解码语音信号传递到与从该音频单元。一个第一声码器可以是可变速率声码器，一个第二声码器可以是固定速率声码器，其中所述固定速率声码器工作在一个平均数据速率不同于，E。G。，是小于，所述可变速率声码器的平均数据速率。所述编码器\/解码器或声码器选择是基于由该网关中一个或多个准则，例如一个一个RF信号的损害或RF干扰的存在，一预测的和\/或实际通信系统，一个用户选择的语音质量，和\/或一从所述用户终端接收到的信号质量。在一个实施例中所产生的声码器选择命令是响应到请求中所述地面网关从所述用户终端，和在这种情况下，所述准则是基于一接收到的信号的质量从所述地面网关在所述用户终端。该选择可以由在所述的飞一帧或多帧的基础上。 | A communications system comprising a first unit having a first transceiver coupled to a first controller, said first unit further comprising a plurality of encoders for encoding speech signals and a first switching unit being responsive to a first selection signal for enabling one of said encoders for operation at any given time; and a second unit having a second transceiver coupled to a second controller, the second unit further comprising a plurality of decoders for decoding encoded speech signals received from the first unit and a second switching unit being responsive to a second selection signal for enabling one of the decoders that corresponds to an enabled one of the encoders for operation at any given time, the first and second units transmitting and receiving encoded speech signals and also signalling information therebetween over an RF communication link, the signalling information including a selection signal command that is derived based on at least one criterion. | H04B7/185
1000 | US6266540B1 | 卫星电话系统的电话机的控制接口协议 | 1998-11-30 | 期限届满 | Qualcomm Incorporated, A Corp. Of De | 控制接口协议管理卫星电话系统中的通信。 卫星电话系统包括无线电天线单元(RAU)和连接到RAU的多个台式设备。 接口总线将所述桌面集连接到所述RAU。 RAU和桌面组通过分组彼此通信。 每个分组包括首部开始(SOH)字节，地址号(ADDR)字节，命令(CMD)字节，自变量(ARG)和块校验字符(BCC)。 地址字节包括分组的源地址和目的地址。 RAU确认除来自台式机的否定确认(NAK)分组之外的所有分组。 从所述桌面组发出的分组用所述桌面组的地址标记。 到特定桌面集的分组包括目的地地址。 从RAU到所有台式机的分组包括第一默认地址。 从RAU向没有地址的台式机发起的分组包括第二默认地址。 | What we claim as the invention is : 1 . A wireless communications system, comprising : a radio antenna unit (RAU) for receiving and transmitting radio signals; a plurality of deskset phones; and an interface bus coupling said RAU to said deskset phones to permit said deskset phones to exchange packets with said RAU, each packet comprising an address (ADDR) byte that includes source and destination addresses of the packet, a command (CMD) byte, an argument (ARG), and a block check character (BCC) for error checking, wherein said BCC is produced by a longitudinal parity check . | H04J15/00
1001 | TW495105U | 携带式DIY卫星天线系统 | 2000-12-29 | 未缴年费 | 科卫实业股份有限公司 | 一種攜帶式DIY衛星天線系統，係由一習知固定式衛星收尋定位器結構為基礎，連結三腳架成為一可任意移動架設之衛星收尋定位器結構，因為習式之衛星收尋定位器僅能提供單一頻道之收訊功能時，卻不能對於來自另一頻道提供收訊功能，此單一頻道之收訊功能無法滿足消費者多樣化需求，而本創作針對現代人重視休閒活動時於郊外、山區時欲觀賞衛星頻道時，因為不需要任何儀器(如頻譜儀、dB表)接收訊號及可到處移動之特性，如此只需依據操作說明完成步驟，使用者即可DIY完成之而觀賞該欲收視之頻道，且三腳架配合吸盤可針對不同地形而完成架設，為一全方位之衛星收尋定位器，可充分提供現代化休閒之需要。 | 1.一种携带式DIY卫星天线系统，该携带式DIY卫星天线系统包括有： 一三脚架，该三脚架之脚跟设有螺孔连结吸盘，该吸盘上设有一固定座，固定座上设螺孔连结一固定把手；一碟形天线，系为连结於三脚架之顶座卡榫处；一卫星接收机，该卫星接收机藉由CABLE线连结LCD液晶显示器或小型银幕监视器。 | H01Q1/27
1002 | CN1357768A | 利用移动通讯应用与全球卫星定位系统的网络搜寻方法 | 2001-07-10 | 撤回 | 万事德资讯科技有限公司 | 本发明系一种利用移动通讯应用与全球卫星定 位系统的网络搜寻方法, 提供移动通讯用户透过网际网络与全 球卫星定位系统, 快速搜寻或分区搜寻目前所在位置与附近不 动产物件的方法。本系统的定位搜寻方法, 乃藉由环绕地球的定 位卫星, 不断向地表发射讯号, 经由手持移动通讯接收器分析该 讯号来判定所在位置的方位坐标值, 此行动通讯接收器可透过 网际网络连结物件资料库中的物件坐标值进行比对, 搜寻座落 于距离所在位置附近的不动产物件, 依距离作升幂排序, 撷取访 数笔资料回传, 包括屋主资料如姓名、电话及物件地址、距离, 搜寻者便可在GPS手机上逐笔浏览距离目前所求地附近的前 数笔物件资料, 也可直接拨电话联络屋主, 前往该目的地。 | 1.一种利用移动通讯应用与全球卫星定位系统的网络搜寻方法，其特征在于：将标的 物预先设定GPS经纬度座标值，使用者利用具有GPS系统的移动终端快速搜寻或分区搜寻 距离目前所在地附近的不动产物件。 | G01S1/08
1003 | US6418147B1 | 多声码器移动卫星电话系统 | 1998-01-21 | 期限届满 | Thermo Funding Company Llc | 一种用户终端(16)包括RF收发器(30)，用于将调制RF信号发送到网关(14)并且用于经由至少一个卫星(112)从网关接收调制RF信号。 卫星可以是GEO或非GEO卫星。 所述用户终端还包括 : 信号处理器(32)，耦合到所述RF收发器，用于将所接收的RF信号解调为数字信号；音频单元(90，92，94)，用于与用户应答语音信号；以及多个编码器/解码器(2a，2b)和/或位于所述信号处理器和所述音频单元之间的声码器(82，84，86)，用于对传送到所述音频单元和从所述音频单元解码的语音信号进行编码和解码。 第一声码器可以是可变速率声码器，第二声码器可以是固定速率声码器，其中固定速率声码器以不同于例如小于可变速率声码器的平均数据速率的平均数据速率操作。 在网关中，基于一个或多个标准来进行编码器/解码器或声码器选择，所述标准诸如RF信号损伤或RF干扰的存在，预测和/或实际通信系统，用户选择的语音质量和/或从用户终端接收的信号质量。 在一个实施例中，响应于来自用户终端的请求，在地面网关中生成声码器选择命令，并且在这种情况下，该标准基于在用户终端处从地面网关接收的信号的质量。 可以在帧或多帧的基础上动态地进行选择。 | 1. A communications system comprising : a first unit having a first transceiver coupled to a first controller, said first unit further comprising a plurality of encoders for encoding speech signals and a first switching unit being responsive to a first selection signal for enabling one of said encoders for operation at any given time; and a second unit having a second transceiver coupled to a second controller, said second unit further comprising a plurality of decoders for decoding encoded speech signals received from said first unit and a second switching unit being responsive to a second selection signal for enabling one of said decoders that corresponds to an enabled one of said encoders for operation at any given time, said first and second units transmitting and receiving encoded speech signals and also signalling information therebetween over an RF communication link, the signalling information including a selection signal command that is derived based on at least one criterion, wherein the at least one criterion is based on a predicted communications system load. | H04J3/14
1004 | US6418319B1 | 在双模蜂窝-卫星通信网络中将呼叫引导到移动电话的方法 | 2000-03-16 | 期限届满 | Ericsson Inc | 一种用于确定卫星通信系统中移动无线电话的位置的方法，包括移动无线电话扫描多个寻呼信道并测量寻呼信道的信号强度。 然后，移动无线电话选择具有最强信号强度的寻呼信道，并解码在所选择的信道上广播的信息。 包含在寻呼信道中的信息可以包括在周围点波束中的寻呼信道的频率或时隙。 然后，移动台测量周围点波束中寻呼信道的信号强度，并量化测量结果以确定移动无线电话的粗略位置。 | 1. A method of directing a call to a mobile telephone in a dual-mode cellular-satellite communications network, comprising the steps of : transmitting an alert signal to said mobile telephone using base stations of said cellular network if the mobile telephone is currently registered as active in a cellular network, wherein said alert signal transmitted from said cellular network comprises a first attempt at first power levels and a second attempt at a higher power level; receiving said alert signal at said mobile telephone; transmitting a response to said cellular network as an acknowledgment; upon non-receipt of said acknowledgment by the cellular network within a defined period of time, transmitting a last known location of the mobile telephone from said cellular network to a satellite earth station; upon receipt of said last known location of the mobile telephone at said satellite earth station, using said last known location to determine a satellite antenna beam most likely to be received by said mobile telephone and transmitting an alert signal to said mobile telephone via a satellite using said antenna beam; receiving the alert signal transmitted via the satellite at the mobile telephone; and transmitting a response from the mobile telephone via the satellite acknowledging the alert signal. | H04Q7/20
1005 | JP2002135135A | 用于GPS的便携式发生器求救救援信号 | 2001-09-26 | 期限届满 | Sogo Musen Kk | 要解决的问题 : 以提供便携式设备可被封装在一个袋或rucksack的。溶液 : 海洋或登山事故中作为一个装置用于救援，所述便携GPS求救救援信号发生器包括一个GPS天线，一个二次双-层电池，一个太阳能电池和一个GPS求救救援信号发生器。所述GPS天线和所述太阳能电池被结构化的可折叠式。所述整个设备可以被打包成一个袋或rucksack，以携带的任何地方。 | A means to save accident accident, such as marine and mountains, is made into a portable-type GPS distress beacon generator (1), and consists of the antenna for GPS (2), a secondary double-layer battery (3), a solar cell (4), and a GPS distress beacon generator (5), and the antenna for GPS (2) and a solar cell (3) are taken as foldable, It backs and accommodates [ rucksack ] (7) and the whole (6) presupposes that carrying is possible. | H04B1/034
1006 | KR1020020030143A | 便携式卫星天线 | 2000-10-16 | 驳回 | Lee Dae Il; Lee Rae Won; You Jang Shik | 目的 : 一种便携式卫星天线的信号被提供到提高接收灵敏度通过移动一个卫星天线在垂直和旋转方向。结构 : 一主框架(1)具有一规则尺寸的安装空间在其内部分。一旋转板(3)被耦合到所述主框架的上端(1)，以便能够旋转，具有一矩形的导孔(2)在其中心，并具有一安装单元，用于安装一第一电机(7)上的下侧。一垂直板(4)被安装在所述旋转板(3)，以能够旋转的上和下在一规则的角度。一垂直控制单元是由第一的电机(7)安装在一个侧所安装的单元，一个螺钉提供一旋转的轴第一上的电机(7)，转印单元耦合到所述螺钉，和一环带(10)。用于连接所述转印单元到所述垂直板(4)。一第二电机被安装在所述框架(1)的下表面和旋转该旋转板(3)在一个根据一控制信号从外部输入的角度。一轴承是一支撑投影和所述安装单元之间的安装。一电平(23)和一个罗盘(24)被安装在所述旋转板的表面(3)。kipo2002 | 1. Of a predetermined size within the body (1) and having a mounting space; The top of the (1) body and rotatably coupled to, the shape of a rectangular center of the case and formed on the first guide holes (2), the fourth motor (7) 1 mounted on the lower side of the mounting portion (6) is formed with a rotating platen (3); A vertical rotation angle on the rotating plate (3) installed so as to enable, on the surface of a vertical plate (4) attached to the satellite antenna (5) and the thin film; A mounting portion (6) disposed at one side of the external input control signal 1 according to a first reverse rotation of the motor (7), the rotation axis of the first toe with a (8) screw and a motor (7) 1, said screw (8) being coupled to the forward and backward along a direction of the rotation of the screw (8) and the transfer part (9), the feeding unit (9) to (10) a vertical plate (4) and connecting with the vertical adjustment means; Whose rotation axis is mounted on the floor of the body (1) and coupled to a bottom surface of the mounting portion (6), in accordance with control signals externally input to the reverse rotation of the rotating plate (3) rotates a predetermined angle and the second motor (13) 2; A support jaw (11) protruding inside the body (1) and formed between the bearing (12) and the mounting portion (6); Wherein the horizontal (23) rotating plate (3) installed at the surface and a compass (24); is constituted by a portable satellite antenna. | H01Q3/34
1007 | AU6757500A | 的方法，卫星用户终端，交换中心和一个卫星无线电话系统中用于selectivelyconducting呼叫系统作为双跳呼叫 | 2000-08-03 | 撤回 | Ericsson Inc | 卫星无线电电话系统中的呼叫进行呼叫的控制下为单或双跳卫星移动电话，发起呼叫。特别地，一种卫星无线电电话呼叫的第第二卫星无线电话第一可以配置为双跳呼叫的呼叫传递一种悬置码至交换中心，从而可能避免由交换中心的默认动作进行单跳的呼叫的呼叫。所述交换中心识别所述吊码和进行中的呼叫激活状态到第二卫星无线电话当双跳呼叫。换句话说，悬架第一卫星无线电话发射的编码指示切换为中心，以避免进行呼叫单跳呼叫可以是默认交换中心进行的动作。 | 无 | H04B7/185
1008 | EP851607A2 | 系统，方法，用于卫星的通信控制装置，移动通讯装置，可视性与卫星的位置和卫星时间计算 | 1997-12-23 | 撤回 | Casio Computer Co Ltd | 一个卫星位置\/到达时间计算部(29)计算该通信卫星在其到达日期和时间是以到达一可通信的区域，其中所述通信的卫星可与一卫星进行通信的通信终端装置，和创建通信的日期和时间信息。一个定时器(32)中控制电源控制电路根据与所述的到达日期和时间信息创建由该卫星位置\/到达时间计算部(29)。所述定时器(32)自动地控制所述电源控制电路(31)，以供应通信电源以一种卫星的通信电路部(3)，同时所述通信的卫星是所述通信的区域中和，以停止所述所述通信的功率电源在所述时间时，所述通信的卫星离开所述通信的区域。 | A communication apparatus comprising satellite communication means (3, 54, 103, 204, 306) for communicating with a communication satellite whose position is changing, and communication control means (4, 94, 122, 223, 328) for controlling said satellite communication means (3, 54, 103, 204, 306) to start and stop communications, characterized in that : said communication apparatus further comprises orbit calculation means (29, 73, 125, 217, 324) for calculating the position of said communication satellite, current position discrimination means (15, 82, 125, 217, 305) for discriminating a current position of said communication apparatus on the earth, anddetermination means (29, 73, 128, 220, 324) for determining whether said communication satellite has arrived a communicable area in which said communication satellite is capable of communicating with said communication apparatus, based on the position of said communication satellite which said orbit calculation means (29, 73, 125, 217, 324) has calculated and the current position of said communication apparatus which said current position discrimination means (15, 82, 125, 217, 305) has discriminated; andsaid communication control means (4, 94, 122, 223, 328) controls said satellite communication means (3, 54, 103, 204, 306) to start and stop communications, in accordance with the result of the determination which said determination means (29, 73, 128, 220, 324) has performed. | H04B7/185
1009 | KR100332961B1 | 天线无线通信的便携式终端中使用所述卫星 | 1999-05-13 | 未缴年费 | Ham Sang Cheon | 本发明涉及使用卫星涉及的无线通信天线的天线。本发明的无线通信使用卫星所述的铰链天线的便携式终端一本体，铰链所述中心其位于所述的电光装置，一盖件和所述主体以被关闭和打开，盖构件在所述盖部件沿所述边缘的所述盖是由环路的配置或所有线的一矩阵结构为一个光发射板部件的一种微天线具有一个天线; 一个卫星天线从所述接收一高频率信号的传播被其特征在于，它具有一。支撑到所述前表面，本发明涉及通信卫星是各向异性的角度被引导向所述发送\/接收的传播与作为阱作为显示和多个输入键被启动的。 | 1. A hinge body, The main body to open and close around said hinge has a cover member, Wherein the cover member along an edge of the cover member in a loop shape formed in the cover member or cells arranged in matrix form having a minute antenna and the antenna, The high frequency signal from a satellite antenna receiving a radio wave of the radio communication system using satellite antenna of a portable terminal. | H01Q1/27
1010 | JP3266322B2 | 一移动通讯系统中卫星系统直放站系统 | 1992-07-22 | 未缴年费 | Fujitsu Ltd | 目的 : 以提高所述通信业务的可靠性通过自动翻到一个卫星区重复无线电部分指定用于一个来话呼叫处理成一个用于一个来话呼叫等待状态从一个线切换交换机通过一个控制信道，它是执行所述来话呼叫处理，在一个卫星的系统。结构 : 在一个交换控制站100和一个卫星的系统，所述通信业务被操作以移动站7-9; 7-α，和8-β所述归属区和所述卫星中存在的区域通过一个多信道接入系统。所述呼入呼叫从一个公共网络与所述移动站通过基站无线设备3-1是连接-3-N与所述卫星通过一个线路交换机系统1。一重复无线电设备4检测所述的系统，它是执行所述来话呼叫处理，自动匝所述重复无线电部分指定用于所述来话呼叫处理成所述等待状态由所述控制信道，它是执行所述来话呼叫处理，并重复该区中所述通信业务给该移动站。因此，该归属区服务的质量可以保持，和所述通信业务的可靠性，以所述卫星区可以被改进。 | The circuit switch which has an interface function with a public telecommunication network, The communication control unit which interfaces with the extension of this circuit switch, or a trunk line, and performs connection control of a radio link, It has an interface function with the channel control part of this communication control unit, When bundle¦flux of a control channel and several speech channels is used as one system, The replacement¦exchange control station which has the base station radio¦wireless apparatus which respond¦corresponded for every system and were provided is provided, While the multi-channel-access system of a common line control channel system performs a telephone call service with respect to the mobile station of a home¦platform zone, It has the function equivalent to a mobile station installed in the required place where a predetermined service quality is obtained by an up/down circuit¦line between these base station radio¦wireless apparatuses, The radio¦wireless apparatus for a relay which consists of several radio¦wireless parts for a relay which may be designated for an receipt¦termination process at least, The trunk circuit control apparatus which has a means to switch the speech channel of a means to convert the control signal of this home¦platform zone, and the control signal of the satellite zone which adjoined to this home¦platform zone so that it may be adapted for each zone, and this home¦platform zone, and the speech channel of this satellite zone, The relay base station radio¦wireless apparatus which consists of a relay base station radio¦wireless part for control channels for the control channel which carries out connection control of the relay base station radio¦wireless part for speech channels and this speech channel for several speech channels corresponding to the traffic volume of this satellite zone.The satellite system which it has is provided, The said satellite system in the mobile communication system which performs a telephone call service with the multi-channel-access system of a common line control system with respect to the mobile station which this relay base station radio¦wireless apparatus locates in this satellite zone by control of this trunk circuit control apparatusWHEREIN : On the condition that this circuit switch connects the receipt¦termination to a mobile station from this public telecommunication network to several systems through several base station radio¦wireless apparatuses, This radio¦wireless apparatus for a relay of this satellite system based on the data obtained by a means to detect the system which is performing the receipt¦termination process based on the information from this replacement¦exchange control-station side, This radio¦wireless part for a relay designated for the receipt¦termination process by the control channel of the system which is performing the receipt¦termination process in the home¦platform zone is waited automatically, and it is made a state, By making the radio¦wireless part for a relay designated for [ this ] the receipt¦termination process belong to the system which is performing the receipt¦termination process in said home¦platform zone, it is characterized by performing the relay for the telephone call service with respect to the mobile station into this satellite zone, The satellite system relay system in a mobile communication system. | H04B7/26
1011 | CN1156525A | 多波束TDMA卫星移动通信系统 | 1995-05-16 | 未缴年费 | 英马尔塞特有限公司; 英马尔塞特双有限公司 | 地球站(8) 使用TDMA从移动终 端(2)经由一个以上的 卫星链路(4a，4b)接收返 回信号(3)。地球站(8) 根据经各个链路接收 到的信号(3；15)的质量 来选择一个或多个卫 星链路(4a)用于发送正向信号(15)。地球站(8)根据它们在地球 表面上的位置将频道分配给移动终端(2)，以使去往和来自那些 共享同一频道的移动终端(2)的传播时间近似相等。卫星(4a；4b) 包括一个产生一系列波束的天线，这些波束各指向地球的固定 区域，直到卫星(4a；4b)相对于一个固定区域的仰角降至低于一 个最小值，在这种情况下，相应波束改向对准一个新的区域，同 时其它波束保持对准相应的固定区域。这样，在保持天线的准 线指向最低点的同时，减少了波束到波束的转换。 | 1、一种在第一地球站(18)和第二地球站(8)之间进行卫星通信 的方法，包括： 在第二地球站(8)处接收从第一地球站(18)在一个或多个时分复 用时隙(t)内发送并经由一个或多个卫星(4)产生的许多波束(51) 进行中继的信息； 所述方法其特征在于以下步骤： 根据经由所述卫星波束(51)而接收的一个信息参数来选择一个或多 个所述卫星波束(51)；和 从所述第二地球站(8)向第一地球站(18)发送进一步信息(15)， 以使进一步信息经由所述选定的一个或多个卫星波束(51)进行中继。 | H04B7/185
1012 | IL106744A0 | 移动通信卫星有效负载 | 1993-08-19 | 权利终止 | Loral Space Systems Inc | 相控阵发射器天线组件被描述。它包括n个发送器元件设置在预定的图案，每个所述N个发射机元件具有与其相关联的功率放大器装置，每个所述功率放大器装置具有一输出耦合到自由空间中在所述相关联的一个所述N发送器元件，M波束形成电路装置，各个所述M波束形成电路装置是设置一个放在另一个在下方的堆叠的方式N个发射机元件，每个所述M个波束形成电路具有N个输出装置和M路功率合成器装置耦合到所述M波束形成电路装置，每个所述M路功率合成器装置具有m个输入端耦合到各个输出的每个一个所述M个波束形成电路装置，每个所述N，M路功率合成器装置中具有一输出耦合到一个所述功率放大器装置所述n个发送器元件的一个相关联。 | 无 | H04B
1013 | US6356755B1 | 基于卫星呼叫优化控制移动通信站重新注册的方法和装置 | 1998-12-22 | 期限届满 | Xilinx, Inc. | 提供了用于移动通信网络中的改进的方法和装置，所述移动通信网络需要将移动站重新注册到最佳网关以支持改进的呼叫优化。 例如，可能需要移动台向网关重新注册，所述网关提供对地面干线电路的更有效的使用。 当请求移动台向更优网关重新注册时，移动通信网络和支持信令系统网络存在相关负担。 因此，存在一个或多个用户有意或无意地滥用的固有可能性，该用户重复地，连续地或同时地发起优化呼叫和重新注册移动台所需的信令和/或处理。 本发明通过识别潜在的滥用并在移动通信网络内提供控制机制来防止这种活动，所述控制机制监视和控制对网络资源的重新注册和随后的访问请求。 | 1. An arrangement for use in a mobile communications network, the arrangement comprising : a master controller comprising subscriber information about a mobile station; the mobile station being configured to selectively attempt to register with at least one of a plurality of gateways within a mobile communications network; and a back off timer arranged to prohibit the mobile station from using the at least one gateway for a period of time following a rejected attempt to register with the at least one base station, the rejected attempt being determined by the master controller and identified to the mobile station by the at least one gateway. | H04Q7/22
1014 | KR1020020011655A | 系统能够连接到家庭网络的使用一移动通讯网络和卫星通信 | 2000-08-03 | 未缴年费 | Ji Houan Kuk | 目的 : 一种用于提供家庭网络系统通过使用一个卫星服务通过一个移动通讯终端的因特网服务被提供给出互联网服务到远程用户通过使用一个人造卫星，以使家庭网络控制通过该移动通讯终端。结构 : 一主服务器(10)提供信息业务诸如购物，聊天，电子邮件，和网络游戏，和各种因特网服务的作为以及作为家庭网络服务。一第一连接系统连接一移动通信终端(60)与所述主服务器(10)通过无线的网络通信。中继服务器(20)是所述主服务器之间的连接(10)和许多用户归属网络，和执行双向通信。一第二连接系统连接该主服务器(10)与所述中继服务器(20)通过卫星的通信。一第三之间的连接系统是连接所述中继服务器(20)和所述用户的归属网络，和执行双向通信。kipo2002 | 1. A mobile communication terminal that provides a service for a home networking system, As well as the home networking service when the user selects the shopping information, chat services, email services, and network gaming information service providing various Internet services to the main server; A main server and the mobile communication terminal connected through a wireless network communication system a first connection 1; Wherein the main server and a plurality of the user's home network connected between the bidirectional communication relay server; A relay server and from the main server via the satellite communication system connecting the first connection 2; and Wherein the relay server and a plurality of the user's home network connected to the bidirectional communication between the first connection system 3 A mobile communication terminal comprising a system for providing a home networking service. | H04B7/26
1015 | JP2002044712A | 卫星移动通信系统，卫星的移动通信方法和存储媒体存储卫星移动通信程序 | 2000-07-27 | 驳回 | Kyocera Corp | 要解决的问题 : 以提供一个卫星移动通信系统，其允许一个移动台来定位其自己的位置而不使用所述轨道卫星之间的传播波的延迟时间和所述移动站。溶液 : 所述卫星移动通信系统，其通信通过一个移动站之间建立一无线通信信道和一个基站通过一个轨道卫星包括一个轨道卫星，其将光束的电池识别信息用于识别波通过其自身的多个信号的发布系统; 一个移动站，其中所述轨道卫星发出的接收波，以获得一个所述的相对位置移动站，其相对于所述的基于卫星的轨道在所述多普勒频率测量从所接收的波和束单元从所述轨道卫星发出的识别信息。 | 1. Orbiting satellite and the mobile station via the base station in order to establish communication between the wireless communication by the mobile communication system performing a satellite, said satellite mobile communication system, a plurality of signal out of radio waves emitted from the self identification of orbiting satellites and to transmit to the cell identification information of the beam, wherein the light emitted from the orbiting satellite that receives a radio wave, the Doppler frequency measured from the received radio wave, wherein the orbiting satellite beam emitted from the cell identification information based on the signal, wherein the orbiting satellite to determine the relative position of the data to the mobile station and the mobile station, a satellite and the mobile communication system. | H04Q7/34
1016 | AU2159600A | 用于地址分配装置和方法用于卫星电话 | 1999-11-29 | 撤回 | Qualcomm Incorporated | 一种系统和方法用于地址分配用于无线卫星电话系统包括一个或多个desksets(电话)和一无线电天线单元(rau)。所述desksets被连接到所述RAU使用一个接口总线。操作中，一个deskset发起地址仲裁周期通过发送一个用于一个地址到所述RAU请求。所述RAU它接收该请求后确认，和查询其它desksets如果所请求的地址是被用于通过其它desksets。如果没有其它deskset响应一预定时间周期内，所述授权该请求desksetRAU该地址。如果所请求的地址是被使用，所述使用所述地址通知所述RAUdeskset，和所述RAU拒绝该请求。所述请求deskset然后，请求一个不同的地址。如果所有可用的地址是被使用，所述请求deskset通知该用户和关闭。如果两个或多个desksets发送请求的同时，会有冲突。以解决冲突，所述desksets被分成两个组。desksets与一0在所述的最低有效位(LSB)它们的电子串行号(ESN)将被在一第一，和所述desksets与一1在它们的ESN将第二组中所述的LSB。所述desksets第一中设定的发送后100毫秒。所述第二组中的desksets后发送一个附加的10MS((110)MS总)。 | 无 | H04L29/12
1017 | EP1169201A2 | 结合连接到蜂窝和/或卫星网络并登记在蜂窝和/或卫星网络中的移动通信设备的机动车辆防盗和防误用系统 | 2000-04-10 | 撤回 | Ambroz Karel; Ambroz Karel Ml; Kendereski Michal | 所述的固定电动机车辆防盗系统和误用，其特征在于具有 : 该信号被发送和接收从在至少一个激活的移动通讯装置，连接到并登记在一个蜂窝和\/或卫星网络和位于在一个隔室的一马达车，以在至少一个激活的兼容通信装置位于出的所述车辆和连接到并登记在一个蜂窝和\/或卫星网络和\/或永久网络。所述连接使用用于所述含靠在误用一马达车的固定锁系统，一个评价单元和一个动力源位于所述车辆的电机，其中所述隔室中两个所述激活的移动通讯装置(1)安装具有其自身动力系统和在该系统防止所述的至少一个元件未经授权的处理(7)，和\/或在至少一个元件(8)预期用于阻挡所述电机的运行，和\/或在至少一个元件(6)预期用于控制挡的所述入口到所述隔室(2)所述车辆的电机，和\/或所述元件(10)是激活所述应急呼叫被连接到所述输出的所述控制和评估单元(4)。 | 无 | B60R25/10
1018 | TH48897A | 一种在卫星电话无线电话系统中进行选择性呼叫的方法、卫星用户终端连接装置、交换中心和系统，该系统是双转发呼叫。 | 2000-07-26 | 期限届满 | อิริคสัน อิงค์ | 卫星电话无线电话系统中的呼叫被定向为转发呼叫，在卫星电话无线电话的控制下的单或双呼叫，该呼叫在特定的提及时开始。呼叫第二卫星无线电话的第一卫星无线电话可以通过向交换中心发送号码码来将该呼叫形态为双呼叫转发呼叫，以避免识别。其中，切换中心将该呼叫定向为单呼叫转发呼叫，切换中心识别该号码，并将该呼叫定向到该卫星无线电话的工作状态下。第二是双转发呼叫，换句话说，由第一卫星电话无线电话发送的号码码发送给交换中心，以避免将该呼叫定向为呼叫。转发一次呼叫，这可能是由交换中心指定的。 | 无 | H04B7/19
1019 | EP750406A2 | 卫星和地面蜂窝集成移动通讯系统 | 1996-06-19 | 撤回 | Ntt Mobile Communications Network Inc | 一个卫星和地面蜂窝中的集成移动通讯系统，其中访问到一个卫星移动通信系统可以被由通过使用一用于一地面移动通讯系统移动终端。该系统使用一个双模式移动终端装置形成的一个子站能够制造的通信通过所述地面移动通讯系统，和一个母站具有一个卫星移动终端的功能和一个地面基站功能。该子站进行通信的直接通过所述地面移动通讯系统内的同时被所述地面蜂窝服务区和通过所述父站使用所述卫星移动通信系统的同时，地面蜂窝服务区之外。该系统可以使用一个卫星区基站装置位于所述地面蜂窝服务区外，其具有一个卫星移动终端的功能和一个地面基站的功能，使得移动终端进行通信，通过所述卫星区基站使用所述卫星移动通信系统的同时，地面蜂窝服务区之外。 | A satellite and terrestrial cellular integrated mobile communication system, comprising : a satellite mobile communication system covering a satellite service area; a terrestrial mobile communication system covering a terrestrial cellular service area; anda dual mode mobile terminal formed by a child station capable of making communications through the terrestrial mobile communication system, and a parent station having a function for making communications through the satellite mobile communication system and a function of a base station for the terrestrial mobile communication system, wherein the child station makes communications directly through the terrestrial mobile communication system while being inside the terrestrial cellular service area and through the parent station using the satellite mobile communication system while being outside the terrestrial cellular service area and inside the satellite service area. | H04B7/15
1020 | ININPCT2001309MUMA | sportbeam选择卫星移动通信系统中的信息的管理 |  | 期限届满 | Ericsson Inc Usa |  | 无 | H04B
1021 | KR1020010106409A | 便携式接收机-用于卫星无线电导航系统指示符 | 2001-01-19 | 撤回 | Samsung Electronics Co Ltd | 目的 : 便携式接收机-指示符的卫星无线电导航系统，其设计提供了用于较高的致密性，便利性的存储和使用由最佳的天线装置的装置和一个专用容器内的允许操作设备与一电源从一种外部功率源。结构 : 一个天线(4)是被固定在一本体(1)的一个接收机这样的一种方式中通过一个球接头-指示器其在所述存储模式的所述的横截面天线轴(5)是平行于中心线(6)的所述本体的所述接收机-指示符; 所述中心线(7)所述天线是平行于横截面的轴(8)的所述本体的所述接收机-指示符，并且，在所述操作模式的所述的横截面天线轴和所述本体的所述接收机-指示符被放置在垂直方向。一用于容纳所述接收机的容器-指示符是在所述的形状制成一个盒，与所述完全打开上部端部，以使容易访问到所述的显示和控制该接收机-指示符，和该接收机-指示符和所述与元件确保容器是提供一种电连接所述接收机的-与一个外部电源的一个源指示符。所述容器具有一个带是提供用于携带和保持在一手持，和还具有一装置用于紧固所述的舱中的一车辆。kipo2002 | 1. Satellite radio navigation system receiver-indicator to claim, Wherein the receiver-indicator extends in a longitudinal direction of the body in the form of a parallelepiped and in, and at the top of the body antenna provided, control and display device is installed and a front surface, the upper part of the body for transmitting data interface for the external antenna is provided with a connector passing and, inside the body to the rechargeable battery device is provided with a power supply, Wherein the receiver-indicator in a storage mode receiver-indicator to securely receive a container for storing and, in the operating mode of the receiver-indicator of the rechargeable battery charger in the container to an external power supply voltage via a regulator that receives power from an external power source to operate the features of, the storage container are installed in a receiver mode actuation-indicator relative to the position of the center line of the receiver-indicator body 180 rotates the satellite radio navigation system characterized in that the receiver-indicator. | G01S1/04
1022 | US20010046258A1 | 便携式自备式卫星收发器 | 2001-05-17 | 放弃 | Ipaxis Holdings Ltd | 一种便携式，自备的卫星收发信机，用于在连接的设备和卫星之间建立通信链路，卫星包括极化的发射和接收天线。 收发信机包括基本单元，该基本单元包括大体上平面的上表面和方向指示器，以便于基本单元沿所选方位定向，以便与卫星通信。 大体上板状的天线支撑构件可枢转地连接到基座单元壳体的一端，使得天线支撑构件可在第一或运输位置和第二位置之间以选定的角度枢转，以建立与卫星的仰角对准。 天线壳体包含适于与卫星通信的极化天线，发射天线和接收天线。 天线壳体可相对于天线支撑构件旋转选定的角度，以使天线的极化与卫星天线的极化对准。 | 1. A portable, self-contained satellite transceiver for establishing a communications link between a connected appliance and a satellite, including polarized transmit and receive antennas, the transceiver comprising : a base unit including a housing containing electronic components of the transceiver, the housing including a generally planar upper surface, a lower surface generally parallel with the upper surface and a direction indicator to facilitate orientation of the base unit along a selected azimuth for communication with the satellite; a generally plate-like antenna support member having a generally planar lower surface and a generally planar upper surface generally parallel with the lower surface, one end of the antenna support member being pivotally connected to one end of the base unit housing so that the antenna support member is pivotable between a first position in which the lower surface of the antenna support member is facing and generally parallel with the upper surface of the base unit housing and a second position in which the lower surface of the antenna support member forms a selectable angle with respect to the upper surface of the base unit housing to establish elevational alignment with the satellite; and an antenna housing containing polarized transmit and receive antennas suitable for use in communicating with the satellite, the antenna housing having a generally planar lower surface which is generally parallel with the upper surface of the antenna support member, the antenna support member rotatably supporting the antenna housing so that the antenna housing is rotatable to a selected angle for aligning the polarization of the antennas within the antenna housing with the polarization of the satellite antennas. | H04B1/38
1023 | CA2253316A1 | 双模式卫星\/地面移动通讯单元 | 1998-02-25 | 权利终止 | Kyocera Corporation | 本发明的目的在于提供一种双模式移动卫星通讯单元，其需要低通信成本和非常小电池功率，不需要总是携带一个大的单元框架和不总是提供很大的重量负担在所述用户。一个地面通信便携式装置(B)是可拆卸地安装在所述移动卫星通讯单元(A)。所述移动卫星通讯单元(A)为基座单元不包括一个键操作部分，一显示部分和一个语音转换器部分具有一个麦克风和扬声器，和利用那些机械地组装在该便携式单元(b)侧用于键控和其它操作。在一个互锁关系，以所述移除的所述便携单元，所述基座单元的所述备用状态是关断。它因此可能的是，以避免浪费电池功率消耗该基座单元上侧。 | CLAIMS | H04B7/185
1024 | AU6043001A | 便携式，自包含的卫星收发信机 | 2001-05-16 | 撤回 | Ipaxis Holdings Ltd | 一种便携式，自包含的卫星收发信机是使用用于建立一连接设备和一个卫星之间的通信链路，所述卫星包括偏振的发射和接收天线。所述收发信机包括一个基座单元，包括一大致平面的上表面和一方向指示器，以促进取向用于通信的所述基座单元沿一选定的方位与所述卫星。一种大致板状天线支撑部件被可枢转地连接到所述基座单元壳体的一个端，使得所述天线支撑部件是一个第一或传输位置之间枢转和一第二位置在一选定的角度以建立与所述卫星的侧视的对准。一个天线外壳包含极化，与所述卫星发射和接收天线的合适的用于通信。该天线具有相对于所述天线外壳是可旋转支撑部件以一种选定的角度，用于对准所述所述天线的偏振与所述卫星的极化天线。 | 无 | H01Q1/24
1025 | CN2461164Y | 便携式卫星天线 | 2001-01-09 | 未缴年费 | 中卫实业股份有限公司 | 本实用新型有关一种便携式卫星天线, 其结构是 于卫星天线的固定吸盘设一顶端形成球状接头的支撑柱, 供接 收盘碟及接收器安装固定的支架座利用两具有球状凹窝的对 合夹块相对迫紧夹持位于支撑柱顶端的球状接头, 支架座可以 万向型灵活调整接收角度, 它搭配设于支架座背侧可以显示出 接收盘碟接收方向及俯仰角度的刻度量球。这种便携式卫星天 线调整灵活简便、且角度定位快速准确。 | 1、一种便携式卫星天线，该卫星天线的接收盘碟及接收器相对结 合于一支架座的前侧，该支架座连结于一设于固定吸盘上的支撑柱； 其特征在于： 该固定吸盘于盘座上设有具有插槽的伸柱； 该支撑柱于一端形成用以插掣于固定吸盘相对应插槽的插掣段， 另一端形成圆球状的球状接头； 该支架座于顶部形成供接收盘碟锁固的横向臂板，于底部前侧形 成一供接收器以连杆插掣固定的插槽，于底部设有一内部密合嵌塞结 合有二对合夹块且底侧具有长形开孔的嵌夹槽，该二对合的夹块于贴 靠侧形成一互为对应的半球状凹窝，搭配位于凹窝开口侧的开槽，使 支撑柱的球状接头密合枢设结合于二对合夹块的凹窝中。 | H01Q3/02
1026 | KR1020010056605A | 用于改变自动操作模式的方法在多模卫星电话 | 1999-12-16 | 未缴年费 | Samsung Electronics Co Ltd | 目的 : 一种方法用于一个复杂的卫星中的一个运动模式自动转换站被提供到自动将一本地网络模式或一个卫星的通信模式的一短时间内通过掌握所述当前服务区域在所述复杂的卫星站。结构 : 一个卫星的通信控制部分(611)上的匝数。所述卫星的通信控制部分搜索一个卫星(613)。所述卫星的通信控制部判断是否与所述卫星的通信是可能的，通过搜索所述卫星通过一个卫星的通信的RF部件(615)。如果不可能，所述卫星的通信控制部分搜索一个本地网络通过控制一本地网络通信模式控制部(617)。所述局部网络通信控制部判断是否本地网络通信是可能通过一个本地网络的RF部件(619)。如果可能，所述局部网络通信控制部分控制所述本地网络中的RF部分，用于操作所述本地网络模式(621)。所述局部网络通信控制部判断是否本地网络通信是连续地可能通过该本地网络通信RF部分(623)。所述卫星的通信控制部分抓住该电流复杂的卫星站的位置与一接收到的信号从该卫星通过所述卫星的通信的RF部件(625)。所述卫星的通信控制部分搜索一个存储器中存储的一个本地网络的服务区域(627)。所述卫星的通信控制部判断当前是否掌握复杂的卫星站的位置是所述本地所述存储器中存储的网络服务区域(629)。如果不是本地网络的服务区域，所述卫星的通信控制部分操作在一个卫星的通信模式通过控制所述卫星的通信的RF部件(631)。版权2001kipo | Local network communication service area range stored in the memory the data for a satellite communication service and a local network communication service in a satellite terminal for providing the composite method for changing an operation mode, Power is turned on, and searching for a satellite, Wherein the search signal received from the satellite as the detected current position, The present position from the detected local network communication stored in a memory within a service area and determining whether or not, Wherein the current location detected in the local network communication service area is determined, an operation of the local network communication mode made by the method. | H04B7/204
1027 | US6317087B1 | 卫星电话的天线棘爪和闩锁系统 | 2000-05-12 | 未缴年费 | Motorola Inc | 提供了一种用于耦合到无线电话并与无线电话天线杆(200)配合的天线棘爪和闩锁机构(300)。 天线棘爪和闩锁机构(300)包括 : 底板(380)，用于将机构安装在无线电话中；承载板(360)，耦合到底板；棘爪随动件(373)，耦合到承载板(360)并接合承载板(360)中的多个棘爪(366, 368, 370)；以及棘爪弹簧(374)，耦合到棘爪随动件(373)并提供力抵靠棘爪随动件(373)。 所述棘爪弹簧(374)优选地是基本上平的板簧。 棘爪从动件(373)优选地具有多个棘爪弹簧接触面(377, 378)。 所述棘爪弹簧(374)可以用附加的棘爪弹簧(375)来补充。 | What is claimed is : 1 . An antenna detent and latching mechanism for coupling to a radiotelephone and mating with a radiotelephone antenna stem, the mechanism comprising : a bearing plate defining a plurality of detents in an exterior side of the bearing plate, wherein the bearing plate interfaces with the antenna stem to provide positioning of the antenna stem with respect to the radiotelephone; a detent follower coupled to the bearing plate and engaging at least one of the plurality of detents; and a detent spring coupled to the detent follower and providing force against the detent follower . | H01Q4/24
1028 | US6311128B1 | 组合导航和移动通信卫星体系结构 | 2000-02-03 | 期限届满 | Hughes Electronics Corporation | 一种导航和移动通信卫星系统，包括一个地球移动(GEM)卫星(14)和多个全球定位系统(GPS)卫星(50)。 GEM卫星(14)与至少一个地面段(12)和至少一个用户段(16)有效通信，并且包括用于向用户段(16)提供通信服务的GEM处理器。 GPS网络还与至少一个用户段(16)和至少一个地面段(12)进行操作通信。 GPS网络向用户段(16)提供导航数据。 每个地面段(12)包括一个网关站(28)，用于接收导航数据并将导航数据上行链路到GEM卫星(14)，使得导航数据以比单独来自GPS网络更高的功率被重广播到用户段(16)。 以这种方式，GEM系统以比当前GPS系统高得多的功率提供导航信号。 该信号具有足够的强度以克服较低功率信号干扰器的影响，该干扰器可以有效地对抗较弱的GPS信号。 | What is claimed is : 1 . A navigation and mobile communication satellite system ( | G01C21/00
1029 | JP2001285926A | 基站定位系统IM无线通信系统，接收的导航卫星信号和用于提高精度的方法在蜂窝电话手机，和导航系统 | 2001-03-01 | 驳回 | Lucent Technologies Inc | 要解决的问题 : 以提供一种提供差分GPS和\/或GLONASS与一个无线通信功能。溶液 : 使用所述差分GPS和\/或GLONASS用于一种无线手机的一个基站系统(E。G。一个蜂窝电话基站)被执行。通过使用所述差分GPS，一差动位置校正系数可被所述的差值的基础上确定一接收到的GPS位置信号之间的一个基站和一个已知的固定位置使用的GPS接收机。所述差分GPS校正信号包括所述校正系数被传送到一个光学蜂窝电话用户的所述基站或所有蜂窝电话用户以增强所述唯一地测量所述位置信息的精度由每个GPS接收机提供给每个蜂窝电话。通过利用所述差分GPS信号，所述GPS的精度可以提高独立于所述电流的精度所述GPS的，和一个应急电话系统使用一个无线系统诸如蜂窝电话系统，E。G。该911系统，可带来到实际使用。 | A base station positioning system in a wireless communication system, comprising : a satellite positioning system receiver; predetermined position coordinates of the satellite positioning system receiver; A module for determining a difference between a position signal received by the satellite positioning system receiver and the predetermined position coordinates. | H04Q7/34
1030 | US6297774B1 | 卫星通信用低成本高性能便携式相控阵天线系统 | 1997-03-12 | 期限届满 | Chung Hsin Hsien | 一种用于接收卫星通信信号的高性能相控阵天线系统， 其结构顶层为穿孔板(或由极低损耗塑料材料制成的实心板)， 作为单层天线孔径层的中间层， 优选为单层印刷电路板的形式，在该单层印刷电路板上形成天线元件阵列和多个带状线馈电网络电路， 每一个组合来自多个相邻天线单元的同相输出， 底层用作天线孔径层的接地平面，并且还包括用于组合来自电磁耦合到波导组合网络的相应过渡探测孔的带状线馈电网络电路的同相输出的单级波导组合网络。 每个天线元件最好是设置在天线孔径层的公共表面上的双极化八边形贴片天线元件。 各馈电网络电路优选为空气带状线馈电网络的形式，该馈电网络由一层空气电介质从接地平面分隔开，并且优选与天线元件位于天线孔径层的相同表面上。 单级波导组合网络最好是包括双正交极化波导段和双正交极化端口的整体结构。 所述双正交偏振波导段位于同一平面内，并且优选地不对称地设置在公共壁的任一侧上，每个包括围绕各自的中心线对称地设置的分支腔。 | What is claimed is : 1 . A phased array antenna system comprising : a two-dimensional array of antenna elements; a first external waveguide port, and exactly two feed subsystem components for coupling said two-dimensional array to said external waveguide port : a single level waveguide network component including a first hollow waveguide section having at least four internal waveguide ports, for electromagnetically coupling a common external feed signal at said first external waveguide port to a first plurality of internal feed signals, each at a respective one of said internal waveguide ports; and a single level dielectric substrate component supporting a first plurality of printed feed network circuits, each said printed feed network circuit electromagnetically coupling a respective one of said internal feed signals to the antenna elements in a respective subarray of said array . | H01Q3/02
1031 | BRPI9505638A | 过程，以确定该位置的一个无线移动电话通信的一个系统用于卫星到寄存器中的一种无线移动的移动电话和参加radiotelefone收听一种用于卫星的通信系统中，以找到一个道使呼叫的蜂窝 | 1995-01-11 | 未缴年费 | Ericsson Ge Mobile Communicat | 一种方法用于确定所述一个移动无线电电话的位置在一个卫星的通信系统被公开。第一，一个移动无线电电话扫描多个寻呼信道和测量的所述寻呼信号的强度信道。所述移动无线电电话然后选择所述寻呼信道与所述最强信号强度和解码所述信息广播在所选择的信道。所述寻呼信道中所包含的信息可以包括在周围的点波束的频率或寻呼信道的时隙。然后该移动台测量所述周围的点波束中的寻呼信道信号的强度和量化所述测量以确定所述移动无线电电话的一粗位置。 | 无 | H04Q7/22
1032 | KR1020010088044A | 有源天线卫星的便携式电话装置 | 2000-03-10 | 驳回 | Samsung Electronics Co Ltd | 目的 : 一种用于卫星移动通讯终端的天线装置被提供以提高噪声引起的索引到一个信号通过安装一个信号处理单元接收过程例如一双工器，一个低噪声放大器和该等在一个附加的打印电路板。结构 : 一双工器将一个传输路径的一个发送\/接收的信号通过一个天线(230)。一种低噪声放大器降低一个噪声比所述接收信号和选择一个指定的频带。一打印电路板(225)交换该信号与一主本体(200)的一移动通讯终端和提供所述所述移动通信终端的主体(200)与一个操作功率通过天线电缆(226)。版权2001kipo | 1. The mobile communication terminal in a satellite antenna device, And received via the antenna duplexer separating a transmission path between the, lower noise ratio of signals received from a preset selection and a low noise amplifier is mounted, the antenna cable and a mobile communication terminal body performing supply of the operating power and to receive a signal, wherein the antenna body at one side of the antenna is embedded with place and connected to the printed circuit board characterized in that is provided separately from the satellite mobile communication terminal of the antenna device. | H01Q1/24
1033 | US6295440B2 | 手持终端的多卫星移动通信方法和装置 | 2000-11-30 | 期限届满 | Hughes Electronics Corporation | 一种用于手持终端的新型移动卫星通信技术，包括具有多个独立卫星的卫星系统，所有独立卫星都与地面电信集线器通信。 地面电信集线器处理的信号通过多个路径同时辐射到卫星星座中的多个单独卫星。 然后，由多个单独的卫星将辐射的信号再辐射到移动卫星终端，该移动卫星终端同时从多个单独的卫星接收再辐射的信号，使得相同的频谱可以被另一个移动用户再利用。 | What is claimed is : 1 . A mobile satellite communications system for mobile users, comprising : a satellite constellation having a plurality of individual satellites; a ground telecommunications hub in communication with each of said plurality of individual satellites, such that a signal processed by said ground telecommunications hub is radiated through a plurality of paths to a plurality of said individual satellites in said satellite constellation for re-radiation by said plurality of individual satellites to arrive at a designated user location simultaneously, and a return signal from the designated user location is transmitted through a plurality of paths by said plurality of individual satellites to said ground telecommunications hub, so that the frequency spectrum of said signal is available for re-use by other mobile users for point-to-point communications, and a mobile terminal, at the designated user location, for receiving said signal radiated from said plurality of individual satellites and arriving simultaneously for consequent coherent combination, and for sending said return signal . | H04B7/185
1034 | FR2806580A1 | 结合移动电话和卫星定位装置具有共同的石英用于两个电话和定位电路 | 2000-03-14 | 期限届满 | Sagem | 该组合移动电话和卫星定位系统(100)具有一全球定位系统(101)和二次电话电路(102)。该电路具有一个公共处理器(111)用于信号处理从所述的电路。该定位系统信号是由所述相关器执行以下一个给定的频率信号(19)。所述电路共享一公共在thirteen兆赫兹石英，其中可以操作 | CLAIMS1- Mobile device comprising first circuits dedicated to a satellite navigation activity producing digital signals for locating the device, second circuits dedicated to a mobile telephony activity producing digital voice or message signals, characterized in that the first and second circuit when combined has only one signal processing processor. | H04Q7/32
1035 | JP2001235337A | 移动站使用移动通讯和定位装置移动站定位装置使用两个移动通讯和GPS卫星导航 | 2000-02-22 | 撤回 | Japan Aviation Electron | 要解决的问题 : 以提供一移动之后立即测量其近似位置的定位装置可被供电; 和可执行的使用GPS卫星定位导航即使它能够捕捉仅当两个GPS卫星供电。溶液 : equifield强度曲线A1，A2，A3和A4关于一个基站中的一个一个移动通讯网络，equifield强度曲线b1，b2，b3，b4，b5和b6关于一种基站B，和equifield强度曲线C1，C2; C3，和C4关于一种基台C被存储作为一种场图。一种道路60是独立地存储作为道路地图。当所述各自的所述基站A场的强度，B和C在该位置的移动站是表示通过各自的区域α34a，β56a和γ23a，该移动站可以估计存在于所述道路60中的一个区域W。所述区域中的一个点W被存储作为所述移动站的所述初始位置到所述定位装置，其利用GPS卫星导航。所述GPS卫星导航定位装置可以基于启动一个三维定位在所述初始位置，即使它可以仅两个卫星的捕捉。 | 1. 1 A plurality of base stations as a mobile station by radio waves between AWD•ECU, comprising a mobile station for each of the reception electric field intensity is measured with respect to each base station from the mobile communication network so as to obtain information relating to the mobile station, the location of the mobile station in the mobile station position locating apparatus for measuring, as the information relating to each said base station to the mobile station for each of the reception electric field intensity of said receiving means for receiving from the mobile communication network, wherein each of the electric field strength such as relating to the base station or the like can be depicted on the contour-like line field map stored in the storage means and the electric field such as a map, map data including road data and the means for storing map, wherein the output from said receiving means and the received electric field strength, wherein the field map or the like such as read from the storing means and said field map, the map data read from the storing means for inputting a road, the road data on a road represented by the position of said mobile station to estimate a range, wherein the estimated road range of positioning data to the mobile station and the positioning means comprised as an output, the positioning means includes, in one of the electric field such as the 2 map area defined by the electric field lines A multi such as referred to as the electric field region, each of the base stations of the reception electric field intensity of the electric field region A multi within included in the imaging area when the received electric field strength is referred to as existing region, at least one of the electric field strength received relating to the base station 2 existing region included in the overlap region of the road and the road range characterized in that the mobile station position locating device. | G01C21/00
1036 | AR017060A1 | 配置和方法，以提供便携式计算机的网络接入，系统的无线直接通过卫星和终端的发射用户 | 1998-09-04 | 放弃 | Worldspace Inc | 一个系统，以提供所述接入到因特网，便携式和成本低的全局到用户的终端，其包括所述服务供应商的接入到所述的装置的因特网和一个发射机，广播站以提供信息的多媒体用户希望访问的装置，直到所述端子通过一个卫星geoesta-cionano部件状态的SiON的直接无线。每个一个用户的所述终端包括一个接收机的所述的直接通信的无线电传输和收发信机与一低地球轨道卫星的(I读取)。所述接入到互联网的用户的终端transm十个请求，选择的菜单和其它信号的跟踪直到接入通过收发信机的装置，所述发射机，广播用于通过所述用户站发送该信息询问从接入装置以一种特定的用户终端通过所述的装置所发射的节目中提供的鉴权码。用户终端是可编程以接收发射的所有所述节目，但以只解调和desmultiplexar的那些信道定向无线电传输到所述用户终端。所述接入到互联网是同时的方式disoonible与所述的接收所述的程序直接通过卫星发射的音频。 | 无 | H04B7/185
1037 | DE10059540A1 | 全球定位卫星接收机，用于便携式终端具有数据获取单元获取的数据对应的中间频率在其信号-噪声比大于阈值 | 2000-11-30 | 未缴年费 | Denso Corporation | 一时钟产生单元(19)处产生的标准时钟，全球定位卫星(GPS)信号被发送和接收在无线电频率。一个GPS接收机(30)混合的无线电频率与本地振荡频率以获得中间频率，其是扫描预定频率的频带范围内。所述中间频率的信号-噪声比是大于门限值被确定和相应的GPS数据。是通过一个获取单元获取的(21)。所述时钟生成单元(19)处产生的标准时钟，全球定位卫星(GPS)信号被发送在无线电频率。所述GPS接收机混合在其被接收到的GPS信号无线电频率，与本地振荡频率以产生中间频率。所述频率带现有卫星的多普勒频率和频率带在其附近所述标准时钟的变化从标准值是确定的。所生成的中间频率是确定的范围内的扫描频率的频带和所述信号-噪声比接收到的GPS信号被计算。所述中间频率的信号-噪声比是大于门限值被检测和相应的GPS数据。是由所述数据获取单元获取的(21)。一个独立的权利要求是还包括用于便携式终端。 | 1. GPS receiver for receiving GPS signals transmitted from are sent to a GPS satellite, comprising : a clock generator (2) For generating a Reference clock signal; a radio-frequency device (3) That synchronizes operates with the clock signal, for receiving a GPSSignal of a high frequency, from the GPS Satellith is sent, and for generating a GPS signal an intermediate frequency; anda Datenextrahierungseinrichtung (4) For sampling of signal-to-noise Verhälnissen the GPS generatedSignal via a search frequency band (FW1, FW2, FW3) and for detecting a frequency at which a signalhigher to-noise ratio of the generated GPS signal than a threshold value, in the search frequency band to GPS data from the generated GPS signal to extrahiereindeer, whereinthe Datenextrahierungseinrichtung (4) The Suchfrequency band in a normal mode on an ERstes frequency band (FW1) and in a Bandkorrekturbeoperating mode to a second frequency band (FW2) laidsets wherein the first frequency band (FW1) a first Center frequency (f1), which based on a GEbe estimated Doppler shift of the GPS satelliteis true, and has a bandwidth on the based on an overall maximum temperaturedependent frequency variation of the reference clock signal is determined, and the second frequency band a bandwidth which on the basis of a general my maximum age-dependent frequency error the reference clock signal is determined. | H04B1/26
1038 | HK1032866A | 应用低地球轨道卫星和卫星直接无线电广播系统提供全球便携式因特网接入的系统 | 2001-05-15 | 撤回 | 世界空间公司 | [CN1273726A]一种对低价位用户终端(22)提供全球通和便携式 因特网接入(25)的系统, 它包括一个因特网服务提供者网关(23) 和一个广播电台(39), 用以通过一个直接无线电广播静止卫星 (20)从网关(23)到用户终端(22)提供出多媒体信息。每一个用户 终端(22)中包含一个直接无线电广播接收机(21)和一个收发信 机, 用以与一个低地球轨道(LEO)卫星(24)进行通信。 | 无 | H04L
1039 | FR2803713A1 | 远程电话位置的电信系统具有基站的远程位置的卫星进行通信的路由中心电话线路连接使用标准移动电话部件。 | 2000-01-07 | 放弃 | Aerospatiale Matra | 所述多个域中的电信系统允许连接到端子(13)。该系统使用卫星中继(14)。所述卫星连接是由通过一个中心(10)。不同域中有基站(12)与所述中心提供的电话路由(16)。所述基站是由移动电话的部件。 | CLAIMS1.Telecommunications system making it possible to connect terminals distributed in several territories (13), with each other and with at least one operator network, this system comprising at least one relay satellite (14) provided with connection means on the one hand with at least one communication and control center (10) connected to an operator network, on the other hand with several base stations (12) each assigned to a territory and each comprising a switch (16) for establishing local links between the terminals distributed in the territory and for establishing links with the communication center by the intermediary of the satellite, with a view to establishing communications other than internal to the territory. | H04Q7/36
1040 | EP776100A2 | 用于补偿多普勒频移方法和装置在一个卫星移动电话系统 | 1996-10-11 | 撤回 | Nokia Corporation | 一种编码标记是用于移动卫星发送作为寻呼信号电话。该信号是易受多普勒效应，和所述处理步骤被设置，以确定所述的多普勒特性随后的信号。所述标记物以形成一个第一的一个第一中出现的频率扫描方向，接着通过一第二所述相反的方向中出现的频率扫描。该标记相关的抵靠扫描的签名，以产生幅度峰值。该峰之间的中间点和所述峰之间的间距允许定时偏移和频率移位到被准确地计算，从而促进所述的处理后续的数据信号。 | A method of processing an encoded marker in a transmitted signal, wherein said signal is susceptible to Doppler effects such that the timing phase and frequency of said signal are variable, comprising the steps of transmitting said marker in the form of a first frequency sweep followed by a second frequency sweep, wherein the direction of said second sweep is in the opposite sense to the direction of said first sweep; receiving said marker and correlating said received marker to produce two amplitude peaks; andprocessing characteristics of said peaks to determine an extent of Doppler effect. | H04B7/015
1041 | EP1104599A1 | 使用电力线的输入卫星电话信号的转换和分配 | 1999-08-10 | 撤回 | Phonex Broadband Corporation | 一种方法和系统用于所接收，转换和分布在交流功率的无线信号线与一个或建筑物内多个电话通信设备，办公或复杂的是本发明公开了。本发明特别提供了用于所接收的PCS，蜂窝和\/或卫星的通信信号，通过接收所述无线信号和提供一个接口，以标准通常可用的电话设备。通过使该电力线载波信道的使用，本发明提供了用于所接收的所述无线信号在电话中是位于所述建筑物中或复杂的设备，其位置远离标准电话配线。此外，通过在所述功率分配这种接收无线信号线的一个电话设备的数量可以被用于以接收所述的分布式信号。本发明允许现有的，或预先安装，上和与无线通信设备和电话到通信提供了一种方式到使用功率分配这些信号线电话分布的方法，而不需要现有的有线的电话设备中的一种变化。 | Claims of equivalent WO 0010264 A1 Claims We claim : 1. A system for the conversion and distribution of wireless telephone signals comprising : (A) a RF receiver; (B) a power line base unit electrically connected to said RF receiver; (C) an AC power line electrically connected to said RF receiver; (D) a power line extension unit, for receiving signals transmitted by said power line transmitter, electrically connected to said AC power line; and (E) a telephone communication device electrically connected to said power line extension unit for use by a telephone user in communicating information with another telephone user. | H04B7/204
1042 | USRE037140E | 卫星电话系统中用于信道分配的系统和方法 | 1998-09-23 | 未缴年费 | Schloemer Jerry R | 一种用于在低地球轨道卫星电话系统中进行信道分配的系统和方法，其中多普勒效应被用作信道分配中的参数。 在第一实施例中，卫星以固定网格模式轨道运行，而在第二实施例中，卫星以彼此随机的轨道运行。 | I claim : 1 . A method for making channel assignments in a satellite communications system comprising a plurality of low earth orbiting satellites, a plurality of land bases each including transmitter and receiver means operable in plurality of communication channels, and a plurality of mobile units (remotes) each having transmitter and receiver mean which are selectively assigned to operate in said plurality of channels; said method being effective to make interference free channel assignments for remotes incoming into said system to communicate with selected proposed satellites without the use of central controllers, said method including the steps of : a) making tentative channel assignments between remotes and proposed satellites based on actual signal strength; b) testing by a proposed satellite as to whether its transmission on a tentative channel would interfere with a transmission on a channel which a previously assigned remote is utilizing which channel may be different from said tentative channel due to Doppler shift, wherein the proposed satellite includes means for sensing Doppler effect; c) determining by an incoming remote being assigned to said tentative channel whether it would be interfered with by a previously assigned satellite utilizing said tentative channel; d) determining by said incoming remote whether it would interfere with a previously assigned satellite on the channel that the previously assigned satellite is utilizing which channel may be different from said tentative channel due to Doppler shift, e) determining by said proposed whether it would be interfered with by a previously assigned remote, and dependent on the results of said tests, initiating communications . | H04B7/185
1043 | DE19948753A1 | 基于卫星的通信系统与后向信道引导通过地面移动通讯网络 | 1999-10-09 | 撤回 | Deutsche Telekom Ag; Deutsche Telekom Agbonn 53113 Debonn53113dede | 所述通信系统使用卫星链路(C，D)，第一和第二之间用于传送数据的通信伙伴和一个地面移动无线电链路(Ⅰ)，第二和第一之间用于通信数据的通信伙伴。或者所述的任一方向中的数据的通信可以提供通过一卫星或一个移动无线电链路取决于所要发送的数据的量。 | 1. Satellite-based communication system for the exchange of inmation between two partners, the second partner eine satellite transmission link data to the first partnerwearing, characterizedIn that the first Partners through a terrestrial mobile connection data to the second partner transfers. | H04B7/26
1044 | US20010000167A1 | 手持终端的多卫星移动通信方法和装置 | 2000-11-30 | 期限届满 | Hughes Electronics Corporation | 一种用于手持终端的新型移动卫星通信技术，包括具有多个独立卫星的卫星系统，所有独立卫星都与地面电信集线器通信。 地面电信集线器处理的信号通过多个路径同时辐射到卫星星座中的多个单独卫星。 然后，由多个单独的卫星将辐射的信号再辐射到移动卫星终端，该移动卫星终端同时从多个单独的卫星接收再辐射的信号，使得相同的频谱可以被另一个移动用户再利用。 | 1. A mobile satellite communications system for mobile users, comprising : a satellite constellation having a plurality of individual satellites; a ground telecommunications hub in communication with each of said plurality of individual satellites, such that a signal processed by said ground telecommunications hub is radiated through a plurality of paths to a plurality of said individual satellites in said satellite constellation; and a mobile terminal for receiving said signal radiated from said plurality of individual satellites simultaneously. | H04B7/185
1045 | GB2354909A | 控制远程设备或机械经由一移动电话或卫星电话收发信机 | 1999-09-17 | 撤回 | Charles Pratt; Jonathan Simper; William Esposito | 一种用于农业柴油供电控制系统中使用的泵浦站用于灌溉的目的，所述泵浦站10被提供与一个移动电话12或卫星电话收发信机。所述电话提供一个输出，其被施加到控制单元14检测发送的控制信号通过电话，和操作的适当的继电器，以控制所述泵。该系统命令可以被使用的双音多频(DTMF)音调发送。因为它利用现有的蜂窝或卫星无线遥测，该系统允许任何地方要远程操作的设备，其中存在是蜂窝电话或卫星的电话覆盖。所述操作者还可获得信息通过使用该电话链路从所述机器被操作。用于该所述控制单元14被编程以发送音信号或记录语音消息到所述运营商; 例如，在响应于从所述操作者接收到的预定码。 | CLAIMS 1 A method of controlling from a first location remote plant or machinery located at a second location, the method comprising the steps Of : providing a mobile or satellite telephone receiver at the second location; providing a control unit coupled between the telephone receiver and the plant or machinery being controlled; telephoning the telephone at the second location from fixed or mobile telephone at the first location to form telephone link; sending commands over the telephone link from the first location to the second location; and is at the second location automatically interpreting the commands received over the telephone link, and automatically controlling the plant or machinery in accordance with the interpreted commands. | H04M11/00
1046 | JP2001069057A | 卫星移动通信系统，移动站用于所述卫星移动通信系统和记录介质 | 1999-08-25 | 驳回 | Kyocera Corp | 要解决的问题 : 以准确预测信号传播延迟时间从一个移动台到一个轨道卫星和，以提高呼叫的传输速率和一个卫星移动通讯中的一个呼叫的接收速率。溶液 : 在所述卫星移动通信系统，其具有一个移动站14经由一个轨道卫星进行通信; 所述移动站14之间的相对位置获得一个所述轨道卫星sv1所述的基础上和其自己的台一个多普勒频率获得从一无线波的接收到从所述轨道卫星sv1，获得之间的距离所述轨道卫星sv1和其自身站从所述的相对位置和获得的信号传播延迟时间从其自己的台到该轨道卫星sv1所述的基础上的距离。 | 1. An orbiting satellite via a satellite having a mobile station in a mobile communication system, wherein the mobile station, radio waves received from said orbiting satellite from said orbiting satellite Doppler frequency obtained based on the relative position of the own station is determined, the relative position of the own station and from the orbiting satellite to obtain the distance between the, wherein the orbiting satellite to the mobile station itself based on the distance from the propagation of the signals to the satellite and to obtain the delay time of the mobile communication system. | H04B7/195
1047 | JP2001069058A | 卫星移动通信系统，移动站用于所述卫星移动通信系统和记录介质 | 1999-08-26 | 未缴年费 | Kyocera Corp | 要解决的问题 : 以决定一个用于一个轨道卫星的通信定时是一个越区切换目的地通过利用一个多普勒频率和时间之间关系的无线波的传播延迟时间变化的速率，从而到具有只进行一个简单的算术操作。溶液 : 一个移动站14中存储预先获得的一个多普勒频率特性之间的关系表示从一从轨道卫星和一个在时间上接收的无线波的传播延迟时间的变化的速率，获得一个第一的传播延迟时间变化的速率时间与相对于一个轨道卫星的通信期间，在一个第二的存在和时间变化的速率与相对于轨道卫星的传播延迟时间被一越区切换目的地的所述测量多普勒频率的基础上从无线通信期间从所述轨道卫星接收的波在存在和所述轨道卫星是一个越区切换目的地和所述特性分别上方，和计算的一个定时越区切换到所述轨道卫星所述的基础上被一个越区切换目的地的变化在所述的传播延迟时间它是从所述的时间变化的速率获得所述第一和第二的传播延迟时间和时间用于越区切换所需的时间后，接收所述的无线波从所述轨道卫星是一个越区切换目的地，直到所述时间越区切换的。 | 1. A plurality of synchronized via an orbiting satellite to the satellite having a mobile station in a mobile communication system, wherein the mobile station, a received radio wave from the orbiting satellite Doppler frequency obtained from the radio-wave propagation delay time of the time change rate of the pre-stored and a characteristic representing the relationship between, the radio wave from the orbiting satellite of the handoff destination at the time of receipt, for the current communication wherein the orbiting satellite orbiting satellite of the handoff destination and a reception radio wave from each of the, the Doppler frequency is measured, as measured from the received radio frequency of both of the orbiting satellite Doppler frequency and, from each of the property, for the current communication of the radio-wave propagation delay time with respect to the orbiting satellite 1 the first rate of change in time of the handoff destination with respect to the orbiting satellite and a second time rate of change of the radio-wave propagation delay time 2 is obtained, each of the first and 1, the radio-wave propagation 2 the first delay time of the time change rate of the radio waves from the orbiting satellite of the handoff destination at the time of reception and time required for the handoff from the time of a currently communicating from orbiting satellites orbiting satellite of the handoff destination and for the amount of change in the radio-wave propagation delay time are obtained, the amount of change in the radio-wave propagation delay time thereof based on the handoff to the orbiting satellite of the handoff destination and which calculates the timing for a satellite mobile communication system. | H04B7/195
1048 | TW424955U | 携带型卫星天线 | 1999-09-06 | 未缴年费 | 中卫实业股份有限公司 | 本創作係關於一種攜帶型衛星天線，其主要係於衛星天線的固定吸盤設一頂端形成球狀接頭的支撐柱，並且供接收盤碟及接收器安裝固定的支架座，利用兩具球狀凹窩的對合夾塊相對迫緊夾持位於支撐柱頂端的球狀接頭，讓支架座具有以萬向型態靈活調整接收角度之效能，搭配設於支架座背側可以顯示出接收盤碟接收方向及俯仰角度之刻度量球，組構成一種調整靈活簡便且角度定位快速準確之攜帶型衛星天線結構。 | 1.一种携带型卫星天线，该卫星天线的接收盘碟及接收器系相对结合於一支架座的前侧，该支架座系连结於一设於固定吸盘的支撑柱；其特徵在於： 该固定吸盘於盘座设有具插槽的伸柱； 该支撑柱於一端形成用以插掣於固定吸盘相对应插槽之插掣段，另一端形成圆球状的球状接头； 该支架座於顶部形成供接收盘碟锁固的横向臂板，於底部前侧形成一供接收器以连杆插掣固定的插槽，再於底部设一内部密合嵌塞结合有二对合夹块且底侧具长形开孔的嵌夹槽，该二对合的夹块於贴靠侧形成一互为对应的半球状凹窝，搭配位於凹窝开口侧的开槽，让支撑柱的球状接头可以密合枢设结合於二对合夹块的凹窝中。 | H01Q3/00
1049 | US6195555B1 | 在双模蜂窝卫星通信网中将呼叫引导到移动电话的方法 | 1997-06-24 | 期限届满 | Ericsson Inc | 公开了一种在双模蜂窝卫星通信网中将呼叫引导到移动电话的方法。 如果移动电话当前在蜂窝网络中注册为活动的，则使用蜂窝网络的基站向移动电话发送告警信号。 当在移动电话处接收到告警信号时，移动电话向蜂窝网络发送响应作为确认。 当蜂窝网络在限定的时间段内没有接收到确认时，蜂窝网络将移动电话的最后已知位置发送到卫星地面站。 当接收到移动电话的最后已知位置时，使用最后已知位置的卫星地面站确定最可能被移动电话接收的卫星天线波束，并使用天线波束经由卫星向移动电话发送警报信号。 | What is claimed is : 1 . A method of directing a call to a mobile telephone in a dual-mode cellular-satellite communications network, comprising the steps of : transmitting an alert signal to said mobile telephone using base stations of said cellular network if the mobile telephone is currently registered as active in a cellular network; receiving said alert signal at said mobile telephone; transmitting a response to said cellular network as an acknowledgement; upon non-receipt of said acknowledgement by the cellular network within a defined period of time, transmitting a last known location of the mobile telephone from said cellular network to a satellite earth station; and upon receipt of said last known location of the mobile telephone at said satellite earth station, using said last known location to determine a satellite antenna beam most likely to be received by said mobile telephone and transmitting an alert signal to said mobile telephone via a satellite using said antenna beam . | H04Q7/20
1050 | JP2001044912A | 卫星移动通信系统，和移动站和记录介质用于卫星移动通信系统 | 1999-07-30 | 驳回 | Kyocera Corp | 要解决的问题 : 以允许一个移动站向指定其自身站的位置仅从一个频率分量(多普勒频率)测量从一个从一个卫星接收的无线波。溶液 : 在该系统具有一通过一轨道卫星移动站14通信，该站14计算该一轨道卫星sv1之间的相对位置和其自己的台基于所获得的多普勒频率上从一个接收从所述卫星的无线电波sv1。然后，该站14计算其自身站的所述的实际位置与位置校正所述的相对位置从所述卫星sv1接收到的信息和表示所述卫星sv1所述的实际位置。 | 1. An orbiting satellite via a satellite having a mobile station in a mobile communication system, wherein the mobile station, wherein the orbiting satellite Doppler frequency obtained from the radio waves received from orbiting satellites based on the determined relative position of the local station, wherein the relative position of the orbiting satellite orbiting satellites received from the position information indicating the actual position of the own station by correcting the actual position of a satellite and the mobile communication system. | H04B7/15
1051 | BRPI9910548A | 天线的装置，用于接收和\/或传输的RF极化信号的至少第和一个上的圆形第频带的频率，和，用于直接通信的装置，用于便携式移动无线通信与一个卫星 | 1999-05-17 | 未缴年费 | Allgon Ab; Amc Centurion Ab | 天线的装置，用于接收和\/或传输的RF极化信号的至少第和一个上的圆形第频带的频率，和，用于便携式移动无线通信的装置，用于具有一个卫星直接通信，所述物镜本发明的是，以得到一天线的安装装置(104)用于接收和\/或传输的信号的RF容易地极化圆形，在至少一个和两个频率的频带中的优先，与一个明确定义的接口用于所述设定所述的装置的电路(103)的便携式移动通讯。，它是得到用于所述的电源N个辐射元件，其中N是什么的整个更大的一个，的一种方式的支撑(106)位于支撑所引用的辐射元件，一个包(105)，和至少一个元件的连接(110，111)由使用到被很容易地conectável到一组的电路(103)在第第电路的印刷载体物质(102)，由使用在所引用的便携式移动通讯的装置，此外，提供至少一个faseamento网(112)使它理解N由使用第门到被连接到所述引用的辐射元件和至少0\/0由使用门以被连接到所述引用的元件连接的，被faseamento安装在所述的网支撑。 | 无 | H01Q11/08
1052 | TW420399U | 可携式自动对准之卫星天线系统改良 | 1999-06-09 | 期限届满 | 汉翔航空工业股份有限公司 | 本創作係一種可攜式自動對準之衛星天線系統改良，衛星天線係以水平方位及仰角伺服馬達控制天線之碟盤對準衛星，天線上之集波降頻器連接衛星訊號追蹤電路，藉以將衛星訊號放大處理後再送至微處理器，微處理器則分別與唯讀記憶體及控制前述伺服馬達之驅動電路連接，其特徵係在於其衛星追蹤電路係將衛星訊號放大並訊號處理送入微處理器與預存於唯讀記憶體內各衛星之資料比對，微處理器經計算輸出不同強度之訊號經驅動電路控制天線碟盤成為一可搜索衛星並對準之結構，達到可方便於移動且可於移動後自動對準衛星者。 | 1.一种可携式自动对准之卫星天线系统改良，其包括有天线，天线之圆型碟盘中央处设有一收集反射波之集波降频器，而於碟盘支撑处另设有水平转动之方位伺服马达及一控制碟盘仰角之仰角伺服马达，而於集波降频器处连接卫星讯号追踪电路至微处理器，微处理器另外接有唯读记忆体及一控制驱动电路，而控制驱动电路则同时控制两方位伺服马达与仰角伺服马达动作者。 | H01Q3/00
1053 | HK1027457A | 包括对称和非对称波形模式的移动卫星电话系统 | 2000-10-16 | 撤回 | 艾利森公司 | [CN1252191A]用在改进的卫星通信方法和系统中的一种改进 的多模式电话。该电话能够以不同的载波带宽选择地接收信号, 使具有非对称空中接口的卫星通信系统容易实施, 在卫星上不 需要速率变换的硬件或软件, 以便直接的移动－移动通信。 | 无 | H04B
1054 | JP2000349525A | 便携式卫星电话终端 | 1999-06-07 | 期限届满 | Matsushita Electric Ind Co Ltd | 要解决的问题 : 以获得一种具有优良的语音质量，而不需要用于机械地改变天线方向通过控制所述天线的方向性，使得所述天线的一个方向提供所述增益是不指向到一接地表面与一个高的天线噪声温度在所述一种便携式卫星电话终端的情况下是使用与所述语音期间倾斜。溶液 : 所述天线的指向性形成一空点在一个+60度或-60°的方向是实现通过选择一个移相器12a连接到一第一天线11a一种或一种移相器12b连接到一个第二天线11aB，以选择所述天线方向性的在其中一个信号到噪声比测量装置14鉴别最佳一个通过一个信号合成信号合成装置13。 | A generator, comprising : two antennas having conical beams that receive signals from satellites; a phase shifter connected to the two antennas; a signal combiner that combines outputs of the phase shifters; a signal-to-noise ratio measurement means that measures a ratio of a power of the received signal to a power of noise that varies with an inclination angle of the housing; Phase control means for increasing a ratio of measurement results of the signal-noise ratio measurement means by switching a phase of the phase shifter to reduce an antenna gain in a ground direction. | H01Q1/24
1055 | EP1052788A1 | 广播控制信道接收一个移动卫星电话系统中 | 1999-05-13 | 撤回 | Ico Services Ltd | 为了使到移动站中使用较少的复杂的频率合成器(UT1)的一个卫星移动电话网络，而不增加所需要的时间，以找到一个网络，广播控制信道(BCCH)信号被预补偿多普勒移位。所述预补偿装置，其所述用于一个小区的BCCH将总是落在所述接收机的带宽内的一移动站(UT1)调谐到所述标称BCCH频率。 | A method of transmitting broadcast control channel signals in a satellite mobile telephone system, the method comprising the steps of : determining the Doppler shift experienced by signals from a satellite to a position in a cell served by the satellite; andtransmitting signals from a base station to the satellite so as to cause the satellite to transmit a broadcast control channel signal to said cell using a frequency set in dependence on said Doppler shift to compensate therefor. | H04B7/185
1056 | EP1052789A1 | 分组无线电服务卫星移动电话系统 | 1999-05-13 | 撤回 | Ico Services Ltd | 在一个分组无线电业务的一个卫星移动电话系统，所述传输路径通过一个卫星所述的质量(3a，3b)是检查以确保分组无线业务传输之前可以支持两个移动终端和移动始发的分组传输。 | A method of handling a packet radio access grant request in a satellite mobile telephone network, the method comprising transmitting a broadcast control signal, receiving an access grant request from a mobile station and transmitting a message to inform the mobile station that access is refused together with information for establishing a broadcast control signal receive quality threshold at the mobile station that will support an expectation that an access grant request will be granted. | H04B7/185
1057 | TH41027A | 卫星移动通信系统中光斑波束的选择方法 | 1999-10-05 | 期限届满 | อิริคสัน อิงค์ | 一种用户端点连接装置，能够在卫星通信网络中执行服务发现任务，其中多个载波中的每一个在一个或多个波束点上与用户进行卫星通信。其中每个点具有选定的频率，用户端连接装置包括通信系统，该通信系统包括用于通过该点波束通信的发射机和接收机，存储器存储该频率的信息频率的信息。识别位于网络中的光斑波束中的载波频率，存储器进一步存储标识在媒体控制载波频率中的每个频率中参与的载波的标识信息。该物质可操作地与通信系统和存储器耦合以选择光斑波束的载波频率，以便通信使用标识信息来选择光斑波束的载波频率的通信控制器。 | 无 | H04B7/204
1058 | JP3101835B2 | 卫星移动通信终端的连接系统 | 1991-12-06 | 未缴年费 | Nippon Electric Eng | 目的 : 以达到终端站之间的信息交换的对方和多个dtes与一个终端站与相对于所述多个dtes信息的速度。结构 : 在终端站连接系统，其中地球站10，11具有的终端站1，3连接多个dtes(数据终端设备)和发射机-接收机5，6用于卫星通过卫星7进行通信，多个具有不同接口dtes具有dtes条件和信息的速度，当接口部分8，终端站9的连接到多个dtes接收从所述多个dtes任何通信请求，该接口部具有匹配的终端站的接口条件的DTE选择用于连接和接口信息发送到相对地球站。 | It is a terminal station connection system of the satellite communication with which the earth stations which have the terminal station and the satellite-oriented transmitting/receiving apparatus linked to several DTE(Data Terminal Equipment) communicate via a satellite, Comprising : These DTE(s) have DTE from which an information rate and an interface condition differ, When the interface part of the terminal station which connects several of these DTE(s) receives a communication request¦requirement from DTE any one of these DTE(s), while selecting the interface part of the terminal station which this DTE and information rate, and an interface condition suit and connecting, The said information rate and an interface condition are sent out to an other party earth station.The terminal station connection system of the satellite communication characterized by the above-mentioned. | H04B7/204
1059 | DE19918648A1 | 导航使用全球定位系统，具有通过无线传输误差校正，以增加精度的卫星导航 | 1999-04-16 | 未缴年费 | Deutsche Telekom Ag | 所述导航系统包括一固定适用于系统使用无线传输到所述精确的位置上提供数据。该用户具有关于他的上-到-日期选择目的地，该系统增加了所述卫星导航使用的精度误差校正器尽管所述无线发射机。 | 1. A method for a location and time current target identification and guidance using known navigation systems, characterized. that the navigation systems are extended to steady and available on a Radio system leaked data to each location and time current state of information provide for target identification and guidance and that for the user of the radio system additionally location- and time-related deals the selection of destinations available. | G01C21/02
1060 | JP2000261573A | 卫星便携式电话 | 1999-03-08 | 期限届满 | Matsushita Electric Ind Co Ltd | 要解决的问题 : 以提供一个卫星的便携式电话，其可以被用于与所述中停留的感觉所述用户自己的国家，通过一个登记的电话号码或短语对应的自动转换到一个站点，即使当一个用户访问所述世界中的任何国家。溶液 : 一控制单元102被提供有一定位部115用于检测当前位置通过通信与一交换站，一种用于转换一指定的电话号转换部108对应的电话号码，以使位置; 一个时间区转换部分109用于转换所述时间区的一时钟到一个本地时间区，一个国际电话码转换部分110用于转换一个国际电话码对应到其位置，紧急消息转换部分111用于翻译一个紧急消息到其位置和一行程会话语句对应的语言翻译部分112用于行程会话语句以一种语言翻译在其位置和所述指定的电话号码或该等被自动地转换到所述电话号码或对应到该用户的所述当前位置等其对应的位置，使得该电话可以被用于与所述用户自己的中所滞留的感觉国家。 | A portable electronic device, comprising : a transceiver comprising a satellite wireless communication transmission unit and a satellite wireless communication reception unit; and a telephone number changing means, emergency message changing means, travel conversation text changing means, Position determination means for determining a current position and at least one of international telephone code conversion means and time zone (time zone) changing means; and position determination means for determining a current position, connected to the control device, A first region that stores specific telephone numbers at different regions of the world, a second region that stores international telephone codes at different regions of the world, Accumulation means having at least one of a third region that stores emergency messages recorded in different languages and a fourth region that stores travel conversations recorded in different languages; and a user interface coupled to the controller. | H04M11/04
1061 | US6122671A | 从计算机辅助调度系统经由用于卫星通信系统的用户房屋网关的移动通信 | 1998-06-08 | 期限届满 | Atc Technologies, Llc | 一种移动卫星系统，包括卫星通信交换局，该交换局具有用于经由卫星提供卫星消息通信的卫星天线。 所述移动卫星系统还包括向所述移动卫星系统发送消息和从所述移动卫星系统接收消息的移动通信系统，以及经由所述移动卫星系统向所述移动通信系统发送客户消息和从所述移动通信系统接收客户消息的计算机辅助调度(CAD)系统。 中央控制器控制移动卫星系统中的通信。 客户机网关(CPG)系统在CAD系统和中央控制器之间提供接口，使得移动通信系统能够将消息发送到CAD系统，并且使得CAD系统能够将客户消息发送到移动通信系统。 | 1. In a mobile satellite system including a satellite communication switching office having a satellite antenna for providing communication of satellite messages with a mobile communication system via a satellite, a central controller communicating with the mobile communication system via the satellite communication switching office, and a computer aided dispatch (CAD) system sending and receiving customer messages to/from the mobile satellite system via a customer premises gateway system, the customer premises gateway system comprising : a middleware service provider supporting central controller communication services, satellite message communication services, and network management communication services, said middleware service provider configuring middleware services for invocation; an Application Interface Agent (AIA) receiving outbound messages from the CAD system, and formatting the outbound messages as application programmer interface (API) calls to the middleware service provider, said AIA receiving inbound messages from the middleware service provider, interpreting the inbound messages, and delivering the inbound messages to the CAD system; an application programmer interface (API) including a library of middleware functions and the API calls to invoke the middleware services of said middleware service provider; a network manager performing message logging provided by said middleware service provider including logging control information for messages handled by said middleware service provider; a communications driver including a communication protocol to interface with a physical transport medium of the CAD system; and a central controller interface providing an interface between the CAD system and the central controller and providing the CAD system access to the mobile satellite system. | G06F13/42
1062 | EP1033582A1 | 移动站位置确定在一个卫星移动电话系统 | 1999-03-04 | 撤回 | Ico Services Ltd | 一个移动站(4a)中的一个卫星移动电话系统接收诸如传播的传播信息的时间和多普勒频移从一个或多个卫星(3a，3b)。所述接收的信息定义了两个曲线所述地球表面上。所述移动站(4a)确定所述这些曲线的交点和使用该信息以确定其位置。 | A method of determining the position of a mobile station in a satellite mobile telephone system, the method comprising the steps of : receiving propagation information from at least one satellite at a mobile station, the propagation information being sufficient to define two intersecting curves on the earth's surface; andprocessing the propagation information at the mobile station to identify the location of an intersection of said curves for determining the position of the mobile station. | G01S5/12
1063 | KR200202487Y1 | 便携式卫星广播接收机组 | 2000-05-16 | 未缴年费 | Jung On Jitech Co Ltd | 该装置便于携带的便携式卫星广播接收装置涉及一种。可折叠腿所述的装置，所述右，或所述左旋转平面与卫星信号接收天线和接收板，平面，以调整所述和角度方向板的接收卫星信号接收天线的所述相同的方法方向控制装置，输入通过所述盘和接收平面一个卫星信号减小所述噪声，同时LNB放大装置和，卫星信号接收天线，其被输入到所述装置发送回一个对应的一个广播信号包括接收一广播信号，所述数字调谐器和，并将一接收到的数字信号，通过控制形成的信道选择一种最佳接收质量在该情况下的所述跟踪控制单元，所述选择的信道和一个存储器中存储作为一对，从所述检测到的解调的广播信号由每个传感器与所述单独一个MPEG电路部分对应的音频和语音信号和一个，MPEG电路部分的图像信号和从一个碳-和放大所述语音信号施加到所述图像处理部分和音频放大器和，一个可以广播信道与一个键输入单元和，所述对应的所述天线方向控制装置和控制部分用于操作方向控制天线，电源施加一个电源单元具有一个卫星信号处理单元和，卫星信号处理单元的图像处理和调制该载波信号的输入从音频放大器的一个字符信号的音频和视频数据产生语音信号，其是所述条目，它流，[…]，卫星信号处理单元可拆卸地耦合到所述插入管，包括一液晶显示装置，其特征在于，所述扬声器到每个。 | 1. Foldable legs, the receiving plate is rotatable vertically and horizontally planar satellite signal receiving antenna and equipped with; | H04N7/20
1064 | JP11239090A | 传输卫星移动通信系统中的预约方法 | 1998-02-20 | 期限届满 | Nec Saitama Ltd | 要解决的问题 : 以获得一传输一个卫星移动通信系统中保留的方法，其防止移动站从无谓移到短突发的重发处理，即使当流量增加。溶液 : 基于所述业务短脉冲串的从站3和所述长突发的数目识别通过所述短脉冲串，一个基站1确定是否一个移动站3可以接收一个部分回波信号到自基站通过下行控制信道，直到一个无线信道连接故障计时器启动由所述移动台本身发送短脉冲串使时间后进行。当它不能，它发送所述部分回波信号后一个单元的另一到所述站3，其经历长突发的传输预约管理。 | While a mobile station transmits the short burst which calculates¦requires transmission permission of a ロンス burst to a base station, time-measurement by a radio link connection failure timer is started, When transmission of the long burst by the mobile station which has sent this short burst grants a permission, a base station sends a partial echo to the said mobile station, and calculates¦requires transmission of a long burst, A mobile station transmits a long burst, when the said partial echo is received before the said radio link connection failure timer timed out, after transmitting the short burst, In the transmission reservation method in the satellite mobile communication system which re-transmits the short burst which calculates¦requires transmission permission of a long burst in not receiving a partial echo signal before timing out, When a base station permits transmission of a long burst with respect to the mobile station which has sent the said short burst, When a partial echo is transmitted according to normal transmission reservation management based on the number of long bursts recognized to be a traffic of the short burst from each mobile station from a short burst, Before the said mobile station receives the said partial echo, it is determined whether the said radio link connection failure timer of the said mobile station times out, When recognizing timing out, the process which transmits 1 unit of partial echo signals respectively with respect to each mobile station which has permitted transmission of a long burst is performed.The transmission reservation method in the satellite mobile communication system characterized by the above-mentioned. | H04B7/204
1065 | DE19820836A1 | 信号消息传输方法例如用于卫星的通信和移动电话 | 1998-05-04 | 驳回 | Nanotron Ges Fuer Mikrotechnik | 该传输方法具有一个模拟或数字的时变信号经受几个不同的调制过程提供通过在至少2调制元件(113a，113aB)，与所述不同地调制一个发射机和接收机之间信号发送级分作为重叠的信号分量和解调在所述接收端通过至少2解调元件(11a)7a，11a7B)。 | 1. Method for transmitting a Signal as a data Signal imposed message from a Sender ( 1 through 14 ) to a receiver ( 15 through 21 ), in particular for mobile communications, wherein the time-varying desired signal in analog or digital Form a plurality of different modulation methods, in particular by spectrum spreading, and said differently modulated signal components is subjected to the output signal of the transmitter over a transmission channel to the receiver ( 15 through 21 ) pass, characterized in , in which the same signal by the multiple Modulation transmitter circuit for generating the modulator elements which operate according to different Modulation methods in different Modulation signal components as each other signal transmitted on the transmission channel at least partially superimposed signal components of the is, at the reception side demodulating the received from the transmission channel, the plurality of differently modulated signal that has at least two different components of the signal is carried out by elements of the modulators, wherein the first type in a correlator device in cooperation with a correlating Element provided in at least the correlation of the payload by arranging a relative rise suppression of uncorrelated interfering Signals, the relative elevation by superimposing the output Signals of the at least two different elements in the correlation Element are demodulator. | H04B1/69
1066 | CZ2000578A3 | 利用低轨道卫星通过便携设备提供对因特网的全球访问的系统和直接无线电传输的卫星系统 | 1998-08-19 | 期限届满 | Worldspace |  | 无 | H04L12/00
1067 | JP2000222328A | 便携式卫星的通信设备 | 1999-01-29 | 期限届满 | Taikodo Kk | 要解决的问题 : 以提供便携式用于确定卫星的通信设备区域中的当前位置数据和所述的所述区域数据。溶液 : 该便携式卫星的通信设备被提供有一读取装置，用于读取所述区域中的数据一数据记录介质的记录区域数据，一个发送装置，用于发送一个位置用于确定所述的位置确定请求所述通信设备到一个通信的卫星，一个接收装置，用于响应于所述位置中的接收位置数据确定请求，和一显示装置，用于显示所述区域的数据通过所述读取装置与所述位置数据一起读取。然后，该区域的数据被通过所述读取装置从所述数据记录介质读取的记录数据区与所述区域到其相关的所述的便携式卫星的通信设备被携带。在另一方面，所述位置确定请求是从所述发送装置发送的。然后，响应于所述位置确定请求中所述位置数据被通过所述接收装置接收到的。然后，该区域通过所述显示数据和所述位置数据被显示的装置。因此，该区域中的所述当前位置数据可以被确认。 | A portable satellite communication device using a communication satellite, comprising : a reading unit for reading region data of a data recording medium that records region data; a transmitting unit for transmitting, to the communication satellite, a position confirmation request for confirming a position of the communication device; Receiving means for receiving position data in response to the position confirmation request; and display means for displaying the region data read by the reading means along with the position data. | G06F13/00
1068 | US6101178A | 用于无线电话定位的伪卫星增强GPS | 1998-07-10 | 期限届满 | Skyhook Holding, Inc. | 地面伪卫星支持通过广播由TDMA系统交织的CDMA信号精确确定移动接收机位置。 伪卫星使信号传输与精确的定时基准同步，例如可以从GPS卫星得到。 相邻的伪卫星在不同的时间广播CDMA信号，消除了伪卫星之间的近距离信号干扰。 一种移动接收机，通常是蜂窝电话，接收伪卫星信号并能够确定伪卫星信号的到达时间(TOA)。 与移动接收机相关联的位置处理器可以访问伪卫星位置的内部数据库，或者可以在伪卫星传输中编码伪卫星位置信息。 位置处理器使用伪卫星位置信息和TOA来确定移动接收机位置。 基于TDMA伪卫星的系统可以增强GPS以提供比单独从GPS获得的更精确的位置信息。 | 1. A geolocation system for augmenting the Global Positioning System with a network of pseudolites, comprising : at least three binary code signal sources, wherein at least one of said binary code signal sources is a pseudolite capable of transmitting binary code signals on at least one radio frequency not used by the Global Positioning System, said pseudolite transmitting binary code signals according to a time division multiplexing system; at least one mobile receiver capable of receiving binary code signals; means for interleaving the binary code signals of said binary code signal sources, wherein a (different binary code signal) broadcast slot is assigned to each of said binary code signal sources; a signal time processor associated with each mobile receiver, each said signal time processor being capable of determining the arrival times of binary code signals at an associated mobile receiver; and a location processor associated with each mobile receiver, each said location processor being capable of determining the location of an associated mobile receiver from binary code signal arrival times and binary code signal source location information. | H04J3/00
1069 | KR1020000050155A | 一种连续应用所述的方法，用于通过所述附加显示designes所述商业广告或图像到所述部分所述图像包括该移动画面的所述广播中，与所述卫星组播和多点网络，所述移动通信和所述的分布式存储mediumes | 2000-05-18 | 期限届满 | Lee Jong Ryul; Lee Jong Seok | 目的 : 一种使用图像广播介质和通信介质包括移动通讯和用于插入方法的设计，以部分分布介质包括图像以使用所述商业广告被提供到使用中相同的广播作为一个商业广告。结构 : 使用图像广播介质和通信介质包括移动通讯根据本发明包括以下步骤。在所述第一步骤，一设计(8，10a，30a，30b，30c)是一个部分中插入一本地多点的图像或因特网电话广播和卫星电话广播，在第二步骤，所述本地多点的图像是由通过一个模拟\/数字电话广播; 一个电缆电话机从本地广播，一种用于专业的节目的电缆电视广播或集成无线信息通信网络(lmcs\/LMDS)。该设计是进一步包括为一个移动终端中使用的图像以及作为imt2000图像，版权2000kipo | 1. Using an image in a television broadcast, the analog and digital television broadcast and cable television broadcast for the local area broadcasting program in its entirety a relay cable for a television broadcast or a wireless data communication network by integrating local multipoint distribution (LMCS/LMDS) Internet television broadcast and satellite television broadcast image or an image of a portion of the pattern itself by adding to a commercial advertisement or a method of using continuously. | H04N5/445
1070 | JP2000209650A | 使用卫星便携式电话机和地面寻呼机的移动通信系统 | 1999-01-14 | 期限届满 | Matsushita Electric Ind Co Ltd | 要解决的问题：补偿地面寻呼系统中缺乏双向通信性能和卫星便携式电话系统中低链路余量的缺点。 解决方案：卫星便携电话系统100中的位置估计装置105估计卫星便携电话终端101的位置，并将位置信息提供给地面寻呼系统200中的服务区切换装置204。 服务区切换装置204将该位置信息看作同一用户拥有的地面系统寻呼终端201的位置信息，并自动切换服务区。 在与卫星便携式电话终端101的呼叫连接被禁止的情况下，装置204通知地面系统寻呼机终端201关于寻址到卫星便携式电话终端的呼叫连接请求的到来。 | A satellite based mobile telephone system constituted by a satellite based mobile telephone terminal, an Earth base station group, a relay satellite group that relays the satellite based mobile telephone terminal and the Earth base station group, and a satellite based mobile telephone network system that connects between the Earth base stations; a ground-based pager terminal that can handle roaming in a plurality of service areas; A ground-based paging system constituted by a ground-based paging base station group and a ground-based pager network system connecting between the ground-based paging base stations, and an interconnection system connecting the satellite based mobile telephone network system and the ground-based pager network system, wherein the satellite based mobile telephone system comprises : A position estimation unit for estimating a general position of the satellite based mobile phone terminal; and a position notification unit for notifying the ground based paging system of general position information obtained from the position estimation unit via the interconnection system, wherein the network system for a ground pager comprises : Determine a service area corresponding to the ground-based pager by treating the position information of the satellite based mobile phone terminal obtained from the position notification means as position information of the ground-based pager terminal; and Service area switching means for switching a service area of the ground-based pager terminal. | H04Q7/38
1071 | KR1020000047215A | 移动通讯系统中闭环功率控制系统使用卫星 | 1998-12-31 | 撤回 | Daewoo Telecom Ltd | 目的 : 一个该移动通讯系统中闭环功率控制系统使用卫星是提供以有效地执行所述一个基站之间的闭合环路功率控制和移动通讯终端。结构 : 一接收到的接收信号通过一个天线从一移动通讯终端被转换为一低频率通过一个RF装置(21)。一种模拟\/数字转换器(22)将所述低频率转换的信号为一数字数据被输入到一个CDMA(码分多址)解调器(23)。所述的CDMA解调器(23)通过一个CDMA码乘以所述数字数据和将它输入以一个交织\/调制器(26)。作为所述交织\/调制器(26)用于所述输入数据执行去交织和将它输入到一个位比解调器(25)，从发送侧发送的数据是从该比特率输出解调器(25)。2000kipo | 1. Coupled to the base station via an artificial satellite as well as a transmission time at the time of transmission of data by adding time data corresponding to the transmitting mobile terminal, Receiving from the mobile terminal and determining a level corresponding to data generated by the reception level and reception level determination means, the time data transmitted from the mobile terminal extracting time data extracting means extracts, as said reception level data corresponding to the power control data table stored ROM, which is input from the processor based on the timing signal and the transmission power control data to be transmitted to the mobile terminal power control data transmitted and inserting power control data and means, extracting means for extracting said time data and time data extracted by the reception time of the corresponding data from the mobile terminal based on the calculated propagation time to pay for data transmission and for generating a timing signal, wherein the receiving level data from the table based on the power control data by reading the ROM power control data providing means for affixing a base station having a processor that generates a clock signal to said satellite in a mobile communication system using a closed loop power control system. | H04B7/185
1072 | DE19901733A1 | 视频装置使用的便携式平面和节能显示\/指示系统具有电磁高频传输装置，其可以选择例如电缆连接，卫星接收机或常规视频源 | 1999-01-18 | 撤回 | Pauls Werner | 一种便携式，平板显示\/指示系统诸如LCD的TFT矩阵与一可再充电能量源和一个光学和\/或电磁HF接收单元。一种固定的光学和\/或电磁高频传输装置可以选择例如一电缆连接，卫星接收机或一常规视频源。后者可以是地面接收单元和\/或视频记录装置，即一种视频录像机，DVD，等始发视频信号发送到所述接收单元。 | 1. Video assembly consisting of at least one portable, flat panel display system, preferably in a liquidcrystal display (LCD TFT matrix) with a rechargeable energygiequelle and an optical and / or electromagnetic RF receiving means, and from at least one stationary optical and / or electromagtromagnetic RF transmitting device, a by the optional from a conventional video source such as a Kabelancircuit, a satellite receiver, a terrestrial Receiving unit and / or a video recorder, such as a VCR, DVD, etc. originateof the video signal to the receiving device can be emitted. | H04N7/00
1073 | JP2000197126A | 卫星进行通信的功能添加装置和双模式便携式无线电设备 | 1998-12-25 | 撤回 | Kyocera Corp | 要解决的问题 : 以达到令人满意的无线通信与一地面波通过操作通信基站通过所述用于地面波的天线的便携式无线电设备用于地面波与所述地面波基站在该时间连接所述的便携式无线电设备的用于地面波与一卫星进行通信的功能添加装置。溶液 : 地面波的便携式无线电设备1可以通过一个开关用于地面波的天线6进行通信的一个适配器2连接在所述的时间与所述适配器2。也就是说，该天线4，用于所述的便携式无线电设备1的地面波的特性劣化由于以所述的连接与所述的双模式用于卫星的通信转接器2被自动切换到所述切换天线6用于地面波，它是预先根据所述的连接时间和专门调整一个控制部分，使得与所述地面波基站的通信可以实现根据令人满意的天线特性。还，所述的便携式无线电设备中所述控制部1用于地面波操作的分集接收的控制(切换分集和检测后分集或等)通过所述开关用于地面波的天线6和一个切换子天线，用于接地波，使得所述更令人满意的天线特性可以被实现。 | 1. A terrestrial base station and the portable wireless apparatus by the ground and having a communication function can be removably coupled, the coupling time, the portable wireless apparatus for terrestrial and satellite to provide a communication function to function adding apparatus in a satellite communication network, the additional device is provided with a terrestrial antenna, the coupling time, the portable wireless apparatus by the ground through a ground wave antenna the terrestrial base station can perform communication with a satellite communication network characterized in that the function addition apparatus. | H04Q7/38
1074 | HK1021854A | 双向/广播移动和便携卫星通信系统 | 2000-01-19 | 撤回 | 洛拉尔太空通讯公司 |  | 无 | H04B
1075 | US6078283A | 具有共用无线电和GPS天线的远程地震数据采集单元 | 1997-10-31 | 期限届满 | Inova Ltd. | 接收地震无线电信号的远程地震数据采集单元， 具有接收地震数据采集无线电信号和GPS信号的能力，使用单个天线来接收两种类型的信号，使用信号分离器来分离信号，以及使用低噪声放大器来增强GPS信号。 GPS接收机/发射机结合在用于地震数据采集系统无线电信号接收机的外壳内。 | 1. An antenna/receiver assembly for receiving and separating GPS signals from seismic data radio signals comprising : a housing; a single antenna mounted to the housing and designed for receiving both seismic data radio signals and GPS signals; a frequency splitter mounted within the housing and operatively connected to the antenna and having a seismic data signal output terminal and a GPS signal output terminal; a GPS receiver mounted within the housing and operatively connected to the GPS signal output terminal of the frequency splitter; and a radio signal connector mounted within the housing operatively connected to the geophysical data output terminal of the frequency splitter. | G01S5/00
1076 | FR2787278A1 | 便携式无线通信单元\/遇难呼叫系统具有滑动外盖和推动按钮激活预编码的报警信号和卫星输入定位器与电话线路访问。 | 1998-12-10 | 放弃 | Alonso Jean Paul | 所述前盖(T1)关闭以覆盖所述的按钮。按钮激活编码信号到所述警(pl)或火灾(pp)。该信标的位置可被发现从接收的卫星当输入一个专用按钮被按下。一插头接口给出接入到电话线路。 | architecture, it operates on a single frequency, with a radio receiver (R), a radio transmitter (E) common to the telephone and to the beacon. Any activation of an alert triggers a radio signal (SI) encoded by the encoder (CD) and allows a search station (20) to locate the device (TBS). | H04Q7/20
1077 | CA2226883A1 | 卫星电话的干扰避免系统 | 1998-01-14 | 权利终止 | Globalstar L P | 39一种方法是本发明公开了一种用于操作一个第一的一种类型的卫星的通信系统操作的共-频率与在至少1\/2的传输系统，例如一第二卫星的通信系统。该方法包括步骤，所述操作期间执行的第一卫星的通信系统，测量的在多个一个第一系统的覆盖区域内的位置的一至少部分中产生的干扰的量从所述的至少1\/2的传输系统，所述量的一个频带上被测量的干扰的频率分配给第一系统; (b)将所述测量的干扰的指示从每个位置到一中央现场; 以及(c)根据所发送的指示，分配至少一个用户终端到一个子频带的频率在该频带的频率，以减少量的所述用户终端所经历的干扰。 | 1. A method for operating a first satellite communications system, comprising the steps of : during the operation of the first satellite communications system, measuring at a plurality of locations within a coverage area of the first system an amount of interference resulting at least in part from at least one second satellite communications system, the amount of interference being measured over a band of frequencies allocated to the first system; transmitting an indication of the measured interference from each location to a central site; and in accordance with the transmitted indications, assigning at least one user terminal to a sub-band of frequencies within the band of frequencies so as to reduce an amount of interference experienced by the user terminal. | H04B7/185
1078 | US6064857A | 具有混合电池/电容电源的双模卫星电话 | 1997-04-15 | 未缴年费 | Globalstar L.P. | 一种用于操作卫星通信终端(10)的方法，所述卫星通信终端在帧周期期间发送数字语音或数据信号中的一个。 所述终端包括发射机和接收机，所述发射机包括RF功率放大器。 所述方法包括以下步骤 : (a)向所述终端提供包括电池，高能量密度电容器(HEDC)和开关电路的电源，所述开关电路用于选择性地将一个或两个耦合到所述电源的输出，所述电源的输出至少耦合到所述RF功率放大器； (b)存储预定阈值，所述预定阈值至少包括数据速率阈值和发射机功率电平阈值； (c)将在下一帧周期期间使用的传输速率和传输功率电平中的至少一个与所存储的数据速率和功率电平阈值进行比较； 以及(d)响应于所述比较，控制所述开关电路以选择所述电池和HEDC中的一个或两者用于耦合到所述电源的输出。 在优选实施例中，存储步骤包括从链接到地面站的卫星接收数据速率阈值和发射机功率电平阈值中的至少一个的初始步骤。 存储步骤还包括从终端用户界面输入模式标志和开/关标志中的至少一个，并将输入的标志存储在存储器中的初始步骤。 在这种情况下，比较步骤响应于所存储的标志，用于选择是仅连接电池，还是仅连接HEDC，或者电池和HEDC两者都与电源的输出并联。 | 1. A communications terminal that periodically transmits information during transmission periods, comprising : a transmitter; a power source comprised of a battery and a capacitor; a switching circuit coupled to said battery and said capacitor for selectively coupling one of (a) the battery alone, (b) the capacitor alone, and (c) both together in parallel to an output of said power source, said output of said power source being coupled at least to said transmitter; and a controller, responsive to a transmission rate to be used during a next transmission period, for controlling said switching circuit so as to select either one or both together in parallel of said battery and capacitor for coupling to said output of said power source. | H04B1/04
1079 | JP2000131449A | 地震预测方法使用的GPS卫星 | 1998-10-22 | 驳回 | Samy Kk; Matsubara Teruko | 要解决的问题 : 以提供一种能够准确地预测地震的地震预测方法在任何给定的点测量。溶液 : 一个接收机的一个被设置在任何给定点测量，和发送的无线电波从多个通过所述接收机被接收到的GPS卫星的A。然后通过检测所述的无线波中的噪声由于磁波辐射到所述的空气从所述地计算部3通过一种地震之前，在其方向与相对于所述的接收机和什么顺序将发生地震的大小被预测。 | 1. A plurality of GPS satellite transmitted from each radio wave received by the receiver, prior to an earthquake occurs in the air from the ground by the electromagnetic radiation to detect noise seismic waves by seismic characterized in that the forecast prediction method. | G01V1/00
1080 | BRPI9714040A | 用于intermodulao处理以降低所述失真在一个multicanal的传输功率放大的矩阵，一个系统中的无线电话通信multicanal和一用于卫星的通信系统中，装置，以减少所述失真 | 1997-11-24 | 未缴年费 | Ericsson Inc | 用于intermodulao处理以降低所述失真在一个multicanal的传输功率放大的矩阵，一个系统中的无线电话通信multicanal和一用于卫星的通信系统中，用于intermodulao装置，以减少所述失真在一个用于卫星的通信的系统，并且，装置和工艺，以减少所述一个无线电话通信期间用于intermodulao失真。放大矩阵multicanal传输的理解多个N连接的放大元件的功率被呈现，所述的数量可以预见运河到放大信号用于传输是短者所希望的N，在链路但一个，在这种情况下，所述不使用耳道被用来注入一形式的波的补偿intermodulao具体的个性化，以减少所述所有其他N-1个信号的通道中产生的intermodulao。瞬时形成的波复杂的值用于所述形成intermodulao可以系统地被计算的补偿的波的从所述瞬时复杂的所述N-1个所需信号的值在一个这样的方式来最小化所述最大振幅的信号中的任何一个所述N个信号的通道。 | 无 | H03F1/32
1081 | EP626764A1 | 便携式卫星的通信设备。 | 1994-05-27 | 期限届满 | Nec Corp | 便携式卫星的通信设备包括一个转发器单元(12)用于传输和接收，和一个天线部分(14)，其被电耦合到所述应答器，所述天线部分具有第一和第二共同的平面天线(14a，14b)。第一和第二的公共平板天线两个是共用的传输和接收。所述天线是可折叠地连接到每个其它通过一铰链(16)，和以所述应答器单元(12)通过另一铰链(18)。 | A portable satellite communication equipment comprising : a terminal unit (12) for transmission and reception; and an antenna portion (14) electrically coupled to said terminal (12) and comprising first and second flat antennae (14A, 14B) foldably coupled to each other; characterized in that each of said first and said second flat antennae (14A, 14B) is common to both said transmission and said reception. | H04B1/38
1082 | DE19846994A1 | 报警键用于电话手机和移动电话，释放由芯片卫星定位系统接收到的信号 | 1998-10-13 | 未缴年费 | Karinoglou Georgios | 该密钥是所述电话键盘和其凹陷的部分触发一个紧急呼叫消息到一个网络用户。所述的按键按压同时发送一个信号，其可以由一个芯片接收到的卫星定位系统。 | 1. Hand Phone, characterizedThat the keypad A separate key is arranged, the pressure a Emergency message to the network operator triggers. | H04M1/00
1083 | JP2000101257A | 防尘\/防水袋，用于防止故障在便携式电话，PHS，卫星电话，从电话，和无绳电话，装置用于制造所述相同的和作为通知的方法和使用用于添加功能，鉴别，通过将显示对象和广告介质如标签，密封所述相同，或在其上印刷 | 1998-09-21 | 期限届满 | Yamamura Nobuhiko; Yamamura Seisakusho Kk | 要解决的问题 : 以降低所预期的由环境引起的可能发生的故障限制在使用fearing和增加所述使用通过根据差值改变一个袋尺寸用于所述式中的一种便携式电话和热密封所述袋。溶液 : 每个铜板被加工以形成一连续的突起带形状，它是一种热导通参考表面用于热封融合。所述铜板上形成所述连续突起带形状包括两个类型(图。A和B)和式(图上。c)用于密封一个标签，它是一个内容-显示对象，所有三个类型中，根据该差值在机类型的便携式电话的尺寸，对应于几乎所有的便携式电话的当前商业上可用的。热密封之前根据所述的图。一个或所述的图。B，一种树脂稍大于标签被使用以热密封所述标签根据所述的图。C在预先。这里，当密封由热密封(20)被执行，该标签可被交换如果只进行热密封在三个侧面，而不是的四个侧面。 | [Claim 1] the mobile phone, a satellite telephone and a telephone handset and the like PHS cordless earphone nonstochastically dustproof and waterproof bag can accept and device, the heat-resistant tape and a method using alumina fibers. And a waterproof and dust in the manner of the bag. [Claim 2] the mobile phone, a satellite telephone and a telephone handset or the like or an PHS cordless earphone can accept the stock to the dust-proof and waterproof bag accommodated, notification and identification or method of advertisement. [Claim 3] the mobile phone, a satellite telephone and a telephone handset for PHS cordless earphone can accept such as dust-proof and waterproof bag are printed directly, notification and identification or such as a product of the order to facilitate purchasing method used as advertising. [Claim 4] according to claim 2 notification and an identification of the tag of the contents of the display of advertising or alteration or removal of an object to prevent removal of the sealing case. [Claim 5] the mobile phone, a satellite telephone and a telephone handset or the like or an PHS cordless earphone even waterproof and dustproof accept a bag, a heat-sealing of the commercially available household iron such that the left side of the seal can be 1, 3 when subjected to heat-sealing a side of the commercially available and having a function such as a zip fasteners such as when processing a bag seal. Claim 3 [6 wherein] claim 2 in between, and in combination with the advertisement identification announcement or, in the case of combining all. In addition, there may not be combined. [7 Wherein] according to claim 2 label is made of, but not limited to paper wooden resin or a metal composite material or in the case of the case. [Claim 8] according to claim 2 display contents of the tag, or blood type of the owner in the case of emergency contact, and the others of the mobile phone of the mobile phone of the self confusion at a glance the portrait photograph or owner can be found in the face of the case such as name or address, or a cell phone, a cordless telephone handset and a satellite phone or PHS major operation description when the display content. [Claim 9] according to claim 2 tag defined in the display contents when positioned in the sealed, hot air or hot-wire can be used or a heat plate, by using the high-frequency or ultrasonic wave, in the case of using an adhesive. [Claim 10] the mobile phone, a satellite telephone and a telephone handset and the like PHS cordless earphone of a waterproof and dust bag can accept, accept a mobile telephone, a satellite telephone and a telephone handset and the like PHS cordless phones to the model of the object can be associated with a wide, the thickness dimension of the antenna unit and the dimensions of the overall length dimension or, even when the dimension of the width or can be accommodated, the bent metal bellows unit, or wherein the bladder having a portion that is capable of expansion and contraction as a case. Wherein said second [Claim 11] 1 10 in the case of said first, or infrared remote control of the home appliance, if utilized in the portable wireless apparatus or a pager. | H05K5/02
1084 | EP542595A1 | 微带天线装置，尤其是用于卫星电话传输。 | 1992-10-27 | 期限届满 | Thomson Csf Detexis | 一天线包括一第一介电层(D1)包括一个上侧一个接地平面(PM1)，和在所述另一选择第一导电板坯(P1)的形状。一第二介电层(D2)surmounts第一第一平板上侧，和支持，所述其它侧上; 面对第一板，选择一第二导电板(P2)的形状。一第三介电层(dr)surmounts第二。第二平板(P2)是较小的尺寸大于第一的板坯(P1)，和该第一平板(P1)被供给从所述底部，在至少一个选定的点(FR1)位于其中心和其周边之间。有利地，第一的板坯(P1)被连接到一个运行-通过(Tr1)的第一-平面上的接合与一馈入电路(DL1，DL2)所述介电衬底中注入三-板的结构(SDH，SDB)。 | An antenna device, comprising a first dielectric layer (D1) comprising on one side a ground plane (PM1), and on the other a first conducting pad (P1) of chosen shape, a second dielectric layer (D2 ), which surmounts the first layer, of the first block side and supports the other side, facing the first pad, a second conductive pad (P2) of chosen shape, a third dielectric layer (CD) above the second, and the microwave supply means of one of the conductive blocks, characterized in combination in that the second pad (P2) is smaller than the first size block (P1), and in that the first block (P1) is supplied from the bottom, in at least one chosen point (FR1), situated between its center and its periphery. | H01Q9/04
1085 | JP2000090377A | 寿命与救援信号发生器提供的背心中使用的GPS接收机 | 1998-09-11 | 期限届满 | Yamamoto Toshihiro | 要解决的问题 : 以提供一救援信号发生器能够匹配的所述位置测量信号的方向从一个卫星和一个相对方向，其中一个GPS接收机成为一种优良的接收状态和防止故障，即接收状态恶化或接收成为不可能。溶液 : 所述救援信号发生器10被提供与位置检测装置2用于检测位置信息通过所述GPS接收机1，一个陀螺3用于检测旋转角度，角度校正装置4用于校正所述所述GPS接收机1的角度或所述位置检测装置2用于一规定的量基于检测到的数据通过所述的陀螺3和一个传输装置5用于通过一个无线发射机6发送该位置信息。另外，它是与一个电源单元7提供用于操作所述各单元，一开关9用于产生救援信号和一个调制解调器8用于信号转换在所述的情况下，所述无线发射机6是一个便携式电话或PHS。 | A position detection means by which a GPS receiver detects a positional information, The gyro which detects a rotation angle, and the said GPS receiver or an angle correction¦amendment means to correct¦amend the angle of the said position detection means predetermined amount, The SOS call generator provided with a transmission means to transmit a positional information with a radio transmitter. | G08B25/10
1086 | EP892506A2 | 电池离开移动卫星电话系统中的predicture | 1998-07-01 | 撤回 | Ico Services Ltd | 一个移动站(4)中的一个卫星移动时，它将移动到另一个小区电话系统预测在所述一个组的基础的广播信息，从而减少了总的处理负担。所述移动站(4)可以预测与一种有用的广播控制信道(BCCH)频率的确定性，其程度它应该收听当其唤醒，在所述的基础上的一个存储的地图的所述单元的相对位置。该广播信息包括关于所述电流信息单元的(40)的形状(V1，V2，V3，V4，V5，V6)和平移(T)和旋转(r)运动。 | A method of operation of a satellite mobile telephone system in which a plurality of cells (40) move across the surface of the Earth as a satellite orbits, the method comprising the steps of : providing a mobile station (4) with information related to the movement of a cell (40) relative to the Earth's surface; anddetermining at the mobile station (4) a prediction for the time when the mobile station (4) will leave said cell (40) on the basis of said received information. | H04B7/185
1087 | JP2000068921A | 便携式移动对象的卫星的通信终端 | 1998-08-20 | 撤回 | Nippon Electric Eng | 要解决的问题 : 连接多个的蜂窝信道到一个公共通信线网通过一个卫星在添加到一个通信功能和提高实用性通过加入一种多信道单元到移动卫星终端和给出一个重复功能。溶液 : 所述数字蜂窝接口4的一种多信道单元，其被构成所述的接口62的一个多个个人数字蜂窝信道的PDC。CH，一个多路复用\/分离部分61和一个天线5，被连接到所述信号处理部52的一个卫星终端1通过所述多路复用\/分离部分61。当一个呼叫是给出从PHS等，所述分配的接口62被启动和一连接请求信号是发送所述接口从所述的信号处理部62到卫星终端1。所述卫星终端1设置一个卫星线路，它被连接到一接地交换站通过一卫星地球站。一响应从所述交换站中被解调的信号DEM : 57，是信号-处理所述信号处理部52中和输出是经由该接口62。因此，PHS可以实现一种常规呼叫。 | 1. The communication satellite and the satellite terrestrial base stations via the public communication network connected to a portable mobile satellite communication terminal, the mobile phone terminal by radio relay comprising a relay unit of the mobile phone and a portable mobile satellite communication terminal. | H04B7/26
1088 | CA2275694A1 | 用于双模式卫星\/蜂窝便携式电话的天线系统 | 1997-12-19 | 权利终止 | Ericsson Inc | 一个天线可操作在两个不同的频带是本发明公开了一种作为包括一具有四个导电元件第一的四线螺旋螺旋地设置，以限定一基本上恒定的圆筒半径，其中第一的四股螺旋形成两个双线正交排列的螺旋和相位中激励正交。一正交馈送网络被连接到第一四股螺旋线，其中一个耦合元件的一个端及其被连接到每个导电元件第一的端部。所述正交馈电网络还包括一第一用于操作所述天线的馈电点与圆形偏振在一个第一频带和第二用于操作所述天线的馈电点与一第二频带中的线性偏振。该天线可以包括一个第二的四线螺旋连接到所述正交馈电网络和具有四个导电elememts螺旋地设置，以限定一基本上恒定的圆筒半径，其中第二四股螺旋形成是由两个双线正交排列的螺旋和相位中激励正交。第二四股螺旋形是相对于第一的四线螺旋缠绕在相反的方向，从而以被与其电连接。 | -161.An antenna (32) operable in two disparate frequency bands, comprising : (a) a first quadrifilar helix (101) including four conductive elements (105, 107, 109, 111) arranged helically to define a cylinder of substantially constant radius, said first quadrifilar helix (101) being formed of two bifilar helices arranged orthogonally and excited in phase quadrature; and (b) a quadrature feed network connected to said first quadrifilar helix (101), wherein one end (113, 115, 117, 119) of a coupling element (110) thereof is connected to a first end of each said conductive element (105, 107, 109, 111); said antenna (32) being characterized by said quadrature feed network further comprising : (1) a first feedpoint (129) connected to a first pair (105, 111) of said conductive elements, said coupling element (110) being balanced and said first quadrifilar helix (101) having circular polarization, wherein said antenna (32) is operable in a first frequency band; and (2) a second feedpoint (131) connected to a second pair (107, 109) of said conductive elements, said coupling element (110) being unbalanced and said first quadrifilar helix (101) having linear polarization, wherein said antenna (32) is operable in a second frequency band. | H01Q1/24
1089 | RU2145773C1 | 方法和齿轮，以形成状态的消息(指示接收机的卫星全球定位系统的系统和传输时间) | 1997-10-24 | 期限届满 | Samsung Ehlektroniks Ko Ltd | 字段 : 导航。物质 : GPS接收机接收的信息在当前时间和在从全球定位系统卫星的状态，用于产生对应的时钟频率的信号用于基站的单元和用于产生给定的消息在形成的自己的状态(指示和系统的消息的传输时间)。处理器控制基站的接收状态的形成上给定消息的消息(消息的指示和生成系统时间)，在隔离的信息在系统时间从这些数据用于立即传输给适当的处理器基站，周期性地检查状态中的改变和发送这些数据到基站的控制装置，其是技术本发明的结果。效果 : 方法和齿轮的改进的可靠性。5Cl，7显示 | 1. The Method of organizing the communication about the state/of the signaling of the receiver of the global satellite system of location and transfer of system time to the processor of base station, that is characterized by the fact that data of communication about the organization of the state/of signaling and data of the communication of system time from the receiver of the global satellite system of location assume, is separated information about the system time from the data of the communication of system time for the immediate transfer of system time to the appropriate processors of base station, and communications about a change of state and signaling in the data of the communication of system time for the communication about these changes to the controller of base station also periodically are checked. | H04B7/185
1090 | US6023463A | 卫星电话抗干扰系统 | 1998-11-23 | 未缴年费 | Globalstar Lp | 公开了一种用于操作第一卫星通信系统的方法，所述第一卫星通信系统具有与至少一个第二传输系统(例如第二卫星通信系统)同频操作的类型。 所述方法包括以下步骤 : 在所述第一卫星通信系统的操作期间，在所述第一系统的覆盖区域内的多个位置处测量至少部分地由所述至少一个第二传输系统产生的干扰量，所述干扰量在分配给所述第一系统的频带上被测量； (b)将所测量的干扰的指示从每个位置发送到中心站点； 以及(c)根据所发送的指示，将至少一个用户终端分配给所述频带内的子频带，以减少所述用户终端所经历的干扰量。 | 1. A satellite communications system, comprising : a plurality of measurement terminals that are spatially distributed within a portion of a terrestrial coverage area of the satellite communications system, said measurement terminals measuring, over a band of frequencies allocated to the satellite communications system, an amount of interference that is due, at least in part, to another communications system that operates in a frequency band that overlaps at least a portion the band of frequencies, said plurality of measurement terminals each comprising a transmitter for transmitting an indication of the measured interference; and a controller coupled to a receiver for receiving the transmitted indications and comprising a memory for storing the received indications of the measured interference, said controller operating to identify frequency channels for use by a ground station that serves satellite user terminals within the portion of the terrestrial coverage area, the frequency channels being identified in such a manner so as to reduce an amount of satellite power required to provide a desired level of service quality to the satellite user terminals serviced by the at least one ground station. | H04J1/16
1091 | DE19833630A1 | 计算机管理系统，例如用于广告显示在间隔开的位置，使用卫星接收机连接到便携式计算机，用于识别每个管理对象经由卫星导航系统 | 1998-07-25 | 未缴年费 | Informationssysteme Datenver | 该管理系统使用一个便携式计算机，其中所述的坐标中的每个管理对象和所述工作要执行被存储，每个被管理对象标识的位置通过一个卫星导航系统，使用一个卫星接收机耦合到所述便携式计算机和一个单个单元中组合从水和机械冲击保护。 | 1. In a further embodiment, the mobile computer is connected directly to a central computer in the respective control center. As a result, it is possible to check the respective status of the work and, if appropriate, to change the jobs to the outside service employee directly, as a result of which the jobs can regularly be optimized. The transmitted data can be used, for example, directly for creating documents or billing lists. The data transmission by means of a mobile computer and central computer preferably takes place via a wireless connection, such as a mobile telephone network. | G07C1/10
1092 | TH37022A | 一种利用低轨道卫星和卫星直接无线电广播系统进入具有便携式全球网络的因特网的系统。 | 1998-08-07 | 期限届满 | เวิรล์ดสเปซ; อิงค์; เวิรล์ดสเปซ; อิงค์ (นิติบุลคลจัดตั้งขึ้นตามกฏหมายแห่งมลรัฐแมรี่แลนด์; สหรัฐอเมริกา) | 一种为用户终端在全球网络上提供便携式、低成本接入互联网的系统，由互联网服务提供商的网关和广播站组成，广播站通过直接广播无线电信号的对地静止轨道卫星从网关向用户终端提供多媒体信息每个用户终端由一个接收器组成。 直接广播来自卫星和接收器的无线电信号，用于与低地球轨道 (LEO) 卫星和用户终端进行通信。 通过接收器将互联网接入呼叫、菜单选择和回程信号中继到网关。 广播电台通过提供代码将用户从网关检索到的信息广播到特定用户的终端。 按信号广播节目分类 用户终端 可以编程接收所有广播节目，但减少 优化和简化定向到用户终端的特定广播频道 可以随时访问互联网。 类似于直接从卫星广播音频节目。 | 无 | H04L12/46
1093 | FR2771250A1 | 便携式卫星的通信终端 | 1997-11-17 | 放弃 | In Snec | 该单元包括一个通信单元(14)和一个天线(10)，其可以被本发明的目的在于直接在一个通信的卫星。该天线被安装在与一个加速度计，其检测其倾斜的角度(α)相对于所述接地。由于该卫星是一个赤道轨道中，所述倾斜对应于该终端的纬度。该数据被自动发送和用于通过所述卫星到确定最佳发送功率。 | CLAIMS1- Portable satellite telecommunications terminal, comprising a steerable antenna (10) connected to a message generation box (14), characterized in that the antenna (10) is provided with means (26) for measuring its angle d elevation (a) and in that the housing (14) is provided with means for automatically transmitting information on said elevation angle over a communication channel with the satellite. | H04Q7/32
1094 | JP2000022563A | 双模式卫星电话提供与混合电池\/电容功率源 | 1998-06-18 | 期限届满 | Globalstar Lp | 要解决的问题 : 以提供一组合电池和利用所述的方法的优点和一个hedc(高的能量密度电容器)的功率源。溶液 : 一个用于操作一个卫星的通信终端的方法，用于发送一个的数字语音或数据信号在一个帧周期是由以下步骤 : (a)用于提供所述的电池102，该hedc101和一个一开关电路的构成的混合功率源，用于选择性地连接一个或两个所述终端中，所述步骤(b)用于存储规定的门限值包括一数据速率门限值和一个发射机功率电平的门限值，所述步骤(c)用于比较所述下一帧周期中要使用的传输速率与至少一个的所述存储的数据速率门限值和功率电平阈值和所述步骤(d)用于控制该切换电路104和选择一个或两个所述的电池和所述的hedc101连接到所述输出一个功率源在响应于所述的比较。 | 1. Periodically during the transmission period to transmit information to the communication terminal apparatus, and the transmitter, the power supply and the battery and the capacitor, said capacitor and coupled to the battery, one or both of them, wherein at least the transmitter coupled to the output of the power source and a switching circuit selectively coupling end, the transmission rate to be used in the next transmission period of the switching circuit in response to the control, wherein the output end of the power supply battery and the capacitor of the selected one or both of a binding and a control device, characterized in that a communication terminal apparatus. | H04B1/04
1095 | AU7567198A | 便携式自适应偏振扫描卫星天线系统 | 1998-06-08 | 撤回 | Motorola Inc | 一种自适应偏振扫式卫星天线系统，包括天线(202)与竖直和水平极化信号端口。可编程相移器(208)耦合到一个垂直或水平极化信号端口，可编程相移器(208)操作以选择性地相位偏移是垂直或水平偏振的接收信号来生成右或左旋极化接收信号。将得到的相移信号耦合到信号组合器(210)，其运作以产生一个总和所述接收信号和垂直极化接收水平极化信号和一个右手极化的接收左旋极化信号和接收信号，和表示期望的接收信号具有最大功率与最小失真。 | 无 | H01Q21/06
1096 | JP06318902A | 卫星\/陆地集成移动通讯系统 | 1993-05-10 | 期限届满 | Kokusai Denshin Denwa Co Ltd | 目的 : 以提供所述卫星\/陆地集成移动通讯系统用于使从一种双模式终端接入到一个卫星移动通讯系统，即使当所述的双模式终端的服务区域内存在一个蜂窝陆地移动通信系统。结构 : 所述网络的所述蜂窝陆地移动所述卫星的通信系统和所述网络的移动通讯系统被彼此连接，所述卫星无线电线路的使用条件被周期性地上报从所述卫星移动通讯系统给该蜂窝陆地移动通信系统，当一个蜂窝无线电线路或一陆地线路仅仅是拥塞，所述蜂窝陆地移动通讯系统接收该报告的报告一个空闲的卫星无线电线路号码到所述的双模式终端利用该报告信道的蜂窝基站，和所述的双模式终端接收该信息进行通过所述卫星的通信通过利用所述空闲的卫星移动通信系统无线线路。 | A satellite/land integrated mobile communication system constituted of a plurality of land earth stations, a plurality of cellular base stations, a satellite, and a plurality of terminals, each terminal being a dual-mode terminal having a function of accessing both the cellular base stations and the satellite, the satellite/land integrated mobile communication system communicating with the cellular base stations or with the land earth stations via the satellite via a wireless link, the satellite/land integrated mobile communication system comprising : Wherein the dual mode terminal accesses the cellular base station in priority and, when a radio line or land line of the cellular land mobile communications system is congested, determines the satellite/ In response to an instruction of the land integrated mobile communication scheme, the dual mode terminal accesses the land Earth station via the satellite to perform communication. | H04B7/26
1097 | KR1019990084361A | 使用自动记录活动手机的卫星定位系统装置和方法。 | 1998-05-06 | 未缴年费 | Shinkwang Automatic Systems Co | 本发明涉及一种用于自动记录装置和方法活动手机公开的，多个GPS卫星的本发明的装置，用于通过接收从GPS接收机和位置信息，在每个手机位置的多个对应的手机一储层用于记录信息，字符信息的手机位置和手机到标记图形信息和一个显示部分和，位置和一信息给一无线手机的手机，用于传递无线传输部分控制所述; 所述真实时间中的GPS接收机确定手机的电流上的位置信息从一个预先设定的多个手机一致的作为对位置信息进行比较，其中有一电池的位置信息的手机所述存储器用于存储所述信息在手机中的灰阶信号，所述同时显示该图像信息的手机位置和手机在所述显示部分和，手机识别码，所述手机位置信息和手机无线传送部分和所述控制单元通过一相对所述衬底之间的运动包括。 | 1. GPS location information is received from a plurality of satellites for GPS receiver; Respectively corresponding to the plurality of patrol position for recording the patrol information storage unit; Position information and graphic information and character patrol patrol for presentation in a display section; Patrol the patrol information to a radio position and to be transmitted wirelessly transmitted portion; GPS determined from the receiver in real time the current position information of patrol body to a plurality of preset position information of the matched as compared to the patrol location information if there is such a patrol storage unit storing the patrol information, and at the same time that the display unit position information patrol displayed patrol, patrol identification code, patrol patrol location information to the radio transmission unit and transmitted through the control unit performs control so that the recording apparatus of the automatic patrolling activities. | G08G1/123
1098 | AU3630299A | 双模式蜂窝\/卫星无线电话 | 1999-05-11 | 撤回 | Nec Corporation | 用于使用与一个双模式蜂窝\/卫星无线电话，限制一个卫星所述互连的控制器提供了一种装置适配器，以与仅使用指定的无线电话手动设置。一随机数被产生作为一个输入到一安全算法和唯一的身份号码有关的到所述指定的无线电话手组还作为输入到所述的安全算法。所述唯一的身份号码可以被所述完整的国际移动设备标识(IMEI)或IMEI的一部分和一个附加的身份号码。该个人用户的身份(pin)数也可以使用作为部的所述唯一的身份号码，从而作为以限制所使用的所述用户身份模块(SIM)中的卫星适配器到一个号码。 | 无 | H04Q7/32
1099 | US5990839A | 卫星通信系统中用于便携式无线电单元的可调天线系统 | 1998-04-08 | 期限届满 | Highbridge Principal Strategies, Llc, As Collateral Agent | 本发明涉及一种用于能够在卫星通信模式下操作的便携式无线电单元的天线单元。 天线单元包括彼此可移动地布置的第一和第二共形U形天线体。 各天线体具有顶面和两个外表面。 第二天线本体可滑动地设置于第一天线本体上，且第二天线本体可滑动地设置于第一天线本体上。 第一天线体在其上表面和两个外表面上具有用于接收无线电信号的贴片阵列。 第二天线体在其上表面和两个外表面上具有用于发射无线电信号的贴片阵列。 天线单元通过铰链耦合到终端单元，该铰链使得天线单元能够折叠到终端单元上。 | 1. An antenna unit for transmitting and receiving signals from/to a portable radio terminal unit, wherein said antenna unit is movably attached to said radio terminal, said antenna unit comprising : a first antenna body with reception means for receiving radio signals; a second antenna body with transmitting means for transmitting radio signals, said second antenna body arranged to be slidingly inserted into and slidingly pulled out of said first antenna body; and wherein said first antenna body comprises : a first and a second side portion; a first and a second end portion; and a top and a bottom surface, where said bottom surface has a first portion which is extending in a longitudinal direction next to said first side portion and a second portion which is extending in a longitudinal direction next to said second side portion; and wherein said second antenna body comprises : a first and a second side portion; a first and a second end portion; and a top and a bottom surface, where said bottom surface has a first portion which is extending in a longitudinal direction next to said first side portion of said second antenna body and a second portion which is extending in a longitudinal direction next to said second side portion of said second antenna body. | H01Q1/24
1100 | DE19817962A1 | 移动电话与整体全球定位系统模块用于卫星导航 | 1998-04-22 | 未缴年费 | Wuensche Dietmar | 该GPS模块被集成在所述移动电话用于指示位置。在该紧急呼叫的事件，该电流所述呼叫者的坐标被自动地发送。所述移动电话和所述GPS模块可以分别被可操作。所述指示的坐标可以在所述的显示。一接口可以被提供用于一计算机 | 1. mobile phone, characterizedThat with this in a module for determining location Satellite navigation (GPS) has been integrated. | H04M3/42
1101 | KR200166583Y1 | ratatable用于折叠式卫星天线手机 | 1999-08-13 | 未缴年费 | Samsung Electronics Co Ltd | 文件夹该装置在何处终端中的待机状态-断开向上天线(卫星方向)可以被引导到天线插头启动电源-关闭被配置为涉及装置上，本体和，所述铰链，从而从该冰盘的可折叠装置，其被接合的文件夹一种便携式终端中的卫星，该铰链装置的所述的外侧面，所述的文件夹所述ventrally其面对所述的光中心，从而能够以旋转用于提供卫星终端天线。 | 1. Body, so as to be foldable in said body by a hinge device coupled to a predetermined folder in the portable satellite terminal, Said outer surface of the folder rotates about the hinge device has at least opposite to the terminal can be provided to said satellite antenna for a folder type terminal of a satellite antenna device. | H04B1/40
1102 | KR2019990038457U | 安装系统，其包含一种硬化剂，和-水平罗盘集成的便携式卫星广播接收天线 | 1998-03-25 | 驳回 | Ace Technology | 1。如果是，所述笔包括一个校正带该装置安装系统，其包含一种硬化剂，和-水平罗盘集成的便携式卫星广播接收天线2。该装置被连接到挖掘一平面卫星接收天线本身该装置，其是可测量的方位罗盘和所述的仰角的角度与所述筒和可以被电打开所述一体地具有调平仪器，从降低该天线卫星接收天线安装在一的所述椅是表示在所述当用户不具有的知识，接收到的是部分可拆卸地被设置在两侧的该卫星接收天线准确地，构成 : 一个连接器移动的便携式卫星广播天线用于热交换器。提供到。3。该装置的一个表面上的圆顶射线的方法解决该装置的一主体外壳，所述平板天线的一个本体; 所述平板可连接到一个低噪声下变频器，所述低噪声下变频器，用于连接连接处连接器和安装在所述壳体的外周侧的面体的所述接收机和包括装置，用于其读取所述的角度与所述轴仰角。4。所述装置当安装卫星接收天线设备的所述的附加专家和不使用一个由任何人都作为阱作为所述水压力时超过所述的压力。 | 1. Wherein the satellite broadcast receiving antenna, Weather protected on one side of the radome on the body housing; A flat antenna body accommodated in the housing; A low noise down converter connected to the flat antenna; Wherein the low noise down converter for connecting an external device connecting connector and In which the outer side of the body housing for elevation and azimuth of the antenna mounting means for reading A portable satellite antenna comprising. | H01Q1/44
1103 | US5736962A | 基于GPS的无线救援系统自上次定位以来的时间 | 1996-02-28 | 期限届满 | Tendler Cellular, Inc. | 在无线紧急定位系统中，使用蜂窝电话通过基于GPS接收器的输出来通知位置来传送个人或车辆的位置，计算并通知自上次定位以来的时间，以允许紧急人员确定位置信息是否有效。 在一个实施例中，行进的速度和方向也被通告，以允许紧急人员计算电话的位置，从而计算受灾个人的位置。在一个实施例中，行进的速度和方向也被通告，以允许紧急人员计算电话的位置，从而计算受灾个人的位置。 自上次定位以来的时间以及速度和方向信号也可用于确定被盗或被劫持车辆的位置，前提是手机上不再提供位置信息，或者卫星定位已丢失。 | 1. In a wireless location system in which a wireless phone is provided with a GPS receiver for receiving GPS satellite signals and means for annunciating the position derived from said GPS receiver and for transmitting said annunciated position to a remote location by said wireless phone, means at said wireless phone for ascertaining when in time said GPS receiver acquires a position fix from said GPS satellites, means for ascertaining present time, means for calculating time since said fix, means for annunciating said time since said fix, and means for transmitting said annunciated time since said fix to said remote location with said position annunciation such that the validity of said annunciated position can be ascertained at said remote location. | H04B7/185
1104 | ES1042975U | 用于移动和卫星电话的基站的支架。 (由gool翻译的机器翻译，不是法律绑定) | 1999-05-26 | 期限届满 | Comunicaciones Y Sonido S A | 移动电话基站进行快速简便的组装和总装验证， 在被拆卸运输的棚之间， 有或没有塔， 对于可重新定位的固定安装， 其主要特征在于包括面板模块(1)， 以两片增强塑料为基础， 由具有足够厚度和密度的膨胀绝缘材料芯面对和隔开， 将整体装框在一些围框型材中， 对其施加真空， 所述面板构成墙体和屋顶， 而地板包括嵌入夹层中的酚醛板， 为了对其提供更大的阻力和便于安装在其中的设备的锚固， 提供下凹槽(1.1)的所有垂直面板， 地板镶板上的系带，这些镶板(1)装配在角部和拐角部的型材(2)中，所述型材(2)在不需要使用螺钉或金属紧固件和不破坏热桥的情况下胶合到所述镶板上。 (由gool翻译的机器翻译，不是法律绑定) | 无 | H04B1/034
1105 | EP506255A2 | 无线电话\/卫星漫游系统。 | 1992-03-11 | 期限届满 | Loral Space Systems Inc | 一无线的电话系统能够服务的漫游无线的电话用户的组成包括一个卫星的通信系统的一个或更多轨道卫星，每个用户的携带一个数据库，目的地码和呼叫码，一个卫星服务区域内; 一个卫星控制中心，和多个地面的通信链路。该系统操作通过实现一地面无线的电话端用户之间的通信收发信机装置和一个地面通信链路通过一个单一的继电器通过一个单个卫星的卫星或一连续其中所述中继台可以被在运动相对于所述端用户收发信机装置和所述地面通信链路，其中所述轨道中继台效果。所述链接上的最终决定基板上存储的信息和在板上的处理，和其中所述端用户收发信机装置; 所述轨道卫星和地面通信链路被可操作配合与所述板上的数据库中以效应越区切换从一第一轨道卫星到第二轨道卫星。所述卫星的系统是一个单个卫星或优选的是一种附近的所述地球轨道卫星的星座，所有其能够接收请求用于呼叫及参与该呼叫路由和呼叫建立中一种自主的基础上。所述卫星能够解码该呼叫的，开关，呼叫的越区切换到其它卫星，和更新数据库基于用户的信息通过网络提供的控制。 | A wireless telephone/satellite telecommunications system operative in connection with a terrestrial communications system comprising : at least one satellite in earth orbit; at least one gateway for communicating between said at least one satellite and the terrestrial communications system; a network database management system; at least one wireless telephone transceiver apparatus (user) capable of two-way communication with said at least one satellite, said wireless telephone transceiver apparatus identified with a single terrestrial service area having linking capabilities to said network database management system; a roaming database, said roaming database containing identification of each active user, location of said active user and home gateway of said active user, wherein a copy of said roaming database is maintained in said at least one satellite; means for maintaining and updating each said copy of said roaming database in substantially real time; and means for communicating between said network database management system and said copy of said roaming database, such that each one of said orbiting satellites is operative to establish communication links to and from said user and said terrestrial communications system based on information stored on-board said satellite and on-board processing. | H04B7/195
1106 | CN1229926A | 卫星定位移动通讯车辆跟踪系统 | 1998-03-19 | 撤回 | 蒋建平 | 卫星定位移动通讯车辆跟踪系统, 由GPS子系统, 车载单元子系统、无线通讯子系统和响应中心子系统。无线通 讯子系统采用移动通讯技术, 车载单元与响应中心之间采用蜂 窝移动通讯在中国实施的空间接口标准, 如模拟的AMPS、 TACS、数字的GSM、TDMA等。车载单元接受卫星信号, 通过 移动通信网将车位置信号实时连续地传给响应中心, 响应中心 在屏幕上显示车辆位置信号, 并可发出指令控制车载系统动 作。 | 1、卫星定位移动通讯车辆跟踪系统，包括GPS子系统、车载单元子系统、 无线通讯子系统响应中心子系统，其特征在于： A、车载单元系统，包括GPS的天线和移动通讯的天线，车载单元设置在车 体上的隐蔽处，车载单元接收卫星信号，通过移动通讯网将车位置信号实时连续地 传给响应中心，车辆单元的启动方式可为紧急按钮式、自动启动式，或响应中心命 令式；车载单元可以接受响应中心指令，控制发动机的关闭、启动或开、关车辆的 电子门锁及鸣喇叭； B、无线通讯子系统，采用具有全国联网功能或全国漫游功能的蜂窝移动通讯 技术，能将车载单元发出的报警信号和数字位置信号实时地送回响应中心，将响应 中心的指令信号送回车载单元，车载单元与响应中心之间采用具备全国范围联网和 漫游功能的蜂窝移动通讯技术中在中国实施的空中接口标准，也可采用模拟的AM PS.TACS，也可采用数字的GSM, TDMA.CDMA，或宽带的CDM A、T/CDMA； C、响应中心子系统中存有车辆数据和电子地图，在收到车载子系统发出的数 字位置信号后，可在荧光屏上显示出车辆位置信号、车辆自身信息和发出指令，去 控制车载系统动作。 | G01S3/02
1107 | JPWO1999045658A1 | 用于便携终端卫星的通信 | 1998-03-04 | 未缴年费 | Denki Kagaku Kogyo Kk | 所述用于卫星的通信的便携式终端和所述的位置信息输入装置，用于输入所述信息，该信息输入通过所述所述轨道卫星的卫星轨道位置计算功能的计算，信息输入装置和所述的输入端子所述计算装置计算该基于所述卫星轨道所述轨道卫星的位置在该位置的位置所述轨道的卫星超过一预定高程计算卫星位置计算功能，所述计算的所述轨道的位置卫星的卫星位置的显示装置以显示。 | 无 | H04B7/155
1108 | US5949369A | 具有用于直接链接到卫星的定向天线的便携式卫星电话 | 1996-12-30 | 期限届满 | Rakuten, Inc. | 一种便携式卫星电话被集成到通信系统中。 便携式卫星电话形成朝向卫星的高度定向波束，并且当便携式卫星电话和/或卫星相对于彼此移动时自适应地保持波束以跟踪卫星。 基于便携卫星电话的通信系统可以将便携卫星电话与另一便携卫星电话或连接到常规电话站的地面通信系统链接。 便携式卫星电话包括转向信息检测器或转向信息检测器和接近检测器两者。 所述转向信息检测器具有用于位置检测的轴承传感器，姿态传感器和GPS信号接收器。 便携式卫星电话还包括数据库，该数据库包含所有潜在通信卫星的位置信息。 接近检测器检测可能干扰天线波束的物体。 接近检测器包括红外传感器，声纳检测器，运动检测器和光学装置，以确定可能干扰天线波束的物体的距离和方位。 当物体可能受到伤害或与天线波束干涉时，可以激活报警器以警告用户和/或物体潜在地受到由定向天线发射的电磁能量的伤害。 | 1. A portable terminal, comprising : a directional antenna; and an antenna controller coupled to the directional antenna, wherein the antenna controller forms an antenna beam of the directional antenna and determines a direction of the antenna beam based on information generated by the portable terminal to allow the portable terminal to electromagnetically communicate with the satellite. | G01S5/02
1109 | PA19988458501A | 系统提供一种利用卫星全球便携式因特网接入的地面轨道直播的损失和系统通过卫星。 | 1998-09-02 | 期限届满 |  | 系统提供访问便携和全球因特网到用户的终端成本低的装置包括。接入的互联网供应在手表和站提供multimeans从接入装置的信息的通过用户的终端对地静止卫星直接广播，每个用户终端包括接收器直接广播和通信的收发信机与卫星(I读取)地面轨道的损失。用户终端访问互联网的发送请求，菜单的选择和累积seqales负载通过收发器接入装置，所述传动站发送信息由用户从请求装置的特定用户的接入终端提供码识别在传输程序，用户终端可编程的，以接收所有只透过性，但desmodular和程序崩解的那些传输信道针对用户终端，访问互联网的该可用一个同时与接收直接广播的音频节目通过卫星。 | 无 | H04B1/38
1110 | JP11239088A | 传输的方法和传输卫星移动communicaion系统中保留的方法和卫星移动通信系统的基站装置 | 1998-02-23 | 驳回 | Nec Saitama Ltd | 要解决的问题 : 以使一移动装置，以准确的和还快速地了解是否所述预约当成功或失败所述移动装置使长突发传输预留与短脉冲串传输到一基座站一个卫星移动通信系统中的装置。溶液 : 一移动装置3发送短脉冲串，其种子一个传输预留给一基站装置1。该装置1发送一个存取控制信号交流，它包括接收决策信息O\/N指示是否或不它在所述接收的所述短脉冲串和预约成功可否信息O\/C指示是否一传输预约被允许。该装置3重新发送一个信号，其用于一个传输预留请求中所述故障时接收所述短所传输的预约突发或所述抑制是从所述信息识别O\/N或O\/C。 | The satellite mobile communication system which several moving apparatuses share a communications channel and communicates between base station apparatusesWHEREIN : The said moving apparatus transmits with respect to the said base station apparatus, The said base station apparatus transmits the access control signal containing the reception determination information which shows whether it succeeded in reception of the signal transmitted from the said moving apparatus, The said moving apparatus determines [ in which reception with the said base station apparatus of the signal transmitted from the said moving apparatus succeeded / or or ] whether it failed based on the reception determination information received from the said base station apparatus, When recognizing that reception with the said base station apparatus failed, the said signal is re-transmitted.The transmission method in the satellite mobile communication system characterized by the above-mentioned. | H04B7/15
1111 | JP09200855A | 移动卫星通信和移动通信系统使用地面蜂窝通信 | 1996-01-18 | 未缴年费 | Nec Corp | 要解决的问题 : 以提供一种具有两个接地系统的蜂窝通信接收机的应对和移动卫星通讯。溶液 : 一个GPS接收机18是用于检测当前位置和所述数据被发送到一个基站40通过一个卫星和一个位置判别装置42所述基站中的判别，其中一个同步检测系统，用于移动卫星通讯或延迟检测系统用于地面系统的蜂窝通信是更适合基于信息的数据库43。所述判别的结果是再次发送到一移动通讯设备30，和一个CPU16在所述设备30允许一切换开关8以一个同步检测器6被甩到所述的位置或一延迟检测器7选择性地基于所述鉴别数据上，然后采用一种适当的检测系统是获得一解调信号。 | 1. Moving body satellite communication and the ground-based cellular communication between a mobile station and the mobile communication device using the connection in a mobile communication system, the mobile communication apparatus itself and positioning the absolute position, said absolute position data to the base station transmits using the mobile satellite communications, the base station stored in advance in said ground-based cellular communications within a service range to determine whether or not, wherein based on the determination result of the detection of the mobile communication device to select the synchronous detection or delay detection method characterized in that the ground-based cellular communication in a mobile satellite communication and the mobile communication system. | H04Q7/38
1112 | JP11234028A | 多线程的双绞线螺旋天线和其生产和移动通讯装置和使用该天线卫星的电话 | 1998-11-26 | 驳回 | Nokia Mobile Phones Ltd | 要解决的问题 : 以控制增益图案，根据与一个特定应用中通过定义每个螺旋元件通过一个轴向方向系数，等，和固定一非线性差分角度系数(D[!θ!])\/差分轴向方向系数(dz)，用于至少一个关于一个轴向方向与螺旋coefficient(Z)。溶液 : 每个螺旋元件是由一个轴向方向定义的系数(Z)，一半径方向系数(R)和一个角度系数[!θ!]。这种条件下，D[!θ!]\/DZ至少一个螺旋是设置有关的非线性与关于该系数(Z)。它是优选的是，所有方面中的螺旋元件到所述系数用于D(z)被非线性[!θ!]\/DZ关于。它是更方便如果D[!θ!]\/DZ用于所有所述的螺旋元件基本上具有相同的变化与关于该系数(Z)。然后它被优选用于D[!θ!]\/DZ来周期性地改变用于至少一个螺旋形元件。它是更优选地，以设定所述在一个分数的变化的周期的整数倍该长度是等效的，以一个单匝的螺旋元件。 | 1. Twist plural spiral antenna [e] which it can be brought together To possess [remento], as for each spiral element axial direction coefficient z, to be stipulated with radial factor r, and angular factor I , each said As for d.theta./dz concerning at least one among spirals said It features that it is non-alignment in regard to axial direction coefficient z multi Provision twist spiral antenna. | H01Q9/27
1113 | IL121271A0 | 采用减少卫星定位系统信号搜索范围用于确定位置数据的便携式单元 | 1997-07-10 | 期限届满 | Israel Aircraft Ind Ltd |  | 无 | G01S
1114 | DE69228283D1 | 软线大量在卫星移动电话系统与一个网数据连接到一个管理的装置基座 | 1992-09-24 | 未缴年费 | Loral Space Systems Inc | 一无线的电话系统能够服务的漫游无线的电话的用户包括一个卫星的通信系统的组成在至少一个轨道卫星; 至少一个基于陆地的网关具有接入到一个用户的数据库，目的地代码(电话号码); 一个卫星服务区域内的一个网络协调网关; 一种网络控制中心; 和多个地面的通信链路。该系统操作通过实现一地面无线的电话端用户之间的通信收发信机装置和一个地面通信通过一单个卫星链路通过一个单一的继电器或一连续单继电器的卫星，其中所述中继台可以在运动相对于所述端用户收发信机装置和所述地面通信链路。所述基于地面的网关效果的最终决定在协作与所述网络数据库中的链接到效果越区切换从一第一轨道卫星到第二轨道卫星。所述单个卫星或优选的是一种附近的所述地球轨道卫星的星座需要仅将信号从所述网关到所述用户和从该用户以所述网关而不基于卫星的控制。所述网关能够解码该呼叫的，开关，处理从所述端用户呼叫请求，处理呼叫请求以所述端用户，处理呼叫设置-UPS，呼叫的越区切换到其它卫星，和基于用户的数据库的更新在通过网络控制和请求从端用户提供信息。 | 无 | H04B7/195
1115 | EP935351A1 | 一移动卫星电话系统中无线资源管理 | 1998-01-29 | 撤回 | Ico Services Ltd | 一个卫星移动电话系统的操作与一TDMA帧结构，其需要Z-电弧路径延迟偏移，以达到正确帧定时。该Z-电弧是恒定的轮廓路径延迟所述地球表面上用于信号从一个轨道卫星(3a; 3b)和用于移动用户终端可以被使用作为基准点(4a，4b)，以使所述分配或拒绝对那些用户终端的无线电资源，其位于上或所述周边附近的所述卫星的覆盖面积，从而以防止所述卫星处的功率过载。 | A method of allocating radio resources to a plurality of mobile user terminals in a satellite mobile telephone system, in which a position of each of the user terminals within the footprint of a given satellite is capable of being classified by reference to one of a plurality of predetermined reference values, each of which represents a path delay for a signal from the given satellite to a point on the Earth's surface, and wherein each reference value is capable of being associated with radio resources to be used by user terminals referenced to that value, comprising selectively denying resources to particular reference values. | H04B7/185
1116 | BRPI9708923A | 移动dioár-电话，移动电话的SAW卫星，procesos以警告用户的移动dioár-当一个电话信令消息被它是不通过一个指定的道接收的无线定位和发送一个消息去S | 1997-05-06 | 期限届满 | Ericsson Inc | 一种通信系统是本发明公开了一种作为包括多个的移动无线电电话，一个控制单元，用于发送一个信令消息到预期移动无线电电话，和至少一个寻呼信道通过其所述控制单元是能够以在可变容限电平发射信令消息。所述控制单元开始发送该信令消息在尝试一用于一预定数量的指定容限电平和逐渐继续到发送该信令消息在容限电平大于所述指定容限电平，直到所述预期移动无线电电话接收所述信令消息。所述移动无线电电话是能够同步到所述寻呼信道，监视器在所述寻呼信道消息，当所述移动无线电电话是与其同步，在所述同步寻呼信道接收消息，并提供一个信号到告警一个用户的所述移动无线电电话，其一个消息是接收通过所述寻呼信道在一个容限电平大于所述指定容限电平。所述告警信号被提供在所形成的一视觉指示器，一个可听指示符，和\/或振动机构。 | CLAIMS1. Mobile radio phone, characterized by the fact that it comprises : a) a device for synchronizing said mobile radio phone with5 a normal localized radio channel and at least one additional localized radio channel of a communication system; b) a device for monitoring messages on the local radio channel with which the mobile radio is synchronized; c) a device for receiving messages through said communication channel10 synchronized location radio; andd) a device for providing an alert signal to a user of said mobile radio phone when a signaling message is received through a radio location channel in addition to said normal location radio channel.15 2. Radio-mobile phone according to claim 1, characterized in that said device for providing an alert signal comprises a transducer driver connected to a visual indicator.3. Radio mobile phone according to claim 1, 20 characterized by the fact that said warning signal supply device comprises a transducer driver connected to an audible indicator.4. Mobile radio telephone, according to claim 1, characterized by the fact that said25 alerts you to understand a transducer driver connected to a vibration mechanism.5. Radio mobile phone according to claim 1, characterized in that it additionally comprises a device for providing an alert icon for a display of said mobile phone via satellite when said alert signal supply device is activated.6. Mobile radio telephone according to claim 1, characterized by the fact that it additionally comprises a device for transmitting a signal of acknowledgment of receipt through said radio channel, location synchronized indicating the receipt of said signaling message from said system of communication through said normal channel.7. Mobile radio telephone according to claim 1, characterized in that said normal location radio channel has a lower margin level than said additional localization radio channels.8. Mobile radio telephone according to claim 1, characterized in that said synchronization device continuously tries to acquire synchronization with one of the said localization radio channels.9. Mobile radio telephone according to claim 1, characterized in that it additionally comprises a device for continuous verification in the event that synchronization with one of said radio channels is maintained.10. Mobile radio-phone, according to claim 1, characterized by the fact that said monitoring device is activated by synchronizing with one of the said localization radio channels.11. Mobile radio phone according to claim 1, characterized in that said mobile radio phone remains synchronized with said additional location radio channel for a limited period of time.12. Mobile radio telephone according to claim 1, characterized in that said synchronization device initially makes a predetermined number of attempts to acquire synchronization with said normal location radio channel.13. Radio-mobile phone, according to claim 12, characterized by the fact that said synchronization device makes a predetermined number of attempts to acquire synchronization with said radio channel additional location subsequent to said predetermined number of synchronization attempts with the said radio channel normal location.14. Mobile radio telephone according to claim 13, characterized in that said synchronization device tries again to acquire synchronization with said normal location radio channel subsequent to synchronization with said additional location radio channel.15. Mobile radio phone according to claim 1, characterized in that said mobile radio phone operates in a cellular mode of communication.16. Mobile radio phone, according to claim 1, characterized by the fact that said mobile radio phone operates in a satellite communication mode.17. Mobile radio phone according to claim 1, characterized in that said mobile radio phone is a terrestrial mobile radio.1S. Mobile radio phone, characterized by the fact that it comprises : a) a device for synchronizing said mobile radio phone with a radio channel located in a communication system having varying levels of margin; b) a device for monitoring messages on said radio channel located at the margin level at which said mobile radio phone is synchronized; c) a device for receiving messages through said radio channel located at the synchronized margin level; andd) a device for providing a signal to alert a user of said radio mobile phone when a signaling message is received through said radio channel location at a synchronized margin level greater than a specified margin level.19. Mobile radio telephone according to claim 18, characterized in that said warning signal supply device comprises a transducer driver connected to a visual indicator.20. Mobile radio telephone according to claim 18, characterized in that said warning signal supply device comprises a transducer driver connected to an audible indicator.21. Mobile radio telephone according to claim 18, characterized in that said warning signal supply device comprises a transducer driver connected to a vibration mechanism.22. Radio mobile phone according to claim 18, characterized in that it additionally comprises a device for providing an alert icon for a display of said mobile phone radio when said device for providing an alert signal is activated.23. Mobile radio telephone according to claim 18, characterized in that it additionally comprises a device for transmitting a signal of acknowledgment of receipt through said radio channel location indicating the receipt of said signaling message at a margin level not more than said specified quantity.24. Mobile radio telephone according to claim 18, characterized in that said synchronization device continuously tries to acquire synchronization with said location radio channel.25. Mobile radio telephone according to claim 18, characterized by the fact that it further comprises a device for the continuous verification of whether synchronization with said location radio channel is maintained.26. Mobile radio-phone, according to claim 18, characterized in that said monitoring device is activated by synchronizing with said location radio channel.27. Mobile radio telephone according to claim 18, characterized in that said mobile radio telephone remains synchronized with said radio location channel at a margin level above the specified margin level for a limited period of time.28. Mobile radio telephone according to claim 18, characterized in that said synchronization device initially makes a predetermined number of attempts to acquire synchronization with said radio channel located at said specified margin level.29. Mobile radio telephone according to claim 28, characterized in that said synchronization device makes a predetermined number of attempts to acquire synchronization with said radio channel located at margin levels incrementally higher than said specified margin level subsequent to said predetermined number of attempts to synchronize said radio channel location at said specified margin level.30. Mobile radio telephone according to claim 29, characterized in that said sync device tries again to acquire sync with said radio channel located at said specified margin level subsequent to synchronization with said radio channel located in said margin level higher than said specified margin level.31. Mobile radio phone according to claim 18, characterized in that said mobile radio phone operates in a cellular mode of communication.32. Mobile radio phone according to claim 18, characterized in that said mobile radio phone operates in a satellite communication mode.33. Mobile radio phone according to claim 18, characterized in that said mobile radio phone is a terrestrial mobile radio.34. Mobile phone via satellite, characterized by the fact that it comprises : a) a main accommodation; b) a signal processing circuit located within said main housing for the operation of said mobile phone via satellite in a satellite communication mode, said signal processing circuit further comprising : 1) a device for synchronizing said mobile phone via satellite with a first localization radio channel and at least one alternative localization radio channel which has a margin level higher than that of said first localization radio channel; | H04Q7/38
1117 | CA2118965A1 | 移动通讯终端的设备可用于两个卫星和地面通信 | 1994-03-14 | 放弃 | Mitsubishi Electric Corp | 一移动通讯终端的设备被安装在一个车辆和可以利用两个所述卫星和地面通信系统。所述移动通信终端的设备包括一个卫星收发信机和一个便携式设定。所述卫星收发信机具有一个卫星传输\/接收电路。如需要，所述的便携式设定为断开从所述卫星收发信机以被携带通过该用户。所述的便携式组包括一地面传输\/接收电路，一信号输入\/输出电路和一个连接选择开关。所述的连接选择开关被自动地控制到连接所述信号输入\/输出电路有选择地以一个所述的卫星和地面传输\/接收电路。当所述卫星传输\/接收电路是连接与所述信号输入\/输出电路中，所述的通信通过所述卫星无线通信系统可以进行。当所述地面传输\/接收电路被连接到所述信号输入\/输出电路，所述的通信通过该地面无线通信系统可以进行。 | CLAIMS 1. A mobile communication terminal equipment mountable in a vehicle such as an automobile, comprising : a satellite tranceiver for transmitting and receiving signals through a satellite wireless communication system; a terrestrial tranceiver for transmitting and receiving signals through a terrestrial wireless communication system; an input/output device for inputting signals from a user and for outputting signals to the user; and a connection switching means for selectively connecting the input/output device to one of said satellite and terrestrial tranceivers. | H04B1/38
1118 | KR1019990055549A | 使用的通信的卫星中心站控制部分，移动通讯系统的一个 | 1997-12-27 | 放弃 | Agency For Defense Development; Hynix Semiconductor Inc | csmb和所述csmbrsmb路由器和每个路由器单独地平行配置的音频系统之间的传输线路，一个存储器中包含一个上行\/下行，作为一个线程，通过使用并行处理的数据发送到一个目的地使用的通信的卫星，其特征在于中心站的控制部，一移动通讯系统的。本发明指的是这样的，一个卫星具有所述形成的结构，以被中心站控制部分，(csmb)中的一个单向通信系统，用于处理报警和用于采集的信息通过安装在其中央站被单独所述两个变容二极管，一些控制单元是连接。是一种问题所述其它控制甚至可以不影响所述的操作。所通过的孔中插入所述。此外，轮询算法改变是根据与平行控制输入被传送从由可被视为; 数据传送或相反的方向，然后插入在所述通孔，该系统在通过使一种; 层系统稳定地通过返回所述系统然后插入在所述通孔的所述记录操作。 | 1. And each CSMB RSMB CSMB transmission line between the router and the router are configured separately and then in parallel configuration, parallel processing of data transmitted by a satellite communication system using a wireless call to a central station controller. | H04Q7/06
1119 | KR1019990058020A | 卫星的通信单元可拆卸的双模式移动通讯终端 | 1997-12-30 | 未缴年费 | Samsung Electronics Co Ltd | 是，如果是，该技术领域本发明的卫星的通信单元可拆卸的双模式移动通讯终端涉及一种。或。一种数据依次基，以确认是否明的蜂窝通信单元被分成一和卫星具有双模式移动通讯终端被分割成一个微型盘的一个声音使用一个卫星中的一个卫星通信单元可拆卸的双模式移动通信所述。本发明的方法解决数的1号。。2星期通信与一个部门和通信总线与总线隔离的双模式通信号1在移动通讯终端; 所述的通信模式隔离星期通信部门所述所述数量1号1分离从所述数量1和通话在该通信模式，所述数量2星期通信中的部门所述总线隔离所述数量1号2所述通话在该通信模式被其特征在于，。。所述的本发明用于双模式移动通讯终端。 | 1. 1 the main communication unit and communicating the first communication mode in the first 2 communication mode having a second separate communication 1 in a dual mode mobile communication terminal, 1 the first communications mode wherein the 1 separation unit separated from the main communication section and the second communication mode to a 1 call, wherein the first communication mode to the main communication unit 2 1 2 by attaching a separate part that is to call the first communication mode said dual mode satellite communication unit registers the mobile communication terminal. | H04B1/38
1120 | GB2299489B | 低地球轨道卫星用于电子邮件，以手持终端 | 1995-03-30 | 未缴年费 | Christopher William Turner |  | 无 | H04B7/195
1121 | KR1019990052449A | 高度数据用于折叠式天线卫星的手机语音输出装置和方法。 | 1997-12-22 | 期限届满 | Samsung Electronics Co Ltd | 是，如果是，该技术领域本发明的音频通信终端输出的振铃涉及装置和方法。或。一种数据依次基，以确认是否明的一个振铃数据中包含该输入被提供到设备和方法。。。的本发明的方法解决多个OSD提供到完全与功能的键，每个密钥语音所对应到该语音存储器不存储该视频数据中的数据的通信终端具有语音输出所述的方法，高度数据的自动语音输出功能号1和用于设置，所述数量1输入的过程后从所述相关--之间的最近一次使用较低的菜单和所述高度数据中对应的所述用于输出语音的语音数据被读取进行从语音存储器，其数量2过程中降低成本。为。本发明所述的天线用于文件夹一个用于数据类型的卫星手机包括在所述振铃。 | 1. And a plurality of numeral keys, the keys having a key data input unit for outputting the audio output device in accordance with a key of the communication terminal, Encrypts the audio data corresponding to each stored audio memory, Under the control of its predetermined voice stored in the memory device reads audio data, the audio signal by demodulating the audio output through a speaker and a voice processing unit, If the key data input to the voice processing unit which encrypts said corresponding control unit to output voice of the communication terminal is performed on a key of the audio output device. | H04B7/26
1122 | EP854591A2 | 多服务的地面和卫星电话系统和方法。 | 1998-01-20 | 驳回 | Ico Services Ltd | 一种电话系统具有访问两个到地面无线电电话业务19232125和以一个卫星电话服务3513。所述事件中没有地面服务19232125是可用的，一个设备标识符69在所述手机1允许所述的接地部分513所述卫星服务，以接受从所述手机的呼叫1和以建立一个呼叫的基础，通过该手机的显示器35上显示的问题和接受的响应从所述手机键盘33，如果没有基础已经存在。该系统允许多于一个可识别的用户每手机1和灵活性在建立该呼叫的基础。该系统可以使用该设备标识符69识别该手机的风格和因此其协议适配。 | A satellite communication system comprising a user terminal and a ground portion, said user terminal being operative to exchange messages with said ground portion through a satellite, said system being characterised by said user terminal comprising an equipment identifier, indicative of compatibility of said user terminal with said ground portion; by said user terminal, at commencement of communication with said ground portion, being operative to send said equipment identifier to said ground portion; by said ground portion being operative to examine said equipment identifier; and by said ground portion being operative to continue said communication if said equipment identifier indicates that said user terminal is compatible with said ground portion. | H04B7/185
1123 | US5915020A | 便携式卫星地面站 | 1997-07-21 | 期限届满 | Hughes Electronics Corporation | 一种用于接收卫星信号并将信号显示为视频的便携式设备。 优选地，该装置包括诸如铰接外壳，卫星天线和显示监视器的便携式支撑构件。 卫星天线优选为扁平结构并安装在支架上，显示监视器优选为安装在同一支架上的扁平视频屏。 所需的卫星接收机电子设备和视频解码器可以安装到便携式支架上，并由一个或多个电池供电，以提供集成的和易于运输的系统来接收和观看由卫星中继的视频。 PCMCIA卡插槽和微控制器可配备有该装置以提供附加特征，例如蜂窝调制解调器的使用，PCS无线接入，RS-232端口仿真，或GPS位置定位。 | 1. A device for receiving a video signal from a satillite, said device comprising : a hand-held support having a first portion movably connected to a second portion, said first portion being movable from a closed position with respect to the second portion to an open position with respect to the second portion; a satellite antenna supportably mounted to said hand-held support for receiving the video signal; a decoder operatively coupled to said satellite antenna including forward error correction logic that forward error corrects the video signal, wherein the decoder is fixably mounted to said hand-held support and is operational when the first portion is in the open position; and a display monitor operatively coupled to the decoder and mounted on said hand-held support, said display monitor being operational when the first portion is in the open position. | H04N7/167
1124 | GB2332111A | 用于卫星的电话手机中的运动补偿 | 1997-09-06 | 撤回 | Ico Services Ltd | 一个卫星的通信系统，其中一个卫星10通过一个用户终端44之间的消息和一个地球站38作为所述卫星在轨道12移动12‘，包括所述用户终端装置，用于测量所述的位置由多普勒频移的测量装置和所述单个卫星10之间的传播延迟测量和所述用户终端44。如果两个或多个卫星被使用，仅多普勒频移或仅传播延迟测量值需要被使用。表观位置误差; 由于所述用户终端44的运动相对于所述地球的表面14，诱导其自身的多普勒移位，被补偿，通过迭代估计所述用户终端44启动所述的速度和位置与一最佳猜测用于该用户的速度，本说明书还讨论了该最佳数量的测量，以使用，以优化所述的准确性所述位置估计。 | Claims A satellite communications system wherein a user terminal, on the surface of the earth, is operative to exchange signals, via a satellite, with an earth station, to perform a measuring operation to measure the characteristics of said signals to determine the position of the user terminal on the surface of the earth, said measuring operation including the measurement of doppler frequency shift between the satellite and the user terminal, said measurement of doppler frequency shift including estimating the component of user terminal velocity transverse to the direction between said satellite and said user terminal to establish an estimated improved position of said user terminal on the surface of the earth. | G01S5/12
1125 | JP11155025A | 便携式终端位置引导和通知装置利用卫星的通信网络和方法及其 | 1997-11-19 | 驳回 | Nec Communication Syst | 要解决的问题 : 以使它可能对检索的位置信息在一宽范围当移动超过特定区域。溶液 : 一传输信号是由一个基站2接收由特定传输从一个便携式终端1; 和一个位置信息检索请求用于一个移动通信交换中心3被检测到。当它是通过判断所检测到的请求是可接受的所述移动通信交换中心3，一种GPS信号接收和登记请求是给定到一个卫星的通信交换机5，和一个GPS信号的传输请求被给定到所述便携式终端1，和所通知的便携式终端1发送一个GPS信号到一个GPS检索卫星6。所述GPS检索卫星6它接收所述GPS信号将所接收到的位置信息(经度和纬度)通过所述卫星的通信交换中心5到所述移动通信交换中心3，和所述区域信息被传送从所述的移动通信交换机3向所述区域信息转换装置4。然后，该引导所述区域信息的通信信息被从所述检索的检索到的位置信息，和所述检索内容被转换成语音引导，和给定到所述便携式终端1被请求的所述原点。 | The mobile communication network which consists of a portable terminal, a radio¦wireless base station, and mobile telephone switching office provided with the GPS (whole-world positioning system) transmission function and a satellite communication exchange station (earth station), the network comprised by the satellite communication network which consists of a GPS search satelliteWHEREIN : A local information converter with a local information conversion function and an audio guidance conversion function is attached to the said mobile telephone switching office.The notification apparatus of portable terminal position guidance characterized by the above-mentioned. | H04M3/42
1126 | JP06338849A | 卫星\/陆地移动通信系统的集成方法。 | 1993-05-27 | 未缴年费 | Kokusai Denshin Denwa Co Ltd | 目的 : 使所述接入到一个卫星移动对象的两个所述的通信系统的系统和一个陆地系统通过仅一个通过利用一便携式地球站的便携式终端，它是能够与所述的通信的移动对象所述卫星的通信系统的系统和所述的陆地系统和所述便携式终端，它是能够执行一与该地球站的无线通信。构造 : 当一个移动终端用户移动所述服务区域内的一种陆地系统的移动通讯系统，所述用户访问到基站3通过使用一个正常的功率便携终端5和执行通信。接着，当该用户该服务区域内存在但他可以不直接接收该信号从所述站3，一种便携式地球站4被安装在所述通信与所述站3的地方是可能的，从所述端子5被接收的微弱无线波通过天线7，功率放大是用于执行所述波和它们被发送到所述站3。相反地，所述从所述站3被接收的信号通过天线7和该信号被发送作为微弱的无线电波到所述端子5。在所述相同的方式，通过安装所述站4在一个卫星成为可视状态的地方还用于一个卫星系统移动通讯系统，所述接入和通信到所述卫星1也成为可能的用于所述卫星1它是一种可视状态中不从该用户从所述终端5通过该站4和所述转换成为可能。 | A mobile communication system comprising : a portable Earth station capable of communicating with both a satellite mobile communication system and a land mobile communication system; and a handheld mobile terminal used in the land mobile communication system capable of wireless communication with the portable Earth station, Communication between the mobile terminal and a portable Earth station is performed using the same interface as a wireless interface employed in a land-based mobile communication system, and when the mobile terminal is capable of communicating with a base station of the land-based mobile communication system, communication is performed at normal transmit power; and When the mobile terminal cannot communicate directly with the base station of the land mobile communication system, the mobile terminal and the portable Earth station are connected by weak radio waves and communicate with the base station of the land mobile communication system via the portable Earth station; and when the mobile terminal communicates in the satellite mobile communication system, Connecting the mobile terminal and the portable Earth station with weak radio waves and communicating with the satellite mobile communication system via the portable Earth station; A satellite/land mobile communication system integrated scheme configured to enable communication with both the land mobile communication system and the satellite mobile communication system using a single mobile terminal. | H04B7/26
1127 | TW359757B | 利用一惯性测量单元和复数个卫星传输器之姿态判定方法及装置 | 1998-01-21 | 期限届满 | 利顿系统公司 | 本发明是一种方法，用来获得可观测藉以输入到Kalman过滤器处理用以决定平台之姿态(侧滚，纵摇，和航向)。本发明使用有一惯性测量单元(IMU)附接到平台和一结合处理机，多个信号接收天线附接到平台，和多个卫星传输器。该IMU所决定之平台之航向和其结合处理机本身可以具有显着之误差。首先使用IMU资料，其次使用平台天线所接收到之卫星传送器信号之测量相位，使所获得之从平台天线到不同群组之卫星传送器之范围之姿态敏感功能之值进行比较，可以获得范围功能非常准确之值。该范围功能之准确值用在Kalman过滤器处理藉以获得平台姿态之非常准确之值。 | 一种方法，用来获得可观测藉以输入到Kalman过滤器处理用以决定平台之侧滚，纵摇，和航向，该方法使用有一惯性测量单元(IMU)附接到平台和一结合处理机，多个信号接收天线附接到平台，和多个卫星传输器，该平台具有参照点被IMU参照，该天线具有对平台参照点之已知位置，该方法以被称为方法间隔之时间间隔重复的执行，Kalman过滤器处理将侧滚，纵摇，和航向校正供给到IMU和与其结合之处理机，以被称为Kalman过滤间隔之时间间隔供给，该Kalman过滤器间隔是方法间隔之倍数，该方法之特徵是包含有下列之步骤：决定多个卫星传输器群组之每一个之相位功能之值，一个卫星传输器群组包含有一个或多个卫星传输器，相位功能是以多个天线接收来自一个卫星传输器群组之卫星传输器之信号之相位之功能；从IMU和其结合之处理机获得平台之纵摇，侧滚和航向，该航向被称为IMU航向；决定每一个卫星传输器群组和多个候补航向之每一个之计算范围功能之值，范围功能是从一个卫星传输器群组之卫星传输器到多个天线之范围之功能，计算范围功能之范围之决定是利用卫星传输器之位置，平台参照点之位置，天线对平台参照点之相对位置，平台之纵摇和侧滚，和候补航向，用来计算范围，该多个候补航向跨越之范围从IMU航向减去第一值到IMU航向加上第二值；决定每一个卫星传输器群组和每一个候补航向之整数功 能之值，整数功能是计算范围功能和范围功能之差分被化整成最接近之整数；决定每一个卫星传输器群组和每一个候补航向之测量范围功能之值，该测量范围功能是相位功能和整数功能之总和；在某些情况下进一步的考虑去除候补航向，该等情况是指定第一组之一个或多个品质要求和候补航向不能满足第一组品质要求；对於其余之每一个候补航向，使用当一个或多个评估间隔时之卫星传输器群组之测量范围功能之值用来决一个或多个评估间隔之每一个之精制候补航向，评估间隔包括有目前方法间隔和0个以上之先前方法间隔，精制候补航向是品质测量最高之航向。 | G01S1/20
1128 | KR1019990032734A | 移动通讯系统使用的通信卫星的通信控制装置和方法。 | 1997-10-20 | 未缴年费 | Hynix Semiconductor Inc | 本发明涉及卫星天线和，解调单元，并且，反向多路复用部门和，用户连接，发射器和; 通信控制一图像B是由通过所述的移动通讯系统使用的通信中的卫星地球站系统，所述通信控制单元，设定所述的通信地址和一个轮廓，手表仓系统(SiO)进行通信与和，解调单元，并且，反向多路复用部门和，与一mpsc用户连接实现通信和一通信中; 关于一种用于存储所述的状态数据和数据库，所述及一种轮廓，和数据库，被连接在所述mpsc，解调单元，并且，反向多路复用部门和，该轮廓用户的连接和所述状态检测周期性地单元，所述各成分分析中发送的数据，所述数据库的状态的通信，其是表示在线程时间自适应地更新所述控制单元，和所述mpsc，SiO2和，所述数据库之间的连接是，所述SiO和在网络管理通过该mpsc以接收该数据发送到目的地的缓冲器控制所述顶盖组件从而，所述控制单元，和所述变形强度，其中它被分析，制造浅沟槽隔离被发送到所述接收机被无线发送时释放所述换档杆是否SiO制作浅沟槽隔离，通过部分包括ISR，其特征在于，一个过程被简化并使用通信移动通讯系统是卫星的通信控制装置和其控制方法。本发明指的是这样的，通信控制部分是终端其状态用于在真实用于监控所述存储器的制造时间的浅沟槽隔离或更新一个集成数据库，发送鉴别该终端，其中它是分析在网络管理控制所述行为它是，被限制以防止所述的移动通讯系统使用的通信的卫星，以便有效地控制是它可以。 | 1. Satellite antenna, and demodulation unit, the demultiplexer, the subscriber connection unit, transmitter, including an earth terminal controller through radio communication from the calling terminal of a satellite earth station system according to the system, Wherein the earth terminal controller, the earth terminal unit sets the address of a dip switch; SIO unit which carries out communication with the network miniple system; demodulation unit, the demultiplexer, which communicates with the subscriber connections and MPSC; stores data about the state of the earth terminal to the database; with the dip switch, a database, connected between MPSC, and demodulator, the demultiplexer, the state of the subscriber connection and periodically detecting the state of the dip switch and, in each of the above components by analyzing the transmitted data, and data indicating a state of the earth terminal database updated on a real time control unit which controls; MPSC and wherein, with SIO, connected between the database, the network management system through MPSC SIO unit for receiving data transmitted by virtue of the reception buffer, to analyze it in the control unit and, the network management system to detect the presence of data to be transmitted via a network management system which transmits SIO ISR parts characterized by comprising a communication terminal using a satellite earth station control device a wireless call system. | H04B7/155
1129 | US5903835A | 用于蜂窝式手机的卫星通信适配器 | 1996-03-18 | 期限届满 | Ericsson Ge Mobile Inc | 公开了一种具有卫星通信适配器的双模电话。 根据本发明的一个实施例，蜂窝型便携式电话配备有用于连接附件的连接器。 该S连接器提供卫星通信适配器附件对手机的信号处理资源的访问，所述手机的信号处理资源可以在替代模式下操作，以处理从卫星接收的并由适配器转换成用于处理的适当形式的信号。 处理将卫星信号转换成语音或数据，反之亦然。 | 1. A satellite communications device comprising : satellite converter circuits for receiving signals from and transmitting signals to an orbiting satellite; a first loop-disconnect telephone interface for connecting to the public switched telephone network; a second loop-disconnect telephone interface for connecting to a wireline telephone, wherein calls received from said public switched telephone network are routed to said wireline telephone causing the telephone to ring and calls received via said orbiting satellite are routed to said wireline telephone causing the telephone to ring if the telephone is not already engaged with a call received via the public switched telephone network; and cellular converter circuits for generating a radio call signal for a cellular phone upon receipt of a call via a satellite network. | H04Q7/38
1130 | US5903837A | 无线电话/卫星漫游方法 | 1997-09-22 | 期限届满 | Thermo Funding Company Llc | 一种能够为漫游无线电话用户服务的无线电话系统，包括卫星通信系统，卫星控制中心和多个地面通信链路，所述卫星通信系统由一个或多个轨道卫星组成，每个轨道卫星携带卫星服务区内的用户数据库，目的地代码和呼叫代码。 所述系统通过实现地面无线电话终端用户收发信机设备和地面通信链路之间经由单个中继通过单个卫星或一系列卫星的通信来操作，其中中继站可以相对于终端用户收发信机设备和地面通信链路运动， 其中轨道中继站基于存储的车载信息和车载处理来实现关于链接的最终决定，并且其中终端用户收发器装置，轨道卫星和地面通信链接与车载数据库协作操作以实现从第一轨道卫星到第二轨道卫星的切换。 卫星系统是单个卫星或优选地是在地球附近轨道上的卫星星座，所有这些卫星都能够接收呼叫请求并自主地参与呼叫路由选择和呼叫建立。 卫星能够解码呼叫，切换，将呼叫切换到其他卫星，以及基于由网络控制提供的信息更新用户的数据库。 | 1. A method for communicating through a wireless telephone/satellite telecommunications system having at least one satellite in non-geosynchronous earth orbit, gateways into a terrestrial telecommunications system, and at least one wireless transceiver user capable of direct two-way communication of communications traffic with a satellite from within a satellite service area, said method comprising the steps of : maintaining a central network database management system; maintaining on-board each satellite a database of active users; identifying each wireless transceiver user with a single terrestrial service area having linking capabilities to said network database management system; and linking a satellite to a wireless transceiver user based on information stored on-board said satellite in said database of active users; wherein communications traffic between a wireless transceiver user and said terrestrial telecommunications system is effected via only a single relay from the group of relays comprising a single satellite and a succession of orbiting satellites. | H04B7/185
1131 | DE29822493U1 | 便携式设备用于所述的基础上定位卫星信号 | 1998-12-17 | 期限届满 | Duerrstein Georg |  | Protective Claims 1. portable device (1) for determining the position using satellite signals (25), in particular receiver for the Global Positioning system (GPS), characterized by means (20) for wireless transmission of information (19) to a public wireless network (18). | G01S5/02
1132 | JP10126839A | 卫星通讯终端组具有可附着\/可拆卸的手持机的托架 | 1996-10-23 | 未缴年费 | Nec Corp | 要解决的问题 : 以提供一个卫星的通信终端通过消除所述限制位置的设置可用在任何地方使一个用户不能使用的外部连接设备，例如一个外部电话，传真，个人计算机，等，仅附近的所述卫星的通信终端设置。溶液 : 一个发射机-接收机后体部分1和一个手机托架2被分离的，一个卫星的通信天线9被升高到所述发射机-接收机体部1，和所述插头-在连接器3所述发射机-接收机的主体部分1和所述插头-在该手机连接器4的托架2被连接到每个其它通过一电缆8。一个手机10被连接到该手机的手机连接器托架2，和一个外部连接设备11，例如一个外部电话机，传真机，个人计算机，等，被连接到其外部连接的接口部。因此，所述手机10和所述外部连接设备11是利用在一位置开的从所述发射机-接收机体部1。 | A satellite communication terminal including a detachable handset cradle, wherein a handset cradle is mounted to a transceiver main body by an detachable mechanism, and the handset cradle includes a handset, a handset connection connector, and an external interface function. | H04Q7/32
1133 | US5886673A | 改善卫星天线便携性的装置和方法 | 1996-06-04 | 未缴年费 | Thomas; Pat | 一种用于促进卫星天线便携性的适配器，包括适于连接到卫星基座的第一侧和适于可释放地接合基座单元的第二侧。 多个基本单元通常连接到卫星天线的所需位置，例如家庭，娱乐车辆，机舱或船。 通过简单地从基座单元释放适配器，卫星天线可以方便地移动到另一个期望的位置。 为了进一步便于运输，卫星天线的接收机臂可以被改进成易于随着销的释放而向内折叠。 | 1. A method for releasably attaching a satellite antenna to a support structure, the method comprising : a) selecting a satellite antenna having a base plate; b) selecting an adapter configured for attachment to the base plate c) fixedly attaching the adapter to the base plate; d) selecting a base unit which releasably receives the adapter, the base unit including a rotatable base member and having an adapter housing into which the adapter can be placed only by horizontal movement of the adapter; e) fixedly attaching the base unit to the support structure; and f) releasably attaching the adapter to the base unit by sliding the adapter horizontally into the adapter housing to thereby secure the satellite antenna to the support structure. | H01Q3/02
1134 | EP902552A1 | 卫星移动电话单元离开预测 | 1997-09-09 | 撤回 | Ico Services Ltd | 一个移动站(4)中的一个卫星移动时，它将移动到另一个小区电话系统预测在所述一个组的基础的广播信息，从而减少了总的处理负担。所述移动站(4)可以预测与一种有用的广播控制信道(BCCH)频率的确定性，其程度它应该收听当其唤醒，在所述的基础上的一个存储的地图的所述单元的相对位置。该广播信息包括关于所述电流信息单元的(40)的形状(V1，V2，V3，V4，V5，V6)和平移(T)和旋转(r)运动。 | A method of operation of a satellite mobile telephone system in which a plurality of cells (40) move across the surface of the Earth as a satellite orbits, the method comprising the steps of : providing a mobile station (4) with information related to the movement of a cell (40) relative to the Earth's surface; anddetermining at the mobile station (4) a prediction for the time when the mobile station (4) will leave said cell (40) on the basis of said received information. | H04B7/185
1135 | GB9801108D0 | 选择机构用于双模式蜂窝\/卫星手持组 | 1998-01-20 | 申请终止 | Nec Technologies (Uk) Ltd |  | 无 | H04B1/38
1136 | EA199800479A1 | 移动通信系统中用于radiokommunikatsionnoi间隔的预定信号，进气系统，通信线传输卫星“”地--人工土 | 1996-12-05 | 期限届满 | эрикссон инк | 用于无线通信系统的移动链路系统，包括第一移动链路组件，一种第二移动链路组件，以及位于卫星的卫星馈送链路装置；和地面馈送链路装置位于地球站。第一移动链路组件接收移动上行链路信号包括一个从移动台发送的上行信号区位于覆盖区域的第第一区域和两个从移动台发送的上行信号区第二中区的覆盖区域，并输出一个上行链路信号接收区和接收区两个上行链路信号。第二移动链路装置接收从移动台发送的上行信号覆盖区域中，两个上行链路信号和输出接收区和不带一个上行链路信号。第二移动联接组件还发送移动的至少第一和下行链路信号第二的区域覆盖区域。卫星馈送链路组件将接收到的上行链路信号的馈送链路发送的地面馈送链路组件接收到的移动对应的下行链路信号的上行链路信号。所述的地面馈送链路组件连接到移动链路系统耦合至通信网络。所述的地面馈送链路装置包括一个组合器，用于组合所述馈线链路下行信号，使得两个区移动链路的上行链路接收的信号第一和第二组件分集组合以产生结果信号。 | 无 | H04B7/08
1137 | JP11502079A | 方法和装置，用于处理一个呼叫到一个移动通讯系统中的一个移动站从卫星站一种TDMA格式在一个卫星 | 1996-03-08 | 期限届满 | Ericsson Inc | 一种方法和装置，用于移动台-到-移动站通信的一个移动卫星通信系统中使用一种非对称TDMA格式被呈现。根据本发明，一个第一的移动站广播一第一信号到一个轨道卫星使用一种第一TDMA格式。该卫星接收第一信号，图第一的TDMA格式到第二TDMA格式和广播一个第二具有一第二信号的TDMA格式到第二的移动站。 | 1. A method of providing communication between a first mobile station and a second mobile station in a mobile satellite communications system, the method comprising : transmitting a first signal from the first mobile station to a satellite, the first signal having a first TDMA format; Down-convert the first signal into a first IF having a first bandwidth BW and sample the first IF at a rate of NXBW, where N is an integer greater than or equal to 2 to generate an input bitstream; Store the first bitstream in a buffer and withdraw the first bitstream from the buffer synchronously with a rate of M × N × BW, where M is an integer greater than or equal to 2, to generate an output bitstream having a bandwidth of M × BW; Filtering the output bitstream to generate a second IF having a second TDMA format; up-converting the second IF to generate a second signal; and transmitting the second signal having a second TDMA format to a second mobile station. 2 . a mobile satellite communication system for providing communication between a first mobile station and a second mobile station, the system comprising : the first mobile station conditional on transmitting a first signal to a satellite, the first signal having a first TDMA format; and a second mobile station configured to receive the first signal and down the first signal to a first IF having a first bandwidth BW; A receiver in said satellite to convert; an analog-to-digital converter to sample said first IF at a rate of NXBW, where N is an integer greater than or equal to 2, to generate an input bitstream; A buffer to pull the first bitstream synchronously to a rate of M × N × BW, where M is an integer greater than or equal to 2, to generate an output bitstream having a bandwidth M × BW; and filter the output bitstream to : A mobile satellite communications system, comprising : a low-pass filter to generate a second IF having a second TDMA format; an up-converter to up-convert the second IF to generate a second signal; anda transmitter to transmit the second signal having the second TDMA format to a second mobile station. 3 . The mobile satellite communication system according to claim 2, wherein the buffer is a shift register. 4 . The mobile satellite communication system according to claim 2, wherein the second TDMA format is a GSM format. | H04B7/15
1138 | JP11027021A | 便携式卫星的通信天线 | 1997-07-02 | 期限届满 | Ido Teruo | 要解决的问题 : 以提供一个手持便携式卫星的通信天线，其可以容易地设定所述方位角和所述通信的卫星仰角的角度当它被安装。溶液 : 一个场强度表6被放置在一个便携式基座5固定反射镜1的一个卫星的通信天线，发射和接收所述的无线波到一个通信的卫星和还一初级辐射器。所述表6由一接收部分的，一个调制解调器部分和一个放大部分和显示所述场通过这些部件检测到的强度通过一个光发射元件的装置如LED或LCD，等。所述反射器1，所述的一次辐射器，一支撑4，该底座5，等，可以被拆卸。另外，所述反射器1本身可以被径向划分以相等的角度朝向它的外圆周从其中心和可以被拆分为若干个反射器片的片。 | A field intensity meter (6) is installed in the base (5) for fixing the reflective mirror (1) and primary radiator of the antenna for satellite communications for transmitting/receiving an electromagnetic wave between communication satellites, A base (5) is rotated measuring the level of the electric field strength obtained from this field intensity meter (6), Furthermore, by tilting the elevation angle of a reflective mirror (1), the azimuth¦direction and elevation angle of a communication satellite can be caught, and it can install in the conditions which become optimal [ a communication state ]. The antenna for portable satellite communications characterized by the above-mentioned. | H01Q1/12
1139 | KR1019990004495A | 移动通讯系统使用的通信的卫星监测控制装置及其控制方法。 | 1997-06-28 | 未缴年费 | Hynix Semiconductor Inc | 1。如果是，该技术领域本发明使用的通信的卫星的移动通讯系统2。一种数据座连续地以确认是否明使用的通信的移动通讯系统的卫星有效监控控制3。的方法。本发明解决使用通信中的卫星Tx\/监测控制装置，所述监测控制装置一，中央基站的一个玻璃的，聚碳酸酯监测控制一中央基站21，22，…，2n(20)和一，终端站的一个玻璃的，聚碳酸酯监测控制一终端站21，22，…，2n(30)和一种，所述中央基站21; 22，…，2n(20)和一个终端站21，22，…，2n(30)通过通信与所述的监测操作所述整个无线呼叫系统的移动通讯系统21，22，…，2n(10)由包括。4。所述的本发明使用的通信移动通讯系统的卫星 | 1. Using a communication satellite in a monitoring and control device of a wireless call system, wherein the monitor controller, a central office equipment and the central base station controller monitoring supervisor; terminal station equipment with the base station supervisor terminal monitoring and controlling a control unit; Supervisor supervisor controller and the central office terminal through communication with the base station controller monitoring operation of the entire system to control the wireless call system comprises a supervisor controller which said communication satellite by using a wireless paging system monitoring and control device. | H04B5/04
1140 | AU8471398A | 基于GPS搜索和救援收发信机 | 1998-06-15 | 撤回 | Motorola Inc | 一个存活中所述类型的可用的无线电搜索和救援操作和携带通过该方到被救援为描述。所述生存的无线电设备包括一个GPS接收机，一个收发信机和一个微控制器。所述微控制器响应于询问消息包含一个预定的识别码用于所述生存无线电，以使一个收发信机以所述生存无线发送一个地理的位置作为从GPS信号导出。 | 无 | G01S5/14
1141 | AU9136898A | 一用于一便携式无线通信的外壳组件内的一个卫星的通信系统 | 1998-06-11 | 撤回 | Ericsson Inc | 用于便携式无线通信装置的壳体组件与轨道卫星的定位到展开位置，通过旋转伸缩件连接到一个细长的外壳可绕一个旋转轴线。所述延伸件枢接于所述细长壳体上的一个支点，用于定位延伸片基本上平行于参考平面，当长形壳体保持在倾斜位置。 | 无 | H01Q1/24
1142 | GB2326061A | 卫星用于移动通讯系统具有有源相控阵列天线 | 1998-03-09 | 未缴年费 | Mitsubishi Electric Corp | 一种人工卫星具有一个有源相控阵列天线以用于一个特定的服务区域提供盖装置的多个光束的(图1)。为了降低传输损耗，即当出现一微波信号是该天线2和卫星之间的发送体1b，该天线2之间光纤链路7被提供和卫星体1b和电\/光波变换器6，8被用来转换信号用于光传输，所述有源相控阵列天线可以由多个装置的天线或子阵列的2a和包括一个有源接收相控阵列天线2和一有源发射相控阵列天线(3，图)。为了最小化传输损耗，其可以当一个大数量变得大的光束被形成在所述微波区，每个信号从每个装置的天线2a被数字化和用于通过一个数字波束形成器12以形成一个天线波束。所述的布置是类似的用于接收和传输(fig.7)。所述卫星轨道可以被一个静止轨道或一基本上固定的轨道，其被与相对于赤道偏心和倾斜(图)和所述有源相控阵列天线可以被部署一旦所述卫星是轨道中。一种只接收卫星(1a)和一仅发送卫星(1c)可以被提供有一它们之间的无线或有线通信链路(见图8)。这些两个卫星可以被对接的与每个其它以功能作为一单个发射\/接收卫星，一旦在轨道(fig.9)。 | CLAIMS 1. An artificial satellite for use in a mobile satellite communication system, the artificial satellite comprising an active phased array antenna deployable when the artificial satellite in in orbit for communicating with a terrestrial station using a portable terminal in a specific ground area. | H04B7/185
1143 | US5847679A | 基于GPS搜索和救援系统 | 1997-06-17 | 期限届满 | Google Technology Holdings Llc | 一种基于GPS搜索和救援系统利用一个机载询问单元，用于延伸所述范围的第二询问单元。该机载单元继电器存活无线电和第二之间的通信询问单元。第二询问单元是通常基于一个接地单元和被设置以提供GPS校正信息以所述生存无线电。所述一个存活正常视线的线之间的通信的无线和一个询问单元是延伸到一个在所述水平通信路径通过利用该机载询问单元为一继电器，用于通信。 | 1. A Search and Rescue System comprising : at least one survival radio, said survival radio comprising a GPS module for obtaining GPS derived location information and a transceiver for providing Line of Sight (LOS) communications to transmit said location information in response to receipt of an interrogation signals; a first interrogation unit, said first interrogation unit having apparatus for sending interrogation signals to said survival radio to cause said survival radio to transmit said GPS derived location information signals, said interrogation signals being sent via a substantially Line of Sight (LOS) first communication link to said survival radio, said GPS derived location information signals being received from said survival radio over said first communication link, wherein said first interrogation unit is carried on an airborne vehicle; at least one second interrogation unit, said second interrogation unit having apparatus for sending second interrogation signals to said first interrogation unit via a substantially LOS second communication link, said second communication link being between said first interrogation unit and said second interrogation unit, said first and second interrogation units being cooperatively operable such that said first interrogation unit relays information between said second interrogation unit and said survival radio such that substantially Over the Horizon (OTH) communication is obtainable between said survival radio and said second interrogation unit over said first and second communication links, at least part of said information comprising GPS derived location information identifying the location of said survival radio. | H04B7/185
1144 | KR19980084728A | 便携式无线使用卫星中继器的通信系统 | 1997-05-24 | 驳回 | Agilent Technologies Inc | 是，如果是，该技术领域本发明涉及卫星的通信系统。或。一种数据依次基到确认使用无线直放站是否明的便携式一个卫星的通信系统通过调节铸。。。的方法。本发明解决一个卫星的通信的卫星和一个通信系统中卫星的通信，所述通信的卫星从卫星信号该滤波器对所述误差信号具有一后栅极的便携式无线中继台和中继站和，所述的便携式无线转发器接收卫星信号从所述通信所述卫星的卫星用于一个之间传输信号和所述的一种便携式通信终端是，其特征在于制成。为。本发明所述的卫星利用一便携式通信终端通信。 | 无 | H04B7/26
1145 | DE19821320A1 | 与卫星接收机用于导航和时间的手表传输 | 1998-05-13 | 未缴年费 | Gassner Christian | 该手表包括一个接收机用于接收信号与一个或多个天线从卫星连续发送，例如。GPS卫星。接收电路检测测量数据和传送到用于解码一个微处理器，为了计算三-维位置和速度数据和本地时间。所述接收电路可以被适配到所述的手表，或集成在它。所述的手表表带可以包括所述接收电路。该手表面可以包括所述接收电路。所述接收电路可以另外从地面发射机接收校正信号，以提高所述的位置精度。 | 1. Wristwatch and receiver for satellite signals for radio positioning, navigation and time transfer characterized in , the one or more antennas for receiving the electromagnetic receiver of the satellite signals emitted by the continuously exists, as well as a receiving electronics, which the measured data registered and automatically to an electronic evaluation unit (microprocessor) forwards, by means of which the measurement data is decoded, and three-dimensional data about the current position of the signal delay times determined, speed and current valid local time can be calculated. | G04B47/00
1146 | US5839068A | 在卫星电话通信系统中传送业务语音通知的方法 | 1996-10-17 | 未缴年费 | Directv Group, Inc., The | 一种卫星电话通信系统，用于提供一种向卫星电话系统中的远程地面收发器递送业务语音通知的方法。 卫星带宽中的一小部分专用于广播定期服务语音通知。 当需要公告时，远程地面收发器调谐到公告频率，并在广播序列中检索需要的公告。 优选地，在突发中广播公告，在公告突发中周期性地重复控制数据突发。 控制数据突发通知地面收发器关于每个广播公告的位置和持续时间，从而允许收发器将其语音路径连接计时到公告频率，使得其从所需公告的开始处开始，并在所需公告的结束处终止。 | 1. A method of providing service voice announcements in a satellite telephony communication system, the steps comprising : providing more than one remote ground transceiver, initiating the establishment of point-to-point telephony communication via a satellite, between at least two of said more than one remote ground transceivers; said point-to-point telephony communication taking place over a communication channel assigned to providing said point-to-point telephony communication; broadcasting the service voice announcements on an announcement channel capable of being accessed simultaneously by any of said remote ground transceivers after commencement of said step of initiating the establishment of said point-to-point telephony communication; and tuning one of said more than one remote ground transceivers to said announcement channel to receive the service voice announcements after commencement of said step of initiating the establishment of said point-to-point telephony communication. | H04O7/20
1147 | NO985035D0 | 带有GPS导航卫星接收机的手机 | 1998-10-29 | 期限届满 | Haaland Camilla A |  | 无 | H04M
1148 | DE19709156A1 | 个人使用卫星导航系统位置信息的方法，E。G。用于移动电话 | 1997-03-06 | 未缴年费 | Bierwisch Bernd 52070 Aachen De; Bierwischbernd Aachen 52070 Deaachen52070dede | 该定位方法使用一种GPS或GLONASS类型的卫星导航系统，以确定人的精确位置。然后评估所述信息是通过一种用于传输路由台的位置相关的数据。每次所述的人改变他\/她的位置，所述关于所述新的位置信息被自动地发送到所述中央站。所述infirmation所述的通信从所述中央站以所述的人是独立地和所述位置信息进行最好是在所形成的地址。 | 1. Method for passenger information, the information from the determination of the current location is emitted, characterized in , the information on the location of the Person by means of a communication device to a central control station is transmitted from each, that the central control station evaluates said information with location-related information and responding. | G08B25/00
1149 | EP858176A1 | 电磁辐射的产生地图的方法和应用在卫星移动电话的系统 | 1997-02-05 | 撤回 | Ico Services Ltd | 卫星移动电话的系统中，希望能够分配的频率给移动电话(4)的卫星(3)上行链路，从而避免干扰来源。干扰的某些来源可识别的参考频率分配在warc。然而，干扰的某些来源，如海盗传输和误发射设备，只能位于通过搜索。根据本发明，通讯卫星(3)用于建立地图的潜在干扰辐射源。卫星(3)监视移动电话以卫星上行链路频率作为它们轨道，作为部分的试运行过程或，在其使用寿命，使用装置(40，41，42，43)不使用在特定电话呼叫的时间。图像> | A method of generating a map of electromagnetic radiation, comprising : causing a directional radio antenna to orbit a planet in a non-geostationary orbit so as to be directed at the surface of the planet; measuring the strength of signals received by the antenna as it orbits the planet; andgenerating a data set representing a map of signal strengths from the measured signal strengths and knowledge of the antenna's position. | H04B7/185
1150 | CA2123333C | 无线信标的相位调制器，用于搜索和救援卫星辅助跟踪 | 1994-05-11 | 放弃 | Northern Airborne Technology L | 一个相位调制器，用于指示的一个位置搜索和救援卫星中使用的无线信标辅助跟踪其包括一数字存储电路具有多个组的存储数值的幅度值与每组对应于一个正弦一种给定的相位和波与每个组中的至少三个值。一从所述存储电路选择电路选择的相位值在一预定角度范围之间的步骤在响应对输入数据和，用于每个相位值，将所述串联在间隔开的时间中的振幅值的设定间隔到一个数字-模拟转换器。一个高频率滤波器具有一个输入耦合到所述数字-模拟转换器的输出，使得一个正弦所述高频率波的产生是在一个输出滤波器。 | 1. A phase modulator for a position indicating radio beacon, comprising : (a) a digital memory circuit having a plurality of sets of stored numerical amplitude values with each set corresponding to a sine wave of a given phase and having three stored numerical amplitude values in each set; (b) a digital to analog converter; (c) means for selecting amplitude values for each of a plurality of successive phase values from said memory circuit in steps from a last primary phase value corresponding to a last input data value to a next primary phase value corresponding to a subsequent input data value and, for each phase value, transferring the set of amplitude values in series at spaced apart time intervals to said digital to analog converter; and (d) a high frequency filter having an input coupled to an output of said analog-to-digital converter such that a phase modulated sine wave is produced at an output of said high frequency filter. | G01S1/08
1151 | KR19980024349A | 卫星\/地面移动通讯终端的自动漫游系统和方法。 | 1997-09-04 | 驳回 | Kia Motors Corp | 本发明所述其它通信系统包括至少一个源的至少一个卫星和一个卫星通信部件和由地面网关，至少一个转发器和至少一个移动交换中心到一个定时所述基座的地面通信组件由的。所述网关和至少一个所述至少一个移动交换中心一个is-41或gsmmap号1地图(移动应用部分)例如网络被连接到每个其它通过一个网络。和所述至少一个网关和所述至少一个移动[。。。]。还连接到地面通信网络(PSTN)。另外本发明根据通信系统包括至少一个卫星的一个或多个用于双向通信网关号码1的收发信机和，用于双向通信的移动交换中心数2经由中继器收发信机和; 用户选择协议和网关中选择协议的响应以一个所述地面通信网络所述用户通信的所述数1的收发信机或所述数量2，用于传送到所述移动站选择地操作，收发信机与装置，用于控制所述exotherm一冷却器滤波器的杂质从至少部分组成的准六边形的簇的一个端或更高的速率在该表，模式用户终端由进一步包括的。 | 无 | H04B7/15
1152 | US5760751A | 便携式卫星天线座 | 1994-12-30 | 未缴年费 | Gipson; Richard L | 一种便携式卫星天线安装架。 底座由一个中空的底座组成，底座设计成装满液体压载。 基座的顶表面包括用于接收天线支撑安装支架的凹口和用于在不使用时接收天线支撑的第二连接凹口。 当使用时，底座装满压载材料，天线支架旋转到大致竖直的位置，并安装卫星天线。 在运输过程中，压载被清空，卫星天线被移除，支架被旋转到其在底座中的凹槽中。 底座通常是矩形的，其中形成有手柄。 | 1. An antenna mounting apparatus for mounting a portable satellite antenna, said antenna mounting apparatus comprising : a watertight hollow container having a width and including, a top surface formed from a resilient material, a flat bottom surface for providing a stable base, sides, a handle formed integrally with said hollow container, means defining an opening in said hollow container for admitting ballast material, said opening having a lip formed thereon, and a cap removably engageable with said lip; a pole having an upper end for supporting a portable satellite antenna and a lower end; a bracket connected to the lower end of said pole and secured to said top surface, said bracket pivoting said pole to a stowed position and a deployed position, an indentation cavity formed centrally in said top surface, said indentation cavity extending substantially along the width of said container and including a substantially long and narrow portion shaped to resiliently grip and wholly retain said pole when in the stowed position, and a relatively wider portion shaped to contain said bracket. | H01Q1/12
1153 | KR19960043558A | 便携式卫星广播接收系统 | 1995-05-30 | 期限届满 | Daewoo Electronics Co Ltd | [目的]被接收卫星广播所述光源可被用于室外时，所述存储和运输是易于使用和不容易，所述简单之间被填充的音节韩卫星广播所接收到的输出继电器驱动信号。和观看。[配置]便携式卫星广播系统，该部分围绕各自的旋转铰链部置放在所述每个其它所述底部以形成一个接收所述类型的号码1的内部空间的情况下(2)和一数2的情况下(3)包括该矩形板状螺母3。壳体号1和(2)平面内的天线(4)和液晶电视(5)被随后充电安装和，数2的情况下(3)内部的低噪声块下变频器(LNB; 6)和一个接收机(7)和电池(8)被提供。此外，壳体号1(2)和一数2的情况下(3)所述数量1的内部的情况下，如果两个(2)固定在一个打开状态是一个开放和垫存在的静态和角度控制装置(20)被提供。与这种布置，一个碟形天线，接收机电视必须分别进行所述的频率所存储和运输铰接是尤其。 | 1. One side is hinged to each other and fused to form a space in which is contained within the first 1 is in the form of a briefcase, a second casing 2; sanky sequentially inside the casing 1 of the second planar antenna provided with the liquid crystal and TV; 2 installed inside the casing the watershed LNB battery and; fixed open state of the first casing 1 and at the same time to adjust the angle of the open angle adjusting unit comprising a fixed and portable satellite broadcast receiving system. | H04B1/08
1154 | KR19980013018A | 使用救援信号产生装置和GPS号码的方法 | 1996-07-15 | 期限届满 | Kim, Bong Taek | 本发明涉及利用GPS卫星(Neck)(GLPBALPosit10NingSystem : 地球位置测量系统：以下简称GPS)对失事船舶进行检测，所述GPS信号发送方输出坐标用于快速向包装材料发送。 (一个珠子)在参考GPS接收机中的一个或多个卫星3的当前位置上接收信号输出(10)，该信号输出接通：救援发生指示救援信号，用于产生救援信号产生装置(20)； 所述GPS接收机和救援信号产生装置(20)具有反向输出的信号， 施加在所述GPS接收机中的角度信号， 执行在救援信号预定方法中应用的所述救援信号生成装置(20)， 以防止溢出，其中“位置救援信号”指示该组合物及其位置控制(30)和： 公开了所述微型计算机(30)以预定输出发送装置(40)的频率“位置救援信号”和：由用户选择的，用于发送所述操作开关(50)的“位置救援信号”，其特征在于使用救援信号生成装置对其GPS号码的分段方法。 “*对5号2号也有选择性” | 无 | H04B7/155
1155 | DE4446084C2 | 携带装置，用于一个多馈源接收机构，特别是用于一个偏移卫星天线 | 1994-12-22 | 期限届满 | Kathrein Werke Kg | 一旋转单元(30)被提供用于所述的多-进料系统(17)，它包括带或紧固两半(21)，一个支撑臂(29)固定到它们，和一旋转象限(31)，其可以依次绕所述轴(33)。所述顶部上的所述象限存在一个适配器板或横构件(35)用于所述进料系统。该转动单元允许每个送料器到每个被设置以匹配所述的位置的聚焦和精确地调整根据所述刻度。 | 1. Support for a Multi Feed receiving means, in particular for an Offset satellite antenna for receiving satellite broadcast programs with a plurality of laterally Offset from each other via a plurality of power supply systems that can be assembled, with the following features - the plurality of the feed systems ( 17 ) lie on a cross member ( 35 ) adapted to the respectively allocated in at least approximate-by-pixel focal points, - it is a pivoting device ( 30 ) are provided, whereof the cross-member ( 35 ) from the horizontal plane (H) pivotable into different angular positions in the respective angular position can be adjusted and fixed, characterized by the further features - - the axis of rotation of the pivoting means ( 30 ) is provided on the pivot line ( 33 ) freely without associated hinge axle formed, and - a central feeding system ( 17 ) is integrated on the crossmember ( 35 ) be mounted, in the rotation axis line being ( 33 ) lies. | H01Q1/12
1156 | KR1019980007408A | 用于文件夹类型的卫星天线手机赢得包括一用于投影的投影仪的距离信息和所述接收装置 | 1997-06-03 | 期限届满 | 알카텔 루슨트 | [配置]tactilely可察觉的可视信息，其可以被(vdat)接收RX和水所产生的泄漏电流和增量数1的装置包括一用于投影的投影仪投影到屏幕(vdat)信息号码2的装置(DMD，SL)用于包括电信终端，用于在(MS)，数2的投影装置(DMD，SL)一种光学状态的用户与iridology一电路，其所反射的照明开关矩阵(dmd)和所述光学结构SiO矩阵反射的光通过所述投影所述屏幕上投影在所述膜在至少一个光学透镜(sl)，其特征在于，包括一个信用卡终端到远程筒。 | The information can be visually recognized (VDAT) for receiving a first information reception means (RX) 1 (VDAT) 2 the first on a projection screen includes means (DMD, SL) telecommunication terminal in (MS), the first 2 projection means optical switching matrix (DMD, SL) for reflecting the illumination of the optical switching matrix (DMD) circuit and the light reflected by the projection on a projection screen (SL) at least one optical lens comprises a total of the number of said remote terminal. | H04M11/00
1157 | US5715297A | 无线电话/卫星漫游系统 | 1995-09-15 | 期限届满 | Thermo Funding Company Llc | 一种能够为漫游无线电话用户提供服务的无线电话系统，包括卫星通信系统、卫星控制中心和多个地面通信链路，所述卫星通信系统由一个或多个轨道卫星组成，每个轨道卫星在卫星服务区域内承载用户、目的地代码和呼叫代码的数据库。 该系统通过通过单个卫星或一系列卫星经由单个中继在地面无线电话终端用户收发信机设备和地面通信链路之间实现通信来操作，其中中继站可以相对于终端用户收发信机设备和地面通信链路运动， 其中所述轨道中继站基于所存储的机载信息和机载处理对链接进行最终决策，并且其中所述终端用户收发器设备、轨道卫星和地面通信链路与所述机载数据库协作操作以实现从第一轨道卫星到第二轨道卫星的切换。 卫星系统是单个卫星或优选地是绕地球轨道运行的卫星星座，所有这些卫星都能够在自主的基础上接收呼叫请求并参与呼叫路由和呼叫建立。 卫星能够对呼叫进行解码、切换、将呼叫切换到其他卫星，并根据网络控制提供的信息更新用户数据库。 | 1. A method for communicating through a wireless telephone/satellite telecommunications system having at least one satellite in non-geosynchronous earth orbit, gateways into a terrestrial telecommunications system, and at least one wireless transceiver user capable of direct two-way communication of communications traffic with a satellite from within a satellite service area, said method comprising the steps of : maintaining a central network database management system; maintaining on-board each satellite a database of active users, each database of active users containing an identification of each active user, a physical location of each active user, and a home gateway of each active user; identifying each wireless transceiver user with a single terrestrial service area having linking capabilities to said network database management system; and linking a satellite to a wireless transceiver user based on information stored on-board said satellite in said database of active users; wherein communications traffic that said user wishes to send to a recipient is not directly passed between satellites over an intersatellite link; and said system comprises at least a first satellite and a second satellite, said method further comprising the step of : processing said information in said database of active users on-board said first satellite to effect hand-off of said communications links from said first satellite to said second satellite, including transferring to the second satellite that part of the database containing those active users leaving the range of the first satellite and entering the range of the second satellite. | H04Q7/22
1158 | JP09304506A | 救援系统使用GPS接收机 | 1996-05-09 | 期限届满 | Matsushita Electric Ind Co Ltd | 要解决的问题 : 以支撑所述救援操作在较短的时间efficintly在一救援系统，其rescues所述在一种海上victem灾难事故，等溶液 : 一victem所述的绝对位置，它是由GPS计算接收机1，被发送到一救援-系统处理器3通过一无线发射器2在所述的紧急情况下。所述处理器3，其具有victem所接收的所述的位置，自动选择一救援舟4最靠近所述预先登记的救援舟中所述victem位于在所述立即附近，自动发送所述轴承和所述距离以所述victem作为信息和给出所述启动指令。所述救援舟，其具有接收所述启动指令，自动开始导航到所述victem并被引导到该目的通过所述的救援系统处理器3。在这种方式，救援操作是在所述相同的时间自动启动所述紧急信号被接收时，和所述救援操作可以被该时间内启动时间较短的比在该前一情况下。 | 1. GPSA victim by a receiver to detect the position of the position detecting means, the position of the wireless transmitter of a victim by a notification means for notifying, the operation of the watercraft rescue rescuing the rescuers to select, for automatic induction rescue system having automatic induction means. | G01S5/14
1159 | CL199700600A | 用于无线电话天线组件装置和Me一切用于检测无线电信号的低电力或低信号比(provisory)中的噪声的卫星通信系统 | 1997-04-01 | 期限届满 |  | 一组天线，和相关的方法，确保I中操作的无线电话的通信的卫星通信系统，例如，通过卫星蜂窝通信系统。临时在回转连接来协调的天线形式I的无线电话的无线-电话盒。临时连接呈现的天线/显示器的典型的圆极化，是最佳部分，以检测和传送通信的卫星信号收发器。将天线临时I连接在反向侧的无线电话，待检测是可能的下行链路上传输的信号的I I的无线电话独立于所述导向无线电话。 | 无 | H01Q001/08
1160 | JP09294286A | 便携式终端用于卫星的通信设备 | 1996-04-26 | 期限届满 | Kyocera Corp | 要解决的问题 : 以使一个终端的情况下，小并以允许该用户以使一个语音，同时一个贴片天线是通过提供一步骤差分离从一个头以其所述贴片天线被安装在当一个支撑装置被包含到该终端的情况下。溶液 : 一贴片天线2被放置在一个终端壳体1的上表面和所述天线2是集成与所述终端壳体1在该待机状态，和一支撑3以其所述贴片天线2是自动或手动地安装在该情况下是包含从所提取的部分1在该状态一个语音以部的所述的天线2从人体。一个步骤的差值4，其尺寸是在所述的天线2被形成与所述的尺寸匹配和所述支撑部件3被包含在所述壳体1在其它情况下比所述语音，该天线2被安装到所述步骤与所述壳体1差4以被集成，从而使所述终端设备用于携带方便。此外，所述贴片，其中补片导体上的导体面2a被放置在该状态是位于与所述壳体1的上表面和不引起的障碍是到通信。 | 1. And a patch antenna, a patch antenna supported by the terminal is accommodated in a chassis and the support means to be freely pulled out, the terminal housing in said support means so as to receive the patch antenna when the level difference between the match and equipped with the satellite communication portable terminal device. | H04Q7/32
1161 | KR19970072733A | 便携式卫星系统外部振动，用于输入信号 | 1997-07-14 | 期限届满 | Kim Min Wu | [配置]B感测的便携式卫星外部卫星所述的便携式输入信号和向所述装置在其该振动导管，通过操作装置是振动系统。 | 1. A portable communicator is sensed for a portable communicator incoming signal sent to the outside of the given vibration device, a system for operating the vibrating apparatus.References ※ : published by the first application by the content. | H04B1/38
1162 | JP09270729A | 便携式无线电终端用于卫星的通信设备 | 1996-03-31 | 期限届满 | Nec Corp | 要解决的问题 : 以提供一个无线终端具有改进的设备适用于一便携式电话机的天线增益。溶液 : 该终端设备是提供与所述主体部分1所述终端的设备，一个天线支撑工具2(与一个天线支撑部23整体模制项目)被安装到所述头部分的一个载体和一个天线16所述头部分支撑在所述的上部分的所述载体由所述天线支撑部分23和连接到所述主体部分1通过天线电缆。由于该天线16被定位在所述一个用户的所述头部分的上部分，通信被该状态中执行所述的最大增益的天线16在所有时间而不必担心所使用所述终端的设备状态和方向。 | 1. Communicating through a satellite in the portable wireless terminal, the body portion and the terminal, the mobile mounted on the head support and the antenna, the antenna support part of the head of the wearer by the upper body portion supported by the antenna are connected by a cable and an antenna for satellite communication to the portable wireless terminal. | H04B1/38
1163 | NO974086D0 | 带有导航卫星接收器的移动电话 | 1997-09-05 | 期限届满 | Haaland Camilla A |  | 无 | H04M
1164 | US5660366A | 全地形便携式数字卫星天线座 | 1996-05-20 | 未缴年费 | Palmer; Donald G | 一种用于数字卫星接收器碟形天线的可折叠支架或支撑件，其具有三个支腿，所述支腿附接到所述装置的颈部的一端，并且在所述颈部的第二端处附接到适于接收所述碟形天线的枢转头。 两个支腿从第一收起位置旋转到第二使用位置，以在不使用期间提供最小的存储要求。 还提供了一种重量稳定装置。 | 1. A foldable stand or support for a digital satellite receiver dish antenna, which antenna has a mounting shaft, and which support comprises a leg set, a neck portion and a pivotable head portion; said neck portion comprising a tubular member within which the leg set is disposed at one end thereof, said neck portion having means for retaining said leg set therein and having ball means at the other end thereof fixedly secured to said tubular member; said head portion comprising socket means engageable with said ball means, and being connected to a shaft receiver for receiving and retaining the shaft of a digital satellite receiver antenna therein, and means for releasably positioning said socket means at a specific orientation relative to said ball means. | F16M13/00
1165 | US5659878A | 具有卫星通信切换能力移动通信系统 | 1994-10-12 | 未缴年费 | Mitsubishi Denki Kabushiki Kaisha | 所述移动通信系统包括公共网络、连接到所述公共网络的专用系统和连接到所述公共网络的卫星系统。 该专用系统包括 : 无线电基站，其具有通信区域；第一移动电话，其能够与通信区域中的无线电基站通信并且能够与卫星系统通信；以及专用小交换机，其连接到公共网络和无线电基站，其执行公共网络和专用系统之间的通信处理。 无线基站和第一移动电话能够处理私有协议和公共协议。 卫星系统包括在卫星线路上中继无线电波的卫星站和能够与卫星站通信并连接到公共网络的卫星地面站。 当第一移动电话漫游到卫星系统时，在改变通信线路之前，专用小交换机经由公共网络将第一移动电话的漫游信息传送到卫星地面站。 | 1. A mobile communication system, comprising : a public communication network, a terrestrial private communication system connected to said public communication network, and a satellite communication system connected to said public communication network; said terrestrial private communication system having a specific communication zone in which said private communication system is capable of providing communication services and including at least one terrestrial radio base station, at least one mobile communication device for communicating with said radio base station within said communication zone and for communicating with said satellite system, and private branch exchange means for performing communication processing between said private communication system and said public communication network such that said mobile communication device is capable of engaging in communication with subscribers of said public communication network through said private branch exchange means; said satellite communication system including at least one orbiting satellite station for relaying radio waves through a satellite communication path, and at least one terrestrial satellite ground station for performing communication processing between said satellite communication system and said public communication network; said mobile communication system functioning such that when said at least one mobile communication device moves outside of said communication zone and into an area which is not served by any terrestrial private communication system while engaged in communication with a subscriber of said public communication network through said private communication system, said private branch exchange means transfers information relating to said at least one mobile communication device to said terrestrial satellite ground station through said public communication network to cause said communication between said at least one mobile communication device and said subscriber to be handed off to said satellite communication system such that said communication thereafter passes through said satellite communication system instead of said private communication system. | H04B7/185
1166 | KR19970047824U | 呼叫专用的便携式卫星 | 1997-04-03 | 期限届满 | Yang Kun Su |  | 无 | H04B7/26
1167 | KR19970055669A | 噪声根据天线，用于控制体积的文件夹类型的卫星具有功能的个人手机 | 1995-12-30 | 期限届满 | Daewoo Telecom Co Ltd | [根据TDMA标准dgsm配置][。。。下一图像输入汽车]D比刷新过程较快-手机电池使用汽车电池的工作方式，有选择地与输入用户的语音转换成语音信号以一与该crowstromal电话，而相同，形成电极层，以所述的一种模拟语音信号输出的数字数据转换输出一A\/D转换器，是一个信号被输出定子的交叉路口的问题转换A\/D自电平进行比较的参考电平设置在该微微小区信息的长度不同的从每个一子的致死，长检测信号的电平数目1判断部具有一栅极，是一预定值或更多; 一个摄像机功能是当自动控制一组定子转换器提供一个语音电平中的存储单元，其存储氢所述参考音量电平，和定子与决策部门所述电平检测信号的电平数1是应用于作为一旦所述参考音量电平为所述过程在一预定和第二存储用于所述语音处理部分部分基于驱动和控制所述液体在所述控制单元具有的功能是由噪声的，其特征在于根据个人天线体积控制用于文件夹类型的卫星手机。 | 1. TDMA GSM manner according to the specifications of the personal communication terminal that operates as a user's voice input into an electrical voice signal input through the microphone and the microphone is an analog voice signal is A/D converted digital data output is outputted from the signal converter to A/D convert the signal level compared to a reference level set itself to the first level detection signal when greater than a predetermined reference level to output a 1 determination unit, where the ambient noise is less than a certain level set by the automatic adjustment of the voice data storage unit which stores a reference volume level, and 1 from unit configured to correct the level detection signal is applied to the reference volume level stored in the storage unit on the basis of the data set for controlling and driving an audio processing unit that generates a clock control unit to adjust an audio volume according to the ambient noise having a function to the mobile subscriber.In their entirety by reference ※ : published by the first application by the content. | H04B1/16
1168 | US5646638A | 便携式数字卫星系统 | 1995-05-30 | 期限届满 | Winegard Company | 一种便携式卫星碟形天线系统，用于由用户携带到远程位置。 所述系统包括具有周缘的底座，所述周缘上形成有手柄。 一段电缆装在支架中的托架中。 枢转机构连接到盘和安装件以在承载位置和展开位置之间移动盘。 在搬运位置，盘保持平行于底座和手柄。 所述支架具有与所述手柄相对的成形开口。 这使得进给喇叭在搬运位置时能够位于成形的开口中，从而在搬运过程中减小盘和支座之间的空间。 所述系统的用户根据位于所述底座上的罗盘读数抓握所述手柄并沿使所述盘与所需方向对准的方向扭转所述底座。 所述支架具有位于所述把手和所述成形开口之间的成形线性轨道，所述成形线性轨道具有多个仰角标记。 当盘在承载位置和展开位置之间移动时，枢转机构可滑动地接合轨道。 在将碟形件设置在展开位置中时，用户知道将枢转机构滑动到其中以定位所需卫星的预定高度标记。 | 1. A portable satellite dish antenna for carrying by a user to a remote location, said portable satellite dish antenna comprising : a mount, said mount having a peripheral edge, said mount having a formed region through a portion of said peripheral edge, a dish, a feed arm having first and second ends, a feed horn connected to said first end of said feed arm, a pivoting mechanism connected to said dish and to said mount, said pivoting mechanism manually activated by said user to entirely move said dish between a carrying position and a deployed position, said dish held in a substantially parallel position to said mount when in said carrying position, said feed horn and said feed arm located in said formed region between said dish and said mount in said carrying position, and said second end of said feed arm pivotally connected to said pivoting mechanism for automatically moving said feed horn to a focal area when said dish is moved to said deployed position. | H01Q3/02
1169 | FR2741732A1 | 便携式手持式地现场定位系统与现场修改由卫星中继，用于军事目的。 | 1995-11-28 | 放弃 | Coris | 使人在恶劣的地区中的侦察定位他的位置和以修改所述位置数据如果必要的。系统包括 : -一微处理器单元(1); -一个数字化的地理数据库; -一个微型观看屏幕(5)安装具有一个光放大器(7); -一个逻辑单元(2)使处理由所述单元(1); -一个电源的电池(14); -一个总线连接和用于连接附件例如一个打印机的接口和一按钮(9)，其使滚动菜单被显示和用于控制后续所述用户可以引入到所述数据库的修改。。 | CLAIMS1- Apparatus forming a portable system allowing an isolated person to find their bearings, in particular in a hostile site, characterized in that it comprises in combination : - a central unit or microprocessor (1), - a geographic database of digitized data (3), - a miniature display screen (5) with magnifying optics (7), - software (2) allowing the processing by the central unit (1) of the database (3) and its display on the miniature display screen (5), - a system supply battery (14), and- the connection buses and interfaces necessary for the inter-relation of the different components. | G06F19/00
1170 | US5633891A | 便携式综合卫星通信装置 | 1995-08-21 | 期限届满 | Transvideo Electronics, Ltd. | 一种高速电话会议设备和方法， 该装置包括用于接收第一模拟信号和输出第一数字信号的接口装置， 编码装置，用于编码和压缩所述第一数字信号以产生第一压缩编码信号；复用/解复用装置，用于接收所述第一压缩编码信号并将其分成至少两个分开的压缩编码信号；至少两个转换装置，用于接收所述至少两个分开的第一压缩编码信号中的相应一个并分别产生至少两个第一同步信号；以及至少两个CCIT单元，用于接收所述至少两个同步信号中的相应一个并分别将至少两个高速第一同步信号输出到高速数据链路。 | 1. A high speed teleconference station, comprising : interface means for receiving a first analog signal and outputting a first digital signal; encoding/compressing means for encoding and compressing said first digital signal to yield a first compressed encoded signal; multiplexing and demultiplexing means for receiving and splitting said first compressed encoded signal into two first compressed encoded signals and for receiving two second encoded compressed signals and outputting a combined second encoded compressed signal; dual converting means coupled to said multiplexing and demultiplexing means for receiving said two first compressed encoded signals and outputting two first synchronous signals and for receiving two second synchronous signals and outputting said two second encoded compressed signals; two CCIT units for receiving said two first synchronous signals and for outputting said two first synchronous signals to a high speed data link as well as for receiving said two second synchronous signals from the high speed data link; and decoding/decompressing means coupled to said dual converting means, said decoding/decompressing means for decoding and decompressing said combined second encoded compressed signal and outputting a second digital signal. | H04B1/38
1171 | JP09130126A | 便携式卫星通信地球站提供与平面天线 | 1995-10-30 | 期限届满 | Hitachi Ltd | 要解决的问题 : 以减少其它通信系统使用一个相邻卫星中产生的噪声通过分离一高频率放大器从一个发送频率转换器和所述背侧上的粘附一高频率放大器的所述一种平面天线的接地板。溶液 : ODU(室外单元)包括一HPA(高频率放大器)2，HPC(发送频率转换器)2‘和一个lnc(低噪声频率转换器)3。HPA2是粘附在所述后一种平面天线的接地板1‘，和HPC2“被包含在一个收发信机12‘。因此该HPA2\/HPC2‘具有最大的加热值是从每个其它分离。换句话说，所述后所述天线的接地板1‘是作为一热抛油环，而不使用所述需要ODU和因此它是不使用所述ODU到辐射所述的热，不像常规情况下。在这种结构，它是可能的，以减少所述所述天线的馈电损耗1‘通过粘接所述HPA2所述背侧上的所述天线的1‘。 | 1. The satellite communication antenna is used in a satellite communication earth station, said satellite communication earth station, the antenna device and the transceiver device and, wherein the antenna device, and the planar antenna, the planar antenna transmits the high-frequency amplifier and for feeding a signal, one of the transmit signal and an overflow signal through the planar antenna and a filter for removing, the planar antenna to amplify the weak signal to an intermediate frequency of the low noise frequency converter for converting and, wherein the transmitting and receiving device, a cellular phone, an audio signal input from the input port, an error correction code data, and the like is added to the bits of the frame, the error correction decoding for the received signal and de-multiplexing the base band unit and the like, wherein the modulation of a signal from the base band unit and the modulator, the modulator to increase the frequency of the signal from the frequency converter and a high frequency, the antenna device to a transmitter to send a transmit signal having a frequency converter and, wherein the antenna device to an intermediate frequency received signal from the intermediate frequency converter for converting, demodulating the intermediate frequency signal from the demodulator, said modulator, said demodulator, wherein the high frequency to a frequency converter, wherein the intermediate frequency converter, wherein the control unit and the base band unit, the high-frequency amplifier includes, wherein the back surface of the planar antenna is located in contact with the plane antenna characterized in that the portable satellite communication earth station. | H01Q1/32
1172 | JP08018463A | 便携式卫星的通信表面站设备 | 1994-06-27 | 期限届满 | Nec Corp | 目的 : 使操作者能够稳定地操作一用于一便携式卫星的通信设备在所有次数表面站提供具有高的风险与一电路(一个无线高频电路，用于实例)。结构 : 该设备被构成的一个天线1，一室外部分2和一室内部分7，该室外部分2被提供与一个室外上传输开关6能够强制转动的传输功率和关闭和一传感器20和所述室内部分7所述室外的传输开关6输入所述输出和所述室内的传输开关11输出到一个表面台控制部10，给出优先级到该一个操作第一在它们和控制传输输出。而且，在所述天线的辐射检测所述障碍物的情况下通过该传感器表面20，中断被强制地进行。 | 1. The antenna receives a radio signal through a satellite and; wherein the antenna is connected to a high-frequency unit and the radio receives a radio signal, wherein said radio frequency part of the outdoor unit control circuit for controlling transmission power, transmission power of the radio station frequency portion forcibly turning on, off and in the transmission switch outdoors, said radiating surface of the sensor for detecting an obstacle of the outdoor unit; pizzeria wherein a high-frequency part of the wireless external signal line by connecting, the modulation and demodulation circuit and a modulation and demodulation of the signal, for controlling the output level of the modulation and demodulation circuit wherein the indoor unit control circuit, the external control circuit in response to a control line is connected to the outdoor control the output power and the earth station to the control unit, the control unit is input to the earth station, the transmission power is forcibly turned on, indoor off the transmission switch and the indoor unit and having a portable satellite communication characterized in that the earth station. | H04B1/04
1173 | TH24720A | 陆地蜂窝无线电话系统和卫星通信网 | 1991-03-05 | 期限届满 | โมโตโรลา; อิงค์ | 提供了一种用于卫星电路(图1 101-103和301-303)和地球电路(310-317、340-342和350-360)的机制，其特征是保持地球电路(317、340-342和360)的传输成员的接收功率水平。它是卫星联合通信信道(320、343和365)的传输量的大约一阶，以克服干扰并保持用户到地球表面网络(340、341和360)的传输。功率电平的一阶估计比将联合通信信道传输到卫星电路(320、343和365)低，以避免在卫星(101-103和301-303)处引起干扰。通过与这些成员通信的电路(330-330)来保持这些功率水平。此外，非轨道卫星(接收)作为卫星电路(图1 101-103和301-303)、地球电路(330-333)和地球表面电路(310-317、340-342和350-360)的交换中心，在地球表面用户(330-333)和卫星无线电话网络(图101-103)之间广播新闻。和301-303)在地球网络(310-317、340-342和350-360)上，地球网络(301-317、340-342和350-360)和卫星网络(图1 101-103和301-303)可以通过卫星互用频谱(305, 306)或卫星互用频谱(320-365)通信。 | 无 | H04B7/185
1174 | US5623269A | 移动通信卫星有效载荷 | 1995-02-02 | 未缴年费 | Loral Space Systems Inc | 通信卫星有效载荷提供用户设备(例如手持蜂窝电话)与可连接到全球公共电话和电报(PTTS)网络的地面网关之间的高效通信。 对于采用全双工通信的用户设备，卫星有效载荷在上行链路和下行链路上同时支持多个独立的天线波束，例如12或16个波束。 卫星有效载荷还支持地面网关和卫星之间相同数量的全双工信道。 通信卫星有效载荷由低地球轨道(LEO)星座中的多个这样的卫星中的一个卫星携带，以提供全球通信。 下行链路波束成形发生在发射信号的最终放大之前，从而减少波束成形设备内的损耗。 还公开了一种接收天线的多单元相控阵和发射天线的多单元相控阵，其中每个相控阵的每个单元用于多个接收或发射波束中的每个单独波束。 | 1. A satellite payload for use with a communication system, the payload comprising : a phased array receiving antenna assembly having n receiver elements for receiving RF signals within a first band of frequencies; first beam forming means comprising power divider means and having an input coupled to each of said n receiver elements for forming m uplink beams from RF signals received by said phased array receiving antenna assembly, wherein n is greater than one, and wherein m is less than n; ground station communication means, having an input coupled an output of said first beam forming means, for converting said m uplink beams into RF signals within a second band of frequencies and for transmitting RF signals to and for receiving RF signals from a ground station, the transmitted and received RF signals being within said second band of frequencies; second beam forming means comprising power combining means and having an input coupled to an output of said ground station communication means for forming m downlink beams from the RF signals received from said ground station, said m downlink beams being formed within a third band of frequencies; and a phased array transmitting antenna assembly having n transmitter elements for transmitting said m downlink beams as RF signals within said third band of frequencies, each of said n transmitter elements having a power amplifier means associated therewith, each of said power amplifier means having an input coupled to an output of said second beam forming means and an output coupled to one of said transmitter elements, wherein each of said n transmitter elements transmits RF energy for each of said m downlink beams. | H04B7/185
1175 | TW282585B | 用於增加手持移动式卫星通讯终端天线效率之装置 | 1996-02-02 | 未缴年费 | 全球星公司 | 一种天线结构(１０)其包含多数线性发射线性元件(２２ａ－２２ｄ)彼此平行排列以及多数接收线性元件(２４ａ－２４ｄ)同样也是彼此平行排列。该多数发射线性元件的个别是彼此分开以及具有多数接收线性元件之一置放於其间。每个多数发射线性元件与多数接收线性元件之宽度系周期地沿着该线性元件的长度变化，同时也周期性地阻抗调变每个元件。更进一步，一发射线性元件之最窄宽度部份系被放置接近一最近放置接收线性元件之最宽部份，与反之亦然，藉以减少於这些元件间之耦合。该发射放大器(１６ａ，１６ｂ)与接收放大器(３０ａ，３０ｂ)是被定位於一天线轴体(３６)的相对端，使得该发射放大器与接收放大器系密地地被结合於其相关的天线元件，藉以更进一步减少损失。同时也，因为发射放大器可能产生相当可观的热量，该构造技术可以热阻隔该较低电源接收放大器以及较高电源发射放大器。同时，该发射放大器较佳被定位於在天线轴的端部，其是最接近於使用者收发机，藉以供应改善之散热情形。 | 一种天线结构，包含：多数发射线性元件安排呈彼此平行；多数接收线性元件安排呈彼此平行；及该多数发射线性元件之个别是彼此分离以及具有该多数接收线性元件之一安排于其间；其中每一该多数发射线性元件及该接收线性元件之宽度周期地改变延著该线性元件之长度，以及，其中一发射线性元件之最窄宽度部份是安排接近于一邻接安排于接收线性元件之一最宽宽度部份。 | H01Q3/26
1176 | KR19950022250A | 由一椭圆轨道卫星网络的用于移动通讯服务 | 1993-12-29 | 期限届满 | Hyundai Electronics Ind Co Ltd | 本发明是指以椭圆轨道卫星网络，用于移动通讯服务的两个。3涉及一种多个突起9向火灾的卫星的两个语音，数据，定位诸如个人通信(pch)能够提供服务的轨道我的圆涉及卫星网络。用于移动通讯服务的个人通常要构成的系统在这些系统在一被施加到一栅极所述服务区检查是否所述表面区域的该部分用于该目的的托架的卫星这些系统如使用所述标尺系统中作为阱作为一救援地板和还所述问题，即一个昂贵的。本发明是指以该半球部分所存储的数据信号北使用该地理区域中的个人移动通讯服务系统被构造成，椭圆轨道中运行一个卫星，利用该特性的所述两个轨道3的半球9北所述到火灾一个盒用于移动通讯服务的个人区域被其特征在于所述。I。E。，所述的移除部分的所述放大器的所述表面区域和所述个人移动通讯服务在韩国和廉价的和有用的，当满足thiooxidansthiobacillus调用一个地点的方法和方法的操作，以被中继服务器卫星然后，由于手在中继业务(越区切换)关断的其它系统时间突起具有一个卫星以产生一种更少的长比一个客户机被启用，以允许系统作为较少的成本被减少，即使在该记录操作。。 | 1. 3 the elliptical orbit and orbital track number and time the channel in a satellite orbit of the orbital period taken for the temperature 205. 7 3 Number of you reach per orbit satellite and the orbit inclination angle is 45 and using an artificial satellite orbit is at an average rate rounding (mean motion) and eccentricity is 0 7. 4 And 270 is the angle (ARGperigee) perigee and closest to the center of gravity in an orbit of perigee height is 547.9 [Km] point and the farthest point of the reverse height of 9782.2 [Km] circle point is an elliptical orbit satellite network for mobile communication servicesreferences ※ : published by the first application by the content. | H04B7/14
1177 | JP09046751A | 注册系统用于卫星的系统\/接地系统的集成移动通讯系统 | 1995-07-26 | 期限届满 | Nippon Telegraph Telephone | 要解决的问题 : 以提供所述注册一个卫星的系统\/接地系统的集成系统移动通讯系统能够改变一个系统，其中，双模式移动站中通过从所述系统报告信息被登记。溶液 : 当所述的双模式移动站6-1中登记的一个接地系统14接收该报告信息17从所述接地系统14，和在所述判断的系统注册时间是以基于被改变该信息，发送系统注册请求信号20到一个卫星系统15和所述卫星系统15请求注册改变到一个本地存储器9。该本地存储器9的改变所述注册所述的双模式移动站6-1从所述接地系统，以所述卫星的系统和注册的变化通知所述卫星系统15完成和所述卫星系统15发送注册响应信号23到所述的双模式移动站6-1。所述的双模式移动站6-1判断该系统注册在该时间的变化是完成接收该信号23。 | 1. A satellite based mobile communication system and the ground-based mobile communication system that is accessible to both the dual mode mobile station and a terrestrial/satellite system using integrated in a mobile communication system, the dual mode mobile station, based on the registration notification information to a system and a change in the system and a terrestrial/satellite system characterized in that the integrated registration method in a mobile communication system. | H04Q7/22
1178 | US5603079A | 一种在卫星电话系统的保护频带内发送的卫星消息系统及其操作方法 | 1994-10-03 | 期限届满 | Cdc Propriete Intellectuelle | 一种基于卫星的全球蜂窝通信系统向寻呼机发送寻呼消息。 该消息在兼容的全球蜂窝电话系统的保护频带时隙期间发送。 为了实现更好的穿透力，卫星提高了寻呼信息的发射功率。 可以使用一个或多个寻呼载波频率来适应不同地面小区之间的寻呼需求的差异。 | 1. In a system comprising a plurality of addressable call receivers, a plurality of mobile transceivers, said receivers and mobile transceivers being on or near the surface of the earth, and a plurality of satellite transceivers in orbits about the earth, a method of operating said system comprising the steps of : (a) said mobile transceivers transmitting first voice information to said satellite transceivers during a first recurring time period; (b) said satellite transceivers transmitting second voice information to said mobile transceivers during a second recurring time period; (c) providing a third recurring time period between the end of said second time period and the beginning of said first time period in which said satellite transceivers transmit paging information to said addressable call receivers, the duration of said third time period being sufficient to allow for said paging information transmitted by said satellite transceivers during said third period to propagate past all satellites which are visible to the transmitting satellite transceivers to avoid interference between said paging information transmitted by said satellite transceivers during said third period and the first voice information previously transmitted by said mobile transceivers; and (d) said satellite transceivers transmitting in synchronism with one another their respective paging information to said addressable call receivers during said third time period. | H04B7/185
1179 | US5603102A | 外壳和便携式卫星综合通信系统 | 1994-04-12 | 期限届满 | Transvideo Electronics, Ltd. | 一种用于便携式集成通信系统的外壳，包括 : 用于容纳所述便携式集成通信系统的手提箱，所述手提箱具有盖和底部，所述底部具有底部和侧部，所述侧部具有附接到其上的保持凸缘； 板，其具有顶部和底部，并且能够以所述手提箱的所述侧面与所述板之间的间隔配合在所述底部内，所述板由所述保持凸缘支撑在所述手提箱的所述底部内； 以及连接装置，用于将所述便携式集成通信系统连接到所述板，使得所述便携式集成通信系统不接触所述手提箱。 | 1. A housing for a portable integrated communications system, comprising : a suitcase for housing said portable integrated communications system having a lid and a bottom portion, said bottom portion having a bottom and sides, said sides having a holding ledge attached thereto; a plate having a top and a bottom and being capable of fitting within said bottom portion with a spacing between said sides of said suitcase and said plate, said plate being supported in said bottom portion of said suitcase by said holding ledge; and a basket frame attached to said plate for attaching said portable integrated communications system to said plate such that said portable integrated communications system does not contact said suitcase. | H04N7/20
1180 | JP08335888A | 便携式卫星的通信设备 | 1995-06-07 | 期限届满 | Hitachi Ltd | 目的 : 提供一种便携式卫星的通信设备，其是小尺寸和具有高的可操作性和高操作性和可以快速地在任何地方使用在该时间的一种灾害的发生。结构 : 该设备包括一主体部分20和一个天线部分的21，和所述的上表面所述天线的侧部21是在所述无线电传输\/接收方向和可枢转地连接到一个方位调整工具28，使得它能功能作为一盖，用于所述主体部分20。所述天线部分21具有所述方位，该仰角，和所述偏振的角度调整。一个手机存储部23，其中一个手机22使用用于通话被存储和一面板部分24提供与各种显示部分，操作按钮，等等，被设置在所述主体部分20的上表面。该图中省略了一个控制部分获得所述方位角和仰角，其对应于信息(该城镇名称，所述收费电话号，所述邮政编码，从一个GPS装置位置信息，等)相关的一个输入的地点和以其所述天线部分21应被导通，并将它们显示在LCD显示部分的所述面板部24。因此，所述天线部分21被容易地指向通信的卫星。 | 1. Performing communication through a communication satellite in a satellite communication device and the portable, transmission and reception circuit control means including a body portion therein, the main body can be opened to the upper part of the piece, and, attached to the support portion and the antenna elevation angle can be adjusted, and transmitting a radio wave to the communication satellite, in addition, an antenna for receiving radio wave from a satellite communication unit, the antenna unit so that it can rotate in the polarization angle of the antenna support part attached to the adjusting means and, said main body part supposed to be installed between the azimuth angle and elevation angle to face the antenna portion and a display unit for displaying, the information of the location operation comprises an input means for input, wherein the control means, by turning on the power supply, on the display means, and said azimuth angle and elevation angle and displaying the portable satellite communication device. | H04B1/38
1181 | JP3032275U | 便携式卫星广播接收天线。 | 1996-06-10 | 期限届满 | Twinbird Corp | 要解决的问题 : 在一便携式卫星广播接收天线，天线体可以容易地定位。溶液 : 该本体1安装在一底座2，可以被放置在任何位置。所述基座2的一个磁罗盘11是设置在所述底座5，通过优化所述磁性罗盘11，以确定所述本体1的方向。所述天线体1所述的定位，简单地通过一个磁罗盘11。 | 1. broadcast radio wave from a satellite in which the main antenna is attached to the base to capture a removable receiving antenna for satellite broadcasting in a portable device, wherein the base is provided with the magnetic compass, wherein the antenna body is a predetermined azimuth angle with respect to the pedestal with a magnetic compass mounted on the portable characterized in that the receiving antenna for satellite broadcasting. | H01Q1/22
1182 | US5566354A | 用于卫星电话系统中信道分配的系统和方法 | 1994-09-26 | 期限届满 | Sehloemer; Jerry R | 一种用于在低地球轨道卫星电话系统中进行信道分配的系统和方法，其中多普勒效应被用作信道分配中的参数。 在第一实施例中，卫星以固定网格模式进行轨道运动，并且在第二实施例中，卫星在相对于彼此呈现随机的轨道中运动。 | 1. A method for making channel assignments in a satellite communications system comprising a plurality of low earth orbiting satellites, a plurality of land bases each including transmitter and receiver means operable in plurality of communication channels, and a plurality of mobile units (remotes) each having transmitter and receiver means which are selectively assigned to operate in said plurality of channels; said method being effective to make interference free channel assignments for remotes incoming into said system to communicate with selected proposed satellites without the use of central controllers, said method including the steps of : a) making tentative channel assignments between remotes and proposed satellites based on actual signal strength; b) testing by a proposed satellite as to whether its transmission on a tentative channel would interfere with a transmission on a channel which a previously assigned remote is utilizing which channel may be different from said tentative channel due to Doppler shift, wherein the proposed satellite includes means for sensing Doppler effect; c) determining by an incoming remote being assigned to said tentative channel whether it would be interfered with by a previously assigned satellite utilizing said tentative channel; d) determining by said incoming remote whether it would interfere with a previously assigned satellite on the channel that the previously assigned satellite is utilizing which channel may be different from said tentative channel due to Doppler shift, e) determining by said proposed satellite whether it would be interfered with by a previously assigned remote, and dependent on the results of said tests, initiating communications. | H04B7/185
1183 | FR2732842A1 | 无线电话卫星广播接收机 | 1995-04-06 | 期限届满 | Gras Claude | 所述接收机包括一个接收机解调器和解码器，其被安装在一个公共区域。一调制解调器从输入数字码识别命令，它是需要的，与一微处理器，它引导所有功能一起; 包括数字记录。该系统识别记录口语字后的数字它们和接收的广播它们根据指令从所述音乐之间的卫星广播。一个自动-衰减器，一个电子定时器，LCD和一个如果-控制接收机还使用。 | - 3 CLAIMS1) Device for receiving a radio program by satellite characterized in that it comprises a receiver demodulator, a decoder, a digital code recognition modem, a microprocessor programmed to direct all the functions of the device, a module of digital recording, an auto-fader device, an electronic clock, a5LCD display and infrared control receiver. | H04B7/14
1184 | US5564076A | 便携式数字信号收发器，提供经由地面网络和经由卫星网络的通信 | 1994-06-21 | 未缴年费 | Alcatel Mobile Communication France | 一种用于经由地面网络(第一模式)和经由卫星网络(第二模式)通信的双模式便携式数字无线电收发机，合成调制第一频率和转换第二频率，调制第一频率用于调制在两种模式下发送的信号，转换第二频率用于解调在两种模式下接收的信号。 它使用远离所使用的其它频带的信号接收频带对转换第二频率进行分频，提供用于解调在所述模式之一中接收的信号的转换第三频率。 因此，可以使用单个合成纯载波在第一模式中执行直接转换并且在第二模式中执行中频转换之后执行相同的直接转换。 | 1. A dual mode portable digital signal transceiver providing communication in a terrestrial mode and a satellite mode, said transceiver providing communication in said terrestrial mode via a terrestrial network using a terrestrial transmit frequency band and a terrestrial receive frequency band, said transceiver providing communication in said satellite mode via a satellite network using a satellite transmit frequency band and a satellite receive frequency band, said terrestrial transmit frequency band and said satellite transmit frequency band being substantially adjoining, and defining transmit bands of said transceiver, and said terrestrial receive frequency band and said satellite receive frequency band being far apart, and defining receive bands of said transceiver, said transceiver comprising : synthesizer means for synthesizing a first frequency for modulation and a second frequency for demodulation; and divider means for dividing said second frequency to supply a third frequency for demodulation; wherein signals transmitted in any of said transmit bands of said transceiver are modulated using said first frequency, wherein signals received in one of said receive bands of said transceiver are demodulated using said second frequency, and wherein signals received in another of said receive bands of said transceiver are demodulated using said third frequency. | H04B1/38
1185 | US5548292A | 移动通信卫星有效载荷 | 1995-02-02 | 未缴年费 | Loral Space Systems Inc | 通信卫星有效载荷提供用户设备(例如手持蜂窝电话)与可连接到全球公共电话和电报(PTTS)网络的地面网关之间的高效通信。 对于采用全双工通信的用户设备，卫星有效载荷在上行链路和下行链路上同时支持多个独立的天线波束，例如12或16个波束。 卫星有效载荷还支持地面网关和卫星之间相同数量的全双工信道。 通信卫星有效载荷由低地球轨道(LEO)星座中的多个这样的卫星中的一个卫星携带，以提供世界范围的通信。 下行链路波束成形发生在发射信号的最终放大之前，从而减少波束成形设备内的损耗。 还公开了一种接收天线的多单元相控阵和发射天线的多单元相控阵，其中每个相控阵的每个单元用于多个接收或发射波束中的每个单独波束。 | 1. A phased array transmitter antenna assembly, comprising : n transmitter elements arranged in a predetermined pattern, each of said n transmitter elements having power amplifier means associated therewith, each of said power amplifier means having an output coupled into free space at said associated one of said n transmitter elements; m beam forming circuit means, individual ones of said m beam forming circuit means being disposed one upon another in a stacked fashion beneath said n transmitter elements, each of said m beam forming circuit means having n outputs, an individual one of said m beam forming circuit means having an input for receiving one of m input signals and being comprised of a multi-level arrangement comprised of a plurality of cascaded one input/two output power dividers, wherein a first level has 2. degree. power dividers, a second level has 2. sup. 1 power dividers, a third level has 2. sup. 2 power dividers and so forth until in a last level there are at least n/2 said power dividers having a total of at least n output ports forming said n outputs of said individual one said m beam forming circuit means; and n m-way power combiner means coupled to said m beam forming circuit means, each of said m-way power combiner means having individual ones of m inputs coupled to an output of each one of said m beam forming circuit means, each of said n m-way power combiner means having an output coupled to one of said power amplifier means associated with one of said n transmitter elements. | H04B7/185
1186 | US5526010A | 便携式卫星天线支撑装置 | 1995-02-09 | 未缴年费 | Plunk; Richard L | 一种用于由桅杆(22)支撑小径卫星碟形天线(10)的便携式支撑架，其安装成在垂直面内绕下支撑托架(40)枢转运动。 一种下支撑基座，包括一对腿(54，56)，腿(54，56)具有平行的直部分(58)和发散的延伸部分(60)，用于将支架支撑在水平面上，使其处于自由站立的关系。 在支腿(54，56)的上表面上通常在直部分(58)与发散部分(60)的交界处设置诸如踏板(70)的压载，以最小化支架的任何倾覆。 一个竖直安装杆(76)可供选择地用于将支撑架安装在竖直支撑表面上。 | 1. A portable mounting device for a relatively small diameter satellite dish less than around two feet in diameter, said mounting device comprising : a mast on which said dish is mounted for relative rotation about a generally vertical axis and for relative pivotal movement about a generally horizontal axis in a vertical plane; a bracket mounting the lower end of said mast for limited pivotal movement in a vertical plane about a generally horizontal axis, said bracket including a generally flat horizontal plate and a pair of spaced generally parallel vertically extending arms supporting said lower end for pivotal movement; a pair of spaced legs beneath said flat horizontal plate, each having an inner end portion secured to said plate and extending outwardly therefrom in a direction beneath said satellite dish, each of said legs having an extending outer end portion angling laterally outwardly away from the inner end portion thereof and extending beyond said satellite dish; said inner and outer end portions of each leg having a juncture generally beneath a portion of said satellite dish; and ballast positioned over said legs generally at the juncture of said inner end portions and said outer end portions for maintaining said portable mounting device in a predetermined location on a supporting surface. | H01Q1/08
1187 | US5526404A | 全球卫星电话系统和用于分配卫星和地面网关资源的网络协调网关 | 1994-07-21 | 期限届满 | Thermo Funding Company Llc | 一种能够为漫游无线电话用户(30)提供服务的无线电话系统(10)，包括 : 卫星(22)通信系统，由至少一个在轨卫星(22)组成； 至少一个基于地面的网关(12、14、16、18)，其具有对用户、目的地代码(电话号码)的数据库(20)的访问； 至少一个卫星服务区(24)内的至少一个网络协调网关(28)； 单个网络控制中心(25)； 以及多个地面通信链路(例如101)。 系统(10)通过经由单个卫星(22)或一系列单个中继卫星(22)经由单个中继在地面无线电话终端用户收发信机设备(例如501)和地面通信链路(例如101)之间进行通信来操作，其中中继站可以相对于终端用户收发信机设备(501)和地面通信链路(101)运动。 地面网关(28)与网络数据库合作完成链接的最终决定，以实现从第一轨道卫星(22)到第二轨道卫星(22)的切换。 单个卫星(22)或优选地在地球附近绕轨道运行的卫星星座(22)只需要将信号从网关(12、14、16、18)转换到用户(30)，并从用户(30)转换到网关(12、14、16、18)，而不需要基于卫星的控制。 网关(12、14、16、18)能够解码呼叫、切换、处理来自终端用户(30)的呼叫请求、处理到终端用户(30)的呼叫请求、处理呼叫建立、切换到其它卫星(22)的呼叫、以及基于网络控制器(25)提供的信息和来自终端用户(30)的请求更新用户(30)的数据库(20)。 | 1. A satellite telephone system for communicating with an existing terrestrial telephone system and with a plurality of orbiting satellites as part of a network comprising a plurality of terrestrial gateways, said satellite telephone system comprising : a master computer coupled to the existing terrestrial telephone system via terrestrial means; a home user database coupled to the master computer; a database of roaming users coupled to the master computer; a route planner coupled to the master computer; a gateway controller coupled to the master computer; a telephone interface unit coupled to the gateway controller; an encoder coupled to the telephone interface unit; a call termination processor coupled to the telephone interface unit and to the encoder; an acknowledge generator coupled to the encoder; a call request processor coupled to the acknowledge generator and to the telephone interface unit; a retry generator coupled to the call request processor; a decoder coupled to the telephone interface unit and to the retry generator; a modem coupled to the encoder and to the decoder; a handoff processor for controlling handoffs between satellites, said handoff processor being coupled to the modem; an RF power monitor coupled to the handoff processor; a satellite RF unit coupled to the RF power monitor and to the modem; and a satellite antenna coupled to the satellite RF unit, said satellite antenna providing a communication link to said satellites. | H04Q7/22
1188 | KR19960012908U | 便携式卫星广播接收装置 | 1994-09-13 | 期限届满 | Baek Young Sang | 本实用新型的便携式卫星广播接收装置，它涉及，气体的现有方法连接到门的观察为了解决卫星广播接收装置多个点，泄压调节器可拆卸地安装在所述平面天线和接收带卫星广播，所述平面天线的卫星广播终端接收卫星广播接收机和天线，允许观看，所述平面天线的所述边缘和接合平面天线及卫星广播接收机的卫星广播接收机调节泄压调节器的冷冻角度，所述的平板天线一侧所附接的便携式卫星广播接收机，由用户通过操作一个限位凸起相连；手柄]本发明公开了一种号码携带方便可。 | 无 | H04N7/20
1189 | KR19960009747A | 卫星广播接收机电路中消除噪声所引起的从移动手机 | 1994-08-30 | 期限届满 | Chang Sung Co; Samsung Electro Mechanics Co Ltd | [目的]噪声和噪声被移除该组之间的最小值和所述低强度的电场是一个电介质和声音质量的可能性，以收听和低的成本卫星广播接收机提供电路引起的噪声消除从移动电话中。SVR设定部[配置](100)的火线辊(101)是0，直到5a表面中的所述PDP和输出VDC该步骤脉冲应变，一整体部分(105)中的一个可变0-(Vdc是步骤输出的电压充电。其后，一整体部分(105)所述输出电压从调谐器(200)阻尼的(201)的部门PIN二极管(D1)，其通过所述电流是通过改变所述表面流动，PIN二极管(D1)是电阻值的其被连接在并行通过环路滤波器电容器(C3)(203)为特征的改变。该回路滤波器(203)通过一带宽可变的频率阻塞仅改变，以形成所希望的金属化信号基带终端噪声和是否下降。噪声被去除。此外，所述上的屏幕上显示0-9用于提高容量高达所述显示装置号码，因此，所述微计算机调节所述切断所述环路滤波器的频率。 | 1. The pulse is varied in predetermined steps to a satellite receiving means and the integrating step, the satellite receiving means in accordance with the voltage output terminal of the pass bandwidth varies to a predetermined band signal only the baseband tuner unit is configured to output a noise elimination circuit in a satellite broadcast receiver. | H04N7/20
1190 | JP03109412U | 用于卫星广播接收的便携式天线 | 1990-02-23 | 期限届满 |  |  | 无 | H01Q1/08
1191 | JP61112439A | 定位和消息的传输系统通过监控的卫星链路的状态和利用率 | 1985-09-14 | 期限届满 | Jiosutaa Corp | 一无线位置确定和消息传递系统是使用一种在对地静止卫星轨道的号码实现的用于中继询问和应答信号的一个地面站和用户之间进行收发信机。一个给定的用户收发信机之间可以交换的消息信息和所述地面站，作为之间以及不同用户收发信机。所述用户收发信机是提供与装置，用于监测所述收发信机之间的所述无线通信链路的质量和一个或多个所述satelites的，基于检测到的错误在所述接收的询问信号。所述的传输一个由该收发信机的应答信号是启用仅当所述链路质量被发现可接受的。所述应答信号可以包含消息信息或可以构成一个请求用于一位置固定。在后者情况下，所述收发信机可以被配置以等待良好的链路质量到多于一个卫星所述应答信号被发送之前。 | 无 | G01S5/14
1192 | CA2040879A1 | 天线波束指向用于卫星移动通信系统的方法 | 1991-04-19 | 期限届满 | Nec Corp | 一种方法用于跟踪一个卫星一陆地移动卫星通信系统中被公开。一个速率陀螺仪是提供用于所述事件是一个自动卫星跟踪中使用被防止。该卫星是使用自动跟踪接收信号电平，如果该接收信号电平等于或超过一阈值。一输出所述的速率陀螺仪是不断补偿的同时自动跟踪该卫星。当所述接收信号电平下降到低于该阈值和所述的自动卫星跟踪变得不能，所述卫星使用所述补偿是跟踪输出的所述的速率陀螺仪。 | 无 | H01Q3/02
1193 | US5014066A | 用于同时从多个卫星传输获得位置信息的系统 | 1989-07-20 | 期限届满 | Western Atlas Int Inc | 公开了一种方法和系统，用于利用从NAVSTAR全球定位系统(GPS)的地球轨道卫星广播的无线电信号，通过无线电干涉测量来测量地面上的一对测量标记之间的基线向量B，由卫星广播的无线电信号被双边带调制，其载波被抑制。 在预定时间跨度内由一个天线接收的信号被分成上边带和下边带分量。 这些单独的分量经过滤波，转换为数字形式，然后相乘。 利用多普勒频移的差异来区分不同卫星的载波。 因此，同时测量来自多个卫星的信号的功率和载波相位，并且在每个测量标记处获得表示测量结果的数值数据。 在每个标记处实时执行测量，而不参考在任何其它地方接收的信号，并且不知道调制gps载波的任何编码信号。 | 1. A method of determining position information from a composite of spread spectrum, suppressed carrier signals transmitted simultaneously at the same frequencies by a plurality of orbiting satellites and received simultaneously from different directions by an antenna, comprising : (a) forming a digital representation of said composite; (b) applying said digital representation to a plurality of logic circuits, each said logic circuit being responsive to the signal transmitted by a different selected satellite and operating synchronously in response to a common clock; (c) deriving simultaneously, in each said logic circuit, data representing the signal transmitted by the satellite to which each said logic circuit is responsive; and (d) combining the simultaneously derived data from a plurality of said logic circuits to determined position information. | G01S5/04
1194 | KR19960003222A | 用于文件夹类型的卫星手机天线装置，用于控制光量用于防止产生泡沫的粘附性的，线 | 1994-06-30 | 期限届满 | Boe Hydis Technology Co Ltd | [。。。]<>体(1)分别钻一个孔的底面(11)家庭内的周边上形成螺钉一个侧(11a)所述阳极上侧的所述(b)螺杆轴(12)螺纹形成在其纵向移动方向，相对(12a)是拧在每个其它它们之间通过两个由于通过扭转或弯曲本身由于通过使它们产生耦合到振动状态是通过驱动一个释放电池不释放(b)从主体(1)提供电源到所述。这种所述的组合(10)的所述连接器的接合体(1)和一个电池(b)组合所述格栅管脚和所述释放到被所述的信号指示主体的相对的组合(1)和一个电池(B)是通过旋转所述简单地由于所述拉该自由表面。 | 1. Without being limited to mobile and portable so that it can be used as a battery, and an electronic apparatus main (1) body; on the lower portion of the body (1) into the main body (1) by being attached to the power source is supplied to the battery (B) in which is equipped with, the bottom surface of the (1) body at one end of the drilled holes (11) (lea) of the inner surface of the screw groove dlazomethane, wherein the upper surface of the protruding end (B) badepic molding (12a) and a screw thread formed on the outer peripheral surface and a threaded shaft (12) portion to engage the engaging (17) portion is provided to an end of the battery fuse is attached to the communication, to the repairing. | H04M1/00
1195 | DE4424412A1 | 无线电电信系统与用于两个移动电话和VHF无线电接收卫星导航 | 1994-07-12 | 驳回 | Esg Elektroniksystem Und Logis | 该系统具有移动单元的每个contng一个卫星导航接收机，用于自动粗略位置确定。一个参考单元具有一个卫星导航接收机用于自动确定的一个粗略参考点的位置与准确已知的地理位置。一个误差确定单元将该粗参考位置与所述精确的参考位置。所述移动单元发送所述粗略位置值与所述其它信息到所述参考单元，其校正所述粗位置值与基本上同时确定校正值。可替换地，所述参考单元将所述位置误差到该移动单元，其校正所述粗略位置值。 | 1. The radio telecommunication system for transmitting Informations, in particular voice information or broadcastingprogram information between stationary units Namely, transmission / reception units (12) Or sending units (12') And mobile units, namely transmitting / Empfangseindiseases (20) And receiving units (20'), characterized, - That the mobile units (20. 20') In addition each a satellite navigation receiver (28. 28') To automatic determination of a position raw value (PR) of the current position of the mobile unit exhibit, - That at least one of the stationary or mobile Aunits, the reference unit (12. 12') With a Satellitennavigationsempfänger (34. 34') To itselfautomatic determination of a reference position raw value (PR) of a reference location of known exact geographical position as reference position normal value (RN) and a fault determination unit (38. 38') for the determination of position determination errors (PF) by comparing the currently determined Referenzpositions-raw value (RR) with the reference position Normum value (RN) is connected, - That the mobile units (20) With Übertragungseindirections (26) For transmitting position Rohwerth (PR) in addition to the information on the weleast one reference unit (12) Are formed and the reference unit (12) With a Empfangseindirection (42out) for Positionsrohwerte (PR)forms and a correction means (38') To Correction of the transmitted position raw (PR) with simultaneously determined essentially Positiondetermination errors (PF) and / or that the reference unit (12. 12') Having a transmission means (42. 42') For transmitting the positiondetermination error (PF) in addition to the infornen to the mobile units (20. 20') Is formed and the mobile units (20. 20') Each having a Receiving device (26. 26') For the Positionsbestimtion error (PF) and a correction means (46. 46') For correcting the currently determined Positions raw values ​​(PR) with the transmitted, in wesentunion at the same time determined Positionsbeformed humor errors (PF). | H04B7/26
1196 | DE663736T1 | 通过卫星进行移动通信的用户呼叫。 | 1994-10-27 | 期限届满 | Trw Inc | 一种通过卫星波束在地面站和移动手持机之间发起通信的方法，包括至少周期性地发送指示由多个卫星中的每一个覆盖的固定地理区域的前向信号的步骤。 通过在所述移动手机上存储与所述前向控制信号相关联的至少一个可变地理值来登记所述移动手机的位置。 从所述移动手持机向所述地面站发送反向信号，所述反向信号指示所述移动手持机在注册期间所处的地理区域。 与所述反向信号相关联的至少一个可变地理值被存储在所述地面站可访问的数据库中。 移动手持机确定当前发送的前向信号是否与所存储的所述可变地理值匹配。 如果未发现匹配，则重新注册所述移动手持机的当前位置。 地面站基于为所述移动手机存储在所述数据库中的所述可变地理值来确定所述卫星波束中的哪一个应当向所述移动手机发起呼叫信号。 “图像” | Expectations 1. A method for initiating a connection between a ground station and a mobile handset via a satellite beam, comprising the following steps : (a) Transmission of a forward signal characteristic of a defined geographical area, which is covered at least periodically by a plurality of satellite beams?(b) registering the location of the mobile handset by storing at least one variable geographic value associated with the forward control signal on the mobile handset, transmitting a return signal from the mobile handset to the ground station that is indicative of a geographic area in which the mobile handset was located during registration and storage of at least one variable, assigned to the return signal, geographical value in a database accessible to the ground station; (c) determining on the mobile handset whether a forward signal transmitted at the time matches the stored, variable, geographic value and, if this is not ascertained, repeating step (b) for re-registering the current local position of the mobile handset ; and(d) determining which of the satellites, based on the variable geographic value stored in the database for the mobile handset, should initiate a call from the ground station to the mobile handset. | H04B7/185
1197 | JP04043075U | 便携式卫星广播接收器 | 1990-08-10 | 期限届满 |  |  | 无 | H04N5/64
1198 | JP04043076U | 便携式卫星广播接收器 | 1990-08-10 | 期限届满 |  |  | 无 | H04N5/64
1199 | TW266864U | 携带型卫星天线改良构造 | 1994-05-30 | 期限届满 | 林铭田 | 本创作系关於一种携带型卫星天线改良构造，主要系碟盘与吸盘间与一组接座相接，组接座上部与碟盘连结，组接座下部与吸盘之翼槽结合，螺杆状之调整栓底端套固连结橡胶柸，顶端伸出吸盘以螺合一旋帽；藉组接座连接吸盘、碟盘，并适时配合垂直固定把定位在垂直面，且旋帽沿调整柱螺移而调整吸盘之吸力。 | 一种携带型卫星天线改良构造，碟盘亦设连接杆，背面固定有L形之铰接座，碟盘底下配合吸盘以供贴附定位，吸盘底面仍具橡胶柸，其特徵在於：铰接座与吸盘间另配合一近ㄇ状之组接座相接，使组接座上部围叠锁合铰接座，组接座下部系插入吸盘之翼槽中予以锁合；吸盘一端相对组接座伸设一有固定空间之翼槽，一螺杆状之调整栓底端套固连结橡胶柸，顶端伸出吸盘以螺合一旋帽；藉以铰接座为组接座围贴固定，组接座开口朝向连接杆，并能藉旋帽沿调整栓螺移而调整吸盘之吸力。 | H01Q1/12
1200 | ES2078855A2 | 自对准移动通信经由卫星天线。 | 1993-08-11 | 撤回 | Deteccion Y Comunicacion A I E | 自对准移动通信经由卫星天线。由一散热组件和一个接收机的系统能够自动自对准所述卫星上通过分析和处理所述散热组件的不同部分上所接收的信号。所述的基本部件的所述散热组件由一圆形贴片中的操作的基本模式和一环形贴片具有第一同心，所述tmn1的操作在一较高的模式(n>1)式。两个图案(所述两个其之间的通信和跟踪)被提供，通过合适的处理的装置在所述接收机供给该信号能够自动对准所述天线的所述发射机，其将它上。其特定应用是在移动卫星的通信终端，其中所述跟踪信号是一个平面中使用两个(地面移动)和两个(船舶或飞机)中。 | 无 | H01Q1/27
1201 | TH17192A | 移动通信中的卫星单元 | 1993-09-06 | 期限届满 | Space Systems / Loral Inc | 一种通信卫星单元，被安排用于在若干用户机器之间进行有效通信，例如手持蜂窝电话和地面联络中心。它可以连接到公共电话和电报网络(PTT)，卫星单元可以同时容纳多个独立的天线波束，例如12或16个波束或波束。在上行链路网络和下行链路网络以及使用全双工通信系统的用户终端的下行链路网络中的波束等。这样的卫星单元也可以支持各种全双工信道的唯一数量。在联络中心和卫星之间，该通信卫星单元由一组低地球轨道(LEO)卫星中的一个卫星组成。为了在全球范围内实现广泛的通信，在传输信号的最后一次放大之前，将波束形成向下链路，这将减少波束形成中的损耗。还公开了发射天线中的多个部分的多个波前的导频阵列和发射天线中的多个部分的敏感波前的导频阵列。其中，到达波前的每个阵列的每个部分用于所述多个接收和输出波束的每个波束。 | 无 | H04B7/185
1202 | FR2710484B1 | 卫星电话交换中心与交通站之间的数据传输系统及其传输方法。 | 1993-09-23 | 放弃 | Alcatel Telspace | DAMA类型的管理中心(37)根据需要执行通信资源的动态分配。 通过使用输出话务站(311)建立连接到输出话务站(311)的制定通信请求的输出交换中心(301)和连接到输入话务站(312)的输入交换中心(302)之间的通信，所述输出话务站包括：用于在帧上路由通信请求的装置(331)，所述帧被分割成每个对应于预定输入话务站(312)的时间间隔，用于检测通信请求在帧中的到达的装置(35)，用于向管理中心(37)发送的装置(36)， 对资源分配的请求，包括对输出交通站(311)的指定和对输入交通站(312)的指定。 | 3. System according to one of claims 1 and 2, characterized in that said resources consist of carrier frequencies allocated to modems (32) included in said traffic stations (31j to 314), each modem (32) being connected via time interval selection means (34) to said means (33^ to 334) for directing the communication requests formulated by the outgoing switching centers (30^) to frames divided into intervals of time. | H04M7/19
1203 | JP02147913U | 便携式卫星通信天线的外壳结构 | 1989-05-18 | 期限届满 |  |  | 无 | H01Q1/42
1204 | TW257419U | 携带式液晶萤幕型卫星及电视接收器 | 1993-06-01 | 期限届满 | 太普科技企业股份有限公司 | 本创作之「携带式液晶萤幕型卫星及电视接收机」，其包含有：微控系统、电视控制系统、卫星控制系统、选择器、液晶显示系统，藉该微处理器来控制Ａ选择器选择收看电视节目或卫星节目与Ｂ选择器选择内外影像讯号及内外声音讯号。其次，本系统为整合传统卫星接收系统与电视接收系统於一轻便可携带之系统，在卫星讯号适当及强度足够之地区，只需一小型３５公分之卫星天线加上本新型系统，即可收视卫星节目。 | 一种携带式液晶萤幕型卫星及电视接收机，主要是由微控系统的输出端，分别连接电视控制系统、卫星控制系统、选择器及液晶显示系统之输入端；於前述之电视控制系统输出端连接至选择插座输入端，以选择插座输出端连接至选择器之A选择器之输入，再以A选择器之输出端分别连接至外部左、右声道、混声器及B选择器之输入端；再於前述之B选择器之输出端连接至液晶显示系统之输入端；又再於前述之卫星控制系统之输出端连接至选择器之A选择器之输入端；藉该微理器来控制电视或卫星接收系统内部之选择器及配一小型卫星天线，即可收视卫星节目，以达可携带性，轻、薄、短、小、省电及易架设。 | H04N7/08
1205 | DE4419040C1 | 用于全球卫星移动通信网络通信连接的检测系统 | 1994-05-31 | 未缴年费 | Peitz Gmbh | 所述连接检测系统使用一检测装置(m，。。。)，提供通过一种标准周边和\/或一记录装置(str)用于所发送的信息，当所述连接路径中插入一个呼叫被放置从一个特定用户(A); 或放置到一特定用户(B)。沿所述建立连接所发送的编码信息被解码在所述当所述用户识别数据对应的检测装置和记录到一个认证中心提供的用户识别数据寄存器。nop_pref。，所述检测装置被连接到所述用于所述受监测的用户交换处理该呼叫。 | 1. Method for detecting communications in a mobile communication network according to the GSM Standard, making a communication link between the terminals and with the encrypted payload to be transmitted, wherein the terminals are attached to different switches or the same exchange, wherein the different exchanges different communication networks, in particular a mobile communication network and a fixed communication network can be assigned, wherein the encoded payload data and the decryption in a mobile communication control on the exchange side, and wherein identifying data in a mobile communication terminal according to the respective local access of the terminal managed and access exchanges between, characterized in, A detecting device (M1, ...) is provided, and/or as A common terminal means is arranged (STR) for recording useful information and/or signaling information comprises, if the acquisition device (M1, ...) during A connection attempt from A predetermined calling terminal (A) or at A call setup attempt to A predetermined called terminal (B) is looped into the connection, and that, if the acquisition device (M1, ...) the device (STR) comprises, the call setup signaling information and/or during test characterizing connection established between the calling and the called terminal is (A, B) transmitted on the payload of the capture device entschluesseit (M1, ...) associated device (STR) are recorded, and that the terminals of another terminal data identifying Datum identifying the further Datum to A Register are complemented and (AC) inputting authentication Center, wherein the date when A connection from or to the corresponding terminal of A loop of the capture device (M1, ...) is activated. | H04M3/20
1206 | DE3750877T2 | 用户卫星-移动通信系统。 | 1987-10-19 | 期限届满 | Hughes Aircraft Co | 公开了一种卫星通信系统，其允许移动终端和固定终端之间的通信。 该通信系统包括多个移动用户， 地球同步轨道中的卫星，用于向移动终端提供频率可寻址的上行链路和下行链路信号；基站，用于从卫星接收信号并向卫星发送信号；以及耦合到基站的多个固定用户。 该系统在移动用户的上行链路和下行链路传输中提供频率复用性和频率可寻址性的优点。 | 1. Satellite communication system for mobile users, witha large number of mobile connection points which are arranged within a geographical area, - a satellite (13) located in view of the geographic area for receiving signals from the plurality of mobile connection points and transmitting signals to the plurality of mobile connection points, the satellite (13) comprising means for frequency-addressable downward signals to deliver to the mobile connection points, a base station (10) for sending signals to the satellite (13) and receiving signals from the satellite (13), - A plurality of fixed connection points, which are coupled to the base station (10), wherein the base station (10) connects the fixed connection points via the satellite (13) with the suitable mobile connection points, wherebythe satellite (13) includes means for providing uplink frequency-addressable signals in the transmission path from the mobile connection points to the satellite (13), - at least one beam-forming network (417; 427) with a plurality of lines, characterized in that at least one of the plurality of lines includes an alternating series of couplers (510) and time delay circuits (512), and in that each of the time delay circuits (510) comprises an all-pass filter having resonator means (513), each of the time delay circuits ( 512) delay the signal to allow the beam scan angle to be appropriately associated with the signal frequency. | H04B7/185
1207 | JP07167937A | 定义三个卫星的三维位置和观察点的使用电波传输路径的后续 | 1993-12-13 | 期限届满 | Kawamata Kenichi | 目的 : 以准确地确定所述三个-一个卫星的三维位置，而不使用该电波的折射指数的一个电解离层和大气气体通过接收该电波从一个架空上的四个观察点处的卫星同时所述接地。结构 : 它是假定所发出的电波从一个卫星定位在点P在一定时间T是四个观察点处同时接收到的一处，B，C，D上的所述接地。如果所确定的点P1设定为表示通过计算从该电波发送时间从P其中所述卫星存在于每个观察点A，B，C，D，时钟观察点之间的位错，所述的速度光，等，点P1是不idential到P，因为所述折射的电波由于所述地面所述波的传输路径大气气体在所述的方式是不考虑和由于假设是由使所述波前进直的所有传输路径中。因此，所述三个所述卫星的三维位置可以精确地确定后通过忠实以下所述波的传输路径通过设置使得所述点，其中所述直的线系P1到一，B，C，D相交所述接口该波之间的直线前进层和所述的适用于电解离层位于E处，F，G，H。 | 1. A time; T marks, point P and actually located on the satellite. P point from one satellite to the ground point microwave A, B, C D and two observation points positioned to receive a fourth, a radio wave propagation path between a satellite and each observation point by faithfully follow, ionospheric and atmospheric gas layer without using a refractive index of the radio wave, three-dimensional position of the satellite are truly accurately determining the position. | G01S5/14
1208 | JP07135413A | 公共使用的用于移动电话系统中的天线系统和用于接收卫星波 | 1993-11-11 | 撤回 | Nippon Sheet Glass Co Ltd | 目的 : 以获得优良的一个卫星的无线电波的接收灵敏度和一个移动手机的无线波带分别通过提供一种移动手机使用天线图案与一盖的后侧自由地打开\/闭合和提供一个卫星波用天线图案，以便改变用于所接收的所述盖的倾斜角度一个在一个移动手机的无线波带(地面波)达到在所述前向\/反向方向和以安装一基在大致水平方向用于接收来自一个卫星的无线电波的上方向。结构 : 一个卫星广播使用和移动手机使用天线系统1是由一盖2的打开\/关闭其中所述盖2上自由地和一基座3被安装，和所述盖2和所述基座3是支撑分别与一个侧端部2a，3a在无摆动。此外，一个移动手机使用天线图案4被提供到所述盖2和一个GPS使用天线图案5被提供到该基座3。获得优良的接收灵敏度是从所述一个移动手机处接收所述的无线波带来自所述前向\/反向方向和从所述接收来自卫星的无线电波的所述在所述的上方向通过改变一个所述用于所述前盖2的倾斜角度的无线波和几乎水平地安装所述底座用于接收该后者的无线波来自所述的上方向。 | 1. And a lid that opens and closes, the cross member comprises a base and a lid, the lid side of the antenna pattern is provided in the car phone, which receives the satellite wave antenna pattern for said base side is provided on the car phone and the satellite wave antenna for said device. | H01Q1/32
1209 | JP63174431A | 便携式卫星的通信设备 | 1987-01-14 | 期限届满 | Matsushita Electric Works Ltd | 目的 : 提高便携性而不降低天线增益，通过枢转地安装一个对接收的平面天线和一个一对传输中的平板天线的这种方式使它们能够自由地被折叠。结构 : 一接收信号处理部分被容纳在一壳体主体12a具有相同的形状作为其一个接收天线的壳体部分10，和所述接收天线壳体部分10和所述壳体本体12a被耦合可折叠地通过一可动轴17内自由地在所述。还类似地，一个传输信号处理部分被容纳在一壳体主体15a形成在所述相同的形状作为一个传输天线的壳体部分8，和所述传输天线外壳部分8和所述壳体本体15a被耦合的可折叠地通过一可动轴16内自由地在所述。在这种方式，它接收部分和一个传输是可能的，以折叠部分，和此外，以折叠所述接收部和所述传输部分定心一可动轴13。 | 无 | H01Q3/04
1210 | BRPI9400162A | 全球卫星电话系统和一种用于分配卫星和地面网关资源的网络协调网关 | 1994-01-04 | 期限届满 | Loral Space Systems Inc | 一种无线电话系统(10)能够服务于漫游无线电话用户(30)，包括一个卫星(22)通信系统 由至少一个轨道卫星(22)； 至少一个基于陆地网关(12， 14，16，18)具有访问数据库(20)的用户，目的码(电话号)； 至少一个网络协调网关(28)在至少一个卫星服务区域(24)； 单个网络控制中心(25)； 和多个地面通信链路(例如101)。 该系统(10)运行通过影响地面无线电话端用户之间的通信的收发机设备(例如，501)， 地面通信链路(例如101)通过一个单一的继电器通过一个单一卫星(22)或一系列单个继电器 卫星(22)，其中中继站可以在运动中相对于端用户收发机设备(501)和 地面通信链路(101)。 该基于地面的网关(28)作用的配合联的最终决定与网络数据库效果的手动切断 从第一轨道卫星(22)到第二轨道卫星(22)。 单一卫星(22)或优选的卫星星座(22)中的只需要平移的信号 网关(12， 14， 16， 18)给用户(30)和从用户(30)到网关(12， 14，16，18)，而不基于卫星的控制。 网关(12， 14， 16， 18)能够解码的呼叫， 开关， 一种处理调用请求从终端用户(30)， 处理呼叫请求至终端用户(30)， 处理呼叫建立UPS， 呼叫越区切换到其它卫星(22)， 和更新数据库(20)的用户(30)基于提供的信息的网络控制(25)和来自末端用户的请求 (30)。 | CLAIMS1. Telecommunications system via satellite operating in conjunction with an existing terrestrial telephone system, characterized by the fact that5 comprises : at least one satellite in Earth orbit; at least one terrestrial port to connect said at least one satellite to said telephone system; 10 a plurality of user transceivers capable of communicating traffic through said at least one satellite with subscribers to said telephone system; and at least one network coordination port15 terrestrial to allocate satellite resources and terrestrial port resources at the request of said users, in which : there are no direct satellite-satellite communication paths; and20 no signal processing of said communications traffic is carried out on board said at least one satellite. | H04B7/185
1211 | JP3008085U | 便携式卸载机构卫星的通信天线系统 | 1994-06-06 | 期限届满 | Inax Corp | 目的 : 在便携式卫星的通信天线，发射机和天线之间所安装的臂安装臂所述的脱卸操作该卸载机构是很容易地完成。结构 : 该装置的卸载机构在便携式卫星的通信天线，所述天线安装臂4和接收装置它们的每一个的安装臂3，与该螺栓5，6，而不需要以去除该安装螺钉; 和相对到每个其它与所述螺栓5，6，用于限制所述嵌合部7，8被设置，两个臂3，4被安装到每个其他当所述螺栓与所述保持部5，6的相反所述嵌合的侧部，和从每个其它被抑制。 | 1. A portable satellite communication of the antenna device in a detaching mechanism, the mounting arm and the antenna mounting arm both transmitting and receiving apparatus respectively, without the need to remove the grip mounted screw bolts, the gripping portions of the side of each other and each threaded bolt has a fitting portion for confining, when both arms are respectively fitted in the holding part of the mating of the mating portion by the threaded bolt, characterized in that the mutually bound by the attaching mechanism of the satellite communication antenna apparatus portable. | H01Q1/12
1212 | US5394561A | 联网卫星和地面蜂窝无线电话系统 | 1993-07-22 | 期限届满 | Antozskij Research, L.L.C. | 提供了一种使卫星和地面网络联网的机制。 它包括 : 将地面网络传输的用户接收功率电平保持在比同信道卫星传输高大约一个数量级以克服干扰，以及将用户向地面网络的传输保持在比向卫星网络的下面的同信道传输高大约一个数量级的功率电平以避免在卫星上引起干扰。 这种功率电平维护由与该用户通信的网络提供。 此外，非在轨(“接地”)卫星作为卫星网络和地面网络两者的交换节点进行合作，以通过地面网络在地面用户和卫星无线电话网络之间中继信息。 地面网络和卫星网络可以经由卫星间频谱或地面到卫星频谱进行通信。 | 1. A method of networking a satellite network and a terrestrial network comprising the steps of : communicating information with a subscriber over a terrestrial network : communicating a first portion of the information between a communications device of the terrestrial network and a first orbiting satellite of the satellite network over a first communication path; and handing-off the information such that a second portion of the information is communicated between the communications device and a second orbiting satellite of the satellite network over a second communication path. | H04B7/185
1213 | FR2698504B1 | 一信号的均衡过程和非线性的装置多携带一个卫星中的连接。 | 1992-11-24 | 放弃 | Thomson Csf |  | 1. Proceeded of nonlinear equalization of a signal multi-carrying in a satellite connection characterized in that it consists : - to carry out (1) a post-distortion of the signal coming from the satellite - to decode (2) the points of the constellation of the signal multi-carrier received and to correct (4) each point of the constellation by elimination of the stationery echos to estimate the points of the constellation which are closest to the corrected points. | H04B7/005
1214 | JP06334576A | 卫星和移动通讯系统接收设备 | 1993-05-24 | 期限届满 | Eisei Tsushin Syst Gijutsu Ken | 目的 : 使一种降低在振幅电平小的和不造成discontinuity所述一个载波的相位即使如果多个天线元件之间的一个天线元件具有一个卫星中的一个无线波的一个瞬时断开和移动通讯系统接收设备，其中，得到一种通过接收所述的无线波的信号输出一调制载波信号从一个卫星通过使用多个天线元件的移动体上。结构 : 所述天线元件A1～AM被排列以构成一个阵列天线系统和所述的输出所述各自的天线元件是由多个可变移相器中移相P1～Pm; 和所述各个可变移相器的输出被通过一个电路M和多个相位差检测电路C1-所述各自的输出与所述的CM将所述相位的相位所输出的所述合成电路，以控制所述相移量的所述多个可变移相器到所述相同的预期值在所述的基础多个相位比较输出(相位差检测输出)从所述差值检测电路的输出。 | 1. From the satellite, the phase or frequency of the carrier wave is modulated by the signal communication is developed with a mode in which the radio wave having a wave of the modulated carrier signals, the array antenna apparatus so as to form a plurality of antenna elements arranged in a m A1, A2......... And Am, m the plurality of antenna elements A1, A2......... A plurality of Am are output from the corresponding one of the first m 1 of the modulated carrier signal or to each of them a plurality m of tetrafluoroethylene based on one of the first input 2 to the modulated carrier signals, phase of the carrier wave of each of the plurality of phase-shift of the variable phase shifter P1, P2.........P m and m, m of the variable phase shifter of the plurality of P1, P2......... Pm is output from each of m 3 of the one of the first plurality of modulated carrier signals to each of them or based on one of the first plurality m 4 of a level of the modulated carrier signals and all or a portion of the input, these are combined with the modulated carrier signal, a satellite, the mobile communication system receiving unit as the output of the synthesizing circuit, one of the plurality of variable phase shifter P1 m, P2......... Pm of the m output from the first plurality of modulated carrier signal or 3 based on a plurality m of tetrafluoroethylene to each of them to the modulated carrier signals of the first input 4 and the synthesizing circuit is outputted from the modulated carrier signal and are input to both, of the plurality m of the variable phase shifter P1, P2......... Pm is output from each of m 3 of the one of the first plurality of modulated carrier signals to each of them or one of the first plurality m of tetrafluoroethylene based on the 4 phase of the carrier wave of the modulated carrier signals respectively, the above-described combined circuit output from the combining of the modulated carrier signals and the difference between the phase of the carrier wave, the phase difference detection signal as each of the plurality of m detected, the plurality of phase-difference detection signal of the m outputs of each of the plurality of the phase difference detection circuit C1 m, C2......... Cm and, the plurality of m phase difference detection circuit C1, C2......... Cm is output from each of a plurality of m input phase-difference detection signal, has no basis thereof, one of the plurality m of the variable phase shifter P1, P2......... Pm by the output respectively, of the variable phase shifter P1 a plurality of m, P2......... In Pm, inputted by the input to each of them a plurality m of 1 or 2 of the first one of the first phase of the carrier wave of the modulated carrier signals with respect to the amount of phase shift, the phase difference detection circuit C1 of the above-mentioned plurality m, a plurality of m C2.........Cm output from each of the b are equal to the value of the phase-difference detection signal is scheduled such that the control respectively, that one of the variable phase shifter of the plurality m to generate a control signal, one of the plurality of the variable phase shifter control signal m, m of the variable phase shifter of the plurality of P1, P2......... Pm ?PBM variable phase shifter circuit for generating a control signal to the satellite, the mobile communication system receiver. | H04B7/08
1215 | KR19940018321U | 用于文件夹的天线式卫星集群手机 | 1992-12-31 | 期限届满 | Canon Inc; Canon Seiki K K |  | 无 | H04M15/00
1216 | KR19940017350A | 移动通讯或卫星的通信设备中的奈奎斯特(nyouist)信号产生装置 | 1992-12-30 | 期限届满 | Lg Information Communications Ltd | [配置](a)本发明是指之间的干扰码信息(符号间干扰，ISI)用于去除奈奎斯特用于产生一个高频率中的电气信号的装置涉及一种移动通讯中的特定的低-速度通信或一个卫星的通信系统一通滤波器涉及奈奎斯特信号产生装置。该膜是仅与静电(静电危害风险，以应付)每个电路是产生返回影响该以及为每个波形，以停止所述逻辑102的高度复杂的操作和如果一个方形所存在的问题。本发明涉及用于所述相同的方波脉冲(nrz)不改变时逻辑电路(102)。中断所述的操作信号控制电路(101)5所输出的所述寄存器(nrz)的方波脉冲(clk)脉冲串连接到所述放电晶体管具有一个周期的两倍的时钟2所述每个打印相关值的长度是由于以产生一锁存器操作的逻辑电路，其是(102)和一，所述逻辑电路(102)错误操作在稳定状态操作在一检测所述误操作到列和行的校正电路(103)和一，所述逻辑电路(102)从一个输出5波形发生器一步骤所述恢复步骤，步骤(104)和一，波形发生器这些步骤(104)仅组件(nq)低一个其输出的信号的奈奎斯特滤波器进行所述与filteras，其反向的结果输出到所述(105)(nq)信号的奈奎斯特由双极静电吸盘的用于输出(105)是由一充磁线圈的，其特征在于。 | 1. To minimize interference between the information amount adjustment device for generating a Nyquist in, a square wave pulse (NRZ) does not change when the logic circuit (102) to stop operation of the signal conditioning circuitry (101) to regulate a signal, wherein the signal conditioning circuit (101) with an output of the square wave pulse of the clock pulse 5 times (NRZ) for receiving one of the clock (CLK) 2 transition period so that the output of the at least two logic circuits (102) and a latch operation, upon occurrence of malfunction of the logic (102) circuit to operate in a steady state signal to the malfunction corrected circuit (103) malfunction and to be fed, wherein the logic (102) circuit receiving an output waveform of step 5 and generating a step waveform generator (104) step, wherein the waveform generator (104) outputs a step of filtering out low frequency outputs Nyquist lowpass filter (105) (NQ) signal constituted by a mobile communication or satellite communication and Nyquist equipment (NYQUIST) a signal generating device. | H04B7/26
1217 | TW226824U | 超小型可携式卫星接收器 | 1993-09-18 | 期限届满 | 太普科技企业股份有限公司 | 本创作之「超小型可携式卫星接收器」其包含有：前盖面板、机壳、顶盖及双面印刷电路板，藉该前盖面板装置於机壳前缘处，再藉该顶盖盖於机壳上缘，其中该双面印刷电路板之交换式电源供给器，在微处理器启动ＰＷ接脚，此时交换式电源供给器停止供电，只留下电源稳压器供微处理器及红外线遥控使用，让ｓｔａｎｄｂｕ ｍｏｄｅ几乎不耗电；本系统经改良後，体积约缩小为一般接器的四分之一，长约１５８ｍｍ、宽约１１６ｍｍ、高约４４ｍｍ，以达到，短、薄、轻小、省电、使用容易及不易架设之处使用，且携带方便。 | 一种超小型可携式卫星接收器系由前盖面板、机壳、顶盖及双面印刷电路板构成，藉双面印刷电路板，放置於机壳之置放空间，藉该前盖面板装置於机壳前缘处，再藉该顶盖盖於机壳上缘，其中该双面印刷电路板之交换式电源供给器，在微处理器启动PW接脚，此时交换式电源供给器停止供电，只留下电源稳压器供微处理器及红外线遥控使用，让standby mode几乎不耗电；藉由上述结构，以达到，短、薄、轻小、省电、使用容易及不易架设之处使用。 | H04B1/06
1218 | DE4034979C2 | 便携式无线通信网络，用于新闻双向的传输之间的通信的卫星地面站与所述帮助。 | 1990-11-03 | 未缴年费 | Deutsche Aerospace Ag 80804 Muenchen; Deutsche Aerospace Agmünchen 80804 Demünchen80804dede |  | 1. Mobile communication system for bidirectional Communications between ground stations by means of a Communications satellites, with a ground station containing coverage area is detected and where the Uplink from the ground stations for satellite Uplink signals and for the downlink from the satellite the ground stations downlink signals are transmitted and for Uplink signals and downlink signals different Transmission techniques are used, marked by the Combination : a) the upward signals are frequency multiplexed or with different frequencies per Followingdirect channel and sent b) the downward signals are time division multiplexed on a transmitted carrier frequency, wherein the downlink signals on pages of the satellite transmitting means (8th-15) donating a one spot beam (FS) Transmitting antenna (15) And a deflector (13) is provided to the spot beam (FS) temporally successively on different subregions (Sj) of entire cover area (1) To direct. | H04B7/26
1219 | DE58907319D1 | 用于减少与卫星上的便携式无线电的频率偏差的方法和装置。 | 1989-04-05 | 未缴年费 | Ant Nachrichtentech | 在一种用于减小为在固定站(FS1)之间的数据传输而提供的分配的频率信道的频率偏差的方法中， FS2...FSN)和移动用户(MT1， MT2， MT3...MTI)通过卫星(SAT)， 每个移动用户(MT1， MT2， MT3...MTI)将载波信号发送到相关的通信固定站(FS1)， FS2...FSN)， 至少在用户信号传输之前， 最好是语音信号， 在该固定站中检测所接收的载波信号与相关信令信道的永久分配的标称频率的频率偏差， 然后将检测到的频率偏差通知给移动用户，最后在移动用户中进行频率重新调整，使得用于随后的用户信号传输的频率相对于由移动用户提供的为此目的的用户频率信道偏移。 通知频率偏移，但具有相反的符号。 “图像” | 无 | H04B7/26
1220 | JP61075603A | 便携式地球站天线系统用于卫星广播 | 1984-09-21 | 期限届满 | Japan Broadcasting Corp; Denki Kogyo Co Ltd | 目的 : 以一短时间内打开继电器广播地球站通过含有量，同时被折叠的直立在运输，固定一个正常reflec运动的反射镜中心部分到所述安装，包含一初级辐射器一起与一子反射镜和所述reflec运动的反射镜安装到所述的中心与一个触摸。结构 : 所述天线是cassegra的类型和所述主反射镜1中是一种轴向对称的抛物线反射镜。一初级辐射器2具有一个子反射镜2a和一初级喇叭2b，和所述子反射反射镜2A被固定到所述尖端和所述初级aradiator2被安装和拆下到\/从所述的中心所述主反射镜1在一个触摸。毛皮其它，所述主反射镜中心1a是固定包含的正常到一折叠maount3和直立以一底座4固定到所述地板一种在transporta舱的运动。当该天线达到灾害-stricken小区和一个卫星中继广播地球站被打开，一销5固定该安装件3以所述基座4被除去，所述安装件3绕销是由90a°转动螺栓6和安装到所述舱底板通过腿7。然后所述的一次辐射器2被安装到所述所述主反射镜中心部分1a的中心。 | 无 | H01Q1/08
1221 | DE58906513D1 | 用于减少与卫星上的便携式无线电的频率偏差的方法和装置。 | 1989-04-05 | 未缴年费 | Ant Nachrichtentech | 在一种用于减小分配的频率信道的频率偏差的方法中，所述分配的频率信道被提供用于经由卫星在固定站和移动用户之间进行数据传输， 每当参与数据传输的卫星正好位于其地球轨道的远地点时， 如果由于振荡器频率漂移而与由其接收的标称频率发生频率偏差，则在每个移动用户中执行对标称频率的频率重新调整， 当卫星不在地球轨道的远地点时， 在移动用户中进行频率重新调整，以便移动要发送信号的频率， 在这种情况下，相对于为此目的提供的标称频率信道，具有一个相反的符号，该符号是由由于多普勒效应而影响由移动用户在传输路径上接收的信号的频率偏差引起的。 “图像” | 无 | H04B7/26
1222 | DE3886162D1 | ortungsund通过卫星传输新闻的系统，用于车辆。 | 1988-09-29 | 期限届满 | Nec Corp | 一个基于卫星的车辆通信\/位置确定系统构成的n(n>; ≥3)对地静止卫星，多个车辆的用于执行与所述卫星的无线电波交换站使用一低方向性的天线; 和一个基站具有高方向性天线，用于独立地执行无线波与所述N个对地静止卫星交换是本发明公开了。所述基站具有一个通信FDM接收机，n的线性调频脉冲信号接收器(4)，用于接收和脉冲压缩啁啾信号从一个车辆站，其是通过所述N获得的对地静止卫星，和一个电路(5)用于确定所述所述车辆站的位置基于时间的差异压缩从所述线性调频脉冲信号的接收机。每个车辆站具有一通信FDM接收机，一个发射机，一个线性调频脉冲信号发生器，和一个开关控制电路用于控制以选择性地输出一个发送信号或所述线性调频脉冲信号。 | 无 | G01S5/14
1223 | FR2676600A1 | 方法和装置，用于定向所携带的一个天线辐射图由基于陆地车辆和应用到链路由对地静止卫星 | 1991-05-14 | 期限届满 | Centre Nal Etudes Spatiales | 本发明涉及一种方法和一种装置用于定向所携带的一个天线辐射图的一个基于陆地车辆。该地球周围的磁场被使用，以构成一参考取向，和所述的辐射图的方向所述天线是从属于这个取向。一装置包括一磁铁(4)被使用，例如，以检测该磁场的取向和装置(2)用于进行所述所述驱动。本发明特别适用于以建立一个链路与一个对地静止卫星。 | CLAIMS _L Method for orienting the radiation pattern of an antenna carried by a mobile towards a fixed transmitter with respect to the earth, in which the surrounding terrestrial magnetic field is used to constitute a reference orientation and the direction is slaved to this orientation. of the antenna radiation pattern. | G05D1/00
1224 | CA2088052A1 | 用于农村卫星移动通信系统服务区域 | 1991-06-13 | 权利终止 | Pactel Corp | 20880529200636pctabs00010一种移动通信系统使用一通信卫星(130)和一个移动电话交换局(MTSO)(150)。和与移动单元通信(101，102)通过所述卫星(130)。一个小区站点(140)具有一个同位于小区站点转换器(145)，它将卫星信号到信号用于所述MTSO和反之亦然。远程转换器的位点(110-113)与所述卫星进行通信(130)和与所述移动单元(101，102)在给定的地理区域。一单个卫星链路是足够的，用于适当的RSA服务。频率和相位信号从所述远程站点之间的差异(110-113)到所述卫星(130)被同步以避免频率和相位漂移。 | WO 92/01947 PCT/US91/05112 WHAT IS CLAIMED IS : 1. A mobile communications system, utilizing at least one communications satellite and at least one mobile telephone switching office (MTSO), for communicating with a plurality of mobile units via said satellite, the system comprising : at least one cell site having a cell site converter thereat for converting signals from said satellite to signals for said MTSO and vice-versa, said cell site converter having an antenna for communicating with said satelliteand a MTSO communication means for communicating with said mobile telephone switching office; and at least one remote converter site each having at least one remote converter thereat for converting signals from said satellite tosignals for said mobile units, each of said remote converters including an antenna for communicating with said satellite, and a transmitter and a receiver for communicating with said mobile units. | H04B7/185
1225 | EP445522A2 | 卫星传输用于GPS接收机捕获方法。 | 1991-02-01 | 期限届满 | Pioneer Electronic Corp | 一个卫星传输的GPS接收机捕获所述的方法，由此PLL操作被停止直到该解调的强度一解调器达到一预定电平。所述所述解调器的所述再现的载波频率被连续地改变在一个频率范围较宽的增量比所述PLL捕捉范围中搜索用于卫星传输。这允许该解调强度，以达到该预定的电平在比以往更少的频率改变步骤之前。因此所需要的时间，以捕获所期望的卫星传输被降低。其中所述积分所述解调器中的一个低通滤波器的时间常数被设定为一个值较小比其在PLL操作期间，直到所述效果所述解调器解调的强度达到该预定电平，一个宽带解调强度曲线是用于搜索中用于卫星传输，直到其电平被超过。这进一步拓宽了该频率范围在其中以搜索的卫星传输，和所需要的时间，以捕获所述因此期望的卫星传输被进一步缩短。 | A satellite transmission capturing method for GPS receivers comprising the step of reproducing a reference carrier of a demodulator by use of a PLL (phase locked loop) arrangement, the frequency of said reproduced carrier being consecutively changed within the capture range of said PLL arrangement in search for satellite transmissions; wherein PLL operation is stopped until the demodulation intensity of said demodulator reaches a predetermined level so that the frequency of said reproduced carrier from said demodulator is consecutively changed in increments of a frequency range wider than said capture range of said PLL arrangement in search for satellite transmissions. | G01S5/14
1226 | JP05080182B | 卫星移动通信系统 | 1987-12-29 | 期限届满 | Nippon Electric Co | 目的 : 以容易地接入用户交换和以减少所述用于接地线的电荷提供用户交换，一个移动体通信装置，和一中心控制站和所述移动体通信装置直接连接到一个付费电话网络仅由所述的知识一种通过使用用户的用户号码的交换和一个专用的卫星线路。结构 : 所述中心控制站6正常操作等所述地址的服务器宽区域网络。一移动体通信装置20指示一个用户号码发送给所述中央控制站6通过所述卫星线到所述用户查询该专用的卫星线路交换，其包括一用户50。所述中央控制站的检索所述专用查询时该用户的交换线包括所希望的用户要根据所述的被叫用户号码和其通知该移动体通信装置20的。所述通知移动体通信装置20访问该专用的卫星线路直接到呼叫用户50。因此，这个呼叫是由仅通过所述用户之间的所述接地线50和用户交换机30，从而所述用于所述接地线的电荷被最小化。 | 无 | H04B7/26
1227 | JP05074036U | 便携式卫星的通信装置 | 1991-05-20 | 期限届满 | Toshiba Corp; Toshiba Tsushin Syst Eng | 目的 : 向所述天线的便携式卫星的通信装置是旋转使得所述电缆是不ashore。结构 : 一便携式所述转台的所述一个上卫星的通信装置被提供和通信壳体1和一个天线，所述遮蔽所述天线之间的所述电缆的系统和通信，所述转盘被旋转时在一起与所述旋转该天线用于通信的遮挡，所述的卷绕所述转盘。 | 无 | H04B7/155
1228 | US5233357A | 包括电光全站仪的测量系统和包括卫星位置测量系统的便携式接收设备 | 1991-11-20 | 期限届满 | Wild Leitz Ag | PCT编号PCT/EP89/00691秒 371日期1990年3月6日秒 102(e)日期1990年3月6日PCT提交日期1989年6月20日PCT PUB。 编号WO90/00719PCT PUB。 一种地面测量系统，包括用于角度和距离的组合测量的电光全站仪(1)和与数据存储器(11)或数据处理装置(20)的连接，全站仪(1)和至少一个便携式位置测量单元通过无线数据传输装置(12，13)彼此连接，所述便携式位置测量单元在空间上与全站仪分开并且配备有用于卫星位置测量系统的接收器(3)。 数据处理装置优选地设置成用于确定坐标，用于从卫星位置测量系统到全站仪的地面坐标系的坐标转换，以及用于所确定的数据的一致性检查。 | 1. A terrestrial surveying system, comprising : an electro-optic total station for combined measurement of angle and distance; a data transmission interface coupled to said total station; a data storage device coupled to said interface; a data processing device coupled to said interface; at least one satellite position measuring system comprising a first portable position measuring unit comprising a receiver for determining position data; a wireless data transmission system for coupling said measuring system to said total station to transmit said position data to said total station; said total station coupling said position data to said data storage device and/or said data processing device; said measuring unit having a first releasable fastening, positive centering device; said total station having a second releasable fastening, positive centering device for coordinated fastening to said first centering device; said first centering device being selectively fastened to said second centering device for positively connecting said measuring unit to said total station at a first relative geometrical position, when there is a sufficient satellite transmission to said first position for reception by said measuring unit, and being selectively fastened to a plumb rod to place said measuring unit at a second relative geometrical position having a sufficient satellite transmission for reception by said measuring unit, when there is insufficient satellite transmission to said first position for reception by said measuring unit. | G01C15/00
1229 | US5194871A | 用于同时从多个卫星传输获得位置信息的系统 | 1991-01-22 | 期限届满 | Western Atlas Int Inc | 公开了一种方法和系统，用于利用从NAVSTAR全球定位系统(GPS)的地球轨道卫星广播的无线电信号，通过无线电干涉测量来测量地面上的一对测量标记之间的基线向量B，由卫星广播的无线电信号被双边带调制，其载波被抑制。 在每个测量标记处放置天线。 在预定时间跨度内由一个天线接收的信号被分成上边带和下边带分量。 这些单独的分量经过滤波，转换为数字形式，然后相乘。 通过与本地振荡器的正交输出相关来数字分析它们的乘积，以确定从每个卫星接收的双边带信号中隐含的载波的功率和相对于该本地振荡器的相位。 利用多普勒频移的差异来区分不同卫星的载波。 以相同的方式处理由另一天线同时接收的信号。 因此，同时测量来自多个卫星的信号的功率和载波相位，并且在每个测量标记处获得表示测量结果的数值数据。 在每个标记处实时执行测量，而不参考在任何其它地方接收的信号，并且不知道调制gps载波的任何编码信号。 然后将来自在两个测量标记处同时但独立地执行的测量的数据在预定的时间跨度内每秒处理一次，以确定从一个标记延伸到另一个标记的基线向量。 在任一种方法中公开了两种处理方法，计算“模糊度函数”，该“模糊度函数”是测量数据和基线向量的平凡值的函数。 系统地搜索B的向量空间，以找到使计算函数最大化的B的唯一值。 b的这个值被认为是b的所需确定值。 通过使用来自多个五颗卫星的信号和大约5000秒的时间跨度，可以通过本发明的方法获得基线向量的确定，对于大约100米的基线长度，在每个坐标中具有大约5毫米的精度。 | 1. The method of determining position information from suppressed-carrier radio signals modulated by an unknown pseudo-random code, transmitted by earth-orbiting satellites, comprising : (a) receiving the signals from a plurality of satellites simultaneously with an omni-directional antenna; (b) generating predictions of the Doppler shifts of the signals received by said antenna; (c) correlating the signals received by said antenna with the predictions to cancel the Doppler shifts and correlating the signals received by said antenna with themselves to square the unknown pseudo-random code modulation so that the resulting correlation products have slowly varying phase angles related to the phases of carrier waves implicit in the received signals; (d) time-averaging said correlation products to obtain data indicating the phase of a carrier wave implicit in the signal received from each satellite, for a plurality of satellites simultaneously; and (e) processing said data indicating the phase of a carrier implicit in the signal received from each satellite to obtain position information. | G01S5/08
1230 | DE4128972A1 | 无线装置。用于便携式卫星的通信系统，具有公事包型底座外壳，其包含无线电设备和罗盘，由撑条连接，用于角度对准到盖与平面天线阵列 | 1991-08-31 | 未缴年费 | Telefunken Systemtechnik | 所述壳体用于所述的便携式卫星的通信收发信机被成形为一个公事包。所述盖(11)和底座(10)通过一全长度被连接的铰链和还通过一撑条(12)。携带标记，使得该角度的所述盖的斜率可以精确调节。所述的表面上引入所述盖是一平面天线阵列(14)和容纳在所述底座是所述无线电设备(16，18)和一个部分(13)与一个罗盘。该标记在该撑条30和70度之间的对应到一角度，优选40和60之间度。代替的所述单停留，一种可替换的保持装置可以被使用。该天线被指定的所述的辐射图案。使用\/优点-E。G。用于移动或固定transcontinental卫星之间的通信单元连接到各自的电话网络; 船舶或陆上货运导航。容易定向对准与卫星。 | 1. Radio apparatus for a satellite communication system with a housing and an antenna, said housing than Pctenkoffer is formed with a box-shaped casebottom part and a at the top of the rear wall of the KOFferunterteils pivotally mounted about a pivot axis Trunk lid, wherein the one antenna as a planar Onis antenna array designed and arranged in the lid and the other for horizontal alignment of the transformantsnenarrays a compass and for vertical alignment of the Antenna arrays at least one case, the lower part with the Trunk lid connecting strap is provided, which Ironing of two form-locking telescoping Parts, characterized, that the at least a bracket (12) In pivot angle range for the defined Snapping the two strap parts several latching marks onhas. | H01Q1/27
1231 | JP04135029U | 便携式卫星广播观看装置 | 1991-06-03 | 驳回 | Dx Antenna Co Ltd | 观看装置观看，方便携带的便携式卫星广播和卫星广播。壳体(1-2)用于接收卫星广播的平面天线[[torankuke torankuke]，位于盖体(4)，所述本体壳体(1)的图像显示部(8)的电缆7-[[torankuke torankuke]-等卫星广播观看设备设置的连接所必需。因而，卫星广播的观看设备所必需的机壳由于所有[1]-[torankuke torankuke，使用方便，便于携带。在底座上设盖子1-[[torankuke torankuke]开口，预定仰角位置通过电缆7-2的车身罩(44)的天线仰角的升降调整旋钮17固定，可视卫星广播。 | 无 | H04B1/08
1232 | JP04354213A | 移动通讯系统中的同步系统利用静止卫星 | 1991-05-30 | 期限届满 | Sony Corp | 目的 : 以提供所述同步系统利用一个静止卫星在整个移动通信系统，其中所述的同步为获得不修订的一个地面系统的一个同步系统。结构 : 一参考脉冲串发生器102产生一个基准突发一个所述系统同步的参考电平，通过使用一时钟从一个高度稳定的参考时钟振荡源101安装在一静止卫星100和多个卫星线基站200的区配置通过一TDMA线是进行多址通信。所述的卫星线路基站200建立所述基于地面系统的时钟同步和所述帧同步在该基准突发和一个时钟和同步信号被馈送到一个移动通讯基站300的小区域的配置。该移动通讯基站300每个区的管理移动站400。 | 无 | H04B7/212
1233 | GB8816039D0 | 便携式天线装置用于卫星的通信 | 1988-07-06 | 未缴年费 | Toshiba Kk | 一种便携式卫星广播信号的天线装置，用于手动地输送一个卫星信号转换器。该装置包括一个天线装置用于接收所述卫星广播信号，所述天线装置的一个装置用于调整该角度与相对于用于对准所述天线装置的预定平面与一个卫星，和一外壳限定一个内部空间，用于接收所述其中的卫星信号变换器和所述角度调节装置和具有一个外表面承载所述天线装置。 | 无 | H01Q1/00
1234 | US5061945A | 便携式卫星天线系统 | 1990-02-12 | 未缴年费 | Hull Harold L; Service Robert L | 一种便携式天线卫星系统，其具有由基本相同的部分制成的碟形物，所述碟形物围绕中心毂折叠，以及把手和喇叭杆，所述把手和喇叭杆与三脚架一起折叠成用于运输的紧凑的束，并且所述碟形物可以容易地和容易地打开、堆叠到地面并“瞄准”卫星。 | 1. A satellite antenna dish comprising; a tripod, means to attach said tripod to the ground, a dish, a hub, a handle, a horn stem, connecting means to connect said tripod, said dish, said hub, said handle, and said horn stem, said dish being made of a plurality of substantially identical pre-shaped sections, said sections each having a pair of opposite side edges together forming an apex portion of each section, said apex portions being located over each other and connected together for turning movement with respect to each other about said hub, said hub passing through said apex portion of each section, said dish having a first and second position, said first position being closed with each said section lying one on the other in a flat, compact manner, said second position being open, forming a circular, parabolic dish, means to lock together said pres-shaped sections at their distal ends opposite the said apex portions, when in said second position, means to draw together two of the extreme outer said sections, means to lock together said two outer said sections and said dish, said sections, said hub, said handle and said horn stem cooperating together to allow said dish to be moved and locked in horizontal and vertical planes in relation to said tripod, said means to draw together two of the extreme outer sections is a rope and at least one pulley. | H01Q15/20
1235 | TW168829B | 网路化卫星与地面细胞式无线电话系统 | 1991-03-01 | 期限届满 | 摩托罗拉公司 | 提供一种机构将卫星网路(见图１，101－103和301－303)和地面网路(310－317、340－342和350－360)结成网路。其特徵是：将用户接收之地面网路传输(317、340－342和360)功率阶度保持比共频道卫星传输(320、343和365)大约高一级之强度以克服干扰，并将用户向地面网路(340、341和360)传输之功率阶度保持在共频道向卫星网路(320、343和365)传输的低一级，以避免造成在卫星(101－103和301－303)上的干扰。本网路在与这种用户(330－333)通讯时，保持了此种功率阶度。并且，一个非轨道(〞?陆的〞)卫星协同，成为卫星网路(见图１，101－103和301－303)及地面网路(310－317、342－343和350－360)的一个转接节经由地面网路(310－317、340－342和350－360)在地面用户(330－333)及卫星无线电话网路(见图１，101－103和301－303)之间传达讯息。该地面网路(310－317、340－342和350－360)和卫星网路(见图１，101－103和301－303)可经由卫星间频谱(305－306)或地面至卫星频谱(320－365)互相通讯。 | 1.一种将卫星网路和地面网路作成网路的方 法, 其特徵为针对卫星传输而控制地面网 路传输, 以克服干扰, 及针对向卫星网路 之传输而控制用户向地面网路之传输以避 免造成在卫星上的干扰。 | H04B7/19
1236 | MYPI91000348A | 网络化卫星和地面蜂窝无线电话系统 | 1991-03-06 | 期限届满 | Motorola Inc | 提供了一种用于联网卫星(301-303)和终端网络(310, 312, 315)的机制。 它包括： 保持地面网络传输的订户接收功率电平(340， 341， 360)大约比同信道卫星传输(305)高一个数量级， 306， 320， 365)以克服干扰并保持用户传输(340， 341， 360)到地面网络(310， 312-315)，其功率电平约为到卫星网络(301-303)的以下同信道传输的一个数量级，以避免在卫星(302)处引起干扰，这样的功率电平保持由与这样的订户(330-333)通信的网络提供。 而且， 非轨道卫星(311)作为卫星网络(301-303)和地面网络(310, 312-315)的交换节点协作，以通过地面网络(310, 312-315)在地面用户(331, 333)和卫星无线电话网络(301-303)之间中继信息。 地面网络(310, 312-315)和卫星网络(301-303)可以经由卫星间频谱或地面到卫星频谱进行通信(图2)。 | 无 | H04B7/19
1237 | JP03169101A | 基座结构用于便携式场站用于卫星的通信 | 1989-11-29 | 期限届满 | Fujitsu Ltd | 目的 : 以减少数量的部件，用于一个场站通过安装一自由地和可转动地安装在所述接地直接在不使用传统的基极。结构 : 一基座采用基座结构具有被用于一种传统的系统是省略和一安装件22承载后与一种天线结构和一种通信单元与一个馈源喇叭安装在其上的是在接触与所述接地。在第一，该安装件22被放置在一规定地面位置，一垂直轴25的一个座24是导通到一个螺纹孔23与该座24适当地调整所述的高度，以匹配所述一个耦合的高度casters28从而保持框架19的水平。一回结构3被安装在所述安装件22在该状态和一个抛物面天线8和一个通信单元10与一馈电喇叭被安装在其上。然后，一手柄29被夹持到匝整个安装到所述水平平面上的一个希望的方向和向上移动到期望的方位角度。因此，部件的数量用于一个场站被降低。 | 无 | H01Q1/12
1238 | JP03158028A | 用于补充相互地和卫星移动通信系统的系统 | 1989-11-15 | 期限届满 | Uchu Tsushin Kiso Gijutsu Kenk | 目的 : 以降低通过检查一个卫星的通信系统的信道的数目是否一个地面通信系统所述备用期间周期性地，即使是可用的或所述的通信利用所述卫星的通信系统和选择所述地面通信当所述地面通信系统是可用的系统与优先级。结构 : 一监控接收器监测所述一个移动无线终端的无线波的强度设备通信期间在一个卫星的通信系统被安装到每个接地系统区的重叠每个无线基站与一个卫星系统区。然后所述一个移动无线终端的无线波的强度在所述通信设备被周期性地测量通过一命令从一个移动无线控制站17和该信息被发送到所述移动无线控制站17。当一个无线基站15接收该规定值的所述的无线波的强度或在所述移动无线控制站17中的存在，它是识别其所述移动无线终端的设备进入所述接地系统区属于一种无线基站15，发送一个切换信号和接地系统信道信息以被所述通信期间切换到一个卫星的系统信道通信期间“信道转换到应用”。因此，所述卫星的通信系统的信道的数目被减少。 | 无 | H04B7/26
1239 | DD288718A5 | 蜂窝卫星电话和数据的通信系统 | 1989-10-27 | 期限届满 | Motorola Inc | 一种用于促进全球蜂窝\/集群移动通信系统被公开。这种系统允许与手持式通信和移动安装的蜂窝电话。该系统允许上的两个双向通信的任何地方或以上所述接地到一特定高度上方的所述接地几百海里英里的。该系统采用一种低地球轨道卫星的数量(1，2，等)围绕地球轨道中移动。链路(I)的直接到该用户提供从所述卫星和通过该公共交换电话网络(20)。对其他用户(30)。该卫星是一个环中通过链路互连结构围绕所述接地。每个所述卫星的切换是通过执行。另外，每个所述卫星的手断开一个呼叫作为其移出所述的范围内的一特定用户。 | 1. Cellular satellite tone communication system for establishing a connection between a violet number of users, characterized by a plurality of satellite switching devices positioned in an orbit around the earth; - Connection devices for coupling at least one user to the satellite switching devices for establishing a communication connection, a connection between the selected user being established via the satellite switching devices; and - Means for switching the communication link between the satellite switching devices. 2nd A system according to claim 1, characterized in that said satellite switching means includes a plurality of satellite switching means positioned around the earth in an orbit close to the earth, and second connecting means for allowing multi-directional connection between a satellite switching unit and any adjacent satellite switching units. | H04B7/15
1240 | KR19890007532A | 聋哑人，和助熔剂的方法的通信的卫星电话 | 1987-10-29 | 期限届满 | Shin Jae Ryeol; Shin Jae Yeok | <>本发明是指以该码合同号字符或线条画和一驱动器同时看到一前的按钮电话装置，其中所述显示列表上的号码到自己的对应到一个聋哑人，和使用电话，语音数据被传送到发送所述电磁波发射器接收到的多媒体束被安装。。所述传送的进行和磁逝过，以通知作为<>马，其适合于要方便，但该聋哑人，和她的正常电话作为阱作为该分离标准失效的混合物而仅alienation的感测到。除。电话通信系统因此可以被克服，从而作为一个电话，发出语音数据被传送的磁性聋哑人，和所述的通信，其可以被提供的方法。<>电话中的传输和接收状态灯检查一用于一字符数据呼叫可能的状态，以及编码预定数量的组合，以具有电话的按钮顺序地激活每个推按钮2分配的每个一个发送的模拟信号波具有一频率中存在一个密码和所述呼叫，呼叫存在于该侧2模拟信号的发送通过所述传输信号对应的数据与预定数据被传送到一及其对应的互连到微型处理器进行处理与控制电路配置到显示装置，以显示所发送的码号和显示的解密代码数量。 | 1. An originating and a terminating telephone so as to display the status indicator stored with the call can be established, a predetermined character number and the symbol combination code number of the telephone push buttons to sequentially actuate the push buttons each having a frequency 2 are assigned to each of the two communication parties and transmits the analog signal, the two communication parties and the analog signal transmitted on the side of 2 said transmission signal into a digital signal corresponding to the predetermined bit data and having a microprocessor and then the data processed by a control circuit composed of a display device to display the transmitted code number and a code number by decrypting a push button phone and the like deaf magnetic pseudo by the fact that communication using the communication method. | H04M1/515
1241 | DE3508929A1 | L波段波长()的卫星便携无线电装置上的天线 | 1985-03-13 | 未缴年费 | Deutsche Forsch Luft Raumfahrt | 一个开缝管天线相对于一个高导电的反射平面垂直设置，以产生一个用于移动L波段卫星无线电的圆锥形的，基本上圆极化的极图； 在这种情况下， 圆筒形天线管， 其相对于反射平面垂直设置，并具有特定的长度， 被激励为垂直极化的线性发射器，同时，但与其分开地，在圆柱形天线管中设计的预定长度的纵向槽被激励为在反射平面之上的特定高度处的水平极化偶极子。 通过天线管和设计在其中的槽的适当尺寸， 以及通过将天线重心适当地设置在高导电反射平面之上， 产生具有移动卫星无线电的最佳辐射特性的整个圆极化发射器， 具有方位角平面内的圆极图和仰角平面内的光束，主波瓣的最大辐射在大约30°的仰角上，这例如对于欧洲的条件是令人满意的。 “图像” | 1. L band antenna for mobile satellite in the form of a via in a slot antenna for a reflection plane which is a good conductor disposed in the wavelength %►tube, characterized in, that for creation of a conical, substantially circular. the slot antenna (1) to the beam pattern of polarized reflection plane (2) disposed perpendicular to the tube is a good conductor is, in which reflection plane (2) which is perpendicular to the aligned, cylindrical tube (10) of a specific length as the vertical polarized linear radiator is excited, and at the same time, but separated therefrom a predetermined length in the cylindrical tube (10) formed as a horizontally polarized antennas in a certain slot (11) height above the reflection plane (2) around emitter is energized. | H01Q21/24
1242 | EP99341A2 | 兼容的彩色发送和接收的方法用于从卫星广播电视信号在两个信道和装置用于携带进行所述的方法。 | 1983-06-28 | 期限届满 | Rai Radiotelevisione Italiana | 为了提高质量的颜色用于广播电视信号通过卫星，该信号被发送在两个所述信道可用的用于传输经由卫星根据所建立的规则由CCIR。在所述传输的情况下通过一个兼容系统的装置，所述NTSC，PAL或SECAM信号被发送第一上的所述两个信道和在第二信道有被发送的所述基带R-Y和B-Y信号在从0到约3MHz顺序地交替行上和上行到所述的该视频带的所述高频率分量限制所述亮度信号。在该传输的情况下通过一个非兼容的系统，存在第一上被发送的信道的所述该整个的可用频带中的亮度信息和在第二信道的所述色度信息R-Y和B-Y在所述整个可用带根据以下两个选项 : (1)所述信息是通过传输装置的一种时间分多路复用其第一中所述有源线的一半被发送的一个中所述色度分量和所述第二半中的所述其它部件; (2)所述信息是通过其中的一个频率的时分多路复用装置发送的一个的所述部件被发送基带中，I。e。从0到大约3MHz，和该其它部件是一个幅度调制副载波上发送与单侧带或残留频带。 | 1. A compatible method of transmitting color television signals on two channels for broadcasting from satellite, characterized in that it comprises the steps of transmitting on the first channel the complete color television signal and onthe second channel the base band chrominance R-Y and B-Y signals from 0 to about 3 MHz sequentially on alternate lines and from 3 MHz up to the limit of the video band the high frequency components of the luminance signal. | H04N9/00
1243 | JP01146612U | 便携式卫星通信地球站设备 | 1988-03-29 | 期限届满 |  |  | 无 | H01Q1/22
1244 | JP01086705U | 便携式卫星广播天线 | 1987-11-30 | 期限届满 |  |  | 无 | H01Q3/02
1245 | JP64054823A | 用于海上卫星通信系统的应急通信系统 | 1987-08-25 | 期限届满 | Nec Corp | 用途： 向在同一海域航行的船舶通知紧急状况的发生， 通过执行关于紧急情况的内容和产生紧急情况的位置的信息的同时广播， 当不可能将沿海地球站连接到紧急呼叫专用接收板时，由沿海地球站直接连接到在同一海域航行的船舶。 当沿海地球站5通过海上卫星4接收到来自船舶站1的呼叫时，接入控制器8判断该呼叫是否是紧急呼叫。 当是紧急呼叫时，执行紧急呼叫专用接收板的连接处理，并通过专线10将呼叫连接到紧急呼叫专用接收板12。 在这种情况下，当不能将呼叫连接到紧急呼叫专用接收板12时，由沿海地球站5向同一海域中的船舶站2和3执行同时广播。 因此，通过通知发出紧急呼叫的船舶的位置和紧急情况的内容等，可以通过附近航行的船舶等进行救援而迅速做出反应。 | 无 | H04B7/15
1246 | US4809005A | 地震勘探船用多天线GPS接收机 | 1988-01-21 | 期限届满 | Western Atlas Int Inc | 本发明公开了一种利用C/A码群延迟、L1频带中心频率载波相位、L1频带5.115MHz隐式载波相位和L2频带5.115MHz隐式载波相位的观测从GPS卫星精确确定位置并在船上接收的方法和装置。 根据L1中心频率载波相位精确测量到每颗卫星的距离。 通过同时观测L1和L2波段宽带P码调制的群延迟来确定电离层效应的校正。 通过测量在两个频带中接收的扩频信号中隐含的载波的相位来确定这些群延迟。 这些载波由来自每个卫星的l1和l2频带信号重构，而不使用p码的知识。 L1中心频率载波相位范围测量中的未知偏置通过时间平均的同时伪距测量来确定。 然后，接收这些信号的天线的瞬时位置，以及因此船舶的瞬时位置，可以从这样确定的范围中确定，其中偏置和电离层效应都已经消除。 附加天线定位在船上和由船拖曳的地震拖缆上，以抑制虚假信号，补偿由船的结构造成的信号阻塞，并确定传感器在拖缆中的位置。 | 1. A method of determining ship towed sensor position information from code modulated, overlapping spread spectrum signals transmitted by a plurality of GPS satellites and modulated by satellite specific codes, comprising the steps of : receiving a first composite of satellite signals related to ship position; forming identical, synchronous, digital representations of the composite in a plurality of satellite tracking channels; developing estimates in each tracking channel of group delay and phase delay, with respect to a common time base, of a satellite specific, code modulated component of the composite; detecting a component in each channel by logical combination of the composite representation with a model of the component generated synchronously from the common time base in accordance with the estimates; updating the estimates in accordance with the detected components to form time series of phase and group delay observations for each channel; receiving a second composite of satellite signals related to sensor position; forming a digital representations of the second composite; developing an estimate of delay, with respect to the common time base, of a satellite specific, code modulated components of the second composite; detecting said component by logical combination of the second composite representations with a model of the component generated synchronously from the common time base in accordance with the related estimate; updating the estimate in accordance with the detected component to form time series of observations related to the second composite; and processing the observations to determine sensor position. | H04B7/185
1247 | JP63027150A | 卫星信道用于移动通信中继系统 | 1986-07-21 | 期限届满 | Nippon Telegraph Telephone | 目的 : 使用一个信道有高的效率和吸收的术语中的一个话务波动的位置和通过施加该卫星信道，其时间可以控制所述需求分配给该站间之间的一个交换线和一个基站。构造 : 如果一个用户1拨打到一陆地移动无线电话28和不存在连接线从一个最近的中继交换5到一陆地移动无线电话交换9，一线48被选择和选择信号被发送到一个需求分配控制站33。所述站33选择所述卫星信道和发送一个卫星来话呼叫信号到该交换机9。所述交换机9呼叫该陆地移动无线电话28和指示所述的线52连接到所述卫星地面站44与一个无线信道24以一无线基台20。所述交换9发送一个呼叫指令信号包括所述卫星地面站44上的识别信息和其该线52上，以所述控制站33。所述站33所述线48连接到一个特定卫星信道，它始终将一个回铃音。所述交换9发送该呼叫指令信号和所述陆地移动无线电话的环，该铃28。如果该交换机9接收该用户的响应，所述控制站33切断所述卫星信道线48和连接所述线52与一线56。 | 无 | H04M3/00
1248 | JP62047202A | 便携式卫星广播接收天线 | 1985-08-26 | 期限届满 | Furukawa Electric Co Ltd the | 目的 : 以一短时间中安装一个天线在所述移动目标通过形成一个袋形状与两个气密片和形成一个空气孔通过它空气被自由取出和进行中和使所述刚性一个提供与一个无线波反射片的材料的较高的比所述其它片和工作所前片为一抛物面。结构 : 一个气密片1提供与所述的无线波反射材料和一种气密片2具有一高的无线波透射率被形成为一个袋形状和一个空气孔3通过其空气是自由取入和移出该袋被形成的。所述片1提供与所述的反射材料具有高的刚性比所述片2和被加工成一个抛物面。当所述片1提供与所述的无线波反射材料和所述片2具有一高无线电波透射率被形成为一个袋形状，两个片被焊接或粘附到一圆形或椭圆形形状; 和套筒4被连接到各自的外围边缘片1和2到连接和分离的片，以和从环-形框架5。所述空气孔3被提供与一个压力阀和进行中，使得空气可以采取通过该空气孔3。 | 无 | H01Q15/20
1249 | JP61195374A | 灾害的对地静止卫星的信令系统 | 1985-02-26 | 期限届满 | Mitsubishi Electric Corp | 目的 : 掌握该灾害通过利用一个对地静止卫星的位置而不发送信号从所述船在灾害，通过捕获所述船舶的无线波通过所述的对地静止卫星，和接收所述天线射束扫描方向和所述所接收到的电场的强度在一个地面站。结构 : 一束扫描型天线7的一个发射机和接收机加载所述的对地静止卫星上被用于高速驱动的扫描与铅笔束8与一足够窄的束宽度。当船舶是在灾害，所述发射机被扫描的位置和所述的检测输出信号表示所述接收场强度被转换的一个信号处理电路14和通过一个天线10发送到所述接地站。由于该卫星是固定的相对到该地面站，该灾害是已知的从所述光束点所述最大场强度的方向。因此，该灾害信息可以被容易地通过利用所获得的对地静止卫星不直接传输从所述的船舶到该地面站。 | 无 | G01S3/20
1250 | IT1135314B | 数字卫星电话交换用于农村用户 | 1981-02-05 | 期限届满 | Gte Automatic Electric Lab Inc | 所述卫星的电话交换使用数字技术连接到一个类-五交换。所述卫星提供了农村用户与所述相同的设施作为中央交换的那些，它具有一个数字城市系统间连接到一个网络操作响应于并行数据组和提供在间隔中的两个串联数据字段，使得各个线可以被识别和它们的状态确定。一种用户终端的操作(11)中被检测到的一个处理单元(30)。然后，发送身份是作为一个连接请求到该用户的互连kHz的信号控制电路(50)使用一种4a和所述的城市间发送的数字电路(40)。一种单到双极型转换器(60)连接所述的数据(T1)和kHz线4a，即所述卫星单极形成与所述发送接口双极形式。 | 13 urnuiti li : : r; Ct Aj-it?.MDttO V'- 'Ni To the rural telephone subscribers is in this modofornito service, full telephony through the impianto of a telephone station ..... satellite- ? connected to a telephone base of base unit, the satellite antenna can provide local switching from the base station associated with the base unit, and it can also provide com- municated services by means of the central telephone. .... of the associated base unit ....................................... .....................- -................... ........ ... It will be obvious to those skilled in the art that I have many modifications to the present invention without departing from the " invention that will be limited to the protective field of the .. ........ a first digital junction line 09I - the office of the .Il.? : : : - iNG. ? : !.; ? ? ? ???)> ? ? .. ? '14; v ?! linked to the first digital network activated in response to the first parallel data groups to generate a first and a second current serial stream alternately alternately arranged each and each of the first plurality of non-connected groups, the digital junction line being 1-qpltre activated to generate a predetermined bit-bit bit and concatenate said first bit separator bit at each current of the first plurality of data streams; ................................ first means means connecting data connected to the digital clock processing unit, triggered in response to "flux" processing unit for concatenating * bits subsequent bits of said data files to the current bucoese current "of the second plurality of data streams; ................. lithium polarization conversion primers to the first active data link means, in response to the first second second plurality of data streams for generating signals bipolar. The presentations of the first and the eeoonda plurality of. Flowing currents. i ¦ 2. A satellite telephone system according to claim 1, in which the central 15 M ?i u. . inNG. -AU .??lsAivU?; The digital satellite telephone is connected to a basic unit telephone, ............................... 3. A satellite digital telephone system according to claim 2, wherein the base unit base unit comprise .... ................................. ................. ......... second means. of polarity conversion ... connected to the first conversion means, of ..... polarity .. activated in response to bipolar signals from the first ............... conversion means of polarity-to generate signals that are representative of the first bi-signals. ... polar; ....... .................. .........................._...........-........... .. second means of connection, data colT .......... connected to the second conversion means of ..... activated polarities.in response to the first unipolar signals ........ for .......... recover each digital data bit ...... rappre? ................. sense of the state of the loop circuits, from the second plurality of data flows; is...................................... a second processing unit connected to the second didactic means coupled, activated unresolved to the state of the recovered fluid oiuits for generating control bits of the line circuits, a digital telephone apparatus known to and from the claim 3 'where * the base unit telephony unit also includes one 16 DPrWO ?. 1 ', V1I ¦ NG , . additionally, a second digital junction line connected to the second digital network, triggered in the second parallel data groups to periodically generate a third and fourth serial data streams alternately verified, ), And the fourth plurality of current data for bipolar general signals representative of the third and fourth plurality of flare currents. ................... 7. A digital satellite telephone system according to claim 6 or the first processing step is also connected to the line circuitry, and is also activated in response to a .... .control of retrieved line circuits to control and monitor such line loops, - ......... ....... 8, .Telephone system {satellite according to the resale reason 7, in wherein the first digital hybridization means are also activated in response to the second data stream to generate a first impulse or representative timing. of the .reflecting the last bit of the second current, i.e. the first means of data link comprising : .................... ...... _.......................... first means, conversion, parallelo & amp ; . series, connected to the first processing unit; first means of connection to the connected port .. .. first serial conversion means from series, to the first digital junction line and to the first ..... unclear polarity conversion, .... ....... the first parallel conversion means * being triggered by the digital data from the processing unit and having the first impulses of. it is time to move the sequences of each digital data bit from the first processing unit to the first media of. a command to a pie, and such first actuation means of the door being actuated in response to each of the second ...... of serial data and each of the time primitives for concatenating each of the bits transferred by means of the conversion means. | H04M
1251 | JP61048781A | 利用卫星和存储地盘图的定位和消息传输系统及方法 | 1985-08-09 | 期限届满 | Jiosutaa Corp | 无线电位置确定和消息传输系统使用对地静止轨道中的一对卫星来实现，用于在地面站和用户携带的收发信机之间中继询问和应答信号。 基于在地面站处经由两个卫星接收的应答信号的到达时间、来自地面站的询问信号的已知传输时间、以及用户在地球表面上的高度来计算用户位置。 从提供地球表面上的多个点处的局部地形高程的存储的地形地图导出高程。 所存储的地形地图允许为地表用户获得准确的位置定位，而不管本地地形与地球表面的球形或椭球模型的偏差如何。 | 无 | G01C21/00
1252 | IT7921048A0 | 用于经由卫星的电信系统的地面站的携带标记的监视装置。 | 1979-03-16 | 期限届满 | Siemens Ag | 在采用多载波操作的卫星通信传输系统中，通过在天线馈电附近耦合出总载波信号的一部分并将该部分馈送到混频器(M)来测量各个载波功率，该混频器(M)的转换器振荡器(SY)由一个由控制信号发生器控制的合成器组成，并且该转换器振荡器被连续地切换到各个载波信号的中频， 向下转换到零频率的调制产物通过与之同步切换的选择网络(N)传送到显示装置(AZ)，以呈现所选择的低通特性，每个信道一个低通特性。 显示装置具有用于每个载波信号的显示仪表，所述载波信号通过独立的存储器连接，所述存储器根据控制信号发生器的定时通过开关矩阵选择性地馈送。 | 无 | H04B
1253 | KR19850006264A | 广播卫星(D。B。S)天线见用于踏板的便携式用于接收 | 1984-02-13 | 期限届满 | 우종헌 | [目的]韩国的传统的家庭TV广播卫星通过与段落concubine椭圆天线具有[。。。]需要被铰接到所述内部存储和运输一种天线是形成所述的连接。。[配置]风扇-型衬底的多个风扇式的段落concubine花瓣[1][2]是在接触与一个另一用于一个圆形旋转部分[3，3‘]所述孔通过一雷达2所述的中心一中心轴通过每个与状[7，7‘][2]一种荧光的光articulator并诱导不破坏或疼痛的两侧连接[4][7，7‘]通过形成一中心轴的支撑管连接到一个上的部分[60所述波导或进料的图像部分[5]一种芯片[7，7‘]的轴线中心和所述下其端部具有控制腿[8][9]与一个货架具有政府建立在螺钉固定到所述支撑孔和编码[11][10]包括一支撑管轴中心通过内部[6][7][8]和螺钉与孔支撑[11]通过所述调谐器被连接到所述的孔。。 | 1. A substrate (1) provided with a plurality of sectors of a parabola fan fold plate (2) (3 ') for rotating the (3) circular wet each other through the center of the perforated holes (7') of the two center axis (7) and each extending through a mating connection with two sides bent dimension 94) and form, (7 ') connected to the top of the center axis of the (7) support plate (6) 95 at the top of the waveguide feed or) (7') and the center axis (7) to boil the lower end of the leg (9) holes of the pedestal with a (8) known control flows in the fixed attachment with a screw (11) supported by the receiving antenna for satellite errors now portable pad.In their entirety by reference ※ : published by the first application content by weight of a component. | H01Q15/16
1254 | IT8322423A1 | 在电话交换系统中，特别是在卫星电话交换机中发送特殊指令的方法 | 1983-08-04 | 期限届满 | Siemens Ag | 作为用户站(T1至Tn)中的信令密钥的启动结果的“用于电话系统的交换机中的装置”， 向交换机(Vst)提供信号特性，该信号特性导致包含语音识别系统(SV)的辅助连接组(5)连接到用户站。 该连接已经发生的事实通过优选地包括返回语音信号的告警信号被传送到请求用户。 然后，用户可以作为语音信号发言预定的词命令，该语音信号在语音识别系统中被识别为功能请求，并提供适当的辅助功能。 该作为语音信号的字命令的传输有助于在远距离网络上提供辅助功能。 可以使用与PBX一起使用并具有信令密钥的现有和常规电话用户站。 当使用依赖于说话者的语音识别系统时，可以检查用户对特定辅助功能的授权。 | 无 | H04M3/38
1255 | FR2488469A1 | 进行跳无线电话的会话建立rammed简单的通过一个卫星 | 1980-08-06 | 放弃 | Thomson Csf Mat Tel | L′明Se支付具有一无线电话的会话的建立过程简单网络中的跳跃rammed具有卫星。倾以避免由两个同时的请求用于呼叫所产生的冲突，一个使发射用于所述中央站1向所述专用无线电站21具有2n，在一种方式specialisee，一种同步的矩形信号，和一个使一致。该同步请求与所述的这种信号的有源面。应用 : 无线电话网络具有卫星geostationnaire。 | CLAIMS1.Method for establishing single-hop DAMA radio-telephone conversations via a satellite between subscribers of peripheral stations forming part of a network comprising, on the ground, a central station and several peripheral stations, characterized in that the 'the central station transmits, at least during the periods of time during which the peripheral stations are likely to call the central station, on a unidirectional dedicated channel common to the entire network called presentation event synchronization channel or VSEP, a synchronization signal, which is transmitted by the peripheral stations each of their establishment requests and / or communication break, occurring randomly, in synchronism with a specific characteristic instant of this synchronization signal, this determined characteristic instant being that which occurs immediately after the instant of appearance of the corresponding request, or one of the following characteristic instants when several requests arise between two consecutive characteristic instants. | H04M3/50
1256 | US4417335A | 数字卫星电话局 | 1981-11-20 | 未缴年费 | Ag Communication Systems Corporation, 2500 W. Utopia Rd., Phoenix, Az 85027, A De Corp. | 4kHz信道用于在与卫星电话局相关联的处理单元和与所连接的5类电话局相关联的处理单元之间的通信。 数据链路电路连接到卫星办公室的处理单元，并操作以通过4kHz信道在卫星办公室的处理单元和5类电话局之间传输数据通信。 | 1. A satellite digital telephone system including a satellite digital telephone office, said office including a plurality of line circuits, a first digital network operated to generate a first plurality of parallel date groups, and a first processing unit operated to generate digital data respresentative of the status and identity of said line circuits, said satellite telephone system comprising : a first digital trunk connected to said first digital network operated in response to said first parallel data groups to periodically generate alternately occurring first and second serial data streams, each comprising said first plurality of parallel data groups, said digital trunk further operated to generate a first terminal framing bit and concatenate said first terminal framing bit to each of said first plurality of data streams; first data link means connected to said processing unit and to said digital trunk, operated in response to said digital data from said processing unit to concatenate each successive one said second plurality of data streams; and first polarity conversion means connected to said first data link means operated in response to said first and second pluralities of data streams to generate bipolar signals representative of said first and second pluralities of data streams. | H04J3/12
1257 | IT8322423D0 | 特别是在发送卫星电话的控制单元程序中。电话交换系统中的特殊说明， | 1983-08-04 | 期限届满 | Siemens Ag De |  | 无 | H04M
1258 | US4310884A | 勘探系统用微机控制便携式卫星信号模拟器及其使用方法 | 1979-05-09 | 期限届满 | Chevron Res | 根据本发明，可以使用便携式微型计算机控制的卫星导航模拟器来测试用于探测地球构造中的碳氢化合物的探测系统的卫星导航接收器系统的野外适应性。 从本地纬度、经度、格林威治平均时间和天线高度的编码输入产生阵列数据参数和实时控制信号，用于模拟在轨过境导航卫星相对于卫星导航接收器系统的信号。 对于这样的系统，接收到的信号与常规的过境卫星导航信号是无法区分的。 结果 : 只需将模拟器“交钥匙”编码数据与最终计算出的定位值进行交叉校验，技术人员(不需要是编程专家)就可以确定卫星导航接收机系统的野外适应性。 | 1. A microcomputer-controlled portable satellite signal simulator for generating a simulated Doppler-shifted signal that would have emanated from a TRANSIT navigation satellite of predetermined orbit, said signal containing appropriate modulated navigation message data for testing operational parameters of a satellite navigation receiver system in operational proximity to said simulator at a known position A, comprising : a microcomputer system including a microprocessor for generating a series of multi-bit command words each word including pseudo-pass message and signal modulation control bits, and an I/O but connecting to a plurality of ports; controller/transmitter circuitry including input encoding means for encoding into said microprocessor digital data related to said known position A, an interface/controller circuit having first and second I/O terminals connected between one of said plurality of ports of said I/O bus and said input encoding means, and transmitter circuitry means connected to said interface/controller circuit for controllably generating, based on said series of multi-bit words, a simulated Doppler-shifted signal to simulated operation of said pseudo-orbiting TRANSIT navigation satellite whereby said parameters associated with said satellite navigation receiver system can be accurately evaluated. | G06F15/50
1259 | BE892397A2 | 全世界的无线电话10, 000, 000, 000的用户使用PCM在主，组具有冷却的光纤和语音控制电路连接和卫星链路 | 1982-03-08 | 期限届满 | Marchand Paul | 世界范围的无线电话10, 000, 000, 000的用户。它使用脉码调制系统，由三个主要部件即主，组和语音。主保证了语音电话的图像呈现在所述精密所需的力矩和每个用户被分配一个地址。-所述主部将每10, 000, 000, 000周期后仍脉冲。一个用于复位脉冲和一个用于设置调谐电话。每个订户识别的α-数字代码。由连接到主单元的电缆冷却至270℃。C液氦。该信号发射到远程地址可以通过卫星发送。 | 无 | H04B
1260 | IT8119529D0 | 数字卫星电话中心。 | 1981-02-05 | 期限届满 | Gte Automatic Electric Lab Inc Us |  | 无 | H04M
1261 | US3986120A | 包括卫星电话系统 | 1975-04-02 | 期限届满 | Ericsson Telefon Ab L M | 本发明涉及一种电话系统，包括 : 卫星，其被布置成中继多个信令信道和语音传输信道； 多个地面站，所述多个地面站具有多个线路设备，每个线路设备连接到用户；信令设备，连接到所述线路设备，并且被布置成在所述命令的控制下，发送关于所述用户的状态的报告，并且接收关于所分配的语音传输信道的主叫侧和被叫侧的命令到主叫侧和被叫侧的用户；以及频率合成器设备，连接到所述线路设备，并且被布置成将主叫侧和被叫侧连接到语音传输信道的它们的分配侧； 以及中央控制站，其包括第二信令设备和控制设备，所述第二信令设备布置成接收所述报告并发送所述命令，所述控制设备连接到所述第二信令设备并布置成生成所述命令并将其寻址到所述地面站。 | 1. Telephone system comprising : a satellite arranged to relay a plurality of one-way signalling channels and one-way speech transmission channels, the latter being paired into two-way speech transmission channels; a plurality of earth stations, each of said earth stations comprising a plurality of line equipments each of which being connected to a subscriber and having an input for incoming speech signals, a first output for signals indicating the condition of the subscriber and a second output for outgoing speech signals and number information from the subscriber, a signalling equipment connected to said first output of said line equipments and arranged to transmit reports about the conditions of said subscribers and to receive commands about allocated calling and called sides of said two-way speech transmission channels to calling and called subscribers over said signalling channels, and a frequency synthesizer equipment connected to said input and said second output of said line equipments and arranged to connect said calling and called subscribers to their allocated sides of said two-way speech transmission channels under control of said commands; and a central control station comprising a second signalling equipment arranged to receive said reports and transmit said commands, and a control equipment connected to said second signalling equipment and arranged to generate said commands and address them to said stations, said earth stations being divided into groups whose individual earth stations are permanently allocated a common first signalling frame and a respective time slot therein to transmit via a first signalling channel among said signalling channels said reports to said central control station, and said central control station being allocated a second signalling frame comprising a synchronizing signal for said first signalling frame which is utilized exclusively by said central control station to make possible the transmission, via a second signalling channel among said signalling channels, said commands to said earth stations as soon as they are needed. | H04J5/00
1262 | US4018993A | 包括卫星电话系统 | 1975-04-03 | 期限届满 | Ericsson Telefon Ab L M | 本发明涉及一种电话系统，包括 : 卫星，其被布置成中继多个信令信道和语音传输信道； 多个地面站，所述多个地面站具有多个线路单元，每个线路单元连接到用户；信令设备，连接到所述线路单元，并且被布置成在所述命令的控制下，向所述呼叫和被叫用户发送关于所述用户的状态的报告，并且接收关于所分配的所述语音传输信道的主叫和被叫侧的命令；以及频率合成器单元，连接到所述线路单元，并且被布置成将所述主叫和被叫用户连接到所述语音传输信道的它们的分配侧； 以及中央控制站，其包括中央信令设备和控制设备，所述中央信令设备被布置成接收所述报告并发送所述命令，所述控制设备连接到所述中央信令设备并被布置成生成所述命令并将其寻址到所述地面站。 | 1. Telephone system comprising : a satellite arranged to relay a plurality of one-way signalling channels and one-way speech transmission channels, the latter being paired into two-way speed transmission channels assignable as calling and calling subscriber's channels; a plurality of earth stations comprising a plurality of line units each of which having a subscriber terminal connected to a subscriber, an input for receiving incoming speech signals, a first output for transmitting signals indicating the on-hook/off-hook condition of the subscriber and a second output for transmitting outgoing speech signals and call signalling data from the subscriber, signalling equipment connected to said first output of said line units for receiving signals indicating the on-hook/off-hook conditions of the subscribers, and including means for transmitting over said signalling channels signal indications about said conditions, and means for receiving over said signalling channels commands about assigned two-way speech transmission channels for calling and called subscribers, and a frequency synthesizer means connected to said input and second output of said line unit and to said signalling equipment for connecting the calling and called subscribers to assigned two-way speech transmission channels under control of said commands in response to signal indications and commands received from said signalling equipment; and a central control station comprising central signalling equipment arranged to receive said signal indications and transmit said commands, control equipment connected to said central signalling equipment and arranged to generate said commands assigning two-way speech transmission channels in accordance with the availability of said channels and address said commands to said earth stations, a call signalling data decoding means connected to a data input of said control equipment, and a central frequency synthesizer means connected to said control equipment for connecting said call signalling data decoding means to the speech transmission channels in accordance with the commands being generated by said control equipment. | H04B7/19
1263 | US3546391A | 具有分开的消息电路和信令信道的卫星电话系统 | 1967-01-16 | 期限届满 | Stc Plc | 1, 177, 753。 自动交换系统。 国际标准电动公司 1977年1月3日[1966年1月18日]，第2275/66号。 标题H4K。 交换机间连接的建立是通过与一个单独的信令信道相关的交换机之间提供的多个这样的信道中的单独的单向话音信道的随机关联， 交换机响应于通过信令信道从另一交换机接收的数字数据，占用到另一交换机的空闲单向语音信道，并通过信令信道将占用的语音信道的标识发送到另一交换机。 可以对交换机间语音信道进行分组，每个组由相关联的信令信道服务。 始发交换机可以占用前向单向信道， 在服务于从中选择单向信道的组的信令信道上，向前向交换机发送占用信号以获得反向单向信道并指示所选择的前向信道的身份。 前向交换机选择反向信道，并通过信令信道恢复信号，以向始发交换机提供反向信道的标识，从而可以前向切换双向连接。 在具有大的传播时间的交换机间电路的情况下，该装置被说成避免了两次占用。 用于交换机间卫星中继电路的分开的信令信道可以由在卫星上中继的其它电路提供，或者由接地电缆或无线电电路提供，在后一种情况下，可能需要在汇接交换机上建立分开的信令信道，以达到可由卫星接入的交换方向。 卫星。 辅助信令链路终端设备-如图1所示。 2在调制器303到解调器304之间的单独信令信道承载从交换机A到交换机B的信令单元(固定比特长度的字)。在309和310之间的单独信令信道类似地提供从B到A的数据路径。设置在A编译的信令数据。 在存储器301中选定的或相关联的存储位置上，与移位寄存器302并行读出，通过信令信道从移位寄存器302串行发送。 可以在存储器301和寄存器302之间提供缓冲存储器，以便按照优先级对信令单元进行排队。 如果已经选择了前向语音信道，则该信道的标识连同控制数据一起通过信令信道前向发送，使得响应返回的数据可以用信道标识加标签，并代表该信道与事务相关联。 在还没有选择语音信道的情况下，将所谓的临时标签附加到前向消息上以识别交易，直到所选择的信道标识可用为止。 在语音路径选择已经发生之前，前向寄存器可以被占用并在临时标签下被给出要求。 在步进寄存器311上的A处接收从B恢复的信令单元，从该寄存器并行地将信令单元传送到存储器312， 如果需要处理接收到的数据，或者如果信令单元将在适当的信令信道上未经处理地传送到另一交换机，则传送到存储器301(或与其它信令信道相关联的类似存储器)。 | I claim : 1. A switching centre for a telecommunication system with separate message circuits and signalling channels, including register devices for the reception of digital information describing a wanted or called party and means for assigning a label on a signalling channel for a speech channel responsive to the origination of a call, said means being jointly responsive to the registered digital information and to information received over the signalling channel for selecting a speech or message circuit, said means including a first digital information storage location for each speech channel, each storage location containing the label for, and information relating to the state of occupancy of, its associated channel, means for addressing a number of storage locations in response to a call attempt and selecting a location relating to a free channel, means for reading out the free channel label and modifying the information relating to the state of occupancy, means for passing the label to the signalling channel together with information associating the channel with the call attempt and means responsive to the label extracted from the storage location to seize the free channel. | H04Q3/56
1264 | GB1045371A | 电路装置，用于平滑峰出现在业务在电信设施，特别是卫星电话交换 | 1965-04-14 | 期限届满 | Telefunken Patent | 1, 045, 371。自动交换系统。telefunkenpatentverwertungsG。M。B。H。1965年4月14日[1964年4月14日; 1964年6月26日]，no.16031\/65。标题h4k。在一个小交换机，其连接被建立在链路电路中的VSA，一个可听音被馈送到所连接的用户几乎所有的所述链路时电路中被使用作为一个不重要的警告会话应该结束，该色调在不同的速率被中断，根据所述紧急的程度。所述链路的数量使用中是通过所述电流测量电路通过绕组W1，W11的两个磁芯K，K1其中通过绕组w2是不同的偏置，W21，使得作为所述交通增加一个输出被产生的第一K的绕组W4中和然后在绕组W41>1到双稳态电路上的开关S1，S2。这些依次控制一个定时电路ZS其打开一整流栅第一在一个慢速率和然后在一快速率以从一个发生器供应的音调GEN到该链路电路。s2还提供了一种潜在的ID，它控制一个开关操作，以拒绝进一步的呼叫者访问到该链路电路，虽然允许一定的特权用户到呼叫的操作者能够以建立连接。 | WHAT WE CLAIM IS : - 1. A circuit arrangement for smoothing traffic peaks in telecommunication systems, for instance satellite telephone exchanges, by transmitting separate indicating signals 80 to the subscriber stations during conversation and by barring fresh calls by specific groups of subscribers if the installation is nearly fully occupied, characterised in that a device is provided which evaluates the number of 85 busy exchange devices of a kind, one of which is needed for the building up of a connection in each case, and which transmits different distinguishing signals for different stages of occupation, and that these distinguishing signals are utilized to supply distinguishable indicating signals and to initiate the barring of calls. | H04Q3/00
1265 | GB755407A | ?农村卫星电话交换机 | 1954-12-03 | 期限届满 | Standard Telephones Cables Ltd | ?755, 407。自动交换系统。标准电话约电缆，Ltd。12月3日，1954，35048/54号。类别40(4)。卫星交换中心通过结连接到主交换在每个卫星具有外形个性，号码，和表，所有这些外形是当接收器在任何卫星变电站busied提起，在主交换上，一个计数器计数的数字拨号呼叫从卫星变电站并在完成时拨号的遇忙条件随时去除从上述回复的外观，以允许完成呼叫；在呼叫呼入到卫星本计数器识别被叫个体所要求的外观和控制选择变电站在卫星上。在附图中，卫星图中示出。2，3和4，和主交换图。5，6和7。呼叫从卫星变电站直流继电器LC工作在上下完成的环带来共同的起始继电器ST在接线完成回路并启动操作的脉冲产生继电器PU。第一脉冲继电器带来代表iPr，随后在一端通过IP脉冲，使随后的脉冲上发送的接线步骤计数链的Sx SD在主交换同时还步骤计数链的TX TD在卫星上。变电站由于C被呼，从而使继电器LC通电，计数继电器的操作在端TC第三脉冲继电器K，它停止所带来从PU和脉冲释放TC Tb，同时保持通电。继电器TC和K效果的连接的呼叫变电站C到结，回路中的继电器R操作。缓继电器LC允许继电器ST的复发和IP回落，K现在手持R而不是通过St。继电器BT，自中断，提供了一种忙音任何进一步的卫星用户拿起接收器。同时，在主交换，继电器MP操作在接线回路，带继电器的STP Sx和JB忙碌，随后最终选择器的多个引线。继电器MP响应回路通断从卫星和接收到的脉冲的步骤的计数链的Sx SD。第一MP给继电器的复发MS在接收期间保持脉冲。在本实施例中的脉冲第三处会停止脉冲计数继电器SC操作。这制备出一种用于继电器电路，运行在MS和释放的复发Sc，释放计数链的Sx SD。cm的操作擒分配的负极线用接地线电路和还连接表相关联(呼叫)变电站C。当交换设备准备接收拨号脉冲，地球在正丝通电继电器SS继电器HP释放带来的SS和完成正向回路。拨号脉冲通过继电器MP和呼叫反复前进以通常方式继续。呼叫呼入到卫星变电站B。当最终选择器在主交换停止的位置上想要对应的变电站B，接地放置在相关联的P-金属线来激励继电器CBP。这种了继电器Jb和ICP，连接忙接地到所述其它卫星的P线变电站和正电池作为呼叫信号所述结的正腿。继电器ISP运行缓慢，启动脉冲产生的操作接力短。该脉冲发送对正向所述接线腿，还包括以下步骤的计数链的Sx SD，由于变电站B要被叫，从而使继电器通电CBP，计数继电器的操作Sb在第二脉冲了继电器SW端，它停止所从短和连接铃流脉冲到负腿的结。同时，在卫星，接收的呼叫信号具有IC，并引起继电器动作，和由IC响应于接收到的脉冲的主交换。IC了继电器释放第一的IP和代表iPr，后续的操作，IC的复发引起步进计数链的Ca～Cd。在本发明的实施例在第二脉冲的脉冲端与计数继电器CB操作。继电器IP和Ipr回落，继电器H被通以电流以保持CB操作。想要的变电站B连接到CB结的操作和铃流接收过如上所述的负腿。当被叫户应答时，继电器R(在卫星)和f(在主交换)操作，完成连接。继电器IC，并在卫星回落，但H(和因此Cb)由R。保持操作回复呼叫从变电站C到变电站B。呼叫进行最初等如上所述进行正常呼出。通过继电器拨号脉冲反复前进MP，所述缓释继电器工作，释放一旦MS每个数字的，步进计数链Sx SD。它是一种五位编号方案假定被使用。继电器的SD通电在第四位端与Sx在开始的第五，使得继电器JB释放，去除了接合状态从最终选择器多。这使得继电器CBP操作在当最终选择器第五位端停止在想要的位置相对应的变电站B继电器ICP工作时，继电器ISP和释放带来的计数链的Sx SD，使得继电器JB重新通电和恢复忙的成分在最终选择器多。在卫星，主叫信号接收和操纵继电器IC，并在正常的来电呼叫。继电器K是已经运行的，继电器RV拉起后，断开主叫变电站从结，继电器R，然而保持操作。想要的变电站B选择和横档为在正常的来电呼叫，主叫用户接收到一所述振铃电流通过电容C为振铃音的被叫用户应答时，继电器F工作在主交换，铃流跳闸，说明呼叫计量。HP由于继电器和SW被已经运行的，F了继电器RVP，释放建立呼叫中使用的开关连接继电器MP该结上的。在卫星中继IC回落，接着是和RV，完成通话连接变电站由于现在连接到接线，在其会说话的电池供给从主交换通过继电器的绕组MP，计数链在主交换可以被修改，如果编号方案采用更多或更少的五位数。 | What we claim is : station -1 An automatic telephone exchange system 5 An automatic telephone exchange system comprising a satellite exchange and a parent as claimed in claim 4 in which, on a revertive exchange interconnected by a junction, wherein call, the switches in the parent exchange auto 75 each satellite sub-station is allocated an indi matic plant by which the connection was vidual appearance, an individual number and established are released when the receiver at an individual call-meter at the parent the called sub-station is lifted. exchange, wherein all said appearances are 6 An automatic telephone exchange system busied when the receiver at any satellite sub as claimed in claim 5 in which, on a revertive 80 station is lifted, wherein at the parent exchange call, connection between tbe calling and the a counter associated with the satellite junction called sub-stations is made at the satellite counts the digits dialled on a call originated exchange and talking-fee is supplied over the at a satellite sub-station and on completion of junction from the batteries at the parent dialling momentarily removes the busy condi exchange 85 tion from said appearances to permit the corn 7 An automatic telephone exchange system pletion of a revertive call, and wherein on calls substantially as herein described and as shown incoming to the satellite sub-stations said in the accompanying drawings. counter identifies the called individual appear ance and controls the selection of the wanted U JOHN PRIOR, sub-station at the satellite Chartered Patent Agent, 2 An automatic telephone exchange system For the Applicants. Leamington Spa : Printed for Her Majesty's Stationery Office, by the Courier Press -1956. Published at the Patent Office 25, Southampton Buildings, London, W C 2, from which copies may be obtained. | H04Q3/00
1266 | IE22194L | 农村卫星电话交换机 | 1955-06-20 | 期限届满 | Standard Telephones And Cables Ltd |  | 无 | H04M7/14